## SO 06-39-04
ASPE10 |  |  |  | Firma: SUDOP BRNO, spol. s r.o. | [5 empty] | 3
|  |  |  | Soupis prací objektu |  |  |  |  | 0 | 3
S | Stavba: | 20098 |  | Přestavba ŽUB - městská infrastruktura - aktualizace dokumentace ulice Uhelná ve stupni DSP |  |  | SO 06-39-04 | 0 | 0,00 | 2
O | Rozpočet: | SO 06-39-04 |  | Sadové úpravy - etapa 1 A - Větev 2 (Uhelná) |  |  | REVIZE 1 | 2023-08-07 | 15,00 | 2
Typ | Poř. číslo | Kód položky | Varianta | Název položky | MJ | Množství | Jednotková cena |  | 21,00 | 2
[7 empty] | Jednotková | Celkem
0 | 1 | 2 | 3 | 4 | 5 | 6 | 9 | 10
SD |  | 1 |  | Zemní práce |  |  |  | 0 | 0 |  | 0 | 0
P | 1 | 18241 |  | ZALOŽENÍ TRÁVNÍKU RUČNÍM VÝSEVEM | m2 | 1750 |  | 0 | 0 | 2
PP |  |  |  | Založení trávníků dle výkresu v TZ cca 1750 m2.
VV
TS |  |  |  | Zahrnuje dodání předepsané travní směsi, její výsev na ornici, zalévání, první pokosení, to vše bez ohledu na sklon terénu
P | 2 | 183311 |  | SADOVNICKÉ OBDĚLÁNÍ PŮDY MECHANICKY | m2 | 1750 |  | 0 | 0 | 2
PP |  |  |  | Mechanické zpracování ornice frézováním před výsadbou dřevin a založením travnatých ploch dle TZ
VV
TS |  |  |  | položka zahrnuje strojové obdělání nejsvrchnější vrstvy půdy původního horizontu nebo nově rozprostřené vrchní vrstvy půdy, dále zahrnuje urovnání pozemku, zejména základní výškové úpravy terénu tak, aby povrch podkladu byl bez prohlubní a výstupků
P | 3 | 183511 |  | CHEMICKÉ ODPLEVELENÍ CELOPLOŠNÉ | m2 | 1750 |  | 0 | 0 | 2
PP |  |  |  | Chemické odplevelení postřikem před mechanickým obděláním půdy.
VV
TS |  |  |  | položka zahrnuje celoplošný postřik a chemickou likvidace nežádoucích rostlin nebo jejích částí a zabránění jejich dalšímu růstu na urovnaném volném terénu
P | 4 | 184A1 |  | VYSAZOVÁNÍ KEŘŮ LISTNATÝCH S BALEM VČETNĚ VÝKOPU JAMKY | KUS | 174 |  | 0 | 0 | 2
PP |  |  |  | Výsadba keřů dle technické zprávy, položka obsahuje veškerý materiál i samotné keře.
VV
TS |  |  |  | Položka vysazování keřů zahrnuje dodávku projektem předepsaných keřů, hloubení jamek (min. rozměry pro keře 30/30/30cm) s event. výměnou půdy, s hnojením anorganickým hnojivem a přídavkem organického hnojiva dle PD, zálivku, a pod. položka zahrnuje veškerý materiál, výrobky a polotovary, včetně mimostaveništní a vnitrostaveništní dopravy (rovněž přesuny), včetně naložení a složení, případně s uložením
P | 5 | 184B25 |  | VYSAZOVÁNÍ STROMŮ LISTNATÝCH V KONTEJNERU OBVOD KMENE DO 16CM, PODCHOZÍ VÝŠ MIN 2,4M | KUS | 19 |  | 0 | 0 | 2
PP |  |  |  | Vysazování Prunus sargentii ´Accolade, včetně veškerého materiálu i samotných dřevin.
VV
TS |  |  |  | Položka vysazování stromů zahrnuje i hloubení jamek (min. rozměry pro stromy min. 1,5 násobek balu výpěstku) s event. výměnou půdy, s hnojením anorganickým hnojivem a přídavkem organického hnojiva min. 5kg pro stromy, zálivku, kůly, chráničky ke stromům nebo ochrana stromů nátěrem a pod. Obvod kmene se měří ve výšce 1,00m nad zemí. položka zahrnuje veškerý materiál, výrobky a polotovary, včetně mimostaveništní a vnitrostaveništní dopravy (rovněž přesuny), včetně naložení a složení, případně s uložením
P | 6 | 18600 |  | ZALÉVÁNÍ VODOU | M3 | 900 |  | 0 | 0 | 2
PP |  |  |  | Zalévání stromůsledném období po výsadbě cca 60l/ks 3x za rok po dobu 3 let, zalévání keřů cca 20l/ks 3x za rok po dobu 3 let, zalévání trávníku v následném období po vzejití.
VV
TS |  |  |  | položka zahrnuje veškerý materiál, výrobky a polotovary, včetně mimostaveništní a vnitrostaveništní dopravy (rovněž přesuny), včetně naložení a složení, případně s uložením
SD |  | R |  | Ostatní |  |  |  | 0 | 0 |  | 0 | 0
P | 7 | R1 |  | Folie proti prorůstání kořenů | M2 | 200 |  | 0 | 0 | 2
PP
VV
TS |  |  |  | Dle potřeby nákup a pokládka folie proti prorůstání kořenů do inženýrských sítí.
P | 8 | R2 |  | Vylepšení ornice | KG | 10500 |  | 0 | 0 | 2
PP |  |  |  | cca 6 kg hnojiva na 1m2.
VV
TS |  |  |  | Vylepšení ornice aplikací humusového hnojiva v rámci sadovnického obdělání půdy. Položka obsahuje aplikaci i nákup humusového hnojiva.
P | 9 | R3 |  | Hnojení trávníku | M2 | 1720 |  | 0 | 0 | 2
PP
VV
TS |  |  |  | Hnojení trávníku po vzejití pro udržení dobrého stavu a růst hustého trávníku. Položka obsahuje veškerý materiál a aplikaci hnojiva.
P | 10 | R4 |  | Hnojení dřevin | ks | 193 |  | 0 | 0 | 2
PP |  |  |  | Hnojení jednotlivých vysazených dřevin. Hnojivo bude zvoleno dle typu dřevin a dle dostupnosti na trhu.Zvolené množství hnojiva bude odpovídat doporučení výrobce.
VV
TS |  |  |  | Hnojení krystalickými hnojivy spolu se zálivkou nebo kapalnými hnojivy zálivkou. Položka obsahuje veškerý materiál a aplikaci hnojiv.