## Rekapitulace stavby
Export Komplet | [28 empty] | 2.0 | [5 empty] | False | False | {f31816f6-9873-4bba-bbcd-d7c72dae03f6}
[20 empty] | >> skryté sloupce << | [13 empty] | 0,01 | 21
[34 empty] | 0,01 | 15
|  | REKAPITULACE STAVBY | [18 empty] | v --- níže se nacházejí doplnkové a pomocné údaje k sestavám --- v | [11 empty] | Návod na vyplnění | 0,001
|  | Kód: |  |  |  |  | Jablonova232 | [25 empty] | Měnit lze pouze buňky se žlutým podbarvením! 1) na prvním listu Rekapitulace stavby vyplňte v sestavě a) Souhrnný list - údaje o Uchazeči (přenesou se do ostatních sestav i v jiných listech) b) Rekapitulace objektů - potřebné Ostatní náklady 2) na vybraných listech vyplňte v sestavě a) Krycí list - údaje o Uchazeči, pokud se liší od údajů o Uchazeči na Souhrnném listu (údaje se přenesou do ostatních sestav v daném listu) b) Rekapitulace rozpočtu - potřebné Ostatní náklady c) Celkové náklady za stavbu - ceny u položek - množství, pokud má žluté podbarvení - a v případě potřeby poznámku (ta je ve skrytém sloupci) | 0,01
|  | Stavba: |  |  |  |  | Oprava bytu č.232 | [26 empty] | 0,01
|  | KSO: | [13 empty] | CC-CZ: | [17 empty] | 0,01
|  | Místo: |  |  |  |  | Jabloňova 22-28, Brno | [8 empty] | Datum: |  | 14. 8. 2023 | [15 empty] | 0,01
0,01
|  | Zadavatel: | [13 empty] | IČ: | [17 empty] | 0,01
|  |  | MmBrno,OSM, Husova 3,Brno | [12 empty] | DIČ: | [17 empty] | 0,01
0,01
|  | Uchazeč: | [13 empty] | IČ: |  | Vyplň údaj | [15 empty] | 0,01
|  |  | Vyplň údaj | [12 empty] | DIČ: |  | Vyplň údaj | [15 empty] | 0,01
False
|  | Projektant: | [13 empty] | IČ: | [17 empty] | False
|  |  | Radka Volková | [12 empty] | DIČ: | [17 empty] | True
0,01
|  | Zpracovatel: | [13 empty] | IČ: | [17 empty] | 0,01
|  |  | Radka Volková | [12 empty] | DIČ: | [17 empty] | True
Poznámka:
|  | Cena bez DPH | [13 empty] | 0
[8 empty] | Sazba daně |  |  | Základ daně |  |  |  |  | Výše daně
|  | DPH |  | základní |  |  |  | 21% |  |  | 0 |  |  |  |  | 0
|  |  |  | snížená |  |  |  | 15% |  |  | 0 |  |  |  |  | 0
|  |  |  | zákl. přenesená |  |  |  | 21% |  |  | 0 |  |  |  |  | 0
|  |  |  | sníž. přenesená |  |  |  | 15% |  |  | 0 |  |  |  |  | 0
|  |  |  | nulová |  |  |  | 0% |  |  | 0 |  |  |  |  | 0
|  | Cena s DPH | [6 empty] | v |  |  | CZK |  |  |  | 0
|  | Projektant | [11 empty] | Zpracovatel
|  | Datum a podpis: | [7 empty] | Razítko |  |  |  | Datum a podpis: |  |  | Razítko
|  | Objednavatel | [11 empty] | Uchazeč
|  | Datum a podpis: | [7 empty] | Razítko |  |  |  | Datum a podpis: |  |  | Razítko
REKAPITULACE OBJEKTŮ STAVBY A SOUPISŮ PRACÍ
| Kód: | [6 empty] | Jablonova232
| Stavba: | [6 empty] | Oprava bytu č.232
| Místo: | [6 empty] | Jabloňova 22-28, Brno | [6 empty] | Datum: |  | 14. 8. 2023
| Zadavatel: | [6 empty] | MmBrno,OSM, Husova 3,Brno | [6 empty] | Projektant: |  | Radka Volková |  |  |  | Informatívní údaje z listů zakázek
| Uchazeč: | [13 empty] | Zpracovatel: |  | Radka Volková
| Kód |  |  |  | Popis | [7 empty] | Cena bez DPH [CZK] |  |  |  |  | Cena s DPH [CZK] | Typ |  | z toho Ostat. náklady [CZK] | DPH [CZK] | Normohodiny [h] | DPH základní [CZK] | DPH snížená [CZK] | DPH základní přenesená [CZK] | DPH snížená přenesená [CZK] | Základna DPH základní | Základna DPH snížená | Základna DPH zákl. přenesená | Základna DPH sníž. přenesená | Základna DPH nulová
| Náklady z rozpočtů | [11 empty] | 0 |  |  |  |  | 0 |  |  | 0 | 0 | 0 | 0 | 0 | 0 | 0 | 0 | 0 | 0 | 0 | 0 |  | D | 0 |  | IMPORT | {f31816f6-9873-4bba-bbcd-d7c72dae03f6} | {00000000-0000-0000-0000-000000000000}
/ |  | Jablonova232 |  |  |  | Oprava bytu č.232 | [6 empty] | 0 |  |  |  |  | 0 | STA |  | 0 | 0 | 0 | 0 | 0 | 0 | 0 | 0 | 0 | 0 | 0 | 0 |  |  | 1 | ###NOINSERT### | IMPORT | {f31816f6-9873-4bba-bbcd-d7c72dae03f6} | {00000000-0000-0000-0000-000000000000}

## Jablonova232 - Oprava byt...
[9 empty] | >> skryté sloupce << | [9 empty] | {f31816f6-9873-4bba-bbcd-d7c72dae03f6}
1
| KRYCÍ LIST SOUPISU PRACÍ | [8 empty] | v --- níže se nacházejí doplnkové a pomocné údaje k sestavám --- v | [8 empty] | False
Stavba:
Oprava bytu č.232
| KSO: |  |  |  |  | CC-CZ:
| Místo: |  | Jabloňova 22-28, Brno |  |  | Datum: | 14. 8. 2023
| Zadavatel: |  |  |  |  | IČ:
|  | MmBrno,OSM, Husova 3,Brno |  |  |  | DIČ:
| Uchazeč: |  |  |  |  | IČ: | Vyplň údaj
|  | Vyplň údaj |  |  |  | DIČ: | Vyplň údaj
| Projektant: |  |  |  |  | IČ:
|  | Radka Volková |  |  |  | DIČ:
| Zpracovatel: |  |  |  |  | IČ:
|  | Radka Volková |  |  |  | DIČ:
Poznámka:
| Cena bez DPH | [5 empty] | 0
|  |  | Základ daně |  |  | Sazba daně | Výše daně
| DPH | základní | 0 |  |  | 21% | 0
|  | snížená | 0 |  |  | 15% | 0
|  | zákl. přenesená | 0 |  |  | 21% | 0
|  | sníž. přenesená | 0 |  |  | 15% | 0
|  | nulová | 0 |  |  | 0% | 0
| Cena s DPH |  |  | v | CZK |  | 0
| Projektant |  |  | Zpracovatel
| Datum a podpis: |  | Razítko | Datum a podpis: |  |  | Razítko
| Objednavatel |  |  | Uchazeč
| Datum a podpis: |  | Razítko | Datum a podpis: |  |  | Razítko
REKAPITULACE ČLENĚNÍ SOUPISU PRACÍ
Stavba:
Oprava bytu č.232
Místo: |  |  | Jabloňova 22-28, Brno |  |  | Datum: | 14. 8. 2023
Zadavatel: |  |  | MmBrno,OSM, Husova 3,Brno |  |  | Projektant: | Radka Volková
Uchazeč: |  |  | Vyplň údaj |  |  | Zpracovatel: | Radka Volková
Kód dílu - Popis | [6 empty] | Cena celkem [CZK]
Náklady ze soupisu prací | [6 empty] | 0 | [12 empty] | -1
| HSV - Práce a dodávky HSV | [5 empty] | 0
| 3 - Svislé a kompletní konstrukce | [5 empty] | 0
| 6 - Úpravy povrchů, podlahy a osazování výplní | [5 empty] | 0
| 9 - Ostatní konstrukce a práce, bourání | [5 empty] | 0
| 997 - Přesun sutě | [5 empty] | 0
| 998 - Přesun hmot | [5 empty] | 0
| PSV - Práce a dodávky PSV | [5 empty] | 0
| 722 - Zdravotechnika - vnitřní vodovod | [5 empty] | 0
| 725 - Zdravotechnika - zařizovací předměty | [5 empty] | 0
| 734 - Ústřední vytápění - armatury | [5 empty] | 0
| 735 - Ústřední vytápění - otopná tělesa | [5 empty] | 0
| 741 - Elektroinstalace - silnoproud | [5 empty] | 0
| 766 - Konstrukce truhlářské | [5 empty] | 0
| 776 - Podlahy povlakové | [5 empty] | 0
| 781 - Dokončovací práce - obklady | [5 empty] | 0
| 783 - Dokončovací práce - nátěry | [5 empty] | 0
| 784 - Dokončovací práce - malby a tapety | [5 empty] | 0
| HZS - Hodinové zúčtovací sazby | [5 empty] | 0
| VRN - Vedlejší rozpočtové náklady | [5 empty] | 0
| VRN3 - Zařízení staveniště | [5 empty] | 0
| VRN6 - Územní vlivy | [5 empty] | 0
| VRN7 - Provozní vlivy | [5 empty] | 0
SOUPIS PRACÍ
Stavba:
Oprava bytu č.232
Místo: |  |  | Jabloňova 22-28, Brno |  |  | Datum: | 14. 8. 2023
Zadavatel: |  |  | MmBrno,OSM, Husova 3,Brno |  |  | Projektant: | Radka Volková
Uchazeč: |  |  | Vyplň údaj |  |  | Zpracovatel: | Radka Volková
PČ | Typ | Kód | Popis | MJ | Množství | J.cena [CZK] | Cena celkem [CZK] | Cenová soustava |  |  | DPH | J. Nh [h] | Nh celkem [h] | J. hmotnost [t] | Hmotnost celkem [t] | J. suť [t] | Suť Celkem [t]
Náklady soupisu celkem | [6 empty] | 0 | [5 empty] | 0 |  | 2.8348 |  | 2.6598 |  | D | -1 | [10 empty] | 0
| D | HSV | Práce a dodávky HSV |  |  |  | 0 | [5 empty] | 0 |  | 1.7122 |  | 2.1397 | 1 | D | 0 |  |  |  | ROZPOCET | [6 empty] | 0
| D | 3 | Svislé a kompletní konstrukce |  |  |  | 0 | [5 empty] | 0 |  | 0.02369 |  | 0 | 1 | D | 1 |  |  |  | ROZPOCET | [6 empty] | 0
1 | K | 340237211 | Zazdívka otvoru pod umyvadlem cca 500/300mm | kus | 1 |  | 0 | CS ÚRS 2023 02 |  |  | snížená |  | 0 | 0.02369 | 0.02369 | 0 | 0 | 4 | K | 2 |  |  |  | ROZPOCET | 0 | 0 | 0 | 0 | 0 | 2 | 0 | 4 | 796561264
| D | 6 | Úpravy povrchů, podlahy a osazování výplní |  |  |  | 0 | [5 empty] | 0 |  | 1.6254 |  | 0 | 1 | D | 1 |  |  |  | ROZPOCET | [6 empty] | 0
2 | K | 611135101 | Hrubá výplň rýh ve stropech maltou jakékoli šířky rýhy | m2 | 0.6 |  | 0 | CS ÚRS 2023 02 |  |  | snížená |  | 0 | 0.056 | 0.0336 | 0 | 0 | 4 | K | 2 |  |  |  | ROZPOCET | 0 | 0 | 0 | 0 | 0 | 2 | 0 | 4 | 1231823150
| VV |  | 3,0*0,2 |  | 0.6 | [13 empty] | VV | 2 | 2 | True | 1 | ROZPOCET
3 | K | 611325421 | Oprava vnitřní vápenocementové štukové omítky stropů v rozsahu plochy do 5 % | m2 | 78.45 |  | 0 | CS ÚRS 2023 02 |  |  | snížená |  | 0 | 0.0057 | 0.44716 | 0 | 0 | 4 | K | 2 |  |  |  | ROZPOCET | 0 | 0 | 0 | 0 | 0 | 2 | 0 | 4 | -1586422184
| VV |  | 3,55+4,3+1,3+7,7+3,35+33,25+12,7+12,3 |  | 78.45 | [13 empty] | VV | 2 | 2 | True | 1 | ROZPOCET
4 | K | 612135101 | Hrubá výplň rýh ve stěnách maltou jakékoli šířky rýhy | m2 | 0.48 |  | 0 | CS ÚRS 2023 02 |  |  | snížená |  | 0 | 0.056 | 0.02688 | 0 | 0 | 4 | K | 2 |  |  |  | ROZPOCET | 0 | 0 | 0 | 0 | 0 | 2 | 0 | 4 | 1329841586
| VV |  | 2,4*0,2 |  | 0.48 | [13 empty] | VV | 2 | 2 | True | 1 | ROZPOCET
5 | K | 612325302 | Vápenocementová štuková omítka ostění nebo nadpraží | m2 | 2.376 |  | 0 | CS ÚRS 2023 02 |  |  | snížená |  | 0 | 0.03358 | 0.079786 | 0 | 0 | 4 | K | 2 |  |  |  | ROZPOCET | 0 | 0 | 0 | 0 | 0 | 2 | 0 | 4 | 1501067994
| VV |  | (3,0+2,4)*0,44 |  | 2.376 | [13 empty] | VV | 2 | 2 | True | 1 | ROZPOCET
6 | K | 612325421 | Oprava vnitřní vápenocementové štukové omítky stěn v rozsahu plochy do 10 % | m2 | 182.012 |  | 0 | CS ÚRS 2023 02 |  |  | snížená |  | 0 | 0.0057 | 1.0375 | 0 | 0 | 4 | K | 2 |  |  |  | ROZPOCET | 0 | 0 | 0 | 0 | 0 | 2 | 0 | 4 | -971067999
| VV |  | "1"(1,95+1,7)*2*2,6-0,9*2-0,8*2+5*0,2 |  | 16.58 | [13 empty] | VV | 2 | 2 | True | 0 | ROZPOCET
| VV |  | "2"(2,7+1,6)*2*0,6 |  | 5.16 | [13 empty] | VV | 2 | 2 | True | 0 | ROZPOCET
| VV |  | "3"(1,6+0,85)*2*0,6 |  | 2.94 | [13 empty] | VV | 2 | 2 | True | 0 | ROZPOCET
| VV |  | "4"(1,8+4,255)*2*2,6-0,7*2-0,8*2,0*4-0,6*2,0*2+5*0,2 |  | 22.286 | [13 empty] | VV | 2 | 2 | True | 0 | ROZPOCET
| VV |  | "5"(2,08+1,6)*2*2,6-0,7*2,0 |  | 17.736 | [13 empty] | VV | 2 | 2 | True | 0 | ROZPOCET
| VV |  | "6"(4,7+6,9)*2*2,6-0,8*2,0-0,9*1,95*2-3,0*2,4-1,3*2,4+(0,9+1,95*2)*0,2*2+(1,3+3+2,4*2)*0,2 |  | 48.63 | [13 empty] | VV | 2 | 2 | True | 0 | ROZPOCET
| VV |  | "7"(3,0+4,2)*2*2,6-0,8*2,0-0,9*1,95*2+(0,9+1,95*2)*0,2*2 |  | 34.25 | [13 empty] | VV | 2 | 2 | True | 0 | ROZPOCET
| VV |  | "8"(2,9+4,2)*2*2,6-0,8*2,0-0,9*1,95-0,5*1,95+(0,5+0,9+1,95*4)*0,2 |  | 34.43 | [13 empty] | VV | 2 | 2 | True | 0 | ROZPOCET
| VV |  | Součet |  | 182.012 | [13 empty] | VV | 2 | 4 | True | 1 | ROZPOCET
7 | K | 619991011 | Obalení konstrukcí a prvků fólií přilepenou lepící páskou | m2 | 21.39 |  | 0 | CS ÚRS 2023 02 |  |  | snížená |  | 0 | 0 | 0 | 0 | 0 | 4 | K | 2 |  |  |  | ROZPOCET | 0 | 0 | 0 | 0 | 0 | 2 | 0 | 4 | -2044060103
| VV |  | 0,9*1,95*2+(1,3+3,0)*2,4+0,5*1,95+0,9*1,95*3+2,2*0,6 |  | 21.39 | [13 empty] | VV | 2 | 2 | True | 1 | ROZPOCET
8 | K | 642-pc 1 | Zapravení děr v obkladech | sada | 1 |  | 0 |  |  |  | snížená |  | 0 | 0.00048 | 0.00048 | 0 | 0 | 4 | K | 2 |  |  |  | ROZPOCET | 0 | 0 | 0 | 0 | 0 | 2 | 0 | 4 | -414666952
| D | 9 | Ostatní konstrukce a práce, bourání |  |  |  | 0 | [5 empty] | 0 |  | 0.063138 |  | 2.1397 | 1 | D | 1 |  |  |  | ROZPOCET | [6 empty] | 0
9 | K | 952901111 | Vyčištění bytu při výšce podlaží do 4 m | m2 | 78.45 |  | 0 | CS ÚRS 2023 02 |  |  | snížená |  | 0 | 4e-05 | 0.003138 | 0 | 0 | 4 | K | 2 |  |  |  | ROZPOCET | 0 | 0 | 0 | 0 | 0 | 2 | 0 | 4 | -336077821
| VV |  | 3,55+4,3+1,3+7,7+3,35+33,25+12,7+12,3 |  | 78.45 | [13 empty] | VV | 2 | 2 | True | 1 | ROZPOCET
10 | K | 968082018 | Vybourání plastových rámů balkonové stěny včetně křídel plochy přes 4 m2 | m2 | 7.2 |  | 0 | CS ÚRS 2023 02 |  |  | snížená |  | 0 | 0 | 0 | 0.043 | 0.3096 | 4 | K | 2 |  |  |  | ROZPOCET | 0 | 0 | 0 | 0 | 0 | 2 | 0 | 4 | 80721251
| VV |  | 3*2,4"Kuchyn" |  | 7.2 | [13 empty] | VV | 2 | 2 | True | 1 | ROZPOCET
11 | K | 952-pc 1 | Odvoz a likvidace, háčků a šrouby, kych.linky, digestoře, světel,dřezu, skříně,židlí,počítače, obrazu, 2x stolů a židlí, lednice,postelí,stolku,postýlky, matrací | sada | 1 |  | 0 |  |  |  | snížená |  | 0 | 0 | 0 | 0.61501 | 0.61501 | 4 | K | 2 |  |  |  | ROZPOCET | 0 | 0 | 0 | 0 | 0 | 2 | 0 | 4 | 310408113
12 | K | 952-pc 2 | Vyčistit vanu,dlažbu,obklad vkoupelně a na WC | hod | 4 |  | 0 |  |  |  | snížená |  | 0 | 0 | 0 | 0 | 0 | 4 | K | 2 |  |  |  | ROZPOCET | 0 | 0 | 0 | 0 | 0 | 2 | 0 | 4 | -1437655329
13 | K | 952-pc 3 | Vyklizení sklepa včetně odvozu | sada | 1 |  | 0 |  |  |  | snížená |  | 0 | 0.06 | 0.06 | 0 | 0 | 4 | K | 2 |  |  |  | ROZPOCET | 0 | 0 | 0 | 0 | 0 | 2 | 0 | 4 | 660737690
14 | K | 968-pc 4 | Oprava poštovní schránky | kus | 1 |  | 0 |  |  |  | snížená |  | 0 | 0 | 0 | 0.036 | 0.036 | 4 | K | 2 |  |  |  | ROZPOCET | 0 | 0 | 0 | 0 | 0 | 2 | 0 | 4 | 1358283532
| VV |  | 1 |  | 1 | [13 empty] | VV | 2 | 2 | True | 1 | ROZPOCET
15 | K | 968-pc 5 | Umýt vchodové dveře | hod | 2 |  | 0 |  |  |  | snížená |  | 0 | 0 | 0 | 0 | 0 | 4 | K | 2 |  |  |  | ROZPOCET | 0 | 0 | 0 | 0 | 0 | 2 | 0 | 4 | -1035732818
| VV |  | 2 |  | 2 | [13 empty] | VV | 2 | 2 | True | 1 | ROZPOCET
16 | K | 968-pc 6 | Umýt obklad v kuchyni | hod | 2 |  | 0 |  |  |  | snížená |  | 0 | 0 | 0 | 0 | 0 | 4 | K | 2 |  |  |  | ROZPOCET | 0 | 0 | 0 | 0 | 0 | 2 | 0 | 4 | 1722312951
17 | K | 968-pc 7 | umýt dlažbu, sokl-v m.č.1 | hod | 2 |  | 0 |  |  |  | snížená |  | 0 | 0 | 0 | 0 | 0 | 4 | K | 2 |  |  |  | ROZPOCET | 0 | 0 | 0 | 0 | 0 | 2 | 0 | 4 | 1389609981
18 | K | 978011111 | Otlučení (osekání) vnitřní vápenné nebo vápenocementové omítky stropů v rozsahu do 5 % | m2 | 78.45 |  | 0 | CS ÚRS 2023 02 |  |  | snížená |  | 0 | 0 | 0 | 0.002 | 0.1569 | 4 | K | 2 |  |  |  | ROZPOCET | 0 | 0 | 0 | 0 | 0 | 2 | 0 | 4 | -1205638660
19 | K | 978013121 | Otlučení (osekání) vnitřní vápenné nebo vápenocementové omítky stěn v rozsahu přes 5 do 10 % | m2 | 182.012 |  | 0 | CS ÚRS 2023 02 |  |  | snížená |  | 0 | 0 | 0 | 0.004 | 0.72805 | 4 | K | 2 |  |  |  | ROZPOCET | 0 | 0 | 0 | 0 | 0 | 2 | 0 | 4 | -169267817
| VV |  | "1"(1,95+1,7)*2*2,6-0,9*2-0,8*2+5*0,2 |  | 16.58 | [13 empty] | VV | 2 | 2 | True | 0 | ROZPOCET
| VV |  | "2"(2,7+1,6)*2*0,6 |  | 5.16 | [13 empty] | VV | 2 | 2 | True | 0 | ROZPOCET
| VV |  | "3"(1,6+0,85)*2*0,6 |  | 2.94 | [13 empty] | VV | 2 | 2 | True | 0 | ROZPOCET
| VV |  | "4"(1,8+4,255)*2*2,6-0,7*2-0,8*2,0*4-0,6*2,0*2+5*0,2 |  | 22.286 | [13 empty] | VV | 2 | 2 | True | 0 | ROZPOCET
| VV |  | "5"(2,08+1,6)*2*2,6-0,7*2,0 |  | 17.736 | [13 empty] | VV | 2 | 2 | True | 0 | ROZPOCET
| VV |  | "6"(4,7+6,9)*2*2,6-0,8*2,0-0,9*1,95*2-3,0*2,4-1,3*2,4+(0,9+1,95*2)*0,2*2+(1,3+3+2,4*2)*0,2 |  | 48.63 | [13 empty] | VV | 2 | 2 | True | 0 | ROZPOCET
| VV |  | "7"(3,0+4,2)*2*2,6-0,8*2,0-0,9*1,95*2+(0,9+1,95*2)*0,2*2 |  | 34.25 | [13 empty] | VV | 2 | 2 | True | 0 | ROZPOCET
| VV |  | "8"(2,9+4,2)*2*2,6-0,8*2,0-0,9*1,95-0,5*1,95+(0,5+0,9+1,95*4)*0,2 |  | 34.43 | [13 empty] | VV | 2 | 2 | True | 0 | ROZPOCET
| VV |  | Součet |  | 182.012 | [13 empty] | VV | 2 | 4 | True | 1 | ROZPOCET
20 | K | 978013191 | Otlučení (osekání) vnitřní vápenné nebo vápenocementové omítky stěn v rozsahu 100 % | m2 | 2.58 |  | 0 | CS ÚRS 2023 02 |  |  | snížená |  | 0 | 0 | 0 | 0.046 | 0.11868 | 4 | K | 2 |  |  |  | ROZPOCET | 0 | 0 | 0 | 0 | 0 | 2 | 0 | 4 | -1312991076
| VV |  | (2,0+0,15)*1,2 |  | 2.58 | [13 empty] | VV | 2 | 2 | True | 1 | ROZPOCET
21 | K | 978059541 | Odsekání a odebrání obkladů stěn z vnitřních obkládaček plochy přes 1 m2 | m2 | 2.58 |  | 0 | CS ÚRS 2023 02 |  |  | snížená |  | 0 | 0 | 0 | 0.068 | 0.17544 | 4 | K | 2 |  |  |  | ROZPOCET | 0 | 0 | 0 | 0 | 0 | 2 | 0 | 4 | -380542167
| D | 997 | Přesun sutě |  |  |  | 0 | [5 empty] | 0 |  | 0 |  | 0 | 1 | D | 1 |  |  |  | ROZPOCET | [6 empty] | 0
22 | K | 997013213 | Vnitrostaveništní doprava suti a vybouraných hmot pro budovy v přes 9 do 12 m ručně | t | 2.66 |  | 0 | CS ÚRS 2023 02 |  |  | snížená |  | 0 | 0 | 0 | 0 | 0 | 4 | K | 2 |  |  |  | ROZPOCET | 0 | 0 | 0 | 0 | 0 | 2 | 0 | 4 | -2025987128
23 | K | 997013501 | Odvoz suti a vybouraných hmot na skládku nebo meziskládku do 1 km se složením | t | 2.66 |  | 0 | CS ÚRS 2023 02 |  |  | snížená |  | 0 | 0 | 0 | 0 | 0 | 4 | K | 2 |  |  |  | ROZPOCET | 0 | 0 | 0 | 0 | 0 | 2 | 0 | 4 | 1284117730
24 | K | 997013509 | Příplatek k odvozu suti a vybouraných hmot na skládku ZKD 1 km přes 1 km | t | 37.24 |  | 0 | CS ÚRS 2023 02 |  |  | snížená |  | 0 | 0 | 0 | 0 | 0 | 4 | K | 2 |  |  |  | ROZPOCET | 0 | 0 | 0 | 0 | 0 | 2 | 0 | 4 | 870050158
| VV |  | 2,66*14 'Přepočtené koeficientem množství |  | 37.24 | [13 empty] | VV | 2 | 2 | False | 1 | ROZPOCET
25 | K | 997013601 | Poplatek za uložení na skládce (skládkovné) stavebního odpadu | t | 2.66 |  | 0 | CS ÚRS 2023 02 |  |  | snížená |  | 0 | 0 | 0 | 0 | 0 | 4 | K | 2 |  |  |  | ROZPOCET | 0 | 0 | 0 | 0 | 0 | 2 | 0 | 4 | 620338987
| D | 998 | Přesun hmot |  |  |  | 0 | [5 empty] | 0 |  | 0 |  | 0 | 1 | D | 1 |  |  |  | ROZPOCET | [6 empty] | 0
26 | K | 998018002 | Přesun hmot ruční pro budovy v přes 6 do 12 m | t | 1.712 |  | 0 | CS ÚRS 2023 02 |  |  | snížená |  | 0 | 0 | 0 | 0 | 0 | 4 | K | 2 |  |  |  | ROZPOCET | 0 | 0 | 0 | 0 | 0 | 2 | 0 | 4 | 409665264
| D | PSV | Práce a dodávky PSV |  |  |  | 0 | [5 empty] | 0 |  | 1.1226 |  | 0.52015 | 2 | D | 0 |  |  |  | ROZPOCET | [6 empty] | 0
| D | 722 | Zdravotechnika - vnitřní vodovod |  |  |  | 0 | [5 empty] | 0 |  | 0.00157 |  | 0 | 2 | D | 1 |  |  |  | ROZPOCET | [6 empty] | 0
27 | K | 7221-pc2 | Kontrola nebo výměna uzávěru teplé a stadené vody | sada | 1 |  | 0 |  |  |  | snížená |  | 0 | 0.00157 | 0.00157 | 0 | 0 | 16 | K | 2 |  |  |  | ROZPOCET | 0 | 0 | 0 | 0 | 0 | 2 | 0 | 16 | 1511947009
28 | K | 998722202 | Přesun hmot procentní pro vnitřní vodovod v objektech v přes 6 do 12 m | % |  |  | 0 | CS ÚRS 2023 02 |  |  | snížená |  | 0 | 0 | 0 | 0 | 0 | 16 | K | 2 |  |  |  | ROZPOCET | 0 | 0 | 0 | 0 | 0 | 2 | 0 | 16 | 119753220
| D | 725 | Zdravotechnika - zařizovací předměty |  |  |  | 0 | [5 empty] | 0 |  | 0.04921 |  | 0.20014 | 2 | D | 1 |  |  |  | ROZPOCET | [6 empty] | 0
29 | K | 725110814 | Demontáž klozetu Kombi | soubor | 1 |  | 0 | CS ÚRS 2023 02 |  |  | snížená |  | 0 | 0 | 0 | 0.0342 | 0.0342 | 16 | K | 2 |  |  |  | ROZPOCET | 0 | 0 | 0 | 0 | 0 | 2 | 0 | 16 | -1180616443
30 | K | 725112171.1 | Kombi klozet s hlubokým splachováním odpad vodorovný komplet | soubor | 1 |  | 0 | CS ÚRS 2023 02 |  |  | snížená |  | 0 | 0.02894 | 0.02894 | 0 | 0 | 16 | K | 2 |  |  |  | ROZPOCET | 0 | 0 | 0 | 0 | 0 | 2 | 0 | 16 | 677099645
31 | K | 725210821 | Demontáž umyvadel | soubor | 1 |  | 0 | CS ÚRS 2023 02 |  |  | snížená |  | 0 | 0 | 0 | 0.01946 | 0.01946 | 16 | K | 2 |  |  |  | ROZPOCET | 0 | 0 | 0 | 0 | 0 | 2 | 0 | 16 | -1674942735
32 | K | 725211603 | Umyvadlo keramické bílé se sifonem připevněné na stěnu šrouby-podobné jako stávající | soubor | 1 |  | 0 | CS ÚRS 2023 02 |  |  | snížená |  | 0 | 0.01647 | 0.01647 | 0 | 0 | 16 | K | 2 |  |  |  | ROZPOCET | 0 | 0 | 0 | 0 | 0 | 2 | 0 | 16 | 1702310746
33 | K | 725310823 | Demontáž dřez jednoduchý vestavěný v kuchyňských sestavách bez výtokových armatur | soubor | 1 |  | 0 | CS ÚRS 2023 02 |  |  | snížená |  | 0 | 0 | 0 | 0.0092 | 0.0092 | 16 | K | 2 |  |  |  | ROZPOCET | 0 | 0 | 0 | 0 | 0 | 2 | 0 | 16 | -876600478
34 | K | 7256-pc 1 | Vyřazení sporáku na základě vyřazovacího protokolu, následná likvidace sporáku | soubor | 1 |  | 0 |  |  |  | snížená |  | 0 | 0 | 0 | 0.067 | 0.067 | 16 | K | 2 |  |  |  | ROZPOCET | 0 | 0 | 0 | 0 | 0 | 2 | 0 | 16 | -1514581445
35 | K | 7256-pc 2 | Výměna přípravy na pračku | soubor | 1 |  | 0 |  |  |  | snížená |  | 0 | 0 | 0 | 0.067 | 0.067 | 16 | K | 2 |  |  |  | ROZPOCET | 0 | 0 | 0 | 0 | 0 | 2 | 0 | 16 | 553432156
36 | K | 725820801 | Demontáž baterie nástěnné do G 3 / 4 | soubor | 1 |  | 0 | CS ÚRS 2023 02 |  |  | snížená |  | 0 | 0 | 0 | 0.00156 | 0.00156 | 16 | K | 2 |  |  |  | ROZPOCET | 0 | 0 | 0 | 0 | 0 | 2 | 0 | 16 | -1242319113
37 | K | 725820802 | Demontáž baterie stojánkové do jednoho otvoru | soubor | 2 |  | 0 | CS ÚRS 2023 02 |  |  | snížená |  | 0 | 0 | 0 | 0.00086 | 0.00172 | 16 | K | 2 |  |  |  | ROZPOCET | 0 | 0 | 0 | 0 | 0 | 2 | 0 | 16 | -1708761526
38 | K | 725822613R | Baterie umyvadlová stojánková páková pro invalidy | soubor | 1 |  | 0 |  |  |  | snížená |  | 0 | 0.00184 | 0.00184 | 0 | 0 | 16 | K | 2 |  |  |  | ROZPOCET | 0 | 0 | 0 | 0 | 0 | 2 | 0 | 16 | 948927174
39 | K | 725831312 | Baterie vanová nástěnná páková s příslušenstvím a pevným držákem | soubor | 1 |  | 0 | CS ÚRS 2023 02 |  |  | snížená |  | 0 | 0.00196 | 0.00196 | 0 | 0 | 16 | K | 2 |  |  |  | ROZPOCET | 0 | 0 | 0 | 0 | 0 | 2 | 0 | 16 | -70471366
40 | K | 998725202 | Přesun hmot procentní pro zařizovací předměty v objektech v přes 6 do 12 m | % |  |  | 0 | CS ÚRS 2023 02 |  |  | snížená |  | 0 | 0 | 0 | 0 | 0 | 16 | K | 2 |  |  |  | ROZPOCET | 0 | 0 | 0 | 0 | 0 | 2 | 0 | 16 | -575768480
| D | 734 | Ústřední vytápění - armatury |  |  |  | 0 | [5 empty] | 0 |  | 0.00112 |  | 0 | 2 | D | 1 |  |  |  | ROZPOCET | [6 empty] | 0
41 | K | 734221682.GCM | Kontrola nebo výměna termostatické hlavice a uzávěru | kus | 7 |  | 0 |  |  |  | snížená |  | 0 | 0.00014 | 0.00098 | 0 | 0 | 16 | K | 2 |  |  |  | ROZPOCET | 0 | 0 | 0 | 0 | 0 | 2 | 0 | 16 | 94502580
42 | K | 734-pc 1 | Výměna prostorového termostatu | kus | 1 |  | 0 |  |  |  | snížená |  | 0 | 0.00014 | 0.00014 | 0 | 0 | 16 | K | 2 |  |  |  | ROZPOCET | 0 | 0 | 0 | 0 | 0 | 2 | 0 | 16 | 682273107
43 | K | 998734202 | Přesun hmot procentní pro armatury v objektech v přes 6 do 12 m | % |  |  | 0 | CS ÚRS 2023 02 |  |  | snížená |  | 0 | 0 | 0 | 0 | 0 | 16 | K | 2 |  |  |  | ROZPOCET | 0 | 0 | 0 | 0 | 0 | 2 | 0 | 16 | -354695771
| D | 735 | Ústřední vytápění - otopná tělesa |  |  |  | 0 | [5 empty] | 0 |  | 0.08492 |  | 0.027 | 2 | D | 1 |  |  |  | ROZPOCET | [6 empty] | 0
44 | K | 735152480.KRD | D+m otopného tělesa-koupelnový žebřík -dle stávajícího | kus | 1 |  | 0 |  |  |  | snížená |  | 0 | 0.04238 | 0.04238 | 0 | 0 | 16 | K | 2 |  |  |  | ROZPOCET | 0 | 0 | 0 | 0 | 0 | 2 | 0 | 16 | -738359053
| VV |  | 1 |  | 1 | [13 empty] | VV | 2 | 2 | True | 1 | ROZPOCET
45 | K | 735152480.KRD.1 | Otopné těleso -dle stávajícího v místnosti č.7 | kus | 1 |  | 0 |  |  |  | snížená |  | 0 | 0.04238 | 0.04238 | 0 | 0 | 16 | K | 2 |  |  |  | ROZPOCET | 0 | 0 | 0 | 0 | 0 | 2 | 0 | 16 | -1530227296
46 | K | 735161811 | Demontáž otopného tělesa koupelnového | kus | 1 |  | 0 | CS ÚRS 2023 02 |  |  | snížená |  | 0 | 8e-05 | 8e-05 | 0.0135 | 0.0135 | 16 | K | 2 |  |  |  | ROZPOCET | 0 | 0 | 0 | 0 | 0 | 2 | 0 | 16 | -2032635839
47 | K | 735161811.1 | Demontáž otopného tělesa trubkového s hliníkovými lamelami dl do 1500 mm | kus | 1 |  | 0 | CS ÚRS 2023 02 |  |  | snížená |  | 0 | 8e-05 | 8e-05 | 0.0135 | 0.0135 | 16 | K | 2 |  |  |  | ROZPOCET | 0 | 0 | 0 | 0 | 0 | 2 | 0 | 16 | 1812302237
48 | K | 735191905 | Odvzdušnění otopných těles | kus | 2 |  | 0 | CS ÚRS 2023 02 |  |  | snížená |  | 0 | 0 | 0 | 0 | 0 | 16 | K | 2 |  |  |  | ROZPOCET | 0 | 0 | 0 | 0 | 0 | 2 | 0 | 16 | 1463824899
49 | K | 735191910 | Napuštění vody do otopných těles | m2 | 60 |  | 0 | CS ÚRS 2023 02 |  |  | snížená |  | 0 | 0 | 0 | 0 | 0 | 16 | K | 2 |  |  |  | ROZPOCET | 0 | 0 | 0 | 0 | 0 | 2 | 0 | 16 | 292382622
50 | K | 735494811 | Vypuštění vody z otopných těles | m2 | 40 |  | 0 | CS ÚRS 2023 02 |  |  | snížená |  | 0 | 0 | 0 | 0 | 0 | 16 | K | 2 |  |  |  | ROZPOCET | 0 | 0 | 0 | 0 | 0 | 2 | 0 | 16 | 67123676
51 | K | 735-pc 1 | Oprava a přichycení radiátoru | kus | 5 |  | 0 |  |  |  | snížená |  | 0 | 0 | 0 | 0 | 0 | 16 | K | 2 |  |  |  | ROZPOCET | 0 | 0 | 0 | 0 | 0 | 2 | 0 | 16 | 1672845771
52 | K | 998735202 | Přesun hmot procentní pro otopná tělesa v objektech v přes 6 do 12 m | % |  |  | 0 | CS ÚRS 2023 02 |  |  | snížená |  | 0 | 0 | 0 | 0 | 0 | 16 | K | 2 |  |  |  | ROZPOCET | 0 | 0 | 0 | 0 | 0 | 2 | 0 | 16 | -1804939488
| D | 741 | Elektroinstalace - silnoproud |  |  |  | 0 | [5 empty] | 0 |  | 0.00484 |  | 0.0072 | 2 | D | 1 |  |  |  | ROZPOCET | [6 empty] | 0
53 | K | 741330335 | Montáž ovladač tlačítkový vestavný-objímka se žárovkou | kus | 4 |  | 0 | CS ÚRS 2023 02 |  |  | snížená |  | 0 | 0 | 0 | 0 | 0 | 16 | K | 2 |  |  |  | ROZPOCET | 0 | 0 | 0 | 0 | 0 | 2 | 0 | 16 | -798690504
54 | M | 34512200 | objímka žárovky E14 svorcová 1253-040 termoplast | kus | 4 |  | 0 | CS ÚRS 2023 02 |  |  | snížená |  | 0 | 1e-05 | 4e-05 | 0 | 0 | 32 | M | 2 |  |  |  | ROZPOCET | 0 | 0 | 0 | 0 | 0 | 2 | 0 | 16 | -1523659487
55 | M | 34774102 | žárovka LED E27 6W | kus | 4 |  | 0 | CS ÚRS 2023 02 |  |  | snížená |  | 0 | 0.0002 | 0.0008 | 0 | 0 | 32 | M | 2 |  |  |  | ROZPOCET | 0 | 0 | 0 | 0 | 0 | 2 | 0 | 16 | -381062337
56 | K | 741370002 | Montáž svítidlo žárovkové bytové stropní přisazené 1 zdroj se sklem | kus | 5 |  | 0 | CS ÚRS 2023 02 |  |  | snížená |  | 0 | 0 | 0 | 0 | 0 | 16 | K | 2 |  |  |  | ROZPOCET | 0 | 0 | 0 | 0 | 0 | 2 | 0 | 16 | -1795123572
57 | M | 348212 | svítidlo bytové žárovkové stropní včetně světelného zdroje a recykl.poplatku | kus | 3 |  | 0 |  |  |  | snížená |  | 0 | 0.0008 | 0.0024 | 0 | 0 | 32 | M | 2 |  |  |  | ROZPOCET | 0 | 0 | 0 | 0 | 0 | 2 | 0 | 16 | 1072238807
58 | M | 3482123 | svítidlo bytové žárovkové stropní včetně světelného zdroje a recykl.poplatku do vlhkého prostředí | kus | 2 |  | 0 |  |  |  | snížená |  | 0 | 0.0008 | 0.0016 | 0 | 0 | 32 | M | 2 |  |  |  | ROZPOCET | 0 | 0 | 0 | 0 | 0 | 2 | 0 | 16 | 885951914
59 | K | 741371841 | Demontáž svítidla interiérového se standardní paticí nebo int. zdrojem LED přisazeného stropního do 0,09 m2 bez zachování funkčnosti | kus | 9 |  | 0 | CS ÚRS 2023 02 |  |  | snížená |  | 0 | 0 | 0 | 0.0008 | 0.0072 | 16 | K | 2 |  |  |  | ROZPOCET | 0 | 0 | 0 | 0 | 0 | 2 | 0 | 16 | -1489039526
60 | K | 741810001 | Celková prohlídka elektrického rozvodu a zařízení do 100 000,- Kč vč.revize | kus | 1 |  | 0 | CS ÚRS 2023 02 |  |  | snížená |  | 0 | 0 | 0 | 0 | 0 | 16 | K | 2 |  |  |  | ROZPOCET | 0 | 0 | 0 | 0 | 0 | 2 | 0 | 16 | -647854330
61 | K | 741811011 | Kontrola rozvaděč nn silový hmotnosti do 200 kg | kus | 1 |  | 0 | CS ÚRS 2023 02 |  |  | snížená |  | 0 | 0 | 0 | 0 | 0 | 16 | K | 2 |  |  |  | ROZPOCET | 0 | 0 | 0 | 0 | 0 | 2 | 0 | 16 | -804616808
62 | K | 7418-pc 1 | D+M osvětlení kuchyňské linky pod horními skříňkami | kus | 1 |  | 0 |  |  |  | snížená |  | 0 | 0 | 0 | 0 | 0 | 16 | K | 2 |  |  |  | ROZPOCET | 0 | 0 | 0 | 0 | 0 | 2 | 0 | 16 | -1178002130
63 | K | 7418-pc 2 | Výměna 2x dvou zásuvek v koupelně a slaboproudé zásuvky pro telefon | kus | 3 |  | 0 |  |  |  | snížená |  | 0 | 0 | 0 | 0 | 0 | 16 | K | 2 |  |  |  | ROZPOCET | 0 | 0 | 0 | 0 | 0 | 2 | 0 | 16 | 1834897549
64 | K | 7419-pc 3 | Drobný pomocný instalační materiál (objímky, svorky, sádra, aj.) | sada | 1 |  | 0 |  |  |  | snížená |  | 0 | 0 | 0 | 0 | 0 | 16 | K | 2 |  |  |  | ROZPOCET | 0 | 0 | 0 | 0 | 0 | 2 | 0 | 16 | -787078329
65 | K | 7419-pc 4 | Kontrola zapojení domácího telefonu-zprovoznění | sada | 1 |  | 0 |  |  |  | snížená |  | 0 | 0 | 0 | 0 | 0 | 16 | K | 2 |  |  |  | ROZPOCET | 0 | 0 | 0 | 0 | 0 | 2 | 0 | 16 | 848477408
66 | K | 7420-pc 5 | Likvidace demontovaného elektroodpadu | kus | 1 |  | 0 |  |  |  | snížená |  | 0 | 0 | 0 | 0 | 0 | 16 | K | 2 |  |  |  | ROZPOCET | 0 | 0 | 0 | 0 | 0 | 2 | 0 | 16 | -204656000
67 | K | 7420-pc 6 | Dodávka a montáž el.sporáku se sklokeramickou deskou-né indukční | kus | 1 |  | 0 |  |  |  | snížená |  | 0 | 0 | 0 | 0 | 0 | 16 | K | 2 |  |  |  | ROZPOCET | 0 | 0 | 0 | 0 | 0 | 2 | 0 | 16 | -1245208003
68 | K | 998741202 | Přesun hmot procentní pro silnoproud v objektech v přes 6 do 12 m | % |  |  | 0 | CS ÚRS 2023 02 |  |  | snížená |  | 0 | 0 | 0 | 0 | 0 | 16 | K | 2 |  |  |  | ROZPOCET | 0 | 0 | 0 | 0 | 0 | 2 | 0 | 16 | 949650782
| D | 766 | Konstrukce truhlářské |  |  |  | 0 | [5 empty] | 0 |  | 0 |  | 0.0198 | 2 | D | 1 |  |  |  | ROZPOCET | [6 empty] | 0
69 | K | 766-pc 1 | Výměna (D+M) balkonové sestavy s dveřmi 3000/2400 | sada | 1 |  | 0 |  |  |  | snížená |  | 0 | 0 | 0 | 0 | 0 | 16 | K | 2 |  |  |  | ROZPOCET | 0 | 0 | 0 | 0 | 0 | 2 | 0 | 16 | -782445826
70 | K | 766-pc 2 | Výměna dveří do komory- dveře bílé, plné 70/197cm včetně kování,klik,zámku a větracích otvorů | sada | 1 |  | 0 |  |  |  | snížená |  | 0 | 0 | 0 | 0.0018 | 0.0018 | 16 | K | 2 |  |  |  | ROZPOCET | 0 | 0 | 0 | 0 | 0 | 2 | 0 | 16 | 1528916886
71 | K | 766-pc 3 | Vyčištění, seřízení oken,oprava nebo výměna kování,demontáž žaluzií a záclon | sada | 7 |  | 0 |  |  |  | snížená |  | 0 | 0 | 0 | 0 | 0 | 16 | K | 2 |  |  |  | ROZPOCET | 0 | 0 | 0 | 0 | 0 | 2 | 0 | 16 | -581458355
72 | K | 766-pc 3a | Vyčištění, seřízení oken,oprava nebo výměna kování,oprava nebo výměna pákového mechanizmu | sada | 2 |  | 0 |  |  |  | snížená |  | 0 | 0 | 0 | 0 | 0 | 16 | K | 2 |  |  |  | ROZPOCET | 0 | 0 | 0 | 0 | 0 | 2 | 0 | 16 | 1171109758
73 | K | 766-pc 4 | Výměna dveří do koupelny a WC dveře bílé, plné 60/197cm včetně kování,klik,zámku a větracích mřížek a přechodových lišt | sada | 2 |  | 0 |  |  |  | snížená |  | 0 | 0 | 0 | 0.0018 | 0.0036 | 16 | K | 2 |  |  |  | ROZPOCET | 0 | 0 | 0 | 0 | 0 | 2 | 0 | 16 | 2145459249
74 | K | 766-pc 5 | Výměna dveří do předsíně- dveře bílé, prosklené 80/197cm včetně kování,klik,zámku | sada | 1 |  | 0 |  |  |  | snížená |  | 0 | 0 | 0 | 0.0018 | 0.0018 | 16 | K | 2 |  |  |  | ROZPOCET | 0 | 0 | 0 | 0 | 0 | 2 | 0 | 16 | 1413474495
75 | K | 766-pc 6 | Výměna dveří do pokojů- dveře bílé, plné 80/197cm včetně kování,klik,zámku | sada | 3 |  | 0 |  |  |  | snížená |  | 0 | 0 | 0 | 0.0018 | 0.0054 | 16 | K | 2 |  |  |  | ROZPOCET | 0 | 0 | 0 | 0 | 0 | 2 | 0 | 16 | -318208873
76 | K | 766-pc 7 | D+m kuchynské linky- spodní skříňky včetně dřezu,stoj.baterie, přípravy na myčku a horní včetně digestoře včetně napojení -stejné členění | kus | 1 |  | 0 |  |  |  | snížená |  | 0 | 0 | 0 | 0.0018 | 0.0018 | 16 | K | 2 |  |  |  | ROZPOCET | 0 | 0 | 0 | 0 | 0 | 2 | 0 | 16 | 825717729
77 | K | 766-pc 8 | D+m vnitřního parapetu | kus | 3 |  | 0 |  |  |  | snížená |  | 0 | 0 | 0 | 0.0018 | 0.0054 | 16 | K | 2 |  |  |  | ROZPOCET | 0 | 0 | 0 | 0 | 0 | 2 | 0 | 16 | -2119089432
78 | K | 998766202 | Přesun hmot procentní pro kce truhlářské v objektech v přes 6 do 12 m | % |  |  | 0 | CS ÚRS 2023 02 |  |  | snížená |  | 0 | 0 | 0 | 0 | 0 | 16 | K | 2 |  |  |  | ROZPOCET | 0 | 0 | 0 | 0 | 0 | 2 | 0 | 16 | -770142701
| D | 776 | Podlahy povlakové |  |  |  | 0 | [5 empty] | 0 |  | 0.54053 |  | 0.17338 | 2 | D | 1 |  |  |  | ROZPOCET | [6 empty] | 0
79 | K | 776111115 | Broušení podkladu povlakových podlah před litím stěrky | m2 | 69.35 |  | 0 | CS ÚRS 2023 02 |  |  | snížená |  | 0 | 0 | 0 | 0 | 0 | 16 | K | 2 |  |  |  | ROZPOCET | 0 | 0 | 0 | 0 | 0 | 2 | 0 | 16 | -205466991
80 | K | 776111311 | Vysátí podkladu povlakových podlah | m2 | 69.35 |  | 0 | CS ÚRS 2023 02 |  |  | snížená |  | 0 | 0 | 0 | 0 | 0 | 16 | K | 2 |  |  |  | ROZPOCET | 0 | 0 | 0 | 0 | 0 | 2 | 0 | 16 | 1101404459
| VV |  | 69,35 |  | 69.35 | [13 empty] | VV | 2 | 2 | True | 1 | ROZPOCET
81 | K | 776121112 | Vodou ředitelná penetrace savého podkladu povlakových podlah | m2 | 69.35 |  | 0 | CS ÚRS 2023 02 |  |  | snížená |  | 0 | 3e-05 | 0.0020805 | 0 | 0 | 16 | K | 2 |  |  |  | ROZPOCET | 0 | 0 | 0 | 0 | 0 | 2 | 0 | 16 | 83827695
82 | K | 776141111 | Stěrka podlahová nivelační pro vyrovnání podkladu povlakových podlah pevnosti 20 MPa tl do 3 mm | m2 | 69.35 |  | 0 | CS ÚRS 2023 02 |  |  | snížená |  | 0 | 0.00455 | 0.31554 | 0 | 0 | 16 | K | 2 |  |  |  | ROZPOCET | 0 | 0 | 0 | 0 | 0 | 2 | 0 | 16 | -688111951
83 | K | 776201811 | Demontáž lepených povlakových podlah bez podložky ručně | m2 | 69.35 |  | 0 | CS ÚRS 2023 02 |  |  | snížená |  | 0 | 0 | 0 | 0.0025 | 0.17338 | 16 | K | 2 |  |  |  | ROZPOCET | 0 | 0 | 0 | 0 | 0 | 2 | 0 | 16 | 405204561
| VV |  | 7,7+3,35+33,3+12,7+12,3 |  | 69.35 | [13 empty] | VV | 2 | 2 | True | 1 | ROZPOCET
84 | K | 776221111 | Lepení pásů z PVC standardním lepidlem | m2 | 69.35 |  | 0 | CS ÚRS 2023 02 |  |  | snížená |  | 0 | 0.0003 | 0.020805 | 0 | 0 | 16 | K | 2 |  |  |  | ROZPOCET | 0 | 0 | 0 | 0 | 0 | 2 | 0 | 16 | 511924018
85 | M | 28412245 | krytina podlahová PVC tl 2mm | m2 | 76.285 |  | 0 | CS ÚRS 2023 02 |  |  | snížená |  | 0 | 0.00264 | 0.20139 | 0 | 0 | 32 | M | 2 |  |  |  | ROZPOCET | 0 | 0 | 0 | 0 | 0 | 2 | 0 | 16 | 1870775348
| VV |  | 69,35*1,1 'Přepočtené koeficientem množství |  | 76.285 | [13 empty] | VV | 2 | 2 | False | 1 | ROZPOCET
86 | K | 776223112R | Spoj povlakových podlahovin z PVC svařováním za studena | m | 69.35 |  | 0 |  |  |  | snížená |  | 0 | 0 | 0 | 0 | 0 | 16 | K | 2 |  |  |  | ROZPOCET | 0 | 0 | 0 | 0 | 0 | 2 | 0 | 16 | 1842646332
87 | K | 776421111R | Montáž a dod.obvodových lišt lepením | m | 71.4 |  | 0 |  |  |  | snížená |  | 0 | 1e-05 | 0.000714 | 0 | 0 | 16 | K | 2 |  |  |  | ROZPOCET | 0 | 0 | 0 | 0 | 0 | 2 | 0 | 16 | 1808707179
| VV |  | (4,3+1,8+2,1+1,6+4,7+6,9+3+4,2*2+2,9)*2 |  | 71.4 | [13 empty] | VV | 2 | 2 | True | 1 | ROZPOCET
88 | K | 998776202 | Přesun hmot procentní pro podlahy povlakové v objektech v přes 6 do 12 m | % |  |  | 0 | CS ÚRS 2023 02 |  |  | snížená |  | 0 | 0 | 0 | 0 | 0 | 16 | K | 2 |  |  |  | ROZPOCET | 0 | 0 | 0 | 0 | 0 | 2 | 0 | 16 | 898014778
| D | 781 | Dokončovací práce - obklady |  |  |  | 0 | [5 empty] | 0 |  | 0.050867 |  | 0 | 2 | D | 1 |  |  |  | ROZPOCET | [6 empty] | 0
89 | K | 781121011 | Nátěr penetrační na stěnu | m2 | 2.58 |  | 0 | CS ÚRS 2023 02 |  |  | snížená |  | 0 | 0.0003 | 0.000774 | 0 | 0 | 16 | K | 2 |  |  |  | ROZPOCET | 0 | 0 | 0 | 0 | 0 | 2 | 0 | 16 | 1344705711
| VV |  | (2,0+0,15)*1,2 |  | 2.58 | [13 empty] | VV | 2 | 2 | True | 1 | ROZPOCET
90 | K | 781474114 | Montáž obkladů vnitřních keramických hladkých přes 19 do 22 ks/m2 lepených flexibilním lepidlem | m2 | 2.58 |  | 0 | CS ÚRS 2023 02 |  |  | snížená |  | 0 | 0.0053 | 0.013674 | 0 | 0 | 16 | K | 2 |  |  |  | ROZPOCET | 0 | 0 | 0 | 0 | 0 | 2 | 0 | 16 | -500642531
| VV |  | 2,58 |  | 2.58 | [13 empty] | VV | 2 | 2 | True | 1 | ROZPOCET
91 | M | 59761040 | obklad keramický hladký přes 19 do 22ks/m2 včetně lišt | m2 | 2.838 |  | 0 | CS ÚRS 2023 02 |  |  | snížená |  | 0 | 0.0126 | 0.035759 | 0 | 0 | 32 | M | 2 |  |  |  | ROZPOCET | 0 | 0 | 0 | 0 | 0 | 2 | 0 | 16 | -246847467
| VV |  | 2,58*1,1 'Přepočtené koeficientem množství |  | 2.838 | [13 empty] | VV | 2 | 2 | False | 1 | ROZPOCET
92 | K | 781477111 | Příplatek k montáži obkladů vnitřních keramických hladkých za plochu do 10 m2 | m2 | 2.58 |  | 0 | CS ÚRS 2023 02 |  |  | snížená |  | 0 | 0 | 0 | 0 | 0 | 16 | K | 2 |  |  |  | ROZPOCET | 0 | 0 | 0 | 0 | 0 | 2 | 0 | 16 | 697065979
93 | K | 781493610 | Montáž vanových plastových dvířek lepených s uchycením na magnet | kus | 1 |  | 0 | CS ÚRS 2023 02 |  |  | snížená |  | 0 | 0.0002 | 0.0002 | 0 | 0 | 16 | K | 2 |  |  |  | ROZPOCET | 0 | 0 | 0 | 0 | 0 | 2 | 0 | 16 | -1244899255
94 | M | 56245721 | dvířka vanová bílá 300x300mm | kus | 1 |  | 0 | CS ÚRS 2023 02 |  |  | snížená |  | 0 | 0.00031 | 0.00031 | 0 | 0 | 32 | M | 2 |  |  |  | ROZPOCET | 0 | 0 | 0 | 0 | 0 | 2 | 0 | 16 | -646251121
95 | K | 781495115 | Spárování vnitřních obkladů silikonem | m | 5 |  | 0 | CS ÚRS 2023 02 |  |  | snížená |  | 0 | 3e-05 | 0.00015 | 0 | 0 | 16 | K | 2 |  |  |  | ROZPOCET | 0 | 0 | 0 | 0 | 0 | 2 | 0 | 16 | -1516960466
| VV |  | "WC"(0,9+1,6)*2 |  | 5 | [13 empty] | VV | 2 | 2 | True | 1 | ROZPOCET
96 | K | 781477114 | Příplatek k montáži obkladů vnitřních keramických hladkých za spárování tmelem dvousložkovým | m2 | 2.58 |  | 0 | CS ÚRS 2023 02 |  |  | snížená |  | 0 | 0 | 0 | 0 | 0 | 16 | K | 2 |  |  |  | ROZPOCET | 0 | 0 | 0 | 0 | 0 | 2 | 0 | 16 | 1696315940
97 | K | 998781202 | Přesun hmot procentní pro obklady keramické v objektech v přes 6 do 12 m | % |  |  | 0 | CS ÚRS 2023 02 |  |  | snížená |  | 0 | 0 | 0 | 0 | 0 | 16 | K | 2 |  |  |  | ROZPOCET | 0 | 0 | 0 | 0 | 0 | 2 | 0 | 16 | -662319042
| D | 783 | Dokončovací práce - nátěry |  |  |  | 0 | [5 empty] | 0 |  | 0.003641 |  | 0 | 2 | D | 1 |  |  |  | ROZPOCET | [6 empty] | 0
98 | K | 783306801 | Odstranění nátěru ze zámečnických konstrukcí obroušením | m2 | 8.275 |  | 0 | CS ÚRS 2023 02 |  |  | snížená |  | 0 | 6e-05 | 0.0004965 | 0 | 0 | 16 | K | 2 |  |  |  | ROZPOCET | 0 | 0 | 0 | 0 | 0 | 2 | 0 | 16 | -754510173
| VV |  | 4,6*0,25*2+4,7*0,25+4,8*0,25*4 |  | 8.275 | [13 empty] | VV | 2 | 2 | True | 1 | ROZPOCET
99 | K | 783314101 | Základní jednonásobný syntetický nátěr zámečnických konstrukcí | m2 | 8.275 |  | 0 | CS ÚRS 2023 02 |  |  | snížená |  | 0 | 0.00014 | 0.0011585 | 0 | 0 | 16 | K | 2 |  |  |  | ROZPOCET | 0 | 0 | 0 | 0 | 0 | 2 | 0 | 16 | -1279735968
100 | K | 783315101 | Mezinátěr jednonásobný syntetický standardní zámečnických konstrukcí | m2 | 8.275 |  | 0 | CS ÚRS 2023 02 |  |  | snížená |  | 0 | 0.00012 | 0.000993 | 0 | 0 | 16 | K | 2 |  |  |  | ROZPOCET | 0 | 0 | 0 | 0 | 0 | 2 | 0 | 16 | -2087568815
101 | K | 783317101 | Krycí jednonásobný syntetický standardní nátěr zámečnických konstrukcí | m2 | 8.275 |  | 0 | CS ÚRS 2023 02 |  |  | snížená |  | 0 | 0.00012 | 0.000993 | 0 | 0 | 16 | K | 2 |  |  |  | ROZPOCET | 0 | 0 | 0 | 0 | 0 | 2 | 0 | 16 | 2027617266
| D | 784 | Dokončovací práce - malby a tapety |  |  |  | 0 | [5 empty] | 0 |  | 0.38587 |  | 0.092638 | 2 | D | 1 |  |  |  | ROZPOCET | [6 empty] | 0
102 | K | 784121001 | Oškrabání malby v mísnostech v do 3,80 m | m2 | 298.832 |  | 0 | CS ÚRS 2023 02 |  |  | snížená |  | 0 | 0.001 | 0.29883 | 0.00031 | 0.092638 | 16 | K | 2 |  |  |  | ROZPOCET | 0 | 0 | 0 | 0 | 0 | 2 | 0 | 16 | 1251642891
| VV |  | 3,55+4,3+1,3+7,7+3,35+33,25+12,7+12,3 |  | 78.45 | [13 empty] | VV | 2 | 2 | True | 0 | ROZPOCET
| VV |  | Mezisoučet |  | 78.45 | [13 empty] | VV | 2 | 3 | True | 0 | ROZPOCET
| VV |  | "1"(1,95+1,7)*2*2,6 |  | 18.98 | [13 empty] | VV | 2 | 2 | True | 0 | ROZPOCET
| VV |  | "2"(2,7+1,6)*2*0,6+4 |  | 9.16 | [13 empty] | VV | 2 | 2 | True | 0 | ROZPOCET
| VV |  | "3"(1,6+0,85)*2*0,6+4 |  | 6.94 | [13 empty] | VV | 2 | 2 | True | 0 | ROZPOCET
| VV |  | "4"(1,8+4,255)*2*2,6 |  | 31.486 | [13 empty] | VV | 2 | 2 | True | 0 | ROZPOCET
| VV |  | "5"(2,08+1,6)*2*2,6 |  | 19.136 | [13 empty] | VV | 2 | 2 | True | 0 | ROZPOCET
| VV |  | "6"(4,7+6,9)*2*2,6 |  | 60.32 | [13 empty] | VV | 2 | 2 | True | 0 | ROZPOCET
| VV |  | "7"(3,0+4,2)*2*2,6 |  | 37.44 | [13 empty] | VV | 2 | 2 | True | 0 | ROZPOCET
| VV |  | "8"(2,9+4,2)*2*2,6 |  | 36.92 | [13 empty] | VV | 2 | 2 | True | 0 | ROZPOCET
| VV |  | Mezisoučet |  | 220.382 | [13 empty] | VV | 2 | 3 | True | 0 | ROZPOCET
| VV |  | Součet |  | 298.832 | [13 empty] | VV | 2 | 4 | True | 1 | ROZPOCET
103 | K | 784121011 | Rozmývání podkladu po oškrabání malby v místnostech v do 3,80 m | m2 | 298.832 |  | 0 | CS ÚRS 2023 02 |  |  | snížená |  | 0 | 0 | 0 | 0 | 0 | 16 | K | 2 |  |  |  | ROZPOCET | 0 | 0 | 0 | 0 | 0 | 2 | 0 | 16 | 1972566428
104 | K | 784151031 | Dvojnásobné izolování nitrocelulózovým lakem v místnostech v do 3,80 m | m2 | 1 |  | 0 | CS ÚRS 2023 02 |  |  | snížená |  | 0 | 0.00038 | 0.00038 | 0 | 0 | 16 | K | 2 |  |  |  | ROZPOCET | 0 | 0 | 0 | 0 | 0 | 2 | 0 | 16 | -320843349
105 | K | 784221101 | Dvojnásobné bílé malby ze směsí za sucha dobře otěruvzdorných v místnostech do 3,80 m | m2 | 298.832 |  | 0 | CS ÚRS 2023 02 |  |  | snížená |  | 0 | 0.00029 | 0.086661 | 0 | 0 | 16 | K | 2 |  |  |  | ROZPOCET | 0 | 0 | 0 | 0 | 0 | 2 | 0 | 16 | -678839135
| D | HZS | Hodinové zúčtovací sazby |  |  |  | 0 | [5 empty] | 0 |  | 0 |  | 0 | 4 | D | 0 |  |  |  | ROZPOCET | [6 empty] | 0
106 | K | HZS2211 | Hodinová zúčtovací sazba instalatér | hod | 3 |  | 0 | CS ÚRS 2023 02 |  |  | snížená |  | 0 | 0 | 0 | 0 | 0 | 512 | K | 1 |  |  |  | ROZPOCET | 0 | 0 | 0 | 0 | 0 | 2 | 0 | 512 | -936043216
| VV |  | "drobné pomocné instalatérské práce"3 |  | 3 | [13 empty] | VV | 1 | 2 | True | 0 | ROZPOCET
| VV |  | Součet |  | 3 | [13 empty] | VV | 1 | 4 | True | 1 | ROZPOCET
107 | K | HZS2231 | Hodinová zúčtovací sazba elektrikář | hod | 5 |  | 0 | CS ÚRS 2023 02 |  |  | snížená |  | 0 | 0 | 0 | 0 | 0 | 512 | K | 1 |  |  |  | ROZPOCET | 0 | 0 | 0 | 0 | 0 | 2 | 0 | 512 | -1177409711
| VV |  | " prohlídka systému"3 |  | 3 | [13 empty] | VV | 1 | 2 | True | 0 | ROZPOCET
| VV |  | "drobné pomocné práce"2 |  | 2 | [13 empty] | VV | 1 | 2 | True | 0 | ROZPOCET
| VV |  | Součet |  | 5 | [13 empty] | VV | 1 | 4 | True | 1 | ROZPOCET
| D | VRN | Vedlejší rozpočtové náklady |  |  |  | 0 | [5 empty] | 0 |  | 0 |  | 0 | 5 | D | 0 |  |  |  | ROZPOCET | [6 empty] | 0
| D | VRN3 | Zařízení staveniště |  |  |  | 0 | [5 empty] | 0 |  | 0 |  | 0 | 5 | D | 1 |  |  |  | ROZPOCET | [6 empty] | 0
108 | K | 030001000 | Zařízení staveniště 1% | sada | 1 |  | 0 | CS ÚRS 2023 02 |  |  | snížená |  | 0 | 0 | 0 | 0 | 0 | 1024 | K | 2 |  |  |  | ROZPOCET | 0 | 0 | 0 | 0 | 0 | 2 | 0 | 1024 | 1472449501
| D | VRN6 | Územní vlivy |  |  |  | 0 | [5 empty] | 0 |  | 0 |  | 0 | 5 | D | 1 |  |  |  | ROZPOCET | [6 empty] | 0
109 | K | 060001000 | Územní vlivy | sada | 1 |  | 0 | CS ÚRS 2023 02 |  |  | snížená |  | 0 | 0 | 0 | 0 | 0 | 1024 | K | 2 |  |  |  | ROZPOCET | 0 | 0 | 0 | 0 | 0 | 2 | 0 | 1024 | 924301605
| D | VRN7 | Provozní vlivy |  |  |  | 0 | [5 empty] | 0 |  | 0 |  | 0 | 5 | D | 1 |  |  |  | ROZPOCET | [6 empty] | 0
110 | K | 070001000 | Provozní vlivy 2% | sada | 1 |  | 0 | CS ÚRS 2023 02 |  |  | snížená |  | 0 | 0 | 0 | 0 | 0 | 1024 | K | 2 |  |  |  | ROZPOCET | 0 | 0 | 0 | 0 | 0 | 2 | 0 | 1024 | 710636814