## Rekapitulace stavby
Export Komplet | [28 empty] | 2.0 | [5 empty] | False | False | {a3391742-3ba7-4c4f-b92c-4d582f4e3104}
[20 empty] | >> skryté sloupce << | [13 empty] | 0,01 | 21
[34 empty] | 0,01 | 15
|  | REKAPITULACE STAVBY | [18 empty] | v --- níže se nacházejí doplnkové a pomocné údaje k sestavám --- v | [11 empty] | Návod na vyplnění | 0,001
|  | Kód: |  |  |  |  | Jablon315 | [25 empty] | Měnit lze pouze buňky se žlutým podbarvením! 1) na prvním listu Rekapitulace stavby vyplňte v sestavě a) Souhrnný list - údaje o Uchazeči (přenesou se do ostatních sestav i v jiných listech) b) Rekapitulace objektů - potřebné Ostatní náklady 2) na vybraných listech vyplňte v sestavě a) Krycí list - údaje o Uchazeči, pokud se liší od údajů o Uchazeči na Souhrnném listu (údaje se přenesou do ostatních sestav v daném listu) b) Rekapitulace rozpočtu - potřebné Ostatní náklady c) Celkové náklady za stavbu - ceny u položek - množství, pokud má žluté podbarvení - a v případě potřeby poznámku (ta je ve skrytém sloupci) | 0,01
|  | Stavba: |  |  |  |  | Oprava bytu č.315 | [26 empty] | 0,01
|  | KSO: | [13 empty] | CC-CZ: | [17 empty] | 0,01
|  | Místo: |  |  |  |  | Jabloňova 22-28,Brno | [8 empty] | Datum: |  | 21. 8. 2023 | [15 empty] | 0,01
0,01
|  | Zadavatel: | [13 empty] | IČ: | [17 empty] | 0,01
|  |  | MmBrna,OSM,Husova 3,Brno | [12 empty] | DIČ: | [17 empty] | 0,01
0,01
|  | Uchazeč: | [13 empty] | IČ: |  | Vyplň údaj | [15 empty] | 0,01
|  |  | Vyplň údaj | [12 empty] | DIČ: |  | Vyplň údaj | [15 empty] | 0,01
False
|  | Projektant: | [13 empty] | IČ: | [17 empty] | False
|  |  | Radka Volková | [12 empty] | DIČ: | [17 empty] | True
0,01
|  | Zpracovatel: | [13 empty] | IČ: | [17 empty] | 0,01
|  |  | Radka Volková | [12 empty] | DIČ: | [17 empty] | True
Poznámka:
|  | Cena bez DPH | [13 empty] | 0
[8 empty] | Sazba daně |  |  | Základ daně |  |  |  |  | Výše daně
|  | DPH |  | základní |  |  |  | 21% |  |  | 0 |  |  |  |  | 0
|  |  |  | snížená |  |  |  | 15% |  |  | 0 |  |  |  |  | 0
|  |  |  | zákl. přenesená |  |  |  | 21% |  |  | 0 |  |  |  |  | 0
|  |  |  | sníž. přenesená |  |  |  | 15% |  |  | 0 |  |  |  |  | 0
|  |  |  | nulová |  |  |  | 0% |  |  | 0 |  |  |  |  | 0
|  | Cena s DPH | [6 empty] | v |  |  | CZK |  |  |  | 0
|  | Projektant | [11 empty] | Zpracovatel
|  | Datum a podpis: | [7 empty] | Razítko |  |  |  | Datum a podpis: |  |  | Razítko
|  | Objednavatel | [11 empty] | Uchazeč
|  | Datum a podpis: | [7 empty] | Razítko |  |  |  | Datum a podpis: |  |  | Razítko
REKAPITULACE OBJEKTŮ STAVBY A SOUPISŮ PRACÍ
| Kód: | [6 empty] | Jablon315
| Stavba: | [6 empty] | Oprava bytu č.315
| Místo: | [6 empty] | Jabloňova 22-28,Brno | [6 empty] | Datum: |  | 21. 8. 2023
| Zadavatel: | [6 empty] | MmBrna,OSM,Husova 3,Brno | [6 empty] | Projektant: |  | Radka Volková |  |  |  | Informatívní údaje z listů zakázek
| Uchazeč: | [13 empty] | Zpracovatel: |  | Radka Volková
| Kód |  |  |  | Popis | [7 empty] | Cena bez DPH [CZK] |  |  |  |  | Cena s DPH [CZK] | Typ |  | z toho Ostat. náklady [CZK] | DPH [CZK] | Normohodiny [h] | DPH základní [CZK] | DPH snížená [CZK] | DPH základní přenesená [CZK] | DPH snížená přenesená [CZK] | Základna DPH základní | Základna DPH snížená | Základna DPH zákl. přenesená | Základna DPH sníž. přenesená | Základna DPH nulová
| Náklady z rozpočtů | [11 empty] | 0 |  |  |  |  | 0 |  |  | 0 | 0 | 0 | 0 | 0 | 0 | 0 | 0 | 0 | 0 | 0 | 0 |  | D | 0 |  | IMPORT | {a3391742-3ba7-4c4f-b92c-4d582f4e3104} | {00000000-0000-0000-0000-000000000000}
/ |  | Jablon315 |  |  |  | Oprava bytu č.315 | [6 empty] | 0 |  |  |  |  | 0 | STA |  | 0 | 0 | 0 | 0 | 0 | 0 | 0 | 0 | 0 | 0 | 0 | 0 |  |  | 1 | ###NOINSERT### | IMPORT | {a3391742-3ba7-4c4f-b92c-4d582f4e3104} | {00000000-0000-0000-0000-000000000000}

## Jablon315 - Oprava bytu č...
[9 empty] | >> skryté sloupce << | [9 empty] | {a3391742-3ba7-4c4f-b92c-4d582f4e3104}
1
| KRYCÍ LIST SOUPISU PRACÍ | [8 empty] | v --- níže se nacházejí doplnkové a pomocné údaje k sestavám --- v | [8 empty] | False
Stavba:
Oprava bytu č.315
| KSO: |  |  |  |  | CC-CZ:
| Místo: |  | Jabloňova 22-28,Brno |  |  | Datum: | 21. 8. 2023
| Zadavatel: |  |  |  |  | IČ:
|  | MmBrna,OSM,Husova 3,Brno |  |  |  | DIČ:
| Uchazeč: |  |  |  |  | IČ: | Vyplň údaj
|  | Vyplň údaj |  |  |  | DIČ: | Vyplň údaj
| Projektant: |  |  |  |  | IČ:
|  | Radka Volková |  |  |  | DIČ:
| Zpracovatel: |  |  |  |  | IČ:
|  | Radka Volková |  |  |  | DIČ:
Poznámka:
| Cena bez DPH | [5 empty] | 0
|  |  | Základ daně |  |  | Sazba daně | Výše daně
| DPH | základní | 0 |  |  | 21% | 0
|  | snížená | 0 |  |  | 15% | 0
|  | zákl. přenesená | 0 |  |  | 21% | 0
|  | sníž. přenesená | 0 |  |  | 15% | 0
|  | nulová | 0 |  |  | 0% | 0
| Cena s DPH |  |  | v | CZK |  | 0
| Projektant |  |  | Zpracovatel
| Datum a podpis: |  | Razítko | Datum a podpis: |  |  | Razítko
| Objednavatel |  |  | Uchazeč
| Datum a podpis: |  | Razítko | Datum a podpis: |  |  | Razítko
REKAPITULACE ČLENĚNÍ SOUPISU PRACÍ
Stavba:
Oprava bytu č.315
Místo: |  |  | Jabloňova 22-28,Brno |  |  | Datum: | 21. 8. 2023
Zadavatel: |  |  | MmBrna,OSM,Husova 3,Brno |  |  | Projektant: | Radka Volková
Uchazeč: |  |  | Vyplň údaj |  |  | Zpracovatel: | Radka Volková
Kód dílu - Popis | [6 empty] | Cena celkem [CZK]
Náklady ze soupisu prací | [6 empty] | 0 | [12 empty] | -1
| HSV - Práce a dodávky HSV | [5 empty] | 0
| 6 - Úpravy povrchů, podlahy a osazování výplní | [5 empty] | 0
| 9 - Ostatní konstrukce a práce, bourání | [5 empty] | 0
| 997 - Přesun sutě | [5 empty] | 0
| 998 - Přesun hmot | [5 empty] | 0
| PSV - Práce a dodávky PSV | [5 empty] | 0
| 722 - Zdravotechnika - vnitřní vodovod | [5 empty] | 0
| 725 - Zdravotechnika - zařizovací předměty | [5 empty] | 0
| 734 - Ústřední vytápění - armatury | [5 empty] | 0
| 735 - Ústřední vytápění - otopná tělesa | [5 empty] | 0
| 741 - Elektroinstalace - silnoproud | [5 empty] | 0
| 742 - Elektroinstalace - slaboproud | [5 empty] | 0
| 766 - Konstrukce truhlářské | [5 empty] | 0
| 776 - Podlahy povlakové | [5 empty] | 0
| 781 - Dokončovací práce - obklady | [5 empty] | 0
| 783 - Dokončovací práce - nátěry | [5 empty] | 0
| 784 - Dokončovací práce - malby a tapety | [5 empty] | 0
| HZS - Hodinové zúčtovací sazby | [5 empty] | 0
| VRN - Vedlejší rozpočtové náklady | [5 empty] | 0
| VRN3 - Zařízení staveniště | [5 empty] | 0
| VRN6 - Územní vlivy | [5 empty] | 0
| VRN7 - Provozní vlivy | [5 empty] | 0
SOUPIS PRACÍ
Stavba:
Oprava bytu č.315
Místo: |  |  | Jabloňova 22-28,Brno |  |  | Datum: | 21. 8. 2023
Zadavatel: |  |  | MmBrna,OSM,Husova 3,Brno |  |  | Projektant: | Radka Volková
Uchazeč: |  |  | Vyplň údaj |  |  | Zpracovatel: | Radka Volková
PČ | Typ | Kód | Popis | MJ | Množství | J.cena [CZK] | Cena celkem [CZK] | Cenová soustava |  |  | DPH | J. Nh [h] | Nh celkem [h] | J. hmotnost [t] | Hmotnost celkem [t] | J. suť [t] | Suť Celkem [t]
Náklady soupisu celkem | [6 empty] | 0 | [5 empty] | 0 |  | 2.3257 |  | 1.9386 |  | D | -1 | [10 empty] | 0
| D | HSV | Práce a dodávky HSV |  |  |  | 0 | [5 empty] | 0 |  | 1.3881 |  | 1.573 | 1 | D | 0 |  |  |  | ROZPOCET | [6 empty] | 0
| D | 6 | Úpravy povrchů, podlahy a osazování výplní |  |  |  | 0 | [5 empty] | 0 |  | 1.3853 |  | 0 | 1 | D | 1 |  |  |  | ROZPOCET | [6 empty] | 0
1 | K | 611325421 | Oprava vnitřní vápenocementové štukové omítky stropů v rozsahu plochy do 5 % | m2 | 61.15 |  | 0 | CS ÚRS 2023 02 |  |  | snížená |  | 0 | 0.0057 | 0.34856 | 0 | 0 | 4 | K | 2 |  |  |  | ROZPOCET | 0 | 0 | 0 | 0 | 0 | 2 | 0 | 4 | 402273822
| VV |  | 3,05+2,1+35+6,1+2,35+12,55 |  | 61.15 | [13 empty] | VV | 2 | 2 | True | 1 | ROZPOCET
2 | K | 612325302 | Vápenocementová štuková omítka ostění nebo nadpraží | m2 | 0.69 |  | 0 | CS ÚRS 2023 02 |  |  | snížená |  | 0 | 0.03358 | 0.02317 | 0 | 0 | 4 | K | 2 |  |  |  | ROZPOCET | 0 | 0 | 0 | 0 | 0 | 2 | 0 | 4 | 2060583054
| VV |  | (1,1+0,6*2)*0,3 |  | 0.69 | [13 empty] | VV | 2 | 2 | True | 1 | ROZPOCET
3 | K | 612325421 | Oprava vnitřní vápenocementové štukové omítky stěn v rozsahu plochy do 10 % | m2 | 177.728 |  | 0 | CS ÚRS 2023 02 |  |  | snížená |  | 0 | 0.0057 | 1.013 | 0 | 0 | 4 | K | 2 |  |  |  | ROZPOCET | 0 | 0 | 0 | 0 | 0 | 2 | 0 | 4 | 1943766419
| VV |  | "1"(1,6+1,55)*2*2,65-0,8*2,0*2-1,0*2,5+(1,05+2,215*2)*0,25 |  | 12.365 | [13 empty] | VV | 2 | 2 | True | 0 | ROZPOCET
| VV |  | "2"(1,35+1,6)*2*0,65-0,6*0,6+0,6*3*0,25 |  | 3.925 | [13 empty] | VV | 2 | 2 | True | 0 | ROZPOCET
| VV |  | "3"(6,35+5,17+1,7+2,25)*2*2,65-0,9*1,95-1,75*1,95-1,1*0,6-0,7*0,7*2-0,8*2,0 |  | 73.584 | [13 empty] | VV | 2 | 2 | True | 0 | ROZPOCET
| VV |  | (0,9+1,75+1,95*4+1,1+0,6*2)*0,25 |  | 3.188 | [13 empty] | VV | 2 | 2 | True | 0 | ROZPOCET
| VV |  | "4"(3,61+1,7+3,6)*2*2,65-0,5*1,95-0,5*1,95-0,6*2,0-0,8*2,0+(0,5+1,95*2)*0,25*2 |  | 44.673 | [13 empty] | VV | 2 | 2 | True | 0 | ROZPOCET
| VV |  | "5"(2,35+1,85)*2*0,65-1,1*0,6 |  | 4.8 | [13 empty] | VV | 2 | 2 | True | 0 | ROZPOCET
| VV |  | "6"(3,7+3,86)*2*2,65-2,5*1,95-0,8*2,0+(2,5+1,95*2)*0,25 |  | 35.193 | [13 empty] | VV | 2 | 2 | True | 0 | ROZPOCET
| VV |  | Součet |  | 177.728 | [13 empty] | VV | 2 | 4 | True | 1 | ROZPOCET
4 | K | 619991011 | Obalení konstrukcí a prvků fólií přilepenou lepící páskou | m2 | 15.57 |  | 0 | CS ÚRS 2023 02 |  |  | snížená |  | 0 | 0 | 0 | 0 | 0 | 4 | K | 2 |  |  |  | ROZPOCET | 0 | 0 | 0 | 0 | 0 | 2 | 0 | 4 | -489572830
| VV |  | 0,9*1,95+1,75*1,95+1,1*0,6+0,6*0,6+0,9*2,0+0,5*1,95+2,5*1,95+1,1*0,6+0,55*1,95 |  | 15.57 | [13 empty] | VV | 2 | 2 | True | 1 | ROZPOCET
5 | K | 642-pc 1 | Zapravení děr v obkladech | sada | 1 |  | 0 |  |  |  | snížená |  | 0 | 0.00048 | 0.00048 | 0 | 0 | 4 | K | 2 |  |  |  | ROZPOCET | 0 | 0 | 0 | 0 | 0 | 2 | 0 | 4 | 894063226
| D | 9 | Ostatní konstrukce a práce, bourání |  |  |  | 0 | [5 empty] | 0 |  | 0.002824 |  | 1.573 | 1 | D | 1 |  |  |  | ROZPOCET | [6 empty] | 0
6 | K | 949101112 | Lešení pomocné pro objekty pozemních staveb s lešeňovou podlahou v přes 1,9 do 3,5 m zatížení do 150 kg/m2-pro umytí okna | m2 | 1.8 |  | 0 | CS ÚRS 2023 02 |  |  | snížená |  | 0 | 0.00021 | 0.000378 | 0 | 0 | 4 | K | 2 |  |  |  | ROZPOCET | 0 | 0 | 0 | 0 | 0 | 2 | 0 | 4 | -409003495
| VV |  | 1,5*1,2 |  | 1.8 | [13 empty] | VV | 2 | 2 | True | 1 | ROZPOCET
7 | K | 952901111 | Vyčištění bytu při výšce podlaží do 4 m | m2 | 61.15 |  | 0 | CS ÚRS 2023 02 |  |  | snížená |  | 0 | 4e-05 | 0.002446 | 0 | 0 | 4 | K | 2 |  |  |  | ROZPOCET | 0 | 0 | 0 | 0 | 0 | 2 | 0 | 4 | 1880344426
| VV |  | 3,05+2,1+35+6,1+2,35+12,55 |  | 61.15 | [13 empty] | VV | 2 | 2 | True | 1 | ROZPOCET
8 | K | 952-pc 1 | Odvoz a likvidace, háčků a šrouby, kych.linky, skříně, digestoře, světel,dřezu, přechodových lišt | sada | 1 |  | 0 |  |  |  | snížená |  | 0 | 0 | 0 | 0.61501 | 0.61501 | 4 | K | 2 |  |  |  | ROZPOCET | 0 | 0 | 0 | 0 | 0 | 2 | 0 | 4 | -1448425932
9 | K | 952-pc 2 | Vyčistit vanu,dlažbu,obklad, wc kombi- v koupelně a na WC | hod | 4 |  | 0 |  |  |  | snížená |  | 0 | 0 | 0 | 0 | 0 | 4 | K | 2 |  |  |  | ROZPOCET | 0 | 0 | 0 | 0 | 0 | 2 | 0 | 4 | -1580017164
10 | K | 968-pc 4 | Oprava poštovní schránky | kus | 1 |  | 0 |  |  |  | snížená |  | 0 | 0 | 0 | 0.036 | 0.036 | 4 | K | 2 |  |  |  | ROZPOCET | 0 | 0 | 0 | 0 | 0 | 2 | 0 | 4 | -76937850
| VV |  | 1 |  | 1 | [13 empty] | VV | 2 | 2 | True | 1 | ROZPOCET
11 | K | 968-pc 5 | Umýt vchodové dveře | hod | 1.5 |  | 0 |  |  |  | snížená |  | 0 | 0 | 0 | 0 | 0 | 4 | K | 2 |  |  |  | ROZPOCET | 0 | 0 | 0 | 0 | 0 | 2 | 0 | 4 | -1772675727
| VV |  | 1,5 |  | 1.5 | [13 empty] | VV | 2 | 2 | True | 1 | ROZPOCET
12 | K | 968-pc 6 | Umýt obklad v kuchyni | hod | 2 |  | 0 |  |  |  | snížená |  | 0 | 0 | 0 | 0 | 0 | 4 | K | 2 |  |  |  | ROZPOCET | 0 | 0 | 0 | 0 | 0 | 2 | 0 | 4 | -384492366
13 | K | 968-pc 7 | umýt dlažbu, sokl-v m.č.1 | hod | 2 |  | 0 |  |  |  | snížená |  | 0 | 0 | 0 | 0 | 0 | 4 | K | 2 |  |  |  | ROZPOCET | 0 | 0 | 0 | 0 | 0 | 2 | 0 | 4 | 1305827667
14 | K | 968-pc 8 | Vyčištění dlažby a parapetu na balkonu-je zde olejový flek | sada | 1 |  | 0 |  |  |  | snížená |  | 0 | 0 | 0 | 0 | 0 | 4 | K | 2 |  |  |  | ROZPOCET | 0 | 0 | 0 | 0 | 0 | 2 | 0 | 4 | -1594230244
15 | K | 978011111 | Otlučení (osekání) vnitřní vápenné nebo vápenocementové omítky stropů v rozsahu do 5 % | m2 | 61.15 |  | 0 | CS ÚRS 2023 02 |  |  | snížená |  | 0 | 0 | 0 | 0.002 | 0.1223 | 4 | K | 2 |  |  |  | ROZPOCET | 0 | 0 | 0 | 0 | 0 | 2 | 0 | 4 | -1330454533
16 | K | 978013121 | Otlučení (osekání) vnitřní vápenné nebo vápenocementové omítky stěn v rozsahu přes 5 do 10 % | m2 | 177.728 |  | 0 | CS ÚRS 2023 02 |  |  | snížená |  | 0 | 0 | 0 | 0.004 | 0.71091 | 4 | K | 2 |  |  |  | ROZPOCET | 0 | 0 | 0 | 0 | 0 | 2 | 0 | 4 | 828009608
| VV |  | "1"(1,6+1,55)*2*2,65-0,8*2,0*2-1,0*2,5+(1,05+2,215*2)*0,25 |  | 12.365 | [13 empty] | VV | 2 | 2 | True | 0 | ROZPOCET
| VV |  | "2"(1,35+1,6)*2*0,65-0,6*0,6+0,6*3*0,25 |  | 3.925 | [13 empty] | VV | 2 | 2 | True | 0 | ROZPOCET
| VV |  | "3"(6,35+5,17+1,7+2,25)*2*2,65-0,9*1,95-1,75*1,95-1,1*0,6-0,7*0,7*2-0,8*2,0 |  | 73.584 | [13 empty] | VV | 2 | 2 | True | 0 | ROZPOCET
| VV |  | (0,9+1,75+1,95*4+1,1+0,6*2)*0,25 |  | 3.188 | [13 empty] | VV | 2 | 2 | True | 0 | ROZPOCET
| VV |  | "4"(3,61+1,7+3,6)*2*2,65-0,5*1,95-0,5*1,95-0,6*2,0-0,8*2,0+(0,5+1,95*2)*0,25*2 |  | 44.673 | [13 empty] | VV | 2 | 2 | True | 0 | ROZPOCET
| VV |  | "5"(2,35+1,85)*2*0,65-1,1*0,6 |  | 4.8 | [13 empty] | VV | 2 | 2 | True | 0 | ROZPOCET
| VV |  | "6"(3,7+3,86)*2*2,65-2,5*1,95-0,8*2,0+(2,5+1,95*2)*0,25 |  | 35.193 | [13 empty] | VV | 2 | 2 | True | 0 | ROZPOCET
| VV |  | Součet |  | 177.728 | [13 empty] | VV | 2 | 4 | True | 1 | ROZPOCET
17 | K | 978013191 | Otlučení (osekání) vnitřní vápenné nebo vápenocementové omítky stěn v rozsahu 100 % | m2 | 1.19 |  | 0 | CS ÚRS 2023 02 |  |  | snížená |  | 0 | 0 | 0 | 0.046 | 0.05474 | 4 | K | 2 |  |  |  | ROZPOCET | 0 | 0 | 0 | 0 | 0 | 2 | 0 | 4 | 327083862
| VV |  | 0,5+(1,1+0,6*2)*0,3 |  | 1.19 | [13 empty] | VV | 2 | 2 | True | 1 | ROZPOCET
18 | K | 978059541 | Odsekání a odebrání obkladů stěn z vnitřních obkládaček plochy přes 1 m2 | m2 | 0.5 |  | 0 | CS ÚRS 2023 02 |  |  | snížená |  | 0 | 0 | 0 | 0.068 | 0.034 | 4 | K | 2 |  |  |  | ROZPOCET | 0 | 0 | 0 | 0 | 0 | 2 | 0 | 4 | -947584684
| VV |  | 0,5 |  | 0.5 | [13 empty] | VV | 2 | 2 | True | 1 | ROZPOCET
| D | 997 | Přesun sutě |  |  |  | 0 | [5 empty] | 0 |  | 0 |  | 0 | 1 | D | 1 |  |  |  | ROZPOCET | [6 empty] | 0
19 | K | 997013213 | Vnitrostaveništní doprava suti a vybouraných hmot pro budovy v přes 9 do 12 m ručně | t | 1.939 |  | 0 | CS ÚRS 2023 02 |  |  | snížená |  | 0 | 0 | 0 | 0 | 0 | 4 | K | 2 |  |  |  | ROZPOCET | 0 | 0 | 0 | 0 | 0 | 2 | 0 | 4 | -1539232996
20 | K | 997013501 | Odvoz suti a vybouraných hmot na skládku nebo meziskládku do 1 km se složením | t | 1.939 |  | 0 | CS ÚRS 2023 02 |  |  | snížená |  | 0 | 0 | 0 | 0 | 0 | 4 | K | 2 |  |  |  | ROZPOCET | 0 | 0 | 0 | 0 | 0 | 2 | 0 | 4 | 1106210677
21 | K | 997013509 | Příplatek k odvozu suti a vybouraných hmot na skládku ZKD 1 km přes 1 km | t | 27.146 |  | 0 | CS ÚRS 2023 02 |  |  | snížená |  | 0 | 0 | 0 | 0 | 0 | 4 | K | 2 |  |  |  | ROZPOCET | 0 | 0 | 0 | 0 | 0 | 2 | 0 | 4 | 1252241775
| VV |  | 1,939*14 'Přepočtené koeficientem množství |  | 27.146 | [13 empty] | VV | 2 | 2 | False | 1 | ROZPOCET
22 | K | 997013601 | Poplatek za uložení na skládce (skládkovné) stavebního odpadu | t | 1.939 |  | 0 | CS ÚRS 2023 02 |  |  | snížená |  | 0 | 0 | 0 | 0 | 0 | 4 | K | 2 |  |  |  | ROZPOCET | 0 | 0 | 0 | 0 | 0 | 2 | 0 | 4 | 1354184660
| D | 998 | Přesun hmot |  |  |  | 0 | [5 empty] | 0 |  | 0 |  | 0 | 1 | D | 1 |  |  |  | ROZPOCET | [6 empty] | 0
23 | K | 998018002 | Přesun hmot ruční pro budovy v přes 6 do 12 m | t | 1.388 |  | 0 | CS ÚRS 2023 02 |  |  | snížená |  | 0 | 0 | 0 | 0 | 0 | 4 | K | 2 |  |  |  | ROZPOCET | 0 | 0 | 0 | 0 | 0 | 2 | 0 | 4 | -233050329
| D | PSV | Práce a dodávky PSV |  |  |  | 0 | [5 empty] | 0 |  | 0.93759 |  | 0.36566 | 2 | D | 0 |  |  |  | ROZPOCET | [6 empty] | 0
| D | 722 | Zdravotechnika - vnitřní vodovod |  |  |  | 0 | [5 empty] | 0 |  | 0.00157 |  | 0 | 2 | D | 1 |  |  |  | ROZPOCET | [6 empty] | 0
24 | K | 7221-pc2 | Kontrola nebo výměna uzávěru teplé a stadené vody | sada | 1 |  | 0 |  |  |  | snížená |  | 0 | 0.00157 | 0.00157 | 0 | 0 | 16 | K | 2 |  |  |  | ROZPOCET | 0 | 0 | 0 | 0 | 0 | 2 | 0 | 16 | 1404837023
25 | K | 998722202 | Přesun hmot procentní pro vnitřní vodovod v objektech v přes 6 do 12 m | % |  |  | 0 | CS ÚRS 2023 02 |  |  | snížená |  | 0 | 0 | 0 | 0 | 0 | 16 | K | 2 |  |  |  | ROZPOCET | 0 | 0 | 0 | 0 | 0 | 2 | 0 | 16 | 617528774
| D | 725 | Zdravotechnika - zařizovací předměty |  |  |  | 0 | [5 empty] | 0 |  | 0.1214 |  | 0.11454 | 2 | D | 1 |  |  |  | ROZPOCET | [6 empty] | 0
26 | K | 725110814 | Demontáž klozetu Kombi | soubor | 1 |  | 0 | CS ÚRS 2023 02 |  |  | snížená |  | 0 | 0 | 0 | 0.0342 | 0.0342 | 16 | K | 2 |  |  |  | ROZPOCET | 0 | 0 | 0 | 0 | 0 | 2 | 0 | 16 | -319708835
27 | K | 725112171.1 | Kombi klozet s hlubokým splachováním odpad vodorovný komplet | soubor | 1 |  | 0 | CS ÚRS 2023 02 |  |  | snížená |  | 0 | 0.02894 | 0.02894 | 0 | 0 | 16 | K | 2 |  |  |  | ROZPOCET | 0 | 0 | 0 | 0 | 0 | 2 | 0 | 16 | -1880808090
28 | K | 725-pc 1 | Oprava WC kombi-dodání nového prkýnka,hadičky a rohového ventilu | soubor | 1 |  | 0 |  |  |  | snížená |  | 0 | 0.02894 | 0.02894 | 0 | 0 | 16 | K | 2 |  |  |  | ROZPOCET | 0 | 0 | 0 | 0 | 0 | 2 | 0 | 16 | -881756567
29 | K | 725-pc 2 | Oprava umyvadla-vyčištění a výměna sifonu | soubor | 2 |  | 0 |  |  |  | snížená |  | 0 | 0.02894 | 0.05788 | 0 | 0 | 16 | K | 2 |  |  |  | ROZPOCET | 0 | 0 | 0 | 0 | 0 | 2 | 0 | 16 | 594859161
30 | K | 725310823 | Demontáž dřez jednoduchý vestavěný v kuchyňských sestavách bez výtokových armatur | soubor | 1 |  | 0 | CS ÚRS 2023 02 |  |  | snížená |  | 0 | 0 | 0 | 0.0092 | 0.0092 | 16 | K | 2 |  |  |  | ROZPOCET | 0 | 0 | 0 | 0 | 0 | 2 | 0 | 16 | 1536707646
31 | K | 7256-pc 3 | Vyřazení sporáku na základě vyřazovacího protokolu, následná likvidace sporáku | soubor | 1 |  | 0 |  |  |  | snížená |  | 0 | 0 | 0 | 0.067 | 0.067 | 16 | K | 2 |  |  |  | ROZPOCET | 0 | 0 | 0 | 0 | 0 | 2 | 0 | 16 | 217154809
32 | K | 725820801 | Demontáž baterie nástěnné do G 3 / 4 | soubor | 1 |  | 0 | CS ÚRS 2023 02 |  |  | snížená |  | 0 | 0 | 0 | 0.00156 | 0.00156 | 16 | K | 2 |  |  |  | ROZPOCET | 0 | 0 | 0 | 0 | 0 | 2 | 0 | 16 | 2029726906
33 | K | 725820802 | Demontáž baterie stojánkové do jednoho otvoru | soubor | 3 |  | 0 | CS ÚRS 2023 02 |  |  | snížená |  | 0 | 0 | 0 | 0.00086 | 0.00258 | 16 | K | 2 |  |  |  | ROZPOCET | 0 | 0 | 0 | 0 | 0 | 2 | 0 | 16 | 1079707711
34 | K | 725822613 | Baterie umyvadlová stojánková páková | soubor | 2 |  | 0 | CS ÚRS 2023 02 |  |  | snížená |  | 0 | 0.00184 | 0.00368 | 0 | 0 | 16 | K | 2 |  |  |  | ROZPOCET | 0 | 0 | 0 | 0 | 0 | 2 | 0 | 16 | 687726268
35 | K | 725831312 | Baterie vanová nástěnná páková s příslušenstvím a pevným držákem | soubor | 1 |  | 0 | CS ÚRS 2023 02 |  |  | snížená |  | 0 | 0.00196 | 0.00196 | 0 | 0 | 16 | K | 2 |  |  |  | ROZPOCET | 0 | 0 | 0 | 0 | 0 | 2 | 0 | 16 | 743925188
36 | K | 998725202 | Přesun hmot procentní pro zařizovací předměty v objektech v přes 6 do 12 m | % |  |  | 0 | CS ÚRS 2023 02 |  |  | snížená |  | 0 | 0 | 0 | 0 | 0 | 16 | K | 2 |  |  |  | ROZPOCET | 0 | 0 | 0 | 0 | 0 | 2 | 0 | 16 | 1378321472
| D | 734 | Ústřední vytápění - armatury |  |  |  | 0 | [5 empty] | 0 |  | 0.00112 |  | 0 | 2 | D | 1 |  |  |  | ROZPOCET | [6 empty] | 0
37 | K | 734221682.GCM | Kontrola nebo výměna termostatické hlavice a uzávěru | kus | 7 |  | 0 |  |  |  | snížená |  | 0 | 0.00014 | 0.00098 | 0 | 0 | 16 | K | 2 |  |  |  | ROZPOCET | 0 | 0 | 0 | 0 | 0 | 2 | 0 | 16 | -1772907490
38 | K | 734-pc 1 | Výměna prostorového termostatu | kus | 1 |  | 0 |  |  |  | snížená |  | 0 | 0.00014 | 0.00014 | 0 | 0 | 16 | K | 2 |  |  |  | ROZPOCET | 0 | 0 | 0 | 0 | 0 | 2 | 0 | 16 | -1337060058
39 | K | 998734202 | Přesun hmot procentní pro armatury v objektech v přes 6 do 12 m | % |  |  | 0 | CS ÚRS 2023 02 |  |  | snížená |  | 0 | 0 | 0 | 0 | 0 | 16 | K | 2 |  |  |  | ROZPOCET | 0 | 0 | 0 | 0 | 0 | 2 | 0 | 16 | 220083309
| D | 735 | Ústřední vytápění - otopná tělesa |  |  |  | 0 | [5 empty] | 0 |  | 0.04246 |  | 0.0135 | 2 | D | 1 |  |  |  | ROZPOCET | [6 empty] | 0
40 | K | 735152480.KRD | D+m otopného tělesa-koupelnový žebřík -dle stávajícího | kus | 1 |  | 0 |  |  |  | snížená |  | 0 | 0.04238 | 0.04238 | 0 | 0 | 16 | K | 2 |  |  |  | ROZPOCET | 0 | 0 | 0 | 0 | 0 | 2 | 0 | 16 | 1197741713
| VV |  | 1 |  | 1 | [13 empty] | VV | 2 | 2 | True | 1 | ROZPOCET
41 | K | 735161811 | Demontáž otopného tělesa koupelnového | kus | 1 |  | 0 | CS ÚRS 2023 02 |  |  | snížená |  | 0 | 8e-05 | 8e-05 | 0.0135 | 0.0135 | 16 | K | 2 |  |  |  | ROZPOCET | 0 | 0 | 0 | 0 | 0 | 2 | 0 | 16 | 674113200
42 | K | 735191905 | Odvzdušnění otopných těles | kus | 1 |  | 0 | CS ÚRS 2023 02 |  |  | snížená |  | 0 | 0 | 0 | 0 | 0 | 16 | K | 2 |  |  |  | ROZPOCET | 0 | 0 | 0 | 0 | 0 | 2 | 0 | 16 | -1367472499
43 | K | 735191910 | Napuštění vody do otopných těles | m2 | 30 |  | 0 | CS ÚRS 2023 02 |  |  | snížená |  | 0 | 0 | 0 | 0 | 0 | 16 | K | 2 |  |  |  | ROZPOCET | 0 | 0 | 0 | 0 | 0 | 2 | 0 | 16 | -372383475
44 | K | 735494811 | Vypuštění vody z otopných těles | m2 | 20 |  | 0 | CS ÚRS 2023 02 |  |  | snížená |  | 0 | 0 | 0 | 0 | 0 | 16 | K | 2 |  |  |  | ROZPOCET | 0 | 0 | 0 | 0 | 0 | 2 | 0 | 16 | -282339234
45 | K | 735-pc 1 | Oprava a přichycení radiátoru | kus | 2 |  | 0 |  |  |  | snížená |  | 0 | 0 | 0 | 0 | 0 | 16 | K | 2 |  |  |  | ROZPOCET | 0 | 0 | 0 | 0 | 0 | 2 | 0 | 16 | -1817589611
46 | K | 998735202 | Přesun hmot procentní pro otopná tělesa v objektech v přes 6 do 12 m | % |  |  | 0 | CS ÚRS 2023 02 |  |  | snížená |  | 0 | 0 | 0 | 0 | 0 | 16 | K | 2 |  |  |  | ROZPOCET | 0 | 0 | 0 | 0 | 0 | 2 | 0 | 16 | -386761316
| D | 741 | Elektroinstalace - silnoproud |  |  |  | 0 | [5 empty] | 0 |  | 0.00084 |  | 0 | 2 | D | 1 |  |  |  | ROZPOCET | [6 empty] | 0
47 | K | 741330335 | Montáž ovladač tlačítkový vestavný-objímka se žárovkou | kus | 4 |  | 0 | CS ÚRS 2023 02 |  |  | snížená |  | 0 | 0 | 0 | 0 | 0 | 16 | K | 2 |  |  |  | ROZPOCET | 0 | 0 | 0 | 0 | 0 | 2 | 0 | 16 | -1720743715
48 | M | 34512200 | objímka žárovky E14 svorcová 1253-040 termoplast | kus | 4 |  | 0 | CS ÚRS 2023 02 |  |  | snížená |  | 0 | 1e-05 | 4e-05 | 0 | 0 | 32 | M | 2 |  |  |  | ROZPOCET | 0 | 0 | 0 | 0 | 0 | 2 | 0 | 16 | 1951470266
49 | M | 34774102 | žárovka LED E27 6W | kus | 4 |  | 0 | CS ÚRS 2023 02 |  |  | snížená |  | 0 | 0.0002 | 0.0008 | 0 | 0 | 32 | M | 2 |  |  |  | ROZPOCET | 0 | 0 | 0 | 0 | 0 | 2 | 0 | 16 | 1772530624
50 | K | 741810001 | Celková prohlídka elektrického rozvodu a zařízení do 100 000,- Kč vč.revize | kus | 1 |  | 0 | CS ÚRS 2023 02 |  |  | snížená |  | 0 | 0 | 0 | 0 | 0 | 16 | K | 2 |  |  |  | ROZPOCET | 0 | 0 | 0 | 0 | 0 | 2 | 0 | 16 | 300192615
51 | K | 741811011 | Kontrola rozvaděč nn silový hmotnosti do 200 kg | kus | 1 |  | 0 | CS ÚRS 2023 02 |  |  | snížená |  | 0 | 0 | 0 | 0 | 0 | 16 | K | 2 |  |  |  | ROZPOCET | 0 | 0 | 0 | 0 | 0 | 2 | 0 | 16 | 1655125818
52 | K | 7418-pc 1 | D+M osvětlení kuchyňské linky pod horními skříňkami | kus | 1 |  | 0 |  |  |  | snížená |  | 0 | 0 | 0 | 0 | 0 | 16 | K | 2 |  |  |  | ROZPOCET | 0 | 0 | 0 | 0 | 0 | 2 | 0 | 16 | -1648573914
53 | K | 7418-pc 2 | Výměna 3x dvou zásuvek u kuchyňské linky | kus | 3 |  | 0 |  |  |  | snížená |  | 0 | 0 | 0 | 0 | 0 | 16 | K | 2 |  |  |  | ROZPOCET | 0 | 0 | 0 | 0 | 0 | 2 | 0 | 16 | -750254724
54 | K | 7418-pc 3 | D+m dvířek k rozvodné skříni | kus | 1 |  | 0 |  |  |  | snížená |  | 0 | 0 | 0 | 0 | 0 | 16 | K | 2 |  |  |  | ROZPOCET | 0 | 0 | 0 | 0 | 0 | 2 | 0 | 16 | -325291298
55 | K | 7420-pc 6 | Dodávka a montáž el.sporáku se sklokeramickou deskou-né indukční | kus | 1 |  | 0 |  |  |  | snížená |  | 0 | 0 | 0 | 0 | 0 | 16 | K | 2 |  |  |  | ROZPOCET | 0 | 0 | 0 | 0 | 0 | 2 | 0 | 16 | -1787494326
56 | K | 998741202 | Přesun hmot procentní pro silnoproud v objektech v přes 6 do 12 m | % |  |  | 0 | CS ÚRS 2023 02 |  |  | snížená |  | 0 | 0 | 0 | 0 | 0 | 16 | K | 2 |  |  |  | ROZPOCET | 0 | 0 | 0 | 0 | 0 | 2 | 0 | 16 | -323574962
| D | 742 | Elektroinstalace - slaboproud |  |  |  | 0 | [5 empty] | 0 |  | 0.0009 |  | 0.0006 | 2 | D | 1 |  |  |  | ROZPOCET | [6 empty] | 0
57 | K | 742310006 | Montáž domácího nástěnného audio/video telefonu | kus | 2 |  | 0 | CS ÚRS 2023 02 |  |  | snížená |  | 0 | 0 | 0 | 0 | 0 | 16 | K | 2 |  |  |  | ROZPOCET | 0 | 0 | 0 | 0 | 0 | 2 | 0 | 16 | 1349523141
58 | M | 38226805 | domovní telefon s ovládáním elektrického zámku | kus | 2 |  | 0 | CS ÚRS 2023 02 |  |  | snížená |  | 0 | 0.00045 | 0.0009 | 0 | 0 | 32 | M | 2 |  |  |  | ROZPOCET | 0 | 0 | 0 | 0 | 0 | 2 | 0 | 16 | 50558415
59 | K | 742310806 | Demontáž domácího nástěnného audio/video telefonu | kus | 2 |  | 0 | CS ÚRS 2023 02 |  |  | snížená |  | 0 | 0 | 0 | 0.0003 | 0.0006 | 16 | K | 2 |  |  |  | ROZPOCET | 0 | 0 | 0 | 0 | 0 | 2 | 0 | 16 | 1284958887
60 | K | 998742201 | Přesun hmot procentní pro slaboproud v objektech v do 6 m | % |  |  | 0 | CS ÚRS 2023 02 |  |  | snížená |  | 0 | 0 | 0 | 0 | 0 | 16 | K | 2 |  |  |  | ROZPOCET | 0 | 0 | 0 | 0 | 0 | 2 | 0 | 16 | -1717069762
| D | 766 | Konstrukce truhlářské |  |  |  | 0 | [5 empty] | 0 |  | 0 |  | 0.0108 | 2 | D | 1 |  |  |  | ROZPOCET | [6 empty] | 0
61 | K | 766-pc 1 | Výměna obložení u otvoru v příčce u kuchyně | kus | 1 |  | 0 |  |  |  | snížená |  | 0 | 0 | 0 | 0 | 0 | 16 | K | 2 |  |  |  | ROZPOCET | 0 | 0 | 0 | 0 | 0 | 2 | 0 | 16 | 1316690316
62 | K | 766-pc 2 | Vyčištění, seřízení oken,oprava nebo výměna kování,oprava nebo výměna pákového mechanizmu | sada | 3 |  | 0 |  |  |  | snížená |  | 0 | 0 | 0 | 0 | 0 | 16 | K | 2 |  |  |  | ROZPOCET | 0 | 0 | 0 | 0 | 0 | 2 | 0 | 16 | -1159459824
63 | K | 766-pc 3 | Vyčištění, seřízení oken,oprava nebo výměna kování,demontáž žaluzií | sada | 5 |  | 0 |  |  |  | snížená |  | 0 | 0 | 0 | 0 | 0 | 16 | K | 2 |  |  |  | ROZPOCET | 0 | 0 | 0 | 0 | 0 | 2 | 0 | 16 | -839716484
64 | K | 766-pc 4 | Výměna dveří do koupelny a WC dveře bílé, plné 60/197cm včetně kování,klik,zámku a větracích mřížek a přechodových lišt | sada | 2 |  | 0 |  |  |  | snížená |  | 0 | 0 | 0 | 0.0018 | 0.0036 | 16 | K | 2 |  |  |  | ROZPOCET | 0 | 0 | 0 | 0 | 0 | 2 | 0 | 16 | -2009904116
65 | K | 766-pc 5 | Výměna dveří do předsíně- dveře bílé, prosklené 80/197cm včetně kování,klik,zámku | sada | 1 |  | 0 |  |  |  | snížená |  | 0 | 0 | 0 | 0.0018 | 0.0018 | 16 | K | 2 |  |  |  | ROZPOCET | 0 | 0 | 0 | 0 | 0 | 2 | 0 | 16 | 786025262
66 | K | 766-pc 6 | Výměna dveří do ložnice- dveře bílé, plné 80/197cm včetně kování,klik,zámku | sada | 1 |  | 0 |  |  |  | snížená |  | 0 | 0 | 0 | 0.0018 | 0.0018 | 16 | K | 2 |  |  |  | ROZPOCET | 0 | 0 | 0 | 0 | 0 | 2 | 0 | 16 | -1536724715
67 | K | 766-pc 7 | D+m kuchynské linky a skříně- spodní skříňky včetně dřezu,stoj.baterie a horní včetně digestoře -stejné členění | kus | 1 |  | 0 |  |  |  | snížená |  | 0 | 0 | 0 | 0.0018 | 0.0018 | 16 | K | 2 |  |  |  | ROZPOCET | 0 | 0 | 0 | 0 | 0 | 2 | 0 | 16 | 509585056
68 | K | 766-pc 8 | Repase šatní skříně-umýt, oprava pantů a seřízení | kus | 1 |  | 0 |  |  |  | snížená |  | 0 | 0 | 0 | 0.0018 | 0.0018 | 16 | K | 2 |  |  |  | ROZPOCET | 0 | 0 | 0 | 0 | 0 | 2 | 0 | 16 | 646388470
69 | K | 998766202 | Přesun hmot procentní pro kce truhlářské v objektech v přes 6 do 12 m | % |  |  | 0 | CS ÚRS 2023 02 |  |  | snížená |  | 0 | 0 | 0 | 0 | 0 | 16 | K | 2 |  |  |  | ROZPOCET | 0 | 0 | 0 | 0 | 0 | 2 | 0 | 16 | 960010543
| D | 776 | Podlahy povlakové |  |  |  | 0 | [5 empty] | 0 |  | 0.41817 |  | 0.13412 | 2 | D | 1 |  |  |  | ROZPOCET | [6 empty] | 0
70 | K | 776111115 | Broušení podkladu povlakových podlah před litím stěrky | m2 | 53.65 |  | 0 | CS ÚRS 2023 02 |  |  | snížená |  | 0 | 0 | 0 | 0 | 0 | 16 | K | 2 |  |  |  | ROZPOCET | 0 | 0 | 0 | 0 | 0 | 2 | 0 | 16 | -95445875
71 | K | 776111311 | Vysátí podkladu povlakových podlah | m2 | 53.65 |  | 0 | CS ÚRS 2023 02 |  |  | snížená |  | 0 | 0 | 0 | 0 | 0 | 16 | K | 2 |  |  |  | ROZPOCET | 0 | 0 | 0 | 0 | 0 | 2 | 0 | 16 | 414666061
| VV |  | 35+6,1+12,55 |  | 53.65 | [13 empty] | VV | 2 | 2 | True | 1 | ROZPOCET
72 | K | 776121112 | Vodou ředitelná penetrace savého podkladu povlakových podlah | m2 | 53.65 |  | 0 | CS ÚRS 2023 02 |  |  | snížená |  | 0 | 3e-05 | 0.0016095 | 0 | 0 | 16 | K | 2 |  |  |  | ROZPOCET | 0 | 0 | 0 | 0 | 0 | 2 | 0 | 16 | -1558164618
73 | K | 776141111 | Stěrka podlahová nivelační pro vyrovnání podkladu povlakových podlah pevnosti 20 MPa tl do 3 mm | m2 | 53.65 |  | 0 | CS ÚRS 2023 02 |  |  | snížená |  | 0 | 0.00455 | 0.24411 | 0 | 0 | 16 | K | 2 |  |  |  | ROZPOCET | 0 | 0 | 0 | 0 | 0 | 2 | 0 | 16 | 870501064
74 | K | 776201811 | Demontáž lepených povlakových podlah bez podložky ručně | m2 | 53.65 |  | 0 | CS ÚRS 2023 02 |  |  | snížená |  | 0 | 0 | 0 | 0.0025 | 0.13412 | 16 | K | 2 |  |  |  | ROZPOCET | 0 | 0 | 0 | 0 | 0 | 2 | 0 | 16 | -1337420878
| VV |  | 35+6,1+12,55 |  | 53.65 | [13 empty] | VV | 2 | 2 | True | 1 | ROZPOCET
75 | K | 776221111 | Lepení pásů z PVC standardním lepidlem | m2 | 53.65 |  | 0 | CS ÚRS 2023 02 |  |  | snížená |  | 0 | 0.0003 | 0.016095 | 0 | 0 | 16 | K | 2 |  |  |  | ROZPOCET | 0 | 0 | 0 | 0 | 0 | 2 | 0 | 16 | -993163435
76 | M | 28412245 | krytina podlahová PVC tl 2mm | m2 | 59.015 |  | 0 | CS ÚRS 2023 02 |  |  | snížená |  | 0 | 0.00264 | 0.1558 | 0 | 0 | 32 | M | 2 |  |  |  | ROZPOCET | 0 | 0 | 0 | 0 | 0 | 2 | 0 | 16 | -576733843
| VV |  | 53,65*1,1 'Přepočtené koeficientem množství |  | 59.015 | [13 empty] | VV | 2 | 2 | False | 1 | ROZPOCET
77 | K | 776223112R | Spoj povlakových podlahovin z PVC svařováním za studena | m2 | 53.65 |  | 0 |  |  |  | snížená |  | 0 | 0 | 0 | 0 | 0 | 16 | K | 2 |  |  |  | ROZPOCET | 0 | 0 | 0 | 0 | 0 | 2 | 0 | 16 | 726372958
78 | K | 776421111R | Montáž a dod.obvodových lišt lepením | m | 56.2 |  | 0 |  |  |  | snížená |  | 0 | 1e-05 | 0.000562 | 0 | 0 | 16 | K | 2 |  |  |  | ROZPOCET | 0 | 0 | 0 | 0 | 0 | 2 | 0 | 16 | -1994615949
| VV |  | (5,2+1,7+6,35+2+3,6+1,7+3,7+3,85)*2 |  | 56.2 | [13 empty] | VV | 2 | 2 | True | 1 | ROZPOCET
79 | K | 776-pc 1 | D+m přechodových lišt | kus | 4 |  | 0 |  |  |  | snížená |  | 0 | 0 | 0 | 0 | 0 | 16 | K | 2 |  |  |  | ROZPOCET | 0 | 0 | 0 | 0 | 0 | 2 | 0 | 16 | 1060795501
80 | K | 998776202 | Přesun hmot procentní pro podlahy povlakové v objektech v přes 6 do 12 m | % |  |  | 0 | CS ÚRS 2023 02 |  |  | snížená |  | 0 | 0 | 0 | 0 | 0 | 16 | K | 2 |  |  |  | ROZPOCET | 0 | 0 | 0 | 0 | 0 | 2 | 0 | 16 | -1070463192
| D | 781 | Dokončovací práce - obklady |  |  |  | 0 | [5 empty] | 0 |  | 0.0063194 |  | 0.01012 | 2 | D | 1 |  |  |  | ROZPOCET | [6 empty] | 0
81 | K | 781-pc 1 | Odstranění skleněných poliček u vany | sada | 1 |  | 0 |  |  |  | snížená |  | 0 | 0.00024 | 0.00024 | 0.00092 | 0.00092 | 16 | K | 2 |  |  |  | ROZPOCET | 0 | 0 | 0 | 0 | 0 | 2 | 0 | 16 | -1345155120
82 | K | 781473922 | Výměna obkladačky keramické lepené velikosti přes 19 do 22 ks/m2 | kus | 10 |  | 0 | CS ÚRS 2023 02 |  |  | snížená |  | 0 | 0.00024 | 0.0024 | 0.00092 | 0.0092 | 16 | K | 2 |  |  |  | ROZPOCET | 0 | 0 | 0 | 0 | 0 | 2 | 0 | 16 | 531178771
83 | M | 59761040 | obklad keramický hladký přes 19 do 22ks/m2 | m2 | 0.259 |  | 0 | CS ÚRS 2023 02 |  |  | snížená |  | 0 | 0.0126 | 0.0032634 | 0 | 0 | 32 | M | 2 |  |  |  | ROZPOCET | 0 | 0 | 0 | 0 | 0 | 2 | 0 | 16 | -1783419144
| VV |  | 0,15*0,15*10*1,15 |  | 0.259 | [13 empty] | VV | 2 | 2 | True | 1 | ROZPOCET
84 | K | 781495115 | Přespárování vnitřních obkladů silikonem | m | 7.2 |  | 0 | CS ÚRS 2023 02 |  |  | snížená |  | 0 | 3e-05 | 0.000216 | 0 | 0 | 16 | K | 2 |  |  |  | ROZPOCET | 0 | 0 | 0 | 0 | 0 | 2 | 0 | 16 | 1577992310
| VV |  | 1,85+0,75*2+1,85+2 |  | 7.2 | [13 empty] | VV | 2 | 2 | True | 1 | ROZPOCET
85 | K | 781495211 | Čištění vnitřních ploch stěn obkladu chemickými prostředky-plíseň | m2 | 4 |  | 0 | CS ÚRS 2023 02 |  |  | snížená |  | 0 | 5e-05 | 0.0002 | 0 | 0 | 16 | K | 2 |  |  |  | ROZPOCET | 0 | 0 | 0 | 0 | 0 | 2 | 0 | 16 | -1874948718
86 | K | 998781202 | Přesun hmot procentní pro obklady keramické v objektech v přes 6 do 12 m | % |  |  | 0 | CS ÚRS 2023 02 |  |  | snížená |  | 0 | 0 | 0 | 0 | 0 | 16 | K | 2 |  |  |  | ROZPOCET | 0 | 0 | 0 | 0 | 0 | 2 | 0 | 16 | -295873295
| D | 783 | Dokončovací práce - nátěry |  |  |  | 0 | [5 empty] | 0 |  | 0.002068 |  | 0 | 2 | D | 1 |  |  |  | ROZPOCET | [6 empty] | 0
87 | K | 783306801 | Odstranění nátěru ze zámečnických konstrukcí obroušením | m2 | 4.7 |  | 0 | CS ÚRS 2023 02 |  |  | snížená |  | 0 | 6e-05 | 0.000282 | 0 | 0 | 16 | K | 2 |  |  |  | ROZPOCET | 0 | 0 | 0 | 0 | 0 | 2 | 0 | 16 | -1448445860
| VV |  | 4,6*0,25*2+4,8*0,25*2 |  | 4.7 | [13 empty] | VV | 2 | 2 | True | 1 | ROZPOCET
88 | K | 783314101 | Základní jednonásobný syntetický nátěr zámečnických konstrukcí | m2 | 4.7 |  | 0 | CS ÚRS 2023 02 |  |  | snížená |  | 0 | 0.00014 | 0.000658 | 0 | 0 | 16 | K | 2 |  |  |  | ROZPOCET | 0 | 0 | 0 | 0 | 0 | 2 | 0 | 16 | -1182070472
89 | K | 783315101 | Mezinátěr jednonásobný syntetický standardní zámečnických konstrukcí | m2 | 4.7 |  | 0 | CS ÚRS 2023 02 |  |  | snížená |  | 0 | 0.00012 | 0.000564 | 0 | 0 | 16 | K | 2 |  |  |  | ROZPOCET | 0 | 0 | 0 | 0 | 0 | 2 | 0 | 16 | 1613293544
90 | K | 783317101 | Krycí jednonásobný syntetický standardní nátěr zámečnických konstrukcí | m2 | 4.7 |  | 0 | CS ÚRS 2023 02 |  |  | snížená |  | 0 | 0.00012 | 0.000564 | 0 | 0 | 16 | K | 2 |  |  |  | ROZPOCET | 0 | 0 | 0 | 0 | 0 | 2 | 0 | 16 | -2110137232
| D | 784 | Dokončovací práce - malby a tapety |  |  |  | 0 | [5 empty] | 0 |  | 0.34273 |  | 0.081971 | 2 | D | 1 |  |  |  | ROZPOCET | [6 empty] | 0
91 | K | 784121001 | Oškrabání malby v mísnostech v do 3,80 m | m2 | 264.422 |  | 0 | CS ÚRS 2023 02 |  |  | snížená |  | 0 | 0.001 | 0.26442 | 0.00031 | 0.081971 | 16 | K | 2 |  |  |  | ROZPOCET | 0 | 0 | 0 | 0 | 0 | 2 | 0 | 16 | 1192773727
| VV |  | 3,05+2,1+35+6,1+2,35+12,55 |  | 61.15 | [13 empty] | VV | 2 | 2 | True | 0 | ROZPOCET
| VV |  | Mezisoučet |  | 61.15 | [13 empty] | VV | 2 | 3 | True | 0 | ROZPOCET
| VV |  | "1"(1,6+1,55)*2*2,65 |  | 16.695 | [13 empty] | VV | 2 | 2 | True | 0 | ROZPOCET
| VV |  | "2"(1,35+1,6)*2*0,65+4 |  | 7.835 | [13 empty] | VV | 2 | 2 | True | 0 | ROZPOCET
| VV |  | "3"(6,35+5,17+1,7+2,25)*2*2,65 |  | 81.991 | [13 empty] | VV | 2 | 2 | True | 0 | ROZPOCET
| VV |  | "4"(3,61+1,7+3,6)*2*2,65 |  | 47.223 | [13 empty] | VV | 2 | 2 | True | 0 | ROZPOCET
| VV |  | "5"(2,35+1,85)*2*0,65+4 |  | 9.46 | [13 empty] | VV | 2 | 2 | True | 0 | ROZPOCET
| VV |  | "6"(3,7+3,86)*2*2,65 |  | 40.068 | [13 empty] | VV | 2 | 2 | True | 0 | ROZPOCET
| VV |  | Mezisoučet |  | 203.272 | [13 empty] | VV | 2 | 3 | True | 0 | ROZPOCET
| VV |  | Součet |  | 264.422 | [13 empty] | VV | 2 | 4 | True | 1 | ROZPOCET
92 | K | 784121011 | Rozmývání podkladu po oškrabání malby v místnostech v do 3,80 m | m2 | 264.422 |  | 0 | CS ÚRS 2023 02 |  |  | snížená |  | 0 | 0 | 0 | 0 | 0 | 16 | K | 2 |  |  |  | ROZPOCET | 0 | 0 | 0 | 0 | 0 | 2 | 0 | 16 | 899384913
93 | K | 784141001 | Ošetření plísní napadených ploch včetně odstranění plísní v místnostech v do 3,80 m | m2 | 5 |  | 0 | CS ÚRS 2023 02 |  |  | snížená |  | 0 | 0.00025 | 0.00125 | 0 | 0 | 16 | K | 2 |  |  |  | ROZPOCET | 0 | 0 | 0 | 0 | 0 | 2 | 0 | 16 | 873100637
| VV |  | 1,0+4 |  | 5 | [13 empty] | VV | 2 | 2 | True | 1 | ROZPOCET
94 | K | 784151031 | Dvojnásobné izolování nitrocelulózovým lakem v místnostech v do 3,80 m | m2 | 1 |  | 0 | CS ÚRS 2023 02 |  |  | snížená |  | 0 | 0.00038 | 0.00038 | 0 | 0 | 16 | K | 2 |  |  |  | ROZPOCET | 0 | 0 | 0 | 0 | 0 | 2 | 0 | 16 | -63856986
95 | K | 784221101 | Dvojnásobné bílé malby ze směsí za sucha dobře otěruvzdorných v místnostech do 3,80 m | m2 | 264.422 |  | 0 | CS ÚRS 2023 02 |  |  | snížená |  | 0 | 0.00029 | 0.076682 | 0 | 0 | 16 | K | 2 |  |  |  | ROZPOCET | 0 | 0 | 0 | 0 | 0 | 2 | 0 | 16 | -853318666
| D | HZS | Hodinové zúčtovací sazby |  |  |  | 0 | [5 empty] | 0 |  | 0 |  | 0 | 4 | D | 0 |  |  |  | ROZPOCET | [6 empty] | 0
96 | K | HZS2211 | Hodinová zúčtovací sazba instalatér | hod | 3 |  | 0 | CS ÚRS 2023 02 |  |  | snížená |  | 0 | 0 | 0 | 0 | 0 | 512 | K | 1 |  |  |  | ROZPOCET | 0 | 0 | 0 | 0 | 0 | 2 | 0 | 512 | 112487445
| VV |  | "drobné pomocné instalatérské práce"3 |  | 3 | [13 empty] | VV | 1 | 2 | True | 0 | ROZPOCET
| VV |  | Součet |  | 3 | [13 empty] | VV | 1 | 4 | True | 1 | ROZPOCET
97 | K | HZS2231 | Hodinová zúčtovací sazba elektrikář | hod | 4 |  | 0 | CS ÚRS 2023 02 |  |  | snížená |  | 0 | 0 | 0 | 0 | 0 | 512 | K | 1 |  |  |  | ROZPOCET | 0 | 0 | 0 | 0 | 0 | 2 | 0 | 512 | -1314591095
| VV |  | " prohlídka systému"3 |  | 3 | [13 empty] | VV | 1 | 2 | True | 0 | ROZPOCET
| VV |  | "drobné pomocné práce"1 |  | 1 | [13 empty] | VV | 1 | 2 | True | 0 | ROZPOCET
| VV |  | Součet |  | 4 | [13 empty] | VV | 1 | 4 | True | 1 | ROZPOCET
| D | VRN | Vedlejší rozpočtové náklady |  |  |  | 0 | [5 empty] | 0 |  | 0 |  | 0 | 5 | D | 0 |  |  |  | ROZPOCET | [6 empty] | 0
| D | VRN3 | Zařízení staveniště |  |  |  | 0 | [5 empty] | 0 |  | 0 |  | 0 | 5 | D | 1 |  |  |  | ROZPOCET | [6 empty] | 0
98 | K | 030001000 | Zařízení staveniště 1% | sada | 1 |  | 0 | CS ÚRS 2023 02 |  |  | snížená |  | 0 | 0 | 0 | 0 | 0 | 1024 | K | 2 |  |  |  | ROZPOCET | 0 | 0 | 0 | 0 | 0 | 2 | 0 | 1024 | -718552848
| D | VRN6 | Územní vlivy |  |  |  | 0 | [5 empty] | 0 |  | 0 |  | 0 | 5 | D | 1 |  |  |  | ROZPOCET | [6 empty] | 0
99 | K | 060001000 | Územní vlivy 3,2% | sada | 1 |  | 0 | CS ÚRS 2023 02 |  |  | snížená |  | 0 | 0 | 0 | 0 | 0 | 1024 | K | 2 |  |  |  | ROZPOCET | 0 | 0 | 0 | 0 | 0 | 2 | 0 | 1024 | 1096715089
| D | VRN7 | Provozní vlivy |  |  |  | 0 | [5 empty] | 0 |  | 0 |  | 0 | 5 | D | 1 |  |  |  | ROZPOCET | [6 empty] | 0
100 | K | 070001000 | Provozní vlivy 1% | sada | 1 |  | 0 | CS ÚRS 2023 02 |  |  | snížená |  | 0 | 0 | 0 | 0 | 0 | 1024 | K | 2 |  |  |  | ROZPOCET | 0 | 0 | 0 | 0 | 0 | 2 | 0 | 1024 | 162689267