## Rekapitulace stavby
Export Komplet | [28 empty] | 2.0 | [5 empty] | False | False | {84f713a8-b74c-432f-b4e8-dc3063b58339}
[20 empty] | >> skryté sloupce << | [13 empty] | 0,01 | 21
[34 empty] | 0,01 | 15
|  | REKAPITULACE STAVBY | [18 empty] | v --- níže se nacházejí doplnkové a pomocné údaje k sestavám --- v | [11 empty] | Návod na vyplnění | 0,001
|  | Kód: |  |  |  |  | Sladkova45 | [25 empty] | Měnit lze pouze buňky se žlutým podbarvením! 1) na prvním listu Rekapitulace stavby vyplňte v sestavě a) Souhrnný list - údaje o Uchazeči (přenesou se do ostatních sestav i v jiných listech) b) Rekapitulace objektů - potřebné Ostatní náklady 2) na vybraných listech vyplňte v sestavě a) Krycí list - údaje o Uchazeči, pokud se liší od údajů o Uchazeči na Souhrnném listu (údaje se přenesou do ostatních sestav v daném listu) b) Rekapitulace rozpočtu - potřebné Ostatní náklady c) Celkové náklady za stavbu - ceny u položek - množství, pokud má žluté podbarvení - a v případě potřeby poznámku (ta je ve skrytém sloupci) | 0,01
|  | Stavba: |  |  |  |  | Výměna oken v objektu Sládkova 45 | [26 empty] | 0,01
|  | KSO: | [13 empty] | CC-CZ: | [17 empty] | 0,01
|  | Místo: |  |  |  |  | Sládkova 45, Brno | [8 empty] | Datum: |  | 24. 8. 2023 | [15 empty] | 0,01
0,01
|  | Zadavatel: | [13 empty] | IČ: | [17 empty] | 0,01
|  |  | MmBrna,OSM,Husova 3,Brno | [12 empty] | DIČ: | [17 empty] | 0,01
0,01
|  | Uchazeč: | [13 empty] | IČ: |  | Vyplň údaj | [15 empty] | 0,01
|  |  | Vyplň údaj | [12 empty] | DIČ: |  | Vyplň údaj | [15 empty] | 0,01
False
|  | Projektant: | [13 empty] | IČ: | [17 empty] | False
|  |  | Radka Volková | [12 empty] | DIČ: | [17 empty] | True
0,01
|  | Zpracovatel: | [13 empty] | IČ: | [17 empty] | 0,01
|  |  | Radka Volková | [12 empty] | DIČ: | [17 empty] | True
Poznámka:
|  | Cena bez DPH | [13 empty] | 0
[8 empty] | Sazba daně |  |  | Základ daně |  |  |  |  | Výše daně
|  | DPH |  | základní |  |  |  | 21% |  |  | 0 |  |  |  |  | 0
|  |  |  | snížená |  |  |  | 15% |  |  | 0 |  |  |  |  | 0
|  |  |  | zákl. přenesená |  |  |  | 21% |  |  | 0 |  |  |  |  | 0
|  |  |  | sníž. přenesená |  |  |  | 15% |  |  | 0 |  |  |  |  | 0
|  |  |  | nulová |  |  |  | 0% |  |  | 0 |  |  |  |  | 0
|  | Cena s DPH | [6 empty] | v |  |  | CZK |  |  |  | 0
|  | Projektant | [11 empty] | Zpracovatel
|  | Datum a podpis: | [7 empty] | Razítko |  |  |  | Datum a podpis: |  |  | Razítko
|  | Objednavatel | [11 empty] | Uchazeč
|  | Datum a podpis: | [7 empty] | Razítko |  |  |  | Datum a podpis: |  |  | Razítko
REKAPITULACE OBJEKTŮ STAVBY A SOUPISŮ PRACÍ
| Kód: | [6 empty] | Sladkova45
| Stavba: | [6 empty] | Výměna oken v objektu Sládkova 45
| Místo: | [6 empty] | Sládkova 45, Brno | [6 empty] | Datum: |  | 24. 8. 2023
| Zadavatel: | [6 empty] | MmBrna,OSM,Husova 3,Brno | [6 empty] | Projektant: |  | Radka Volková |  |  |  | Informatívní údaje z listů zakázek
| Uchazeč: | [13 empty] | Zpracovatel: |  | Radka Volková
| Kód |  |  |  | Popis | [7 empty] | Cena bez DPH [CZK] |  |  |  |  | Cena s DPH [CZK] | Typ |  | z toho Ostat. náklady [CZK] | DPH [CZK] | Normohodiny [h] | DPH základní [CZK] | DPH snížená [CZK] | DPH základní přenesená [CZK] | DPH snížená přenesená [CZK] | Základna DPH základní | Základna DPH snížená | Základna DPH zákl. přenesená | Základna DPH sníž. přenesená | Základna DPH nulová
| Náklady z rozpočtů | [11 empty] | 0 |  |  |  |  | 0 |  |  | 0 | 0 | 0 | 0 | 0 | 0 | 0 | 0 | 0 | 0 | 0 | 0 |  | D | 0 |  | IMPORT | {84f713a8-b74c-432f-b4e8-dc3063b58339} | {00000000-0000-0000-0000-000000000000}
/ |  | Sladkova45 |  |  |  | Výměna oken v objektu Sládkova 45 | [6 empty] | 0 |  |  |  |  | 0 | STA |  | 0 | 0 | 0 | 0 | 0 | 0 | 0 | 0 | 0 | 0 | 0 | 0 |  |  | 1 | ###NOINSERT### | IMPORT | {84f713a8-b74c-432f-b4e8-dc3063b58339} | {00000000-0000-0000-0000-000000000000}

## Sladkova45 - Výměna oken ...
[9 empty] | >> skryté sloupce << | [9 empty] | {84f713a8-b74c-432f-b4e8-dc3063b58339}
1
| KRYCÍ LIST SOUPISU PRACÍ | [8 empty] | v --- níže se nacházejí doplnkové a pomocné údaje k sestavám --- v | [8 empty] | False
Stavba:
Výměna oken v objektu Sládkova 45
| KSO: |  |  |  |  | CC-CZ:
| Místo: |  | Sládkova 45, Brno |  |  | Datum: | 24. 8. 2023
| Zadavatel: |  |  |  |  | IČ:
|  | MmBrna,OSM,Husova 3,Brno |  |  |  | DIČ:
| Uchazeč: |  |  |  |  | IČ: | Vyplň údaj
|  | Vyplň údaj |  |  |  | DIČ: | Vyplň údaj
| Projektant: |  |  |  |  | IČ:
|  | Radka Volková |  |  |  | DIČ:
| Zpracovatel: |  |  |  |  | IČ:
|  | Radka Volková |  |  |  | DIČ:
Poznámka:
| Cena bez DPH | [5 empty] | 0
|  |  | Základ daně |  |  | Sazba daně | Výše daně
| DPH | základní | 0 |  |  | 21% | 0
|  | snížená | 0 |  |  | 15% | 0
|  | zákl. přenesená | 0 |  |  | 21% | 0
|  | sníž. přenesená | 0 |  |  | 15% | 0
|  | nulová | 0 |  |  | 0% | 0
| Cena s DPH |  |  | v | CZK |  | 0
| Projektant |  |  | Zpracovatel
| Datum a podpis: |  | Razítko | Datum a podpis: |  |  | Razítko
| Objednavatel |  |  | Uchazeč
| Datum a podpis: |  | Razítko | Datum a podpis: |  |  | Razítko
REKAPITULACE ČLENĚNÍ SOUPISU PRACÍ
Stavba:
Výměna oken v objektu Sládkova 45
Místo: |  |  | Sládkova 45, Brno |  |  | Datum: | 24. 8. 2023
Zadavatel: |  |  | MmBrna,OSM,Husova 3,Brno |  |  | Projektant: | Radka Volková
Uchazeč: |  |  | Vyplň údaj |  |  | Zpracovatel: | Radka Volková
Kód dílu - Popis | [6 empty] | Cena celkem [CZK]
Náklady ze soupisu prací | [6 empty] | 0 | [12 empty] | -1
| HSV - Práce a dodávky HSV | [5 empty] | 0
| 6 - Úpravy povrchů, podlahy a osazování výplní | [5 empty] | 0
| 9 - Ostatní konstrukce a práce, bourání | [5 empty] | 0
| 997 - Přesun sutě | [5 empty] | 0
| 998 - Přesun hmot | [5 empty] | 0
| PSV - Práce a dodávky PSV | [5 empty] | 0
| 764 - Konstrukce klempířské | [5 empty] | 0
| 766 - Konstrukce truhlářské | [5 empty] | 0
| 784 - Dokončovací práce - malby a tapety | [5 empty] | 0
| VRN - Vedlejší rozpočtové náklady | [5 empty] | 0
| VRN3 - Zařízení staveniště | [5 empty] | 0
| VRN6 - Územní vlivy | [5 empty] | 0
| VRN7 - Provozní vlivy | [5 empty] | 0
SOUPIS PRACÍ
Stavba:
Výměna oken v objektu Sládkova 45
Místo: |  |  | Sládkova 45, Brno |  |  | Datum: | 24. 8. 2023
Zadavatel: |  |  | MmBrna,OSM,Husova 3,Brno |  |  | Projektant: | Radka Volková
Uchazeč: |  |  | Vyplň údaj |  |  | Zpracovatel: | Radka Volková
PČ | Typ | Kód | Popis | MJ | Množství | J.cena [CZK] | Cena celkem [CZK] | Cenová soustava |  |  | DPH | J. Nh [h] | Nh celkem [h] | J. hmotnost [t] | Hmotnost celkem [t] | J. suť [t] | Suť Celkem [t]
Náklady soupisu celkem | [6 empty] | 0 | [5 empty] | 0 |  | 5.5219 |  | 3.7144 |  | D | -1 | [10 empty] | 0
| D | HSV | Práce a dodávky HSV |  |  |  | 0 | [5 empty] | 0 |  | 5.4404 |  | 3.7144 | 1 | D | 0 |  |  |  | ROZPOCET | [6 empty] | 0
| D | 6 | Úpravy povrchů, podlahy a osazování výplní |  |  |  | 0 | [5 empty] | 0 |  | 5.1309 |  | 0 | 1 | D | 1 |  |  |  | ROZPOCET | [6 empty] | 0
1 | K | 611315101 | Vápenná hrubá omítka rýh ve stropech š do 150 mm | m2 | 15.22 |  | 0 | CS ÚRS 2023 02 |  |  | snížená |  | 0 | 0.038 | 0.57836 | 0 | 0 | 4 | K | 2 |  |  |  | ROZPOCET | 0 | 0 | 0 | 0 | 0 | 2 | 0 | 4 | 292963
| VV |  | "1-109,110-3ks,111,112-2ks"(1+3+1+2)*1,7*2*0,2 |  | 4.76 | [13 empty] | VV | 2 | 2 | True | 0 | ROZPOCET
| VV |  | "2-108+113+114+116-2ks,117+101+103-2ks,105,107" | [15 empty] | VV | 2 | 1 | True | 0 | ROZPOCET
| VV |  | (1+1+1+2+1+1+2+1+1)*1,1*2*0,2 |  | 4.84 | [13 empty] | VV | 2 | 2 | True | 0 | ROZPOCET
| VV |  | "3-206-2ks,207+208"(2+1+1)*0,75*2*0,2 |  | 1.2 | [13 empty] | VV | 2 | 2 | True | 0 | ROZPOCET
| VV |  | "4-204,205"2*1,1*2*0,2 |  | 0.88 | [13 empty] | VV | 2 | 2 | True | 0 | ROZPOCET
| VV |  | "5-001-3ks,008,009-2ks"(3+1+2)*0,85*2*0,2 |  | 2.04 | [13 empty] | VV | 2 | 2 | True | 0 | ROZPOCET
| VV |  | "6-003"1*0,75*2*0,2 |  | 0.3 | [13 empty] | VV | 2 | 2 | True | 0 | ROZPOCET
| VV |  | "7-002,005,006,007,008"5*0,6*2*0,2 |  | 1.2 | [13 empty] | VV | 2 | 2 | True | 0 | ROZPOCET
| VV |  | Součet |  | 15.22 | [13 empty] | VV | 2 | 4 | True | 1 | ROZPOCET
2 | K | 612315101 | Vápenná hrubá omítka rýh ve stěnách š do 150 mm | m2 | 22.42 |  | 0 | CS ÚRS 2023 02 |  |  | snížená |  | 0 | 0.038 | 0.85196 | 0 | 0 | 4 | K | 2 |  |  |  | ROZPOCET | 0 | 0 | 0 | 0 | 0 | 2 | 0 | 4 | 59882027
| VV |  | "1-109,110-3ks,111,112-2ks"(1+3+1+2)*2,1*2*0,2 |  | 5.88 | [13 empty] | VV | 2 | 2 | True | 0 | ROZPOCET
| VV |  | "2-108+113+114+116-2ks,117+101+103-2ks,105,107" | [15 empty] | VV | 2 | 1 | True | 0 | ROZPOCET
| VV |  | (1+1+1+2+1+1+2+1+1)*2,1*2*0,2 |  | 9.24 | [13 empty] | VV | 2 | 2 | True | 0 | ROZPOCET
| VV |  | "3-206-2ks,207+208"(2+1+1)*1,6*2*0,2 |  | 2.56 | [13 empty] | VV | 2 | 2 | True | 0 | ROZPOCET
| VV |  | "4-204,205"2*1,55*2*0,2 |  | 1.24 | [13 empty] | VV | 2 | 2 | True | 0 | ROZPOCET
| VV |  | "5-001-3ks,008,009-2ks"(3+1+2)*0,6*2*0,2 |  | 1.44 | [13 empty] | VV | 2 | 2 | True | 0 | ROZPOCET
| VV |  | "6-003"1*0,6*2*0,2 |  | 0.24 | [13 empty] | VV | 2 | 2 | True | 0 | ROZPOCET
| VV |  | "7-002,005,006,007,008"5*0,91*2*0,2 |  | 1.82 | [13 empty] | VV | 2 | 2 | True | 0 | ROZPOCET
| VV |  | Součet |  | 22.42 | [13 empty] | VV | 2 | 4 | True | 1 | ROZPOCET
3 | K | 612325302 | Vápenocementová štuková omítka ostění nebo nadpraží | m2 | 67.388 |  | 0 | CS ÚRS 2023 02 |  |  | snížená |  | 0 | 0.03358 | 2.2629 | 0 | 0 | 4 | K | 2 |  |  |  | ROZPOCET | 0 | 0 | 0 | 0 | 0 | 2 | 0 | 4 | -952854541
| VV |  | "1-109,110-3ks,111,112-2ks"(1+3+1+2)*(1,7+2,1*2)*0,45 |  | 18.585 | [13 empty] | VV | 2 | 2 | True | 0 | ROZPOCET
| VV |  | "2-108+113+114+116-2ks,117+101+103-2ks,105,107" | [15 empty] | VV | 2 | 1 | True | 0 | ROZPOCET
| VV |  | (1+1+1+2+1+1+2+1+1)*(1,1+2,1*2)*0,45 |  | 26.235 | [13 empty] | VV | 2 | 2 | True | 0 | ROZPOCET
| VV |  | "3-206-2ks,207+208"(2+1+1)*(0,7+1,55*2)*0,45 |  | 6.84 | [13 empty] | VV | 2 | 2 | True | 0 | ROZPOCET
| VV |  | "4-204,205"2*(1,1+1,55*2)*0,45 |  | 3.78 | [13 empty] | VV | 2 | 2 | True | 0 | ROZPOCET
| VV |  | "5-001-3ks,008,009-2ks"(3+1+2)*(0,85+0,6*2)*0,45 |  | 5.535 | [13 empty] | VV | 2 | 2 | True | 0 | ROZPOCET
| VV |  | "6-003"1*(0,75+0,5*2)*0,45 |  | 0.788 | [13 empty] | VV | 2 | 2 | True | 0 | ROZPOCET
| VV |  | "7-002,005,006,007,008"5*(0,6+0,95*2)*0,45 |  | 5.625 | [13 empty] | VV | 2 | 2 | True | 0 | ROZPOCET
| VV |  | Součet |  | 67.388 | [13 empty] | VV | 2 | 4 | True | 1 | ROZPOCET
4 | K | 619991011 | Obalení konstrukcí a prvků fólií přilepenou lepící páskou | m2 | 62.27 |  | 0 | CS ÚRS 2023 02 |  |  | snížená |  | 0 | 0 | 0 | 0 | 0 | 4 | K | 2 |  |  |  | ROZPOCET | 0 | 0 | 0 | 0 | 0 | 2 | 0 | 4 | 1107937450
| VV |  | 7*1,7*2,1+11*1,1*2,1+4*0,75*1,55+2*1,1*1,55+0,85*0,6+0,75*0,6+5*0,6*0,95 |  | 62.27 | [13 empty] | VV | 2 | 2 | True | 1 | ROZPOCET
5 | K | 619995001 | Začištění omítek kolem oken, dveří, podlah nebo obkladů | m | 184.86 |  | 0 | CS ÚRS 2023 02 |  |  | snížená |  | 0 | 0.0015 | 0.27729 | 0 | 0 | 4 | K | 2 |  |  |  | ROZPOCET | 0 | 0 | 0 | 0 | 0 | 2 | 0 | 4 | 1609099096
| VV |  | "1"(1,7+2,05)*2*7 |  | 52.5 | [13 empty] | VV | 2 | 2 | True | 0 | ROZPOCET
| VV |  | "2"(1,05+2,1)*2*11 |  | 69.3 | [13 empty] | VV | 2 | 2 | True | 0 | ROZPOCET
| VV |  | (0,73+1,53)*2*4 |  | 18.08 | [13 empty] | VV | 2 | 2 | True | 0 | ROZPOCET
| VV |  | "4"(1,05+1,53)*2*2 |  | 10.32 | [13 empty] | VV | 2 | 2 | True | 0 | ROZPOCET
| VV |  | (0,81+0,6)*2*6 |  | 16.92 | [13 empty] | VV | 2 | 2 | True | 0 | ROZPOCET
| VV |  | "6"(0,72+0,6)*2*1 |  | 2.64 | [13 empty] | VV | 2 | 2 | True | 0 | ROZPOCET
| VV |  | (0,6+0,91)*2*5 |  | 15.1 | [13 empty] | VV | 2 | 2 | True | 0 | ROZPOCET
| VV |  | Součet |  | 184.86 | [13 empty] | VV | 2 | 4 | True | 1 | ROZPOCET
6 | K | 619-PC 1 | Doplnění špalet v exteriéru včetně zapravení | kus | 24 |  | 0 |  |  |  | snížená |  | 0 | 0.00935 | 0.2244 | 0 | 0 | 4 | K | 2 |  |  |  | ROZPOCET | 0 | 0 | 0 | 0 | 0 | 2 | 0 | 4 | 872916364
| VV |  | 7+11+4+2+6+1+5-12 |  | 24 | [13 empty] | VV | 2 | 2 | True | 1 | ROZPOCET
7 | K | 632441114 | Potěr samonivelační tl přes 40 do 50 mm ze suchých směsí | m2 | 9.905 |  | 0 | CS ÚRS 2023 02 |  |  | snížená |  | 0 | 0.0945 | 0.93602 | 0 | 0 | 4 | K | 2 |  |  |  | ROZPOCET | 0 | 0 | 0 | 0 | 0 | 2 | 0 | 4 | -1810186497
| VV |  | 28,3*0,35 |  | 9.905 | [13 empty] | VV | 2 | 2 | True | 1 | ROZPOCET
| D | 9 | Ostatní konstrukce a práce, bourání |  |  |  | 0 | [5 empty] | 0 |  | 0.30945 |  | 3.7144 | 1 | D | 1 |  |  |  | ROZPOCET | [6 empty] | 0
8 | K | 949101111 | Lešení pomocné pro objekty pozemních staveb s lešeňovou podlahou v do 1,9 m zatížení do 150 kg/m2 | m2 | 72.4 |  | 0 | CS ÚRS 2023 02 |  |  | snížená |  | 0 | 0.00013 | 0.009412 | 0 | 0 | 4 | K | 2 |  |  |  | ROZPOCET | 0 | 0 | 0 | 0 | 0 | 2 | 0 | 4 | 1847572314
| VV |  | "1"2,5*7 |  | 17.5 | [13 empty] | VV | 2 | 2 | True | 0 | ROZPOCET
| VV |  | 2,5*11 |  | 27.5 | [13 empty] | VV | 2 | 2 | True | 0 | ROZPOCET
| VV |  | 2,0*4 |  | 8 | [13 empty] | VV | 2 | 2 | True | 0 | ROZPOCET
| VV |  | 2,5*2 |  | 5 | [13 empty] | VV | 2 | 2 | True | 0 | ROZPOCET
| VV |  | 1,2*(6+1+5) |  | 14.4 | [13 empty] | VV | 2 | 2 | True | 0 | ROZPOCET
| VV |  | Součet |  | 72.4 | [13 empty] | VV | 2 | 4 | True | 1 | ROZPOCET
9 | K | 951-PC 1 | Zakrytí podlahy u měněného okna | kus | 36 |  | 0 |  |  |  | snížená |  | 0 | 0 | 0 | 0 | 0 | 4 | K | 2 |  |  |  | ROZPOCET | 0 | 0 | 0 | 0 | 0 | 2 | 0 | 4 | -1380873347
10 | K | 952901111 | Vyčištění budov bytové a občanské výstavby při výšce podlaží do 4 m | sada | 1 |  | 0 | CS ÚRS 2023 02 |  |  | snížená |  | 0 | 4e-05 | 4e-05 | 0 | 0 | 4 | K | 2 |  |  |  | ROZPOCET | 0 | 0 | 0 | 0 | 0 | 2 | 0 | 4 | 305982200
| VV |  | 1 |  | 1 | [13 empty] | VV | 2 | 2 | True | 1 | ROZPOCET
11 | K | 967-PC 3 | Přisekání celoobvodové cihly bránící k osazení nového okna | kus | 24 |  | 0 |  |  |  | snížená |  | 0 | 0 | 0 | 0.0116 | 0.2784 | 4 | K | 2 |  |  |  | ROZPOCET | 0 | 0 | 0 | 0 | 0 | 2 | 0 | 4 | -2099952495
12 | K | 968062355 | Vybourání dřevěných rámů oken dvojitých včetně křídel pl do 2 m2 včetně vnitřního parapetu | m2 | 7.681 |  | 0 | CS ÚRS 2023 02 |  |  | snížená |  | 0 | 0 | 0 | 0.062 | 0.47622 | 4 | K | 2 |  |  |  | ROZPOCET | 0 | 0 | 0 | 0 | 0 | 2 | 0 | 4 | -349795884
| VV |  | "3-206-2ks,207+208"(2+1+1)*0,73*1,53 |  | 4.468 | [13 empty] | VV | 2 | 2 | True | 0 | ROZPOCET
| VV |  | "4-204,205"2*1,05*1,53 |  | 3.213 | [13 empty] | VV | 2 | 2 | True | 0 | ROZPOCET
| VV |  | Součet |  | 7.681 | [13 empty] | VV | 2 | 4 | True | 1 | ROZPOCET
13 | K | 968062356 | Vybourání dřevěných rámů oken dvojitých včetně křídel pl do 4 m2 včetně vnitřního parapetu | m2 | 48.019 |  | 0 | CS ÚRS 2023 02 |  |  | snížená |  | 0 | 0 | 0 | 0.054 | 2.593 | 4 | K | 2 |  |  |  | ROZPOCET | 0 | 0 | 0 | 0 | 0 | 2 | 0 | 4 | -829942551
| VV |  | "1-109,110-3ks,111,112-2ks"(1+3+1+2)*1,68*2,06 |  | 24.226 | [13 empty] | VV | 2 | 2 | True | 0 | ROZPOCET
| VV |  | "2-108+113+114+116-2ks,117+101+103-2ks,105,107" | [15 empty] | VV | 2 | 1 | True | 0 | ROZPOCET
| VV |  | (1+1+1+2+1+1+2+1+1)*1,05*2,06 |  | 23.793 | [13 empty] | VV | 2 | 2 | True | 0 | ROZPOCET
| VV |  | Součet |  | 48.019 | [13 empty] | VV | 2 | 4 | True | 1 | ROZPOCET
14 | K | 968062374 | Vybourání dřevěných rámů oken zdvojených včetně křídel pl do 1 m2 | m2 | 6.078 |  | 0 | CS ÚRS 2023 02 |  |  | snížená |  | 0 | 0 | 0 | 0.048 | 0.29174 | 4 | K | 2 |  |  |  | ROZPOCET | 0 | 0 | 0 | 0 | 0 | 2 | 0 | 4 | -488131879
| VV |  | "5-001-3ks,008,009-2ks"(3+1+2)*0,81*0,6 |  | 2.916 | [13 empty] | VV | 2 | 2 | True | 0 | ROZPOCET
| VV |  | "6-003"1*0,72*0,6 |  | 0.432 | [13 empty] | VV | 2 | 2 | True | 0 | ROZPOCET
| VV |  | "7-002,005,006,007,008"5*0,6*0,91 |  | 2.73 | [13 empty] | VV | 2 | 2 | True | 0 | ROZPOCET
| VV |  | Součet |  | 6.078 | [13 empty] | VV | 2 | 4 | True | 1 | ROZPOCET
15 | K | 968-pc 1 | Demontáž mříží a uschování ve sklepě | sada | 1 |  | 0 |  |  |  | snížená |  | 0 | 0.3 | 0.3 | 0.075 | 0.075 | 4 | K | 2 |  |  |  | ROZPOCET | 0 | 0 | 0 | 0 | 0 | 2 | 0 | 4 | 2009454726
| VV |  | 1 |  | 1 | [13 empty] | VV | 2 | 2 | True | 1 | ROZPOCET
| D | 997 | Přesun sutě |  |  |  | 0 | [5 empty] | 0 |  | 0 |  | 0 | 1 | D | 1 |  |  |  | ROZPOCET | [6 empty] | 0
16 | K | 997013211 | Vnitrostaveništní doprava suti a vybouraných hmot pro budovy v do 6 m ručně | t | 3.714 |  | 0 | CS ÚRS 2023 02 |  |  | snížená |  | 0 | 0 | 0 | 0 | 0 | 4 | K | 2 |  |  |  | ROZPOCET | 0 | 0 | 0 | 0 | 0 | 2 | 0 | 4 | 1811649291
17 | K | 997013501 | Odvoz suti a vybouraných hmot na skládku nebo meziskládku do 1 km se složením | t | 3.714 |  | 0 | CS ÚRS 2023 02 |  |  | snížená |  | 0 | 0 | 0 | 0 | 0 | 4 | K | 2 |  |  |  | ROZPOCET | 0 | 0 | 0 | 0 | 0 | 2 | 0 | 4 | -1087451790
18 | K | 997013509 | Příplatek k odvozu suti a vybouraných hmot na skládku ZKD 1 km přes 1 km | t | 51.996 |  | 0 | CS ÚRS 2023 02 |  |  | snížená |  | 0 | 0 | 0 | 0 | 0 | 4 | K | 2 |  |  |  | ROZPOCET | 0 | 0 | 0 | 0 | 0 | 2 | 0 | 4 | 240151257
| VV |  | 3,714*14 'Přepočtené koeficientem množství |  | 51.996 | [13 empty] | VV | 2 | 2 | False | 1 | ROZPOCET
19 | K | 997013811 | Poplatek za uložení na skládce (skládkovné) stavebního odpadu dřevěného kód odpadu 17 02 01 | t | 3.714 |  | 0 | CS ÚRS 2023 02 |  |  | snížená |  | 0 | 0 | 0 | 0 | 0 | 4 | K | 2 |  |  |  | ROZPOCET | 0 | 0 | 0 | 0 | 0 | 2 | 0 | 4 | 1306477982
| D | 998 | Přesun hmot |  |  |  | 0 | [5 empty] | 0 |  | 0 |  | 0 | 1 | D | 1 |  |  |  | ROZPOCET | [6 empty] | 0
20 | K | 998018001 | Přesun hmot ruční pro budovy v do 6 m | t | 5.44 |  | 0 | CS ÚRS 2023 02 |  |  | snížená |  | 0 | 0 | 0 | 0 | 0 | 4 | K | 2 |  |  |  | ROZPOCET | 0 | 0 | 0 | 0 | 0 | 2 | 0 | 4 | 2108677526
| D | PSV | Práce a dodávky PSV |  |  |  | 0 | [5 empty] | 0 |  | 0.081569 |  | 0 | 2 | D | 0 |  |  |  | ROZPOCET | [6 empty] | 0
| D | 764 | Konstrukce klempířské |  |  |  | 0 | [5 empty] | 0 |  | 0 |  | 0 | 2 | D | 1 |  |  |  | ROZPOCET | [6 empty] | 0
21 | K | 764-pc 1 | D+m překrývací plech na venkovní parapet | m | 28.3 |  | 0 |  |  |  | snížená |  | 0 | 0 | 0 | 0 | 0 | 4 | K | 2 |  |  |  | ROZPOCET | 0 | 0 | 0 | 0 | 0 | 2 | 0 | 4 | -998090300
22 | K | 998764201 | Přesun hmot procentní pro konstrukce klempířské v objektech v do 6 m | % |  |  | 0 | CS ÚRS 2023 02 |  |  | snížená |  | 0 | 0 | 0 | 0 | 0 | 16 | K | 2 |  |  |  | ROZPOCET | 0 | 0 | 0 | 0 | 0 | 2 | 0 | 16 | 832240173
| D | 766 | Konstrukce truhlářské |  |  |  | 0 | [5 empty] | 0 |  | 0.065995 |  | 0 | 2 | D | 1 |  |  |  | ROZPOCET | [6 empty] | 0
23 | K | 766694126 | Montáž parapetních desek dřevěných nebo plastových š přes 30 cm | m | 30.81 |  | 0 | CS ÚRS 2023 02 |  |  | snížená |  | 0 | 0 | 0 | 0 | 0 | 16 | K | 2 |  |  |  | ROZPOCET | 0 | 0 | 0 | 0 | 0 | 2 | 0 | 16 | -703653482
| VV |  | "1"7*1,78 |  | 12.46 | [13 empty] | VV | 2 | 2 | True | 0 | ROZPOCET
| VV |  | 11*1,15 |  | 12.65 | [13 empty] | VV | 2 | 2 | True | 0 | ROZPOCET
| VV |  | 4*0,85 |  | 3.4 | [13 empty] | VV | 2 | 2 | True | 0 | ROZPOCET
| VV |  | "4"2*1,15 |  | 2.3 | [13 empty] | VV | 2 | 2 | True | 0 | ROZPOCET
| VV |  | Součet |  | 30.81 | [13 empty] | VV | 2 | 4 | True | 1 | ROZPOCET
24 | M | 61140081 | parapet plastový komůrkový vnitřní – š 350mm, barva bílá vč.krytky | m | 31.426 |  | 0 | CS ÚRS 2023 02 |  |  | snížená |  | 0 | 0.0021 | 0.065995 | 0 | 0 | 32 | M | 2 |  |  |  | ROZPOCET | 0 | 0 | 0 | 0 | 0 | 2 | 0 | 16 | 1656418644
| VV |  | 30,81*1,02 'Přepočtené koeficientem množství |  | 31.426 | [13 empty] | VV | 2 | 2 | False | 1 | ROZPOCET
25 | K | 766-Pc 1 | D+m okna-1. plastového okna 1680 x 2060,horní křídlo OS,dolní OD+OS, v barvě bílé ,zasklení troj skloUw<0.8Wm2K1,Uf=0,96Wm2K1 | kus | 7 |  | 0 |  |  |  | snížená |  | 0 | 0 | 0 | 0 | 0 | 16 | K | 2 |  |  |  | ROZPOCET | 0 | 0 | 0 | 0 | 0 | 2 | 0 | 16 | 53057605
| VV |  | "1"7 |  | 7 | [13 empty] | VV | 2 | 2 | True | 1 | ROZPOCET
26 | K | 766-Pc 2 | D+m žaluzie Fe-B celostínící bílé na okno č.1 | kus | 7 |  | 0 |  |  |  | snížená |  | 0 | 0 | 0 | 0 | 0 | 16 | K | 2 |  |  |  | ROZPOCET | 0 | 0 | 0 | 0 | 0 | 2 | 0 | 16 | 766808886
| VV |  | "1"7 |  | 7 | [13 empty] | VV | 2 | 2 | True | 1 | ROZPOCET
27 | K | 766-Pc 3 | D+m okna-2. plastového okna 1050 x 2060,horní křídlo OS,dolní OD+OS, v barvě bílé ,zasklení troj skloUw<0.8Wm2K1,Uf=0,96Wm2K1 | kus | 11 |  | 0 |  |  |  | snížená |  | 0 | 0 | 0 | 0 | 0 | 16 | K | 2 |  |  |  | ROZPOCET | 0 | 0 | 0 | 0 | 0 | 2 | 0 | 16 | -1094165735
| VV |  | "2"11 |  | 11 | [13 empty] | VV | 2 | 2 | True | 1 | ROZPOCET
28 | K | 766-Pc 4 | D+m žaluzie Fe-B celostínící bílé na okno č.2 | kus | 11 |  | 0 |  |  |  | snížená |  | 0 | 0 | 0 | 0 | 0 | 16 | K | 2 |  |  |  | ROZPOCET | 0 | 0 | 0 | 0 | 0 | 2 | 0 | 16 | -875636759
| VV |  | "2"11 |  | 11 | [13 empty] | VV | 2 | 2 | True | 1 | ROZPOCET
29 | K | 766-Pc 5 | D+m okna-3. plastového okna 730 x 1530,horní křídlo OS,dolní OS, v barvě bílé ,zasklení troj skloUw<0.8Wm2K1,Uf=0,96Wm2K1 | kus | 4 |  | 0 |  |  |  | snížená |  | 0 | 0 | 0 | 0 | 0 | 16 | K | 2 |  |  |  | ROZPOCET | 0 | 0 | 0 | 0 | 0 | 2 | 0 | 16 | 392986485
| VV |  | "3"4 |  | 4 | [13 empty] | VV | 2 | 2 | True | 1 | ROZPOCET
30 | K | 766-Pc 6 | D+m žaluzie Fe-B celostínící bílé na okno č.3 | kus | 4 |  | 0 |  |  |  | snížená |  | 0 | 0 | 0 | 0 | 0 | 16 | K | 2 |  |  |  | ROZPOCET | 0 | 0 | 0 | 0 | 0 | 2 | 0 | 16 | 1847158267
| VV |  | "3"4 |  | 4 | [13 empty] | VV | 2 | 2 | True | 1 | ROZPOCET
31 | K | 766-Pc 7 | D+m okna-4. plastového okna 1050 x 1530,horní křídlo OS,dolní OD+OS, v barvě bílé ,zasklení troj skloUw<0.8Wm2K1,Uf=0,96Wm2K1 | kus | 2 |  | 0 |  |  |  | snížená |  | 0 | 0 | 0 | 0 | 0 | 16 | K | 2 |  |  |  | ROZPOCET | 0 | 0 | 0 | 0 | 0 | 2 | 0 | 16 | -1382890125
| VV |  | "4"2 |  | 2 | [13 empty] | VV | 2 | 2 | True | 1 | ROZPOCET
32 | K | 766-Pc 8 | D+m žaluzie Fe-B celostínící bílé na okno č.4 | kus | 2 |  | 0 |  |  |  | snížená |  | 0 | 0 | 0 | 0 | 0 | 16 | K | 2 |  |  |  | ROZPOCET | 0 | 0 | 0 | 0 | 0 | 2 | 0 | 16 | 497861534
| VV |  | "4"2 |  | 2 | [13 empty] | VV | 2 | 2 | True | 1 | ROZPOCET
33 | K | 766-Pc 9 | D+m okna-5. plastového okna 810 x 600, křídlo sklopné, v barvě bílé ,zasklení troj skloUw<0.8Wm2K1,Uf=0,96Wm2K1 | kus | 6 |  | 0 |  |  |  | snížená |  | 0 | 0 | 0 | 0 | 0 | 16 | K | 2 |  |  |  | ROZPOCET | 0 | 0 | 0 | 0 | 0 | 2 | 0 | 16 | -720441146
| VV |  | "5"6 |  | 6 | [13 empty] | VV | 2 | 2 | True | 1 | ROZPOCET
34 | K | 766-Pc 10 | D+m okna-6. plastového okna 720 x 600, křídlo sklopné, v barvě bílé ,zasklení troj skloUw<0.8Wm2K1,Uf=0,96Wm2K1 | kus | 1 |  | 0 |  |  |  | snížená |  | 0 | 0 | 0 | 0 | 0 | 16 | K | 2 |  |  |  | ROZPOCET | 0 | 0 | 0 | 0 | 0 | 2 | 0 | 16 | 707614808
| VV |  | "6"1 |  | 1 | [13 empty] | VV | 2 | 2 | True | 1 | ROZPOCET
35 | K | 766-Pc 11 | D+m okna-7. plastového okna 590 x 910, křídlo sklopné, v barvě bílé ,zasklení troj skloUw<0.8Wm2K1,Uf=0,96Wm2K1 | kus | 5 |  | 0 |  |  |  | snížená |  | 0 | 0 | 0 | 0 | 0 | 16 | K | 2 |  |  |  | ROZPOCET | 0 | 0 | 0 | 0 | 0 | 2 | 0 | 16 | -1435188061
| VV |  | "7"5 |  | 5 | [13 empty] | VV | 2 | 2 | True | 1 | ROZPOCET
36 | K | 998766201 | Přesun hmot procentní pro kce truhlářské v objektech v do 6 m | % |  |  | 0 | CS ÚRS 2023 02 |  |  | snížená |  | 0 | 0 | 0 | 0 | 0 | 16 | K | 2 |  |  |  | ROZPOCET | 0 | 0 | 0 | 0 | 0 | 2 | 0 | 16 | -1004693310
| D | 784 | Dokončovací práce - malby a tapety |  |  |  | 0 | [5 empty] | 0 |  | 0.015574 |  | 0 | 2 | D | 1 |  |  |  | ROZPOCET | [6 empty] | 0
37 | K | 784211101 | Dvojnásobné bílé malby ostění | m2 | 59.9 |  | 0 | CS ÚRS 2023 02 |  |  | snížená |  | 0 | 0.00026 | 0.015574 | 0 | 0 | 16 | K | 2 |  |  |  | ROZPOCET | 0 | 0 | 0 | 0 | 0 | 2 | 0 | 16 | 1525204672
| VV |  | "1-109,110-3ks,111,112-2ks"(1+3+1+2)*(1,7+2,1*2)*0,4 |  | 16.52 | [13 empty] | VV | 2 | 2 | True | 0 | ROZPOCET
| VV |  | "2-108+113+114+116-2ks,117+101+103-2ks,105,107" | [15 empty] | VV | 2 | 1 | True | 0 | ROZPOCET
| VV |  | (1+1+1+2+1+1+2+1+1)*(1,1+2,1*2)*0,4 |  | 23.32 | [13 empty] | VV | 2 | 2 | True | 0 | ROZPOCET
| VV |  | "3-206-2ks,207+208"(2+1+1)*(0,7+1,55*2)*0,4 |  | 6.08 | [13 empty] | VV | 2 | 2 | True | 0 | ROZPOCET
| VV |  | "4-204,205"2*(1,1+1,55*2)*0,4 |  | 3.36 | [13 empty] | VV | 2 | 2 | True | 0 | ROZPOCET
| VV |  | "5-001-3ks,008,009-2ks"(3+1+2)*(0,85+0,6*2)*0,4 |  | 4.92 | [13 empty] | VV | 2 | 2 | True | 0 | ROZPOCET
| VV |  | "6-003"1*(0,75+0,5*2)*0,4 |  | 0.7 | [13 empty] | VV | 2 | 2 | True | 0 | ROZPOCET
| VV |  | "7-002,005,006,007,008"5*(0,6+0,95*2)*0,4 |  | 5 | [13 empty] | VV | 2 | 2 | True | 0 | ROZPOCET
| VV |  | Součet |  | 59.9 | [13 empty] | VV | 2 | 4 | True | 1 | ROZPOCET
| D | VRN | Vedlejší rozpočtové náklady |  |  |  | 0 | [5 empty] | 0 |  | 0 |  | 0 | 5 | D | 0 |  |  |  | ROZPOCET | [6 empty] | 0
| D | VRN3 | Zařízení staveniště |  |  |  | 0 | [5 empty] | 0 |  | 0 |  | 0 | 5 | D | 1 |  |  |  | ROZPOCET | [6 empty] | 0
38 | K | 030001000 | Zařízení staveniště 1% | sada | 1 |  | 0 | CS ÚRS 2023 02 |  |  | snížená |  | 0 | 0 | 0 | 0 | 0 | 1024 | K | 2 |  |  |  | ROZPOCET | 0 | 0 | 0 | 0 | 0 | 2 | 0 | 1024 | 440635007
| D | VRN6 | Územní vlivy |  |  |  | 0 | [5 empty] | 0 |  | 0 |  | 0 | 5 | D | 1 |  |  |  | ROZPOCET | [6 empty] | 0
39 | K | 062002000 | Ztížené dopravní podmínky 3% | sada | 1 |  | 0 | CS ÚRS 2023 02 |  |  | snížená |  | 0 | 0 | 0 | 0 | 0 | 1024 | K | 2 |  |  |  | ROZPOCET | 0 | 0 | 0 | 0 | 0 | 2 | 0 | 1024 | -1379127692
| D | VRN7 | Provozní vlivy |  |  |  | 0 | [5 empty] | 0 |  | 0 |  | 0 | 5 | D | 1 |  |  |  | ROZPOCET | [6 empty] | 0
40 | K | 073002000 | Ztížený pohyb vozidel v centrech měst 1,5% | sada | 1 |  | 0 | CS ÚRS 2023 02 |  |  | snížená |  | 0 | 0 | 0 | 0 | 0 | 1024 | K | 2 |  |  |  | ROZPOCET | 0 | 0 | 0 | 0 | 0 | 2 | 0 | 1024 | 186045550