## vodovod
|  | VODOVOD |  | Celkem
|  | m | ks | m / ks
TROUBY | DN 100 | 115.9 |  | 115.9
| SEK DN 100 (dl. 0,3 m) |  | 8 | 8
TVAROVKY | A 100/80 |  | 4 | 4
| K 22,5°/100 |  | 1 | 1
| K 30°/100 |  | 1 | 1
| K 45°/100 |  | 1 | 1
| spojka SYNOFLEX 100 |  | 2 | 2
ARMATURY | H 80 (podzemní délky 1,5 m) |  | 1 | 1
| Š 80 |  | 3 | 3
PŘÍSLUŠENSTVÍ | šoupátkový poklop z šedé litiny |  | 3 | 3
| zemní souprava tuhá (1,5m) |  | 3 | 3
| poklop hydrantový z šedé litiny |  | 1 | 1
| orientační tabulka pro šoupě |  | 3 | 3
| orientační tabulka pro hydrant |  | 1 | 1
| výstražná fólie | 115.9 |  | 115.9
| trasovací vodič CY 4 mm2 | 247.8 |  | 247.8
| kabelová T spoj |  | 8 | 8
| identifikační bod např. Marker |  | 10.8633 | 10.8633
| zámkový spoj pro DN 100 |  | 33.3167 | 33.3167
Poznámka: Materiál vodovodu je tvárná litina s vnitřní cementovou vystélkou pro přetlak min. PN10 s těžkou protikorozní ochranou PE povlakem.

## provizorni_vodovod
VODOVOD
|  | m | ks
TROUBY PE100 – SDR11 | PE100 – SDR11 – 110x10,0 mm | 109
| PE100 – SDR11 – 90x8,2 mm | 4
| PE100 – SDR11 – 63x5,8 mm | 2
TVAROVKY (tvárná litina) | Spojka s přírubou např. SYNOFLEX DN 100 |  | 2
| Spojka s přírubou např. SYNOFLEX DN 80 |  | 1
| Přírubový spoj 100/110 pro PE potrubí |  | 2
| Přírubový spoj 80/90 pro PE potrubí |  | 1
TVAROVKY (PE100 – SDR11) | Koleno 90°/110 |  | 4
| Koleno 90°/90 |  | 4
| Koleno 90°/63 |  | 2
| Spojka 110 |  | 1
| T-kus 90° 110/90 |  | 2
| T-kus 90° 110/63 |  | 1
| Spojka 63 |  | 1
Poznámka: Materiál vodovodu je polyetylenové potrubí PE100 SDR11. Spoje potrubí budou provedeny na tupo.