## Rekapitulace stavby
Export Komplet | [27 empty] | 2.0 | ZAMOK |  |  |  |  | False | False | {d5c17867-6964-446b-8409-dbaee12e3695}
[33 empty] | 0,01 | 21
[33 empty] | 0,01 | 15
|  | REKAPITULACE STAVBY | [17 empty] | v --- níže se nacházejí doplnkové a pomocné údaje k sestavám --- v | [11 empty] | Návod na vyplnění | 0,001
|  | Kód: |  |  |  |  | 23042 | [24 empty] | Měnit lze pouze buňky se žlutým podbarvením! 1) na prvním listu Rekapitulace stavby vyplňte v sestavě a) Souhrnný list - údaje o Uchazeči (přenesou se do ostatních sestav i v jiných listech) b) Rekapitulace objektů - potřebné Ostatní náklady 2) na vybraných listech vyplňte v sestavě a) Krycí list - údaje o Uchazeči, pokud se liší od údajů o Uchazeči na Souhrnném listu (údaje se přenesou do ostatních sestav v daném listu) b) Rekapitulace rozpočtu - potřebné Ostatní náklady c) Celkové náklady za stavbu - ceny u položek - množství, pokud má žluté podbarvení - a v případě potřeby poznámku (ta je ve skrytém sloupci) | 0,01
|  | Stavba: |  |  |  |  | BRNO, TÁBORSKÉHO NÁBŘEŽÍ - DROBNÁ REKONSTRUKCE VODOVODU | [25 empty] | 0,1
|  | KSO: | [13 empty] | CC-CZ: | [16 empty] | 0,1
|  | Místo: |  |  |  |  | BRNO | [8 empty] | Datum: |  | 2. 8. 2023 | [14 empty] | 1
1
|  | Zadavatel: | [13 empty] | IČ: |  | 44992785 | [14 empty] | 0,1
|  |  | Statutární město Brno | [12 empty] | DIČ: |  | CZ44992785 | [14 empty] | 0,1
0,1
|  | Uchazeč: | [13 empty] | IČ: |  | Vyplň údaj | [14 empty] | 0,1
|  |  | Vyplň údaj | [12 empty] | DIČ: |  | Vyplň údaj | [14 empty] | 0,1
False
|  | Projektant: | [13 empty] | IČ: |  | 09507680 | [14 empty] | False
|  |  | PROKAN smart s.r.o. Brno | [12 empty] | DIČ: |  | CZ09507680 | [14 empty] | True
1
|  | Zpracovatel: | [13 empty] | IČ: | [16 empty] | 1
[16 empty] | DIČ: | [16 empty] | True
Poznámka:
Soupis prací je sestaven za využití položek cenových soustav ÚRS, RTS aj. (CS). Cenové a technické podmínky položek CS ÚRS, které nejsou uvedeny v soupisu prací (tzv. úvodní části katalogů) jsou neomezeně dálkově k dispozici na www.cs-urs.cz. Položky soupisu prací, které nemají ve sloupci "Cenová soustava" uveden žádný údaj, nepochází z CS. Tyto položky byly vytvořeny pouze pro tento rozpočet a nenacházejí se v žádné cenové soustavě. Výkaz výměr, který se vztahuje k více položkám je nahrazen odpovídajícím slovem "FIGUROU". Figura je uvedena ve sloupci "Kód" v položce, kde byla spočítána. Pokud byl v rozpočtu uveden konkrétní obchodní název materiálu nebo výrobku, byl použit s cílem zadavatele stanovit minimální kvalitativní standard. Je možné použít jakýkoliv obdobný výrobek.
|  | Cena bez DPH | [13 empty] | 0
[8 empty] | Sazba daně |  |  | Základ daně |  |  |  |  | Výše daně
|  | DPH |  | základní |  |  |  | 21% |  |  | 0 |  |  |  |  | 0
|  |  |  | snížená |  |  |  | 15% |  |  | 0 |  |  |  |  | 0
|  |  |  | zákl. přenesená |  |  |  | 21% |  |  | 0 |  |  |  |  | 0
|  |  |  | sníž. přenesená |  |  |  | 15% |  |  | 0 |  |  |  |  | 0
|  |  |  | nulová |  |  |  | 0% |  |  | 0 |  |  |  |  | 0
|  | Cena s DPH | [6 empty] | v |  |  | CZK |  |  |  | 0
|  | Projektant | [11 empty] | Zpracovatel
|  | Datum a podpis: | [7 empty] | Razítko |  |  |  | Datum a podpis: |  |  | Razítko
|  | Objednavatel | [11 empty] | Uchazeč
|  | Datum a podpis: | [7 empty] | Razítko |  |  |  | Datum a podpis: |  |  | Razítko
REKAPITULACE OBJEKTŮ STAVBY A SOUPISŮ PRACÍ
| Kód: | [6 empty] | 23042
| Stavba: | [6 empty] | BRNO, TÁBORSKÉHO NÁBŘEŽÍ - DROBNÁ REKONSTRUKCE VODOVODU
| Místo: | [6 empty] | BRNO | [6 empty] | Datum: |  | 2. 8. 2023
| Zadavatel: | [6 empty] | Statutární město Brno | [6 empty] | Projektant: |  | PROKAN smart s.r.o. Brno |  |  | Informatívní údaje z listů zakázek
| Uchazeč: | [13 empty] | Zpracovatel:
| Kód |  |  |  | Popis | [7 empty] | Cena bez DPH [CZK] |  |  |  |  | Cena s DPH [CZK] | Typ | z toho Ostat. náklady [CZK] | DPH [CZK] | Normohodiny [h] | DPH základní [CZK] | DPH snížená [CZK] | DPH základní přenesená [CZK] | DPH snížená přenesená [CZK] | Základna DPH základní | Základna DPH snížená | Základna DPH zákl. přenesená | Základna DPH sníž. přenesená | Základna DPH nulová
| Náklady z rozpočtů | [11 empty] | 0 |  |  |  |  | 0 |  | 0 | 0 | 0 | 0 | 0 | 0 | 0 | 0 | 0 | 0 | 0 | 0 |  | D | 0 | ###NOIMPORT### | IMPORT | {d5c17867-6964-446b-8409-dbaee12e3695} | {00000000-0000-0000-0000-000000000000}
|  | 30 |  |  |  | SO 300 - VODOHOSPODÁŘSKÉ OBJEKTY | [6 empty] | 0 |  |  |  |  | 0 | ING | 0 | 0 | 0 | 0 | 0 | 0 | 0 | 0 | 0 | 0 | 0 | 0 |  | D | 1 | ###NOIMPORT### | IMPORT | {a79447c1-956c-4730-8595-d2a7eb34643d} | {d5c17867-6964-446b-8409-dbaee12e3695} |  | 2
/ |  |  | SO 310 |  |  |  | VODOVOD | [5 empty] | 0 |  |  |  |  | 0 | Soupis | 0 | 0 | 0 | 0 | 0 | 0 | 0 | 0 | 0 | 0 | 0 | 0 |  |  | 2 |  | IMPORT | {2f00048b-c299-466f-8d15-876836048f46} | {a79447c1-956c-4730-8595-d2a7eb34643d} | 827 19
/ |  |  | SO 320 |  |  |  | VODOVODNÍ PŘÍPOJKY | [5 empty] | 0 |  |  |  |  | 0 | Soupis | 0 | 0 | 0 | 0 | 0 | 0 | 0 | 0 | 0 | 0 | 0 | 0 |  |  | 2 |  | IMPORT | {e2b16212-07d5-4a16-b4a7-ac8d80dbaa91} | {a79447c1-956c-4730-8595-d2a7eb34643d} | 827 19
/ |  | 99 |  |  |  | OSTATNÍ NÁKLADY | [6 empty] | 0 |  |  |  |  | 0 | ING | 0 | 0 | 0 | 0 | 0 | 0 | 0 | 0 | 0 | 0 | 0 | 0 |  |  | 1 |  | IMPORT | {167b8a4a-1706-48c5-8ca6-40c1ad6b2ba9} | {d5c17867-6964-446b-8409-dbaee12e3695} |  | 2

## SO 310 - VODOVOD
[18 empty] | {2f00048b-c299-466f-8d15-876836048f46} | [5 empty] | SDprov | 128,59 | 2
[18 empty] | 2 | [5 empty] | DN100 | 115,9 | 2
| KRYCÍ LIST SOUPISU PRACÍ | [7 empty] | v --- níže se nacházejí doplnkové a pomocné údaje k sestavám --- v | [8 empty] | False | [5 empty] | KABELm | 3,3 | 2
[24 empty] | LOZE | 12,749 | 2
| Stavba: | [22 empty] | OBSYP | 52,024 | 2
|  | BRNO, TÁBORSKÉHO NÁBŘEŽÍ - DROBNÁ REKONSTRUKCE VODOVODU | [21 empty] | ODVOZ1 | 173,084 | 2
| Objekt: | [22 empty] | POTRUBI1 | 4,4 | 2
|  | 30 - SO 300 - VODOHOSPODÁŘSKÉ OBJEKTY | [21 empty] | POTRUBI2 | 2,2 | 2
| Soupis: | [22 empty] | VYKOP1 | 153,306 | 2
|  | SO 310 - VODOVOD | [21 empty] | VYKOP11 | 237,379 | 2
[24 empty] | VYKOPR | 19,778 | 2
| KSO: |  | 827 19 |  |  | CC-CZ: | [17 empty] | ZASYP | 145,621 | 2
| Místo: |  | BRNO |  |  | Datum: | 2. 8. 2023 | [16 empty] | BASFALT | 128,59 | 2
[24 empty] | REZasf | 236 | 2
| Zadavatel: |  |  |  |  | IČ: | 44992785 | [16 empty] | KABELkus | 3 | 2
|  | Statutární město Brno |  |  |  | DIČ: | CZ44992785
| Uchazeč: |  |  |  |  | IČ: | Vyplň údaj
|  | Vyplň údaj |  |  |  | DIČ: | Vyplň údaj
| Projektant: |  |  |  |  | IČ: | 09507680
|  | PROKAN smart s.r.o. Brno |  |  |  | DIČ: | CZ09507680
| Zpracovatel: |  |  |  |  | IČ:
|  | Obrtel m. |  |  |  | DIČ:
Poznámka:
| Cena bez DPH | [5 empty] | 0
|  |  | Základ daně |  |  | Sazba daně | Výše daně
| DPH | základní | 0 |  |  | 21% | 0
|  | snížená | 0 |  |  | 15% | 0
|  | zákl. přenesená | 0 |  |  | 21% | 0
|  | sníž. přenesená | 0 |  |  | 15% | 0
|  | nulová | 0 |  |  | 0% | 0
| Cena s DPH |  |  | v | CZK |  | 0
| Projektant |  |  | Zpracovatel
| Datum a podpis: |  | Razítko | Datum a podpis: |  |  | Razítko
| Objednavatel |  |  | Uchazeč
| Datum a podpis: |  | Razítko | Datum a podpis: |  |  | Razítko
REKAPITULACE ČLENĚNÍ SOUPISU PRACÍ
Stavba:
BRNO, TÁBORSKÉHO NÁBŘEŽÍ - DROBNÁ REKONSTRUKCE VODOVODU
Objekt:
30 - SO 300 - VODOHOSPODÁŘSKÉ OBJEKTY
Soupis:
SO 310 - VODOVOD
Místo: |  |  | BRNO |  |  | Datum: | 2. 8. 2023
Zadavatel: |  |  | Statutární město Brno |  |  | Projektant: | PROKAN smart s.r.o. Brno
Uchazeč: |  |  | Vyplň údaj |  |  | Zpracovatel: | Obrtel m.
Kód dílu - Popis | [6 empty] | Cena celkem [CZK]
Náklady ze soupisu prací | [6 empty] | 0 | [11 empty] | -1
| HSV - Práce a dodávky HSV | [5 empty] | 0
| 1 - Zemní práce | [5 empty] | 0
| 3 - Svislé a kompletní konstrukce | [5 empty] | 0
| 4 - Vodorovné konstrukce | [5 empty] | 0
| 5 - Komunikace pozemní | [5 empty] | 0
| 8 - Trubní vedení | [5 empty] | 0
| 998 - Přesun hmot | [5 empty] | 0
| M - Práce a dodávky M | [5 empty] | 0
| 46-M - Zemní práce při extr.mont.pracích | [5 empty] | 0
SOUPIS PRACÍ
Stavba:
BRNO, TÁBORSKÉHO NÁBŘEŽÍ - DROBNÁ REKONSTRUKCE VODOVODU
Objekt:
30 - SO 300 - VODOHOSPODÁŘSKÉ OBJEKTY
Soupis:
SO 310 - VODOVOD
Místo: |  |  | BRNO |  |  | Datum: | 2. 8. 2023
Zadavatel: |  |  | Statutární město Brno |  |  | Projektant: | PROKAN smart s.r.o. Brno
Uchazeč: |  |  | Vyplň údaj |  |  | Zpracovatel: | Obrtel m.
PČ | Typ | Kód | Popis | MJ | Množství | J.cena [CZK] | Cena celkem [CZK] | Cenová soustava |  | DPH | J. Nh [h] | Nh celkem [h] | J. hmotnost [t] | Hmotnost celkem [t] | J. suť [t] | Suť Celkem [t]
Náklady soupisu celkem | [6 empty] | 0 |  |  |  |  | 0 |  | 102.0823 |  | 159.9208 |  | D | -1 | [13 empty] | 0
| D | HSV | Práce a dodávky HSV |  |  |  | 0 |  |  |  |  | 0 |  | 101.4994 |  | 159.9208 | 1 | D | 0 |  |  |  | ROZPOCET | [9 empty] | 0
| D | 1 | Zemní práce |  |  |  | 0 |  |  |  |  | 0 |  | 98.9485 |  | 159.8308 | 1 | D | 1 |  |  |  | ROZPOCET | [9 empty] | 0
1 | K | 113107522 | Odstranění podkladu z kameniva drceného tl přes 100 do 200 mm při překopech strojně pl přes 15 m2 | m2 | 128.59 |  | 0 | CS ÚRS 2023 02 |  | základní |  | 0 | 0 | 0 | 0.29 | 37.2911 | 4 | K | 2 |  |  |  | ROZPOCET |  |  |  | 0 | 0 | 0 | 0 | 0 | 1 | 0 | 4 | 204372081
| VV |  | " ŠD 150mm " BASFALT |  | 128.59 | [12 empty] | VV | 2 | 2 | True | 1 | ROZPOCET
2 | K | 997221551 | Vodorovná doprava suti ze sypkých materiálů do 1 km | t | 37.291 |  | 0 | CS ÚRS 2023 02 |  | základní |  | 0 | 0 | 0 | 0 | 0 | 4 | K | 2 |  |  |  | ROZPOCET |  |  |  | 0 | 0 | 0 | 0 | 0 | 1 | 0 | 4 | -169528299
3 | K | 997221559 | Příplatek ZKD 1 km u vodorovné dopravy suti ze sypkých materiálů | t | 261.037 |  | 0 | CS ÚRS 2023 02 |  | základní |  | 0 | 0 | 0 | 0 | 0 | 4 | K | 2 |  |  |  | ROZPOCET |  |  |  | 0 | 0 | 0 | 0 | 0 | 1 | 0 | 4 | -1155197290
| VV |  | 37,291*7 'Přepočtené koeficientem množství |  | 261.037 | [12 empty] | VV | 2 | 2 | False | 1 | ROZPOCET
4 | K | 97909811001 | Poplatek za skládku (recyklaci) suti (bez živice) | t | 37.291 |  | 0 | vlastní |  | základní |  | 0 | 0 | 0 | 0 | 0 | 4 | K | 2 |  |  |  | ROZPOCET |  |  |  | 0 | 0 | 0 | 0 | 0 | 1 | 0 | 4 | -1522795867
5 | K | 113107532 | Odstranění podkladu z betonu prostého tl přes 150 do 300 mm při překopech strojně pl přes 15 m2 | m2 | 128.59 |  | 0 | CS ÚRS 2023 02 |  | základní |  | 0 | 0 | 0 | 0.625 | 80.3688 | 4 | K | 2 |  |  |  | ROZPOCET |  |  |  | 0 | 0 | 0 | 0 | 0 | 1 | 0 | 4 | 594745241
| VV |  | " SSC 200mm " BASFALT |  | 128.59 | [12 empty] | VV | 2 | 2 | True | 1 | ROZPOCET
6 | K | 919735126 | Řezání stávajícího betonového krytu hl přes 250 do 300 mm | m | 236 |  | 0 | CS ÚRS 2023 02 |  | základní |  | 0 | 0.00014 | 0.03304 | 0 | 0 | 4 | K | 2 |  |  |  | ROZPOCET |  |  |  | 0 | 0 | 0 | 0 | 0 | 1 | 0 | 4 | -43351317
| VV |  | REZasf |  | 236 | [12 empty] | VV | 2 | 2 | True | 1 | ROZPOCET
7 | K | 997221561 | Vodorovná doprava suti z kusových materiálů do 1 km | t | 80.369 |  | 0 | CS ÚRS 2023 02 |  | základní |  | 0 | 0 | 0 | 0 | 0 | 4 | K | 2 |  |  |  | ROZPOCET |  |  |  | 0 | 0 | 0 | 0 | 0 | 1 | 0 | 4 | 929753517
8 | K | 997221569 | Příplatek ZKD 1 km u vodorovné dopravy suti z kusových materiálů | t | 562.583 |  | 0 | CS ÚRS 2023 02 |  | základní |  | 0 | 0 | 0 | 0 | 0 | 4 | K | 2 |  |  |  | ROZPOCET |  |  |  | 0 | 0 | 0 | 0 | 0 | 1 | 0 | 4 | 1612192670
| VV |  | 80,369*7 'Přepočtené koeficientem množství |  | 562.583 | [12 empty] | VV | 2 | 2 | False | 1 | ROZPOCET
9 | K | 97909811001 | Poplatek za skládku (recyklaci) suti (bez živice) | t | 80.369 |  | 0 | vlastní |  | základní |  | 0 | 0 | 0 | 0 | 0 | 4 | K | 2 |  |  |  | ROZPOCET |  |  |  | 0 | 0 | 0 | 0 | 0 | 1 | 0 | 4 | 603025790
10 | K | 113107543 | Odstranění podkladu živičných tl přes 100 do 150 mm při překopech strojně pl přes 15 m2 | m2 | 128.59 |  | 0 | CS ÚRS 2023 02 |  | základní |  | 0 | 0 | 0 | 0.316 | 40.6344 | 4 | K | 2 |  |  |  | ROZPOCET |  |  |  | 0 | 0 | 0 | 0 | 0 | 1 | 0 | 4 | 476681903
| VV |  | " AC011+ACP22+ " 1,1*(115,9+0,5*2) |  | 128.59 | [12 empty] | VV | 2 | 2 | True | 0 | ROZPOCET
| VV | BASFALT | Součet |  | 128.59 | [12 empty] | VV | 2 | 4 | True | 1 | ROZPOCET
11 | K | 919735113 | Řezání stávajícího živičného krytu hl přes 100 do 150 mm | m | 236 |  | 0 | CS ÚRS 2023 02 |  | základní |  | 0 | 0 | 0 | 0 | 0 | 4 | K | 2 |  |  |  | ROZPOCET |  |  |  | 0 | 0 | 0 | 0 | 0 | 1 | 0 | 4 | 411304808
| VV |  | " AC011+ACP22+ " 2*(1,1+115,9+0,5*2) |  | 236 | [12 empty] | VV | 2 | 2 | True | 0 | ROZPOCET
| VV | REZasf | Součet |  | 236 | [12 empty] | VV | 2 | 4 | True | 1 | ROZPOCET
12 | K | 997221551 | Vodorovná doprava suti ze sypkých materiálů do 1 km | t | 40.634 |  | 0 | CS ÚRS 2023 02 |  | základní |  | 0 | 0 | 0 | 0 | 0 | 4 | K | 2 |  |  |  | ROZPOCET |  |  |  | 0 | 0 | 0 | 0 | 0 | 1 | 0 | 4 | 441336526
13 | K | 997221559 | Příplatek ZKD 1 km u vodorovné dopravy suti ze sypkých materiálů | t | 284.438 |  | 0 | CS ÚRS 2023 02 |  | základní |  | 0 | 0 | 0 | 0 | 0 | 4 | K | 2 |  |  |  | ROZPOCET |  |  |  | 0 | 0 | 0 | 0 | 0 | 1 | 0 | 4 | -503934638
| VV |  | 40,634*7 'Přepočtené koeficientem množství |  | 284.438 | [12 empty] | VV | 2 | 2 | False | 1 | ROZPOCET
14 | K | 97909811002 | Poplatek za skládku (recyklaci) suti - živice | t | 40.634 |  | 0 | vlastní |  | základní |  | 0 | 0 | 0 | 0 | 0 | 4 | K | 2 |  |  |  | ROZPOCET |  |  |  | 0 | 0 | 0 | 0 | 0 | 1 | 0 | 4 | 1669751838
15 | K | 119001401 | Dočasné zajištění potrubí ocelového nebo litinového DN do 200 mm | m | 4.4 |  | 0 | CS ÚRS 2023 02 |  | základní |  | 0 | 0.00868 | 0.038192 | 0 | 0 | 4 | K | 2 |  |  |  | ROZPOCET |  |  |  | 0 | 0 | 0 | 0 | 0 | 1 | 0 | 4 | 1935858442
| VV |  | " křížení voda " 1,1*4 |  | 4.4 | [12 empty] | VV | 2 | 2 | True | 0 | ROZPOCET
| VV | POTRUBI1 | Součet |  | 4.4 | [12 empty] | VV | 2 | 4 | True | 1 | ROZPOCET
16 | K | 119001412 | Dočasné zajištění potrubí betonového, ŽB nebo kameninového DN přes 200 do 500 mm | m | 2.2 |  | 0 | CS ÚRS 2023 02 |  | základní |  | 0 | 0.01269 | 0.027918 | 0 | 0 | 4 | K | 2 |  |  |  | ROZPOCET |  |  |  | 0 | 0 | 0 | 0 | 0 | 1 | 0 | 4 | 337034931
| VV |  | " křížení kabelovod " 1,1*2 |  | 2.2 | [12 empty] | VV | 2 | 2 | True | 0 | ROZPOCET
| VV | POTRUBI2 | Součet |  | 2.2 | [12 empty] | VV | 2 | 4 | True | 1 | ROZPOCET
17 | K | 119001421 | Dočasné zajištění kabelů a kabelových tratí ze 3 volně ložených kabelů | m | 3.3 |  | 0 | CS ÚRS 2023 02 |  | základní |  | 0 | 0.0369 | 0.12177 | 0 | 0 | 4 | K | 2 |  |  |  | ROZPOCET |  |  |  | 0 | 0 | 0 | 0 | 0 | 1 | 0 | 4 | -1280601405
| VV |  | " křížení kabelů " 3 |  | 3 | [12 empty] | VV | 2 | 2 | True | 0 | ROZPOCET
| VV | KABELkus | Součet |  | 3 | [12 empty] | VV | 2 | 4 | True | 0 | ROZPOCET
| VV |  | 1,1*KABELkus |  | 3.3 | [12 empty] | VV | 2 | 2 | True | 0 | ROZPOCET
| VV | KABELm | Součet |  | 3.3 | [12 empty] | VV | 2 | 4 | True | 1 | ROZPOCET
18 | K | 139001101 | Příplatek za ztížení vykopávky v blízkosti podzemního vedení | m3 | 19.778 |  | 0 | CS ÚRS 2023 02 |  | základní |  | 0 | 0 | 0 | 0 | 0 | 4 | K | 2 |  |  |  | ROZPOCET |  |  |  | 0 | 0 | 0 | 0 | 0 | 1 | 0 | 4 | -320588605
| VV |  | POTRUBI1*1,7*1,2 |  | 8.976 | [12 empty] | VV | 2 | 2 | True | 0 | ROZPOCET
| VV |  | POTRUBI2*1,9*1,4 |  | 5.852 | [12 empty] | VV | 2 | 2 | True | 0 | ROZPOCET
| VV |  | KABELm*1,5*1,0 |  | 4.95 | [12 empty] | VV | 2 | 2 | True | 0 | ROZPOCET
| VV | VYKOPR | Součet |  | 19.778 | [12 empty] | VV | 2 | 4 | True | 1 | ROZPOCET
19 | K | 132112222 | Hloubení zapažených rýh šířky do 2000 mm v nesoudržných horninách třídy těžitelnosti I skupiny 1 a 2 ručně | m3 | 0.989 |  | 0 | CS ÚRS 2023 02 |  | základní |  | 0 | 0 | 0 | 0 | 0 | 4 | K | 2 |  |  |  | ROZPOCET |  |  |  | 0 | 0 | 0 | 0 | 0 | 1 | 0 | 4 | 1572340649
| VV |  | " křížení inž. sítí " | [14 empty] | VV | 2 | 1 | True | 0 | ROZPOCET
| VV |  | " 5% " VYKOPR*0,05 |  | 0.989 | [12 empty] | VV | 2 | 2 | True | 1 | ROZPOCET
20 | K | 132212222 | Hloubení zapažených rýh šířky do 2000 mm v nesoudržných horninách třídy těžitelnosti I skupiny 3 ručně | m3 | 13.845 |  | 0 | CS ÚRS 2023 02 |  | základní |  | 0 | 0 | 0 | 0 | 0 | 4 | K | 2 |  |  |  | ROZPOCET |  |  |  | 0 | 0 | 0 | 0 | 0 | 1 | 0 | 4 | -1146601669
| VV |  | " křížení inž. sítí " | [14 empty] | VV | 2 | 1 | True | 0 | ROZPOCET
| VV |  | " 70% " VYKOPR*0,7 |  | 13.845 | [12 empty] | VV | 2 | 2 | True | 1 | ROZPOCET
21 | K | 132312222 | Hloubení zapažených rýh šířky do 2000 mm v nesoudržných horninách třídy těžitelnosti II skupiny 4 ručně | m3 | 4.945 |  | 0 | CS ÚRS 2023 02 |  | základní |  | 0 | 0 | 0 | 0 | 0 | 4 | K | 2 |  |  |  | ROZPOCET |  |  |  | 0 | 0 | 0 | 0 | 0 | 1 | 0 | 4 | -1745485640
| VV |  | " křížení inž. sítí " | [14 empty] | VV | 2 | 1 | True | 0 | ROZPOCET
| VV |  | " 25% " VYKOPR*0,25 |  | 4.945 | [12 empty] | VV | 2 | 2 | True | 1 | ROZPOCET
22 | K | 132154204 | Hloubení zapažených rýh š do 2000 mm v hornině třídy těžitelnosti I skupiny 1 a 2 objem do 500 m3 | m3 | 7.665 |  | 0 | CS ÚRS 2023 02 |  | základní |  | 0 | 0 | 0 | 0 | 0 | 4 | K | 2 |  |  |  | ROZPOCET |  |  |  | 0 | 0 | 0 | 0 | 0 | 1 | 0 | 4 | -1099566033
| VV |  | " vodovod " | [14 empty] | VV | 2 | 1 | True | 0 | ROZPOCET
| VV |  | 1,1*(1,7+1,95)/2*(30,88+0,5) |  | 62.995 | [12 empty] | VV | 2 | 2 | True | 0 | ROZPOCET
| VV |  | 1,1*(1,95+1,85)/2*(49,64-30,88) |  | 39.208 | [12 empty] | VV | 2 | 2 | True | 0 | ROZPOCET
| VV |  | 1,1*(1,85+1,92)/2*(77,0-49,64) |  | 56.731 | [12 empty] | VV | 2 | 2 | True | 0 | ROZPOCET
| VV |  | 1,1*(1,92+1,7)/2*(115,9-77,0+0,5) |  | 78.445 | [12 empty] | VV | 2 | 2 | True | 0 | ROZPOCET
| VV | VYKOP11 | Mezisoučet |  | 237.379 | [12 empty] | VV | 2 | 3 | True | 0 | ROZPOCET
| VV |  | " odpočet ruční výkop " -VYKOPR |  | -19.778 | [12 empty] | VV | 2 | 2 | True | 0 | ROZPOCET
| VV |  | " odpočet komunikací a povrchů " | [14 empty] | VV | 2 | 1 | True | 0 | ROZPOCET
| VV |  | -BASFALT*0,5 |  | -64.295 | [12 empty] | VV | 2 | 2 | True | 0 | ROZPOCET
| VV | VYKOP1 | Součet |  | 153.306 | [12 empty] | VV | 2 | 4 | True | 0 | ROZPOCET
| VV |  | " ve 2. třídě - 5 % " | [14 empty] | VV | 2 | 1 | True | 0 | ROZPOCET
| VV |  | VYKOP1*0,05 |  | 7.665 | [12 empty] | VV | 2 | 2 | True | 0 | ROZPOCET
| VV |  | Součet |  | 7.665 | [12 empty] | VV | 2 | 4 | True | 1 | ROZPOCET
23 | K | 132254204 | Hloubení zapažených rýh š do 2000 mm v hornině třídy těžitelnosti I skupiny 3 objem do 500 m3 | m3 | 107.314 |  | 0 | CS ÚRS 2023 02 |  | základní |  | 0 | 0 | 0 | 0 | 0 | 4 | K | 2 |  |  |  | ROZPOCET |  |  |  | 0 | 0 | 0 | 0 | 0 | 1 | 0 | 4 | 200324023
| VV |  | " 70% " VYKOP1*0,7 |  | 107.314 | [12 empty] | VV | 2 | 2 | True | 1 | ROZPOCET
24 | K | 132354204 | Hloubení zapažených rýh š do 2000 mm v hornině třídy těžitelnosti II skupiny 4 objem do 500 m3 | m3 | 38.327 |  | 0 | CS ÚRS 2023 02 |  | základní |  | 0 | 0 | 0 | 0 | 0 | 4 | K | 2 |  |  |  | ROZPOCET |  |  |  | 0 | 0 | 0 | 0 | 0 | 1 | 0 | 4 | -1192955341
| VV |  | " 4% " VYKOP1*0,25 |  | 38.327 | [12 empty] | VV | 2 | 2 | True | 1 | ROZPOCET
25 | K | 1322012090 | Příplatek za vytěžení potrubí DN80-100 vč. vyčerpání a odvedení vody z potrubí | m | 99 |  | 0 | vlastní |  | základní |  | 0 | 0 | 0 | 0.01552 | 1.5365 | 4 | K | 2 |  |  |  | ROZPOCET |  |  |  | 0 | 0 | 0 | 0 | 0 | 1 | 0 | 4 | 1452169244
| VV |  | " DN100 " 99 |  | 99 | [12 empty] | VV | 2 | 2 | True | 1 | ROZPOCET
26 | K | 997013111 | Vnitrostaveništní doprava suti a vybouraných hmot pro budovy v do 6 m s použitím mechanizace | t | 1.536 |  | 0 | CS ÚRS 2023 02 |  | základní |  | 0 | 0 | 0 | 0 | 0 | 4 | K | 2 |  |  |  | ROZPOCET |  |  |  | 0 | 0 | 0 | 0 | 0 | 1 | 0 | 4 | -984846262
27 | K | 997013501 | Odvoz suti a vybouraných hmot na skládku nebo meziskládku do 1 km se složením | t | 1.536 |  | 0 | CS ÚRS 2023 02 |  | základní |  | 0 | 0 | 0 | 0 | 0 | 4 | K | 2 |  |  |  | ROZPOCET |  |  |  | 0 | 0 | 0 | 0 | 0 | 1 | 0 | 4 | -1513583961
28 | K | 997013509 | Příplatek k odvozu suti a vybouraných hmot na skládku ZKD 1 km přes 1 km | t | 10.752 |  | 0 | CS ÚRS 2023 02 |  | základní |  | 0 | 0 | 0 | 0 | 0 | 4 | K | 2 |  |  |  | ROZPOCET |  |  |  | 0 | 0 | 0 | 0 | 0 | 1 | 0 | 4 | -1556498615
| VV |  | 1,536*7 'Přepočtené koeficientem množství |  | 10.752 | [12 empty] | VV | 2 | 2 | False | 1 | ROZPOCET
29 | K | 979098191.1 | Poplatek za skládku suti (potrubí) | t | 1.536 |  | 0 | vlastní |  | základní |  | 0 | 0 | 0 | 0 | 0 | 4 | K | 2 |  |  |  | ROZPOCET |  |  |  | 0 | 0 | 0 | 0 | 0 | 1 | 0 | 4 | 1037569495
30 | K | 151101101 | Zřízení příložného pažení a rozepření stěn rýh hl do 2 m | m2 | 431.6 |  | 0 | CS ÚRS 2023 02 |  | základní |  | 0 | 0.00084 | 0.36254 | 0 | 0 | 4 | K | 2 |  |  |  | ROZPOCET |  |  |  | 0 | 0 | 0 | 0 | 0 | 1 | 0 | 4 | 58957110
| VV |  | " vodovod " | [14 empty] | VV | 2 | 1 | True | 0 | ROZPOCET
| VV |  | 2*(1,7+1,95)/2*(30,88+0,5) |  | 114.537 | [12 empty] | VV | 2 | 2 | True | 0 | ROZPOCET
| VV |  | 2*(1,95+1,85)/2*(49,64-30,88) |  | 71.288 | [12 empty] | VV | 2 | 2 | True | 0 | ROZPOCET
| VV |  | 2*(1,85+1,92)/2*(77,0-49,64) |  | 103.147 | [12 empty] | VV | 2 | 2 | True | 0 | ROZPOCET
| VV |  | 2*(1,92+1,7)/2*(115,9-77,0+0,5) |  | 142.628 | [12 empty] | VV | 2 | 2 | True | 0 | ROZPOCET
| VV |  | Součet |  | 431.6 | [12 empty] | VV | 2 | 4 | True | 1 | ROZPOCET
31 | K | 151101111 | Odstranění příložného pažení a rozepření stěn rýh hl do 2 m | m2 | 431.6 |  | 0 | CS ÚRS 2023 02 |  | základní |  | 0 | 0 | 0 | 0 | 0 | 4 | K | 2 |  |  |  | ROZPOCET |  |  |  | 0 | 0 | 0 | 0 | 0 | 1 | 0 | 4 | -164032114
32 | K | 162751115 | Vodorovné přemístění přes 7 000 do 8000 m výkopku/sypaniny z horniny třídy těžitelnosti I skupiny 1 až 3 | m3 | 129.813 |  | 0 | CS ÚRS 2023 02 |  | základní |  | 0 | 0 | 0 | 0 | 0 | 4 | K | 2 |  |  |  | ROZPOCET |  |  |  | 0 | 0 | 0 | 0 | 0 | 1 | 0 | 4 | -1416947620
| VV |  | VYKOP1+VYKOPR |  | 173.084 | [12 empty] | VV | 2 | 2 | True | 0 | ROZPOCET
| VV | ODVOZ1 | Součet |  | 173.084 | [12 empty] | VV | 2 | 4 | True | 0 | ROZPOCET
| VV |  | " 75% " ODVOZ1*0,75 |  | 129.813 | [12 empty] | VV | 2 | 2 | True | 0 | ROZPOCET
| VV |  | Součet |  | 129.813 | [12 empty] | VV | 2 | 4 | True | 1 | ROZPOCET
33 | K | 162751135 | Vodorovné přemístění přes 7 000 do 8000 m výkopku/sypaniny z horniny třídy těžitelnosti II skupiny 4 a 5 | m3 | 43.271 |  | 0 | CS ÚRS 2023 02 |  | základní |  | 0 | 0 | 0 | 0 | 0 | 4 | K | 2 |  |  |  | ROZPOCET |  |  |  | 0 | 0 | 0 | 0 | 0 | 1 | 0 | 4 | -856356287
| VV |  | " 25% " ODVOZ1*0,25 |  | 43.271 | [12 empty] | VV | 2 | 2 | True | 1 | ROZPOCET
34 | K | 171201211.1 | Poplatek za skládku (recyklaci) zeminy | m3 | 173.084 |  | 0 | vlastní |  | základní |  | 0 | 0 | 0 | 0 | 0 | 4 | K | 2 |  |  |  | ROZPOCET |  |  |  | 0 | 0 | 0 | 0 | 0 | 1 | 0 | 4 | 1030160438
| VV |  | ODVOZ1 |  | 173.084 | [12 empty] | VV | 2 | 2 | True | 1 | ROZPOCET
35 | K | 174151101 | Zásyp jam, šachet rýh nebo kolem objektů sypaninou se zhutněním | m3 | 145.621 |  | 0 | CS ÚRS 2023 02 |  | základní |  | 0 | 0 | 0 | 0 | 0 | 4 | K | 2 |  |  |  | ROZPOCET |  |  |  | 0 | 0 | 0 | 0 | 0 | 1 | 0 | 4 | 306164362
| VV |  | " prostor k zásypu " VYKOP11 |  | 237.379 | [12 empty] | VV | 2 | 2 | True | 0 | ROZPOCET
| VV |  | " odpočet vodovodu " | [14 empty] | VV | 2 | 1 | True | 0 | ROZPOCET
| VV |  | -DN100*1,1*(0,1+0,118+0,3) |  | -66.04 | [12 empty] | VV | 2 | 2 | True | 0 | ROZPOCET
| VV |  | " odpočet provizorní zapravení " | [14 empty] | VV | 2 | 1 | True | 0 | ROZPOCET
| VV |  | " vozovka " -0,2*SDprov |  | -25.718 | [12 empty] | VV | 2 | 2 | True | 0 | ROZPOCET
| VV | ZASYP | Součet |  | 145.621 | [12 empty] | VV | 2 | 4 | True | 1 | ROZPOCET
36 | M | 583312030.2 | zhutněný zásyp náhradním zásypovým materiálem (plná frakce) | m3 | 152.902 |  | 0 | vlastní |  | základní |  | 0 | 0 | 0 | 0 | 0 | 8 | M | 2 |  |  |  | ROZPOCET |  |  |  | 0 | 0 | 0 | 0 | 0 | 1 | 0 | 4 | 908628609
| VV |  | ZASYP*1,05 |  | 152.902 | [12 empty] | VV | 2 | 2 | True | 1 | ROZPOCET
37 | K | 167151111 | Nakládání výkopku z hornin třídy těžitelnosti I skupiny 1 až 3 přes 100 m3 | m3 | 152.902 |  | 0 | CS ÚRS 2023 02 |  | základní |  | 0 | 0 | 0 | 0 | 0 | 4 | K | 2 |  |  |  | ROZPOCET |  |  |  | 0 | 0 | 0 | 0 | 0 | 1 | 0 | 4 | 292906934
| VV |  | " přesun hmot " ZASYP*1,05 |  | 152.902 | [12 empty] | VV | 2 | 2 | True | 1 | ROZPOCET
38 | K | 162251102 | Vodorovné přemístění přes 20 do 50 m výkopku/sypaniny z horniny třídy těžitelnosti I skupiny 1 až 3 | m3 | 152.902 |  | 0 | CS ÚRS 2023 02 |  | základní |  | 0 | 0 | 0 | 0 | 0 | 4 | K | 2 |  |  |  | ROZPOCET |  |  |  | 0 | 0 | 0 | 0 | 0 | 1 | 0 | 4 | -411928213
39 | K | 175151101 | Obsypání potrubí strojně sypaninou bez prohození, uloženou do 3 m | m3 | 52.024 |  | 0 | CS ÚRS 2023 02 |  | základní |  | 0 | 0 | 0 | 0 | 0 | 4 | K | 2 |  |  |  | ROZPOCET |  |  |  | 0 | 0 | 0 | 0 | 0 | 1 | 0 | 4 | -833783215
| VV |  | " vodovod " | [14 empty] | VV | 2 | 1 | True | 0 | ROZPOCET
| VV |  | (0,118+0,3)*1,1*DN100 |  | 53.291 | [12 empty] | VV | 2 | 2 | True | 0 | ROZPOCET
| VV |  | " odpočet potrubí " | [14 empty] | VV | 2 | 1 | True | 0 | ROZPOCET
| VV |  | -PI*(0,118/2)^2*DN100 |  | -1.267 | [12 empty] | VV | 2 | 2 | True | 0 | ROZPOCET
| VV | OBSYP | Součet |  | 52.024 | [12 empty] | VV | 2 | 4 | True | 1 | ROZPOCET
40 | M | 58331351 | kamenivo těžené drobné frakce 0/4 | t | 98.365 |  | 0 | CS ÚRS 2023 02 |  | základní |  | 0 | 1 | 98.365 | 0 | 0 | 8 | M | 2 |  |  |  | ROZPOCET |  |  |  | 0 | 0 | 0 | 0 | 0 | 1 | 0 | 4 | 338198699
| VV |  | OBSYP*1,89077 |  | 98.365 | [12 empty] | VV | 2 | 2 | True | 1 | ROZPOCET
41 | K | 167151111 | Nakládání výkopku z hornin třídy těžitelnosti I skupiny 1 až 3 přes 100 m3 | m3 | 54.625 |  | 0 | CS ÚRS 2023 02 |  | základní |  | 0 | 0 | 0 | 0 | 0 | 4 | K | 2 |  |  |  | ROZPOCET |  |  |  | 0 | 0 | 0 | 0 | 0 | 1 | 0 | 4 | -1450422050
| VV |  | " přesun hmot " OBSYP*1,05 |  | 54.625 | [12 empty] | VV | 2 | 2 | True | 1 | ROZPOCET
42 | K | 162251102 | Vodorovné přemístění přes 20 do 50 m výkopku/sypaniny z horniny třídy těžitelnosti I skupiny 1 až 3 | m3 | 54.625 |  | 0 | CS ÚRS 2023 02 |  | základní |  | 0 | 0 | 0 | 0 | 0 | 4 | K | 2 |  |  |  | ROZPOCET |  |  |  | 0 | 0 | 0 | 0 | 0 | 1 | 0 | 4 | -457594737
| D | 3 | Svislé a kompletní konstrukce |  |  |  | 0 |  |  |  |  | 0 |  | 0 |  | 0 | 1 | D | 1 |  |  |  | ROZPOCET | [9 empty] | 0
43 | K | 351311201.1 | Zalití zálivkovou popílkocementovou suspenzí vč. všech souvisejících prací (ucpávky, utěsnění zazdívky aj.) | m3 | 0.136 |  | 0 | vlastní |  | základní |  | 0 | 0 | 0 | 0 | 0 | 4 | K | 2 |  |  |  | ROZPOCET |  |  |  | 0 | 0 | 0 | 0 | 0 | 1 | 0 | 4 | 430185694
| VV |  | " DN100 " 17,0*0,008 |  | 0.136 | [12 empty] | VV | 2 | 2 | True | 1 | ROZPOCET
| D | 4 | Vodorovné konstrukce |  |  |  | 0 |  |  |  |  | 0 |  | 0 |  | 0 | 1 | D | 1 |  |  |  | ROZPOCET | [9 empty] | 0
44 | K | 451572111 | Lože pod potrubí otevřený výkop z kameniva drobného těženého | m3 | 12.749 |  | 0 | CS ÚRS 2023 02 |  | základní |  | 0 | 0 | 0 | 0 | 0 | 4 | K | 2 |  |  |  | ROZPOCET |  |  |  | 0 | 0 | 0 | 0 | 0 | 1 | 0 | 4 | -850570891
| VV |  | " lože vodovod " 0,1*1,1*DN100 |  | 12.749 | [12 empty] | VV | 2 | 2 | True | 0 | ROZPOCET
| VV | LOZE | Součet |  | 12.749 | [12 empty] | VV | 2 | 4 | True | 1 | ROZPOCET
45 | K | 167151101 | Nakládání výkopku z hornin třídy těžitelnosti I skupiny 1 až 3 do 100 m3 | m3 | 12.749 |  | 0 | CS ÚRS 2023 02 |  | základní |  | 0 | 0 | 0 | 0 | 0 | 4 | K | 2 |  |  |  | ROZPOCET |  |  |  | 0 | 0 | 0 | 0 | 0 | 1 | 0 | 4 | 1977007838
| VV |  | " přesun hmot " LOZE |  | 12.749 | [12 empty] | VV | 2 | 2 | True | 1 | ROZPOCET
46 | K | 162251102 | Vodorovné přemístění přes 20 do 50 m výkopku/sypaniny z horniny třídy těžitelnosti I skupiny 1 až 3 | m3 | 12.749 |  | 0 | CS ÚRS 2023 02 |  | základní |  | 0 | 0 | 0 | 0 | 0 | 4 | K | 2 |  |  |  | ROZPOCET |  |  |  | 0 | 0 | 0 | 0 | 0 | 1 | 0 | 4 | 394777876
| D | 5 | Komunikace pozemní |  |  |  | 0 |  |  |  |  | 0 |  | 0 |  | 0 | 1 | D | 1 |  |  |  | ROZPOCET | [9 empty] | 0
47 | K | 566901233 | Vyspravení podkladu po překopech inženýrských sítí plochy přes 15 m2 štěrkodrtí tl. 200 mm | m2 | 128.59 |  | 0 | CS ÚRS 2023 02 |  | základní |  | 0 | 0 | 0 | 0 | 0 | 4 | K | 2 |  |  |  | ROZPOCET |  |  |  | 0 | 0 | 0 | 0 | 0 | 1 | 0 | 4 | 1400226302
| VV |  | " provizorní zapravení vozovky " BASFALT |  | 128.59 | [12 empty] | VV | 2 | 2 | True | 0 | ROZPOCET
| VV | SDprov | Součet |  | 128.59 | [12 empty] | VV | 2 | 4 | True | 1 | ROZPOCET
48 | K | 167151101 | Nakládání výkopku z hornin třídy těžitelnosti I skupiny 1 až 3 do 100 m3 | m3 | 25.718 |  | 0 | CS ÚRS 2023 02 |  | základní |  | 0 | 0 | 0 | 0 | 0 | 4 | K | 2 |  |  |  | ROZPOCET |  |  |  | 0 | 0 | 0 | 0 | 0 | 1 | 0 | 4 | 723876763
| VV |  | " přesun hmot " SDprov*0,2 |  | 25.718 | [12 empty] | VV | 2 | 2 | True | 1 | ROZPOCET
49 | K | 162251102 | Vodorovné přemístění přes 20 do 50 m výkopku/sypaniny z horniny třídy těžitelnosti I skupiny 1 až 3 | m3 | 25.718 |  | 0 | CS ÚRS 2023 02 |  | základní |  | 0 | 0 | 0 | 0 | 0 | 4 | K | 2 |  |  |  | ROZPOCET |  |  |  | 0 | 0 | 0 | 0 | 0 | 1 | 0 | 4 | 1562144606
| D | 8 | Trubní vedení |  |  |  | 0 |  |  |  |  | 0 |  | 2.5509 |  | 0.09 | 1 | D | 1 |  |  |  | ROZPOCET | [9 empty] | 0
50 | K | 851261131 | Montáž potrubí z trub litinových hrdlových s integrovaným těsněním otevřený výkop DN 100 | m | 118.3 |  | 0 | CS ÚRS 2023 02 |  | základní |  | 0 | 0 | 0 | 0 | 0 | 4 | K | 2 |  |  |  | ROZPOCET |  |  |  | 0 | 0 | 0 | 0 | 0 | 1 | 0 | 4 | 2019925890
| VV |  | " vodovod " 115,9 |  | 115.9 | [12 empty] | VV | 2 | 2 | True | 0 | ROZPOCET
| VV | DN100 | Součet |  | 115.9 | [12 empty] | VV | 2 | 4 | True | 0 | ROZPOCET
| VV |  | " potrubí " 115,9 |  | 115.9 | [12 empty] | VV | 2 | 2 | True | 0 | ROZPOCET
| VV |  | " SEK " 0,3*8 |  | 2.4 | [12 empty] | VV | 2 | 2 | True | 0 | ROZPOCET
| VV | DN100p | Součet |  | 118.3 | [12 empty] | VV | 2 | 4 | True | 1 | ROZPOCET
51 | M | 55251005.1 | trouba vodovodní litinová hrdlová Zn+Al 400g/m2 s vnější těžkou protikorozní ochranou PE povlakem přetlak PN10 DN 100 | m | 120.075 |  | 0 | vlastní |  | základní |  | 0 | 0.01593 | 1.9128 | 0 | 0 | 8 | M | 2 |  |  |  | ROZPOCET |  |  |  | 0 | 0 | 0 | 0 | 0 | 1 | 0 | 4 | 156846077
| VV |  | 118,3*1,015 'Přepočtené koeficientem množství |  | 120.075 | [12 empty] | VV | 2 | 2 | False | 1 | ROZPOCET
52 | M | 55291132.1 | kroužek zámkový DN 100 | kus | 23.46 |  | 0 | vlastní |  | základní |  | 0 | 0.0001 | 0.002346 | 0 | 0 | 8 | M | 2 |  |  |  | ROZPOCET |  |  |  | 0 | 0 | 0 | 0 | 0 | 1 | 0 | 4 | -1455194969
| VV |  | 33-6-4 |  | 23 | [12 empty] | VV | 2 | 2 | True | 1 | ROZPOCET
| VV |  | 23*1,02 'Přepočtené koeficientem množství |  | 23.46 | [12 empty] | VV | 2 | 2 | False | 1 | ROZPOCET
53 | K | 851261292 | Příplatek za krácení litinové trouby DN/OD 110 | kus | 8 |  | 0 | CS ÚRS 2023 02 |  | základní |  | 0 | 2e-05 | 0.00016 | 0 | 0 | 4 | K | 2 |  |  |  | ROZPOCET |  |  |  | 0 | 0 | 0 | 0 | 0 | 1 | 0 | 4 | 2056462639
| VV |  | " SEK " 8 |  | 8 | [12 empty] | VV | 2 | 2 | True | 1 | ROZPOCET
54 | K | 857263131 | Montáž litinových tvarovek odbočných hrdlových otevřený výkop s integrovaným těsněním DN 100 | kus | 4 |  | 0 | CS ÚRS 2023 02 |  | základní |  | 0 | 0 | 0 | 0 | 0 | 4 | K | 2 |  |  |  | ROZPOCET |  |  |  | 0 | 0 | 0 | 0 | 0 | 1 | 0 | 4 | 752714408
55 | M | 55253745.1 | tvarovka hrdlová s přírubovou odbočkou z tvárné litiny A-kus DN 100/80 povrch těžká protikorózní úprava | kus | 4 |  | 0 | vlastní |  | základní |  | 0 | 0.015 | 0.06 | 0 | 0 | 8 | M | 2 |  |  |  | ROZPOCET |  |  |  | 0 | 0 | 0 | 0 | 0 | 1 | 0 | 4 | 180172840
56 | M | 55291132.1 | kroužek zámkový DN 100 | kus | 8.16 |  | 0 | vlastní |  | základní |  | 0 | 0.0001 | 0.000816 | 0 | 0 | 8 | M | 2 |  |  |  | ROZPOCET |  |  |  | 0 | 0 | 0 | 0 | 0 | 1 | 0 | 4 | -1055056745
| VV |  | 8*1,02 'Přepočtené koeficientem množství |  | 8.16 | [12 empty] | VV | 2 | 2 | False | 1 | ROZPOCET
57 | K | 857261131 | Montáž litinových tvarovek jednoosých hrdlových otevřený výkop s integrovaným těsněním DN 100 | kus | 3 |  | 0 | CS ÚRS 2023 02 |  | základní |  | 0 | 0 | 0 | 0 | 0 | 4 | K | 2 |  |  |  | ROZPOCET |  |  |  | 0 | 0 | 0 | 0 | 0 | 1 | 0 | 4 | -1348339878
58 | M | 55253917.1 | koleno hrdlové z tvárné litiny K-kus DN 100-22,5° povrch těžká protikorózní úprava | kus | 1 |  | 0 | vlastní |  | základní |  | 0 | 0.0092 | 0.0092 | 0 | 0 | 8 | M | 2 |  |  |  | ROZPOCET |  |  |  | 0 | 0 | 0 | 0 | 0 | 1 | 0 | 4 | -441260568
59 | M | 55253929.1 | koleno hrdlové z tvárné litiny K-kus DN 100-30° povrch těžká protikorózní úprava | kus | 1 |  | 0 | vlastní |  | základní |  | 0 | 0.0104 | 0.0104 | 0 | 0 | 8 | M | 2 |  |  |  | ROZPOCET |  |  |  | 0 | 0 | 0 | 0 | 0 | 1 | 0 | 4 | 1390402173
60 | M | 55253941.1 | koleno hrdlové z tvárné litiny K-kus DN 100-45° povrch těžká protikorózní úprava | kus | 1 |  | 0 | vlastní |  | základní |  | 0 | 0.0101 | 0.0101 | 0 | 0 | 8 | M | 2 |  |  |  | ROZPOCET |  |  |  | 0 | 0 | 0 | 0 | 0 | 1 | 0 | 4 | 752119781
61 | M | 55291132.1 | kroužek zámkový DN 100 | kus | 6.12 |  | 0 | vlastní |  | základní |  | 0 | 0.0001 | 0.000612 | 0 | 0 | 8 | M | 2 |  |  |  | ROZPOCET |  |  |  | 0 | 0 | 0 | 0 | 0 | 1 | 0 | 4 | -1998552990
| VV |  | 6*1,02 'Přepočtené koeficientem množství |  | 6.12 | [12 empty] | VV | 2 | 2 | False | 1 | ROZPOCET
62 | K | 857262122.3 | Montáž litinových tvarovek jištěných proti posuvu otevřený výkop DN 100 | kus | 2 |  | 0 | vlastní |  | základní |  | 0 | 0.00167 | 0.00334 | 0 | 0 | 4 | K | 2 |  |  |  | ROZPOCET |  |  |  | 0 | 0 | 0 | 0 | 0 | 1 | 0 | 4 | -839637596
63 | M | 31951016.1 | spojka (Synoflex) DN 100 | kus | 2 |  | 0 | vlastní |  | základní |  | 0 | 0.01 | 0.02 | 0 | 0 | 8 | M | 2 |  |  |  | ROZPOCET |  |  |  | 0 | 0 | 0 | 0 | 0 | 1 | 0 | 4 | -493631242
64 | K | 8912471111 | Montáž hydrantů podzemních DN 80 (spojovací materiál nerez, mosaz, těsnění s kovovou vložkou) | kus | 1 |  | 0 | vlastní |  | základní |  | 0 | 0 | 0 | 0 | 0 | 4 | K | 2 |  |  |  | ROZPOCET |  |  |  | 0 | 0 | 0 | 0 | 0 | 1 | 0 | 4 | -896034177
65 | M | 42273665 | hydrant podzemní DN 100 PN 16 dvojitý uzávěr s koulí krycí v 1500mm | kus | 1 |  | 0 | CS ÚRS 2023 02 |  | základní |  | 0 | 0.05 | 0.05 | 0 | 0 | 8 | M | 2 |  |  |  | ROZPOCET |  |  |  | 0 | 0 | 0 | 0 | 0 | 1 | 0 | 4 | 1630854199
66 | K | 891247111.9 | Příplatek - hydrantová drenáž - montáž a dodávka | kus | 1 |  | 0 | vlastní |  | základní |  | 0 | 0.0004 | 0.0004 | 0 | 0 | 4 | K | 2 |  |  |  | ROZPOCET |  |  |  | 0 | 0 | 0 | 0 | 0 | 1 | 0 | 4 | 3547663
67 | K | 891241112.1 | Montáž vodovodních šoupátek otevřený výkop DN 80 (spojovací materiál nerez, mosaz, těsnění s kovovou vložkou) | kus | 3 |  | 0 | vlastní |  | základní |  | 0 | 0.001 | 0.003 | 0 | 0 | 4 | K | 2 |  |  |  | ROZPOCET |  |  |  | 0 | 0 | 0 | 0 | 0 | 1 | 0 | 4 | -843006266
68 | M | 422243970.1 | šoupátko měkkkotěsnící DN80 | kus | 3 |  | 0 | vlastní |  | základní |  | 0 | 0.0151 | 0.0453 | 0 | 0 | 8 | M | 2 |  |  |  | ROZPOCET |  |  |  | 0 | 0 | 0 | 0 | 0 | 1 | 0 | 4 | 1873868288
69 | M | 7.5.5.1700 | zemní teleskopická souprava pro šoupě DN 65-80, rozsah 1,5m | ks | 3 |  | 0 | vlastní |  | základní |  | 0 | 0.006 | 0.018 | 0 | 0 | 8 | M | 2 |  |  |  | ROZPOCET |  |  |  | 0 | 0 | 0 | 0 | 0 | 1 | 0 | 4 | 1222604644
70 | K | 899401112 | Osazení poklopů litinových šoupátkových | kus | 3 |  | 0 | CS ÚRS 2023 02 |  | základní |  | 0 | 0.04 | 0.12 | 0 | 0 | 4 | K | 2 |  |  |  | ROZPOCET |  |  |  | 0 | 0 | 0 | 0 | 0 | 1 | 0 | 4 | -1540476110
71 | M | 42291352 | poklop litinový šoupátkový pro zemní soupravy osazení do terénu a do vozovky | kus | 3 |  | 0 | CS ÚRS 2023 02 |  | základní |  | 0 | 0.0133 | 0.0399 | 0 | 0 | 8 | M | 2 |  |  |  | ROZPOCET |  |  |  | 0 | 0 | 0 | 0 | 0 | 1 | 0 | 4 | -145405778
72 | K | 899401113 | Osazení poklopů litinových hydrantových | kus | 1 |  | 0 | CS ÚRS 2023 02 |  | základní |  | 0 | 0.05 | 0.05 | 0 | 0 | 4 | K | 2 |  |  |  | ROZPOCET |  |  |  | 0 | 0 | 0 | 0 | 0 | 1 | 0 | 4 | -1267115566
73 | M | 42291452 | poklop litinový hydrantový DN 80 | kus | 1 |  | 0 | CS ÚRS 2023 02 |  | základní |  | 0 | 0.0295 | 0.0295 | 0 | 0 | 8 | M | 2 |  |  |  | ROZPOCET |  |  |  | 0 | 0 | 0 | 0 | 0 | 1 | 0 | 4 | -1045105045
74 | M | 9999000001.1 | drenážní obal k hydrantům | kus | 1 |  | 0 | vlastní |  | základní |  | 0 | 0.0015 | 0.0015 | 0 | 0 | 8 | M | 2 |  |  |  | ROZPOCET |  |  |  | 0 | 0 | 0 | 0 | 0 | 1 | 0 | 4 | 647742922
75 | K | 899401114.1 | Betonová podkladová deska pod šoupátko | kus | 3 |  | 0 | vlastní |  | základní |  | 0 | 0.025 | 0.075 | 0 | 0 | 4 | K | 2 |  |  |  | ROZPOCET |  |  |  | 0 | 0 | 0 | 0 | 0 | 1 | 0 | 4 | 1084710889
76 | K | 899401115.1 | Betonová podkladová deska pod hydrant | kus | 1 |  | 0 | vlastní |  | základní |  | 0 | 0.025 | 0.025 | 0 | 0 | 4 | K | 2 |  |  |  | ROZPOCET |  |  |  | 0 | 0 | 0 | 0 | 0 | 1 | 0 | 4 | -1853433945
77 | K | 899713111.1 | Orientační tabulky | kus | 4 |  | 0 | vlastní |  | základní |  | 0 | 0.00016 | 0.00064 | 0 | 0 | 4 | K | 2 |  |  |  | ROZPOCET |  |  |  | 0 | 0 | 0 | 0 | 0 | 1 | 0 | 4 | 1024617827
| VV |  | 3+1 |  | 4 | [12 empty] | VV | 2 | 2 | True | 1 | ROZPOCET
78 | K | 899721111 | Signalizační vodič DN do 150 mm na potrubí | m | 247.8 |  | 0 | CS ÚRS 2023 02 |  | základní |  | 0 | 0.00019 | 0.047082 | 0 | 0 | 4 | K | 2 |  |  |  | ROZPOCET |  |  |  | 0 | 0 | 0 | 0 | 0 | 1 | 0 | 4 | -892771263
79 | K | 899721119.1 | Identifikační bod (např. Marker) | kus | 11 |  | 0 | vlastní |  | základní |  | 0 | 0.0002 | 0.0022 | 0 | 0 | 4 | K | 2 |  |  |  | ROZPOCET |  |  |  | 0 | 0 | 0 | 0 | 0 | 1 | 0 | 4 | 1729905622
80 | K | 899721126.1 | Kabelová T spojka | kus | 8 |  | 0 | vlastní |  | základní |  | 0 | 0.0002 | 0.0016 | 0 | 0 | 4 | K | 2 |  |  |  | ROZPOCET |  |  |  | 0 | 0 | 0 | 0 | 0 | 1 | 0 | 4 | -280942287
81 | K | 899722113 | Krytí potrubí z plastů výstražnou fólií z PVC 34cm | m | 115.9 |  | 0 | CS ÚRS 2023 02 |  | základní |  | 0 | 9e-05 | 0.010431 | 0 | 0 | 4 | K | 2 |  |  |  | ROZPOCET |  |  |  | 0 | 0 | 0 | 0 | 0 | 1 | 0 | 4 | -1686986439
82 | K | 857262910.1 | Demontáž armatur - hydrant, šoupě se zemní soupravou | kus | 1 |  | 0 | vlastní |  | základní |  | 0 | 0 | 0 | 0.055 | 0.055 | 4 | K | 2 |  |  |  | ROZPOCET |  |  |  | 0 | 0 | 0 | 0 | 0 | 1 | 0 | 4 | -98118714
83 | K | 899101210.1 | Demontáž poklopů šoupátkových, hydrantových | kus | 1 |  | 0 | vlastní |  | základní |  | 0 | 0 | 0 | 0.035 | 0.035 | 4 | K | 2 |  |  |  | ROZPOCET |  |  |  | 0 | 0 | 0 | 0 | 0 | 1 | 0 | 4 | 293409082
84 | K | 899792189.1 | Demontáž orientačních tabulek pro šoupátka, hydranty, ventily | kus | 1 |  | 0 | vlastní |  | základní |  | 0 | 0.0016 | 0.0016 | 0 | 0 | 4 | K | 2 |  |  |  | ROZPOCET |  |  |  | 0 | 0 | 0 | 0 | 0 | 1 | 0 | 4 | -2002507668
85 | K | 997013501 | Odvoz suti a vybouraných hmot na skládku nebo meziskládku do 1 km se složením | t | 0.09 |  | 0 | CS ÚRS 2023 02 |  | základní |  | 0 | 0 | 0 | 0 | 0 | 4 | K | 2 |  |  |  | ROZPOCET |  |  |  | 0 | 0 | 0 | 0 | 0 | 1 | 0 | 4 | -1428344840
| VV |  | " odvoz na místo určené investorem - 5km " 0,09 |  | 0.09 | [12 empty] | VV | 2 | 2 | True | 1 | ROZPOCET
86 | K | 997013509 | Příplatek k odvozu suti a vybouraných hmot na skládku ZKD 1 km přes 1 km | t | 0.36 |  | 0 | CS ÚRS 2023 02 |  | základní |  | 0 | 0 | 0 | 0 | 0 | 4 | K | 2 |  |  |  | ROZPOCET |  |  |  | 0 | 0 | 0 | 0 | 0 | 1 | 0 | 4 | -1127616621
| VV |  | 0,09*4 'Přepočtené koeficientem množství |  | 0.36 | [12 empty] | VV | 2 | 2 | False | 1 | ROZPOCET
87 | K | 899919103.1 | Provizorní vodovod | kus | 1 |  | 0 | vlastní |  | základní |  | 0 | 0 | 0 | 0 | 0 | 4 | K | 2 |  |  |  | ROZPOCET |  |  |  | 0 | 0 | 0 | 0 | 0 | 1 | 0 | 4 | 945862619
| VV |  | " provizorní vodovod při výstavbě " | [14 empty] | VV | 2 | 1 | True | 0 | ROZPOCET
| VV |  | " Položka zahrnuje dodávku, montáž a demontáž :" | [14 empty] | VV | 2 | 1 | True | 0 | ROZPOCET
| VV |  | " provizorní vodovod z PE 100 SDR11 - D110x10,0 vč. tvarovek armatur propojů spojek " | [14 empty] | VV | 2 | 1 | True | 0 | ROZPOCET
| VV |  | " všechny potřebné tvarovky a armatury dle příl. D.1.8 " | [14 empty] | VV | 2 | 1 | True | 0 | ROZPOCET
| VV |  | " PE100-SDR11-110x10 - 109,0m " | [14 empty] | VV | 2 | 1 | True | 0 | ROZPOCET
| VV |  | " PE100-SDR11-90x8,2 - 4,0m " | [14 empty] | VV | 2 | 1 | True | 0 | ROZPOCET
| VV |  | " PE100-SDR11-63x5,8 - 2,0m " | [14 empty] | VV | 2 | 1 | True | 0 | ROZPOCET
| VV |  | " litin. spojka s přírubou (např. Synoflex) DN100 2 kusy " | [14 empty] | VV | 2 | 1 | True | 0 | ROZPOCET
| VV |  | " litin. spojka s přírubou (např. Synoflex) DN80 1 kus " | [14 empty] | VV | 2 | 1 | True | 0 | ROZPOCET
| VV |  | " litin. přírubové spoj DN100/110 pro PE potrubí 2 kusy " | [14 empty] | VV | 2 | 1 | True | 0 | ROZPOCET
| VV |  | " litin. přírubové spoj DN80/90 pro PE potrubí 1 kus " | [14 empty] | VV | 2 | 1 | True | 0 | ROZPOCET
| VV |  | " tvarovky PE koleno 90°/110 4 kusy " | [14 empty] | VV | 2 | 1 | True | 0 | ROZPOCET
| VV |  | " tvarovky PE koleno 90°/90 4 kusy " | [14 empty] | VV | 2 | 1 | True | 0 | ROZPOCET
| VV |  | " tvarovky PE koleno 90°/63 2 kusy " | [14 empty] | VV | 2 | 1 | True | 0 | ROZPOCET
| VV |  | " tvarovky PE spojka 110 1 kus " | [14 empty] | VV | 2 | 1 | True | 0 | ROZPOCET
| VV |  | " tvarovky PE spojka 63 1 kus " | [14 empty] | VV | 2 | 1 | True | 0 | ROZPOCET
| VV |  | " tvarovky PE T-kus 90°/110/90 2 kusy " | [14 empty] | VV | 2 | 1 | True | 0 | ROZPOCET
| VV |  | " tvarovky PE T-kus 90°/110/63 1 kus " | [14 empty] | VV | 2 | 1 | True | 0 | ROZPOCET
| VV |  | " tlakovou zkoušku a dezinfekci potrubí " | [14 empty] | VV | 2 | 1 | True | 0 | ROZPOCET
| VV |  | "statické zajištění potrubí NZ" | [14 empty] | VV | 2 | 1 | True | 0 | ROZPOCET
| VV |  | "odvoz a ekologickou likvidaci " | [14 empty] | VV | 2 | 1 | True | 0 | ROZPOCET
| VV |  | " zemní práce, bourání asfalt. vozovky, provizorní povrch " | [14 empty] | VV | 2 | 1 | True | 0 | ROZPOCET
| VV |  | " rozbor vody " | [14 empty] | VV | 2 | 1 | True | 0 | ROZPOCET
| VV |  | 1 |  | 1 | [12 empty] | VV | 2 | 2 | True | 1 | ROZPOCET
| D | 998 | Přesun hmot |  |  |  | 0 |  |  |  |  | 0 |  | 0 |  | 0 | 1 | D | 1 |  |  |  | ROZPOCET | [9 empty] | 0
88 | K | 998273102 | Přesun hmot pro trubní vedení z trub litinových otevřený výkop | t | 101.499 |  | 0 | CS ÚRS 2023 02 |  | základní |  | 0 | 0 | 0 | 0 | 0 | 4 | K | 2 |  |  |  | ROZPOCET |  |  |  | 0 | 0 | 0 | 0 | 0 | 1 | 0 | 4 | -342821763
| D | M | Práce a dodávky M |  |  |  | 0 |  |  |  |  | 0 |  | 0.58289 |  | 0 | 3 | D | 0 |  |  |  | ROZPOCET | [9 empty] | 0
| D | 46-M | Zemní práce při extr.mont.pracích |  |  |  | 0 |  |  |  |  | 0 |  | 0.58289 |  | 0 | 3 | D | 1 |  |  |  | ROZPOCET | [9 empty] | 0
89 | K | 460671113 | Výstražná fólie pro krytí kabelů šířky 34 cm | m | 9.9 |  | 0 | CS ÚRS 2023 02 |  | základní |  | 0 | 9e-05 | 0.000891 | 0 | 0 | 64 | K | 2 |  |  |  | ROZPOCET |  |  |  | 0 | 0 | 0 | 0 | 0 | 1 | 0 | 64 | -1887488061
| VV |  | " křížení inž. sítí " | [14 empty] | VV | 2 | 1 | True | 0 | ROZPOCET
| VV |  | KABELm+POTRUBI1+POTRUBI2 |  | 9.9 | [12 empty] | VV | 2 | 2 | True | 1 | ROZPOCET
90 | K | 460762111 | Křižovatka betonového kabelového žlabu s inženýrskými sítěmi bez zásypu | kus | 3 |  | 0 | CS ÚRS 2023 02 |  | základní |  | 0 | 0.194 | 0.582 | 0 | 0 | 64 | K | 2 |  |  |  | ROZPOCET |  |  |  | 0 | 0 | 0 | 0 | 0 | 1 | 0 | 64 | -263611155
| VV |  | KABELkus |  | 3 | [12 empty] | VV | 2 | 2 | True | 1 | ROZPOCET

## SO 320 - VODOVODNÍ PŘÍPOJKY
[18 empty] | {e2b16212-07d5-4a16-b4a7-ac8d80dbaa91} | [5 empty] | SDprov | 11,22 | 2
[18 empty] | 2 | [5 empty] | DN80 | 9,1 | 2
| KRYCÍ LIST SOUPISU PRACÍ | [7 empty] | v --- níže se nacházejí doplnkové a pomocné údaje k sestavám --- v | [8 empty] | False | [5 empty] | KABELm | 18,7 | 2
[24 empty] | LOZE | 2,057 | 2
| Stavba: | [22 empty] | OBSYP | 7,922 | 2
|  | BRNO, TÁBORSKÉHO NÁBŘEŽÍ - DROBNÁ REKONSTRUKCE VODOVODU | [21 empty] | ODVOZ | 105,967 | 2
| Objekt: | [22 empty] | POTRUBI1 | 8,8 | 2
|  | 30 - SO 300 - VODOHOSPODÁŘSKÉ OBJEKTY | [21 empty] | VYKOP | 29,009 | 2
| Soupis: | [22 empty] | VYKOP1 | 36,815 | 2
|  | SO 320 - VODOVODNÍ PŘÍPOJKY | [21 empty] | VYKOPR | 14,505 | 2
[24 empty] | ZASYP | 21,493 | 2
| KSO: |  | 827 19 |  |  | CC-CZ: | [17 empty] | BASFALT | 11,22 | 2
| Místo: |  | BRNO |  |  | Datum: | 2. 8. 2023 | [16 empty] | REZasf | 20,4 | 2
[24 empty] | KABELkus | 17 | 2
| Zadavatel: |  |  |  |  | IČ: | 44992785 | [16 empty] | PE63 | 8,3 | 2
|  | Statutární město Brno |  |  |  | DIČ: | CZ44992785 | [16 empty] | PE90 | 1,3 | 2
[24 empty] | BDLAZBA | 415 | 2
| Uchazeč: |  |  |  |  | IČ: | Vyplň údaj | [16 empty] | BLA | 43 | 2
|  | Vyplň údaj |  |  |  | DIČ: | Vyplň údaj | [16 empty] | DLAZBA | 280,2 | 2
[24 empty] | DL2020 | 251,4 | 2
| Projektant: |  |  |  |  | IČ: | 09507680 | [16 empty] | DLnevidom | 28,8 | 2
|  | PROKAN smart s.r.o. Brno |  |  |  | DIČ: | CZ09507680 | [16 empty] | VJEZD | 159,6 | 2
[24 empty] | KOSTKA | 18,6 | 2
| Zpracovatel: |  |  |  |  | IČ: | [17 empty] | ABO | 62,7 | 2
|  | Obrtel m. |  |  |  | DIČ: | [17 empty] | TRAVNIK | 91 | 2
[24 empty] | ODKOP | 76,958 | 2
Poznámka:
| Cena bez DPH | [5 empty] | 0
|  |  | Základ daně |  |  | Sazba daně | Výše daně
| DPH | základní | 0 |  |  | 21% | 0
|  | snížená | 0 |  |  | 15% | 0
|  | zákl. přenesená | 0 |  |  | 21% | 0
|  | sníž. přenesená | 0 |  |  | 15% | 0
|  | nulová | 0 |  |  | 0% | 0
| Cena s DPH |  |  | v | CZK |  | 0
| Projektant |  |  | Zpracovatel
| Datum a podpis: |  | Razítko | Datum a podpis: |  |  | Razítko
| Objednavatel |  |  | Uchazeč
| Datum a podpis: |  | Razítko | Datum a podpis: |  |  | Razítko
REKAPITULACE ČLENĚNÍ SOUPISU PRACÍ
Stavba:
BRNO, TÁBORSKÉHO NÁBŘEŽÍ - DROBNÁ REKONSTRUKCE VODOVODU
Objekt:
30 - SO 300 - VODOHOSPODÁŘSKÉ OBJEKTY
Soupis:
SO 320 - VODOVODNÍ PŘÍPOJKY
Místo: |  |  | BRNO |  |  | Datum: | 2. 8. 2023
Zadavatel: |  |  | Statutární město Brno |  |  | Projektant: | PROKAN smart s.r.o. Brno
Uchazeč: |  |  | Vyplň údaj |  |  | Zpracovatel: | Obrtel m.
Kód dílu - Popis | [6 empty] | Cena celkem [CZK]
Náklady ze soupisu prací | [6 empty] | 0 | [11 empty] | -1
| HSV - Práce a dodávky HSV | [5 empty] | 0
| 1 - Zemní práce | [5 empty] | 0
| 4 - Vodorovné konstrukce | [5 empty] | 0
| 5 - Komunikace pozemní | [5 empty] | 0
| 8 - Trubní vedení | [5 empty] | 0
| 998 - Přesun hmot | [5 empty] | 0
| PSV - Práce a dodávky PSV | [5 empty] | 0
| 722 - Zdravotechnika - vnitřní vodovod | [5 empty] | 0
| M - Práce a dodávky M | [5 empty] | 0
| 46-M - Zemní práce při extr.mont.pracích | [5 empty] | 0
SOUPIS PRACÍ
Stavba:
BRNO, TÁBORSKÉHO NÁBŘEŽÍ - DROBNÁ REKONSTRUKCE VODOVODU
Objekt:
30 - SO 300 - VODOHOSPODÁŘSKÉ OBJEKTY
Soupis:
SO 320 - VODOVODNÍ PŘÍPOJKY
Místo: |  |  | BRNO |  |  | Datum: | 2. 8. 2023
Zadavatel: |  |  | Statutární město Brno |  |  | Projektant: | PROKAN smart s.r.o. Brno
Uchazeč: |  |  | Vyplň údaj |  |  | Zpracovatel: | Obrtel m.
PČ | Typ | Kód | Popis | MJ | Množství | J.cena [CZK] | Cena celkem [CZK] | Cenová soustava |  | DPH | J. Nh [h] | Nh celkem [h] | J. hmotnost [t] | Hmotnost celkem [t] | J. suť [t] | Suť Celkem [t]
Náklady soupisu celkem | [6 empty] | 0 |  |  |  |  | 0 |  | 148.6884 |  | 269.4886 |  | D | -1 | [13 empty] | 0
| D | HSV | Práce a dodávky HSV |  |  |  | 0 |  |  |  |  | 0 |  | 145.3152 |  | 269.4886 | 1 | D | 0 |  |  |  | ROZPOCET | [9 empty] | 0
| D | 1 | Zemní práce |  |  |  | 0 |  |  |  |  | 0 |  | 15.8045 |  | 269.2186 | 1 | D | 1 |  |  |  | ROZPOCET | [9 empty] | 0
1 | K | 113107522 | Odstranění podkladu z kameniva drceného tl přes 100 do 200 mm při překopech strojně pl přes 15 m2 | m2 | 469.22 |  | 0 | CS ÚRS 2023 02 |  | základní |  | 0 | 0 | 0 | 0.29 | 136.0738 | 4 | K | 2 |  |  |  | ROZPOCET |  |  |  | 0 | 0 | 0 | 0 | 0 | 1 | 0 | 4 | 204372081
| VV |  | " ŠD 150mm " | [14 empty] | VV | 2 | 1 | True | 0 | ROZPOCET
| VV |  | " asfalt. vozovka " BASFALT |  | 11.22 | [12 empty] | VV | 2 | 2 | True | 0 | ROZPOCET
| VV |  | " chodník dlažba " BDLAZBA |  | 415 | [12 empty] | VV | 2 | 2 | True | 0 | ROZPOCET
| VV |  | " chodník LA " BLA |  | 43 | [12 empty] | VV | 2 | 2 | True | 0 | ROZPOCET
| VV |  | Součet |  | 469.22 | [12 empty] | VV | 2 | 4 | True | 1 | ROZPOCET
2 | K | 997221551 | Vodorovná doprava suti ze sypkých materiálů do 1 km | t | 136.074 |  | 0 | CS ÚRS 2023 02 |  | základní |  | 0 | 0 | 0 | 0 | 0 | 4 | K | 2 |  |  |  | ROZPOCET |  |  |  | 0 | 0 | 0 | 0 | 0 | 1 | 0 | 4 | -169528299
3 | K | 997221559 | Příplatek ZKD 1 km u vodorovné dopravy suti ze sypkých materiálů | t | 952.518 |  | 0 | CS ÚRS 2023 02 |  | základní |  | 0 | 0 | 0 | 0 | 0 | 4 | K | 2 |  |  |  | ROZPOCET |  |  |  | 0 | 0 | 0 | 0 | 0 | 1 | 0 | 4 | -1155197290
| VV |  | 136,074*7 'Přepočtené koeficientem množství |  | 952.518 | [12 empty] | VV | 2 | 2 | False | 1 | ROZPOCET
4 | K | 979098110.1 | Poplatek za skládku (recyklaci) suti (bez živice) | t | 136.074 |  | 0 | vlastní |  | základní |  | 0 | 0 | 0 | 0 | 0 | 4 | K | 2 |  |  |  | ROZPOCET |  |  |  | 0 | 0 | 0 | 0 | 0 | 1 | 0 | 4 | -1522795867
5 | K | 113107532 | Odstranění podkladu z betonu prostého tl přes 150 do 300 mm při překopech strojně pl přes 15 m2 | m2 | 11.22 |  | 0 | CS ÚRS 2023 02 |  | základní |  | 0 | 0 | 0 | 0.625 | 7.0125 | 4 | K | 2 |  |  |  | ROZPOCET |  |  |  | 0 | 0 | 0 | 0 | 0 | 1 | 0 | 4 | 594745241
| VV |  | " SC 200mm " BASFALT |  | 11.22 | [12 empty] | VV | 2 | 2 | True | 1 | ROZPOCET
6 | K | 919735126 | Řezání stávajícího betonového krytu hl přes 250 do 300 mm | m | 20.4 |  | 0 | CS ÚRS 2023 02 |  | základní |  | 0 | 0.00014 | 0.002856 | 0 | 0 | 4 | K | 2 |  |  |  | ROZPOCET |  |  |  | 0 | 0 | 0 | 0 | 0 | 1 | 0 | 4 | -43351317
| VV |  | REZasf |  | 20.4 | [12 empty] | VV | 2 | 2 | True | 1 | ROZPOCET
90 | K | 113106144 | Rozebrání dlažeb ze zámkových dlaždic komunikací pro pěší strojně pl přes 50 m2 | m2 | 415 |  | 0 | CS ÚRS 2023 02 |  | základní |  | 0 | 0 | 0 | 0.26 | 107.9 | 4 | K | 2 |  |  |  | ROZPOCET |  |  |  | 0 | 0 | 0 | 0 | 0 | 1 | 0 | 4 | -1656916556
| VV |  | " chodník dlažba bet. 15/15, 20/10, zámková " 415,0 |  | 415 | [12 empty] | VV | 2 | 2 | True | 0 | ROZPOCET
| VV | BDLAZBA | Součet |  | 415 | [12 empty] | VV | 2 | 4 | True | 1 | ROZPOCET
92 | K | 113107530 | Odstranění podkladu z betonu prostého tl do 100 mm při překopech strojně pl přes 15 m2 | m2 | 43 |  | 0 | CS ÚRS 2023 02 |  | základní |  | 0 | 0 | 0 | 0.24 | 10.32 | 4 | K | 2 |  |  |  | ROZPOCET |  |  |  | 0 | 0 | 0 | 0 | 0 | 1 | 0 | 4 | 1049976985
| VV |  | " LA chodník beton 100mm " BLA |  | 43 | [12 empty] | VV | 2 | 2 | True | 1 | ROZPOCET
7 | K | 997221561 | Vodorovná doprava suti z kusových materiálů do 1 km | t | 125.233 |  | 0 | CS ÚRS 2023 02 |  | základní |  | 0 | 0 | 0 | 0 | 0 | 4 | K | 2 |  |  |  | ROZPOCET |  |  |  | 0 | 0 | 0 | 0 | 0 | 1 | 0 | 4 | 929753517
8 | K | 997221569 | Příplatek ZKD 1 km u vodorovné dopravy suti z kusových materiálů | t | 876.631 |  | 0 | CS ÚRS 2023 02 |  | základní |  | 0 | 0 | 0 | 0 | 0 | 4 | K | 2 |  |  |  | ROZPOCET |  |  |  | 0 | 0 | 0 | 0 | 0 | 1 | 0 | 4 | 1612192670
| VV |  | 125,233*7 'Přepočtené koeficientem množství |  | 876.631 | [12 empty] | VV | 2 | 2 | False | 1 | ROZPOCET
9 | K | 979098110.1 | Poplatek za skládku (recyklaci) suti (bez živice) | t | 125.233 |  | 0 | vlastní |  | základní |  | 0 | 0 | 0 | 0 | 0 | 4 | K | 2 |  |  |  | ROZPOCET |  |  |  | 0 | 0 | 0 | 0 | 0 | 1 | 0 | 4 | 603025790
10 | K | 113107443 | Odstranění podkladu živičných tl přes 100 do 150 mm při překopech strojně pl do 15 m2 | m2 | 11.22 |  | 0 | CS ÚRS 2023 02 |  | základní |  | 0 | 0 | 0 | 0.316 | 3.5455 | 4 | K | 2 |  |  |  | ROZPOCET |  |  |  | 0 | 0 | 0 | 0 | 0 | 1 | 0 | 4 | 476681903
| VV |  | " AC011+ACP22+ " | [14 empty] | VV | 2 | 1 | True | 0 | ROZPOCET
| VV |  | " vp Vid.2 " 1,1*1,3 |  | 1.43 | [12 empty] | VV | 2 | 2 | True | 0 | ROZPOCET
| VV |  | " vp Táb.n.3 " 1,1*4,3 |  | 4.73 | [12 empty] | VV | 2 | 2 | True | 0 | ROZPOCET
| VV |  | " vp Táb.n.5 " 1,1*4,6 |  | 5.06 | [12 empty] | VV | 2 | 2 | True | 0 | ROZPOCET
| VV | BASFALT | Součet |  | 11.22 | [12 empty] | VV | 2 | 4 | True | 1 | ROZPOCET
11 | K | 919735113 | Řezání stávajícího živičného krytu hl přes 100 do 150 mm | m | 20.4 |  | 0 | CS ÚRS 2023 02 |  | základní |  | 0 | 0 | 0 | 0 | 0 | 4 | K | 2 |  |  |  | ROZPOCET |  |  |  | 0 | 0 | 0 | 0 | 0 | 1 | 0 | 4 | 411304808
| VV |  | " AC011+ACP22+ " 2*(1,3+4,3+4,6) |  | 20.4 | [12 empty] | VV | 2 | 2 | True | 0 | ROZPOCET
| VV | REZasf | Součet |  | 20.4 | [12 empty] | VV | 2 | 4 | True | 1 | ROZPOCET
91 | K | 113107541 | Odstranění podkladu živičných tl 50 mm při překopech strojně pl přes 15 m2 | m2 | 43 |  | 0 | CS ÚRS 2023 02 |  | základní |  | 0 | 0 | 0 | 0.098 | 4.214 | 4 | K | 2 |  |  |  | ROZPOCET |  |  |  | 0 | 0 | 0 | 0 | 0 | 1 | 0 | 4 | 1507402106
| VV |  | " LA - 30mm " 43,0 |  | 43 | [12 empty] | VV | 2 | 2 | True | 0 | ROZPOCET
| VV | BLA | Součet |  | 43 | [12 empty] | VV | 2 | 4 | True | 1 | ROZPOCET
12 | K | 997221551 | Vodorovná doprava suti ze sypkých materiálů do 1 km | t | 7.76 |  | 0 | CS ÚRS 2023 02 |  | základní |  | 0 | 0 | 0 | 0 | 0 | 4 | K | 2 |  |  |  | ROZPOCET |  |  |  | 0 | 0 | 0 | 0 | 0 | 1 | 0 | 4 | 441336526
13 | K | 997221559 | Příplatek ZKD 1 km u vodorovné dopravy suti ze sypkých materiálů | t | 54.32 |  | 0 | CS ÚRS 2023 02 |  | základní |  | 0 | 0 | 0 | 0 | 0 | 4 | K | 2 |  |  |  | ROZPOCET |  |  |  | 0 | 0 | 0 | 0 | 0 | 1 | 0 | 4 | -503934638
| VV |  | 7,76*7 'Přepočtené koeficientem množství |  | 54.32 | [12 empty] | VV | 2 | 2 | False | 1 | ROZPOCET
14 | K | 979098110.2 | Poplatek za skládku (recyklaci) suti - živice | t | 7.76 |  | 0 | vlastní |  | základní |  | 0 | 0 | 0 | 0 | 0 | 4 | K | 2 |  |  |  | ROZPOCET |  |  |  | 0 | 0 | 0 | 0 | 0 | 1 | 0 | 4 | 1669751838
15 | K | 119001401 | Dočasné zajištění potrubí ocelového nebo litinového DN do 200 mm | m | 8.8 |  | 0 | CS ÚRS 2023 02 |  | základní |  | 0 | 0.00868 | 0.076384 | 0 | 0 | 4 | K | 2 |  |  |  | ROZPOCET |  |  |  | 0 | 0 | 0 | 0 | 0 | 1 | 0 | 4 | 1935858442
| VV |  | " křížení voda+ plyn " 1,1*(3+5) |  | 8.8 | [12 empty] | VV | 2 | 2 | True | 0 | ROZPOCET
| VV | POTRUBI1 | Součet |  | 8.8 | [12 empty] | VV | 2 | 4 | True | 1 | ROZPOCET
16 | K | 119001421 | Dočasné zajištění kabelů a kabelových tratí ze 3 volně ložených kabelů | m | 18.7 |  | 0 | CS ÚRS 2023 02 |  | základní |  | 0 | 0.0369 | 0.69003 | 0 | 0 | 4 | K | 2 |  |  |  | ROZPOCET |  |  |  | 0 | 0 | 0 | 0 | 0 | 1 | 0 | 4 | -1280601405
| VV |  | " křížení kabelů " 17 |  | 17 | [12 empty] | VV | 2 | 2 | True | 0 | ROZPOCET
| VV | KABELkus | Součet |  | 17 | [12 empty] | VV | 2 | 4 | True | 0 | ROZPOCET
| VV |  | 1,1*KABELkus |  | 18.7 | [12 empty] | VV | 2 | 2 | True | 0 | ROZPOCET
| VV | KABELm | Součet |  | 18.7 | [12 empty] | VV | 2 | 4 | True | 1 | ROZPOCET
17 | K | 139001101 | Příplatek za ztížení vykopávky v blízkosti podzemního vedení | m3 | 14.505 |  | 0 | CS ÚRS 2023 02 |  | základní |  | 0 | 0 | 0 | 0 | 0 | 4 | K | 2 |  |  |  | ROZPOCET |  |  |  | 0 | 0 | 0 | 0 | 0 | 1 | 0 | 4 | -320588605
| VV |  | VYKOP*0,5 |  | 14.505 | [12 empty] | VV | 2 | 2 | True | 0 | ROZPOCET
| VV | VYKOPR | Součet |  | 14.505 | [12 empty] | VV | 2 | 4 | True | 1 | ROZPOCET
18 | K | 132112222 | Hloubení zapažených rýh šířky do 2000 mm v nesoudržných horninách třídy těžitelnosti I skupiny 1 a 2 ručně | m3 | 0.725 |  | 0 | CS ÚRS 2023 02 |  | základní |  | 0 | 0 | 0 | 0 | 0 | 4 | K | 2 |  |  |  | ROZPOCET |  |  |  | 0 | 0 | 0 | 0 | 0 | 1 | 0 | 4 | 1572340649
| VV |  | " křížení inž. sítí " | [14 empty] | VV | 2 | 1 | True | 0 | ROZPOCET
| VV |  | " 5% " VYKOPR*0,05 |  | 0.725 | [12 empty] | VV | 2 | 2 | True | 1 | ROZPOCET
19 | K | 132212222 | Hloubení zapažených rýh šířky do 2000 mm v nesoudržných horninách třídy těžitelnosti I skupiny 3 ručně | m3 | 10.154 |  | 0 | CS ÚRS 2023 02 |  | základní |  | 0 | 0 | 0 | 0 | 0 | 4 | K | 2 |  |  |  | ROZPOCET |  |  |  | 0 | 0 | 0 | 0 | 0 | 1 | 0 | 4 | -1146601669
| VV |  | " křížení inž. sítí " | [14 empty] | VV | 2 | 1 | True | 0 | ROZPOCET
| VV |  | " 70% " VYKOPR*0,7 |  | 10.154 | [12 empty] | VV | 2 | 2 | True | 1 | ROZPOCET
20 | K | 132312222 | Hloubení zapažených rýh šířky do 2000 mm v nesoudržných horninách třídy těžitelnosti II skupiny 4 ručně | m3 | 3.626 |  | 0 | CS ÚRS 2023 02 |  | základní |  | 0 | 0 | 0 | 0 | 0 | 4 | K | 2 |  |  |  | ROZPOCET |  |  |  | 0 | 0 | 0 | 0 | 0 | 1 | 0 | 4 | -1745485640
| VV |  | " křížení inž. sítí " | [14 empty] | VV | 2 | 1 | True | 0 | ROZPOCET
| VV |  | " 25% " VYKOPR*0,25 |  | 3.626 | [12 empty] | VV | 2 | 2 | True | 1 | ROZPOCET
21 | K | 132154204 | Hloubení zapažených rýh š do 2000 mm v hornině třídy těžitelnosti I skupiny 1 a 2 objem do 500 m3 | m3 | 0.725 |  | 0 | CS ÚRS 2023 02 |  | základní |  | 0 | 0 | 0 | 0 | 0 | 4 | K | 2 |  |  |  | ROZPOCET |  |  |  | 0 | 0 | 0 | 0 | 0 | 1 | 0 | 4 | -1099566033
| VV |  | " vp Vídeňská 2 " | [14 empty] | VV | 2 | 1 | True | 0 | ROZPOCET
| VV |  | 1,1*(1,83+1,79)/2*1,3 |  | 2.588 | [12 empty] | VV | 2 | 2 | True | 0 | ROZPOCET
| VV |  | " vp Táborského nábř. 3 " | [14 empty] | VV | 2 | 1 | True | 0 | ROZPOCET
| VV |  | 1,1*(1,84+1,80)/2*3,57 |  | 7.147 | [12 empty] | VV | 2 | 2 | True | 0 | ROZPOCET
| VV |  | 1,1*(1,80+1,96)/2*(8,3-3,57) |  | 9.782 | [12 empty] | VV | 2 | 2 | True | 0 | ROZPOCET
| VV |  | " vp Táborského nábř. 5 " | [14 empty] | VV | 2 | 1 | True | 0 | ROZPOCET
| VV |  | 1,1*(1,89+1,87)/2*5,25 |  | 10.857 | [12 empty] | VV | 2 | 2 | True | 0 | ROZPOCET
| VV |  | 1,1*(1,87+1,96)/2*(7,98-5,25) |  | 5.751 | [12 empty] | VV | 2 | 2 | True | 0 | ROZPOCET
| VV |  | 1,1*(1,96+1,96)/2*(8,30-7,98) |  | 0.69 | [12 empty] | VV | 2 | 2 | True | 0 | ROZPOCET
| VV | VYKOP1 | Mezisoučet |  | 36.815 | [12 empty] | VV | 2 | 3 | True | 0 | ROZPOCET
| VV |  | " odpočet komunikací a povrchů " | [14 empty] | VV | 2 | 1 | True | 0 | ROZPOCET
| VV |  | " asfaltová vozovka " -BASFALT*0,5 |  | -5.61 | [12 empty] | VV | 2 | 2 | True | 0 | ROZPOCET
| VV |  | " zámková dlažba " -0,24*1,1*4,0 |  | -1.056 | [12 empty] | VV | 2 | 2 | True | 0 | ROZPOCET
| VV |  | " asfaltový chodník " -0,28*1,1*3,7 |  | -1.14 | [12 empty] | VV | 2 | 2 | True | 0 | ROZPOCET
| VV | VYKOP | Součet |  | 29.009 | [12 empty] | VV | 2 | 4 | True | 0 | ROZPOCET
| VV |  | " ve 2. třídě - 5 % " | [14 empty] | VV | 2 | 1 | True | 0 | ROZPOCET
| VV |  | VYKOP*0,5*0,05 |  | 0.725 | [12 empty] | VV | 2 | 2 | True | 0 | ROZPOCET
| VV |  | Součet |  | 0.725 | [12 empty] | VV | 2 | 4 | True | 1 | ROZPOCET
22 | K | 132254204 | Hloubení zapažených rýh š do 2000 mm v hornině třídy těžitelnosti I skupiny 3 objem do 500 m3 | m3 | 10.153 |  | 0 | CS ÚRS 2023 02 |  | základní |  | 0 | 0 | 0 | 0 | 0 | 4 | K | 2 |  |  |  | ROZPOCET |  |  |  | 0 | 0 | 0 | 0 | 0 | 1 | 0 | 4 | 200324023
| VV |  | " 70% " VYKOP*0,5*0,7 |  | 10.153 | [12 empty] | VV | 2 | 2 | True | 1 | ROZPOCET
23 | K | 132354204 | Hloubení zapažených rýh š do 2000 mm v hornině třídy těžitelnosti II skupiny 4 objem do 500 m3 | m3 | 3.626 |  | 0 | CS ÚRS 2023 02 |  | základní |  | 0 | 0 | 0 | 0 | 0 | 4 | K | 2 |  |  |  | ROZPOCET |  |  |  | 0 | 0 | 0 | 0 | 0 | 1 | 0 | 4 | -1192955341
| VV |  | " 4% " VYKOP*0,5*0,25 |  | 3.626 | [12 empty] | VV | 2 | 2 | True | 1 | ROZPOCET
24 | K | 132201209.1 | Příplatek za vytěžení potrubí DN80-100 vč. vyčerpání a odvedení vody z potrubí | m | 8.3 |  | 0 | vlastní |  | základní |  | 0 | 0 | 0 | 0.01552 | 0.12882 | 4 | K | 2 |  |  |  | ROZPOCET |  |  |  | 0 | 0 | 0 | 0 | 0 | 1 | 0 | 4 | 1452169244
| VV |  | " DN80 " 8,3 |  | 8.3 | [12 empty] | VV | 2 | 2 | True | 1 | ROZPOCET
25 | K | 871251811.1 | Příplatek za vytěžení potrubí D63-90 vč. vyčerpání a odvedení vody z potrubí | m | 9.6 |  | 0 | vlastní |  | základní |  | 0 | 0 | 0 | 0.0025 | 0.024 | 4 | K | 2 |  |  |  | ROZPOCET |  |  |  | 0 | 0 | 0 | 0 | 0 | 1 | 0 | 4 | -88601711
| VV |  | " DA63 " 8,3 |  | 8.3 | [12 empty] | VV | 2 | 2 | True | 0 | ROZPOCET
| VV |  | " DA90 " 1,3 |  | 1.3 | [12 empty] | VV | 2 | 2 | True | 0 | ROZPOCET
| VV |  | Součet |  | 9.6 | [12 empty] | VV | 2 | 4 | True | 1 | ROZPOCET
26 | K | 997013111 | Vnitrostaveništní doprava suti a vybouraných hmot pro budovy v do 6 m s použitím mechanizace | t | 0.153 |  | 0 | CS ÚRS 2023 02 |  | základní |  | 0 | 0 | 0 | 0 | 0 | 4 | K | 2 |  |  |  | ROZPOCET |  |  |  | 0 | 0 | 0 | 0 | 0 | 1 | 0 | 4 | -984846262
27 | K | 997013501 | Odvoz suti a vybouraných hmot na skládku nebo meziskládku do 1 km se složením | t | 0.153 |  | 0 | CS ÚRS 2023 02 |  | základní |  | 0 | 0 | 0 | 0 | 0 | 4 | K | 2 |  |  |  | ROZPOCET |  |  |  | 0 | 0 | 0 | 0 | 0 | 1 | 0 | 4 | -1513583961
28 | K | 997013509 | Příplatek k odvozu suti a vybouraných hmot na skládku ZKD 1 km přes 1 km | t | 1.071 |  | 0 | CS ÚRS 2023 02 |  | základní |  | 0 | 0 | 0 | 0 | 0 | 4 | K | 2 |  |  |  | ROZPOCET |  |  |  | 0 | 0 | 0 | 0 | 0 | 1 | 0 | 4 | -1556498615
| VV |  | 0,153*7 'Přepočtené koeficientem množství |  | 1.071 | [12 empty] | VV | 2 | 2 | False | 1 | ROZPOCET
29 | K | 979098191.1 | Poplatek za skládku suti (potrubí) | t | 0.153 |  | 0 | vlastní |  | základní |  | 0 | 0 | 0 | 0 | 0 | 4 | K | 2 |  |  |  | ROZPOCET |  |  |  | 0 | 0 | 0 | 0 | 0 | 1 | 0 | 4 | 1037569495
30 | K | 151101101 | Zřízení příložného pažení a rozepření stěn rýh hl do 2 m | m2 | 66.936 |  | 0 | CS ÚRS 2023 02 |  | základní |  | 0 | 0.00084 | 0.056226 | 0 | 0 | 4 | K | 2 |  |  |  | ROZPOCET |  |  |  | 0 | 0 | 0 | 0 | 0 | 1 | 0 | 4 | 58957110
| VV |  | " vp Vídeňská 2 " | [14 empty] | VV | 2 | 1 | True | 0 | ROZPOCET
| VV |  | 2*(1,83+1,79)/2*1,3 |  | 4.706 | [12 empty] | VV | 2 | 2 | True | 0 | ROZPOCET
| VV |  | " vp Táborského nábř. 3 " | [14 empty] | VV | 2 | 1 | True | 0 | ROZPOCET
| VV |  | 2*(1,84+1,80)/2*3,57 |  | 12.995 | [12 empty] | VV | 2 | 2 | True | 0 | ROZPOCET
| VV |  | 2*(1,80+1,96)/2*(8,3-3,57) |  | 17.785 | [12 empty] | VV | 2 | 2 | True | 0 | ROZPOCET
| VV |  | " vp Táborského nábř. 5 " | [14 empty] | VV | 2 | 1 | True | 0 | ROZPOCET
| VV |  | 2*(1,89+1,87)/2*5,25 |  | 19.74 | [12 empty] | VV | 2 | 2 | True | 0 | ROZPOCET
| VV |  | 2*(1,87+1,96)/2*(7,98-5,25) |  | 10.456 | [12 empty] | VV | 2 | 2 | True | 0 | ROZPOCET
| VV |  | 2*(1,96+1,96)/2*(8,30-7,98) |  | 1.254 | [12 empty] | VV | 2 | 2 | True | 0 | ROZPOCET
| VV |  | Součet |  | 66.936 | [12 empty] | VV | 2 | 4 | True | 1 | ROZPOCET
31 | K | 151101111 | Odstranění příložného pažení a rozepření stěn rýh hl do 2 m | m2 | 66.936 |  | 0 | CS ÚRS 2023 02 |  | základní |  | 0 | 0 | 0 | 0 | 0 | 4 | K | 2 |  |  |  | ROZPOCET |  |  |  | 0 | 0 | 0 | 0 | 0 | 1 | 0 | 4 | -164032114
111 | K | 122151103 | Odkopávky a prokopávky nezapažené v hornině třídy těžitelnosti I skupiny 1 a 2 objem do 100 m3 strojně | m3 | 3.848 |  | 0 | CS ÚRS 2023 02 |  | základní |  | 0 | 0 | 0 | 0 | 0 | 4 | K | 2 |  |  |  | ROZPOCET |  |  |  | 0 | 0 | 0 | 0 | 0 | 1 | 0 | 4 | -2117730957
| VV |  | " odkop pro komunikace " | [14 empty] | VV | 2 | 1 | True | 0 | ROZPOCET
| VV |  | " chodník " DLAZBA*0,35 |  | 98.07 | [12 empty] | VV | 2 | 2 | True | 0 | ROZPOCET
| VV |  | " vjezdy " VJEZD*0,42 |  | 67.032 | [12 empty] | VV | 2 | 2 | True | 0 | ROZPOCET
| VV |  | " lem kostky " KOSTKA*0,42 |  | 7.812 | [12 empty] | VV | 2 | 2 | True | 0 | ROZPOCET
| VV |  | " obrubník " ABO*0,25*0,42 |  | 6.584 | [12 empty] | VV | 2 | 2 | True | 0 | ROZPOCET
| VV |  | " trávník " TRAVNIK*0,1 |  | 9.1 | [12 empty] | VV | 2 | 2 | True | 0 | ROZPOCET
| VV |  | Mezisoučet |  | 188.598 | [12 empty] | VV | 2 | 3 | True | 0 | ROZPOCET
| VV |  | " odpočet boranných komunikací " | [14 empty] | VV | 2 | 1 | True | 0 | ROZPOCET
| VV |  | " chodníky dlážděné " -BDLAZBA*0,24 |  | -99.6 | [12 empty] | VV | 2 | 2 | True | 0 | ROZPOCET
| VV |  | " chodník LA " -BLA*0,28 |  | -12.04 | [12 empty] | VV | 2 | 2 | True | 0 | ROZPOCET
| VV |  | Mezisoučet |  | -111.64 | [12 empty] | VV | 2 | 3 | True | 0 | ROZPOCET
| VV | ODKOP | Součet |  | 76.958 | [12 empty] | VV | 2 | 4 | True | 0 | ROZPOCET
| VV |  | " ve 2. tř. - 5% " ODKOP*0,05 |  | 3.848 | [12 empty] | VV | 2 | 2 | True | 0 | ROZPOCET
| VV |  | Součet |  | 3.848 | [12 empty] | VV | 2 | 4 | True | 1 | ROZPOCET
112 | K | 122251103 | Odkopávky a prokopávky nezapažené v hornině třídy těžitelnosti I skupiny 3 objem do 100 m3 strojně | m3 | 53.871 |  | 0 | CS ÚRS 2023 02 |  | základní |  | 0 | 0 | 0 | 0 | 0 | 4 | K | 2 |  |  |  | ROZPOCET |  |  |  | 0 | 0 | 0 | 0 | 0 | 1 | 0 | 4 | -1137166474
| VV |  | " 70% " ODKOP*0,7 |  | 53.871 | [12 empty] | VV | 2 | 2 | True | 1 | ROZPOCET
113 | K | 122351103 | Odkopávky a prokopávky nezapažené v hornině třídy těžitelnosti II skupiny 4 objem do 100 m3 strojně | m3 | 19.24 |  | 0 | CS ÚRS 2023 02 |  | základní |  | 0 | 0 | 0 | 0 | 0 | 4 | K | 2 |  |  |  | ROZPOCET |  |  |  | 0 | 0 | 0 | 0 | 0 | 1 | 0 | 4 | 1623808954
| VV |  | " 25% " ODKOP*0,25 |  | 19.24 | [12 empty] | VV | 2 | 2 | True | 1 | ROZPOCET
32 | K | 162751115 | Vodorovné přemístění přes 7 000 do 8000 m výkopku/sypaniny z horniny třídy těžitelnosti I skupiny 1 až 3 | m3 | 79.475 |  | 0 | CS ÚRS 2023 02 |  | základní |  | 0 | 0 | 0 | 0 | 0 | 4 | K | 2 |  |  |  | ROZPOCET |  |  |  | 0 | 0 | 0 | 0 | 0 | 1 | 0 | 4 | -1416947620
| VV |  | VYKOP+ODKOP |  | 105.967 | [12 empty] | VV | 2 | 2 | True | 0 | ROZPOCET
| VV | ODVOZ | Součet |  | 105.967 | [12 empty] | VV | 2 | 4 | True | 0 | ROZPOCET
| VV |  | " 75% " ODVOZ*0,75 |  | 79.475 | [12 empty] | VV | 2 | 2 | True | 0 | ROZPOCET
| VV |  | Součet |  | 79.475 | [12 empty] | VV | 2 | 4 | True | 1 | ROZPOCET
33 | K | 162751135 | Vodorovné přemístění přes 7 000 do 8000 m výkopku/sypaniny z horniny třídy těžitelnosti II skupiny 4 a 5 | m3 | 26.492 |  | 0 | CS ÚRS 2023 02 |  | základní |  | 0 | 0 | 0 | 0 | 0 | 4 | K | 2 |  |  |  | ROZPOCET |  |  |  | 0 | 0 | 0 | 0 | 0 | 1 | 0 | 4 | -856356287
| VV |  | " 25% " ODVOZ*0,25 |  | 26.492 | [12 empty] | VV | 2 | 2 | True | 1 | ROZPOCET
34 | K | 171201211.1 | Poplatek za skládku (recyklaci) zeminy | m3 | 105.967 |  | 0 | vlastní |  | základní |  | 0 | 0 | 0 | 0 | 0 | 4 | K | 2 |  |  |  | ROZPOCET |  |  |  | 0 | 0 | 0 | 0 | 0 | 1 | 0 | 4 | 1030160438
| VV |  | ODVOZ |  | 105.967 | [12 empty] | VV | 2 | 2 | True | 1 | ROZPOCET
35 | K | 174151101 | Zásyp jam, šachet rýh nebo kolem objektů sypaninou se zhutněním | m3 | 21.493 |  | 0 | CS ÚRS 2023 02 |  | základní |  | 0 | 0 | 0 | 0 | 0 | 4 | K | 2 |  |  |  | ROZPOCET |  |  |  | 0 | 0 | 0 | 0 | 0 | 1 | 0 | 4 | 306164362
| VV |  | " prostor k zásypu " VYKOP1 |  | 36.815 | [12 empty] | VV | 2 | 2 | True | 0 | ROZPOCET
| VV |  | " odpočet vodovodu " | [14 empty] | VV | 2 | 1 | True | 0 | ROZPOCET
| VV |  | -DN80*1,1*(0,1+0,118+0,3) |  | -5.185 | [12 empty] | VV | 2 | 2 | True | 0 | ROZPOCET
| VV |  | -PE63*1,1*(0,1+0,063+0,3) |  | -4.227 | [12 empty] | VV | 2 | 2 | True | 0 | ROZPOCET
| VV |  | -PE90*1,1*(0,1+0,090+0,3) |  | -0.701 | [12 empty] | VV | 2 | 2 | True | 0 | ROZPOCET
| VV |  | " odpočet provizorní zapravení " | [14 empty] | VV | 2 | 1 | True | 0 | ROZPOCET
| VV |  | " vozovka " -0,2*SDprov |  | -2.244 | [12 empty] | VV | 2 | 2 | True | 0 | ROZPOCET
| VV |  | " odpočet chodník " | [14 empty] | VV | 2 | 1 | True | 0 | ROZPOCET
| VV |  | -0,35*1,1*(4,0+3,7) |  | -2.965 | [12 empty] | VV | 2 | 2 | True | 0 | ROZPOCET
| VV | ZASYP | Součet |  | 21.493 | [12 empty] | VV | 2 | 4 | True | 1 | ROZPOCET
36 | M | 583312030.2 | zhutněný zásyp náhradním zásypovým materiálem (plná frakce) | m3 | 22.568 |  | 0 | vlastní |  | základní |  | 0 | 0 | 0 | 0 | 0 | 8 | M | 2 |  |  |  | ROZPOCET |  |  |  | 0 | 0 | 0 | 0 | 0 | 1 | 0 | 4 | 908628609
| VV |  | ZASYP*1,05 |  | 22.568 | [12 empty] | VV | 2 | 2 | True | 1 | ROZPOCET
37 | K | 167151111 | Nakládání výkopku z hornin třídy těžitelnosti I skupiny 1 až 3 přes 100 m3 | m3 | 22.568 |  | 0 | CS ÚRS 2023 02 |  | základní |  | 0 | 0 | 0 | 0 | 0 | 4 | K | 2 |  |  |  | ROZPOCET |  |  |  | 0 | 0 | 0 | 0 | 0 | 1 | 0 | 4 | 292906934
| VV |  | " přesun hmot " ZASYP*1,05 |  | 22.568 | [12 empty] | VV | 2 | 2 | True | 1 | ROZPOCET
38 | K | 162251102 | Vodorovné přemístění přes 20 do 50 m výkopku/sypaniny z horniny třídy těžitelnosti I skupiny 1 až 3 | m3 | 22.568 |  | 0 | CS ÚRS 2023 02 |  | základní |  | 0 | 0 | 0 | 0 | 0 | 4 | K | 2 |  |  |  | ROZPOCET |  |  |  | 0 | 0 | 0 | 0 | 0 | 1 | 0 | 4 | -411928213
39 | K | 175151101 | Obsypání potrubí strojně sypaninou bez prohození, uloženou do 3 m | m3 | 7.922 |  | 0 | CS ÚRS 2023 02 |  | základní |  | 0 | 0 | 0 | 0 | 0 | 4 | K | 2 |  |  |  | ROZPOCET |  |  |  | 0 | 0 | 0 | 0 | 0 | 1 | 0 | 4 | -833783215
| VV |  | " vodovod " | [14 empty] | VV | 2 | 1 | True | 0 | ROZPOCET
| VV |  | (0,118+0,3)*1,1*DN80 |  | 4.184 | [12 empty] | VV | 2 | 2 | True | 0 | ROZPOCET
| VV |  | (0,063+0,3)*1,1*PE63 |  | 3.314 | [12 empty] | VV | 2 | 2 | True | 0 | ROZPOCET
| VV |  | (0,090+0,3)*1,1*PE90 |  | 0.558 | [12 empty] | VV | 2 | 2 | True | 0 | ROZPOCET
| VV |  | " odpočet potrubí " | [14 empty] | VV | 2 | 1 | True | 0 | ROZPOCET
| VV |  | -PI*(0,118/2)^2*DN80 |  | -0.1 | [12 empty] | VV | 2 | 2 | True | 0 | ROZPOCET
| VV |  | -PI*(0,063/2)^2*PE63 |  | -0.026 | [12 empty] | VV | 2 | 2 | True | 0 | ROZPOCET
| VV |  | -PI*(0,09/2)^2*PE90 |  | -0.008 | [12 empty] | VV | 2 | 2 | True | 0 | ROZPOCET
| VV | OBSYP | Součet |  | 7.922 | [12 empty] | VV | 2 | 4 | True | 1 | ROZPOCET
40 | M | 58331351 | kamenivo těžené drobné frakce 0/4 | t | 14.979 |  | 0 | CS ÚRS 2023 02 |  | základní |  | 0 | 1 | 14.979 | 0 | 0 | 8 | M | 2 |  |  |  | ROZPOCET |  |  |  | 0 | 0 | 0 | 0 | 0 | 1 | 0 | 4 | 338198699
| VV |  | OBSYP*1,89077 |  | 14.979 | [12 empty] | VV | 2 | 2 | True | 1 | ROZPOCET
41 | K | 167151111 | Nakládání výkopku z hornin třídy těžitelnosti I skupiny 1 až 3 přes 100 m3 | m3 | 8.318 |  | 0 | CS ÚRS 2023 02 |  | základní |  | 0 | 0 | 0 | 0 | 0 | 4 | K | 2 |  |  |  | ROZPOCET |  |  |  | 0 | 0 | 0 | 0 | 0 | 1 | 0 | 4 | -1450422050
| VV |  | " přesun hmot " OBSYP*1,05 |  | 8.318 | [12 empty] | VV | 2 | 2 | True | 1 | ROZPOCET
42 | K | 162251102 | Vodorovné přemístění přes 20 do 50 m výkopku/sypaniny z horniny třídy těžitelnosti I skupiny 1 až 3 | m3 | 8.318 |  | 0 | CS ÚRS 2023 02 |  | základní |  | 0 | 0 | 0 | 0 | 0 | 4 | K | 2 |  |  |  | ROZPOCET |  |  |  | 0 | 0 | 0 | 0 | 0 | 1 | 0 | 4 | -457594737
108 | K | 181351003 | Rozprostření ornice tl vrstvy do 200 mm pl do 100 m2 v rovině nebo ve svahu do 1:5 strojně | m2 | 91 |  | 0 | CS ÚRS 2023 02 |  | základní |  | 0 | 0 | 0 | 0 | 0 | 4 | K | 2 |  |  |  | ROZPOCET |  |  |  | 0 | 0 | 0 | 0 | 0 | 1 | 0 | 4 | -436031115
| VV |  | " 100mm " 91,0 |  | 91 | [12 empty] | VV | 2 | 2 | True | 0 | ROZPOCET
| VV | TRAVNIK | Součet |  | 91 | [12 empty] | VV | 2 | 4 | True | 1 | ROZPOCET
109 | M | 10364101.1 | zemina pro terénní úpravy - ornice | t | 15.925 |  | 0 | vlastní |  | základní |  | 0 | 0 | 0 | 0 | 0 | 8 | M | 2 |  |  |  | ROZPOCET |  |  |  | 0 | 0 | 0 | 0 | 0 | 1 | 0 | 4 | 1653761056
| VV |  | TRAVNIK*0,1*1,75 |  | 15.925 | [12 empty] | VV | 2 | 2 | True | 1 | ROZPOCET
110 | K | 181411131.1 | Založení parkového trávníku výsevem plochy v rovině a ve svahu vč. předseťové přípravy zálivky hnojení odplevelení ošetřování | m2 | 91 |  | 0 | vlastní |  | základní |  | 0 | 0 | 0 | 0 | 0 | 4 | K | 2 |  |  |  | ROZPOCET |  |  |  | 0 | 0 | 0 | 0 | 0 | 1 | 0 | 4 | 401903116
| VV |  | TRAVNIK |  | 91 | [12 empty] | VV | 2 | 2 | True | 1 | ROZPOCET
| D | 4 | Vodorovné konstrukce |  |  |  | 0 |  |  |  |  | 0 |  | 0 |  | 0 | 1 | D | 1 |  |  |  | ROZPOCET | [9 empty] | 0
43 | K | 451572111 | Lože pod potrubí otevřený výkop z kameniva drobného těženého | m3 | 2.057 |  | 0 | CS ÚRS 2023 02 |  | základní |  | 0 | 0 | 0 | 0 | 0 | 4 | K | 2 |  |  |  | ROZPOCET |  |  |  | 0 | 0 | 0 | 0 | 0 | 1 | 0 | 4 | -850570891
| VV |  | " lože vodovod " | [14 empty] | VV | 2 | 1 | True | 0 | ROZPOCET
| VV |  | 0,1*1,1*DN80 |  | 1.001 | [12 empty] | VV | 2 | 2 | True | 0 | ROZPOCET
| VV |  | 0,1*1,1*(PE63+PE90) |  | 1.056 | [12 empty] | VV | 2 | 2 | True | 0 | ROZPOCET
| VV | LOZE | Součet |  | 2.057 | [12 empty] | VV | 2 | 4 | True | 1 | ROZPOCET
44 | K | 167151101 | Nakládání výkopku z hornin třídy těžitelnosti I skupiny 1 až 3 do 100 m3 | m3 | 2.057 |  | 0 | CS ÚRS 2023 02 |  | základní |  | 0 | 0 | 0 | 0 | 0 | 4 | K | 2 |  |  |  | ROZPOCET |  |  |  | 0 | 0 | 0 | 0 | 0 | 1 | 0 | 4 | 1977007838
| VV |  | " přesun hmot " LOZE |  | 2.057 | [12 empty] | VV | 2 | 2 | True | 1 | ROZPOCET
45 | K | 162251102 | Vodorovné přemístění přes 20 do 50 m výkopku/sypaniny z horniny třídy těžitelnosti I skupiny 1 až 3 | m3 | 2.057 |  | 0 | CS ÚRS 2023 02 |  | základní |  | 0 | 0 | 0 | 0 | 0 | 4 | K | 2 |  |  |  | ROZPOCET |  |  |  | 0 | 0 | 0 | 0 | 0 | 1 | 0 | 4 | 394777876
| D | 5 | Komunikace pozemní |  |  |  | 0 |  |  |  |  | 0 |  | 129.2554 |  | 0 | 1 | D | 1 |  |  |  | ROZPOCET | [9 empty] | 0
46 | K | 566901233 | Vyspravení podkladu po překopech inženýrských sítí plochy přes 15 m2 štěrkodrtí tl. 200 mm | m2 | 11.22 |  | 0 | CS ÚRS 2023 02 |  | základní |  | 0 | 0 | 0 | 0 | 0 | 4 | K | 2 |  |  |  | ROZPOCET |  |  |  | 0 | 0 | 0 | 0 | 0 | 1 | 0 | 4 | 1400226302
| VV |  | " provizorní zapravení vozovky " BASFALT |  | 11.22 | [12 empty] | VV | 2 | 2 | True | 0 | ROZPOCET
| VV | SDprov | Součet |  | 11.22 | [12 empty] | VV | 2 | 4 | True | 1 | ROZPOCET
96 | K | 564871111 | Podklad ze štěrkodrtě ŠD plochy přes 100 m2 tl 250 mm | m2 | 280.2 |  | 0 | CS ÚRS 2023 02 |  | základní |  | 0 | 0 | 0 | 0 | 0 | 4 | K | 2 |  |  |  | ROZPOCET |  |  |  | 0 | 0 | 0 | 0 | 0 | 1 | 0 | 4 | 1608740334
| VV |  | " ŠDA 0-32mm - dlažba chodník - 250mm " DLAZBA |  | 280.2 | [12 empty] | VV | 2 | 2 | True | 1 | ROZPOCET
99 | K | 564851111 | Podklad ze štěrkodrtě ŠD plochy přes 100 m2 tl 150 mm | m2 | 178.2 |  | 0 | CS ÚRS 2023 02 |  | základní |  | 0 | 0 | 0 | 0 | 0 | 4 | K | 2 |  |  |  | ROZPOCET |  |  |  | 0 | 0 | 0 | 0 | 0 | 1 | 0 | 4 | -425742488
| VV |  | " vjezdy " VJEZD |  | 159.6 | [12 empty] | VV | 2 | 2 | True | 0 | ROZPOCET
| VV |  | " pás kostka " KOSTKA |  | 18.6 | [12 empty] | VV | 2 | 2 | True | 0 | ROZPOCET
| VV |  | Součet |  | 178.2 | [12 empty] | VV | 2 | 4 | True | 1 | ROZPOCET
47 | K | 167151101 | Nakládání výkopku z hornin třídy těžitelnosti I skupiny 1 až 3 do 100 m3 | m3 | 96.234 |  | 0 | CS ÚRS 2023 02 |  | základní |  | 0 | 0 | 0 | 0 | 0 | 4 | K | 2 |  |  |  | ROZPOCET |  |  |  | 0 | 0 | 0 | 0 | 0 | 1 | 0 | 4 | 723876763
| VV |  | " přesun hmot " | [14 empty] | VV | 2 | 1 | True | 0 | ROZPOCET
| VV |  | " provizorní povrch vozovky " SDprov*0,2 |  | 2.244 | [12 empty] | VV | 2 | 2 | True | 0 | ROZPOCET
| VV |  | " dlaža chodníky " DLAZBA*0,25 |  | 70.05 | [12 empty] | VV | 2 | 2 | True | 0 | ROZPOCET
| VV |  | " dlaža vjezdy " VJEZD*0,15 |  | 23.94 | [12 empty] | VV | 2 | 2 | True | 0 | ROZPOCET
| VV |  | Součet |  | 96.234 | [12 empty] | VV | 2 | 4 | True | 1 | ROZPOCET
48 | K | 162251102 | Vodorovné přemístění přes 20 do 50 m výkopku/sypaniny z horniny třídy těžitelnosti I skupiny 1 až 3 | m3 | 96.234 |  | 0 | CS ÚRS 2023 02 |  | základní |  | 0 | 0 | 0 | 0 | 0 | 4 | K | 2 |  |  |  | ROZPOCET |  |  |  | 0 | 0 | 0 | 0 | 0 | 1 | 0 | 4 | 1562144606
93 | K | 596211112 | Kladení zámkové dlažby komunikací pro pěší ručně tl 60 mm skupiny A pl přes 100 do 300 m2 | m2 | 280.2 |  | 0 | CS ÚRS 2023 02 |  | základní |  | 0 | 0.08922 | 24.9994 | 0 | 0 | 4 | K | 2 |  |  |  | ROZPOCET |  |  |  | 0 | 0 | 0 | 0 | 0 | 1 | 0 | 4 | 1498482691
| VV | DL2020 | " chodník dl. 20/20 " 251,4 |  | 251.4 | [12 empty] | VV | 2 | 2 | True | 0 | ROZPOCET
| VV | DLnevidom | " slepec pás " 28,8 |  | 28.8 | [12 empty] | VV | 2 | 2 | True | 0 | ROZPOCET
| VV | DLAZBA | Součet |  | 280.2 | [12 empty] | VV | 2 | 4 | True | 1 | ROZPOCET
95 | M | 59245021 | dlažba tvar čtverec betonová 200x200x60mm přírodní | m2 | 251.4 |  | 0 | CS ÚRS 2023 02 |  | základní |  | 0 | 0.131 | 32.9334 | 0 | 0 | 8 | M | 2 |  |  |  | ROZPOCET |  |  |  | 0 | 0 | 0 | 0 | 0 | 1 | 0 | 4 | 922605628
| VV |  | DL2020/1,02 |  | 246.471 | [12 empty] | VV | 2 | 2 | True | 1 | ROZPOCET
| VV |  | 246,471*1,02 'Přepočtené koeficientem množství |  | 251.4 | [12 empty] | VV | 2 | 2 | False | 1 | ROZPOCET
94 | M | 59245229.1 | dlažba zámková pro nevidomé přírodní (do pásu š.400mm) | m2 | 29.964 |  | 0 | vlastní |  | základní |  | 0 | 0.13 | 3.8953 | 0 | 0 | 8 | M | 2 |  |  |  | ROZPOCET |  |  |  | 0 | 0 | 0 | 0 | 0 | 1 | 0 | 4 | 923675759
| VV |  | DLnevidom*1,02 |  | 29.376 | [12 empty] | VV | 2 | 2 | True | 1 | ROZPOCET
| VV |  | 29,376*1,02 'Přepočtené koeficientem množství |  | 29.964 | [12 empty] | VV | 2 | 2 | False | 1 | ROZPOCET
97 | K | 596212212 | Kladení zámkové dlažby pozemních komunikací ručně tl 80 mm skupiny A pl přes 100 do 300 m2 | m2 | 159.6 |  | 0 | CS ÚRS 2023 02 |  | základní |  | 0 | 0.11162 | 17.8146 | 0 | 0 | 4 | K | 2 |  |  |  | ROZPOCET |  |  |  | 0 | 0 | 0 | 0 | 0 | 1 | 0 | 4 | -1001383546
| VV |  | " vjezdy " 159,6 |  | 159.6 | [12 empty] | VV | 2 | 2 | True | 0 | ROZPOCET
| VV | VJEZD | Součet |  | 159.6 | [12 empty] | VV | 2 | 4 | True | 1 | ROZPOCET
98 | M | 59245020 | dlažba tvar obdélník betonová 200x100x80mm přírodní | m2 | 162.792 |  | 0 | CS ÚRS 2023 02 |  | základní |  | 0 | 0.176 | 28.6514 | 0 | 0 | 8 | M | 2 |  |  |  | ROZPOCET |  |  |  | 0 | 0 | 0 | 0 | 0 | 1 | 0 | 4 | 696812084
| VV |  | 159,6*1,02 'Přepočtené koeficientem množství |  | 162.792 | [12 empty] | VV | 2 | 2 | False | 1 | ROZPOCET
102 | K | 591211111 | Kladení dlažby z kostek drobných z kamene do lože z kameniva těženého tl 50 mm | m2 | 18.6 |  | 0 | CS ÚRS 2023 02 |  | základní |  | 0 | 0.1837 | 3.4168 | 0 | 0 | 4 | K | 2 |  |  |  | ROZPOCET |  |  |  | 0 | 0 | 0 | 0 | 0 | 1 | 0 | 4 | 1770568468
| VV |  | " pás - kostka " 18,6 |  | 18.6 | [12 empty] | VV | 2 | 2 | True | 0 | ROZPOCET
| VV | KOSTKA | Součet |  | 18.6 | [12 empty] | VV | 2 | 4 | True | 1 | ROZPOCET
103 | M | 58381007 | kostka štípaná dlažební žula drobná 8/10 | m2 | 18.972 |  | 0 | CS ÚRS 2023 02 |  | základní |  | 0 | 0.222 | 4.2118 | 0 | 0 | 8 | M | 2 |  |  |  | ROZPOCET |  |  |  | 0 | 0 | 0 | 0 | 0 | 1 | 0 | 4 | -544457682
| VV |  | 18,6*1,02 'Přepočtené koeficientem množství |  | 18.972 | [12 empty] | VV | 2 | 2 | False | 1 | ROZPOCET
101 | K | 567122114 | Podklad ze směsi stmelené cementem SC C 8/10 (KSC I) tl 150 mm | m2 | 178.2 |  | 0 | CS ÚRS 2023 02 |  | základní |  | 0 | 0 | 0 | 0 | 0 | 4 | K | 2 |  |  |  | ROZPOCET |  |  |  | 0 | 0 | 0 | 0 | 0 | 1 | 0 | 4 | -1771426874
| VV |  | " vjezdy " VJEZD |  | 159.6 | [12 empty] | VV | 2 | 2 | True | 0 | ROZPOCET
| VV |  | " pás kostka " KOSTKA |  | 18.6 | [12 empty] | VV | 2 | 2 | True | 0 | ROZPOCET
| VV |  | Součet |  | 178.2 | [12 empty] | VV | 2 | 4 | True | 1 | ROZPOCET
104 | K | 916131213 | Osazení silničního obrubníku betonového stojatého s boční opěrou do lože z betonu prostého | m | 62.7 |  | 0 | CS ÚRS 2023 02 |  | základní |  | 0 | 0.1554 | 9.7436 | 0 | 0 | 4 | K | 2 |  |  |  | ROZPOCET |  |  |  | 0 | 0 | 0 | 0 | 0 | 1 | 0 | 4 | -79721772
| VV |  | 62,7 |  | 62.7 | [12 empty] | VV | 2 | 2 | True | 0 | ROZPOCET
| VV | ABO | Součet |  | 62.7 | [12 empty] | VV | 2 | 4 | True | 1 | ROZPOCET
107 | M | 59217017.1 | obrubník betonový 1000x100x250mm | m | 63.954 |  | 0 | vlastní |  | základní |  | 0 | 0.05612 | 3.5891 | 0 | 0 | 8 | M | 2 |  |  |  | ROZPOCET |  |  |  | 0 | 0 | 0 | 0 | 0 | 1 | 0 | 4 | 815036387
| VV |  | 62,7*1,02 'Přepočtené koeficientem množství |  | 63.954 | [12 empty] | VV | 2 | 2 | False | 1 | ROZPOCET
100 | K | 998223011 | Přesun hmot pro pozemní komunikace s krytem dlážděným | t | 129.255 |  | 0 | CS ÚRS 2023 02 |  | základní |  | 0 | 0 | 0 | 0 | 0 | 4 | K | 2 |  |  |  | ROZPOCET |  |  |  | 0 | 0 | 0 | 0 | 0 | 1 | 0 | 4 | -350405007
| D | 8 | Trubní vedení |  |  |  | 0 |  |  |  |  | 0 |  | 0.25527 |  | 0.27 | 1 | D | 1 |  |  |  | ROZPOCET | [9 empty] | 0
66 | K | 871241211 | Montáž potrubí z PE100 SDR 11 otevřený výkop svařovaných elektrotvarovkou D 90 x 8,2 mm | m | 1.3 |  | 0 | CS ÚRS 2023 02 |  | základní |  | 0 | 0 | 0 | 0 | 0 | 4 | K | 2 |  |  |  | ROZPOCET |  |  |  | 0 | 0 | 0 | 0 | 0 | 1 | 0 | 4 | 1819833147
| VV |  | 1,3 |  | 1.3 | [12 empty] | VV | 2 | 2 | True | 0 | ROZPOCET
| VV | PE90 | Součet |  | 1.3 | [12 empty] | VV | 2 | 4 | True | 1 | ROZPOCET
67 | M | 28613115.1 | trubka vodovodní PE100 PN 16 SDR11 90x8,2mm | m | 1.32 |  | 0 | vlastní |  | základní |  | 0 | 0.00211 | 0.0027852 | 0 | 0 | 8 | M | 2 |  |  |  | ROZPOCET |  |  |  | 0 | 0 | 0 | 0 | 0 | 1 | 0 | 4 | 1144107996
| VV |  | 1,3*1,015 'Přepočtené koeficientem množství |  | 1.32 | [12 empty] | VV | 2 | 2 | False | 1 | ROZPOCET
68 | K | 857242122.1 | Přírubový spoj 80/90 pro PE potrubí vč. spojovacího materiálu | kus | 1 |  | 0 | vlastní |  | základní |  | 0 | 0.00587 | 0.00587 | 0 | 0 | 4 | K | 2 |  |  |  | ROZPOCET |  |  |  | 0 | 0 | 0 | 0 | 0 | 1 | 0 | 4 | -1750116629
70 | K | 877241101 | Montáž elektrospojek na vodovodním potrubí z PE trub d 90 | kus | 1 |  | 0 | CS ÚRS 2023 02 |  | základní |  | 0 | 0 | 0 | 0 | 0 | 4 | K | 2 |  |  |  | ROZPOCET |  |  |  | 0 | 0 | 0 | 0 | 0 | 1 | 0 | 4 | -1754728339
71 | M | 28615974 | elektrospojka SDR11 PE 100 PN16 D 90mm | kus | 1 |  | 0 | CS ÚRS 2023 02 |  | základní |  | 0 | 0.00039 | 0.00039 | 0 | 0 | 8 | M | 2 |  |  |  | ROZPOCET |  |  |  | 0 | 0 | 0 | 0 | 0 | 1 | 0 | 4 | 519875977
49 | K | 851241131 | Montáž potrubí z trub litinových hrdlových s integrovaným těsněním otevřený výkop DN 80 | m | 9.1 |  | 0 | CS ÚRS 2023 02 |  | základní |  | 0 | 0 | 0 | 0 | 0 | 4 | K | 2 |  |  |  | ROZPOCET |  |  |  | 0 | 0 | 0 | 0 | 0 | 1 | 0 | 4 | 2019925890
| VV |  | " vodovod " 9,1 |  | 9.1 | [12 empty] | VV | 2 | 2 | True | 0 | ROZPOCET
| VV | DN80 | Součet |  | 9.1 | [12 empty] | VV | 2 | 4 | True | 0 | ROZPOCET
| VV |  | " potrubí " 9,1 |  | 9.1 | [12 empty] | VV | 2 | 2 | True | 0 | ROZPOCET
| VV | DN80p | Součet |  | 9.1 | [12 empty] | VV | 2 | 4 | True | 1 | ROZPOCET
50 | M | 55251004.1 | trouba vodovodní litinová hrdlová Zn+Al 400g/m2 s vnější těžkou protikorozní ochranou PE povlakem přetlak PN10 DN 80 | m | 9.237 |  | 0 | vlastní |  | základní |  | 0 | 0.01306 | 0.12064 | 0 | 0 | 8 | M | 2 |  |  |  | ROZPOCET |  |  |  | 0 | 0 | 0 | 0 | 0 | 1 | 0 | 4 | 1042779509
| VV |  | 9,1*1,015 'Přepočtené koeficientem množství |  | 9.237 | [12 empty] | VV | 2 | 2 | False | 1 | ROZPOCET
51 | M | 55291131.1 | kroužek zámkový DN 80 | kus | 2.04 |  | 0 | vlastní |  | základní |  | 0 | 0.0001 | 0.000204 | 0 | 0 | 8 | M | 2 |  |  |  | ROZPOCET |  |  |  | 0 | 0 | 0 | 0 | 0 | 1 | 0 | 4 | -1455194969
| VV |  | 2*1,02 'Přepočtené koeficientem množství |  | 2.04 | [12 empty] | VV | 2 | 2 | False | 1 | ROZPOCET
52 | K | 857242122 | Montáž litinových tvarovek jednoosých přírubových otevřený výkop DN 80 | kus | 6 |  | 0 | CS ÚRS 2023 02 |  | základní |  | 0 | 0.00167 | 0.01002 | 0 | 0 | 4 | K | 2 |  |  |  | ROZPOCET |  |  |  | 0 | 0 | 0 | 0 | 0 | 1 | 0 | 4 | -1056405469
53 | M | 55253892.1 | tvarovka přírubová E-kus DN 80 | kus | 1 |  | 0 | vlastní |  | základní |  | 0 | 0.0069 | 0.0069 | 0 | 0 | 8 | M | 2 |  |  |  | ROZPOCET |  |  |  | 0 | 0 | 0 | 0 | 0 | 1 | 0 | 4 | 317786548
54 | M | 710208009816 | příruba litin. jištěná proti posunu DN80 pro litin. potrubí | kus | 1 |  | 0 | vlastní |  | základní |  | 0 | 0.0026 | 0.0026 | 0 | 0 | 8 | M | 2 |  |  |  | ROZPOCET |  |  |  | 0 | 0 | 0 | 0 | 0 | 1 | 0 | 4 | 404978923
55 | M | 55254026.1 | koleno přírubové z tvárné litiny DN 80-90° | kus | 2 |  | 0 | vlastní |  | základní |  | 0 | 0.009 | 0.018 | 0 | 0 | 8 | M | 2 |  |  |  | ROZPOCET |  |  |  | 0 | 0 | 0 | 0 | 0 | 1 | 0 | 4 | -1900887314
56 | M | 991108000016 | filtr DN 80 | kus | 1 |  | 0 | vlastní |  | základní |  | 0 | 0.019 | 0.019 | 0 | 0 | 8 | M | 2 |  |  |  | ROZPOCET |  |  |  | 0 | 0 | 0 | 0 | 0 | 1 | 0 | 4 | 826466528
57 | M | 55253608.1 | přechod přírubový litinový FFR-kus DN 80/50 | kus | 1 |  | 0 | vlastní |  | základní |  | 0 | 0.0073 | 0.0073 | 0 | 0 | 8 | M | 2 |  |  |  | ROZPOCET |  |  |  | 0 | 0 | 0 | 0 | 0 | 1 | 0 | 4 | 474456480
58 | K | 852241121.1 | Montáž potrubí z trub litinových tlakových přírubových normálních délek otevřený výkop DN 50 | kus | 1 |  | 0 | vlastní |  | základní |  | 0 | 0.00167 | 0.00167 | 0 | 0 | 4 | K | 2 |  |  |  | ROZPOCET |  |  |  | 0 | 0 | 0 | 0 | 0 | 1 | 0 | 4 | -1489645156
| VV |  | " uklidňující kus " 1 |  | 1 | [12 empty] | VV | 2 | 2 | True | 1 | ROZPOCET
59 | M | 55253221 | tvarovka přírubová litinová vodovodní PN10/40 DN 50 dl 600mm | kus | 1.01 |  | 0 | CS ÚRS 2023 02 |  | základní |  | 0 | 0.011 | 0.01111 | 0 | 0 | 8 | M | 2 |  |  |  | ROZPOCET |  |  |  | 0 | 0 | 0 | 0 | 0 | 1 | 0 | 4 | 76021719
| VV |  | 1*1,01 'Přepočtené koeficientem množství |  | 1.01 | [12 empty] | VV | 2 | 2 | False | 1 | ROZPOCET
60 | K | 891241222 | Montáž vodovodních šoupátek s ručním kolečkem v šachtách DN 80 | kus | 1 |  | 0 | CS ÚRS 2023 02 |  | základní |  | 0 | 0.00162 | 0.00162 | 0 | 0 | 4 | K | 2 |  |  |  | ROZPOCET |  |  |  | 0 | 0 | 0 | 0 | 0 | 1 | 0 | 4 | 151985719
61 | M | 42221116 | šoupátko s přírubami voda DN 80 PN16 | kus | 1 |  | 0 | CS ÚRS 2023 02 |  | základní |  | 0 | 0.01847 | 0.01847 | 0 | 0 | 8 | M | 2 |  |  |  | ROZPOCET |  |  |  | 0 | 0 | 0 | 0 | 0 | 1 | 0 | 4 | -617427022
62 | K | 871211211 | Montáž potrubí z PE100 SDR 11 otevřený výkop svařovaných elektrotvarovkou D 63 x 5,8 mm | m | 9.8 |  | 0 | CS ÚRS 2023 02 |  | základní |  | 0 | 0 | 0 | 0 | 0 | 4 | K | 2 |  |  |  | ROZPOCET |  |  |  | 0 | 0 | 0 | 0 | 0 | 1 | 0 | 4 | 833424356
| VV |  | " exterier " 8,3 |  | 8.3 | [12 empty] | VV | 2 | 2 | True | 0 | ROZPOCET
| VV | PE63 | Součet |  | 8.3 | [12 empty] | VV | 2 | 4 | True | 0 | ROZPOCET
| VV |  | " celkem " 9,8 |  | 9.8 | [12 empty] | VV | 2 | 2 | True | 0 | ROZPOCET
| VV |  | Součet |  | 9.8 | [12 empty] | VV | 2 | 4 | True | 1 | ROZPOCET
63 | M | 28613113.1 | trubka vodovodní PE100 PN 16 SDR11 63x5,8mm | m | 9.947 |  | 0 | vlastní |  | základní |  | 0 | 0.00106 | 0.010544 | 0 | 0 | 8 | M | 2 |  |  |  | ROZPOCET |  |  |  | 0 | 0 | 0 | 0 | 0 | 1 | 0 | 4 | -790827121
| VV |  | 9,8*1,015 'Přepočtené koeficientem množství |  | 9.947 | [12 empty] | VV | 2 | 2 | False | 1 | ROZPOCET
64 | K | 857242122 | Montáž litinových tvarovek jednoosých přírubových otevřený výkop DN 80 | kus | 1 |  | 0 | CS ÚRS 2023 02 |  | základní |  | 0 | 0.00167 | 0.00167 | 0 | 0 | 4 | K | 2 |  |  |  | ROZPOCET |  |  |  | 0 | 0 | 0 | 0 | 0 | 1 | 0 | 4 | -1512085433
65 | M | 810008000216 | PŘÍRUBA VNITŘNÍ ZÁVIT 80-2" | kus | 1 |  | 0 | vlastní |  | základní |  | 0 | 0.0036 | 0.0036 | 0 | 0 | 32 | M | 2 |  |  |  | ROZPOCET |  |  |  | 0 | 0 | 0 | 0 | 0 | 1 | 0 | 16 | -489382695
89 | K | 891211321.1 | Montáž spojek voda PN16 G 2"/PE potrubí d-63 | kus | 1 |  | 0 | vlastní |  | základní |  | 0 | 0.00061 | 0.00061 | 0 | 0 | 4 | K | 2 |  |  |  | ROZPOCET |  |  |  | 0 | 0 | 0 | 0 | 0 | 1 | 0 | 4 | 1231418408
88 | M | 610006300216 | TVAROVKA ISO VNĚJŠÍ ZÁVIT 63-2" | kus | 1 |  | 0 | vlastní |  | základní |  | 0 | 0.00176 | 0.00176 | 0 | 0 | 32 | M | 2 |  |  |  | ROZPOCET |  |  |  | 0 | 0 | 0 | 0 | 0 | 1 | 0 | 16 | 818169714
72 | K | 899721111 | Signalizační vodič DN do 150 mm na potrubí | m | 21.2 |  | 0 | CS ÚRS 2023 02 |  | základní |  | 0 | 0.00019 | 0.004028 | 0 | 0 | 4 | K | 2 |  |  |  | ROZPOCET |  |  |  | 0 | 0 | 0 | 0 | 0 | 1 | 0 | 4 | 130299778
| VV |  | DN80*2+3,0 |  | 21.2 | [12 empty] | VV | 2 | 2 | True | 1 | ROZPOCET
73 | K | 899722113 | Krytí potrubí z plastů výstražnou fólií z PVC 34cm | m | 18.7 |  | 0 | CS ÚRS 2023 02 |  | základní |  | 0 | 9e-05 | 0.001683 | 0 | 0 | 4 | K | 2 |  |  |  | ROZPOCET |  |  |  | 0 | 0 | 0 | 0 | 0 | 1 | 0 | 4 | -1686986439
| VV |  | PE63+PE90+DN80 |  | 18.7 | [12 empty] | VV | 2 | 2 | True | 1 | ROZPOCET
74 | K | 857262910.1 | Demontáž armatur - hydrant, šoupě se zemní soupravou | kus | 3 |  | 0 | vlastní |  | základní |  | 0 | 0 | 0 | 0.055 | 0.165 | 4 | K | 2 |  |  |  | ROZPOCET |  |  |  | 0 | 0 | 0 | 0 | 0 | 1 | 0 | 4 | -98118714
75 | K | 899101210.1 | Demontáž poklopů šoupátkových, hydrantových | kus | 3 |  | 0 | vlastní |  | základní |  | 0 | 0 | 0 | 0.035 | 0.105 | 4 | K | 2 |  |  |  | ROZPOCET |  |  |  | 0 | 0 | 0 | 0 | 0 | 1 | 0 | 4 | 293409082
76 | K | 899792189.1 | Demontáž orientačních tabulek pro šoupátka, hydranty, ventily | kus | 3 |  | 0 | vlastní |  | základní |  | 0 | 0.0016 | 0.0048 | 0 | 0 | 4 | K | 2 |  |  |  | ROZPOCET |  |  |  | 0 | 0 | 0 | 0 | 0 | 1 | 0 | 4 | -2002507668
77 | K | 997013501 | Odvoz suti a vybouraných hmot na skládku nebo meziskládku do 1 km se složením | t | 0.27 |  | 0 | CS ÚRS 2023 02 |  | základní |  | 0 | 0 | 0 | 0 | 0 | 4 | K | 2 |  |  |  | ROZPOCET |  |  |  | 0 | 0 | 0 | 0 | 0 | 1 | 0 | 4 | -1428344840
| VV |  | " odvoz na místo určené investorem - 5km " 0,27 |  | 0.27 | [12 empty] | VV | 2 | 2 | True | 1 | ROZPOCET
78 | K | 997013509 | Příplatek k odvozu suti a vybouraných hmot na skládku ZKD 1 km přes 1 km | t | 1.08 |  | 0 | CS ÚRS 2023 02 |  | základní |  | 0 | 0 | 0 | 0 | 0 | 4 | K | 2 |  |  |  | ROZPOCET |  |  |  | 0 | 0 | 0 | 0 | 0 | 1 | 0 | 4 | -1127616621
| VV |  | 0,27*4 'Přepočtené koeficientem množství |  | 1.08 | [12 empty] | VV | 2 | 2 | False | 1 | ROZPOCET
| D | 998 | Přesun hmot |  |  |  | 0 |  |  |  |  | 0 |  | 0 |  | 0 | 1 | D | 1 |  |  |  | ROZPOCET | [9 empty] | 0
79 | K | 998273102 | Přesun hmot pro trubní vedení z trub litinových otevřený výkop | t | 16.06 |  | 0 | CS ÚRS 2023 02 |  | základní |  | 0 | 0 | 0 | 0 | 0 | 4 | K | 2 |  |  |  | ROZPOCET |  |  |  | 0 | 0 | 0 | 0 | 0 | 1 | 0 | 4 | -342821763
| D | PSV | Práce a dodávky PSV |  |  |  | 0 |  |  |  |  | 0 |  | 0.07277 |  | 0 | 2 | D | 0 |  |  |  | ROZPOCET | [9 empty] | 0
| D | 722 | Zdravotechnika - vnitřní vodovod |  |  |  | 0 |  |  |  |  | 0 |  | 0.07277 |  | 0 | 2 | D | 1 |  |  |  | ROZPOCET | [9 empty] | 0
80 | K | 722150352.1 | Prostup zdivem vč. chráničky pro litin. potrubí DN80 - prostup nasunutí utěsnění zapravení izolace apod. | kus | 1 |  | 0 | vlastní |  | základní |  | 0 | 0.03533 | 0.03533 | 0 | 0 | 16 | K | 2 |  |  |  | ROZPOCET |  |  |  | 0 | 0 | 0 | 0 | 0 | 1 | 0 | 16 | 1470247222
81 | K | 722150362.1 | Prostup zdivem vč. chráničky pro PE potrubí D-63 - prostup nasunutí utěsnění zapravení izolace apod. | kus | 1 |  | 0 | vlastní |  | základní |  | 0 | 0.03533 | 0.03533 | 0 | 0 | 16 | K | 2 |  |  |  | ROZPOCET |  |  |  | 0 | 0 | 0 | 0 | 0 | 1 | 0 | 16 | 1477334086
82 | K | 722230106.1 | Kulový uzávěr DN 50 vč. 2x montáže fitinků (2"-6/4") | kus | 1 |  | 0 | vlastní |  | základní |  | 0 | 0.00168 | 0.00168 | 0 | 0 | 16 | K | 2 |  |  |  | ROZPOCET |  |  |  | 0 | 0 | 0 | 0 | 0 | 1 | 0 | 16 | 526703850
83 | M | 31942712 | redukce mosaz 2"x6/4" | kus | 1 |  | 0 | CS ÚRS 2023 02 |  | základní |  | 0 | 0.00026 | 0.00026 | 0 | 0 | 32 | M | 2 |  |  |  | ROZPOCET |  |  |  | 0 | 0 | 0 | 0 | 0 | 1 | 0 | 16 | 1777643462
84 | M | 31942791.1 | uklidňovací kus 6/4" - 250mm | kus | 1 |  | 0 | vlastní |  | základní |  | 0 | 0.00017 | 0.00017 | 0 | 0 | 32 | M | 2 |  |  |  | ROZPOCET |  |  |  | 0 | 0 | 0 | 0 | 0 | 1 | 0 | 16 | 1142331680
85 | K | 998722101 | Přesun hmot tonážní pro vnitřní vodovod v objektech v do 6 m | t | 0.073 |  | 0 | CS ÚRS 2023 02 |  | základní |  | 0 | 0 | 0 | 0 | 0 | 16 | K | 2 |  |  |  | ROZPOCET |  |  |  | 0 | 0 | 0 | 0 | 0 | 1 | 0 | 16 | 966404580
| D | M | Práce a dodávky M |  |  |  | 0 |  |  |  |  | 0 |  | 3.3005 |  | 0 | 3 | D | 0 |  |  |  | ROZPOCET | [9 empty] | 0
| D | 46-M | Zemní práce při extr.mont.pracích |  |  |  | 0 |  |  |  |  | 0 |  | 3.3005 |  | 0 | 3 | D | 1 |  |  |  | ROZPOCET | [9 empty] | 0
86 | K | 460671113 | Výstražná fólie pro krytí kabelů šířky 34 cm | m | 27.5 |  | 0 | CS ÚRS 2023 02 |  | základní |  | 0 | 9e-05 | 0.002475 | 0 | 0 | 64 | K | 2 |  |  |  | ROZPOCET |  |  |  | 0 | 0 | 0 | 0 | 0 | 1 | 0 | 64 | -1887488061
| VV |  | " křížení inž. sítí " | [14 empty] | VV | 2 | 1 | True | 0 | ROZPOCET
| VV |  | KABELm+POTRUBI1 |  | 27.5 | [12 empty] | VV | 2 | 2 | True | 1 | ROZPOCET
87 | K | 460762111 | Křižovatka betonového kabelového žlabu s inženýrskými sítěmi bez zásypu | kus | 17 |  | 0 | CS ÚRS 2023 02 |  | základní |  | 0 | 0.194 | 3.298 | 0 | 0 | 64 | K | 2 |  |  |  | ROZPOCET |  |  |  | 0 | 0 | 0 | 0 | 0 | 1 | 0 | 64 | -263611155
| VV |  | KABELkus |  | 17 | [12 empty] | VV | 2 | 2 | True | 1 | ROZPOCET

## 99 - OSTATNÍ NÁKLADY
{167b8a4a-1706-48c5-8ca6-40c1ad6b2ba9}
2
| KRYCÍ LIST SOUPISU PRACÍ | [7 empty] | v --- níže se nacházejí doplnkové a pomocné údaje k sestavám --- v | [8 empty] | False
Stavba:
BRNO, TÁBORSKÉHO NÁBŘEŽÍ - DROBNÁ REKONSTRUKCE VODOVODU
Objekt:
99 - OSTATNÍ NÁKLADY
| KSO: |  |  |  |  | CC-CZ:
| Místo: |  | BRNO |  |  | Datum: | 2. 8. 2023
| Zadavatel: |  |  |  |  | IČ: | 44992785
|  | Statutární město Brno |  |  |  | DIČ: | CZ44992785
| Uchazeč: |  |  |  |  | IČ: | Vyplň údaj
|  | Vyplň údaj |  |  |  | DIČ: | Vyplň údaj
| Projektant: |  |  |  |  | IČ: | 09507680
|  | PROKAN smart s.r.o. Brno |  |  |  | DIČ: | CZ09507680
| Zpracovatel: |  |  |  |  | IČ:
|  | Obrtel m. |  |  |  | DIČ:
Poznámka:
| Cena bez DPH | [5 empty] | 0
|  |  | Základ daně |  |  | Sazba daně | Výše daně
| DPH | základní | 0 |  |  | 21% | 0
|  | snížená | 0 |  |  | 15% | 0
|  | zákl. přenesená | 0 |  |  | 21% | 0
|  | sníž. přenesená | 0 |  |  | 15% | 0
|  | nulová | 0 |  |  | 0% | 0
| Cena s DPH |  |  | v | CZK |  | 0
| Projektant |  |  | Zpracovatel
| Datum a podpis: |  | Razítko | Datum a podpis: |  |  | Razítko
| Objednavatel |  |  | Uchazeč
| Datum a podpis: |  | Razítko | Datum a podpis: |  |  | Razítko
REKAPITULACE ČLENĚNÍ SOUPISU PRACÍ
Stavba:
BRNO, TÁBORSKÉHO NÁBŘEŽÍ - DROBNÁ REKONSTRUKCE VODOVODU
Objekt:
99 - OSTATNÍ NÁKLADY
Místo: |  |  | BRNO |  |  | Datum: | 2. 8. 2023
Zadavatel: |  |  | Statutární město Brno |  |  | Projektant: | PROKAN smart s.r.o. Brno
Uchazeč: |  |  | Vyplň údaj |  |  | Zpracovatel: | Obrtel m.
Kód dílu - Popis | [6 empty] | Cena celkem [CZK]
Náklady ze soupisu prací | [6 empty] | 0 | [11 empty] | -1
| OST - Ostatní | [5 empty] | 0
SOUPIS PRACÍ
Stavba:
BRNO, TÁBORSKÉHO NÁBŘEŽÍ - DROBNÁ REKONSTRUKCE VODOVODU
Objekt:
99 - OSTATNÍ NÁKLADY
Místo: |  |  | BRNO |  |  | Datum: | 2. 8. 2023
Zadavatel: |  |  | Statutární město Brno |  |  | Projektant: | PROKAN smart s.r.o. Brno
Uchazeč: |  |  | Vyplň údaj |  |  | Zpracovatel: | Obrtel m.
PČ | Typ | Kód | Popis | MJ | Množství | J.cena [CZK] | Cena celkem [CZK] | Cenová soustava |  | DPH | J. Nh [h] | Nh celkem [h] | J. hmotnost [t] | Hmotnost celkem [t] | J. suť [t] | Suť Celkem [t]
Náklady soupisu celkem | [6 empty] | 0 |  |  |  |  | 0 |  | 0 |  | 0 |  | D | -1 | [10 empty] | 0
| D | OST | Ostatní |  |  |  | 0 |  |  |  |  | 0 |  | 0 |  | 0 | 4 | D | 0 |  |  |  | ROZPOCET | [6 empty] | 0
1 | K | 0300010001 | Zařízení staveniště - zhotovení, provoz, likvidace, uvedení do původního stavu vč. přípojek a zajištění všech potřebných povolení | kpl | 1 |  | 0 | vlastní |  | základní |  | 0 | 0 | 0 | 0 | 0 | 262144 | K | 1 |  |  |  | ROZPOCET | 0 | 0 | 0 | 0 | 0 | 1 | 0 | 262144 | -249621552
2 | K | 0492030101 | Poplatek za vyřízení povolení ZS vč. inženýrské činnosti za vyřízení poplatku ZS | kpl | 1 |  | 0 | vlastní |  | základní |  | 0 | 0 | 0 | 0 | 0 | 262144 | K | 1 |  |  |  | ROZPOCET | 0 | 0 | 0 | 0 | 0 | 1 | 0 | 262144 | -647518468
3 | K | 900600004.1 | Pomoc práce - zajištění, projekt, zřízení, údržba, odstranění přechodného dopravního značení po dobu výstavby, vrácení do pův. stavu, objízdné trasy, dočasné komunikace | kpl | 1 |  | 0 | vlastní |  | základní |  | 0 | 0 | 0 | 0 | 0 | 262144 | K | 1 |  |  |  | ROZPOCET | 0 | 0 | 0 | 0 | 0 | 1 | 0 | 262144 | 1025237693
| VV |  | " dle TZ, kap. 3.2. Dočasné komunikace, objízdné trasy, dopravní značení " | [14 empty] | VV | 1 | 1 | True | 0 | ROZPOCET
| VV |  | 1 |  | 1 | [12 empty] | VV | 1 | 2 | True | 1 | ROZPOCET
4 | K | 9006000042 | Aktualizace DZ... včetně projednání | kpl | 1 |  | 0 | vlastní |  | základní |  | 0 | 0 | 0 | 0 | 0 | 262144 | K | 1 |  |  |  | ROZPOCET | 0 | 0 | 0 | 0 | 0 | 1 | 0 | 262144 | 2078076118
5 | K | 900600014 | Provedení veškerých zkoušek prokazující kvalitu díla např. zkouška zhutnění | kpl | 1 |  | 0 | vlastní |  | základní |  | 0 | 0 | 0 | 0 | 0 | 262144 | K | 1 |  |  |  | ROZPOCET | 0 | 0 | 0 | 0 | 0 | 1 | 0 | 262144 | 2105625734
6 | K | 900600016 | PD skutečného provedení stavby | kpl | 1 |  | 0 | vlastní |  | základní |  | 0 | 0 | 0 | 0 | 0 | 262144 | K | 1 |  |  |  | ROZPOCET | 0 | 0 | 0 | 0 | 0 | 1 | 0 | 262144 | -1480908868
7 | K | 900600019 | Zpracování geodet. zaměření DSPS pro GIS a MMB OTS | kpl | 1 |  | 0 | vlastní |  | základní |  | 0 | 0 | 0 | 0 | 0 | 262144 | K | 1 |  |  |  | ROZPOCET | 0 | 0 | 0 | 0 | 0 | 1 | 0 | 262144 | -996635725
8 | K | 900600020 | Zaměření rozsahu zásahu do komunikace v prog. EZA | kpl | 1 |  | 0 | vlastní |  | základní |  | 0 | 0 | 0 | 0 | 0 | 262144 | K | 1 |  |  |  | ROZPOCET | 0 | 0 | 0 | 0 | 0 | 1 | 0 | 262144 | -688389685
9 | K | 900600022 | Zalévání a pokos trávníků 1 rok pro přejímce dle podmínek | kpl | 1 |  | 0 | vlastní |  | základní |  | 0 | 0 | 0 | 0 | 0 | 262144 | K | 1 |  |  |  | ROZPOCET | 0 | 0 | 0 | 0 | 0 | 1 | 0 | 262144 | 483744515
10 | K | 900600203.1 | Provedení pasportizace objektů dotčených stavbou | kpl | 1 |  | 0 | vlastní |  | základní |  | 0 | 0 | 0 | 0 | 0 | 262144 | K | 1 |  |  |  | ROZPOCET | 0 | 0 | 0 | 0 | 0 | 1 | 0 | 262144 | -341179489
| VV |  | "před zahájením stavby a repasport stejných objektů po dokončení stavby " | [14 empty] | VV | 1 | 1 | True | 0 | ROZPOCET
| VV |  | " opravněnou osobou (soudním znalcem)" | [14 empty] | VV | 1 | 1 | True | 0 | ROZPOCET
| VV |  | " Předání " | [14 empty] | VV | 1 | 1 | True | 0 | ROZPOCET
| VV |  | "2x....v tištěné podobě" | [14 empty] | VV | 1 | 1 | True | 0 | ROZPOCET
| VV |  | "2x....v digitální podobě" | [14 empty] | VV | 1 | 1 | True | 0 | ROZPOCET
| VV |  | 1 |  | 1 | [12 empty] | VV | 1 | 2 | True | 1 | ROZPOCET
11 | K | 900600025 | Uvedení dotčených ploch do původního stavu | kpl | 1 |  | 0 | vlastní |  | základní |  | 0 | 0 | 0 | 0 | 0 | 262144 | K | 1 |  |  |  | ROZPOCET | 0 | 0 | 0 | 0 | 0 | 1 | 0 | 262144 | 968313149
12 | K | 9006000291 | Zajištění vytýčení podzemních sítí dotčených stavbou projedníní vyřízení | kpl | 1 |  | 0 | vlastní |  | základní |  | 0 | 0 | 0 | 0 | 0 | 262144 | K | 1 |  |  |  | ROZPOCET | 0 | 0 | 0 | 0 | 0 | 1 | 0 | 262144 | 1085731310
13 | K | 9006000292 | Aktualizace vyjádření pro vytýčení podzemních sítí dotčených stavbou projednání vyřízení | kpl | 1 |  | 0 | vlastní |  | základní |  | 0 | 0 | 0 | 0 | 0 | 262144 | K | 1 |  |  |  | ROZPOCET | 0 | 0 | 0 | 0 | 0 | 1 | 0 | 262144 | -1119966131
14 | K | 900600032 | Vícetisky projektové dokumentace pro potřeby dodavatele stavby | kpl | 1 |  | 0 | vlastní |  | základní |  | 0 | 0 | 0 | 0 | 0 | 262144 | K | 1 |  |  |  | ROZPOCET | 0 | 0 | 0 | 0 | 0 | 1 | 0 | 262144 | 75728368
15 | K | 900600200 | Prove. veškerých zkoušek prokazující kvalitu díla | kpl | 1 |  | 0 | vlastní |  | základní |  | 0 | 0 | 0 | 0 | 0 | 262144 | K | 1 |  |  |  | ROZPOCET | 0 | 0 | 0 | 0 | 0 | 1 | 0 | 262144 | 1862950897
16 | K | 900600201 | Prove. veškerých zkoušek prokazující kvalitu díla SO 310 - VODOVOD - tlakové zkoušky a desinfekce | kpl | 1 |  | 0 | vlastní |  | základní |  | 0 | 0 | 0 | 0 | 0 | 262144 | K | 1 |  |  |  | ROZPOCET | 0 | 0 | 0 | 0 | 0 | 1 | 0 | 262144 | 1190814147
| VV |  | " vodovod + provizorní vodovod " 1 |  | 1 | [12 empty] | VV | 1 | 2 | True | 1 | ROZPOCET
17 | K | 900600202 | Prove. veškerých zkoušek prokazující kvalitu díla SO 320 - KANALIZAČNÍ PŘÍPOJKY - zkouška těsnosti | kus | 3 |  | 0 | vlastní |  | základní |  | 0 | 0 | 0 | 0 | 0 | 262144 | K | 1 |  |  |  | ROZPOCET | 0 | 0 | 0 | 0 | 0 | 1 | 0 | 262144 | 1261936773