## BOURACÍ PRÁCE
BOURACÍ PRÁCE - FASÁDA, OMÍTKY, PODLAHY, BET. BLOKY |  | MNOŽSTVÍ
BS01 | OTLUČENÍ NESOUDRŽNÝCH ČÁSTÍ VENKOVNÍ OMÍTKY (20 % POHLEDOVÉ PLOCHY) A OČIŠTĚNÍ TLAKOVOU VODOU (100 % POHLEDOVÉ PLOCHY) | 280 m2
BS02 | OTLUČENÍ VENKOVNÍHO KABŘINCOVÉHO OBKLADU SOKLU A OČIŠTĚNÍ TLAKOVOU VODOU (100% POHLEDOVÉ PLOCHY) | 20 m2
BS03 | ODKOPÁNÍ ZEMINY KOLEM OBJEKTU DO HLOUBKY 0,8 m POD TERÉNEM, ŠÍŘKA RÝHY 0,8 m, PRO NÁSLEDNÉ PROVEDENÍ IZOLACE SOKLU, VČETNĚ OČIŠTĚNÍ OBNAŽENÉ STĚNY OBJEKTU | 30 m3
BS03a | ODKOPÁNÍ ZEMINY KOLEM OBJEKTU DO HLOUBKY 1,2 m POD TERÉNEM, ŠÍŘKA RÝHY 0,8 m, PRO NÁSLEDNÉ PROVEDENÍ IZOLACE SOKLU, VČETNĚ OČIŠTĚNÍ OBNAŽENÉ STĚNY OBJEKTU | 15 m3
BS03b | ODKOPÁNÍ ZEMINY NAD STROPEM PODZEMNÍ ČÁSTI ARMATURNÍ KOMORY, OBNAŽENÍ STROPNÍ KONSTRUKCE VČETNĚ OČIŠTĚNÍ OBNAŽENÉ STROPNÍ KONSTRUKCE PRO DODATEČNOU IZOLACI | 6 m3
BS04 | 1 NP - MÍSTNOST 101, 102, 103, 104, 106, 108, 110 - PODLAHA - VYBOURÁNÍ TERACO PODLAHY DO HL. AŽ 100 mm - SKUTEČNOU SKLADBU PODLAHY OVĚŘÍ ZHOTOVITEL NA STAVBĚ, SROVNÁNÍ PODKLADU (ZBROUŠENÍ VÝSTUPKŮ) | 160 m2
BS05 | 1 NP - MÍSTNOST 105 - PODLAHA - ODSTRANĚNÍ LINOLEA, VYBOURÁNÍ PODLAHY Z CEMENTOVÉHO POTĚRU DO HL. 50 mm - SKUTEČNOU SKLADBU PODLAHY OVĚŘÍ ZHOTOVITEL NA STAVBĚ, SROVNÁNÍ PODKLADU (ZBROUŠENÍ VÝSTUPKŮ) | 25 m2
BS06 | 1 NP - MÍSTNOST 109, 111, 112 - PODLAHA - VYBOURÁNÍ PODLAHY Z CEMENTOVÉHO POTĚRU DO HL. 50 mm A VYBOURÁNÍ STÁVAJÍCÍCH OCELOVÝCH PRVKŮ PRO POJEZD A ZAJIŠTĚNÍ TRANSFORMÁTORU (SKUTEČNOU SKLADBU PODLAHY OVĚŘÍ ZHOTOVITEL NA STAVBĚ, SROVNÁNÍ PODKLADU (ZBROUŠENÍ VÝSTUPKŮ) - !!VSTUP DO OBJEKTU ROZVODNY A TRAFOSTANIC BUDE UMOŽNĚN POUZE ZA PŘÍTOMNOSTI PROVOZOVATELE!! | 20 m2
BS07 | 1 NP - VSTUPNÍ ČÁST - MÍSTNOST 101, 102, 103, 104, 105, 106, 107, 108, 109, 110, 111, 112 - STĚNY A STROP - OTLUČENÍ NESOUDRŽNÝCH OMÍTEK A VYBOURÁNÍ NESOUDRŽNÝCH ČÁSTÍ ZDIVA PŘI ODSTRANĚNÍ EL. KABELÁŽE (30%), OTRYSKÁNÍ STĚN A STROPU TLAKOVOU VODOU (100%), ODSTRANĚNÍ STÁVAJÍCÍ MALBY A PLÍSNĚ - !!VSTUP DO OBJEKTU ROZVODNY A TRAFOSTANIC BUDE UMOŽNĚN POUZE ZA PŘÍTOMNOSTI PROVOZOVATELE!! | 940 m2
BS08 | SUTERÉN - MÍSTNOST 107, 113 - ARMATURNÍ KOMORA - PODLAHA, BET. BLOKY, SCHODIŠTĚ - VYSOKOTLAKÉ OTRYSKÁNÍ VODNÍM PAPRSKEM S PÍSKEM TLAKEM 500-2000 bar DLE STAVU A TYPU POVRCHU - NAVRHNE ZHOTOVITEL STAVBY (100 % Z CELKOVÉ PLOCHY), ODSEKÁNÍ LOKÁLNÍCH NESOUDRŽNÝCH ČÁSTÍ HL. DO 50 mm (30 % Z CELKOVÉ PLOCHY), ODREZENÍ PRORÝSOVANÉ VÝZTUŽE (2 % Z CELKOVÉ PLOCHY). | 250 m2
BS09 | SUTERÉN - MÍSTNOST 113 - ODPADNÍ JÍMKY A ODTOKOVÉ KANÁLKY - VYČERPÁNÍ ODPADNÍ VODY, VYSOKOTLAKÉ OTRYSKÁNÍ VODNÍM PAPRSKEM S PÍSKEM TLAKEM 500-2000 bar DLE STAVU A TYPU POVRCHU - NAVRHNE ZHOTOVITEL STAVBY (100 % Z CELKOVÉ PLOCHY), ODSEKÁNÍ LOKÁLNÍCH NESOUDRŽNÝCH ČÁSTÍ HL. DO 50 mm (70 % Z CELKOVÉ PLOCHY), ODREZENÍ PRORÝSOVANÉ VÝZTUŽE (10 % Z CELKOVÉ PLOCHY). | 30 m2
BS10 | SUTERÉN, 1 NP - MÍSTNOST 107, 113 - STĚNY ARMATURNÍ KOMORY A SCHODIŠTĚ - ODSTRANĚNÍ STÁVAJÍCÍ MALBY A PLÍSNĚ (100 % Z CELKOVÉ PLOCHY) VYSOKOTLAKÉ OTRYSKÁNÍ VODNÍM PAPRSKEM S PÍSKEM TLAKEM 500-2000 bar DLE STAVU A TYPU POVRCHU - NAVRHNE ZHOTOVITEL STAVBY (100 % Z CELKOVÉ PLOCHY), ODSEKÁNÍ LOKÁLNÍCH NESOUDRŽNÝCH ČÁSTÍ HL. DO 50 mm (30 % Z CELKOVÉ PLOCHY), ODREZENÍ PRORÝSOVANÉ VÝZTUŽE (2 % Z CELKOVÉ PLOCHY). | 440 m2
BS11 | SUTERÉN - MÍSTNOST 113 - TRÁMOVÝ STROP - OTLUČENÍ NESOUDRŽNÝCH VNITŘNÍCH OMÍTEK A VYBOURÁNÍ NESOUDRŽNÝCH ČÁSTÍ ZDIVA (30 % Z POHLEDOVÉ PLOCHY), OTRYSKÁNÍ STROPU TLAKOVOU VODOU (100% Z CELKOVÉ PLOCHY), ODSTRANĚNÍ STÁVAJÍCÍ MALBY A PLÍSNĚ, ODREZENÍ PRORÝSOVANÉ VÝZTUŽE (2% Z CELKOVÉ PLOCHY) | 370 m2
BS12 | VYBOURÁNÍ OCHRANNÉ PŘIZDÍVKY VÝŠKY 550 mm NA SEVERNÍ STRANĚ BUDOVY V NÁSLEDUJÍCÍ SKLADBĚ: - BETONOVÉ TVÁRNICE 100x200x80 mm + CEM. MALTA 15 mm - 2x POLYELAST EXTRA - NÁTĚR PENETRAČNÍ + NÁTĚR ASFALTOVÝ - VÁPENOCEMENTOVÁ OMÍTKA 15 mm VČETNĚ DOBETONÁVKY A FABIONU Z BETONU C16/20 | 7 m
BS13 | VYBOURÁNÍ OCHRANNÉ PŘIZDÍVKY VÝŠKY 1210 mm NA SEVERNÍ STRANĚ BUDOVY V NÁSLEDUJÍCÍ SKLADBĚ: - BETONOVÉ TVÁRNICE 100x200x80 mm + CEM. MALTA 15 mm - 2x POLYELAST EXTRA - NÁTĚR PENETRAČNÍ + NÁTĚR ASFALTOVÝ - VÁPENOCEMENTOVÁ OMÍTKA 15 mm VČETNĚ ŽB ZÁKLADKU 200x300 mm Z BETONU C20/25 A FABIONU Z BETONU C16/20 | 14 m
BS14 | VYVRTÁNÍ PROSTUPU Ø400 mm DO STĚNY MEZI ARMATURNÍ A AKUMULAČNÍ KOMOROU JÁDROVÝM VÝVRTEM PRO OSAZENÍ PŘÍVODNÍHO POTRUBÍ | 2 KPL
BS15 -BS20 | NEOBSAZENO
BOURACÍ PRÁCE - ZÁMEČNICKÉ A KLEMPÍŘSKÉ VÝROBKY |  | MNOŽSTVÍ
BS21 | SCHODIŠTĚ - MÍSTNOST 107 - ODSTRANĚNÍ STÁVAJÍCÍHO OCELOVÉHO TRUBKOVÉHO ZÁBRADLÍ KOLEM SCHODIŠTĚ DO SUTERÉNU (VÝŠKA 1100 mm, DL. 11 m) | 1 KPL
BS22 | 1 NP - MÍSTNOST 102 - ODSTRANĚNÍ STÁVAJÍCÍCH POKLOPŮ Z OCELOVÉHO RÝHOVANÉHO PLECHU TL. 5 mm A L-PROFILŮ, VČETNĚ RÁMŮ - POKLOPY O ROZMĚRECH 1230x930, 1220x770, 790x810, 790x790, 790x780, 790x780 mm | 6 KPL
BS23 | 1 NP - MÍSTNOST 102 - STÁVAJÍCÍ NOSNÍKY I 280, DL. 12 m PRO POJEZD KOČKY - ODSTRANĚNÍ RZI A ST. NÁTĚRU OCELOVÝM KARTÁČEM, ODMAŠTĚNÍ POVRCHU ODMAŠŤOVAČEM | 2 KPL
BS24 | 1 NP - MÍSTNOST 105 - STÁVAJÍCÍ OCELOVÉ PROSTUPY PRO POTRUBÍ NAPOJENÍ TLAKOVÝCH NÁDOB - ODSTRANĚNÍ RZI A ST. NÁTĚRU OCELOVÝM KARTÁČEM, ODMAŠTĚNÍ POVRCHU ODMAŠŤOVAČEM | 2 KPL
BS25 | SUTERÉN - MÍSTNOST 113 - STÁVAJÍCÍ OCELOVÉ SLOUPY Ø200 mm - ODSTRANĚNÍ RZI A ST. NÁTĚRU OCELOVÝM KARTÁČEM, ODMAŠTĚNÍ POVRCHU ODMAŠŤOVAČEM | 2 KPL
BS26 | SUTERÉN - MÍSTNOST 113 - ODTOKOVÝ ŽLAB - ODSTRANĚNÍ STÁVAJÍCÍCH POKLOPŮ Z OCELOVÉHO RÝHOVANÉHO PLECHU TL. 5 mm A L-PROFILŮ, VČETNĚ RÁMŮ - (CELKOVÁ PLOCHA POKLOPŮ 3,2 m2) | 1 KPL
BS27 | SUTERÉN - MÍSTNOST 113 - ODSTRANĚNÍ STÁVAJÍCÍHO OCELOVÉHO TRUBKOVÉHO ZÁBRADLÍ KOLEM VYVÝŠENÉ ČÁSTI ARMATURNÍ KOMORY (VÝŠKA 1100 mm, CELKOVÁ DÉLKA 18,0 m) | 1 KPL
BS28 | SUTERÉN - MÍSTNOST 113 - ODSTRANĚNÍ STÁVAJÍCÍHO OCELOVÉHO ŽEBŘÍKU ŠÍŘKY 440 mm, VÝŠKY 2,8 m | 1 KPL
BS29 | SUTERÉN - MÍSTNOST 113 - SCHODIŠTĚ K ČERPADLŮM - ODSTRANĚNÍ STÁVAJÍCÍHO OCELOVÉHO TRUBKOVÉHO ZÁBRADLÍ KOLEM SCHODIŠTĚ (VÝŠKA 1100 mm, DÉLKA 2,5 m) | 2 KPL
BS30 | SUTERÉN - MÍSTNOST 113 - STÁVAJÍCÍ NOSNÍK CCA I 200, DL. 12 m PRO POJEZD KOČKY - ODSTRANĚNÍ RZI A ST. NÁTĚRU OCELOVÝM KARTÁČEM, ODMAŠTĚNÍ POVRCHU ODMAŠŤOVAČEM | 1 KPL
BS31 | SUTERÉN - MÍSTNOST 113 - ODSTRANĚNÍ STÁVAJÍCÍHO NEREZOVÉHO ŽEBŘÍKOVÉHO SCHODIŠTĚ VÝŠKY 1,2 m | 1 KPL
BS32 | SUTERÉN - MÍSTNOST 113 - ODPADNÍ JÍMKY - ODSTRANĚNÍ STÁVAJÍCÍCH POKLOPŮ Z OCELOVÉHO RÝHOVANÉHO PLECHU TL. 5 mm A L-PROFILŮ, VČETNĚ RÁMŮ - POKLOPY O ROZMĚRECH 610x640, 630x610, 1990x120, 4820x720 mm | 4 KPL
BS33 | NEOBSAZENO
BS34 | ODSTRANĚNÍ VENKOVNÍHO OCELOVÉHO ŽEBŘÍKU S OCHRANNÝM KOŠEM PRO VSTUP NA STŘECHU OBJEKTU (ŠÍŘKA 500 mm, VÝŠKA 6 m) OCHRANNÝ KOŠ Ø 800 mm, VÝŠKY 3,5 m), VČETNĚ VYBOURÁNÍ BETONOVÉHO BLOKU, DO KTERÉHO JE ŽEBŘÍK KOTVEN | 1 KPL
BS35 | ODSTRANĚNÍ SKLADBY STŘEŠNÍHO PLÁŠTĚ, JE PŘEDPOKLÁDÁNA NÁSLEDUJÍCÍ SKLADBA (SKUTEČNOU SKLADBU OVĚŘÍ ZHOTOVITEL NA STAVBĚ): - 2x ASF. LEPENKA, - 2x NÁTĚR RUBOL, - 2x ASF. LEPENKA + PENETRAČNÍ NÁTĚR, - POLSID TL. 50 mm, ODSTRANĚNÍ NESOUDRŽNÝCH ČÁSTÍ (15%), OČIŠTĚNÍ PODKLADU (100%) | 270 m2
BS36 | ODSTRANĚNÍ STÁVAJÍCÍHO OPLECHOVÁNÍ ATIKY, ATIKA Š. 550 mm, LOKÁLNÍ ODSTRANĚNÍ NESOUDRŽNÝCH ČÁSTÍ (15%) | 60 m
BS37 | ODSTRANĚNÍ OC. STŘÍŠKY NAD DVOUKŘÍDLÝMI VRATY DL. 2780 mm Z OHÝBANÉHO PLECHU | 1 KPL
BS38 | ODSTRANĚNÍ OC. STŘÍŠKY NAD DVEŘMI DO ROZVODNY DL. 1300 mm Z OHÝBANÉHO PLECHU | 1 KPL
BS39 | ODSTRANĚNÍ OPLECHOVÁNÍ SOKLU NA SEVERNÍ STRANĚ BUDOVY | 23 m
BS40 | ODSTRANĚNÍ DEŠŤOVÝCH SVODŮ ZAKRYTOVANÝCH VE FASÁDĚ OBJEKTU 2x DL. 4,5 m A 1x DL. 3,5 m, ODSTRANĚNÍ PLECHOVÉHO ZAKRYTOVÁNÍ DEŠŤOVÝCH SVODŮ | 3 KPL
BS41 | ODSTRANĚNÍ STÁVAJÍCÍCH VENKOVNÍCH PLECHOVÝCH OKENNÍCH PARAPETŮ (ROZMĚRY 1150x145 mm) | 8 KPL
BS42 | ODSTRANĚNÍ STŘEŠNÍCH ODTOKOVÝCH ŽLÁBKŮ ŠÍŘKY 120 mm, HLOUBKY 140 mm. DL. 12,5 m | 2 KPL
BS43 | ODSTRANĚNÍ VENTILAČNÍ HLAVICE PRO ODVĚTRÁNÍ STŘECHY | 1 KPL
BS44 | 1 NP - MÍSTNOST 102 - ODSTRANĚNÍ STÁVAJÍCÍHO OCELOVÉHO TRUBKOVÉHO ZÁBRADLÍ NAD SCHODIŠTĚM (VÝŠKA 1100 mm, DÉLKA 1,5 m) | 1 KPL
BS45 | 1 NP - MÍSTNOST 102 - ODSTRANĚNÍ OPŘENÉHO ŽEBŘÍKU PRO PŘÍSTUP K VODOČETNÉ LATI DL. 3,5 m | 1 KPL
BS46 | 1 NP - MÍSTNOST 102 - ODSTRANĚNÍ STÁVAJÍCÍHO POKLOPU Z OCELOVÉHO RÝHOVANÉHO PLECHU TL. 5 mm A L-PROFILŮ, VČETNĚ RÁMŮ - POKLOP O ROZMĚRECH 1130x730 mm S OTVOREM PRO PROTAŽENÍ VODOČETNÉ LATI | 1 KPL
BS47 | 1 NP - MÍSTNOST 108 - ODSTRANĚNÍ STÁVAJÍCÍCH POKLOPŮ Z OCELOVÉHO RÝHOVANÉHO PLECHU TL. 5 mm A L-PROFILŮ, VČETNĚ RÁMŮ - CELKOVÁ PLOCHA 1,4 m2 | 1 KPL
BS48 -BS51 | NEOBSAZENO
BOURACÍ PRÁCE - OKNA, DVEŘE A VRATA |  | MNOŽSTVÍ
BS52 | ODSTRANĚNÍ STÁVAJÍCÍCH VSTUPNÍCH JEDNOKŘÍDLÝCH DVEŘÍ Z NEREZ PLECHU 2000x880 mm VČ. ZÁRUBNÍ | 1 KPL
BS53 | VYBOURÁNÍ STÁVAJÍCÍCH VSTUPNÍCH JEDNOKŘÍDLÝCH DVEŘÍ Z OCELOVÉHO PLECHU 2000x840 mm VČ. ZÁRUBNÍ, VYBOURÁNÍ KAPES V OSTĚNÍ DVEŘÍ | 1 KPL
BS54 | ODSTRANĚNÍ STÁVAJÍCÍCH PLECHOVÝCH JEDNOKŘÍDLÝCH DVEŘÍ DO ROZVODNY 2060x1100 mm VČ. ZÁRUBNÍ - !!VSTUP DO OBJEKTU ROZVODNY A TRAFOSTANIC BUDE UMOŽNĚN POUZE ZA PŘÍTOMNOSTI PROVOZOVATELE!! | 1 KPL
BS55 | STÁVAJÍCÍ DVEŘE DO TRAFOSTANIC (MÍSTNOSTI 111, 112) - STÁVAJÍCÍ JEDNOKŘÍDLÉ PLECHOVÉ DVEŘE 2010x1020 mm VČ. ZÁRUBNÍ - ODSTRANĚNÍ RZI A ST. NÁTĚRU OCELOVÝM KARTÁČEM, ODMAŠTĚNÍ POVRCHU ODMAŠŤOVAČEM - !!VSTUP DO OBJEKTU ROZVODNY A TRAFOSTANIC BUDE UMOŽNĚN POUZE ZA PŘÍTOMNOSTI PROVOZOVATELE!! | 2 KPL
BS56 | MÍSTNOST 101 - ODSTRANĚNÍ STÁVAJÍCÍCH JEDNOKŘÍDLÝCH VOŠTINOVÝCH DVEŘÍ 2000x880 mm VČ. ZÁRUBNÍ | 1 KPL
BS57 | MÍSTNOST 103, 104 - ODSTRANĚNÍ STÁVAJÍCÍCH JEDNOKŘÍDLÝCH VOŠTINOVÝCH DVEŘÍ 1960x600 mm VČ. ZÁRUBNÍ | 2 KPL
BS58 | MÍSTNOST 105 - VYBOURÁNÍ STÁVAJÍCÍCH OCELOVÝCH ZÁRUBNÍ DÉLKY 9000 mm | 1 KPL
BS59 | MÍSTNOST 105 - ODSTRANĚNÍ STÁVAJÍCÍCH JEDNOKŘÍDLÝCH VOŠTINOVÝCH DVEŘÍ 2000x880 mm VČ. ZÁRUBNÍ | 1 KPL
BS60 | MÍSTNOST 106 - ODSTRANĚNÍ STÁVAJÍCÍCH DVOUKŘÍDLÝCH VOŠTINOVÝCH DVEŘÍ 2000x1440 mm VČ. ZÁRUBNÍ | 1 KPL
BS61 | MÍSTNOST 102 - ODSTRANĚNÍ STÁVAJÍCÍCH DVOUKŘÍDLÝCH PLECHOVÝCH DVEŘÍ 2000x1440 mm VČ. ZÁRUBNÍ | 1 KPL
BS62 | MÍSTNOST 110 - ODSTRANĚNÍ STÁVAJÍCÍCH JEDNOKŘÍDLÝCH PLECHOVÝCH DVEŘÍ 1970x1100 mm VČ. ZÁRUBNÍ | 1 KPL
BS63 | MÍSTNOST 102 - VYBOURÁNÍ STÁVAJÍCÍCH OKEN Z LUXFER O ROZMĚRECH 1060x1110, 2270x1110, 1020x1110, 1050x1100 mm VČ. VNITŘNÍCH PARAPETŮ, VYBOURÁNÍ KAPES V OSTĚNÍ OKEN | 4 KPL
BS64 | MÍSTNOST 108 - VYBOURÁNÍ STÁVAJÍCÍHO OKNA Z LUXFER O ROZMĚRECH 2250x1110 mm VČ. VNITŘNÍHO PARAPETU, VYBOURÁNÍ KAPES V OSTĚNÍ OKEN | 1 KPL
BS65 | MÍSTNOST 112 - VYBOURÁNÍ STÁVAJÍCÍHO OKNA Z LUXFER O ROZMĚRECH 1040x1110 mm VČ. VNITŘNÍHO PARAPETU, VYBOURÁNÍ KAPES V OSTĚNÍ OKEN | 1 KPL
BS66 | MÍSTNOST 105, 106, 107 - VYBOURÁNÍ STÁVAJÍCÍCH OKEN O ROZMĚRECH 1200x1500 mm VČ. OCELOVÝCH MŘÍŽÍ A VNITŘNÍCH PARAPETŮ | 7 KPL
BS67 | MÍSTNOST 104 - VYBOURÁNÍ STÁVAJÍCÍHO OKNA O ROZMĚRECH 1200x1500 mm VČ. OCELOVÉ MŘÍŽE A VNITŘNÍHO PARAPETU | 1 KPL
BS68 | MÍSTNOST 102 - VYBOURÁNÍ STÁVAJÍCÍCH OKEN O ROZMĚRECH 1070x600 mm | 8 KPL
BS69 | ODSTRANĚNÍ VENKOVNÍCH BETONOVÝCH OKENNÍCH PARAPETŮ (ROZMĚRY 8x1200x145, 1055x145, 2265x145, 1020x145, 2250x145, 1037x145, 1050x145 mm) | 14 KPL
BS70 | NEOBSAZENO
BOURACÍ PRÁCE - VZDUCHOTECHNIKA |  | MNOŽSTVÍ
BS71 | VYBOURÁNÍ PROSTUPU 300x300x490 mm PRO NASÁVÁNÍ VZDUCHU | 1 KPL
BS72 | VYBOURÁNÍ PROSTUPU Ø250 mm DO STROPNÍHO PANELU PRO OSAZENÍ VENTILAČNÍ SAMONASÁVACÍ TURBÍNY | 1 KPL
BS73 | VYBOURÁNÍ PROSTUPU Ø125 mm PRO ODVĚTRÁNÍ WC | 1 KPL
BS74-BS80 | NEOBSAZENO
BOURACÍ PRÁCE - DEMONTÁŽ PRVKŮ ZTI |  | MNOŽSTVÍ
BS81 | DEMONTÁŽ STÁVAJÍCÍHO WC | 1 KPL
BS82 | DEMONTÁŽ STÁVAJÍCÍHO UMYVADLA VČ. ODPADNÍHO POTRUBÍ DL. CCA 3,0 m, VYSEKÁNÍ POTRUBÍ ZE STĚNY A PODLAHY | 1 KPL
BS83 | DEMONTÁŽ STÁVAJÍCÍHO OHŘÍVAČE VODY | 1 KPL
BS84 | VYBOURÁNÍ PODLAHOVÝCH VPUSTÍ | 2 KPL
BS85 | VYBOURÁNÍ ODPADNÍHO POTRUBÍ LT DN 100 PRO ODVODNĚNÍ PODLAHY V ARMATURNÍ KOMOŘE ČS, VYSEKÁNÍ Z PODLAHY DL. 15 m | 1 KPL
BS86 | VYBOURÁNÍ ODPADNÍHO POTRUBÍ LT DN 150 PRO ODVODNĚNÍ PODLAHY V ARMATURNÍ KOMOŘE ČS DL. 5 m, VYSEKÁNÍ Z PODLAHY | 1 KPL
BS87 | VYBOURÁNÍ ODPADNÍHO POTRUBÍ LT DN 50 PRO ODVODNĚNÍ PODLAHY V ARMATURNÍ KOMOŘE ČS DL. 5 m, VYSEKÁNÍ Z PODLAHY | 1 KPL
BS88 -BS90 | NEOBSAZENO
BOURACÍ PRÁCE - DEMOLICE PŘÍSTAVKU PRO TRAFOSTANICE |  | MNOŽSTVÍ
BS91 | DEMOLICE BOČNÍCH STĚN Z CIHLOVÉHO ZDIVA NA MALTU TL. 350 mm | 9 m3
BS92 | DEMOLICE STŘEDOVÉ STĚNY Z CIHLOVÉHO ZDIVA NA MALTU TL. 240 mm | 3 m3
BS93 | ODSTRANĚNÍ STÁVAJÍCÍHO SLOUPU Z OCELOVÉHO I-PROFILU 130 DL. 2,8 m | 1 KPL
BS94 | ODSTRANĚNÍ STÁVAJÍCÍHO PRŮVLAKU Z OCELOVÉHO I-PROFILU 140 DL. 7,1 m | 1 KPL
BS95 | ODSTRANĚNÍ STŘEŠNÍ OCELOVÉ KONSTRUKCE VČETNĚ PŘÍHRADOVÝCH KONSTRUKCÍ S TRAPÉZOVÝM PLECHEM, PLOCHA STŘECHY 30 m2 | 1 KPL
BS96 | VYBOURÁNÍ STÁVAJÍCÍHO BETONOVÉHO ZÁKLADU POD PŘÍSTAVKEM PRO TRAFOSTANICE | 40 m3
BS97 | ODTĚŽENÍ PŘEBYTEČNÉ ZEMINY POD PŘÍSTAVKEM PRO TRAFOSTANICE | 15 m3
BS98 -BS100 | NEOBSAZENO
BOURACÍ PRÁCE - ZPEVNĚNÉ PLOCHY |  | MNOŽSTVÍ
BS101 | ODSTRANĚNÍ STÁVAJÍCÍ ASFALTOVÉ ZPEVNĚNÉ PLOCHY VE SKLADBĚ: - ASFALTOBETON OBRUSNÝ ACO 11+, 50/70 TL. 50 mm; - ASFALTOBETON LOŽNÍ ACL 16+, 50/70 TL. 150 mm; - KAMENIVO STMELENÉ CEMENTEM KSC TL. 200 mm; - ŠTĚRKODRŤ 0-32 mm TL. 150 mm - CELKEM TL. 550 mm | 240 m2
BS102 | ODSTRANĚNÍ SILNIČNÍCH OBRUB S BETONOVOU OPĚROU KOLEM STÁVAJÍCÍ ZPEVNĚNÉ PLOCHY V AREÁLU ČS | 60 m
BS103 | ODSTRANĚNÍ STÁVAJÍCÍHO OKAPOVÉHO CHODNÍČKU VE SKLADBĚ: - BETONOVÉ DLAŽDICE 500/500/50 mm; - LOŽE Z BETONU C16/20 TL. 70 mm. | 45 m2
BS104 | ODSTRANĚNÍ STÁVAJÍCÍHO ODVODŇOVACÍHO ŽLABU MEZI OBJEKTEM ČS A NÁSPEM AKUMULACÍ, BET. ŽLABOVKY Š. 500 mm DO LOŽE Z BETONU C16/20 TL. 70 mm | 30 m
BS105 | ODSTRANĚNÍ ODVODŇOVACÍCH ŽLABŮ PRO ODVODNĚNÍ STÁVAJÍCÍ ZPEVNĚNÉ PLOCHY V AREÁLU ČS, BET. ŽLABOVKY Š. 300 mm DO LOŽE Z BETONU C16/20 TL. 50 mm | 6 m
BS106 | VYBOURÁNÍ STÁVAJÍCÍCH BETONOVÝCH PLOCH PŘED VSTUPEM DO OBJEKTU ČS | 8 m2
BS107 | VYHLOUBENÍ JAM PRO VYTVOŘENÍ DROBNÝCH ZASAKOVACÍCH OBJEKTŮ POD ODVODŇOVACÍMI ŽLABY | 2 m3
BS108 | SKRÝVKA HUMÓZNÍ VRSTVY TL. 200 mm A ODTĚŽENÍ PŘEBYTEČNÉ ZEMINY KOLEM OBJEKTU ČS PRO VYBUDOVÁNÍ ASFALTOVÉ PLOCHY A VYPLNĚNÍ KAČÍRKEM | 28 m2
BS109 | ODSTRANĚNÍ CHODNÍKOVÝCH OBRUB KOLEM OKAPOVÉHO CHODNÍČKU NA SEVERNÍ STRANĚ BUDOVY | 10 m
BS110 | NEOBSAZENO
BOURACÍ PRÁCE - OSTATNÍ |  | MNOŽSTVÍ
BS111 | KOPANÁ SONDA PRO VYTYČENÍ KABELÁŽE KOLEM OBJEKTU ČS | 4 KPL