## BOURACÍ PRÁCE
BOURACÍ PRÁCE - FASÁDA, OMÍTKY, PODLAHY, BET. BLOKY |  | MNOŽSTVÍ
BS01 | OTLUČENÍ NESOUDRŽNÝCH ČÁSTÍ VENKOVNÍ OMÍTKY (20 % POHLEDOVÉ PLOCHY) A OČIŠTĚNÍ TLAKOVOU VODOU (100 % POHLEDOVÉ PLOCHY) | 45 m2
BS02-BS10 | NEOBSAZENO
BOURACÍ PRÁCE - ZÁMEČNICKÉ A KLEMPÍŘSKÉ VÝROBKY |  | MNOŽSTVÍ
BS11 | STÁVAJÍCÍ OPLECHOVÁNÍ SOKLU - ODSTRANĚNÍ RZI A STARÉHO NÁTĚRU OCELOVÝM KARTÁČEM, ODMAŠTĚNÍ POVRCHU ODMAŠŤOVAČEM | 24 m
BS12 | ODSTRANĚNÍ SKLADBY STŘEŠNÍHO PLÁŠTĚ V NÁSLEDUJÍCÍ SKLADBĚ: - KRYTINA Z POZINKOVANÉHO PLECHU 0,6 m/m - 1x ASFALTOVÝ NÁTĚR + 1x LEPENKA - PENETRAČNÍ NÁTĚR - CEMENTOVÁ OMÍTKA 2,0 cm - TEPELNĚ IZOLAČNÍ DESKY EMPA - 1x PENETRAČNÍ NÁTĚR - CEMENTOVÁ OMÍTKA 1,5 cm ODSTRANĚNÍ NESOUDRŽNÝCH ČÁSTÍ (15%), OČIŠTĚNÍ PODKLADU (100%) | 27 m2
BS13 | ODSTRANĚNÍ STÁVAJÍCÍHO OPLECHOVÁNÍ ATIKY, ATIKA Š. 290 mm, LOKÁLNÍ ODSTRANĚNÍ NESOUDRŽNÝCH ČÁSTÍ (15%) | 12 m
BS14 | NEOBSAZENO
BOURACÍ PRÁCE - VZDUCHOTECHNIKA |  | MNOŽSTVÍ
BS15 | DEMONTÁŽ A ODSTRANĚNÍ STÁVAJÍCÍHO POTRUBÍ PRO VÝMĚNU VZDUCHU V AKUMULAČNÍCH KOMORÁCH: - ODSTRANĚNÍ STÁVAJÍCÍHO POTRUBÍ PVC DN 125 V DÉLCE cca 10 m - 2x VYBOURÁNÍ POTRUBÍ PVC DN 125 Z PROSTUPU STROPEM - 1x VYBOURÁNÍ POTRUBÍ PVC DN 125 Z PROSTUPU PŘÍČKOU TL. 300 mm - 1x VYBOURÁNÍ POTRUBÍ PVC DN 125 Z PROSTUPU OBVODOVOU STĚNOU TL. 300 mm - ODSTRANĚNÍ VENTILAČNÍ MŘÍŽKY - ODSTRANĚNÍ FILTRAČNÍHO BOXU DN 200 | 1 KPL
BS16 | VYBOURÁNÍ PROSTUPU STROPEM AKUMULAČNÍ KOMORY PRO POTRUBÍ DN 315 | 2 KPL
BS17 | VYBOURÁNÍ PROSTUPU STĚNOU OBJEKTU VSTUPU DO AN PRO POTRUBÍ DN 315 | 2 KPL
BS18-BS20 | NEOBSAZENO
BOURACÍ PRÁCE - OKNA, DVEŘE A VRATA |  | MNOŽSTVÍ
BS21 | ODSTRANĚNÍ STÁVAJÍCÍCH VSTUPNÍCH JEDNOKŘÍDLÝCH DVEŘÍ Z OC. PLECHU 1930x1000 mm VČ. ZÁRUBNÍ | 1 KPL
BS22-BS30 | NEOBSAZENO
BOURACÍ PRÁCE - ZPEVNĚNÉ PLOCHY |  | MNOŽSTVÍ
BS31 | ODSTRANĚNÍ STÁVAJÍCÍHO OKAPOVÉHO CHODNÍČKU VE SKLADBĚ: - BETONOVÉ DLAŽDICE 500/500/50 mm; - LOŽE Z BETONU C16/20 TL. 70 mm. | 8 m2