## BOURACÍ PRÁCE
STAVEBNÍ PRÁCE - FASÁDA, OMÍTKY, PODLAHY, BET. BLOKY |  | MNOŽSTVÍ
NS01 | ZHOTOVENÍ NOVÉ FASÁDY - OMÍTKA: - ZAPRAVENÍ JÁDROVOU OMÍTKOU DO HL. 50 mm (20% POHLEDOVÉ PLOCHY) - ZÁKLADNÍ PENETRAČNÍ NÁTĚR POD OMÍTKU - SILIKONOVÁ TENKOVRSTVÁ PASTOVÁ OMÍTKA, BARVA ŠEDÁ (RGB: 103/102/96) - BEZBARVÝ ANTI-GRAFFITI NÁTĚR | 35 m2
NS02 | ZHOTOVENÍ NOVÉ FASÁDY - OBKLAD: - ZAPRAVENÍ JÁDROVOU OMÍTKOU DO HL. 50 mm (20% POHLEDOVÉ PLOCHY) - HLOUBKOVÝ PENETRAČNÍ NÁTĚR NA SAVÉ PODKLADY - MRAZUVZDORNÉ FLEXIBILNÍ LEPIDLO NA OBKLADY - KERAMICKÝ FASÁDNÍ OBKLAD HLADKÝ, MRAZUVZDORNÝ, KLINKER ČERVENÁ - MRAZUVZDORNÁ FLEXIBILNÍ SPÁROVACÍ HMOTA, ŠEDÁ - IMPREGNAČNÍ NÁTĚR (PO TECHNOLOGICKÉ PŘESTÁVCE 14 DNÍ) DILATACE OBKLADU BUDE PROVEDENA V PLOŠE (MAX. BLOK 4x4 m) A V ROZÍCH. DILATAČNÍ SPÁRY BUDOU VYPLNĚNÝ IZOLAČNÍM MATERIÁLEM A ZAKONČENY DILATAČNÍM STĚNOVÝM PROFILEM. | 12 m2
NS03 | NAVÝŠENÍ ATIKY ŽB VĚNCEM VÝŠKY 100 mm Z BETONU C20/25, NAVRTÁNÍ VÝZTUŽÍ DO STÁVAJÍCÍ ATIKY | 0,6 m3
NS04-NS10 | NEOBSAZENO
STAVEBNÍ PRÁCE - ZÁMEČNICKÉ A KLEMPÍŘSKÉ VÝROBKY |  | MNOŽSTVÍ
NS11 | STÁVAJÍCÍ OPLECHOVÁNÍ SOKLU - 1x ZÁKLADNÍ REAKTIVNÍ NÁTĚR, 2x SYNTETICKÝ NÁTĚR, BARVA ČERNÁ | 24 m
NS12 | PROVEDENÍ NOVÉHO STŘEŠNÍHO PLÁŠTĚ: - STŘEŠNÍ FÓLIE Z MĚKČENÉHO PVC VYZTUŽENÁ PE TKANINOU, tl. 1,5 mm, TRVALE UV ODOLNÁ, VYTAŽENÁ NAD ATIKU, MECHANICKY KOTVENÁ VČETNĚ POPLASTOVANÉ ZÁVĚTRNÉ LIŠTY ČERNÉ BARVY NA ATICE A OKAPNÍ LIŠTY K NIMŽ BUDE FÓLIE VYTAŽENA A NATAVENA, SPOJE FÓLIE BUDOU SVAŘENY - SEPARAČNÍ GEOTEXTÍLIE 120 g/m2 - EPS 150 S TL. 150-120 mm (SPÁDOVÉ KLÍNY) - HYDROIZOLAČNÍ ASFALTOVÝ PÁS SBS MODIFIKOVANÝ, 1x CELOPLOŠNĚ NATAVENÝ, VYTAŽENÝ NAD ATIKU - ASFALTOVÝ LAK PENETRAČNÍ (ALP) - VYSPRAVENÍ SPÁR, ZAPRAVENÍ NEROVNOSTÍ CEMENTOVOU MALTOU (15 % PLOCHY). NA ATIKU BUDE PŘIKOTVENA OSB DESKA TL. 25 mm SE ZKOSENOU VNITŘNÍ HRANOU, NAD KTEROU BUDE VYTAŽENA HYDROIZOLACE. V ROZÍCH BUDOU POUŽITY KOUTOVÉ LIŠTY Z POPLASTOVANÉHO PLECHU. PRO LEPENÍ FÓLIE V ROZÍCH BUDOU POUŽITY SYSTÉMOVÉ PROSTOROVÉ TVAROVKY, NE ODŘEZKY FÓLIE. OKAPNICE Z POPLASTOVANÉHO POZINK PLECHU NA OKAPOVÉ HRANĚ. | 27 m2
NS13 | NOVÉ DEŠŤOVÉ SVODY DN 100 DL. 2 x 2,5 m VČ OKAPOVÉHO KOTLÍKU Z POPLASTOVANÉHO POZINK PLECHU, BARVY ČERNÉ, VČ. KOTVENÍ K FASÁDĚ OBJEKTU, VYÚSTĚNÍ NA TERÉN | 2 KPL
NS14 | NOVÉ OKAPOVÉ ŽLABY RŠ250 DÉLKY 4,0 m Z LAKOVANÉHO POZINK PLECHU ČERNÉ BARVY VČ. KOTVÍCÍCH HÁKŮ | 2 KPL
NS15-NS20 | NEOBSAZENO
STAVEBNÍ PRÁCE - VZDUCHOTECHNIKA |  | MNOŽSTVÍ
NS15 | NOVÉ POTRUBÍ PRO VÝMĚNU VZDUCHU V AKUMULAČNÍCH KOMORÁCH - 2x KG ROURA DN 315/2 m - 2x KG KOLENO DN 315/87,5° - 2x KG PŘECHOD DN 315/DN 200 - FILTRAČNÍ BOX DN 200 VČ. FILTRAČNÍ VLOŽKY - ODVOD KONDENZÁTU - ODVOD KONDENZÁTU HT POTRUBÍM VČ. TVAROVEK - NEREZOVÁ KRUHOVÁ MŘÍŽKA DN 315 S OCHRANOU PROTI VNIKU HMYZU A ČÁSTIC DLE POŽADAVKŮ PROVOZOVATELE - ZAPRAVENÍ PROSTUPŮ PRO POTRUBÍ KG DN 315 - OSAZENÍ BOBTNAVÝCH PÁSKŮ KOLEM POTRUBÍ A VYPLNĚNÍ NESMRŠŤUJÍCÍ SE MALTOVOU SMĚSÍ | 2 KPL
NS16 | ZAPRAVENÍ PŮVODNÍCH PROSTUPŮ PRO PŮVODNÍ POTRUBÍ KG DN 125 - ZAPRAVENÍ NESMRŠŤUJÍCÍ SE MALTOVOU SMĚSÍ, PŘÍP. DOZDĚNÍ ZDIVEM | 4 KPL
NS17-NS20 | NEOBSAZENO
STAVEBNÍ PRÁCE - OKNA, DVEŘE A VRATA |  | MNOŽSTVÍ
NS21 | NOVÉ NEREZOVÉ VSTUPNÍ JEDNOKŘÍDLÉ DVEŘE Z NEREZ PLECHU DO OTVORU 1930x1000 mm VČ. ZÁRUBNÍ, ZATEPLENÉ, SOUČINITEL PROSTUPU TEPLA 1,7 W/m2/*K) NEBO LEPŠÍ, UZAMYKATELNÉ (VLOŽKA OD PROVOZOVATELE), BEZPEČNOSTNÍ KOVÁNÍ, ZEVNITŘ KLIKA, ZVENKU KOULE, VČETNĚ PRAHU | 1 KPL
NS22-NS30 | NEOBSAZENO
STAVEBNÍ PRÁCE - ZPEVNĚNÉ PLOCHY |  | MNOŽSTVÍ
NS31 | NOVÝ OKAPOVÝ CHODNÍK Z PREFABRIKOVANÝCH BETONOVÝCH DLAŽDIC 500x500x50 mm NA LOŽE Z BETONU C16/20 TL. 70 mm | 8 m2
STAVEBNÍ PRÁCE - OSTATNÍ |  | MNOŽSTVÍ
NS41 | OZNAČENÍ HRAN BEZPEČNOSTNÍ VÝSTRAŽNOU ŽLUTO-ČERNOU PÁSKOU DLE POŽADAVKŮ BOZP | 1 KPL
NS42 | PRONÁJEM, MONTÁŽ A OPĚTOVNÁ DEMONTÁŽ CELOPLOŠNÉHO TRUBKOVÉHO PROSTOROVÉHO LEŠENÍ PRO OPRAVU FASÁDY OBJEKTU, PŘÍP. VNITŘNÍCH STĚN | 1 KPL
NS43 | ZPRACOVÁNÍ VÝROBNÍCH VÝKRESŮ ZÁMEČNICKÝCH A KLEMPÍŘSKÝCH VÝROBKŮ | 1 KPL