## BOURACÍ A STAVEBNÍ PRÁCE
BOURACÍ PRÁCE - AREÁLOVÁ KANALIZACE |  | MNOŽSTVÍ
BK01 | VYBOURÁNÍ STÁVAJÍCÍCH PREFA ŠACHET | 2 KPL
BK02 | VYBOURÁNÍ STÁVAJÍCÍHO BETONOVÉHO KANALIZAČNÍHO POTRUBÍ DN 400 | 25 m
BK03 | ZALITÍ STÁVAJÍCÍHO BETONOVÉHO KANALIZAČNÍHO POTRUBÍ DN 400 CEMENTOPOPÍLKOVOU SMĚSÍ | 15 m
BK04 | VYBOURÁNÍ STÁVAJÍCÍCH DEŠŤOVÝCH VPUSTÍ | 2 KPL
BK05 | VYBOURÁNÍ STÁVAJÍCÍHO POTRUBÍ PŘÍPOJEK DEŠŤOVÝCH SVODŮ A VPUSTÍ DN 150 A DN 200 | 60 m
BK06 | ZALÍTÍ STÍVAJÍCÍHO BETONOVÉHO KANALIZAČNÍHO POTRUBÍ DN 150 A DN 200 CEMENTOPOPÍLKOVOU SMĚSÍ | 20 m
BK07 | ODSTRANĚNÍ STÁVAJÍCÍCH LAPAČŮ STŘEŠNÍCH SPLAVENIN | 3 KPL
BK08 | VYBOURÁNÍ STÁVAJÍCÍHO BETONOVÉHO KANALIZAČNÍHO POTRUBÍ DN 400 ZE STĚNY ARMATURNÍ KOMORY | 1 KPL
BK09 | KÁCENÍ STROMOVÉHO SESKUPENÍ PRO REALIZACI VÝKOPU KANALIZACE - VIZ. K. INVENTARIZACE ZELENĚ | 1 KPL
STAVEBNÍ PRÁCE - AREÁLOVÁ KANALIZACE |  | MNOŽSTVÍ
NK01 | NOVÉ PREFA ŠACHTY - DLE D.3.6., D.3.7., D.3.9. | 3 KPL
NK02 | NOVÁ AREÁLOVÁ KANALIZACE Z KAMENINOVÝCH TRUB DN 400 DLE D.3.3, D.3.4., D.3.5. | 50 m
NK03 | NOVÉ POTRUBÍ PŘÍPOJEK DEŠŤOVÝCH VPUSTÍ A DEŠŤOVÝCH SVODŮ Z KAMENINOVÝCH TRUB DN 150 DLE D.3.5. | 20 m
NK04 | NOVÉ POTRUBÍ PŘÍPOJEK DEŠŤOVÝCH VPUSTÍ A DEŠŤOVÝCH SVODŮ Z KAMENINOVÝCH TRUB DN 200 DLE D.3.5. | 45 m
NK05 | NOVÉ DEŠŤOVÉ VPUSTI S BOČNÍM VÝTOKEM DLE D.3.8. | 2 KPL
NK06 | DODÁVKA A MONTÁŽ PROTIZÁPACHOVÉ A PROTIZÁPLAVOVÉ NEREZOVÉ ZPĚTNÉ KLAPKY, INSTALACE VSUNUTÍM DO BETONOVÉHO POTRUBÍ DN 400 - TĚLO Z NEREZOVÉHO PLECHU AISI 304 - MEMBRÁNA Z POLYURETANU - STAVEBNÍ DÉLKA L = 730 mm - KOTVENÍ DO STĚNY ŠACHTY | 1 KPL
NK07 | NOVÝ LITINOVÝ LAPAČ STŘEŠNÍCH SPLAVENIN DN 125 | 3 KPL
NK08 | OSAZENÍ KAMENINOVÉHO KANALIZAČNÍHO POTRUBÍ DO STĚNY ARMATURNÍ KOMORY PO VYBOURANÉM BETONOVÉM POTRUBÍ DN 400 - VLOŽENÍ NOVÉHO POTRUBÍ DO OTVORU PO VYBOURANÉM KANALIZAČNÍM POTRUBÍ V POŽADOVANÉ ÚROVNI A POLOZE - OSAZENÍ BOBTNAVÝCH TĚSNÍCÍCH PÁSKŮ KOLEM POTRUBÍ - ZABEDNĚNÍ STĚNY ARMATURNÍ KOMORY V MÍSTĚ OTVORU A VYPLNĚNÍ PRÁZDNÉHO PROSTORU MEZI NOVÝM POTRUBÍM A STĚNOU ARMATURNÍ KOMORY BETONEM S VÝZTUŽÍ A PŘÍPADNĚ VYPLNĚNÍ NESMRŠŤUJÍCÍ SE MALTOVOU SMĚSÍ, ČÍMŽ DOJDE K ZAPRAVENÍ STĚNY ARMATURNÍ KOMORY | 1 KPL
NK09 | PRYŽOVÁ SPOJKA DN 400 ZE SYNTETICKÉ PRYŽE EPDM A NEREZAVĚJÍCÍ OCELI AISI 304 PRO NAPOJENÍ NOVÉHO KAMENINOVÉHO POTRUBÍ NA STÁVAJÍCÍ BETONOVÉ POTRUBÍ | 1 KPL
NK10 | PRYŽOVÁ SPOJKA DN 100 (NEBO DN 200 - OVĚŘÍ ZHOTOVITEL PO OBNAŽENÍ POTRUBÍ) ZE SYNTETICKÉ PRYŽE EPDM A NEREZAVĚJÍCÍ OCELI AISI 304 PRO NAPOJENÍ NOVÉHO KAMENINOVÉHO POTRUBÍ NA STÁVAJÍCÍ BETONOVÉ POTRUBÍ | 1 KPL