## DEMONTÁŽNÍ PRÁCE
OZN. | POPIS | MNOŽSTVÍ | HMOTNOST/KS | HMOTNOST CELKEM
D1 | DEMONTÁŽ ATYPICKÉHO NEREZOVÉHO KUSU - F-KUS DN 500, dl. 450 mm - BEZPŘÍRUBOVÁ REDUKCE 500/300, dl. 360 mm - 2x PŘÍMÝ KUS DN 300, dl. 600 - BEZPŘÍRUBOVÉ KOLENO 90°, DN 300 - KOLENO 90° DN 300, S PŘÍRUBOU | 1 KS | 204 KG | 204 KG
D2 | DEMONTÁŽ UZAVÍRACÍ BEZPŘÍRUBOVÉ KLAPKY S PŘEVODEM DN 300, dl. 80 mm | 1 KS | 45 KG | 45 KG
D3 | DEMONTÁŽ NEREZOVÉHO FF-KUSU DN 300, dl. 220 mm | 1 KS | 50 KG | 50 KG
D4 | DEMONTÁŽ NEREZOVÉ BEZPŘÍRUBOVÉ ZPĚTNÉ KLAPKY, DN 300, dl. 40 mm | 1 KS | 44 KG | 44 KG
D5 | DEMONTÁZ ATYPICKÉHO NEREZOVÉHO KUSU (VČETNĚ NÁVARKŮ) - F-KUS DN 300, dl. 2030 mm - REDUKCE 300/200, dl. 340 mm, S PŘÍRUBOU | 1 KS | 93 KG | 93 KG
D6 | DEMONTÁŽ PŘÍRUBOVÉHO INDUKČNÍHO PRŮTOKOMĚRU DN 200, dl. 350 mm | 2 KS | 48 KG | 96 KG
D7 | DEMONTÁŽ MONTÁŽNÍ VLOŽKY DN 200, dl. 210 mm | 2 KS | 72 KG | 144 KG
D8 | DEMONTÁŽ ATYPICKÉHO NEREZOVÉHO KUSU - 2x REDUKCE 200/300, dl. 320 mm, S PŘÍRUBOU - PŘÍMÝ KUS DN 300, dl. 1020 mm S NÁVARKEM: PŘÍMÝ KUS DN 150 dl. 610 mm + BEZPŘÍRUBOVÉ KOLENO 90°, DN 150 + F-KUS DN 150, dl. 2240 mm | 1 KS | 94 KG | 94 KG
D9 | DEMONTÁŽ UZAVÍRACÍ BEZPŘÍRUBOVÉ KLAPKY S EL. POHONEM DN 150, dl. 60 mm | 1 KS | 14 KG | 14 KG
D10 | DEMONTÁŽ MONTÁŽNÍ VLOŽKY DN 150, dl. 210 mm | 5 KS | 56 KG | 280 KG
D11 | DEMONTÁŽ UZAVÍRACÍ BEZPŘÍRUBOVÉ KLAPKY DN 150, dl. 60 mm | 4 KS | 14 KG | 56 KG
D12 | DEONTÁŽ ATYPICKÉHO NEREZOVÉHO KUSU - F-KUS DN 150, dl. 330 mm - KOLENO 90° DN 150, S PŘÍRUBOU | 1 KS | 23 KG | 23 KG
D13 | DEMONTÁŽ UZAVÍRACÍ BEZPŘÍRUBOVÉ KLAPKY S PŘEVODEM DN 200, dl. 65 mm | 2 KS | 22 KG | 44 KG
D14 | DEMONTÁŽ PŘÍRUBOVÉHO FILTRU S VRCHNÍM ČIŠTĚNÍM SÍTA DN 200, dl. 500 mm | 1 KS | 76 KG | 76 KG
D15 | PLNOPRŮTOČNÝ PŘÍRUBOVÝ BEZPLOVÁKOVÝ REGULAČNÍ VENTIL DN 200, dl. 640 mm | 1 KS | 150 KG | 150 KG
D16 | DEMONTÁŽ ATYPICKÉHO NEREZOVÉHO KUSU (VČETNĚ NÁVARKŮ) - BEZPŘÍRUBOVÁ ROZDĚLOVACÍ PŘEDLOHA DN 700, dl. 2850 mm, S NÁVARKY: 1) F-KUS DN 300, dl. 430 mm, 2) F-KUS DN 300, dl. 390 mm, 3) 2x F-KUS DN 400, dl. 470 mm 4) F-KUS DN 400, dl. 460 mm 5) F-KUS DN 150, dl. 160 mm | 1 KS | 574 KG | 574 KG
D17 | DEMONTÁŽ ZAVZDUŠŇOVACÍHO A ODVZDUŠŇOVACÍHO VENTILU | 1 KS | 1 KG | 1 KG
D18 | DEMONTÁŽ BEZPŘÍRUBOVÉ UZAVÍRACÍ KLAPKY S PŘEVODEM DN 400, dl. 120 mm | 2 KS | 87 KG | 174 KG
D19 | DEMONTÁŽ NEREZOVÉHO FF-KUSU DN 400, dl. 380 mm | 2 KS | 96 KG | 192 KG
D20 | DEMONTÁŽ MONTÁŽNÍ VLOŽKY DN 400, dl. 390 mm | 2 KS | 235 KG | 470 KG
D21 | DEMONTÁŽ LITINOVÉHO PŘÍRUBOVÉHO ŠOUPĚTE DN 150, dl. 280 mm | 2 KS | 37 KG | 74 KG
D22 | DEMONTÁŽ ATYPICKÉHO NEREZOVÉHO KUSU - KOLENO 90° DN 150, S PŘÍRUBOU - PŘÍMÝ KUS DN 150, dl. 200 mm | 2 KS | 14 KG | 28 KG
D23 | DEMONTÁŽ NEREZOVÉHO F-KUSU DN 400, dl. 2400 mm VČETNĚ PODPĚR V ODPADNÍ JÍMCE | 1 KS | 125 KG | 125 KG
D24 | DEMONTÁŽ ATYPICKÉHO NEREZOVÉHO PŘÍRUBOVÉHO T-KUSU - FF-KUS DN 400, dl. 990 mm, S NÁVARKEM: F-KUS DN 400, dl. 280 mm | 1 KS | 169 KG | 169 KG
D25 | DEMONTÁŽ NEREZOVÉ PŘÍRUBOVÉ REDUKCE 400/250, dl. 380 mm | 1 KS | 67 KG | 67 KG
D26 | DEMONTÁŽ UZAVÍRACÍ BEZPŘÍRUBOVÉ KLAPKY DN 250, dl. 70 mm | 1 KS | 32 KG | 32 KG
D27 | DEMONTÁŽ MONTÁŽNÍ VLOŽKY DN 250, dl. 250 mm | 1 KS | 96 KG | 96 KG
D28 | DEMONTÁŽ NEREZOVÉ PŘÍRUBOVÉ REDUKCE 200/300, dl. 330 mm | 1 KS | 39 KG | 39 KG
D29 | DEMONTÁŽ ATYPICKÉHO NEREZOVÉHO KUSU: - F-KUS DN 250, dl. 7330 mm - 3x BEZPŘÍRUBOVÉ KOLENO 90°, DN 250 - PŘÍMÝ KUS DN 250, dl. 970 mm - PŘÍMÝ KUS DN 250, dl. 3050 mm - PŘÍMÝ KUS DN 250, dl. 3650 mm SE DVĚMA NÁVARKY: 2x F-KUS DN 200, dl. 500 mm - BEZPŘÍRUBOVÁ REDUKCE 250/200, dl. 100 mm - PŘÍMÝ KUS DN 200, dl. 510 mm - BEZPŘÍRUBOVÉ KOLENO 90°, DN 200 - F-KUS DN 200, dl. 260 mm | 1 KS | 469 KG | 469 KG
D30 | DEMONTÁŽ UZAVÍRACÍ BEZPŘÍRUBOVÉ KLAPKY DN 200, dl. 60 mm | 6 KS | 22 KG | 132 KG
D31 | DEMONTÁŽ MONTÁŽNÍ VLOŽKY DN 200, dl. 225 mm | 7 KS | 72 KG | 504 KG
D32 | DEMONTÁŽ NEREZOVÉ PŘÍRUBOVÉ REDUKCE 200/100, dl. 210 mm | 3 KS | 20 KG | 60 KG
D33 | DEMONTÁŽ VERTIKÁLNÍHO ODSTŘEDIVÉHO ČERPADLA DN 100 | 3 KS | 212 KG | 636 KG
D34 | DEMONTÁŽ NEREZOVÉ PŘÍRUBOVÉ REDUKCE 100/150, dl. 120 mm | 3 KS | 15 KG | 45 KG
D35 | DEMONTÁŽ ZPĚTNÉ KLAPKY BEZPŘÍRUBOVÉ DN 150, dl. 40 mm | 6 KS | 11 KG | 66 KG
D36 | DEMONTÁŽ MONTÁŽNÍ VLOŽKY DN 150, dl. 300 mm | 6 KS | 49 KG | 294 KG
D37 | DEMONTÁŽ BEZPŘÍRUBOVÉ UZAVÍRACÍ KLAPKY S ELEKTROPOHONEM DN 150, dl. 60 mm | 6 KS | 11 KG | 66 KG
D38 | DEMONTÁŽ ATYPICKÉHO NEREZOVÉHO KUSU - F-KUS DN 150, dl. 190 mm - BEZPŘÍRUBOVÉ KOLENO 90°, DN 150 mm - PŘÍMÝ KUS DN 150, dl. 1800 mm - BEZPŘÍRUBOVÁ REDUKCE 150/200, dl. 60 mm - BEZPŘÍRUBOVÉ KOLENO 90°, DN 200 - F-KUS DN 200, dl. 2680 mm, S DVĚMA NÁVARKY: 1) PŘÍMÝ KUS DN 150, dl. 440 mm + BEZPŘÍRUBOVÉ KOLENO 45°, DN 150 + PŘÍMÝ KUS DN 150, dl. 290 mm + 2x BEZPŘÍRUBOVÉ KOLENO 90°, DN 150 + PŘÍMÝ KUS DN 150, dl. 1660 mm + F-KUS DN 150, dl. 1270 mm 2) PŘÍMÝ KUS DN 150, dl. 440 mm + BEZPŘÍRUBOVÉ KOLENO 45°, DN 150 + PŘÍMÝ KUS DN 150, dl. 490 mm + 2x BEZPŘÍRUBOVÉ KOLENO 90°, DN 150 + PŘÍMÝ KUS DN 150, dl. 1660 + F-KUS DN 150, dl. 790 mm | 1 KS | 184 KG | 184 KG
D39 | DEMONTÁŽ ATYPICKÉHO NEREZOVÉHO KUSU (VČETNĚ NÁVARKŮ) - F-KUS DN 200, dl. 3330 mm, S NÁVARKEM: PŘÍMÝ KUS DN 150, dl. 300 + KOLENO 90°, DN 150, S PŘÍRUBOU - F-KUS DN 200, dl. 1000 mm | 1 KS | 91 KG | 91 KG
D40 | DEMONTÁŽ PŘÍRUBOVÉ REDUKCE 200/250, dl. 200 mm | 1 KS | 32 KG | 32 KG
D41 | DEMONTÁŽ ATYPICKÉHO NEREZOVÉHO KUSU - REDUKCE 300/200, dl. 320 mm S PŘÍRUBOU - F-KUS DN 200, dl. 150 mm | 1 KS | 41 KG | 41 KG
D42 | DEMONTÁŽ ATYPICKÉHO NEREZOVÉHO KUSU - F-KUS DN 200, dl. 7390 mm - 3x BEZPŘÍRUBOVÉ KOLENO 90°, DN 200 - PŘÍMÝ KUS DN 200, dl. 450 mm - PŘÍMÝ KUS DN 200, dl. 2520 mm - F-KUS DN 200, dl. 8440 mm, SE TŘEMI NÁVARKY: 3X PŘÍMÝ KUS DN 150, dl. 330 mm + 3x BEZPŘÍRUBOVÉ KOLENO 90°, DN 150 + 3x F-KUS DN 150, dl. 440 mm | 1 KS | 333 KG | 333 KG
D43 | DEMONTÁŽ NEREZOVÉ PŘÍRUBY DN 200 | 2 KS | 11 KG | 11 KG
D44 | DEMONTÁŽ NEREZOVÉ PŘÍRUBOVÉ REDUKCE 150/80, dl. 210 mm | 3 KS | 14 KG | 42 KG
D45 | DEMONTÁŽ VERTIKÁLNÍHO ODSTŘEDIVÉHO ČERPADLA DN 80, dl. 350 mm | 3 KS | 228 KG | 684 KG
D46 | DEMONTÁŽ PŘÍRUBOVÉ NEREZOVÉ REDUKCE 80/150, dl. 120 mm | 3 KS | 14 KG | 42 KG
D47 | DEMONTÁŽ ATYPICKÉHO NEREZOVÉHO KUSU: - F-KUS DN 200, dl. 4110 mm SE TŘEMI TOTOŽNÝMI NÁVARKY: 3x PŘÍMÝ KUS DN 150, dl. 290 mm + 3x BEZPŘÍRUBOVÉ KOLENO 45°, DN 150 + 3x PŘÍMÝ KUS DN 150, dl. 1440 mm + 3x BEZPŘÍRUBOVÉ KOLENO 90°, DN 150 + 3x F-KUS DN 150, dl. 1180 mm - BEZPŘÍRUBOVÉ KOLENO 90°, DN 200 - PŘÍMÝ KUS DN 200, dl. 1580 mm - REDUKCE 200/150, dl. 110 S PŘÍRUBOU | 1 KS | 224 KG | 224 KG
D48 | DEMONTÁŽ PŘÍRUBOVÉHO INDUKČNÍHO PRŮTOKOMĚRU DN 150, dl. 300 mm | 1 KS | 33 KG | 33 KG
D49 | DEMONTÁŽ ATYPICKÉHO NEREZOVÉHO KUSU (VČETNĚ NÁVARKŮ) - REDUKCE 150/200, dl. 110 S PŘÍRUBOU - PŘÍMÝ KUS DN 200, dl. 3360 mm S NÁVARKEM: PŘÍMÝ KUS DN 150, dl. 250 mm + KOLENO 90°, DN 150 S PŘÍRUBOU - F-KUS DN 200, dl. 1000 mm | 1 KS | 90 KG | 90 KG
D50 | DEMONTÁŽ PŘÍRUBOVÉ REDUKCE 200/350, dl. 330 mm | 1 KS | 52 KG | 52 KG
D51 | DEMONTÁŽ NEREZOVÉHO FF-KUSU DN 150, dl. 1400 mm | 1 KS | 29 KG | 29 KG
D52 | DEMONTÁŽ OCELOVÉ PŘÍRUBOVÉ REDUKCE 150/100, dl. 160 mm | 1 KS | 15 KG | 15 KG
D53 | DEMONTÁŽ BEZPŘÍRUBOVÉ KLAPKY DN 100, dl. 50 mm | 1 KS | 9 KG | 9 KG
D54 | DEMONTÁŽ MONTÁŽNÍ VLOŽKY DN 100, dl. 200 | 1 KS | 40 KG | 40 KG
D55 | DEMONTÁŽ PŘÍRUBOVÉHO ŠOUPĚTE DN 100, dl. 230 mm | 1 KS | 26 KG | 26 KG
D56 | DEMONTÁŽ OCELOVÉHO FF-KUSU DN 100, dl. 420 mm | 1 KS | 22 KG | 22 KG
D57 | DEMONTÁŽ OCELOVÉHO PŘÍRUBOVÉHO KOLENA 90°, DN 100 | 4 KS | 13 KG | 52 KG
D58 | DEMONTÁŽ OCELOVÉHO PŘÍRUBOVÉHO T-KUSU DN 100, dl 370 mm | 1 KS | 18 KG | 18 KG
D59 | DEMONTÁŽ PŘÍRUBOVÉHO POJISTNÉHO VENTILU DN 100, dl. 580 mm | 2 KS | 26 KG | 52 KG
D60 | DEMONTÁŽ ATYPICKÉHO OCELOVÉHO KUSU - KOLENO 90°, DN 100, S PŘÍRUBOU - PŘÍMÝ KUS DN 100, dl. 1380 mm | 2 KS | 16 KG | 32 KG
D61 | DEMONTÁŽ OCELOVÉHO FF-KUSU DN 100, dl. 1420 mm | 1 KS | 19 KG | 19 KG
D62 | DEMONTÁŽ OCELOVÉHO FF-KUSU DN 80, dl. 440 mm | 2 KS | 11 KG | 22 KG
D63 | DEMONTÁŽ OCELOVÉHO FF-KUSU DN 80, dl. 210 mm | 2 KS | 10 KG | 20 KG
D64 | DEMONTÁŽ OCELOVÉ TLAKOVÉ NÁDOBY "REFIX DT" V = 1000 l VČ. DALŠÍHO VYBAVENÍ | 2 KS | 488 KG | 976 KG
D65 | DEMONTÁŽ NEREZOVÉHO FF-KUSU DN 150, dl. 3990 mm | 1 KS | 53 KG | 53 KG
D66 | DEMONTÁŽ OCELOVÉHO PŘÍRUBOVÉHO KOLENA 90°, DN 150 | 3 KS | 20 KG | 60 KG
D67 | DEMONTÁŽ BEZPŘÍRUBOVÉ KLAPKY DN 150, dl. 60 mm | 1 KS | 14 KG | 14 KG
D68 | DEMONTÁŽ MONTÁŽNÍ VLOŽKY DN 150, dl. 210 mm | 1 KS | 56 KG | 56 KG
D69 | DEMONTÁŽ PŘÍRUBOVÉHO ŠOUPĚTE DN 150, dl. 350 mm | 1 KS | 41 KG | 41 KG
D70 | DEMONTÁŽ OCELOVÉHO PŘÍRUBOVÉHO T-KUSU 150/100, dl. 500 mm | 1 KS | 29 KG | 29 KG
D71 | DEMONTÁŽ ATYPICKÉHO OCELOVÉHO KUSU - F-KUS DN 150, dl. 560 mm - KOLENO 90°, DN 150 S PŘÍRUBOU | 1 KS | 25 KG | 25 KG
D72 | DEMONTÁŽ OCELOVÉHO FF-KUSU DN 150, dl. 740 mm | 1 KS | 23 KG | 23 KG
D73 | DEMONTÁŽ OCELOVÉHO BEZPŘÍRUBOVÉHO KOLENE 90°, DN 80 | 2 KS | 2 KG | 4 KG
D74 | DEMONTÁŽ OCELOVÉHO F-KUSU DN 80, dl. 340 mm | 2 KS | 2 KG | 12 KG
D75 | DEMONTÁŽ PŘÍRUBOVÉHO ŠOUPĚTE DN 80, dl. 150 mm | 4 KS | 19 KG | 76 KG
D76 | DEMONTÁŽ OCELOVÉ PŘÍRUBY DN 80 | 2 KS | 5 KG | 10 KG
D77 | DEMONTÁŽ OCELOVÉHO FF-KUSU DN 100, dl. 450 mm | 1 KS | 13 KG | 13 KG
D78 | DEMONTÁŽ OCELOVÝCH KONZOL A PODPĚR PRO POTRUBÍ | 43 KS | 10 KG | 430 KG
D79 | DEMONTÁŽ VODOČETNÉ LATĚ | 1 KPL | - | -
D80 | PLASTOVÁ TRUBKA PPR DN 25, dl. 25 m VČETNĚ FITINKŮ A UZÁVĚRŮ - NAPOJENÍ REGULAČNÍHO VENTILU A VODOČETNÉ LATĚ | 1 KPL | - | -
D81 | PLASTOVÁ TRUBKA PPR DN 32, dl. 30 m VČETNĚ FITINKŮ A UZÁVĚRŮ - ODVODNĚNÍ DO ODPADNÍ JÍMKY | 1 KPL | - | -
D82 | PLASTOVÁ TRUBKA PPR DN 20, dl. 25 m VČETNĚ FITINKŮ A UZÁVĚRŮ - NAPOJENÍ UMYVADLA A WC | 1 KPL | - | -
D83 | ODREZENÍ A ODSTRANĚNÍ NÁTĚRU PONECHANÉHO POTRUBÍ | 3 KPL | - | -
D84 | ODŘEZÁNÍ STÁVAJÍCÍCH PŘÍRUB DN 400 Z PONECHÁVANÉHO POTRUBÍ | 2 KPL | 42 KG | 84 KG
|  | CELKEM |  | 9858 KG