## BOURACÍ PRÁCE
BOURACÍ PRÁCE - FASÁDA, OMÍTKY, PODLAHY, BET. BLOKY |  | MNOŽSTVÍ
BS01 | KOMPLETNÍ ODSTRANĚNÍ VENKOVNÍ OMÍTKY (100 % POHLEDOVÉ PLOCHY) A OČIŠTĚNÍ TLAKOVOU VODOU (100 % POHLEDOVÉ PLOCHY) | 120 m2 100%
BS02 | OTLUČENÍ VENKOVNÍHO KABŘINCOVÉHO OBKLADU SOKLU | 15 m2
BS03 | 1 NP - VSTUPNÍ ČÁST - STĚNY - OTLUČENÍ NESOUDRŽNÝCH OMÍTEK A VYBOURÁNÍ NESOUDRŽNÝCH ČÁSTÍ ZDIVA (30 %), VYSOKOTLAKÉ OTRYSKÁNÍ VODNÍM PAPRSKEM S PÍSKEM TLAKEM 500-2000 bar DLE STAVU A TYPU POVRCHU - NAVRHNE ZHOTOVITEL STAVBY - ODSTRANĚNÍ MALBY + POVRCHU STĚNY DO HL. 2-3 mm (100 % Z CELKOVÉ PLOCHY), ODREZENÍ PRORÝSOVANÉ VÝZTUŽE (2 % Z CELKOVÉ PLOCHY). | 95 m2 100%
BS04 | 1 NP - VSTUPNÍ ČÁST - STROP - OTLUČENÍ NESOUDRŽNÝCH OMÍTEK (30%), VYSOKOTLAKÉ OTRYSKÁNÍ VODNÍM PAPRSKEM S PÍSKEM TLAKEM 500-2000 bar DLE STAVU A TYPU POVRCHU - NAVRHNE ZHOTOVITEL STAVBY - ODSTRANĚNÍ MALBY + POVRCHU STROPU DO HL. 2-3 mm (100 % Z CELKOVÉ PLOCHY) | 35 m2 100%
BS05 | 1 NP - VSTUPNÍ ČÁST - PODLAHA - VYSOKOTLAKÉ OTRYSKÁNÍ VODNÍM PAPRSKEM S PÍSKEM TLAKEM 500-2000 bar DLE STAVU A TYPU POVRCHU - NAVRHNE ZHOTOVITEL STAVBY (100% Z CELKOVÉ PLOCHY), ODSEKÁNÍ LOKÁLNÍCH NESOUDRŽNÝCH ČÁSTÍ HL. DO 50 mm (30% Z CELKOVÉ PLOCHY), ODREZENÍ PRORÝSOVANÉ VÝZTUŽE (2% Z CELKOVÉ PLOCHY). | 25 m2 100%
BS06 | 1 NP - ELEKTRICKÁ ROZVODNA - STĚNA A STROP - OTLUČENÍ NESOUDRŽNÝCH OMÍTEK A VYBOURÁNÍ NESOUDRŽNÝCH ČÁSTÍ ZDIVA PŘI ODSTRANĚNÍ EL. KABELÁŽE (30 %), OTRYSKÁNÍ STĚN A STROPU TLAKOVOU VODOU (100%) (ODSTRANĚNÍ STÁVAJÍCÍ MALBY A PLÍSNĚ) | 40 m2 100%
BS07 | 1 NP - ELEKTRICKÁ ROZVODNA - PODLAHA - VYSOKOTLAKÉ OTRYSKÁNÍ VODNÍM PAPRSKEM S PÍSKEM TLAKEM 500-2000 bar DLE STAVU A TYPU POVRCHU - NAVRHNE ZHOTOVITEL STAVBY (100% Z CELKOVÉ PLOCHY), ODSEKÁNÍ LOKÁLNÍCH NESOUDRŽNÝCH ČÁSTÍ HL. DO 50 mm (30% Z CELKOVÉ PLOCHY), ODREZENÍ PRORÝSOVANÉ VÝZTUŽE (2% Z CELKOVÉ PLOCHY). | 4 m2 100%
BS08 | 1. PP - ARMATURNÍ KOMORA - PODLAHA VČ. SOKLU A BETONOVÉHO BLOKU POD ČERPADLY (NEBUDE PROVEDENA JEJICH DEMONTÁŽ) - VYSOKOTLAKÉ OTRYSKÁNÍ VODNÍM PAPRSKEM S PÍSKEM TLAKEM 500-2000 bar DLE STAVU A TYPU POVRCHU - NAVRHNE ZHOTOVITEL STAVBY (100% Z CELKOVÉ PLOCHY), ODSEKÁNÍ LOKÁLNÍCH NESOUDRŽNÝCH ČÁSTÍ HL. DO 50 mm (30% Z CELKOVÉ PLOCHY), ODREZENÍ PRORÝSOVANÉ VÝZTUŽE (5% Z CELKOVÉ PLOCHY). | 50 m2 100%
BS09 | 1.PP - ARMATURNÍ KOMORA - STĚNY A STROP - VYSOKOTLAKÉ OTRYSKÁNÍ VODNÍM PAPRSKEM S PÍSKEM TLAKEM 500-2000 bar DLE STAVU A TYPU POVRCHU - NAVRHNE ZHOTOVITEL STAVBY (100 % Z CELKOVÉ PLOCHY), ODSEKÁNÍ LOKÁLNÍCH NESOUDRŽNÝCH ČÁSTÍ HL. DO 50 mm (70 % Z CELKOVÉ PLOCHY), ODREZENÍ PRORÝSOVANÉ VÝZTUŽE (10 % Z CELKOVÉ PLOCHY). | 130 m2 100%
BS10 | 1. PP - ARMATURNÍ KOMORA - VYBOURÁNÍ STÁVAJÍCÍHO ŽELEZOBETONOVÉHO BLOKU, ROZMĚR BLOKU: 1000x1450x260 mm. | 0,5 m3
BS11 | 1. PP - ARMATURNÍ KOMORA - ČÁSTEČNÉ VYBOURÁNÍ STÁVAJÍCÍCH ŽELEZOBETONOVÝCH BLOKŮ POD POTRUBNÍ LYROU PO ÚROVEŇ SOKLU, ROZMĚRY BLOKŮ JSOU: 250x130x1500 mm a 250x130x1500 mm, DÁLE VYSOKOTLAKÉ OTRYSKÁNÍ VODNÍM PAPRSKEM S PÍSKEM TLAKEM 500-2000 bar DLE STAVU A TYPU POVRCHU - NAVRHNE ZHOTOVITEL STAVBY (100 % Z CELKOVÉ PLOCHY), ODSEKÁNÍ LOKÁLNÍCH NESOUDRŽNÝCH ČÁSTÍ HL. DO 50 mm (70 % Z CELKOVÉ PLOCHY), ODREZENÍ PRORÝSOVANÉ VÝZTUŽE (10 % Z CELKOVÉ PLOCHY). | 0,1 m3
BS12 | VYBOURÁNÍ STÁVAJÍCÍ POJISTKOVÉ SKŘÍNĚ Z FASÁDY OBJEKTU | 1 KPL
BOURACÍ PRÁCE - ZÁMEČNICKÉ A KLEMPÍŘSKÉ VÝROBKY |  | MNOŽSTVÍ
BS20 | 1. NP - VSTUPNÍ ČÁST - OCELOVÉ NOSNÉ PROFILY PRO UCHYCENÍ PODEST A ZÁBRADLÍ KOTVENÉ VE STĚNĚ OBJEKTU - ODSTRANĚNÍ RZI A STARÉHO NÁTĚRU OCELOVÝM KARTÁČEM, ODMAŠTĚNÍ POVRCHU ODMAŠŤOVAČEM | 4 KPL
BS21 | 1. NP - VSTUPNÍ ČÁST - OCELOVÝ NOSNÍK U STROPU VSTUPNÍ ČÁSTI - ODSTRANĚNÍ RZI A STARÉHO NÁTĚRU OCELOVÝM KARTÁČEM, ODMAŠTĚNÍ POVRCHU ODMAŠŤOVAČEM | 1 KPL
BS22 | 1 NP - VSTUPNÍ ČÁST - ODSTRANĚNÍ STÁVAJÍCÍHO OCELOVÉHO ODNÍMATELNÉHO ZÁBRADLÍ KOLEM VSTUPNÍHO OTVORU DO ARMATURNÍ KOMORY (VÝŠKA 1100 mm, DL. 6500 mm, Ø 30 mm), VČ. ODSTRANĚNÍ SPODNÍ ZARÁŽKY A OSAZOVACÍCH VÁLCŮ | 1 KPL
BS23 | 1 NP - VSTUPNÍ ČÁST - ODSTRANĚNÍ STÁVAJÍCÍCH OCELOVÝCH PODEST (750x1530 mm) | 2 KPL
BS24 | 1 NP - VSTUPNÍ ČÁST - ODSTRANĚNÍ STÁVAJÍCÍHO OCELOVÉHO SCHODIŠTĚ PRO VSTUP DO AKUMULAČNÍ KOMORY Š. 1170 mm, VÝŠKY 1850 mm | 1 KPL
BS25 | 1 PP - ARMATURNÍ KOMORA - ODSTRANĚNÍ STÁVAJÍCÍ OCELOVÉ MŘÍŽKY NAD ODPADNÍ JÍMKOU (130x180 mm) | 1 KPL
BS26 | ODSTRANĚNÍ STÁVAJÍCÍ STŘEŠNÍ KRYTINY - ODSTRANĚNÍ SKLADBY: - RUBOL RS 0,2 kg/m2 - 2x SA4 3 kg/m2 - 3x BITAGIT SI - BITAGIT + Na - VYROVNÁVACÍ POTĚR tl. 20 mm - LEPENKA A 400 H NA SUCHO - HERAKLIT TL. 50 mm, - POLYSTYRÉN TL. 55 mm - PAROTĚSNÁ ZÁBRANA - Np, Na, BITAGIT | 55 m2
BS27 | ODSTRANĚNÍ STÁVAJÍCÍHO OPLECHOVÁNÍ ATIKY, ATIKA Š. 150 mm, LOKÁLNÍ ODSTRANĚNÍ NESOUDRŽNÝCH ČÁSTÍ (15%) | 29 m
BS28 | DEMONTÁŽ STÁVAJÍCÍ NEREZOVÉ STŘEŠNÍ VENTILAČNÍ TURBÍNY SPOLEČNĚ S OCHRANNOU KONSTRUKCÍ PRO OPĚTOVNOU MOTNÁŽ | 1 KPL
BS29 | STÁVAJÍCÍ STOŽÁR NA ANTÉNU dl. 4 m - ODSTRANĚNÍ RZI A ST. NÁTĚRU OCLEOVÝM KARTÁČEM, ODMAŠTĚNÍ POVRCHU ODMAŠŤOVAČEM | 1 KPL
BS30 | ODSTRANĚNÍ STÁVAJÍCÍHO OPLECHOVÁNÍ SOKLU NA ZADNÍ STRANĚ VDJ | 15 m
BS31 | ODSTRANĚNÍ STÁVAJÍCÍCH VENKOVNÍCH PLECHOVÝCH OKENNÍCH PARAPETŮ 1500x250 mm | 3 KPL
BS32 | ODSTRANĚNÍ STÁVAJÍCÍ STŘÍŠKY NAD VCHODEM DO BUDOVY VDJ O ROZMĚRECH 2200x800 mm | 1 KPL
BS33 | ODSTRANĚNÍ STÁVAJÍCÍHO OKAPU A OKAPOVÉHO SVODU CELKOVÉ VČ. KOTVÍCÍCH HÁKŮ CELKOVÉ DÉLKY 11 m | 11 m
BS34 | STÁVAJÍCÍ OCELOVÉ PROSTUPY STROPEM ARMATURNÍ KOMORY PRO TRUBNÍ LYRU - ODSTRANĚNÍ RZI A ST. NÁTĚRU OCLEOVÝM KARTÁČEM, ODMAŠTĚNÍ POVRCHU ODMAŠŤOVAČEM | 2 KPL
BOURACÍ PRÁCE - OKNA, DVEŘE A VRATA |  | MNOŽSTVÍ
BS40 | ODSTRANĚNÍ STÁVAJÍCÍCH VSTUPNÍCH JEDNOKŘÍDLÝCH PLECHOVÝCH DVEŘÍ 2000x800 mm A 1970x800 mm VČ. ZÁRUBNÍ | 2 KPL
BS41 | ODSTRANĚNÍ STÁVAJÍCÍCH PLECHOVÝCH DVEŘÍ DO ELEKTRICKÉ ROZVODNY 1970x800 mm VČ. ZÁRUBNÍ | 1 KPL
BS42 | ODSTRANĚNÍ STÁVAJÍCÍCH PLECHOVÝCH DVEŘÍ DO AKUMULAČNÍ KOMORY 1970x850 mm VČ. ZÁRUBNÍ | 1 KPL
BS43 | ODSTRANĚNÍ STÁVAJÍCÍCH OKEN 1500x800 mm | 3 KPL
BOURACÍ PRÁCE - VZDUCHOTECHNIKA |  | MNOŽSTVÍ
BS50 | DEMONTÁŽ VENTILAČNÍCH MŘÍŽEK 300x300 mm, PROČIŠTĚNÍ PROSTUPŮ | 4 KPL
BS51 | VYBOURÁNÍ PROSTUPU 300x300x350 mm PRO NASÁVÁNÍ VZDUCHU | 1 KPL
BS52 | NEOBSAZENO
BS53 | DEMONTÁŽ STÁVAJÍCÍHO FILTRAČNÍHO BOXU A FILTRU Z VENTILAČNÍHO POTRUBÍ PRO AKUMULAČNÍ KOMORY | 1 KPL
BS54 | ODSTRANĚNÍ STÁVAJÍCÍHO POTRUBÍ KG DN 200 PRO ODVĚTRÁNÍ PROSTORU AKUMULAČNÍCH KOMOR | 1 KPL
BOURACÍ PRÁCE - ZPEVNĚNÉ PLOCHY |  | MNOŽSTVÍ
BS60 | VYBOURÁNÍ KONSTRUKCE ZPEVNĚNÉ PLOCHY V AREÁLU VODOJEMU V CELÉ JEJÍ PLOŠE - PŘEDPOKLÁDANÁ SKLADBA: - ASFALTOBETON OBRUSNÝ ACO 11+ 50/70 TL. 50 mm - ASFALTOBETON LOŽNÍ ACL 16+ 50/70 TL. 150 mm - KAMENIVO STMELENÉ CEMENTEM KSC TL. 200 mm - ŠTĚRKODRŤ 0-32 mm TL. 150 mm ODSTRANĚNÍ STÁVAJÍCÍCH OBRUB CELK. DÉLKY 60 m | 170 m2
BS61 | VYBOURÁNÍ STÁVAJÍCÍHO BETONOVÉHO SCHODIŠTĚ PŘED VSTUPEM DO VDJ VČ. DEMONTÁŽE OCELOVÉHO ZÁBRADLÍ | 1 KPL
BS62 | ODSTRANĚNÍ STÁVAJÍCÍHO OKAPOVÉHO ODVODŇOVACÍHO ŽLÁBKU KOLEM FASÁDY OBJEKTU VDJ A V NÁSYPU BUDOVY | 40 m
BS63 | ODSTRANĚNÍ STÁVAJÍCÍHO OKAPOVÉHO CHODNÍČKU PŘED ČELNÍ STĚNOU BUDOVY VDJ | 6 m
BOURACÍ PRÁCE - OPLOCENÍ OBJEKTU |  | MNOŽSTVÍ
BS70 | DEMONTÁŽ STÁVAJÍCÍ OCELOVÉ VSTUPNÍ BRANKY 1000x2000 mm | 1 KPL
BS71 | DEMONTÁŽ STÁVAJÍCÍ DVOUKŘÍDLÉ OCELOVÉ BRÁNY DL. 4500 mm, VÝŠKY 2000 mm | 1 KPL
BS72 | ODSTRANĚNÍ STÁVAJÍCÍCH OCELOVÝCH SLOUPŮ VJEZDOVÉ BRÁNY PRŮMĚRU 90 mm, DL. 2000 mm, ODŘEZÁNÍ SLOUPŮ U PATKY | 2 ks
BS73 | ODSTRANĚNÍ STÁVAJÍCÍCH OCELOVÝCH SLOUPŮ VSTUPNÍ BRANKY PRŮMĚRU 50 mm, DL. 2000 mm VČ. HORNÍ PŘÍČKY, ODŘEZÁNÍ SLOUPKŮ U PATKY | 2 ks
BS74 | ODSTRANĚNÍ BET. PATEK SLOUPŮ A SLOUPKŮ 0,5x0,5x0,8 m | 62 ks
BS75 | ODSTRANĚNÍ OCELOVÝCH SLOUPKŮ PRŮMĚR 50 mm, DL. 2500 mm, ODŘEZÁNÍ SLOUPKŮ U PATKY | 40 ks
BS76 | ODSTRANĚNÍ DRÁTĚNÉHO PLETIVA VÝŠKA CCA 2,0 m | 112 bm
BS77 | PROŘEZÁNÍ NÁLETOVÝCH KEŘOVÝCH POROSTŮ ZASAHUJÍCÍCH DO OPLOCENÍ | 1 ks
BS78 | ODSTRANĚNÍ OCELOVÝCH VZPĚR OPLOCENÍ DÉLKA CCA 1,4 m | 18 ks
BOURACÍ PRÁCE - ODPADNÍ POTRUBÍ Z VDJ |  | MNOŽSTVÍ
BS90 | VYTRHÁNÍ STÁVAJÍCÍHO OCELOVÉHO POTRUBÍ Z ODPADNÍ JÍMKY OC. DN 125 dl. 4 m, ODŘEZÁNÍ POTRUBÍ ZA VNĚJŠÍ STĚNOU VDJ, DEMONTÁŽ MULTITOLERANČNÍ JIŠTĚNÉ SPOJKY DN 125 | 1 KPL
BS91 | VYTRHÁNÍ POTRUBÍ PVC DL. 6,35 m | 1 KPL
BS92 | VYBOURÁNÍ STÁVAJÍCÍCH BETONOVÝCH ODPADNÍCH ŠACHET DN 1000 | 2 KPL
BOURACÍ PRÁCE - OSTATNÍ |  | MNOŽSTVÍ
BS100 | PROKÁCENÍ NÁLETOVÝCH DŘEVOVÝCH POROSTŮ V CELÉM AREÁLU VDJ, NAD AKUMULAČNÍMI KOMORAMI BUDE KOŘENOVÝ SYSTÉM PONECHÁN, JINAK BUDE PROVEDENO VYTRHÁNÍ KOŘENOVÉHO SYSTÉMU | 11 KPL