## Pokyny pro vyplnění
Pokyny pro vyplnění
Ve všech listech tohoto souboru můžete měnit pouze buňky s modrým pozadím. Jedná se o tyto údaje : - údaje o firmě - jednotkové ceny položek zadané na maximálně dvě desetinná místa

## Stavba
#RTSROZP# | Soupis stavebních prací, dodávek a služeb
| Stavba: |  | 57/19 | Brno, VDJ Útěchov - rekonstrukce armaturní komory a technologie
| Zadavatel | [5 empty] | IČO:
DIČ:
| Projektant: |  | VH atelier,spol.s r.o. |  |  |  | IČO: | 49437267
|  |  | Lidická 960/81 |  |  |  | DIČ: | CZ49437267
|  |  | 60200 | Brno
| Zhotovitel: | [5 empty] | IČO:
DIČ:
| Vypracoval: |  | VH atelier spol. s r.o.
| Rozpis ceny | [6 empty] | Celkem
HSV | HSV | [6 empty] | 0
PSV | PSV | [6 empty] | 0
MON | MON | [6 empty] | 0
VN | Vedlejší náklady | [6 empty] | 0
ON | Ostatní náklady | [6 empty] | 0
| Celkem | [6 empty] | 0
Rekapitulace daní
| Základ pro sníženou DPH |  |  | 15 | % | 0 |  |  | CZK
| Snížená DPH |  |  | 15 | % | 0 |  |  | CZK
| Základ pro základní DPH |  |  | 21 | % | 0 |  |  | CZK
| Základní DPH |  |  | 21 | % | 0 |  |  | CZK
0 | Zaokrouhlení |  |  |  |  | 0 |  |  | CZK
0 | Cena celkem bez DPH |  |  |  |  | 0 |  |  | CZK
| Cena celkem s DPH |  |  |  |  | 0 |  |  | CZK
|  | v |  |  | dne
|  |  | Za zhotovitele |  |  |  | Za objednatele
Rekapitulace dílčích částí
#CASTI>> | Číslo | Název |  |  | Základ pro sníženou DPH | Základ pro základní DPH | DPH celkem | Cena celkem | %
1 | Stavba |  |  |  | 0 | 0 |  | 0
2 |  | Ostatní a vedlejší náklady |  |  | 0 | 0 |  | 0
3 | 99 | Ostatní a vedlejší náklady |  |  | 0 | 0 |  | 0
2 |  | Stavební objekt
2 | SO 01 | Bourací práce |  |  | 0 | 0 |  | 0
3 | SO 01 | Bourací práce |  |  | 0 | 0 |  | 0
2 | SO 02 | Stavební práce |  |  | 0 | 0 |  | 0
3 | SO 02 | Stavební práce |  |  | 0 | 0 |  | 0
2 | SO 04 | Stavební elektroinstalace |  |  | 0 | 0 |  | 0
3 | SO 04 | Stavební elektroinstalace |  |  | 0 | 0 |  | 0
2 |  | Provozní soubor
2 | PS 01 | Rekonstrukce technologie |  |  | 0 | 0 |  | 0
3 | PS 01.1 | Demontážní práce |  |  | 0 | 0 |  | 0
3 | PS 01.2 | Provizorní přepojení |  |  | 0 | 0 |  | 0
3 | PS 01.3 | Vystrojení technologie |  |  | 0 | 0 |  | 0
2 | PS 02 | Elektroinstalace a MaR |  |  | 0 | 0 |  | 0
3 | PS 02 | Elektroinstalace a MaR |  |  | 0 | 0 |  | 0
| Celkem za stavbu |  |  |  | 0 | 0 | 0 | 0 | 0
#POPS | Popis stavby: 57/19 - Brno, VDJ Útěchov - rekonstrukce armaturní komory a technologie
| 1. PODMÍNKY PRO ZPRACOVÁNÍ NABÍDKOVÉ CENY | [8 empty] | 1. PODMÍNKY PRO ZPRACOVÁNÍ NABÍDKOVÉ CENY
| Preambule | [8 empty] | Preambule
| Tento soupis stavebních prací, dodávek a služeb je sestaven jako podklad pro zpracování nabídek dodavatelů na veřejnou zakázku na stavební práce a obsahuje podmínky a požadavky zadavatele, za kterých má být zpracována nabídková cena dodavatelů. Účelem tohoto soupisu je zabezpečit obsahovou shodu všech nabídkových cen a usnadnit následné posouzení předložených cenových nabídek. | [8 empty] | Tento soupis stavebních prací, dodávek a služeb je sestaven jako podklad pro zpracování nabídek dodavatelů na veřejnou zakázku na stavební práce a obsahuje podmínky a požadavky zadavatele, za kterých má být zpracována nabídková cena dodavatelů. Účelem tohoto soupisu je zabezpečit obsahovou shodu všech nabídkových cen a usnadnit následné posouzení předložených cenových nabídek.
| Předpokládá se, že dodavatel před zpracováním cenové nabídky pečlivě prostuduje všechny pokyny a podmínky pro zpracování nabídkové ceny obsažené v zadávacích podmínkách a bude se jimi při zpracování nabídkové ceny řídit. Soupis stavebních prací, dodávek a služeb je sestaven v souladu s podmínkami vyhlášky Ministerstva pro místní rozvoj č.169/2016 Sb. | [8 empty] | Předpokládá se, že dodavatel před zpracováním cenové nabídky pečlivě prostuduje všechny pokyny a podmínky pro zpracování nabídkové ceny obsažené v zadávacích podmínkách a bude se jimi při zpracování nabídkové ceny řídit. Soupis stavebních prací, dodávek a služeb je sestaven v souladu s podmínkami vyhlášky Ministerstva pro místní rozvoj č.169/2016 Sb.
| Vymezení některých pojmů | [8 empty] | Vymezení některých pojmů
| Pro účely zpracování nabídkové ceny se jsou použity některé pojmy, pod kterými se rozumí: | [8 empty] | Pro účely zpracování nabídkové ceny se jsou použity některé pojmy, pod kterými se rozumí:
| Soupisem stavebních prací dodávek a služeb dokument, ve kterém jsou definovány zadavatelem požadované stavební práce, dodávky a služby v podrobnostech nezbytných pro zpracování cenové nabídky dodavatele. Soupis obsahuje i vymezení požadovaného množství stavebních prací, dodávek a služeb. | [8 empty] | Soupisem stavebních prací dodávek a služeb dokument, ve kterém jsou definovány zadavatelem požadované stavební práce, dodávky a služby v podrobnostech nezbytných pro zpracování cenové nabídky dodavatele. Soupis obsahuje i vymezení požadovaného množství stavebních prací, dodávek a služeb.
| Cenovou soustavou uspořádaný soubor informací o stavebních a montážních pracích, materiálech a výrobcích obsahující zatřídění položek, podrobný popis a měrnou jednotku, způsob měření a další technické a cenové podmínky pro možnost stanovení jednotkové ceny. | [8 empty] | Cenovou soustavou uspořádaný soubor informací o stavebních a montážních pracích, materiálech a výrobcích obsahující zatřídění položek, podrobný popis a měrnou jednotku, způsob měření a další technické a cenové podmínky pro možnost stanovení jednotkové ceny.
| Ostatními náklady náklady dodavatele spojené se splněním povinností dodavatele vyplývajících z obchodních či jiných podmínek zadávací dokumentace. Patří do nich zejména náklady na vyhotovení dokumentace skutečného provedení stavby, náklady na geodetické zaměření dokončeného díla, náklady spojené s podmínkami pro publicitu projektu, náklady na dílenskou či výrobní dokumentaci apod. | [8 empty] | Ostatními náklady náklady dodavatele spojené se splněním povinností dodavatele vyplývajících z obchodních či jiných podmínek zadávací dokumentace. Patří do nich zejména náklady na vyhotovení dokumentace skutečného provedení stavby, náklady na geodetické zaměření dokončeného díla, náklady spojené s podmínkami pro publicitu projektu, náklady na dílenskou či výrobní dokumentaci apod.
| Položkovým rozpočtem dokument odpovídající svým obsahem a strukturou soupisu stavebních prací, dodávek a služeb, předaného zadavatelem dodavateli ke zpracování nabídky, v němž dodavatel doplní k jednotlivým položkám stavebních prací, dodávek nebo služeb svoje nabídkové jednotkové ceny a stanoví i celkovou nabídkovou cenu příslušné položky a dále stanoví nabídkové ceny dle struktury soupisu až po celkovou nabídkovou cenu za veškeré stavební práce, dodávky nebo služby, které jsou obsahem soupisu stavebních prací, dodávek a služeb. | [8 empty] | Položkovým rozpočtem dokument odpovídající svým obsahem a strukturou soupisu stavebních prací, dodávek a služeb, předaného zadavatelem dodavateli ke zpracování nabídky, v němž dodavatel doplní k jednotlivým položkám stavebních prací, dodávek nebo služeb svoje nabídkové jednotkové ceny a stanoví i celkovou nabídkovou cenu příslušné položky a dále stanoví nabídkové ceny dle struktury soupisu až po celkovou nabídkovou cenu za veškeré stavební práce, dodávky nebo služby, které jsou obsahem soupisu stavebních prací, dodávek a služeb.
| Vedlejšími náklady náklady na činností zhotovitele, které nejsou zahrnuty v položkách soupisu stavebních prací, dodávek nebo služeb, ale se zhotovením stav-by souvisí a jsou pro realizaci stavby nezbytné. Někdy se definují jako vedlejší rozpočtové náklady a zahrnují zejména náklady na vybudování, provoz a odstranění zařízení staveniště. | [8 empty] | Vedlejšími náklady náklady na činností zhotovitele, které nejsou zahrnuty v položkách soupisu stavebních prací, dodávek nebo služeb, ale se zhotovením stav-by souvisí a jsou pro realizaci stavby nezbytné. Někdy se definují jako vedlejší rozpočtové náklady a zahrnují zejména náklady na vybudování, provoz a odstranění zařízení staveniště.
| Cenová soustava | [8 empty] | Cenová soustava
| Použitá cenová soustava | [8 empty] | Použitá cenová soustava
| Soupisy stavebních prací, dodávek a služeb jsou zpracovány s použitím cenové soustavy zpracované společností RTS, a.s.. Položky z cenové soustavy mají uveden odkaz na cenovou soustavu včetně označení příslušného ceníku. | [8 empty] | Soupisy stavebních prací, dodávek a služeb jsou zpracovány s použitím cenové soustavy zpracované společností RTS, a.s.. Položky z cenové soustavy mají uveden odkaz na cenovou soustavu včetně označení příslušného ceníku.
| Technické podmínky | [8 empty] | Technické podmínky
| Obsah jednotlivých položek, způsob měření a ostatní další podmínky definující obsah a použití jednotlivých položek jsou obsaženy v cenových a technických podmínkách příslušných ceníků (viz zařazení u položky), které jsou volně dostupné na elektronické adrese www.cenovasoustava.cz | [8 empty] | Obsah jednotlivých položek, způsob měření a ostatní další podmínky definující obsah a použití jednotlivých položek jsou obsaženy v cenových a technických podmínkách příslušných ceníků (viz zařazení u položky), které jsou volně dostupné na elektronické adrese www.cenovasoustava.cz
| Individuální položky | [8 empty] | Individuální položky
| Položky soupisu prací, které cenová soustava neobsahuje, jsou označeny popisem „vlastní“. Pro tyto položky jsou cenové a technické podmínky definovány jejich popisem, případně odkazem na konkrétní část příslušné dokumentace. | [8 empty] | Položky soupisu prací, které cenová soustava neobsahuje, jsou označeny popisem „vlastní“. Pro tyto položky jsou cenové a technické podmínky definovány jejich popisem, případně odkazem na konkrétní část příslušné dokumentace.
| Závaznost a změna soupisu | [8 empty] | Závaznost a změna soupisu
| Závaznost soupisu | [8 empty] | Závaznost soupisu
| Poskytnuté soupisy jsou pro zpracování nabídkové ceny závazné. Je vyloučeno jakékoliv vyřazení položek ze soupisu, doplnění položek do soupisu, slučování položek a jakýkoliv zásah do popisu položky, množství měrných jednotek nebo jakkoliv měnit či upravovat jakýkoliv jiný údaj v soupisu. | [8 empty] | Poskytnuté soupisy jsou pro zpracování nabídkové ceny závazné. Je vyloučeno jakékoliv vyřazení položek ze soupisu, doplnění položek do soupisu, slučování položek a jakýkoliv zásah do popisu položky, množství měrných jednotek nebo jakkoliv měnit či upravovat jakýkoliv jiný údaj v soupisu.
| Zvláštní podmínky pro stanovení nabídkové ceny | [8 empty] | Zvláštní podmínky pro stanovení nabídkové ceny
| Přeprava vybouraných hmot, suti a vytěžené zeminy | [8 empty] | Přeprava vybouraných hmot, suti a vytěžené zeminy
| Pokud soupis obsahuje i některé technologické položky vztahující se k uložení vytěžené zeminy nebo vybouraných hmot, vodorovné přesuny zeminy nebo vybouraných hmot pak v takových případech zpracovatel soupisu předpokládá určitou přepravní vzdálenost. Pokud z technologického postupu dodavatele vyplývá jiná přepravní vzdálenost, je povinností dodavatele stanovit takovou jednotkovou cenu, aby celková cena položky odpovídala jeho konkrétním technologickým podmínkám a konkrétní přepravní vzdálenosti, při soupisem vymezeném množství měrných jednotek. | [8 empty] | Pokud soupis obsahuje i některé technologické položky vztahující se k uložení vytěžené zeminy nebo vybouraných hmot, vodorovné přesuny zeminy nebo vybouraných hmot pak v takových případech zpracovatel soupisu předpokládá určitou přepravní vzdálenost. Pokud z technologického postupu dodavatele vyplývá jiná přepravní vzdálenost, je povinností dodavatele stanovit takovou jednotkovou cenu, aby celková cena položky odpovídala jeho konkrétním technologickým podmínkám a konkrétní přepravní vzdálenosti, při soupisem vymezeném množství měrných jednotek.
| Vnitrostaveništní přesun stavebního materiálu | [8 empty] | Vnitrostaveništní přesun stavebního materiálu
| Pokud soupis obsahuje i položky vztahující se ke vnitrostaveništnímu přesunu materiálů (položky označené jako přesun hmot), pak v takových případech je povinností dodavatele stanovit takovou jednotkovou cenu, aby celková cena položky odpovídala jeho konkrétním technologickým podmínkám a konkrétní přepravní vzdálenosti, při soupisem vymezeném množství měrných jednotek. | [8 empty] | Pokud soupis obsahuje i položky vztahující se ke vnitrostaveništnímu přesunu materiálů (položky označené jako přesun hmot), pak v takových případech je povinností dodavatele stanovit takovou jednotkovou cenu, aby celková cena položky odpovídala jeho konkrétním technologickým podmínkám a konkrétní přepravní vzdálenosti, při soupisem vymezeném množství měrných jednotek.
| Vnitrostaveništní přesun hmot prací PSV (pomocná stavební výroba) může být v soupisu stanoven procenticky z hodnoty ceny za provedení příslušných řemeslných prací, dodávek a služeb. V takovém případě není v soupisu uvedeno množství měrných jednotek. Dodavatel ocení celkovou cenu u takové položky přesunu hmot vždy konkrétní částkou v Kč, bez ohledu na to, jakým způsobem k jejímu výpočtu dospěl. | [8 empty] | Vnitrostaveništní přesun hmot prací PSV (pomocná stavební výroba) může být v soupisu stanoven procenticky z hodnoty ceny za provedení příslušných řemeslných prací, dodávek a služeb. V takovém případě není v soupisu uvedeno množství měrných jednotek. Dodavatel ocení celkovou cenu u takové položky přesunu hmot vždy konkrétní částkou v Kč, bez ohledu na to, jakým způsobem k jejímu výpočtu dospěl.
| Příplatky za ztížené podmínky prací | [8 empty] | Příplatky za ztížené podmínky prací
| Pokud soupis položku příplatku za ztížené podmínky obsahuje, je dodavatel povinen ji ocenit bez ohledu na to, že tento příplatek dodavatel standardně neuplatňuje. | [8 empty] | Pokud soupis položku příplatku za ztížené podmínky obsahuje, je dodavatel povinen ji ocenit bez ohledu na to, že tento příplatek dodavatel standardně neuplatňuje.
| Vedlejší a ostatní náklady | [8 empty] | Vedlejší a ostatní náklady
| Tyto náklady jsou popsány v samostatném soupisu stavebních prací, dodávek a služeb s tím, že dodavatel je povinen v rámci těchto nákladů ocenit všechny definované náklady souhrnně pro celou stavbu. | [8 empty] | Tyto náklady jsou popsány v samostatném soupisu stavebních prací, dodávek a služeb s tím, že dodavatel je povinen v rámci těchto nákladů ocenit všechny definované náklady souhrnně pro celou stavbu.
| 2. SPECIFICKÉ PODMÍNKY PRO ZPRACOVÁNÍ NABÍDKOVÉ CENY | [8 empty] | 2. SPECIFICKÉ PODMÍNKY PRO ZPRACOVÁNÍ NABÍDKOVÉ CENY
| Zde doplní zpracovatel soupisu případná specifika týkající se konkrétní zakázky. | [8 empty] | Zde doplní zpracovatel soupisu případná specifika týkající se konkrétní zakázky.
| 3. ELEKTRONICKÁ PODOBA SOUPISU | [8 empty] | 3. ELEKTRONICKÁ PODOBA SOUPISU
| Elektronická podoba soupisu | [8 empty] | Elektronická podoba soupisu
| V souladu se zákonem jsou předložené soupisy zpracovány i v elektronické podobě. Elektronickou podobou soupisu stavebních prací, dodávek a služeb je formát MS EXCEL. | [8 empty] | V souladu se zákonem jsou předložené soupisy zpracovány i v elektronické podobě. Elektronickou podobou soupisu stavebních prací, dodávek a služeb je formát MS EXCEL.
| Popis formátu soupisu odpovídá svou strukturou vzorovému soupisu volně dostupnému na internetové adrese: | [8 empty] | Popis formátu soupisu odpovídá svou strukturou vzorovému soupisu volně dostupnému na internetové adrese:
| www.stavebnionline.cz/soupis | [8 empty] | www.stavebnionline.cz/soupis
| Zpracování elektronické podoby soupisu | [8 empty] | Zpracování elektronické podoby soupisu
| Předaný formát MS EXCEL je nepřístupným (uzamčeným) souborem, do kterého dodavatel doplňuje pouze jednotkové ceny ke všem položkám. Ostatní cenové údaje, jako celková cena položky, mezisoučty za stavební či funkční díly nebo součty celkové ceny stavebního objektu, jakož i cena stavby jsou výsledkem vložených matematických vzorců v příslušných pozicích souboru. | [8 empty] | Předaný formát MS EXCEL je nepřístupným (uzamčeným) souborem, do kterého dodavatel doplňuje pouze jednotkové ceny ke všem položkám. Ostatní cenové údaje, jako celková cena položky, mezisoučty za stavební či funkční díly nebo součty celkové ceny stavebního objektu, jakož i cena stavby jsou výsledkem vložených matematických vzorců v příslušných pozicích souboru.
| Jiný formát soupisu | [8 empty] | Jiný formát soupisu
| Pokud by kterýkoliv dodavatel měl problémy s předaným formátem, lze na požádání poskytnout soupis stavebních prací také ve formátu *.xml, což je standardní formát používaný pro přenosy dat. Dokumentace tohoto formátu je volně přístupná na webových stránkách MMR. | [8 empty] | Pokud by kterýkoliv dodavatel měl problémy s předaným formátem, lze na požádání poskytnout soupis stavebních prací také ve formátu *.xml, což je standardní formát používaný pro přenosy dat. Dokumentace tohoto formátu je volně přístupná na webových stránkách MMR.
| Závěrečné ustanovení | [8 empty] | Závěrečné ustanovení
| Ostatní podmínky vztahující se ke zpracování nabídkové ceny jsou uvedeny v zadávací dokumentaci. | [8 empty] | Ostatní podmínky vztahující se ke zpracování nabídkové ceny jsou uvedeny v zadávací dokumentaci.
| 4. OSTATNÍ INFORMACE | [8 empty] | 4. OSTATNÍ INFORMACE
| Při oceňování těchto položek je potřeba vycházet z této informace: | [8 empty] | Při oceňování těchto položek je potřeba vycházet z této informace:
| V uměle vytvořených položkách (definovány jako "individuální" nebo "vlastní" s označením (R)) se objevuje označení "D" a "D+M", jedná se o označení "dodávka" a "dodávka + montáž". Dále se v rozpočtu vyskytuje označení "DEM", jedná se o označení demontáže. | [8 empty] | V uměle vytvořených položkách (definovány jako "individuální" nebo "vlastní" s označením (R)) se objevuje označení "D" a "D+M", jedná se o označení "dodávka" a "dodávka + montáž". Dále se v rozpočtu vyskytuje označení "DEM", jedná se o označení demontáže.
| V elektro části projektu se objevují zkratky: | [8 empty] | V elektro části projektu se objevují zkratky:
| DM: Dodávka, montáž, zapojení | [8 empty] | DM: Dodávka, montáž, zapojení
| DM-RO: Dodávka, montáž, zapojení - v rozvaděči | [8 empty] | DM-RO: Dodávka, montáž, zapojení - v rozvaděči
| ROZV: Součást rozvaděče | [8 empty] | ROZV: Součást rozvaděče
| TECH: Dodávka součastí vystrojení technologie, elektro pouze zapojení | [8 empty] | TECH: Dodávka součastí vystrojení technologie, elektro pouze zapojení
| ZP: Dodávka součastí vystrojení technologie, elektro zapojení a parametrizace | [8 empty] | ZP: Dodávka součastí vystrojení technologie, elektro zapojení a parametrizace
| Z: Pouze pro doplnění (dodávka, montáž ani zapojení není součástí dodávky části MaR ani ASŘTP) | [8 empty] | Z: Pouze pro doplnění (dodávka, montáž ani zapojení není součástí dodávky části MaR ani ASŘTP)
| Zhotovitel stavby při oceňování těchto položek provedene pro vyčíslení nabídkové ceny vždy v součinnosti s přihlédnutím k výkresové části dokumentace. | [8 empty] | Zhotovitel stavby při oceňování těchto položek provedene pro vyčíslení nabídkové ceny vždy v součinnosti s přihlédnutím k výkresové části dokumentace.
Rekapitulace dílů
| Číslo | Název |  |  | Typ dílu |  |  | Celkem | %
| 1 | Zemní práce |  |  | HSV |  |  | 0
| 2 | Základy a zvláštní zakládání |  |  | HSV |  |  | 0
| 3 | Svislé a kompletní konstrukce |  |  | HSV |  |  | 0
| 4 | Vodorovné konstrukce |  |  | HSV |  |  | 0
| 46 | Zpevněné plochy |  |  | HSV |  |  | 0
| 5 | Komunikace |  |  | HSV |  |  | 0
| 6 | Úpravy povrchu, podlahy |  |  | HSV |  |  | 0
| 61 | Upravy povrchů vnitřní |  |  | HSV |  |  | 0
| 61 | Úpravy povrchů vnitřní |  |  | HSV |  |  | 0
| 61 | Základy a zvláštní zakládání |  |  | HSV |  |  | 0
| 62 | Úpravy povrchů vnější |  |  | HSV |  |  | 0
| 63 | Podlahy a podlahové konstrukce |  |  | HSV |  |  | 0
| 8 | Trubní vedení |  |  | HSV |  |  | 0
| 86 | Potrubí z trub ocelových |  |  | HSV |  |  | 0
| 87 | Potrubí z trub z plastických hmot |  |  | HSV |  |  | 0
| 89 | Ostatní konstrukce na trubním vedení |  |  | HSV |  |  | 0
| 91 | Doplňující práce na komunikaci |  |  | HSV |  |  | 0
| 94 | Lešení a stavební výtahy |  |  | HSV |  |  | 0
| 95 | Dokončovací konstrukce na pozemních stavbách |  |  | HSV |  |  | 0
| 96 | Bourání konstrukcí |  |  | HSV |  |  | 0
| 99 | Staveništní přesun hmot |  |  | HSV |  |  | 0
| 711 | Izolace proti vodě |  |  | PSV |  |  | 0
| 712 | Povlakové krytiny |  |  | PSV |  |  | 0
| 721 | Vnitřní kanalizace |  |  | PSV |  |  | 0
| 722 | Vnitřní vodovod |  |  | PSV |  |  | 0
| 733 | Rozvod potrubí |  |  | PSV |  |  | 0
| 764 | Konstrukce klempířské |  |  | PSV |  |  | 0
| 766 | Konstrukce truhlářské |  |  | PSV |  |  | 0
| 767 | Konstrukce zámečnické |  |  | PSV |  |  | 0
| 771 | Podlahy z dlaždic a obklady |  |  | PSV |  |  | 0
| 783 | Nátěry |  |  | PSV |  |  | 0
| 784 | Malby |  |  | PSV |  |  | 0
| M21 | Demontáže |  |  | MON |  |  | 0
| M21 | Elektromontáže |  |  | MON |  |  | 0
| M210 | Rozváděč RMS1 |  |  | MON |  |  | 0
| M211 | Rozváděč ED1 |  |  | MON |  |  | 0
| M212 | Senzory |  |  | MON |  |  | 0
| M213 | Sdružovací boxy |  |  | MON |  |  | 0
| M214 | Kabely |  |  | MON |  |  | 0
| M215 | Demontážní a montážní práce |  |  | MON |  |  | 0
| M216 | SW práce pro řídicí systém |  |  | MON |  |  | 0
| M217 | Ostatní |  |  | MON |  |  | 0
| M218 | EZS |  |  | MON |  |  | 0
| M219 | VDJ Vranov |  |  | MON |  |  | 0
| M22 | Montáž sdělovací a zabezp. techniky |  |  | MON |  |  | 0
| M23 | Montáže potrubí |  |  | MON |  |  | 0
| M24 | Montáže vzduchotechnických zařízení |  |  | MON |  |  | 0
| M46 | Zemní práce |  |  | MON |  |  | 0
| M46 | Zemní práce při montážích |  |  | MON |  |  | 0
| D96 | Přesuny suti a vybouraných hmot |  |  | PSU |  |  | 0
| VN | Vedlejší náklady |  |  | VN |  |  | 0
| ON | Ostatní náklady |  |  | ON |  |  | 0
| Cena celkem | [6 empty] | 0 | 0
Note on D11: Název
Note on I11: IČO
Note on D12: Ulice
Note on I12: DIČ
Note on D13: PSČ
Note on E13: Místo

## VzorPolozky (hidden)
Položkový rozpočet
S:
O:
R:

## 99 99 Naklady
Soupis vedlejších a ostatních nákladů | [26 empty] | #TypZaznamu#
S: | 57/19 | Brno, VDJ Útěchov - rekonstrukce armaturní komory a technologie | [24 empty] | STA
O: | 99 | Ostatní a vedlejší náklady | [21 empty] | NAK |  |  | OBJ
R: | 99 | Ostatní a vedlejší náklady | [24 empty] | ROZ
P.č. | Číslo položky | Název položky | MJ | Množství | Cena / MJ | Celkem | Dodávka | Dodávka celk. | Montáž | Montáž celk. | DPH | Cena s DPH | Hmotnost / MJ | Hmotnost celk.(t) | Dem. hmotnost / MJ | Dem. hmotnost celk.(t) | Ceník | Cen. soustava / platnost | Cenová úroveň | Nhod / MJ | Nhod celk. | Dodavatel | Typ položky
Díl: | VN | Vedlejší náklady |  |  |  | 0 |  | 0 |  | 0 |  | 0 |  | 0 |  | 0 |  |  |  |  | 0 | [5 empty] | DIL
1 | 005111021(R) | Vytýčení stavby a inženýrských sítí, geodetické vytyčení hranic pozemků areálu VDJ | kpl | 1 |  | 0 |  | 0 |  | 0 | 21 | 0 | 0 | 0 | 0 | 0 |  | Vlastní | Indiv | 0 | 0 |  | Práce |  |  |  | POL1_
2 | 005121010(R) | Zařízení staveniště | kpl | 1 |  | 0 |  | 0 |  | 0 | 21 | 0 | 0 | 0 | 0 | 0 |  | Vlastní | Indiv | 0 | 0 |  | Práce |  |  |  | POL1_
3 | 005124010(R) | Koordinační a kompletační činnost | kpl | 1 |  | 0 |  | 0 |  | 0 | 21 | 0 | 0 | 0 | 0 | 0 |  | Vlastní | Indiv | 0 | 0 |  | Práce |  |  |  | POL1_
4 | 005124011(R) | Provozní vlivy | kpl | 1 |  | 0 |  | 0 |  | 0 | 21 | 0 | 0 | 0 | 0 | 0 |  | Vlastní | Indiv | 0 | 0 |  | Práce |  |  |  | POL1_
Díl: | ON | Ostatní náklady |  |  |  | 0 |  | 0 |  | 0 |  | 0 |  | 0 |  | 0 |  |  |  |  | 0 | [5 empty] | DIL
5 | 004111020(R) | Dílenská dokumentace | kpl | 1 |  | 0 |  | 0 |  | 0 | 21 | 0 | 0 | 0 | 0 | 0 |  | Vlastní | Indiv | 0 | 0 |  | Práce |  |  |  | POL1_
|  | zhotovitel stavby zpracuje dílenskou dokumentaci pro kotvící prvky technologie, výrobní výkres ocelových prvků, zámečnické výrobky, plastové výrobky, nerezové tvarovky : 1 |  | 1 | [22 empty] | VV | 0
6 | 005211030(R) | Dočasná dopravní opatření | kpl | 1 |  | 0 |  | 0 |  | 0 | 21 | 0 | 0 | 0 | 0 | 0 |  | Vlastní | Indiv | 0 | 0 |  | Práce |  |  |  | POL1_
|  | zhotovitel stavby osadí při výjezdu ze staveniště dopravní značky 2 krát "Pozor!, výjezd vozidel stavby" a značka A15 "práce" : 1 |  | 1 | [22 empty] | VV | 0
7 | 005211701(R) | Průběžná fotodokumentace stavby | kpl | 1 |  | 0 |  | 0 |  | 0 | 21 | 0 | 0 | 0 | 0 | 0 |  | Vlastní | Indiv | 0 | 0 |  | Práce |  |  |  | POL1_
|  | provedení fotodokumentace objektu před zahájemním stavebních prací, průběžná fotodokumentace po dobu realizace, fotodokumentace bude prováděna vně a uvnitř objektu : 1 |  | 1 | [22 empty] | VV | 0
8 | 005231020(R) | Individuální vyzkoušení a komplexní zkoušky v délce trvání 72 hodin | kpl | 1 |  | 0 |  | 0 |  | 0 | 21 | 0 | 0 | 0 | 0 | 0 |  | Vlastní | Indiv | 0 | 0 |  | Práce |  |  |  | POL1_
|  | individuální a komplexní vyzkoušení vh celku VDJ : 1 |  | 1 | [22 empty] | VV | 0
9 | 005231040(R) | Provozní řád vodárenského objektu VDJ Útěchov | kpl | 1 |  | 0 |  | 0 |  | 0 | 21 | 0 | 0 | 0 | 0 | 0 |  | Vlastní | Indiv | 0 | 0 |  | Práce |  |  |  | POL1_
|  | Objednatel obdrží návrh provozního řádu po 2 tištěném paré + 2x na CD nosiči ve formátech pdf vypracované zhotovitelem nejméně 20 dnů před předáním a převzetím stavby. Pro vodárenský objekt bude zpracován nový celý provozní řád. : | [24 empty] | VV | 0
|  | Dokumenty budou zpracovány v souladu s příslušnými zákony a předpisy a objednatelem předanou osnovou. Dokumenty budou rozděleny na textovou a výkresovou část. : | [24 empty] | VV | 0
|  | Textová část provozního řádu vodárenského objektu bude zahrnovat zejména základní charakteristiky a instrukce pro obsluhu jednotlivých technologických zařízení a také postupy v případech havarijních situací : | [24 empty] | VV | 0
|  | Objednatel se k předloženým dokumentům vyjádří do 15 dnů a zhotovitel zapracuje jeho případné připomínky do provozního řádu nejpozději do zahájení provozu. : | [24 empty] | VV | 0
|  | Po zapracování připomínek jsou dokumenty považované za schválené. Schválení provozního řádu objednatelem nezbavuje zhotovitele odpovědnosti za řádné a úplné provedení předmětu smlouvy a odpovědnosti za vady. : | [24 empty] | VV | 0
|  | Po schválení dokumentů předá zhotovitel objednateli čistopis provozního řádu vodárenského objektu ve čtyřech tištěných vyhotoveních a digitálně v pdf + editovatelných (doc, xls (textové a tabulkové části) a *.dwg, případně *.dgn.), tj. 4 paré s 2 CD : | [24 empty] | VV | 0
|  | Vč. zajištění autorizace dokumentace "technologická zařízení staveb". : | [24 empty] | VV | 0
|  | 1 |  | 1 | [22 empty] | VV | 0
10 | 005241010(R) | Dokumentace skutečného provedení stavby (DSPS) | kpl | 1 |  | 0 |  | 0 |  | 0 | 21 | 0 | 0 | 0 | 0 | 0 |  | Vlastní | Indiv | 0 | 0 |  | Práce |  |  |  | POL1_
|  | Náklady na vyhotovení dokumentace skutečného provedení stavby a její předání objednateli v požadované formě a počtu 4 tištěných pracé a 4 krát na CD nosiči v digitální podobě, tj. vše ve formátu pdf + vše v editovatelném formátu (doc, xls, dwg, dgn) : 1 |  | 1 | [22 empty] | VV | 0
|  | Zpracováno dle Vyhlášky č. 499/2006 Sb. o dokumentaci staveb ve znění pozdějších předpisů. Vč. zajištění autorizace dokumentace "technologická zařízení staveb". : | [24 empty] | VV | 0
|  | Dokumentace bude mít stejnou strukturu jako projektová dokumentace pro provádění stavby. : | [24 empty] | VV | 0
11 | 005241020(R) | Geodetické zaměření skutečného provedení stavby venkovních objektů | kpl | 1 |  | 0 |  | 0 |  | 0 | 21 | 0 | 0 | 0 | 0 | 0 |  | Vlastní | Indiv | 0 | 0 |  | Práce |  |  |  | POL1_
12 | 900600031(R) | Vícetisky projektové dokumentace pro potřebu dodavatele stavby | kpl | 1 |  | 0 |  | 0 |  | 0 | 21 | 0 | 0 | 0 | 0 | 0 |  | Vlastní | Indiv | 0 | 0 |  | Práce |  |  |  | POL1_
[25 empty] | 15 | 21 | DPH
| Celkem |  |  |  |  | 0 | [18 empty] | 0 | 0 | SUM
END
Note on S6: Jedná se o informaci, zda se jedná o položku, která je do rozpočtu zadána z cenové soustavy RTS, nebo vlastní.
Note on T6: Jedná se o název CÚ, která je zadána u položky rozpočtu

## SO 01 SO 01 Pol
Položkový soupis prací a dodávek | [26 empty] | #TypZaznamu#
S: | 57/19 | Brno, VDJ Útěchov - rekonstrukce armaturní komory a technologie | [24 empty] | STA
O: | SO 01 | Bourací práce | [21 empty] | STA |  |  | OBJ
R: | SO 01 | Bourací práce | [24 empty] | ROZ
P.č. | Číslo položky | Název položky | MJ | Množství | Cena / MJ | Celkem | Dodávka | Dodávka celk. | Montáž | Montáž celk. | DPH | Cena s DPH | Hmotnost / MJ | Hmotnost celk.(t) | Dem. hmotnost / MJ | Dem. hmotnost celk.(t) | Ceník | Cen. soustava / platnost | Cenová úroveň | Nhod / MJ | Nhod celk. | Dodavatel | Typ položky
Díl: | 1 | Zemní práce |  |  |  | 0 |  | 0 |  | 0 |  | 0 |  | 0.05 |  | 208.66 |  |  |  |  | 143.94 | [5 empty] | DIL
1 | 111201101R00 | Odstranění křovin a stromů o průměru do 10 cm při celkové ploše do 1 000 m2 | m2 | 1 |  | 0 |  | 0 |  | 0 | 21 | 0 | 0 | 0 | 0 | 0 | 800-1 | RTS 20/ I | RTS 20/ I | 0.17 | 0.17 |  | Práce |  |  |  | POL1_
|  | s odstraněním kořenů a s případným nutným odklizením křovin a stromů na hromady na vzdálenost do 50 m nebo s naložením na dopravní prostředek, do sklonu terénu 1 : 5, | [24 empty] | SPI |  | s odstraněním kořenů a s případným nutným odklizením křovin a stromů na hromady na vzdálenost do 50 m nebo s naložením na dopravní prostředek, do sklonu terénu 1 : 5,
|  | BS77, odstranění náletových keřových porostů zasahujících do oplocení : 1 |  | 1 | [22 empty] | VV | 0
2 | 113106121R00 | Rozebrání komunikací pro pěší s jakýmkoliv ložem a výplní spár z betonových nebo kameninových dlaždic nebo tvarovek | m2 | 23 |  | 0 |  | 0 |  | 0 | 21 | 0 | 0 | 0 | 0.138 | 3.17 | 822-1 | RTS 20/ I | RTS 20/ I | 0.16 | 3.68 |  | Práce |  |  |  | POL1_
|  | s přemístěním hmot na skládku na vzdálenost do 3 m nebo s naložením na dopravní prostředek | [24 empty] | SPI
|  | BS62, okapový odvodňovací žlábek : 40*0,5 |  | 20 | [22 empty] | VV | 0
|  | BS63, okapový chodníček : 6*0,5 |  | 3 | [22 empty] | VV | 0
3 | 113108405R00 | Odstranění podkladů nebo krytů živičných, v ploše jednotlivě nad 50 m2, tloušťka vrstvy 50 mm | m2 | 170 |  | 0 |  | 0 |  | 0 | 21 | 0 | 0 | 0 | 0.11 | 18.7 | 822-1 | RTS 20/ I | RTS 20/ I | 0.043 | 7.31 |  | Práce |  |  |  | POL1_
|  | BS60, odstranění ACO 11+ tl. 50 mm : 170 |  | 170 | [22 empty] | VV | 0
4 | 113108415R00 | Odstranění podkladů nebo krytů živičných, v ploše jednotlivě nad 50 m2, tloušťka vrstvy 150 mm | m2 | 178.5 |  | 0 |  | 0 |  | 0 | 21 | 0 | 0 | 0 | 0.33 | 58.91 | 822-1 | RTS 20/ I | RTS 20/ I | 0.113 | 20.17 |  | Práce |  |  |  | POL1_
|  | BS60, odstranění ACL 16+ tl. 150 mm : 170*1,05 |  | 178.5 | [22 empty] | VV | 0
5 | 113109420R00 | Odstranění podkladů nebo krytů z betonu prostého, v ploše jednotlivě nad 50 m2, tloušťka vrstvy 200 mm | m2 | 187 |  | 0 |  | 0 |  | 0 | 21 | 0 | 0 | 0 | 0.48 | 89.76 | 822-1 | RTS 20/ I | RTS 20/ I | 0.06 | 11.22 |  | Práce |  |  |  | POL1_
|  | BS60, odstranění KSC tl. 200 mm : 170*1,1 |  | 187 | [22 empty] | VV | 0
6 | 113152112R00 | Odstranění podkladů zpevněných ploch kamenivo drcené | m3 | 29.325 |  | 0 |  | 0 |  | 0 | 21 | 0 | 0 | 0 | 1.3 | 38.12 | 800-2 | RTS 20/ I | RTS 20/ I | 0.51 | 14.96 |  | Práce |  |  |  | POL1_
|  | s přemístěním na skládku na vzdálenost do 20 m nebo s naložením na dopravní prostředek, | [24 empty] | SPI
|  | BS60, odstranění štěrkodrti tl. 150 mm : 170*1,15*0,15 |  | 29.325 | [22 empty] | VV | 0
7 | 132201110R00 | Hloubení rýh šířky do 60 cm do 50 m3, v hornině 3, hloubení strojně | m3 | 8.05 |  | 0 |  | 0 |  | 0 | 21 | 0 | 0 | 0 | 0 | 0 | 800-1 | RTS 20/ I | RTS 20/ I | 0.37 | 2.98 |  | Práce |  |  |  | POL1_
|  | zapažených i nezapažených s urovnáním dna do předepsaného profilu a spádu, s přehozením výkopku na přilehlém terénu na vzdálenost do 3 m od podélné osy rýhy nebo s naložením výkopku na dopravní prostředek. | [24 empty] | SPI |  | zapažených i nezapažených s urovnáním dna do předepsaného profilu a spádu, s přehozením výkopku na přilehlém terénu na vzdálenost do 3 m od podélné osy rýhy nebo s naložením výkopku na dopravní prostředek.
|  | BS62, hloubení rýhy : 40*0,50*0,35 |  | 7 | [22 empty] | VV | 0
|  | BS63, hloubení rýhy : 6*0,50*0,35 |  | 1.05 | [22 empty] | VV | 0
8 | 132201211R00 | Hloubení rýh šířky přes 60 do 200 cm do 100 m3, v hornině 3, hloubení strojně | m3 | 18.837 |  | 0 |  | 0 |  | 0 | 21 | 0 | 0 | 0 | 0 | 0 | 800-1 | RTS 20/ I | RTS 20/ I | 0.2 | 3.77 |  | Práce |  |  |  | POL1_
|  | zapažených i nezapažených, s urovnáním dna do předepsaného profilu a spádu, s případně nutným přehozením výkopku na vzdálenost do 3 m ve výkopišti, s přehozením výkopku na přilehlém terénu na vzdálenost do 5 m od podélné osy rýhy nebo s naložením výkopku na dopravní prostředek. | [24 empty] | SPI |  | zapažených i nezapažených, s urovnáním dna do předepsaného profilu a spádu, s případně nutným přehozením výkopku na vzdálenost do 3 m ve výkopišti, s přehozením výkopku na přilehlém terénu na vzdálenost do 5 m od podélné osy rýhy nebo s naložením výkopku na dopravní prostředek.
|  | BS90-BS92, 50% : (1,3*10,35*2,8)*0,5 |  | 18.837 | [22 empty] | VV | 0
9 | 132201219R00 | Hloubení rýh šířky přes 60 do 200 cm příplatek za lepivost, v hornině 3, | m3 | 5.6511 |  | 0 |  | 0 |  | 0 | 21 | 0 | 0 | 0 | 0 | 0 | 800-1 | RTS 20/ I | RTS 20/ I | 0.08 | 0.45 |  | Práce |  |  |  | POL1_
|  | zapažených i nezapažených, s urovnáním dna do předepsaného profilu a spádu, s případně nutným přehozením výkopku na vzdálenost do 3 m ve výkopišti, s přehozením výkopku na přilehlém terénu na vzdálenost do 5 m od podélné osy rýhy nebo s naložením výkopku na dopravní prostředek. | [24 empty] | SPI |  | zapažených i nezapažených, s urovnáním dna do předepsaného profilu a spádu, s případně nutným přehozením výkopku na vzdálenost do 3 m ve výkopišti, s přehozením výkopku na přilehlém terénu na vzdálenost do 5 m od podélné osy rýhy nebo s naložením výkopku na dopravní prostředek.
|  | BS90-BS92, 50%, 30% lepivost : (1,3*10,35*2,8)*0,5*0,3 |  | 5.6511 | [22 empty] | VV | 0
10 | 132301211R00 | Hloubení rýh šířky přes 60 do 200 cm do 100 m3, v hornině 4, hloubení strojně | m3 | 18.837 |  | 0 |  | 0 |  | 0 | 21 | 0 | 0 | 0 | 0 | 0 | 800-1 | RTS 20/ I | RTS 20/ I | 0.35 | 6.59 |  | Práce |  |  |  | POL1_
|  | zapažených i nezapažených, s urovnáním dna do předepsaného profilu a spádu, s případně nutným přehozením výkopku na vzdálenost do 3 m ve výkopišti, s přehozením výkopku na přilehlém terénu na vzdálenost do 5 m od podélné osy rýhy nebo s naložením výkopku na dopravní prostředek. | [24 empty] | SPI |  | zapažených i nezapažených, s urovnáním dna do předepsaného profilu a spádu, s případně nutným přehozením výkopku na vzdálenost do 3 m ve výkopišti, s přehozením výkopku na přilehlém terénu na vzdálenost do 5 m od podélné osy rýhy nebo s naložením výkopku na dopravní prostředek.
|  | BS90-BS92, 50% : (1,3*10,35*2,8)*0,5 |  | 18.837 | [22 empty] | VV | 0
11 | 151101102R00 | Zřízení pažení a rozepření stěn rýh příložné pro jakoukoliv mezerovitost, hloubky do 4 m | m2 | 57.96 |  | 0 |  | 0 |  | 0 | 21 | 0 | 0.00086 | 0.05 | 0 | 0 | 800-1 | RTS 20/ I | RTS 20/ I | 0.48 | 27.82 |  | Práce |  |  |  | POL1_
|  | pro podzemní vedení pro všechny šířky rýhy, | [24 empty] | SPI
|  | BS90-BS92 : 10,35*2,8*2 |  | 57.96 | [22 empty] | VV | 0
12 | 151101112R00 | Odstranění pažení a rozepření rýh příložné , hloubky do 4 m | m2 | 57.96 |  | 0 |  | 0 |  | 0 | 21 | 0 | 0 | 0 | 0 | 0 | 800-1 | RTS 20/ I | RTS 20/ I | 0.33 | 19.13 |  | Práce |  |  |  | POL1_
|  | pro podzemní vedení s uložením materiálu na vzdálenost do 3 m od kraje výkopu, | [24 empty] | SPI
|  | BS90-BS92 : 10,35*2,8*2 |  | 57.96 | [22 empty] | VV | 0
13 | 161101101R00 | Svislé přemístění výkopku z horniny 1 až 4, při hloubce výkopu přes 1 do 2,5 m | m3 | 37.674 |  | 0 |  | 0 |  | 0 | 21 | 0 | 0 | 0 | 0 | 0 | 800-1 | RTS 20/ I | RTS 20/ I | 0.35 | 13.19 |  | Práce |  |  |  | POL1_
|  | bez naložení do dopravní nádoby, ale s vyprázdněním dopravní nádoby na hromadu nebo na dopravní prostředek, | [24 empty] | SPI |  | bez naložení do dopravní nádoby, ale s vyprázdněním dopravní nádoby na hromadu nebo na dopravní prostředek,
|  | BS90-BS92 : 1,3*10,35*2,8 |  | 37.674 | [22 empty] | VV | 0
14 | 162301102R00 | Vodorovné přemístění výkopku z horniny 1 až 4, na vzdálenost přes 500 do 1 000 m | m3 | 45.724 |  | 0 |  | 0 |  | 0 | 21 | 0 | 0 | 0 | 0 | 0 | 800-1 | RTS 20/ I | RTS 20/ I | 0.01 | 0.46 |  | Práce |  |  |  | POL1_
|  | po suchu, bez naložení výkopku, avšak se složením bez rozhrnutí, zpáteční cesta vozidla. | [24 empty] | SPI
|  | BS62, hloubení rýhy : 40*0,50*0,35 |  | 7 | [22 empty] | VV | 0
|  | BS63, hloubení rýhy : 6*0,50*0,35 |  | 1.05 | [22 empty] | VV | 0
|  | BS90-BS92 : 1,3*10,35*2,8 |  | 37.674 | [22 empty] | VV | 0
15 | 162701109R00 | Vodorovné přemístění výkopku příplatek k ceně za každých dalších i započatých 1 000 m přes 10 000 m z horniny 1 až 4 | m3 | 868.756 |  | 0 |  | 0 |  | 0 | 21 | 0 | 0 | 0 | 0 | 0 | 800-1 | RTS 20/ I | RTS 20/ I | 0 | 0 |  | Práce |  |  |  | POL1_
|  | po suchu, bez naložení výkopku, avšak se složením bez rozhrnutí, zpáteční cesta vozidla. | [24 empty] | SPI
|  | BS62, hloubení rýhy, za dalších 19 km, celkem 20 km : 40*0,50*0,35*19 |  | 133 | [22 empty] | VV | 0
|  | BS63, hloubení rýhy, za dalších 19 km, celkem 20 km : 6*0,50*0,35*19 |  | 19.95 | [22 empty] | VV | 0
|  | BS90-BS92, za dalších 19 km, celkem 20 km : 1,3*10,35*2,8*19 |  | 715.806 | [22 empty] | VV | 0
16 | 171201201R00 | Uložení sypaniny na dočasnou skládku tak, že na 1 m2 plochy připadá přes 2 m3 výkopku nebo ornice | m3 | 45.724 |  | 0 |  | 0 |  | 0 | 21 | 0 | 0 | 0 | 0 | 0 | 800-1 | RTS 20/ I | RTS 20/ I | 0.01 | 0.46 |  | Práce |  |  |  | POL1_
|  | BS62, hloubení rýhy : 40*0,50*0,35 |  | 7 | [22 empty] | VV | 0
|  | BS63, hloubení rýhy : 6*0,50*0,35 |  | 1.05 | [22 empty] | VV | 0
|  | BS90-BS92 : 1,3*10,35*2,8 |  | 37.674 | [22 empty] | VV | 0
17 | 199000005R00 | Poplatky za skládku zeminy 1- 4, skupina 17 05 04 z Katalogu odpadů | t | 82.3032 |  | 0 |  | 0 |  | 0 | 21 | 0 | 0 | 0 | 0 | 0 | 800-1 | RTS 20/ I | RTS 20/ I | 0 | 0 |  | Práce |  |  |  | POL1_
|  | BS62, hloubení rýhy : 40*0,50*0,35*1,8 |  | 12.6 | [22 empty] | VV | 0
|  | BS63, hloubení rýhy : 6*0,50*0,35*1,8 |  | 1.89 | [22 empty] | VV | 0
|  | BS90-BS92 : 1,3*10,35*2,8*1,8 |  | 67.8132 | [22 empty] | VV | 0
18 | 111201102(R) | Odvoz a likvidace křovin | kpl | 11 |  | 0 |  | 0 |  | 0 | 21 | 0 | 0 | 0 | 0 | 0 |  | Vlastní | Indiv | 0.17 | 1.87 |  | Práce |  |  |  | POL1_
|  | BS100, prokácení náletových porostů v celém areálu VDJ : 11 |  | 11 | [22 empty] | VV | 0
19 | 1112014010(R) | Odvoz náletových keřových porostů k likvidaci na skládku ve vzdálenosti do 20 km, vč. poplatku za likvidaci | kpl | 1 |  | 0 |  | 0 |  | 0 | 21 | 0 | 5e-05 | 0 | 0 | 0 |  | Vlastní | Indiv | 0.03 | 0.03 |  | Práce |  |  |  | POL1_
|  | Včetně nákladů na přihrnování křovin, očištění spáleniště, uložení popela a zbytků na hromadu. | [24 empty] | POP
|  | BS77, odstranění náletových keřových porostů zasahujících do oplocení : 1 |  | 1 | [22 empty] | VV | 0
20 | 1121011029(R) | Kácení stromů o průměru kmene do 50 cm | kus | 11 |  | 0 |  | 0 |  | 0 | 21 | 0 | 0 | 0 | 0 | 0 |  | Vlastní | Kalkul | 0.88 | 9.68 |  | Práce |  |  |  | POL1_
|  | BS100, prokácení náletových porostů v celém areálu VDJ : 11 |  | 11 | [22 empty] | VV | 0
Díl: | 3 | Svislé a kompletní konstrukce |  |  |  | 0 |  | 0 |  | 0 |  | 0 |  | 0 |  | 0 |  |  |  |  | 0.38 | [5 empty] | DIL
21 | 311101213R00 | Vytvoření prostupů ve zdech monolitických o vnější průřezové ploše přes 0,05 m2 do 0,10 m2 | m | 1 |  | 0 |  | 0 |  | 0 | 21 | 0 | 0 | 0 | 0 | 0 | 801-1 | RTS 20/ I | RTS 20/ I | 0.375 | 0.38 |  | Práce |  |  |  | POL1_
|  | nebo suchých kanálků vodorovných, šikmých, obloukových, zalomených i svislých v nosných, výplňových, obkladových, půdních apod. ve zdech z monolitického betonu nebo železobetonu, trvale osazených, vložkami nasraz z dutinových tvarovek, trub, prefabrikovaných dílců (rozlišení položek je podle jejich průřezové plochy) apod., bez jejich dodání, včetně polohového zajištění v bednění při betonáži, | [24 empty] | SPI |  | nebo suchých kanálků vodorovných, šikmých, obloukových, zalomených i svislých v nosných, výplňových, obkladových, půdních apod. ve zdech z monolitického betonu nebo železobetonu, trvale osazených, vložkami nasraz z dutinových tvarovek, trub, prefabrikovaných dílců (rozlišení položek je podle jejich průřezové plochy) apod., bez jejich dodání, včetně polohového zajištění v bednění při betonáži,
|  | BS51, prostup : 1 |  | 1 | [22 empty] | VV | 0
Díl: | 61 | Základy a zvláštní zakládání |  |  |  | 0 |  | 0 |  | 0 |  | 0 |  | 17.33 |  | 18.22 |  |  |  |  | 768.38 | [5 empty] | DIL
22 | 216903121R00 | Otryskání ploch pískem FP, líců kleneb | m2 | 340 |  | 0 |  | 0 |  | 0 | 21 | 0 | 0.05097 | 17.33 | 0 | 0 |  | RTS 20/ I | RTS 20/ I | 1.23 | 418.2 |  | Práce |  |  |  | POL1_
|  | BS03, vnitřní stěny : 95 |  | 95 | [22 empty] | VV | 0
|  | BS04, strop : 35 |  | 35 | [22 empty] | VV | 0
|  | BS05, podlaha : 25 |  | 25 | [22 empty] | VV | 0
|  | BS07, podlaha rozvodny : 4 |  | 4 | [22 empty] | VV | 0
|  | BS08, podlaha armaturní komory : 50 |  | 50 | [22 empty] | VV | 0
|  | BS09, armaturní komora : 130 |  | 130 | [22 empty] | VV | 0
|  | BS11, bloky : 1 |  | 1 | [22 empty] | VV | 0
23 | 216904112R00 | Očištění ploch tlak. vodou nebo stlač. vzduchem očištění tlakovou vodou, zdiva stěn a rubu kleneb, | m2 | 170 |  | 0 |  | 0 |  | 0 | 21 | 0 | 2e-05 | 0 | 0 | 0 | 800-2 | RTS 20/ I | RTS 20/ I | 0.32 | 54.4 |  | Práce |  |  |  | POL1_
|  | BS03, vnitřní omítky : 95 |  | 95 | [22 empty] | VV | 0
|  | BS04, strop : 35 |  | 35 | [22 empty] | VV | 0
|  | BS06, rozvodna : 40 |  | 40 | [22 empty] | VV | 0
24 | 289902121R00 | Otlučení omítek nebo odsekání vrstev betonu odsekání betonu, stěny, tloušťka vrstvy od 0 do 80 mm | m2 | 114.7 |  | 0 |  | 0 |  | 0 | 21 | 0 | 4e-05 | 0 | 0.138 | 15.83 | 800-2 | RTS 20/ I | RTS 20/ I | 1.83 | 209.9 |  | Práce |  |  |  | POL1_
|  | BS05, podlaha : 0,3*25 |  | 7.5 | [22 empty] | VV | 0
|  | BS07, podlaha rozvodny : 0,3*4 |  | 1.2 | [22 empty] | VV | 0
|  | BS08, podlaha armaturní komory : 0,3*50 |  | 15 | [22 empty] | VV | 0
|  | BS09, armaturní komora : 0,7*130 |  | 91 | [22 empty] | VV | 0
25 | 625907111R00 | Očištění ocel.konstrukcí od usazenin, rzi a nátěru | m2 | 18.08 |  | 0 |  | 0 |  | 0 | 21 | 0 | 0.00021 | 0 | 0 | 0 |  | RTS 20/ I | RTS 20/ I | 0.33 | 5.97 |  | Práce |  |  |  | POL1_
|  | BS03, odrezení prorýsované výztuže, 2% : 0,02*95 |  | 1.9 | [22 empty] | VV | 0
|  | BS05, odrezení prorýsované výztuže, 2% : 0,02*25 |  | 0.5 | [22 empty] | VV | 0
|  | BS07, odrezení prorýsované výztuže, 2% : 0,02*4 |  | 0.08 | [22 empty] | VV | 0
|  | BS08, odrezení prorýsované výztuže, 5% : 0,05*50 |  | 2.5 | [22 empty] | VV | 0
|  | BS09, odrezení prorýsované výztuže, 10% : 0,10*130 |  | 13 | [22 empty] | VV | 0
|  | BS11, odrezení prorýsované výztuže, 10% : 0,10*1 |  | 0.1 | [22 empty] | VV | 0
26 | 938902122R00 | Čištění ploch betonových konstrukcí tlakovou vodou | m2 | 210 |  | 0 |  | 0 |  | 0 | 21 | 0 | 0 | 0 | 0 | 0 | 801-5 | RTS 20/ I | RTS 20/ I | 0.21 | 44.1 |  | Práce |  |  |  | POL1_
|  | BS05, podlaha : 25 |  | 25 | [22 empty] | VV | 0
|  | BS07, podlaha rozvodny : 4 |  | 4 | [22 empty] | VV | 0
|  | BS08, podlaha armaturní komory : 50 |  | 50 | [22 empty] | VV | 0
|  | BS09, armaturní komora : 130 |  | 130 | [22 empty] | VV | 0
|  | BS11, bloky : 1 |  | 1 | [22 empty] | VV | 0
27 | 959571001R00 | Odklizení písku po tryskání s odvozem Odklizení písku po tryskání do 1000 m | t | 16.6464 |  | 0 |  | 0 |  | 0 | 21 | 0 | 0 | 0 | 0 | 0 | 801-5 | RTS 20/ I | RTS 20/ I | 1.31 | 21.81 |  | Práce |  |  |  | POL1_
|  | BS03, vnitřní stěny, spotřeba písku 0,04896 T na 1 m2 : (95)*0,04896 |  | 4.6512 | [22 empty] | VV | 0
|  | BS04, strop, spotřeba písku 0,04896 T na 1 m2 : (35)*0,04896 |  | 1.7136 | [22 empty] | VV | 0
|  | BS05, podlaha, spotřeba písku 0,04896 T na 1 m2 : (25)*0,04896 |  | 1.224 | [22 empty] | VV | 0
|  | BS07, podlaha rozvodny, spotřeba písku 0,04896 T na 1 m2 : (4)*0,04896 |  | 0.19584 | [22 empty] | VV | 0
|  | BS08, podlaha armaturní komory, spotřeba písku 0,04896 T na 1 m2 : (50)*0,04896 |  | 2.448 | [22 empty] | VV | 0
|  | BS09, armaturní komora, spotřeba písku 0,04896 T na 1 m2 : (130)*0,04896 |  | 6.3648 | [22 empty] | VV | 0
|  | BS11, bloky, spotřeba písku 0,04896 T na 1 m2 : (1)*0,04896 |  | 0.04896 | [22 empty] | VV | 0
28 | 959571011R00 | Odklizení písku po tryskání s odvozem příplatek k ceně Příplatek při odklizení písku za dalších 1000 m | t | 316.2816 |  | 0 |  | 0 |  | 0 | 21 | 0 | 0 | 0 | 0 | 0 | 801-5 | RTS 20/ I | RTS 20/ I | 0 | 0 |  | Práce |  |  |  | POL1_
|  | BS03, vnitřní stěny, odvoz na skládku za dalších 19 km, celkem 20 km : (95)*0,04896*19 |  | 88.3728 | [22 empty] | VV | 0
|  | BS04, strop, odvoz na skládku za dalších 19 km, celkem 20 km : (35)*0,04896*19 |  | 32.5584 | [22 empty] | VV | 0
|  | BS05, podlaha, odvoz na skládku za dalších 19 km, celkem 20 km : (25)*0,04896*19 |  | 23.256 | [22 empty] | VV | 0
|  | BS07, podlaha rozvodny, odvoz na skládku za dalších 19 km, celkem 20 km : (4)*0,04896*19 |  | 3.721 | [22 empty] | VV | 0
|  | BS08, podlaha armaturní komory, odvoz na skládku za dalších 19 km, celkem 20 km : (50)*0,04896*19 |  | 46.512 | [22 empty] | VV | 0
|  | BS09, armaturní komora, odvoz na skládku za dalších 19 km, celkem 20 km : (130)*0,04896*19 |  | 120.9312 | [22 empty] | VV | 0
|  | BS11, bloky, odvoz na skládku za dalších 19 km, celkem 20 km : (1)*0,04896*19 |  | 0.93024 | [22 empty] | VV | 0
29 | 978011191R00 | Otlučení omítek vápenných nebo vápenocementových vnitřních s vyškrabáním spár, s očištěním zdiva stropů, v rozsahu do 100 % | m2 | 10.5 |  | 0 |  | 0 |  | 0 | 21 | 0 | 0 | 0 | 0.05 | 0.53 | 801-3 | RTS 20/ I | RTS 20/ I | 0.33 | 3.47 |  | Práce |  |  |  | POL1_
|  | BS04, strop : 0,3*35 |  | 10.5 | [22 empty] | VV | 0
30 | 978013191R00 | Otlučení omítek vápenných nebo vápenocementových vnitřních s vyškrabáním spár, s očištěním zdiva stěn, v rozsahu do 100 % | m2 | 40.5 |  | 0 |  | 0 |  | 0 | 21 | 0 | 0 | 0 | 0.046 | 1.86 | 801-3 | RTS 20/ I | RTS 20/ I | 0.26 | 10.53 |  | Práce |  |  |  | POL1_
|  | BS03, vnitřní omítky : 0,3*95 |  | 28.5 | [22 empty] | VV | 0
|  | BS06, rozvodna : 0,3*40 |  | 12 | [22 empty] | VV | 0
Díl: | 62 | Úpravy povrchů vnější |  |  |  | 0 |  | 0 |  | 0 |  | 0 |  | 0 |  | 8.42 |  |  |  |  | 68.25 | [5 empty] | DIL
31 | 216904112R00 | Očištění ploch tlak. vodou nebo stlač. vzduchem očištění tlakovou vodou, zdiva stěn a rubu kleneb, | m2 | 120 |  | 0 |  | 0 |  | 0 | 21 | 0 | 2e-05 | 0 | 0 | 0 | 800-2 | RTS 20/ I | RTS 20/ I | 0.32 | 38.4 |  | Práce |  |  |  | POL1_
|  | BS01, očištění venkovní omítky : 120 |  | 120 | [22 empty] | VV | 0
32 | 978015291R00 | Otlučení omítek vápenných nebo vápenocementových vnějších s vyškrabáním spár, s očištěním zdiva 1. až 4. stupni složitosti, v rozsahu do 100 % | m2 | 120 |  | 0 |  | 0 |  | 0 | 21 | 0 | 0 | 0 | 0.059 | 7.08 | 801-3 | RTS 20/ I | RTS 20/ I | 0.2 | 24 |  | Práce |  |  |  | POL1_
|  | BS01, kompletní odstranění vwenkovní omítky 100% : 120 |  | 120 | [22 empty] | VV | 0
33 | 978059631R00 | Odsekání a odebrání obkladů stěn z obkladaček vnějších z jakýchkoliv materiálů, plochy přes 2 m2 | m2 | 15 |  | 0 |  | 0 |  | 0 | 21 | 0 | 0 | 0 | 0.089 | 1.34 | 801-3 | RTS 20/ I | RTS 20/ I | 0.39 | 5.85 |  | Práce |  |  |  | POL1_
|  | včetně otlučení podkladní omítky až na zdivo, | [24 empty] | SPI
|  | BS02, otlučení venkovního kabřincového obkladu soklu : 15 |  | 15 | [22 empty] | VV | 0
Díl: | 8 | Trubní vedení |  |  |  | 0 |  | 0 |  | 0 |  | 0 |  | 0.01 |  | 0.07 |  |  |  |  | 16.57 | [5 empty] | DIL
34 | 857312121R00 | Montáž litinových tvarovek na potrubí litinovém tlakovém jednoosých, na potrubí z trub přírubových v otevřeném výkopu, v otevřeném kanálu nebo v šachtě, DN 150 mm | kus | 1 |  | 0 |  | 0 |  | 0 | 21 | 0 | 0.00278 | 0 | 0 | 0 | 827-1 | RTS 20/ I | RTS 20/ I | 1.007 | 1.01 |  | Práce |  |  |  | POL1_
|  | BS90, demontáž multitoleranční jištěné spojky DN 125 ve výkopu : 1 |  | 1 | [22 empty] | VV | 0
35 | 7221308069(R) | DEM: demontáž potrubí ocelových DN 125 ve výkopu | m | 4 |  | 0 |  | 0 |  | 0 | 21 | 0 | 0 | 0 | 0.01442 | 0.06 |  | Vlastní | Indiv | 0.33 | 1.32 |  | Práce |  |  |  | POL1_
|  | BS90, demontáž st. ocelového potrubí ve výkopu : 4 |  | 4 | [22 empty] | VV | 0
36 | 7281148129(R) | DEM: demontáž potrubí plastového kruhového do d 200 mm ve výkopu | m | 6.35 |  | 0 |  | 0 |  | 0 | 21 | 0 | 0 | 0 | 0.00229 | 0.01 |  | Vlastní | Kalkul | 0.258 | 1.64 |  | Práce |  |  |  | POL1_
|  | BS91, vytrhání potrubí PVC DN 200 : 6,35 |  | 6.35 | [22 empty] | VV | 0
37 | 8503151219(R) | DEM: řezání potrubí do DN 150 ve výkopu | kus | 1 |  | 0 |  | 0 |  | 0 | 21 | 0 | 0 | 0 | 0 | 0 |  | Vlastní | Indiv | 9.973 | 9.97 |  | Práce |  |  |  | POL1_
|  | BS90, odřezání potrubí DN 125 za vnější stěnou VDJ ve výkopu : 1 |  | 1 | [22 empty] | VV | 0
38 | 8991031119(R) | DEM: demontáž litinopvého poklopu s rámem do 150 kg | kus | 2 |  | 0 |  | 0 |  | 0 | 21 | 0 | 0.00702 | 0.01 | 0 | 0 |  | Vlastní | Kalkul | 1.314 | 2.63 |  | Práce |  |  |  | POL1_
|  | BS92, odstranění poklopů s rámem st. kanlizačních šachet : 2 |  | 2 | [22 empty] | VV | 0
Díl: | 94 | Lešení a stavební výtahy |  |  |  | 0 |  | 0 |  | 0 |  | 0 |  | 6.11 |  | 0 |  |  |  |  | 51.78 | [5 empty] | DIL
39 | 941941041R00 | Montáž lešení lehkého pracovního řadového s podlahami Montáž lešení leh.řad.s podlahami,š.1,2 m, H 10 m | m2 | 120 |  | 0 |  | 0 |  | 0 | 21 | 0 | 0.01838 | 2.21 | 0 | 0 | 800-3 | RTS 20/ I | RTS 20/ I | 0.14 | 16.8 |  | Práce |  |  |  | POL1_
|  | Včetně kotvení lešení. | [24 empty] | POP
|  | lešení bude vybudováno pro bourací ale i pro stavební práce (tj. lešení již nebude oceňováno ve stavebním objektu) : | [24 empty] | VV | 0
|  | vně objektu : 120 |  | 120 | [22 empty] | VV | 0
40 | 941941841R00 | Demontáž lešení lehkého řadového s podlahami Demontáž lešení leh.řad.s podlahami,š.1,2 m,H 10 m | m2 | 120 |  | 0 |  | 0 |  | 0 | 21 | 0 | 0 | 0 | 0 | 0 | 800-3 | RTS 20/ I | RTS 20/ I | 0.13 | 15.6 |  | Práce |  |  |  | POL1_
|  | lešení bude vybudováno pro bourací ale i pro stavební práce (tj. lešení již nebude oceňováno ve stavebním objektu) : | [24 empty] | VV | 0
|  | vně objektu : 120 |  | 120 | [22 empty] | VV | 0
41 | 943943221R00 | Montáž lešení prostorového lehkého bez podlah Montáž lešení prostorové lehké, do 200kg, H 10 m | m3 | 302.94 |  | 0 |  | 0 |  | 0 | 21 | 0 | 0.00735 | 2.23 | 0 | 0 | 800-3 | RTS 20/ I | RTS 20/ I | 0.03 | 9.09 |  | Práce |  |  |  | POL1_
|  | pro zatížení podlahové plochy do 2 kPa (200 kg/m2), | [24 empty] | SPI
|  | lešení bude vybudováno ve vnitřních prostorách objektu pro bourací ale i pro stavební práce (tj. lešení již nebude oceňováno ve stavebním objektu) : | [24 empty] | VV | 0
|  | vnitřní prostory : 5,7*5,7*6+3*3*6*2 |  | 302.94 | [22 empty] | VV | 0
42 | 943943821R00 | Demontáž lešení prostorového lehkého Demontáž lešení, prostor. lehké, 200 kPa, H 10 m | m3 | 302.94 |  | 0 |  | 0 |  | 0 | 21 | 0 | 0 | 0 | 0 | 0 | 800-3 | RTS 20/ I | RTS 20/ I | 0.02 | 6.06 |  | Práce |  |  |  | POL1_
|  | bez podlah pro zatížení podlahové plochy do 2 kPa (200 kg/m2), | [24 empty] | SPI
|  | vnitřní prostory : 5,7*5,7*6+3*3*6*2 |  | 302.94 | [22 empty] | VV | 0
|  | lešení bude vybudováno ve vnitřních prostorách objektu pro bourací ale i pro stavební práce (tj. lešení již nebude oceňováno ve stavebním objektu) : | [24 empty] | VV | 0
43 | 942941191(R) | Příplatek za každý měsíc použití lešení, lešení vlastní | m3 | 422.94 |  | 0 |  | 0 |  | 0 | 21 | 0 | 0.00393 | 1.66 | 0 | 0 |  | Vlastní | Indiv | 0.01 | 4.23 |  | Práce |  |  |  | POL1_
|  | pronájem lešení : 302,94+120 |  | 422.94 | [22 empty] | VV | 0
44 | 944944111(R) | D+M: Ochranná síť na lešení z textilie, následná demontáž | m2 | 120 |  | 0 |  | 0 |  | 0 | 21 | 0 | 7e-05 | 0.01 | 0 | 0 |  | Vlastní | Indiv | 0 | 0 |  | Práce |  |  |  | POL1_
|  | vně objektu : 120 |  | 120 | [22 empty] | VV | 0
Díl: | 96 | Bourání konstrukcí |  |  |  | 0 |  | 0 |  | 0 |  | 0 |  | 0.14 |  | 45.63 |  |  |  |  | 295.42 | [5 empty] | DIL
45 | 960321271R00 | Bourání konstrukcí vodních staveb konstrukce ze železobetonu | m3 | 5.7747 |  | 0 |  | 0 |  | 0 | 21 | 0 | 0 | 0 | 2.85 | 16.46 | 832-1 | RTS 20/ I | RTS 20/ I | 17.61 | 101.69 |  | Práce |  |  |  | POL1_
|  | s naložením vybouraných hmot a suti na dopravní prostředek nebo s odklizením na hromady do vzdálenosti 20 m | [24 empty] | SPI |  | s naložením vybouraných hmot a suti na dopravní prostředek nebo s odklizením na hromady do vzdálenosti 20 m
|  | BS10, blok : 0,5 |  | 0.5 | [22 empty] | VV | 0
|  | BS11, bloky : 0,1 |  | 0.1 | [22 empty] | VV | 0
|  | BS61, vybourání venkovního žb schodiště : (1,4*1,57*0,15)+(2,97*1,57*0,4)+(0,27*1,57*0,8) |  | 2.534 | [22 empty] | VV | 0
|  | BS92, bourání žb kanalizačních šachet : 2*((3,14*1,3*1,3/4*0,2)+((3,14*0,12)*2,8)) |  | 2.6407 | [22 empty] | VV | 0
46 | 961044111R00 | Bourání základů z betonu prostého | m3 | 12.4 |  | 0 |  | 0 |  | 0 | 21 | 0 | 0 | 0 | 2 | 24.8 | 801-3 | RTS 20/ I | RTS 20/ I | 6.436 | 79.81 |  | Práce |  |  |  | POL1_
|  | nebo vybourání otvorů průřezové plochy přes 4 m2 v základech, | [24 empty] | SPI
|  | BS74, odstranění bet. patek sloupů a sloupků 0,5x0,5x0,8 m : 62*0,5*0,5*0,8 |  | 12.4 | [22 empty] | VV | 0
47 | 7131908159(R) | DEM: odstranění tepelné izolace, Heraklit do 5 cm | m2 | 55 |  | 0 |  | 0 |  | 0 | 21 | 0 | 0 | 0 | 0.0101 | 0.56 |  | Vlastní | Kalkul | 0.18 | 9.9 |  | Práce |  |  |  | POL1_
|  | BS26, střecha : 55 |  | 55 | [22 empty] | VV | 0
48 | 7131908169(R) | DEM: odstranění tepelné izolace, polystyrén tl. do 10 cm | m2 | 55 |  | 0 |  | 0 |  | 0 | 21 | 0 | 0 | 0 | 0.0202 | 1.11 |  | Vlastní | Kalkul | 0.348 | 19.14 |  | Práce |  |  |  | POL1_
|  | BS26, střecha : 55 |  | 55 | [22 empty] | VV | 0
49 | 7151018119(R) | Odstranění izolačních vrstev střech | m2 | 55 |  | 0 |  | 0 |  | 0 | 21 | 0 | 0.00262 | 0.14 | 0.003 | 0.17 |  | Vlastní | Kalkul | 1.13 | 62.15 |  | Práce |  |  |  | POL1_
|  | BS26, střecha : 55 |  | 55 | [22 empty] | VV | 0
50 | 7666611129(R) | DEM: demontáž plechových dveří jednokřídlových š. do 1,0 m vč. zárubní | kus | 4 |  | 0 |  | 0 |  | 0 | 21 | 0 | 0 | 0 | 0 | 0 |  | Vlastní | Kalkul | 1.45 | 5.8 |  | Práce |  |  |  | POL1_
|  | BS40, dveře : 2 |  | 2 | [22 empty] | VV | 0
|  | BS41, dveře : 1 |  | 1 | [22 empty] | VV | 0
|  | BS42, dveře : 1 |  | 1 | [22 empty] | VV | 0
51 | 9650433219(R) | Bourání vyrovnávacího potěru střech | m3 | 1.1 |  | 0 |  | 0 |  | 0 | 21 | 0 | 0 | 0 | 2.2 | 2.42 |  | Vlastní | Kalkul | 14.31 | 15.74 |  | Práce |  |  |  | POL1_
|  | BS26, střecha : 0,02*55 |  | 1.1 | [22 empty] | VV | 0
52 | 9680622459(R) | DEM: vybourání oken vč. rámů | m2 | 3.6 |  | 0 |  | 0 |  | 0 | 21 | 0 | 0.001 | 0 | 0.031 | 0.11 |  | Vlastní | Kalkul | 0.331 | 1.19 |  | Práce |  |  |  | POL1_
|  | BS43, okna : 3*1,5*0,8 |  | 3.6 | [22 empty] | VV | 0
Díl: | 99 | Staveništní přesun hmot |  |  |  | 0 |  | 0 |  | 0 |  | 0 |  | 0 |  | 0 |  |  |  |  | 7.26 | [5 empty] | DIL
53 | 998011002R00 | Přesun hmot pro budovy s nosnou konstrukcí zděnou výšky přes 6 do 12 m | t | 23.6612 |  | 0 |  | 0 |  | 0 | 21 | 0 | 0 | 0 | 0 | 0 | 801-1 | RTS 20/ I | RTS 20/ I | 0.307 | 7.26 |  | Přesun hmot |  |  |  | POL7_
|  | přesun hmot pro budovy občanské výstavby (JKSO 801), budovy pro bydlení (JKSO 803) budovy pro výrobu a služby (JKSO 812) s nosnou svislou konstrukcí zděnou z cihel nebo tvárnic nebo kovovou | [24 empty] | SPI |  | přesun hmot pro budovy občanské výstavby (JKSO 801), budovy pro bydlení (JKSO 803) budovy pro výrobu a služby (JKSO 812) s nosnou svislou konstrukcí zděnou z cihel nebo tvárnic nebo kovovou
|  | Hmotnosti z položek s pořadovými čísly: : | [24 empty] | VV | 0
|  | 11,19,22,23,24,25,31,34,38,39,41,43,44,49,52, : | [24 empty] | VV | 0
|  | Součet: : 23,66116 |  | 23.6612 | [22 empty] | VV | 0
Díl: | 733 | Rozvod potrubí |  |  |  | 0 |  | 0 |  | 0 |  | 0 |  | 0 |  | 0 |  |  |  |  | 0.12 | [5 empty] | DIL
54 | 7331708079(R) | Demontáž potrubí z plastových trubek D 250 mm | kpl | 1 |  | 0 |  | 0 |  | 0 | 21 | 0 | 0 | 0 | 0.0036 | 0 |  | Vlastní | Indiv | 0.117 | 0.12 |  | Práce |  |  |  | POL1_
|  | BS54, odstranění st. potrubí KG DN 200 pro odvětrání prostoru akumulačních komor : 1 |  | 1 | [22 empty] | VV | 0
Díl: | 764 | Konstrukce klempířské |  |  |  | 0 |  | 0 |  | 0 |  | 0 |  | 0 |  | 0.12 |  |  |  |  | 4.88 | [5 empty] | DIL
55 | 764323820R00 | Demontáž oplechování okapů na střechách s živičnou (fóliovou) krytinou, rš 250 mm, | m | 11 |  | 0 |  | 0 |  | 0 | 21 | 0 | 0 | 0 | 0.00269 | 0.03 | 800-764 | RTS 20/ I | RTS 20/ I | 0.069 | 0.76 |  | Práce |  |  |  | POL1_
|  | BS333, okapy : 11 |  | 11 | [22 empty] | VV | 0
56 | 764410850R00 | Demontáž oplechování parapetů rš od 100 do 330 mm | m | 4.5 |  | 0 |  | 0 |  | 0 | 21 | 0 | 0 | 0 | 0.00135 | 0.01 | 800-764 | RTS 20/ I | RTS 20/ I | 0.092 | 0.41 |  | Práce |  |  |  | POL1_
|  | BS31, oplechování parapetů : 3*1,5 |  | 4.5 | [22 empty] | VV | 0
57 | 764421830R00 | Demontáž oplechování říms rš od 100 do 200 mm | m | 15 |  | 0 |  | 0 |  | 0 | 21 | 0 | 0 | 0 | 0.00094 | 0.01 | 800-764 | RTS 20/ I | RTS 20/ I | 0.069 | 1.04 |  | Práce |  |  |  | POL1_
|  | BS30, oplechování soklu : 15 |  | 15 | [22 empty] | VV | 0
58 | 764421870R00 | Demontáž oplechování říms rš od 400 do 500 mm | m | 29 |  | 0 |  | 0 |  | 0 | 21 | 0 | 0 | 0 | 0.00252 | 0.07 | 800-764 | RTS 20/ I | RTS 20/ I | 0.092 | 2.67 |  | Práce |  |  |  | POL1_
|  | BS27, oplechování atiky : 29 |  | 29 | [22 empty] | VV | 0
Díl: | 767 | Konstrukce zámečnické |  |  |  | 0 |  | 0 |  | 0 |  | 0 |  | 0.05 |  | 1.81 |  |  |  |  | 70.06 | [5 empty] | DIL
59 | 767584811R00 | Demontáž podhledů doplňků - mřížek vzduchotechnických | kus | 4 |  | 0 |  | 0 |  | 0 | 21 | 0 | 0 | 0 | 0.001 | 0 | 800-767 | RTS 20/ I | RTS 20/ I | 0.2 | 0.8 |  | Práce |  |  |  | POL1_
|  | BS50, demontáž ventilačních mřížek : 4 |  | 4 | [22 empty] | VV | 0
60 | 767911822R00 | Demontáž oplocení demontáž pletiva, výšky do 2,0 m | m | 112 |  | 0 |  | 0 |  | 0 | 21 | 0 | 0 | 0 | 0.00248 | 0.28 | 800-767 | RTS 20/ I | RTS 20/ I | 0.206 | 23.07 |  | Práce |  |  |  | POL1_
|  | BS76, odstranění drátěného pletiva výšky cca 2 m : 112 |  | 112 | [22 empty] | VV | 0
61 | 767920810R00 | Demontáž vrat a vrátek k oplocení o ploše jednotlivě do 2 m2 | kus | 1 |  | 0 |  | 0 |  | 0 | 21 | 0 | 0 | 0 | 0.192 | 0.19 | 800-767 | RTS 20/ I | RTS 20/ I | 0.602 | 0.6 |  | Práce |  |  |  | POL1_
|  | BS70, demontáž branky 1000x2000 mm : 1 |  | 1 | [22 empty] | VV | 0
62 | 767920840R00 | Demontáž vrat a vrátek k oplocení o ploše jednotlivě přes 6 do 10 m2 | kus | 1 |  | 0 |  | 0 |  | 0 | 21 | 0 | 0 | 0 | 0.285 | 0.29 | 800-767 | RTS 20/ I | RTS 20/ I | 1.848 | 1.85 |  | Práce |  |  |  | POL1_
|  | BS71, demontáž dvoukřídlové brány 4500 x 2000 mm : 1 |  | 1 | [22 empty] | VV | 0
63 | 767996802R00 | Demontáž ostatních doplňků staveb atypických konstrukcí o hmotnosti přes 50 do 100 kg | kg | 310 |  | 0 |  | 0 |  | 0 | 21 | 0 | 5e-05 | 0.02 | 0.001 | 0.31 | 800-767 | RTS 20/ I | RTS 20/ I | 0.05 | 15.5 |  | Práce |  |  |  | POL1_
|  | BS12, pojistová skříň : 50 |  | 50 | [22 empty] | VV | 0
|  | BS25, odstranění st. ocelové mřížky : 50 |  | 50 | [22 empty] | VV | 0
|  | BS32, ostranění st. stříšky : 80 |  | 80 | [22 empty] | VV | 0
|  | BS53, filtrační box s filtrem a ventilační potrubí : 80 |  | 80 | [22 empty] | VV | 0
|  | BS61, ocelové zábradlí : 50 |  | 50 | [22 empty] | VV | 0
64 | 767996804R00 | Demontáž ostatních doplňků staveb atypických konstrukcí o hmotnosti přes 250 do 500 kg | kg | 550 |  | 0 |  | 0 |  | 0 | 21 | 0 | 5e-05 | 0.03 | 0.001 | 0.55 | 800-767 | RTS 20/ I | RTS 20/ I | 0.04 | 22 |  | Práce |  |  |  | POL1_
|  | BS22, demontáž st. ocelového zábradlí : 100 |  | 100 | [22 empty] | VV | 0
|  | BS23, odstranění st. ocelových podest : 200 |  | 200 | [22 empty] | VV | 0
|  | BS24, odstranění st. ocelového schodiště : 250 |  | 250 | [22 empty] | VV | 0
65 | 230080451R00 | Demontáž doplňkových konstrukcí do šrotu | kg | 850 |  | 0 |  | 0 |  | 0 | 21 | 0 | 0 | 0 | 0 | 0 |  | RTS 20/ I | RTS 20/ I | 0 | 0 |  | Práce |  |  |  | POL1_
|  | BS72, demontáž ocelových sloupků : 2*20 |  | 40 | [22 empty] | VV | 0
|  | BS73, demontáž ocelových sloupků : 2*15 |  | 30 | [22 empty] | VV | 0
|  | BS75, demontáž ocelových sloupků : 40*15 |  | 600 | [22 empty] | VV | 0
|  | BS78, demontáž ocelových vzpěr : 18*10 |  | 180 | [22 empty] | VV | 0
66 | 7221309169(R) | DEM: odřezání ocelových sloupků u patky | kus | 44 |  | 0 |  | 0 |  | 0 | 21 | 0 | 0 | 0 | 0 | 0 |  | Vlastní | Kalkul | 0.09 | 3.96 |  | Práce |  |  |  | POL1_
|  | BS72, ocelový soupek pr. 90 mm : 2 |  | 2 | [22 empty] | VV | 0
|  | BS73, ocelový soupek pr. 50 mm : 2 |  | 2 | [22 empty] | VV | 0
|  | BS75, ocelový soupek pr. 50 mm : 40 |  | 40 | [22 empty] | VV | 0
67 | 7675908409(R) | Demontáž podlah - nosného podlahového roštu, rámů a výztuh roštů | m2 | 19 |  | 0 |  | 0 |  | 0 | 21 | 0 | 0 | 0 | 0.01 | 0.19 |  | Vlastní | Indiv | 0.12 | 2.28 |  | Práce |  |  |  | POL1_
|  | BS20, demontáž roštů a výztuh roštů : 11 |  | 11 | [22 empty] | VV | 0
|  | BS21, demontáž roštů a výztuh roštů : 8 |  | 8 | [22 empty] | VV | 0
Díl: | 783 | Nátěry |  |  |  | 0 |  | 0 |  | 0 |  | 0 |  | 0 |  | 0 |  |  |  |  | 2.42 | [5 empty] | DIL
68 | 625907111R00 | Očištění ocel.konstrukcí od usazenin, rzi a nátěru | m2 | 6.05 |  | 0 |  | 0 |  | 0 | 21 | 0 | 0.00021 | 0 | 0 | 0 |  | RTS 20/ I | RTS 20/ I | 0.33 | 2 |  | Práce |  |  |  | POL1_
|  | BS20, BS21 : 5 |  | 5 | [22 empty] | VV | 0
|  | BS29, stožár : 0,05 |  | 0.05 | [22 empty] | VV | 0
|  | BS34, prostupy : 1 |  | 1 | [22 empty] | VV | 0
69 | 783201811R00 | Odstranění nátěrů z kovových doplňk.konstrukcí oškrabáním | m2 | 6.05 |  | 0 |  | 0 |  | 0 | 21 | 0 | 1e-05 | 0 | 0 | 0 | 800-783 | RTS 20/ I | RTS 20/ I | 0.07 | 0.42 |  | Práce |  |  |  | POL1_
|  | BS20, BS21 : 5 |  | 5 | [22 empty] | VV | 0
|  | BS29, stožár : 0,05 |  | 0.05 | [22 empty] | VV | 0
|  | BS34, prostupy : 1 |  | 1 | [22 empty] | VV | 0
Díl: | M22 | Montáž sdělovací a zabezp. techniky |  |  |  | 0 |  | 0 |  | 0 |  | 0 |  | 0 |  | 0 |  |  |  |  | 0.09 | [5 empty] | DIL
70 | 2298800859(R) | DEM+M: Demontáž, uskladnění a opětovná montáž stávajících prvků EZS, vč. nezbytně nutných úprav na dispečinku | kpl | 1 |  | 0 |  | 0 |  | 0 | 21 | 0 | 0 | 0 | 0 | 0 |  | Vlastní | Indiv | 0.09 | 0.09 |  | Práce |  |  |  | POL1_
Díl: | M24 | Montáže vzduchotechnických zařízení |  |  |  | 0 |  | 0 |  | 0 |  | 0 |  | 0 |  | 0 |  |  |  |  | 0 | [5 empty] | DIL
71 | 4100091(R) | DEM: demontáž, uschování stávající nerezové střešní ventilační turbíny (pro budoucí osazení), vč. ochranné konstrukce, nové kotvící prvky | kpl | 1 |  | 0 |  | 0 |  | 0 | 21 | 0 | 0 | 0 | 0 | 0 |  | Vlastní | Indiv | 0 | 0 |  | Práce |  |  |  | POL1_
|  | BS28, ventilační turbína : 1 |  | 1 | [22 empty] | VV | 0
Díl: | M46 | Zemní práce při montážích |  |  |  | 0 |  | 0 |  | 0 |  | 0 |  | 0 |  | 0 |  |  |  |  | 7.38 | [5 empty] | DIL
72 | 460030102RT2 | Vytrhání obrubníků, lože MC, stojatých, obrubníky do suti | m | 60 |  | 0 |  | 0 |  | 0 | 21 | 0 | 0 | 0 | 0 | 0 |  | RTS 20/ I | RTS 20/ I | 0.123 | 7.38 |  | Práce |  |  |  | POL1_
|  | BS60, odstranění st. obrubníků : 60 |  | 60 | [22 empty] | VV | 0
Díl: | D96 | Přesuny suti a vybouraných hmot |  |  |  | 0 |  | 0 |  | 0 |  | 0 |  | 0 |  | 0 |  |  |  |  | 595.99 | [5 empty] | DIL
73 | 979990001R00 | Poplatek za skládku stavební suti | t | 323.1266 |  | 0 |  | 0 |  | 0 | 21 | 0 | 0 | 0 | 0 | 0 | 801-3 | RTS 20/ I | RTS 20/ I | 0 | 0 |  | Práce |  |  |  | POL1_
|  | suť mínus asfalt : 282,92158-18,70+58,905 |  | 323.1266 | [22 empty] | VV | 0
74 | 979011221R00 | Svislá doprava suti a vybouraných hmot nošením Svislá doprava suti a vybour. hmot za 1.PP nošením | t | 77.4341 |  | 0 |  | 0 |  | 0 | 21 | 0 | 0 | 0 | 0 | 0 | 801-3 | RTS 20/ I | RTS 20/ I | 2.07 | 160.29 |  | Práce |  |  |  | POL1_
|  | suť z armaturní komory : 282,92158-18,70-58,905-89,76-38,1225 |  | 77.4341 | [22 empty] | VV | 0
75 | 979081121R00 | Odvoz suti a vybouraných hmot na skládku Příplatek k odvozu za každý další 1 km | t | 5375.51 |  | 0 |  | 0 |  | 0 | 21 | 0 | 0 | 0 | 0 | 0 | 801-3 | RTS 20/ I | RTS 20/ I | 0 | 0 |  | Práce |  |  |  | POL1_
|  | za dalších 19 km pro suť, celkem 20 km : 19*282,92158 |  | 5375.51 | [22 empty] | VV | 0
76 | 979990121R00 | Poplatek za skládku asfaltové pásy | t | 77.605 |  | 0 |  | 0 |  | 0 | 21 | 0 | 0 | 0 | 0 | 0 | 801-3 | RTS 20/ I | RTS 20/ I | 0 | 0 |  | Práce |  |  |  | POL1_
|  | vybouraný asfalt : 18,70+58,905 |  | 77.605 | [22 empty] | VV | 0
77 | 979081111R00 | Odvoz suti a vybouraných hmot na skládku do 1 km | t | 282.9216 |  | 0 |  | 0 |  | 0 | 21 | 0 | 0 | 0 | 0 | 0 | 801-3 | RTS 20/ I | RTS 20/ I | 0.49 | 138.63 |  | Přesun suti |  |  |  | POL8_
|  | Demontážní hmotnosti z položek s pořadovými čísly: : | [24 empty] | VV | 0
|  | 2,3,4,5,6,24,29,30,32,33,35,36,45,46,47,48,49,51,52,54,55,56,57,58,59,60,61,62,63,64,67, : | [24 empty] | VV | 0
|  | Součet: : 282,92158 |  | 282.9216 | [22 empty] | VV | 0
78 | 979082111R00 | Vnitrostaveništní doprava suti a vybouraných hmot Vnitrostaveništní doprava suti do 10 m | t | 282.9216 |  | 0 |  | 0 |  | 0 | 21 | 0 | 0 | 0 | 0 | 0 | 801-3 | RTS 20/ I | RTS 20/ I | 0.94 | 265.95 |  | Přesun suti |  |  |  | POL8_
|  | Demontážní hmotnosti z položek s pořadovými čísly: : | [24 empty] | VV | 0
|  | 2,3,4,5,6,24,29,30,32,33,35,36,45,46,47,48,49,51,52,54,55,56,57,58,59,60,61,62,63,64,67, : | [24 empty] | VV | 0
|  | Součet: : 282,92158 |  | 282.9216 | [22 empty] | VV | 0
79 | 979082121R00 | Vnitrostaveništní doprava suti a vybouraných hmot Příplatek k vnitrost. dopravě suti za dalších 5 m | t | 282.9216 |  | 0 |  | 0 |  | 0 | 21 | 0 | 0 | 0 | 0 | 0 | 801-3 | RTS 20/ I | RTS 20/ I | 0.11 | 31.12 |  | Přesun suti |  |  |  | POL8_
|  | Demontážní hmotnosti z položek s pořadovými čísly: : | [24 empty] | VV | 0
|  | 2,3,4,5,6,24,29,30,32,33,35,36,45,46,47,48,49,51,52,54,55,56,57,58,59,60,61,62,63,64,67, : | [24 empty] | VV | 0
|  | Součet: : 282,92158 |  | 282.9216 | [22 empty] | VV | 0
[25 empty] | 15 | 21 | DPH
| Celkem |  |  |  |  | 0 | [18 empty] | 0 | 0 | SUM
END
Note on S6: Jedná se o informaci, zda se jedná o položku, která je do rozpočtu zadána z cenové soustavy RTS, nebo vlastní.
Note on T6: Jedná se o název CÚ, která je zadána u položky rozpočtu

## SO 02 SO 02 Pol
Položkový soupis prací a dodávek | [26 empty] | #TypZaznamu#
S: | 57/19 | Brno, VDJ Útěchov - rekonstrukce armaturní komory a technologie | [24 empty] | STA
O: | SO 02 | Stavební práce | [21 empty] | STA |  |  | OBJ
R: | SO 02 | Stavební práce | [24 empty] | ROZ
P.č. | Číslo položky | Název položky | MJ | Množství | Cena / MJ | Celkem | Dodávka | Dodávka celk. | Montáž | Montáž celk. | DPH | Cena s DPH | Hmotnost / MJ | Hmotnost celk.(t) | Dem. hmotnost / MJ | Dem. hmotnost celk.(t) | Ceník | Cen. soustava / platnost | Cenová úroveň | Nhod / MJ | Nhod celk. | Dodavatel | Typ položky
Díl: | 1 | Zemní práce |  |  |  | 0 |  | 0 |  | 0 |  | 0 |  | 117.72 |  | 0 |  |  |  |  | 223.91 | [5 empty] | DIL
1 | 131104113R00 | hornina třídy 3, | m3 | 2.4618 |  | 0 |  | 0 |  | 0 | 21 | 0 | 0 | 0 | 0 | 0 |  | RTS 20/ I | RTS 20/ I | 1.08 | 2.66 |  | Práce |  |  |  | POL1_
|  | NS73, bet patka pro sloupek brány pr. 400 mm, v. 0,80 m : 3,14*0,4*0,4/4*0,8*2 |  | 0.20096 | [22 empty] | VV | 0
|  | NS74, bet patka pro sloupky a vzpěry oplocení pr. 300 mm, hl. 0,6 m : 3,14*0,3*0,3/4*0,6*52 |  | 2.2043 | [22 empty] | VV | 0
|  | NS75, bet patka pro mechanismus aretace křídla brány pr. 400 mm, v. 0,45 m, se zapuštěnou trubkou pr. 35x3,6 mm : 3,14*0,4*0,4/4*0,45*1 |  | 0.05652 | [22 empty] | VV | 0
2 | 131201201R00 | Hloubení zapažených jam a zářezů do 100 m3, v hornině 3, převážně ručně | m3 | 27.5 |  | 0 |  | 0 |  | 0 | 21 | 0 | 0 | 0 | 0 | 0 | 800-1 | RTS 20/ I | RTS 20/ I | 2.249 | 61.85 |  | Práce |  |  |  | POL1_
|  | s urovnáním dna do předepsaného profilu a spádu, s případně nutným přemístěním výkopku ve výkopišti a dále buď s přemístěním výkopku na přilehlém terénu na vzdálenost do 3 m od kraje jámy nebo s naložením na dopravní prostředek | [24 empty] | SPI |  | s urovnáním dna do předepsaného profilu a spádu, s případně nutným přemístěním výkopku ve výkopišti a dále buď s přemístěním výkopku na přilehlém terénu na vzdálenost do 3 m od kraje jámy nebo s naložením na dopravní prostředek
|  | NS64, zasakovací objekt, 50% : 55*0,5 |  | 27.5 | [22 empty] | VV | 0
3 | 131201209R00 | Hloubení zapažených jam a zářezů příplatek za lepivost, v hornině 3, | m3 | 8.25 |  | 0 |  | 0 |  | 0 | 21 | 0 | 0 | 0 | 0 | 0 | 800-1 | RTS 20/ I | RTS 20/ I | 0.107 | 0.88 |  | Práce |  |  |  | POL1_
|  | s urovnáním dna do předepsaného profilu a spádu, s případně nutným přemístěním výkopku ve výkopišti a dále buď s přemístěním výkopku na přilehlém terénu na vzdálenost do 3 m od kraje jámy nebo s naložením na dopravní prostředek | [24 empty] | SPI |  | s urovnáním dna do předepsaného profilu a spádu, s případně nutným přemístěním výkopku ve výkopišti a dále buď s přemístěním výkopku na přilehlém terénu na vzdálenost do 3 m od kraje jámy nebo s naložením na dopravní prostředek
|  | NS64, zasakovací objekt, 50%, lepivost 30% : 55*0,5*0,3 |  | 8.25 | [22 empty] | VV | 0
4 | 131301201R00 | Hloubení zapažených jam a zářezů do 100 m3, v hornině 4, převážně ručně | m3 | 27.5 |  | 0 |  | 0 |  | 0 | 21 | 0 | 0 | 0 | 0 | 0 | 800-1 | RTS 20/ I | RTS 20/ I | 2.965 | 81.54 |  | Práce |  |  |  | POL1_
|  | s urovnáním dna do předepsaného profilu a spádu, s případně nutným přemístěním výkopku ve výkopišti a dále buď s přemístěním výkopku na přilehlém terénu na vzdálenost do 3 m od kraje jámy nebo s naložením na dopravní prostředek | [24 empty] | SPI |  | s urovnáním dna do předepsaného profilu a spádu, s případně nutným přemístěním výkopku ve výkopišti a dále buď s přemístěním výkopku na přilehlém terénu na vzdálenost do 3 m od kraje jámy nebo s naložením na dopravní prostředek
|  | NS64, zasakovací objekt, 50% : 55*0,5 |  | 27.5 | [22 empty] | VV | 0
5 | 139601102R00 | Ruční výkop jam, rýh a šachet v hornině 3 | m3 | 1.16 |  | 0 |  | 0 |  | 0 | 21 | 0 | 0 | 0 | 0 | 0 | 800-1 | RTS 20/ I | RTS 20/ I | 3.53 | 4.09 |  | Práce |  |  |  | POL1_
|  | s přehozením na vzdálenost do 5 m nebo s naložením na ruční dopravní prostředek | [24 empty] | SPI
|  | Hloubení rýh pro pro podhrabovou desku pod oplocení : 0,1*0,1*116 |  | 1.16 | [22 empty] | VV | 0
6 | 151101201R00 | Zřízení pažení stěn výkopu bez rozepření, vzepření příložné, hloubky do 4 m | m2 | 62 |  | 0 |  | 0 |  | 0 | 21 | 0 | 0.0007 | 0.04 | 0 | 0 | 800-1 | RTS 20/ I | RTS 20/ I | 0.156 | 9.67 |  | Práce |  |  |  | POL1_
|  | NS64, zasakovací objekt : 62 |  | 62 | [22 empty] | VV | 0
7 | 151101211R00 | Odstranění pažení stěn výkopu příložné, hloubky do 4 m | m2 | 62 |  | 0 |  | 0 |  | 0 | 21 | 0 | 0 | 0 | 0 | 0 | 800-1 | RTS 20/ I | RTS 20/ I | 0.095 | 5.89 |  | Práce |  |  |  | POL1_
|  | s uložením pažin na vzdálenost do 3 m od okraje výkopu, | [24 empty] | SPI
|  | NS64, zasakovací objekt : 62 |  | 62 | [22 empty] | VV | 0
8 | 161101101R00 | Svislé přemístění výkopku z horniny 1 až 4, při hloubce výkopu přes 1 do 2,5 m | m3 | 55 |  | 0 |  | 0 |  | 0 | 21 | 0 | 0 | 0 | 0 | 0 | 800-1 | RTS 20/ I | RTS 20/ I | 0.345 | 18.98 |  | Práce |  |  |  | POL1_
|  | bez naložení do dopravní nádoby, ale s vyprázdněním dopravní nádoby na hromadu nebo na dopravní prostředek, | [24 empty] | SPI |  | bez naložení do dopravní nádoby, ale s vyprázdněním dopravní nádoby na hromadu nebo na dopravní prostředek,
|  | NS64, zasakovací objekt : 55 |  | 55 | [22 empty] | VV | 0
9 | 162301101R00 | Vodorovné přemístění výkopku z horniny 1 až 4, na vzdálenost přes 50 do 500 m | m3 | 3.6218 |  | 0 |  | 0 |  | 0 | 21 | 0 | 0 | 0 | 0 | 0 | 800-1 | RTS 20/ I | RTS 20/ I | 0.01 | 0.04 |  | Práce |  |  |  | POL1_
|  | po suchu, bez ohledu na druh dopravního prostředku, bez naložení výkopku, avšak se složením bez rozhrnutí, | [24 empty] | SPI |  | po suchu, bez ohledu na druh dopravního prostředku, bez naložení výkopku, avšak se složením bez rozhrnutí,
|  | Hloubení jam pro provedení nových betonových patek, v rozsahu dle přílohy D.2.8. : 2,46176+1,16 |  | 3.6218 | [22 empty] | VV | 0
10 | 162301102R00 | Vodorovné přemístění výkopku z horniny 1 až 4, na vzdálenost přes 500 do 1 000 m | m3 | 58.6218 |  | 0 |  | 0 |  | 0 | 21 | 0 | 0 | 0 | 0 | 0 | 800-1 | RTS 20/ I | RTS 20/ I | 0.01 | 0.59 |  | Práce |  |  |  | POL1_
|  | po suchu, bez ohledu na druh dopravního prostředku, bez naložení výkopku, avšak se složením bez rozhrnutí, | [24 empty] | SPI |  | po suchu, bez ohledu na druh dopravního prostředku, bez naložení výkopku, avšak se složením bez rozhrnutí,
|  | Hloubení jam pro provedení nových betonových patek, v rozsahu dle přílohy D.2.8. : 2,46176+1,16 |  | 3.6218 | [22 empty] | VV | 0
|  | NS64, zasakovací objekt : 55 |  | 55 | [22 empty] | VV | 0
11 | 162701109R00 | Vodorovné přemístění výkopku příplatek k ceně za každých dalších i započatých 1 000 m přes 10 000 m z horniny 1 až 4 | m3 | 1113.8134 |  | 0 |  | 0 |  | 0 | 21 | 0 | 0 | 0 | 0 | 0 | 800-1 | RTS 20/ I | RTS 20/ I | 0 | 0 |  | Práce |  |  |  | POL1_
|  | po suchu, bez ohledu na druh dopravního prostředku, bez naložení výkopku, avšak se složením bez rozhrnutí, | [24 empty] | SPI |  | po suchu, bez ohledu na druh dopravního prostředku, bez naložení výkopku, avšak se složením bez rozhrnutí,
|  | Hloubení jam pro provedení nových betonových patek, v rozsahu dle přílohy D.2.8., za dalších 19 km, celkem 20 km : (2,46176+1,16)*19 |  | 68.8134 | [22 empty] | VV | 0
|  | NS64, zasakovací objekt, za dalších 19 km, celkem 20 km : 55*19 |  | 1045 | [22 empty] | VV | 0
12 | 162702199R00 | drnu | m3 | 58.6218 |  | 0 |  | 0 |  | 0 | 21 | 0 | 0 | 0 | 0 | 0 |  | RTS 20/ I | RTS 20/ I | 0 | 0 |  | Práce |  |  |  | POL1_
|  | Přebytečná zemina : 2,46176+1,16 |  | 3.6218 | [22 empty] | VV | 0
|  | NS64, zasakovací objekt : 55 |  | 55 | [22 empty] | VV | 0
13 | 167101101R00 | Nakládání, skládání, překládání neulehlého výkopku nakládání výkopku do 100 m3, z horniny 1 až 4 | m3 | 3.6218 |  | 0 |  | 0 |  | 0 | 21 | 0 | 0 | 0 | 0 | 0 | 800-1 | RTS 20/ I | RTS 20/ I | 0.65 | 2.35 |  | Práce |  |  |  | POL1_
|  | naložení z mezideponie : 2,46176+1,16 |  | 3.6218 | [22 empty] | VV | 0
14 | 171201201R00 | Uložení sypaniny na skládku nebo do násypů nezhut. na dočasnou skládku tak, že na 1 m2 plochy připadá přes 2 m3 výkopku nebo ornice | m3 | 58.6218 |  | 0 |  | 0 |  | 0 | 21 | 0 | 0 | 0 | 0 | 0 | 800-1 | RTS 20/ I | RTS 20/ I | 0.01 | 0.59 |  | Práce |  |  |  | POL1_
|  | nebo na skládku s rozprostřením sypaniny ve vrstvách a s hrubým urovnáním, | [24 empty] | SPI
|  | uložení na skládze zeminy : 2,46176+1,16 |  | 3.6218 | [22 empty] | VV | 0
|  | NS64, zasakovací objekt : 55 |  | 55 | [22 empty] | VV | 0
15 | 174101101R00 | Zásyp sypaninou se zhutněním jam, šachet, rýh nebo kolem objektů v těchto vykopávkách | m3 | 26.455 |  | 0 |  | 0 |  | 0 | 21 | 0 | 0 | 0 | 0 | 0 | 800-1 | RTS 20/ I | RTS 20/ I | 0.202 | 5.34 |  | Práce |  |  |  | POL1_
|  | z jakékoliv horniny s uložením výkopku po vrstvách, | [24 empty] | SPI
|  | DN 125-DN 200, zásyp : (4+6,35+10)*1,3*1 |  | 26.455 | [22 empty] | VV | 0
16 | 175101101RT2 | Obsyp potrubí bez prohození sypaniny, s dodáním štěrkopísku frakce 0 - 22 mm | m3 | 13.2275 |  | 0 |  | 0 |  | 0 | 21 | 0 | 1.7 | 22.49 | 0 | 0 | 800-1 | RTS 20/ I | RTS 20/ I | 1.587 | 20.99 |  | Práce |  |  |  | POL1_
|  | sypaninou z vhodných hornin tř. 1 - 4 nebo materiálem připraveným podél výkopu ve vzdálenosti do 3 m od jeho kraje, pro jakoukoliv hloubku výkopu a jakoukoliv míru zhutnění, | [24 empty] | SPI |  | sypaninou z vhodných hornin tř. 1 - 4 nebo materiálem připraveným podél výkopu ve vzdálenosti do 3 m od jeho kraje, pro jakoukoliv hloubku výkopu a jakoukoliv míru zhutnění,
|  | DN 125-DN 200, obsyp 300 mm nad vrchní líc potrubí : (4+6,35+10)*1,3*(0,2+0,3) |  | 13.2275 | [22 empty] | VV | 0
17 | 175101201R00 | Obsyp objektů bez prohození sypaniny | m3 | 2 |  | 0 |  | 0 |  | 0 | 21 | 0 | 0 | 0 | 0 | 0 | 800-1 | RTS 20/ I | RTS 20/ I | 2.195 | 4.39 |  | Práce |  |  |  | POL1_
|  | sypaninou z vhodných hornin tř. 1 - 4 nebo materiálem, uloženým ve vzdálenosti do 30 m od vnějšího kraje objektu, pro jakoukoliv míru zhutnění, | [24 empty] | SPI |  | sypaninou z vhodných hornin tř. 1 - 4 nebo materiálem, uloženým ve vzdálenosti do 30 m od vnějšího kraje objektu, pro jakoukoliv míru zhutnění,
|  | NS64, zasakovací objekt : 2 |  | 2 | [22 empty] | VV | 0
18 | 180401213R00 | luční trávník, výsevem, na svahu přes 1:2 do 1:1 | m2 | 58 |  | 0 |  | 0 |  | 0 | 21 | 0 | 0 | 0 | 0 | 0 |  | RTS 20/ I | RTS 20/ I | 0.07 | 4.06 |  | Práce |  |  |  | POL1_
|  | ohumusování terénu kolem oplocení : 0,5*116 |  | 58 | [22 empty] | VV | 0
19 | 19999011(R) | D+M: voštinový blok 2400x1200x520 mm, podrobná specifikace v PD, příloha č. D.2.10. | kpl | 6 |  | 0 |  | 0 |  | 0 | 21 | 0 | 0 | 0 | 0 | 0 |  | Vlastní | Indiv | 0 | 0 |  | Práce |  |  |  | POL1_
|  | NS64, zasakovací objekt : 6 |  | 6 | [22 empty] | VV | 0
20 | 00572471R | směs travní luční, střednědobá | kg | 2.9 |  | 0 |  | 0 |  | 0 | 21 | 0 | 0.001 | 0 | 0 | 0 | SPCM | RTS 20/ I | RTS 20/ I | 0 | 0 |  | Specifikace |  |  |  | POL3_
|  | ohumusování terénu kolem oplocení, 5 kg na 100 m2 : 116*0,5/100*5 |  | 2.9 | [22 empty] | VV | 0
21 | 58337213R | štěrkopísek frakce 0,0 až 32,0 mm; třída MN | m3 | 2 |  | 0 |  | 0 |  | 0 | 21 | 0 | 1.67 | 3.34 | 0 | 0 | SPCM | RTS 20/ I | RTS 20/ I | 0 | 0 |  | Specifikace |  |  |  | POL3_
|  | NS64, zasakovací objekt : 2 |  | 2 | [22 empty] | VV | 0
22 | 583372149(R) | D: vhodný zhutnitelný materiál dle ČSN 73 6133, TP 146, zásypový materiál do zpevněné plochy | m3 | 55 |  | 0 |  | 0 |  | 0 | 21 | 0 | 1.67 | 91.85 | 0 | 0 |  | Vlastní | Indiv | 0 | 0 |  | Specifikace |  |  |  | POL3_
|  | NS64, zasakovací objekt : 55 |  | 55 | [22 empty] | VV | 0
Díl: | 2 | Základy a zvláštní zakládání |  |  |  | 0 |  | 0 |  | 0 |  | 0 |  | 24.98 |  | 0 |  |  |  |  | 30.31 | [5 empty] | DIL
23 | 212792112R00 | Montáž trativodů z flexibilních trubek jakékoliv DN | m | 11.8 |  | 0 |  | 0 |  | 0 | 21 | 0 | 0.22107 | 2.61 | 0 | 0 | 827-1 | RTS 20/ I | RTS 20/ I | 0.185 | 2.18 |  | Práce |  |  |  | POL1_
|  | se zřízením štěrkopískového lože pod trubky a s jejich obsypem v průměrném celkovém množství do 0,15 m3/m, | [24 empty] | SPI |  | se zřízením štěrkopískového lože pod trubky a s jejich obsypem v průměrném celkovém množství do 0,15 m3/m,
|  | NS64, zasakovací objekt : 11,8 |  | 11.8 | [22 empty] | VV | 0
24 | 271571111R00 | Polštáře zhutněné pod základy štěrkopísek tříděný, | m3 | 2.9484 |  | 0 |  | 0 |  | 0 | 21 | 0 | 2.1 | 6.19 | 0 | 0 | 800-2 | RTS 20/ I | RTS 20/ I | 0.965 | 2.85 |  | Práce |  |  |  | POL1_
|  | NS61, hutněný štěrkopísek pod schodiště : 0,65*1,4*1,2*2,7 |  | 2.9484 | [22 empty] | VV | 0
25 | 271571112R00 | Polštáře zhutněné pod základy štěrkopísek netříděný, | m3 | 0.8 |  | 0 |  | 0 |  | 0 | 21 | 0 | 2.1 | 1.68 | 0 | 0 | 800-2 | RTS 20/ I | RTS 20/ I | 0.965 | 0.77 |  | Práce |  |  |  | POL1_
|  | NS64, zasakovací objekt : 0,8 |  | 0.8 | [22 empty] | VV | 0
26 | 273313511R00 | Beton základových desek prostý třídy C 12/15 | m3 | 2.4786 |  | 0 |  | 0 |  | 0 | 21 | 0 | 2.525 | 6.26 | 0 | 0 | 801-1 | RTS 20/ I | RTS 20/ I | 0.48 | 1.19 |  | Práce |  |  |  | POL1_
|  | dodávka a uložení betonu do připravené konstrukce, | [24 empty] | SPI
|  | NS61, podkladní beton pod schodiště : 0,1*2,7*1,2*1,4 |  | 0.4536 | [22 empty] | VV | 0
|  | NS62, beton pod žlabovky : 0,3*0,15*45 |  | 2.025 | [22 empty] | VV | 0
27 | 273311117R00 | Základové desky z betonu prostého beton C 25/30, | m3 | 0.168 |  | 0 |  | 0 |  | 0 | 21 | 0 | 2.5856 | 0.43 | 0 | 0 | 821-1 | RTS 20/ I | RTS 20/ I | 0.529 | 0.09 |  | Práce |  |  |  | POL1_
|  | ve výkopu zapaženém nebo nezapaženém, popř. nad terénem, | [24 empty] | SPI
|  | NS61, deska u schodiště : 1,4*0,8*0,15 |  | 0.168 | [22 empty] | VV | 0
28 | 273356021R00 | Bednění základových desek z betonu vodostavebního pro plochy rovné, zřízení | m2 | 14.16 |  | 0 |  | 0 |  | 0 | 21 | 0 | 0.03905 | 0.55 | 0 | 0 | 801-5 | RTS 20/ I | RTS 20/ I | 0.45 | 6.37 |  | Práce |  |  |  | POL1_
|  | prostého i železového | [24 empty] | SPI
|  | NS61, deska u schodiště : 0,15*(0,8*2+1,4*2) |  | 0.66 | [22 empty] | VV | 0
|  | NS62, pro odvodňovací žlab : 0,15*45*2 |  | 13.5 | [22 empty] | VV | 0
29 | 273356022R00 | Bednění základových desek z betonu vodostavebního pro plochy rovné, odbednění | m2 | 14.16 |  | 0 |  | 0 |  | 0 | 21 | 0 | 0 | 0 | 0 | 0 | 801-5 | RTS 20/ I | RTS 20/ I | 0.32 | 4.53 |  | Práce |  |  |  | POL1_
|  | prostého i železového | [24 empty] | SPI
|  | NS61, deska u schodiště : 0,15*(0,8*2+1,4*2) |  | 0.66 | [22 empty] | VV | 0
|  | NS62, pro odvodňovací žlab : 0,15*45*2 |  | 13.5 | [22 empty] | VV | 0
30 | 275313611R00 | Beton základových patek prostý třídy C 16/20 | m3 | 0.216 |  | 0 |  | 0 |  | 0 | 21 | 0 | 2.525 | 0.55 | 0 | 0 | 801-1 | RTS 20/ I | RTS 20/ I | 0.477 | 0.1 |  | Práce |  |  |  | POL1_
|  | NS62, beton patek pro odvodňovací žlab : 0,3*0,3*0,6*4 |  | 0.216 | [22 empty] | VV | 0
31 | 275351215R00 | Bednění stěn základových patek zřízení | m2 | 7.98 |  | 0 |  | 0 |  | 0 | 21 | 0 | 0.0392 | 0.31 | 0 | 0 | 801-1 | RTS 20/ I | RTS 20/ I | 1.05 | 8.38 |  | Práce |  |  |  | POL1_
|  | bednění svislé nebo šikmé (odkloněné), půdorysně přímé nebo zalomené, stěn základových patek ve volných nebo zapažených jámách, rýhách, šachtách, včetně případných vzpěr, | [24 empty] | SPI |  | bednění svislé nebo šikmé (odkloněné), půdorysně přímé nebo zalomené, stěn základových patek ve volných nebo zapažených jámách, rýhách, šachtách, včetně případných vzpěr,
|  | NS61, základová patka schodiště, dolní : 0,7*0,3*2+1,4*0,7*2 |  | 2.38 | [22 empty] | VV | 0
|  | NS61, základová patka schodiště, horní : 0,8*0,3*2+1,4*0,8*2 |  | 2.72 | [22 empty] | VV | 0
|  | NS62, beton patek pro odvodňovací žlab : 0,3*0,6*4*4 |  | 2.88 | [22 empty] | VV | 0
32 | 275351216R00 | Bednění stěn základových patek odstranění | m2 | 7.98 |  | 0 |  | 0 |  | 0 | 21 | 0 | 0 | 0 | 0 | 0 | 801-1 | RTS 20/ I | RTS 20/ I | 0.32 | 2.55 |  | Práce |  |  |  | POL1_
|  | bednění svislé nebo šikmé (odkloněné), půdorysně přímé nebo zalomené, stěn základových patek ve volných nebo zapažených jámách, rýhách, šachtách, včetně případných vzpěr, | [24 empty] | SPI |  | bednění svislé nebo šikmé (odkloněné), půdorysně přímé nebo zalomené, stěn základových patek ve volných nebo zapažených jámách, rýhách, šachtách, včetně případných vzpěr,
|  | NS61, základová patka schodiště, dolní : 0,7*0,3*2+1,4*0,7*2 |  | 2.38 | [22 empty] | VV | 0
|  | NS61, základová patka schodiště, horní : 0,8*0,3*2+1,4*0,8*2 |  | 2.72 | [22 empty] | VV | 0
|  | NS62, beton patek pro odvodňovací žlab : 0,3*0,6*4*4 |  | 2.88 | [22 empty] | VV | 0
33 | 275311117(R) | Beton základ. patek prostý z cem. portlad. C 25/30 | m3 | 2.4618 |  | 0 |  | 0 |  | 0 | 21 | 0 | 2.5856 | 6.37 | 0 | 0 |  | Vlastní | Indiv | 0.53 | 1.3 |  | Práce |  |  |  | POL1_
|  | NS73, bet patka pro sloupek branky a brány pr. 400 mm, v. 0,80 m : 3,14*0,4*0,4/4*0,8*2 |  | 0.20096 | [22 empty] | VV | 0
|  | NS74, bet patka pro sloupky a vzpěry oplocení pr. 300 mm, hl. 0,6 m : 3,14*0,3*0,3/4*0,6*52 |  | 2.2043 | [22 empty] | VV | 0
|  | NS75, bet patka pro mechanismus aretace křídla brány pr. 400 mm, v. 0,45 m, se zapuštěnou trubkou pr. 35x3,6 mm : 3,14*0,4*0,4/4*0,45*1 |  | 0.05652 | [22 empty] | VV | 0
34 | 28611246.AR | trubka plastová drenážní PVC-U; ohebná; filtr z kokosových vláken; perforovaná po celém obvodu; DN 200,0 mm | m | 11.8 |  | 0 |  | 0 |  | 0 | 21 | 0 | 0.00275 | 0.03 | 0 | 0 | SPCM | RTS 20/ I | RTS 20/ I | 0 | 0 |  | Specifikace |  |  |  | POL3_
|  | NS64, zasakovací objekt : 11,8 |  | 11.8 | [22 empty] | VV | 0
Díl: | 3 | Svislé a kompletní konstrukce |  |  |  | 0 |  | 0 |  | 0 |  | 0 |  | 0.81 |  | 0 |  |  |  |  | 23.23 | [5 empty] | DIL
35 | 311271211RT1 | Zdivo nosné z tvárnic keramzitových tloušťky 200 mm, charakteristická pevnost v tlaku fk = 2,96 MPa, součinitel prostupu tepla U=1,15 W/m2.K | m2 | 1.36 |  | 0 |  | 0 |  | 0 | 21 | 0 | 0.19627 | 0.27 | 0 | 0 | 801-1 | RTS 20/ I | RTS 20/ I | 0.64 | 0.87 |  | Práce |  |  |  | POL1_
|  | s pomocným lešením o výšce podlahy do 1900 mm a pro zatížení 1,5 kPa, | [24 empty] | SPI
|  | NS12, zazdění otvoru po bývylé pojistkové skříni : 1 |  | 1 | [22 empty] | VV | 0
|  | NS50, zazdění otvoru : 4*0,3*0,3 |  | 0.36 | [22 empty] | VV | 0
36 | 338171121R00 | Osazování sloupků a vzpěr plotových ocelových výšky do 2,60 m, se zalitím jakoukoliv cementovou maltou do vynechaných otvorů | kus | 41 |  | 0 |  | 0 |  | 0 | 21 | 0 | 0.00702 | 0.29 | 0 | 0 | 801-5 | RTS 20/ I | RTS 20/ I | 0.52 | 21.32 |  | Práce |  |  |  | POL1_
|  | trubkových nebo profilovaných | [24 empty] | SPI
|  | NS76, sloupek průběžný trubka ocelová bezešvá 44,5x3,6 mm dl. 2400 mm, 1x základní a 2x syntetický nátěr černý : 31 |  | 31 | [22 empty] | VV | 0
|  | NS77, sloupek dvou vzpěrový rohový oc.trubka bezešvá pr.44,5x3,6 mm dl. 2400 mm, 1x základní a 2x syntetický nátěr černý : 10 |  | 10 | [22 empty] | VV | 0
37 | 338171122R00 | Osazování sloupků a vzpěr plotových ocelových výšky do 2,60 m, se zabetonováním do 0,5 m3 do předem připravených jamek betonem C 25/30 | kus | 2 |  | 0 |  | 0 |  | 0 | 21 | 0 | 0.125 | 0.25 | 0 | 0 | 801-5 | RTS 20/ I | RTS 20/ I | 0.52 | 1.04 |  | Práce |  |  |  | POL1_
|  | trubkových nebo profilovaných | [24 empty] | SPI
|  | NS72, ocelové sloupky pro branku a bránu, čtverec 100x100x5 mm dl. 2750 mm : 2 |  | 2 | [22 empty] | VV | 0
Díl: | 4 | Vodorovné konstrukce |  |  |  | 0 |  | 0 |  | 0 |  | 0 |  | 13.23 |  | 0 |  |  |  |  | 36.3 | [5 empty] | DIL
38 | 430321414R00 | Beton schodišťových konstrukcí (stupňů, schodnic, ramen, podest s nosníky) železový třídy C 25/30 | m3 | 2.142 |  | 0 |  | 0 |  | 0 | 21 | 0 | 2.5251 | 5.41 | 0 | 0 | 801-1 | RTS 20/ I | RTS 20/ I | 3.77 | 8.08 |  | Práce |  |  |  | POL1_
|  | NS61, schodiště, patka dolní : 1,4*0,3*0,7 |  | 0.294 | [22 empty] | VV | 0
|  | NS61, schodiště, patka horní : 1,4*0,3*0,8 |  | 0.336 | [22 empty] | VV | 0
|  | NS61, schodiště, rameno : 1,4*2,7*0,4 |  | 1.512 | [22 empty] | VV | 0
39 | 430361821R00 | Výztuž schodišťových konstrukcí (stupňů, schodnic, ramen, podest s nosníky) z betonářské oceli 10505 | t | 0.14302 |  | 0 |  | 0 |  | 0 | 21 | 0 | 1.0209 | 0.15 | 0 | 0 | 801-1 | RTS 20/ I | RTS 20/ I | 54.17 | 7.75 |  | Práce |  |  |  | POL1_
|  | Včetně distančních prvků. | [24 empty] | SPI
|  | NS61, výztuž schodiště : (35,64+31,91+5,47+2,16+2,16+19,46+3,63+3,58+9,61+5,56)*1,2/1000 |  | 0.14302 | [22 empty] | VV | 0
40 | 433351131R00 | Bednění schodnic přímočarých zřízení | m2 | 5.1 |  | 0 |  | 0 |  | 0 | 21 | 0 | 0.0324 | 0.17 | 0 | 0 | 801-1 | RTS 20/ I | RTS 20/ I | 2.31 | 11.78 |  | Práce |  |  |  | POL1_
|  | včetně podpěrné konstrukce do výšky 4 m | [24 empty] | SPI
|  | NS61, schodiště : 1,4*2,1+0,4*2,7*2 |  | 5.1 | [22 empty] | VV | 0
41 | 433351132R00 | Bednění schodnic přímočarých odstranění | m2 | 5.1 |  | 0 |  | 0 |  | 0 | 21 | 0 | 0 | 0 | 0 | 0 | 801-1 | RTS 20/ I | RTS 20/ I | 0.385 | 1.96 |  | Práce |  |  |  | POL1_
|  | včetně podpěrné konstrukce do výšky 4 m | [24 empty] | SPI
|  | NS61, schodiště : 1,4*2,1+0,4*2,7*2 |  | 5.1 | [22 empty] | VV | 0
42 | 451572111RK1 | Lože pod potrubí, stoky a drobné objekty z kameniva drobného těženého 0÷4 mm | m3 | 3.9682 |  | 0 |  | 0 |  | 0 | 21 | 0 | 1.8908 | 7.5 | 0 | 0 | 827-1 | RTS 20/ I | RTS 20/ I | 1.695 | 6.73 |  | Práce |  |  |  | POL1_
|  | v otevřeném výkopu, | [24 empty] | SPI
|  | DN 125-DN 200, lože tl. 150 mm : (4+6,35+10)*1,3*0,15 |  | 3.9682 | [22 empty] | VV | 0
Díl: | 46 | Zpevněné plochy |  |  |  | 0 |  | 0 |  | 0 |  | 0 |  | 9.51 |  | 0 |  |  |  |  | 10.25 | [5 empty] | DIL
43 | 451571221R00 | Podklad pod dlažbu ze štěrkopísku tloušťka do 100 mm | m2 | 3 |  | 0 |  | 0 |  | 0 | 21 | 0 | 0.2004 | 0.6 | 0 | 0 | 831-2 | RTS 20/ I | RTS 20/ I | 0.056 | 0.17 |  | Práce |  |  |  | POL1_
|  | NS63, okapový chodníček : 0,5*6 |  | 3 | [22 empty] | VV | 0
44 | 564261111R00 | Podklad nebo podsyp ze štěrkopísku tloušťka po zhutnění 200 mm | m2 | 1.12 |  | 0 |  | 0 |  | 0 | 21 | 0 | 0.40481 | 0.45 | 0 | 0 | 822-1 | RTS 20/ I | RTS 20/ I | 0.019 | 0.02 |  | Práce |  |  |  | POL1_
|  | s rozprostřením, vlhčením a zhutněním | [24 empty] | SPI
|  | NS61, štp u vstupu do budovy : 0,8*1,4 |  | 1.12 | [22 empty] | VV | 0
45 | 4600300611(R) | Kladení betonových žlabovek do betonového lože | m2 | 13.5 |  | 0 |  | 0 |  | 0 | 21 | 0 | 0.12024 | 1.62 | 0 | 0 |  | Vlastní | Indiv | 0.61 | 8.24 |  | Práce |  |  |  | POL1_
|  | NS62, betonové žlabovky : 0,3*45 |  | 13.5 | [22 empty] | VV | 0
46 | 4600300612(R) | do lože z písku, včetně dodávky dlaždic betonových 300x300x50 mm | m2 | 3 |  | 0 |  | 0 |  | 0 | 21 | 0 | 0.22104 | 0.66 | 0 | 0 |  | Vlastní | Kalkul | 0.605 | 1.82 |  | Práce |  |  |  | POL1_
|  | NS63, okapový chodníček : 6*0,5 |  | 3 | [22 empty] | VV | 0
47 | 592275131(R) | D: žlab odvodňovací betonový 300x295x100 mm | kus | 150 |  | 0 |  | 0 |  | 0 | 21 | 0 | 0.0412 | 6.18 | 0 | 0 |  | Vlastní | RTS 20/ I | 0 | 0 |  | Specifikace |  |  |  | POL3_
|  | NS62, okapový žlab : 45/0,3 |  | 150 | [22 empty] | VV | 0
Díl: | 5 | Komunikace |  |  |  | 0 |  | 0 |  | 0 |  | 0 |  | 197.56 |  | 0 |  |  |  |  | 92.23 | [5 empty] | DIL
48 | 564851111R00 | Podklad ze štěrkodrti s rozprostřením a zhutněním tloušťka po zhutnění 150 mm | m2 | 187 |  | 0 |  | 0 |  | 0 | 21 | 0 | 0.33075 | 61.85 | 0 | 0 | 822-1 | RTS 20/ I | RTS 20/ I | 0.03 | 5.61 |  | Práce |  |  |  | POL1_
|  | NS60, štěrkodrť tl. 150 mm : 170*1,1 |  | 187 | [22 empty] | VV | 0
49 | 567132115R00 | Podklad z kameniva zpevněného cementem KZC 1, tloušťka po zhutnění 200 mm | m2 | 178.5 |  | 0 |  | 0 |  | 0 | 21 | 0 | 0.51086 | 91.19 | 0 | 0 | 822-1 | RTS 20/ I | RTS 20/ I | 0.03 | 5.36 |  | Práce |  |  |  | POL1_
|  | bez dilatačních spár, s rozprostřením a zhutněním, ošetřením povrchu podkladu vodou | [24 empty] | SPI
|  | NS60, kamenivo stmelené cementem 200 mm : 170*1,05 |  | 178.5 | [22 empty] | VV | 0
50 | 596215040R00 | Kladení zámkové dlažby do drtě tloušťka dlažby 80 mm, tloušťka lože 40 mm | m2 | 170 |  | 0 |  | 0 |  | 0 | 21 | 0 | 0.0739 | 12.56 | 0 | 0 | 822-1 | RTS 20/ I | RTS 20/ I | 0.478 | 81.26 |  | Práce |  |  |  | POL1_
|  | s provedením lože z kameniva drceného, s vyplněním spár, s dvojitým hutněním a se smetením přebytečného materiálu na krajnici. S dodáním hmot pro lože a výplň spár. | [24 empty] | SPI |  | s provedením lože z kameniva drceného, s vyplněním spár, s dvojitým hutněním a se smetením přebytečného materiálu na krajnici. S dodáním hmot pro lože a výplň spár.
|  | NS60, dlažba : 170 |  | 170 | [22 empty] | VV | 0
51 | 59248050R | dlažba betonová dvouvrstvá; čtverec; povrch rumplovaný; šedá; l = 100 mm; š = 100 mm; tl. 80,0 mm | m2 | 170 |  | 0 |  | 0 |  | 0 | 21 | 0 | 0.188 | 31.96 | 0 | 0 | SPCM | RTS 20/ I | RTS 20/ I | 0 | 0 |  | Specifikace |  |  |  | POL3_
|  | NS60, dlažba : 170 |  | 170 | [22 empty] | VV | 0
Díl: | 61 | Úpravy povrchů vnitřní |  |  |  | 0 |  | 0 |  | 0 |  | 0 |  | 3.29 |  | 0 |  |  |  |  | 69.2 | [5 empty] | DIL
52 | 078844111R00 | Úprava ostění otvoru při opravách omítnutím MC | m2 | 5.841 |  | 0 |  | 0 |  | 0 | 21 | 0 | 0 | 0 | 0 | 0 |  | RTS 20/ I | RTS 20/ I | 1.46 | 8.53 |  | Práce |  |  |  | POL1_
|  | NS43, okna : (1,5*2+0,8*2)*0,3 |  | 1.38 | [22 empty] | VV | 0
|  | NS42, dveře : (0,95+2,02*2)*0,3 |  | 1.497 | [22 empty] | VV | 0
|  | NS41, dveře : (0,90+2,02*2)*0,3 |  | 1.482 | [22 empty] | VV | 0
|  | NS40, dveře : (0,90+2,02*2)*0,3 |  | 1.482 | [22 empty] | VV | 0
53 | 611421122R00 | Omítky vnitřní stropů vápenné, vápenocementové omítky vnitřní vápenné, vápenocementové stropů rovných hladké | m2 | 10.5 |  | 0 |  | 0 |  | 0 | 21 | 0 | 0.05474 | 0.57 | 0 | 0 | 801-1 | RTS 20/ I | RTS 20/ I | 0.783 | 8.22 |  | Práce |  |  |  | POL1_
|  | s pomocným lešením o výšce podlahy do 1900 mm a pro zatížení do 1,5 kPa, | [24 empty] | SPI
|  | NS04, zapravení vnitřní cementovou mazaninou : 0,3*35 |  | 10.5 | [22 empty] | VV | 0
54 | 612409991R00 | Začištění omítek kolem oken, dveří a obkladů apod. maltou vápenou | m | 5.841 |  | 0 |  | 0 |  | 0 | 21 | 0 | 0.00371 | 0.02 | 0 | 0 | 801-4 | RTS 20/ I | RTS 20/ I | 0.1818 | 1.06 |  | Práce |  |  |  | POL1_
|  | NS43, okna : (1,5*2+0,8*2)*0,3 |  | 1.38 | [22 empty] | VV | 0
|  | NS42, dveře : (0,95+2,02*2)*0,3 |  | 1.497 | [22 empty] | VV | 0
|  | NS41, dveře : (0,90+2,02*2)*0,3 |  | 1.482 | [22 empty] | VV | 0
|  | NS40, dveře : (0,90+2,02*2)*0,3 |  | 1.482 | [22 empty] | VV | 0
55 | 612421637R00 | Omítky vnitřní stěn vápenné nebo vápenocementové v podlaží i ve schodišti štukové | m2 | 12.36 |  | 0 |  | 0 |  | 0 | 21 | 0 | 0.04766 | 0.59 | 0 | 0 | 801-1 | RTS 20/ I | RTS 20/ I | 0.66 | 8.16 |  | Práce |  |  |  | POL1_
|  | NS06, omítka : 0,3*40 |  | 12 | [22 empty] | VV | 0
|  | NS50, zazdění otvoru : 0,3*0,3*4 |  | 0.36 | [22 empty] | VV | 0
56 | 612425931R00 | Omítka vápenná vnitřního ostění omítkou štukovou | m2 | 5.841 |  | 0 |  | 0 |  | 0 | 21 | 0 | 0.05369 | 0.31 | 0 | 0 | 801-4 | RTS 20/ I | RTS 20/ I | 1.1772 | 6.88 |  | Práce |  |  |  | POL1_
|  | okenního nebo dveřního, z pomocného pracovního lešení o výšce podlahy do 1900 mm a pro zatížení do 1,5 kPa, | [24 empty] | SPI |  | okenního nebo dveřního, z pomocného pracovního lešení o výšce podlahy do 1900 mm a pro zatížení do 1,5 kPa,
|  | NS43, okna : (1,5*2+0,8*2)*0,3 |  | 1.38 | [22 empty] | VV | 0
|  | NS42, dveře : (0,95+2,02*2)*0,3 |  | 1.497 | [22 empty] | VV | 0
|  | NS41, dveře : (0,90+2,02*2)*0,3 |  | 1.482 | [22 empty] | VV | 0
|  | NS40, dveře : (0,90+2,02*2)*0,3 |  | 1.482 | [22 empty] | VV | 0
57 | 612452001R00 | Vnitřní omítka stěn betonových cementová hladká | m2 | 131.86 |  | 0 |  | 0 |  | 0 | 21 | 0 | 0.01178 | 1.55 | 0 | 0 | 801-5 | RTS 20/ I | RTS 20/ I | 0.21 | 27.69 |  | Práce |  |  |  | POL1_
|  | prováděné z lávek posuvného bednění | [24 empty] | SPI
|  | NS03, zapravení vnitřní cementovou mazaninou : 0,3*95 |  | 28.5 | [22 empty] | VV | 0
|  | NS09, zapravení vnitřní cementovou mazaninou : 0,7*130 |  | 91 | [22 empty] | VV | 0
|  | NS06, zapravení vnitřní cementovou mazaninou : 0,3*40 |  | 12 | [22 empty] | VV | 0
|  | NS50, zazdění otvoru : 0,3*0,3*4 |  | 0.36 | [22 empty] | VV | 0
58 | 612481211RT2 | Vyztužení povrchu vnitřních stěn sklotextilní síťovinou s dodávkou síťoviny a stěrkového tmelu | m2 | 12 |  | 0 |  | 0 |  | 0 | 21 | 0 | 0.00367 | 0.04 | 0 | 0 | 801-1 | RTS 20/ I | RTS 20/ I | 0.362 | 4.34 |  | Práce |  |  |  | POL1_
|  | NS06, perlinka pod omítku : 0,3*40 |  | 12 | [22 empty] | VV | 0
59 | 602015112(R) | D+M: Omítka stěn jádrová, vápenocementová, ručně, tloušťka vrstvy 10 mm | m2 | 12 |  | 0 |  | 0 |  | 0 | 21 | 0 | 0.01733 | 0.21 | 0 | 0 |  | Vlastní | Indiv | 0.36 | 4.32 |  | Práce |  |  |  | POL1_
|  | NS06, omítka : 0,3*40 |  | 12 | [22 empty] | VV | 0
60 | 24551347.AR | hmota penetrační vodou ředitelná; syntetická pryskyřice; koncenrát; zvýšení přilnavosti, zpevnění, ochrana proti vlhkosti; pro interiér i exteriér; tekutá | l | 4 |  | 0 |  | 0 |  | 0 | 21 | 0 | 0.001 | 0 | 0 | 0 | SPCM | RTS 20/ I | RTS 20/ I | 0 | 0 |  | Specifikace |  |  |  | POL3_
|  | NS06, penetrace po zapravení vnitřních omítek, spotřeba 0,1 l na m2 : 0,1*40 |  | 4 | [22 empty] | VV | 0
Díl: | 62 | Úpravy povrchů vnější |  |  |  | 0 |  | 0 |  | 0 |  | 0 |  | 1.87 |  | 0 |  |  |  |  | 112.29 | [5 empty] | DIL
61 | 602011189R00 | Omítka stěn z hotových směsí vrstva mozaiková, akrylátová, , tloušťka vrstvy 2 mm, | m2 | 15 |  | 0 |  | 0 |  | 0 | 21 | 0 | 0.00473 | 0.07 | 0 | 0 | 801-1 | RTS 20/ I | RTS 20/ I | 0.36 | 5.4 |  | Práce |  |  |  | POL1_
|  | po jednotlivých vrstvách | [24 empty] | SPI
|  | NS02, soklová omítkovina barvy hnědošedé : 15 |  | 15 | [22 empty] | VV | 0
62 | 622452001R00 | Omítky vnější stěn betonových, cementové hladká | m2 | 19.71 |  | 0 |  | 0 |  | 0 | 21 | 0 | 0.01178 | 0.23 | 0 | 0 | 801-5 | RTS 20/ I | RTS 20/ I | 0.21 | 4.14 |  | Práce |  |  |  | POL1_
|  | prováděné z lávek posuvného bednění | [24 empty] | SPI
|  | NS02, cementová tenkovrstvá omítka tl. 20 mm : 15 |  | 15 | [22 empty] | VV | 0
|  | NS27, cementová tenkovrstvá omítka tl. 20 mm : 0,15*29 |  | 4.35 | [22 empty] | VV | 0
|  | NS50, zazdění otvoru : 0,3*0,3*4 |  | 0.36 | [22 empty] | VV | 0
63 | 622471328R00 | Nátěry a nástřiky vnějších stěn a pilířů základním a krycím nátěrem (nebo přestřikem povrchu) antigraffiti, složitost 1 ÷ 2, hmota nátěrová antigraffiti ochranný nátěr, překrývací nátěr, reverzibilní; pro interier i exterier; barva bílá | m2 | 360 |  | 0 |  | 0 |  | 0 | 21 | 0 | 0.0003 | 0.11 | 0 | 0 | 801-1 | RTS 20/ I | RTS 20/ I | 0.16 | 57.6 |  | Práce |  |  |  | POL1_
|  | NS01, antigrafiti nátěr barvy světle šedé, 3 vrstvy : 3*120 |  | 360 | [22 empty] | VV | 0
64 | 632411904R00 | Potěr ze suchých směsí nátěr savých podkladů penetrační, , | m2 | 135 |  | 0 |  | 0 |  | 0 | 21 | 0 | 0.00028 | 0.04 | 0 | 0 | 801-1 | RTS 20/ I | RTS 20/ I | 0.09 | 12.15 |  | Práce |  |  |  | POL1_
|  | s rozprostřením a uhlazením | [24 empty] | SPI
|  | NS01, penetrace podkladu fasády nátěrem : 120 |  | 120 | [22 empty] | VV | 0
|  | NS02, penetrace podkladu fasády nátěrem : 15 |  | 15 | [22 empty] | VV | 0
65 | 783941301R00 | Nátěry proti graffiti podklad pod antigraffiti, , jednonásobné | m2 | 120 |  | 0 |  | 0 |  | 0 | 21 | 0 | 0.0001 | 0.01 | 0 | 0 | 800-783 | RTS 16/ I | RTS 16/ I | 0.07 | 8.4 |  | Práce |  |  |  | POL1_
|  | NS01, podklad pod antigrafiti nátěr barvy světle šedé : 120 |  | 120 | [22 empty] | VV | 0
66 | 6224520011(R) | Vnější omítka stěn silikonová fasádní, paropropustná, vodoodpudivá, z lávek pos.bednění | m2 | 120 |  | 0 |  | 0 |  | 0 | 21 | 0 | 0.01178 | 1.41 | 0 | 0 |  | Vlastní | Indiv | 0.205 | 24.6 |  | Práce |  |  |  | POL1_
|  | NS01, zapravení fasádní silikonovou omítkou : 120 |  | 120 | [22 empty] | VV | 0
Díl: | 63 | Podlahy a podlahové konstrukce |  |  |  | 0 |  | 0 |  | 0 |  | 0 |  | 8.13 |  | 0 |  |  |  |  | 20.21 | [5 empty] | DIL
67 | 631312621R00 | Mazanina z betonu prostého tl. přes 50 do 80 mm třídy C 20/25, | m3 | 3 |  | 0 |  | 0 |  | 0 | 21 | 0 | 2.525 | 7.58 | 0 | 0 | 801-1 | RTS 20/ I | RTS 20/ I | 3.213 | 9.64 |  | Práce |  |  |  | POL1_
|  | (z kameniva) hlazená dřevěným hladítkem | [24 empty] | SPI
|  | NS08, provedení spádového betonu pro vyspádování dna jímky ve sklonu 1% : 50*0,06 |  | 3 | [22 empty] | VV | 0
68 | 631664111R00 | Oprava trhlin a výtluků v podlahách cementovou hmotou včetně penetrace podkladu, tloušťky od 1 mm do 10 mm | m2 | 16.85 |  | 0 |  | 0 |  | 0 | 21 | 0 | 0.01596 | 0.27 | 0 | 0 | 801-4 | RTS 20/ I | RTS 20/ I | 0.4 | 6.74 |  | Práce |  |  |  | POL1_
|  | NS08, zapravení vnitřní cementovou mazaninou : 0,3*50 |  | 15 | [22 empty] | VV | 0
|  | NS10, zapravení vnitřní cementovou mazaninou : 0,3*1,5 |  | 0.45 | [22 empty] | VV | 0
|  | NS11, zapravení vnitřní cementovou mazaninou : 0,7*2 |  | 1.4 | [22 empty] | VV | 0
69 | 631664112R00 | Oprava trhlin a výtluků v podlahách cementovou hmotou včetně penetrace podkladu, tloušťky od 11 mm do 20 mm | m2 | 8.7 |  | 0 |  | 0 |  | 0 | 21 | 0 | 0.03171 | 0.28 | 0 | 0 | 801-4 | RTS 20/ I | RTS 20/ I | 0.44 | 3.83 |  | Práce |  |  |  | POL1_
|  | NS05, zapravení vnitřní cementovou mazaninou : 0,3*25 |  | 7.5 | [22 empty] | VV | 0
|  | NS07, zapravení vnitřní cementovou mazaninou : 0,3*4 |  | 1.2 | [22 empty] | VV | 0
Díl: | 8 | Trubní vedení |  |  |  | 0 |  | 0 |  | 0 |  | 0 |  | 9.62 |  | 0 |  |  |  |  | 45.1 | [5 empty] | DIL
70 | 892571111R00 | Zkoušky těsnosti kanalizačního potrubí zkouška těsnosti kanalizačního potrubí vodou do DN 200 mm | m | 25.85 |  | 0 |  | 0 |  | 0 | 21 | 0 | 0 | 0 | 0 | 0 | 827-1 | RTS 20/ I | RTS 20/ I | 0.06 | 1.55 |  | Práce |  |  |  | POL1_
|  | vodou nebo vzduchem, | [24 empty] | SPI
|  | DN 125-DN 200, v položce jsou zahrnuty náklady na zkoušku vodotěsnosti potrubí, ale také kanalizačních šachet : 4+6,35+10+5,5 |  | 25.85 | [22 empty] | VV | 0
71 | 892573111R00 | Zkoušky těsnosti kanalizačního potrubí zabezpečení konců kanalizačního potrubí při tlakových zkouškách vodou do DN 200 mm | úsek | 5 |  | 0 |  | 0 |  | 0 | 21 | 0 | 0.00013 | 0 | 0 | 0 | 827-1 | RTS 20/ I | RTS 20/ I | 6.2 | 31 |  | Práce |  |  |  | POL1_
|  | vodou nebo vzduchem, | [24 empty] | SPI
72 | 894431112R00 | Osazení plastových šachet z dílců 600 mm | kus | 2 |  | 0 |  | 0 |  | 0 | 21 | 0 | 0 | 0 | 0 | 0 | 827-1 | RTS 20/ I | RTS 20/ I | 1.25 | 2.5 |  | Práce |  |  |  | POL1_
|  | NS64, zasakovací objekt : 2 |  | 2 | [22 empty] | VV | 0
73 | 8959413111(R) | D+M: zřízení vpusti uliční z dílců, včetně dodávky dílců pro uliční vpusti | kus | 2 |  | 0 |  | 0 |  | 0 | 21 | 0 | 3.0597 | 6.12 | 0 | 0 |  | Vlastní | Kalkul | 5.024 | 10.05 |  | Práce |  |  |  | POL1_
|  | NS65, kompletní dodávka uliční vpusti s bočním výtokem a zápachovou klapkou, s litinovou mříží a s kloubem DN 400, viz vzorový výkres uliční vpusti : 2 |  | 2 | [22 empty] | VV | 0
74 | 08113910R | voda povrchová pro jinou potřebu průmyslu | m3 | 3.0901 |  | 0 |  | 0 |  | 0 | 21 | 0 | 1 | 3.09 | 0 | 0 | SPCM | RTS 20/ I | RTS 20/ I | 0 | 0 |  | Specifikace |  |  |  | POL3_
|  | DN 125 : 4*3,14*0,125*0,125/4 |  | 0.04906 | [22 empty] | VV | 0
|  | DN 200 : (6,35+10)*3,14*0,20*0,20/4 |  | 0.51339 | [22 empty] | VV | 0
|  | šachty : (2)*3,14*1*1/4*1,5 |  | 2.355 | [22 empty] | VV | 0
|  | NS64, zasakovací objekt : (5,5)*3,14*0,20*0,20/4 |  | 0.1727 | [22 empty] | VV | 0
75 | 286971511R | dno šachetní pravý nebo levý přítok; PP; typ T; DN = 674,0 mm; š = 720 mm; h = 646 mm; DN žlabu 200 mm | kus | 2 |  | 0 |  | 0 |  | 0 | 21 | 0 | 0.022 | 0.04 | 0 | 0 | SPCM | RTS 20/ I | RTS 20/ I | 0 | 0 |  | Specifikace |  |  |  | POL3_
|  | NS64, zasakovací objekt : 2 |  | 2 | [22 empty] | VV | 0
76 | 28697154R | trubka plastová kanalizační PP; korugovaná; Sn 4 kN/m2; D = 670,0 mm; l = 2000,0 mm | kus | 2 |  | 0 |  | 0 |  | 0 | 21 | 0 | 0.0262 | 0.05 | 0 | 0 | SPCM | RTS 20/ I | RTS 20/ I | 0 | 0 |  | Specifikace |  |  |  | POL3_
|  | NS64, zasakovací objekt : 2 |  | 2 | [22 empty] | VV | 0
77 | 28697166R | adaptér teleskopický; plast; rozměr 820 mm; h = 462 mm; únosnost A 15, B 125, D 400, C 250 kN; příslušenství těsnění | kus | 2 |  | 0 |  | 0 |  | 0 | 21 | 0 | 0.012 | 0.02 | 0 | 0 | SPCM | RTS 20/ I | RTS 20/ I | 0 | 0 |  | Specifikace |  |  |  | POL3_
|  | NS64, zasakovací objekt : 2 |  | 2 | [22 empty] | VV | 0
78 | 59224221R | prstenec betonový; DN = 680,0 mm | kus | 2 |  | 0 |  | 0 |  | 0 | 21 | 0 | 0.1523 | 0.3 | 0 | 0 | SPCM | RTS 20/ I | RTS 20/ I | 0 | 0 |  | Specifikace |  |  |  | POL3_
|  | NS64, zasakovací objekt : 2 |  | 2 | [22 empty] | VV | 0
Díl: | 87 | Potrubí z trub z plastických hmot |  |  |  | 0 |  | 0 |  | 0 |  | 0 |  | 0.14 |  | 0 |  |  |  |  | 2.58 | [5 empty] | DIL
79 | 871353121R00 | Montáž potrubí z trub z plastů těsněných gumovým kroužkem DN 200 mm | m | 21.85 |  | 0 |  | 0 |  | 0 | 21 | 0 | 1e-05 | 0 | 0 | 0 | 827-1 | RTS 20/ I | RTS 20/ I | 0.08 | 1.75 |  | Práce |  |  |  | POL1_
|  | v otevřeném výkopu ve sklonu do 20 %, | [24 empty] | SPI
|  | DN 200 : 6,35 |  | 6.35 | [22 empty] | VV | 0
|  | NS66, DN 200 : 10 |  | 10 | [22 empty] | VV | 0
|  | NS64, zasakovací objekt : 5,5 |  | 5.5 | [22 empty] | VV | 0
80 | 871313121RT2 | Montáž potrubí z trub z plastů těsněných gumovým kroužkem včetně dodávky trub hrdlových D 160 mm , tloušťky stěny 4 mm, délky 5000 mm | m | 11.8 |  | 0 |  | 0 |  | 0 | 21 | 0 | 0.0022 | 0.03 | 0 | 0 | 827-1 | RTS 20/ I | RTS 20/ I | 0.07 | 0.83 |  | Práce |  |  |  | POL1_
|  | v otevřeném výkopu ve sklonu do 20 %, | [24 empty] | SPI
|  | NS64, zasakovací objekt : 11,8 |  | 11.8 | [22 empty] | VV | 0
81 | 28614525R | trubka plastová kanalizační PP; hladká, s hrdlem; Sn 12 kN/m2; D = 200,0 mm; s = 7,50 mm; l = 6000,0 mm | kus | 1.0901 |  | 0 |  | 0 |  | 0 | 21 | 0 | 0.0306 | 0.03 | 0 | 0 | SPCM | RTS 20/ I | RTS 20/ I | 0 | 0 |  | Specifikace |  |  |  | POL3_
|  | DN 200, ztratné 3% : 6,35/6*1,03 |  | 1.0901 | [22 empty] | VV | 0
82 | 28614549R | trubka plastová kanalizační PP; hladká, s hrdlem; Sn 10 kN/m2; D = 200,0 mm; s = 6,80 mm; l = 6000,0 mm | kus | 2.6608 |  | 0 |  | 0 |  | 0 | 21 | 0 | 0.0276 | 0.07 | 0 | 0 | SPCM | RTS 20/ I | RTS 20/ I | 0 | 0 |  | Specifikace |  |  |  | POL3_
|  | NS66, DN 200, ztratné 3% : 10/6*1,03 |  | 1.7167 | [22 empty] | VV | 0
|  | NS64, zasakovací objekt : 5,5/6*1,03 |  | 0.94417 | [22 empty] | VV | 0
83 | 28651649.AR | koleno PVC; 45,0 °; D = 200,0 mm; hladké | kus | 4 |  | 0 |  | 0 |  | 0 | 21 | 0 | 0.0013 | 0.01 | 0 | 0 | SPCM | RTS 20/ I | RTS 20/ I | 0 | 0 |  | Specifikace |  |  |  | POL3_
|  | NS64, zasakovací objekt : 4 |  | 4 | [22 empty] | VV | 0
Díl: | 89 | Ostatní konstrukce na trubním vedení |  |  |  | 0 |  | 0 |  | 0 |  | 0 |  | 7.58 |  | 0 |  |  |  |  | 16.43 | [5 empty] | DIL
84 | 452112111R00 | Osazení betonových dílců pod potrubí prstenců nebo rámůpod poklopy a mříže výšky do 100 mm | kus | 5 |  | 0 |  | 0 |  | 0 | 21 | 0 | 0.0066 | 0.03 | 0 | 0 | 827-1 | RTS 20/ I | RTS 20/ I | 0.28 | 1.4 |  | Práce |  |  |  | POL1_
|  | prstenec 63/10 : 2 |  | 2 | [22 empty] | VV | 0
|  | prstenec 63/8 : 3 |  | 3 | [22 empty] | VV | 0
85 | 894421111RT1 | Osazení betonových dílců pro šachty podle DIN 4034 skruže rovné, o hmotnosti do 0,5 t | kus | 3 |  | 0 |  | 0 |  | 0 | 21 | 0 | 0 | 0 | 0 | 0 | 827-1 | RTS 20/ I | RTS 20/ I | 0.79 | 2.37 |  | Práce |  |  |  | POL1_
|  | na kroužek, | [24 empty] | SPI
|  | skruž 100/25 : 1 |  | 1 | [22 empty] | VV | 0
|  | skruž 100/100 : 2 |  | 2 | [22 empty] | VV | 0
86 | 894422111RT1 | Osazení betonových dílců pro šachty podle DIN 4034 skruže přechodové, pro jakoukoliv hmotnost | kus | 2 |  | 0 |  | 0 |  | 0 | 21 | 0 | 0 | 0 | 0 | 0 | 827-1 | RTS 20/ I | RTS 20/ I | 0.9 | 1.8 |  | Práce |  |  |  | POL1_
|  | na kroužek, | [24 empty] | SPI
|  | kónus 100-63/58 : 2 |  | 2 | [22 empty] | VV | 0
87 | 894423114R00 | Osazení betonových dílců pro šachty podle DIN 4034 šachtového dna, o hmotnosti do 5 t | kus | 2 |  | 0 |  | 0 |  | 0 | 21 | 0 | 0 | 0 | 0 | 0 | 827-1 | RTS 20/ I | RTS 20/ I | 3.25 | 6.5 |  | Práce |  |  |  | POL1_
|  | na kroužek, | [24 empty] | SPI
|  | osazení dna žb šachet pr. 1000 mm, dno 100/60 : 1 |  | 1 | [22 empty] | VV | 0
|  | osazení dna žb šachet pr. 1000 mm, dno 100/100 : 1 |  | 1 | [22 empty] | VV | 0
88 | 899102111R00 | Osazení poklopů litinových a ocelových o hmotnost jednotlivě přes 50 do 100 kg | kus | 4 |  | 0 |  | 0 |  | 0 | 21 | 0 | 0.00702 | 0.03 | 0 | 0 | 827-1 | RTS 20/ I | RTS 20/ I | 1.09 | 4.36 |  | Práce |  |  |  | POL1_
|  | osazení nových poklopů D400 vzor Brno : 2 |  | 2 | [22 empty] | VV | 0
|  | NS64, zasakovací objekt, osazení nových poklopů D400 vzor Brno : 2 |  | 2 | [22 empty] | VV | 0
89 | 8800098(R) | D+M: dvouřádek žulových kostek kolem kanalizačního poklopu, vč. dodávky kostek a betonu C12/15 | kpl | 1 |  | 0 |  | 0 |  | 0 | 21 | 0 | 0.005 | 0.01 | 0 | 0 |  | Vlastní | Indiv | 0 | 0 |  | Práce |  |  |  | POL1_
|  | dvouřádek žulových kostek do betonu kolem poklopu : 1 |  | 1 | [22 empty] | VV | 0
90 | 89990003(R) | D+M: promazání kanalizačních poklopů | kpl | 2 |  | 0 |  | 0 |  | 0 | 21 | 0 | 0 | 0 | 0 | 0 |  | Vlastní | Indiv | 0 | 0 |  | Práce |  |  |  | POL1_
|  | promazání nových poklopů : 2 |  | 2 | [22 empty] | VV | 0
91 | 55243345.AR | poklop kanalizační litinový; D výrobku 610 mm; únosnost D 400 kN | kus | 4 |  | 0 |  | 0 |  | 0 | 21 | 0 | 0.092 | 0.37 | 0 | 0 | SPCM | RTS 20/ I | RTS 20/ I | 0 | 0 |  | Specifikace |  |  |  | POL3_
|  | poklop : 2 |  | 2 | [22 empty] | VV | 0
|  | NS64, zasakovací objekt, osazení nových poklopů D400 vzor Brno : 2 |  | 2 | [22 empty] | VV | 0
92 | 59224176R | prstenec betonový; DN = 625,0 mm; h = 80,0 mm; s = 120,00 mm | kus | 3.09 |  | 0 |  | 0 |  | 0 | 21 | 0 | 0.051 | 0.16 | 0 | 0 | SPCM | RTS 20/ I | RTS 20/ I | 0 | 0 |  | Specifikace |  |  |  | POL3_
|  | prstenec 63/8, ztratné 3% : 3*1,03 |  | 3.09 | [22 empty] | VV | 0
93 | 59224177R | prstenec betonový; DN = 625,0 mm; h = 100,0 mm; s = 120,00 mm | kus | 2.06 |  | 0 |  | 0 |  | 0 | 21 | 0 | 0.068 | 0.14 | 0 | 0 | SPCM | RTS 20/ I | RTS 20/ I | 0 | 0 |  | Specifikace |  |  |  | POL3_
|  | prstenec 63/10, ztratné 3% : 2*1,03 |  | 2.06 | [22 empty] | VV | 0
94 | 59224353.AR | konus šachetní; železobetonový; TBR; d = 1 240,0 mm; DN = 1 000,0 mm; DN 2 = 625 mm; h = 580 mm; počet stupadel 2; ocelové s PE povlakem, kapsové | kus | 2.06 |  | 0 |  | 0 |  | 0 | 21 | 0 | 0.585 | 1.21 | 0 | 0 | SPCM | RTS 20/ I | RTS 20/ I | 0 | 0 |  | Specifikace |  |  |  | POL3_
|  | ztratné 3% : 2*1,03 |  | 2.06 | [22 empty] | VV | 0
95 | 59224358.AR | skruž železobetonová TBS; DN = 1 000,0 mm; h = 250,0 mm; s = 120,00 mm; počet stupadel 1; ocelové s PE povlakem; beton C 40/50 | kus | 1.03 |  | 0 |  | 0 |  | 0 | 21 | 0 | 0.25 | 0.26 | 0 | 0 | SPCM | RTS 20/ I | RTS 20/ I | 0 | 0 |  | Specifikace |  |  |  | POL3_
|  | ztratné 3% : 1*1,03 |  | 1.03 | [22 empty] | VV | 0
96 | 59224364.AR | skruž železobetonová TBS; DN = 1 000,0 mm; h = 1 000,0 mm; s = 120,00 mm; počet stupadel 4; ocelové s PE povlakem; beton C 40/50 | kus | 2.06 |  | 0 |  | 0 |  | 0 | 21 | 0 | 1 | 2.06 | 0 | 0 | SPCM | RTS 20/ I | RTS 20/ I | 0 | 0 |  | Specifikace |  |  |  | POL3_
|  | ztratné 3% : 2*1,03 |  | 2.06 | [22 empty] | VV | 0
97 | 59224366(R) | D: dodání žb. š. kompaktního dna vnitřního průměru 1000 mm tl. stěny 150 mm, výšky 600 mm, stupadla, kam. půlžlábek na výšku 1/1 DN potrubí, nástupnice kan. cihel, vč. dopravy, vč. prostupů a vložek | kus | 1.03 |  | 0 |  | 0 |  | 0 | 21 | 0 | 1.6 | 1.65 | 0 | 0 |  | Vlastní | Indiv | 0 | 0 |  | Specifikace |  |  |  | POL3_
|  | dno žb šachet pr. 1000 mm, dno 100/60, ztratné 3% : 1*1,03 |  | 1.03 | [22 empty] | VV | 0
98 | 59224367(R) | D: dodání žb. š. kompaktního dna vnitřního průměru 1000 mm tl. stěny 150 mm, výšky 1000 mm, stupadla, kam. půlžlábek na výšku 1/1 DN potrubí, nástupnice kan. cihel, vč. dopravy, vč. prostupů a vložek | kus | 1.03 |  | 0 |  | 0 |  | 0 | 21 | 0 | 1.6 | 1.65 | 0 | 0 |  | Vlastní | Indiv | 0 | 0 |  | Specifikace |  |  |  | POL3_
|  | dno žb šachet pr. 1000 mm, dno 100/100, ztratné 3% : 1*1,03 |  | 1.03 | [22 empty] | VV | 0
99 | 59224373.AR | profil těsnicí elastomerní; pro spojení betonových šachetních dílů; tvar kruh; d = 1 000,0 mm | kus | 5.15 |  | 0 |  | 0 |  | 0 | 21 | 0 | 0.002 | 0.01 | 0 | 0 | SPCM | RTS 20/ I | RTS 20/ I | 0 | 0 |  | Specifikace |  |  |  | POL3_
|  | těsnění pro žb šachty průměru 1000 mm, ztratné 3% : 5*1,03 |  | 5.15 | [22 empty] | VV | 0
Díl: | 91 | Doplňující práce na komunikaci |  |  |  | 0 |  | 0 |  | 0 |  | 0 |  | 16.19 |  | 0 |  |  |  |  | 16.2 | [5 empty] | DIL
100 | 9178621119(R) | Osazení stojat. obrub.bet. s opěrou,lože z C 16/20nXF1, včetně betonového prefabrikovaného obrubníku - 15 100/15/25 | m | 60 |  | 0 |  | 0 |  | 0 | 21 | 0 | 0.26981 | 16.19 | 0 | 0 |  | Vlastní | Indiv | 0.27 | 16.2 |  | Práce |  |  |  | POL1_
|  | NS60, obrubník : 60 |  | 60 | [22 empty] | VV | 0
Díl: | 95 | Dokončovací konstrukce na pozemních stavbách |  |  |  | 0 |  | 0 |  | 0 |  | 0 |  | 0 |  | 0 |  |  |  |  | 22.74 | [5 empty] | DIL
101 | 952901114R00 | Vyčištění budov a ostatních objektů budov bytové nebo občanské výstavby - zametení a umytí podlah, dlažeb, obkladů, schodů v místnostech, chodbách a schodištích, vyčištění a umytí oken, dveří s rámy, zárubněmi, umytí a vyčištění jiných zasklených a natíraných ploch a zařizovacích předmětů před předáním do užívání světlá výška podlaží přes 4 m | m2 | 64.98 |  | 0 |  | 0 |  | 0 | 21 | 0 | 4e-05 | 0 | 0 | 0 | 801-1 | RTS 20/ I | RTS 20/ I | 0.35 | 22.74 |  | Práce |  |  |  | POL1_
|  | Vyčištění objektu po stavebních pracích : 5,7*5,7*2 |  | 64.98 | [22 empty] | VV | 0
102 | 951002(R) | D+M: bezpečnostní výstražná žlutá páska dle BOZP | kpl | 1 |  | 0 |  | 0 |  | 0 | 21 | 0 | 0 | 0 | 0 | 0 |  | Vlastní | Indiv | 0 | 0 |  | Práce |  |  |  | POL1_
|  | NS59, bezpečnostní výstražná páska : 1 |  | 1 | [22 empty] | VV | 0
Díl: | 99 | Staveništní přesun hmot |  |  |  | 0 |  | 0 |  | 0 |  | 0 |  | 0 |  | 0 |  |  |  |  | 126.07 | [5 empty] | DIL
103 | 998011002R00 | Přesun hmot pro budovy s nosnou konstrukcí zděnou výšky přes 6 do 12 m | t | 410.6433 |  | 0 |  | 0 |  | 0 | 21 | 0 | 0 | 0 | 0 | 0 | 801-1 | RTS 20/ I | RTS 20/ I | 0.307 | 126.07 |  | Přesun hmot |  |  |  | POL7_
|  | přesun hmot pro budovy občanské výstavby (JKSO 801), budovy pro bydlení (JKSO 803) budovy pro výrobu a služby (JKSO 812) s nosnou svislou konstrukcí zděnou z cihel nebo tvárnic nebo kovovou | [24 empty] | SPI |  | přesun hmot pro budovy občanské výstavby (JKSO 801), budovy pro bydlení (JKSO 803) budovy pro výrobu a služby (JKSO 812) s nosnou svislou konstrukcí zděnou z cihel nebo tvárnic nebo kovovou
|  | Hmotnosti z položek s pořadovými čísly: : | [24 empty] | VV | 0
|  | 6,16,20,21,22,23,24,25,26,27,28,30,31,33,34,35,36,37,38,39,40,42,43,44,45,46,47,48,49,50,51,53,54, : | [24 empty] | VV | 0
|  | 55,56,57,58,59,60,61,62,63,64,65,66,67,68,69,71,73,74,75,76,77,78,79,80,81,82,83,84,88,89,91,92,93, : | [24 empty] | VV | 0
|  | 94,95,96,97,98,99,100,101, : | [24 empty] | VV | 0
|  | Součet: : 410,64331 |  | 410.6433 | [22 empty] | VV | 0
Díl: | 711 | Izolace proti vodě |  |  |  | 0 |  | 0 |  | 0 |  | 0 |  | 0.64 |  | 0 |  |  |  |  | 121.34 | [5 empty] | DIL
104 | 711212000R00 | Izolace proti vodě nátěr podkladní pod hydroizolační stěrky | m2 | 29 |  | 0 |  | 0 |  | 0 | 21 | 0 | 0.00021 | 0.01 | 0 | 0 | 800-711 | RTS 20/ I | RTS 20/ I | 0.1 | 2.9 |  | Práce |  |  |  | POL1_
|  | NS05, pod dlažbu : 25 |  | 25 | [22 empty] | VV | 0
|  | NS07, pod dlažbu : 4 |  | 4 | [22 empty] | VV | 0
105 | 711212001R00 | Izolace proti vodě nátěr hydroizolační proti vlhkosti | m2 | 29 |  | 0 |  | 0 |  | 0 | 21 | 0 | 0.00126 | 0.04 | 0 | 0 | 800-711 | RTS 20/ I | RTS 20/ I | 0.24 | 6.96 |  | Práce |  |  |  | POL1_
|  | NS05, pod dlažbu : 25 |  | 25 | [22 empty] | VV | 0
|  | NS07, pod dlažbu : 4 |  | 4 | [22 empty] | VV | 0
106 | 7112120018(R) | D+M: Provedení a dodávka těsnící a opravné malty, systém VANDEX | m2 | 146.85 |  | 0 |  | 0 |  | 0 | 21 | 0 | 0.00126 | 0.19 | 0 | 0 |  | Vlastní | Indiv | 0.24 | 35.24 |  | Práce |  |  |  | POL1_
|  | NS03, malta VANDEX, 30% : 0,3*95 |  | 28.5 | [22 empty] | VV | 0
|  | NS04, malta VANDEX, 30% : 0,3*35 |  | 10.5 | [22 empty] | VV | 0
|  | NS08, malta VANDEX, 30% : 0,3*50 |  | 15 | [22 empty] | VV | 0
|  | NS09, malta VANDEX, 70% : 0,7*130 |  | 91 | [22 empty] | VV | 0
|  | NS10, malta VANDEX, 30% : 0,3*1,5 |  | 0.45 | [22 empty] | VV | 0
|  | NS11, malta VANDEX, 70% : 0,7*2 |  | 1.4 | [22 empty] | VV | 0
107 | 7112120019(R) | D+M: Provedení a dodávka cementem vázaného hydroizolačního nástřiku v min. tl. 3 mm, systém VANDEX, aplikováno stříkáním na rovný, vyzrálý betonový podklad, udržovaný vlhký po dobu 5 dnů, vč.penetrace | m2 | 313.5 |  | 0 |  | 0 |  | 0 | 21 | 0 | 0.00126 | 0.4 | 0 | 0 |  | Vlastní | Indiv | 0.24 | 75.24 |  | Práce |  |  |  | POL1_
|  | NS03, provedení nástřiku systému VANDEX : 95 |  | 95 | [22 empty] | VV | 0
|  | NS04, provedení nástřiku systému VANDEX : 35 |  | 35 | [22 empty] | VV | 0
|  | NS08, provedení nástřiku systému VANDEX : 50 |  | 50 | [22 empty] | VV | 0
|  | NS09, provedení nástřiku systému VANDEX : 130 |  | 130 | [22 empty] | VV | 0
|  | NS10, provedení nástřiku systému VANDEX : 1,5 |  | 1.5 | [22 empty] | VV | 0
|  | NS11, provedení nástřiku systému VANDEX : 2 |  | 2 | [22 empty] | VV | 0
108 | 998711102R00 | Přesun hmot pro izolace proti vodě svisle do 12 m | t | 0.62267 |  | 0 |  | 0 |  | 0 | 21 | 0 | 0 | 0 | 0 | 0 | 800-711 | RTS 20/ I | RTS 20/ I | 1.598 | 1 |  | Přesun hmot |  |  |  | POL7_
|  | 50 m vodorovně měřeno od těžiště půdorysné plochy skládky do těžiště půdorysné plochy objektu | [24 empty] | SPI
|  | Hmotnosti z položek s pořadovými čísly: : | [24 empty] | VV | 0
|  | 104,105,106,107, : | [24 empty] | VV | 0
|  | Součet: : 0,62267 |  | 0.62267 | [22 empty] | VV | 0
Díl: | 712 | Povlakové krytiny |  |  |  | 0 |  | 0 |  | 0 |  | 0 |  | 0 |  | 0 |  |  |  |  | 3.36 | [5 empty] | DIL
109 | 7123311011(R) | D+M: nová střěšní konstrukce | m2 | 55 |  | 0 |  | 0 |  | 0 | 21 | 0 | 0 | 0 | 0 | 0 |  | Vlastní | Indiv | 0.04 | 2.2 |  | Práce |  |  |  | POL1_
|  | NS26, nová střešní konstrukce ve skladbě: : | [24 empty] | VV | 0
|  | - krytí na dvojitou drážku, předzvětralý TiZn plech, barva černá, tl. 0,7 mm, RŠ 670 mm, těsnění : | [24 empty] | VV | 0
|  | - separační fólie z protačovaného polyetylenu tl. 0,6 mm : | [24 empty] | VV | 0
|  | - dřevěné smrkové bednění, impregnace proti plísním a dřevokazným houbám, tl. prkna 24-32 mm, šířka prkna 100-150 mm, vzdálenost mezi prkny 5-10 mm : | [24 empty] | VV | 0
|  | - kontralatě 60x60 mm, impregnace proti plísním a dřevokazným houbám : | [24 empty] | VV | 0
|  | - modifikovaný asf. pás 1x : | [24 empty] | VV | 0
|  | - ventilační mezera min. 20 mm : | [24 empty] | VV | 0
|  | - tepelná izolace z extrudovaného polystyrénu tl. 60-100 mm : | [24 empty] | VV | 0
|  | - krokve 80x80 mm dl. 3,1 m a 160x100 mm dl. 6,6 kotvené do stropních panelů, impregnace : | [24 empty] | VV | 0
|  | - natavovací asf. pás 1x : | [24 empty] | VV | 0
|  | - asf. nátěr + penetrační nátěr : | [24 empty] | VV | 0
|  | - vyspravení spár stropních panelů + zapravení vyrovnávacího cementového potěru tl. 20 mm (30% plochy) : | [24 empty] | VV | 0
|  | celkem za výše uvedené : 55 |  | 55 | [22 empty] | VV | 0
110 | 7123311012(R) | D+M: střešní atika | bm | 29 |  | 0 |  | 0 |  | 0 | 21 | 0 | 0 | 0 | 0 | 0 |  | Vlastní | Indiv | 0.04 | 1.16 |  | Práce |  |  |  | POL1_
|  | NS27, střešní atika zahrnující následující: : | [24 empty] | VV | 0
|  | - asf. nátěr + penetrační nátěr : | [24 empty] | VV | 0
|  | - natavovací asf. pás : | [24 empty] | VV | 0
|  | - podladní dřevoštěpková deska atikového plechu kotvená do zdiva : | [24 empty] | VV | 0
|  | - FeZn průběžné zatavovací pásy tl. 1 mm : | [24 empty] | VV | 0
|  | - kotevní vruty střídavě ved vou řadách : | [24 empty] | VV | 0
|  | - TiZn plech tl. 0,7 mm vč kotvení zavlečením : | [24 empty] | VV | 0
|  | - příčné dilatační spoje pomocí nasouvací lišty nebo stojaté drážky : | [24 empty] | VV | 0
|  | celkem za výše uvedené : 29 |  | 29 | [22 empty] | VV | 0
Díl: | 764 | Konstrukce klempířské |  |  |  | 0 |  | 0 |  | 0 |  | 0 |  | 0 |  | 0.01 |  |  |  |  | 3.83 | [5 empty] | DIL
111 | 764421830R00 | Demontáž oplechování říms rš od 100 do 200 mm | m | 15 |  | 0 |  | 0 |  | 0 | 21 | 0 | 0 | 0 | 0.00094 | 0.01 | 800-764 | RTS 20/ I | RTS 20/ I | 0.069 | 1.04 |  | Práce |  |  |  | POL1_
|  | NS30, oplechování soklu : 15 |  | 15 | [22 empty] | VV | 0
112 | 7642524031(R) | D+M: TiZn okapový žlab dl. 6,5 m a svod dl. 4,5 m, vč. nových háčků a bočního lemování z TiZn | kpl | 1 |  | 0 |  | 0 |  | 0 | 21 | 0 | 0.003 | 0 | 0 | 0 |  | Vlastní | Indiv | 0.47016 | 0.47 |  | Práce |  |  |  | POL1_
|  | NS33, okapy a svody : 1 |  | 1 | [22 empty] | VV | 0
113 | 7645104911(R) | D+M: okenní parapety z ocelového plechu tl. min. 0,6 mm s povrchovou ochranou | m | 4.5 |  | 0 |  | 0 |  | 0 | 21 | 0 | 0.00093 | 0 | 0 | 0 |  | Vlastní | Indiv | 0.5148 | 2.32 |  | Práce |  |  |  | POL1_
|  | NS31, parapety : 3*1,5 |  | 4.5 | [22 empty] | VV | 0
Díl: | 766 | Konstrukce truhlářské |  |  |  | 0 |  | 0 |  | 0 |  | 0 |  | 0.1 |  | 0 |  |  |  |  | 10.47 | [5 empty] | DIL
114 | 766629301R00 | Montáž otvorových prvků plastových oken plastových , plochy do 1,50 m2 | kus | 3 |  | 0 |  | 0 |  | 0 | 21 | 0 | 0.0009 | 0 | 0 | 0 | 800-766 | RTS 20/ I | RTS 20/ I | 2.29 | 6.87 |  | Práce |  |  |  | POL1_
|  | NS43, nová plastová okna : 3 |  | 3 | [22 empty] | VV | 0
115 | 766661122R00 | Montáž dveřních křídel kompletizovaných otevíravých , , do ocelové nebo fošnové zárubně, jednokřídlových, šířky přes 800 mm | kus | 1 |  | 0 |  | 0 |  | 0 | 21 | 0 | 0 | 0 | 0 | 0 | 800-766 | RTS 20/ I | RTS 20/ I | 1.5 | 1.5 |  | Práce |  |  |  | POL1_
|  | NS41, plastové dveře : 1 |  | 1 | [22 empty] | VV | 0
116 | 6429421111(R) | Osazení zárubní dveřních plastových, pl. do 2,5 m2 | kus | 1 |  | 0 |  | 0 |  | 0 | 21 | 0 | 0.01897 | 0.02 | 0 | 0 |  | Vlastní | Kalkul | 1.86 | 1.86 |  | Práce |  |  |  | POL1_
|  | NS41, plastové dveře : 1 |  | 1 | [22 empty] | VV | 0
117 | 611430401(R) | D: plastové okno do otvoru 1500x800 mm, fixní, vč. plastového rámu a plastového parapetu, plastové rámy oken v barvě stříbrné, vč. dodávk ynerezových ochranných mříží | kus | 3 |  | 0 |  | 0 |  | 0 | 21 | 0 | 0.026 | 0.08 | 0 | 0 |  | Vlastní | Indiv | 0 | 0 |  | Specifikace |  |  |  | POL3_
|  | NS43, nová plastová okna : 3 |  | 3 | [22 empty] | VV | 0
118 | 998766102R00 | Přesun hmot pro konstrukce truhlářské v objektech výšky do 12 m | t | 0.09967 |  | 0 |  | 0 |  | 0 | 21 | 0 | 0 | 0 | 0 | 0 | 800-766 | RTS 20/ I | RTS 20/ I | 2.421 | 0.24 |  | Přesun hmot |  |  |  | POL7_
|  | 50 m vodorovně | [24 empty] | SPI
|  | Hmotnosti z položek s pořadovými čísly: : | [24 empty] | VV | 0
|  | 114,116,117, : | [24 empty] | VV | 0
|  | Součet: : 0,09967 |  | 0.09967 | [22 empty] | VV | 0
Díl: | 767 | Konstrukce zámečnické |  |  |  | 0 |  | 0 |  | 0 |  | 0 |  | 3.79 |  | 0 |  |  |  |  | 49.42 | [5 empty] | DIL
119 | 767920250R00 | Montáž vrat a vrátek k oplocení osazovaných na sloupky ocelové, o ploše jednotlivě přes 8 do 10 m2 | kus | 1 |  | 0 |  | 0 |  | 0 | 21 | 0 | 0 | 0 | 0 | 0 | 800-767 | RTS 20/ I | RTS 20/ I | 6.31 | 6.31 |  | Práce |  |  |  | POL1_
|  | NS71, brána 4500x1800 mm : 1 |  | 1 | [22 empty] | VV | 0
120 | 156960109(R) | D+M: drát vázací ocel. pozink., min. pr. 2 mm | kpl | 1 |  | 0 |  | 0 |  | 0 | 21 | 0 | 0.001 | 0 | 0 | 0 |  | Vlastní | Indiv | 0 | 0 |  | Práce |  |  |  | POL1_
121 | 7670006(R) | D: Sloupek průběžný trubka ocelová bezešvá 44,5x3,6 mm dl. 2400 mm, 1x základní a 2x syntetický nátěr černý, pozink | kus | 31 |  | 0 |  | 0 |  | 0 | 21 | 0 | 0.00358 | 0.11 | 0 | 0 |  | Vlastní | Indiv | 0.52 | 16.12 |  | Práce |  |  |  | POL1_
|  | NS76, sloupek průběžný trubk aocelová bezešvá 44,5x3,6 mm dl. 2400 mm, 1x základní a 2x syntetický nátěr černý, pozink : 31 |  | 31 | [22 empty] | VV | 0
122 | 7670007(R) | D: Sloupek dvou vzpěrový rohový oc.trubka bezešvá pr.44,5x3,6 mm dl. 2400 mm, 1x základní a 2x syntetický nátěr černý, pozink | kus | 10 |  | 0 |  | 0 |  | 0 | 21 | 0 | 0.00375 | 0.04 | 0 | 0 |  | Vlastní | Indiv | 0.52 | 5.2 |  | Práce |  |  |  | POL1_
|  | NS77, sloupek dvou vzpěrový rohový oc.trubka bezešvá pr.44,5x3,6 mm dl. 2400 mm, 1x základní a 2x syntetický nátěr černý, pozink : 10 |  | 10 | [22 empty] | VV | 0
123 | 7670008(R) | D: Sloupek dvou vzpěrový průběžný oc.trubka bezešvá pr.44,5x3,6 mm dl. 2400 mm, 1x základní a 2x syntetický nátěr černý, pozink | kus | 11 |  | 0 |  | 0 |  | 0 | 21 | 0 | 0.00375 | 0.04 | 0 | 0 |  | Vlastní | Indiv | 0.52 | 5.72 |  | Práce |  |  |  | POL1_
|  | NS78, sloupek dvou vzpěrový rohový oc.trubka bezešvá pr.44,5x3,6 mm dl. 2400 mm, 1x základní a 2x syntetický nátěr černý, pozink : 11 |  | 11 | [22 empty] | VV | 0
124 | 767022(R) | D+M: nerez odnímatelné zábradlí v. 1,1 m, dl. 6,5 m, 2výplně, zarážka z L profilu 100x100x10 mm, vč. ukotvení, madlo a sloupky z trubky 40x3 mm, výtlň z trubky 30x3 mm, drážka, šrouby M6 | kpl | 1 |  | 0 |  | 0 |  | 0 | 21 | 0 | 0.1 | 0.1 | 0 | 0 |  | Vlastní | Indiv | 0 | 0 |  | Práce |  |  |  | POL1_
|  | NS22, zábradlí : 1 |  | 1 | [22 empty] | VV | 0
125 | 767023(R) | D+M: nerez podesty z protiskluzového plechu mat. 1.4301 tl. 5 mm (750 x 1530 mm), vč. ukotvení | kpl | 2 |  | 0 |  | 0 |  | 0 | 21 | 0 | 0.1 | 0.2 | 0 | 0 |  | Vlastní | Indiv | 0 | 0 |  | Práce |  |  |  | POL1_
|  | NS23, podesty : 2 |  | 2 | [22 empty] | VV | 0
126 | 767024(R) | D+M: nerez schodiště š. 1,17 m, v. 1,85 m, U profil 140x60x7 mm a 100x50x6 mm, rošty s rámem 33x33x30, L profily 30x30x3 mm, zábradlí, vč. ukotvení | kpl | 1 |  | 0 |  | 0 |  | 0 | 21 | 0 | 0.25 | 0.25 | 0 | 0 |  | Vlastní | Indiv | 0 | 0 |  | Práce |  |  |  | POL1_
|  | NS24, schodiště se zábradlím : 1 |  | 1 | [22 empty] | VV | 0
127 | 767025(R) | D+M: nerez mřížka na odpadní jímku 130 x 180 mm | kpl | 1 |  | 0 |  | 0 |  | 0 | 21 | 0 | 0.05 | 0.05 | 0 | 0 |  | Vlastní | Indiv | 0 | 0 |  | Práce |  |  |  | POL1_
|  | NS25, mřížka : 1 |  | 1 | [22 empty] | VV | 0
128 | 767032(R) | D+M: stříška nad vchodem do budovy rozměru 2235x1390 mm, ramena v šedé barvě, 2 komůrkový polykarbonát o síle 6 mm, vč. kotvení | kpl | 1 |  | 0 |  | 0 |  | 0 | 21 | 0 | 0.15 | 0.15 | 0 | 0 |  | Vlastní | Indiv | 0 | 0 |  | Práce |  |  |  | POL1_
|  | NS32, stříška nad vchodem : 1 |  | 1 | [22 empty] | VV | 0
129 | 767040(R) | D+M: jednokřídlové zateplené dveře do otvoru 900x2050 mm, levé, nerez, vč. nerez zárubně, matná hladká ocel, celková tl. zateplení 50 mm, souč. prostupu tepla 1,7 W/(m2*K), kování | kpl | 1 |  | 0 |  | 0 |  | 0 | 21 | 0 | 0.13 | 0.13 | 0 | 0 |  | Vlastní | Indiv | 0 | 0 |  | Práce |  |  |  | POL1_
|  | NS40, nerez dveře : 1 |  | 1 | [22 empty] | VV | 0
130 | 767042(R) | D+M: vodotěsné jednokřídlové nerez dveře 950x2020 mm, odolné proti zatopení do 2 m v.sl., pravé, dvouplášťové, křídlo z 2 mm, úplná specifikace v PD příloha č. D.2.2. | kpl | 1 |  | 0 |  | 0 |  | 0 | 21 | 0 | 0.13 | 0.13 | 0 | 0 |  | Vlastní | Indiv | 0 | 0 |  | Práce |  |  |  | POL1_
|  | NS42, dveře do akumulace : 1 |  | 1 | [22 empty] | VV | 0
131 | 767061(R) | D+M: nerez zábradlí v. 1,1 m dl. 2x3000 mm, 2x výplň, madlo a sloupky z trubky pr. 40x3 mm, výplň z trubky 30x3 mm, vč. ukotvení prostřednictvím chemických kotev do betonu | kpl | 1 |  | 0 |  | 0 |  | 0 | 21 | 0 | 0.05 | 0.05 | 0 | 0 |  | Vlastní | Indiv | 0 | 0 |  | Práce |  |  |  | POL1_
|  | NS61, zábradlí : 1 |  | 1 | [22 empty] | VV | 0
132 | 7679012(R) | D+M: držák podhrabových desek průběžný, ocelový pozinkovaný, pro sloupky pr. 44,5 mm, výška 200 mm, pro tl. podhrabové desky 50 mm | kus | 45 |  | 0 |  | 0 |  | 0 | 21 | 0 | 0 | 0 | 0 | 0 |  | Vlastní | Indiv | 0 | 0 |  | Práce |  |  |  | POL1_
|  | NS82, držák podhrabových desek : 45 |  | 45 | [22 empty] | VV | 0
133 | 7679013(R) | D+M: držák podhrabových desek koncový, ocelový pozinkovaný, výška 200 mm, pro tl. podhrabové desky 50 mm | kus | 22 |  | 0 |  | 0 |  | 0 | 21 | 0 | 0 | 0 | 0 | 0 |  | Vlastní | Indiv | 0 | 0 |  | Práce |  |  |  | POL1_
|  | NS83, držák podhrabových desek : 22 |  | 22 | [22 empty] | VV | 0
134 | 7679014(R) | D+M: podhrabová deska betonová, 246x5x20 cm, viz výkres D.2.8. | kus | 52 |  | 0 |  | 0 |  | 0 | 21 | 0 | 0 | 0 | 0 | 0 |  | Vlastní | Indiv | 0 | 0 |  | Práce |  |  |  | POL1_
|  | NS84, podhrabová deska : 52 |  | 52 | [22 empty] | VV | 0
135 | 31190510R | napínač typ oko-hák; M10; ČSN 02 1940 | 1000 ks | 0.5 |  | 0 |  | 0 |  | 0 | 21 | 0 | 0.232 | 0.12 | 0 | 0 | SPCM | RTS 20/ I | RTS 20/ I | 0 | 0 |  | Specifikace |  |  |  | POL3_
136 | 31327503(R) | D+M: Pletivo poplastované drátěné 4-hranné; výška 1,8 m; velikost ok 50x50 mm, bez napínacího drátu | m | 116 |  | 0 |  | 0 |  | 0 | 21 | 0 | 0.00217 | 0.25 | 0 | 0 |  | Vlastní | Indiv | 0 | 0 |  | Specifikace |  |  |  | POL3_
|  | NS80, pletivo s oky 50x50, bez napínacího drátu : 116 |  | 116 | [22 empty] | VV | 0
137 | 31478201R | drát napínací pr. 3,15 mm; povrch. úprava pozinkovaný drát; balení 80 m | m | 350 |  | 0 |  | 0 |  | 0 | 21 | 0 | 0.005 | 1.75 | 0 | 0 | SPCM | RTS 20/ I | RTS 20/ I | 0 | 0 |  | Specifikace |  |  |  | POL3_
|  | NS81, napínací drát 3 mm, 3 řady : 350 |  | 350 | [22 empty] | VV | 0
138 | 55300001(R) | D: Sloupek ocelový čtverec 100x100x5 mm, dl. 2750 mm, 1x základní a 2x synt. nátěr černý, pozink, vč. pantů pro osazení branky, dvoukřídlé brány | kus | 2 |  | 0 |  | 0 |  | 0 | 21 | 0 | 0.06 | 0.12 | 0 | 0 |  | Vlastní | Indiv | 0 | 0 |  | Specifikace |  |  |  | POL3_
|  | NS72, ocelové sloupky pro branku a bránu, čtverec 100x100x5 mm dl. 2750 mm : 2 |  | 2 | [22 empty] | VV | 0
139 | 55300011(R) | D+M: Vzpěra z ocelové bezešvé trubky pr. 35x3,6 mm dl. 1600 mm, 1x základní a 2x synt. nátěr, pozink, barva černá | kus | 42 |  | 0 |  | 0 |  | 0 | 21 | 0 | 0.00363 | 0.15 | 0 | 0 |  | Vlastní | Indiv | 0 | 0 |  | Specifikace |  |  |  | POL3_
|  | NS79, ocelová vzpěra pr.35x3,6 mm dl. 1600 mm : 42 |  | 42 | [22 empty] | VV | 0
140 | 55300017(R) | D+M: Ocelová trubka pr.35x3,6 mm pro pákový mechanismus brány pr.20x3,6 mm | kus | 2 |  | 0 |  | 0 |  | 0 | 21 | 0 | 0.002 | 0 | 0 | 0 |  | Vlastní | Indiv | 0 | 0 |  | Specifikace |  |  |  | POL3_
|  | NS75, ocelová trubka pr.35x3,6 mm pro pákový mechanismus brány pr.20x3,6 mm : 2 |  | 2 | [22 empty] | VV | 0
141 | 76700002(R) | D: Ocelová brána 4,5x1,8 m, rám z trubky 44,5x3,6 mm, výplně pr.20 mm, 1x základní, 2x synt. nátěr, pozink, vč. pákového mechanismu, koleček na pružině, pantů, klik, štítků | kus | 1 |  | 0 |  | 0 |  | 0 | 21 | 0 | 0.15 | 0.15 | 0 | 0 |  | Vlastní | Indiv | 3.44 | 3.44 |  | Specifikace |  |  |  | POL3_
|  | NS71, brána 4,5x1,8 m, úplný popis v příloze D.2.8. : 1 |  | 1 | [22 empty] | VV | 0
142 | 998767101R00 | Přesun hmot pro kovové stavební doplňk. konstrukce v objektech výšky do 6 m | t | 3.7949 |  | 0 |  | 0 |  | 0 | 21 | 0 | 0 | 0 | 0 | 0 | 800-767 | RTS 20/ I | RTS 20/ I | 3.327 | 12.63 |  | Přesun hmot |  |  |  | POL7_
|  | 50 m vodorovně | [24 empty] | SPI
|  | Hmotnosti z položek s pořadovými čísly: : | [24 empty] | VV | 0
|  | 120,121,122,123,124,125,126,127,128,129,130,131,135,136,137,138,139,140,141, : | [24 empty] | VV | 0
|  | Součet: : 3,79491 |  | 3.7949 | [22 empty] | VV | 0
Díl: | 771 | Podlahy z dlaždic a obklady |  |  |  | 0 |  | 0 |  | 0 |  | 0 |  | 0.12 |  | 0 |  |  |  |  | 28.42 | [5 empty] | DIL
143 | 7715751059(R) | D+M: Podlaha z keramické dlažby 150x150x9 mm protiskluzové, reliéfní povrch, sokl 198x90x9 mm, flexibilní tmel tl. 8 mm, flexibilní spárovací hmota s biocidy, vč. dodávky | m2 | 29 |  | 0 |  | 0 |  | 0 | 21 | 0 | 0.00399 | 0.12 | 0 | 0 |  | Vlastní | Indiv | 0.98 | 28.42 |  | Práce |  |  |  | POL1_
|  | NS05, keramická dlažba s tmelem a spárováním : 25 |  | 25 | [22 empty] | VV | 0
|  | NS07, keramická dlažba s tmelem a spárováním : 4 |  | 4 | [22 empty] | VV | 0
Díl: | 783 | Nátěry |  |  |  | 0 |  | 0 |  | 0 |  | 0 |  | 0.11 |  | 0 |  |  |  |  | 8.05 | [5 empty] | DIL
144 | 783222100R00 | Nátěry kov.stavebních doplňk.konstrukcí syntetické dvojnásobné | m2 | 6.05 |  | 0 |  | 0 |  | 0 | 21 | 0 | 0.00024 | 0 | 0 | 0 | 800-783 | RTS 20/ I | RTS 20/ I | 0.29 | 1.75 |  | Práce |  |  |  | POL1_
|  | včetně pomocného lešení. | [24 empty] | POP
|  | NS20, NS21 : 5 |  | 5 | [22 empty] | VV | 0
|  | NS29, stožár : 0,05 |  | 0.05 | [22 empty] | VV | 0
|  | NS34, prostupy : 1 |  | 1 | [22 empty] | VV | 0
145 | 783222110RT1 | Nátěry kov.stavebních doplňk.konstrukcí syntetické 2x email | m2 | 18.375 |  | 0 |  | 0 |  | 0 | 21 | 0 | 0.00042 | 0.01 | 0 | 0 | 800-783 | RTS 20/ I | RTS 20/ I | 0.29 | 5.33 |  | Práce |  |  |  | POL1_
|  | včetně pomocného lešení. | [24 empty] | POP
|  | NS03, pasivační a pak antikorozní nátěr prorýsované výztuže (2% z celkové plochy) : 0,02*95 |  | 1.9 | [22 empty] | VV | 0
|  | NS04, pasivační a pak antikorozní nátěr prorýsované výztuže (2% z celkové plochy) : 0,02*35 |  | 0.7 | [22 empty] | VV | 0
|  | NS08, pasivační a pak antikorozní nátěr prorýsované výztuže (5% z celkové plochy) : 0,05*50 |  | 2.5 | [22 empty] | VV | 0
|  | NS09, pasivační a pak antikorozní nátěr prorýsované výztuže (10% z celkové plochy) : 0,10*130 |  | 13 | [22 empty] | VV | 0
|  | NS10, pasivační a pak antikorozní nátěr prorýsované výztuže (5% z celkové plochy) : 0,05*1,5 |  | 0.075 | [22 empty] | VV | 0
|  | NS11, pasivační a pak antikorozní nátěr prorýsované výztuže (10% z celkové plochy) : 0,1*2 |  | 0.2 | [22 empty] | VV | 0
146 | 783226100R00 | Nátěry kov.stavebních doplňk.konstrukcí syntetické základní | m2 | 6.05 |  | 0 |  | 0 |  | 0 | 21 | 0 | 8e-05 | 0 | 0 | 0 | 800-783 | RTS 20/ I | RTS 20/ I | 0.16 | 0.97 |  | Práce |  |  |  | POL1_
|  | NS20, NS21 : 5 |  | 5 | [22 empty] | VV | 0
|  | NS29, stožár : 0,05 |  | 0.05 | [22 empty] | VV | 0
|  | NS34, prostupy : 1 |  | 1 | [22 empty] | VV | 0
147 | 783141001(R) | D+M: provedení a dodávka základního nátěru reaktivní barvou pro zámečnické a klempířské výrobky | m2 | 417.55 |  | 0 |  | 0 |  | 0 | 21 | 0 | 0.00023 | 0.1 | 0 | 0 |  | Vlastní | Indiv | 0 | 0 |  | Práce |  |  |  | POL1_
|  | NS30 : 15 |  | 15 | [22 empty] | VV | 0
|  | NS32 : 15*0,5 |  | 7.5 | [22 empty] | VV | 0
|  | NS33 : 37*1 |  | 37 | [22 empty] | VV | 0
|  | NS37 : 160 |  | 160 | [22 empty] | VV | 0
|  | NS41 : 2 |  | 2 | [22 empty] | VV | 0
|  | NS42 : 0,05 |  | 0.05 | [22 empty] | VV | 0
|  | NS43 : 980*0,2 |  | 196 | [22 empty] | VV | 0
Díl: | 784 | Malby |  |  |  | 0 |  | 0 |  | 0 |  | 0 |  | 0.03 |  | 0 |  |  |  |  | 15.95 | [5 empty] | DIL
148 | 784115512R00 | Malby z malířských směsí protiplísňové, , bílé, dvojnásobné | m2 | 80 |  | 0 |  | 0 |  | 0 | 21 | 0 | 0.00027 | 0.02 | 0 | 0 | 800-784 | RTS 20/ I | RTS 20/ I | 0.1 | 8 |  | Práce |  |  |  | POL1_
|  | NS06, výmalba : 2*40 |  | 80 | [22 empty] | VV | 0
149 | 784011221RT2 | Ostatní práce zakrytí předmětů, , včetně dodávky fólie tl. 0,04 mm | m2 | 225 |  | 0 |  | 0 |  | 0 | 21 | 0 | 2e-05 | 0 | 0 | 0 | 800-784 | RTS 20/ I | RTS 20/ I | 0.03 | 6.75 |  | Práce |  |  |  | POL1_
|  | ochranná fólie pro zakrytí povrchu stěn nebo stropu proti znečištění při rekonstrukci : 200 |  | 200 | [22 empty] | VV | 0
|  | NS101, zakrytí schodiště : 5*5 |  | 25 | [22 empty] | VV | 0
150 | 784191301(R) | Penetrace podkladu protiplísňová, jednonásobná | m2 | 40 |  | 0 |  | 0 |  | 0 | 21 | 0 | 0.00013 | 0.01 | 0 | 0 |  | Vlastní | Indiv | 0.03 | 1.2 |  | Práce |  |  |  | POL1_
|  | NS06, penetrace : 40 |  | 40 | [22 empty] | VV | 0
Díl: | M23 | Montáže potrubí |  |  |  | 0 |  | 0 |  | 0 |  | 0 |  | 0 |  | 0 |  |  |  |  | 0.51 | [5 empty] | DIL
151 | 2300110881(R) | D+M: nerez potrubí DN 125 min. PN10 min. tl. 4 mm, dl. 4 m s přírubou ve výkopu, vč. napojení na stávající potrubí oc. DN 125 | kpl | 1 |  | 0 |  | 0 |  | 0 | 21 | 0 | 0.00011 | 0 | 0 | 0 |  | Vlastní | Indiv | 0.51 | 0.51 |  | Práce |  |  |  | POL1_
|  | NS90, nerez potrubí ve výkopu : 1 |  | 1 | [22 empty] | VV | 0
Díl: | M24 | Montáže vzduchotechnických zařízení |  |  |  | 0 |  | 0 |  | 0 |  | 0 |  | 0 |  | 0 |  |  |  |  | 0 | [5 empty] | DIL
152 | 240051(R) | D+M: nerez mřížka oboustranná 300x300 mm, se síťkou proti vniknutí hmyzu, vč. plechového prostupu přes stěnu místnosti | kpl | 1 |  | 0 |  | 0 |  | 0 | 21 | 0 | 0 | 0 | 0 | 0 |  | Vlastní | Indiv | 0 | 0 |  | Práce |  |  |  | POL1_
|  | NS51 : 1 |  | 1 | [22 empty] | VV | 0
153 | 240052(R) | D+M: PVC potrubí DN 200 SN4 dl. 6,5 m, kotvení přes půlené objímky, 1x koleno 90°, napojení na ventilační mřížku s utěsněním z vnitřní strany objektu | kpl | 1 |  | 0 |  | 0 |  | 0 | 21 | 0 | 0 | 0 | 0 | 0 |  | Vlastní | Indiv | 0 | 0 |  | Práce |  |  |  | POL1_
|  | NS52 : 1 |  | 1 | [22 empty] | VV | 0
154 | 240053(R) | D+M: filtrační box na filtrační element filtru pro potrubí DN 200, filtr 257x287x360/2 levý, G4, předfiltr kapsový 287x287x360/2 vč. nerez výztuhy, F9 filtr kapsový 287x287x360/3 | kpl | 2 |  | 0 |  | 0 |  | 0 | 21 | 0 | 0 | 0 | 0 | 0 |  | Vlastní | Indiv | 0 | 0 |  | Práce |  |  |  | POL1_
|  | NS53 : 2 |  | 2 | [22 empty] | VV | 0
155 | 240054(R) | D+M: HT potrubí DN 200 pro odvětrání AK, s atestem na pitnou vodu, 2x výměna v prostupu přes stěnu | kpl | 1 |  | 0 |  | 0 |  | 0 | 21 | 0 | 0 | 0 | 0 | 0 |  | Vlastní | Indiv | 0 | 0 |  | Práce |  |  |  | POL1_
|  | NS54 : 1 |  | 1 | [22 empty] | VV | 0
156 | 4100091(R) | M: opětovná montáž stávající nerezové střešní ventilační turbíny, vč. ochranné konstrukce, nové kotvící prvky | kpl | 1 |  | 0 |  | 0 |  | 0 | 21 | 0 | 0 | 0 | 0 | 0 |  | Vlastní | Indiv | 0 | 0 |  | Práce |  |  |  | POL1_
|  | NS28, ventilační turbína : 1 |  | 1 | [22 empty] | VV | 0
[25 empty] | 15 | 21 | DPH
| Celkem |  |  |  |  | 0 | [18 empty] | 0 | 0 | SUM
END
Note on S6: Jedná se o informaci, zda se jedná o položku, která je do rozpočtu zadána z cenové soustavy RTS, nebo vlastní.
Note on T6: Jedná se o název CÚ, která je zadána u položky rozpočtu

## SO 04 SO 04 Pol
Položkový soupis prací a dodávek | [26 empty] | #TypZaznamu#
S: | 57/19 | Brno, VDJ Útěchov - rekonstrukce armaturní komory a technologie | [24 empty] | STA
O: | SO 04 | Stavební elektroinstalace | [21 empty] | STA |  |  | OBJ
R: | SO 04 | Stavební elektroinstalace | [24 empty] | ROZ
P.č. | Číslo položky | Název položky | MJ | Množství | Cena / MJ | Celkem | Dodávka | Dodávka celk. | Montáž | Montáž celk. | DPH | Cena s DPH | Hmotnost / MJ | Hmotnost celk.(t) | Dem. hmotnost / MJ | Dem. hmotnost celk.(t) | Ceník | Cen. soustava / platnost | Cenová úroveň | Nhod / MJ | Nhod celk. | Dodavatel | Typ položky
Díl: | M21 | Elektromontáže |  |  |  | 0 |  | 0 |  | 0 |  | 0 |  | 0 |  | 0 |  |  |  |  | 0 | [5 empty] | DIL
1 | 210101(R) | DM:Přípojková skříň MX1 osazená do plastového pilíře | ks | 1 |  | 0 |  | 0 |  | 0 | 21 | 0 | 0 | 0 | 0 | 0 |  | Vlastní | Indiv | 0 | 0 |  | Práce |  |  |  | POL1_9
|  | DM:Přípojková skříň MX1 osazená do plastového pilíře : | [24 empty] | VV | 0
|  | In=63A, IP44 : | [24 empty] | VV | 0
|  | 3 ks Nožová pojistka vel. 00, 40 A gG : | [24 empty] | VV | 0
|  | celkem : 1 |  | 1 | [22 empty] | VV | 0
2 | 210102(R) | DM:Prázdná skříň MXS1 osazená do plastového pilíře | ks | 1 |  | 0 |  | 0 |  | 0 | 21 | 0 | 0 | 0 | 0 | 0 |  | Vlastní | Indiv | 0 | 0 |  | Práce |  |  |  | POL1_9
|  | DM:Prázdná skříň MXS1 osazená do plastového pilíře : | [24 empty] | VV | 0
|  | In=63A, IP44 : | [24 empty] | VV | 0
|  | 1 ks Přívodka 32A/400V, 3+PE, IP67 : | [24 empty] | VV | 0
|  | celkem : 1 |  | 1 | [22 empty] | VV | 0
3 | 210103(R) | DM: Průmyslové zářivkové celoplastové LED svítidlo, 50W, 4000K, 230V, IP66, pro průběžnou montáž | ks | 8 |  | 0 |  | 0 |  | 0 | 21 | 0 | 0 | 0 | 0 | 0 |  | Vlastní | Indiv | 0 | 0 |  | Práce |  |  |  | POL1_9
4 | 210104(R) | DM: Jednopólový spínač nástěný, šedý, 10A, 250V, IP54 | ks | 1 |  | 0 |  | 0 |  | 0 | 21 | 0 | 0 | 0 | 0 | 0 |  | Vlastní | Indiv | 0 | 0 |  | Práce |  |  |  | POL1_9
5 | 210105(R) | DM: Sériový přepínač nástěný, šedý, 10A, 250V, IP54 | ks | 2 |  | 0 |  | 0 |  | 0 | 21 | 0 | 0 | 0 | 0 | 0 |  | Vlastní | Indiv | 0 | 0 |  | Práce |  |  |  | POL1_9
6 | 210106(R) | DM: Zásuvková skříňová kombinace v plastové skříni | ks | 2 |  | 0 |  | 0 |  | 0 | 21 | 0 | 0 | 0 | 0 | 0 |  | Vlastní | Indiv | 0 | 0 |  | Práce |  |  |  | POL1_9
|  | char. B 16A, 1p, Svorkovnice 5x6 mm2 | [24 empty] | POP
|  | DM: Zásuvková skříňová kombinace v plastové skříni IP44: : | [24 empty] | VV | 0
|  | 1x Proudový chránič 40A/0,03A/4p, 1x CEE zásuvka 32A, 400V, 5p, 2x Zásuvka s ochr. kolíkem 16A, 230V, : | [24 empty] | VV | 0
|  | 1x Jistič char. C 20A, 3p, 2x Jistič char. B 16A, 1p, Svorkovnice 5x6 mm2 : | [24 empty] | VV | 0
|  | celkem : 2 |  | 2 | [22 empty] | VV | 0
7 | 210107(R) | DM: Přímotopný konvektor s vestavěným termostatem, 2kW, 230V, IP24, třída izol. II. | ks | 1 |  | 0 |  | 0 |  | 0 | 21 | 0 | 0 | 0 | 0 | 0 |  | Vlastní | Indiv | 0 | 0 |  | Práce |  |  |  | POL1_9
8 | 210108(R) | DM: Elektroinstalační krabice, se svorkovnicí, IP54 | ks | 9 |  | 0 |  | 0 |  | 0 | 21 | 0 | 0 | 0 | 0 | 0 |  | Vlastní | Indiv | 0 | 0 |  | Práce |  |  |  | POL1_9
9 | 210109(R) | DM: Kabelový žlab drátěný profilu 50/50mm, žárový pozink., včetně spojek, držáků, nosníků | m | 30 |  | 0 |  | 0 |  | 0 | 21 | 0 | 0 | 0 | 0 | 0 |  | Vlastní | Indiv | 0 | 0 |  | Práce |  |  |  | POL1_9
10 | 210110(R) | DM: Kabelový žlab drátěný profilu 100/50mm, žárový pozink., včetně spojek, držáků, nosníků | m | 10 |  | 0 |  | 0 |  | 0 | 21 | 0 | 0 | 0 | 0 | 0 |  | Vlastní | Indiv | 0 | 0 |  | Práce |  |  |  | POL1_9
11 | 210111(R) | DM: Elektroinstalační pancéřová plastová trubka DN25, včetně upevnění pomocí plastových příchytek | m | 25 |  | 0 |  | 0 |  | 0 | 21 | 0 | 0 | 0 | 0 | 0 |  | Vlastní | Indiv | 0 | 0 |  | Práce |  |  |  | POL1_9
12 | 210112(R) | DM: Elektroinstalační ohebná plastová trubka DN25, včetně upevnění pomocí plastových příchytek | m | 5 |  | 0 |  | 0 |  | 0 | 21 | 0 | 0 | 0 | 0 | 0 |  | Vlastní | Indiv | 0 | 0 |  | Práce |  |  |  | POL1_9
13 | 210113(R) | DM: Měděný instalační kabel s plnými jádry a pláštěm PVC J 3x1,5 mm2, včetně uložení, ukončení a, označení štítky | m | 55 |  | 0 |  | 0 |  | 0 | 21 | 0 | 0 | 0 | 0 | 0 |  | Vlastní | Indiv | 0 | 0 |  | Práce |  |  |  | POL1_9
14 | 210114(R) | DM: Měděný instalační kabel s plnými jádry a pláštěm PVC O 3x1,5 mm2, včetně uložení, ukončení a, označení štítky | m | 15 |  | 0 |  | 0 |  | 0 | 21 | 0 | 0 | 0 | 0 | 0 |  | Vlastní | Indiv | 0 | 0 |  | Práce |  |  |  | POL1_9
15 | 210115(R) | DM: Měděný instalační kabel s plnými jádry a pláštěm PVC J 4x1,5 mm2, včetně uložení, ukončení a, označení štítky | m | 25 |  | 0 |  | 0 |  | 0 | 21 | 0 | 0 | 0 | 0 | 0 |  | Vlastní | Indiv | 0 | 0 |  | Práce |  |  |  | POL1_9
16 | 210116(R) | DM: Měděný instalační kabel s plnými jádry a pláštěm PVC J 3x2,5 mm2, včetně uložení, ukončení a, označení štítky | m | 10 |  | 0 |  | 0 |  | 0 | 21 | 0 | 0 | 0 | 0 | 0 |  | Vlastní | Indiv | 0 | 0 |  | Práce |  |  |  | POL1_9
17 | 210117(R) | DM: Měděný instalační kabel s plnými jádry a pláštěm PVC J 5x4 mm2, včetně uložení, ukončení a, označení štítky | m | 25 |  | 0 |  | 0 |  | 0 | 21 | 0 | 0 | 0 | 0 | 0 |  | Vlastní | Indiv | 0 | 0 |  | Práce |  |  |  | POL1_9
18 | 210118(R) | DM: Měděný instalační kabel s plnými jádry a pláštěm PVC J 4x10 mm2, vč. uložení, ukončení a, označení | m | 50 |  | 0 |  | 0 |  | 0 | 21 | 0 | 0 | 0 | 0 | 0 |  | Vlastní | Indiv | 0 | 0 |  | Práce |  |  |  | POL1_9
19 | 210119(R) | DM: Měděný flexibilní kabel s lanovými jádry a pláštěm PVC 3x 2,5 mm2, včetně uložení, ukončení a, označení štítky | m | 1 |  | 0 |  | 0 |  | 0 | 21 | 0 | 0 | 0 | 0 | 0 |  | Vlastní | Indiv | 0 | 0 |  | Práce |  |  |  | POL1_9
20 | 210120(R) | DM: Ventilační průchodky ke svítidlům a zásuvkovým skříním IP66 pro kabely průměru 8-14 mm | ks | 10 |  | 0 |  | 0 |  | 0 | 21 | 0 | 0 | 0 | 0 | 0 |  | Vlastní | Indiv | 0 | 0 |  | Práce |  |  |  | POL1_9
21 | 210121(R) | Pospojování - obsahuje hlavní pospojování a doplňkové pospojování. | kpl | 1 |  | 0 |  | 0 |  | 0 | 21 | 0 | 0 | 0 | 0 | 0 |  | Vlastní | Indiv | 0 | 0 |  | Práce |  |  |  | POL1_9
22 | 210122(R) | DM: Ostatní drobný instalační materiál (hmoždinky, nerezové vruty, stahovacích pásky, kabelové, štítky) | kpl | 1 |  | 0 |  | 0 |  | 0 | 21 | 0 | 0 | 0 | 0 | 0 |  | Vlastní | Indiv | 0 | 0 |  | Práce |  |  |  | POL1_9
23 | 210123(R) | DM: Ekvipotenciální svorkovnice s krytem pro hlavní pospojování objektu | ks | 1 |  | 0 |  | 0 |  | 0 | 21 | 0 | 0 | 0 | 0 | 0 |  | Vlastní | Indiv | 0 | 0 |  | Práce |  |  |  | POL1_9
24 | 210124(R) | D: Revize elektrického zařízení včetně vyhotovení zprávy | kpl | 1 |  | 0 |  | 0 |  | 0 | 21 | 0 | 0 | 0 | 0 | 0 |  | Vlastní | Indiv | 0 | 0 |  | Práce |  |  |  | POL1_9
25 | 210125(R) | DM: Jímací vedení AlMgSi Ř 8mm | m | 50 |  | 0 |  | 0 |  | 0 | 21 | 0 | 0 | 0 | 0 | 0 |  | Vlastní | Indiv | 0 | 0 |  | Práce |  |  |  | POL1_9
26 | 210126(R) | DM: Podpěra vedení na ploché střechy | ks | 5 |  | 0 |  | 0 |  | 0 | 21 | 0 | 0 | 0 | 0 | 0 |  | Vlastní | Indiv | 0 | 0 |  | Práce |  |  |  | POL1_9
27 | 210127(R) | DM: Podpěra vedení do zdiva na hmoždinku | ks | 7 |  | 0 |  | 0 |  | 0 | 21 | 0 | 0 | 0 | 0 | 0 |  | Vlastní | Indiv | 0 | 0 |  | Práce |  |  |  | POL1_9
28 | 210128(R) | DM: Svorka univerzální | ks | 19 |  | 0 |  | 0 |  | 0 | 21 | 0 | 0 | 0 | 0 | 0 |  | Vlastní | Indiv | 0 | 0 |  | Práce |  |  |  | POL1_9
29 | 210129(R) | DM: Svorka na okapové žlaby | ks | 2 |  | 0 |  | 0 |  | 0 | 21 | 0 | 0 | 0 | 0 | 0 |  | Vlastní | Indiv | 0 | 0 |  | Práce |  |  |  | POL1_9
30 | 210130(R) | DM: Jímací tyč AlMgSi, 2m | ks | 1 |  | 0 |  | 0 |  | 0 | 21 | 0 | 0 | 0 | 0 | 0 |  | Vlastní | Indiv | 0 | 0 |  | Práce |  |  |  | POL1_9
31 | 210131(R) | DM: Jímací tyč AlMgSi, 3m | ks | 1 |  | 0 |  | 0 |  | 0 | 21 | 0 | 0 | 0 | 0 | 0 |  | Vlastní | Indiv | 0 | 0 |  | Práce |  |  |  | POL1_9
32 | 210132(R) | DM: Ochranná stříška horní | ks | 2 |  | 0 |  | 0 |  | 0 | 21 | 0 | 0 | 0 | 0 | 0 |  | Vlastní | Indiv | 0 | 0 |  | Práce |  |  |  | POL1_9
33 | 210133(R) | DM: Svorka k jímací tyči | ks | 2 |  | 0 |  | 0 |  | 0 | 21 | 0 | 0 | 0 | 0 | 0 |  | Vlastní | Indiv | 0 | 0 |  | Práce |  |  |  | POL1_9
34 | 210134(R) | DM: Podstavec betonový pro jímací tyč vč. podložky | ks | 1 |  | 0 |  | 0 |  | 0 | 21 | 0 | 0 | 0 | 0 | 0 |  | Vlastní | Indiv | 0 | 0 |  | Práce |  |  |  | POL1_9
35 | 210135(R) | DM: Izolační tyč oddáleného hromosvodu, 680 mm | kus | 2 |  | 0 |  | 0 |  | 0 | 21 | 0 | 0 | 0 | 0 | 0 |  | Vlastní | Indiv | 0 | 0 |  | Práce |  |  |  | POL1_9
36 | 210136(R) | DM: Držák oddáleného hromosvodu na trubku | kus | 2 |  | 0 |  | 0 |  | 0 | 21 | 0 | 0 | 0 | 0 | 0 |  | Vlastní | Indiv | 0 | 0 |  | Práce |  |  |  | POL1_9
37 | 210137(R) | DM: Ochranný úhelník 1,7m se dvěma držáky do zdiva na hmoždinku | kpl | 3 |  | 0 |  | 0 |  | 0 | 21 | 0 | 0 | 0 | 0 | 0 |  | Vlastní | Indiv | 0 | 0 |  | Práce |  |  |  | POL1_9
38 | 210138(R) | DM: Zkušební svorka | ks | 3 |  | 0 |  | 0 |  | 0 | 21 | 0 | 0 | 0 | 0 | 0 |  | Vlastní | Indiv | 0 | 0 |  | Práce |  |  |  | POL1_9
39 | 210139(R) | DM: Plastový označovací štítek svodu | ks | 3 |  | 0 |  | 0 |  | 0 | 21 | 0 | 0 | 0 | 0 | 0 |  | Vlastní | Indiv | 0 | 0 |  | Práce |  |  |  | POL1_9
40 | 210140(R) | DM: Uzemňovací vedení FeZn 30x4 mm | m | 30 |  | 0 |  | 0 |  | 0 | 21 | 0 | 0 | 0 | 0 | 0 |  | Vlastní | Indiv | 0 | 0 |  | Práce |  |  |  | POL1_9
41 | 210141(R) | DM: Uzemňovací vedení FeZn Ř 10 mm | m | 35 |  | 0 |  | 0 |  | 0 | 21 | 0 | 0 | 0 | 0 | 0 |  | Vlastní | Indiv | 0 | 0 |  | Práce |  |  |  | POL1_9
42 | 210142(R) | DM: Zemnicí tyč délky 2 m, křížový profil | ks | 2 |  | 0 |  | 0 |  | 0 | 21 | 0 | 0 | 0 | 0 | 0 |  | Vlastní | Indiv | 0 | 0 |  | Práce |  |  |  | POL1_9
43 | 210143(R) | DM: Svorka zemní (pásek-pásek+mezideska) nebo (páska-drát+mezideska) | ks | 12 |  | 0 |  | 0 |  | 0 | 21 | 0 | 0 | 0 | 0 | 0 |  | Vlastní | Indiv | 0 | 0 |  | Práce |  |  |  | POL1_9
44 | 210144(R) | DM: Protikorozní ochrana spojů a vývodů asfaltovou zálivkou eventuelně licí pryskyřicí nebo, antikorozní páskou | ks | 12 |  | 0 |  | 0 |  | 0 | 21 | 0 | 0 | 0 | 0 | 0 |  | Vlastní | Indiv | 0 | 0 |  | Práce |  |  |  | POL1_9
45 | 210145(R) | DM: Renovace nátěru anténího stožáru- odstranění rzi, antikorozní, základní a vrchní syntetický, nátěr modrý, matný povrch | kpl | 1 |  | 0 |  | 0 |  | 0 | 21 | 0 | 0 | 0 | 0 | 0 |  | Vlastní | Indiv | 0 | 0 |  | Práce |  |  |  | POL1_9
46 | 210146(R) | D: Revize hromosvodu včetně vyhotovení zprávy | kpl | 1 |  | 0 |  | 0 |  | 0 | 21 | 0 | 0 | 0 | 0 | 0 |  | Vlastní | Indiv | 0 | 0 |  | Práce |  |  |  | POL1_9
Díl: | M21 | Demontáže |  |  |  | 0 |  | 0 |  | 0 |  | 0 |  | 0 |  | 0 |  |  |  |  | 0 | [5 empty] | DIL
47 | 210147(R) | DEM: Demontáž osvětlení a zásuvkových rozvodů včetně kabeláže a nosných konstrukcí | kpl | 1 |  | 0 |  | 0 |  | 0 | 21 | 0 | 0 | 0 | 0 | 0 |  | Vlastní | Indiv | 0 | 0 |  | Práce |  |  |  | POL1_9
48 | 210148(R) | DEM: Demontáž hromosvodu | kpl | 1 |  | 0 |  | 0 |  | 0 | 21 | 0 | 0 | 0 | 0 | 0 |  | Vlastní | Indiv | 0 | 0 |  | Práce |  |  |  | POL1_9
49 | 210149(R) | DEM: Odvoz do vzdálenosti 15km a poplatek za ekologickou likvidaci demontovaných zařízení | kg | 400 |  | 0 |  | 0 |  | 0 | 21 | 0 | 0 | 0 | 0 | 0 |  | Vlastní | Indiv | 0 | 0 |  | Práce |  |  |  | POL1_9
Díl: | M46 | Zemní práce |  |  |  | 0 |  | 0 |  | 0 |  | 0 |  | 0 |  | 0 |  |  |  |  | 0 | [5 empty] | DIL
50 | 460101(R) | M: Výkop kabelové rýhy 35x80 cm | m | 45 |  | 0 |  | 0 |  | 0 | 21 | 0 | 0 | 0 | 0 | 0 |  | Vlastní | Indiv | 0 | 0 |  | Práce |  |  |  | POL1_9
51 | 460102(R) | M: Zához kabelové rýhy 35x80 cm | m | 45 |  | 0 |  | 0 |  | 0 | 21 | 0 | 0 | 0 | 0 | 0 |  | Vlastní | Indiv | 0 | 0 |  | Práce |  |  |  | POL1_9
52 | 460103(R) | DM: Kabelová flexibilní chránička ? 110 mm | m | 20 |  | 0 |  | 0 |  | 0 | 21 | 0 | 0 | 0 | 0 | 0 |  | Vlastní | Indiv | 0 | 0 |  | Práce |  |  |  | POL1_9
53 | 460104(R) | DM: Prostup 100mm svislou stavební konstrukcí pro kabelovou přípojku a přípojku náhradního zdroje, včetně utěsnění kabelů proti vlhkosti | kpl | 1 |  | 0 |  | 0 |  | 0 | 21 | 0 | 0 | 0 | 0 | 0 |  | Vlastní | Indiv | 0 | 0 |  | Práce |  |  |  | POL1_9
54 | 460105(R) | DM: Prostup 100mm vodorovnou stavební konstrukcí pod rozváděči pro kabelovou přípojku, napájecí vývody tech a signálové kabely, vč. utěsnění protipožární pěnou a statického posouzení | kpl | 3 |  | 0 |  | 0 |  | 0 | 21 | 0 | 0 | 0 | 0 | 0 |  | Vlastní | Indiv | 0 | 0 |  | Práce |  |  |  | POL1_9
[25 empty] | 15 | 21 | DPH
| Celkem |  |  |  |  | 0 | [18 empty] | 0 | 0 | SUM
END
Note on S6: Jedná se o informaci, zda se jedná o položku, která je do rozpočtu zadána z cenové soustavy RTS, nebo vlastní.
Note on T6: Jedná se o název CÚ, která je zadána u položky rozpočtu

## PS 01 PS 01.1 Pol
Položkový soupis prací a dodávek | [26 empty] | #TypZaznamu#
S: | 57/19 | Brno, VDJ Útěchov - rekonstrukce armaturní komory a technologie | [24 empty] | STA
O: | PS 01 | Rekonstrukce technologie | [21 empty] | PRO |  |  | OBJ
R: | PS 01.1 | Demontážní práce | [24 empty] | ROZ
P.č. | Číslo položky | Název položky | MJ | Množství | Cena / MJ | Celkem | Dodávka | Dodávka celk. | Montáž | Montáž celk. | DPH | Cena s DPH | Hmotnost / MJ | Hmotnost celk.(t) | Dem. hmotnost / MJ | Dem. hmotnost celk.(t) | Ceník | Cen. soustava / platnost | Cenová úroveň | Nhod / MJ | Nhod celk. | Dodavatel | Typ položky
Díl: | 6 | Úpravy povrchu, podlahy |  |  |  | 0 |  | 0 |  | 0 |  | 0 |  | 0.41 |  | 0 |  |  |  |  | 12.03 | [5 empty] | DIL
1 | 216903121R00 | Otryskání ploch pískem FP, líců kleneb | m2 | 8 |  | 0 |  | 0 |  | 0 | 21 | 0 | 0.05097 | 0.41 | 0 | 0 |  | RTS 20/ I | RTS 20/ I | 1.23 | 9.84 |  | Práce |  |  |  | POL1_
|  | D71 : 8 |  | 8 | [22 empty] | VV | 0
2 | 938902122R00 | Čištění ploch betonových konstrukcí tlakovou vodou | m2 | 8 |  | 0 |  | 0 |  | 0 | 21 | 0 | 0 | 0 | 0 | 0 | 801-5 | RTS 20/ I | RTS 20/ I | 0.21 | 1.68 |  | Práce |  |  |  | POL1_
|  | D71 : 8 |  | 8 | [22 empty] | VV | 0
3 | 959571001R00 | Odklizení písku po tryskání s odvozem Odklizení písku po tryskání do 1000 m | t | 0.39168 |  | 0 |  | 0 |  | 0 | 21 | 0 | 0 | 0 | 0 | 0 | 801-5 | RTS 20/ I | RTS 20/ I | 1.31 | 0.51 |  | Práce |  |  |  | POL1_
|  | D71, spotřeba písku 0,04896 T na 1 m2 : (8)*0,04896 |  | 0.39168 | [22 empty] | VV | 0
4 | 959571011R00 | Odklizení písku po tryskání s odvozem příplatek k ceně Příplatek při odklizení písku za dalších 1000 m | t | 7.4419 |  | 0 |  | 0 |  | 0 | 21 | 0 | 0 | 0 | 0 | 0 | 801-5 | RTS 20/ I | RTS 20/ I | 0 | 0 |  | Práce |  |  |  | POL1_
|  | D71, odvoz na skládku za dalších 19 km, celkem 20 km : (8)*0,04896*19 |  | 7.4419 | [22 empty] | VV | 0
Díl: | 61 | Upravy povrchů vnitřní |  |  |  | 0 |  | 0 |  | 0 |  | 0 |  | 0 |  | 0 |  |  |  |  | 0.66 | [5 empty] | DIL
5 | 625907111R00 | Očištění ocel.konstrukcí od usazenin, rzi a nátěru | m2 | 2 |  | 0 |  | 0 |  | 0 | 21 | 0 | 0.00021 | 0 | 0 | 0 |  | RTS 20/ I | RTS 20/ I | 0.33 | 0.66 |  | Práce |  |  |  | POL1_
|  | D65, potrubí DN 80 - DN 200 vč. přírub : 2 |  | 2 | [22 empty] | VV | 0
Díl: | 8 | Trubní vedení |  |  |  | 0 |  | 0 |  | 0 |  | 0 |  | 0.05 |  | 0.05 |  |  |  |  | 152.13 | [5 empty] | DIL
6 | 7222608029(R) | DEM: demontáž vodoměrů přírubových DN 80 | kus | 2 |  | 0 |  | 0 |  | 0 | 21 | 0 | 0 | 0 | 0.02284 | 0.05 |  | Vlastní | Kalkul | 0.43 | 0.86 |  | Práce |  |  |  | POL1_
|  | D25, vodoměr : 2 |  | 2 | [22 empty] | VV | 0
7 | 8576011019(R) | DEM: demontáž tvarovek jednoosých, tvárná litina, ocel DN 80 | kus | 13 |  | 0 |  | 0 |  | 0 | 21 | 0 | 0 | 0 | 0 | 0 |  | Vlastní | Kalkul | 1.22 | 15.86 |  | Práce |  |  |  | POL1_
|  | D1, F kus : 2 |  | 2 | [22 empty] | VV | 0
|  | D2, FF kus : 2 |  | 2 | [22 empty] | VV | 0
|  | D5, FF kus : 1 |  | 1 | [22 empty] | VV | 0
|  | D6, zaslepovací kus : 1 |  | 1 | [22 empty] | VV | 0
|  | D8, FF kus : 2 |  | 2 | [22 empty] | VV | 0
|  | D9, koleno : 2 |  | 2 | [22 empty] | VV | 0
|  | D10, FF kus : 1 |  | 1 | [22 empty] | VV | 0
|  | D11, FF kus : 1 |  | 1 | [22 empty] | VV | 0
|  | D64, F kus : 1 |  | 1 | [22 empty] | VV | 0
8 | 8576011049(R) | DEM: demontáž tvarovek jednoosých, tvárná litina, ocel DN 150 | kus | 37 |  | 0 |  | 0 |  | 0 | 21 | 0 | 0 | 0 | 0 | 0 |  | Vlastní | Kalkul | 1.61 | 59.57 |  | Práce |  |  |  | POL1_
|  | D32, koleno : 2 |  | 2 | [22 empty] | VV | 0
|  | D33, redukce : 2 |  | 2 | [22 empty] | VV | 0
|  | D34, FF kus DN 125 : 2 |  | 2 | [22 empty] | VV | 0
|  | D35, atyp kus : 1 |  | 1 | [22 empty] | VV | 0
|  | D36, koleno : 12 |  | 12 | [22 empty] | VV | 0
|  | D39, atyp : 1 |  | 1 | [22 empty] | VV | 0
|  | D40, spojka : 1 |  | 1 | [22 empty] | VV | 0
|  | D41, FF kus : 1 |  | 1 | [22 empty] | VV | 0
|  | D43, FF kus : 1 |  | 1 | [22 empty] | VV | 0
|  | D45, atyp kus : 1 |  | 1 | [22 empty] | VV | 0
|  | D47, FF kus : 4 |  | 4 | [22 empty] | VV | 0
|  | D49, FF kus : 2 |  | 2 | [22 empty] | VV | 0
|  | D50, F kus : 2 |  | 2 | [22 empty] | VV | 0
|  | D51, F kus vč. nátokového trychtýře : 2 |  | 2 | [22 empty] | VV | 0
|  | D52, FF kus : 1 |  | 1 | [22 empty] | VV | 0
|  | D53, FF kus : 1 |  | 1 | [22 empty] | VV | 0
|  | D54, F kus : 1 |  | 1 | [22 empty] | VV | 0
9 | 8576011059(R) | DEM: demontáž tvarovek jednoosých, tvárná litina, ocel DN 200 | kus | 10 |  | 0 |  | 0 |  | 0 | 21 | 0 | 0 | 0 | 0 | 0 |  | Vlastní | Kalkul | 1.85 | 18.5 |  | Práce |  |  |  | POL1_
|  | D13, FF kus : 2 |  | 2 | [22 empty] | VV | 0
|  | D15, FF kus : 2 |  | 2 | [22 empty] | VV | 0
|  | D17, koleno : 1 |  | 1 | [22 empty] | VV | 0
|  | D18, FF kus : 1 |  | 1 | [22 empty] | VV | 0
|  | D19, FF kus : 1 |  | 1 | [22 empty] | VV | 0
|  | D21, FF kus : 1 |  | 1 | [22 empty] | VV | 0
|  | D24, atyp kus : 1 |  | 1 | [22 empty] | VV | 0
|  | D48, atyp kus : 1 |  | 1 | [22 empty] | VV | 0
10 | 8577011019(R) | DEM: demontáž tvarovek odbočných, tvárná litina, ocel DN 80 | kus | 5 |  | 0 |  | 0 |  | 0 | 21 | 0 | 0.00011 | 0 | 0 | 0 |  | Vlastní | Kalkul | 1.56 | 7.8 |  | Práce |  |  |  | POL1_
|  | D3, T kus : 4 |  | 4 | [22 empty] | VV | 0
|  | D28, T kus : 1 |  | 1 | [22 empty] | VV | 0
11 | 8577011049(R) | DEM. demontáž tvarovek odbočných, tvárná litina, ocel DN 150 | kus | 4 |  | 0 |  | 0 |  | 0 | 21 | 0 | 0.00139 | 0.01 | 0 | 0 |  | Vlastní | Kalkul | 2.12 | 8.48 |  | Práce |  |  |  | POL1_
|  | D30, atypický kus : 1 |  | 1 | [22 empty] | VV | 0
|  | D31, T kus : 1 |  | 1 | [22 empty] | VV | 0
|  | D42, T kus : 2 |  | 2 | [22 empty] | VV | 0
12 | 8577011059(R) | DEM: demontáž tvarovek odbočných, tvárná litina, ocel DN 200 | kus | 2 |  | 0 |  | 0 |  | 0 | 21 | 0 | 0.00141 | 0 | 0 | 0 |  | Vlastní | Kalkul | 2.37 | 4.74 |  | Práce |  |  |  | POL1_
|  | D20, T kus : 1 |  | 1 | [22 empty] | VV | 0
|  | D22, T kus : 1 |  | 1 | [22 empty] | VV | 0
13 | 8912412219(R) | DEM: demontáž vodovod. šoupátek šacht. kolečko DN 80 | kus | 4 |  | 0 |  | 0 |  | 0 | 21 | 0 | 0.00022 | 0 | 0 | 0 |  | Vlastní | Kalkul | 0.99 | 3.96 |  | Práce |  |  |  | POL1_
|  | D4, šoupátko : 4 |  | 4 | [22 empty] | VV | 0
14 | 8912441219(R) | DEM: demontáž kompenzátorů, montážních vložek DN 80 | kus | 3 |  | 0 |  | 0 |  | 0 | 21 | 0 | 0.00022 | 0 | 0 | 0 |  | Vlastní | Kalkul | 0.82 | 2.46 |  | Práce |  |  |  | POL1_
|  | D7, vložka DN 80 : 3 |  | 3 | [22 empty] | VV | 0
15 | 8913112219(R) | DEM: demontáž vodovod. šoupátek šacht. kolečko DN 150 | kus | 5 |  | 0 |  | 0 |  | 0 | 21 | 0 | 0.00278 | 0.01 | 0 | 0 |  | Vlastní | Kalkul | 1.55 | 7.75 |  | Práce |  |  |  | POL1_
|  | D29, šoupátko : 1 |  | 1 | [22 empty] | VV | 0
|  | D38, klapka : 2 |  | 2 | [22 empty] | VV | 0
|  | D46, šoupě : 2 |  | 2 | [22 empty] | VV | 0
16 | 8913141219(R) | DEM: demontáž kompenzátorů, montážních vložek DN 150 | kus | 2 |  | 0 |  | 0 |  | 0 | 21 | 0 | 0.00278 | 0.01 | 0 | 0 |  | Vlastní | Kalkul | 1.59 | 3.18 |  | Práce |  |  |  | POL1_
|  | D37, kompenzátor : 1 |  | 1 | [22 empty] | VV | 0
|  | D44, montážní vložka : 1 |  | 1 | [22 empty] | VV | 0
17 | 8913512219(R) | DEM: demontáž vodovod. šoupátek šacht. kolečko DN 200 | kus | 3 |  | 0 |  | 0 |  | 0 | 21 | 0 | 0.00281 | 0.01 | 0 | 0 |  | Vlastní | Kalkul | 2.09 | 6.27 |  | Práce |  |  |  | POL1_
|  | D16, šoupě : 2 |  | 2 | [22 empty] | VV | 0
|  | D23, klapka : 1 |  | 1 | [22 empty] | VV | 0
18 | 8913541219(R) | DEM: demontáž kompenzátorů, montážních vložek DN 200 | kus | 4 |  | 0 |  | 0 |  | 0 | 21 | 0 | 0.00281 | 0.01 | 0 | 0 |  | Vlastní | Kalkul | 2.03 | 8.12 |  | Práce |  |  |  | POL1_
|  | D14, montážní vložka : 3 |  | 3 | [22 empty] | VV | 0
|  | D26, kompenzátor : 1 |  | 1 | [22 empty] | VV | 0
19 | 8913553219(R) | DEM: demontáž zpětných klapek DN 200 | kus | 1 |  | 0 |  | 0 |  | 0 | 21 | 0 | 0.00281 | 0 | 0 | 0 |  | Vlastní | Kalkul | 1.93 | 1.93 |  | Práce |  |  |  | POL1_
|  | D27, zpětná klapka : 1 |  | 1 | [22 empty] | VV | 0
20 | 8913561319(R) | DEM: demontáž sacích košů v objektech DN 200 | kus | 2 |  | 0 |  | 0 |  | 0 | 21 | 0 | 0.00141 | 0 | 0 | 0 |  | Vlastní | Kalkul | 1.325 | 2.65 |  | Práce |  |  |  | POL1_
|  | D12, sací koš : 2 |  | 2 | [22 empty] | VV | 0
Díl: | 89 | Ostatní konstrukce na trubním vedení |  |  |  | 0 |  | 0 |  | 0 |  | 0 |  | 0 |  | 0 |  |  |  |  | 0 | [5 empty] | DIL
21 | 8900057(R) | DEM: demontáž vodočetné latě pro opětovnou montáž | kpl | 1 |  | 0 |  | 0 |  | 0 | 21 | 0 | 0 | 0 | 0 | 0 |  | Vlastní | Indiv | 0 | 0 |  | Práce |  |  |  | POL1_
|  | D57 : 1 |  | 1 | [22 empty] | VV | 0
Díl: | 96 | Bourání konstrukcí |  |  |  | 0 |  | 0 |  | 0 |  | 0 |  | 0 |  | 2.44 |  |  |  |  | 109.02 | [5 empty] | DIL
22 | 970051300R00 | Jádrové vrtání, kruhové prostupy v železobetonu jádrové vrtání , do D 300 mm | m | 13.8 |  | 0 |  | 0 |  | 0 | 21 | 0 | 0 | 0 | 0.17663 | 2.44 | 801-3 | RTS 20/ I | RTS 20/ I | 7.9 | 109.02 |  | Práce |  |  |  | POL1_
|  | D66, prostup pr. 250 mm hl. 300 mm : 0,3 |  | 0.3 | [22 empty] | VV | 0
|  | D67, prostup pr. 200 mm hl. 300 mm : 0,3 |  | 0.3 | [22 empty] | VV | 0
|  | D68, prostup pr. 150 mm hl. 1650 mm : 1,65*2 |  | 3.3 | [22 empty] | VV | 0
|  | D69, prostup pr. 300 mm hl. 1650 mm : 1,65*2 |  | 3.3 | [22 empty] | VV | 0
|  | D70, prostup pr. 250 mm hl. 1650 mm : 1,65*4 |  | 6.6 | [22 empty] | VV | 0
Díl: | 99 | Staveništní přesun hmot |  |  |  | 0 |  | 0 |  | 0 |  | 0 |  | 0 |  | 0 |  |  |  |  | 0.14 | [5 empty] | DIL
23 | 998011002R00 | Přesun hmot pro budovy s nosnou konstrukcí zděnou výšky přes 6 do 12 m | t | 0.46341 |  | 0 |  | 0 |  | 0 | 21 | 0 | 0 | 0 | 0 | 0 | 801-1 | RTS 20/ I | RTS 20/ I | 0.307 | 0.14 |  | Přesun hmot |  |  |  | POL7_
|  | přesun hmot pro budovy občanské výstavby (JKSO 801), budovy pro bydlení (JKSO 803) budovy pro výrobu a služby (JKSO 812) s nosnou svislou konstrukcí zděnou z cihel nebo tvárnic nebo kovovou | [24 empty] | SPI |  | přesun hmot pro budovy občanské výstavby (JKSO 801), budovy pro bydlení (JKSO 803) budovy pro výrobu a služby (JKSO 812) s nosnou svislou konstrukcí zděnou z cihel nebo tvárnic nebo kovovou
|  | Hmotnosti z položek s pořadovými čísly: : | [24 empty] | VV | 0
|  | 1,5,10,11,12,13,14,15,16,17,18,19,20, : | [24 empty] | VV | 0
|  | Součet: : 0,46341 |  | 0.46341 | [22 empty] | VV | 0
Díl: | 721 | Vnitřní kanalizace |  |  |  | 0 |  | 0 |  | 0 |  | 0 |  | 0 |  | 0 |  |  |  |  | 0.05 | [5 empty] | DIL
24 | 7211708019(R) | Demontáž odpadního PP potrubí 40x1,8 mm z analyzátoru volného chlóru dl. 3,0 m | kpl | 1 |  | 0 |  | 0 |  | 0 | 21 | 0 | 0 | 0 | 0.00028 | 0 |  | Vlastní | Indiv | 0.05 | 0.05 |  | Práce |  |  |  | POL1_
|  | D60 : 1 |  | 1 | [22 empty] | VV | 0
Díl: | 722 | Vnitřní vodovod |  |  |  | 0 |  | 0 |  | 0 |  | 0 |  | 0 |  | 0 |  |  |  |  | 0.35 | [5 empty] | DIL
25 | 7221708019(R) | Demontáž odběrného místa DN 32 | kpl | 2 |  | 0 |  | 0 |  | 0 | 21 | 0 | 0 | 0 | 0.00028 | 0 |  | Vlastní | Indiv | 0.05 | 0.1 |  | Práce |  |  |  | POL1_
|  | D55 : 2 |  | 2 | [22 empty] | VV | 0
26 | 7221708029(R) | Demontáž pro opětovnou montáž odpadního potrubí PE DN 32 dl. 3,5 s platovým trychtýřem, s nerezovou stojkou z odběrného místa výtlaku na Vranov | kpl | 1 |  | 0 |  | 0 |  | 0 | 21 | 0 | 0 | 0 | 0.00028 | 0 |  | Vlastní | Indiv | 0.05 | 0.05 |  | Práce |  |  |  | POL1_
|  | D56 : 1 |  | 1 | [22 empty] | VV | 0
27 | 7221708039(R) | Demontáž PE potrubí k vodočetné lati DN 32 dl. 5,0 m | kpl | 1 |  | 0 |  | 0 |  | 0 | 21 | 0 | 0 | 0 | 0.00028 | 0 |  | Vlastní | Indiv | 0.05 | 0.05 |  | Práce |  |  |  | POL1_
|  | D58 : 1 |  | 1 | [22 empty] | VV | 0
28 | 7221708049(R) | Demontáž PPR potrubí DN 32x3,4 mm pro analyzátor volného chlóru dl. 6,0 m | kpl | 1 |  | 0 |  | 0 |  | 0 | 21 | 0 | 0 | 0 | 0.00028 | 0 |  | Vlastní | Indiv | 0.05 | 0.05 |  | Práce |  |  |  | POL1_
|  | D59 : 1 |  | 1 | [22 empty] | VV | 0
29 | 7221708059(R) | Demontáž odběrného místa pro výtlak na Vranov ve výstupní části objektu, vč. potrubí PPR DN 25 dl. 10 m a odpadní hadice dl. 10 m pro opětovnou montáž | kpl | 1 |  | 0 |  | 0 |  | 0 | 21 | 0 | 0 | 0 | 0.00028 | 0 |  | Vlastní | Indiv | 0.05 | 0.05 |  | Práce |  |  |  | POL1_
|  | D61 : 1 |  | 1 | [22 empty] | VV | 0
30 | 7221708069(R) | Demontáž pro opětovnou montáž analyzátoru volného chlóru vč. příslušenství | kpl | 1 |  | 0 |  | 0 |  | 0 | 21 | 0 | 0 | 0 | 0.00028 | 0 |  | Vlastní | Indiv | 0.05 | 0.05 |  | Práce |  |  |  | POL1_
|  | D62 : 1 |  | 1 | [22 empty] | VV | 0
Díl: | 767 | Konstrukce zámečnické |  |  |  | 0 |  | 0 |  | 0 |  | 0 |  | 0 |  | 0.06 |  |  |  |  | 6.01 | [5 empty] | DIL
31 | 767996801R00 | Demontáž ostatních doplňků staveb atypických konstrukcí o hmotnosti přes 20 do 50 kg | kg | 60 |  | 0 |  | 0 |  | 0 | 21 | 0 | 5e-05 | 0 | 0.001 | 0.06 | 800-767 | RTS 20/ I | RTS 20/ I | 0.1 | 6 |  | Práce |  |  |  | POL1_
|  | D63, demontáž ocelových podpěr pro potrubí : 12*5 |  | 60 | [22 empty] | VV | 0
32 | 998767102R00 | Přesun hmot pro kovové stavební doplňk. konstrukce v objektech výšky do 12 m | t | 0.003 |  | 0 |  | 0 |  | 0 | 21 | 0 | 0 | 0 | 0 | 0 | 800-767 | RTS 20/ I | RTS 20/ I | 3.006 | 0.01 |  | Přesun hmot |  |  |  | POL7_
|  | 50 m vodorovně | [24 empty] | SPI
|  | Hmotnosti z položek s pořadovými čísly: : | [24 empty] | VV | 0
|  | 31, : | [24 empty] | VV | 0
|  | Součet: : 0,00300 |  | 0.003 | [22 empty] | VV | 0
Díl: | D96 | Přesuny suti a vybouraných hmot |  |  |  | 0 |  | 0 |  | 0 |  | 0 |  | 0 |  | 0 |  |  |  |  | 21.67 | [5 empty] | DIL
33 | 979011221R00 | Svislá doprava suti a vybouraných hmot nošením Svislá doprava suti a vybour. hmot za 1.PP nošením | t | 6.5464 |  | 0 |  | 0 |  | 0 | 21 | 0 | 0 | 0 | 0 | 0 | 801-3 | RTS 20/ I | RTS 20/ I | 2.07 | 13.55 |  | Práce |  |  |  | POL1_
|  | suť : 2,54541 |  | 2.5454 | [22 empty] | VV | 0
|  | ocel : 4,001 |  | 4.001 | [22 empty] | VV | 0
34 | 979081121R00 | Odvoz suti a vybouraných hmot na skládku Příplatek k odvozu za každý další 1 km | t | 56.014 |  | 0 |  | 0 |  | 0 | 21 | 0 | 0 | 0 | 0 | 0 | 801-3 | RTS 20/ I | RTS 20/ I | 0 | 0 |  | Práce |  |  |  | POL1_
|  | ocel, za dalších 14 km, celkem 15 km : 14*4,001 |  | 56.014 | [22 empty] | VV | 0
35 | 979082111R00 | Vnitrostaveništní doprava suti a vybouraných hmot do 10 m | t | 6.5464 |  | 0 |  | 0 |  | 0 | 21 | 0 | 0 | 0 | 0 | 0 | 801-3 | RTS 20/ I | RTS 20/ I | 0.94 | 6.15 |  | Práce |  |  |  | POL1_
|  | suť : 2,54541 |  | 2.5454 | [22 empty] | VV | 0
|  | ocel : 4,001 |  | 4.001 | [22 empty] | VV | 0
36 | 979082121R00 | Vnitrostaveništní doprava suti a vybouraných hmot Příplatek k vnitrost. dopravě suti za dalších 5 m | t | 6.5464 |  | 0 |  | 0 |  | 0 | 21 | 0 | 0 | 0 | 0 | 0 | 801-3 | RTS 20/ I | RTS 20/ I | 0.11 | 0.72 |  | Práce |  |  |  | POL1_
|  | suť : 2,54541 |  | 2.5454 | [22 empty] | VV | 0
|  | ocel : 4,001 |  | 4.001 | [22 empty] | VV | 0
37 | 969000091(R) | D+M+DEM: zřízení provizorního zdvihacího zařízení pro dem a mont práce, s kočkou, nosnost min. 500 kg | kpl | 1 |  | 0 |  | 0 |  | 0 | 21 | 0 | 0 | 0 | 0 | 0 |  | Vlastní | Indiv | 0 | 0 |  | Práce |  |  |  | POL1_
|  | provizorní zdvihací zařízení : 1 |  | 1 | [22 empty] | VV | 0
38 | 979081111R00 | Odvoz suti a vybouraných hmot na skládku do 1 km | t | 2.5454 |  | 0 |  | 0 |  | 0 | 21 | 0 | 0 | 0 | 0 | 0 | 801-3 | RTS 20/ I | RTS 20/ I | 0.49 | 1.25 |  | Přesun suti |  |  |  | POL8_
|  | Demontážní hmotnosti z položek s pořadovými čísly: : | [24 empty] | VV | 0
|  | 6,22,24,25,26,27,28,29,30,31, : | [24 empty] | VV | 0
|  | Součet: : 2,54541 |  | 2.5454 | [22 empty] | VV | 0
39 | 979990001R00 | Poplatek za skládku stavební suti | t | 2.5454 |  | 0 |  | 0 |  | 0 | 21 | 0 | 0 | 0 | 0 | 0 | 801-3 | RTS 20/ I | RTS 20/ I | 0 | 0 |  | Přesun suti |  |  |  | POL8_
|  | Demontážní hmotnosti z položek s pořadovými čísly: : | [24 empty] | VV | 0
|  | 6,22,24,25,26,27,28,29,30,31, : | [24 empty] | VV | 0
|  | Součet: : 2,54541 |  | 2.5454 | [22 empty] | VV | 0
[25 empty] | 15 | 21 | DPH
| Celkem |  |  |  |  | 0 | [18 empty] | 0 | 0 | SUM
END
Note on S6: Jedná se o informaci, zda se jedná o položku, která je do rozpočtu zadána z cenové soustavy RTS, nebo vlastní.
Note on T6: Jedná se o název CÚ, která je zadána u položky rozpočtu

## PS 01 PS 01.2 Pol
Položkový soupis prací a dodávek | [26 empty] | #TypZaznamu#
S: | 57/19 | Brno, VDJ Útěchov - rekonstrukce armaturní komory a technologie | [24 empty] | STA
O: | PS 01 | Rekonstrukce technologie | [21 empty] | PRO |  |  | OBJ
R: | PS 01.2 | Provizorní přepojení | [24 empty] | ROZ
P.č. | Číslo položky | Název položky | MJ | Množství | Cena / MJ | Celkem | Dodávka | Dodávka celk. | Montáž | Montáž celk. | DPH | Cena s DPH | Hmotnost / MJ | Hmotnost celk.(t) | Dem. hmotnost / MJ | Dem. hmotnost celk.(t) | Ceník | Cen. soustava / platnost | Cenová úroveň | Nhod / MJ | Nhod celk. | Dodavatel | Typ položky
Díl: | 86 | Potrubí z trub ocelových |  |  |  | 0 |  | 0 |  | 0 |  | 0 |  | 82 |  | 0 |  |  |  |  | 24.37 | [5 empty] | DIL
1 | 8576011011(R) | Montáž tvarovek jednoosých, nerez DN 80 | kus | 3 |  | 0 |  | 0 |  | 0 | 21 | 0 | 0 | 0 | 0 | 0 |  | Vlastní | Kalkul | 1.2216 | 3.66 |  | Práce |  |  |  | POL1_
|  | P2, X kus : 3 |  | 3 | [22 empty] | VV | 0
2 | 8576011019(R) | DEM: demontáž tvarovek jednoosých, nerez DN 80 | kus | 3 |  | 0 |  | 0 |  | 0 | 21 | 0 | 0 | 0 | 0 | 0 |  | Vlastní | Indiv | 1.22 | 3.66 |  | Práce |  |  |  | POL1_
|  | P2, X kus : 3 |  | 3 | [22 empty] | VV | 0
3 | 8576011041(R) | Montáž tvarovek jednoosých, nerez DN 150 | kus | 3 |  | 0 |  | 0 |  | 0 | 21 | 0 | 0 | 0 | 0 | 0 |  | Vlastní | Kalkul | 1.6056 | 4.82 |  | Práce |  |  |  | POL1_
|  | P3. X kus : 3 |  | 3 | [22 empty] | VV | 0
4 | 8576011049(R) | DEM. demontáž tvarovek jednoosých, nerez DN 150 | kus | 3 |  | 0 |  | 0 |  | 0 | 21 | 0 | 0 | 0 | 0 | 0 |  | Vlastní | Indiv | 1.61 | 4.83 |  | Práce |  |  |  | POL1_
|  | P3. X kus : 3 |  | 3 | [22 empty] | VV | 0
5 | 8576011051(R) | Montáž tvarovek jednoosých, nerez DN 200 | kus | 2 |  | 0 |  | 0 |  | 0 | 21 | 0 | 0 | 0 | 0 | 0 |  | Vlastní | Kalkul | 1.85 | 3.7 |  | Práce |  |  |  | POL1_
|  | P1, X kus : 2 |  | 2 | [22 empty] | VV | 0
6 | 8576011059(R) | DEM: demontáž tvarovek jednoosých, nerez DN 200 | kus | 2 |  | 0 |  | 0 |  | 0 | 21 | 0 | 0 | 0 | 0 | 0 |  | Vlastní | Indiv | 1.85 | 3.7 |  | Práce |  |  |  | POL1_
|  | P1, X kus : 2 |  | 2 | [22 empty] | VV | 0
7 | 860001(R) | D: nerez X kus DN 200 min. PN10 | kus | 2 |  | 0 |  | 0 |  | 0 | 21 | 0 | 17 | 34 | 0 | 0 |  | Vlastní | Indiv | 0 | 0 |  | Práce |  |  |  | POL1_
|  | P1 : 2 |  | 2 | [22 empty] | VV | 0
8 | 860002(R) | D: nerez X kus DN 80 min. PN10 | kus | 3 |  | 0 |  | 0 |  | 0 | 21 | 0 | 5 | 15 | 0 | 0 |  | Vlastní | Indiv | 0 | 0 |  | Práce |  |  |  | POL1_
|  | P2 : 3 |  | 3 | [22 empty] | VV | 0
9 | 860003(R) | D: nerez X kus DN 150 min. PN10 | kus | 3 |  | 0 |  | 0 |  | 0 | 21 | 0 | 11 | 33 | 0 | 0 |  | Vlastní | Indiv | 0 | 0 |  | Práce |  |  |  | POL1_
|  | P3 : 3 |  | 3 | [22 empty] | VV | 0
Díl: | 87 | Potrubí z trub z plastických hmot |  |  |  | 0 |  | 0 |  | 0 |  | 0 |  | 0.04 |  | 0 |  |  |  |  | 1.52 | [5 empty] | DIL
10 | 230180027R00 | Montáž trub z plastických hmot PE, PP, 90 x 8,2 | m | 8 |  | 0 |  | 0 |  | 0 | 21 | 0 | 0 | 0 | 0 | 0 |  | RTS 20/ I | RTS 20/ I | 0.19 | 1.52 |  | Práce |  |  |  | POL1_
|  | P7 : 8 |  | 8 | [22 empty] | VV | 0
11 | 28613106.MR | spojka/nátrubek PE 100; SDR 11,0; D = 90,0 mm; spoj elektrosvařovaný | kus | 13 |  | 0 |  | 0 |  | 0 | 21 | 0 | 0 | 0 | 0 | 0 | SPCM | RTS 20/ I | RTS 20/ I | 0 | 0 |  | Specifikace |  |  |  | POL3_
|  | P6 : 13 |  | 13 | [22 empty] | VV | 0
12 | 286134129R | trubka plastová vodovodní hladká; HDPE (PE 100); SDR 11,0; PN 16; D = 90,0 mm; s = 8,20 mm | m | 8 |  | 0 |  | 0 |  | 0 | 21 | 0 | 0.00212 | 0.02 | 0 | 0 | SPCM | RTS 20/ I | RTS 20/ I | 0 | 0 |  | Specifikace |  |  |  | POL3_
|  | P7 : 8 |  | 8 | [22 empty] | VV | 0
13 | 28653326.AR | koleno PE 100; 90,0 °; SDR 11,0; D = 90,0 mm; hladké; spoj elektrosvařovaný | kus | 7 |  | 0 |  | 0 |  | 0 | 21 | 0 | 0.00074 | 0.01 | 0 | 0 | SPCM | RTS 20/ I | RTS 20/ I | 0 | 0 |  | Specifikace |  |  |  | POL3_
|  | P5 : 7 |  | 7 | [22 empty] | VV | 0
14 | 28653598R | nákružek lemový HDPE; PN 10; D = 90,0 mm; spoj svařovaný | kus | 2 |  | 0 |  | 0 |  | 0 | 21 | 0 | 0.00025 | 0 | 0 | 0 | SPCM | RTS 20/ I | RTS 20/ I | 0 | 0 |  | Specifikace |  |  |  | POL3_
|  | P4 : 2 |  | 2 | [22 empty] | VV | 0
15 | 28654368R | příruba volná, k lemovému nákružku; PPR; d = 200,0 mm; D = 94,0 mm; DN 80 | kus | 2 |  | 0 |  | 0 |  | 0 | 21 | 0 | 0.00352 | 0.01 | 0 | 0 | SPCM | RTS 20/ I | RTS 20/ I | 0 | 0 |  | Specifikace |  |  |  | POL3_
|  | P4 : 2 |  | 2 | [22 empty] | VV | 0
Díl: | 89 | Ostatní konstrukce na trubním vedení |  |  |  | 0 |  | 0 |  | 0 |  | 0 |  | 0 |  | 0 |  |  |  |  | 0 | [5 empty] | DIL
16 | 8990021(R) | D+M+DEM: nerez šroub a podložka pro tvarovky DN 80 - DN 200 | soub | 1 |  | 0 |  | 0 |  | 0 | 21 | 0 | 0 | 0 | 0 | 0 |  | Vlastní | Indiv | 0 | 0 |  | Specifikace |  |  |  | POL3_
17 | 8990031(R) | D+M: mosazné matky pro tvarovky DN 80 - DN 200 | soub | 1 |  | 0 |  | 0 |  | 0 | 21 | 0 | 0 | 0 | 0 | 0 |  | Vlastní | Indiv | 0 | 0 |  | Specifikace |  |  |  | POL3_
18 | 8990041(R) | D+M: těsnění mezi příruby armatur, DN 80 - DN 200 | soub | 1 |  | 0 |  | 0 |  | 0 | 21 | 0 | 0 | 0 | 0 | 0 |  | Vlastní | Indiv | 0 | 0 |  | Specifikace |  |  |  | POL3_
Díl: | 99 | Staveništní přesun hmot |  |  |  | 0 |  | 0 |  | 0 |  | 0 |  | 0 |  | 0 |  |  |  |  | 25.18 | [5 empty] | DIL
19 | 998011002R00 | Přesun hmot pro budovy s nosnou konstrukcí zděnou výšky přes 6 do 12 m | t | 82.0297 |  | 0 |  | 0 |  | 0 | 21 | 0 | 0 | 0 | 0 | 0 | 801-1 | RTS 20/ I | RTS 20/ I | 0.307 | 25.18 |  | Přesun hmot |  |  |  | POL7_
|  | přesun hmot pro budovy občanské výstavby (JKSO 801), budovy pro bydlení (JKSO 803) budovy pro výrobu a služby (JKSO 812) s nosnou svislou konstrukcí zděnou z cihel nebo tvárnic nebo kovovou | [24 empty] | SPI |  | přesun hmot pro budovy občanské výstavby (JKSO 801), budovy pro bydlení (JKSO 803) budovy pro výrobu a služby (JKSO 812) s nosnou svislou konstrukcí zděnou z cihel nebo tvárnic nebo kovovou
|  | Hmotnosti z položek s pořadovými čísly: : | [24 empty] | VV | 0
|  | 7,8,9,12,13,14,15, : | [24 empty] | VV | 0
|  | Součet: : 82,02968 |  | 82.0297 | [22 empty] | VV | 0
[25 empty] | 15 | 21 | DPH
| Celkem |  |  |  |  | 0 | [18 empty] | 0 | 0 | SUM
END
Note on S6: Jedná se o informaci, zda se jedná o položku, která je do rozpočtu zadána z cenové soustavy RTS, nebo vlastní.
Note on T6: Jedná se o název CÚ, která je zadána u položky rozpočtu

## PS 01 PS 01.3 Pol
Položkový soupis prací a dodávek | [26 empty] | #TypZaznamu#
S: | 57/19 | Brno, VDJ Útěchov - rekonstrukce armaturní komory a technologie | [24 empty] | STA
O: | PS 01 | Rekonstrukce technologie | [21 empty] | PRO |  |  | OBJ
R: | PS 01.3 | Vystrojení technologie | [24 empty] | ROZ
P.č. | Číslo položky | Název položky | MJ | Množství | Cena / MJ | Celkem | Dodávka | Dodávka celk. | Montáž | Montáž celk. | DPH | Cena s DPH | Hmotnost / MJ | Hmotnost celk.(t) | Dem. hmotnost / MJ | Dem. hmotnost celk.(t) | Ceník | Cen. soustava / platnost | Cenová úroveň | Nhod / MJ | Nhod celk. | Dodavatel | Typ položky
Díl: | 8 | Trubní vedení |  |  |  | 0 |  | 0 |  | 0 |  | 0 |  | 0.95 |  | 0 |  |  |  |  | 41.79 | [5 empty] | DIL
1 | 891241221R00 | Montáž vodovodních armatur na potrubí šoupátek v šachtách s ručním kolečkem, DN 80 mm | kus | 4 |  | 0 |  | 0 |  | 0 | 21 | 0 | 0.00022 | 0 | 0 | 0 | 827-1 | RTS 20/ I | RTS 20/ I | 0.99 | 3.96 |  | Práce |  |  |  | POL1_
|  | M1, šoupě DN 80 : 2 |  | 2 | [22 empty] | VV | 0
|  | M6, šoupě DN 80 : 2 |  | 2 | [22 empty] | VV | 0
2 | 891244121R00 | Montáž vodovodních armatur na potrubí kompenzátorů ucpávkových a gumových nebo montážních vložek, DN 80 mm | kus | 2 |  | 0 |  | 0 |  | 0 | 21 | 0 | 0.00022 | 0 | 0 | 0 | 827-1 | RTS 20/ I | RTS 20/ I | 0.82 | 1.64 |  | Práce |  |  |  | POL1_
|  | M2, montážní vložka DN 80 : 2 |  | 2 | [22 empty] | VV | 0
3 | 891245321R00 | Montáž vodovodních armatur na potrubí zpětných klapek, DN 80 mm | kus | 1 |  | 0 |  | 0 |  | 0 | 21 | 0 | 0.00022 | 0 | 0 | 0 | 827-1 | RTS 20/ I | RTS 20/ I | 0.74 | 0.74 |  | Práce |  |  |  | POL1_
|  | M7, zpětná klapka : 1 |  | 1 | [22 empty] | VV | 0
4 | 891311221R00 | Montáž vodovodních armatur na potrubí šoupátek v šachtách s ručním kolečkem, DN 150 mm | kus | 3 |  | 0 |  | 0 |  | 0 | 21 | 0 | 0.00278 | 0.01 | 0 | 0 | 827-1 | RTS 20/ I | RTS 20/ I | 1.55 | 4.65 |  | Práce |  |  |  | POL1_
|  | M11, šoupě DN 150 : 1 |  | 1 | [22 empty] | VV | 0
|  | M12, šoupě DN 150 : 2 |  | 2 | [22 empty] | VV | 0
5 | 891314121R00 | Montáž vodovodních armatur na potrubí kompenzátorů ucpávkových a gumových nebo montážních vložek, DN 150 mm | kus | 4 |  | 0 |  | 0 |  | 0 | 21 | 0 | 0.00278 | 0.01 | 0 | 0 | 827-1 | RTS 20/ I | RTS 20/ I | 1.59 | 6.36 |  | Práce |  |  |  | POL1_
|  | M, montážní vložka : 4 |  | 4 | [22 empty] | VV | 0
6 | 891351221R00 | Montáž vodovodních armatur na potrubí šoupátek v šachtách s ručním kolečkem, DN 200 mm | kus | 1 |  | 0 |  | 0 |  | 0 | 21 | 0 | 0.00281 | 0 | 0 | 0 | 827-1 | RTS 20/ I | RTS 20/ I | 2.09 | 2.09 |  | Práce |  |  |  | POL1_
|  | M5, šoupě DN 200 : 1 |  | 1 | [22 empty] | VV | 0
7 | 891354121R00 | Montáž vodovodních armatur na potrubí kompenzátorů ucpávkových a gumových nebo montážních vložek, DN 200 mm | kus | 5 |  | 0 |  | 0 |  | 0 | 21 | 0 | 0.00281 | 0.01 | 0 | 0 | 827-1 | RTS 20/ I | RTS 20/ I | 2.03 | 10.15 |  | Práce |  |  |  | POL1_
|  | M3, montážní vložka DN 200 : 5 |  | 5 | [22 empty] | VV | 0
8 | 891356131R00 | Montáž vodovodních armatur na potrubí sacích košů ventilových v objektech, DN 200 mm | kus | 2 |  | 0 |  | 0 |  | 0 | 21 | 0 | 0.00141 | 0 | 0 | 0 | 827-1 | RTS 20/ I | RTS 20/ I | 1.325 | 2.65 |  | Práce |  |  |  | POL1_
|  | M9, sací koš : 2 |  | 2 | [22 empty] | VV | 0
9 | 800008(R) | D+M: přírubový indukční průtokoměr DN 80 min. PN10 dl. 200 mm | kus | 2 |  | 0 |  | 0 |  | 0 | 21 | 0 | 0.00822 | 0.02 | 0 | 0 |  | Vlastní | Indiv | 1.79 | 3.58 |  | Práce |  |  |  | POL1_
|  | M8, indukční průtokoměr : 2 |  | 2 | [22 empty] | VV | 0
10 | 800013(R) | D+M: přírubová protizápachová a protizáplavová zpětná klapka DN 200 dl. 400 mm min. PN10 | kus | 1 |  | 0 |  | 0 |  | 0 | 21 | 0 | 0.00822 | 0.01 | 0 | 0 |  | Vlastní | Indiv | 1.79 | 1.79 |  | Práce |  |  |  | POL1_
|  | M13, přírubová klapka : 1 |  | 1 | [22 empty] | VV | 0
11 | 8913512212(R) | Montáž vodovod. šoupátek šacht. s montáží elektropohonu | kus | 2 |  | 0 |  | 0 |  | 0 | 21 | 0 | 0.00281 | 0.01 | 0 | 0 |  | Vlastní | Indiv | 2.09 | 4.18 |  | Práce |  |  |  | POL1_
|  | M4, šoupě s elektropohonem : 2 |  | 2 | [22 empty] | VV | 0
12 | 4222438100(R) | D: litinové přírubové šoupě DN 80 min. PN10 dl. 180 mm s ručním kolem, podrobná specifikace viz příloha D.5.2.1.Technická zpráva a D.5.2.2.Výkres vystrojení technologie | kus | 2 |  | 0 |  | 0 |  | 0 | 21 | 0 | 0.0164 | 0.03 | 0 | 0 |  | Vlastní | RTS 20/ I | 0 | 0 |  | Specifikace |  |  |  | POL3_
|  | M6, šoupě DN 80 : 2 |  | 2 | [22 empty] | VV | 0
13 | 4222438101(R) | D: litinové přírubové šoupě DN 80 min. PN10 dl. 280 mm s ručním kolem, podrobná specifikace viz příloha D.5.2.1.Technická zpráva a D.5.2.2.Výkres vystrojení technologie | kus | 2 |  | 0 |  | 0 |  | 0 | 21 | 0 | 0.0164 | 0.03 | 0 | 0 |  | Vlastní | RTS 20/ I | 0 | 0 |  | Specifikace |  |  |  | POL3_
|  | M1, šoupě DN 80 : 2 |  | 2 | [22 empty] | VV | 0
14 | 4222438141(R) | D: litinové přírubové šoupě DN 200 min. PN10 dl. 400 mm s ručním kolem, podrobná specifikace viz příloha D.5.2.1.Technická zpráva a D.5.2.2.Výkres vystrojení technologie | kus | 1 |  | 0 |  | 0 |  | 0 | 21 | 0 | 0.0582 | 0.06 | 0 | 0 |  | Vlastní | RTS 20/ I | 0 | 0 |  | Specifikace |  |  |  | POL3_
|  | M5, šoupě DN 200 : 1 |  | 1 | [22 empty] | VV | 0
15 | 4222438142(R) | D: litinové přírubové šoupě DN 200 min. PN10 dl. 400 mm vč. elektropohonu, podrobná specifikace viz příloha D.5.2.1.Technická zpráva a D.5.2.2.Výkres vystrojení technologie | kus | 2 |  | 0 |  | 0 |  | 0 | 21 | 0 | 0.0582 | 0.12 | 0 | 0 |  | Vlastní | Indiv | 0 | 0 |  | Specifikace |  |  |  | POL3_
|  | M4, šoupě s elektropohonem : 2 |  | 2 | [22 empty] | VV | 0
16 | 422283140(R) | D: litinové přírubové šoupě DN 150 min. PN10 dl. 210 mm s ručním kolem, podrobná specifikace viz příloha D.5.2.1.Technická zpráva a D.5.2.2.Výkres vystrojení technologie | kus | 2 |  | 0 |  | 0 |  | 0 | 21 | 0 | 0.0405 | 0.08 | 0 | 0 |  | Vlastní | RTS 20/ I | 0 | 0 |  | Specifikace |  |  |  | POL3_
|  | M12, šoupě DN 150 : 2 |  | 2 | [22 empty] | VV | 0
17 | 422283141(R) | D: litinové přírubové šoupě DN 150 min. PN10 dl. 350 mm s ručním kolem, podrobná specifikace viz příloha D.5.2.1.Technická zpráva a D.5.2.2.Výkres vystrojení technologie | kus | 1 |  | 0 |  | 0 |  | 0 | 21 | 0 | 0.0405 | 0.04 | 0 | 0 |  | Vlastní | RTS 20/ I | 0 | 0 |  | Specifikace |  |  |  | POL3_
|  | M11, šoupě DN 150 : 1 |  | 1 | [22 empty] | VV | 0
18 | 422738621(R) | D: montážní vložka DN 80 min. PN10 dl. 200 mm, podrobná specifikace viz příloha D.5.2.1.Technická zpráva a D.5.2.2.Výkres vystrojení technologie | kus | 2 |  | 0 |  | 0 |  | 0 | 21 | 0 | 0.023 | 0.05 | 0 | 0 |  | Vlastní | RTS 20/ I | 0 | 0 |  | Specifikace |  |  |  | POL3_
|  | M2, montážní vložka DN 80 : 2 |  | 2 | [22 empty] | VV | 0
19 | 422738631(R) | D: montážní vložka DN 200 min. PN10 dl. 220 mm, podrobná specifikace viz příloha D.5.2.1.Technická zpráva a D.5.2.2.Výkres vystrojení technologie | kus | 5 |  | 0 |  | 0 |  | 0 | 21 | 0 | 0.026 | 0.13 | 0 | 0 |  | Vlastní | RTS 20/ I | 0 | 0 |  | Specifikace |  |  |  | POL3_
|  | M3, montážní vložka DN 200 : 5 |  | 5 | [22 empty] | VV | 0
20 | 422738651(R) | D: montážní vložka DN 150 min. PN10 dl. 200 mm, podrobná specifikace viz příloha D.5.2.1.Technická zpráva a D.5.2.2.Výkres vystrojení technologie | kus | 4 |  | 0 |  | 0 |  | 0 | 21 | 0 | 0.044 | 0.18 | 0 | 0 |  | Vlastní | RTS 20/ I | 0 | 0 |  | Specifikace |  |  |  | POL3_
|  | M, montážní vložka : 4 |  | 4 | [22 empty] | VV | 0
21 | 422739841(R) | D: přírubový sací koš DN 200 min. PN10, podrobná specifikace viz příloha D.5.2.1.Technická zpráva a D.5.2.2.Výkres vystrojení technologie | kus | 2 |  | 0 |  | 0 |  | 0 | 21 | 0 | 0.07 | 0.14 | 0 | 0 |  | Vlastní | RTS 20/ I | 0 | 0 |  | Specifikace |  |  |  | POL3_
|  | M9, sací koš : 2 |  | 2 | [22 empty] | VV | 0
22 | 4228378121(R) | D: litinová zpětná klapka DN 80 min. PN10 dl. 260 mm, podrobná specifikace viz příloha D.5.2.1.Technická zpráva a D.5.2.2.Výkres vystrojení technologie | kus | 1 |  | 0 |  | 0 |  | 0 | 21 | 0 | 0.02 | 0.02 | 0 | 0 |  | Vlastní | RTS 20/ I | 0 | 0 |  | Specifikace |  |  |  | POL3_
|  | M7, zpětná klapka : 1 |  | 1 | [22 empty] | VV | 0
Díl: | 86 | Potrubí z trub ocelových |  |  |  | 0 |  | 0 |  | 0 |  | 0 |  | 2.58 |  | 0 |  |  |  |  | 0 | [5 empty] | DIL
23 | 8600014(R) | D+M: nerez F kus DN 80 min. PN10 tl. min. 3 mm dl. 2230 mm, podrobná specifikace viz příloha D.5.2.1.Technická zpráva a D.5.2.2.Výkres vystrojení technologie | kus | 2 |  | 0 |  | 0 |  | 0 | 21 | 0 | 0.021 | 0.04 | 0 | 0 |  | Vlastní | Indiv | 0 | 0 |  | Práce |  |  |  | POL1_
|  | M14, F kus : 2 |  | 2 | [22 empty] | VV | 0
24 | 8600015(R) | D+M: atypický nerez kus DN 80 min. PN10 tl. min. 3 mm, podrobná specifikace viz příloha D.5.2.1.Technická zpráva a D.5.2.2.Výkres vystrojení technologie | kus | 2 |  | 0 |  | 0 |  | 0 | 21 | 0 | 0.013 | 0.03 | 0 | 0 |  | Vlastní | Indiv | 0 | 0 |  | Práce |  |  |  | POL1_
|  | M15, atypický kus, viz podrobná specifikace ve výkrese : 2 |  | 2 | [22 empty] | VV | 0
25 | 8600016(R) | D+M: nerez FF kus DN 80 min. PN10 tl. min. 3 mm dl. 3010 mm s návarkem F kus DN 80 dl. 200 mm, podrobná specifikace viz příloha D.5.2.1.Technická zpráva a D.5.2.2.Výkres vystrojení technologie | kus | 1 |  | 0 |  | 0 |  | 0 | 21 | 0 | 0.036 | 0.04 | 0 | 0 |  | Vlastní | Indiv | 0 | 0 |  | Práce |  |  |  | POL1_
|  | M16, FF kus : 1 |  | 1 | [22 empty] | VV | 0
26 | 8600017(R) | D+M: nerez FF kus DN 80 min. PN10 tl. min. 3 mm dl. 1940 mm, podrobná specifikace viz příloha D.5.2.1.Technická zpráva a D.5.2.2.Výkres vystrojení technologie | kus | 1 |  | 0 |  | 0 |  | 0 | 21 | 0 | 0.023 | 0.02 | 0 | 0 |  | Vlastní | Indiv | 0 | 0 |  | Práce |  |  |  | POL1_
|  | M17, FF kus : 1 |  | 1 | [22 empty] | VV | 0
27 | 8600018(R) | D+M: atypický nerez kus, podrobná specifikace viz příloha D.5.2.1.Technická zpráva a D.5.2.2.Výkres vystrojení technologie | kus | 1 |  | 0 |  | 0 |  | 0 | 21 | 0 | 0.057 | 0.06 | 0 | 0 |  | Vlastní | Indiv | 0 | 0 |  | Práce |  |  |  | POL1_
|  | M18, atypický nerez kus, specifikace ve výkrese : 1 |  | 1 | [22 empty] | VV | 0
28 | 8600019(R) | D+M: nerez F kus DN 200 min. PN10 tl. min. 4 mm dl. 4000 mm, podrobná specifikace viz příloha D.5.2.1.Technická zpráva a D.5.2.2.Výkres vystrojení technologie | kus | 1 |  | 0 |  | 0 |  | 0 | 21 | 0 | 0.152 | 0.15 | 0 | 0 |  | Vlastní | Indiv | 0 | 0 |  | Práce |  |  |  | POL1_
|  | M19, nerez F kus : 1 |  | 1 | [22 empty] | VV | 0
29 | 8600020(R) | D+M: nerez FF kus DN 200 min. PN10 tl. min. 4 mm dl. 2460 mm, podrobná specifikace viz příloha D.5.2.1.Technická zpráva a D.5.2.2.Výkres vystrojení technologie | kus | 2 |  | 0 |  | 0 |  | 0 | 21 | 0 | 0.08 | 0.16 | 0 | 0 |  | Vlastní | Indiv | 0 | 0 |  | Práce |  |  |  | POL1_
|  | M20, nerez FF kus : 2 |  | 2 | [22 empty] | VV | 0
30 | 8600021(R) | D+M: nerez FF kus DN 200 min. PN10 tl. min. 4 mm dl. 480 mm, podrobná specifikace viz příloha D.5.2.1.Technická zpráva a D.5.2.2.Výkres vystrojení technologie | kus | 1 |  | 0 |  | 0 |  | 0 | 21 | 0 | 0.033 | 0.03 | 0 | 0 |  | Vlastní | Indiv | 0 | 0 |  | Práce |  |  |  | POL1_
|  | M21, nerez FF kus : 1 |  | 1 | [22 empty] | VV | 0
31 | 8600022(R) | D+M: nerez přírubové koleno 90° DN 200 min. PN10 tl. min. 4 mm, podrobná specifikace viz příloha D.5.2.1.Technická zpráva a D.5.2.2.Výkres vystrojení technologie | kus | 1 |  | 0 |  | 0 |  | 0 | 21 | 0 | 0.027 | 0.03 | 0 | 0 |  | Vlastní | Indiv | 0 | 0 |  | Práce |  |  |  | POL1_
|  | M22, nerez koleno : 1 |  | 1 | [22 empty] | VV | 0
32 | 8600023(R) | D+M: nerez FF kus DN 200 min. PN10 tl. min. 4 mm dl. 1490 mm, podrobná specifikace viz příloha D.5.2.1.Technická zpráva a D.5.2.2.Výkres vystrojení technologie | kus | 1 |  | 0 |  | 0 |  | 0 | 21 | 0 | 0.057 | 0.06 | 0 | 0 |  | Vlastní | Indiv | 0 | 0 |  | Práce |  |  |  | POL1_
|  | M23, nerez FF kus : 1 |  | 1 | [22 empty] | VV | 0
33 | 8600024(R) | D+M: atyp nerez T kus DN 200 min. PN10 tl. min. 4 mm, podrobná specifikace viz příloha D.5.2.1.Technická zpráva a D.5.2.2.Výkres vystrojení technologie | kus | 1 |  | 0 |  | 0 |  | 0 | 21 | 0 | 0.059 | 0.06 | 0 | 0 |  | Vlastní | Indiv | 0 | 0 |  | Práce |  |  |  | POL1_
|  | M24, atyp nerez kus, specifikace viz výkres : 1 |  | 1 | [22 empty] | VV | 0
34 | 8600025(R) | D+M: atyp nerez TT kus DN 200 min. PN10 tl. min. 4 mm, DN 80 min. tl. 3 mm, podrobná specifikace viz příloha D.5.2.1.Technická zpráva a D.5.2.2.Výkres vystrojení technologie | kus | 1 |  | 0 |  | 0 |  | 0 | 21 | 0 | 0.057 | 0.06 | 0 | 0 |  | Vlastní | Indiv | 0 | 0 |  | Práce |  |  |  | POL1_
|  | M25, atyp nerez TT kus, specifikace viz výkres : 1 |  | 1 | [22 empty] | VV | 0
35 | 8600026(R) | D+M: atyp nerez T kus DN 200 min. PN10 tl. min. 4 mm, DN 80 min. tl. 3 mm, podrobná specifikace viz příloha D.5.2.1.Technická zpráva a D.5.2.2.Výkres vystrojení technologie | kus | 1 |  | 0 |  | 0 |  | 0 | 21 | 0 | 0.053 | 0.05 | 0 | 0 |  | Vlastní | Indiv | 0 | 0 |  | Práce |  |  |  | POL1_
|  | M26, atyp nerez T kus, specifikace viz výkres : 1 |  | 1 | [22 empty] | VV | 0
36 | 8600027(R) | D+M: atyp nerez T kus DN 200 min. PN10 tl. min. 4 mm, DN 150 min. tl. 3 mm, podrobná specifikace viz příloha D.5.2.1.Technická zpráva a D.5.2.2.Výkres vystrojení technologie | kus | 1 |  | 0 |  | 0 |  | 0 | 21 | 0 | 0.046 | 0.05 | 0 | 0 |  | Vlastní | Indiv | 0 | 0 |  | Práce |  |  |  | POL1_
|  | M27, atyp nerez T kus, specifikace viz výkres : 1 |  | 1 | [22 empty] | VV | 0
37 | 8600028(R) | D+M: nerez přírubové koleno 90° DN 80 min. PN10 tl. min. 3 mm, podrobná specifikace viz příloha D.5.2.1.Technická zpráva a D.5.2.2.Výkres vystrojení technologie | kus | 2 |  | 0 |  | 0 |  | 0 | 21 | 0 | 0.009 | 0.02 | 0 | 0 |  | Vlastní | Indiv | 0 | 0 |  | Práce |  |  |  | POL1_
|  | M28, nerez koleno : 2 |  | 2 | [22 empty] | VV | 0
38 | 8600029(R) | D+M: nerez FF kus DN 80 min. PN10 tl. min. 3 mm dl. 520 mm, podrobná specifikace viz příloha D.5.2.1.Technická zpráva a D.5.2.2.Výkres vystrojení technologie | kus | 1 |  | 0 |  | 0 |  | 0 | 21 | 0 | 0.012 | 0.01 | 0 | 0 |  | Vlastní | Indiv | 0 | 0 |  | Práce |  |  |  | POL1_
|  | M29, nerez FF kus : 1 |  | 1 | [22 empty] | VV | 0
39 | 8600030(R) | D+M: nerez FF kus DN 80 min. PN10 tl. min. 3 mm dl. 370 mm, podrobná specifikace viz příloha D.5.2.1.Technická zpráva a D.5.2.2.Výkres vystrojení technologie | kus | 1 |  | 0 |  | 0 |  | 0 | 21 | 0 | 0.011 | 0.01 | 0 | 0 |  | Vlastní | Indiv | 0 | 0 |  | Práce |  |  |  | POL1_
|  | M30, nerez FF kus : 1 |  | 1 | [22 empty] | VV | 0
40 | 8600031(R) | D+M: nerez FF kus DN 200 min. PN10 tl. min. 4 mm dl. 500 mm, podrobná specifikace viz příloha D.5.2.1.Technická zpráva a D.5.2.2.Výkres vystrojení technologie | kus | 1 |  | 0 |  | 0 |  | 0 | 21 | 0 | 0.034 | 0.03 | 0 | 0 |  | Vlastní | Indiv | 0 | 0 |  | Práce |  |  |  | POL1_
|  | M31, nerez FF kus : 1 |  | 1 | [22 empty] | VV | 0
41 | 8600032(R) | D+M: atyp nerez kus DN 150 min. PN10 min. tl. 3 mm, podrobná specifikace viz příloha D.5.2.1.Technická zpráva a D.5.2.2.Výkres vystrojení technologie | kus | 1 |  | 0 |  | 0 |  | 0 | 21 | 0 | 0.025 | 0.03 | 0 | 0 |  | Vlastní | Indiv | 0 | 0 |  | Práce |  |  |  | POL1_
|  | M32, atyp nerez kus, specifikace viz výkres : 1 |  | 1 | [22 empty] | VV | 0
42 | 8600033(R) | D+M: nerez patkové koleno 90° DN 150 min. PN10 tl. min. 3 mm, podrobná specifikace viz příloha D.5.2.1.Technická zpráva a D.5.2.2.Výkres vystrojení technologie | kus | 1 |  | 0 |  | 0 |  | 0 | 21 | 0 | 0.025 | 0.03 | 0 | 0 |  | Vlastní | Indiv | 0 | 0 |  | Práce |  |  |  | POL1_
|  | M33, nerez patkové koleno : 1 |  | 1 | [22 empty] | VV | 0
43 | 8600034(R) | D+M: nerez přírubová redukce DN 150/125 min. PN10 tl. min. 3 mm dl. 250 mm, podrobná specifikace viz příloha D.5.2.1.Technická zpráva a D.5.2.2.Výkres vystrojení technologie | kus | 2 |  | 0 |  | 0 |  | 0 | 21 | 0 | 0.017 | 0.03 | 0 | 0 |  | Vlastní | Indiv | 0 | 0 |  | Práce |  |  |  | POL1_
|  | M34, nerez redukce : 2 |  | 2 | [22 empty] | VV | 0
44 | 8600035(R) | D+M: nerez FF kus DN 125 min. PN10 tl. min. 3 mm dl. 4400 mm, podrobná specifikace viz příloha D.5.2.1.Technická zpráva a D.5.2.2.Výkres vystrojení technologie | kus | 1 |  | 0 |  | 0 |  | 0 | 21 | 0 | 0.061 | 0.06 | 0 | 0 |  | Vlastní | Indiv | 0 | 0 |  | Práce |  |  |  | POL1_
|  | M35, nerez FF kus : 1 |  | 1 | [22 empty] | VV | 0
45 | 8600036(R) | D+M: atypický nerez kus DN 125 min. PN10 min. tl. 3 mm, podrobná specifikace viz příloha D.5.2.1.Technická zpráva a D.5.2.2.Výkres vystrojení technologie | kus | 1 |  | 0 |  | 0 |  | 0 | 21 | 0 | 0.03 | 0.03 | 0 | 0 |  | Vlastní | Indiv | 0 | 0 |  | Práce |  |  |  | POL1_
|  | M36, atyp nerez kus, specifikace viz výkres : 1 |  | 1 | [22 empty] | VV | 0
46 | 8600037(R) | D+M: nerez FF kus DN 125 min. PN10 tl. min. 3 mm dl. 3700 mm, podrobná specifikace viz příloha D.5.2.1.Technická zpráva a D.5.2.2.Výkres vystrojení technologie | kus | 1 |  | 0 |  | 0 |  | 0 | 21 | 0 | 0.053 | 0.05 | 0 | 0 |  | Vlastní | Indiv | 0 | 0 |  | Práce |  |  |  | POL1_
|  | M37, nerez FF kus : 1 |  | 1 | [22 empty] | VV | 0
47 | 8600038(R) | D+M: nerez zaslepovací příruba X kus DN 125 min. PN10 s otvorem potrubí DN 50, podrobná specifikace viz příloha D.5.2.1.Technická zpráva a D.5.2.2.Výkres vystrojení technologie | kus | 1 |  | 0 |  | 0 |  | 0 | 21 | 0 | 0.009 | 0.01 | 0 | 0 |  | Vlastní | Indiv | 0 | 0 |  | Práce |  |  |  | POL1_
|  | M38, nerez X kus : 1 |  | 1 | [22 empty] | VV | 0
48 | 8600039(R) | D+M: nerez odvzdušňovací potrubí DN 50 dl. 2000 mm, podrobná specifikace viz příloha D.5.2.1.Technická zpráva a D.5.2.2.Výkres vystrojení technologie | kus | 1 |  | 0 |  | 0 |  | 0 | 21 | 0 | 0.01 | 0.01 | 0 | 0 |  | Vlastní | Indiv | 0 | 0 |  | Práce |  |  |  | POL1_
|  | M39, nerez potrubí : 1 |  | 1 | [22 empty] | VV | 0
49 | 8600040(R) | D+M: nerez zaslepovací příruba X kus DN 150 min. PN10, podrobná specifikace viz příloha D.5.2.1.Technická zpráva a D.5.2.2.Výkres vystrojení technologie | kus | 1 |  | 0 |  | 0 |  | 0 | 21 | 0 | 0.012 | 0.01 | 0 | 0 |  | Vlastní | Indiv | 0 | 0 |  | Práce |  |  |  | POL1_
|  | M40, nerez X kus : 1 |  | 1 | [22 empty] | VV | 0
50 | 8600041(R) | D+M: atypické nerez patkové koleno 90° DN 150 min. PN10 tl. min. 3 mm, podrobná specifikace viz příloha D.5.2.1.Technická zpráva a D.5.2.2.Výkres vystrojení technologie | kus | 1 |  | 0 |  | 0 |  | 0 | 21 | 0 | 0.042 | 0.04 | 0 | 0 |  | Vlastní | Indiv | 0 | 0 |  | Práce |  |  |  | POL1_
|  | M41, nerez atyp koleno, specifikace viz výkres : 1 |  | 1 | [22 empty] | VV | 0
51 | 8600042(R) | D+M: nerez přírubové koleno 90° DN 150 min. PN10 tl. min. 3 mm, podrobná specifikace viz příloha D.5.2.1.Technická zpráva a D.5.2.2.Výkres vystrojení technologie | kus | 11 |  | 0 |  | 0 |  | 0 | 21 | 0 | 0.019 | 0.21 | 0 | 0 |  | Vlastní | Indiv | 0 | 0 |  | Práce |  |  |  | POL1_
|  | M42, nerez koleno : 11 |  | 11 | [22 empty] | VV | 0
52 | 8600043(R) | D+M: nerez FF kus DN 150 min. PN10 tl. min. 3 mm, dl. 1010 mm, podrobná specifikace viz příloha D.5.2.1.Technická zpráva a D.5.2.2.Výkres vystrojení technologie | kus | 1 |  | 0 |  | 0 |  | 0 | 21 | 0 | 0.029 | 0.03 | 0 | 0 |  | Vlastní | Indiv | 0 | 0 |  | Práce |  |  |  | POL1_
|  | M43, nerez FF kus : 1 |  | 1 | [22 empty] | VV | 0
53 | 8600044(R) | D+M: atypický nerez kus DN 150 min. PN10 tl. min. 3 mm, podrobná specifikace viz příloha D.5.2.1.Technická zpráva a D.5.2.2.Výkres vystrojení technologie | kus | 1 |  | 0 |  | 0 |  | 0 | 21 | 0 | 0.017 | 0.02 | 0 | 0 |  | Vlastní | Indiv | 0 | 0 |  | Práce |  |  |  | POL1_
|  | M44, atyp nerez kus, specifikace viz výkres : 1 |  | 1 | [22 empty] | VV | 0
54 | 8600045(R) | D+M: atypický nerez kus DN 150 min. PN10 tl. min. 3 mm, podrobná specifikace viz příloha D.5.2.1.Technická zpráva a D.5.2.2.Výkres vystrojení technologie | kus | 1 |  | 0 |  | 0 |  | 0 | 21 | 0 | 0.015 | 0.02 | 0 | 0 |  | Vlastní | Indiv | 0 | 0 |  | Práce |  |  |  | POL1_
|  | M45, atyp nerez kus, specifikace viz výkres : 1 |  | 1 | [22 empty] | VV | 0
55 | 8600046(R) | D+M: nerez FF kus DN 150 mm min. PN10 tl. min. 3 mm dl. 490 mm, podrobná specifikace viz příloha D.5.2.1.Technická zpráva a D.5.2.2.Výkres vystrojení technologie | kus | 1 |  | 0 |  | 0 |  | 0 | 21 | 0 | 0.023 | 0.02 | 0 | 0 |  | Vlastní | Indiv | 0 | 0 |  | Práce |  |  |  | POL1_
|  | M46, nerez FF kus : 1 |  | 1 | [22 empty] | VV | 0
56 | 8600047(R) | D+M: atypický nerez T kus DN 150 min. PN10 tl. min. 3 mm, podrobná specifikace viz příloha D.5.2.1.Technická zpráva a D.5.2.2.Výkres vystrojení technologie | kus | 1 |  | 0 |  | 0 |  | 0 | 21 | 0 | 0.034 | 0.03 | 0 | 0 |  | Vlastní | Indiv | 0 | 0 |  | Práce |  |  |  | POL1_
|  | M47, atyp nerez kus, specifikace viz výkres : 1 |  | 1 | [22 empty] | VV | 0
57 | 8600048(R) | D+M: nerez FF kus DN 150 min. PN10 tl. min. 3 mm dl. 3640 mm, podrobná specifikace viz příloha D.5.2.1.Technická zpráva a D.5.2.2.Výkres vystrojení technologie | kus | 1 |  | 0 |  | 0 |  | 0 | 21 | 0 | 0.064 | 0.06 | 0 | 0 |  | Vlastní | Indiv | 0 | 0 |  | Práce |  |  |  | POL1_
|  | M48, nerez FF kus : 1 |  | 1 | [22 empty] | VV | 0
58 | 8600049(R) | D+M: nerez FF kus DN 150 min. PN10 tl. min. 3 mm dl. 2170 mm, podrobná specifikace viz příloha D.5.2.1.Technická zpráva a D.5.2.2.Výkres vystrojení technologie | kus | 2 |  | 0 |  | 0 |  | 0 | 21 | 0 | 0.045 | 0.09 | 0 | 0 |  | Vlastní | Indiv | 0 | 0 |  | Práce |  |  |  | POL1_
|  | M49, nerez FF kus : 2 |  | 2 | [22 empty] | VV | 0
59 | 8600050(R) | D+M: nerez FF kus DN 150 min. PN10 tl. min. 3 mm dl. 2490 mm, podrobná specifikace viz příloha D.5.2.1.Technická zpráva a D.5.2.2.Výkres vystrojení technologie | kus | 2 |  | 0 |  | 0 |  | 0 | 21 | 0 | 0.049 | 0.1 | 0 | 0 |  | Vlastní | Indiv | 0 | 0 |  | Práce |  |  |  | POL1_
|  | M50, nerez FF kus : 2 |  | 2 | [22 empty] | VV | 0
60 | 8600051(R) | D+M: nerez FF kus DN 150 min. PN10 tl. min. 3 mm dl. 2000 mm, podrobná specifikace viz příloha D.5.2.1.Technická zpráva a D.5.2.2.Výkres vystrojení technologie | kus | 8 |  | 0 |  | 0 |  | 0 | 21 | 0 | 0.043 | 0.34 | 0 | 0 |  | Vlastní | Indiv | 0 | 0 |  | Práce |  |  |  | POL1_
|  | M51, nerez FF kus : 8 |  | 8 | [22 empty] | VV | 0
61 | 8600052(R) | D+M: atypický nerez kus DN 150 min. PN10 tl. min. 3 mm, podrobná specifikace viz příloha D.5.2.1.Technická zpráva a D.5.2.2.Výkres vystrojení technologie | kus | 2 |  | 0 |  | 0 |  | 0 | 21 | 0 | 0.039 | 0.08 | 0 | 0 |  | Vlastní | Indiv | 0 | 0 |  | Práce |  |  |  | POL1_
|  | M52, atyp nerez kus, specifikace viz výkres : 2 |  | 2 | [22 empty] | VV | 0
62 | 8600053(R) | D+M: nerez FF kus DN 150 min. PN10 tl. min. 3 mm dl. 2820 mm, podrobná specifikace viz příloha D.5.2.1.Technická zpráva a D.5.2.2.Výkres vystrojení technologie | kus | 1 |  | 0 |  | 0 |  | 0 | 21 | 0 | 0.053 | 0.05 | 0 | 0 |  | Vlastní | Indiv | 0 | 0 |  | Práce |  |  |  | POL1_
|  | M53, nerez FF kus : 1 |  | 1 | [22 empty] | VV | 0
63 | 8600054(R) | D+M: atypický nerez T kus DN 150 min. PN10 tl. min. 3 mm, podrobná specifikace viz příloha D.5.2.1.Technická zpráva a D.5.2.2.Výkres vystrojení technologie | kus | 1 |  | 0 |  | 0 |  | 0 | 21 | 0 | 0.034 | 0.03 | 0 | 0 |  | Vlastní | Indiv | 0 | 0 |  | Práce |  |  |  | POL1_
|  | M54, atyp nerez T kus, specifikace viz výkres : 1 |  | 1 | [22 empty] | VV | 0
64 | 8600055(R) | D+M: atypický nerez kus DN 150 min. PN10 tl. min. 3 mm, podrobná specifikace viz příloha D.5.2.1.Technická zpráva a D.5.2.2.Výkres vystrojení technologie | kus | 1 |  | 0 |  | 0 |  | 0 | 21 | 0 | 0.031 | 0.03 | 0 | 0 |  | Vlastní | Indiv | 0 | 0 |  | Práce |  |  |  | POL1_
|  | M55, atyp nerez kus, specifikace viz výkres : 1 |  | 1 | [22 empty] | VV | 0
65 | 8600056(R) | D+M: atypický nerez kus DN 150 min. PN10 tl. min. 3 mm, podrobná specifikace viz příloha D.5.2.1.Technická zpráva a D.5.2.2.Výkres vystrojení technologie | kus | 1 |  | 0 |  | 0 |  | 0 | 21 | 0 | 0.036 | 0.04 | 0 | 0 |  | Vlastní | Indiv | 0 | 0 |  | Práce |  |  |  | POL1_
|  | M56, atyp nerez kus, specifikace viz výkres : 1 |  | 1 | [22 empty] | VV | 0
66 | 8600057(R) | D+M: atypický nerez kus DN 150 min. PN10 tl. min. 3 mm, podrobná specifikace viz příloha D.5.2.1.Technická zpráva a D.5.2.2.Výkres vystrojení technologie | kus | 2 |  | 0 |  | 0 |  | 0 | 21 | 0 | 0.066 | 0.13 | 0 | 0 |  | Vlastní | Indiv | 0 | 0 |  | Práce |  |  |  | POL1_
|  | M57, atyp nerez kus, specifikace viz výkres : 2 |  | 2 | [22 empty] | VV | 0
67 | 8600074(R) | D+M: nerez FF kus DN 150 min. PN10 tl. min. 3 mm dl. 2090 mm, podrobná specifikace viz příloha D.5.2.1.Technická zpráva a D.5.2.2.Výkres vystrojení technologie | kus | 2 |  | 0 |  | 0 |  | 0 | 21 | 0 | 0.044 | 0.09 | 0 | 0 |  | Vlastní | Indiv | 0 | 0 |  | Práce |  |  |  | POL1_
|  | M74, nerez FF kus : 2 |  | 2 | [22 empty] | VV | 0
Díl: | 89 | Ostatní konstrukce na trubním vedení |  |  |  | 0 |  | 0 |  | 0 |  | 0 |  | 0 |  | 0 |  |  |  |  | 0 | [5 empty] | DIL
68 | 8900058(R) | M: opětovná montáž vodočetné lati | kpl | 1 |  | 0 |  | 0 |  | 0 | 21 | 0 | 0 | 0 | 0 | 0 |  | Vlastní | Indiv | 0 | 0 |  | Práce |  |  |  | POL1_
|  | M58, vodočetná lať : 1 |  | 1 | [22 empty] | VV | 0
69 | 8900059(R) | D+M: potrubí pro vodočetnou lať, PPR potrubí DN 25x3,5 dl. 12 m, kotvení, příponky po max. 1 m, 4 kulové kohouty, napojení 2x návarkem na odpadní potrubí | kpl | 1 |  | 0 |  | 0 |  | 0 | 21 | 0 | 0 | 0 | 0 | 0 |  | Vlastní | Indiv | 0 | 0 |  | Práce |  |  |  | POL1_
|  | M59, potrubí pro vodočetnou lať : 1 |  | 1 | [22 empty] | VV | 0
70 | 8900060(R) | D+M: odběrné místo pro napojení hadičky pro analyzátor volného chlóru, hadička 6x4 mm dl. 10 m | kpl | 1 |  | 0 |  | 0 |  | 0 | 21 | 0 | 0 | 0 | 0 | 0 |  | Vlastní | Indiv | 0 | 0 |  | Práce |  |  |  | POL1_
|  | M60, odběrné místo : 1 |  | 1 | [22 empty] | VV | 0
71 | 8900061(R) | M: opětovná montáž analyzátoru volného chlóru | kpl | 1 |  | 0 |  | 0 |  | 0 | 21 | 0 | 0 | 0 | 0 | 0 |  | Vlastní | Indiv | 0 | 0 |  | Práce |  |  |  | POL1_
|  | M61, analyzátor volného chlóru : 1 |  | 1 | [22 empty] | VV | 0
72 | 8900062(R) | D+M: odpadní potrubí z analyzátoru volného chlóru PPR potrubí 32x3,4 mm dl. 5 mm, kotvení k podlaze/stěně příponkami | kpl | 1 |  | 0 |  | 0 |  | 0 | 21 | 0 | 0 | 0 | 0 | 0 |  | Vlastní | Indiv | 0 | 0 |  | Práce |  |  |  | POL1_
|  | M62, odpadní potrubí : 1 |  | 1 | [22 empty] | VV | 0
73 | 8900063(R) | D+M: odběrné místo na potrubí společného přítoku a odběru, 3x kulový kohout, napojení na stávající ocelové potrubí DN 200 | kpl | 1 |  | 0 |  | 0 |  | 0 | 21 | 0 | 0 | 0 | 0 | 0 |  | Vlastní | Indiv | 0 | 0 |  | Práce |  |  |  | POL1_
|  | M63, odběrné místo : 1 |  | 1 | [22 empty] | VV | 0
74 | 8900064(R) | M: opětovná montáž odpadního potrubí PE DN 32 dl. 3,5 m s plastovým trychtýřem, a nerez stojkou odběrného místa výtlaku na Vranov | kpl | 1 |  | 0 |  | 0 |  | 0 | 21 | 0 | 0 | 0 | 0 | 0 |  | Vlastní | Indiv | 0 | 0 |  | Práce |  |  |  | POL1_
|  | M64, opětovná montáž odpandího potrubí : 1 |  | 1 | [22 empty] | VV | 0
75 | 8900065(R) | M: opětovná montáž odběrného místa pro výtlak na Vranov ve vstupní části objektu, vč. potrubí PPR DN 25 dl. 10 m a odpadní hadice dl. 10 m | kpl | 1 |  | 0 |  | 0 |  | 0 | 21 | 0 | 0 | 0 | 0 | 0 |  | Vlastní | Indiv | 0 | 0 |  | Práce |  |  |  | POL1_
|  | M65, opětovná montáž odpadního potrubí : 1 |  | 1 | [22 empty] | VV | 0
76 | 8900067(R) | D+M: zabetonování stávajícího prostupu bezp. přelivu pro oc. potrubí DN 150 betonem C20/25 | kpl | 1 |  | 0 |  | 0 |  | 0 | 21 | 0 | 0 | 0 | 0 | 0 |  | Vlastní | Indiv | 0 | 0 |  | Práce |  |  |  | POL1_
|  | M67, zabetonování prostupu : 1 |  | 1 | [22 empty] | VV | 0
77 | 8900068(R) | D+M: provedení nových prostupů | kpl | 9 |  | 0 |  | 0 |  | 0 | 21 | 0 | 0 | 0 | 0 | 0 |  | Vlastní | Indiv | 0 | 0 |  | Práce |  |  |  | POL1_
|  | M68, provedení nových prostupů zahrnující následující práce: : | [24 empty] | VV | 0
|  | těsnící vložka dle DN potrubí prostupu z pryžových segmentů a přítlačných těsnících kroužků (EPDM), tedy D+M : | [24 empty] | VV | 0
|  | ošetření vodotěsnou emulzí vnitřní válcové plochy vyvrtaných otvorů ve stěně : | [24 empty] | VV | 0
|  | zalití otvoru a těsnění nesmrštitelnou zálivkovou hmotou : | [24 empty] | VV | 0
|  | zapravení povrchů : | [24 empty] | VV | 0
|  | celkem za výše uvedené : 9 |  | 9 | [22 empty] | VV | 0
78 | 8900069(R) | D+M: sanace stávajících žb bloků v akumulační komoře pod potrubím | kpl | 8 |  | 0 |  | 0 |  | 0 | 21 | 0 | 0 | 0 | 0 | 0 |  | Vlastní | Indiv | 0 | 0 |  | Práce |  |  |  | POL1_
|  | M69, sanace st. žb bloků v akumulační komoře pod potrubím zahrnující následující práce: : | [24 empty] | VV | 0
|  | dorovnání horních částí bloků mazaninou C20/25 po montáži nového nerezového potrubí : | [24 empty] | VV | 0
|  | celoplošené strojní vystěrkování povrchu min. tl. 8 mm + vytvarování horní plochy bloků : | [24 empty] | VV | 0
|  | konečná celoplošná povrchová sekundární úprava min. tl. 3 mm, zajištění funkčnosti a hygieničnosti a jiných požadavků : | [24 empty] | VV | 0
|  | zhotovení nových nerezových třmenů tl. 80 mm na potrubí DN 150 : | [24 empty] | VV | 0
|  | celkem za výše uvedené : 8 |  | 8 | [22 empty] | VV | 0
79 | 89890099(R) | D+M: značení, součástí položky je provedení trvanlivého značení potrubí, strojů, pohonů a armatur, značení musí být v souladu s předanou projektovou dokumentací skutečného provedení, provozním řádem | kpl | 1 |  | 0 |  | 0 |  | 0 | 21 | 0 | 0 | 0 | 0 | 0 |  | Vlastní | Indiv | 0 | 0 |  | Práce |  |  |  | POL1_
|  | značení, součástí položky je provedení trvanlivého značení potrubí, strojů, pohonů a armatur : 1 |  | 1 | [22 empty] | VV | 0
80 | 8990021(R) | D+M: nerez šroub a podložka pro litinové armatury, přírubové tvarovky z nerezi, DN 80 - DN 200 | soub | 1 |  | 0 |  | 0 |  | 0 | 21 | 0 | 0 | 0 | 0 | 0 |  | Vlastní | Indiv | 0 | 0 |  | Specifikace |  |  |  | POL3_
81 | 8990031(R) | D+M: mosazné matky pro litinové armatury, přírubové tvarovky DN 80 - DN 200 | soub | 1 |  | 0 |  | 0 |  | 0 | 21 | 0 | 0 | 0 | 0 | 0 |  | Vlastní | Indiv | 0 | 0 |  | Specifikace |  |  |  | POL3_
82 | 8990041(R) | D+M: těsnění mezi příruby litinových a nerezových tvarovek, armatur, DN 80 - DN 200 | soub | 1 |  | 0 |  | 0 |  | 0 | 21 | 0 | 0 | 0 | 0 | 0 |  | Vlastní | Indiv | 0 | 0 |  | Specifikace |  |  |  | POL3_
83 | 8990070(R) | D+M: nerezová podpěra pod šoupě DN 200 vč. kotvení, podrobná specifikace viz příloha D.5.2.1.Technická zpráva a D.5.2.2.Výkres vystrojení technologie | kpl | 1 |  | 0 |  | 0 |  | 0 | 21 | 0 | 0 | 0 | 0 | 0 |  | Vlastní | Indiv | 0 | 0 |  | Specifikace |  |  |  | POL3_
|  | M70, nerezová podpěra : 1 |  | 1 | [22 empty] | VV | 0
84 | 8990071(R) | D+M: nerezová podpěra pod potrubí DN 80 vč. kotvení, podrobná specifikace viz příloha D.5.2.1.Technická zpráva a D.5.2.2.Výkres vystrojení technologie | kpl | 4 |  | 0 |  | 0 |  | 0 | 21 | 0 | 0 | 0 | 0 | 0 |  | Vlastní | Indiv | 0 | 0 |  | Specifikace |  |  |  | POL3_
|  | M71, nerezová podpěra : 4 |  | 4 | [22 empty] | VV | 0
85 | 8990072(R) | D+M: nerezová podpěra pod potrubí DN 150, DN 200 vč. kotvení, podrobná specifikace viz příloha D.5.2.1.Technická zpráva a D.5.2.2.Výkres vystrojení technologie | kpl | 13 |  | 0 |  | 0 |  | 0 | 21 | 0 | 0 | 0 | 0 | 0 |  | Vlastní | Indiv | 0 | 0 |  | Specifikace |  |  |  | POL3_
|  | M72, nerezová podpěra : 13 |  | 13 | [22 empty] | VV | 0
86 | 8990073(R) | D+M: nerezová kotevní objímka pro kotvení lyry a bezpečnostního přelivu do stěny objektu, podrobná specifikace viz příloha D.5.2.1.Technická zpráva a D.5.2.2.Výkres vystrojení technologie | kpl | 12 |  | 0 |  | 0 |  | 0 | 21 | 0 | 0 | 0 | 0 | 0 |  | Vlastní | Indiv | 0 | 0 |  | Specifikace |  |  |  | POL3_
|  | M73, kotevní objímka : 12 |  | 12 | [22 empty] | VV | 0
Díl: | 95 | Dokončovací konstrukce na pozemních stavbách |  |  |  | 0 |  | 0 |  | 0 |  | 0 |  | 0 |  | 0 |  |  |  |  | 58.29 | [5 empty] | DIL
87 | 952901114R00 | Vyčištění budov a ostatních objektů budov bytové nebo občanské výstavby - zametení a umytí podlah, dlažeb, obkladů, schodů v místnostech, chodbách a schodištích, vyčištění a umytí oken, dveří s rámy, zárubněmi, umytí a vyčištění jiných zasklených a natíraných ploch a zařizovacích předmětů před předáním do užívání světlá výška podlaží přes 4 m | m2 | 33.63 |  | 0 |  | 0 |  | 0 | 21 | 0 | 4e-05 | 0 | 0 | 0 | 801-1 | RTS 20/ I | RTS 20/ I | 0.35 | 11.77 |  | Práce |  |  |  | POL1_
|  | nadzemní část armaturní komory : 5,7*5,9 |  | 33.63 | [22 empty] | VV | 0
88 | 952903112R00 | Vyčištění objektů při světlé výšce prostoru do 3,5 m čistíren odpadních vod, nádrží, žlabů nebo kanálů | m2 | 273.63 |  | 0 |  | 0 |  | 0 | 21 | 0 | 1e-05 | 0 | 0 | 0 | 801-5 | RTS 20/ I | RTS 20/ I | 0.17 | 46.52 |  | Práce |  |  |  | POL1_
|  | při světlé výšce prostoru do 3,5 m čistíren odpadních vod, nádrží, vodojemů, žlabů nebo kanálů | [24 empty] | SPI
|  | nadzemní část armaturní komory : 5,7*5,9 |  | 33.63 | [22 empty] | VV | 0
|  | akumulace : 2*20*6 |  | 240 | [22 empty] | VV | 0
Díl: | 99 | Staveništní přesun hmot |  |  |  | 0 |  | 0 |  | 0 |  | 0 |  | 0 |  | 0 |  |  |  |  | 1.08 | [5 empty] | DIL
89 | 998011002R00 | Přesun hmot pro budovy s nosnou konstrukcí zděnou výšky přes 6 do 12 m | t | 3.5277 |  | 0 |  | 0 |  | 0 | 21 | 0 | 0 | 0 | 0 | 0 | 801-1 | RTS 20/ I | RTS 20/ I | 0.307 | 1.08 |  | Přesun hmot |  |  |  | POL7_
|  | přesun hmot pro budovy občanské výstavby (JKSO 801), budovy pro bydlení (JKSO 803) budovy pro výrobu a služby (JKSO 812) s nosnou svislou konstrukcí zděnou z cihel nebo tvárnic nebo kovovou | [24 empty] | SPI |  | přesun hmot pro budovy občanské výstavby (JKSO 801), budovy pro bydlení (JKSO 803) budovy pro výrobu a služby (JKSO 812) s nosnou svislou konstrukcí zděnou z cihel nebo tvárnic nebo kovovou
|  | Hmotnosti z položek s pořadovými čísly: : | [24 empty] | VV | 0
|  | 1,2,3,4,5,6,7,8,9,10,11,12,13,14,15,16,17,18,19,20,21,22,23,24,25,26,27,28,29,30,31,32,33,34,35,36, : | [24 empty] | VV | 0
|  | 37,38,39,40,41,42,43,44,45,46,47,48,49,50,51,52,53,54,55,56,57,58,59,60,61,62,63,64,65,66,67,87,88, : | [24 empty] | VV | 0
|  | Součet: : 3,52774 |  | 3.5277 | [22 empty] | VV | 0
Díl: | 783 | Nátěry |  |  |  | 0 |  | 0 |  | 0 |  | 0 |  | 0 |  | 0 |  |  |  |  | 0.9 | [5 empty] | DIL
90 | 783222100R00 | Nátěry kov.stavebních doplňk.konstrukcí syntetické dvojnásobné | m2 | 2 |  | 0 |  | 0 |  | 0 | 21 | 0 | 0.00024 | 0 | 0 | 0 | 800-783 | RTS 20/ I | RTS 20/ I | 0.29 | 0.58 |  | Práce |  |  |  | POL1_
|  | včetně pomocného lešení. | [24 empty] | POP
|  | potrubí DN 80 až DN 200 : 2 |  | 2 | [22 empty] | VV | 0
91 | 783226100R00 | Nátěry kov.stavebních doplňk.konstrukcí syntetické základní | m2 | 2 |  | 0 |  | 0 |  | 0 | 21 | 0 | 8e-05 | 0 | 0 | 0 | 800-783 | RTS 20/ I | RTS 20/ I | 0.16 | 0.32 |  | Práce |  |  |  | POL1_
|  | potrubí DN 80 až DN 200 : 2 |  | 2 | [22 empty] | VV | 0
[25 empty] | 15 | 21 | DPH
| Celkem |  |  |  |  | 0 | [18 empty] | 0 | 0 | SUM
END
Note on S6: Jedná se o informaci, zda se jedná o položku, která je do rozpočtu zadána z cenové soustavy RTS, nebo vlastní.
Note on T6: Jedná se o název CÚ, která je zadána u položky rozpočtu

## PS 02 PS 02 Pol
Položkový soupis prací a dodávek | [26 empty] | #TypZaznamu#
S: | 57/19 | Brno, VDJ Útěchov - rekonstrukce armaturní komory a technologie | [24 empty] | STA
O: | PS 02 | Elektroinstalace a MaR | [21 empty] | PRO |  |  | OBJ
R: | PS 02 | Elektroinstalace a MaR | [24 empty] | ROZ
P.č. | Číslo položky | Název položky | MJ | Množství | Cena / MJ | Celkem | Dodávka | Dodávka celk. | Montáž | Montáž celk. | DPH | Cena s DPH | Hmotnost / MJ | Hmotnost celk.(t) | Dem. hmotnost / MJ | Dem. hmotnost celk.(t) | Ceník | Cen. soustava / platnost | Cenová úroveň | Nhod / MJ | Nhod celk. | Dodavatel | Typ položky
Díl: | M210 | Rozváděč RMS1 |  |  |  | 0 |  | 0 |  | 0 |  | 0 |  | 0 |  | 0 |  |  |  |  | 0 | [5 empty] | DIL
1 | 210001(R) | Rozvaděč 2000x600x400 včetně montážní desky a dveří | kpl | 1 |  | 0 |  | 0 |  | 0 | 21 | 0 | 0 | 0 | 0 | 0 |  | Vlastní | Indiv | 0 | 0 |  | Práce |  |  |  | POL1_9
|  | Rozvaděč 2000x600x400 včetně montážní desky a dveří IP54 RAL7035, sokl 100mm, oceloplechová skříň : | [24 empty] | VV | 0
|  | přivody vrchem/spodem, vývody vrchem/spodem : | [24 empty] | VV | 0
|  | náplň dle výkresové části, včetně výroby : | [24 empty] | VV | 0
|  | celkem : 1 |  | 1 | [22 empty] | VV | 0
2 | 210002(R) | Kompaktní jistic 3P, 32A, 400V, D | kpl | 1 |  | 0 |  | 0 |  | 0 | 21 | 0 | 0 | 0 | 0 | 0 |  | Vlastní | Indiv | 0 | 0 |  | Práce |  |  |  | POL1_9
|  | jističe | [24 empty] | POP
|  | Kompaktní jistic 3P, 32A, 400V, D, blok ručního pohonu pro pravé boční ovládání, ložisko ručního pohonu, páka ručního pohonu černá, štítek "Hlavní vypínač", kontakt pro dálkovou signalizaci stavu jističe : 1 |  | 1 | [22 empty] | VV | 0
3 | 210003(R) | Analyzátor sítě, napájecí napětí 24V DC, 1xDI, 1xDO, 1x RJ45, Modbus over TCP | ks | 2 |  | 0 |  | 0 |  | 0 | 21 | 0 | 0 | 0 | 0 | 0 |  | Vlastní | Indiv | 0 | 0 |  | Práce |  |  |  | POL1_9
4 | 210004(R) | Měřící transformátor 32/5A, 5VA, třída přesnosti 0.5% | ks | 3 |  | 0 |  | 0 |  | 0 | 21 | 0 | 0 | 0 | 0 | 0 |  | Vlastní | Indiv | 0 | 0 |  | Práce |  |  |  | POL1_9
5 | 210005(R) | Měřící transformátor 25/5A, 5VA, třída přesnosti 0.5% | ks | 3 |  | 0 |  | 0 |  | 0 | 21 | 0 | 0 | 0 | 0 | 0 |  | Vlastní | Indiv | 0 | 0 |  | Práce |  |  |  | POL1_9
6 | 210006(R) | SPD I+II st., signalizační kontakt | ks | 2 |  | 0 |  | 0 |  | 0 | 21 | 0 | 0 | 0 | 0 | 0 |  | Vlastní | Indiv | 0 | 0 |  | Práce |  |  |  | POL1_9
7 | 210007(R) | Svorka 4mm2, fialová, včetně zkratovací propojky | ks | 12 |  | 0 |  | 0 |  | 0 | 21 | 0 | 0 | 0 | 0 | 0 |  | Vlastní | Indiv | 0 | 0 |  | Práce |  |  |  | POL1_9
8 | 210008(R) | Pojistková svorka včetně trubičkové pojistky 100mA | ks | 10 |  | 0 |  | 0 |  | 0 | 21 | 0 | 0 | 0 | 0 | 0 |  | Vlastní | Indiv | 0 | 0 |  | Práce |  |  |  | POL1_9
9 | 210009(R) | Proudový chránič 25A/30mA, 4P | ks | 1 |  | 0 |  | 0 |  | 0 | 21 | 0 | 0 | 0 | 0 | 0 |  | Vlastní | Indiv | 0 | 0 |  | Práce |  |  |  | POL1_9
10 | 210010(R) | Jistič 10kA 3P char.C 25A | ks | 4 |  | 0 |  | 0 |  | 0 | 21 | 0 | 0 | 0 | 0 | 0 |  | Vlastní | Indiv | 0 | 0 |  | Práce |  |  |  | POL1_9
11 | 210011(R) | Jistič 10kA 3P char.C 16A | ks | 2 |  | 0 |  | 0 |  | 0 | 21 | 0 | 0 | 0 | 0 | 0 |  | Vlastní | Indiv | 0 | 0 |  | Práce |  |  |  | POL1_9
12 | 210012(R) | Jistič 10kA 3P char.B 16A | ks | 1 |  | 0 |  | 0 |  | 0 | 21 | 0 | 0 | 0 | 0 | 0 |  | Vlastní | Indiv | 0 | 0 |  | Práce |  |  |  | POL1_9
13 | 210013(R) | Jistič 10kA 1P char.C 16A | ks | 2 |  | 0 |  | 0 |  | 0 | 21 | 0 | 0 | 0 | 0 | 0 |  | Vlastní | Indiv | 0 | 0 |  | Práce |  |  |  | POL1_9
14 | 210014(R) | Pojistkový odpínač pro válcové pojistky | ks | 1 |  | 0 |  | 0 |  | 0 | 21 | 0 | 0 | 0 | 0 | 0 |  | Vlastní | Indiv | 0 | 0 |  | Práce |  |  |  | POL1_9
15 | 210015(R) | Válcové pojistky 10A gG, včetně rezernví sady | ks | 6 |  | 0 |  | 0 |  | 0 | 21 | 0 | 0 | 0 | 0 | 0 |  | Vlastní | Indiv | 0 | 0 |  | Práce |  |  |  | POL1_9
16 | 210016(R) | Stykač 12A, napětí cívky 230V AC | ks | 1 |  | 0 |  | 0 |  | 0 | 21 | 0 | 0 | 0 | 0 | 0 |  | Vlastní | Indiv | 0 | 0 |  | Práce |  |  |  | POL1_9
17 | 210017(R) | Kompenzační kondenzátor CSADG 1-0,4/1,5 | ks | 1 |  | 0 |  | 0 |  | 0 | 21 | 0 | 0 | 0 | 0 | 0 |  | Vlastní | Indiv | 0 | 0 |  | Práce |  |  |  | POL1_9
18 | 210018(R) | Jistič 10kA 1P char.C2A | ks | 1 |  | 0 |  | 0 |  | 0 | 21 | 0 | 0 | 0 | 0 | 0 |  | Vlastní | Indiv | 0 | 0 |  | Práce |  |  |  | POL1_9
19 | 210019(R) | 3-polohový přepínač, 63A, signalizace polohy | ks | 1 |  | 0 |  | 0 |  | 0 | 21 | 0 | 0 | 0 | 0 | 0 |  | Vlastní | Indiv | 0 | 0 |  | Práce |  |  |  | POL1_9
20 | 210020(R) | PEN-PE stupačková svorkovnice | ks | 1 |  | 0 |  | 0 |  | 0 | 21 | 0 | 0 | 0 | 0 | 0 |  | Vlastní | Indiv | 0 | 0 |  | Práce |  |  |  | POL1_9
21 | 210021(R) | Uzemňovací lišta PE | ks | 1 |  | 0 |  | 0 |  | 0 | 21 | 0 | 0 | 0 | 0 | 0 |  | Vlastní | Indiv | 0 | 0 |  | Práce |  |  |  | POL1_9
22 | 210022(R) | Relé hlídání fází, 3x400V, signalizační kontakt | ks | 1 |  | 0 |  | 0 |  | 0 | 21 | 0 | 0 | 0 | 0 | 0 |  | Vlastní | Indiv | 0 | 0 |  | Práce |  |  |  | POL1_9
23 | 210023(R) | Gravirovaný štítek na rozváděč | ks | 1 |  | 0 |  | 0 |  | 0 | 21 | 0 | 0 | 0 | 0 | 0 |  | Vlastní | Indiv | 0 | 0 |  | Práce |  |  |  | POL1_9
24 | 210024(R) | LED osvětlení rozvaděče včetně vypínače | ks | 1 |  | 0 |  | 0 |  | 0 | 21 | 0 | 0 | 0 | 0 | 0 |  | Vlastní | Indiv | 0 | 0 |  | Práce |  |  |  | POL1_9
25 | 210025(R) | Kapsa na dokumetaci | ks | 1 |  | 0 |  | 0 |  | 0 | 21 | 0 | 0 | 0 | 0 | 0 |  | Vlastní | Indiv | 0 | 0 |  | Práce |  |  |  | POL1_9
26 | 210026(R) | Ventilátor včetně větrací mřížky | ks | 1 |  | 0 |  | 0 |  | 0 | 21 | 0 | 0 | 0 | 0 | 0 |  | Vlastní | Indiv | 0 | 0 |  | Práce |  |  |  | POL1_9
27 | 210027(R) | Termostat pro ventilátor | ks | 1 |  | 0 |  | 0 |  | 0 | 21 | 0 | 0 | 0 | 0 | 0 |  | Vlastní | Indiv | 0 | 0 |  | Práce |  |  |  | POL1_9
28 | 210028(R) | Topné těleso 140W se svorkovnicí | ks | 1 |  | 0 |  | 0 |  | 0 | 21 | 0 | 0 | 0 | 0 | 0 |  | Vlastní | Indiv | 0 | 0 |  | Práce |  |  |  | POL1_9
29 | 210029(R) | Termostat pro topné těleso | ks | 1 |  | 0 |  | 0 |  | 0 | 21 | 0 | 0 | 0 | 0 | 0 |  | Vlastní | Indiv | 0 | 0 |  | Práce |  |  |  | POL1_9
30 | 210030(R) | Svorka řadová 16mm2 | ks | 15 |  | 0 |  | 0 |  | 0 | 21 | 0 | 0 | 0 | 0 | 0 |  | Vlastní | Indiv | 0 | 0 |  | Práce |  |  |  | POL1_9
31 | 210031(R) | Svorka řadová 16mm2, žlutozelená | ks | 4 |  | 0 |  | 0 |  | 0 | 21 | 0 | 0 | 0 | 0 | 0 |  | Vlastní | Indiv | 0 | 0 |  | Práce |  |  |  | POL1_9
32 | 210032(R) | Svorka 6mm2 | ks | 8 |  | 0 |  | 0 |  | 0 | 21 | 0 | 0 | 0 | 0 | 0 |  | Vlastní | Indiv | 0 | 0 |  | Práce |  |  |  | POL1_9
33 | 210033(R) | Svorka 6mm2 PE | ks | 4 |  | 0 |  | 0 |  | 0 | 21 | 0 | 0 | 0 | 0 | 0 |  | Vlastní | Indiv | 0 | 0 |  | Práce |  |  |  | POL1_9
34 | 210034(R) | Jistič 10kA 1P char.C 10A | ks | 4 |  | 0 |  | 0 |  | 0 | 21 | 0 | 0 | 0 | 0 | 0 |  | Vlastní | Indiv | 0 | 0 |  | Práce |  |  |  | POL1_9
35 | 210035(R) | Jistič 10kA 1P char.C 4A | ks | 4 |  | 0 |  | 0 |  | 0 | 21 | 0 | 0 | 0 | 0 | 0 |  | Vlastní | Indiv | 0 | 0 |  | Práce |  |  |  | POL1_9
36 | 210036(R) | Jistič 10kA 1P char.C 6A | ks | 2 |  | 0 |  | 0 |  | 0 | 21 | 0 | 0 | 0 | 0 | 0 |  | Vlastní | Indiv | 0 | 0 |  | Práce |  |  |  | POL1_9
37 | 210037(R) | Svorka 2.5mm2 | ks | 25 |  | 0 |  | 0 |  | 0 | 21 | 0 | 0 | 0 | 0 | 0 |  | Vlastní | Indiv | 0 | 0 |  | Práce |  |  |  | POL1_9
38 | 210038(R) | Svorka 2.5mm2 PE | ks | 5 |  | 0 |  | 0 |  | 0 | 21 | 0 | 0 | 0 | 0 | 0 |  | Vlastní | Indiv | 0 | 0 |  | Práce |  |  |  | POL1_9
39 | 210039(R) | Softstarter 9A, 4kW, napájení 230V AC | ks | 2 |  | 0 |  | 0 |  | 0 | 21 | 0 | 0 | 0 | 0 | 0 |  | Vlastní | Indiv | 0 | 0 |  | Práce |  |  |  | POL1_9
40 | 210040(R) | Motorový spouštěč 6.3 - 10A, pomocny kontakt | ks | 2 |  | 0 |  | 0 |  | 0 | 21 | 0 | 0 | 0 | 0 | 0 |  | Vlastní | Indiv | 0 | 0 |  | Práce |  |  |  | POL1_9
41 | 210041(R) | Rychlé pojistky pro polovodiče (2x rezervni sada) | ks | 12 |  | 0 |  | 0 |  | 0 | 21 | 0 | 0 | 0 | 0 | 0 |  | Vlastní | Indiv | 0 | 0 |  | Práce |  |  |  | POL1_9
42 | 210042(R) | Pojistkový odpínač 3P se signalizací stavu pojistek | ks | 2 |  | 0 |  | 0 |  | 0 | 21 | 0 | 0 | 0 | 0 | 0 |  | Vlastní | Indiv | 0 | 0 |  | Práce |  |  |  | POL1_9
43 | 210043(R) | Pojistkový odpínač 3P | ks | 1 |  | 0 |  | 0 |  | 0 | 21 | 0 | 0 | 0 | 0 | 0 |  | Vlastní | Indiv | 0 | 0 |  | Práce |  |  |  | POL1_9
44 | 210044(R) | Pojistky 32A pro jisteni vedeni (1x rezervní sada) | ks | 6 |  | 0 |  | 0 |  | 0 | 21 | 0 | 0 | 0 | 0 | 0 |  | Vlastní | Indiv | 0 | 0 |  | Práce |  |  |  | POL1_9
45 | 210045(R) | Modulový tlačítkový spínač, zelené + červené tlačítko, 2x spínací, 2x rozpínací kontakt | ks | 2 |  | 0 |  | 0 |  | 0 | 21 | 0 | 0 | 0 | 0 | 0 |  | Vlastní | Indiv | 0 | 0 |  | Práce |  |  |  | POL1_9
46 | 210046(R) | Vyhodnocovací relé teploty PTC/bimetal s volitelnou paměťovou funkcí, 2xCO kontakty | ks | 2 |  | 0 |  | 0 |  | 0 | 21 | 0 | 0 | 0 | 0 | 0 |  | Vlastní | Indiv | 0 | 0 |  | Práce |  |  |  | POL1_9
47 | 210047(R) | Relé 230V AC / 4P / 6A | ks | 6 |  | 0 |  | 0 |  | 0 | 21 | 0 | 0 | 0 | 0 | 0 |  | Vlastní | Indiv | 0 | 0 |  | Práce |  |  |  | POL1_9
48 | 210048(R) | Svorka řadová, 2.5mm | ks | 20 |  | 0 |  | 0 |  | 0 | 21 | 0 | 0 | 0 | 0 | 0 |  | Vlastní | Indiv | 0 | 0 |  | Práce |  |  |  | POL1_9
49 | 210049(R) | Svorka 4mm2 | ks | 20 |  | 0 |  | 0 |  | 0 | 21 | 0 | 0 | 0 | 0 | 0 |  | Vlastní | Indiv | 0 | 0 |  | Práce |  |  |  | POL1_9
50 | 210050(R) | Svorka 4mm2 PE | ks | 6 |  | 0 |  | 0 |  | 0 | 21 | 0 | 0 | 0 | 0 | 0 |  | Vlastní | Indiv | 0 | 0 |  | Práce |  |  |  | POL1_9
51 | 210051(R) | Výroba rozváděče, vniřní propoje, kontrola, vystavení prohlášení o shodě | ks | 1 |  | 0 |  | 0 |  | 0 | 21 | 0 | 0 | 0 | 0 | 0 |  | Vlastní | Indiv | 0 | 0 |  | Práce |  |  |  | POL1_9
52 | 210052(R) | Drobný montážní materiál, popisky | ks | 1 |  | 0 |  | 0 |  | 0 | 21 | 0 | 0 | 0 | 0 | 0 |  | Vlastní | Indiv | 0 | 0 |  | Práce |  |  |  | POL1_9
Díl: | M211 | Rozváděč ED1 |  |  |  | 0 |  | 0 |  | 0 |  | 0 |  | 0 |  | 0 |  |  |  |  | 0 | [5 empty] | DIL
53 | 210053(R) | Rozvaděč 2000x600x400 včetně montážní desky a dveří IP54 RAL7035, sokl 100mm, oceloplechová, skříňpřivody vrchem, vývody vrchemnáplň dle výkresové části, včetně výroby | ks | 1 |  | 0 |  | 0 |  | 0 | 21 | 0 | 0 | 0 | 0 | 0 |  | Vlastní | Indiv | 0 | 0 |  | Práce |  |  |  | POL1_9
54 | 210054(R) | Gravirovaný štítek na rozváděč | ks | 1 |  | 0 |  | 0 |  | 0 | 21 | 0 | 0 | 0 | 0 | 0 |  | Vlastní | Indiv | 0 | 0 |  | Práce |  |  |  | POL1_9
55 | 210055(R) | LED osvětlení rozvaděče včetně vypínače | ks | 1 |  | 0 |  | 0 |  | 0 | 21 | 0 | 0 | 0 | 0 | 0 |  | Vlastní | Indiv | 0 | 0 |  | Práce |  |  |  | POL1_9
56 | 210056(R) | Kapsa na dokumetaci | ks | 1 |  | 0 |  | 0 |  | 0 | 21 | 0 | 0 | 0 | 0 | 0 |  | Vlastní | Indiv | 0 | 0 |  | Práce |  |  |  | POL1_9
57 | 210057(R) | Ventilátor včetně větrací mřížky | ks | 1 |  | 0 |  | 0 |  | 0 | 21 | 0 | 0 | 0 | 0 | 0 |  | Vlastní | Indiv | 0 | 0 |  | Práce |  |  |  | POL1_9
58 | 210058(R) | Termostat pro ventilátor | ks | 1 |  | 0 |  | 0 |  | 0 | 21 | 0 | 0 | 0 | 0 | 0 |  | Vlastní | Indiv | 0 | 0 |  | Práce |  |  |  | POL1_9
59 | 210059(R) | Přepěťová ochraba typ 3 s VF filtrem a dálkovou signalizací | ks | 1 |  | 0 |  | 0 |  | 0 | 21 | 0 | 0 | 0 | 0 | 0 |  | Vlastní | Indiv | 0 | 0 |  | Práce |  |  |  | POL1_9
60 | 210060(R) | Topné těleso 140W se svorkovnicí | ks | 1 |  | 0 |  | 0 |  | 0 | 21 | 0 | 0 | 0 | 0 | 0 |  | Vlastní | Indiv | 0 | 0 |  | Práce |  |  |  | POL1_9
61 | 210061(R) | Termostat pro topné těleso | ks | 1 |  | 0 |  | 0 |  | 0 | 21 | 0 | 0 | 0 | 0 | 0 |  | Vlastní | Indiv | 0 | 0 |  | Práce |  |  |  | POL1_9
62 | 210062(R) | Zásuvka na DIN lištu | ks | 2 |  | 0 |  | 0 |  | 0 | 21 | 0 | 0 | 0 | 0 | 0 |  | Vlastní | Indiv | 0 | 0 |  | Práce |  |  |  | POL1_9
63 | 210063(R) | Jistič 10kA 1P char.C 10A | ks | 3 |  | 0 |  | 0 |  | 0 | 21 | 0 | 0 | 0 | 0 | 0 |  | Vlastní | Indiv | 0 | 0 |  | Práce |  |  |  | POL1_9
64 | 210064(R) | Jistič 10kA 1P+N char.C 16A | ks | 1 |  | 0 |  | 0 |  | 0 | 21 | 0 | 0 | 0 | 0 | 0 |  | Vlastní | Indiv | 0 | 0 |  | Práce |  |  |  | POL1_9
65 | 210065(R) | Jistič 10kA 1P char.C 4A | ks | 2 |  | 0 |  | 0 |  | 0 | 21 | 0 | 0 | 0 | 0 | 0 |  | Vlastní | Indiv | 0 | 0 |  | Práce |  |  |  | POL1_9
66 | 210066(R) | Jistič 10kA 1P char.C 6A | ks | 1 |  | 0 |  | 0 |  | 0 | 21 | 0 | 0 | 0 | 0 | 0 |  | Vlastní | Indiv | 0 | 0 |  | Práce |  |  |  | POL1_9
67 | 210067(R) | Rázová tlumivka | ks | 2 |  | 0 |  | 0 |  | 0 | 21 | 0 | 0 | 0 | 0 | 0 |  | Vlastní | Indiv | 0 | 0 |  | Práce |  |  |  | POL1_9
68 | 210068(R) | Svorka 4mm2 | ks | 2 |  | 0 |  | 0 |  | 0 | 21 | 0 | 0 | 0 | 0 | 0 |  | Vlastní | Indiv | 0 | 0 |  | Práce |  |  |  | POL1_9
69 | 210069(R) | Svorka 4mm2 PE | ks | 1 |  | 0 |  | 0 |  | 0 | 21 | 0 | 0 | 0 | 0 | 0 |  | Vlastní | Indiv | 0 | 0 |  | Práce |  |  |  | POL1_9
70 | 210070(R) | Svorka 2.5mm2 PE | ks | 20 |  | 0 |  | 0 |  | 0 | 21 | 0 | 0 | 0 | 0 | 0 |  | Vlastní | Indiv | 0 | 0 |  | Práce |  |  |  | POL1_9
71 | 210071(R) | Zdroj 230V AC/24VDC 10A | ks | 1 |  | 0 |  | 0 |  | 0 | 21 | 0 | 0 | 0 | 0 | 0 |  | Vlastní | Indiv | 0 | 0 |  | Práce |  |  |  | POL1_9
72 | 210072(R) | Modul UPS DC UPS MODULE 24 V/15 A | ks | 1 |  | 0 |  | 0 |  | 0 | 21 | 0 | 0 | 0 | 0 | 0 |  | Vlastní | Indiv | 0 | 0 |  | Práce |  |  |  | POL1_9
73 | 210073(R) | Bateriový modul BATTERY MODULE24 V/12 AH | ks | 1 |  | 0 |  | 0 |  | 0 | 21 | 0 | 0 | 0 | 0 | 0 |  | Vlastní | Indiv | 0 | 0 |  | Práce |  |  |  | POL1_9
74 | 210074(R) | Napěťový měnič 24/12V DC, 60W | ks | 1 |  | 0 |  | 0 |  | 0 | 21 | 0 | 0 | 0 | 0 | 0 |  | Vlastní | Indiv | 0 | 0 |  | Práce |  |  |  | POL1_9
75 | 210075(R) | Pojistková svorka včetně pojistky | ks | 30 |  | 0 |  | 0 |  | 0 | 21 | 0 | 0 | 0 | 0 | 0 |  | Vlastní | Indiv | 0 | 0 |  | Práce |  |  |  | POL1_9
76 | 210076(R) | Vyhodnocovací jednotka vodivosti | ks | 1 |  | 0 |  | 0 |  | 0 | 21 | 0 | 0 | 0 | 0 | 0 |  | Vlastní | Indiv | 0 | 0 |  | Práce |  |  |  | POL1_9
77 | 210077(R) | Svorka pro vodič do průměru 2.5 mm2 | ks | 140 |  | 0 |  | 0 |  | 0 | 21 | 0 | 0 | 0 | 0 | 0 |  | Vlastní | Indiv | 0 | 0 |  | Práce |  |  |  | POL1_9
78 | 210078(R) | Relé cívka 230VAC, 1P,6A | ks | 16 |  | 0 |  | 0 |  | 0 | 21 | 0 | 0 | 0 | 0 | 0 |  | Vlastní | Indiv | 0 | 0 |  | Práce |  |  |  | POL1_9
79 | 210079(R) | Přepěťová ochrana signálových vedení 24V | ks | 21 |  | 0 |  | 0 |  | 0 | 21 | 0 | 0 | 0 | 0 | 0 |  | Vlastní | Indiv | 0 | 0 |  | Práce |  |  |  | POL1_9
80 | 210080(R) | Přepěťová ochrana napájecího a signálového vedení 24V DC - kombinovaná | ks | 2 |  | 0 |  | 0 |  | 0 | 21 | 0 | 0 | 0 | 0 | 0 |  | Vlastní | Indiv | 0 | 0 |  | Práce |  |  |  | POL1_9
81 | 210081(R) | Procesorová jednotka CPU, 100kB pracovní paměti, včetně nosné lišty a paměťové karty | ks | 1 |  | 0 |  | 0 |  | 0 | 21 | 0 | 0 | 0 | 0 | 0 |  | Vlastní | Indiv | 0 | 0 |  | Práce |  |  |  | POL1_9
82 | 210082(R) | Operátorský panel 15", 16 mil. Barev, dotykové ovládání, 24MB operační paměti | ks | 1 |  | 0 |  | 0 |  | 0 | 21 | 0 | 0 | 0 | 0 | 0 |  | Vlastní | Indiv | 0 | 0 |  | Práce |  |  |  | POL1_9
83 | 210083(R) | Modul digitálních vstupů 16xDI, 24V DC, včetně svorkovnicového modulu | ks | 3 |  | 0 |  | 0 |  | 0 | 21 | 0 | 0 | 0 | 0 | 0 |  | Vlastní | Indiv | 0 | 0 |  | Práce |  |  |  | POL1_9
84 | 210084(R) | Modul digitálních výstupů 16xDO, 24V DC, včetně svorkovnicového modulu | ks | 1 |  | 0 |  | 0 |  | 0 | 21 | 0 | 0 | 0 | 0 | 0 |  | Vlastní | Indiv | 0 | 0 |  | Práce |  |  |  | POL1_9
85 | 210085(R) | Modul analogových vstupů 4xAI, 13bit, 0/4-20mA, 24V DC, včetně svorkovnicového modulu | ks | 3 |  | 0 |  | 0 |  | 0 | 21 | 0 | 0 | 0 | 0 | 0 |  | Vlastní | Indiv | 0 | 0 |  | Práce |  |  |  | POL1_9
86 | 210086(R) | Frekvenční převodník FM1-D/K | ks | 1 |  | 0 |  | 0 |  | 0 | 21 | 0 | 0 | 0 | 0 | 0 |  | Vlastní | Indiv | 0 | 0 |  | Práce |  |  |  | POL1_9
87 | 210087(R) | Drobný montážní materiál, popisky | ks | 1 |  | 0 |  | 0 |  | 0 | 21 | 0 | 0 | 0 | 0 | 0 |  | Vlastní | Indiv | 0 | 0 |  | Práce |  |  |  | POL1_9
88 | 210088(R) | Průmyslový switch 8 portů, napájecí napětí 24V DC | ks | 1 |  | 0 |  | 0 |  | 0 | 21 | 0 | 0 | 0 | 0 | 0 |  | Vlastní | Indiv | 0 | 0 |  | Práce |  |  |  | POL1_9
89 | 210089(R) | Radiomodem, 1xEthernet, 1xRS232, včetně projektové dokumentace, příslušenství (anténa, svod,, zálohovaný napájecí zdroj) a montáže | ks | 1 |  | 0 |  | 0 |  | 0 | 21 | 0 | 0 | 0 | 0 | 0 |  | Vlastní | Indiv | 0 | 0 |  | Práce |  |  |  | POL1_9
90 | 210090(R) | Přepěťová ochrana linky ethernet, RJ45 | ks | 2 |  | 0 |  | 0 |  | 0 | 21 | 0 | 0 | 0 | 0 | 0 |  | Vlastní | Indiv | 0 | 0 |  | Práce |  |  |  | POL1_9
91 | 210091(R) | Metalický patch cord, 2m | ks | 8 |  | 0 |  | 0 |  | 0 | 21 | 0 | 0 | 0 | 0 | 0 |  | Vlastní | Indiv | 0 | 0 |  | Práce |  |  |  | POL1_9
92 | 210092(R) | Metalický patch cord, 10m | ks | 1 |  | 0 |  | 0 |  | 0 | 21 | 0 | 0 | 0 | 0 | 0 |  | Vlastní | Indiv | 0 | 0 |  | Práce |  |  |  | POL1_9
93 | 210093(R) | Výroba rozváděče, vniřní propoje, kontrola, vystavení prohlášení o shodě | ks | 1 |  | 0 |  | 0 |  | 0 | 21 | 0 | 0 | 0 | 0 | 0 |  | Vlastní | Indiv | 0 | 0 |  | Práce |  |  |  | POL1_9
Díl: | M212 | Senzory |  |  |  | 0 |  | 0 |  | 0 |  | 0 |  | 0 |  | 0 |  |  |  |  | 0 | [5 empty] | DIL
94 | 210094(R) | Kapacitní snímač M18x1mm | ks | 2 |  | 0 |  | 0 |  | 0 | 21 | 0 | 0 | 0 | 0 | 0 |  | Vlastní | Indiv | 0 | 0 |  | Práce |  |  |  | POL1_9
|  | PBT | [24 empty] | POP
|  | včetně upevňovacího úhelníku (V2A - 1.4301) | [24 empty] | POP
|  | včetně montáže, připojení a oživení" | [24 empty] | POP
|  | Kapacitní snímač M18x1mm : | [24 empty] | VV | 0
|  | spínací vzdálenost: 8 mm, nevazební sestava : | [24 empty] | VV | 0
|  | pracovní vzdálenost: 0...6,5 mm : | [24 empty] | VV | 0
|  | připojení: svorky (průchodka pro kabel 4,5...10mm) : | [24 empty] | VV | 0
|  | krytí : IP65 : | [24 empty] | VV | 0
|  | materiál pouzdra: plast - PBT : | [24 empty] | VV | 0
|  | včetně upevňovacího úhelníku (V2A - 1.4301) : | [24 empty] | VV | 0
|  | včetně montáže, připojení a oživení" : | [24 empty] | VV | 0
|  | celkem : 2 |  | 2 | [22 empty] | VV | 0
95 | 210095(R) | Senzor DMP331 pro měření hydrostatického tlaku vodního sloupce | ks | 1 |  | 0 |  | 0 |  | 0 | 21 | 0 | 0 | 0 | 0 | 0 |  | Vlastní | Indiv | 0 | 0 |  | Práce |  |  |  | POL1_9
|  | Senzor DMP331 pro měření hydrostatického : | [24 empty] | VV | 0
|  | tlaku vodního sloupce, včetně uzavíracího : | [24 empty] | VV | 0
|  | kulového ventilu, těsnění Viton, 0-60kPa, : | [24 empty] | VV | 0
|  | procesní připojení M20, včetně montáže a připojení : | [24 empty] | VV | 0
|  | celkem : 1 |  | 1 | [22 empty] | VV | 0
96 | 210096(R) | Senzor vodivosti, kabel 5m součástí senzoru | ks | 1 |  | 0 |  | 0 |  | 0 | 21 | 0 | 0 | 0 | 0 | 0 |  | Vlastní | Indiv | 0 | 0 |  | Práce |  |  |  | POL1_9
Díl: | M213 | Sdružovací boxy |  |  |  | 0 |  | 0 |  | 0 |  | 0 |  | 0 |  | 0 |  |  |  |  | 0 | [5 empty] | DIL
97 | 210097(R) | Sdružovací box MX11 | kpl | 1 |  | 0 |  | 0 |  | 0 | 21 | 0 | 0 | 0 | 0 | 0 |  | Vlastní | Indiv | 0 | 0 |  | Práce |  |  |  | POL1_9
98 | 210098(R) | Sdružovací box MXL | kpl | 1 |  | 0 |  | 0 |  | 0 | 21 | 0 | 0 | 0 | 0 | 0 |  | Vlastní | Indiv | 0 | 0 |  | Práce |  |  |  | POL1_9
99 | 210099(R) | Sdružovací box MXT1 | kpl | 1 |  | 0 |  | 0 |  | 0 | 21 | 0 | 0 | 0 | 0 | 0 |  | Vlastní | Indiv | 0 | 0 |  | Práce |  |  |  | POL1_9
100 | 210100(R) | Sdružovací box MXF03 | kpl | 1 |  | 0 |  | 0 |  | 0 | 21 | 0 | 0 | 0 | 0 | 0 |  | Vlastní | Indiv | 0 | 0 |  | Práce |  |  |  | POL1_9
Díl: | M214 | Kabely |  |  |  | 0 |  | 0 |  | 0 |  | 0 |  | 0 |  | 0 |  |  |  |  | 0 | [5 empty] | DIL
101 | 210101(R) | CYKY-J 4x2.5 mm2 | m | 80 |  | 0 |  | 0 |  | 0 | 21 | 0 | 0 | 0 | 0 | 0 |  | Vlastní | Indiv | 0 | 0 |  | Práce |  |  |  | POL1_9
102 | 210102(R) | CYKY-J 4x1.5 mm2 | m | 80 |  | 0 |  | 0 |  | 0 | 21 | 0 | 0 | 0 | 0 | 0 |  | Vlastní | Indiv | 0 | 0 |  | Práce |  |  |  | POL1_9
103 | 210103(R) | CYKY-J 7x1.5 mm2 | m | 5 |  | 0 |  | 0 |  | 0 | 21 | 0 | 0 | 0 | 0 | 0 |  | Vlastní | Indiv | 0 | 0 |  | Práce |  |  |  | POL1_9
104 | 210104(R) | JYTY-O 2x1 mm2 | m | 8 |  | 0 |  | 0 |  | 0 | 21 | 0 | 0 | 0 | 0 | 0 |  | Vlastní | Indiv | 0 | 0 |  | Práce |  |  |  | POL1_9
105 | 210105(R) | JYTY-O 2x1 mm2 | m | 40 |  | 0 |  | 0 |  | 0 | 21 | 0 | 0 | 0 | 0 | 0 |  | Vlastní | Indiv | 0 | 0 |  | Práce |  |  |  | POL1_9
106 | 210106(R) | JYTY-O 2x1 mm2 | m | 35 |  | 0 |  | 0 |  | 0 | 21 | 0 | 0 | 0 | 0 | 0 |  | Vlastní | Indiv | 0 | 0 |  | Práce |  |  |  | POL1_9
107 | 210107(R) | JYTY-O 7x1 mm2 | m | 35 |  | 0 |  | 0 |  | 0 | 21 | 0 | 0 | 0 | 0 | 0 |  | Vlastní | Indiv | 0 | 0 |  | Práce |  |  |  | POL1_9
108 | 210108(R) | JYTY-O 7x1 mm2 | m | 35 |  | 0 |  | 0 |  | 0 | 21 | 0 | 0 | 0 | 0 | 0 |  | Vlastní | Indiv | 0 | 0 |  | Práce |  |  |  | POL1_9
109 | 210109(R) | JYTY-O 14x1 mm2 | m | 35 |  | 0 |  | 0 |  | 0 | 21 | 0 | 0 | 0 | 0 | 0 |  | Vlastní | Indiv | 0 | 0 |  | Práce |  |  |  | POL1_9
110 | 210110(R) | JYTY-O 7x1 mm2 | m | 35 |  | 0 |  | 0 |  | 0 | 21 | 0 | 0 | 0 | 0 | 0 |  | Vlastní | Indiv | 0 | 0 |  | Práce |  |  |  | POL1_9
111 | 210111(R) | FTP, 3m | ks | 4 |  | 0 |  | 0 |  | 0 | 21 | 0 | 0 | 0 | 0 | 0 |  | Vlastní | Indiv | 0 | 0 |  | Práce |  |  |  | POL1_9
112 | 210112(R) | FTP, 2m | ks | 4 |  | 0 |  | 0 |  | 0 | 21 | 0 | 0 | 0 | 0 | 0 |  | Vlastní | Indiv | 0 | 0 |  | Práce |  |  |  | POL1_9
113 | 210113(R) | FTP (pro připojení uzávěrů, včetně konektorování) | m | 40 |  | 0 |  | 0 |  | 0 | 21 | 0 | 0 | 0 | 0 | 0 |  | Vlastní | Indiv | 0 | 0 |  | Práce |  |  |  | POL1_9
114 | 210114(R) | FTP (pro připojení uzávěrů, včetně konektorování) | m | 40 |  | 0 |  | 0 |  | 0 | 21 | 0 | 0 | 0 | 0 | 0 |  | Vlastní | Indiv | 0 | 0 |  | Práce |  |  |  | POL1_9
115 | 210115(R) | FTP (pro přepojení komunikace EZS) | m | 10 |  | 0 |  | 0 |  | 0 | 21 | 0 | 0 | 0 | 0 | 0 |  | Vlastní | Indiv | 0 | 0 |  | Práce |  |  |  | POL1_9
116 | 210116(R) | FTP (pro připojení PAC3200 v RMS1) | m | 16 |  | 0 |  | 0 |  | 0 | 21 | 0 | 0 | 0 | 0 | 0 |  | Vlastní | Indiv | 0 | 0 |  | Práce |  |  |  | POL1_9
Díl: | M215 | Demontážní a montážní práce |  |  |  | 0 |  | 0 |  | 0 |  | 0 |  | 0 |  | 0 |  |  |  |  | 0 | [5 empty] | DIL
117 | 210117(R) | Demontáže stávajícího ED včetně odpojení kabeláže | kpl | 1 |  | 0 |  | 0 |  | 0 | 21 | 0 | 0 | 0 | 0 | 0 |  | Vlastní | Indiv | 0 | 0 |  | Práce |  |  |  | POL1_9
118 | 210118(R) | Demontáže stávajícího RM včetně odpojení kabeláže | kpl | 1 |  | 0 |  | 0 |  | 0 | 21 | 0 | 0 | 0 | 0 | 0 |  | Vlastní | Indiv | 0 | 0 |  | Práce |  |  |  | POL1_9
119 | 210119(R) | Demontáže stávajícího RE včetně odpojení kabeláže | kpl | 1 |  | 0 |  | 0 |  | 0 | 21 | 0 | 0 | 0 | 0 | 0 |  | Vlastní | Indiv | 0 | 0 |  | Práce |  |  |  | POL1_9
120 | 210120(R) | Demontáže stávajících senzorů | kpl | 1 |  | 0 |  | 0 |  | 0 | 21 | 0 | 0 | 0 | 0 | 0 |  | Vlastní | Indiv | 0 | 0 |  | Práce |  |  |  | POL1_9
121 | 210121(R) | Montáž rozvaděč RMS1 | kpl | 1 |  | 0 |  | 0 |  | 0 | 21 | 0 | 0 | 0 | 0 | 0 |  | Vlastní | Indiv | 0 | 0 |  | Práce |  |  |  | POL1_9
122 | 210122(R) | Montáž rozvaděč ED1 | kpl | 1 |  | 0 |  | 0 |  | 0 | 21 | 0 | 0 | 0 | 0 | 0 |  | Vlastní | Indiv | 0 | 0 |  | Práce |  |  |  | POL1_9
123 | 210123(R) | Montáž signálových kabelů | kpl | 1 |  | 0 |  | 0 |  | 0 | 21 | 0 | 0 | 0 | 0 | 0 |  | Vlastní | Indiv | 0 | 0 |  | Práce |  |  |  | POL1_9
124 | 210124(R) | Drobný montážní materiál | kpl | 1 |  | 0 |  | 0 |  | 0 | 21 | 0 | 0 | 0 | 0 | 0 |  | Vlastní | Indiv | 0 | 0 |  | Práce |  |  |  | POL1_9
125 | 210125(R) | Zapojení průtokoměru | kpl | 2 |  | 0 |  | 0 |  | 0 | 21 | 0 | 0 | 0 | 0 | 0 |  | Vlastní | Indiv | 0 | 0 |  | Práce |  |  |  | POL1_9
126 | 210126(R) | Doplněnění kabelových tras - materiál | kpl | 1 |  | 0 |  | 0 |  | 0 | 21 | 0 | 0 | 0 | 0 | 0 |  | Vlastní | Indiv | 0 | 0 |  | Práce |  |  |  | POL1_9
127 | 210127(R) | Doplněnění kabelových tras - montážní práce | kpl | 1 |  | 0 |  | 0 |  | 0 | 21 | 0 | 0 | 0 | 0 | 0 |  | Vlastní | Indiv | 0 | 0 |  | Práce |  |  |  | POL1_9
128 | 210128(R) | Ekologická likvidace demontovaných částí | kpl | 1 |  | 0 |  | 0 |  | 0 | 21 | 0 | 0 | 0 | 0 | 0 |  | Vlastní | Indiv | 0 | 0 |  | Práce |  |  |  | POL1_9
Díl: | M216 | SW práce pro řídicí systém |  |  |  | 0 |  | 0 |  | 0 |  | 0 |  | 0 |  | 0 |  |  |  |  | 0 | [5 empty] | DIL
129 | 210129(R) | SW řídícího systému pro přenos dat | sd | 1 |  | 0 |  | 0 |  | 0 | 21 | 0 | 0 | 0 | 0 | 0 |  | Vlastní | Indiv | 0 | 0 |  | Práce |  |  |  | POL1_9
130 | 210130(R) | úprava SW řídícího systému – dispečink | sd | 1 |  | 0 |  | 0 |  | 0 | 21 | 0 | 0 | 0 | 0 | 0 |  | Vlastní | Indiv | 0 | 0 |  | Práce |  |  |  | POL1_9
131 | 210131(R) | úprava vizualizace na dispečinku a pracovištích s oprávněním náhledu | sd | 1 |  | 0 |  | 0 |  | 0 | 21 | 0 | 0 | 0 | 0 | 0 |  | Vlastní | Indiv | 0 | 0 |  | Práce |  |  |  | POL1_9
132 | 210132(R) | úprava datového zpracování | sd | 1 |  | 0 |  | 0 |  | 0 | 21 | 0 | 0 | 0 | 0 | 0 |  | Vlastní | Indiv | 0 | 0 |  | Práce |  |  |  | POL1_9
133 | 210133(R) | Parametrizace jednotky vodoměru | kpl | 1 |  | 0 |  | 0 |  | 0 | 21 | 0 | 0 | 0 | 0 | 0 |  | Vlastní | Indiv | 0 | 0 |  | Práce |  |  |  | POL1_9
134 | 210134(R) | Parametrizace jednotky průtokoměru | kpl | 2 |  | 0 |  | 0 |  | 0 | 21 | 0 | 0 | 0 | 0 | 0 |  | Vlastní | Indiv | 0 | 0 |  | Práce |  |  |  | POL1_9
135 | 210135(R) | Nastavení analyzátoru sítě | kpl | 2 |  | 0 |  | 0 |  | 0 | 21 | 0 | 0 | 0 | 0 | 0 |  | Vlastní | Indiv | 0 | 0 |  | Práce |  |  |  | POL1_9
136 | 210136(R) | Oživení měřících bodů | sd | 1 |  | 0 |  | 0 |  | 0 | 21 | 0 | 0 | 0 | 0 | 0 |  | Vlastní | Indiv | 0 | 0 |  | Práce |  |  |  | POL1_9
Díl: | M217 | Ostatní |  |  |  | 0 |  | 0 |  | 0 |  | 0 |  | 0 |  | 0 |  |  |  |  | 0 | [5 empty] | DIL
137 | 210137(R) | Výchozí revize elektrozařízení | kpl | 1 |  | 0 |  | 0 |  | 0 | 21 | 0 | 0 | 0 | 0 | 0 |  | Vlastní | Indiv | 0 | 0 |  | Práce |  |  |  | POL1_9
|  | Výchozí revize elektrozařízení : | [24 empty] | VV | 0
|  | Dodavatel má ze zákona povinnost provést výchozí revizi. : | [24 empty] | VV | 0
|  | Zařízení může být uvedeno do trvalého provozu až na základě pozitivního výsledku výchozí revize. : | [24 empty] | VV | 0
|  | celkem : 1 |  | 1 | [22 empty] | VV | 0
138 | 210138(R) | Posouzení instalace TIČR pro zvlášt nebezpečné prostory | kpl | 1 |  | 0 |  | 0 |  | 0 | 21 | 0 | 0 | 0 | 0 | 0 |  | Vlastní | Indiv | 0 | 0 |  | Práce |  |  |  | POL1_9
139 | 210139(R) | Dielektrický koberec, umístění před rozváděčem | kpl | 1 |  | 0 |  | 0 |  | 0 | 21 | 0 | 0 | 0 | 0 | 0 |  | Vlastní | Indiv | 0 | 0 |  | Práce |  |  |  | POL1_9
Díl: | M218 | EZS |  |  |  | 0 |  | 0 |  | 0 |  | 0 |  | 0 |  | 0 |  |  |  |  | 0 | [5 empty] | DIL
140 | 210140(R) | Demontáž systému EZS | kpl | 1 |  | 0 |  | 0 |  | 0 | 21 | 0 | 0 | 0 | 0 | 0 |  | Vlastní | Indiv | 0 | 0 |  | Práce |  |  |  | POL1_9
141 | 210141(R) | Zpětná montáž systému EZS | kpl | 1 |  | 0 |  | 0 |  | 0 | 21 | 0 | 0 | 0 | 0 | 0 |  | Vlastní | Indiv | 0 | 0 |  | Práce |  |  |  | POL1_9
142 | 210142(R) | Doplnění senzoru tříštění skla | ks | 3 |  | 0 |  | 0 |  | 0 | 21 | 0 | 0 | 0 | 0 | 0 |  | Vlastní | Indiv | 0 | 0 |  | Práce |  |  |  | POL1_9
143 | 210143(R) | Programování ústředny | kpl | 1 |  | 0 |  | 0 |  | 0 | 21 | 0 | 0 | 0 | 0 | 0 |  | Vlastní | Indiv | 0 | 0 |  | Práce |  |  |  | POL1_9
144 | 210144(R) | Kabeláž, kabelové trasy - materiál | kpl | 1 |  | 0 |  | 0 |  | 0 | 21 | 0 | 0 | 0 | 0 | 0 |  | Vlastní | Indiv | 0 | 0 |  | Práce |  |  |  | POL1_9
145 | 210145(R) | Výchozí revize systému | kpl | 1 |  | 0 |  | 0 |  | 0 | 21 | 0 | 0 | 0 | 0 | 0 |  | Vlastní | Indiv | 0 | 0 |  | Práce |  |  |  | POL1_9
146 | 210146(R) | Přepojení napájecího kabelu | kpl | 1 |  | 0 |  | 0 |  | 0 | 21 | 0 | 0 | 0 | 0 | 0 |  | Vlastní | Indiv | 0 | 0 |  | Práce |  |  |  | POL1_9
147 | 210147(R) | Přepojení komunikačního kabelu | kpl | 1 |  | 0 |  | 0 |  | 0 | 21 | 0 | 0 | 0 | 0 | 0 |  | Vlastní | Indiv | 0 | 0 |  | Práce |  |  |  | POL1_9
148 | 210148(R) | Přepojení senzoru vstup do objektu | kpl | 1 |  | 0 |  | 0 |  | 0 | 21 | 0 | 0 | 0 | 0 | 0 |  | Vlastní | Indiv | 0 | 0 |  | Práce |  |  |  | POL1_9
Díl: | M219 | VDJ Vranov |  |  |  | 0 |  | 0 |  | 0 |  | 0 |  | 0 |  | 0 |  |  |  |  | 0 | [5 empty] | DIL
149 | 210149(R) | Relé hlídání fází, 3x400V, signalizační kontakt | ks | 1 |  | 0 |  | 0 |  | 0 | 21 | 0 | 0 | 0 | 0 | 0 |  | Vlastní | Indiv | 0 | 0 |  | Práce |  |  |  | POL1_9
150 | 210150(R) | Drobný montážní materiál | kpl | 1 |  | 0 |  | 0 |  | 0 | 21 | 0 | 0 | 0 | 0 | 0 |  | Vlastní | Indiv | 0 | 0 |  | Práce |  |  |  | POL1_9
151 | 210151(R) | Pojistková svorka včetně trubičkové pojistky | ks | 3 |  | 0 |  | 0 |  | 0 | 21 | 0 | 0 | 0 | 0 | 0 |  | Vlastní | Indiv | 0 | 0 |  | Práce |  |  |  | POL1_9
152 | 210152(R) | Montážní práce | kpl | 1 |  | 0 |  | 0 |  | 0 | 21 | 0 | 0 | 0 | 0 | 0 |  | Vlastní | Indiv | 0 | 0 |  | Práce |  |  |  | POL1_9
[25 empty] | 15 | 21 | DPH
| Celkem |  |  |  |  | 0 | [18 empty] | 0 | 0 | SUM
END
Note on S6: Jedná se o informaci, zda se jedná o položku, která je do rozpočtu zadána z cenové soustavy RTS, nebo vlastní.
Note on T6: Jedná se o název CÚ, která je zadána u položky rozpočtu