## Pokyny pro vyplnění
Pokyny pro vyplnění
Ve všech listech tohoto souboru můžete měnit pouze buňky s modrým pozadím. Jedná se o tyto údaje : - údaje o firmě - jednotkové ceny položek zadané na maximálně dvě desetinná místa

## Stavba
#RTSROZP# | Soupis stavebních prací, dodávek a služeb
| Stavba: |  | 23036 | Zastávky MHD v oblasti Moravské zemské knihovny
| Zadavatel | [5 empty] | IČO:
DIČ:
| Projektant: | [5 empty] | IČO:
DIČ:
| Zhotovitel: | [5 empty] | IČO:
DIČ:
Vypracoval:
| Rozpis ceny | [6 empty] | Celkem
HSV | HSV | [6 empty] | 0
PSV | PSV | [6 empty] | 0
MON | MON | [6 empty] | 0
VN | Vedlejší náklady | [6 empty] | 0
ON | Ostatní náklady | [6 empty] | 0
| Celkem | [6 empty] | 0
Rekapitulace daní
| Základ pro sníženou DPH |  |  | 15 | % | 0 |  |  | CZK
| Snížená DPH |  |  | 15 | % | 0 |  |  | CZK
| Základ pro základní DPH |  |  | 21 | % | 0 |  |  | CZK
| Základní DPH |  |  | 21 | % | 722197.81 |  |  | CZK
0 | Zaokrouhlení |  |  |  |  | 0 |  |  | CZK
0 | Cena celkem bez DPH |  |  |  |  | 0 |  |  | CZK
| Cena celkem s DPH |  |  |  |  | 722197.81 |  |  | CZK
|  | v |  |  | dne
|  |  | Za zhotovitele |  |  |  | Za objednatele
Rekapitulace dílčích částí
#CASTI>> | Číslo | Název |  |  | Základ pro sníženou DPH | Základ pro základní DPH | DPH celkem | Cena celkem | %
1 | Stavba |  |  |  | 0 | 0 |  | 0 | #NAME?
2 |  | Ostatní a vedlejší náklady |  |  | 0 | 0 |  | 0 | #NAME?
3 | 01 | VRN |  |  | 0 | 0 |  | 0 | #NAME?
2 |  | Stavební objekt
2 | SO 100 | Komunikace a zpevněné plochy |  |  | 0 | 0 |  | 0 | #NAME?
3 | 01 | Stavební rozpočet |  |  | 0 | 0 |  | 0 | #NAME?
2 | SO 400 | Veřejné osvětlení |  |  | 0 | 0 |  | 0 | #NAME?
3 | 01 | Rozpočet |  |  | 0 | 0 |  | 0 | #NAME?
2 | SO 650 | Přeložka trakčních sloupů |  |  | 0 | 0 |  | 0 | #NAME?
3 | 01 | Rozpočet |  |  | 0 | 0 |  | 0 | #NAME?
| Celkem za stavbu |  |  |  | 0 | 0 | 0 | 0 | #NAME?
#POPS | Popis stavby: 23036 - Zastávky MHD v oblasti Moravské zemské knihovny
| Popis stavby: 23036 - Zastávky MHD v oblasti Moravské zemské knihovny | [8 empty] | Popis stavby: 23036 - Zastávky MHD v oblasti Moravské zemské knihovny
#POPO | Popis objektu: 000 - Vedlejší a ostatní náklady
| Popis rozpočtu: 01 - VRN | [8 empty] | Popis rozpočtu: 01 - VRN
#POPR | Popis rozpočtu: 01 - VRN
#POPO | Popis objektu: SO 100 - Komunikace a zpevněné plochy
| Popis rozpočtu: 01 - Stavební rozpočet | [8 empty] | Popis rozpočtu: 01 - Stavební rozpočet
#POPR | Popis rozpočtu: 01 - Stavební rozpočet
#POPO | Popis objektu: SO 400 - Veřejné osvětlení
| Popis rozpočtu: 01 - Rozpočet | [8 empty] | Popis rozpočtu: 01 - Rozpočet
#POPR | Popis rozpočtu: 01 - Rozpočet
#POPO | Popis objektu: SO 650 - Přeložka trakčních sloupů
| Popis rozpočtu: 01 - Rozpočet | [8 empty] | Popis rozpočtu: 01 - Rozpočet
#POPR | Popis rozpočtu: 01 - Rozpočet
Rekapitulace dílů
| Číslo | Název |  |  | Typ dílu |  |  | Celkem | %
| 01 | Přeložka trakčních sloupů |  |  | HSV |  |  | 0
| 1 | Zemní práce |  |  | HSV |  |  | 0
| 1.1 | Zemní práce - odvodnění |  |  | HSV |  |  | 0
| 11 | Přípravné a přidružené práce - suť |  |  | HSV |  |  | 0
| 11.1 | Přípravné a přidružené práce - hmoty |  |  | HSV |  |  | 0
| 21 | Úprava podloží a základ.spáry |  |  | HSV |  |  | 0
| 27 | Základy |  |  | HSV |  |  | 0
| 3 | Svislé a kompletní konstrukce |  |  | HSV |  |  | 0
| 32 | Zdi přehradní a opěrné |  |  | HSV |  |  | 0
| 5 | Komunikace |  |  | HSV |  |  | 0
| 56 | Podkladní vrstvy komunikací a zpevněných ploch |  |  | HSV |  |  | 0
| 57 | Kryty štěrkových a živičných komunikací |  |  | HSV |  |  | 0
| 59 | Dlažby a předlažby komunikací |  |  | HSV |  |  | 0
| 87 | Potrubí z trub z plastických hmot |  |  | HSV |  |  | 0
| 91 | Doplňující práce na komunikaci |  |  | HSV |  |  | 0
| 95 | Dokončovací konstrukce na pozemních stavbách |  |  | HSV |  |  | 0
| 96 | Bourání konstrukcí |  |  | HSV |  |  | 0
| 99 | Staveništní přesun hmot |  |  | HSV |  |  | 0
| 99.1 | Sanace pláně |  |  | HSV |  |  | 0
| M21 | Elektromontáže |  |  | MON |  |  | 0
| M22 | Montáž sdělovací a zabezp. techniky |  |  | MON |  |  | 0
| M46 | Zemní práce při montážích |  |  | MON |  |  | 0
| VN | Vedlejší náklady |  |  | VN |  |  | 0
| ON | Ostatní náklady |  |  | ON |  |  | 0
| Cena celkem | [6 empty] | 0 | 0
Note on D11: Název
Note on D12: Ulice
Note on D13: PSČ
Note on E13: Místo
Note on I11: IČO
Note on I12: DIČ

## VzorPolozky (hidden)
Položkový rozpočet
S:
O:
R:

## 000 01 Naklady
Soupis vedlejších a ostatních nákladů | [26 empty] | #TypZaznamu#
S: | 23036 | Zastávky MHD v oblasti Moravské zemské knihovny | [24 empty] | STA
O: | 000 | Vedlejší a ostatní náklady | [21 empty] | NAK |  |  | OBJ
R: | 01 | VRN | [24 empty] | ROZ
P.č. | Číslo položky | Název položky | MJ | Množství | Cena / MJ | Celkem | Dodávka | Dodávka celk. | Montáž | Montáž celk. | DPH | Cena s DPH | Hmotnost / MJ | Hmotnost celk.(t) | Dem. hmotnost / MJ | Dem. hmotnost celk.(t) | Ceník | Cen. soustava / platnost | Cenová úroveň | Nhod / MJ | Nhod celk. | Dodavatel | Typ položky
Díl: | VN | Vedlejší náklady |  |  |  | 0 |  | 0 |  | 116000 |  | 0 |  | 0 |  | 0 |  |  |  |  | 0 | [5 empty] | DIL
1 | 005111020R | Vytyčení stavby | Soubor | 1 |  | 0 | 0 | 0 | 10000 | 10000 | 21 | 0 | 0 | 0 | 0 | 0 |  | Vlastní | Indiv | 0 | 0 |  | VRN |  |  |  | POL99_8
|  | Geodetické zaměření rohů stavby, stabilizace bodů a sestavení laviček. | [24 empty] | POP
|  | Vyhotovení protokolu o vytyčení stavby se seznamem souřadnic vytyčených bodů a jejich polohopisnými (S-JTSK) a výškopisnými (Bpv) hodnotami. | [24 empty] | POP | Vyhotovení protokolu o vytyčení stavby se seznamem souřadnic vytyčených bodů a jejich polohopisnými (S-JTSK) a výškopisnými (Bpv) hodnotami.
2 | 005111021R | Vytyčení inženýrských sítí | Soubor | 1 |  | 0 | 0 | 0 | 6000 | 6000 | 21 | 0 | 0 | 0 | 0 | 0 |  | Vlastní | Indiv | 0 | 0 |  | VRN |  |  |  | POL99_8
|  | Zaměření a vytýčení stávajících inženýrských sítí v místě stavby z hlediska jejich ochrany při provádění stavby. | [24 empty] | POP | Zaměření a vytýčení stávajících inženýrských sítí v místě stavby z hlediska jejich ochrany při provádění stavby.
3 | 005121010R | Vybudování zařízení staveniště | Soubor | 1 |  | 0 | 0 | 0 | 50000 | 50000 | 21 | 0 | 0 | 0 | 0 | 0 |  | Vlastní | Indiv | 0 | 0 |  | VRN |  |  |  | POL99_8
|  | Náklady spojené se zřízením přípojek energií k objektům zařízení staveniště, vybudování případných měřících odběrných míst a zřízení, případná příprava území pro objekty zařízení staveniště a vlastní vybudování objektů zařízení staveniště. | [24 empty] | POP | Náklady spojené se zřízením přípojek energií k objektům zařízení staveniště, vybudování případných měřících odběrných míst a zřízení, případná příprava území pro objekty zařízení staveniště a vlastní vybudování objektů zařízení staveniště.
4 | 005121020R | Provoz zařízení staveniště | Soubor | 1 |  | 0 | 0 | 0 | 30000 | 30000 | 21 | 0 | 0 | 0 | 0 | 0 |  | Vlastní | Indiv | 0 | 0 |  | VRN |  |  |  | POL99_8
|  | Náklady na vybavení objektů zařízení staveniště, ostraha staveniště, náklady na energie spotřebované dodavatelem v rámci provozu zařízení staveniště, náklady na potřebný úklid v prostorách zařízení staveniště, náklady na nutnou údržbu a opravy na objektech zařízení staveniště a na přípojkách energií. | [24 empty] | POP | Náklady na vybavení objektů zařízení staveniště, ostraha staveniště, náklady na energie spotřebované dodavatelem v rámci provozu zařízení staveniště, náklady na potřebný úklid v prostorách zařízení staveniště, náklady na nutnou údržbu a opravy na objektech zařízení staveniště a na přípojkách energií.
5 | 005121030R | Odstranění zařízení staveniště | Soubor | 1 |  | 0 | 0 | 0 | 10000 | 10000 | 21 | 0 | 0 | 0 | 0 | 0 |  | Vlastní | Indiv | 0 | 0 |  | VRN |  |  |  | POL99_8
|  | Odstranění objektů zařízení staveniště včetně přípojek energií a jejich odvoz. Položka zahrnuje i náklady na úpravu povrchů po odstranění zařízení staveniště a úklid ploch, na kterých bylo zařízení staveniště provozováno. | [24 empty] | POP | Odstranění objektů zařízení staveniště včetně přípojek energií a jejich odvoz. Položka zahrnuje i náklady na úpravu povrchů po odstranění zařízení staveniště a úklid ploch, na kterých bylo zařízení staveniště provozováno.
6 | 005124010R | Koordinační činnost | Soubor | 1 |  | 0 | 0 | 0 | 10000 | 10000 | 21 | 0 | 0 | 0 | 0 | 0 |  | Vlastní | Indiv | 0 | 0 |  | VRN |  |  |  | POL99_8
|  | Koordinace stavebních a technologických dodávek stavby. | [24 empty] | POP
Díl: | ON | Ostatní náklady |  |  |  | 0 |  | 0 |  | 110000 |  | 0 |  | 0 |  | 0 |  |  |  |  | 0 | [5 empty] | DIL
7 | 005211010R | Předání a převzetí staveniště | Soubor | 1 |  | 0 | 0 | 0 | 2000 | 2000 | 21 | 0 | 0 | 0 | 0 | 0 |  | Vlastní | Indiv | 0 | 0 |  | VRN |  |  |  | POL99_8
|  | Náklady spojené s účastí zhotovitele na předání a převzetí staveniště. | [24 empty] | POP
8 | 005211020R | Ochrana stávaj. inženýrských sítí na staveništi | Soubor | 1 |  | 0 | 0 | 0 | 10000 | 10000 | 21 | 0 | 0 | 0 | 0 | 0 |  | Vlastní | Indiv | 0 | 0 |  | VRN |  |  |  | POL99_8
|  | Náklady na přezkoumání podkladů objednatele o stavu inženýrských sítí probíhajících staveništěm nebo dotčenými stavbou i mimo území staveniště, kontrola vytýčení jejich skutečné trasy a provedení ochranných opatření pro zabezpečení stávajících inženýrských sítí. | [24 empty] | POP | Náklady na přezkoumání podkladů objednatele o stavu inženýrských sítí probíhajících staveništěm nebo dotčenými stavbou i mimo území staveniště, kontrola vytýčení jejich skutečné trasy a provedení ochranných opatření pro zabezpečení stávajících inženýrských sítí.
9 | 005211030R | Dočasná dopravní opatření | Soubor | 1 |  | 0 | 0 | 0 | 50000 | 50000 | 21 | 0 | 0 | 0 | 0 | 0 |  | Vlastní | Indiv | 0 | 0 |  | VRN |  |  |  | POL99_8
|  | Náklady na vyhotovení návrhu dočasného dopravního značení, jeho projednání s dotčenými orgány a organizacemi, dodání dopravních značek a světelné signalizace, jejich rozmístění a přemísťování a jejich údržba v průběhu výstavby včetně následného odstranění po ukončení stavebních prací. | [24 empty] | POP | Náklady na vyhotovení návrhu dočasného dopravního značení, jeho projednání s dotčenými orgány a organizacemi, dodání dopravních značek a světelné signalizace, jejich rozmístění a přemísťování a jejich údržba v průběhu výstavby včetně následného odstranění po ukončení stavebních prací.
10 | 005211040R | Užívání veřejných ploch a prostranství | Soubor | 1 |  | 0 | 0 | 0 | 8000 | 8000 | 21 | 0 | 0 | 0 | 0 | 0 |  | Vlastní | Indiv | 0 | 0 |  | VRN |  |  |  | POL99_8
|  | Náklady a poplatky spojené s užíváním veřejných ploch a prostranství, pokud jsou stavebními pracemi nebo souvisejícími činnostmi dotčeny, a to včetně užívání ploch v souvislosti s uložením stavebního materiálu nebo stavebního odpadu. | [24 empty] | POP | Náklady a poplatky spojené s užíváním veřejných ploch a prostranství, pokud jsou stavebními pracemi nebo souvisejícími činnostmi dotčeny, a to včetně užívání ploch v souvislosti s uložením stavebního materiálu nebo stavebního odpadu.
11 | 005211080R | Bezpečnostní a hygienická opatření na staveništi | Soubor | 1 |  | 0 | 0 | 0 | 10000 | 10000 | 21 | 0 | 0 | 0 | 0 | 0 |  | Vlastní | Indiv | 0 | 0 |  | VRN |  |  |  | POL99_8
|  | Náklady na ochranu staveniště před vstupem nepovolaných osob, včetně příslušného značení, náklady na osvětlení staveniště, náklady na vypracování potřebné dokumentace pro provoz staveniště z hlediska požární ochrany (požární řád a poplachová směrnice) a z hlediska provozu staveniště (provozně dopravní řád). | [24 empty] | POP | Náklady na ochranu staveniště před vstupem nepovolaných osob, včetně příslušného značení, náklady na osvětlení staveniště, náklady na vypracování potřebné dokumentace pro provoz staveniště z hlediska požární ochrany (požární řád a poplachová směrnice) a z hlediska provozu staveniště (provozně dopravní řád).
12 | 005231010R | Revize | Soubor | 1 |  | 0 | 0 | 0 | 8000 | 8000 | 21 | 0 | 0 | 0 | 0 | 0 |  | Vlastní | Indiv | 0 | 0 |  | VRN |  |  |  | POL99_8
|  | náklady spojené s provedením všech technickými normami předepsaných zkoušek a revizí stavebních konstrukcí nebo stavebních prací. | [24 empty] | POP | náklady spojené s provedením všech technickými normami předepsaných zkoušek a revizí stavebních konstrukcí nebo stavebních prací.
|  | např.zkoušky únosnosti pláně (1x komunikace, 2xchodník) | [24 empty] | POP
13 | 005241010R | Dokumentace skutečného provedení | Soubor | 1 |  | 0 | 0 | 0 | 10000 | 10000 | 21 | 0 | 0 | 0 | 0 | 0 |  | Vlastní | Indiv | 0 | 0 |  | VRN |  |  |  | POL99_8
|  | Náklady na vyhotovení dokumentace skutečného provedení stavby a její předání objednateli v požadované formě a požadovaném počtu. | [24 empty] | POP | Náklady na vyhotovení dokumentace skutečného provedení stavby a její předání objednateli v požadované formě a požadovaném počtu.
14 | 005241020R | Geodetické zaměření skutečného provedení | Soubor | 1 |  | 0 | 0 | 0 | 12000 | 12000 | 21 | 0 | 0 | 0 | 0 | 0 |  | Vlastní | Indiv | 0 | 0 |  | VRN |  |  |  | POL99_8
|  | Náklady na provedení skutečného zaměření stavby v rozsahu nezbytném pro zápis změny do katastru nemovitostí. | [24 empty] | POP | Náklady na provedení skutečného zaměření stavby v rozsahu nezbytném pro zápis změny do katastru nemovitostí.
[25 empty] | 15 | 21 | DPH
| Celkem |  |  |  |  | 0 | [18 empty] | 0 | 0 | SUM
END
Note on S6: Jedná se o informaci, zda se jedná o položku, která je do rozpočtu zadána z cenové soustavy RTS, nebo vlastní.
Note on T6: Jedná se o název CÚ, která je zadána u položky rozpočtu

## SO 100 01 Pol
Položkový soupis prací a dodávek | [26 empty] | #TypZaznamu#
S: | 23036 | Zastávky MHD v oblasti Moravské zemské knihovny | [24 empty] | STA
O: | SO 100 | Komunikace a zpevněné plochy | [21 empty] | STA |  |  | OBJ
R: | 01 | Stavební rozpočet | [24 empty] | ROZ
P.č. | Číslo položky | Název položky | MJ | Množství | Cena / MJ | Celkem | Dodávka | Dodávka celk. | Montáž | Montáž celk. | DPH | Cena s DPH | Hmotnost / MJ | Hmotnost celk.(t) | Dem. hmotnost / MJ | Dem. hmotnost celk.(t) | Ceník | Cen. soustava / platnost | Cenová úroveň | Nhod / MJ | Nhod celk. | Dodavatel | Typ položky
Díl: | 1 | Zemní práce |  |  |  | 0 |  | 11235.18 |  | 194450.24 |  | 0 |  | 0.06 |  | 0 |  |  |  |  | 164.21 | [5 empty] | DIL
1 | 112201102R00 | Odstranění pařezů pod úrovní terénu vykopáním o průměru přes 300 do 500 mm | kus | 1 |  | 0 | 2.27 | 2.27 | 835.73 | 835.73 | 21 | 0 | 5e-05 | 0 | 0 | 0 | 800-1 | RTS 23/ I | RTS 23/ I | 1.655 | 1.66 |  | Práce |  |  |  | POL1_
|  | s jejich vykopáním nebo vytrháním, s přesekáním kořenů a s případným nutným přemístěním pařezů na hromady do vzdálenosti do 50 m nebo s naložením na dopravní prostředek, | [24 empty] | SPI |  | s jejich vykopáním nebo vytrháním, s přesekáním kořenů a s případným nutným přemístěním pařezů na hromady do vzdálenosti do 50 m nebo s naložením na dopravní prostředek,
2 | 121101101R00 | Sejmutí ornice s přemístěním na vzdálenost do 50 m | m3 | 50.8 |  | 0 | 0 | 0 | 89.9 | 4566.92 | 21 | 0 | 0 | 0 | 0 | 0 | 800-1 | RTS 23/ I | RTS 23/ I | 0.097 | 4.93 |  | Práce |  |  |  | POL1_
|  | nebo lesní půdy, s vodorovným přemístěním na hromady v místě upotřebení nebo na dočasné či trvalé skládky se složením | [24 empty] | SPI |  | nebo lesní půdy, s vodorovným přemístěním na hromady v místě upotřebení nebo na dočasné či trvalé skládky se složením
|  | 254,00*0,20 |  | 50.8 | [22 empty] | VV | 0
3 | 122202201R00 | Odkopávky a prokopávky pro silnice v hornině 3 do 100 m3 | m3 | 121.2985 |  | 0 | 0 | 0 | 233.5 | 28323.2 | 21 | 0 | 0 | 0 | 0 | 0 | 800-1 | RTS 23/ I | RTS 23/ I | 0.422 | 51.19 |  | Práce |  |  |  | POL1_
|  | s přemístěním výkopku v příčných profilech na vzdálenost do 15 m nebo s naložením na dopravní prostředek. | [24 empty] | SPI |  | s přemístěním výkopku v příčných profilech na vzdálenost do 15 m nebo s naložením na dopravní prostředek.
|  | pro konstrukce : | [24 empty] | VV | 0
|  | 118,00 |  | 118 | [22 empty] | VV | 0
|  | pro op.stěnu : | [24 empty] | VV | 0
|  | 9,37*0,25*0,20 |  | 0.4685 | [22 empty] | VV | 0
|  | pro přístřešek : | [24 empty] | VV | 0
|  | 2,83 |  | 2.83 | [22 empty] | VV | 0
4 | 122202209R00 | Odkopávky a prokopávky pro silnice v hornině 3 příplatek za lepivost horniny | m3 | 121.2985 |  | 0 | 0 | 0 | 49.4 | 5992.15 | 21 | 0 | 0 | 0 | 0 | 0 | 800-1 | RTS 23/ I | RTS 23/ I | 0.088 | 10.67 |  | Práce |  |  |  | POL1_
|  | s přemístěním výkopku v příčných profilech na vzdálenost do 15 m nebo s naložením na dopravní prostředek. | [24 empty] | SPI |  | s přemístěním výkopku v příčných profilech na vzdálenost do 15 m nebo s naložením na dopravní prostředek.
5 | 139601102R00 | Ruční výkop jam, rýh a šachet v hornině 3 | m3 | 15 |  | 0 | 0 | 0 | 1475 | 22125 | 21 | 0 | 0 | 0 | 0 | 0 | 800-1 | RTS 23/ I | RTS 23/ I | 3.53 | 52.95 |  | Práce |  |  |  | POL1_
|  | s přehozením na vzdálenost do 5 m nebo s naložením na ruční dopravní prostředek | [24 empty] | SPI
6 | 162701105R00 | Vodorovné přemístění výkopku z horniny 1 až 4, na vzdálenost přes 9 000 do 10 000 m | m3 | 136.3 |  | 0 | 0 | 0 | 296.5 | 40412.95 | 21 | 0 | 0 | 0 | 0 | 0 | 800-1 | RTS 23/ I | RTS 23/ I | 0.011 | 1.5 |  | Práce |  |  |  | POL1_
|  | po suchu, bez naložení výkopku, avšak se složením bez rozhrnutí, zpáteční cesta vozidla. | [24 empty] | SPI
|  | 121,30+15,00 |  | 136.3 | [22 empty] | VV | 0
7 | 180402111R00 | Založení trávníku parkový trávník, výsevem, v rovině nebo na svahu do 1:5 | m2 | 72 |  | 0 | 1.98 | 142.56 | 26.02 | 1873.44 | 21 | 0 | 0 | 0 | 0 | 0 | 823-1 | RTS 23/ I | RTS 23/ I | 0.06 | 4.32 |  | Práce |  |  |  | POL1_1
|  | na půdě předem připravené s pokosením, naložením, odvozem odpadu do 20 km a se složením, | [24 empty] | SPI
8 | 181101102R00 | Úprava pláně v zářezech v hornině 1 až 4, se zhutněním | m2 | 534.27 |  | 0 | 0 | 0 | 15.7 | 8388.04 | 21 | 0 | 0 | 0 | 0 | 0 | 800-1 | RTS 23/ I | RTS 23/ I | 0.018 | 9.62 |  | Práce |  |  |  | POL1_
|  | vyrovnáním výškových rozdílů, ploch vodorovných a ploch do sklonu 1 : 5. | [24 empty] | SPI
|  | asf.vozovka : | [24 empty] | VV | 0
|  | 123,00*1,10 |  | 135.3 | [22 empty] | VV | 0
|  | cmb vozovka : | [24 empty] | VV | 0
|  | 56,00*1,10 |  | 61.6 | [22 empty] | VV | 0
|  | chodník : | [24 empty] | VV | 0
|  | 276,00*1,10 |  | 303.6 | [22 empty] | VV | 0
|  | chodník rel.dl.antracit : | [24 empty] | VV | 0
|  | 5,20*1,10 |  | 5.72 | [22 empty] | VV | 0
|  | chodník rel.dl.červená : | [24 empty] | VV | 0
|  | 0,50*1,10 |  | 0.55 | [22 empty] | VV | 0
|  | chodník dl.červená : | [24 empty] | VV | 0
|  | 12,00*1,10 |  | 13.2 | [22 empty] | VV | 0
|  | vodící linie : | [24 empty] | VV | 0
|  | 4,00*1,10 |  | 4.4 | [22 empty] | VV | 0
|  | vodící linie napojení magistrátu : | [24 empty] | VV | 0
|  | 9,00*1,10 |  | 9.9 | [22 empty] | VV | 0
9 | 181301103R00 | Rozprostření a urovnání ornice v rovině v souvislé ploše do 500 m2, tloušťka vrstvy přes 150 do 200 mm | m2 | 72 |  | 0 | 0 | 0 | 109.5 | 7884 | 21 | 0 | 0 | 0 | 0 | 0 | 800-1 | RTS 23/ I | RTS 23/ I | 0.254 | 18.29 |  | Práce |  |  |  | POL1_
|  | s případným nutným přemístěním hromad nebo dočasných skládek na místo potřeby ze vzdálenosti do 30 m, v rovině nebo ve svahu do 1 : 5, | [24 empty] | SPI |  | s případným nutným přemístěním hromad nebo dočasných skládek na místo potřeby ze vzdálenosti do 30 m, v rovině nebo ve svahu do 1 : 5,
10 | 183403114R00 | Obdělávání půdy kultivátorováním, v rovině nebo na svahu 1:5 | m2 | 216 |  | 0 | 0 | 0 | 1.55 | 334.8 | 21 | 0 | 0 | 0 | 0 | 0 | 823-1 | RTS 23/ I | RTS 23/ I | 0.001 | 0.22 |  | Práce |  |  |  | POL1_1
|  | 72,00*3 |  | 216 | [22 empty] | VV | 0
11 | 183403151R00 | Obdělávání půdy smykováním, v rovině nebo na svahu 1:5 | m2 | 216 |  | 0 | 0 | 0 | 1.15 | 248.4 | 21 | 0 | 0 | 0 | 0 | 0 | 823-1 | RTS 23/ I | RTS 23/ I | 0.001 | 0.22 |  | Práce |  |  |  | POL1_
12 | 183403152R00 | Obdělávání půdy vláčením, v rovině nebo na svahu 1:5 | m2 | 216 |  | 0 | 0 | 0 | 1.25 | 270 | 21 | 0 | 0 | 0 | 0 | 0 | 823-1 | RTS 23/ I | RTS 23/ I | 0.001 | 0.22 |  | Práce |  |  |  | POL1_1
13 | 183403153R00 | Obdělávání půdy hrabáním, v rovině nebo na svahu 1:5 | m2 | 216 |  | 0 | 0 | 0 | 5.9 | 1274.4 | 21 | 0 | 0 | 0 | 0 | 0 | 823-1 | RTS 23/ I | RTS 23/ I | 0.015 | 3.24 |  | Práce |  |  |  | POL1_
14 | 199000002R00 | Poplatky za skládku horniny 1- 4, skupina 17 05 04 z Katalogu odpadů | m3 | 133 |  | 0 | 0 | 0 | 513 | 68229 | 21 | 0 | 0 | 0 | 0 | 0 | 800-1 | RTS 23/ I | RTS 23/ I | 0 | 0 |  | Práce |  |  |  | POL1_
15 | 112100001RAA | Odstranění stromů kácení stromů o průměru kmene do 500 mm, odstranění pařezů včetně odvozu, spálení větví | kus | 1 |  | 0 | 132.87 | 132.87 | 3692.13 | 3692.13 | 21 | 0 | 0.00304 | 0 | 0 | 0 | AP-HSV | RTS 23/ I | RTS 23/ I | 5.18 | 5.18 |  | Agregovaná položka |  |  |  | POL2_
|  | Kácení stromů s odřezáním kmene a s odvětvením, odstranění pařezů s přesekáním kořenů, naložení kmenů a pařezů na dopravní prostředek a vodorovné přemístění, spálení větví. | [24 empty] | SPI |  | Kácení stromů s odřezáním kmene a s odvětvením, odstranění pařezů s přesekáním kořenů, naložení kmenů a pařezů na dopravní prostředek a vodorovné přemístění, spálení větví.
16 | 184201114RA0 | Výsadba stromů a keřů s balem bez dodávky dřevin v rovině, výšky do 200 cm | kus | 2 |  | 0 | 5339.96 | 10679.92 | 0.04 | 0.08 | 21 | 0 | 0.02897 | 0.06 | 0 | 0 | AP-HSV | RTS 23/ I | Indiv | 0 | 0 |  | Agregovaná položka |  |  |  | POL2_
17 | 00572465R | směs travní standard | kg | 2.16 |  | 0 | 128.5 | 277.56 | 0 | 0 | 21 | 0 | 0.001 | 0 | 0 | 0 | SPCM | RTS 23/ I | RTS 23/ I | 0 | 0 |  | Specifikace |  |  |  | POL3_
|  | 72,00*0,03 |  | 2.16 | [22 empty] | VV | 0
Díl: | 1.1 | Zemní práce - odvodnění |  |  |  | 0 |  | 4009.19 |  | 80953.9 |  | 0 |  | 9.57 |  | 0 |  |  |  |  | 152.5 | [5 empty] | DIL
18 | 139601102R00 | Ruční výkop jam, rýh a šachet v hornině 3 | m3 | 19.9 |  | 0 | 0 | 0 | 1475 | 29352.5 | 21 | 0 | 0 | 0 | 0 | 0 | 800-1 | RTS 23/ I | RTS 23/ I | 3.53 | 70.25 |  | Práce |  |  |  | POL1_
|  | s přehozením na vzdálenost do 5 m nebo s naložením na ruční dopravní prostředek | [24 empty] | SPI
|  | přípojka : | [24 empty] | VV | 0
|  | 4,00*0,80*1,50 |  | 4.8 | [22 empty] | VV | 0
|  | lit.žlab : | [24 empty] | VV | 0
|  | 37,00*0,50*0,50 |  | 9.25 | [22 empty] | VV | 0
|  | drenáž : | [24 empty] | VV | 0
|  | 65,00*0,30*0,30 |  | 5.85 | [22 empty] | VV | 0
19 | 161101501R00 | Svislé přemístění výkopku ručně z horniny 1 až 4 | m3 | 19.9 |  | 0 | 0 | 0 | 1639 | 32616.1 | 21 | 0 | 0 | 0 | 0 | 0 | 800-1 | RTS 23/ I | RTS 23/ I | 3.81 | 75.82 |  | Práce |  |  |  | POL1_
|  | bez naložení, avšak s vyprázdněním nádoby na hromady nebo do dopravního prostředku, na každých třeba i započatých 3 m výšky, | [24 empty] | SPI |  | bez naložení, avšak s vyprázdněním nádoby na hromady nebo do dopravního prostředku, na každých třeba i započatých 3 m výšky,
20 | 162701105R00 | Vodorovné přemístění výkopku z horniny 1 až 4, na vzdálenost přes 9 000 do 10 000 m | m3 | 19.9 |  | 0 | 0 | 0 | 296.5 | 5900.35 | 21 | 0 | 0 | 0 | 0 | 0 | 800-1 | RTS 23/ I | RTS 23/ I | 0.011 | 0.22 |  | Práce |  |  |  | POL1_
|  | po suchu, bez naložení výkopku, avšak se složením bez rozhrnutí, zpáteční cesta vozidla. | [24 empty] | SPI
21 | 174101102R00 | Zásyp sypaninou se zhutněním v uzavřených prostorách s urovnáním povrchu zásypu s ručním zhutněním | m3 | 3.04 |  | 0 | 0 | 0 | 563 | 1711.52 | 21 | 0 | 0 | 0 | 0 | 0 | 800-1 | RTS 23/ I | RTS 23/ I | 1.15 | 3.5 |  | Práce |  |  |  | POL1_
|  | z jakékoliv horniny s uložením výkopku po vrstvách, | [24 empty] | SPI
|  | ck : | [24 empty] | VV | 0
|  | 19,90 |  | 19.9 | [22 empty] | VV | 0
|  | odpočet : | [24 empty] | VV | 0
|  | lože : | [24 empty] | VV | 0
|  | -0,32 |  | -0.32 | [22 empty] | VV | 0
|  | obsyp : | [24 empty] | VV | 0
|  | -1,44 |  | -1.44 | [22 empty] | VV | 0
|  | lit.žlab : | [24 empty] | VV | 0
|  | -37,00*0,50*0,50 |  | -9.25 | [22 empty] | VV | 0
|  | drenáž : | [24 empty] | VV | 0
|  | -65,00*0,30*0,30 |  | -5.85 | [22 empty] | VV | 0
22 | 175101101R00 | Obsyp potrubí bez prohození sypaniny, bez dodávky obsypového materiálu | m3 | 1.44 |  | 0 | 0 | 0 | 683 | 983.52 | 21 | 0 | 0 | 0 | 0 | 0 | 800-1 | RTS 23/ I | RTS 23/ I | 1.587 | 2.29 |  | Práce |  |  |  | POL1_
|  | sypaninou z vhodných hornin tř. 1 - 4 nebo materiálem připraveným podél výkopu ve vzdálenosti do 3 m od jeho kraje, pro jakoukoliv hloubku výkopu a jakoukoliv míru zhutnění, | [24 empty] | SPI |  | sypaninou z vhodných hornin tř. 1 - 4 nebo materiálem připraveným podél výkopu ve vzdálenosti do 3 m od jeho kraje, pro jakoukoliv hloubku výkopu a jakoukoliv míru zhutnění,
|  | přípojka : | [24 empty] | VV | 0
|  | 4,00*0,80*0,45 |  | 1.44 | [22 empty] | VV | 0
23 | 199000002R00 | Poplatky za skládku horniny 1- 4, skupina 17 05 04 z Katalogu odpadů | m3 | 19.9 |  | 0 | 0 | 0 | 513 | 10208.7 | 21 | 0 | 0 | 0 | 0 | 0 | 800-1 | RTS 23/ I | RTS 23/ I | 0 | 0 |  | Práce |  |  |  | POL1_
24 | 451573111R00 | Lože pod potrubí, stoky a drobné objekty z písku a štěrkopísku do 65 mm | m3 | 0.32 |  | 0 | 532.73 | 170.47 | 566.27 | 181.21 | 21 | 0 | 1.8908 | 0.61 | 0 | 0 | 827-1 | RTS 23/ I | RTS 23/ I | 1.317 | 0.42 |  | Práce |  |  |  | POL1_
|  | v otevřeném výkopu, | [24 empty] | SPI
|  | přípojka : | [24 empty] | VV | 0
|  | 4,00*0,80*0,10 |  | 0.32 | [22 empty] | VV | 0
25 | 58337320R | štěrkopísek frakce 0,0 až 8,0 mm; třída C | t | 2.88 |  | 0 | 337.5 | 972 | 0 | 0 | 21 | 0 | 1 | 2.88 | 0 | 0 | SPCM | RTS 23/ I | RTS 23/ I | 0 | 0 |  | Specifikace |  |  |  | POL3_
|  | 1,44*2,00 |  | 2.88 | [22 empty] | VV | 0
26 | 58344197R | štěrkodrť frakce 0,0 až 63,0 mm; třída A | T | 6.08 |  | 0 | 471.5 | 2866.72 | 0 | 0 | 21 | 0 | 1 | 6.08 | 0 | 0 | SPCM | RTS 23/ I | RTS 23/ I | 0 | 0 |  | Specifikace |  |  |  | POL3_
|  | 3,04*2,00 |  | 6.08 | [22 empty] | VV | 0
Díl: | 11 | Přípravné a přidružené práce - suť |  |  |  | 0 |  | 0 |  | 264385.54 |  | 0 |  | 0 |  | 253.78 |  |  |  |  | 111.5 | [5 empty] | DIL
27 | 113106231R00 | Rozebrání vozovek a ploch s jakoukoliv výplní spár v jakékoliv ploše, ze zámkové dlažky, kladených do lože z kameniva | m2 | 159 |  | 0 | 0 | 0 | 61.1 | 9714.9 | 21 | 0 | 0 | 0 | 0.225 | 35.78 | 822-1 | RTS 23/ I | RTS 23/ I | 0.142 | 22.58 |  | Práce |  |  |  | POL1_
|  | s přemístěním hmot na skládku na vzdálenost do 3 m nebo s naložením na dopravní prostředek | [24 empty] | SPI
|  | chodník : | [24 empty] | VV | 0
|  | 159,00 |  | 159 | [22 empty] | VV | 0
28 | 113107630R00 | Odstranění podkladů nebo krytů z kameniva hrubého drceného, v ploše jednotlivě nad 50 m2, tloušťka vrstvy 300 mm | m2 | 214.3 |  | 0 | 0 | 0 | 80.9 | 17336.87 | 21 | 0 | 0 | 0 | 0.66 | 141.44 | 822-1 | RTS 23/ I | RTS 23/ I | 0.119 | 25.5 |  | Práce |  |  |  | POL1_
|  | asf.parkoviště : | [24 empty] | VV | 0
|  | 42,00 |  | 42 | [22 empty] | VV | 0
|  | chodník : | [24 empty] | VV | 0
|  | 159,00 |  | 159 | [22 empty] | VV | 0
|  | okrasná dlažba : | [24 empty] | VV | 0
|  | 13,30 |  | 13.3 | [22 empty] | VV | 0
29 | 113107640R00 | Odstranění podkladů nebo krytů z kameniva hrubého drceného, v ploše jednotlivě nad 50 m2, tloušťka vrstvy 400 mm | m2 | 68 |  | 0 | 0 | 0 | 98.9 | 6725.2 | 21 | 0 | 0 | 0 | 0.88 | 59.84 | 822-1 | RTS 23/ I | RTS 23/ I | 0.144 | 9.79 |  | Práce |  |  |  | POL1_
|  | asf.komunikace : | [24 empty] | VV | 0
|  | 68,00 |  | 68 | [22 empty] | VV | 0
30 | 460030073R00 | Bourání živičných povrchů tl. vrstvy 10 - 15 cm | m2 | 68 |  | 0 | 0 | 0 | 288.5 | 19618 | 21 | 0 | 0 | 0 | 0 | 0 |  | RTS 23/ I | RTS 20/ I | 0.595 | 40.46 |  | Práce |  |  |  | POL1_
|  | asf.komunikace : | [24 empty] | VV | 0
|  | 68,00 |  | 68 | [22 empty] | VV | 0
31 | 113151114R00 | Odstranění podkladu, krytu frézováním povrch živičný, plochy do 500 m2 na jednom objektu nebo při provádění pruhu šířky do 750 mm, tloušťky 50 mm | m2 | 68 |  | 0 | 0 | 0 | 222 | 15096 | 21 | 0 | 0 | 0 | 0.11 | 7.48 | 822-1 | RTS 23/ I | RTS 23/ I | 0.08 | 5.44 |  | Práce |  |  |  | POL1_
|  | s naložením na dopravní prostředek, očištění povrchu od frézované plochy, opotřebování frézovacích nástrojů (nožů, upínacích kroužků, držáků) nutné ruční odstranění (vybourání) živičného krytu kolem překážek, | [24 empty] | SPI |  | s naložením na dopravní prostředek, očištění povrchu od frézované plochy, opotřebování frézovacích nástrojů (nožů, upínacích kroužků, držáků) nutné ruční odstranění (vybourání) živičného krytu kolem překážek,
|  | asf.komunikace : | [24 empty] | VV | 0
|  | 68,00 |  | 68 | [22 empty] | VV | 0
32 | 113151119R00 | Odstranění podkladu, krytu frézováním povrch živičný, plochy do 500 m2 na jednom objektu nebo při provádění pruhu šířky do 750 mm, tloušťky 100 mm | m2 | 42 |  | 0 | 0 | 0 | 335.5 | 14091 | 21 | 0 | 0 | 0 | 0.22 | 9.24 | 822-1 | RTS 23/ I | RTS 23/ I | 0.12 | 5.04 |  | Práce |  |  |  | POL1_
|  | s naložením na dopravní prostředek, očištění povrchu od frézované plochy, opotřebování frézovacích nástrojů (nožů, upínacích kroužků, držáků) nutné ruční odstranění (vybourání) živičného krytu kolem překážek, | [24 empty] | SPI |  | s naložením na dopravní prostředek, očištění povrchu od frézované plochy, opotřebování frézovacích nástrojů (nožů, upínacích kroužků, držáků) nutné ruční odstranění (vybourání) živičného krytu kolem překážek,
|  | asf.parkoviště : | [24 empty] | VV | 0
|  | 42,00 |  | 42 | [22 empty] | VV | 0
33 | 979990112R00 | Poplatek za skládku za uložení, obalované kamenivo, asfalt, kusovost do 300 x 300 mm, , skupina 17 03 02 z Katalogu odpadů | t | 31.68 |  | 0 | 0 | 0 | 2825 | 89496 | 21 | 0 | 0 | 0 | 0 | 0 | 801-3 | RTS 23/ I | RTS 23/ I | 0 | 0 |  | Práce |  |  |  | POL1_
34 | 979089001R00 | Poplatek za uložení | t | 237.053 |  | 0 | 0 | 0 | 280 | 66374.84 | 21 | 0 | 0 | 0 | 0 | 0 | 822-1 | RTS 23/ I | RTS 23/ I | 0 | 0 |  | Práce |  |  |  | POL1_
35 | 979082213R00 | Vodorovná doprava suti po suchu bez naložení, ale se složením a hrubým urovnáním na vzdálenost do 1 km | t | 268.733 |  | 0 | 0 | 0 | 48.5 | 13033.55 | 21 | 0 | 0 | 0 | 0 | 0 | 822-1 | RTS 23/ I | RTS 23/ I | 0.01 | 2.69 |  | Práce |  |  |  | POL1_1
|  | Demontážní hmotnosti z položek s pořadovými čísly: : | [24 empty] | VV | 0
|  | 28,29,30,31,32,33, : | [24 empty] | VV | 0
|  | Součet: : 268,73300 |  | 268.73 | [22 empty] | VV | 0
36 | 979082219R00 | Vodorovná doprava suti po suchu příplatek k ceně za každý další i započatý 1 km přes 1 km | t | 1074.932 |  | 0 | 0 | 0 | 12 | 12899.18 | 21 | 0 | 0 | 0 | 0 | 0 | 822-1 | RTS 23/ I | RTS 23/ I | 0 | 0 |  | Práce |  |  |  | POL1_1
|  | Demontážní hmotnosti z položek s pořadovými čísly: : | [24 empty] | VV | 0
|  | 28,29,30,31,32,33, : | [24 empty] | VV | 0
|  | Součet: : 1074,93200 |  | 1074.93 | [22 empty] | VV | 0
Díl: | 11.1 | Přípravné a přidružené práce - hmoty |  |  |  | 0 |  | 0 |  | 182093.5 |  | 0 |  | 0 |  | 59.85 |  |  |  |  | 77.89 | [5 empty] | DIL
37 | 113106121R00 | Rozebrání komunikací pro pěší s jakýmkoliv ložem a výplní spár z betonových nebo kameninových dlaždic nebo tvarovek | m2 | 13.3 |  | 0 | 0 | 0 | 68.8 | 915.04 | 21 | 0 | 0 | 0 | 0.138 | 1.84 | 822-1 | RTS 23/ I | RTS 23/ I | 0.16 | 2.13 |  | Práce |  |  |  | POL1_
|  | s přemístěním hmot na skládku na vzdálenost do 3 m nebo s naložením na dopravní prostředek | [24 empty] | SPI
|  | okrasná dlažba : | [24 empty] | VV | 0
|  | 13,30 |  | 13.3 | [22 empty] | VV | 0
38 | 113202111R00 | Vytrhání obrub z krajníků nebo obrubníků stojatých | m | 172 |  | 0 | 0 | 0 | 102.5 | 17630 | 21 | 0 | 0 | 0 | 0.27 | 46.44 | 822-1 | RTS 23/ I | RTS 23/ I | 0.123 | 21.16 |  | Práce |  |  |  | POL1_
|  | s vybouráním lože, s přemístěním hmot na skládku na vzdálenost do 3 m nebo naložením na dopravní prostředek | [24 empty] | SPI |  | s vybouráním lože, s přemístěním hmot na skládku na vzdálenost do 3 m nebo naložením na dopravní prostředek
|  | 106,00 |  | 106 | [22 empty] | VV | 0
|  | 64,00 |  | 64 | [22 empty] | VV | 0
|  | 2,00 |  | 2 | [22 empty] | VV | 0
39 | 113203111R00 | Vytrhání obrub z dlažebních kostek | m | 98 |  | 0 | 0 | 0 | 105.5 | 10339 | 21 | 0 | 0 | 0 | 0.115 | 11.27 | 822-1 | RTS 23/ I | RTS 23/ I | 0.137 | 13.43 |  | Práce |  |  |  | POL1_
|  | s vybouráním lože, s přemístěním hmot na skládku na vzdálenost do 3 m nebo naložením na dopravní prostředek | [24 empty] | SPI |  | s vybouráním lože, s přemístěním hmot na skládku na vzdálenost do 3 m nebo naložením na dopravní prostředek
|  | jednořádek : | [24 empty] | VV | 0
|  | 67,00 |  | 67 | [22 empty] | VV | 0
|  | přídlažba : | [24 empty] | VV | 0
|  | 31,00 |  | 31 | [22 empty] | VV | 0
40 | 979990103R00 | Poplatek za skládku za uložení, betonu, , skupina 17 01 01 z Katalogu odpadů | t | 59.8454 |  | 0 | 0 | 0 | 1500 | 89768.1 | 21 | 0 | 0 | 0 | 0 | 0 | 801-3 | RTS 23/ I | RTS 23/ I | 0 | 0 |  | Práce |  |  |  | POL1_
41 | 1100001 | vybourání stáv.uličních vpustí, vč.mříže/poklopu | kus | 2 |  | 0 | 0 | 0 | 4500 | 9000 | 21 | 0 | 0 | 0 | 0.15 | 0.3 |  | Vlastní | Indiv | 0 | 0 |  | Práce |  |  |  | POL1_
42 | 979084216R00 | Vodorovná doprava vybouraných hmot po suchu bez naložení, ale se složením na vzdálenost do 5 km | t | 59.8454 |  | 0 | 0 | 0 | 878 | 52544.26 | 21 | 0 | 0 | 0 | 0 | 0 | 822-1 | RTS 23/ I | RTS 23/ I | 0.688 | 41.17 |  | Práce |  |  |  | POL1_1
|  | Demontážní hmotnosti z položek s pořadovými čísly: : | [24 empty] | VV | 0
|  | 38,39,40,42, : | [24 empty] | VV | 0
|  | Součet: : 59,84540 |  | 59.85 | [22 empty] | VV | 0
43 | 979084219R00 | Vodorovná doprava vybouraných hmot po suchu příplatek k ceně za každých dalších i započatých 5 km přes 5 km | t | 59.8454 |  | 0 | 0 | 0 | 31.7 | 1897.1 | 21 | 0 | 0 | 0 | 0 | 0 | 822-1 | RTS 23/ I | RTS 23/ I | 0 | 0 |  | Práce |  |  |  | POL1_1
|  | Demontážní hmotnosti z položek s pořadovými čísly: : | [24 empty] | VV | 0
|  | 38,39,40,42, : | [24 empty] | VV | 0
|  | Součet: : 59,84540 |  | 59.85 | [22 empty] | VV | 0
Díl: | 21 | Úprava podloží a základ.spáry |  |  |  | 0 |  | 9931.92 |  | 7097.04 |  | 0 |  | 11.3 |  | 0 |  |  |  |  | 14.79 | [5 empty] | DIL
44 | 211971110R00 | Zřízení opláštění odvod. žeber z geotextilie o sklonu do 1:2,5, | m2 | 78 |  | 0 | 3.95 | 308.1 | 35.75 | 2788.5 | 21 | 0 | 0.00018 | 0.01 | 0 | 0 | 800-2 | RTS 23/ I | RTS 23/ I | 0.075 | 5.85 |  | Práce |  |  |  | POL1_1
|  | v rýze nebo v zářezu se stěnami, | [24 empty] | SPI
|  | 65,00*(0,30+0,30)*2 |  | 78 | [22 empty] | VV | 0
45 | 212572111R00 | Lože pro trativody ze štěrkopísku tříděného | m3 | 1.95 |  | 0 | 666.72 | 1300.1 | 529.28 | 1032.1 | 21 | 0 | 1.9205 | 3.74 | 0 | 0 | 800-2 | RTS 23/ I | RTS 23/ I | 1.231 | 2.4 |  | Práce |  |  |  | POL1_1
|  | 65,00*0,30*0,10 |  | 1.95 | [22 empty] | VV | 0
46 | 212571111R00 | Výplň trativodů štěrkopískem, tříděným | m3 | 3.9 |  | 0 | 666.22 | 2598.26 | 326.78 | 1274.44 | 21 | 0 | 1.9205 | 7.49 | 0 | 0 | 800-2 | RTS 23/ I | RTS 23/ I | 0.76 | 2.96 |  | Práce |  |  |  | POL1_1
|  | do rýh bez zhutnění s úpravou povrchu výplně, | [24 empty] | SPI
|  | 65,00*0,30*0,20 |  | 3.9 | [22 empty] | VV | 0
47 | 212753114R00 | Plastové drenážní trubky montáž ohebné plastové drenážní trubky do rýhy, DN 100, bez lože | m | 65 |  | 0 | 0 | 0 | 30.8 | 2002 | 21 | 0 | 0 | 0 | 0 | 0 | 827-1 | RTS 23/ I | RTS 23/ I | 0.055 | 3.58 |  | Práce |  |  |  | POL1_
|  | vč.napojení | [24 empty] | POP
48 | 28611223.AR | Trubka plastová drenážní spoj: západkový; potrubí: jednovrstvé; materiál: PVC; povrch: žebrovaný; ohebná; DN = 100; vsakovací plocha = 34,0 cm2/m | m | 65.65 |  | 0 | 64.4 | 4227.86 | 0 | 0 | 21 | 0 | 0.00048 | 0.03 | 0 | 0 | SPCM | RTS 23/ I | RTS 23/ I | 0 | 0 |  | Specifikace |  |  |  | POL3_
|  | 65,00*1,01 |  | 65.65 | [22 empty] | VV | 0
49 | 693660192R | geotextilie směs přírodních a syntetických vláken; funkce separační, ochranná, filtrační; plošná hmotnost 300 g/m2 | m2 | 93.6 |  | 0 | 16 | 1497.6 | 0 | 0 | 21 | 0 | 0.0003 | 0.03 | 0 | 0 | SPCM | RTS 23/ I | RTS 23/ I | 0 | 0 |  | Specifikace |  |  |  | POL3_
|  | 78,00*1,20 |  | 93.6 | [22 empty] | VV | 0
Díl: | 27 | Základy |  |  |  | 0 |  | 25422.3 |  | 8458.32 |  | 0 |  | 9.68 |  | 0 |  |  |  |  | 15.84 | [5 empty] | DIL
50 | 271571111R00 | Polštáře zhutněné pod základy štěrkopísek tříděný, | m3 | 0.97155 |  | 0 | 739.49 | 718.45 | 537.51 | 522.22 | 21 | 0 | 2.1 | 2.04 | 0 | 0 | 800-2 | RTS 23/ I | RTS 23/ I | 0.965 | 0.94 |  | Práce |  |  |  | POL1_
|  | pro přístřešek : | [24 empty] | VV | 0
|  | 4,63*0,85*0,10 |  | 0.39 | [22 empty] | VV | 0
|  | 0,78*0,50*0,10*2 |  | 0.08 | [22 empty] | VV | 0
|  | pro op.stěnu : | [24 empty] | VV | 0
|  | 0,50 |  | 0.5 | [22 empty] | VV | 0
51 | 274321611R00 | Beton základových pasů železový třídy C 30/37 | m3 | 2.83 |  | 0 | 3657.7 | 10351.29 | 322.3 | 912.11 | 21 | 0 | 2.525 | 7.15 | 0 | 0 | 801-1 | RTS 23/ I | RTS 23/ I | 0.48 | 1.36 |  | Práce |  |  |  | POL1_
|  | včetně dodávky a uložení betonu, bez výztuže | [24 empty] | SPI
|  | pro přístřešek : | [24 empty] | VV | 0
|  | 2,83 |  | 2.83 | [22 empty] | VV | 0
52 | 274351215R00 | Bednění stěn základových pasů zřízení | m2 | 5.016 |  | 0 | 236.66 | 1187.09 | 474.34 | 2379.29 | 21 | 0 | 0.03916 | 0.2 | 0 | 0 | 801-1 | RTS 23/ I | RTS 23/ I | 1.05 | 5.27 |  | Práce |  |  |  | POL1_
|  | svislé nebo šikmé (odkloněné), půdorysně přímé nebo zalomené, stěn základových pasů ve volných nebo zapažených jámách, rýhách, šachtách, včetně případných vzpěr, | [24 empty] | SPI |  | svislé nebo šikmé (odkloněné), půdorysně přímé nebo zalomené, stěn základových pasů ve volných nebo zapažených jámách, rýhách, šachtách, včetně případných vzpěr,
|  | (4,63+1,64)*2*0,40 |  | 5.02 | [22 empty] | VV | 0
53 | 274351216R00 | Bednění stěn základových pasů odstranění | m2 | 5.016 |  | 0 | 0 | 0 | 143.5 | 719.8 | 21 | 0 | 0 | 0 | 0 | 0 | 801-1 | RTS 23/ I | RTS 23/ I | 0.32 | 1.61 |  | Práce |  |  |  | POL1_
|  | svislé nebo šikmé (odkloněné), půdorysně přímé nebo zalomené, stěn základových pasů ve volných nebo zapažených jámách, rýhách, šachtách, včetně případných vzpěr, | [24 empty] | SPI |  | svislé nebo šikmé (odkloněné), půdorysně přímé nebo zalomené, stěn základových pasů ve volných nebo zapažených jámách, rýhách, šachtách, včetně případných vzpěr,
54 | 274361821R00 | Výztuž základových pasů z betonářské oceli výztuž, z oceli 10505, , | t | 0.283 |  | 0 | 46521.09 | 13165.47 | 13868.91 | 3924.9 | 21 | 0 | 1.0212 | 0.29 | 0 | 0 | 801-1 | RTS 23/ I | RTS 23/ I | 23.531 | 6.66 |  | Práce |  |  |  | POL1_
|  | 2,83*100,00*0,001 |  | 0.28 | [22 empty] | VV | 0
Díl: | 3 | Svislé a kompletní konstrukce |  |  |  | 0 |  | 33552.14 |  | 174388.86 |  | 0 |  | 1.07 |  | 0 |  |  |  |  | 40.98 | [5 empty] | DIL
55 | 349121000R00 | Montáž prefa. drobné architektury do 0,2 t | kus | 58 |  | 0 | 18.08 | 1048.64 | 314.42 | 18236.36 | 21 | 0 | 0.01465 | 0.85 | 0 | 0 |  | RTS 23/ I | RTS 23/ I | 0.62 | 35.96 |  | Práce |  |  |  | POL1_
|  | do bet.lože vč.dodávky betonu | [24 empty] | POP
56 | 348942121R00 | Zábradlí ocelové osazení do vynechaných otvorů, ze dvou vodorovných trubek průměru 51 mm | m | 9.3 |  | 0 | 3495 | 32503.5 | 825 | 7672.5 | 21 | 0 | 0.02331 | 0.22 | 0 | 0 | 831-2 | RTS 23/ I | Indiv | 0.54 | 5.02 |  | Práce |  |  |  | POL1_
|  | přímé nebo v oblouku výšky 1,10 m, ze sloupků z válcovaných tyčí I č.10 - 12 | [24 empty] | SPI
|  | kotveno do monolitické stěny 32 dír a kotev o průměru 16 | [24 empty] | POP
|  | 7,30+2,00 |  | 9.3 | [22 empty] | VV | 0
57 | 300001I10 | Nastavení komínu nad střechu o 1,3m, 960x450, vč. vložky, opláštění | kus | 58 |  | 0 | 0 | 0 | 2560 | 148480 | 21 | 0 | 0 | 0 | 0 | 0 |  | Vlastní | Kalkul | 0 | 0 |  | Agregovaná položka |  |  |  | POL2_
Díl: | 32 | Zdi přehradní a opěrné |  |  |  | 0 |  | 26203.87 |  | 30055.51 |  | 0 |  | 9.44 |  | 0 |  |  |  |  | 41.9 | [5 empty] | DIL
58 | 327313217R00 | Zdi a valy z betonu prostého třídy C 25/30, z cementů portladských a struskoportlandských | m3 | 0.4685 |  | 0 | 3114.41 | 1459.1 | 120.59 | 56.5 | 21 | 0 | 2.525 | 1.18 | 0 | 0 | 801-5 | RTS 23/ I | RTS 23/ I | 0.269 | 0.13 |  | Práce |  |  |  | POL1_
|  | základ : | [24 empty] | VV | 0
|  | 9,37*0,25*0,20 |  | 0.47 | [22 empty] | VV | 0
59 | 327321825R00 | Zdi a valy z betonu železového pohledového třídy PB 2 (v přírodní barvě drtí a přísad) z betonu třídy C 25/30, portlandský cement | m3 | 2.8696 |  | 0 | 3113.84 | 8935.35 | 206.16 | 591.59 | 21 | 0 | 2.525 | 7.25 | 0 | 0 | 801-5 | RTS 23/ I | RTS 23/ I | 0.459 | 1.32 |  | Práce |  |  |  | POL1_
|  | op.stěna : | [24 empty] | VV | 0
|  | 9,37*0,25*1,00 |  | 2.34 | [22 empty] | VV | 0
|  | 9,37*0,25*(0,00+0,45)/2 |  | 0.53 | [22 empty] | VV | 0
60 | 327351211R00 | Bednění zdí a valů svislých i skloněných výšky do 20 m zřízení | m2 | 23.569 |  | 0 | 445.73 | 10505.41 | 707.27 | 16669.65 | 21 | 0 | 0.03824 | 0.9 | 0 | 0 | 801-5 | RTS 23/ I | RTS 23/ I | 0.927 | 21.85 |  | Práce |  |  |  | POL1_
|  | op.stěna : | [24 empty] | VV | 0
|  | 9,37*1,00*2 |  | 18.74 | [22 empty] | VV | 0
|  | 9,37*(0,00+0,45)/2*2 |  | 4.22 | [22 empty] | VV | 0
|  | 1,00*0,25 |  | 0.25 | [22 empty] | VV | 0
|  | 1,45*0,25 |  | 0.36 | [22 empty] | VV | 0
61 | 327351221R00 | Bednění zdí a valů svislých i skloněných výšky do 20 m odbednění | m2 | 23.569 |  | 0 | 0 | 0 | 335.5 | 7907.4 | 21 | 0 | 0 | 0 | 0 | 0 | 801-5 | RTS 23/ I | RTS 23/ I | 0.526 | 12.4 |  | Práce |  |  |  | POL1_
62 | 327361007R00 | Výztuž zdí a valů z oceli 10 505(R), průměru do 12 mm | t | 0.11011 |  | 0 | 48170.09 | 5304.01 | 30699.91 | 3380.37 | 21 | 0 | 1.017 | 0.11 | 0 | 0 | 801-5 | RTS 23/ I | RTS 23/ I | 56.346 | 6.2 |  | Práce |  |  |  | POL1_
|  | 245,50*1,15*0,39*0,001 |  | 0.11 | [22 empty] | VV | 0
63 | 320001 | prostup ve stěně pro kabel VO, dodávka a montáž | kus | 1 |  | 0 | 0 | 0 | 1450 | 1450 | 21 | 0 | 0 | 0 | 0 | 0 |  | Vlastní | Indiv | 0 | 0 |  | Práce |  |  |  | POL1_
Díl: | 56 | Podkladní vrstvy komunikací a zpevněných ploch |  |  |  | 0 |  | 267137.2 |  | 91790.15 |  | 0 |  | 415.71 |  | 0 |  |  |  |  | 44.66 | [5 empty] | DIL
64 | 564831111R00 | Podklad ze štěrkodrti s rozprostřením a zhutněním frakce 0-63 mm, tloušťka po zhutnění 100 mm | m2 | 322.035 |  | 0 | 109.67 | 35317.58 | 25.83 | 8318.16 | 21 | 0 | 0.288 | 92.75 | 0 | 0 | 822-1 | RTS 23/ I | RTS 23/ I | 0.023 | 7.41 |  | Práce |  |  |  | POL1_
|  | chodník : | [24 empty] | VV | 0
|  | 276,00*1,05 |  | 289.8 | [22 empty] | VV | 0
|  | chodník rel.dl.antracit : | [24 empty] | VV | 0
|  | 5,20*1,05 |  | 5.46 | [22 empty] | VV | 0
|  | chodník rel.dl.červená : | [24 empty] | VV | 0
|  | 0,50*1,05 |  | 0.53 | [22 empty] | VV | 0
|  | chodník dl.červená : | [24 empty] | VV | 0
|  | 12,00*1,05 |  | 12.6 | [22 empty] | VV | 0
|  | vodící linie : | [24 empty] | VV | 0
|  | 4,00*1,05 |  | 4.2 | [22 empty] | VV | 0
|  | vodící linie napojení magistrátu : | [24 empty] | VV | 0
|  | 9,00*1,05 |  | 9.45 | [22 empty] | VV | 0
65 | 564851111R00 | Podklad ze štěrkodrti s rozprostřením a zhutněním frakce 0-63 mm, tloušťka po zhutnění 150 mm | m2 | 337.37 |  | 0 | 164.49 | 55493.99 | 30.51 | 10293.16 | 21 | 0 | 0.378 | 127.53 | 0 | 0 | 822-1 | RTS 23/ I | RTS 23/ I | 0.026 | 8.77 |  | Práce |  |  |  | POL1_
|  | chodník : | [24 empty] | VV | 0
|  | 276,00*1,10 |  | 303.6 | [22 empty] | VV | 0
|  | chodník rel.dl.antracit : | [24 empty] | VV | 0
|  | 5,20*1,10 |  | 5.72 | [22 empty] | VV | 0
|  | chodník rel.dl.červená : | [24 empty] | VV | 0
|  | 0,50*1,10 |  | 0.55 | [22 empty] | VV | 0
|  | chodník dl.červená : | [24 empty] | VV | 0
|  | 12,00*1,10 |  | 13.2 | [22 empty] | VV | 0
|  | vodící linie : | [24 empty] | VV | 0
|  | 4,00*1,10 |  | 4.4 | [22 empty] | VV | 0
|  | vodící linie napojení magistrátu : | [24 empty] | VV | 0
|  | 9,00*1,10 |  | 9.9 | [22 empty] | VV | 0
66 | 564861111R00 | Podklad ze štěrkodrti s rozprostřením a zhutněním frakce 0-63 mm, tloušťka po zhutnění 200 mm | m2 | 196.9 |  | 0 | 219.13 | 43146.7 | 35.37 | 6964.35 | 21 | 0 | 0.441 | 86.83 | 0 | 0 | 822-1 | RTS 23/ I | RTS 23/ I | 0.029 | 5.71 |  | Práce |  |  |  | POL1_
|  | asf.vozovka : | [24 empty] | VV | 0
|  | 123,00*1,10 |  | 135.3 | [22 empty] | VV | 0
|  | cmb vozovka : | [24 empty] | VV | 0
|  | 56,00*1,10 |  | 61.6 | [22 empty] | VV | 0
67 | 565171111RT3 | Podklad z kameniva obaleného asfaltem ACP 22+, v pruhu šířky do 3 m, třídy 1, tloušťka po zhutnění 100 mm | m2 | 123 |  | 0 | 586.14 | 72095.22 | 423.86 | 52134.78 | 21 | 0 | 0.26376 | 32.44 | 0 | 0 | 822-1 | RTS 23/ I | RTS 23/ I | 0.084 | 10.33 |  | Práce |  |  |  | POL1_
|  | s rozprostřením a zhutněním | [24 empty] | SPI
|  | asf.vozovka : | [24 empty] | VV | 0
|  | 123,00 |  | 123 | [22 empty] | VV | 0
68 | 567122114R00 | Podklad z kameniva zpevněného cementem SC C8/10, tloušťka po zhutnění 150 mm | m2 | 129.15 |  | 0 | 355.44 | 45905.08 | 39.56 | 5109.17 | 21 | 0 | 0.38314 | 49.48 | 0 | 0 | 822-1 | RTS 23/ I | RTS 23/ I | 0.026 | 3.36 |  | Práce |  |  |  | POL1_
|  | bez dilatačních spár, s rozprostřením a zhutněním, ošetřením povrchu podkladu vodou | [24 empty] | SPI
|  | asf.vozovka : | [24 empty] | VV | 0
|  | 123,00*1,05 |  | 129.15 | [22 empty] | VV | 0
69 | 567411118R00 | Podklad ze štěrku částečně vyplněného maltou (ŠCM) tloušťka 180 mm | m2 | 58.8 |  | 0 | 258.14 | 15178.63 | 103.86 | 6106.97 | 21 | 0 | 0.45382 | 26.68 | 0 | 0 | 822-1 | RTS 23/ I | RTS 23/ I | 0.08436 | 4.96 |  | Práce |  |  |  | POL1_
|  | podkladní vrstva dle ČSN 73 6127-1 | [24 empty] | SPI
|  | cmb vozovka : | [24 empty] | VV | 0
|  | 56,00*1,05 |  | 58.8 | [22 empty] | VV | 0
70 | 713191100R00 | Izolace tepelné běžných konstrukcí - doplňky položení separační fólie, bez dodávky materiálu | m2 | 58.8 |  | 0 | 0 | 0 | 48.7 | 2863.56 | 21 | 0 | 1e-05 | 0 | 0 | 0 | 800-713 | RTS 23/ I | Indiv | 0.07 | 4.12 |  | Práce |  |  |  | POL1_
|  | cmb vozovka : | [24 empty] | VV | 0
|  | 56,00*1,05 |  | 58.8 | [22 empty] | VV | 0
Díl: | 57 | Kryty štěrkových a živičných komunikací |  |  |  | 0 |  | 43148.4 |  | 25362.6 |  | 0 |  | 16.12 |  | 0 |  |  |  |  | 9.84 | [5 empty] | DIL
71 | 573111124R00 | Postřik živičný infiltrační s posypem kamenivem množství zbytkového asfaltu 1,00 kg/m2 | m2 | 123 |  | 0 | 42.65 | 5245.95 | 3.65 | 448.95 | 21 | 0 | 0.00101 | 0.12 | 0 | 0 | 822-1 | RTS 23/ I | RTS 23/ I | 0.004 | 0.49 |  | Práce |  |  |  | POL1_
|  | asf.vozovka : | [24 empty] | VV | 0
|  | 123,00 |  | 123 | [22 empty] | VV | 0
72 | 573231142R00 | Postřik živičný spojovací bez posypu kamenivem modifikovanou, množství zbytkového asfaltu 0,20 kg/m2 | m2 | 246 |  | 0 | 2.97 | 730.62 | 1.38 | 339.48 | 21 | 0 | 0.0002 | 0.05 | 0 | 0 | 822-1 | RTS 23/ I | RTS 23/ I | 0.002 | 0.49 |  | Práce |  |  |  | POL1_
|  | bez posypu kamenivem | [24 empty] | SPI
|  | asf.vozovka : | [24 empty] | VV | 0
|  | 123,00*2 |  | 246 | [22 empty] | VV | 0
73 | 577141112RT3 | Beton asfaltový s rozprostřením a zhutněním v pruhu šířky do 3 m, ACO 11+ nebo ACO 16+, tloušťky 50 mm, plochy do 200 m2 | m2 | 123 |  | 0 | 302.21 | 37171.83 | 199.79 | 24574.17 | 21 | 0 | 0.12966 | 15.95 | 0 | 0 | 822-1 | RTS 23/ I | RTS 23/ I | 0.072 | 8.86 |  | Práce |  |  |  | POL1_
|  | asf.vozovka : | [24 empty] | VV | 0
|  | 123,00 |  | 123 | [22 empty] | VV | 0
Díl: | 59 | Dlažby a předlažby komunikací |  |  |  | 0 |  | 165983.58 |  | 80466.27 |  | 0 |  | 63.31 |  | 0 |  |  |  |  | 145.84 | [5 empty] | DIL
74 | 596215021R00 | Kladení zámkové dlažby do drtě tloušťka dlažby 60 mm, tloušťka lože 40 mm | m2 | 293.7 |  | 0 | 43.64 | 12817.07 | 248.36 | 72943.33 | 21 | 0 | 0.0739 | 21.7 | 0 | 0 | 822-1 | RTS 23/ I | RTS 23/ I | 0.452 | 132.75 |  | Práce |  |  |  | POL1_
|  | s provedením lože z kameniva drceného, s vyplněním spár, s dvojitým hutněním a se smetením přebytečného materiálu na krajnici. S dodáním hmot pro lože a výplň spár. | [24 empty] | SPI |  | s provedením lože z kameniva drceného, s vyplněním spár, s dvojitým hutněním a se smetením přebytečného materiálu na krajnici. S dodáním hmot pro lože a výplň spár.
|  | chodník : | [24 empty] | VV | 0
|  | 276,00 |  | 276 | [22 empty] | VV | 0
|  | chodník rel.dl.antracit : | [24 empty] | VV | 0
|  | 5,20 |  | 5.2 | [22 empty] | VV | 0
|  | chodník rel.dl.červená : | [24 empty] | VV | 0
|  | 0,50 |  | 0.5 | [22 empty] | VV | 0
|  | chodník dl.červená : | [24 empty] | VV | 0
|  | 12,00 |  | 12 | [22 empty] | VV | 0
75 | 596291111R00 | Řezání zámkové dlažby tloušťky 60 mm | m | 16 |  | 0 | 16.64 | 266.24 | 246.86 | 3949.76 | 21 | 0 | 0.00033 | 0.01 | 0 | 0 | 822-1 | RTS 23/ I | RTS 23/ I | 0.41 | 6.56 |  | Práce |  |  |  | POL1_
|  | dlažba nová : | [24 empty] | VV | 0
|  | 10,00 |  | 10 | [22 empty] | VV | 0
|  | dlažba stáv.okrasná : | [24 empty] | VV | 0
|  | 6,00 |  | 6 | [22 empty] | VV | 0
76 | 596715021R00 | Kladení vodicí linie pro nevidomé a slabozraké z dlažby tloušťky 60 mm, osazené do lože z kamenné drtě, tloušťky 40 mm | m2 | 13 |  | 0 | 43.64 | 567.32 | 274.86 | 3573.18 | 21 | 0 | 0.0739 | 0.96 | 0 | 0 | 822-1 | RTS 23/ I | RTS 23/ I | 0.502 | 6.53 |  | Práce |  |  |  | POL1_
|  | 4,00 |  | 4 | [22 empty] | VV | 0
|  | 9,00 |  | 9 | [22 empty] | VV | 0
77 | 59245040R | dlažba betonová zámková, dvouvrstvá; čtverec; dlaždice pro nevidomé, s vodicí linií; šedá; l = 200 mm; š = 200 mm; tl. 60,0 mm | m2 | 13.13 |  | 0 | 682 | 8954.66 | 0 | 0 | 21 | 0 | 0.13715 | 1.8 | 0 | 0 | SPCM | RTS 23/ I | RTS 23/ I | 0 | 0 |  | Specifikace |  |  |  | POL3_
|  | 4,00*1,01 |  | 4.04 | [22 empty] | VV | 0
|  | 9,00*1,01 |  | 9.09 | [22 empty] | VV | 0
78 | 59245111R | dlažba betonová dvouvrstvá, skladebná; obdélník; červená; l = 200 mm; š = 100 mm; tl. 60,0 mm | m2 | 12.12 |  | 0 | 503 | 6096.36 | 0 | 0 | 21 | 0 | 0.129 | 1.56 | 0 | 0 | SPCM | RTS 23/ I | RTS 23/ I | 0 | 0 |  | Specifikace |  |  |  | POL3_
|  | 12,00*1,01 |  | 12.12 | [22 empty] | VV | 0
79 | 592451151R | dlažba betonová dvouvrstvá, skladebná; obdélník; dlaždice pro nevidomé; červená; l = 200 mm; š = 100 mm; tl. 60,0 mm | m2 | 0.505 |  | 0 | 731 | 369.16 | 0 | 0 | 21 | 0 | 0.1315 | 0.07 | 0 | 0 | SPCM | RTS 23/ I | RTS 23/ I | 0 | 0 |  | Specifikace |  |  |  | POL3_
|  | 0,50*1,01 |  | 0.51 | [22 empty] | VV | 0
80 | 592451151T01 | dlažba betonová dvouvrstvá, skladebná; obdélník; dlaždice pro nevidomé; antracitová, l = 200 mm; š =, 100 mm; tl. 60,0 mm | m2 | 5.252 |  | 0 | 751 | 3944.25 | 0 | 0 | 21 | 0 | 0.1315 | 0.69 | 0 | 0 |  | Vlastní | Indiv | 0 | 0 |  | Specifikace |  |  |  | POL3_
|  | 5,20*1,01 |  | 5.252 | [22 empty] | VV | 0
81 | 5924511908R | dlažba betonová dvouvrstvá; čtverec; šedá; l = 200 mm; š = 200 mm; tl. 60,0 mm | m2 | 278.76 |  | 0 | 477 | 132968.52 | 0 | 0 | 21 | 0 | 0.131 | 36.52 | 0 | 0 | SPCM | RTS 23/ I | RTS 23/ I | 0 | 0 |  | Specifikace |  |  |  | POL3_
|  | bez fazety | [24 empty] | POP
|  | 276,00*1,01 |  | 278.76 | [22 empty] | VV | 0
Díl: | 87 | Potrubí z trub z plastických hmot |  |  |  | 0 |  | 2829.48 |  | 5676.56 |  | 0 |  | 0.01 |  | 0 |  |  |  |  | 3.06 | [5 empty] | DIL
82 | 871313121R00 | Montáž potrubí z trub z plastů těsněných gumovým kroužkem DN 150 mm | m | 4 |  | 0 | 0.16 | 0.64 | 34.64 | 138.56 | 21 | 0 | 0 | 0 | 0 | 0 | 827-1 | RTS 23/ I | RTS 23/ I | 0.066 | 0.26 |  | Práce |  |  |  | POL1_
|  | v otevřeném výkopu ve sklonu do 20 %, | [24 empty] | SPI
|  | vč.tvarovek | [24 empty] | POP
83 | 870211111R00 | Montáž přípojky mechanicky připojované typu CONNEX DN přípojky 160 mm, na sklolaminátové potrubí do DN 300 mm | kus | 2 |  | 0 | 481 | 962 | 2769 | 5538 | 21 | 0 | 0 | 0 | 0 | 0 | 827-1 | RTS 23/ I | Indiv | 1.4 | 2.8 |  | Práce |  |  |  | POL1_
|  | s vyvrtáním otvoru do stávajícího sklolaminátového potrubí, osazení sedla typu CONNEX. Bez dodávky sedla, | [24 empty] | SPI |  | s vyvrtáním otvoru do stávajícího sklolaminátového potrubí, osazení sedla typu CONNEX. Bez dodávky sedla,
84 | 28611260.AR | Trubka plastová pro venkovní kanalizaci spoj: hrdlový; potrubí: jednovrstvé; materiál: PVC-U; povrch: hladký; DN/OD = 160; de = 160,0 mm; s = 4,7 mm; SN 8 | kus | 4.372 |  | 0 | 427 | 1866.84 | 0 | 0 | 21 | 0 | 0.00321 | 0.01 | 0 | 0 | SPCM | RTS 23/ I | RTS 23/ I | 0 | 0 |  | Specifikace |  |  |  | POL3_
|  | vč.tvarovek | [24 empty] | POP
|  | 4,00*1,093 |  | 4.37 | [22 empty] | VV | 0
Díl: | 91 | Doplňující práce na komunikaci |  |  |  | 0 |  | 473808.66 |  | 108863.65 |  | 0 |  | 62.52 |  | 0 |  |  |  |  | 129.53 | [5 empty] | DIL
85 | 599141111R00 | Vyplnění spár mezi silničními panely živičnou zálivkou | m | 76.4 |  | 0 | 151.98 | 11611.27 | 21.02 | 1605.93 | 21 | 0 | 0.0036 | 0.28 | 0 | 0 | 822-1 | RTS 23/ I | RTS 23/ I | 0.046 | 3.51 |  | Práce |  |  |  | POL1_
|  | jakékoliv tloušťky a vyčištění spár | [24 empty] | SPI
|  | u CB : | [24 empty] | VV | 0
|  | 34,40 |  | 34.4 | [22 empty] | VV | 0
|  | u zastávky : | [24 empty] | VV | 0
|  | 42,00 |  | 42 | [22 empty] | VV | 0
86 | 599142111R00 | Úprava zálivky dilatačních nebo pracovních spár šířky přes 20 do 40 mm | m | 143.3 |  | 0 | 53.99 | 7736.77 | 104.51 | 14976.28 | 21 | 0 | 0.00224 | 0.32 | 0 | 0 | 822-1 | RTS 23/ I | RTS 23/ I | 0.129 | 18.49 |  | Práce |  |  |  | POL1_
|  | v cementobetonovém krytu hloubky do 40 mm | [24 empty] | SPI
|  | podél komunikace : | [24 empty] | VV | 0
|  | 143,30 |  | 143.3 | [22 empty] | VV | 0
87 | 914001121RT6 | Osazení a montáž svislých dopravních značek sloupek, do betonového základu a AL patky, včetně dodávky sloupku a značky | kus | 3 |  | 0 | 2132.51 | 6397.53 | 437.49 | 1312.47 | 21 | 0 | 0.1184 | 0.36 | 0 | 0 | 822-1 | RTS 23/ I | RTS 23/ I | 0.918 | 2.75 |  | Práce |  |  |  | POL1_
88 | 915711111R00 | Vodorovné značení krytů stříkané barvou, bílou, dělicích čar šířky 120 mm | m | 84 |  | 0 | 28.27 | 2374.68 | 11.13 | 934.92 | 21 | 0 | 9e-05 | 0.01 | 0 | 0 | 822-1 | RTS 23/ I | RTS 23/ I | 0.022 | 1.85 |  | Práce |  |  |  | POL1_
89 | 915711121R00 | Vodorovné značení krytů plastem nehlučné, dělicích čar šířky 120 mm | m | 84 |  | 0 | 27.09 | 2275.56 | 15.41 | 1294.44 | 21 | 0 | 0.00044 | 0.04 | 0 | 0 | 822-1 | RTS 23/ I | RTS 23/ I | 0.031 | 2.6 |  | Práce |  |  |  | POL1_
90 | 915721111R00 | Vodorovné značení krytů stříkané barvou, bílou, stopčar, zeber, stínů, šipek, nápisů, přechodů apod. | m2 | 4 |  | 0 | 243.77 | 975.08 | 255.73 | 1022.92 | 21 | 0 | 0.00076 | 0 | 0 | 0 | 822-1 | RTS 23/ I | RTS 23/ I | 0.311 | 1.24 |  | Práce |  |  |  | POL1_
91 | 915721121R00 | Vodorovné značení krytů plastem nehlučné, stopčar, zeber, stínů, šipek, nápisů, přechodů apod. | m2 | 4 |  | 0 | 226.44 | 905.76 | 279.56 | 1118.24 | 21 | 0 | 0.0037 | 0.01 | 0 | 0 | 822-1 | RTS 23/ I | RTS 23/ I | 0.361 | 1.44 |  | Práce |  |  |  | POL1_
92 | 915791111R00 | Předznačení pro vodorovné značení pro dělící čáry, vodící proužky | m | 84 |  | 0 | 0.77 | 64.68 | 5.73 | 481.32 | 21 | 0 | 0 | 0 | 0 | 0 | 822-1 | RTS 23/ I | RTS 23/ I | 0.012 | 1.01 |  | Práce |  |  |  | POL1_
|  | stříkané barvou nebo prováděné z nátěrových hmot | [24 empty] | SPI
93 | 915791112R00 | Předznačení pro vodorovné značení pro stopčáry, zebry,stíny, šipky, nápisy, přechody | m2 | 4 |  | 0 | 0.39 | 1.56 | 59.61 | 238.44 | 21 | 0 | 0 | 0 | 0 | 0 | 822-1 | RTS 23/ I | RTS 23/ I | 0.125 | 0.5 |  | Práce |  |  |  | POL1_
|  | stříkané barvou nebo prováděné z nátěrových hmot | [24 empty] | SPI
94 | 917461111R00 | Osazení chodníkového obrubníku kamenného stojatého, s boční opěrou z betonu prostého, do lože z betonu prostého C 12/15 | m | 8 |  | 0 | 160.36 | 1282.88 | 153.64 | 1229.12 | 21 | 0 | 0.15674 | 1.25 | 0 | 0 | 822-1 | RTS 23/ I | RTS 23/ I | 0.29548 | 2.36 |  | Práce |  |  |  | POL1_
|  | se zřízením lože tl. 80-100 mm | [24 empty] | SPI
|  | 8,00 |  | 8 | [22 empty] | VV | 0
95 | 917862111R00 | Osazení silničního nebo chodníkového betonového obrubníku stojatého, s boční opěrou z betonu prostého, do lože z betonu prostého C 12/15 | m | 82 |  | 0 | 191.68 | 15717.76 | 141.32 | 11588.24 | 21 | 0 | 0.188 | 15.42 | 0 | 0 | 822-1 | RTS 23/ I | RTS 23/ I | 0.272 | 22.3 |  | Práce |  |  |  | POL1_
|  | S dodáním hmot pro lože tl. 80-100 mm. | [24 empty] | SPI
|  | 46,00 |  | 46 | [22 empty] | VV | 0
|  | 1,00 |  | 1 | [22 empty] | VV | 0
|  | 35,00 |  | 35 | [22 empty] | VV | 0
96 | 917882111R00 | Osazení silničního nebo chodníkového betonového obrubníku zastávkového, s boční opěrou z betonu prostého, do lože z betonu prostého C 12/15 | m | 45 |  | 0 | 330.91 | 14890.95 | 269.09 | 12109.05 | 21 | 0 | 0.325 | 14.63 | 0 | 0 | 822-1 | RTS 23/ I | RTS 23/ I | 0.424 | 19.08 |  | Práce |  |  |  | POL1_
|  | S dodáním hmot pro lože tl. 80-100 mm. | [24 empty] | SPI
|  | 41,00 |  | 41 | [22 empty] | VV | 0
|  | 4,00 |  | 4 | [22 empty] | VV | 0
97 | 917932111R00 | Osazení silniční přídlažby z betonových dlaždic o rozměru 500x250 mm, , lože z betonu C12/15, bez dodávky přídlažby | m | 8 |  | 0 | 60.12 | 480.96 | 133.88 | 1071.04 | 21 | 0 | 0.05905 | 0.47 | 0 | 0 | 822-1 | RTS 23/ I | RTS 23/ I | 0.26 | 2.08 |  | Práce |  |  |  | POL1_
|  | 8,00 |  | 8 | [22 empty] | VV | 0
98 | 919731122R00 | Zarovnání styčné plochy podkladu nebo krytu živičné, tloušťky přes 50 do 100 mm | m | 143.3 |  | 0 | 0 | 0 | 58.4 | 8368.72 | 21 | 0 | 0 | 0 | 0 | 0 | 822-1 | RTS 23/ I | RTS 23/ I | 0.093 | 13.33 |  | Práce |  |  |  | POL1_
|  | podél vybourané části komunikace nebo zpevněné plochy | [24 empty] | SPI
99 | 919735113R00 | Řezání stávajících krytů nebo podkladů živičných, hloubky přes 100 do 150 mm | m | 143.3 |  | 0 | 67.1 | 9615.43 | 51.9 | 7437.27 | 21 | 0 | 0 | 0 | 0 | 0 | 822-1 | RTS 23/ I | RTS 23/ I | 0.055 | 7.88 |  | Práce |  |  |  | POL1_
|  | včetně spotřeby vody | [24 empty] | SPI
100 | 910001 | kontrastní zvýraznění schodů - pás šířky 100 mm, barva žlutá | m | 56 |  | 0 | 0 | 0 | 450 | 25200 | 21 | 0 | 0 | 0 | 0 | 0 |  | Vlastní | Indiv | 0 | 0 |  | Práce |  |  |  | POL1_
101 | 9150001 | odstranění vodorovného dopravního značení | m2 | 26.25 |  | 0 | 0 | 0 | 45 | 1181.25 | 21 | 0 | 0 | 0 | 0 | 0 |  | Vlastní | Indiv | 0 | 0 |  | Práce |  |  |  | POL1_
102 | 597101045RAA | Odvodňovací žlaby komunikací a zpevněných ploch žlab odvodnovací polymerbetonový včetně dodávky roštu a žlabu, pro zatížení F900 | m | 37 |  | 0 | 6094 | 225478 | 456 | 16872 | 21 | 0 | 0.27853 | 10.31 | 0 | 0 | AP-HSV | RTS 23/ I | Indiv | 0.75 | 27.75 |  | Agregovaná položka |  |  |  | POL2_
|  | montáž odvodňovacích žlabů a vpustí k odvodňovacím žlabům z polymerbetonu, včetně betonového lože popř. obetonování, s dodávkou žlabů a vpustí. | [24 empty] | SPI |  | montáž odvodňovacích žlabů a vpustí k odvodňovacím žlabům z polymerbetonu, včetně betonového lože popř. obetonování, s dodávkou žlabů a vpustí.
|  | vč.čelních stěn, revizního dílu | [24 empty] | POP
|  | vč bet. podklad žlabu | [24 empty] | POP
|  | vč. obetonování žlabu, roksory průměr 10 mm délka 0,2m | [24 empty] | POP
103 | 597103030RA0 | Odvodňovací žlaby komunikací a zpevněných ploch vpusť k žlabu polymerbetonová včetně dodávky vpusti, pro zatížení F900 | kus | 2 |  | 0 | 9064 | 18128 | 411 | 822 | 21 | 0 | 0.16543 | 0.33 | 0 | 0 | AP-HSV | RTS 23/ I | Indiv | 0.68 | 1.36 |  | Agregovaná položka |  |  |  | POL2_
|  | montáž odvodňovacích žlabů a vpustí k odvodňovacím žlabům z polymerbetonu, včetně betonového lože popř. obetonování, s dodávkou žlabů a vpustí. | [24 empty] | SPI |  | montáž odvodňovacích žlabů a vpustí k odvodňovacím žlabům z polymerbetonu, včetně betonového lože popř. obetonování, s dodávkou žlabů a vpustí.
|  | vč. vpust vrchní díl F900 | [24 empty] | POP
|  | vč. vpust spodní díl DN150 F900 | [24 empty] | POP
|  | vč. kalový koš z PP | [24 empty] | POP
104 | 59217465R | obrubník parkový materiál beton; l = 1000,0 mm; š = 80,0 mm; h = 250,0 mm; barva šedá | kus | 35.35 |  | 0 | 154.5 | 5461.58 | 0 | 0 | 21 | 0 | 0.048 | 1.7 | 0 | 0 | SPCM | RTS 23/ I | RTS 23/ I | 0 | 0 |  | Specifikace |  |  |  | POL3_
|  | 35,00*1,01 |  | 35.35 | [22 empty] | VV | 0
105 | 59217488R | obrubník silniční materiál beton; l = 1000,0 mm; š = 150,0 mm; h = 250,0 mm; barva šedá | kus | 46.46 |  | 0 | 237.5 | 11034.25 | 0 | 0 | 21 | 0 | 0.08 | 3.72 | 0 | 0 | SPCM | RTS 23/ I | RTS 23/ I | 0 | 0 |  | Specifikace |  |  |  | POL3_
|  | 46,00*1,01 |  | 46.46 | [22 empty] | VV | 0
106 | 59217491R | obrubník silniční přechodový pravý; materiál beton; l = 1000,0 mm; š = 150,0 mm; výškový rozsah h = 150 až 250 mm; barva šedá | kus | 1.01 |  | 0 | 541 | 546.41 | 0 | 0 | 21 | 0 | 0.069 | 0.07 | 0 | 0 | SPCM | RTS 23/ I | RTS 23/ I | 0 | 0 |  | Specifikace |  |  |  | POL3_
107 | 592174982R | obrubník silniční přechodový levý, pro zastávkový záliv; materiál beton; l = 1000,0 mm; š = 435,0 mm; výškový rozsah h = 270 až 330 mm; barva šedá | kus | 2.02 |  | 0 | 3050 | 6161 | 0 | 0 | 21 | 0 | 0.29 | 0.59 | 0 | 0 | SPCM | RTS 23/ I | RTS 23/ I | 0 | 0 |  | Specifikace |  |  |  | POL3_
108 | 592174983R | obrubník silniční přechodový pravý, pro zastávkový záliv; materiál beton; l = 1000,0 mm; š = 435,0 mm; výškový rozsah h = 270 až 330 mm; barva šedá | kus | 2.02 |  | 0 | 3050 | 6161 | 0 | 0 | 21 | 0 | 0.29 | 0.59 | 0 | 0 | SPCM | RTS 23/ I | RTS 23/ I | 0 | 0 |  | Specifikace |  |  |  | POL3_
109 | 592174984R | obrubník silniční přímý, pro zastávkový záliv; materiál beton; l = 1000,0 mm; š = 435,0 mm; h = 350,0 mm; barva šedá | kus | 41.41 |  | 0 | 3055 | 126507.55 | 0 | 0 | 21 | 0 | 0.3 | 12.42 | 0 | 0 | SPCM | RTS 23/ I | RTS 23/ I | 0 | 0 |  | Specifikace |  |  |  | POL3_
|  | 41,00*1,01 |  | 41.41 | [22 empty] | VV | 0
Díl: | 95 | Dokončovací konstrukce na pozemních stavbách |  |  |  | 0 |  | 0 |  | 241000 |  | 0 |  | 0 |  | 0 |  |  |  |  | 0 | [5 empty] | DIL
110 | 950001 | zastávkový přístřešek viz PD, dodávka a montáž | kus | 1 |  | 0 | 0 | 0 | 241000 | 241000 | 21 | 0 | 0 | 0 | 0 | 0 |  | Vlastní | Indiv | 0 | 0 |  | Práce |  |  |  | POL1_
Díl: | 96 | Bourání konstrukcí |  |  |  | 0 |  | 0 |  | 1353.2 |  | 0 |  | 0 |  | 0.16 |  |  |  |  | 2.62 | [5 empty] | DIL
111 | 966006132R00 | Odstranění značek pro staničení nebo dopravních značek dopravních nebo orientačních s betonovými patkami | kus | 2 |  | 0 | 0 | 0 | 367 | 734 | 21 | 0 | 0 | 0 | 0.082 | 0.16 | 822-1 | RTS 23/ I | RTS 23/ I | 0.588 | 1.18 |  | Práce |  |  |  | POL1_
|  | s uložením hmot na skládku na vzdálenost do 3 m nebo s naložením na dopravní prostředek, se zásypem jam a jeho zhutněním | [24 empty] | SPI |  | s uložením hmot na skládku na vzdálenost do 3 m nebo s naložením na dopravní prostředek, se zásypem jam a jeho zhutněním
112 | 979024441R00 | Očištění vybouraných obrubníků, dlaždic obrubníků, krajníků vybouraných z jakéhokoliv lože a s jakoukoliv výplní spár | m | 16 |  | 0 | 0 | 0 | 38.7 | 619.2 | 21 | 0 | 0 | 0 | 0 | 0 | 822-1 | RTS 23/ I | RTS 23/ I | 0.09 | 1.44 |  | Práce |  |  |  | POL1_
|  | krajníků, desek nebo panelů od spojovacího materiálu s odklizením a uložením očištěných hmot a spojovacího materiálu na skládku na vzdálenost do 10 m | [24 empty] | SPI |  | krajníků, desek nebo panelů od spojovacího materiálu s odklizením a uložením očištěných hmot a spojovacího materiálu na skládku na vzdálenost do 10 m
|  | obrubník : | [24 empty] | VV | 0
|  | 8,00 |  | 8 | [22 empty] | VV | 0
|  | přídlažba : | [24 empty] | VV | 0
|  | 8,00 |  | 8 | [22 empty] | VV | 0
Díl: | 99 | Staveništní přesun hmot |  |  |  | 0 |  | 0 |  | 161451.17 |  | 0 |  | 0 |  | 0 |  |  |  |  | 241.71 | [5 empty] | DIL
113 | 998223011R00 | Přesun hmot pozemních komunikací, kryt dlážděný jakékoliv délky objektu | t | 619.7742 |  | 0 | 0 | 0 | 260.5 | 161451.17 | 21 | 0 | 0 | 0 | 0 | 0 | 822-1 | RTS 23/ I | RTS 23/ I | 0.39 | 241.71 |  | Práce |  |  |  | POL1_1
|  | vodorovně do 200 m | [24 empty] | SPI
|  | Hmotnosti z položek s pořadovými čísly: : | [24 empty] | VV | 0
|  | 1,17,25,26,27,45,46,47,49,50,51,52,53,55,56,57,59,60,61,63,64,65,67,69,70,71,72,73,74,75,76,77,78, : | [24 empty] | VV | 0
|  | 79,80,81,82,83,84,85,86,89,90,91,92,93,94,95,96,99,100,101,102,109,110,111,112,113,114, : | [24 empty] | VV | 0
|  | Součet: : 619,77417 |  | 619.77 | [22 empty] | VV | 0
Díl: | 99.1 | Sanace pláně |  |  |  | 0 |  | 114093.1 |  | 149503.64 |  | 0 |  | 209.6 |  | 0 |  |  |  |  | 100.04 | [5 empty] | DIL
114 | 122202201R00 | Odkopávky a prokopávky pro silnice v hornině 3 do 100 m3 | m3 | 85 |  | 0 | 0 | 0 | 233.5 | 19847.5 | 21 | 0 | 0 | 0 | 0 | 0 | 800-1 | RTS 23/ I | RTS 23/ I | 0.422 | 35.87 |  | Práce |  |  |  | POL1_
|  | s přemístěním výkopku v příčných profilech na vzdálenost do 15 m nebo s naložením na dopravní prostředek. | [24 empty] | SPI |  | s přemístěním výkopku v příčných profilech na vzdálenost do 15 m nebo s naložením na dopravní prostředek.
|  | 85,00 |  | 85 | [22 empty] | VV | 0
115 | 122202209R00 | Odkopávky a prokopávky pro silnice v hornině 3 příplatek za lepivost horniny | m3 | 85 |  | 0 | 0 | 0 | 49.4 | 4199 | 21 | 0 | 0 | 0 | 0 | 0 | 800-1 | RTS 23/ I | RTS 23/ I | 0.088 | 7.48 |  | Práce |  |  |  | POL1_
|  | s přemístěním výkopku v příčných profilech na vzdálenost do 15 m nebo s naložením na dopravní prostředek. | [24 empty] | SPI |  | s přemístěním výkopku v příčných profilech na vzdálenost do 15 m nebo s naložením na dopravní prostředek.
116 | 139601102R00 | Ruční výkop jam, rýh a šachet v hornině 3 | m3 | 10 |  | 0 | 0 | 0 | 1475 | 14750 | 21 | 0 | 0 | 0 | 0 | 0 | 800-1 | RTS 23/ I | RTS 23/ I | 3.53 | 35.3 |  | Práce |  |  |  | POL1_
|  | s přehozením na vzdálenost do 5 m nebo s naložením na ruční dopravní prostředek | [24 empty] | SPI
117 | 162701105R00 | Vodorovné přemístění výkopku z horniny 1 až 4, na vzdálenost přes 9 000 do 10 000 m | m3 | 95 |  | 0 | 0 | 0 | 296.5 | 28167.5 | 21 | 0 | 0 | 0 | 0 | 0 | 800-1 | RTS 23/ I | RTS 23/ I | 0.011 | 1.05 |  | Práce |  |  |  | POL1_
|  | po suchu, bez naložení výkopku, avšak se složením bez rozhrnutí, zpáteční cesta vozidla. | [24 empty] | SPI
118 | 199000002R00 | Poplatky za skládku horniny 1- 4, skupina 17 05 04 z Katalogu odpadů | m3 | 95 |  | 0 | 0 | 0 | 513 | 48735 | 21 | 0 | 0 | 0 | 0 | 0 | 800-1 | RTS 23/ I | RTS 23/ I | 0 | 0 |  | Práce |  |  |  | POL1_
119 | 289971212R00 | Zřízení vrstvy z geotextilie na upraveném povrchu sklon do 1:5, šířka přes 3 do 6 m | m2 | 190 |  | 0 | 0.55 | 104.5 | 16.25 | 3087.5 | 21 | 0 | 3e-05 | 0.01 | 0 | 0 | 800-2 | RTS 23/ I | RTS 23/ I | 0.031 | 5.89 |  | Práce |  |  |  | POL1_
120 | 564871111RT4 | Podklad ze štěrkodrti s rozprostřením a zhutněním frakce 0-63 mm, tloušťka po zhutnění 250 mm | m2 | 380 |  | 0 | 273.57 | 103956.6 | 36.93 | 14033.4 | 21 | 0 | 0.55125 | 209.48 | 0 | 0 | 822-1 | RTS 23/ I | RTS 23/ I | 0.027 | 10.26 |  | Práce |  |  |  | POL1_
|  | tl. 500 mm = 2x250 mm : | [24 empty] | VV | 0
|  | 190,00*2 |  | 380 | [22 empty] | VV | 0
121 | 69370522R | geotextilie POP; funkce drenážní, separační, ochranná, výztužná, filtrační; plošná hmotnost 500 g/m2 | m2 | 228 |  | 0 | 44 | 10032 | 0 | 0 | 21 | 0 | 0.0005 | 0.11 | 0 | 0 | SPCM | RTS 23/ I | RTS 23/ I | 0 | 0 |  | Specifikace |  |  |  | POL3_
|  | 190,00*1,20 |  | 228 | [22 empty] | VV | 0
122 | 998222011R00 | Přesun hmot pozemních komunikací, kryt z kameniva jakékoliv délky objektu | t | 209.5947 |  | 0 | 0 | 0 | 79.6 | 16683.74 | 21 | 0 | 0 | 0 | 0 | 0 | 822-1 | RTS 23/ I | RTS 23/ I | 0.02 | 4.19 |  | Práce |  |  |  | POL1_1
|  | vodorovně do 200 m | [24 empty] | SPI
|  | Hmotnosti z položek s pořadovými čísly: : | [24 empty] | VV | 0
|  | 124,125,126, : | [24 empty] | VV | 0
|  | Součet: : 209,59470 |  | 209.59 | [22 empty] | VV | 0
Díl: | M22 | Montáž sdělovací a zabezp. techniky |  |  |  | 0 |  | 2307.04 |  | 4653 |  | 0 |  | 0.02 |  | 0 |  |  |  |  | 7.29 | [5 empty] | DIL
123 | 222260549R00 | Trubka KOPOFLEX 110 na povrchu | m | 23.5 |  | 0 | 0 | 0 | 198 | 4653 | 21 | 0 | 0 | 0 | 0 | 0 |  | RTS 23/ I | Indiv | 0.31 | 7.29 |  | Práce |  |  |  | POL1_
124 | 3457114708R | trubka kabelová ohebná dvouplášťová korugovaná chránička; vnější plášť z HDPE, vnitřní z LDPE; vnější pr.= 160,0 mm; vnitřní pr.= 136,0 mm; mezní hodnota zatížení 450 N/5 cm; teplot.rozsah -45 až 60 °C; stupeň hořlavosti A1; mat. bezhalogenový; IP 40, při použití těsnicího kroužku IP 67 | m | 23.735 |  | 0 | 97.2 | 2307.04 | 0 | 0 | 21 | 0 | 0.00092 | 0.02 | 0 | 0 | SPCM | RTS 23/ I | RTS 23/ I | 0 | 0 |  | Specifikace |  |  |  | POL3_
|  | 60 °C; stupeň hořlavosti A1; mat. bezhalogenový; IP 40, při použití těsnicího kroužku IP 67 | [24 empty] | POP
|  | 23,50*1,01 |  | 23.73 | [22 empty] | VV | 0
Díl: | M46 | Zemní práce při montážích |  |  |  | 0 |  | 23692 |  | 560.01 |  | 0 |  | 0.12 |  | 0 |  |  |  |  | 1.18 | [5 empty] | DIL
125 | 460510322R00 | Chránička kabelová dělená KOPOHALF, DN 160 mm | m | 23.5 |  | 0 | 1008.17 | 23692 | 23.83 | 560.01 | 21 | 0 | 0.00525 | 0.12 | 0 | 0 |  | RTS 23/ I | RTS 23/ I | 0.05 | 1.18 |  | Práce |  |  |  | POL1_
Díl: | 5 | Komunikace |  |  |  | 0 |  | 0 |  | 197120 |  | 0 |  | 0 |  | 0 |  |  |  |  | 0 | [5 empty] | DIL
126 | 581121111T00 | Drátkobeton C 30/37 XF4, tl. 22 cm, vč. výztužných vláken typ HE 1/50 (20 kg/m3), dilatační spáry-trvale | m2 | 56 |  | 0 | 0 | 0 | 3520 | 197120 | 21 | 0 | 0 | 0 | 0 | 0 |  | Vlastní | Kalkul | 0 | 0 |  | Práce |  |  |  | POL1_
|  | prořezání dilatačních spár v betonu - 62,8 m | [24 empty] | POP
|  | kluzné trny s celoplošným plastovým povlakem o průměru 25mm, ocel hladká 10216, dl. 0,5m - 15 kusů | [24 empty] | POP
|  | "vkládání hobry máčené v asfaltu do dilatačních spár na výšku desky 220 mm - 45,6 m" | [24 empty] | POP
|  | cmb vozovka : | [24 empty] | POP
|  | 56,00m2 | [24 empty] | POP
[25 empty] | 15 | 21 | DPH
| Celkem |  |  |  |  | 0 | [18 empty] | 0 | 0 | SUM
END
Note on S6: Jedná se o informaci, zda se jedná o položku, která je do rozpočtu zadána z cenové soustavy RTS, nebo vlastní.
Note on T6: Jedná se o název CÚ, která je zadána u položky rozpočtu

## SO 400 01 Pol
Položkový soupis prací a dodávek | [26 empty] | #TypZaznamu#
S: | 23036 | Zastávky MHD v oblasti Moravské zemské knihovny | [24 empty] | STA
O: | SO 400 | Veřejné osvětlení | [21 empty] | STA |  |  | OBJ
R: | 01 | Rozpočet | [24 empty] | ROZ
P.č. | Číslo položky | Název položky | MJ | Množství | Cena / MJ | Celkem | Dodávka | Dodávka celk. | Montáž | Montáž celk. | DPH | Cena s DPH | Hmotnost / MJ | Hmotnost celk.(t) | Dem. hmotnost / MJ | Dem. hmotnost celk.(t) | Ceník | Cen. soustava / platnost | Cenová úroveň | Nhod / MJ | Nhod celk. | Dodavatel | Typ položky
Díl: | M21 | Elektromontáže |  |  |  | 0 |  | 0 |  | 0 |  | 0 |  | 0 |  | 0 |  |  |  |  | 0 | [5 empty] | DIL
1 | Pol__0001 | UKONČENÍ KABELŮ SMRŠŤOVACÍ ZÁKLOPKOU DO 5x4 mm2 | ks | 7 |  | 0 | 0 | 0 | 0 | 0 | 21 | 0 | 0 | 0 | 0 | 0 |  | Vlastní | Indiv | 0 | 0 |  | Práce |  |  |  | POL1_9
2 | Pol__0002 | UKONČENÍ KABELŮ SMRŠŤOVACÍ ZÁKLOPKOU DO 4x25 mm2 | ks | 14 |  | 0 | 0 | 0 | 0 | 0 | 21 | 0 | 0 | 0 | 0 | 0 |  | Vlastní | Indiv | 0 | 0 |  | Práce |  |  |  | POL1_9
3 | Pol__0003 | UKONČENÍ VODIČŮ V ROZVADĚČÍCH do 2,5 mm2 | ks | 21 |  | 0 | 0 | 0 | 0 | 0 | 21 | 0 | 0 | 0 | 0 | 0 |  | Vlastní | Indiv | 0 | 0 |  | Práce |  |  |  | POL1_9
4 | Pol__0004 | UKONČENÍ VODIČŮ V ROZVADĚČÍCH do 25 mm2 | ks | 56 |  | 0 | 0 | 0 | 0 | 0 | 21 | 0 | 0 | 0 | 0 | 0 |  | Vlastní | Indiv | 0 | 0 |  | Práce |  |  |  | POL1_9
5 | Pol__0005 | KABEL SILOVÝ,IZOLACE PVC S VODIČEM PE CYKY-J 4x16 mm2 , pevně | m | 180 |  | 0 | 0 | 0 | 0 | 0 | 21 | 0 | 0 | 0 | 0 | 0 |  | Vlastní | Indiv | 0 | 0 |  | Práce |  |  |  | POL1_9
6 | Pol__0006 | KABEL SILOVÝ,IZOLACE PVC S VODIČEM PE CYKY-J 3x1.5 mm2 , pevně | m | 22 |  | 0 | 0 | 0 | 0 | 0 | 21 | 0 | 0 | 0 | 0 | 0 |  | Vlastní | Indiv | 0 | 0 |  | Práce |  |  |  | POL1_9
7 | Pol__0007 | SVÍTIDLA PRO VEŘEJNÉ OSVĚTLENÍ Svítidlo výbojkové 1x100W s vypouklým krytem, IP65 | ks | 2 |  | 0 | 0 | 0 | 0 | 0 | 21 | 0 | 0 | 0 | 0 | 0 |  | Vlastní | Indiv | 0 | 0 |  | Práce |  |  |  | POL1_9
8 | Pol__0008 | SVÍTIDLA PRO VEŘEJNÉ OSVĚTLENÍ Výbojka 100W, E40 | ks | 2 |  | 0 | 0 | 0 | 0 | 0 | 21 | 0 | 0 | 0 | 0 | 0 |  | Vlastní | Indiv | 0 | 0 |  | Práce |  |  |  | POL1_9
9 | Pol__0009 | SVÍTIDLA PRO VEŘEJNÉ OSVĚTLENÍ Výložník 1500mm na trakční stožár | ks | 2 |  | 0 | 0 | 0 | 0 | 0 | 21 | 0 | 0 | 0 | 0 | 0 |  | Vlastní | Indiv | 0 | 0 |  | Práce |  |  |  | POL1_9
10 | Pol__0010 | STOŽÁROVÁ VÝZBROJ Pojistková rozvodnice - 2xE27, 1-2+4+50mm2, 3+4+35mm2, včetně pojistky E27,, průchozí | ks | 2 |  | 0 | 0 | 0 | 0 | 0 | 21 | 0 | 0 | 0 | 0 | 0 |  | Vlastní | Indiv | 0 | 0 |  | Práce |  |  |  | POL1_9
11 | Pol__0011 | OCELOVÝ DRÁT POZINKOVANÝ FeZn-D10 (0,62kg/m), pevně | m | 180 |  | 0 | 0 | 0 | 0 | 0 | 21 | 0 | 0 | 0 | 0 | 0 |  | Vlastní | Indiv | 0 | 0 |  | Práce |  |  |  | POL1_9
12 | Pol__0012 | SVORKA HROMOSVODNÍ,UZEMŇOVACÍ SP připojovací | ks | 7 |  | 0 | 0 | 0 | 0 | 0 | 21 | 0 | 0 | 0 | 0 | 0 |  | Vlastní | Indiv | 0 | 0 |  | Práce |  |  |  | POL1_9
13 | Pol__0013 | SVORKA HROMOSVODNÍ,UZEMŇOVACÍ SK křížová | ks | 7 |  | 0 | 0 | 0 | 0 | 0 | 21 | 0 | 0 | 0 | 0 | 0 |  | Vlastní | Indiv | 0 | 0 |  | Práce |  |  |  | POL1_9
14 | Pol__0014 | SVORKA HROMOSVODNÍ,UZEMŇOVACÍ Atypický plechový kryt pro zakrytí svorkovnice na trakčním stožáru | ks | 2 |  | 0 | 0 | 0 | 0 | 0 | 21 | 0 | 0 | 0 | 0 | 0 |  | Vlastní | Indiv | 0 | 0 |  | Práce |  |  |  | POL1_9
15 | Pol__0015 | OCEL.NOSNÉ KONSTR.PRO PŘÍSTR. do 10kg | ks | 2 |  | 0 | 0 | 0 | 0 | 0 | 21 | 0 | 0 | 0 | 0 | 0 |  | Vlastní | Indiv | 0 | 0 |  | Práce |  |  |  | POL1_9
16 | Pol__0016 | Dokumentace skutečného stavu | hod | 15 |  | 0 | 0 | 0 | 0 | 0 | 21 | 0 | 0 | 0 | 0 | 0 |  | Vlastní | Indiv | 0 | 0 |  | Práce |  |  |  | POL1_9
17 | Pol__0017 | HODINOVE ZUCTOVACI SAZBY Vyhledani pripojovaciho mista | hod | 4 |  | 0 | 0 | 0 | 0 | 0 | 21 | 0 | 0 | 0 | 0 | 0 |  | Vlastní | Indiv | 0 | 0 |  | Práce |  |  |  | POL1_9
18 | Pol__0018 | HODINOVE ZUCTOVACI SAZBY Připojení na stávající rozvod VO | hod | 8 |  | 0 | 0 | 0 | 0 | 0 | 21 | 0 | 0 | 0 | 0 | 0 |  | Vlastní | Indiv | 0 | 0 |  | Práce |  |  |  | POL1_9
19 | Pol__0019 | HODINOVE ZUCTOVACI SAZBY Upevnění krytu na stožár | hod | 4 |  | 0 | 0 | 0 | 0 | 0 | 21 | 0 | 0 | 0 | 0 | 0 |  | Vlastní | Indiv | 0 | 0 |  | Práce |  |  |  | POL1_9
20 | Pol__0020 | HODINOVE ZUCTOVACI SAZBY Montaz VO | hod | 10 |  | 0 | 0 | 0 | 0 | 0 | 21 | 0 | 0 | 0 | 0 | 0 |  | Vlastní | Indiv | 0 | 0 |  | Práce |  |  |  | POL1_9
21 | Pol__0021 | HODINOVE ZUCTOVACI SAZBY Práce s plošinou | hod | 6 |  | 0 | 0 | 0 | 0 | 0 | 21 | 0 | 0 | 0 | 0 | 0 |  | Vlastní | Indiv | 0 | 0 |  | Práce |  |  |  | POL1_9
22 | Pol__0022 | HODINOVE ZUCTOVACI SAZBY Zkusebni provoz | hod | 4 |  | 0 | 0 | 0 | 0 | 0 | 21 | 0 | 0 | 0 | 0 | 0 |  | Vlastní | Indiv | 0 | 0 |  | Práce |  |  |  | POL1_9
23 | Pol__0023 | SPOLUPRACE S DODAVATELEM PRI zapojovani a zkouskach | hod | 6 |  | 0 | 0 | 0 | 0 | 0 | 21 | 0 | 0 | 0 | 0 | 0 |  | Vlastní | Indiv | 0 | 0 |  | Práce |  |  |  | POL1_9
24 | Pol__0024 | KOORDINACE POSTUPU PRACI S ostatnimi profesemi | hod | 15 |  | 0 | 0 | 0 | 0 | 0 | 21 | 0 | 0 | 0 | 0 | 0 |  | Vlastní | Indiv | 0 | 0 |  | Práce |  |  |  | POL1_9
25 | Pol__0025 | PROVEDENI REVIZNICH ZKOUSEK DLE ČSN 33 2000-6 ed.2 Revizni technik | hod | 15 |  | 0 | 0 | 0 | 0 | 0 | 21 | 0 | 0 | 0 | 0 | 0 |  | Vlastní | Indiv | 0 | 0 |  | Práce |  |  |  | POL1_9
26 | Pol__0026 | Podružný materiál | soubor | 1 |  | 0 | 0 | 0 | 0 | 0 | 21 | 0 | 0 | 0 | 0 | 0 |  | Vlastní | Indiv | 0 | 0 |  | Práce |  |  |  | POL1_9
Díl: | 1 | Zemní práce |  |  |  | 0 |  | 0 |  | 0 |  | 0 |  | 0 |  | 0 |  |  |  |  | 0 | [5 empty] | DIL
27 | Pol__0027 | VYTÝČENÍ TRATI Kabelové vedení ve volném terénu | km | 0.2 |  | 0 | 0 | 0 | 0 | 0 | 21 | 0 | 0 | 0 | 0 | 0 |  | Vlastní | Indiv | 0 | 0 |  | Práce |  |  |  | POL1_1
28 | Pol__0028 | VYTRHÁNÍ DLAŽBY Betonové dlaždice, spáry zalité | m2 | 75 |  | 0 | 0 | 0 | 0 | 0 | 21 | 0 | 0 | 0 | 0 | 0 |  | Vlastní | Indiv | 0 | 0 |  | Práce |  |  |  | POL1_1
29 | Pol__0029 | VYTRHÁNÍ DLAŽBY Zemina třídy 3, šíře 350mm,hloubka 350mm | m | 160 |  | 0 | 0 | 0 | 0 | 0 | 21 | 0 | 0 | 0 | 0 | 0 |  | Vlastní | Indiv | 0 | 0 |  | Práce |  |  |  | POL1_1
30 | Pol__0030 | ZŘÍZENÍ KABELOVÉHO LOŽE Z kopaného písku, bez zakrytí, šíře do 65cm,tloušťka 10cm | m | 160 |  | 0 | 0 | 0 | 0 | 0 | 21 | 0 | 0 | 0 | 0 | 0 |  | Vlastní | Indiv | 0 | 0 |  | Práce |  |  |  | POL1_1
31 | Pol__0031 | KŘIŽOVATKA SE SILOVÝM KABELEM Položení bet.žlabu vč.zakrytí | ks | 8 |  | 0 | 0 | 0 | 0 | 0 | 21 | 0 | 0 | 0 | 0 | 0 |  | Vlastní | Indiv | 0 | 0 |  | Práce |  |  |  | POL1_1
32 | Pol__0032 | FOLIE VÝSTRAŽNÁ Z PVC Do šířky 20cm | m | 160 |  | 0 | 0 | 0 | 0 | 0 | 21 | 0 | 0 | 0 | 0 | 0 |  | Vlastní | Indiv | 0 | 0 |  | Práce |  |  |  | POL1_1
33 | Pol__0033 | CHRÁNIČKA DVOUPLÁŠŤOVÁ, ZEMNÍ DN 63mm | m | 160 |  | 0 | 0 | 0 | 0 | 0 | 21 | 0 | 0 | 0 | 0 | 0 |  | Vlastní | Indiv | 0 | 0 |  | Práce |  |  |  | POL1_1
34 | Pol__0034 | ZÁHOZ KABELOVÉ RÝHY Zemina třídy 3, šíře 350mm,hloubka 350mm | m | 160 |  | 0 | 0 | 0 | 0 | 0 | 21 | 0 | 0 | 0 | 0 | 0 |  | Vlastní | Indiv | 0 | 0 |  | Práce |  |  |  | POL1_1
35 | Pol__0035 | TRUBKA PVC Plastová, DN 300mm, uložena v pískovém loži, pro upevnění stožáru v základu, opatřena, betonovým límcem | m | 6 |  | 0 | 0 | 0 | 0 | 0 | 21 | 0 | 0 | 0 | 0 | 0 |  | Vlastní | Indiv | 0 | 0 |  | Práce |  |  |  | POL1_1
36 | Pol__0036 | KABELOVÝ PROSTUP Z PVC TRUBKY Světlost do 15 cm | m | 4 |  | 0 | 0 | 0 | 0 | 0 | 21 | 0 | 0 | 0 | 0 | 0 |  | Vlastní | Indiv | 0 | 0 |  | Práce |  |  |  | POL1_1
37 | Pol__0037 | BOURANÍ ŽIVIČNÝCH POVRCHŮ Síla vrstvy 3-5cm | m2 | 5 |  | 0 | 0 | 0 | 0 | 0 | 21 | 0 | 0 | 0 | 0 | 0 |  | Vlastní | Indiv | 0 | 0 |  | Práce |  |  |  | POL1_1
38 | Pol__0038 | ŘEZÁNÍ SPÁRY V asfaltu nebo betonu | m | 4 |  | 0 | 0 | 0 | 0 | 0 | 21 | 0 | 0 | 0 | 0 | 0 |  | Vlastní | Indiv | 0 | 0 |  | Práce |  |  |  | POL1_1
39 | Pol__0039 | VYTRHÁNÍ OBRUBY Ležaté kladené do písku | m | 20 |  | 0 | 0 | 0 | 0 | 0 | 21 | 0 | 0 | 0 | 0 | 0 |  | Vlastní | Indiv | 0 | 0 |  | Práce |  |  |  | POL1_1
40 | Pol__0040 | ODVOZ ZEMINY Do vzdálenosti 10 km | m3 | 5 |  | 0 | 0 | 0 | 0 | 0 | 21 | 0 | 0 | 0 | 0 | 0 |  | Vlastní | Indiv | 0 | 0 |  | Práce |  |  |  | POL1_1
[25 empty] | 15 | 21 | DPH
| Celkem |  |  |  |  | 0 | [18 empty] | 0 | 0 | SUM
END
Note on S6: Jedná se o informaci, zda se jedná o položku, která je do rozpočtu zadána z cenové soustavy RTS, nebo vlastní.
Note on T6: Jedná se o název CÚ, která je zadána u položky rozpočtu

## SO 650 01 Pol
Položkový soupis prací a dodávek | [26 empty] | #TypZaznamu#
S: | 23036 | Zastávky MHD v oblasti Moravské zemské knihovny | [24 empty] | STA
O: | SO 650 | Přeložka trakčních sloupů | [21 empty] | STA |  |  | OBJ
R: | 01 | Rozpočet | [24 empty] | ROZ
P.č. | Číslo položky | Název položky | MJ | Množství | Cena / MJ | Celkem | Dodávka | Dodávka celk. | Montáž | Montáž celk. | DPH | Cena s DPH | Hmotnost / MJ | Hmotnost celk.(t) | Dem. hmotnost / MJ | Dem. hmotnost celk.(t) | Ceník | Cen. soustava / platnost | Cenová úroveň | Nhod / MJ | Nhod celk. | Dodavatel | Typ položky
Díl: | 01 | Přeložka trakčních sloupů |  |  |  | 0 |  | 0 |  | 0 |  | 0 |  | 0 |  | 0 |  |  |  |  | 0 | [5 empty] | DIL
1 | 1 | Trakční stožár typu Co11m/16kN | ks | 4 |  | 0 | 0 | 0 | 0 | 0 | 21 | 0 | 0 | 0 | 0 | 0 |  | Vlastní | Indiv | 0 | 0 |  | Práce |  |  |  | POL1_1
2 | 2 | Očíslování stožáru | ks | 4 |  | 0 | 0 | 0 | 0 | 0 | 21 | 0 | 0 | 0 | 0 | 0 |  | Vlastní | Indiv | 0 | 0 |  | Práce |  |  |  | POL1_1
3 | 3 | Beton. základ stož. vč.výkopu, odvozu zeminy 15 km | m3 | 13 |  | 0 | 0 | 0 | 0 | 0 | 21 | 0 | 0 | 0 | 0 | 0 |  | Vlastní | Indiv | 0 | 0 |  | Práce |  |  |  | POL1_1
4 | 4 | Výkop nad základem | m3 | 7 |  | 0 | 0 | 0 | 0 | 0 | 21 | 0 | 0 | 0 | 0 | 0 |  | Vlastní | Indiv | 0 | 0 |  | Práce |  |  |  | POL1_1
5 | 5 | Hlavička základu stožáru | ks | 3 |  | 0 | 0 | 0 | 0 | 0 | 21 | 0 | 0 | 0 | 0 | 0 |  | Vlastní | Indiv | 0 | 0 |  | Práce |  |  |  | POL1_1
6 | 6 | Demontáž stáv.betonového základu vč.rozrušení | m3 | 14 |  | 0 | 0 | 0 | 0 | 0 | 21 | 0 | 0 | 0 | 0 | 0 |  | Vlastní | Indiv | 0 | 0 |  | Práce |  |  |  | POL1_1
7 | 7 | Odvoz betonové suti vč.složení na skládku 15 km | m3 | 14 |  | 0 | 0 | 0 | 0 | 0 | 21 | 0 | 0 | 0 | 0 | 0 |  | Vlastní | Indiv | 0 | 0 |  | Práce |  |  |  | POL1_1
8 | 8 | Demont.stáv.stožáru vč. odvozu na skládku 15 km | ks | 4 |  | 0 | 0 | 0 | 0 | 0 | 21 | 0 | 0 | 0 | 0 | 0 |  | Vlastní | Indiv | 0 | 0 |  | Práce |  |  |  | POL1_1
9 | 9 | Izol. s uchy a dvojokem | ks | 12 |  | 0 | 0 | 0 | 0 | 0 | 21 | 0 | 0 | 0 | 0 | 0 |  | Vlastní | Indiv | 0 | 0 |  | Práce |  |  |  | POL1_1
10 | 10 | Izolátor smyčkový | ks | 16 |  | 0 | 0 | 0 | 0 | 0 | 21 | 0 | 0 | 0 | 0 | 0 |  | Vlastní | Indiv | 0 | 0 |  | Práce |  |  |  | POL1_1
11 | 11 | Lano FeZn 35 mm2 | m | 88 |  | 0 | 0 | 0 | 0 | 0 | 21 | 0 | 0 | 0 | 0 | 0 |  | Vlastní | Indiv | 0 | 0 |  | Práce |  |  |  | POL1_1
12 | 12 | Nerez.drát f 4 mm | m | 42 |  | 0 | 0 | 0 | 0 | 0 | 21 | 0 | 0 | 0 | 0 | 0 |  | Vlastní | Indiv | 0 | 0 |  | Práce |  |  |  | POL1_1
13 | 13 | Obj. kotev. s vidlicí f 175 mm | ks | 8 |  | 0 | 0 | 0 | 0 | 0 | 21 | 0 | 0 | 0 | 0 | 0 |  | Vlastní | Indiv | 0 | 0 |  | Práce |  |  |  | POL1_1
14 | 14 | Rameno oblouk.svorky-nerez | ks | 12 |  | 0 | 0 | 0 | 0 | 0 | 21 | 0 | 0 | 0 | 0 | 0 |  | Vlastní | Indiv | 0 | 0 |  | Práce |  |  |  | POL1_1
15 | 15 | Rameno závěsného izolátoru | ks | 12 |  | 0 | 0 | 0 | 0 | 0 | 21 | 0 | 0 | 0 | 0 | 0 |  | Vlastní | Indiv | 0 | 0 |  | Práce |  |  |  | POL1_1
16 | 16 | Ramínko pro ram.závěs izol. | ks | 12 |  | 0 | 0 | 0 | 0 | 0 | 21 | 0 | 0 | 0 | 0 | 0 |  | Vlastní | Indiv | 0 | 0 |  | Práce |  |  |  | POL1_1
17 | 17 | Svorka kotevní s vidlicí | ks | 24 |  | 0 | 0 | 0 | 0 | 0 | 21 | 0 | 0 | 0 | 0 | 0 |  | Vlastní | Indiv | 0 | 0 |  | Práce |  |  |  | POL1_1
18 | 18 | Svorka trolej.oblouk. 10 - 13° | ks | 12 |  | 0 | 0 | 0 | 0 | 0 | 21 | 0 | 0 | 0 | 0 | 0 |  | Vlastní | Indiv | 0 | 0 |  | Práce |  |  |  | POL1_1
19 | 19 | Svorka trolejová s dvojokem | ks | 12 |  | 0 | 0 | 0 | 0 | 0 | 21 | 0 | 0 | 0 | 0 | 0 |  | Vlastní | Indiv | 0 | 0 |  | Práce |  |  |  | POL1_1
20 | 20 | Šroub M 16 x 35 - pozink | ks | 12 |  | 0 | 0 | 0 | 0 | 0 | 21 | 0 | 0 | 0 | 0 | 0 |  | Vlastní | Indiv | 0 | 0 |  | Práce |  |  |  | POL1_1
21 | 21 | Vrubová spoj. na drát f 4 mm | ks | 56 |  | 0 | 0 | 0 | 0 | 0 | 21 | 0 | 0 | 0 | 0 | 0 |  | Vlastní | Indiv | 0 | 0 |  | Práce |  |  |  | POL1_1
22 | 22 | Závěsný izolátor s dvojokem | ks | 12 |  | 0 | 0 | 0 | 0 | 0 | 21 | 0 | 0 | 0 | 0 | 0 |  | Vlastní | Indiv | 0 | 0 |  | Práce |  |  |  | POL1_1
23 | 23 | Ocelová roura (pažnice) dl. 4 m, f 0,53 m/8mm | ks | 1 |  | 0 | 0 | 0 | 0 | 0 | 21 | 0 | 0 | 0 | 0 | 0 |  | Vlastní | Indiv | 0 | 0 |  | Práce |  |  |  | POL1_1
24 | 26 | Zaměření stavu provedení | km | 0.2 |  | 0 | 0 | 0 | 0 | 0 | 21 | 0 | 0 | 0 | 0 | 0 |  | Vlastní | Indiv | 0 | 0 |  | Práce |  |  |  | POL1_1
25 | 27 | Přepojení stáv.zařízení + demontáž | hod. | 128 |  | 0 | 0 | 0 | 0 | 0 | 21 | 0 | 0 | 0 | 0 | 0 |  | Vlastní | Indiv | 0 | 0 |  | Práce |  |  |  | POL1_1
26 | 28 | Revize zařízení | hod. | 15 |  | 0 | 0 | 0 | 0 | 0 | 21 | 0 | 0 | 0 | 0 | 0 |  | Vlastní | Indiv | 0 | 0 |  | Práce |  |  |  | POL1_1
[25 empty] | 15 | 21 | DPH
| Celkem |  |  |  |  | 0 | [18 empty] | 0 | 0 | SUM
END
Note on S6: Jedná se o informaci, zda se jedná o položku, která je do rozpočtu zadána z cenové soustavy RTS, nebo vlastní.
Note on T6: Jedná se o název CÚ, která je zadána u položky rozpočtu