## CN - ŠABLONA
TECHNICKÁ SPECIFIKACE GASTROZAŘÍZENÍ, MŠ Michalova, Brno, přístavba 1+2 NP
Pol. č. | Položka | Poznámky | Rozměry |  |  | Počet | Elektrická energie |  | Plyn | Přípojné body |  |  |  | Cena/ kus | Cena celkem
| označení zařízení / služby |  | šířka | hloubka | výška | ks | příkon | napětí | příkon | plyn | stud. | teplá | odpad | bez DPH | bez DPH
|  |  | mm | mm | mm |  | kW | V | kW |  | voda | voda | ∅ mm
1.14. Výdejna stravy 1. NP
1. | Transportní vyhřívaný vozík s kapacitou 2x8 GN 1/1-65 mm. Vozík je vyroben z chromniklové oceli 18/10. Přívodní kabel s vidlicí o délce 2 metry. Čtyři kolečka z toho 2 pevná a 2 otočná s brzdou. Dvoukřídlé uzamykatelné dveře s otvíráním do 270 °C, lisované lišty, trubkové madlo, statické vyhřívání topnými tělesy které brání vysychání pokrmů. Každá komora má svůj lastní termostat. Vozík slouží pro přepravu pokrmů do nové přístavby krčkem. | Uchazeč doloží splnění technických předpokladů technickým listem výrobce. | 706 | 1028 | 1007 | 1 | 0,5 | 230 | [6 empty] | 0
2. | Keramické umyvadlo s baterií |  |  |  |  | 1 | [7 empty] | dodávka ZTI | dodávka ZTI
3. | Celonerezová lednice s monoblokovou chladící jednotkou. Nerezové provedení vnitřní i vnější části lednice. Digitální ovládání, automatické odmrazování a odtávání kondenzátu. Automatické zastavení ventilátoru při otevření dveří. Vnitřní dno prolisované s kulatými rohy pro snadnou údržbu. Vnitřní prostor uzpůsoben pro vkládání GN 1/1, nebo roštů o této velikosti. Objem 450 litrů, klimatická třída 5, energetická třída alespoň B. Síla izolace alespoň 65 mm, chladící médium R290, vlisované madlo. | Uchazeč doloží splnění technických předpokladů technickým listem výrobce. | 640 | 700 | 2020 | 1 | 0,2 | 230 | [6 empty] | 0
4. | Nerezový výdejový stůl s 3 samostatnými vanami pro GN 1/1. Každá vana má vlastní regulaci +30/+90 °C, automatické napouštění a vypouštění vody pomocí ventilu. Pracovní deska se zadním a levým lemem. Přední a levý okopový sokl. Barové opláštění, spodní vyhřívaná část osazena pojezdovými dvířky. Regulace z přední strany stolu. |  | 1300 | 700 | 900 | 1 | 3 | 23 |  |  | 3/4´´ |  | 40 |  | 0
5. | Nerezový stůl v barovém provedení, opláštění, přední posuvná dvířka. Zadní a levý lem na pracovní desce. Vnitřní police. |  | 1330 | 700 | 900 | 1 | [8 empty] | 0
6. | Mirkovlnná trouba s digitálním ovládáním, 9 programů. |  | 540 | 415 | 300 | 1 | 1,4 | 230 | [6 empty] | 0
7. | Nástěnná skříňka s posuvnými dvířky a 1 vnitřní policí. Nika pro MWT. |  | 1330 | 400 | 600 | 1 | [8 empty] | 0
8. | Mycí stůl s dřezem 40x40 cm, nikou pro koš na zbytky, nikou pro myčku, skříňkou vpravo a skříňkou pod dřezem, opatřenou křídlovým dvířkem. Pracovní deska nerezová, zadní a levý lem, prolis kolem dřezu proti skapu vody, prolam i vedle dřezu pro osychání košů. Otvor pro stojánkovou baterii. Boční i zadní opláštění, u skříňky přední a pravý okopový sokl. Ve skříňce pod dřezem bude umístěna úpravna vody a kanystry s mycím a oplachovým prostředkem. |  | 2600 | 620 | 900 | 1 |  |  |  |  | 3/4´´ | 3/4´´ | 50 |  | 0
9. | Stolní baterie páková, profi. Prodloužené ramínko |  |  |  |  | 1 | [8 empty] | 0
10. | Koš nerezový s nášlapným elementem. Objem 50 litrů. Celonerezové provedení. |  | 380 | 380 | 615 | 1 | [8 empty] | 0
11. | Myčka nádobí a skla s možností zabudování reverzní osmózy nebo změkčovače. Možnost využití košů 50x50 cm, nebo 54x50 cm. Celonerezové dvouplášťové provedení vč. zad, fce ThermoStop nebo podobné, které zaručuje mytí a oplach alespoň při teplotě +71 °C, mycí čerpadlo, vestavěný dávkovač mycího a oplachového prostředku, vestavěné odpadové čerpadlo. Funkce aktivního filtru vody a detergentů pro snížení spotřeby o alespoň 20%. Standardní vybavení stroje s 1 košem na talíře, 1 košem na sklenice a 1 košem na příbory. | Uchazeč doloží splnění technických předpokladů technickým listem výrobce. | 600 | 600 | 850 | 1 | 3 | 230/400 |  |  | 3/4´´ |  | 40 |  | 0
12. | Manuální změkčovač vody s obsahem pryskyřice cca 6 litrů, nerezové tělo s plastovou podnoží. | nezakresleno | 190 | 190 | 420 | 1 | [8 empty] | 0
13. | Nástěnná skříňka s posuvnými dvířky a 1 vnitřní policí. |  | 1300 | 300 | 600 | 2 | [8 empty] | 0
2.33. Výdejna stravy 2. NP
14. | Transportní vyhřívaný vozík s kapacitou 2x8 GN 1/1-65 mm. Vozík je vyroben z chromniklové oceli 18/10. Přívodní kabel s vidlicí o délce 2 metry. Čtyři kolečka z toho 2 pevná a 2 otočná s brzdou. Dvoukřídlé uzamykatelné dveře s otvíráním do 270 °C, lisované lišty, trubkové madlo, statické vyhřívání topnými tělesy které brání vysychání pokrmů. Každá komora má svůj vlastní termostat. Vozík slouží pro přepravu pokrmů do nové přístavby krčkem. | Uchazeč doloží splnění technických předpokladů technickým listem výrobce. | 706 | 1028 | 1007 | 1 | 0,5 | 230 | [5 empty] | stávající | stávající
15. | Keramické umyvadlo s baterií |  |  |  |  | 1 | [7 empty] | dodávka ZTI | dodávka ZTI
16. | Celonerezová lednice s monoblokovou chladící jednotkou. Nerezové provedení vnitřní i vnější části lednice. Digitální ovládání, automatické odmrazování a odtávání kondenzátu. Automatické zastavení ventilátoru při otevření dveří. Vnitřní dno prolisované s kulatými rohy pro snadnou údržbu. Vnitřní prostor uzpůsoben pro vkládání GN 1/1, nebo roštů o této velikosti. Objem 450 litrů, klimatická třída 5, energetická třída alespoň B. Síla izolace alespoň 65 mm, chladící médium R290, vlisované madlo. | Uchazeč doloží splnění technických předpokladů technickým listem výrobce. | 640 | 700 | 2020 | 1 | 0,2 | 230 | [6 empty] | 0
17. | Nerezový výdejový stůl s 3 samostatnými vanami pro GN 1/1. Každá vana má vlastní regulaci +30/+90 °C, automatické napouštění a vypouštění vody pomocí ventilu. Pracovní deska se zadním a levým lemem. Přední a levý okopový sokl. Barové opláštění, spodní vyhřívaná část osazena pojezdovými dvířky. Regulace z přední strany stolu. |  | 1300 | 700 | 900 | 1 | 3 | 23 |  |  | 3/4´´ |  | 40 |  | 0
18. | Nerezový stůl v barovém provedení, opláštění, přední posuvná dvířka. Zadní a levý lem na pracovní desce. Vnitřní police. |  | 1330 | 700 | 900 | 1 | [8 empty] | 0
19. | Mirkovlnná trouba s digitálním ovládáním, 9 programů. |  | 540 | 415 | 300 | 1 | 1,4 | 230 | [6 empty] | 0
20. | Nástěnná skříňka s posuvnými dvířky a 1 vnitřní policí. Nika pro MWT. |  | 1330 | 400 | 600 | 1 | [8 empty] | 0
21. | Mycí stůl s dřezem 40x40 cm, nikou pro koš na zbytky, nikou pro myčku, skříňkou vpravo a skříňkou pod dřezem, opatřenou křídlovým dvířkem. Pracovní deska nerezová, zadní a levý lem, prolis kolem dřezu proti skapu vody, prolam i vedle dřezu pro osychání košů. Otvor pro stojánkovou baterii. Boční i zadní opláštění, u skříňky přední a pravý okopový sokl. Ve skříňce pod dřezem bude umístěna úpravna vody a kanystry s mycím a oplachovým prostředkem. |  | 2600 | 620 | 900 | 1 |  |  |  |  | 3/4´´ | 3/4´´ | 50 |  | 0
21a | Stolní baterie páková, profi. Prodloužené ramínko |  |  |  |  | 1 | [8 empty] | 0
22. | Koš nerezový s nášlapným elementem. Objem 50 litrů. Celonerezové provedení. |  | 380 | 380 | 615 | 1 | [8 empty] | 0
23. | Myčka nádobí a skla s možností zabudování reverzní osmózy nebo změkčovače. Možnost využití košů 50x50 cm, nebo 54x50 cm. Celonerezové dvouplášťové provedení vč. zad, fce ThermoStop nebo podobné, které zaručuje mytí a oplach alespoň při teplotě +71 °C, mycí čerpadlo, vestavěný dávkovač mycího a oplachového prostředku, vestavěné odpadové čerpadlo. Funkce aktivního filtru vody a detergentů pro snížení spotřeby o alespoň 20%. Standardní vybavení stroje s 1 košem na talíře, 1 košem na sklenice a 1 košem na příbory. | Uchazeč doloží splnění technických předpokladů technickým listem výrobce. | 600 | 600 | 850 | 1 | 3 | 230/400 |  |  | 3/4´´ |  | 40 |  | 0
24. | Manuální změkčovač vody s obsahem pryskyřice cca 6 litrů, nerezové tělo s plastovou podnoží. | nezakresleno | 190 | 190 | 420 | 1 | [8 empty] | 0
25. | Nástěnná skříňka s posuvnými dvířky a 1 vnitřní policí. |  | 1300 | 300 | 600 | 2 | [8 empty] | 0
[8 empty] | CELKEM ZA DÍLO BEZ DPH |  | DPH 21% |  |  |  | CENA CELKEM VČETNĚ DPH
Celková cena zboží bez DPH |  |  | 0 |  |  |  |  | 0 |  | 0 |  |  |  | 0
Základní předpoklady: veškerý nerezový materiál o minimální jakosti AISI 304 (není li specifikací určena výšší jakost), síla plechu minimálně 1,2 mm. Konstrukce z uzavřencýh jeklů 40x40 mm, pracovní desky podlepené laminem, police regálů a polic podlepeny kovovou výztuhou. Všechny stoly, regály, skříně budou osazeny výškově stavitelnými rektifikátory o minimální stavitelnosti alespoň +- 30 mm, u podstavce pod konvektomat budou dodány kovové rektifikátory s ohledem na hmotnost zařízení. Daná specifikace výrobků je bráno jako nejnižší možná a vyskytují li se v ní obchodní názvy, jde pouze o usnadnění orientace popisu výrobku. Rozměry i příkony je možné překročit či nesplnit o +- 5 % , není-li ve specifikace řečeno min/max - pak nutno dodrřet specifikaci, ale vždy nabízet spotřebiče s ohledem na celkové úspořádání projektu.
Poznámka:
Každá položka bude oceněna včetně dopravy, instalace a zaškolení