## VzorPolozky (hidden)
Položkový rozpočet
S:
O:
R:

## Celkem
Položkový rozpočet
S: | Stavební úpravy sklepního prostoru ZUŠ J. KVAPILA na tř. Kpt. Jaroše 24 v Brně
O:
| Vytápění | D.1.4.3 - UT | 0 | Kč
| Vzduchotechnika | D.1.4.2 - VZT | 0 | Kč
| Celkem |  | 0 | Kč

## D.1.4.2_UT
Slepý rozpočet
S: |  | Stavební úpravy sklepního prostoru ZUŠ J. KVAPILA na tř. Kpt. Jaroše 24 v Brně
O:
R: | D.1.4.2 | UT
P.č. | Číslo položky | Název položky | MJ | Množství | Cena / MJ | Celkem
| 731 | Ústřední vytápění |  |  |  | 0
1 | 733 16-3102.R00 | Potrubí z měděných trubek vytápění D 15 x 1,0 mm | ks | 26 |  | 0
2 | 733 16-4102.RT5 | Montáž potrubí z měděných trubek vytápění D 15 mm, spojované lisováním | ks | 26 |  | 0
3 | 998 73-3101.R00 | Přesun hmot pro rozvody potrubí, výšky do 6 m | ks | 0.3 |  | 0
4 | 735 15-6567.R00 | Otopné těleso panelové Radik Klasik 21, v. 600 mm, dl. 1200 mm | ks | 5 |  | 0
5 | 998 73-5101.R00 | Přesun hmot pro otopná tělesa, výšky do 6 m | ks | 1.2 |  | 0
6 | 734 23-3111.R00 | Kohout kulový, vnitř.-vnitř.z. IVAR PERFECTA DN 15 | ks | 4 |  | 0
7 | 734 20-9103.R00 | Montáž armatur závitových,s 1závitem, G 1/2 | ks | 4 |  | 0
8 | 734 22-5412.R00x1 | R470AX002, Sada pro připojení klasických radiátorů na rozvody z měděných nebo plastových trubek - regulační šroubení, termostatická hlavice a ventil | ks | 5 |  | 0
Ostatní
9 | 904 - .R02 | Hzs-zkousky v ramci montaz.praci Topná zkouška | h | 24 |  | 0
10 | 733 19-0306.R00 | Tlaková zkouška Cu potrubí do D 35 | m | 26 |  | 0

## D.1.4.3_VZT
Slepý rozpočet
S: |  | Stavební úpravy sklepního prostoru ZUŠ J. KVAPILA na tř. Kpt. Jaroše 24 v Brně
O:
R: | D.1.4.3 | VZDUCHOTECHNIKA
P.č. | Číslo položky | Název položky | MJ | Množství | Cena / MJ | Celkem
| 728 | Vzduchotechnika |  |  |  | 0
1 | 728-x001 | VZT jednotka podstropní s ohřevem a rekuperací Vzduchové množství: 500 m3/h (200 Pa) Obsahuje rekuperátor deskový protiproudý, elektrický ohřívač 0,50 kW, filtraci F7 El.příkon celkem: 0,84 kW, 1290x930x370mm, 95 kg Odvod kondenzátu: Ř 16 mm Dále obsahuje: dotekový barevný ovládací displaj, čerpadlo kondenzátu | ks | 1 |  | 0
2 | 728-x002 | Doprava, montáž a zprovozněnní vzduchotechnické jednotky | ks | 1 |  | 0
3 | 728-x003 | Čidlo kanálové - měření koncentrace CO2 ve vzduchovém kanále (rozsah měření 400-2000 ppm) | ks | 1 |  | 0
4 | 728 11-2112.R00x2 | Potrubí plechové kruhové pozink.spirálně vinuté d160 | m | 12 |  | 0
5 | 728 11-2112.R00x2 | Potrubí plechové kruhové pozink.spirálně vinuté d200 | m | 5 |  | 0
6 | 728 11-2112.R00 | Montáž potrubí plechového kruhového do d 200 mm | m | 29 |  | 0
7 | 728 11-2112.R00x2 | Potrubí plechové kruhové pozink.spirálně vinuté d250 | m | 67 |  | 0
8 | 728 11-2113.R00 | Montáž potrubí plechového kruhového do d 300 mm | m | 67 |  | 0
9 | 728 41-5112.R00x1 | Mřížka s regulací 300/100 | ks | 5 |  | 0
10 | 728 41-5111.R00 | Montáž mřížky větrací nebo ventilační do 0,04 m2 | ks | 2 |  | 0
11 | 728 41-5112.R00x1 | Mřížka bez regulace 450/100 | ks | 2 |  | 0
12 | 728 41-5112.R00 | Montáž mřížky větrací nebo ventilační do 0,10 m2 | ks | 2 |  | 0
13 | 728 41-3522.R00b2 | Výfuková hlavice střešní kruhová d250 | ks | 1 |  | 0
14 | 713 41-1111.R00x1 | Izolace potrubí z VZT jednotky do exteriéru, kaučuková izolace s Al povrchem, tl.25mm | m2 | 37 |  | 0
15 | 713 41-1111.R00x2 | Montáž tepelné izolace potrubí plošné, lepením | m2 | 37 |  | 0
16 | 728 31-2122.R00x2 | Tlumič hluku d250/50-1000mm | ks | 1 |  | 0
17 | 728 31-2123.R00 | Montáž tlumiče kruhového do d300 mm | ks | 1 |  | 0
18 | 728 31-2113.R00x1 | Tlumič hluku d250/125-1000mm | ks | 2 |  | 0
19 | 728 41-5112.R00 | Montáž mřížky větrací nebo ventilační do 0,10 m2 | ks | 5 |  | 0
20 | 728 31-4121.R00x1 | Protidešťová žaluzie d250 | ks | 1 |  | 0
21 | 728 31-4121.R00 | Montáž protidešťové žaluzie kruhové do d 300 mm | ks | 1 |  | 0
22 | 728 41-5123.R00x2 | Mřížka protidešťová d250 | ks | 1 |  | 0
23 | 728 41-5123.R00x1 | Montáž mřížky protidešťové do d 300 mm | ks | 1 |  | 0
24 | 998 72-8101.R00 | Přesun hmot pro vzduchotechniku, výšky do 6 m | ks | 1.3 |  | 0
25 | 429 71273.R | Klapka požární kruhová FDMR d 250 mm | ks | 4 |  | 0
26 | 429 71273.Rx1 | Montáž protipožární klapky kruhové d250 | ks | 4 |  | 0