## Rekapitulace stavby
Export Komplet | [28 empty] | 2.0 | [5 empty] | False | False | {058d25da-67b6-4bbc-970b-e708d8d22aa7}
[20 empty] | >> skryté sloupce << | [13 empty] | 0,01 | 21
[34 empty] | 0,01 | 15
|  | REKAPITULACE STAVBY | [18 empty] | v --- níže se nacházejí doplnkové a pomocné údaje k sestavám --- v | [11 empty] | Návod na vyplnění | 0,001
|  | Kód: |  |  |  |  | OSSENDORF | [25 empty] | Měnit lze pouze buňky se žlutým podbarvením! 1) na prvním listu Rekapitulace stavby vyplňte v sestavě a) Souhrnný list - údaje o Uchazeči (přenesou se do ostatních sestav i v jiných listech) b) Rekapitulace objektů - potřebné Ostatní náklady 2) na vybraných listech vyplňte v sestavě a) Krycí list - údaje o Uchazeči, pokud se liší od údajů o Uchazeči na Souhrnném listu (údaje se přenesou do ostatních sestav v daném listu) b) Rekapitulace rozpočtu - potřebné Ostatní náklady c) Celkové náklady za stavbu - ceny u položek - množství, pokud má žluté podbarvení - a v případě potřeby poznámku (ta je ve skrytém sloupci) | 0,01
|  | Stavba: |  |  |  |  | Úprava TT Zábrdovická, dopravní napojení ulice Šámalovy | [26 empty] | 0,01
|  | KSO: | [13 empty] | CC-CZ: | [17 empty] | 0,01
|  | Místo: | [13 empty] | Datum: |  | 21. 12. 2022 | [15 empty] | 0,01
0,01
|  | Zadavatel: | [13 empty] | IČ: | [17 empty] | 0,01
[16 empty] | DIČ: | [17 empty] | 0,01
0,01
|  | Uchazeč: | [13 empty] | IČ: |  | Vyplň údaj | [15 empty] | 0,01
|  |  | Vyplň údaj | [12 empty] | DIČ: |  | Vyplň údaj | [15 empty] | 0,01
False
|  | Projektant: | [13 empty] | IČ: | [17 empty] | False
[16 empty] | DIČ: | [17 empty] | True
0,01
|  | Zpracovatel: | [13 empty] | IČ: | [17 empty] | 0,01
[16 empty] | DIČ: | [17 empty] | True
Poznámka:
|  | Cena bez DPH | [13 empty] | 0
[8 empty] | Sazba daně |  |  | Základ daně |  |  |  |  | Výše daně
|  | DPH |  | základní |  |  |  | 21% |  |  | 0 |  |  |  |  | 0
|  |  |  | snížená |  |  |  | 15% |  |  | 0 |  |  |  |  | 0
|  |  |  | zákl. přenesená |  |  |  | 21% |  |  | 0 |  |  |  |  | 0
|  |  |  | sníž. přenesená |  |  |  | 15% |  |  | 0 |  |  |  |  | 0
|  |  |  | nulová |  |  |  | 0% |  |  | 0 |  |  |  |  | 0
|  | Cena s DPH | [6 empty] | v |  |  | CZK |  |  |  | 0
|  | Projektant | [11 empty] | Zpracovatel
|  | Datum a podpis: | [7 empty] | Razítko |  |  |  | Datum a podpis: |  |  | Razítko
|  | Objednavatel | [11 empty] | Uchazeč
|  | Datum a podpis: | [7 empty] | Razítko |  |  |  | Datum a podpis: |  |  | Razítko
REKAPITULACE OBJEKTŮ STAVBY A SOUPISŮ PRACÍ
| Kód: | [6 empty] | OSSENDORF
| Stavba: | [6 empty] | Úprava TT Zábrdovická, dopravní napojení ulice Šámalovy
| Místo: | [13 empty] | Datum: |  | 21. 12. 2022
| Zadavatel: | [13 empty] | Projektant: | [5 empty] | Informatívní údaje z listů zakázek
| Uchazeč: | [13 empty] | Zpracovatel:
| Kód |  |  |  | Popis | [7 empty] | Cena bez DPH [CZK] |  |  |  |  | Cena s DPH [CZK] | Typ |  | z toho Ostat. náklady [CZK] | DPH [CZK] | Normohodiny [h] | DPH základní [CZK] | DPH snížená [CZK] | DPH základní přenesená [CZK] | DPH snížená přenesená [CZK] | Základna DPH základní | Základna DPH snížená | Základna DPH zákl. přenesená | Základna DPH sníž. přenesená | Základna DPH nulová
| Náklady z rozpočtů | [11 empty] | 0 |  |  |  |  | 0 |  |  | 0 | 0 | 0 | 0 | 0 | 0 | 0 | 0 | 0 | 0 | 0 | 0 |  | D | 0 | ###NOIMPORT### | IMPORT | {058d25da-67b6-4bbc-970b-e708d8d22aa7} | {00000000-0000-0000-0000-000000000000}
/ |  | SO 000 |  |  |  | Vedlejší rozpočtové náklady | [6 empty] | 0 |  |  |  |  | 0 | STA |  | 0 | 0 | 0 | 0 | 0 | 0 | 0 | 0 | 0 | 0 | 0 | 0 |  |  | 1 |  | IMPORT | {87a4f178-3034-4d2b-8eb8-b45d969ef97c} | {058d25da-67b6-4bbc-970b-e708d8d22aa7} |  | 2
/ |  | SO 001 |  |  |  | Příprava území | [6 empty] | 0 |  |  |  |  | 0 | STA |  | 0 | 0 | 0 | 0 | 0 | 0 | 0 | 0 | 0 | 0 | 0 | 0 |  |  | 1 |  | IMPORT | {c485c48a-5e4b-4b89-9627-71723d562166} | {058d25da-67b6-4bbc-970b-e708d8d22aa7} |  | 2
/ |  | SO 101 |  |  |  | Ul. Zábrdovická | [6 empty] | 0 |  |  |  |  | 0 | STA |  | 0 | 0 | 0 | 0 | 0 | 0 | 0 | 0 | 0 | 0 | 0 | 0 |  |  | 1 |  | IMPORT | {a18eadb2-23b8-4e5e-87ec-f88ffd3ecf68} | {058d25da-67b6-4bbc-970b-e708d8d22aa7} |  | 2
/ |  | SO 102 |  |  |  | Ul. Šámalova - sever | [6 empty] | 0 |  |  |  |  | 0 | STA |  | 0 | 0 | 0 | 0 | 0 | 0 | 0 | 0 | 0 | 0 | 0 | 0 |  |  | 1 |  | IMPORT | {21dc76e6-7445-4bfc-8233-6fccc93595d8} | {058d25da-67b6-4bbc-970b-e708d8d22aa7} |  | 2
/ |  | SO 103 |  |  |  | Ul. Šámalova - jih | [6 empty] | 0 |  |  |  |  | 0 | STA |  | 0 | 0 | 0 | 0 | 0 | 0 | 0 | 0 | 0 | 0 | 0 | 0 |  |  | 1 |  | IMPORT | {b8663537-c933-47b1-8cf8-a0d2de342270} | {058d25da-67b6-4bbc-970b-e708d8d22aa7} |  | 2
/ |  | SO 116 |  |  |  | Úprava parkoviště u Lázní | [6 empty] | 0 |  |  |  |  | 0 | STA |  | 0 | 0 | 0 | 0 | 0 | 0 | 0 | 0 | 0 | 0 | 0 | 0 |  |  | 1 |  | IMPORT | {b0449020-e057-476b-a32d-04f37bb95c87} | {058d25da-67b6-4bbc-970b-e708d8d22aa7} |  | 2
/ |  | SO 117.1 |  |  |  | Sjezdy - ul. Zábrdovická | [6 empty] | 0 |  |  |  |  | 0 | STA |  | 0 | 0 | 0 | 0 | 0 | 0 | 0 | 0 | 0 | 0 | 0 | 0 |  |  | 1 |  | IMPORT | {d44150e3-89a8-43fd-9d69-1e8fa4d00540} | {058d25da-67b6-4bbc-970b-e708d8d22aa7} |  | 2
/ |  | SO 117.2 |  |  |  | Sjezd Nová Zbrojovka | [6 empty] | 0 |  |  |  |  | 0 | STA |  | 0 | 0 | 0 | 0 | 0 | 0 | 0 | 0 | 0 | 0 | 0 | 0 |  |  | 1 |  | IMPORT | {70c2e758-08ce-409f-953f-0894d14adcbc} | {058d25da-67b6-4bbc-970b-e708d8d22aa7} |  | 2
/ |  | SO 134 |  |  |  | Chodníky - ul. Zábrdovická - Brněnské komunikace | [6 empty] | 0 |  |  |  |  | 0 | STA |  | 0 | 0 | 0 | 0 | 0 | 0 | 0 | 0 | 0 | 0 | 0 | 0 |  |  | 1 |  | IMPORT | {d3e4317f-8671-4f35-823c-844430196c4b} | {058d25da-67b6-4bbc-970b-e708d8d22aa7} |  | 2
/ |  | SO 135.1 |  |  |  | Chodníky - ul. Šámalova - Brněnské komunikace | [6 empty] | 0 |  |  |  |  | 0 | STA |  | 0 | 0 | 0 | 0 | 0 | 0 | 0 | 0 | 0 | 0 | 0 | 0 |  |  | 1 |  | IMPORT | {ce0e797f-b098-43a3-afbe-e6b680fa8d5a} | {058d25da-67b6-4bbc-970b-e708d8d22aa7} |  | 2
/ |  | SO 182 |  |  |  | Dopravně inženýrská opatření | [6 empty] | 0 |  |  |  |  | 0 | STA |  | 0 | 0 | 0 | 0 | 0 | 0 | 0 | 0 | 0 | 0 | 0 | 0 |  |  | 1 |  | IMPORT | {3f058a8f-b702-4ad3-8caf-cf6a5e6edc00} | {058d25da-67b6-4bbc-970b-e708d8d22aa7} |  | 2
/ |  | SO 191 |  |  |  | Dopravní značení - ul. Zábrdovická | [6 empty] | 0 |  |  |  |  | 0 | STA |  | 0 | 0 | 0 | 0 | 0 | 0 | 0 | 0 | 0 | 0 | 0 | 0 |  |  | 1 |  | IMPORT | {a17a1372-d759-440b-b233-da556dfdafa2} | {058d25da-67b6-4bbc-970b-e708d8d22aa7} |  | 2
/ |  | SO 192 |  |  |  | Dopravní značení - ul. Šámalova | [6 empty] | 0 |  |  |  |  | 0 | STA |  | 0 | 0 | 0 | 0 | 0 | 0 | 0 | 0 | 0 | 0 | 0 | 0 |  |  | 1 |  | IMPORT | {4a705931-dd2c-4872-806f-64fa3f09e0a0} | {058d25da-67b6-4bbc-970b-e708d8d22aa7} |  | 2
/ |  | SO 301 |  |  |  | Dešťová kanalizace ul. Zábrdovická | [6 empty] | 0 |  |  |  |  | 0 | STA |  | 0 | 0 | 0 | 0 | 0 | 0 | 0 | 0 | 0 | 0 | 0 | 0 |  |  | 1 |  | IMPORT | {b42101bb-6f4f-4f0d-8400-483c39bbc543} | {058d25da-67b6-4bbc-970b-e708d8d22aa7} |  | 2
/ |  | SO 302 |  |  |  | Dešťová kanalizace ul. Šámalova | [6 empty] | 0 |  |  |  |  | 0 | STA |  | 0 | 0 | 0 | 0 | 0 | 0 | 0 | 0 | 0 | 0 | 0 | 0 |  |  | 1 |  | IMPORT | {d5a60b73-dd20-4751-9c1b-1bd3ee5f8aff} | {058d25da-67b6-4bbc-970b-e708d8d22aa7} |  | 2
/ |  | SO 303 |  |  |  | Přípojka dešťové kanalizace ul. Šámalova | [6 empty] | 0 |  |  |  |  | 0 | STA |  | 0 | 0 | 0 | 0 | 0 | 0 | 0 | 0 | 0 | 0 | 0 | 0 |  |  | 1 |  | IMPORT | {1b68516d-37e9-4888-b478-773212424159} | {058d25da-67b6-4bbc-970b-e708d8d22aa7} |  | 2
/ |  | SO 304 |  |  |  | Odvodňovací prvky vč. napojení do kanalizace ul. Zábrdovická | [6 empty] | 0 |  |  |  |  | 0 | STA |  | 0 | 0 | 0 | 0 | 0 | 0 | 0 | 0 | 0 | 0 | 0 | 0 |  |  | 1 |  | IMPORT | {54dca1e1-9cbd-482d-86f5-d8aabafa59b6} | {058d25da-67b6-4bbc-970b-e708d8d22aa7} |  | 2
/ |  | SO 305 |  |  |  | Dešťová kanalizace areál Zbrojovky | [6 empty] | 0 |  |  |  |  | 0 | STA |  | 0 | 0 | 0 | 0 | 0 | 0 | 0 | 0 | 0 | 0 | 0 | 0 |  |  | 1 |  | IMPORT | {bb668cf3-b5b0-473b-a02b-5eb8fb4c8035} | {058d25da-67b6-4bbc-970b-e708d8d22aa7} |  | 2
/ |  | SO 331 |  |  |  | Rekonstrukce dešťové kanalizace ul. Zábrdovická | [6 empty] | 0 |  |  |  |  | 0 | STA |  | 0 | 0 | 0 | 0 | 0 | 0 | 0 | 0 | 0 | 0 | 0 | 0 |  |  | 1 |  | IMPORT | {a52f78a1-942b-4e7f-9a9c-4f085e57fb07} | {058d25da-67b6-4bbc-970b-e708d8d22aa7} |  | 2
/ |  | SO 332 |  |  |  | Rekonstrukce jednotné kanalizace ul. Zábrdovická | [6 empty] | 0 |  |  |  |  | 0 | STA |  | 0 | 0 | 0 | 0 | 0 | 0 | 0 | 0 | 0 | 0 | 0 | 0 |  |  | 1 |  | IMPORT | {63f6e970-75a2-4b45-a8fa-1f6a9f1c74b5} | {058d25da-67b6-4bbc-970b-e708d8d22aa7} |  | 2
/ |  | SO 333 |  |  |  | Rekonstrukce jednotné kanalziace ul. Šámalova | [6 empty] | 0 |  |  |  |  | 0 | STA |  | 0 | 0 | 0 | 0 | 0 | 0 | 0 | 0 | 0 | 0 | 0 | 0 |  |  | 1 |  | IMPORT | {58cb705a-69b4-4cee-b268-407e0aed7b2f} | {058d25da-67b6-4bbc-970b-e708d8d22aa7} |  | 2
/ |  | SO 334 |  |  |  | Rekonstrukce přípojek jednotné kanalizace ul. Zábrdovická | [6 empty] | 0 |  |  |  |  | 0 | STA |  | 0 | 0 | 0 | 0 | 0 | 0 | 0 | 0 | 0 | 0 | 0 | 0 |  |  | 1 |  | IMPORT | {ab1839a4-8d96-47cb-b7d0-176282607aee} | {058d25da-67b6-4bbc-970b-e708d8d22aa7} |  | 2
/ |  | SO 335 |  |  |  | Rekonstrukce přípojek jednotné kanalizace ul. Šámalova | [6 empty] | 0 |  |  |  |  | 0 | STA |  | 0 | 0 | 0 | 0 | 0 | 0 | 0 | 0 | 0 | 0 | 0 | 0 |  |  | 1 |  | IMPORT | {a6da7100-9074-47ff-99ae-493c28a5328f} | {058d25da-67b6-4bbc-970b-e708d8d22aa7} |  | 2
/ |  | SO 341 |  |  |  | Rekonstrukce vodovodu ul. Zábrdovická | [6 empty] | 0 |  |  |  |  | 0 | STA |  | 0 | 0 | 0 | 0 | 0 | 0 | 0 | 0 | 0 | 0 | 0 | 0 |  |  | 1 |  | IMPORT | {ab375816-8409-4ffb-9915-bb275d12c481} | {058d25da-67b6-4bbc-970b-e708d8d22aa7} |  | 2
/ |  | SO 342 |  |  |  | Rekonstrukce vodovodu ul. Šámalova | [6 empty] | 0 |  |  |  |  | 0 | STA |  | 0 | 0 | 0 | 0 | 0 | 0 | 0 | 0 | 0 | 0 | 0 | 0 |  |  | 1 |  | IMPORT | {2bb7759d-a251-4bc8-b809-ea8e09f12eba} | {058d25da-67b6-4bbc-970b-e708d8d22aa7} |  | 2
/ |  | SO 343 |  |  |  | Rekonstrukce vodovodních přípojek ul. Zábrdovická | [6 empty] | 0 |  |  |  |  | 0 | STA |  | 0 | 0 | 0 | 0 | 0 | 0 | 0 | 0 | 0 | 0 | 0 | 0 |  |  | 1 |  | IMPORT | {536ffc64-fdb2-473f-a24d-acd148ab0097} | {058d25da-67b6-4bbc-970b-e708d8d22aa7} |  | 2
/ |  | SO 344 |  |  |  | Rekonstrukce vodovodních přípojek ul. Šámalova | [6 empty] | 0 |  |  |  |  | 0 | STA |  | 0 | 0 | 0 | 0 | 0 | 0 | 0 | 0 | 0 | 0 | 0 | 0 |  |  | 1 |  | IMPORT | {46ae469e-738c-41cf-88b9-944c609d6192} | {058d25da-67b6-4bbc-970b-e708d8d22aa7} |  | 2
/ |  | SO 441 |  |  |  | Úprava veřejného osvětlení ul. Zábrdovická | [6 empty] | 0 |  |  |  |  | 0 | STA |  | 0 | 0 | 0 | 0 | 0 | 0 | 0 | 0 | 0 | 0 | 0 | 0 |  |  | 1 |  | IMPORT | {757c09e1-5a76-4adc-b4ad-d87da361621a} | {058d25da-67b6-4bbc-970b-e708d8d22aa7} |  | 2
/ |  | SO 442.1 |  |  |  | Veřejné osvětlení ul. Šámalova | [6 empty] | 0 |  |  |  |  | 0 | STA |  | 0 | 0 | 0 | 0 | 0 | 0 | 0 | 0 | 0 | 0 | 0 | 0 |  |  | 1 |  | IMPORT | {20bf01be-13a0-4b82-a279-f864463c14f4} | {058d25da-67b6-4bbc-970b-e708d8d22aa7} |  | 2
/ |  | SO 442.2 |  |  |  | Veřejné osvětlení ul. Šámalova - sloupy | [6 empty] | 0 |  |  |  |  | 0 | STA |  | 0 | 0 | 0 | 0 | 0 | 0 | 0 | 0 | 0 | 0 | 0 | 0 |  |  | 1 |  | IMPORT | {ee6fb905-716e-406e-b702-02acb052faaf} | {058d25da-67b6-4bbc-970b-e708d8d22aa7} |  | 2
/ |  | SO 443 |  |  |  | Úprava veřejného osvětlení ul. Lazaretní | [6 empty] | 0 |  |  |  |  | 0 | STA |  | 0 | 0 | 0 | 0 | 0 | 0 | 0 | 0 | 0 | 0 | 0 | 0 |  |  | 1 |  | IMPORT | {d3f04ff4-c86f-42e7-8225-e5faf0e7d09c} | {058d25da-67b6-4bbc-970b-e708d8d22aa7} |  | 2
/ |  | SO 444 |  |  |  | Veřejné osvětlení Zbrojovka | [6 empty] | 0 |  |  |  |  | 0 | STA |  | 0 | 0 | 0 | 0 | 0 | 0 | 0 | 0 | 0 | 0 | 0 | 0 |  |  | 1 |  | IMPORT | {e3339d36-892c-4759-9723-07ae352d7a12} | {058d25da-67b6-4bbc-970b-e708d8d22aa7} |  | 2
/ |  | SO 451 |  |  |  | Úprava SSZ Zábrdovická | [6 empty] | 0 |  |  |  |  | 0 | STA |  | 0 | 0 | 0 | 0 | 0 | 0 | 0 | 0 | 0 | 0 | 0 | 0 |  |  | 1 |  | IMPORT | {3cbfea4e-e48a-4511-b2e7-d5af02b2febe} | {058d25da-67b6-4bbc-970b-e708d8d22aa7} |  | 2
/ |  | SO 501 |  |  |  | Úprava parovodu ul. Zábrdovická | [6 empty] | 0 |  |  |  |  | 0 | STA |  | 0 | 0 | 0 | 0 | 0 | 0 | 0 | 0 | 0 | 0 | 0 | 0 |  |  | 1 |  | IMPORT | {914eaf12-f790-4c87-9cf2-fc953d7b7b34} | {058d25da-67b6-4bbc-970b-e708d8d22aa7} |  | 2
/ |  | SO 531.1 |  |  |  | Přeložka NTL plynovodu DN 300 Zábrdovická | [6 empty] | 0 |  |  |  |  | 0 | STA |  | 0 | 0 | 0 | 0 | 0 | 0 | 0 | 0 | 0 | 0 | 0 | 0 |  |  | 1 |  | IMPORT | {e30dce6f-5251-4a99-ac50-157605f1225a} | {058d25da-67b6-4bbc-970b-e708d8d22aa7} |  | 2
/ |  | SO 531.2 |  |  |  | Úprava plynovodních přípojek Zábrdovická | [6 empty] | 0 |  |  |  |  | 0 | STA |  | 0 | 0 | 0 | 0 | 0 | 0 | 0 | 0 | 0 | 0 | 0 | 0 |  |  | 1 |  | IMPORT | {24d7e9e2-c3e8-4d08-a754-f5c2f5bcb091} | {058d25da-67b6-4bbc-970b-e708d8d22aa7} |  | 2
/ |  | SO 531.3 |  |  |  | Úprava a ochrana plynovodu Šámalova - Lazaretní | [6 empty] | 0 |  |  |  |  | 0 | STA |  | 0 | 0 | 0 | 0 | 0 | 0 | 0 | 0 | 0 | 0 | 0 | 0 |  |  | 1 |  | IMPORT | {22187541-fac8-43cd-b1f0-23081c7d61bf} | {058d25da-67b6-4bbc-970b-e708d8d22aa7} |  | 2
/ |  | SO 600.1 |  |  |  | Tramvajová trať Zábrdovická | [6 empty] | 0 |  |  |  |  | 0 | STA |  | 0 | 0 | 0 | 0 | 0 | 0 | 0 | 0 | 0 | 0 | 0 | 0 |  |  | 1 |  | IMPORT | {296798ba-f4d2-4006-b9bb-a1d589ca1571} | {058d25da-67b6-4bbc-970b-e708d8d22aa7} |  | 2
/ |  | SO 600.2a |  |  |  | SO 600.2a Provoz po pravé koleji | [6 empty] | 0 |  |  |  |  | 0 | STA |  | 0 | 0 | 0 | 0 | 0 | 0 | 0 | 0 | 0 | 0 | 0 | 0 |  |  | 1 |  | IMPORT | {ab1345ec-dce1-4d98-a451-da29fb650da8} | {058d25da-67b6-4bbc-970b-e708d8d22aa7} | 824 85 | 2
/ |  | SO 600.2b |  |  |  | SO 600.2b Provoz po levé koleji | [6 empty] | 0 |  |  |  |  | 0 | STA |  | 0 | 0 | 0 | 0 | 0 | 0 | 0 | 0 | 0 | 0 | 0 | 0 |  |  | 1 |  | IMPORT | {1eaf4414-9a85-4b11-a8ec-98ce8cad4ad7} | {058d25da-67b6-4bbc-970b-e708d8d22aa7} | 824 85 | 2
/ |  | SO 600.2c |  |  |  | SO 600.2c Výhybka Kalifornien | [6 empty] | 0 |  |  |  |  | 0 | STA |  | 0 | 0 | 0 | 0 | 0 | 0 | 0 | 0 | 0 | 0 | 0 | 0 |  |  | 1 |  | IMPORT | {7e3870a3-57fc-43e7-812c-7d5a7c5efc22} | {058d25da-67b6-4bbc-970b-e708d8d22aa7} | 824 85 | 2
/ |  | SO 600.3 |  |  |  | Tramvajová trať Zábrdovická - provizorní úprava TV | [6 empty] | 0 |  |  |  |  | 0 | STA |  | 0 | 0 | 0 | 0 | 0 | 0 | 0 | 0 | 0 | 0 | 0 | 0 |  |  | 1 |  | IMPORT | {b609048e-62aa-4519-bb4b-f3bc082cfe36} | {058d25da-67b6-4bbc-970b-e708d8d22aa7} |  | 2
/ |  | SO 651 |  |  |  | Přeložka trakčních stožárů | [6 empty] | 0 |  |  |  |  | 0 | STA |  | 0 | 0 | 0 | 0 | 0 | 0 | 0 | 0 | 0 | 0 | 0 | 0 |  |  | 1 |  | IMPORT | {76c5e719-2e75-4e27-a2a8-e09cf50a280e} | {058d25da-67b6-4bbc-970b-e708d8d22aa7} |  | 2
/ |  | SO 701.1 |  |  |  | Přesun přístřešku - ul. Zábrdovická | [6 empty] | 0 |  |  |  |  | 0 | STA |  | 0 | 0 | 0 | 0 | 0 | 0 | 0 | 0 | 0 | 0 | 0 | 0 |  |  | 1 |  | IMPORT | {3a8f72c9-1e02-4881-9f4f-ea0faec607b9} | {058d25da-67b6-4bbc-970b-e708d8d22aa7} |  | 2
/ |  | SO 701.2 |  |  |  | Přístřešky - ul. Zábrdovická - přípojky NN | [6 empty] | 0 |  |  |  |  | 0 | STA |  | 0 | 0 | 0 | 0 | 0 | 0 | 0 | 0 | 0 | 0 | 0 | 0 |  |  | 1 |  | IMPORT | {928c7c98-c08c-47de-9e56-b631f1492bdd} | {058d25da-67b6-4bbc-970b-e708d8d22aa7} |  | 2
/ |  | SO 801-802 |  |  |  | Vegetační úpravy | [6 empty] | 0 |  |  |  |  | 0 | STA |  | 0 | 0 | 0 | 0 | 0 | 0 | 0 | 0 | 0 | 0 | 0 | 0 |  |  | 1 |  | IMPORT | {c91ded30-8303-4b2c-9cd4-a99b1a1f324d} | {058d25da-67b6-4bbc-970b-e708d8d22aa7} |  | 2
/ |  | SO 802.3 |  |  |  | Vegetační úpravy | [6 empty] | 0 |  |  |  |  | 0 | STA |  | 0 | 0 | 0 | 0 | 0 | 0 | 0 | 0 | 0 | 0 | 0 | 0 |  |  | 1 |  | IMPORT | {6f3c1e49-c24f-4d37-b3f6-c8e2deaf6aa6} | {058d25da-67b6-4bbc-970b-e708d8d22aa7} |  | 2

## SO 000 - Vedlejší rozpočt...
[9 empty] | >> skryté sloupce << | [9 empty] | {87a4f178-3034-4d2b-8eb8-b45d969ef97c}
2
| KRYCÍ LIST SOUPISU PRACÍ | [8 empty] | v --- níže se nacházejí doplnkové a pomocné údaje k sestavám --- v | [8 empty] | False
Stavba:
Úprava TT Zábrdovická, dopravní napojení ulice Šámalovy
Objekt:
SO 000 - Vedlejší rozpočtové náklady
| KSO: |  |  |  |  | CC-CZ:
| Místo: |  |  |  |  | Datum: | 21. 12. 2022
| Zadavatel: |  |  |  |  | IČ:
DIČ:
| Uchazeč: |  |  |  |  | IČ: | Vyplň údaj
|  | Vyplň údaj |  |  |  | DIČ: | Vyplň údaj
| Projektant: |  |  |  |  | IČ:
DIČ:
| Zpracovatel: |  |  |  |  | IČ:
DIČ:
Poznámka:
| Cena bez DPH | [5 empty] | 0
|  |  | Základ daně |  |  | Sazba daně | Výše daně
| DPH | základní | 0 |  |  | 21% | 0
|  | snížená | 0 |  |  | 15% | 0
|  | zákl. přenesená | 0 |  |  | 21% | 0
|  | sníž. přenesená | 0 |  |  | 15% | 0
|  | nulová | 0 |  |  | 0% | 0
| Cena s DPH |  |  | v | CZK |  | 0
| Projektant |  |  | Zpracovatel
| Datum a podpis: |  | Razítko | Datum a podpis: |  |  | Razítko
| Objednavatel |  |  | Uchazeč
| Datum a podpis: |  | Razítko | Datum a podpis: |  |  | Razítko
REKAPITULACE ČLENĚNÍ SOUPISU PRACÍ
Stavba:
Úprava TT Zábrdovická, dopravní napojení ulice Šámalovy
Objekt:
SO 000 - Vedlejší rozpočtové náklady
Místo: | [5 empty] | Datum: | 21. 12. 2022
Zadavatel: | [5 empty] | Projektant:
Uchazeč: |  |  | Vyplň údaj |  |  | Zpracovatel:
Kód dílu - Popis | [6 empty] | Cena celkem [CZK]
Náklady ze soupisu prací | [6 empty] | 0 | [12 empty] | -1
| VRN - Vedlejší rozpočtové náklady | [5 empty] | 0
| VRN1 - Průzkumné, geodetické a projektové práce | [5 empty] | 0
| VRN2 - Příprava staveniště | [5 empty] | 0
| VRN3 - Zařízení staveniště | [5 empty] | 0
| VRN4 - Inženýrská činnost | [5 empty] | 0
| VRN5 - Finanční náklady | [5 empty] | 0
| VRN7 - Provozní vlivy | [5 empty] | 0
SOUPIS PRACÍ
Stavba:
Úprava TT Zábrdovická, dopravní napojení ulice Šámalovy
Objekt:
SO 000 - Vedlejší rozpočtové náklady
Místo: | [5 empty] | Datum: | 21. 12. 2022
Zadavatel: | [5 empty] | Projektant:
Uchazeč: |  |  | Vyplň údaj |  |  | Zpracovatel:
PČ | Typ | Kód | Popis | MJ | Množství | J.cena [CZK] | Cena celkem [CZK] | Cenová soustava |  |  | DPH | J. Nh [h] | Nh celkem [h] | J. hmotnost [t] | Hmotnost celkem [t] | J. suť [t] | Suť Celkem [t]
Náklady soupisu celkem | [6 empty] | 0 | [5 empty] | 0 |  | 0 |  | 0 |  | D | -1 | [10 empty] | 0
| D | VRN | Vedlejší rozpočtové náklady |  |  |  | 0 | [5 empty] | 0 |  | 0 |  | 0 | 5 | D | 0 |  |  |  | ROZPOCET | [6 empty] | 0
| D | VRN1 | Průzkumné, geodetické a projektové práce |  |  |  | 0 | [5 empty] | 0 |  | 0 |  | 0 | 5 | D | 1 |  |  |  | ROZPOCET | [6 empty] | 0
1 | K | 012203000 | Geodetické práce při provádění stavby | kpl | 1 |  | 0 | CS ÚRS 2022 02 |  |  | základní |  | 0 | 0 | 0 | 0 | 0 | 4 | K | 2 |  |  |  | ROZPOCET | 0 | 0 | 0 | 0 | 0 | 1 | 0 | 4 | 2
| PP |  | Geodetické práce při provádění stavby | [15 empty] | PP | 2
| Online PSC |  | https://podminky.urs.cz/item/CS_URS_2022_02/012203000 | [15 empty] | Online PSC | 2
2 | K | 012303000 | Zpracování geodet. zaměření DSPS pro GIS a MMB OTS | kpl | 1 |  | 0 | CS ÚRS 2022 02 |  |  | základní |  | 0 | 0 | 0 | 0 | 0 | 4 | K | 2 |  |  |  | ROZPOCET | 0 | 0 | 0 | 0 | 0 | 1 | 0 | 4 | 4
| PP |  | Zpracování geodet. zaměření DSPS pro GIS a MMB OTS | [15 empty] | PP | 2
| Online PSC |  | https://podminky.urs.cz/item/CS_URS_2022_02/012303000 | [15 empty] | Online PSC | 2
3 | K | 013103000 | Výrobní a dílenské dokumentace stavby | kpl | 1 |  | 0 | CS ÚRS 2022 02 |  |  | základní |  | 0 | 0 | 0 | 0 | 0 | 4 | K | 2 |  |  |  | ROZPOCET | 0 | 0 | 0 | 0 | 0 | 1 | 0 | 4 | 6
| PP |  | Výrobní a dílenské dokumentace stavby | [15 empty] | PP | 2
| Online PSC |  | https://podminky.urs.cz/item/CS_URS_2022_02/013103000 | [15 empty] | Online PSC | 2
4 | K | 013244000 | Realizační dokumentace stavby | kpl | 1 |  | 0 | CS ÚRS 2022 02 |  |  | základní |  | 0 | 0 | 0 | 0 | 0 | 1024 | K | 2 |  |  |  | ROZPOCET | 0 | 0 | 0 | 0 | 0 | 1 | 0 | 1024 | -863174890
| PP |  | Realizační dokumentace stavby | [15 empty] | PP | 2
| Online PSC |  | https://podminky.urs.cz/item/CS_URS_2022_02/013244000 | [15 empty] | Online PSC | 2
| VV |  | "RDS pro všechny realizované stavební objekty" 1 |  | 1 | [13 empty] | VV | 2 | 2 | True | 1 | ROZPOCET
5 | K | 013254000 | Dokumentace skutečného provedení stavby | kpl | 1 |  | 0 | CS ÚRS 2022 02 |  |  | základní |  | 0 | 0 | 0 | 0 | 0 | 4 | K | 2 |  |  |  | ROZPOCET | 0 | 0 | 0 | 0 | 0 | 1 | 0 | 4 | 10
| PP |  | Dokumentace skutečného provedení stavby | [15 empty] | PP | 2
| Online PSC |  | https://podminky.urs.cz/item/CS_URS_2022_02/013254000 | [15 empty] | Online PSC | 2
6 | K | 013274000 | Pasportizace objízdných tras a přilehlé zástavby před a po realizaci | kpl | 1 |  | 0 | CS ÚRS 2022 02 |  |  | základní |  | 0 | 0 | 0 | 0 | 0 | 4 | K | 2 |  |  |  | ROZPOCET | 0 | 0 | 0 | 0 | 0 | 1 | 0 | 4 | 12
| PP |  | Pasportizace objízdných tras a přilehlé zástavby před a po realizaci | [15 empty] | PP | 2
| Online PSC |  | https://podminky.urs.cz/item/CS_URS_2022_02/013274000 | [15 empty] | Online PSC | 2
7 | K | 013294000 | Projekt nakládání s čerpanými vodami, vč. potřebných projednání a povolení | kpl | 1 |  | 0 | CS ÚRS 2022 02 |  |  | základní |  | 0 | 0 | 0 | 0 | 0 | 4 | K | 2 |  |  |  | ROZPOCET | 0 | 0 | 0 | 0 | 0 | 1 | 0 | 4 | 14
| PP |  | Projekt nakládání s čerpanými vodami, vč. potřebných projednání a povolení | [15 empty] | PP | 2
| Online PSC |  | https://podminky.urs.cz/item/CS_URS_2022_02/013294000 | [15 empty] | Online PSC | 2
8 | K | 013294001 | Fotodokumentace průběhu stavby | kpl | 1 |  | 0 |  |  |  | základní |  | 0 | 0 | 0 | 0 | 0 | 4 | K | 2 |  |  |  | ROZPOCET | 0 | 0 | 0 | 0 | 0 | 1 | 0 | 4 | 16
| PP |  | Fotodokumentace průběhu stavby | [15 empty] | PP | 2
| D | VRN2 | Příprava staveniště |  |  |  | 0 | [5 empty] | 0 |  | 0 |  | 0 | 5 | D | 1 |  |  |  | ROZPOCET | [6 empty] | 0
9 | K | 023403000 | Provizorní zastávky MHD - zřízení a odstranění | kpl | 1 |  | 0 | CS ÚRS 2022 02 |  |  | základní |  | 0 | 0 | 0 | 0 | 0 | 4 | K | 2 |  |  |  | ROZPOCET | 0 | 0 | 0 | 0 | 0 | 1 | 0 | 4 | 18
| PP |  | Provizorní zastávky MHD - zřízení a odstranění | [15 empty] | PP | 2
| Online PSC |  | https://podminky.urs.cz/item/CS_URS_2022_02/023403000 | [15 empty] | Online PSC | 2
| D | VRN3 | Zařízení staveniště |  |  |  | 0 | [5 empty] | 0 |  | 0 |  | 0 | 5 | D | 1 |  |  |  | ROZPOCET | [6 empty] | 0
10 | K | 031203000 | Příprava staveniště, vytyčení a ochrana stávajících sítí v zájmovém území, údržba po celou dobu stavby | kpl | 1 |  | 0 | CS ÚRS 2022 02 |  |  | základní |  | 0 | 0 | 0 | 0 | 0 | 4 | K | 2 |  |  |  | ROZPOCET | 0 | 0 | 0 | 0 | 0 | 1 | 0 | 4 | 20
| PP |  | Příprava staveniště, vytyčení a ochrana stávajících sítí v zájmovém území, údržba po celou dobu stavby | [15 empty] | PP | 2
| Online PSC |  | https://podminky.urs.cz/item/CS_URS_2022_02/031203000 | [15 empty] | Online PSC | 2
11 | K | 032103000 | Zařízení staveniště vč. zabezpečení staveniště | kpl | 1 |  | 0 | CS ÚRS 2022 02 |  |  | základní |  | 0 | 0 | 0 | 0 | 0 | 4 | K | 2 |  |  |  | ROZPOCET | 0 | 0 | 0 | 0 | 0 | 1 | 0 | 4 | 22
| PP |  | Zařízení staveniště vč. zabezpečení staveniště | [15 empty] | PP | 2
| Online PSC |  | https://podminky.urs.cz/item/CS_URS_2022_02/032103000 | [15 empty] | Online PSC | 2
12 | K | 034303000 | Řešení dočasné úpravy provozu, projednání, stanovení | kpl | 1 |  | 0 | CS ÚRS 2022 02 |  |  | základní |  | 0 | 0 | 0 | 0 | 0 | 4 | K | 2 |  |  |  | ROZPOCET | 0 | 0 | 0 | 0 | 0 | 1 | 0 | 4 | 26
| PP |  | Řešení dočasné úpravy provozu, projednání, stanovení | [15 empty] | PP | 2
| Online PSC |  | https://podminky.urs.cz/item/CS_URS_2022_02/034303000 | [15 empty] | Online PSC | 2
13 | K | 034503000 | Informační tabule na staveništi | kpl | 4 |  | 0 | CS ÚRS 2022 02 |  |  | základní |  | 0 | 0 | 0 | 0 | 0 | 4 | K | 2 |  |  |  | ROZPOCET | 0 | 0 | 0 | 0 | 0 | 1 | 0 | 4 | 28
| PP |  | Informační tabule na staveništi | [15 empty] | PP | 2
| Online PSC |  | https://podminky.urs.cz/item/CS_URS_2022_02/034503000 | [15 empty] | Online PSC | 2
| VV |  | "Informační tabule - zřízení , údržba a demontáž rozměry cca 5x2,50 m" 4 |  | 4 | [13 empty] | VV | 2 | 2 | True | 0 | ROZPOCET
| VV |  | Součet |  | 4 | [13 empty] | VV | 2 | 4 | True | 1 | ROZPOCET
| D | VRN4 | Inženýrská činnost |  |  |  | 0 | [5 empty] | 0 |  | 0 |  | 0 | 5 | D | 1 |  |  |  | ROZPOCET | [6 empty] | 0
14 | K | 043103000 | Zkoušky akreditovanou zkušebnou nad rámec KZP | kpl | 1 |  | 0 | CS ÚRS 2022 02 |  |  | základní |  | 0 | 0 | 0 | 0 | 0 | 4 | K | 2 |  |  |  | ROZPOCET | 0 | 0 | 0 | 0 | 0 | 1 | 0 | 4 | 30
| PP |  | Zkoušky akreditovanou zkušebnou nad rámec KZP | [15 empty] | PP | 2
| Online PSC |  | https://podminky.urs.cz/item/CS_URS_2022_02/043103000 | [15 empty] | Online PSC | 2
| D | VRN5 | Finanční náklady |  |  |  | 0 | [5 empty] | 0 |  | 0 |  | 0 | 5 | D | 1 |  |  |  | ROZPOCET | [6 empty] | 0
15 | K | 053203000 | Poplatky správcům za výluky a odborný dozor při provádění IS | preliminář | 1 |  | 0 | CS ÚRS 2022 02 |  |  | základní |  | 0 | 0 | 0 | 0 | 0 | 4 | K | 2 |  |  |  | ROZPOCET | 0 | 0 | 0 | 0 | 0 | 1 | 0 | 4 | 32
| PP |  | Poplatky správcům za výluky a odborný dozor při provádění IS | [15 empty] | PP | 2
| Online PSC |  | https://podminky.urs.cz/item/CS_URS_2022_02/053203000 | [15 empty] | Online PSC | 2
| P |  | Poznámka k položce: Poznámka k položce: Preliminář: 50.000,- Kč bez DPH Způsob placení: Na základě potvrzených a odsouhlasených faktur TDI, kdy jednotlivé ceny za stavební práce budou odpovídat skutečně, účelně a hospodárně vynaloženým zvýšeným nákladům zhotovitele zvětšeným o přiměřený zisk (max. 5% režie a 5% zisk, oboje PN bez cen materiálu ). Ceny se budou určovat s přihlédnutím k obsahově stejným položkám v daném objektu, příp. objektové řadě, příp. v jiném objektu dané stavby. Pokud se daná položka ve stavbě nevyskytuje, dohledává se v cenových soustavách ÚRS, RTS či OTSKP-SKP – cenová úroveň v době podání nabídky v přepočtu dle kalkulačního vzorce použité cenové soustavy s přepočtem režií a zisku viz. výše nebo v úrovni expertních cen při použití OTSKP-SKP), nebo porovnáním se 3 konkurenčními nabídkami na shodné práce stejného rozsahu. Pozn.: Výše fakturovaných nákladů bude projednána, odsouhlasena a potvrzena TDI i pověřeným zástupcem rozpočtového oddělení objednatele. | [15 empty] | P | 2
| D | VRN7 | Provozní vlivy |  |  |  | 0 | [5 empty] | 0 |  | 0 |  | 0 | 5 | D | 1 |  |  |  | ROZPOCET | [6 empty] | 0
16 | K | 074103001 | Vícenáklady pro nepřetržité zajištění průjezdu stavbou pro IZS do Vojenské nemocnice Brno vč. vozidel zásobování | preliminář | 1 |  | 0 | CS ÚRS 2022 02 |  |  | základní |  | 0 | 0 | 0 | 0 | 0 | 4 | K | 2 |  |  |  | ROZPOCET | 0 | 0 | 0 | 0 | 0 | 1 | 0 | 4 | 34
| Online PSC |  | https://podminky.urs.cz/item/CS_URS_2022_02/074103001 | [15 empty] | Online PSC | 2
| P |  | Poznámka k položce: Poznámka k položce: Preliminář: 300.000,- Kč bez DPH Způsob placení: Na základě potvrzených a odsouhlasených faktur TDI, kdy jednotlivé ceny za stavební práce budou odpovídat skutečně, účelně a hospodárně vynaloženým zvýšeným nákladům zhotovitele zvětšeným o přiměřený zisk (max. 5% režie a 5% zisk, oboje PN bez cen materiálu ). | [15 empty] | P | 2
17 | K | 074103011 | Výluky tramvajové trati | preliminář | 1 |  | 0 | CS ÚRS 2022 02 |  |  | základní |  | 0 | 0 | 0 | 0 | 0 | 4 | K | 2 |  |  |  | ROZPOCET | 0 | 0 | 0 | 0 | 0 | 1 | 0 | 4 | 36
| PP |  | Výluky tramvajové trati | [15 empty] | PP | 2
| Online PSC |  | https://podminky.urs.cz/item/CS_URS_2022_02/074103011 | [15 empty] | Online PSC | 2
| P |  | Poznámka k položce: Poznámka k položce: Preliminář: 1.250.000,- Kč bez DPH Způsob placení: Na základě potvrzených a odsouhlasených faktur TDI, kdy jednotlivé ceny za stavební práce budou odpovídat skutečně, účelně a hospodárně vynaloženým zvýšeným nákladům zhotovitele zvětšeným o přiměřený zisk (max. 5% režie a 5% zisk, oboje PN bez cen materiálu ). Ceny se budou určovat s přihlédnutím k obsahově stejným položkám v daném objektu, příp. objektové řadě, příp. v jiném objektu dané stavby. Pokud se daná položka ve stavbě nevyskytuje, dohledává se v cenových soustavách ÚRS, RTS či OTSKP-SKP – cenová úroveň v době podání nabídky v přepočtu dle kalkulačního vzorce použité cenové soustavy s přepočtem režií a zisku viz. výše nebo v úrovni expertních cen při použití OTSKP-SKP), nebo porovnáním se 3 konkurenčními nabídkami na shodné práce stejného rozsahu. Pozn.: Výše fakturovaných nákladů bude projednána, odsouhlasena a potvrzena TDI i pověřeným zástupcem rozpočtového oddělení objednatele. | [15 empty] | P | 2

## SO 001 - Příprava území
[9 empty] | >> skryté sloupce << | [9 empty] | {c485c48a-5e4b-4b89-9627-71723d562166}
2
| KRYCÍ LIST SOUPISU PRACÍ | [8 empty] | v --- níže se nacházejí doplnkové a pomocné údaje k sestavám --- v | [8 empty] | False
Stavba:
Úprava TT Zábrdovická, dopravní napojení ulice Šámalovy
Objekt:
SO 001 - Příprava území
| KSO: |  |  |  |  | CC-CZ:
| Místo: |  |  |  |  | Datum: | 21. 12. 2022
| Zadavatel: |  |  |  |  | IČ:
DIČ:
| Uchazeč: |  |  |  |  | IČ: | Vyplň údaj
|  | Vyplň údaj |  |  |  | DIČ: | Vyplň údaj
| Projektant: |  |  |  |  | IČ:
DIČ:
| Zpracovatel: |  |  |  |  | IČ:
DIČ:
Poznámka:
| Cena bez DPH | [5 empty] | 0
|  |  | Základ daně |  |  | Sazba daně | Výše daně
| DPH | základní | 0 |  |  | 21% | 0
|  | snížená | 0 |  |  | 15% | 0
|  | zákl. přenesená | 0 |  |  | 21% | 0
|  | sníž. přenesená | 0 |  |  | 15% | 0
|  | nulová | 0 |  |  | 0% | 0
| Cena s DPH |  |  | v | CZK |  | 0
| Projektant |  |  | Zpracovatel
| Datum a podpis: |  | Razítko | Datum a podpis: |  |  | Razítko
| Objednavatel |  |  | Uchazeč
| Datum a podpis: |  | Razítko | Datum a podpis: |  |  | Razítko
REKAPITULACE ČLENĚNÍ SOUPISU PRACÍ
Stavba:
Úprava TT Zábrdovická, dopravní napojení ulice Šámalovy
Objekt:
SO 001 - Příprava území
Místo: | [5 empty] | Datum: | 21. 12. 2022
Zadavatel: | [5 empty] | Projektant:
Uchazeč: |  |  | Vyplň údaj |  |  | Zpracovatel:
Kód dílu - Popis | [6 empty] | Cena celkem [CZK]
Náklady ze soupisu prací | [6 empty] | 0 | [12 empty] | -1
| HSV - Práce a dodávky HSV | [5 empty] | 0
| 1 - Zemní práce | [5 empty] | 0
| 9 - Ostatní konstrukce a práce, bourání | [5 empty] | 0
| 997 - Přesun sutě | [5 empty] | 0
| 998 - Přesun hmot | [5 empty] | 0
SOUPIS PRACÍ
Stavba:
Úprava TT Zábrdovická, dopravní napojení ulice Šámalovy
Objekt:
SO 001 - Příprava území
Místo: | [5 empty] | Datum: | 21. 12. 2022
Zadavatel: | [5 empty] | Projektant:
Uchazeč: |  |  | Vyplň údaj |  |  | Zpracovatel:
PČ | Typ | Kód | Popis | MJ | Množství | J.cena [CZK] | Cena celkem [CZK] | Cenová soustava |  |  | DPH | J. Nh [h] | Nh celkem [h] | J. hmotnost [t] | Hmotnost celkem [t] | J. suť [t] | Suť Celkem [t]
Náklady soupisu celkem | [6 empty] | 0 | [5 empty] | 0 |  | 704.342 |  | 480 |  | D | -1 | [10 empty] | 0
| D | HSV | Práce a dodávky HSV |  |  |  | 0 | [5 empty] | 0 |  | 704.342 |  | 480 | 1 | D | 0 |  |  |  | ROZPOCET | [6 empty] | 0
| D | 1 | Zemní práce |  |  |  | 0 | [5 empty] | 0 |  | 680 |  | 0 | 1 | D | 1 |  |  |  | ROZPOCET | [6 empty] | 0
1 | K | 111251102 | Odstranění křovin a stromů průměru kmene do 100 mm i s kořeny sklonu terénu do 1:5 z celkové plochy přes 100 do 500 m2 strojně | m2 | 166 |  | 0 | CS ÚRS 2022 02 |  |  | základní |  | 0 | 0 | 0 | 0 | 0 | 4 | K | 2 |  |  |  | ROZPOCET | 0 | 0 | 0 | 0 | 0 | 1 | 0 | 4 | -847177752
| PP |  | Odstranění křovin a stromů s odstraněním kořenů strojně průměru kmene do 100 mm v rovině nebo ve svahu sklonu terénu do 1:5, při celkové ploše přes 100 do 500 m2 | [15 empty] | PP | 2
| Online PSC |  | https://podminky.urs.cz/item/CS_URS_2022_02/111251102 | [15 empty] | Online PSC | 2
| VV |  | "odstranění souvislého porostu s naložením na dopravní prostředek" 166 |  | 166 | [13 empty] | VV | 2 | 2 | True | 1 | ROZPOCET
2 | K | 111251202 | Odstranění křovin a stromů průměru kmene do 100 mm i s kořeny sklonu terénu přes 1:5 z celkové plochy přes 100 do 500 m2 strojně | m2 | 166 |  | 0 | CS ÚRS 2022 02 |  |  | základní |  | 0 | 0 | 0 | 0 | 0 | 4 | K | 2 |  |  |  | ROZPOCET | 0 | 0 | 0 | 0 | 0 | 1 | 0 | 4 | 1738843165
| PP |  | Odstranění křovin a stromů s odstraněním kořenů strojně průměru kmene do 100 mm v rovině nebo ve svahu sklonu terénu přes 1:5, při celkové ploše přes 100 do 500 m2 | [15 empty] | PP | 2
| Online PSC |  | https://podminky.urs.cz/item/CS_URS_2022_02/111251202 | [15 empty] | Online PSC | 2
| VV |  | "odstranění souvislého porostu s naložením na dopravní prostředek" 166 |  | 166 | [13 empty] | VV | 2 | 2 | True | 1 | ROZPOCET
3 | K | 112101103 | Odstranění stromů listnatých průměru kmene přes 500 do 700 mm | kus | 3 |  | 0 | CS ÚRS 2022 02 |  |  | základní |  | 0 | 0 | 0 | 0 | 0 | 4 | K | 2 |  |  |  | ROZPOCET | 0 | 0 | 0 | 0 | 0 | 1 | 0 | 4 | 1379922507
| PP |  | Odstranění stromů s odřezáním kmene a s odvětvením listnatých, průměru kmene přes 500 do 700 mm | [15 empty] | PP | 2
| Online PSC |  | https://podminky.urs.cz/item/CS_URS_2022_02/112101103 | [15 empty] | Online PSC | 2
4 | K | 112101104 | Odstranění stromů listnatých průměru kmene přes 700 do 900 mm | kus | 13 |  | 0 | CS ÚRS 2022 02 |  |  | základní |  | 0 | 0 | 0 | 0 | 0 | 4 | K | 2 |  |  |  | ROZPOCET | 0 | 0 | 0 | 0 | 0 | 1 | 0 | 4 | 1560676724
| PP |  | Odstranění stromů s odřezáním kmene a s odvětvením listnatých, průměru kmene přes 700 do 900 mm | [15 empty] | PP | 2
| Online PSC |  | https://podminky.urs.cz/item/CS_URS_2022_02/112101104 | [15 empty] | Online PSC | 2
5 | K | 112101123 | Odstranění stromů jehličnatých průměru kmene přes 500 do 700 mm | kus | 3 |  | 0 | CS ÚRS 2022 02 |  |  | základní |  | 0 | 0 | 0 | 0 | 0 | 4 | K | 2 |  |  |  | ROZPOCET | 0 | 0 | 0 | 0 | 0 | 1 | 0 | 4 | 1275334961
| PP |  | Odstranění stromů s odřezáním kmene a s odvětvením jehličnatých bez odkornění, průměru kmene přes 500 do 700 mm | [15 empty] | PP | 2
| Online PSC |  | https://podminky.urs.cz/item/CS_URS_2022_02/112101123 | [15 empty] | Online PSC | 2
6 | K | 112251103 | Odstranění pařezů průměru přes 500 do 700 mm | kus | 6 |  | 0 | CS ÚRS 2022 02 |  |  | základní |  | 0 | 0 | 0 | 0 | 0 | 4 | K | 2 |  |  |  | ROZPOCET | 0 | 0 | 0 | 0 | 0 | 1 | 0 | 4 | -1680764630
| PP |  | Odstranění pařezů strojně s jejich vykopáním nebo vytrháním průměru přes 500 do 700 mm | [15 empty] | PP | 2
| Online PSC |  | https://podminky.urs.cz/item/CS_URS_2022_02/112251103 | [15 empty] | Online PSC | 2
| VV |  | 3+3 |  | 6 | [13 empty] | VV | 2 | 2 | True | 1 | ROZPOCET
7 | K | 112251104 | Odstranění pařezů průměru přes 700 do 900 mm | kus | 13 |  | 0 | CS ÚRS 2022 02 |  |  | základní |  | 0 | 0 | 0 | 0 | 0 | 4 | K | 2 |  |  |  | ROZPOCET | 0 | 0 | 0 | 0 | 0 | 1 | 0 | 4 | 1348055997
| PP |  | Odstranění pařezů strojně s jejich vykopáním nebo vytrháním průměru přes 700 do 900 mm | [15 empty] | PP | 2
| Online PSC |  | https://podminky.urs.cz/item/CS_URS_2022_02/112251104 | [15 empty] | Online PSC | 2
8 | K | 162201403 | Vodorovné přemístění větví stromů listnatých do 1 km D kmene přes 500 do 700 mm | kus | 3 |  | 0 | CS ÚRS 2022 02 |  |  | základní |  | 0 | 0 | 0 | 0 | 0 | 4 | K | 2 |  |  |  | ROZPOCET | 0 | 0 | 0 | 0 | 0 | 1 | 0 | 4 | 1538514525
| PP |  | Vodorovné přemístění větví, kmenů nebo pařezů s naložením, složením a dopravou do 1000 m větví stromů listnatých, průměru kmene přes 500 do 700 mm | [15 empty] | PP | 2
| Online PSC |  | https://podminky.urs.cz/item/CS_URS_2022_02/162201403 | [15 empty] | Online PSC | 2
9 | K | 162201404 | Vodorovné přemístění větví stromů listnatých do 1 km D kmene přes 700 do 900 mm | kus | 13 |  | 0 | CS ÚRS 2022 02 |  |  | základní |  | 0 | 0 | 0 | 0 | 0 | 4 | K | 2 |  |  |  | ROZPOCET | 0 | 0 | 0 | 0 | 0 | 1 | 0 | 4 | 910808063
| PP |  | Vodorovné přemístění větví, kmenů nebo pařezů s naložením, složením a dopravou do 1000 m větví stromů listnatých, průměru kmene přes 700 do 900 mm | [15 empty] | PP | 2
| Online PSC |  | https://podminky.urs.cz/item/CS_URS_2022_02/162201404 | [15 empty] | Online PSC | 2
10 | K | 162201407 | Vodorovné přemístění větví stromů jehličnatých do 1 km D kmene přes 500 do 700 mm | kus | 3 |  | 0 | CS ÚRS 2022 02 |  |  | základní |  | 0 | 0 | 0 | 0 | 0 | 4 | K | 2 |  |  |  | ROZPOCET | 0 | 0 | 0 | 0 | 0 | 1 | 0 | 4 | 1986494492
| PP |  | Vodorovné přemístění větví, kmenů nebo pařezů s naložením, složením a dopravou do 1000 m větví stromů jehličnatých, průměru kmene přes 500 do 700 mm | [15 empty] | PP | 2
| Online PSC |  | https://podminky.urs.cz/item/CS_URS_2022_02/162201407 | [15 empty] | Online PSC | 2
11 | K | 162201413 | Vodorovné přemístění kmenů stromů listnatých do 1 km D kmene přes 500 do 700 mm | kus | 3 |  | 0 | CS ÚRS 2022 02 |  |  | základní |  | 0 | 0 | 0 | 0 | 0 | 4 | K | 2 |  |  |  | ROZPOCET | 0 | 0 | 0 | 0 | 0 | 1 | 0 | 4 | 1868242725
| PP |  | Vodorovné přemístění větví, kmenů nebo pařezů s naložením, složením a dopravou do 1000 m kmenů stromů listnatých, průměru přes 500 do 700 mm | [15 empty] | PP | 2
| Online PSC |  | https://podminky.urs.cz/item/CS_URS_2022_02/162201413 | [15 empty] | Online PSC | 2
12 | K | 162201414 | Vodorovné přemístění kmenů stromů listnatých do 1 km D kmene přes 700 do 900 mm | kus | 13 |  | 0 | CS ÚRS 2022 02 |  |  | základní |  | 0 | 0 | 0 | 0 | 0 | 4 | K | 2 |  |  |  | ROZPOCET | 0 | 0 | 0 | 0 | 0 | 1 | 0 | 4 | -1379171543
| PP |  | Vodorovné přemístění větví, kmenů nebo pařezů s naložením, složením a dopravou do 1000 m kmenů stromů listnatých, průměru přes 700 do 900 mm | [15 empty] | PP | 2
| Online PSC |  | https://podminky.urs.cz/item/CS_URS_2022_02/162201414 | [15 empty] | Online PSC | 2
13 | K | 162201417 | Vodorovné přemístění kmenů stromů jehličnatých do 1 km D kmene přes 500 do 700 mm | kus | 3 |  | 0 | CS ÚRS 2022 02 |  |  | základní |  | 0 | 0 | 0 | 0 | 0 | 4 | K | 2 |  |  |  | ROZPOCET | 0 | 0 | 0 | 0 | 0 | 1 | 0 | 4 | 657864593
| PP |  | Vodorovné přemístění větví, kmenů nebo pařezů s naložením, složením a dopravou do 1000 m kmenů stromů jehličnatých, průměru přes 500 do 700 mm | [15 empty] | PP | 2
| Online PSC |  | https://podminky.urs.cz/item/CS_URS_2022_02/162201417 | [15 empty] | Online PSC | 2
14 | K | 162201423 | Vodorovné přemístění pařezů do 1 km D přes 500 do 700 mm | kus | 6 |  | 0 | CS ÚRS 2022 02 |  |  | základní |  | 0 | 0 | 0 | 0 | 0 | 4 | K | 2 |  |  |  | ROZPOCET | 0 | 0 | 0 | 0 | 0 | 1 | 0 | 4 | -816967411
| PP |  | Vodorovné přemístění větví, kmenů nebo pařezů s naložením, složením a dopravou do 1000 m pařezů kmenů, průměru přes 500 do 700 mm | [15 empty] | PP | 2
| Online PSC |  | https://podminky.urs.cz/item/CS_URS_2022_02/162201423 | [15 empty] | Online PSC | 2
| VV |  | 3+3 |  | 6 | [13 empty] | VV | 2 | 2 | True | 1 | ROZPOCET
15 | K | 162201424 | Vodorovné přemístění pařezů do 1 km D přes 700 do 900 mm | kus | 13 |  | 0 | CS ÚRS 2022 02 |  |  | základní |  | 0 | 0 | 0 | 0 | 0 | 4 | K | 2 |  |  |  | ROZPOCET | 0 | 0 | 0 | 0 | 0 | 1 | 0 | 4 | 761716891
| PP |  | Vodorovné přemístění větví, kmenů nebo pařezů s naložením, složením a dopravou do 1000 m pařezů kmenů, průměru přes 700 do 900 mm | [15 empty] | PP | 2
| Online PSC |  | https://podminky.urs.cz/item/CS_URS_2022_02/162201424 | [15 empty] | Online PSC | 2
16 | K | 162301501 | Vodorovné přemístění křovin do 5 km D kmene do 100 mm | m2 | 166 |  | 0 | CS ÚRS 2022 02 |  |  | základní |  | 0 | 0 | 0 | 0 | 0 | 4 | K | 2 |  |  |  | ROZPOCET | 0 | 0 | 0 | 0 | 0 | 1 | 0 | 4 | -1967460474
| PP |  | Vodorovné přemístění smýcených křovin do průměru kmene 100 mm na vzdálenost do 5 000 m | [15 empty] | PP | 2
| Online PSC |  | https://podminky.urs.cz/item/CS_URS_2022_02/162301501 | [15 empty] | Online PSC | 2
17 | K | 162301933 | Příplatek k vodorovnému přemístění větví stromů listnatých D kmene přes 500 do 700 mm ZKD 1 km | kus | 12 |  | 0 | CS ÚRS 2022 02 |  |  | základní |  | 0 | 0 | 0 | 0 | 0 | 4 | K | 2 |  |  |  | ROZPOCET | 0 | 0 | 0 | 0 | 0 | 1 | 0 | 4 | -1336975934
| PP |  | Vodorovné přemístění větví, kmenů nebo pařezů s naložením, složením a dopravou Příplatek k cenám za každých dalších i započatých 1000 m přes 1000 m větví stromů listnatých, průměru kmene přes 500 do 700 mm | [15 empty] | PP | 2
| Online PSC |  | https://podminky.urs.cz/item/CS_URS_2022_02/162301933 | [15 empty] | Online PSC | 2
| VV |  | 3*4 'Přepočtené koeficientem množství |  | 12 | [13 empty] | VV | 2 | 2 | False | 1 | ROZPOCET
18 | K | 162301934 | Příplatek k vodorovnému přemístění větví stromů listnatých D kmene přes 700 do 900 mm ZKD 1 km | kus | 65 |  | 0 | CS ÚRS 2022 02 |  |  | základní |  | 0 | 0 | 0 | 0 | 0 | 4 | K | 2 |  |  |  | ROZPOCET | 0 | 0 | 0 | 0 | 0 | 1 | 0 | 4 | 822516792
| PP |  | Vodorovné přemístění větví, kmenů nebo pařezů s naložením, složením a dopravou Příplatek k cenám za každých dalších i započatých 1000 m přes 1000 m větví stromů listnatých, průměru kmene přes 700 do 900 mm | [15 empty] | PP | 2
| Online PSC |  | https://podminky.urs.cz/item/CS_URS_2022_02/162301934 | [15 empty] | Online PSC | 2
| VV |  | 13*5 'Přepočtené koeficientem množství |  | 65 | [13 empty] | VV | 2 | 2 | False | 1 | ROZPOCET
19 | K | 162301943 | Příplatek k vodorovnému přemístění větví stromů jehličnatých D kmene přes 500 do 700 mm ZKD 1 km | kus | 15 |  | 0 | CS ÚRS 2022 02 |  |  | základní |  | 0 | 0 | 0 | 0 | 0 | 4 | K | 2 |  |  |  | ROZPOCET | 0 | 0 | 0 | 0 | 0 | 1 | 0 | 4 | 1735520173
| PP |  | Vodorovné přemístění větví, kmenů nebo pařezů s naložením, složením a dopravou Příplatek k cenám za každých dalších i započatých 1000 m přes 1000 m větví stromů jehličnatých, o průměru kmene přes 500 do 700 mm | [15 empty] | PP | 2
| Online PSC |  | https://podminky.urs.cz/item/CS_URS_2022_02/162301943 | [15 empty] | Online PSC | 2
| VV |  | 3*5 'Přepočtené koeficientem množství |  | 15 | [13 empty] | VV | 2 | 2 | False | 1 | ROZPOCET
20 | K | 162301953 | Příplatek k vodorovnému přemístění kmenů stromů listnatých D kmene přes 500 do 700 mm ZKD 1 km | kus | 15 |  | 0 | CS ÚRS 2022 02 |  |  | základní |  | 0 | 0 | 0 | 0 | 0 | 4 | K | 2 |  |  |  | ROZPOCET | 0 | 0 | 0 | 0 | 0 | 1 | 0 | 4 | 1219446161
| PP |  | Vodorovné přemístění větví, kmenů nebo pařezů s naložením, složením a dopravou Příplatek k cenám za každých dalších i započatých 1000 m přes 1000 m kmenů stromů listnatých, o průměru přes 500 do 700 mm | [15 empty] | PP | 2
| Online PSC |  | https://podminky.urs.cz/item/CS_URS_2022_02/162301953 | [15 empty] | Online PSC | 2
| VV |  | 3*5 'Přepočtené koeficientem množství |  | 15 | [13 empty] | VV | 2 | 2 | False | 1 | ROZPOCET
21 | K | 162301954 | Příplatek k vodorovnému přemístění kmenů stromů listnatých D kmene přes 700 do 900 mm ZKD 1 km | kus | 65 |  | 0 | CS ÚRS 2022 02 |  |  | základní |  | 0 | 0 | 0 | 0 | 0 | 4 | K | 2 |  |  |  | ROZPOCET | 0 | 0 | 0 | 0 | 0 | 1 | 0 | 4 | 646726530
| PP |  | Vodorovné přemístění větví, kmenů nebo pařezů s naložením, složením a dopravou Příplatek k cenám za každých dalších i započatých 1000 m přes 1000 m kmenů stromů listnatých, o průměru přes 700 do 900 mm | [15 empty] | PP | 2
| Online PSC |  | https://podminky.urs.cz/item/CS_URS_2022_02/162301954 | [15 empty] | Online PSC | 2
| VV |  | 13*5 'Přepočtené koeficientem množství |  | 65 | [13 empty] | VV | 2 | 2 | False | 1 | ROZPOCET
22 | K | 162301963 | Příplatek k vodorovnému přemístění kmenů stromů jehličnatých D kmene přes 500 do 700 mm ZKD 1 km | kus | 15 |  | 0 | CS ÚRS 2022 02 |  |  | základní |  | 0 | 0 | 0 | 0 | 0 | 4 | K | 2 |  |  |  | ROZPOCET | 0 | 0 | 0 | 0 | 0 | 1 | 0 | 4 | -456201525
| PP |  | Vodorovné přemístění větví, kmenů nebo pařezů s naložením, složením a dopravou Příplatek k cenám za každých dalších i započatých 1000 m přes 1000 m kmenů stromů jehličnatých, průměru přes 500 do 700 mm | [15 empty] | PP | 2
| Online PSC |  | https://podminky.urs.cz/item/CS_URS_2022_02/162301963 | [15 empty] | Online PSC | 2
| VV |  | 3*5 'Přepočtené koeficientem množství |  | 15 | [13 empty] | VV | 2 | 2 | False | 1 | ROZPOCET
23 | K | 162301973 | Příplatek k vodorovnému přemístění pařezů D přes 500 do 700 mm ZKD 1 km | kus | 30 |  | 0 | CS ÚRS 2022 02 |  |  | základní |  | 0 | 0 | 0 | 0 | 0 | 4 | K | 2 |  |  |  | ROZPOCET | 0 | 0 | 0 | 0 | 0 | 1 | 0 | 4 | -348154346
| PP |  | Vodorovné přemístění větví, kmenů nebo pařezů s naložením, složením a dopravou Příplatek k cenám za každých dalších i započatých 1000 m přes 1000 m pařezů kmenů, průměru přes 500 do 700 mm | [15 empty] | PP | 2
| Online PSC |  | https://podminky.urs.cz/item/CS_URS_2022_02/162301973 | [15 empty] | Online PSC | 2
| VV |  | 3+3 |  | 6 | [13 empty] | VV | 2 | 2 | True | 1 | ROZPOCET
| VV |  | 6*5 'Přepočtené koeficientem množství |  | 30 | [13 empty] | VV | 2 | 2 | False | 1 | ROZPOCET
24 | K | 162301974 | Příplatek k vodorovnému přemístění pařezů D přes 700 do 900 mm ZKD 1 km | kus | 65 |  | 0 | CS ÚRS 2022 02 |  |  | základní |  | 0 | 0 | 0 | 0 | 0 | 4 | K | 2 |  |  |  | ROZPOCET | 0 | 0 | 0 | 0 | 0 | 1 | 0 | 4 | 1506107307
| PP |  | Vodorovné přemístění větví, kmenů nebo pařezů s naložením, složením a dopravou Příplatek k cenám za každých dalších i započatých 1000 m přes 1000 m pařezů kmenů, průměru přes 700 do 900 mm | [15 empty] | PP | 2
| Online PSC |  | https://podminky.urs.cz/item/CS_URS_2022_02/162301974 | [15 empty] | Online PSC | 2
| VV |  | 13*5 'Přepočtené koeficientem množství |  | 65 | [13 empty] | VV | 2 | 2 | False | 1 | ROZPOCET
25 | K | 174151101 | Zásyp jam, šachet rýh nebo kolem objektů sypaninou se zhutněním | m3 | 340 |  | 0 | CS ÚRS 2022 02 |  |  | základní |  | 0 | 0 | 0 | 0 | 0 | 4 | K | 2 |  |  |  | ROZPOCET | 0 | 0 | 0 | 0 | 0 | 1 | 0 | 4 | -1458984938
| PP |  | Zásyp sypaninou z jakékoliv horniny strojně s uložením výkopku ve vrstvách se zhutněním jam, šachet, rýh nebo kolem objektů v těchto vykopávkách | [15 empty] | PP | 2
| Online PSC |  | https://podminky.urs.cz/item/CS_URS_2022_02/174151101 | [15 empty] | Online PSC | 2
| VV |  | "zásyp jámy po demolici mostu" 340 |  | 340 | [13 empty] | VV | 2 | 2 | True | 1 | ROZPOCET
26 | M | 58344229 | štěrkodrť frakce 0/125 | t | 680 |  | 0 | CS ÚRS 2022 02 |  |  | základní |  | 0 | 1 | 680 | 0 | 0 | 8 | M | 2 |  |  |  | ROZPOCET | 0 | 0 | 0 | 0 | 0 | 1 | 0 | 4 | 2417738
| PP |  | štěrkodrť frakce 0/125 | [15 empty] | PP | 2
| VV |  | 340*2 'Přepočtené koeficientem množství |  | 680 | [13 empty] | VV | 2 | 2 | False | 1 | ROZPOCET
| D | 9 | Ostatní konstrukce a práce, bourání |  |  |  | 0 | [5 empty] | 0 |  | 24.342 |  | 480 | 1 | D | 1 |  |  |  | ROZPOCET | [6 empty] | 0
27 | K | 963051111 | Bourání mostní nosné konstrukce z ŽB | m3 | 200 |  | 0 | CS ÚRS 2022 02 |  |  | základní |  | 0 | 0.12171 | 24.342 | 2.4 | 480 | 4 | K | 2 |  |  |  | ROZPOCET | 0 | 0 | 0 | 0 | 0 | 1 | 0 | 4 | 743430557
| PP |  | Bourání mostních konstrukcí nosných konstrukcí ze železového betonu | [15 empty] | PP | 2
| Online PSC |  | https://podminky.urs.cz/item/CS_URS_2022_02/963051111 | [15 empty] | Online PSC | 2
| VV |  | "demolice mostu, suť 2,4 t/m3" 200 |  | 200 | [13 empty] | VV | 2 | 2 | True | 1 | ROZPOCET
| D | 997 | Přesun sutě |  |  |  | 0 | [5 empty] | 0 |  | 0 |  | 0 | 1 | D | 1 |  |  |  | ROZPOCET | [6 empty] | 0
28 | K | 997013811 | Poplatek za uložení na skládce (skládkovné) stavebního odpadu dřevěného kód odpadu 17 02 01 | t | 64 |  | 0 | CS ÚRS 2022 02 |  |  | základní |  | 0 | 0 | 0 | 0 | 0 | 4 | K | 2 |  |  |  | ROZPOCET | 0 | 0 | 0 | 0 | 0 | 1 | 0 | 4 | -998394544
| PP |  | Poplatek za uložení stavebního odpadu na skládce (skládkovné) dřevěného zatříděného do Katalogu odpadů pod kódem 17 02 01 | [15 empty] | PP | 2
| Online PSC |  | https://podminky.urs.cz/item/CS_URS_2022_02/997013811 | [15 empty] | Online PSC | 2
| VV |  | "odborný odhad" 64 |  | 64 | [13 empty] | VV | 2 | 2 | True | 1 | ROZPOCET
29 | K | 997221551 | Vodorovná doprava suti ze sypkých materiálů do 1 km | t | 480 |  | 0 | CS ÚRS 2022 02 |  |  | základní |  | 0 | 0 | 0 | 0 | 0 | 4 | K | 2 |  |  |  | ROZPOCET | 0 | 0 | 0 | 0 | 0 | 1 | 0 | 4 | 1033376693
| PP |  | Vodorovná doprava suti bez naložení, ale se složením a s hrubým urovnáním ze sypkých materiálů, na vzdálenost do 1 km | [15 empty] | PP | 2
| Online PSC |  | https://podminky.urs.cz/item/CS_URS_2022_02/997221551 | [15 empty] | Online PSC | 2
| VV |  | "demolice mostu, suť 2,4 t/m3" 200*2,4 |  | 480 | [13 empty] | VV | 2 | 2 | True | 0 | ROZPOCET
| VV |  | Součet |  | 480 | [13 empty] | VV | 2 | 4 | True | 1 | ROZPOCET
30 | K | 997221559 | Příplatek ZKD 1 km u vodorovné dopravy suti ze sypkých materiálů | t | 2400 |  | 0 | CS ÚRS 2022 02 |  |  | základní |  | 0 | 0 | 0 | 0 | 0 | 4 | K | 2 |  |  |  | ROZPOCET | 0 | 0 | 0 | 0 | 0 | 1 | 0 | 4 | -774878617
| PP |  | Vodorovná doprava suti bez naložení, ale se složením a s hrubým urovnáním Příplatek k ceně za každý další i započatý 1 km přes 1 km | [15 empty] | PP | 2
| Online PSC |  | https://podminky.urs.cz/item/CS_URS_2022_02/997221559 | [15 empty] | Online PSC | 2
| VV |  | "příplatek za zvětšený odvoz suti do 6km" | [15 empty] | VV | 2 | 1 | True | 0 | ROZPOCET
| VV |  | "demolice mostu, suť 2,4 t/m3" 200*2,4*5 |  | 2400 | [13 empty] | VV | 2 | 2 | True | 0 | ROZPOCET
| VV |  | Součet |  | 2400 | [13 empty] | VV | 2 | 4 | True | 1 | ROZPOCET
31 | K | 997221861 | Poplatek za uložení stavebního odpadu na recyklační skládce (skládkovné) z prostého betonu pod kódem 17 01 01 | t | 480 |  | 0 | CS ÚRS 2022 02 |  |  | základní |  | 0 | 0 | 0 | 0 | 0 | 4 | K | 2 |  |  |  | ROZPOCET | 0 | 0 | 0 | 0 | 0 | 1 | 0 | 4 | -1805094568
| PP |  | Poplatek za uložení stavebního odpadu na recyklační skládce (skládkovné) z prostého betonu zatříděného do Katalogu odpadů pod kódem 17 01 01 | [15 empty] | PP | 2
| Online PSC |  | https://podminky.urs.cz/item/CS_URS_2022_02/997221861 | [15 empty] | Online PSC | 2
| VV |  | "demolice mostu, suť 2,4 t/m3" 200*2,4 |  | 480 | [13 empty] | VV | 2 | 2 | True | 1 | ROZPOCET
| D | 998 | Přesun hmot |  |  |  | 0 | [5 empty] | 0 |  | 0 |  | 0 | 1 | D | 1 |  |  |  | ROZPOCET | [6 empty] | 0
32 | K | 998212111 | Přesun hmot pro mosty zděné, monolitické betonové nebo ocelové v do 20 m | t | 704.342 |  | 0 | CS ÚRS 2022 02 |  |  | základní |  | 0 | 0 | 0 | 0 | 0 | 4 | K | 2 |  |  |  | ROZPOCET | 0 | 0 | 0 | 0 | 0 | 1 | 0 | 4 | -1982360742
| PP |  | Přesun hmot pro mosty zděné, betonové monolitické, spřažené ocelobetonové nebo kovové vodorovná dopravní vzdálenost do 100 m výška mostu do 20 m | [15 empty] | PP | 2
| Online PSC |  | https://podminky.urs.cz/item/CS_URS_2022_02/998212111 | [15 empty] | Online PSC | 2

## SO 101 - Ul. Zábrdovická
[9 empty] | >> skryté sloupce << | [9 empty] | {a18eadb2-23b8-4e5e-87ec-f88ffd3ecf68}
2
| KRYCÍ LIST SOUPISU PRACÍ | [8 empty] | v --- níže se nacházejí doplnkové a pomocné údaje k sestavám --- v | [8 empty] | False
Stavba:
Úprava TT Zábrdovická, dopravní napojení ulice Šámalovy
Objekt:
SO 101 - Ul. Zábrdovická
| KSO: |  |  |  |  | CC-CZ:
| Místo: |  |  |  |  | Datum: | 21. 12. 2022
| Zadavatel: |  |  |  |  | IČ:
DIČ:
| Uchazeč: |  |  |  |  | IČ: | Vyplň údaj
|  | Vyplň údaj |  |  |  | DIČ: | Vyplň údaj
| Projektant: |  |  |  |  | IČ:
DIČ:
| Zpracovatel: |  |  |  |  | IČ:
DIČ:
Poznámka:
| Cena bez DPH | [5 empty] | 0
|  |  | Základ daně |  |  | Sazba daně | Výše daně
| DPH | základní | 0 |  |  | 21% | 0
|  | snížená | 0 |  |  | 15% | 0
|  | zákl. přenesená | 0 |  |  | 21% | 0
|  | sníž. přenesená | 0 |  |  | 15% | 0
|  | nulová | 0 |  |  | 0% | 0
| Cena s DPH |  |  | v | CZK |  | 0
| Projektant |  |  | Zpracovatel
| Datum a podpis: |  | Razítko | Datum a podpis: |  |  | Razítko
| Objednavatel |  |  | Uchazeč
| Datum a podpis: |  | Razítko | Datum a podpis: |  |  | Razítko
REKAPITULACE ČLENĚNÍ SOUPISU PRACÍ
Stavba:
Úprava TT Zábrdovická, dopravní napojení ulice Šámalovy
Objekt:
SO 101 - Ul. Zábrdovická
Místo: | [5 empty] | Datum: | 21. 12. 2022
Zadavatel: | [5 empty] | Projektant:
Uchazeč: |  |  | Vyplň údaj |  |  | Zpracovatel:
Kód dílu - Popis | [6 empty] | Cena celkem [CZK]
Náklady ze soupisu prací | [6 empty] | 0 | [12 empty] | -1
| HSV - Práce a dodávky HSV | [5 empty] | 0
| 1 - Zemní práce | [5 empty] | 0
| 2 - Zakládání | [5 empty] | 0
| 5 - Komunikace pozemní | [5 empty] | 0
| 9 - Ostatní konstrukce a práce, bourání | [5 empty] | 0
| 997 - Přesun sutě | [5 empty] | 0
| 998 - Přesun hmot | [5 empty] | 0
SOUPIS PRACÍ
Stavba:
Úprava TT Zábrdovická, dopravní napojení ulice Šámalovy
Objekt:
SO 101 - Ul. Zábrdovická
Místo: | [5 empty] | Datum: | 21. 12. 2022
Zadavatel: | [5 empty] | Projektant:
Uchazeč: |  |  | Vyplň údaj |  |  | Zpracovatel:
PČ | Typ | Kód | Popis | MJ | Množství | J.cena [CZK] | Cena celkem [CZK] | Cenová soustava |  |  | DPH | J. Nh [h] | Nh celkem [h] | J. hmotnost [t] | Hmotnost celkem [t] | J. suť [t] | Suť Celkem [t]
Náklady soupisu celkem | [6 empty] | 0 | [5 empty] | 0 |  | 4125.7592 |  | 2314.375 |  | D | -1 | [10 empty] | 0
| D | HSV | Práce a dodávky HSV |  |  |  | 0 | [5 empty] | 0 |  | 4125.7592 |  | 2314.375 | 1 | D | 0 |  |  |  | ROZPOCET | [6 empty] | 0
| D | 1 | Zemní práce |  |  |  | 0 | [5 empty] | 0 |  | 3836.4904 |  | 2314.375 | 1 | D | 1 |  |  |  | ROZPOCET | [6 empty] | 0
1 | K | 113154350R | Frézování živičného krytu tl 300 mm pruh š přes 0,5 do 1 m pl přes 1000 do 10000 m2 s překážkami v trase | m2 | 2968 |  | 0 |  |  |  | základní |  | 0 | 0.0003 | 0.8904 | 0.69 | 2047.92 | 4 | K | 2 |  |  |  | ROZPOCET | 0 | 0 | 0 | 0 | 0 | 1 | 0 | 4 | 1969394480
| PP |  | Frézování živičného podkladu nebo krytu s naložením na dopravní prostředek plochy přes 1 000 do 10 000 m2 s překážkami v trase pruhu šířky do 1 m, tloušťky vrstvy 300 mm | [15 empty] | PP | 2
| VV |  | "odfrézování vozovky v tl. 30cm, suť 0,690 t/m2, odvoz a a další nakládání v režii zhotovitele" 2968 |  | 2968 | [13 empty] | VV | 2 | 2 | True | 1 | ROZPOCET
2 | K | 113202111 | Vytrhání obrub krajníků obrubníků stojatých | m | 575 |  | 0 | CS ÚRS 2022 02 |  |  | základní |  | 0 | 0 | 0 | 0.205 | 117.875 | 4 | K | 2 |  |  |  | ROZPOCET | 0 | 0 | 0 | 0 | 0 | 1 | 0 | 4 | 4350519
| PP |  | Vytrhání obrub s vybouráním lože, s přemístěním hmot na skládku na vzdálenost do 3 m nebo s naložením na dopravní prostředek z krajníků nebo obrubníků stojatých | [15 empty] | PP | 2
| Online PSC |  | https://podminky.urs.cz/item/CS_URS_2022_02/113202111 | [15 empty] | Online PSC | 2
| VV |  | "vybourání obrub, očištění a odvoz do skladu majitele 3km, vybourané hmoty 0,205 t/m" 575 |  | 575 | [13 empty] | VV | 2 | 2 | True | 1 | ROZPOCET
3 | K | 113203111 | Vytrhání obrub z dlažebních kostek | m | 1292 |  | 0 | CS ÚRS 2022 02 |  |  | základní |  | 0 | 0 | 0 | 0.115 | 148.58 | 4 | K | 2 |  |  |  | ROZPOCET | 0 | 0 | 0 | 0 | 0 | 1 | 0 | 4 | -1182923124
| PP |  | Vytrhání obrub s vybouráním lože, s přemístěním hmot na skládku na vzdálenost do 3 m nebo s naložením na dopravní prostředek z dlažebních kostek | [15 empty] | PP | 2
| Online PSC |  | https://podminky.urs.cz/item/CS_URS_2022_02/113203111 | [15 empty] | Online PSC | 2
| VV |  | "vybourání dvouřádku, kostky odvézt do skladu majitele 3km, vybourané hmoty 0,115 t/m" 606*2 |  | 1212 | [13 empty] | VV | 2 | 2 | True | 0 | ROZPOCET
| VV |  | "vybourání čtyřřádku, kostky odvézt do skladu majitele 3km, vybourané hmoty 0,115 t/m" 20*4 |  | 80 | [13 empty] | VV | 2 | 2 | True | 0 | ROZPOCET
| VV |  | Součet |  | 1292 | [13 empty] | VV | 2 | 4 | True | 1 | ROZPOCET
4 | K | 122251106 | Odkopávky a prokopávky nezapažené v hornině třídy těžitelnosti I skupiny 3 objem do 5000 m3 strojně | m3 | 1026 |  | 0 | CS ÚRS 2022 02 |  |  | základní |  | 0 | 0 | 0 | 0 | 0 | 4 | K | 2 |  |  |  | ROZPOCET | 0 | 0 | 0 | 0 | 0 | 1 | 0 | 4 | 1254753189
| PP |  | Odkopávky a prokopávky nezapažené strojně v hornině třídy těžitelnosti I skupiny 3 přes 1 000 do 5 000 m3 | [15 empty] | PP | 2
| Online PSC |  | https://podminky.urs.cz/item/CS_URS_2022_02/122251106 | [15 empty] | Online PSC | 2
| VV |  | "výkop do úrovně zemní pláně s odvozem na skládku za poplatek" 1026 |  | 1026 | [13 empty] | VV | 2 | 2 | True | 0 | ROZPOCET
| VV |  | Součet |  | 1026 | [13 empty] | VV | 2 | 4 | True | 1 | ROZPOCET
5 | K | 122251106 | Odkopávky a prokopávky nezapažené v hornině třídy těžitelnosti I skupiny 3 objem do 5000 m3 strojně | m3 | 1784 |  | 0 | CS ÚRS 2022 02 |  |  | základní |  | 0 | 0 | 0 | 0 | 0 | 4 | K | 2 |  |  |  | ROZPOCET | 0 | 0 | 0 | 0 | 0 | 1 | 0 | 4 | -149945942
| PP |  | Odkopávky a prokopávky nezapažené strojně v hornině třídy těžitelnosti I skupiny 3 přes 1 000 do 5 000 m3 | [15 empty] | PP | 2
| Online PSC |  | https://podminky.urs.cz/item/CS_URS_2022_02/122251106 | [15 empty] | Online PSC | 2
| VV |  | "POLOŽKA ČERPATELNÁ POUZE SE SOUHLASEM INVESTORA" | [15 empty] | VV | 2 | 1 | True | 0 | ROZPOCET
| VV |  | "odkopávky pro úpravu podloží v tl. 50cm" 1784 |  | 1784 | [13 empty] | VV | 2 | 2 | True | 1 | ROZPOCET
6 | K | 122351105 | Odkopávky a prokopávky nezapažené v hornině třídy těžitelnosti II skupiny 4 objem do 1000 m3 strojně | m3 | 960.9 |  | 0 | CS ÚRS 2022 02 |  |  | základní |  | 0 | 0 | 0 | 0 | 0 | 4 | K | 2 |  |  |  | ROZPOCET | 0 | 0 | 0 | 0 | 0 | 1 | 0 | 4 | -1014987232
| PP |  | Odkopávky a prokopávky nezapažené strojně v hornině třídy těžitelnosti II skupiny 4 přes 500 do 1 000 m3 | [15 empty] | PP | 2
| Online PSC |  | https://podminky.urs.cz/item/CS_URS_2022_02/122351105 | [15 empty] | Online PSC | 2
| VV |  | "odstranění podkladních vrstev nestmelených v tl. 30cm" 3203*0,3 |  | 960.9 | [13 empty] | VV | 2 | 2 | True | 1 | ROZPOCET
7 | K | 132251103 | Hloubení rýh nezapažených š do 800 mm v hornině třídy těžitelnosti I skupiny 3 objem do 100 m3 strojně | m3 | 140.8 |  | 0 | CS ÚRS 2022 02 |  |  | základní |  | 0 | 0 | 0 | 0 | 0 | 4 | K | 2 |  |  |  | ROZPOCET | 0 | 0 | 0 | 0 | 0 | 1 | 0 | 4 | 2102881602
| PP |  | Hloubení nezapažených rýh šířky do 800 mm strojně s urovnáním dna do předepsaného profilu a spádu v hornině třídy těžitelnosti I skupiny 3 přes 50 do 100 m3 | [15 empty] | PP | 2
| Online PSC |  | https://podminky.urs.cz/item/CS_URS_2022_02/132251103 | [15 empty] | Online PSC | 2
| VV |  | "hloubení rýh pro trativody" 440*0,4*0,8 |  | 140.8 | [13 empty] | VV | 2 | 2 | True | 1 | ROZPOCET
8 | K | 162751113 | Vodorovné přemístění přes 5 000 do 6000 m výkopku/sypaniny z horniny třídy těžitelnosti I skupiny 1 až 3 | m3 | 1166.8 |  | 0 | CS ÚRS 2022 02 |  |  | základní |  | 0 | 0 | 0 | 0 | 0 | 4 | K | 2 |  |  |  | ROZPOCET | 0 | 0 | 0 | 0 | 0 | 1 | 0 | 4 | -999273109
| PP |  | Vodorovné přemístění výkopku nebo sypaniny po suchu na obvyklém dopravním prostředku, bez naložení výkopku, avšak se složením bez rozhrnutí z horniny třídy těžitelnosti I skupiny 1 až 3 na vzdálenost přes 5 000 do 6 000 m | [15 empty] | PP | 2
| Online PSC |  | https://podminky.urs.cz/item/CS_URS_2022_02/162751113 | [15 empty] | Online PSC | 2
| VV |  | "odvoz zeminy na skládku" | [15 empty] | VV | 2 | 1 | True | 0 | ROZPOCET
| VV |  | "z odkopávek" 1026 |  | 1026 | [13 empty] | VV | 2 | 2 | True | 0 | ROZPOCET
| VV |  | "z hloubení rýh" 440*0,4*0,8 |  | 140.8 | [13 empty] | VV | 2 | 2 | True | 0 | ROZPOCET
| VV |  | Součet |  | 1166.8 | [13 empty] | VV | 2 | 4 | True | 1 | ROZPOCET
9 | K | 162751113 | Vodorovné přemístění přes 5 000 do 6000 m výkopku/sypaniny z horniny třídy těžitelnosti I skupiny 1 až 3 | m3 | 1784 |  | 0 | CS ÚRS 2022 02 |  |  | základní |  | 0 | 0 | 0 | 0 | 0 | 4 | K | 2 |  |  |  | ROZPOCET | 0 | 0 | 0 | 0 | 0 | 1 | 0 | 4 | -1253281105
| PP |  | Vodorovné přemístění výkopku nebo sypaniny po suchu na obvyklém dopravním prostředku, bez naložení výkopku, avšak se složením bez rozhrnutí z horniny třídy těžitelnosti I skupiny 1 až 3 na vzdálenost přes 5 000 do 6 000 m | [15 empty] | PP | 2
| Online PSC |  | https://podminky.urs.cz/item/CS_URS_2022_02/162751113 | [15 empty] | Online PSC | 2
| VV |  | "POLOŽKA ČERPATELNÁ POUZE SE SOUHLASEM INVESTORA" | [15 empty] | VV | 2 | 1 | True | 0 | ROZPOCET
| VV |  | "odkopávky pro úpravu podloží v tl. 50cm" 1784 |  | 1784 | [13 empty] | VV | 2 | 2 | True | 1 | ROZPOCET
10 | K | 162751133 | Vodorovné přemístění přes 5 000 do 6000 m výkopku/sypaniny z horniny třídy těžitelnosti II skupiny 4 a 5 | m3 | 960.9 |  | 0 | CS ÚRS 2022 02 |  |  | základní |  | 0 | 0 | 0 | 0 | 0 | 4 | K | 2 |  |  |  | ROZPOCET | 0 | 0 | 0 | 0 | 0 | 1 | 0 | 4 | -1761844201
| PP |  | Vodorovné přemístění výkopku nebo sypaniny po suchu na obvyklém dopravním prostředku, bez naložení výkopku, avšak se složením bez rozhrnutí z horniny třídy těžitelnosti II skupiny 4 a 5 na vzdálenost přes 5 000 do 6 000 m | [15 empty] | PP | 2
| Online PSC |  | https://podminky.urs.cz/item/CS_URS_2022_02/162751133 | [15 empty] | Online PSC | 2
| VV |  | "odvoz zeminy na skládku" | [15 empty] | VV | 2 | 1 | True | 0 | ROZPOCET
| VV |  | "z odkopávek" 960,9 |  | 960.9 | [13 empty] | VV | 2 | 2 | True | 1 | ROZPOCET
11 | K | 171152111 | Uložení sypaniny z hornin nesoudržných a sypkých do násypů zhutněných v aktivní zóně silnic a dálnic | m3 | 1784 |  | 0 | CS ÚRS 2022 02 |  |  | základní |  | 0 | 0 | 0 | 0 | 0 | 4 | K | 2 |  |  |  | ROZPOCET | 0 | 0 | 0 | 0 | 0 | 1 | 0 | 4 | -1385700246
| PP |  | Uložení sypaniny do zhutněných násypů pro silnice, dálnice a letiště s rozprostřením sypaniny ve vrstvách, s hrubým urovnáním a uzavřením povrchu násypu z hornin nesoudržných sypkých v aktivní zóně | [15 empty] | PP | 2
| Online PSC |  | https://podminky.urs.cz/item/CS_URS_2022_02/171152111 | [15 empty] | Online PSC | 2
| VV |  | "POLOŽKA ČERPATELNÁ POUZE SE SOUHLASEM INVESTORA" | [15 empty] | VV | 2 | 1 | True | 0 | ROZPOCET
| VV |  | "uložení materiálu v aktivní zóně vozovky v tl. 50cm" 1784 |  | 1784 | [13 empty] | VV | 2 | 2 | True | 1 | ROZPOCET
12 | M | 58344229 | štěrkodrť frakce 0/125 | t | 3835.6 |  | 0 | CS ÚRS 2022 02 |  |  | základní |  | 0 | 1 | 3835.6 | 0 | 0 | 8 | M | 2 |  |  |  | ROZPOCET | 0 | 0 | 0 | 0 | 0 | 1 | 0 | 4 | 354632854
| PP |  | štěrkodrť frakce 0/125 | [15 empty] | PP | 2
13 | K | 171201231 | Poplatek za uložení zeminy a kamení na recyklační skládce (skládkovné) kód odpadu 17 05 04 | t | 4042.63 |  | 0 | CS ÚRS 2022 02 |  |  | základní |  | 0 | 0 | 0 | 0 | 0 | 4 | K | 2 |  |  |  | ROZPOCET | 0 | 0 | 0 | 0 | 0 | 1 | 0 | 4 | -254001639
| PP |  | Poplatek za uložení stavebního odpadu na recyklační skládce (skládkovné) zeminy a kamení zatříděného do Katalogu odpadů pod kódem 17 05 04 | [15 empty] | PP | 2
| Online PSC |  | https://podminky.urs.cz/item/CS_URS_2022_02/171201231 | [15 empty] | Online PSC | 2
| VV |  | (1026+140,8+960,9)*1,9 |  | 4042.63 | [13 empty] | VV | 2 | 2 | True | 1 | ROZPOCET
14 | K | 171201231 | Poplatek za uložení zeminy a kamení na recyklační skládce (skládkovné) kód odpadu 17 05 04 | t | 3211.2 |  | 0 | CS ÚRS 2022 02 |  |  | základní |  | 0 | 0 | 0 | 0 | 0 | 4 | K | 2 |  |  |  | ROZPOCET | 0 | 0 | 0 | 0 | 0 | 1 | 0 | 4 | 1750629534
| PP |  | Poplatek za uložení stavebního odpadu na recyklační skládce (skládkovné) zeminy a kamení zatříděného do Katalogu odpadů pod kódem 17 05 04 | [15 empty] | PP | 2
| Online PSC |  | https://podminky.urs.cz/item/CS_URS_2022_02/171201231 | [15 empty] | Online PSC | 2
| VV |  | "POLOŽKA ČERPATELNÁ POUZE SE SOUHLASEM INVESTORA" | [15 empty] | VV | 2 | 1 | True | 0 | ROZPOCET
| VV |  | "odkopávky pro úpravu podloží v tl. 50cm" 1784 |  | 1784 | [13 empty] | VV | 2 | 2 | True | 1 | ROZPOCET
| VV |  | 1784*1,8 'Přepočtené koeficientem množství |  | 3211.2 | [13 empty] | VV | 2 | 2 | False | 1 | ROZPOCET
15 | K | 171251201 | Uložení sypaniny na skládky nebo meziskládky | m3 | 2127.7 |  | 0 | CS ÚRS 2022 02 |  |  | základní |  | 0 | 0 | 0 | 0 | 0 | 4 | K | 2 |  |  |  | ROZPOCET | 0 | 0 | 0 | 0 | 0 | 1 | 0 | 4 | 1792095696
| PP |  | Uložení sypaniny na skládky nebo meziskládky bez hutnění s upravením uložené sypaniny do předepsaného tvaru | [15 empty] | PP | 2
| Online PSC |  | https://podminky.urs.cz/item/CS_URS_2022_02/171251201 | [15 empty] | Online PSC | 2
| VV |  | "uložení zeminy na skládce" 1026+140,8+960,9 |  | 2127.7 | [13 empty] | VV | 2 | 2 | True | 0 | ROZPOCET
| VV |  | Součet |  | 2127.7 | [13 empty] | VV | 2 | 4 | True | 1 | ROZPOCET
16 | K | 171251201 | Uložení sypaniny na skládky nebo meziskládky | m3 | 1784 |  | 0 | CS ÚRS 2022 02 |  |  | základní |  | 0 | 0 | 0 | 0 | 0 | 4 | K | 2 |  |  |  | ROZPOCET | 0 | 0 | 0 | 0 | 0 | 1 | 0 | 4 | -1780336105
| PP |  | Uložení sypaniny na skládky nebo meziskládky bez hutnění s upravením uložené sypaniny do předepsaného tvaru | [15 empty] | PP | 2
| Online PSC |  | https://podminky.urs.cz/item/CS_URS_2022_02/171251201 | [15 empty] | Online PSC | 2
| VV |  | "POLOŽKA ČERPATELNÁ POUZE SE SOUHLASEM INVESTORA" | [15 empty] | VV | 2 | 1 | True | 0 | ROZPOCET
| VV |  | "odkopávky pro úpravu podloží v tl. 50cm" 1784 |  | 1784 | [13 empty] | VV | 2 | 2 | True | 1 | ROZPOCET
17 | K | 181951112 | Úprava pláně v hornině třídy těžitelnosti I skupiny 1 až 3 se zhutněním strojně | m2 | 3567 |  | 0 | CS ÚRS 2022 02 |  |  | základní |  | 0 | 0 | 0 | 0 | 0 | 4 | K | 2 |  |  |  | ROZPOCET | 0 | 0 | 0 | 0 | 0 | 1 | 0 | 4 | -266433422
| PP |  | Úprava pláně vyrovnáním výškových rozdílů strojně v hornině třídy těžitelnosti I, skupiny 1 až 3 se zhutněním | [15 empty] | PP | 2
| Online PSC |  | https://podminky.urs.cz/item/CS_URS_2022_02/181951112 | [15 empty] | Online PSC | 2
| VV |  | "hutnění zemní pláně na projektem předepsanou únosnost" 3567 |  | 3567 | [13 empty] | VV | 2 | 2 | True | 1 | ROZPOCET
| D | 2 | Zakládání |  |  |  | 0 | [5 empty] | 0 |  | 90.7429 |  | 0 | 1 | D | 1 |  |  |  | ROZPOCET | [6 empty] | 0
18 | K | 211971121 | Zřízení opláštění žeber nebo trativodů geotextilií v rýze nebo zářezu sklonu přes 1:2 š do 2,5 m | m2 | 968 |  | 0 | CS ÚRS 2022 02 |  |  | základní |  | 0 | 0.00031 | 0.30008 | 0 | 0 | 4 | K | 2 |  |  |  | ROZPOCET | 0 | 0 | 0 | 0 | 0 | 1 | 0 | 4 | -1250058563
| PP |  | Zřízení opláštění výplně z geotextilie odvodňovacích žeber nebo trativodů v rýze nebo zářezu se stěnami svislými nebo šikmými o sklonu přes 1:2 při rozvinuté šířce opláštění do 2,5 m | [15 empty] | PP | 2
| Online PSC |  | https://podminky.urs.cz/item/CS_URS_2022_02/211971121 | [15 empty] | Online PSC | 2
| VV |  | "opláštění trativodů geotextilií" 440*2,2 |  | 968 | [13 empty] | VV | 2 | 2 | True | 1 | ROZPOCET
19 | M | 69311081 | geotextilie netkaná separační, ochranná, filtrační, drenážní PES 300g/m2 | m2 | 1146.596 |  | 0 | CS ÚRS 2022 02 |  |  | základní |  | 0 | 0.0003 | 0.34398 | 0 | 0 | 8 | M | 2 |  |  |  | ROZPOCET | 0 | 0 | 0 | 0 | 0 | 1 | 0 | 4 | 72699517
| PP |  | geotextilie netkaná separační, ochranná, filtrační, drenážní PES 300g/m2 | [15 empty] | PP | 2
| VV |  | 968*1,1845 'Přepočtené koeficientem množství |  | 1146.596 | [13 empty] | VV | 2 | 2 | False | 1 | ROZPOCET
20 | K | 212752401 | Trativod z drenážních trubek korugovaných PP SN 8 perforace 360° včetně lože otevřený výkop DN 100 pro liniové stavby | m | 440 |  | 0 | CS ÚRS 2022 02 |  |  | základní |  | 0 | 0.20477 | 90.0988 | 0 | 0 | 4 | K | 2 |  |  |  | ROZPOCET | 0 | 0 | 0 | 0 | 0 | 1 | 0 | 4 | 891499976
| PP |  | Trativody z drenážních trubek pro liniové stavby a komunikace se zřízením štěrkového lože pod trubky a s jejich obsypem v otevřeném výkopu trubka korugovaná sendvičová PP SN 8 celoperforovaná 360° DN 100 | [15 empty] | PP | 2
| Online PSC |  | https://podminky.urs.cz/item/CS_URS_2022_02/212752401 | [15 empty] | Online PSC | 2
| VV |  | "trativod vč. lože a obsypu a napojení do přípojky uliční vpusti 15x" 440 |  | 440 | [13 empty] | VV | 2 | 2 | True | 1 | ROZPOCET
| D | 5 | Komunikace pozemní |  |  |  | 0 | [5 empty] | 0 |  | 0 |  | 0 | 1 | D | 1 |  |  |  | ROZPOCET | [6 empty] | 0
21 | K | 564871111 | Podklad ze štěrkodrtě ŠD plochy přes 100 m2 tl 250 mm | m2 | 3566.8 |  | 0 | CS ÚRS 2022 02 |  |  | základní |  | 0 | 0 | 0 | 0 | 0 | 4 | K | 2 |  |  |  | ROZPOCET | 0 | 0 | 0 | 0 | 0 | 1 | 0 | 4 | -911841252
| PP |  | Podklad ze štěrkodrti ŠD s rozprostřením a zhutněním plochy přes 100 m2, po zhutnění tl. 250 mm | [15 empty] | PP | 2
| Online PSC |  | https://podminky.urs.cz/item/CS_URS_2022_02/564871111 | [15 empty] | Online PSC | 2
| VV |  | "podkladní vrstva z ŠDa fr. 0/63 v tl. 25cm" | [15 empty] | VV | 2 | 1 | True | 0 | ROZPOCET
| VV |  | "plocha vozovky" 3435 |  | 3435 | [13 empty] | VV | 2 | 2 | True | 0 | ROZPOCET
| VV |  | "vytažení pod obruby" 131,8 |  | 131.8 | [13 empty] | VV | 2 | 2 | True | 0 | ROZPOCET
| VV |  | Součet |  | 3566.8 | [13 empty] | VV | 2 | 4 | True | 1 | ROZPOCET
22 | K | 565176121 | Asfaltový beton vrstva podkladní ACP 22+ (obalované kamenivo OKH) tl 100 mm š přes 3 m | m2 | 3435 |  | 0 | CS ÚRS 2022 02 |  |  | základní |  | 0 | 0 | 0 | 0 | 0 | 4 | K | 2 |  |  |  | ROZPOCET | 0 | 0 | 0 | 0 | 0 | 1 | 0 | 4 | -1152119695
| PP |  | Asfaltový beton vrstva podkladní ACP 22+ (obalované kamenivo hrubozrnné - OKH) s rozprostřením a zhutněním v pruhu šířky přes 3 m, po zhutnění tl. 100 mm | [15 empty] | PP | 2
| Online PSC |  | https://podminky.urs.cz/item/CS_URS_2022_02/565176121 | [15 empty] | Online PSC | 2
23 | K | 567132112 | Podklad ze směsi stmelené cementem SC C 8/10 (KSC I) tl 170 mm | m2 | 3435 |  | 0 | CS ÚRS 2022 02 |  |  | základní |  | 0 | 0 | 0 | 0 | 0 | 4 | K | 2 |  |  |  | ROZPOCET | 0 | 0 | 0 | 0 | 0 | 1 | 0 | 4 | -841519530
| PP |  | Podklad ze směsi stmelené cementem SC bez dilatačních spár, s rozprostřením a zhutněním SC C 8/10 (KSC I), po zhutnění tl. 170 mm | [15 empty] | PP | 2
| Online PSC |  | https://podminky.urs.cz/item/CS_URS_2022_02/567132112 | [15 empty] | Online PSC | 2
24 | K | 573231106 | Postřik živičný spojovací ze silniční emulze v množství 0,30 kg/m2 | m2 | 3517 |  | 0 | CS ÚRS 2022 02 |  |  | základní |  | 0 | 0 | 0 | 0 | 0 | 4 | K | 2 |  |  |  | ROZPOCET | 0 | 0 | 0 | 0 | 0 | 1 | 0 | 4 | 775465672
| PP |  | Postřik spojovací PS bez posypu kamenivem ze silniční emulze, v množství 0,30 kg/m2 | [15 empty] | PP | 2
| Online PSC |  | https://podminky.urs.cz/item/CS_URS_2022_02/573231106 | [15 empty] | Online PSC | 2
| VV |  | "spojovací postřik v množství 0,25 kg/m2" 3517 |  | 3517 | [13 empty] | VV | 2 | 2 | True | 1 | ROZPOCET
25 | K | 573231107 | Postřik živičný spojovací ze silniční emulze v množství 0,40 kg/m2 | m2 | 3517 |  | 0 | CS ÚRS 2022 02 |  |  | základní |  | 0 | 0 | 0 | 0 | 0 | 4 | K | 2 |  |  |  | ROZPOCET | 0 | 0 | 0 | 0 | 0 | 1 | 0 | 4 | 839160617
| PP |  | Postřik spojovací PS bez posypu kamenivem ze silniční emulze, v množství 0,40 kg/m2 | [15 empty] | PP | 2
| Online PSC |  | https://podminky.urs.cz/item/CS_URS_2022_02/573231107 | [15 empty] | Online PSC | 2
| VV |  | "spojovací postřik v množství 0,35 kg/m2" 3517 |  | 3517 | [13 empty] | VV | 2 | 2 | True | 1 | ROZPOCET
26 | K | 573231108 | Postřik živičný spojovací ze silniční emulze v množství 0,50 kg/m2 | m2 | 3435 |  | 0 | CS ÚRS 2022 02 |  |  | základní |  | 0 | 0 | 0 | 0 | 0 | 4 | K | 2 |  |  |  | ROZPOCET | 0 | 0 | 0 | 0 | 0 | 1 | 0 | 4 | 949859418
| PP |  | Postřik spojovací PS bez posypu kamenivem ze silniční emulze, v množství 0,50 kg/m2 | [15 empty] | PP | 2
| Online PSC |  | https://podminky.urs.cz/item/CS_URS_2022_02/573231108 | [15 empty] | Online PSC | 2
| VV |  | "spojovací postřik v množství 0,5 kg/m2" 3435 |  | 3435 | [13 empty] | VV | 2 | 2 | True | 1 | ROZPOCET
27 | K | 576125121 | Asfaltový koberec tenký BBTM (AKT) tl 30 mm š přes 3 m z modifikovaného asfaltu | m2 | 3517 |  | 0 | CS ÚRS 2022 02 |  |  | základní |  | 0 | 0 | 0 | 0 | 0 | 4 | K | 2 |  |  |  | ROZPOCET | 0 | 0 | 0 | 0 | 0 | 1 | 0 | 4 | -1535648067
| PP |  | Asfaltový koberec tenký BBTM (AKT) s rozprostřením a se zhutněním z modifikovaného asfaltu v pruhu šířky přes 3 m, po zhutnění tl. 30 mm | [15 empty] | PP | 2
| Online PSC |  | https://podminky.urs.cz/item/CS_URS_2022_02/576125121 | [15 empty] | Online PSC | 2
28 | K | 577165142 | Asfaltový beton vrstva ložní ACL 16 (ABH) tl 70 mm š přes 3 m z modifikovaného asfaltu | m2 | 3517 |  | 0 | CS ÚRS 2022 02 |  |  | základní |  | 0 | 0 | 0 | 0 | 0 | 4 | K | 2 |  |  |  | ROZPOCET | 0 | 0 | 0 | 0 | 0 | 1 | 0 | 4 | 274073558
| PP |  | Asfaltový beton vrstva ložní ACL 16 (ABH) s rozprostřením a zhutněním z modifikovaného asfaltu v pruhu šířky přes 3 m, po zhutnění tl. 70 mm | [15 empty] | PP | 2
| Online PSC |  | https://podminky.urs.cz/item/CS_URS_2022_02/577165142 | [15 empty] | Online PSC | 2
| D | 9 | Ostatní konstrukce a práce, bourání |  |  |  | 0 | [5 empty] | 0 |  | 198.5259 |  | 0 | 1 | D | 1 |  |  |  | ROZPOCET | [6 empty] | 0
29 | K | 916131213 | Osazení silničního obrubníku betonového stojatého s boční opěrou do lože z betonu prostého | m | 334 |  | 0 | CS ÚRS 2022 02 |  |  | základní |  | 0 | 0.1554 | 51.9036 | 0 | 0 | 4 | K | 2 |  |  |  | ROZPOCET | 0 | 0 | 0 | 0 | 0 | 1 | 0 | 4 | -93245988
| PP |  | Osazení silničního obrubníku betonového se zřízením lože, s vyplněním a zatřením spár cementovou maltou stojatého s boční opěrou z betonu prostého, do lože z betonu prostého | [15 empty] | PP | 2
| Online PSC |  | https://podminky.urs.cz/item/CS_URS_2022_02/916131213 | [15 empty] | Online PSC | 2
| VV |  | "silniční obruba do bet. lože z C 20/25 XF3" | [15 empty] | VV | 2 | 1 | True | 0 | ROZPOCET
| VV |  | "silniční 15/25" 239 |  | 239 | [13 empty] | VV | 2 | 2 | True | 0 | ROZPOCET
| VV |  | "nájezdová 15/15N" 55 |  | 55 | [13 empty] | VV | 2 | 2 | True | 0 | ROZPOCET
| VV |  | "přechodová 15/15-25LP" 22 |  | 22 | [13 empty] | VV | 2 | 2 | True | 0 | ROZPOCET
| VV |  | "silniční R0,5" 4 |  | 4 | [13 empty] | VV | 2 | 2 | True | 0 | ROZPOCET
| VV |  | "silniční R1,0" 1,5 |  | 1.5 | [13 empty] | VV | 2 | 2 | True | 0 | ROZPOCET
| VV |  | "silniční R2,0" 12,5 |  | 12.5 | [13 empty] | VV | 2 | 2 | True | 0 | ROZPOCET
| VV |  | Součet |  | 334 | [13 empty] | VV | 2 | 4 | True | 1 | ROZPOCET
30 | M | 59217031 | obrubník betonový silniční 1000x150x250mm | m | 243.78 |  | 0 | CS ÚRS 2022 02 |  |  | základní |  | 0 | 0.08 | 19.5024 | 0 | 0 | 8 | M | 2 |  |  |  | ROZPOCET | 0 | 0 | 0 | 0 | 0 | 1 | 0 | 4 | -1186338574
| PP |  | obrubník betonový silniční 1000x150x250mm | [15 empty] | PP | 2
| VV |  | 239*1,02 'Přepočtené koeficientem množství |  | 243.78 | [13 empty] | VV | 2 | 2 | False | 1 | ROZPOCET
31 | M | 59217029 | obrubník betonový silniční nájezdový 1000x150x150mm | m | 56.1 |  | 0 | CS ÚRS 2022 02 |  |  | základní |  | 0 | 0.0483 | 2.7096 | 0 | 0 | 8 | M | 2 |  |  |  | ROZPOCET | 0 | 0 | 0 | 0 | 0 | 1 | 0 | 4 | -1670828399
| PP |  | obrubník betonový silniční nájezdový 1000x150x150mm | [15 empty] | PP | 2
| VV |  | 55*1,02 'Přepočtené koeficientem množství |  | 56.1 | [13 empty] | VV | 2 | 2 | False | 1 | ROZPOCET
32 | M | 59217030 | obrubník betonový silniční přechodový 1000x150x150-250mm | m | 22.44 |  | 0 | CS ÚRS 2022 02 |  |  | základní |  | 0 | 0.06567 | 1.4736 | 0 | 0 | 8 | M | 2 |  |  |  | ROZPOCET | 0 | 0 | 0 | 0 | 0 | 1 | 0 | 4 | -1214667132
| PP |  | obrubník betonový silniční přechodový 1000x150x150-250mm | [15 empty] | PP | 2
| VV |  | 22*1,02 'Přepočtené koeficientem množství |  | 22.44 | [13 empty] | VV | 2 | 2 | False | 1 | ROZPOCET
33 | M | CSB.0056883.URS | Obrubník H oblouk r 0,5 vnější šedý | kus | 5.128 |  | 0 |  |  |  | základní |  | 0 | 0.0539 | 0.2764 | 0 | 0 | 8 | M | 2 |  |  |  | ROZPOCET | 0 | 0 | 0 | 0 | 0 | 1 | 0 | 4 | -134466315
| PP |  | Obrubník H oblouk r 0,5 vnější šedý | [15 empty] | PP | 2
| VV |  | 4*1,282 'Přepočtené koeficientem množství |  | 5.128 | [13 empty] | VV | 2 | 2 | False | 1 | ROZPOCET
34 | M | CSB.0056884.URS | Obrubník H oblouk r 1 vnější šedý | kus | 1.923 |  | 0 |  |  |  | základní |  | 0 | 0.0586 | 0.11269 | 0 | 0 | 8 | M | 2 |  |  |  | ROZPOCET | 0 | 0 | 0 | 0 | 0 | 1 | 0 | 4 | -6879874
| PP |  | Obrubník H oblouk r 1 vnější šedý | [15 empty] | PP | 2
| VV |  | 1,5*1,282 'Přepočtené koeficientem množství |  | 1.923 | [13 empty] | VV | 2 | 2 | False | 1 | ROZPOCET
35 | M | CSB.0056885.URS | Obrubník H oblouk r 2 vnější šedý | kus | 16.025 |  | 0 |  |  |  | základní |  | 0 | 0.0611 | 0.97913 | 0 | 0 | 8 | M | 2 |  |  |  | ROZPOCET | 0 | 0 | 0 | 0 | 0 | 1 | 0 | 4 | 1966609639
| PP |  | Obrubník H oblouk r 2 vnější šedý | [15 empty] | PP | 2
| VV |  | 12,5*1,282 'Přepočtené koeficientem množství |  | 16.025 | [13 empty] | VV | 2 | 2 | False | 1 | ROZPOCET
36 | K | 916241213 | Osazení obrubníku kamenného stojatého s boční opěrou do lože z betonu prostého | m | 245 |  | 0 | CS ÚRS 2022 02 |  |  | základní |  | 0 | 0.14067 | 34.4641 | 0 | 0 | 4 | K | 2 |  |  |  | ROZPOCET | 0 | 0 | 0 | 0 | 0 | 1 | 0 | 4 | 993169188
| PP |  | Osazení obrubníku kamenného se zřízením lože, s vyplněním a zatřením spár cementovou maltou stojatého s boční opěrou z betonu prostého, do lože z betonu prostého | [15 empty] | PP | 2
| Online PSC |  | https://podminky.urs.cz/item/CS_URS_2022_02/916241213 | [15 empty] | Online PSC | 2
| VV |  | "obruba kamenná do bet. lože, použita stávající" | [15 empty] | VV | 2 | 1 | True | 0 | ROZPOCET
| VV |  | "25/20 přímá a R větší než 20m" 212 |  | 212 | [13 empty] | VV | 2 | 2 | True | 0 | ROZPOCET
| VV |  | "25/20 přímá a R větší než 20m jako snížená" 25 |  | 25 | [13 empty] | VV | 2 | 2 | True | 0 | ROZPOCET
| VV |  | "25/20 přímá a R větší než 20m jako přechodová" 8 |  | 8 | [13 empty] | VV | 2 | 2 | True | 0 | ROZPOCET
| VV |  | Součet |  | 245 | [13 empty] | VV | 2 | 4 | True | 1 | ROZPOCET
37 | K | 916431112 | Osazení bezbariérového betonového obrubníku do betonového lože tl 150 mm s boční opěrou | m | 34 |  | 0 | CS ÚRS 2022 02 |  |  | základní |  | 0 | 0.34613 | 11.7684 | 0 | 0 | 4 | K | 2 |  |  |  | ROZPOCET | 0 | 0 | 0 | 0 | 0 | 1 | 0 | 4 | 1771640508
| PP |  | Osazení betonového bezbariérového obrubníku s ložem betonovým tl. 150 mm úložná šířka do 400 mm s boční opěrou | [15 empty] | PP | 2
| Online PSC |  | https://podminky.urs.cz/item/CS_URS_2022_02/916431112 | [15 empty] | Online PSC | 2
| VV |  | "bezbariérová zastávková obruba do bet. lože z C 20/25 XF3" 34 |  | 34 | [13 empty] | VV | 2 | 2 | True | 1 | ROZPOCET
38 | M | 59217041 | obrubník betonový bezbariérový přímý | m | 30.6 |  | 0 | CS ÚRS 2022 02 |  |  | základní |  | 0 | 0.225 | 6.885 | 0 | 0 | 8 | M | 2 |  |  |  | ROZPOCET | 0 | 0 | 0 | 0 | 0 | 1 | 0 | 4 | -1245791642
| PP |  | obrubník betonový bezbariérový přímý 100/29/40 | [15 empty] | PP | 2
| VV |  | 30*1,02 'Přepočtené koeficientem množství |  | 30.6 | [13 empty] | VV | 2 | 2 | False | 1 | ROZPOCET
39 | M | 59217040 | obrubník betonový bezbariérový náběhový | m | 4.08 |  | 0 | CS ÚRS 2022 02 |  |  | základní |  | 0 | 0.15 | 0.612 | 0 | 0 | 8 | M | 2 |  |  |  | ROZPOCET | 0 | 0 | 0 | 0 | 0 | 1 | 0 | 4 | 936993108
| PP |  | obrubník betonový bezbariérový náběhový | [15 empty] | PP | 2
| VV |  | 4*1,02 'Přepočtené koeficientem množství |  | 4.08 | [13 empty] | VV | 2 | 2 | False | 1 | ROZPOCET
40 | K | 916991121 | Lože pod obrubníky, krajníky nebo obruby z dlažebních kostek z betonu prostého | m3 | 28.95 |  | 0 | CS ÚRS 2022 02 |  |  | základní |  | 0 | 2.2563 | 65.321 | 0 | 0 | 4 | K | 2 |  |  |  | ROZPOCET | 0 | 0 | 0 | 0 | 0 | 1 | 0 | 4 | 953701222
| PP |  | Lože pod obrubníky, krajníky nebo obruby z dlažebních kostek z betonu prostého | [15 empty] | PP | 2
| Online PSC |  | https://podminky.urs.cz/item/CS_URS_2022_02/916991121 | [15 empty] | Online PSC | 2
| VV |  | "zvětšené lože pod obruby" 579*0,05 |  | 28.95 | [13 empty] | VV | 2 | 2 | True | 1 | ROZPOCET
41 | K | 919726122 | Geotextilie pro ochranu, separaci a filtraci netkaná měrná hm přes 200 do 300 g/m2 | m2 | 3567 |  | 0 | CS ÚRS 2022 02 |  |  | základní |  | 0 | 0.00047 | 1.6765 | 0 | 0 | 4 | K | 2 |  |  |  | ROZPOCET | 0 | 0 | 0 | 0 | 0 | 1 | 0 | 4 | 390223080
| PP |  | Geotextilie netkaná pro ochranu, separaci nebo filtraci měrná hmotnost přes 200 do 300 g/m2 | [15 empty] | PP | 2
| Online PSC |  | https://podminky.urs.cz/item/CS_URS_2022_02/919726122 | [15 empty] | Online PSC | 2
| VV |  | "geotextilie 300 g/m2 na zemní pláň" 3567 |  | 3567 | [13 empty] | VV | 2 | 2 | True | 1 | ROZPOCET
42 | K | 919732211 | Styčná spára napojení nového živičného povrchu na stávající za tepla š 15 mm hl 25 mm s prořezáním | m | 1379.2 |  | 0 | CS ÚRS 2022 02 |  |  | základní |  | 0 | 0.00061 | 0.84131 | 0 | 0 | 4 | K | 2 |  |  |  | ROZPOCET | 0 | 0 | 0 | 0 | 0 | 1 | 0 | 4 | -2058890922
| PP |  | Styčná pracovní spára při napojení nového živičného povrchu na stávající se zalitím za tepla modifikovanou asfaltovou hmotou s posypem vápenným hydrátem šířky do 15 mm, hloubky do 25 mm včetně prořezání spáry | [15 empty] | PP | 2
| Online PSC |  | https://podminky.urs.cz/item/CS_URS_2022_02/919732211 | [15 empty] | Online PSC | 2
| VV |  | "zařezání a zalití spar asf. zálvkouů | [15 empty] | VV | 2 | 1 | True | 0 | ROZPOCET
| VV |  | "podél obrub" 792 |  | 792 | [13 empty] | VV | 2 | 2 | True | 0 | ROZPOCET
| VV |  | "na konci úprav a npaojení obrusné vrstvy" 553 |  | 553 | [13 empty] | VV | 2 | 2 | True | 0 | ROZPOCET
| VV |  | "okolo vpustí" 19*1,8 |  | 34.2 | [13 empty] | VV | 2 | 2 | True | 0 | ROZPOCET
| VV |  | Součet |  | 1379.2 | [13 empty] | VV | 2 | 4 | True | 1 | ROZPOCET
43 | K | 979024443 | Očištění vybouraných obrubníků a krajníků silničních | m | 575 |  | 0 | CS ÚRS 2022 02 |  |  | základní |  | 0 | 0 | 0 | 0 | 0 | 4 | K | 2 |  |  |  | ROZPOCET | 0 | 0 | 0 | 0 | 0 | 1 | 0 | 4 | -1283818120
| PP |  | Očištění vybouraných prvků komunikací od spojovacího materiálu s odklizením a uložením očištěných hmot a spojovacího materiálu na skládku na vzdálenost do 10 m obrubníků a krajníků, vybouraných z jakéhokoliv lože a s jakoukoliv výplní spár silničních | [15 empty] | PP | 2
| Online PSC |  | https://podminky.urs.cz/item/CS_URS_2022_02/979024443 | [15 empty] | Online PSC | 2
| VV |  | "očištění vybouraných obrub s naložením na dopravní prostředek" 575 |  | 575 | [13 empty] | VV | 2 | 2 | True | 1 | ROZPOCET
44 | K | 979071022 | Očištění dlažebních kostek drobných se spárováním živičnou směsí nebo MC při překopech inženýrských sítí | m2 | 129.2 |  | 0 | CS ÚRS 2022 02 |  |  | základní |  | 0 | 0 | 0 | 0 | 0 | 4 | K | 2 |  |  |  | ROZPOCET | 0 | 0 | 0 | 0 | 0 | 1 | 0 | 4 | 1249811124
| PP |  | Očištění vybouraných dlažebních kostek při překopech inženýrských sítí od spojovacího materiálu, s přemístěním hmot na skládku na vzdálenost do 3 m nebo s naložením na dopravní prostředek drobných, s původním vyplněním spár živicí nebo cementovou maltou | [15 empty] | PP | 2
| Online PSC |  | https://podminky.urs.cz/item/CS_URS_2022_02/979071022 | [15 empty] | Online PSC | 2
| VV |  | "očištění vybouraných kostek s naložením na dopravní prostředek" | [15 empty] | VV | 2 | 1 | True | 0 | ROZPOCET
| VV |  | "z dvouřádku" 606*0,2 |  | 121.2 | [13 empty] | VV | 2 | 2 | True | 0 | ROZPOCET
| VV |  | "z čtyřřádku" 20*0,4 |  | 8 | [13 empty] | VV | 2 | 2 | True | 0 | ROZPOCET
| VV |  | Součet |  | 129.2 | [13 empty] | VV | 2 | 4 | True | 1 | ROZPOCET
| D | 997 | Přesun sutě |  |  |  | 0 | [5 empty] | 0 |  | 0 |  | 0 | 1 | D | 1 |  |  |  | ROZPOCET | [6 empty] | 0
45 | K | 997221551 | Vodorovná doprava suti ze sypkých materiálů do 1 km | t | 59.257 |  | 0 | CS ÚRS 2022 02 |  |  | základní |  | 0 | 0 | 0 | 0 | 0 | 4 | K | 2 |  |  |  | ROZPOCET | 0 | 0 | 0 | 0 | 0 | 1 | 0 | 4 | -244624047
| PP |  | Vodorovná doprava suti bez naložení, ale se složením a s hrubým urovnáním ze sypkých materiálů, na vzdálenost do 1 km | [15 empty] | PP | 2
| Online PSC |  | https://podminky.urs.cz/item/CS_URS_2022_02/997221551 | [15 empty] | Online PSC | 2
| VV |  | "odvoz vybourané suti na skládku do 6 km" | [15 empty] | VV | 2 | 1 | True | 0 | ROZPOCET
| VV |  | "betonové lože z očištěných kostek a obrub, suť 2,2 t/m3" (0,2*0,1*588+0,4*0,1*20+0,25*0,1*575)*2,2 |  | 59.257 | [13 empty] | VV | 2 | 2 | True | 0 | ROZPOCET
| VV |  | Součet |  | 59.257 | [13 empty] | VV | 2 | 4 | True | 1 | ROZPOCET
46 | K | 997221559 | Příplatek ZKD 1 km u vodorovné dopravy suti ze sypkých materiálů | t | 296.285 |  | 0 | CS ÚRS 2022 02 |  |  | základní |  | 0 | 0 | 0 | 0 | 0 | 4 | K | 2 |  |  |  | ROZPOCET | 0 | 0 | 0 | 0 | 0 | 1 | 0 | 4 | 1687842960
| PP |  | Vodorovná doprava suti bez naložení, ale se složením a s hrubým urovnáním Příplatek k ceně za každý další i započatý 1 km přes 1 km | [15 empty] | PP | 2
| Online PSC |  | https://podminky.urs.cz/item/CS_URS_2022_02/997221559 | [15 empty] | Online PSC | 2
| VV |  | "příplatek za zvětšený odvoz vybourané suti na skládku do 6 km" | [15 empty] | VV | 2 | 1 | True | 0 | ROZPOCET
| VV |  | "betonové lože z očištěných kostek a obrub, suť 2,2 t/m3" (0,2*0,1*588+0,4*0,1*20+0,25*0,1*575)*2,2*5 |  | 296.285 | [13 empty] | VV | 2 | 2 | True | 0 | ROZPOCET
| VV |  | Součet |  | 296.285 | [13 empty] | VV | 2 | 4 | True | 1 | ROZPOCET
47 | K | 997221571 | Vodorovná doprava vybouraných hmot do 1 km | t | 216.23 |  | 0 | CS ÚRS 2022 02 |  |  | základní |  | 0 | 0 | 0 | 0 | 0 | 4 | K | 2 |  |  |  | ROZPOCET | 0 | 0 | 0 | 0 | 0 | 1 | 0 | 4 | 1392701895
| PP |  | Vodorovná doprava vybouraných hmot bez naložení, ale se složením a s hrubým urovnáním na vzdálenost do 1 km | [15 empty] | PP | 2
| Online PSC |  | https://podminky.urs.cz/item/CS_URS_2022_02/997221571 | [15 empty] | Online PSC | 2
| VV |  | "odvoz vybouraných hmot do skladu investora do 3 km" | [15 empty] | VV | 2 | 1 | True | 0 | ROZPOCET
| VV |  | "vybourání obrub, očištění a odvoz do skladu majitele 3km, zbytek uložen v místě stavby, vybourané hmoty 0,205 t/m" (575-245)*0,205 |  | 67.65 | [13 empty] | VV | 2 | 2 | True | 0 | ROZPOCET
| VV |  | "vybourání dvouřádku, kostky odvézt do skladu majitele 3km, vybourané hmoty 0,115 t/m" 606*2*0,115 |  | 139.38 | [13 empty] | VV | 2 | 2 | True | 0 | ROZPOCET
| VV |  | "vybourání čtyřřádku, kostky odvézt do skladu majitele 3km, vybourané hmoty 0,115 t/m" 20*4*0,115 |  | 9.2 | [13 empty] | VV | 2 | 2 | True | 0 | ROZPOCET
| VV |  | Součet |  | 216.23 | [13 empty] | VV | 2 | 4 | True | 1 | ROZPOCET
48 | K | 997221579 | Příplatek ZKD 1 km u vodorovné dopravy vybouraných hmot | t | 432.46 |  | 0 | CS ÚRS 2022 02 |  |  | základní |  | 0 | 0 | 0 | 0 | 0 | 4 | K | 2 |  |  |  | ROZPOCET | 0 | 0 | 0 | 0 | 0 | 1 | 0 | 4 | 1525717238
| PP |  | Vodorovná doprava vybouraných hmot bez naložení, ale se složením a s hrubým urovnáním na vzdálenost Příplatek k ceně za každý další i započatý 1 km přes 1 km | [15 empty] | PP | 2
| Online PSC |  | https://podminky.urs.cz/item/CS_URS_2022_02/997221579 | [15 empty] | Online PSC | 2
| VV |  | "příplatek za zvětšený odvoz vybouraných hmot do skladu investora do 3 km" | [15 empty] | VV | 2 | 1 | True | 0 | ROZPOCET
| VV |  | "vybourání obrub, očištění a odvoz do skladu majitele 3km, vybourané hmoty 0,205 t/m" (575-245)*0,205*2 |  | 135.3 | [13 empty] | VV | 2 | 2 | True | 0 | ROZPOCET
| VV |  | "vybourání dvouřádku, kostky odvézt do skladu majitele 3km, vybourané hmoty 0,115 t/m" 606*2*0,115*2 |  | 278.76 | [13 empty] | VV | 2 | 2 | True | 0 | ROZPOCET
| VV |  | "vybourání čtyřřádku, kostky odvézt do skladu majitele 3km, vybourané hmoty 0,115 t/m" 20*4*0,115*2 |  | 18.4 | [13 empty] | VV | 2 | 2 | True | 0 | ROZPOCET
| VV |  | Součet |  | 432.46 | [13 empty] | VV | 2 | 4 | True | 1 | ROZPOCET
49 | K | 997221611 | Nakládání suti na dopravní prostředky pro vodorovnou dopravu | t | 59.257 |  | 0 | CS ÚRS 2022 02 |  |  | základní |  | 0 | 0 | 0 | 0 | 0 | 4 | K | 2 |  |  |  | ROZPOCET | 0 | 0 | 0 | 0 | 0 | 1 | 0 | 4 | 1456792771
| PP |  | Nakládání na dopravní prostředky pro vodorovnou dopravu suti | [15 empty] | PP | 2
| Online PSC |  | https://podminky.urs.cz/item/CS_URS_2022_02/997221611 | [15 empty] | Online PSC | 2
| VV |  | "naložení suti na dopravní prostředek" | [15 empty] | VV | 2 | 1 | True | 0 | ROZPOCET
| VV |  | "betonové lože z očištěných kostek a obrub, suť 2,2 t/m3" (0,2*0,1*588+0,4*0,1*20+0,25*0,1*575)*2,2 |  | 59.257 | [13 empty] | VV | 2 | 2 | True | 1 | ROZPOCET
50 | K | 997221861 | Poplatek za uložení stavebního odpadu na recyklační skládce (skládkovné) z prostého betonu pod kódem 17 01 01 | t | 52.932 |  | 0 | CS ÚRS 2022 02 |  |  | základní |  | 0 | 0 | 0 | 0 | 0 | 4 | K | 2 |  |  |  | ROZPOCET | 0 | 0 | 0 | 0 | 0 | 1 | 0 | 4 | 1343075236
| PP |  | Poplatek za uložení stavebního odpadu na recyklační skládce (skládkovné) z prostého betonu zatříděného do Katalogu odpadů pod kódem 17 01 01 | [15 empty] | PP | 2
| Online PSC |  | https://podminky.urs.cz/item/CS_URS_2022_02/997221861 | [15 empty] | Online PSC | 2
| VV |  | "betonové lože z očištěných kostek a obrub, suť 2,2 t/m3" (0,2*0,1*588+0,4*0,1*20+0,2*0,1*575)*2,2 |  | 52.932 | [13 empty] | VV | 2 | 2 | True | 0 | ROZPOCET
| VV |  | Součet |  | 52.932 | [13 empty] | VV | 2 | 4 | True | 1 | ROZPOCET
| D | 998 | Přesun hmot |  |  |  | 0 | [5 empty] | 0 |  | 0 |  | 0 | 1 | D | 1 |  |  |  | ROZPOCET | [6 empty] | 0
51 | K | 998225111 | Přesun hmot pro pozemní komunikace s krytem z kamene, monolitickým betonovým nebo živičným | t | 4125.759 |  | 0 | CS ÚRS 2022 02 |  |  | základní |  | 0 | 0 | 0 | 0 | 0 | 4 | K | 2 |  |  |  | ROZPOCET | 0 | 0 | 0 | 0 | 0 | 1 | 0 | 4 | -443817956
| PP |  | Přesun hmot pro komunikace s krytem z kameniva, monolitickým betonovým nebo živičným dopravní vzdálenost do 200 m jakékoliv délky objektu | [15 empty] | PP | 2
| Online PSC |  | https://podminky.urs.cz/item/CS_URS_2022_02/998225111 | [15 empty] | Online PSC | 2

## SO 102 - Ul. Šámalova - s...
[9 empty] | >> skryté sloupce << | [9 empty] | {21dc76e6-7445-4bfc-8233-6fccc93595d8}
2
| KRYCÍ LIST SOUPISU PRACÍ | [8 empty] | v --- níže se nacházejí doplnkové a pomocné údaje k sestavám --- v | [8 empty] | False
Stavba:
Úprava TT Zábrdovická, dopravní napojení ulice Šámalovy
Objekt:
SO 102 - Ul. Šámalova - sever
| KSO: |  |  |  |  | CC-CZ:
| Místo: |  |  |  |  | Datum: | 21. 12. 2022
| Zadavatel: |  |  |  |  | IČ:
DIČ:
| Uchazeč: |  |  |  |  | IČ: | Vyplň údaj
|  | Vyplň údaj |  |  |  | DIČ: | Vyplň údaj
| Projektant: |  |  |  |  | IČ:
DIČ:
| Zpracovatel: |  |  |  |  | IČ:
DIČ:
Poznámka:
| Cena bez DPH | [5 empty] | 0
|  |  | Základ daně |  |  | Sazba daně | Výše daně
| DPH | základní | 0 |  |  | 21% | 0
|  | snížená | 0 |  |  | 15% | 0
|  | zákl. přenesená | 0 |  |  | 21% | 0
|  | sníž. přenesená | 0 |  |  | 15% | 0
|  | nulová | 0 |  |  | 0% | 0
| Cena s DPH |  |  | v | CZK |  | 0
| Projektant |  |  | Zpracovatel
| Datum a podpis: |  | Razítko | Datum a podpis: |  |  | Razítko
| Objednavatel |  |  | Uchazeč
| Datum a podpis: |  | Razítko | Datum a podpis: |  |  | Razítko
REKAPITULACE ČLENĚNÍ SOUPISU PRACÍ
Stavba:
Úprava TT Zábrdovická, dopravní napojení ulice Šámalovy
Objekt:
SO 102 - Ul. Šámalova - sever
Místo: | [5 empty] | Datum: | 21. 12. 2022
Zadavatel: | [5 empty] | Projektant:
Uchazeč: |  |  | Vyplň údaj |  |  | Zpracovatel:
Kód dílu - Popis | [6 empty] | Cena celkem [CZK]
Náklady ze soupisu prací | [6 empty] | 0 | [12 empty] | -1
| HSV - Práce a dodávky HSV | [5 empty] | 0
| 1 - Zemní práce | [5 empty] | 0
| 2 - Zakládání | [5 empty] | 0
| 3 - Svislé a kompletní konstrukce | [5 empty] | 0
| 4 - Vodorovné konstrukce | [5 empty] | 0
| 5 - Komunikace pozemní | [5 empty] | 0
| 8 - Trubní vedení | [5 empty] | 0
| 9 - Ostatní konstrukce a práce, bourání | [5 empty] | 0
| 997 - Přesun sutě | [5 empty] | 0
| 998 - Přesun hmot | [5 empty] | 0
| PSV - Práce a dodávky PSV | [5 empty] | 0
| 721 - Zdravotechnika - vnitřní kanalizace | [5 empty] | 0
SOUPIS PRACÍ
Stavba:
Úprava TT Zábrdovická, dopravní napojení ulice Šámalovy
Objekt:
SO 102 - Ul. Šámalova - sever
Místo: | [5 empty] | Datum: | 21. 12. 2022
Zadavatel: | [5 empty] | Projektant:
Uchazeč: |  |  | Vyplň údaj |  |  | Zpracovatel:
PČ | Typ | Kód | Popis | MJ | Množství | J.cena [CZK] | Cena celkem [CZK] | Cenová soustava |  |  | DPH | J. Nh [h] | Nh celkem [h] | J. hmotnost [t] | Hmotnost celkem [t] | J. suť [t] | Suť Celkem [t]
Náklady soupisu celkem | [6 empty] | 0 | [5 empty] | 0 |  | 3529.7976 |  | 1054.32 |  | D | -1 | [10 empty] | 0
| D | HSV | Práce a dodávky HSV |  |  |  | 0 | [5 empty] | 0 |  | 3529.7976 |  | 1054.32 | 1 | D | 0 |  |  |  | ROZPOCET | [6 empty] | 0
| D | 1 | Zemní práce |  |  |  | 0 | [5 empty] | 0 |  | 3055.7678 |  | 915.72 | 1 | D | 1 |  |  |  | ROZPOCET | [6 empty] | 0
1 | K | 113107232 | Odstranění podkladu z betonu prostého tl přes 150 do 300 mm strojně pl přes 200 m2 | m2 | 866 |  | 0 | CS ÚRS 2022 02 |  |  | základní |  | 0 | 0 | 0 | 0.625 | 541.25 | 4 | K | 2 |  |  |  | ROZPOCET | 0 | 0 | 0 | 0 | 0 | 1 | 0 | 4 | 268771647
| PP |  | Odstranění podkladů nebo krytů strojně plochy jednotlivě přes 200 m2 s přemístěním hmot na skládku na vzdálenost do 20 m nebo s naložením na dopravní prostředek z betonu prostého, o tl. vrstvy přes 150 do 300 mm | [15 empty] | PP | 2
| Online PSC |  | https://podminky.urs.cz/item/CS_URS_2022_02/113107232 | [15 empty] | Online PSC | 2
| VV |  | "vybourání bet. vozovky, parkoviště, tl. 20cm, suť 0,625 t/m2" 866 |  | 866 | [13 empty] | VV | 2 | 2 | True | 0 | ROZPOCET
| VV |  | Součet |  | 866 | [13 empty] | VV | 2 | 4 | True | 1 | ROZPOCET
2 | K | 113154255 | Frézování živičného krytu tl 200 mm pruh š přes 0,5 do 1 m pl přes 500 do 1000 m2 s překážkami v trase | m2 | 661 |  | 0 | CS ÚRS 2022 02 |  |  | základní |  | 0 | 0.00022 | 0.14542 | 0.46 | 304.06 | 4 | K | 2 |  |  |  | ROZPOCET | 0 | 0 | 0 | 0 | 0 | 1 | 0 | 4 | 519063600
| PP |  | Frézování živičného podkladu nebo krytu s naložením na dopravní prostředek plochy přes 500 do 1 000 m2 s překážkami v trase pruhu šířky do 1 m, tloušťky vrstvy 200 mm | [15 empty] | PP | 2
| Online PSC |  | https://podminky.urs.cz/item/CS_URS_2022_02/113154255 | [15 empty] | Online PSC | 2
| VV |  | "odfrézování vozovky v tl. 15cm, suť 0,345 t/m2" 661 |  | 661 | [13 empty] | VV | 2 | 2 | True | 1 | ROZPOCET
3 | K | 113202111 | Vytrhání obrub krajníků obrubníků stojatých | m | 330 |  | 0 | CS ÚRS 2022 02 |  |  | základní |  | 0 | 0 | 0 | 0.205 | 67.65 | 4 | K | 2 |  |  |  | ROZPOCET | 0 | 0 | 0 | 0 | 0 | 1 | 0 | 4 | -2115031621
| PP |  | Vytrhání obrub s vybouráním lože, s přemístěním hmot na skládku na vzdálenost do 3 m nebo s naložením na dopravní prostředek z krajníků nebo obrubníků stojatých | [15 empty] | PP | 2
| Online PSC |  | https://podminky.urs.cz/item/CS_URS_2022_02/113202111 | [15 empty] | Online PSC | 2
| VV |  | "vybourání obrub, očištění a odvoz do skladu majitele 3km, vybourané hmoty 0,205 t/m" 330 |  | 330 | [13 empty] | VV | 2 | 2 | True | 1 | ROZPOCET
4 | K | 113203111 | Vytrhání obrub z dlažebních kostek | m | 24 |  | 0 | CS ÚRS 2022 02 |  |  | základní |  | 0 | 0 | 0 | 0.115 | 2.76 | 4 | K | 2 |  |  |  | ROZPOCET | 0 | 0 | 0 | 0 | 0 | 1 | 0 | 4 | 870618437
| PP |  | Vytrhání obrub s vybouráním lože, s přemístěním hmot na skládku na vzdálenost do 3 m nebo s naložením na dopravní prostředek z dlažebních kostek | [15 empty] | PP | 2
| Online PSC |  | https://podminky.urs.cz/item/CS_URS_2022_02/113203111 | [15 empty] | Online PSC | 2
| VV |  | "vybourání dvouřádku, kostky odvézt do skladu majitele 3km, vybourané hmoty 0,115 t/m" 12*2 |  | 24 | [13 empty] | VV | 2 | 2 | True | 1 | ROZPOCET
5 | K | 122251105 | Odkopávky a prokopávky nezapažené v hornině třídy těžitelnosti I skupiny 3 objem do 1000 m3 strojně | m3 | 1357 |  | 0 | CS ÚRS 2022 02 |  |  | základní |  | 0 | 0 | 0 | 0 | 0 | 4 | K | 2 |  |  |  | ROZPOCET | 0 | 0 | 0 | 0 | 0 | 1 | 0 | 4 | -779185553
| PP |  | Odkopávky a prokopávky nezapažené strojně v hornině třídy těžitelnosti I skupiny 3 přes 500 do 1 000 m3 | [15 empty] | PP | 2
| Online PSC |  | https://podminky.urs.cz/item/CS_URS_2022_02/122251105 | [15 empty] | Online PSC | 2
| VV |  | "POLOŽKA ČERPATELNÁ POUZE SE SOUHLASEM INVESTORA" | [15 empty] | VV | 2 | 1 | True | 0 | ROZPOCET
| VV |  | "odkopávky pro úpravu podloží v tl. 50cm" 1357 |  | 1357 | [13 empty] | VV | 2 | 2 | True | 1 | ROZPOCET
6 | K | 122251106 | Odkopávky a prokopávky nezapažené v hornině třídy těžitelnosti I skupiny 3 objem do 5000 m3 strojně | m3 | 2850 |  | 0 | CS ÚRS 2022 02 |  |  | základní |  | 0 | 0 | 0 | 0 | 0 | 4 | K | 2 |  |  |  | ROZPOCET | 0 | 0 | 0 | 0 | 0 | 1 | 0 | 4 | -1474055131
| PP |  | Odkopávky a prokopávky nezapažené strojně v hornině třídy těžitelnosti I skupiny 3 přes 1 000 do 5 000 m3 | [15 empty] | PP | 2
| Online PSC |  | https://podminky.urs.cz/item/CS_URS_2022_02/122251106 | [15 empty] | Online PSC | 2
| VV |  | "výkop do úrovně zemní pláně s odvozem na skládku za poplatek" 2850 |  | 2850 | [13 empty] | VV | 2 | 2 | True | 0 | ROZPOCET
| VV |  | Součet |  | 2850 | [13 empty] | VV | 2 | 4 | True | 1 | ROZPOCET
7 | K | 122351104 | Odkopávky a prokopávky nezapažené v hornině třídy těžitelnosti II skupiny 4 objem do 500 m3 strojně | m3 | 305.4 |  | 0 | CS ÚRS 2022 02 |  |  | základní |  | 0 | 0 | 0 | 0 | 0 | 4 | K | 2 |  |  |  | ROZPOCET | 0 | 0 | 0 | 0 | 0 | 1 | 0 | 4 | -235340937
| PP |  | Odkopávky a prokopávky nezapažené strojně v hornině třídy těžitelnosti II skupiny 4 přes 100 do 500 m3 | [15 empty] | PP | 2
| Online PSC |  | https://podminky.urs.cz/item/CS_URS_2022_02/122351104 | [15 empty] | Online PSC | 2
| VV |  | "odstranění podkladních vrstev nestmelených v tl. 20cm" 1527*0,2 |  | 305.4 | [13 empty] | VV | 2 | 2 | True | 1 | ROZPOCET
8 | K | 129001101 | Příplatek za ztížení odkopávky nebo prokopávky v blízkosti inženýrských sítí | m3 | 245.04 |  | 0 | CS ÚRS 2023 01 |  |  | základní |  | 0 | 0 | 0 | 0 | 0 | 4 | K | 2 |  |  |  | ROZPOCET | 0 | 0 | 0 | 0 | 0 | 1 | 0 | 4 | 330678325
| PP |  | Příplatek k cenám vykopávek za ztížení vykopávky v blízkosti podzemního vedení nebo výbušnin v horninách jakékoliv třídy | [15 empty] | PP | 2
| Online PSC |  | https://podminky.urs.cz/item/CS_URS_2023_01/129001101 | [15 empty] | Online PSC | 2
| VV |  | "příplatek za ruční vykopávky v blízkosti inženýrských sítí" 245,04 |  | 245.04 | [13 empty] | VV | 2 | 2 | True | 0 | ROZPOCET
| VV |  | Součet |  | 245.04 | [13 empty] | VV | 2 | 4 | True | 1 | ROZPOCET
9 | K | 132212221 | Hloubení zapažených rýh šířky do 2000 mm v soudržných horninách třídy těžitelnosti I skupiny 3 ručně | m3 | 136.5 |  | 0 | CS ÚRS 2022 02 |  |  | základní |  | 0 | 0 | 0 | 0 | 0 | 4 | K | 2 |  |  |  | ROZPOCET | 0 | 0 | 0 | 0 | 0 | 1 | 0 | 4 | -968154327
| PP |  | Hloubení zapažených rýh šířky přes 800 do 2 000 mm ručně s urovnáním dna do předepsaného profilu a spádu v hornině třídy těžitelnosti I skupiny 3 soudržných | [15 empty] | PP | 2
| Online PSC |  | https://podminky.urs.cz/item/CS_URS_2022_02/132212221 | [15 empty] | Online PSC | 2
| VV |  | "hloubení rýh pro přípojky UV" 70*1,3*1,5 |  | 136.5 | [13 empty] | VV | 2 | 2 | True | 1 | ROZPOCET
10 | K | 132251104 | Hloubení rýh nezapažených š do 800 mm v hornině třídy těžitelnosti I skupiny 3 objem přes 100 m3 strojně | m3 | 76 |  | 0 | CS ÚRS 2022 02 |  |  | základní |  | 0 | 0 | 0 | 0 | 0 | 4 | K | 2 |  |  |  | ROZPOCET | 0 | 0 | 0 | 0 | 0 | 1 | 0 | 4 | 2089494966
| PP |  | Hloubení nezapažených rýh šířky do 800 mm strojně s urovnáním dna do předepsaného profilu a spádu v hornině třídy těžitelnosti I skupiny 3 přes 100 m3 | [15 empty] | PP | 2
| Online PSC |  | https://podminky.urs.cz/item/CS_URS_2022_02/132251104 | [15 empty] | Online PSC | 2
| VV |  | "hloubení rýh pro trativody" 380*0,4*0,5 |  | 76 | [13 empty] | VV | 2 | 2 | True | 0 | ROZPOCET
| VV |  | Součet |  | 76 | [13 empty] | VV | 2 | 4 | True | 1 | ROZPOCET
11 | K | 151101101 | Zřízení příložného pažení a rozepření stěn rýh hl do 2 m | m2 | 210 |  | 0 | CS ÚRS 2022 02 |  |  | základní |  | 0 | 0.00084 | 0.1764 | 0 | 0 | 4 | K | 2 |  |  |  | ROZPOCET | 0 | 0 | 0 | 0 | 0 | 1 | 0 | 4 | -890527891
| PP |  | Zřízení pažení a rozepření stěn rýh pro podzemní vedení příložné pro jakoukoliv mezerovitost, hloubky do 2 m | [15 empty] | PP | 2
| Online PSC |  | https://podminky.urs.cz/item/CS_URS_2022_02/151101101 | [15 empty] | Online PSC | 2
| VV |  | "pažení rýh přípojek UV" 70*1,5*2 |  | 210 | [13 empty] | VV | 2 | 2 | True | 1 | ROZPOCET
12 | K | 151101111 | Odstranění příložného pažení a rozepření stěn rýh hl do 2 m | m2 | 210 |  | 0 | CS ÚRS 2022 02 |  |  | základní |  | 0 | 0 | 0 | 0 | 0 | 4 | K | 2 |  |  |  | ROZPOCET | 0 | 0 | 0 | 0 | 0 | 1 | 0 | 4 | 532262457
| PP |  | Odstranění pažení a rozepření stěn rýh pro podzemní vedení s uložením materiálu na vzdálenost do 3 m od kraje výkopu příložné, hloubky do 2 m | [15 empty] | PP | 2
| Online PSC |  | https://podminky.urs.cz/item/CS_URS_2022_02/151101111 | [15 empty] | Online PSC | 2
13 | K | 162751113 | Vodorovné přemístění přes 5 000 do 6000 m výkopku/sypaniny z horniny třídy těžitelnosti I skupiny 1 až 3 | m3 | 2926 |  | 0 | CS ÚRS 2022 02 |  |  | základní |  | 0 | 0 | 0 | 0 | 0 | 4 | K | 2 |  |  |  | ROZPOCET | 0 | 0 | 0 | 0 | 0 | 1 | 0 | 4 | -1282943834
| PP |  | Vodorovné přemístění výkopku nebo sypaniny po suchu na obvyklém dopravním prostředku, bez naložení výkopku, avšak se složením bez rozhrnutí z horniny třídy těžitelnosti I skupiny 1 až 3 na vzdálenost přes 5 000 do 6 000 m | [15 empty] | PP | 2
| Online PSC |  | https://podminky.urs.cz/item/CS_URS_2022_02/162751113 | [15 empty] | Online PSC | 2
| VV |  | "odvoz zeminy na skládku" | [15 empty] | VV | 2 | 1 | True | 0 | ROZPOCET
| VV |  | "z odkopávek" 2850 |  | 2850 | [13 empty] | VV | 2 | 2 | True | 0 | ROZPOCET
| VV |  | "z hloubení rýh" 380*0,4*0,5 |  | 76 | [13 empty] | VV | 2 | 2 | True | 0 | ROZPOCET
| VV |  | Součet |  | 2926 | [13 empty] | VV | 2 | 4 | True | 1 | ROZPOCET
14 | K | 162751113 | Vodorovné přemístění přes 5 000 do 6000 m výkopku/sypaniny z horniny třídy těžitelnosti I skupiny 1 až 3 | m3 | 1357 |  | 0 | CS ÚRS 2022 02 |  |  | základní |  | 0 | 0 | 0 | 0 | 0 | 4 | K | 2 |  |  |  | ROZPOCET | 0 | 0 | 0 | 0 | 0 | 1 | 0 | 4 | -1673043812
| PP |  | Vodorovné přemístění výkopku nebo sypaniny po suchu na obvyklém dopravním prostředku, bez naložení výkopku, avšak se složením bez rozhrnutí z horniny třídy těžitelnosti I skupiny 1 až 3 na vzdálenost přes 5 000 do 6 000 m | [15 empty] | PP | 2
| Online PSC |  | https://podminky.urs.cz/item/CS_URS_2022_02/162751113 | [15 empty] | Online PSC | 2
| VV |  | "POLOŽKA ČERPATELNÁ POUZE SE SOUHLASEM INVESTORA" | [15 empty] | VV | 2 | 1 | True | 0 | ROZPOCET
| VV |  | "odkopávky pro úpravu podloží v tl. 50cm" 1357 |  | 1357 | [13 empty] | VV | 2 | 2 | True | 1 | ROZPOCET
15 | K | 162751133 | Vodorovné přemístění přes 5 000 do 6000 m výkopku/sypaniny z horniny třídy těžitelnosti II skupiny 4 a 5 | m3 | 305.4 |  | 0 | CS ÚRS 2022 02 |  |  | základní |  | 0 | 0 | 0 | 0 | 0 | 4 | K | 2 |  |  |  | ROZPOCET | 0 | 0 | 0 | 0 | 0 | 1 | 0 | 4 | 1956824525
| PP |  | Vodorovné přemístění výkopku nebo sypaniny po suchu na obvyklém dopravním prostředku, bez naložení výkopku, avšak se složením bez rozhrnutí z horniny třídy těžitelnosti II skupiny 4 a 5 na vzdálenost přes 5 000 do 6 000 m | [15 empty] | PP | 2
| Online PSC |  | https://podminky.urs.cz/item/CS_URS_2022_02/162751133 | [15 empty] | Online PSC | 2
| VV |  | "odvoz zeminy na skládku" | [15 empty] | VV | 2 | 1 | True | 0 | ROZPOCET
| VV |  | "z odkopávek" 305,4 |  | 305.4 | [13 empty] | VV | 2 | 2 | True | 1 | ROZPOCET
16 | K | 171152111 | Uložení sypaniny z hornin nesoudržných a sypkých do násypů zhutněných v aktivní zóně silnic a dálnic | m3 | 1357 |  | 0 | CS ÚRS 2022 02 |  |  | základní |  | 0 | 0 | 0 | 0 | 0 | 4 | K | 2 |  |  |  | ROZPOCET | 0 | 0 | 0 | 0 | 0 | 1 | 0 | 4 | 1421389365
| PP |  | Uložení sypaniny do zhutněných násypů pro silnice, dálnice a letiště s rozprostřením sypaniny ve vrstvách, s hrubým urovnáním a uzavřením povrchu násypu z hornin nesoudržných sypkých v aktivní zóně | [15 empty] | PP | 2
| Online PSC |  | https://podminky.urs.cz/item/CS_URS_2022_02/171152111 | [15 empty] | Online PSC | 2
| VV |  | "POLOŽKA ČERPATELNÁ POUZE SE SOUHLASEM INVESTORA" | [15 empty] | VV | 2 | 1 | True | 0 | ROZPOCET
| VV |  | "uložení materiálu v aktivní zóně vozovky v tl. 50cm" 1357 |  | 1357 | [13 empty] | VV | 2 | 2 | True | 1 | ROZPOCET
17 | M | 58344229 | štěrkodrť frakce 0/125 | t | 2917.55 |  | 0 | CS ÚRS 2022 02 |  |  | základní |  | 0 | 1 | 2917.55 | 0 | 0 | 8 | M | 2 |  |  |  | ROZPOCET | 0 | 0 | 0 | 0 | 0 | 1 | 0 | 4 | -966988263
| PP |  | štěrkodrť frakce 0/125 | [15 empty] | PP | 2
| VV |  | 1357*2,15 'Přepočtené koeficientem množství |  | 2917.55 | [13 empty] | VV | 2 | 2 | False | 1 | ROZPOCET
18 | K | 171201231 | Poplatek za uložení zeminy a kamení na recyklační skládce (skládkovné) kód odpadu 17 05 04 | t | 6139.66 |  | 0 | CS ÚRS 2022 02 |  |  | základní |  | 0 | 0 | 0 | 0 | 0 | 4 | K | 2 |  |  |  | ROZPOCET | 0 | 0 | 0 | 0 | 0 | 1 | 0 | 4 | 1112311907
| PP |  | Poplatek za uložení stavebního odpadu na recyklační skládce (skládkovné) zeminy a kamení zatříděného do Katalogu odpadů pod kódem 17 05 04 | [15 empty] | PP | 2
| Online PSC |  | https://podminky.urs.cz/item/CS_URS_2022_02/171201231 | [15 empty] | Online PSC | 2
| VV |  | (2850+76+305,4)*1,9 |  | 6139.66 | [13 empty] | VV | 2 | 2 | True | 1 | ROZPOCET
19 | K | 171201231 | Poplatek za uložení zeminy a kamení na recyklační skládce (skládkovné) kód odpadu 17 05 04 | t | 2442.6 |  | 0 | CS ÚRS 2022 02 |  |  | základní |  | 0 | 0 | 0 | 0 | 0 | 4 | K | 2 |  |  |  | ROZPOCET | 0 | 0 | 0 | 0 | 0 | 1 | 0 | 4 | -1354867520
| PP |  | Poplatek za uložení stavebního odpadu na recyklační skládce (skládkovné) zeminy a kamení zatříděného do Katalogu odpadů pod kódem 17 05 04 | [15 empty] | PP | 2
| Online PSC |  | https://podminky.urs.cz/item/CS_URS_2022_02/171201231 | [15 empty] | Online PSC | 2
| VV |  | "POLOŽKA ČERPATELNÁ POUZE SE SOUHLASEM INVESTORA" | [15 empty] | VV | 2 | 1 | True | 0 | ROZPOCET
| VV |  | "odkopávky pro úpravu podloží v tl. 50cm" 1357 |  | 1357 | [13 empty] | VV | 2 | 2 | True | 1 | ROZPOCET
| VV |  | 1357*1,8 'Přepočtené koeficientem množství |  | 2442.6 | [13 empty] | VV | 2 | 2 | False | 1 | ROZPOCET
20 | K | 171251201 | Uložení sypaniny na skládky nebo meziskládky | m3 | 3231.4 |  | 0 | CS ÚRS 2022 02 |  |  | základní |  | 0 | 0 | 0 | 0 | 0 | 4 | K | 2 |  |  |  | ROZPOCET | 0 | 0 | 0 | 0 | 0 | 1 | 0 | 4 | -350690039
| PP |  | Uložení sypaniny na skládky nebo meziskládky bez hutnění s upravením uložené sypaniny do předepsaného tvaru | [15 empty] | PP | 2
| Online PSC |  | https://podminky.urs.cz/item/CS_URS_2022_02/171251201 | [15 empty] | Online PSC | 2
| VV |  | "uložení zeminy na skládce" 2850+76+305,4 |  | 3231.4 | [13 empty] | VV | 2 | 2 | True | 0 | ROZPOCET
| VV |  | Součet |  | 3231.4 | [13 empty] | VV | 2 | 4 | True | 1 | ROZPOCET
21 | K | 171251201 | Uložení sypaniny na skládky nebo meziskládky | m3 | 1357 |  | 0 | CS ÚRS 2022 02 |  |  | základní |  | 0 | 0 | 0 | 0 | 0 | 4 | K | 2 |  |  |  | ROZPOCET | 0 | 0 | 0 | 0 | 0 | 1 | 0 | 4 | 1976931725
| PP |  | Uložení sypaniny na skládky nebo meziskládky bez hutnění s upravením uložené sypaniny do předepsaného tvaru | [15 empty] | PP | 2
| Online PSC |  | https://podminky.urs.cz/item/CS_URS_2022_02/171251201 | [15 empty] | Online PSC | 2
| VV |  | "POLOŽKA ČERPATELNÁ POUZE SE SOUHLASEM INVESTORA" | [15 empty] | VV | 2 | 1 | True | 0 | ROZPOCET
| VV |  | "odkopávky pro úpravu podloží v tl. 50cm" 1357 |  | 1357 | [13 empty] | VV | 2 | 2 | True | 1 | ROZPOCET
22 | K | 174151101 | Zásyp jam, šachet rýh nebo kolem objektů sypaninou se zhutněním | m3 | 41.2 |  | 0 | CS ÚRS 2022 02 |  |  | základní |  | 0 | 0 | 0 | 0 | 0 | 4 | K | 2 |  |  |  | ROZPOCET | 0 | 0 | 0 | 0 | 0 | 1 | 0 | 4 | 483187251
| PP |  | Zásyp sypaninou z jakékoliv horniny strojně s uložením výkopku ve vrstvách se zhutněním jam, šachet, rýh nebo kolem objektů v těchto vykopávkách | [15 empty] | PP | 2
| Online PSC |  | https://podminky.urs.cz/item/CS_URS_2022_02/174151101 | [15 empty] | Online PSC | 2
| VV |  | "zásyp do úrovně zemní pláně" 70*0,8*0,2 |  | 11.2 | [13 empty] | VV | 2 | 2 | True | 0 | ROZPOCET
| VV |  | "drenážní žebro v místě výsadby stromů" 30 |  | 30 | [13 empty] | VV | 2 | 2 | True | 0 | ROZPOCET
| VV |  | Součet |  | 41.2 | [13 empty] | VV | 2 | 4 | True | 1 | ROZPOCET
23 | M | 58344197 | štěrkodrť frakce 0/63 | t | 24.696 |  | 0 | CS ÚRS 2022 02 |  |  | základní |  | 0 | 1 | 24.696 | 0 | 0 | 8 | M | 2 |  |  |  | ROZPOCET | 0 | 0 | 0 | 0 | 0 | 1 | 0 | 4 | 591547064
| PP |  | štěrkodrť frakce 0/63 | [15 empty] | PP | 2
| VV |  | 11,2*2,205 'Přepočtené koeficientem množství |  | 24.696 | [13 empty] | VV | 2 | 2 | False | 1 | ROZPOCET
24 | M | 58343959 | kamenivo drcené hrubé frakce 32/63 | t | 60 |  | 0 | CS ÚRS 2022 02 |  |  | základní |  | 0 | 1 | 60 | 0 | 0 | 8 | M | 2 |  |  |  | ROZPOCET | 0 | 0 | 0 | 0 | 0 | 1 | 0 | 4 | -1535432536
| PP |  | kamenivo drcené hrubé frakce 32/63 | [15 empty] | PP | 2
| VV |  | 30*2 'Přepočtené koeficientem množství |  | 60 | [13 empty] | VV | 2 | 2 | False | 1 | ROZPOCET
25 | K | 175151101 | Obsypání potrubí strojně sypaninou bez prohození, uloženou do 3 m | m3 | 28 |  | 0 | CS ÚRS 2022 02 |  |  | základní |  | 0 | 0 | 0 | 0 | 0 | 4 | K | 2 |  |  |  | ROZPOCET | 0 | 0 | 0 | 0 | 0 | 1 | 0 | 4 | 2019925493
| PP |  | Obsypání potrubí strojně sypaninou z vhodných třídy těžitelnosti I a II, skupiny 1 až 4 nebo materiálem připraveným podél výkopu ve vzdálenosti do 3 m od jeho kraje, pro jakoukoliv hloubku výkopu a míru zhutnění bez prohození sypaniny | [15 empty] | PP | 2
| Online PSC |  | https://podminky.urs.cz/item/CS_URS_2022_02/175151101 | [15 empty] | Online PSC | 2
| VV |  | "obsyp přípojek do výšky min. 30cm nad vrch potrubí" 70*0,8*0,5 |  | 28 | [13 empty] | VV | 2 | 2 | True | 1 | ROZPOCET
26 | M | 58337303 | štěrkopísek frakce 0/8 | t | 53.2 |  | 0 | CS ÚRS 2022 02 |  |  | základní |  | 0 | 1 | 53.2 | 0 | 0 | 8 | M | 2 |  |  |  | ROZPOCET | 0 | 0 | 0 | 0 | 0 | 1 | 0 | 4 | 1855363845
| PP |  | štěrkopísek frakce 0/8 | [15 empty] | PP | 2
| VV |  | 28*1,9 'Přepočtené koeficientem množství |  | 53.2 | [13 empty] | VV | 2 | 2 | False | 1 | ROZPOCET
27 | K | 181951112 | Úprava pláně v hornině třídy těžitelnosti I skupiny 1 až 3 se zhutněním strojně | m2 | 3327.8 |  | 0 | CS ÚRS 2022 02 |  |  | základní |  | 0 | 0 | 0 | 0 | 0 | 4 | K | 2 |  |  |  | ROZPOCET | 0 | 0 | 0 | 0 | 0 | 1 | 0 | 4 | -1323706407
| PP |  | Úprava pláně vyrovnáním výškových rozdílů strojně v hornině třídy těžitelnosti I, skupiny 1 až 3 se zhutněním | [15 empty] | PP | 2
| Online PSC |  | https://podminky.urs.cz/item/CS_URS_2022_02/181951112 | [15 empty] | Online PSC | 2
| VV |  | "hutnění zemní pláně na projektem předepsanou únosnost" 2714+613,8 |  | 3327.8 | [13 empty] | VV | 2 | 2 | True | 1 | ROZPOCET
| D | 2 | Zakládání |  |  |  | 0 | [5 empty] | 0 |  | 106.3129 |  | 0 | 1 | D | 1 |  |  |  | ROZPOCET | [6 empty] | 0
28 | K | 211971121 | Zřízení opláštění žeber nebo trativodů geotextilií v rýze nebo zářezu sklonu přes 1:2 š do 2,5 m | m2 | 760 |  | 0 | CS ÚRS 2022 02 |  |  | základní |  | 0 | 0.00031 | 0.2356 | 0 | 0 | 4 | K | 2 |  |  |  | ROZPOCET | 0 | 0 | 0 | 0 | 0 | 1 | 0 | 4 | 1531786587
| PP |  | Zřízení opláštění výplně z geotextilie odvodňovacích žeber nebo trativodů v rýze nebo zářezu se stěnami svislými nebo šikmými o sklonu přes 1:2 při rozvinuté šířce opláštění do 2,5 m | [15 empty] | PP | 2
| Online PSC |  | https://podminky.urs.cz/item/CS_URS_2022_02/211971121 | [15 empty] | Online PSC | 2
| VV |  | "opláštění trativodů geotextilií" 380*2,0 |  | 760 | [13 empty] | VV | 2 | 2 | True | 1 | ROZPOCET
29 | M | 69311081 | geotextilie netkaná separační, ochranná, filtrační, drenážní PES 300g/m2 | m2 | 900.22 |  | 0 | CS ÚRS 2022 02 |  |  | základní |  | 0 | 0.0003 | 0.27007 | 0 | 0 | 8 | M | 2 |  |  |  | ROZPOCET | 0 | 0 | 0 | 0 | 0 | 1 | 0 | 4 | 591910354
| PP |  | geotextilie netkaná separační, ochranná, filtrační, drenážní PES 300g/m2 | [15 empty] | PP | 2
| VV |  | 760*1,1845 'Přepočtené koeficientem množství |  | 900.22 | [13 empty] | VV | 2 | 2 | False | 1 | ROZPOCET
30 | K | 212752501 | Trativod z drenážních trubek korugovaných PP SN 8 perforace 360° včetně lože otevřený výkop DN 150 pro liniové stavby | m | 380 |  | 0 | CS ÚRS 2022 02 |  |  | základní |  | 0 | 0.27844 | 105.8072 | 0 | 0 | 4 | K | 2 |  |  |  | ROZPOCET | 0 | 0 | 0 | 0 | 0 | 1 | 0 | 4 | -1852473778
| PP |  | Trativody z drenážních trubek pro liniové stavby a komunikace se zřízením štěrkového lože pod trubky a s jejich obsypem v otevřeném výkopu trubka korugovaná PP SN 8 celoperforovaná 360° DN 150 | [15 empty] | PP | 2
| Online PSC |  | https://podminky.urs.cz/item/CS_URS_2022_02/212752501 | [15 empty] | Online PSC | 2
| VV |  | "trativod vč. lože a obsypu a napojení do přípojky uliční vpusti 4x" 380,0 |  | 380 | [13 empty] | VV | 2 | 2 | True | 1 | ROZPOCET
| D | 3 | Svislé a kompletní konstrukce |  |  |  | 0 | [5 empty] | 0 |  | 0 |  | 0 | 1 | D | 1 |  |  |  | ROZPOCET | [6 empty] | 0
31 | K | 359901211 | Monitoring stoky jakékoli výšky na nové kanalizaci | m | 70 |  | 0 | CS ÚRS 2023 02 |  |  | základní |  | 0 | 0 | 0 | 0 | 0 | 4 | K | 2 |  |  |  | ROZPOCET | 0 | 0 | 0 | 0 | 0 | 1 | 0 | 4 | -438933518
| PP |  | Monitoring stok (kamerový systém) jakékoli výšky nová kanalizace | [15 empty] | PP | 2
| Online PSC |  | https://podminky.urs.cz/item/CS_URS_2023_02/359901211 | [15 empty] | Online PSC | 2
| VV |  | "kamerové zkoušky přípojek" 70 |  | 70 | [13 empty] | VV | 2 | 2 | True | 1 | ROZPOCET
| D | 4 | Vodorovné konstrukce |  |  |  | 0 | [5 empty] | 0 |  | 0 |  | 0 | 1 | D | 1 |  |  |  | ROZPOCET | [6 empty] | 0
32 | K | 451573111 | Lože pod potrubí otevřený výkop ze štěrkopísku | m3 | 5.6 |  | 0 | CS ÚRS 2022 02 |  |  | základní |  | 0 | 0 | 0 | 0 | 0 | 4 | K | 2 |  |  |  | ROZPOCET | 0 | 0 | 0 | 0 | 0 | 1 | 0 | 4 | -1004135403
| PP |  | Lože pod potrubí, stoky a drobné objekty v otevřeném výkopu z písku a štěrkopísku do 63 mm | [15 empty] | PP | 2
| Online PSC |  | https://podminky.urs.cz/item/CS_URS_2022_02/451573111 | [15 empty] | Online PSC | 2
| VV |  | "lože pod přípojky vpustí" 70*0,8*0,1 |  | 5.6 | [13 empty] | VV | 2 | 2 | True | 1 | ROZPOCET
33 | K | 452311131 | Podkladní desky z betonu prostého tř. C 12/15 otevřený výkop | m3 | 5.6 |  | 0 | CS ÚRS 2022 02 |  |  | základní |  | 0 | 0 | 0 | 0 | 0 | 4 | K | 2 |  |  |  | ROZPOCET | 0 | 0 | 0 | 0 | 0 | 1 | 0 | 4 | 1662903209
| PP |  | Podkladní a zajišťovací konstrukce z betonu prostého v otevřeném výkopu desky pod potrubí, stoky a drobné objekty z betonu tř. C 12/15 | [15 empty] | PP | 2
| Online PSC |  | https://podminky.urs.cz/item/CS_URS_2022_02/452311131 | [15 empty] | Online PSC | 2
| VV |  | "podkladní beton pod přípojky vpustí" 70*0,8*0,1 |  | 5.6 | [13 empty] | VV | 2 | 2 | True | 1 | ROZPOCET
| D | 5 | Komunikace pozemní |  |  |  | 0 | [5 empty] | 0 |  | 117.4912 |  | 0 | 1 | D | 1 |  |  |  | ROZPOCET | [6 empty] | 0
34 | K | 564750011 | Podklad z kameniva hrubého drceného vel. 8-16 mm plochy přes 100 m2 tl 150 mm | m2 | 425 |  | 0 | CS ÚRS 2022 02 |  |  | základní |  | 0 | 0 | 0 | 0 | 0 | 4 | K | 2 |  |  |  | ROZPOCET | 0 | 0 | 0 | 0 | 0 | 1 | 0 | 4 | 2010588567
| PP |  | Podklad nebo kryt z kameniva hrubého drceného vel. 8-16 mm s rozprostřením a zhutněním plochy přes 100 m2, po zhutnění tl. 150 mm | [15 empty] | PP | 2
| Online PSC |  | https://podminky.urs.cz/item/CS_URS_2022_02/564750011 | [15 empty] | Online PSC | 2
| VV |  | "parkoviště" 425 |  | 425 | [13 empty] | VV | 2 | 2 | True | 1 | ROZPOCET
35 | K | 564760111 | Podklad z kameniva hrubého drceného vel. 16-32 mm plochy přes 100 m2 tl 200 mm | m2 | 613.8 |  | 0 | CS ÚRS 2022 02 |  |  | základní |  | 0 | 0 | 0 | 0 | 0 | 4 | K | 2 |  |  |  | ROZPOCET | 0 | 0 | 0 | 0 | 0 | 1 | 0 | 4 | 2124461149
| PP |  | Podklad nebo kryt z kameniva hrubého drceného vel. 16-32 mm s rozprostřením a zhutněním plochy přes 100 m2, po zhutnění tl. 200 mm | [15 empty] | PP | 2
| Online PSC |  | https://podminky.urs.cz/item/CS_URS_2022_02/564760111 | [15 empty] | Online PSC | 2
| VV |  | "parkoviště" 425 |  | 425 | [13 empty] | VV | 2 | 2 | True | 0 | ROZPOCET
| VV |  | "rozšíření pod obruby" 188,8 |  | 188.8 | [13 empty] | VV | 2 | 2 | True | 0 | ROZPOCET
| VV |  | Součet |  | 613.8 | [13 empty] | VV | 2 | 4 | True | 1 | ROZPOCET
36 | K | 564871111 | Podklad ze štěrkodrtě ŠD plochy přes 100 m2 tl 250 mm | m2 | 2713.6 |  | 0 | CS ÚRS 2022 02 |  |  | základní |  | 0 | 0 | 0 | 0 | 0 | 4 | K | 2 |  |  |  | ROZPOCET | 0 | 0 | 0 | 0 | 0 | 1 | 0 | 4 | 56546449
| PP |  | Podklad ze štěrkodrti ŠD s rozprostřením a zhutněním plochy přes 100 m2, po zhutnění tl. 250 mm | [15 empty] | PP | 2
| Online PSC |  | https://podminky.urs.cz/item/CS_URS_2022_02/564871111 | [15 empty] | Online PSC | 2
| VV |  | "podkladní vrstva z ŠDa fr. 0/63 v tl. 25cm" | [15 empty] | VV | 2 | 1 | True | 0 | ROZPOCET
| VV |  | "plocha vozovky" 2578,0 |  | 2578 | [13 empty] | VV | 2 | 2 | True | 0 | ROZPOCET
| VV |  | "vytažení pod obruby" 135,6 |  | 135.6 | [13 empty] | VV | 2 | 2 | True | 0 | ROZPOCET
| VV |  | Součet |  | 2713.6 | [13 empty] | VV | 2 | 4 | True | 1 | ROZPOCET
37 | K | 565166111 | Asfaltový beton vrstva podkladní ACP 22+ (obalované kamenivo OKH) tl 80 mm š do 3 m | m2 | 2578 |  | 0 | CS ÚRS 2022 02 |  |  | základní |  | 0 | 0 | 0 | 0 | 0 | 4 | K | 2 |  |  |  | ROZPOCET | 0 | 0 | 0 | 0 | 0 | 1 | 0 | 4 | 230998832
| PP |  | Asfaltový beton vrstva podkladní ACP 22+ (obalované kamenivo hrubozrnné - OKH) s rozprostřením a zhutněním v pruhu šířky přes 1,5 do 3 m, po zhutnění tl. 80 mm | [15 empty] | PP | 2
| Online PSC |  | https://podminky.urs.cz/item/CS_URS_2022_02/565166111 | [15 empty] | Online PSC | 2
38 | K | 567122114 | Podklad ze směsi stmelené cementem SC C 8/10 (KSC I) tl 150 mm | m2 | 425 |  | 0 | CS ÚRS 2022 02 |  |  | základní |  | 0 | 0 | 0 | 0 | 0 | 4 | K | 2 |  |  |  | ROZPOCET | 0 | 0 | 0 | 0 | 0 | 1 | 0 | 4 | -176261507
| PP |  | Podklad ze směsi stmelené cementem SC bez dilatačních spár, s rozprostřením a zhutněním SC C 8/10 (KSC I), po zhutnění tl. 150 mm | [15 empty] | PP | 2
| Online PSC |  | https://podminky.urs.cz/item/CS_URS_2022_02/567122114 | [15 empty] | Online PSC | 2
39 | K | 567132112 | Podklad ze směsi stmelené cementem SC C 8/10 (KSC I) tl 170 mm | m2 | 2578 |  | 0 | CS ÚRS 2022 02 |  |  | základní |  | 0 | 0 | 0 | 0 | 0 | 4 | K | 2 |  |  |  | ROZPOCET | 0 | 0 | 0 | 0 | 0 | 1 | 0 | 4 | 401265130
| PP |  | Podklad ze směsi stmelené cementem SC bez dilatačních spár, s rozprostřením a zhutněním SC C 8/10 (KSC I), po zhutnění tl. 170 mm | [15 empty] | PP | 2
| Online PSC |  | https://podminky.urs.cz/item/CS_URS_2022_02/567132112 | [15 empty] | Online PSC | 2
40 | K | 571901111 | Posyp krytu kamenivem drceným nebo těženým do 5 kg/m2 | m2 | 2578 |  | 0 | CS ÚRS 2022 02 |  |  | základní |  | 0 | 0 | 0 | 0 | 0 | 4 | K | 2 |  |  |  | ROZPOCET | 0 | 0 | 0 | 0 | 0 | 1 | 0 | 4 | -1690633987
| PP |  | Posyp podkladu nebo krytu s rozprostřením a zhutněním kamenivem drceným nebo těženým, v množství do 5 kg/m2 | [15 empty] | PP | 2
| Online PSC |  | https://podminky.urs.cz/item/CS_URS_2022_02/571901111 | [15 empty] | Online PSC | 2
| VV |  | "zdrsňující posyp kamenivem fr. 2/4" 2578 |  | 2578 | [13 empty] | VV | 2 | 2 | True | 1 | ROZPOCET
41 | K | 573231106 | Postřik živičný spojovací ze silniční emulze v množství 0,30 kg/m2 | m2 | 2578 |  | 0 | CS ÚRS 2022 02 |  |  | základní |  | 0 | 0 | 0 | 0 | 0 | 4 | K | 2 |  |  |  | ROZPOCET | 0 | 0 | 0 | 0 | 0 | 1 | 0 | 4 | 1466119511
| PP |  | Postřik spojovací PS bez posypu kamenivem ze silniční emulze, v množství 0,30 kg/m2 | [15 empty] | PP | 2
| Online PSC |  | https://podminky.urs.cz/item/CS_URS_2022_02/573231106 | [15 empty] | Online PSC | 2
| VV |  | "spojovací postřik v množství 0,25 kg/m2" 2578 |  | 2578 | [13 empty] | VV | 2 | 2 | True | 1 | ROZPOCET
42 | K | 573231107 | Postřik živičný spojovací ze silniční emulze v množství 0,40 kg/m2 | m2 | 2578 |  | 0 | CS ÚRS 2022 02 |  |  | základní |  | 0 | 0 | 0 | 0 | 0 | 4 | K | 2 |  |  |  | ROZPOCET | 0 | 0 | 0 | 0 | 0 | 1 | 0 | 4 | -1563390569
| PP |  | Postřik spojovací PS bez posypu kamenivem ze silniční emulze, v množství 0,40 kg/m2 | [15 empty] | PP | 2
| Online PSC |  | https://podminky.urs.cz/item/CS_URS_2022_02/573231107 | [15 empty] | Online PSC | 2
| VV |  | "spojovací postřik v množství 0,35 kg/m2" 2578 |  | 2578 | [13 empty] | VV | 2 | 2 | True | 1 | ROZPOCET
43 | K | 573231108 | Postřik živičný spojovací ze silniční emulze v množství 0,50 kg/m2 | m2 | 2578 |  | 0 | CS ÚRS 2022 02 |  |  | základní |  | 0 | 0 | 0 | 0 | 0 | 4 | K | 2 |  |  |  | ROZPOCET | 0 | 0 | 0 | 0 | 0 | 1 | 0 | 4 | 243193530
| PP |  | Postřik spojovací PS bez posypu kamenivem ze silniční emulze, v množství 0,50 kg/m2 | [15 empty] | PP | 2
| Online PSC |  | https://podminky.urs.cz/item/CS_URS_2022_02/573231108 | [15 empty] | Online PSC | 2
| VV |  | "spojovací postřik v množství 0,5 kg/m2" 2578 |  | 2578 | [13 empty] | VV | 2 | 2 | True | 1 | ROZPOCET
44 | K | 576133211 | Asfaltový koberec mastixový SMA 11S (AKMS) tl 40 mm š do 3 m z modifikovaného asfaltu | m2 | 2578 |  | 0 | CS ÚRS 2022 02 |  |  | základní |  | 0 | 0 | 0 | 0 | 0 | 4 | K | 2 |  |  |  | ROZPOCET | 0 | 0 | 0 | 0 | 0 | 1 | 0 | 4 | -1506777928
| PP |  | Asfaltový koberec mastixový SMA 11S (AKMS) s rozprostřením a se zhutněním v pruhu šířky do 3 m z modifikovaného asfaltu, po zhutnění tl. 40 mm | [15 empty] | PP | 2
| Online PSC |  | https://podminky.urs.cz/item/CS_URS_2022_02/576133211 | [15 empty] | Online PSC | 2
45 | K | 577176141 | Asfaltový beton vrstva ložní ACL 22S (ABVH) tl 80 mm š přes 3 m z modifikovaného asfaltu | m2 | 2578 |  | 0 | CS ÚRS 2022 02 |  |  | základní |  | 0 | 0 | 0 | 0 | 0 | 4 | K | 2 |  |  |  | ROZPOCET | 0 | 0 | 0 | 0 | 0 | 1 | 0 | 4 | -1942361056
| PP |  | Asfaltový beton vrstva ložní ACL 22S (ABVH) s rozprostřením a zhutněním z modifikovaného asfaltu v pruhu šířky přes 3 m, po zhutnění tl. 80 mm | [15 empty] | PP | 2
| Online PSC |  | https://podminky.urs.cz/item/CS_URS_2022_02/577176141 | [15 empty] | Online PSC | 2
46 | K | 596412213 | Kladení dlažby z vegetačních tvárnic pozemních komunikací tl 80 mm pl přes 300 m2 | m2 | 425 |  | 0 | CS ÚRS 2022 02 |  |  | základní |  | 0 | 0.098 | 41.65 | 0 | 0 | 4 | K | 2 |  |  |  | ROZPOCET | 0 | 0 | 0 | 0 | 0 | 1 | 0 | 4 | 107649552
| PP |  | Kladení dlažby z betonových vegetačních dlaždic pozemních komunikací s ložem z kameniva těženého nebo drceného tl. do 50 mm, s vyplněním spár a vegetačních otvorů, s hutněním vibrováním tl. 80 mm, pro plochy přes 300 m2 | [15 empty] | PP | 2
| Online PSC |  | https://podminky.urs.cz/item/CS_URS_2022_02/596412213 | [15 empty] | Online PSC | 2
| VV |  | "dlažba tl. 8cm do lože z DK fr. 4/8 v tl. 4cm, vč. výplně spar" 425 |  | 425 | [13 empty] | VV | 2 | 2 | True | 1 | ROZPOCET
47 | M | 59245035 | dlažba plošná betonová vegetační 200x200x80mm přírodní | m2 | 429.25 |  | 0 | CS ÚRS 2022 02 |  |  | základní |  | 0 | 0.145 | 62.2412 | 0 | 0 | 8 | M | 2 |  |  |  | ROZPOCET | 0 | 0 | 0 | 0 | 0 | 1 | 0 | 4 | -1293003341
| PP |  | dlažba plošná betonová vegetační 200x200x80mm přírodní | [15 empty] | PP | 2
| VV |  | 425*1,01 'Přepočtené koeficientem množství |  | 429.25 | [13 empty] | VV | 2 | 2 | False | 1 | ROZPOCET
48 | M | 58337308 | štěrkopísek frakce 0/2 | t | 13.6 |  | 0 | CS ÚRS 2023 02 |  |  | základní |  | 0 | 1 | 13.6 | 0 | 0 | 8 | M | 2 |  |  |  | ROZPOCET | 0 | 0 | 0 | 0 | 0 | 1 | 0 | 4 | 890132069
| PP |  | štěrkopísek frakce 0/2 | [15 empty] | PP | 2
| VV |  | "štěrkopísek pro výplň spar distanční dlažby, 20% plochy" 425*0,2*0,08*2,0 |  | 13.6 | [13 empty] | VV | 2 | 2 | True | 1 | ROZPOCET
| D | 8 | Trubní vedení |  |  |  | 0 | [5 empty] | 0 |  | 13.5076 |  | 7.92 | 1 | D | 1 |  |  |  | ROZPOCET | [6 empty] | 0
49 | K | 831312121 | Montáž potrubí z trub kameninových hrdlových s integrovaným těsněním výkop sklon do 20 % DN 150 | m | 70 |  | 0 | CS ÚRS 2022 02 |  |  | základní |  | 0 | 3e-05 | 0.0021 | 0 | 0 | 4 | K | 2 |  |  |  | ROZPOCET | 0 | 0 | 0 | 0 | 0 | 1 | 0 | 4 | 1334603226
| PP |  | Montáž potrubí z trub kameninových hrdlových s integrovaným těsněním v otevřeném výkopu ve sklonu do 20 % DN 150 | [15 empty] | PP | 2
| Online PSC |  | https://podminky.urs.cz/item/CS_URS_2022_02/831312121 | [15 empty] | Online PSC | 2
| VV |  | "přípojky uličních vpustí" 70 |  | 70 | [13 empty] | VV | 2 | 2 | True | 1 | ROZPOCET
50 | M | 59710675 | trouba kameninová glazovaná DN 150 dl 1,50m spojovací systém F | m | 71.05 |  | 0 | CS ÚRS 2022 02 |  |  | základní |  | 0 | 0.024 | 1.7052 | 0 | 0 | 8 | M | 2 |  |  |  | ROZPOCET | 0 | 0 | 0 | 0 | 0 | 1 | 0 | 4 | -1680843295
| PP |  | trouba kameninová glazovaná DN 150 dl 1,50m spojovací systém F | [15 empty] | PP | 2
| VV |  | 70*1,015 'Přepočtené koeficientem množství |  | 71.05 | [13 empty] | VV | 2 | 2 | False | 1 | ROZPOCET
51 | K | 837312221 | Montáž kameninových tvarovek jednoosých s integrovaným těsněním otevřený výkop DN 150 | kus | 20 |  | 0 | CS ÚRS 2022 02 |  |  | základní |  | 0 | 7e-05 | 0.0014 | 0 | 0 | 4 | K | 2 |  |  |  | ROZPOCET | 0 | 0 | 0 | 0 | 0 | 1 | 0 | 4 | -564485118
| PP |  | Montáž kameninových tvarovek na potrubí z trub kameninových v otevřeném výkopu s integrovaným těsněním jednoosých DN 150 | [15 empty] | PP | 2
| Online PSC |  | https://podminky.urs.cz/item/CS_URS_2022_02/837312221 | [15 empty] | Online PSC | 2
| VV |  | "úhel kolene dle místních podmínek, předpoklad 2ks na přípojku" 2*10 |  | 20 | [13 empty] | VV | 2 | 2 | True | 1 | ROZPOCET
52 | M | 59710984 | koleno kameninové glazované DN 150 45° spojovací systém F | kus | 20.3 |  | 0 | CS ÚRS 2022 02 |  |  | základní |  | 0 | 0.01 | 0.203 | 0 | 0 | 8 | M | 2 |  |  |  | ROZPOCET | 0 | 0 | 0 | 0 | 0 | 1 | 0 | 4 | 2023402169
| PP |  | koleno kameninové glazované DN 150 45° spojovací systém F | [15 empty] | PP | 2
| VV |  | 20*1,015 'Přepočtené koeficientem množství |  | 20.3 | [13 empty] | VV | 2 | 2 | False | 1 | ROZPOCET
53 | K | 890211851 | Bourání šachet z prostého betonu strojně obestavěného prostoru do 1,5 m3 | m3 | 4.5 |  | 0 | CS ÚRS 2022 02 |  |  | základní |  | 0 | 0 | 0 | 1.76 | 7.92 | 4 | K | 2 |  |  |  | ROZPOCET | 0 | 0 | 0 | 0 | 0 | 1 | 0 | 4 | -472066091
| PP |  | Bourání šachet a jímek strojně velikosti obestavěného prostoru do 1,5 m3 z prostého betonu | [15 empty] | PP | 2
| Online PSC |  | https://podminky.urs.cz/item/CS_URS_2022_02/890211851 | [15 empty] | Online PSC | 2
| VV |  | "vybourání uličních vpustí, cca 0,75 m3/kus, suť 2,2 t/m3" 6*0,75 |  | 4.5 | [13 empty] | VV | 2 | 2 | True | 1 | ROZPOCET
54 | K | 895111121 | Drenážní šachtice plastové | kus | 4 |  | 0 |  |  |  | základní |  | 0 | 1.2929 | 5.1716 | 0 | 0 | 4 | K | 2 |  |  |  | ROZPOCET | 0 | 0 | 0 | 0 | 0 | 1 | 0 | 4 | 1776033358
| PP |  | Drenážní šachtice plastové | [15 empty] | PP | 2
55 | K | 895111121R | Napojení drenáže do přípojky, kompletní dodávka a montáž | kus | 4 |  | 0 |  |  |  | základní |  | 0 | 1.2929 | 5.1716 | 0 | 0 | 4 | K | 2 |  |  |  | ROZPOCET | 0 | 0 | 0 | 0 | 0 | 1 | 0 | 4 | -1005939824
| PP |  | Napojení drenáže do přípojky, kompletní dodávka a montáž | [15 empty] | PP | 2
56 | K | 895941341R | Uliční vpust DN 500 prefabrikovaná bet. vč. mříže, zat. D400, kompletní dodávka a montáž vč. podsypu | kus | 10 |  | 0 |  |  |  | základní |  | 0 | 0.12526 | 1.2526 | 0 | 0 | 4 | K | 2 |  |  |  | ROZPOCET | 0 | 0 | 0 | 0 | 0 | 1 | 0 | 4 | 1236184473
| PP |  | Uliční vpust DN 500 prefabrikovaná bet. vč. mříže, zat. D400, kompletní dodávka a montáž vč. podsypu | [15 empty] | PP | 2
57 | K | 899623151 | Obetonování potrubí nebo zdiva stok betonem prostým tř. C 16/20 v otevřeném výkopu | m3 | 16.1 |  | 0 | CS ÚRS 2022 02 |  |  | základní |  | 0 | 0 | 0 | 0 | 0 | 4 | K | 2 |  |  |  | ROZPOCET | 0 | 0 | 0 | 0 | 0 | 1 | 0 | 4 | 321591845
| PP |  | Obetonování potrubí nebo zdiva stok betonem prostým v otevřeném výkopu, betonem tř. C 16/20 | [15 empty] | PP | 2
| Online PSC |  | https://podminky.urs.cz/item/CS_URS_2022_02/899623151 | [15 empty] | Online PSC | 2
| VV |  | "obetonování přípojek vpustí" 70*0,230 |  | 16.1 | [13 empty] | VV | 2 | 2 | True | 1 | ROZPOCET
| D | 9 | Ostatní konstrukce a práce, bourání |  |  |  | 0 | [5 empty] | 0 |  | 236.7181 |  | 130.68 | 1 | D | 1 |  |  |  | ROZPOCET | [6 empty] | 0
58 | K | 916131213 | Osazení silničního obrubníku betonového stojatého s boční opěrou do lože z betonu prostého | m | 664 |  | 0 | CS ÚRS 2022 02 |  |  | základní |  | 0 | 0.1554 | 103.1856 | 0 | 0 | 4 | K | 2 |  |  |  | ROZPOCET | 0 | 0 | 0 | 0 | 0 | 1 | 0 | 4 | -178656236
| PP |  | Osazení silničního obrubníku betonového se zřízením lože, s vyplněním a zatřením spár cementovou maltou stojatého s boční opěrou z betonu prostého, do lože z betonu prostého | [15 empty] | PP | 2
| Online PSC |  | https://podminky.urs.cz/item/CS_URS_2022_02/916131213 | [15 empty] | Online PSC | 2
| VV |  | "silniční obruba do bet. lože z C 20/25 XF3" | [15 empty] | VV | 2 | 1 | True | 0 | ROZPOCET
| VV |  | "silniční 15/25" 347+48 |  | 395 | [13 empty] | VV | 2 | 2 | True | 0 | ROZPOCET
| VV |  | "nájezdová 15/15N" 236+14 |  | 250 | [13 empty] | VV | 2 | 2 | True | 0 | ROZPOCET
| VV |  | "přechodová 15/15-25LP" 6 |  | 6 | [13 empty] | VV | 2 | 2 | True | 0 | ROZPOCET
| VV |  | "silniční R1,0" 13 |  | 13 | [13 empty] | VV | 2 | 2 | True | 0 | ROZPOCET
| VV |  | Součet |  | 664 | [13 empty] | VV | 2 | 4 | True | 1 | ROZPOCET
59 | M | 59217031 | obrubník betonový silniční 1000x150x250mm | m | 402.9 |  | 0 | CS ÚRS 2022 02 |  |  | základní |  | 0 | 0.08 | 32.232 | 0 | 0 | 8 | M | 2 |  |  |  | ROZPOCET | 0 | 0 | 0 | 0 | 0 | 1 | 0 | 4 | 447039437
| PP |  | obrubník betonový silniční 1000x150x250mm | [15 empty] | PP | 2
| VV |  | 395*1,02 'Přepočtené koeficientem množství |  | 402.9 | [13 empty] | VV | 2 | 2 | False | 1 | ROZPOCET
60 | M | 59217029 | obrubník betonový silniční nájezdový 1000x150x150mm | m | 255 |  | 0 | CS ÚRS 2022 02 |  |  | základní |  | 0 | 0.0483 | 12.3165 | 0 | 0 | 8 | M | 2 |  |  |  | ROZPOCET | 0 | 0 | 0 | 0 | 0 | 1 | 0 | 4 | -1196424718
| PP |  | obrubník betonový silniční nájezdový 1000x150x150mm | [15 empty] | PP | 2
| VV |  | 250*1,02 'Přepočtené koeficientem množství |  | 255 | [13 empty] | VV | 2 | 2 | False | 1 | ROZPOCET
61 | M | 59217030 | obrubník betonový silniční přechodový 1000x150x150-250mm | m | 6.12 |  | 0 | CS ÚRS 2022 02 |  |  | základní |  | 0 | 0.06567 | 0.4019 | 0 | 0 | 8 | M | 2 |  |  |  | ROZPOCET | 0 | 0 | 0 | 0 | 0 | 1 | 0 | 4 | -532304367
| PP |  | obrubník betonový silniční přechodový 1000x150x150-250mm | [15 empty] | PP | 2
| VV |  | 6*1,02 'Přepočtené koeficientem množství |  | 6.12 | [13 empty] | VV | 2 | 2 | False | 1 | ROZPOCET
62 | M | CSB.0056884.URS | Obrubník H oblouk r 1 vnější šedý | kus | 16.666 |  | 0 |  |  |  | základní |  | 0 | 0.0586 | 0.97663 | 0 | 0 | 8 | M | 2 |  |  |  | ROZPOCET | 0 | 0 | 0 | 0 | 0 | 1 | 0 | 4 | -742161695
| PP |  | Obrubník H oblouk r 1 vnější šedý | [15 empty] | PP | 2
| VV |  | 13*1,282 'Přepočtené koeficientem množství |  | 16.666 | [13 empty] | VV | 2 | 2 | False | 1 | ROZPOCET
63 | K | 916991121 | Lože pod obrubníky, krajníky nebo obruby z dlažebních kostek z betonu prostého | m3 | 33.2 |  | 0 | CS ÚRS 2022 02 |  |  | základní |  | 0 | 2.2563 | 74.9105 | 0 | 0 | 4 | K | 2 |  |  |  | ROZPOCET | 0 | 0 | 0 | 0 | 0 | 1 | 0 | 4 | -1388149208
| PP |  | Lože pod obrubníky, krajníky nebo obruby z dlažebních kostek z betonu prostého | [15 empty] | PP | 2
| Online PSC |  | https://podminky.urs.cz/item/CS_URS_2022_02/916991121 | [15 empty] | Online PSC | 2
| VV |  | "zvětšené lože pod obruby" 664,0*0,05 |  | 33.2 | [13 empty] | VV | 2 | 2 | True | 1 | ROZPOCET
64 | K | 919726122 | Geotextilie pro ochranu, separaci a filtraci netkaná měrná hm přes 200 do 300 g/m2 | m2 | 3327.8 |  | 0 | CS ÚRS 2022 02 |  |  | základní |  | 0 | 0.00047 | 1.5641 | 0 | 0 | 4 | K | 2 |  |  |  | ROZPOCET | 0 | 0 | 0 | 0 | 0 | 1 | 0 | 4 | -830505601
| PP |  | Geotextilie netkaná pro ochranu, separaci nebo filtraci měrná hmotnost přes 200 do 300 g/m2 | [15 empty] | PP | 2
| Online PSC |  | https://podminky.urs.cz/item/CS_URS_2022_02/919726122 | [15 empty] | Online PSC | 2
| VV |  | "geotextilie 300 g/m2 na zemní pláň" 2714+613,8 |  | 3327.8 | [13 empty] | VV | 2 | 2 | True | 1 | ROZPOCET
65 | K | 919732211 | Styčná spára napojení nového živičného povrchu na stávající za tepla š 15 mm hl 25 mm s prořezáním | m | 694.8 |  | 0 | CS ÚRS 2022 02 |  |  | základní |  | 0 | 0.00061 | 0.42383 | 0 | 0 | 4 | K | 2 |  |  |  | ROZPOCET | 0 | 0 | 0 | 0 | 0 | 1 | 0 | 4 | 1520901206
| PP |  | Styčná pracovní spára při napojení nového živičného povrchu na stávající se zalitím za tepla modifikovanou asfaltovou hmotou s posypem vápenným hydrátem šířky do 15 mm, hloubky do 25 mm včetně prořezání spáry | [15 empty] | PP | 2
| Online PSC |  | https://podminky.urs.cz/item/CS_URS_2022_02/919732211 | [15 empty] | Online PSC | 2
| VV |  | "zařezání a zalití spar asf. zálvkouů | [15 empty] | VV | 2 | 1 | True | 0 | ROZPOCET
| VV |  | "podél obrub" 452,0 |  | 452 | [13 empty] | VV | 2 | 2 | True | 0 | ROZPOCET
| VV |  | "na konci úprav a npaojení obrusné vrstvy" 223,0 |  | 223 | [13 empty] | VV | 2 | 2 | True | 0 | ROZPOCET
| VV |  | "okolo vpustí" 11*1,8 |  | 19.8 | [13 empty] | VV | 2 | 2 | True | 0 | ROZPOCET
| VV |  | Součet |  | 694.8 | [13 empty] | VV | 2 | 4 | True | 1 | ROZPOCET
66 | K | 935114112 | Mikroštěrbinový odvodňovací betonový žlab 220x260 mm se spádem dna 0,5 % se základem | m | 14 |  | 0 | CS ÚRS 2022 02 |  |  | základní |  | 0 | 0.25565 | 3.5791 | 0 | 0 | 4 | K | 2 |  |  |  | ROZPOCET | 0 | 0 | 0 | 0 | 0 | 1 | 0 | 4 | 1384174840
| PP |  | Štěrbinový odvodňovací betonový žlab se základem z betonu prostého a s obetonováním rozměru 220x260 mm (mikroštěrbinový) se spádem dna 0,5 % | [15 empty] | PP | 2
| Online PSC |  | https://podminky.urs.cz/item/CS_URS_2022_02/935114112 | [15 empty] | Online PSC | 2
| VV |  | "štěrbinový žlab vč. čistích kusů a odotokových dílců" 14 |  | 14 | [13 empty] | VV | 2 | 2 | True | 1 | ROZPOCET
67 | K | 961041211 | Bourání mostních základů z betonu prostého | m3 | 59.4 |  | 0 | CS ÚRS 2022 02 |  |  | základní |  | 0 | 0.12 | 7.128 | 2.2 | 130.68 | 4 | K | 2 |  |  |  | ROZPOCET | 0 | 0 | 0 | 0 | 0 | 1 | 0 | 4 | -1367896749
| PP |  | Bourání mostních konstrukcí základů z prostého betonu | [15 empty] | PP | 2
| Online PSC |  | https://podminky.urs.cz/item/CS_URS_2022_02/961041211 | [15 empty] | Online PSC | 2
| VV |  | "demolice základového pásu, suť 2,2 t/m3 (cihla+beton)" 132*0,5*0,9 |  | 59.4 | [13 empty] | VV | 2 | 2 | True | 1 | ROZPOCET
68 | K | 979024443 | Očištění vybouraných obrubníků a krajníků silničních | m | 330 |  | 0 | CS ÚRS 2022 02 |  |  | základní |  | 0 | 0 | 0 | 0 | 0 | 4 | K | 2 |  |  |  | ROZPOCET | 0 | 0 | 0 | 0 | 0 | 1 | 0 | 4 | 1555884308
| PP |  | Očištění vybouraných prvků komunikací od spojovacího materiálu s odklizením a uložením očištěných hmot a spojovacího materiálu na skládku na vzdálenost do 10 m obrubníků a krajníků, vybouraných z jakéhokoliv lože a s jakoukoliv výplní spár silničních | [15 empty] | PP | 2
| Online PSC |  | https://podminky.urs.cz/item/CS_URS_2022_02/979024443 | [15 empty] | Online PSC | 2
| VV |  | "očištění vybouraných obrub s naložením na dopravní prostředek" 330 |  | 330 | [13 empty] | VV | 2 | 2 | True | 1 | ROZPOCET
69 | K | 979071022 | Očištění dlažebních kostek drobných se spárováním živičnou směsí nebo MC při překopech inženýrských sítí | m2 | 2.4 |  | 0 | CS ÚRS 2022 02 |  |  | základní |  | 0 | 0 | 0 | 0 | 0 | 4 | K | 2 |  |  |  | ROZPOCET | 0 | 0 | 0 | 0 | 0 | 1 | 0 | 4 | -383671326
| PP |  | Očištění vybouraných dlažebních kostek při překopech inženýrských sítí od spojovacího materiálu, s přemístěním hmot na skládku na vzdálenost do 3 m nebo s naložením na dopravní prostředek drobných, s původním vyplněním spár živicí nebo cementovou maltou | [15 empty] | PP | 2
| Online PSC |  | https://podminky.urs.cz/item/CS_URS_2022_02/979071022 | [15 empty] | Online PSC | 2
| VV |  | "očištění vybouraných kostek s naložením na dopravní prostředek" | [15 empty] | VV | 2 | 1 | True | 0 | ROZPOCET
| VV |  | "z dvouřádku" 12,0*0,2 |  | 2.4 | [13 empty] | VV | 2 | 2 | True | 1 | ROZPOCET
| D | 997 | Přesun sutě |  |  |  | 0 | [5 empty] | 0 |  | 0 |  | 0 | 1 | D | 1 |  |  |  | ROZPOCET | [6 empty] | 0
70 | K | 997013609 | Poplatek za uložení na skládce (skládkovné) stavebního odpadu ze směsí nebo oddělených frakcí betonu, cihel a keramických výrobků kód odpadu 17 01 07 | t | 130.68 |  | 0 | CS ÚRS 2022 02 |  |  | základní |  | 0 | 0 | 0 | 0 | 0 | 4 | K | 2 |  |  |  | ROZPOCET | 0 | 0 | 0 | 0 | 0 | 1 | 0 | 4 | -499720223
| PP |  | Poplatek za uložení stavebního odpadu na skládce (skládkovné) ze směsí nebo oddělených frakcí betonu, cihel a keramických výrobků zatříděného do Katalogu odpadů pod kódem 17 01 07 | [15 empty] | PP | 2
| Online PSC |  | https://podminky.urs.cz/item/CS_URS_2022_02/997013609 | [15 empty] | Online PSC | 2
| VV |  | "demolice základového pásu, suť 2,2 t/m3 (cihla+beton)" 132*0,5*0,9*2,2 |  | 130.68 | [13 empty] | VV | 2 | 2 | True | 1 | ROZPOCET
71 | K | 997013847 | Poplatek za uložení na skládce (skládkovné) odpadu asfaltového s dehtem kód odpadu 17 03 01 (vysoký obsah PAU) | t | 228.045 |  | 0 | CS ÚRS 2022 02 |  |  | základní |  | 0 | 0 | 0 | 0 | 0 | 4 | K | 2 |  |  |  | ROZPOCET | 0 | 0 | 0 | 0 | 0 | 1 | 0 | 4 | -958381246
| PP |  | Poplatek za uložení stavebního odpadu na skládce (skládkovné) asfaltového s obsahem dehtu zatříděného do Katalogu odpadů pod kódem 17 03 01 | [15 empty] | PP | 2
| Online PSC |  | https://podminky.urs.cz/item/CS_URS_2022_02/997013847 | [15 empty] | Online PSC | 2
| VV |  | "odfrézování vozovky v tl. 15cm, suť 0,345 t/m2" 661*0,345 |  | 228.045 | [13 empty] | VV | 2 | 2 | True | 1 | ROZPOCET
72 | K | 997221551 | Vodorovná doprava suti ze sypkých materiálů do 1 km | t | 928.553 |  | 0 | CS ÚRS 2022 02 |  |  | základní |  | 0 | 0 | 0 | 0 | 0 | 4 | K | 2 |  |  |  | ROZPOCET | 0 | 0 | 0 | 0 | 0 | 1 | 0 | 4 | 12311227
| PP |  | Vodorovná doprava suti bez naložení, ale se složením a s hrubým urovnáním ze sypkých materiálů, na vzdálenost do 1 km | [15 empty] | PP | 2
| Online PSC |  | https://podminky.urs.cz/item/CS_URS_2022_02/997221551 | [15 empty] | Online PSC | 2
| VV |  | "odvoz vybourané suti na skládku do 6 km" | [15 empty] | VV | 2 | 1 | True | 0 | ROZPOCET
| VV |  | "vybourání bet. vozovky, parkoviště, tl. 20cm, suť 0,625 t/m2" 866*0,625 |  | 541.25 | [13 empty] | VV | 2 | 2 | True | 0 | ROZPOCET
| VV |  | "odfrézování vozovky v tl. 15cm, suť 0,345 t/m2" 661*0,345 |  | 228.045 | [13 empty] | VV | 2 | 2 | True | 0 | ROZPOCET
| VV |  | "betonové lože z očištěných kostek a obrub, suť 2,2 t/m3" (0,2*0,1*12+0,25*0,1*330)*2,2 |  | 18.678 | [13 empty] | VV | 2 | 2 | True | 0 | ROZPOCET
| VV |  | "vybourání uličních vpustí, cca 0,75 m3/kus, suť 2,2 t/m3" 6*0,75*2,2 |  | 9.9 | [13 empty] | VV | 2 | 2 | True | 0 | ROZPOCET
| VV |  | "demolice základového pásu, suť 2,2 t/m3 (cihla+beton)" 132*0,5*0,9*2,2 |  | 130.68 | [13 empty] | VV | 2 | 2 | True | 0 | ROZPOCET
| VV |  | Součet |  | 928.553 | [13 empty] | VV | 2 | 4 | True | 1 | ROZPOCET
73 | K | 997221559 | Příplatek ZKD 1 km u vodorovné dopravy suti ze sypkých materiálů | t | 4642.765 |  | 0 | CS ÚRS 2022 02 |  |  | základní |  | 0 | 0 | 0 | 0 | 0 | 4 | K | 2 |  |  |  | ROZPOCET | 0 | 0 | 0 | 0 | 0 | 1 | 0 | 4 | 233704304
| PP |  | Vodorovná doprava suti bez naložení, ale se složením a s hrubým urovnáním Příplatek k ceně za každý další i započatý 1 km přes 1 km | [15 empty] | PP | 2
| Online PSC |  | https://podminky.urs.cz/item/CS_URS_2022_02/997221559 | [15 empty] | Online PSC | 2
| VV |  | "příplatek za zvětšený odvoz vybourané suti na skládku do 6 km" | [15 empty] | VV | 2 | 1 | True | 0 | ROZPOCET
| VV |  | "vybourání bet. vozovky, parkoviště, tl. 20cm, suť 0,625 t/m2" 866*0,625*5 |  | 2706.25 | [13 empty] | VV | 2 | 2 | True | 0 | ROZPOCET
| VV |  | "odfrézování vozovky v tl. 15cm, suť 0,345 t/m2" 661*0,345*5 |  | 1140.225 | [13 empty] | VV | 2 | 2 | True | 0 | ROZPOCET
| VV |  | "betonové lože z očištěných kostek a obrub, suť 2,2 t/m3" (0,2*0,1*12+0,25*0,1*330)*2,2*5 |  | 93.39 | [13 empty] | VV | 2 | 2 | True | 0 | ROZPOCET
| VV |  | "vybourání uličních vpustí, cca 0,75 m3/kus, suť 2,2 t/m3" 6*0,75*2,2*5 |  | 49.5 | [13 empty] | VV | 2 | 2 | True | 0 | ROZPOCET
| VV |  | "demolice základového pásu, suť 2,2 t/m3 (cihla+beton)" 132*0,5*0,9*2,2*5 |  | 653.4 | [13 empty] | VV | 2 | 2 | True | 0 | ROZPOCET
| VV |  | Součet |  | 4642.765 | [13 empty] | VV | 2 | 4 | True | 1 | ROZPOCET
74 | K | 997221571 | Vodorovná doprava vybouraných hmot do 1 km | t | 70.41 |  | 0 | CS ÚRS 2022 02 |  |  | základní |  | 0 | 0 | 0 | 0 | 0 | 4 | K | 2 |  |  |  | ROZPOCET | 0 | 0 | 0 | 0 | 0 | 1 | 0 | 4 | -434996165
| PP |  | Vodorovná doprava vybouraných hmot bez naložení, ale se složením a s hrubým urovnáním na vzdálenost do 1 km | [15 empty] | PP | 2
| Online PSC |  | https://podminky.urs.cz/item/CS_URS_2022_02/997221571 | [15 empty] | Online PSC | 2
| VV |  | "odvoz vybouraných hmot do skladu investora do 3 km" | [15 empty] | VV | 2 | 1 | True | 0 | ROZPOCET
| VV |  | "vybourání obrub, očištění a odvoz do skladu majitele 3km, vybourané hmoty 0,205 t/m" 330*0,205 |  | 67.65 | [13 empty] | VV | 2 | 2 | True | 0 | ROZPOCET
| VV |  | "vybourání dvouřádku, kostky odvézt do skladu majitele 3km, vybourané hmoty 0,115 t/m" 12*2*0,115 |  | 2.76 | [13 empty] | VV | 2 | 2 | True | 0 | ROZPOCET
| VV |  | "vybourané panely na skládku do 6 km" | [15 empty] | VV | 2 | 1 | True | 0 | ROZPOCET
| VV |  | Součet |  | 70.41 | [13 empty] | VV | 2 | 4 | True | 1 | ROZPOCET
75 | K | 997221579 | Příplatek ZKD 1 km u vodorovné dopravy vybouraných hmot | t | 140.82 |  | 0 | CS ÚRS 2022 02 |  |  | základní |  | 0 | 0 | 0 | 0 | 0 | 4 | K | 2 |  |  |  | ROZPOCET | 0 | 0 | 0 | 0 | 0 | 1 | 0 | 4 | 2133190651
| PP |  | Vodorovná doprava vybouraných hmot bez naložení, ale se složením a s hrubým urovnáním na vzdálenost Příplatek k ceně za každý další i započatý 1 km přes 1 km | [15 empty] | PP | 2
| Online PSC |  | https://podminky.urs.cz/item/CS_URS_2022_02/997221579 | [15 empty] | Online PSC | 2
| VV |  | "příplatek za zvětšený odvoz vybouraných hmot do skladu investora do 3 km" | [15 empty] | VV | 2 | 1 | True | 0 | ROZPOCET
| VV |  | "vybourání obrub, očištění a odvoz do skladu majitele 3km, vybourané hmoty 0,205 t/m" 330*0,205*2 |  | 135.3 | [13 empty] | VV | 2 | 2 | True | 0 | ROZPOCET
| VV |  | "vybourání dvouřádku, kostky odvézt do skladu majitele 3km, vybourané hmoty 0,115 t/m" 12*2*0,115*2 |  | 5.52 | [13 empty] | VV | 2 | 2 | True | 0 | ROZPOCET
| VV |  | Součet |  | 140.82 | [13 empty] | VV | 2 | 4 | True | 1 | ROZPOCET
76 | K | 997221611 | Nakládání suti na dopravní prostředky pro vodorovnou dopravu | t | 18.678 |  | 0 | CS ÚRS 2022 02 |  |  | základní |  | 0 | 0 | 0 | 0 | 0 | 4 | K | 2 |  |  |  | ROZPOCET | 0 | 0 | 0 | 0 | 0 | 1 | 0 | 4 | 398592
| PP |  | Nakládání na dopravní prostředky pro vodorovnou dopravu suti | [15 empty] | PP | 2
| Online PSC |  | https://podminky.urs.cz/item/CS_URS_2022_02/997221611 | [15 empty] | Online PSC | 2
| VV |  | "naložení suti na dopravní prostředek" | [15 empty] | VV | 2 | 1 | True | 0 | ROZPOCET
| VV |  | "betonové lože z očištěných kostek a obrub, suť 2,2 t/m3" (0,2*0,1*12+0,25*0,1*330)*2,2 |  | 18.678 | [13 empty] | VV | 2 | 2 | True | 1 | ROZPOCET
77 | K | 997221861 | Poplatek za uložení stavebního odpadu na recyklační skládce (skládkovné) z prostého betonu pod kódem 17 01 01 | t | 569.828 |  | 0 | CS ÚRS 2022 02 |  |  | základní |  | 0 | 0 | 0 | 0 | 0 | 4 | K | 2 |  |  |  | ROZPOCET | 0 | 0 | 0 | 0 | 0 | 1 | 0 | 4 | 914358012
| PP |  | Poplatek za uložení stavebního odpadu na recyklační skládce (skládkovné) z prostého betonu zatříděného do Katalogu odpadů pod kódem 17 01 01 | [15 empty] | PP | 2
| Online PSC |  | https://podminky.urs.cz/item/CS_URS_2022_02/997221861 | [15 empty] | Online PSC | 2
| VV |  | "vybourání bet. vozovky, parkoviště, tl. 20cm, suť 0,625 t/m2" 866*0,625 |  | 541.25 | [13 empty] | VV | 2 | 2 | True | 0 | ROZPOCET
| VV |  | "betonové lože z očištěných kostek a obrub, suť 2,2 t/m3" (0,2*0,1*12+0,25*0,1*330)*2,2 |  | 18.678 | [13 empty] | VV | 2 | 2 | True | 0 | ROZPOCET
| VV |  | "vybourání uličních vpustí, cca 0,75 m3/kus, suť 2,2 t/m3" 6*0,75*2,2 |  | 9.9 | [13 empty] | VV | 2 | 2 | True | 0 | ROZPOCET
| VV |  | Součet |  | 569.828 | [13 empty] | VV | 2 | 4 | True | 1 | ROZPOCET
| D | 998 | Přesun hmot |  |  |  | 0 | [5 empty] | 0 |  | 0 |  | 0 | 1 | D | 1 |  |  |  | ROZPOCET | [6 empty] | 0
78 | K | 998225111 | Přesun hmot pro pozemní komunikace s krytem z kamene, monolitickým betonovým nebo živičným | t | 3529.798 |  | 0 | CS ÚRS 2022 02 |  |  | základní |  | 0 | 0 | 0 | 0 | 0 | 4 | K | 2 |  |  |  | ROZPOCET | 0 | 0 | 0 | 0 | 0 | 1 | 0 | 4 | 1249050931
| PP |  | Přesun hmot pro komunikace s krytem z kameniva, monolitickým betonovým nebo živičným dopravní vzdálenost do 200 m jakékoliv délky objektu | [15 empty] | PP | 2
| Online PSC |  | https://podminky.urs.cz/item/CS_URS_2022_02/998225111 | [15 empty] | Online PSC | 2
| D | PSV | Práce a dodávky PSV |  |  |  | 0 | [5 empty] | 0 |  | 0 |  | 0 | 2 | D | 0 |  |  |  | ROZPOCET | [6 empty] | 0
| D | 721 | Zdravotechnika - vnitřní kanalizace |  |  |  | 0 | [5 empty] | 0 |  | 0 |  | 0 | 2 | D | 1 |  |  |  | ROZPOCET | [6 empty] | 0
79 | K | 721290112 | Zkouška těsnosti potrubí kanalizace DN 150/DN 200 | m | 70 |  | 0 | CS ÚRS 2023 02 |  |  | základní |  | 0 | 0 | 0 | 0 | 0 | 16 | K | 2 |  |  |  | ROZPOCET | 0 | 0 | 0 | 0 | 0 | 1 | 0 | 16 | 2011822469
| PP |  | Zkouška těsnosti kanalizace v objektech vodou DN 150 nebo DN 200 | [15 empty] | PP | 2
| Online PSC |  | https://podminky.urs.cz/item/CS_URS_2023_02/721290112 | [15 empty] | Online PSC | 2
| VV |  | "zkoušky těsnosti kanalizace DN 150" 70 |  | 70 | [13 empty] | VV | 2 | 2 | True | 1 | ROZPOCET

## SO 103 - Ul. Šámalova - jih
[9 empty] | >> skryté sloupce << | [9 empty] | {b8663537-c933-47b1-8cf8-a0d2de342270}
2
| KRYCÍ LIST SOUPISU PRACÍ | [8 empty] | v --- níže se nacházejí doplnkové a pomocné údaje k sestavám --- v | [8 empty] | False
Stavba:
Úprava TT Zábrdovická, dopravní napojení ulice Šámalovy
Objekt:
SO 103 - Ul. Šámalova - jih
| KSO: |  |  |  |  | CC-CZ:
| Místo: |  |  |  |  | Datum: | 21. 12. 2022
| Zadavatel: |  |  |  |  | IČ:
DIČ:
| Uchazeč: |  |  |  |  | IČ: | Vyplň údaj
|  | Vyplň údaj |  |  |  | DIČ: | Vyplň údaj
| Projektant: |  |  |  |  | IČ:
DIČ:
| Zpracovatel: |  |  |  |  | IČ:
DIČ:
Poznámka:
| Cena bez DPH | [5 empty] | 0
|  |  | Základ daně |  |  | Sazba daně | Výše daně
| DPH | základní | 0 |  |  | 21% | 0
|  | snížená | 0 |  |  | 15% | 0
|  | zákl. přenesená | 0 |  |  | 21% | 0
|  | sníž. přenesená | 0 |  |  | 15% | 0
|  | nulová | 0 |  |  | 0% | 0
| Cena s DPH |  |  | v | CZK |  | 0
| Projektant |  |  | Zpracovatel
| Datum a podpis: |  | Razítko | Datum a podpis: |  |  | Razítko
| Objednavatel |  |  | Uchazeč
| Datum a podpis: |  | Razítko | Datum a podpis: |  |  | Razítko
REKAPITULACE ČLENĚNÍ SOUPISU PRACÍ
Stavba:
Úprava TT Zábrdovická, dopravní napojení ulice Šámalovy
Objekt:
SO 103 - Ul. Šámalova - jih
Místo: | [5 empty] | Datum: | 21. 12. 2022
Zadavatel: | [5 empty] | Projektant:
Uchazeč: |  |  | Vyplň údaj |  |  | Zpracovatel:
Kód dílu - Popis | [6 empty] | Cena celkem [CZK]
Náklady ze soupisu prací | [6 empty] | 0 | [12 empty] | -1
| HSV - Práce a dodávky HSV | [5 empty] | 0
| 1 - Zemní práce | [5 empty] | 0
| 2 - Zakládání | [5 empty] | 0
| 5 - Komunikace pozemní | [5 empty] | 0
| 8 - Trubní vedení | [5 empty] | 0
| 9 - Ostatní konstrukce a práce, bourání | [5 empty] | 0
| 997 - Přesun sutě | [5 empty] | 0
| 998 - Přesun hmot | [5 empty] | 0
SOUPIS PRACÍ
Stavba:
Úprava TT Zábrdovická, dopravní napojení ulice Šámalovy
Objekt:
SO 103 - Ul. Šámalova - jih
Místo: | [5 empty] | Datum: | 21. 12. 2022
Zadavatel: | [5 empty] | Projektant:
Uchazeč: |  |  | Vyplň údaj |  |  | Zpracovatel:
PČ | Typ | Kód | Popis | MJ | Množství | J.cena [CZK] | Cena celkem [CZK] | Cenová soustava |  |  | DPH | J. Nh [h] | Nh celkem [h] | J. hmotnost [t] | Hmotnost celkem [t] | J. suť [t] | Suť Celkem [t]
Náklady soupisu celkem | [6 empty] | 0 | [5 empty] | 0 |  | 245.84 |  | 142.3055 |  | D | -1 | [10 empty] | 0
| D | HSV | Práce a dodávky HSV |  |  |  | 0 | [5 empty] | 0 |  | 245.84 |  | 142.3055 | 1 | D | 0 |  |  |  | ROZPOCET | [6 empty] | 0
| D | 1 | Zemní práce |  |  |  | 0 | [5 empty] | 0 |  | 215.43 |  | 142.3055 | 1 | D | 1 |  |  |  | ROZPOCET | [6 empty] | 0
1 | K | 113107186 | Odstranění podkladu živičného tl přes 250 do 300 mm strojně pl přes 50 do 200 m2 | m2 | 172 |  | 0 | CS ÚRS 2022 02 |  |  | základní |  | 0 | 0 | 0 | 0.709 | 121.948 | 4 | K | 2 |  |  |  | ROZPOCET | 0 | 0 | 0 | 0 | 0 | 1 | 0 | 4 | 1693953571
| PP |  | Odstranění podkladů nebo krytů strojně plochy jednotlivě přes 50 m2 do 200 m2 s přemístěním hmot na skládku na vzdálenost do 20 m nebo s naložením na dopravní prostředek živičných, o tl. vrstvy přes 250 do 300 mm | [15 empty] | PP | 2
| Online PSC |  | https://podminky.urs.cz/item/CS_URS_2022_02/113107186 | [15 empty] | Online PSC | 2
| VV |  | "vybourání živ. vrstev v tl. 30cm, suť 0,709 t/m2, odvoz a odkup zhotovitlem" 172,0 |  | 172 | [13 empty] | VV | 2 | 2 | True | 1 | ROZPOCET
2 | K | 113202111 | Vytrhání obrub krajníků obrubníků stojatých | m | 50.5 |  | 0 | CS ÚRS 2022 02 |  |  | základní |  | 0 | 0 | 0 | 0.205 | 10.3525 | 4 | K | 2 |  |  |  | ROZPOCET | 0 | 0 | 0 | 0 | 0 | 1 | 0 | 4 | 2030829923
| PP |  | Vytrhání obrub s vybouráním lože, s přemístěním hmot na skládku na vzdálenost do 3 m nebo s naložením na dopravní prostředek z krajníků nebo obrubníků stojatých | [15 empty] | PP | 2
| Online PSC |  | https://podminky.urs.cz/item/CS_URS_2022_02/113202111 | [15 empty] | Online PSC | 2
| VV |  | "vybourání obrub, očištění a odvoz do skladu majitele 3km, část uložena na deponii, vybourané hmoty 0,205 t/m" 50,5 |  | 50.5 | [13 empty] | VV | 2 | 2 | True | 1 | ROZPOCET
3 | K | 113203111 | Vytrhání obrub z dlažebních kostek | m | 87 |  | 0 | CS ÚRS 2022 02 |  |  | základní |  | 0 | 0 | 0 | 0.115 | 10.005 | 4 | K | 2 |  |  |  | ROZPOCET | 0 | 0 | 0 | 0 | 0 | 1 | 0 | 4 | 1304062723
| PP |  | Vytrhání obrub s vybouráním lože, s přemístěním hmot na skládku na vzdálenost do 3 m nebo s naložením na dopravní prostředek z dlažebních kostek | [15 empty] | PP | 2
| Online PSC |  | https://podminky.urs.cz/item/CS_URS_2022_02/113203111 | [15 empty] | Online PSC | 2
| VV |  | "vybourání dvouřádku, kostky odvézt do skladu majitele 3km, vybourané hmoty 0,115 t/m" 43,5*2 |  | 87 | [13 empty] | VV | 2 | 2 | True | 0 | ROZPOCET
| VV |  | Součet |  | 87 | [13 empty] | VV | 2 | 4 | True | 1 | ROZPOCET
4 | K | 122251103 | Odkopávky a prokopávky nezapažené v hornině třídy těžitelnosti I skupiny 3 objem do 100 m3 strojně | m3 | 34 |  | 0 | CS ÚRS 2022 02 |  |  | základní |  | 0 | 0 | 0 | 0 | 0 | 4 | K | 2 |  |  |  | ROZPOCET | 0 | 0 | 0 | 0 | 0 | 1 | 0 | 4 | 611340987
| PP |  | Odkopávky a prokopávky nezapažené strojně v hornině třídy těžitelnosti I skupiny 3 přes 50 do 100 m3 | [15 empty] | PP | 2
| Online PSC |  | https://podminky.urs.cz/item/CS_URS_2022_02/122251103 | [15 empty] | Online PSC | 2
| VV |  | "výkop do úrovně zemní pláně s odvozem na skládku za poplatek" 34,0 |  | 34 | [13 empty] | VV | 2 | 2 | True | 0 | ROZPOCET
| VV |  | Součet |  | 34 | [13 empty] | VV | 2 | 4 | True | 1 | ROZPOCET
5 | K | 122251103 | Odkopávky a prokopávky nezapažené v hornině třídy těžitelnosti I skupiny 3 objem do 100 m3 strojně | m3 | 100.2 |  | 0 | CS ÚRS 2022 02 |  |  | základní |  | 0 | 0 | 0 | 0 | 0 | 4 | K | 2 |  |  |  | ROZPOCET | 0 | 0 | 0 | 0 | 0 | 1 | 0 | 4 | 391396825
| PP |  | Odkopávky a prokopávky nezapažené strojně v hornině třídy těžitelnosti I skupiny 3 přes 50 do 100 m3 | [15 empty] | PP | 2
| Online PSC |  | https://podminky.urs.cz/item/CS_URS_2022_02/122251103 | [15 empty] | Online PSC | 2
| VV |  | "POLOŽKA ČERPATELNÁ POUZE SE SOUHLASEM INVESTORA" | [15 empty] | VV | 2 | 1 | True | 0 | ROZPOCET
| VV |  | "odkopávky pro úpravu podloží v tl. 50cm" 100,2 |  | 100.2 | [13 empty] | VV | 2 | 2 | True | 1 | ROZPOCET
6 | K | 122351103 | Odkopávky a prokopávky nezapažené v hornině třídy těžitelnosti II skupiny 4 objem do 100 m3 strojně | m3 | 51.6 |  | 0 | CS ÚRS 2022 02 |  |  | základní |  | 0 | 0 | 0 | 0 | 0 | 4 | K | 2 |  |  |  | ROZPOCET | 0 | 0 | 0 | 0 | 0 | 1 | 0 | 4 | -117224505
| PP |  | Odkopávky a prokopávky nezapažené strojně v hornině třídy těžitelnosti II skupiny 4 přes 50 do 100 m3 | [15 empty] | PP | 2
| Online PSC |  | https://podminky.urs.cz/item/CS_URS_2022_02/122351103 | [15 empty] | Online PSC | 2
| VV |  | "odstranění nestmelených vrstev v tl. 30cm" 172*0,3 |  | 51.6 | [13 empty] | VV | 2 | 2 | True | 1 | ROZPOCET
7 | K | 132251103 | Hloubení rýh nezapažených š do 800 mm v hornině třídy těžitelnosti I skupiny 3 objem do 100 m3 strojně | m3 | 6.2 |  | 0 | CS ÚRS 2022 02 |  |  | základní |  | 0 | 0 | 0 | 0 | 0 | 4 | K | 2 |  |  |  | ROZPOCET | 0 | 0 | 0 | 0 | 0 | 1 | 0 | 4 | -2061169367
| PP |  | Hloubení nezapažených rýh šířky do 800 mm strojně s urovnáním dna do předepsaného profilu a spádu v hornině třídy těžitelnosti I skupiny 3 přes 50 do 100 m3 | [15 empty] | PP | 2
| Online PSC |  | https://podminky.urs.cz/item/CS_URS_2022_02/132251103 | [15 empty] | Online PSC | 2
| VV |  | "hloubení rýh pro trativody" 31,0*0,4*0,5 |  | 6.2 | [13 empty] | VV | 2 | 2 | True | 1 | ROZPOCET
8 | K | 162751113 | Vodorovné přemístění přes 5 000 do 6000 m výkopku/sypaniny z horniny třídy těžitelnosti I skupiny 1 až 3 | m3 | 40.2 |  | 0 | CS ÚRS 2022 02 |  |  | základní |  | 0 | 0 | 0 | 0 | 0 | 4 | K | 2 |  |  |  | ROZPOCET | 0 | 0 | 0 | 0 | 0 | 1 | 0 | 4 | -432810619
| PP |  | Vodorovné přemístění výkopku nebo sypaniny po suchu na obvyklém dopravním prostředku, bez naložení výkopku, avšak se složením bez rozhrnutí z horniny třídy těžitelnosti I skupiny 1 až 3 na vzdálenost přes 5 000 do 6 000 m | [15 empty] | PP | 2
| Online PSC |  | https://podminky.urs.cz/item/CS_URS_2022_02/162751113 | [15 empty] | Online PSC | 2
| VV |  | "odvoz zeminy na skládku" | [15 empty] | VV | 2 | 1 | True | 0 | ROZPOCET
| VV |  | "z odkopávek" 34,0 |  | 34 | [13 empty] | VV | 2 | 2 | True | 0 | ROZPOCET
| VV |  | "z hloubení rýh" 31,0*0,4*0,5 |  | 6.2 | [13 empty] | VV | 2 | 2 | True | 0 | ROZPOCET
| VV |  | Součet |  | 40.2 | [13 empty] | VV | 2 | 4 | True | 1 | ROZPOCET
9 | K | 162751113 | Vodorovné přemístění přes 5 000 do 6000 m výkopku/sypaniny z horniny třídy těžitelnosti I skupiny 1 až 3 | m3 | 100.2 |  | 0 | CS ÚRS 2022 02 |  |  | základní |  | 0 | 0 | 0 | 0 | 0 | 4 | K | 2 |  |  |  | ROZPOCET | 0 | 0 | 0 | 0 | 0 | 1 | 0 | 4 | 174511165
| PP |  | Vodorovné přemístění výkopku nebo sypaniny po suchu na obvyklém dopravním prostředku, bez naložení výkopku, avšak se složením bez rozhrnutí z horniny třídy těžitelnosti I skupiny 1 až 3 na vzdálenost přes 5 000 do 6 000 m | [15 empty] | PP | 2
| Online PSC |  | https://podminky.urs.cz/item/CS_URS_2022_02/162751113 | [15 empty] | Online PSC | 2
| VV |  | "POLOŽKA ČERPATELNÁ POUZE SE SOUHLASEM INVESTORA" | [15 empty] | VV | 2 | 1 | True | 0 | ROZPOCET
| VV |  | "odkopávky pro úpravu podloží v tl. 50cm" 100,2 |  | 100.2 | [13 empty] | VV | 2 | 2 | True | 1 | ROZPOCET
10 | K | 162751133 | Vodorovné přemístění přes 5 000 do 6000 m výkopku/sypaniny z horniny třídy těžitelnosti II skupiny 4 a 5 | m3 | 51.6 |  | 0 | CS ÚRS 2022 02 |  |  | základní |  | 0 | 0 | 0 | 0 | 0 | 4 | K | 2 |  |  |  | ROZPOCET | 0 | 0 | 0 | 0 | 0 | 1 | 0 | 4 | 763085914
| PP |  | Vodorovné přemístění výkopku nebo sypaniny po suchu na obvyklém dopravním prostředku, bez naložení výkopku, avšak se složením bez rozhrnutí z horniny třídy těžitelnosti II skupiny 4 a 5 na vzdálenost přes 5 000 do 6 000 m | [15 empty] | PP | 2
| Online PSC |  | https://podminky.urs.cz/item/CS_URS_2022_02/162751133 | [15 empty] | Online PSC | 2
| VV |  | "odvoz zeminy na skládku" | [15 empty] | VV | 2 | 1 | True | 0 | ROZPOCET
| VV |  | "z odkopávek" 51,6 |  | 51.6 | [13 empty] | VV | 2 | 2 | True | 1 | ROZPOCET
11 | K | 171152111 | Uložení sypaniny z hornin nesoudržných a sypkých do násypů zhutněných v aktivní zóně silnic a dálnic | m3 | 100.2 |  | 0 | CS ÚRS 2022 02 |  |  | základní |  | 0 | 0 | 0 | 0 | 0 | 4 | K | 2 |  |  |  | ROZPOCET | 0 | 0 | 0 | 0 | 0 | 1 | 0 | 4 | -903459507
| PP |  | Uložení sypaniny do zhutněných násypů pro silnice, dálnice a letiště s rozprostřením sypaniny ve vrstvách, s hrubým urovnáním a uzavřením povrchu násypu z hornin nesoudržných sypkých v aktivní zóně | [15 empty] | PP | 2
| Online PSC |  | https://podminky.urs.cz/item/CS_URS_2022_02/171152111 | [15 empty] | Online PSC | 2
| VV |  | "POLOŽKA ČERPATELNÁ POUZE SE SOUHLASEM INVESTORA" | [15 empty] | VV | 2 | 1 | True | 0 | ROZPOCET
| VV |  | "uložení materiálu v aktivní zóně vozovky v tl. 50cm" 100,2 |  | 100.2 | [13 empty] | VV | 2 | 2 | True | 1 | ROZPOCET
12 | M | 58344229 | štěrkodrť frakce 0/125 | t | 215.43 |  | 0 | CS ÚRS 2022 02 |  |  | základní |  | 0 | 1 | 215.43 | 0 | 0 | 8 | M | 2 |  |  |  | ROZPOCET | 0 | 0 | 0 | 0 | 0 | 1 | 0 | 4 | -1018689260
| PP |  | štěrkodrť frakce 0/125 | [15 empty] | PP | 2
| VV |  | 100,2*2,15 'Přepočtené koeficientem množství |  | 215.43 | [13 empty] | VV | 2 | 2 | False | 1 | ROZPOCET
13 | K | 171201231 | Poplatek za uložení zeminy a kamení na recyklační skládce (skládkovné) kód odpadu 17 05 04 | t | 174.42 |  | 0 | CS ÚRS 2022 02 |  |  | základní |  | 0 | 0 | 0 | 0 | 0 | 4 | K | 2 |  |  |  | ROZPOCET | 0 | 0 | 0 | 0 | 0 | 1 | 0 | 4 | 1576941429
| PP |  | Poplatek za uložení stavebního odpadu na recyklační skládce (skládkovné) zeminy a kamení zatříděného do Katalogu odpadů pod kódem 17 05 04 | [15 empty] | PP | 2
| Online PSC |  | https://podminky.urs.cz/item/CS_URS_2022_02/171201231 | [15 empty] | Online PSC | 2
| VV |  | (34+6,2+51,6)*1,9 |  | 174.42 | [13 empty] | VV | 2 | 2 | True | 1 | ROZPOCET
14 | K | 171201231 | Poplatek za uložení zeminy a kamení na recyklační skládce (skládkovné) kód odpadu 17 05 04 | t | 180.36 |  | 0 | CS ÚRS 2022 02 |  |  | základní |  | 0 | 0 | 0 | 0 | 0 | 4 | K | 2 |  |  |  | ROZPOCET | 0 | 0 | 0 | 0 | 0 | 1 | 0 | 4 | 1348532207
| PP |  | Poplatek za uložení stavebního odpadu na recyklační skládce (skládkovné) zeminy a kamení zatříděného do Katalogu odpadů pod kódem 17 05 04 | [15 empty] | PP | 2
| Online PSC |  | https://podminky.urs.cz/item/CS_URS_2022_02/171201231 | [15 empty] | Online PSC | 2
| VV |  | "POLOŽKA ČERPATELNÁ POUZE SE SOUHLASEM INVESTORA" | [15 empty] | VV | 2 | 1 | True | 0 | ROZPOCET
| VV |  | "odkopávky pro úpravu podloží v tl. 50cm" 100,2 |  | 100.2 | [13 empty] | VV | 2 | 2 | True | 1 | ROZPOCET
| VV |  | 100,2*1,8 'Přepočtené koeficientem množství |  | 180.36 | [13 empty] | VV | 2 | 2 | False | 1 | ROZPOCET
15 | K | 171251201 | Uložení sypaniny na skládky nebo meziskládky | m3 | 148.92 |  | 0 | CS ÚRS 2022 02 |  |  | základní |  | 0 | 0 | 0 | 0 | 0 | 4 | K | 2 |  |  |  | ROZPOCET | 0 | 0 | 0 | 0 | 0 | 1 | 0 | 4 | -641747153
| PP |  | Uložení sypaniny na skládky nebo meziskládky bez hutnění s upravením uložené sypaniny do předepsaného tvaru | [15 empty] | PP | 2
| Online PSC |  | https://podminky.urs.cz/item/CS_URS_2022_02/171251201 | [15 empty] | Online PSC | 2
| VV |  | "uložení zeminy na deponii" 57,12 |  | 57.12 | [13 empty] | VV | 2 | 2 | True | 0 | ROZPOCET
| VV |  | "uložení zeminy na skládce" 34,0+6,2+51,6 |  | 91.8 | [13 empty] | VV | 2 | 2 | True | 0 | ROZPOCET
| VV |  | Součet |  | 148.92 | [13 empty] | VV | 2 | 4 | True | 1 | ROZPOCET
16 | K | 171251201 | Uložení sypaniny na skládky nebo meziskládky | m3 | 100.2 |  | 0 | CS ÚRS 2022 02 |  |  | základní |  | 0 | 0 | 0 | 0 | 0 | 4 | K | 2 |  |  |  | ROZPOCET | 0 | 0 | 0 | 0 | 0 | 1 | 0 | 4 | -799617083
| PP |  | Uložení sypaniny na skládky nebo meziskládky bez hutnění s upravením uložené sypaniny do předepsaného tvaru | [15 empty] | PP | 2
| Online PSC |  | https://podminky.urs.cz/item/CS_URS_2022_02/171251201 | [15 empty] | Online PSC | 2
| VV |  | "POLOŽKA ČERPATELNÁ POUZE SE SOUHLASEM INVESTORA" | [15 empty] | VV | 2 | 1 | True | 0 | ROZPOCET
| VV |  | "odkopávky pro úpravu podloží v tl. 50cm" 100,2 |  | 100.2 | [13 empty] | VV | 2 | 2 | True | 1 | ROZPOCET
17 | K | 181951112 | Úprava pláně v hornině třídy těžitelnosti I skupiny 1 až 3 se zhutněním strojně | m2 | 200.4 |  | 0 | CS ÚRS 2022 02 |  |  | základní |  | 0 | 0 | 0 | 0 | 0 | 4 | K | 2 |  |  |  | ROZPOCET | 0 | 0 | 0 | 0 | 0 | 1 | 0 | 4 | -963095158
| PP |  | Úprava pláně vyrovnáním výškových rozdílů strojně v hornině třídy těžitelnosti I, skupiny 1 až 3 se zhutněním | [15 empty] | PP | 2
| Online PSC |  | https://podminky.urs.cz/item/CS_URS_2022_02/181951112 | [15 empty] | Online PSC | 2
| VV |  | "hutnění zemní pláně na projektem předepsanou únosnost" 200,4 |  | 200.4 | [13 empty] | VV | 2 | 2 | True | 1 | ROZPOCET
| D | 2 | Zakládání |  |  |  | 0 | [5 empty] | 0 |  | 8.6729 |  | 0 | 1 | D | 1 |  |  |  | ROZPOCET | [6 empty] | 0
18 | K | 211971121 | Zřízení opláštění žeber nebo trativodů geotextilií v rýze nebo zářezu sklonu přes 1:2 š do 2,5 m | m2 | 62 |  | 0 | CS ÚRS 2022 02 |  |  | základní |  | 0 | 0.00031 | 0.01922 | 0 | 0 | 4 | K | 2 |  |  |  | ROZPOCET | 0 | 0 | 0 | 0 | 0 | 1 | 0 | 4 | 939071058
| PP |  | Zřízení opláštění výplně z geotextilie odvodňovacích žeber nebo trativodů v rýze nebo zářezu se stěnami svislými nebo šikmými o sklonu přes 1:2 při rozvinuté šířce opláštění do 2,5 m | [15 empty] | PP | 2
| Online PSC |  | https://podminky.urs.cz/item/CS_URS_2022_02/211971121 | [15 empty] | Online PSC | 2
| VV |  | "opláštění trativodů geotextilií" 31*2,0 |  | 62 | [13 empty] | VV | 2 | 2 | True | 1 | ROZPOCET
19 | M | 69311081 | geotextilie netkaná separační, ochranná, filtrační, drenážní PES 300g/m2 | m2 | 73.439 |  | 0 | CS ÚRS 2022 02 |  |  | základní |  | 0 | 0.0003 | 0.022032 | 0 | 0 | 8 | M | 2 |  |  |  | ROZPOCET | 0 | 0 | 0 | 0 | 0 | 1 | 0 | 4 | -487678016
| PP |  | geotextilie netkaná separační, ochranná, filtrační, drenážní PES 300g/m2 | [15 empty] | PP | 2
| VV |  | 62*1,1845 'Přepočtené koeficientem množství |  | 73.439 | [13 empty] | VV | 2 | 2 | False | 1 | ROZPOCET
20 | K | 212752501 | Trativod z drenážních trubek korugovaných PP SN 8 perforace 360° včetně lože otevřený výkop DN 150 pro liniové stavby | m | 31 |  | 0 | CS ÚRS 2022 02 |  |  | základní |  | 0 | 0.27844 | 8.6316 | 0 | 0 | 4 | K | 2 |  |  |  | ROZPOCET | 0 | 0 | 0 | 0 | 0 | 1 | 0 | 4 | 1661882929
| PP |  | Trativody z drenážních trubek pro liniové stavby a komunikace se zřízením štěrkového lože pod trubky a s jejich obsypem v otevřeném výkopu trubka korugovaná PP SN 8 celoperforovaná 360° DN 150 | [15 empty] | PP | 2
| Online PSC |  | https://podminky.urs.cz/item/CS_URS_2022_02/212752501 | [15 empty] | Online PSC | 2
| VV |  | "trativod vč. lože a obsypu a napojení do přípojky uliční vpusti 3x" 31,0 |  | 31 | [13 empty] | VV | 2 | 2 | True | 1 | ROZPOCET
| D | 5 | Komunikace pozemní |  |  |  | 0 | [5 empty] | 0 |  | 0 |  | 0 | 1 | D | 1 |  |  |  | ROZPOCET | [6 empty] | 0
21 | K | 564871111 | Podklad ze štěrkodrtě ŠD plochy přes 100 m2 tl 250 mm | m2 | 200.4 |  | 0 | CS ÚRS 2022 02 |  |  | základní |  | 0 | 0 | 0 | 0 | 0 | 4 | K | 2 |  |  |  | ROZPOCET | 0 | 0 | 0 | 0 | 0 | 1 | 0 | 4 | -848573343
| PP |  | Podklad ze štěrkodrti ŠD s rozprostřením a zhutněním plochy přes 100 m2, po zhutnění tl. 250 mm | [15 empty] | PP | 2
| Online PSC |  | https://podminky.urs.cz/item/CS_URS_2022_02/564871111 | [15 empty] | Online PSC | 2
| VV |  | "podkladní vrstva z ŠDa fr. 0/63 v tl. 25cm" | [15 empty] | VV | 2 | 1 | True | 0 | ROZPOCET
| VV |  | "plocha vozovky" 170 |  | 170 | [13 empty] | VV | 2 | 2 | True | 0 | ROZPOCET
| VV |  | "vytažení pod obruby" 30,4 |  | 30.4 | [13 empty] | VV | 2 | 2 | True | 0 | ROZPOCET
| VV |  | Součet |  | 200.4 | [13 empty] | VV | 2 | 4 | True | 1 | ROZPOCET
22 | K | 565176111 | Asfaltový beton vrstva podkladní ACP 22+ (obalované kamenivo OKH) tl 100 mm š do 3 m | m2 | 170 |  | 0 | CS ÚRS 2022 02 |  |  | základní |  | 0 | 0 | 0 | 0 | 0 | 4 | K | 2 |  |  |  | ROZPOCET | 0 | 0 | 0 | 0 | 0 | 1 | 0 | 4 | 455780177
| PP |  | Asfaltový beton vrstva podkladní ACP 22+ (obalované kamenivo hrubozrnné - OKH) s rozprostřením a zhutněním v pruhu šířky přes 1,5 do 3 m, po zhutnění tl. 100 mm | [15 empty] | PP | 2
| Online PSC |  | https://podminky.urs.cz/item/CS_URS_2022_02/565176111 | [15 empty] | Online PSC | 2
23 | K | 567132112 | Podklad ze směsi stmelené cementem SC C 8/10 (KSC I) tl 170 mm | m2 | 170 |  | 0 | CS ÚRS 2022 02 |  |  | základní |  | 0 | 0 | 0 | 0 | 0 | 4 | K | 2 |  |  |  | ROZPOCET | 0 | 0 | 0 | 0 | 0 | 1 | 0 | 4 | 578637298
| PP |  | Podklad ze směsi stmelené cementem SC bez dilatačních spár, s rozprostřením a zhutněním SC C 8/10 (KSC I), po zhutnění tl. 170 mm | [15 empty] | PP | 2
| Online PSC |  | https://podminky.urs.cz/item/CS_URS_2022_02/567132112 | [15 empty] | Online PSC | 2
24 | K | 573231106 | Postřik živičný spojovací ze silniční emulze v množství 0,30 kg/m2 | m2 | 170 |  | 0 | CS ÚRS 2022 02 |  |  | základní |  | 0 | 0 | 0 | 0 | 0 | 4 | K | 2 |  |  |  | ROZPOCET | 0 | 0 | 0 | 0 | 0 | 1 | 0 | 4 | 39153882
| PP |  | Postřik spojovací PS bez posypu kamenivem ze silniční emulze, v množství 0,30 kg/m2 | [15 empty] | PP | 2
| Online PSC |  | https://podminky.urs.cz/item/CS_URS_2022_02/573231106 | [15 empty] | Online PSC | 2
| VV |  | "spojovací postřik v množství 0,25 kg/m2" 170 |  | 170 | [13 empty] | VV | 2 | 2 | True | 1 | ROZPOCET
25 | K | 573231107 | Postřik živičný spojovací ze silniční emulze v množství 0,40 kg/m2 | m2 | 170 |  | 0 | CS ÚRS 2022 02 |  |  | základní |  | 0 | 0 | 0 | 0 | 0 | 4 | K | 2 |  |  |  | ROZPOCET | 0 | 0 | 0 | 0 | 0 | 1 | 0 | 4 | 1646084619
| PP |  | Postřik spojovací PS bez posypu kamenivem ze silniční emulze, v množství 0,40 kg/m2 | [15 empty] | PP | 2
| Online PSC |  | https://podminky.urs.cz/item/CS_URS_2022_02/573231107 | [15 empty] | Online PSC | 2
| VV |  | "spojovací postřik v množství 0,35 kg/m2" 170 |  | 170 | [13 empty] | VV | 2 | 2 | True | 1 | ROZPOCET
26 | K | 573231108 | Postřik živičný spojovací ze silniční emulze v množství 0,50 kg/m2 | m2 | 170 |  | 0 | CS ÚRS 2022 02 |  |  | základní |  | 0 | 0 | 0 | 0 | 0 | 4 | K | 2 |  |  |  | ROZPOCET | 0 | 0 | 0 | 0 | 0 | 1 | 0 | 4 | -1906707417
| PP |  | Postřik spojovací PS bez posypu kamenivem ze silniční emulze, v množství 0,50 kg/m2 | [15 empty] | PP | 2
| Online PSC |  | https://podminky.urs.cz/item/CS_URS_2022_02/573231108 | [15 empty] | Online PSC | 2
| VV |  | "spojovací postřik v množství 0,5 kg/m2" 170 |  | 170 | [13 empty] | VV | 2 | 2 | True | 1 | ROZPOCET
27 | K | 576125111 | Asfaltový koberec tenký BBTM 8A (AKT) tl 30 mm š do 3 m z modifikovaného asfaltu | m2 | 170 |  | 0 | CS ÚRS 2022 02 |  |  | základní |  | 0 | 0 | 0 | 0 | 0 | 4 | K | 2 |  |  |  | ROZPOCET | 0 | 0 | 0 | 0 | 0 | 1 | 0 | 4 | -2102821552
| PP |  | Asfaltový koberec tenký BBTM (AKT) s rozprostřením a se zhutněním z modifikovaného asfaltu v pruhu šířky do 3 m, po zhutnění tl. 30 mm | [15 empty] | PP | 2
| Online PSC |  | https://podminky.urs.cz/item/CS_URS_2022_02/576125111 | [15 empty] | Online PSC | 2
28 | K | 577165142 | Asfaltový beton vrstva ložní ACL 16+ (ABH) tl 70 mm š přes 3 m z modifikovaného asfaltu | m2 | 170 |  | 0 | CS ÚRS 2022 02 |  |  | základní |  | 0 | 0 | 0 | 0 | 0 | 4 | K | 2 |  |  |  | ROZPOCET | 0 | 0 | 0 | 0 | 0 | 1 | 0 | 4 | 1537347375
| PP |  | Asfaltový beton vrstva ložní ACL 16+ (ABH) s rozprostřením a zhutněním z modifikovaného asfaltu v pruhu šířky přes 3 m, po zhutnění tl. 70 mm | [15 empty] | PP | 2
| Online PSC |  | https://podminky.urs.cz/item/CS_URS_2022_02/577165142 | [15 empty] | Online PSC | 2
| D | 8 | Trubní vedení |  |  |  | 0 | [5 empty] | 0 |  | 0.73188 |  | 0 | 1 | D | 1 |  |  |  | ROZPOCET | [6 empty] | 0
29 | K | 899331111 | Výšková úprava uličního vstupu nebo vpusti do 200 mm zvýšením poklopu | kus | 1 |  | 0 | CS ÚRS 2022 02 |  |  | základní |  | 0 | 0.4208 | 0.4208 | 0 | 0 | 4 | K | 2 |  |  |  | ROZPOCET | 0 | 0 | 0 | 0 | 0 | 1 | 0 | 4 | 152646191
| PP |  | Výšková úprava uličního vstupu nebo vpusti do 200 mm zvýšením poklopu | [15 empty] | PP | 2
| Online PSC |  | https://podminky.urs.cz/item/CS_URS_2022_02/899331111 | [15 empty] | Online PSC | 2
30 | K | 899431111 | Výšková úprava uličního vstupu nebo vpusti do 200 mm zvýšením krycího hrnce, šoupěte nebo hydrantu | kus | 1 |  | 0 | CS ÚRS 2022 02 |  |  | základní |  | 0 | 0.31108 | 0.31108 | 0 | 0 | 4 | K | 2 |  |  |  | ROZPOCET | 0 | 0 | 0 | 0 | 0 | 1 | 0 | 4 | 827781982
| PP |  | Výšková úprava uličního vstupu nebo vpusti do 200 mm zvýšením krycího hrnce, šoupěte nebo hydrantu bez úpravy armatur | [15 empty] | PP | 2
| Online PSC |  | https://podminky.urs.cz/item/CS_URS_2022_02/899431111 | [15 empty] | Online PSC | 2
| D | 9 | Ostatní konstrukce a práce, bourání |  |  |  | 0 | [5 empty] | 0 |  | 21.0052 |  | 0 | 1 | D | 1 |  |  |  | ROZPOCET | [6 empty] | 0
31 | K | 916131213 | Osazení silničního obrubníku betonového stojatého s boční opěrou do lože z betonu prostého | m | 41.5 |  | 0 | CS ÚRS 2022 02 |  |  | základní |  | 0 | 0.1554 | 6.4491 | 0 | 0 | 4 | K | 2 |  |  |  | ROZPOCET | 0 | 0 | 0 | 0 | 0 | 1 | 0 | 4 | -2066782098
| PP |  | Osazení silničního obrubníku betonového se zřízením lože, s vyplněním a zatřením spár cementovou maltou stojatého s boční opěrou z betonu prostého, do lože z betonu prostého | [15 empty] | PP | 2
| Online PSC |  | https://podminky.urs.cz/item/CS_URS_2022_02/916131213 | [15 empty] | Online PSC | 2
| VV |  | "silniční obruba do bet. lože z C 20/25 XF3" | [15 empty] | VV | 2 | 1 | True | 0 | ROZPOCET
| VV |  | "silniční 15/25" 18,5+6,5 |  | 25 | [13 empty] | VV | 2 | 2 | True | 0 | ROZPOCET
| VV |  | "nájezdová 15/15N" 12,5 |  | 12.5 | [13 empty] | VV | 2 | 2 | True | 0 | ROZPOCET
| VV |  | "přechodová 15/15-25LP" 4 |  | 4 | [13 empty] | VV | 2 | 2 | True | 0 | ROZPOCET
| VV |  | Součet |  | 41.5 | [13 empty] | VV | 2 | 4 | True | 1 | ROZPOCET
32 | M | 59217031 | obrubník betonový silniční 1000x150x250mm | m | 25.5 |  | 0 | CS ÚRS 2022 02 |  |  | základní |  | 0 | 0.08 | 2.04 | 0 | 0 | 8 | M | 2 |  |  |  | ROZPOCET | 0 | 0 | 0 | 0 | 0 | 1 | 0 | 4 | 1734517184
| PP |  | obrubník betonový silniční 1000x150x250mm | [15 empty] | PP | 2
| VV |  | 25*1,02 'Přepočtené koeficientem množství |  | 25.5 | [13 empty] | VV | 2 | 2 | False | 1 | ROZPOCET
33 | M | 59217029 | obrubník betonový silniční nájezdový 1000x150x150mm | m | 12.75 |  | 0 | CS ÚRS 2022 02 |  |  | základní |  | 0 | 0.0483 | 0.61583 | 0 | 0 | 8 | M | 2 |  |  |  | ROZPOCET | 0 | 0 | 0 | 0 | 0 | 1 | 0 | 4 | 580618990
| PP |  | obrubník betonový silniční nájezdový 1000x150x150mm | [15 empty] | PP | 2
| VV |  | 12,5*1,02 'Přepočtené koeficientem množství |  | 12.75 | [13 empty] | VV | 2 | 2 | False | 1 | ROZPOCET
34 | M | 59217030 | obrubník betonový silniční přechodový 1000x150x150-250mm | m | 4.08 |  | 0 | CS ÚRS 2022 02 |  |  | základní |  | 0 | 0.06567 | 0.26793 | 0 | 0 | 8 | M | 2 |  |  |  | ROZPOCET | 0 | 0 | 0 | 0 | 0 | 1 | 0 | 4 | -1581508113
| PP |  | obrubník betonový silniční přechodový 1000x150x150-250mm | [15 empty] | PP | 2
| VV |  | 4*1,02 'Přepočtené koeficientem množství |  | 4.08 | [13 empty] | VV | 2 | 2 | False | 1 | ROZPOCET
49 | K | 916132113 | Osazení obruby z betonové přídlažby s boční opěrou do lože z betonu prostého | m | 25 |  | 0 | CS ÚRS 2023 02 |  |  | základní |  | 0 | 0.12095 | 3.0238 | 0 | 0 | 4 | K | 2 |  |  |  | ROZPOCET | 0 | 0 | 0 | 0 | 0 | 1 | 0 | 4 | -1437078859
| PP |  | Osazení silniční obruby z betonové přídlažby (krajníků) s ložem tl. přes 50 do 100 mm, s vyplněním a zatřením spár cementovou maltou šířky do 250 mm s boční opěrou z betonu prostého, do lože z betonu prostého | [15 empty] | PP | 2
| Online PSC |  | https://podminky.urs.cz/item/CS_URS_2023_02/916132113 | [15 empty] | Online PSC | 2
| VV |  | "přídlažba č. 30cm z dlažby 20/10/8 do bet. lože" 7,5/0,3 |  | 25 | [13 empty] | VV | 2 | 2 | True | 1 | ROZPOCET
50 | M | 59245020 | dlažba tvar obdélník betonová 200x100x80mm přírodní | m2 | 7.65 |  | 0 | CS ÚRS 2023 02 |  |  | základní |  | 0 | 0.176 | 1.3464 | 0 | 0 | 8 | M | 2 |  |  |  | ROZPOCET | 0 | 0 | 0 | 0 | 0 | 1 | 0 | 4 | 1100050583
| PP |  | dlažba tvar obdélník betonová 200x100x80mm přírodní | [15 empty] | PP | 2
| VV |  | 7,5*1,02 'Přepočtené koeficientem množství |  | 7.65 | [13 empty] | VV | 2 | 2 | False | 1 | ROZPOCET
35 | K | 916231293 | Příplatek za osazení obloukového obrubníku | m | 19 |  | 0 | CS ÚRS 2022 02 |  |  | základní |  | 0 | 0 | 0 | 0 | 0 | 4 | K | 2 |  |  |  | ROZPOCET | 0 | 0 | 0 | 0 | 0 | 1 | 0 | 4 | 1597652768
| PP |  | Osazení chodníkového obrubníku betonového se zřízením lože, s vyplněním a zatřením spár cementovou maltou Příplatek k cenám za osazení obloukového obrubníku | [15 empty] | PP | 2
| Online PSC |  | https://podminky.urs.cz/item/CS_URS_2022_02/916231293 | [15 empty] | Online PSC | 2
| VV |  | "příplatek za pokládku oblouku do R 20m" 6,5+12,5 |  | 19 | [13 empty] | VV | 2 | 2 | True | 1 | ROZPOCET
36 | K | 916241213 | Osazení obrubníku kamenného stojatého s boční opěrou do lože z betonu prostého | m | 10 |  | 0 | CS ÚRS 2022 02 |  |  | základní |  | 0 | 0.14067 | 1.4067 | 0 | 0 | 4 | K | 2 |  |  |  | ROZPOCET | 0 | 0 | 0 | 0 | 0 | 1 | 0 | 4 | 633751665
| PP |  | Osazení obrubníku kamenného se zřízením lože, s vyplněním a zatřením spár cementovou maltou stojatého s boční opěrou z betonu prostého, do lože z betonu prostého | [15 empty] | PP | 2
| Online PSC |  | https://podminky.urs.cz/item/CS_URS_2022_02/916241213 | [15 empty] | Online PSC | 2
| VV |  | "obruba 25/20 do b et. lože přímá nebo oblouk přes 20m, použita stávající" 10,0 |  | 10 | [13 empty] | VV | 2 | 2 | True | 1 | ROZPOCET
37 | K | 916991121 | Lože pod obrubníky, krajníky nebo obruby z dlažebních kostek z betonu prostého | m3 | 2.525 |  | 0 | CS ÚRS 2022 02 |  |  | základní |  | 0 | 2.2563 | 5.6973 | 0 | 0 | 4 | K | 2 |  |  |  | ROZPOCET | 0 | 0 | 0 | 0 | 0 | 1 | 0 | 4 | -1414497780
| PP |  | Lože pod obrubníky, krajníky nebo obruby z dlažebních kostek z betonu prostého | [15 empty] | PP | 2
| Online PSC |  | https://podminky.urs.cz/item/CS_URS_2022_02/916991121 | [15 empty] | Online PSC | 2
| VV |  | "zvětšené lože pod obruby" 50,5*0,05 |  | 2.525 | [13 empty] | VV | 2 | 2 | True | 1 | ROZPOCET
38 | K | 919726122 | Geotextilie pro ochranu, separaci a filtraci netkaná měrná hm přes 200 do 300 g/m2 | m2 | 200.4 |  | 0 | CS ÚRS 2022 02 |  |  | základní |  | 0 | 0.00047 | 0.094188 | 0 | 0 | 4 | K | 2 |  |  |  | ROZPOCET | 0 | 0 | 0 | 0 | 0 | 1 | 0 | 4 | 485809939
| PP |  | Geotextilie netkaná pro ochranu, separaci nebo filtraci měrná hmotnost přes 200 do 300 g/m2 | [15 empty] | PP | 2
| Online PSC |  | https://podminky.urs.cz/item/CS_URS_2022_02/919726122 | [15 empty] | Online PSC | 2
| VV |  | "geotextilie 300 g/m2 na zemní pláň" 200,4 |  | 200.4 | [13 empty] | VV | 2 | 2 | True | 1 | ROZPOCET
39 | K | 919732211 | Styčná spára napojení nového živičného povrchu na stávající za tepla š 15 mm hl 25 mm s prořezáním | m | 105 |  | 0 | CS ÚRS 2022 02 |  |  | základní |  | 0 | 0.00061 | 0.06405 | 0 | 0 | 4 | K | 2 |  |  |  | ROZPOCET | 0 | 0 | 0 | 0 | 0 | 1 | 0 | 4 | -2134467436
| PP |  | Styčná pracovní spára při napojení nového živičného povrchu na stávající se zalitím za tepla modifikovanou asfaltovou hmotou s posypem vápenným hydrátem šířky do 15 mm, hloubky do 25 mm včetně prořezání spáry | [15 empty] | PP | 2
| Online PSC |  | https://podminky.urs.cz/item/CS_URS_2022_02/919732211 | [15 empty] | Online PSC | 2
| VV |  | "zařezání a zalití spar asf. zálvkouů | [15 empty] | VV | 2 | 1 | True | 0 | ROZPOCET
| VV |  | "podél obrub" 48,0 |  | 48 | [13 empty] | VV | 2 | 2 | True | 0 | ROZPOCET
| VV |  | "na konci úprav a npaojení obrusné vrstvy" 57,0 |  | 57 | [13 empty] | VV | 2 | 2 | True | 0 | ROZPOCET
| VV |  | Součet |  | 105 | [13 empty] | VV | 2 | 4 | True | 1 | ROZPOCET
40 | K | 979024443 | Očištění vybouraných obrubníků a krajníků silničních | m | 50.5 |  | 0 | CS ÚRS 2022 02 |  |  | základní |  | 0 | 0 | 0 | 0 | 0 | 4 | K | 2 |  |  |  | ROZPOCET | 0 | 0 | 0 | 0 | 0 | 1 | 0 | 4 | 1911506851
| PP |  | Očištění vybouraných prvků komunikací od spojovacího materiálu s odklizením a uložením očištěných hmot a spojovacího materiálu na skládku na vzdálenost do 10 m obrubníků a krajníků, vybouraných z jakéhokoliv lože a s jakoukoliv výplní spár silničních | [15 empty] | PP | 2
| Online PSC |  | https://podminky.urs.cz/item/CS_URS_2022_02/979024443 | [15 empty] | Online PSC | 2
| VV |  | "očištění vybouraných obrub s naložením na dopravní prostředek" 50,5 |  | 50.5 | [13 empty] | VV | 2 | 2 | True | 1 | ROZPOCET
41 | K | 979071022 | Očištění dlažebních kostek drobných se spárováním živičnou směsí nebo MC při překopech inženýrských sítí | m2 | 8.7 |  | 0 | CS ÚRS 2022 02 |  |  | základní |  | 0 | 0 | 0 | 0 | 0 | 4 | K | 2 |  |  |  | ROZPOCET | 0 | 0 | 0 | 0 | 0 | 1 | 0 | 4 | 81146893
| PP |  | Očištění vybouraných dlažebních kostek při překopech inženýrských sítí od spojovacího materiálu, s přemístěním hmot na skládku na vzdálenost do 3 m nebo s naložením na dopravní prostředek drobných, s původním vyplněním spár živicí nebo cementovou maltou | [15 empty] | PP | 2
| Online PSC |  | https://podminky.urs.cz/item/CS_URS_2022_02/979071022 | [15 empty] | Online PSC | 2
| VV |  | "očištění vybouraných kostek s naložením na dopravní prostředek" | [15 empty] | VV | 2 | 1 | True | 0 | ROZPOCET
| VV |  | "z dvouřádku" 43,5*0,2 |  | 8.7 | [13 empty] | VV | 2 | 2 | True | 1 | ROZPOCET
| D | 997 | Přesun sutě |  |  |  | 0 | [5 empty] | 0 |  | 0 |  | 0 | 1 | D | 1 |  |  |  | ROZPOCET | [6 empty] | 0
42 | K | 997221551 | Vodorovná doprava suti ze sypkých materiálů do 1 km | t | 4.692 |  | 0 | CS ÚRS 2022 02 |  |  | základní |  | 0 | 0 | 0 | 0 | 0 | 4 | K | 2 |  |  |  | ROZPOCET | 0 | 0 | 0 | 0 | 0 | 1 | 0 | 4 | -28123646
| PP |  | Vodorovná doprava suti bez naložení, ale se složením a s hrubým urovnáním ze sypkých materiálů, na vzdálenost do 1 km | [15 empty] | PP | 2
| Online PSC |  | https://podminky.urs.cz/item/CS_URS_2022_02/997221551 | [15 empty] | Online PSC | 2
| VV |  | "odvoz vybourané suti na skládku do 6 km" | [15 empty] | VV | 2 | 1 | True | 0 | ROZPOCET
| VV |  | "betonové lože z očištěných kostek a obrub, suť 2,2 t/m3" (0,2*0,1*43,5+0,25*0,1*50,5)*2,2 |  | 4.692 | [13 empty] | VV | 2 | 2 | True | 0 | ROZPOCET
| VV |  | Součet |  | 4.692 | [13 empty] | VV | 2 | 4 | True | 1 | ROZPOCET
43 | K | 997221559 | Příplatek ZKD 1 km u vodorovné dopravy suti ze sypkých materiálů | t | 23.458 |  | 0 | CS ÚRS 2022 02 |  |  | základní |  | 0 | 0 | 0 | 0 | 0 | 4 | K | 2 |  |  |  | ROZPOCET | 0 | 0 | 0 | 0 | 0 | 1 | 0 | 4 | -2065950668
| PP |  | Vodorovná doprava suti bez naložení, ale se složením a s hrubým urovnáním Příplatek k ceně za každý další i započatý 1 km přes 1 km | [15 empty] | PP | 2
| Online PSC |  | https://podminky.urs.cz/item/CS_URS_2022_02/997221559 | [15 empty] | Online PSC | 2
| VV |  | "příplatek za zvětšený odvoz vybourané suti na skládku do 6 km" | [15 empty] | VV | 2 | 1 | True | 0 | ROZPOCET
| VV |  | "betonové lože z očištěných kostek a obrub, suť 2,2 t/m3" (0,2*0,1*43,5+0,25*0,1*50,5)*2,2*5 |  | 23.458 | [13 empty] | VV | 2 | 2 | True | 0 | ROZPOCET
| VV |  | Součet |  | 23.458 | [13 empty] | VV | 2 | 4 | True | 1 | ROZPOCET
44 | K | 997221571 | Vodorovná doprava vybouraných hmot do 1 km | t | 18.308 |  | 0 | CS ÚRS 2022 02 |  |  | základní |  | 0 | 0 | 0 | 0 | 0 | 4 | K | 2 |  |  |  | ROZPOCET | 0 | 0 | 0 | 0 | 0 | 1 | 0 | 4 | 706307242
| PP |  | Vodorovná doprava vybouraných hmot bez naložení, ale se složením a s hrubým urovnáním na vzdálenost do 1 km | [15 empty] | PP | 2
| Online PSC |  | https://podminky.urs.cz/item/CS_URS_2022_02/997221571 | [15 empty] | Online PSC | 2
| VV |  | "odvoz vybouraných hmot do skladu investora do 3 km" | [15 empty] | VV | 2 | 1 | True | 0 | ROZPOCET
| VV |  | "vybourání obrub, očištění a odvoz do skladu majitele 3km, vybourané hmoty 0,205 t/m" (50,5-10)*0,205 |  | 8.303 | [13 empty] | VV | 2 | 2 | True | 0 | ROZPOCET
| VV |  | "vybourání dvouřádku, kostky odvézt do skladu majitele 3km, vybourané hmoty 0,115 t/m" 43,5*2*0,115 |  | 10.005 | [13 empty] | VV | 2 | 2 | True | 0 | ROZPOCET
| VV |  | Součet |  | 18.308 | [13 empty] | VV | 2 | 4 | True | 1 | ROZPOCET
45 | K | 997221579 | Příplatek ZKD 1 km u vodorovné dopravy vybouraných hmot | t | 36.615 |  | 0 | CS ÚRS 2022 02 |  |  | základní |  | 0 | 0 | 0 | 0 | 0 | 4 | K | 2 |  |  |  | ROZPOCET | 0 | 0 | 0 | 0 | 0 | 1 | 0 | 4 | -1734980366
| PP |  | Vodorovná doprava vybouraných hmot bez naložení, ale se složením a s hrubým urovnáním na vzdálenost Příplatek k ceně za každý další i započatý 1 km přes 1 km | [15 empty] | PP | 2
| Online PSC |  | https://podminky.urs.cz/item/CS_URS_2022_02/997221579 | [15 empty] | Online PSC | 2
| VV |  | "příplatek za zvětšený odvoz vybouraných hmot do skladu investora do 3 km" | [15 empty] | VV | 2 | 1 | True | 0 | ROZPOCET
| VV |  | "vybourání obrub, očištění a odvoz do skladu majitele 3km, vybourané hmoty 0,205 t/m" (50,5-10)*0,205*2 |  | 16.605 | [13 empty] | VV | 2 | 2 | True | 0 | ROZPOCET
| VV |  | "vybourání dvouřádku, kostky odvézt do skladu majitele 3km, vybourané hmoty 0,115 t/m" 43,5*2*0,115*2 |  | 20.01 | [13 empty] | VV | 2 | 2 | True | 0 | ROZPOCET
| VV |  | Součet |  | 36.615 | [13 empty] | VV | 2 | 4 | True | 1 | ROZPOCET
46 | K | 997221611 | Nakládání suti na dopravní prostředky pro vodorovnou dopravu | t | 4.692 |  | 0 | CS ÚRS 2022 02 |  |  | základní |  | 0 | 0 | 0 | 0 | 0 | 4 | K | 2 |  |  |  | ROZPOCET | 0 | 0 | 0 | 0 | 0 | 1 | 0 | 4 | -1287528543
| PP |  | Nakládání na dopravní prostředky pro vodorovnou dopravu suti | [15 empty] | PP | 2
| Online PSC |  | https://podminky.urs.cz/item/CS_URS_2022_02/997221611 | [15 empty] | Online PSC | 2
| VV |  | "naložení suti na dopravní prostředek" | [15 empty] | VV | 2 | 1 | True | 0 | ROZPOCET
| VV |  | "betonové lože z očištěných kostek a obrub, suť 2,2 t/m3" (0,2*0,1*43,5+0,25*0,1*50,5)*2,2 |  | 4.692 | [13 empty] | VV | 2 | 2 | True | 1 | ROZPOCET
47 | K | 997221861 | Poplatek za uložení stavebního odpadu na recyklační skládce (skládkovné) z prostého betonu pod kódem 17 01 01 | t | 4.692 |  | 0 | CS ÚRS 2022 02 |  |  | základní |  | 0 | 0 | 0 | 0 | 0 | 4 | K | 2 |  |  |  | ROZPOCET | 0 | 0 | 0 | 0 | 0 | 1 | 0 | 4 | -747663994
| PP |  | Poplatek za uložení stavebního odpadu na recyklační skládce (skládkovné) z prostého betonu zatříděného do Katalogu odpadů pod kódem 17 01 01 | [15 empty] | PP | 2
| Online PSC |  | https://podminky.urs.cz/item/CS_URS_2022_02/997221861 | [15 empty] | Online PSC | 2
| VV |  | "betonové lože z očištěných kostek a obrub, suť 2,2 t/m3" (0,2*0,1*43,5+0,25*0,1*50,5)*2,2 |  | 4.692 | [13 empty] | VV | 2 | 2 | True | 0 | ROZPOCET
| VV |  | Součet |  | 4.692 | [13 empty] | VV | 2 | 4 | True | 1 | ROZPOCET
| D | 998 | Přesun hmot |  |  |  | 0 | [5 empty] | 0 |  | 0 |  | 0 | 1 | D | 1 |  |  |  | ROZPOCET | [6 empty] | 0
48 | K | 998225111 | Přesun hmot pro pozemní komunikace s krytem z kamene, monolitickým betonovým nebo živičným | t | 245.84 |  | 0 | CS ÚRS 2022 02 |  |  | základní |  | 0 | 0 | 0 | 0 | 0 | 4 | K | 2 |  |  |  | ROZPOCET | 0 | 0 | 0 | 0 | 0 | 1 | 0 | 4 | -202602424
| PP |  | Přesun hmot pro komunikace s krytem z kameniva, monolitickým betonovým nebo živičným dopravní vzdálenost do 200 m jakékoliv délky objektu | [15 empty] | PP | 2
| Online PSC |  | https://podminky.urs.cz/item/CS_URS_2022_02/998225111 | [15 empty] | Online PSC | 2

## SO 116 - Úprava parkovišt...
[9 empty] | >> skryté sloupce << | [9 empty] | {b0449020-e057-476b-a32d-04f37bb95c87}
2
| KRYCÍ LIST SOUPISU PRACÍ | [8 empty] | v --- níže se nacházejí doplnkové a pomocné údaje k sestavám --- v | [8 empty] | False
Stavba:
Úprava TT Zábrdovická, dopravní napojení ulice Šámalovy
Objekt:
SO 116 - Úprava parkoviště u Lázní
| KSO: |  |  |  |  | CC-CZ:
| Místo: |  |  |  |  | Datum: | 21. 12. 2022
| Zadavatel: |  |  |  |  | IČ:
DIČ:
| Uchazeč: |  |  |  |  | IČ: | Vyplň údaj
|  | Vyplň údaj |  |  |  | DIČ: | Vyplň údaj
| Projektant: |  |  |  |  | IČ:
DIČ:
| Zpracovatel: |  |  |  |  | IČ:
DIČ:
Poznámka:
| Cena bez DPH | [5 empty] | 0
|  |  | Základ daně |  |  | Sazba daně | Výše daně
| DPH | základní | 0 |  |  | 21% | 0
|  | snížená | 0 |  |  | 15% | 0
|  | zákl. přenesená | 0 |  |  | 21% | 0
|  | sníž. přenesená | 0 |  |  | 15% | 0
|  | nulová | 0 |  |  | 0% | 0
| Cena s DPH |  |  | v | CZK |  | 0
| Projektant |  |  | Zpracovatel
| Datum a podpis: |  | Razítko | Datum a podpis: |  |  | Razítko
| Objednavatel |  |  | Uchazeč
| Datum a podpis: |  | Razítko | Datum a podpis: |  |  | Razítko
REKAPITULACE ČLENĚNÍ SOUPISU PRACÍ
Stavba:
Úprava TT Zábrdovická, dopravní napojení ulice Šámalovy
Objekt:
SO 116 - Úprava parkoviště u Lázní
Místo: | [5 empty] | Datum: | 21. 12. 2022
Zadavatel: | [5 empty] | Projektant:
Uchazeč: |  |  | Vyplň údaj |  |  | Zpracovatel:
Kód dílu - Popis | [6 empty] | Cena celkem [CZK]
Náklady ze soupisu prací | [6 empty] | 0 | [12 empty] | -1
| HSV - Práce a dodávky HSV | [5 empty] | 0
| 1 - Zemní práce | [5 empty] | 0
| 2 - Zakládání | [5 empty] | 0
| 5 - Komunikace pozemní | [5 empty] | 0
| 8 - Trubní vedení | [5 empty] | 0
| 9 - Ostatní konstrukce a práce, bourání | [5 empty] | 0
| 997 - Přesun sutě | [5 empty] | 0
| 998 - Přesun hmot | [5 empty] | 0
SOUPIS PRACÍ
Stavba:
Úprava TT Zábrdovická, dopravní napojení ulice Šámalovy
Objekt:
SO 116 - Úprava parkoviště u Lázní
Místo: | [5 empty] | Datum: | 21. 12. 2022
Zadavatel: | [5 empty] | Projektant:
Uchazeč: |  |  | Vyplň údaj |  |  | Zpracovatel:
PČ | Typ | Kód | Popis | MJ | Množství | J.cena [CZK] | Cena celkem [CZK] | Cenová soustava |  |  | DPH | J. Nh [h] | Nh celkem [h] | J. hmotnost [t] | Hmotnost celkem [t] | J. suť [t] | Suť Celkem [t]
Náklady soupisu celkem | [6 empty] | 0 | [5 empty] | 0 |  | 208.726 |  | 96.53 |  | D | -1 | [10 empty] | 0
| D | HSV | Práce a dodávky HSV |  |  |  | 0 | [5 empty] | 0 |  | 208.726 |  | 96.53 | 1 | D | 0 |  |  |  | ROZPOCET | [6 empty] | 0
| D | 1 | Zemní práce |  |  |  | 0 | [5 empty] | 0 |  | 135.45 |  | 93.89 | 1 | D | 1 |  |  |  | ROZPOCET | [6 empty] | 0
1 | K | 113106221 | Rozebrání dlažeb vozovek z drobných kostek s ložem z kameniva strojně pl přes 50 do 200 m2 | m2 | 192 |  | 0 | CS ÚRS 2022 02 |  |  | základní |  | 0 | 0 | 0 | 0.32 | 61.44 | 4 | K | 2 |  |  |  | ROZPOCET | 0 | 0 | 0 | 0 | 0 | 1 | 0 | 4 | -290613133
| PP |  | Rozebrání dlažeb vozovek a ploch s přemístěním hmot na skládku na vzdálenost do 3 m nebo s naložením na dopravní prostředek, s jakoukoliv výplní spár strojně plochy jednotlivě přes 50 m2 do 200 m2 z drobných kostek nebo odseků s ložem z kameniva | [15 empty] | PP | 2
| Online PSC |  | https://podminky.urs.cz/item/CS_URS_2022_02/113106221 | [15 empty] | Online PSC | 2
| VV |  | "vybourání žul. kostek s očištěním a odvozem do skladu investora, suť 0,320 t/m2" 192 |  | 192 | [13 empty] | VV | 2 | 2 | True | 1 | ROZPOCET
2 | K | 113107181 | Odstranění podkladu živičného tl do 50 mm strojně pl přes 50 do 200 m2 | m2 | 192 |  | 0 | CS ÚRS 2022 02 |  |  | základní |  | 0 | 0 | 0 | 0.098 | 18.816 | 4 | K | 2 |  |  |  | ROZPOCET | 0 | 0 | 0 | 0 | 0 | 1 | 0 | 4 | -566674527
| PP |  | Odstranění podkladů nebo krytů strojně plochy jednotlivě přes 50 m2 do 200 m2 s přemístěním hmot na skládku na vzdálenost do 20 m nebo s naložením na dopravní prostředek živičných, o tl. vrstvy do 50 mm | [15 empty] | PP | 2
| Online PSC |  | https://podminky.urs.cz/item/CS_URS_2022_02/113107181 | [15 empty] | Online PSC | 2
| VV |  | "vybourání živ. vrstvy tl. 4cm, suť 0,078 t/m2" 192 |  | 192 | [13 empty] | VV | 2 | 2 | True | 1 | ROZPOCET
3 | K | 113202111 | Vytrhání obrub krajníků obrubníků stojatých | m | 60 |  | 0 | CS ÚRS 2022 02 |  |  | základní |  | 0 | 0 | 0 | 0.205 | 12.3 | 4 | K | 2 |  |  |  | ROZPOCET | 0 | 0 | 0 | 0 | 0 | 1 | 0 | 4 | -912522383
| PP |  | Vytrhání obrub s vybouráním lože, s přemístěním hmot na skládku na vzdálenost do 3 m nebo s naložením na dopravní prostředek z krajníků nebo obrubníků stojatých | [15 empty] | PP | 2
| Online PSC |  | https://podminky.urs.cz/item/CS_URS_2022_02/113202111 | [15 empty] | Online PSC | 2
| VV |  | "vybourání obrub, očištění a odvoz do skladu majitele 3km, vybourané hmoty 0,205 t/m" 60 |  | 60 | [13 empty] | VV | 2 | 2 | True | 1 | ROZPOCET
4 | K | 113203111 | Vytrhání obrub z dlažebních kostek | m | 11.6 |  | 0 | CS ÚRS 2022 02 |  |  | základní |  | 0 | 0 | 0 | 0.115 | 1.334 | 4 | K | 2 |  |  |  | ROZPOCET | 0 | 0 | 0 | 0 | 0 | 1 | 0 | 4 | 539044685
| PP |  | Vytrhání obrub s vybouráním lože, s přemístěním hmot na skládku na vzdálenost do 3 m nebo s naložením na dopravní prostředek z dlažebních kostek | [15 empty] | PP | 2
| Online PSC |  | https://podminky.urs.cz/item/CS_URS_2022_02/113203111 | [15 empty] | Online PSC | 2
| VV |  | "vybourání dvouřádku, kostky odvézt do skladu majitele 3km, vybourané hmoty 0,115 t/m" 5,8*2 |  | 11.6 | [13 empty] | VV | 2 | 2 | True | 1 | ROZPOCET
5 | K | 122251103 | Odkopávky a prokopávky nezapažené v hornině třídy těžitelnosti I skupiny 3 objem do 100 m3 strojně | m3 | 49 |  | 0 | CS ÚRS 2022 02 |  |  | základní |  | 0 | 0 | 0 | 0 | 0 | 4 | K | 2 |  |  |  | ROZPOCET | 0 | 0 | 0 | 0 | 0 | 1 | 0 | 4 | -2041228383
| PP |  | Odkopávky a prokopávky nezapažené strojně v hornině třídy těžitelnosti I skupiny 3 přes 50 do 100 m3 | [15 empty] | PP | 2
| Online PSC |  | https://podminky.urs.cz/item/CS_URS_2022_02/122251103 | [15 empty] | Online PSC | 2
| VV |  | "výkop do úrovně zemní pláně s odvozem na skládku za poplatek" 49,0 |  | 49 | [13 empty] | VV | 2 | 2 | True | 0 | ROZPOCET
| VV |  | Součet |  | 49 | [13 empty] | VV | 2 | 4 | True | 1 | ROZPOCET
6 | K | 122251103 | Odkopávky a prokopávky nezapažené v hornině třídy těžitelnosti I skupiny 3 objem do 100 m3 strojně | m3 | 63 |  | 0 | CS ÚRS 2022 02 |  |  | základní |  | 0 | 0 | 0 | 0 | 0 | 4 | K | 2 |  |  |  | ROZPOCET | 0 | 0 | 0 | 0 | 0 | 1 | 0 | 4 | 442878936
| PP |  | Odkopávky a prokopávky nezapažené strojně v hornině třídy těžitelnosti I skupiny 3 přes 50 do 100 m3 | [15 empty] | PP | 2
| Online PSC |  | https://podminky.urs.cz/item/CS_URS_2022_02/122251103 | [15 empty] | Online PSC | 2
| VV |  | "POLOŽKA ČERPATELNÁ POUZE SE SOUHLASEM INVESTORA" | [15 empty] | VV | 2 | 1 | True | 0 | ROZPOCET
| VV |  | "odkopávky pro úpravu podloží v tl. 50cm" 63 |  | 63 | [13 empty] | VV | 2 | 2 | True | 1 | ROZPOCET
7 | K | 122351103 | Odkopávky a prokopávky nezapažené v hornině třídy těžitelnosti II skupiny 4 objem do 100 m3 strojně | m3 | 57.6 |  | 0 | CS ÚRS 2022 02 |  |  | základní |  | 0 | 0 | 0 | 0 | 0 | 4 | K | 2 |  |  |  | ROZPOCET | 0 | 0 | 0 | 0 | 0 | 1 | 0 | 4 | 1047850686
| PP |  | Odkopávky a prokopávky nezapažené strojně v hornině třídy těžitelnosti II skupiny 4 přes 50 do 100 m3 | [15 empty] | PP | 2
| Online PSC |  | https://podminky.urs.cz/item/CS_URS_2022_02/122351103 | [15 empty] | Online PSC | 2
| VV |  | "odstranění nestmelených vrstev v tl. 30cm" 192*0,3 |  | 57.6 | [13 empty] | VV | 2 | 2 | True | 1 | ROZPOCET
8 | K | 132251103 | Hloubení rýh nezapažených š do 800 mm v hornině třídy těžitelnosti I skupiny 3 objem do 100 m3 strojně | m3 | 4.6 |  | 0 | CS ÚRS 2022 02 |  |  | základní |  | 0 | 0 | 0 | 0 | 0 | 4 | K | 2 |  |  |  | ROZPOCET | 0 | 0 | 0 | 0 | 0 | 1 | 0 | 4 | -1564798356
| PP |  | Hloubení nezapažených rýh šířky do 800 mm strojně s urovnáním dna do předepsaného profilu a spádu v hornině třídy těžitelnosti I skupiny 3 přes 50 do 100 m3 | [15 empty] | PP | 2
| Online PSC |  | https://podminky.urs.cz/item/CS_URS_2022_02/132251103 | [15 empty] | Online PSC | 2
| VV |  | "hloubení rýh pro trativody" 23,0*0,4*0,5 |  | 4.6 | [13 empty] | VV | 2 | 2 | True | 1 | ROZPOCET
9 | K | 162751113 | Vodorovné přemístění přes 5 000 do 6000 m výkopku/sypaniny z horniny třídy těžitelnosti I skupiny 1 až 3 | m3 | 53.6 |  | 0 | CS ÚRS 2022 02 |  |  | základní |  | 0 | 0 | 0 | 0 | 0 | 4 | K | 2 |  |  |  | ROZPOCET | 0 | 0 | 0 | 0 | 0 | 1 | 0 | 4 | 2141935534
| PP |  | Vodorovné přemístění výkopku nebo sypaniny po suchu na obvyklém dopravním prostředku, bez naložení výkopku, avšak se složením bez rozhrnutí z horniny třídy těžitelnosti I skupiny 1 až 3 na vzdálenost přes 5 000 do 6 000 m | [15 empty] | PP | 2
| Online PSC |  | https://podminky.urs.cz/item/CS_URS_2022_02/162751113 | [15 empty] | Online PSC | 2
| VV |  | "odvoz zeminy na skládku" | [15 empty] | VV | 2 | 1 | True | 0 | ROZPOCET
| VV |  | "z odkopávek" 49,0 |  | 49 | [13 empty] | VV | 2 | 2 | True | 0 | ROZPOCET
| VV |  | "z hloubení rýh" 23,0*0,4*0,5 |  | 4.6 | [13 empty] | VV | 2 | 2 | True | 0 | ROZPOCET
| VV |  | Součet |  | 53.6 | [13 empty] | VV | 2 | 4 | True | 1 | ROZPOCET
10 | K | 162751113 | Vodorovné přemístění přes 5 000 do 6000 m výkopku/sypaniny z horniny třídy těžitelnosti I skupiny 1 až 3 | m3 | 63 |  | 0 | CS ÚRS 2022 02 |  |  | základní |  | 0 | 0 | 0 | 0 | 0 | 4 | K | 2 |  |  |  | ROZPOCET | 0 | 0 | 0 | 0 | 0 | 1 | 0 | 4 | 782259504
| PP |  | Vodorovné přemístění výkopku nebo sypaniny po suchu na obvyklém dopravním prostředku, bez naložení výkopku, avšak se složením bez rozhrnutí z horniny třídy těžitelnosti I skupiny 1 až 3 na vzdálenost přes 5 000 do 6 000 m | [15 empty] | PP | 2
| Online PSC |  | https://podminky.urs.cz/item/CS_URS_2022_02/162751113 | [15 empty] | Online PSC | 2
| VV |  | "POLOŽKA ČERPATELNÁ POUZE SE SOUHLASEM INVESTORA" | [15 empty] | VV | 2 | 1 | True | 0 | ROZPOCET
| VV |  | "odkopávky pro úpravu podloží v tl. 50cm" 63 |  | 63 | [13 empty] | VV | 2 | 2 | True | 1 | ROZPOCET
11 | K | 162751133 | Vodorovné přemístění přes 5 000 do 6000 m výkopku/sypaniny z horniny třídy těžitelnosti II skupiny 4 a 5 | m3 | 57.6 |  | 0 | CS ÚRS 2022 02 |  |  | základní |  | 0 | 0 | 0 | 0 | 0 | 4 | K | 2 |  |  |  | ROZPOCET | 0 | 0 | 0 | 0 | 0 | 1 | 0 | 4 | -453899628
| PP |  | Vodorovné přemístění výkopku nebo sypaniny po suchu na obvyklém dopravním prostředku, bez naložení výkopku, avšak se složením bez rozhrnutí z horniny třídy těžitelnosti II skupiny 4 a 5 na vzdálenost přes 5 000 do 6 000 m | [15 empty] | PP | 2
| Online PSC |  | https://podminky.urs.cz/item/CS_URS_2022_02/162751133 | [15 empty] | Online PSC | 2
| VV |  | "odvoz zeminy na skládku" | [15 empty] | VV | 2 | 1 | True | 0 | ROZPOCET
| VV |  | "z odkopávek" 57,6 |  | 57.6 | [13 empty] | VV | 2 | 2 | True | 1 | ROZPOCET
12 | K | 171152111 | Uložení sypaniny z hornin nesoudržných a sypkých do násypů zhutněných v aktivní zóně silnic a dálnic | m3 | 63 |  | 0 | CS ÚRS 2022 02 |  |  | základní |  | 0 | 0 | 0 | 0 | 0 | 4 | K | 2 |  |  |  | ROZPOCET | 0 | 0 | 0 | 0 | 0 | 1 | 0 | 4 | 435553780
| PP |  | Uložení sypaniny do zhutněných násypů pro silnice, dálnice a letiště s rozprostřením sypaniny ve vrstvách, s hrubým urovnáním a uzavřením povrchu násypu z hornin nesoudržných sypkých v aktivní zóně | [15 empty] | PP | 2
| Online PSC |  | https://podminky.urs.cz/item/CS_URS_2022_02/171152111 | [15 empty] | Online PSC | 2
| VV |  | "POLOŽKA ČERPATELNÁ POUZE SE SOUHLASEM INVESTORA" | [15 empty] | VV | 2 | 1 | True | 0 | ROZPOCET
| VV |  | "uložení materiálu v aktivní zóně vozovky v tl. 0cm" 63 |  | 63 | [13 empty] | VV | 2 | 2 | True | 1 | ROZPOCET
13 | M | 58344229 | štěrkodrť frakce 0/125 | t | 135.45 |  | 0 | CS ÚRS 2022 02 |  |  | základní |  | 0 | 1 | 135.45 | 0 | 0 | 8 | M | 2 |  |  |  | ROZPOCET | 0 | 0 | 0 | 0 | 0 | 1 | 0 | 4 | -2024480585
| PP |  | štěrkodrť frakce 0/125 | [15 empty] | PP | 2
| VV |  | 63*2,15 'Přepočtené koeficientem množství |  | 135.45 | [13 empty] | VV | 2 | 2 | False | 1 | ROZPOCET
14 | K | 171201231 | Poplatek za uložení zeminy a kamení na recyklační skládce (skládkovné) kód odpadu 17 05 04 | t | 211.28 |  | 0 | CS ÚRS 2022 02 |  |  | základní |  | 0 | 0 | 0 | 0 | 0 | 4 | K | 2 |  |  |  | ROZPOCET | 0 | 0 | 0 | 0 | 0 | 1 | 0 | 4 | -555468152
| PP |  | Poplatek za uložení stavebního odpadu na recyklační skládce (skládkovné) zeminy a kamení zatříděného do Katalogu odpadů pod kódem 17 05 04 | [15 empty] | PP | 2
| Online PSC |  | https://podminky.urs.cz/item/CS_URS_2022_02/171201231 | [15 empty] | Online PSC | 2
| VV |  | (49,0+4,6+57,6)*1,9 |  | 211.28 | [13 empty] | VV | 2 | 2 | True | 1 | ROZPOCET
15 | K | 171201231 | Poplatek za uložení zeminy a kamení na recyklační skládce (skládkovné) kód odpadu 17 05 04 | t | 113.4 |  | 0 | CS ÚRS 2022 02 |  |  | základní |  | 0 | 0 | 0 | 0 | 0 | 4 | K | 2 |  |  |  | ROZPOCET | 0 | 0 | 0 | 0 | 0 | 1 | 0 | 4 | -1063113643
| PP |  | Poplatek za uložení stavebního odpadu na recyklační skládce (skládkovné) zeminy a kamení zatříděného do Katalogu odpadů pod kódem 17 05 04 | [15 empty] | PP | 2
| Online PSC |  | https://podminky.urs.cz/item/CS_URS_2022_02/171201231 | [15 empty] | Online PSC | 2
| VV |  | "POLOŽKA ČERPATELNÁ POUZE SE SOUHLASEM INVESTORA" | [15 empty] | VV | 2 | 1 | True | 0 | ROZPOCET
| VV |  | "odkopávky pro úpravu podloží v tl. 50cm" 63 |  | 63 | [13 empty] | VV | 2 | 2 | True | 1 | ROZPOCET
| VV |  | 63*1,8 'Přepočtené koeficientem množství |  | 113.4 | [13 empty] | VV | 2 | 2 | False | 1 | ROZPOCET
16 | K | 171251201 | Uložení sypaniny na skládky nebo meziskládky | m3 | 149.2 |  | 0 | CS ÚRS 2022 02 |  |  | základní |  | 0 | 0 | 0 | 0 | 0 | 4 | K | 2 |  |  |  | ROZPOCET | 0 | 0 | 0 | 0 | 0 | 1 | 0 | 4 | 57020291
| PP |  | Uložení sypaniny na skládky nebo meziskládky bez hutnění s upravením uložené sypaniny do předepsaného tvaru | [15 empty] | PP | 2
| Online PSC |  | https://podminky.urs.cz/item/CS_URS_2022_02/171251201 | [15 empty] | Online PSC | 2
| VV |  | "uložení zeminy na deponii" 38,0 |  | 38 | [13 empty] | VV | 2 | 2 | True | 0 | ROZPOCET
| VV |  | "uložení zeminy na skládce" 49,0+4,6+57,6 |  | 111.2 | [13 empty] | VV | 2 | 2 | True | 0 | ROZPOCET
| VV |  | Součet |  | 149.2 | [13 empty] | VV | 2 | 4 | True | 1 | ROZPOCET
17 | K | 171251201 | Uložení sypaniny na skládky nebo meziskládky | m3 | 63 |  | 0 | CS ÚRS 2022 02 |  |  | základní |  | 0 | 0 | 0 | 0 | 0 | 4 | K | 2 |  |  |  | ROZPOCET | 0 | 0 | 0 | 0 | 0 | 1 | 0 | 4 | -2075762478
| PP |  | Uložení sypaniny na skládky nebo meziskládky bez hutnění s upravením uložené sypaniny do předepsaného tvaru | [15 empty] | PP | 2
| Online PSC |  | https://podminky.urs.cz/item/CS_URS_2022_02/171251201 | [15 empty] | Online PSC | 2
| VV |  | "POLOŽKA ČERPATELNÁ POUZE SE SOUHLASEM INVESTORA" | [15 empty] | VV | 2 | 1 | True | 0 | ROZPOCET
| VV |  | "odkopávky pro úpravu podloží v tl. 50cm" 63 |  | 63 | [13 empty] | VV | 2 | 2 | True | 1 | ROZPOCET
18 | K | 181951112 | Úprava pláně v hornině třídy těžitelnosti I skupiny 1 až 3 se zhutněním strojně | m2 | 138.65 |  | 0 | CS ÚRS 2022 02 |  |  | základní |  | 0 | 0 | 0 | 0 | 0 | 4 | K | 2 |  |  |  | ROZPOCET | 0 | 0 | 0 | 0 | 0 | 1 | 0 | 4 | -252673083
| PP |  | Úprava pláně vyrovnáním výškových rozdílů strojně v hornině třídy těžitelnosti I, skupiny 1 až 3 se zhutněním | [15 empty] | PP | 2
| Online PSC |  | https://podminky.urs.cz/item/CS_URS_2022_02/181951112 | [15 empty] | Online PSC | 2
| VV |  | "hutnění zemní pláně na projektem předepsanou únosnost" 119,95+18,7 |  | 138.65 | [13 empty] | VV | 2 | 2 | True | 1 | ROZPOCET
| D | 2 | Zakládání |  |  |  | 0 | [5 empty] | 0 |  | 6.4347 |  | 0 | 1 | D | 1 |  |  |  | ROZPOCET | [6 empty] | 0
19 | K | 211971121 | Zřízení opláštění žeber nebo trativodů geotextilií v rýze nebo zářezu sklonu přes 1:2 š do 2,5 m | m2 | 46 |  | 0 | CS ÚRS 2022 02 |  |  | základní |  | 0 | 0.00031 | 0.01426 | 0 | 0 | 4 | K | 2 |  |  |  | ROZPOCET | 0 | 0 | 0 | 0 | 0 | 1 | 0 | 4 | -1089147020
| PP |  | Zřízení opláštění výplně z geotextilie odvodňovacích žeber nebo trativodů v rýze nebo zářezu se stěnami svislými nebo šikmými o sklonu přes 1:2 při rozvinuté šířce opláštění do 2,5 m | [15 empty] | PP | 2
| Online PSC |  | https://podminky.urs.cz/item/CS_URS_2022_02/211971121 | [15 empty] | Online PSC | 2
| VV |  | "opláštění trativodů geotextilií" 23*2,0 |  | 46 | [13 empty] | VV | 2 | 2 | True | 1 | ROZPOCET
20 | M | 69311081 | geotextilie netkaná separační, ochranná, filtrační, drenážní PES 300g/m2 | m2 | 54.487 |  | 0 | CS ÚRS 2022 02 |  |  | základní |  | 0 | 0.0003 | 0.016346 | 0 | 0 | 8 | M | 2 |  |  |  | ROZPOCET | 0 | 0 | 0 | 0 | 0 | 1 | 0 | 4 | -26790059
| PP |  | geotextilie netkaná separační, ochranná, filtrační, drenážní PES 300g/m2 | [15 empty] | PP | 2
| VV |  | 46*1,1845 'Přepočtené koeficientem množství |  | 54.487 | [13 empty] | VV | 2 | 2 | False | 1 | ROZPOCET
21 | K | 212752501 | Trativod z drenážních trubek korugovaných PP SN 8 perforace 360° včetně lože otevřený výkop DN 150 pro liniové stavby | m | 23 |  | 0 | CS ÚRS 2022 02 |  |  | základní |  | 0 | 0.27844 | 6.4041 | 0 | 0 | 4 | K | 2 |  |  |  | ROZPOCET | 0 | 0 | 0 | 0 | 0 | 1 | 0 | 4 | 1068940391
| PP |  | Trativody z drenážních trubek pro liniové stavby a komunikace se zřízením štěrkového lože pod trubky a s jejich obsypem v otevřeném výkopu trubka korugovaná PP SN 8 celoperforovaná 360° DN 150 | [15 empty] | PP | 2
| Online PSC |  | https://podminky.urs.cz/item/CS_URS_2022_02/212752501 | [15 empty] | Online PSC | 2
| VV |  | "trativod vč. lože a obsypu a napojení do přípojky uliční vpusti 2x" 23,0 |  | 23 | [13 empty] | VV | 2 | 2 | True | 1 | ROZPOCET
| D | 5 | Komunikace pozemní |  |  |  | 0 | [5 empty] | 0 |  | 36.3559 |  | 0 | 1 | D | 1 |  |  |  | ROZPOCET | [6 empty] | 0
22 | K | 564750011 | Podklad z kameniva hrubého drceného vel. 8-16 mm plochy přes 100 m2 tl 150 mm | m2 | 109 |  | 0 | CS ÚRS 2022 02 |  |  | základní |  | 0 | 0 | 0 | 0 | 0 | 4 | K | 2 |  |  |  | ROZPOCET | 0 | 0 | 0 | 0 | 0 | 1 | 0 | 4 | 849177966
| PP |  | Podklad nebo kryt z kameniva hrubého drceného vel. 8-16 mm s rozprostřením a zhutněním plochy přes 100 m2, po zhutnění tl. 150 mm | [15 empty] | PP | 2
| Online PSC |  | https://podminky.urs.cz/item/CS_URS_2022_02/564750011 | [15 empty] | Online PSC | 2
| VV |  | "plocha parkoviště vč. místa pro invalidy" 109 |  | 109 | [13 empty] | VV | 2 | 2 | True | 1 | ROZPOCET
23 | K | 564760111 | Podklad z kameniva hrubého drceného vel. 16-32 mm plochy přes 100 m2 tl 200 mm | m2 | 119.95 |  | 0 | CS ÚRS 2022 02 |  |  | základní |  | 0 | 0 | 0 | 0 | 0 | 4 | K | 2 |  |  |  | ROZPOCET | 0 | 0 | 0 | 0 | 0 | 1 | 0 | 4 | 1157402217
| PP |  | Podklad nebo kryt z kameniva hrubého drceného vel. 16-32 mm s rozprostřením a zhutněním plochy přes 100 m2, po zhutnění tl. 200 mm | [15 empty] | PP | 2
| Online PSC |  | https://podminky.urs.cz/item/CS_URS_2022_02/564760111 | [15 empty] | Online PSC | 2
| VV |  | "plocha parkoviště vč. místa pro invalidy" 109 |  | 109 | [13 empty] | VV | 2 | 2 | True | 0 | ROZPOCET
| VV |  | "vytažení pod obruby" 10,95 |  | 10.95 | [13 empty] | VV | 2 | 2 | True | 0 | ROZPOCET
| VV |  | Součet |  | 119.95 | [13 empty] | VV | 2 | 4 | True | 1 | ROZPOCET
24 | K | 564851111 | Podklad ze štěrkodrtě ŠD plochy přes 100 m2 tl 150 mm | m2 | 18.7 |  | 0 | CS ÚRS 2022 02 |  |  | základní |  | 0 | 0 | 0 | 0 | 0 | 4 | K | 2 |  |  |  | ROZPOCET | 0 | 0 | 0 | 0 | 0 | 1 | 0 | 4 | -1228886800
| PP |  | Podklad ze štěrkodrti ŠD s rozprostřením a zhutněním plochy přes 100 m2, po zhutnění tl. 150 mm | [15 empty] | PP | 2
| Online PSC |  | https://podminky.urs.cz/item/CS_URS_2022_02/564851111 | [15 empty] | Online PSC | 2
| VV |  | "podkladní vrstva z ŠDa fr. 0/32 v tl. 15cm" | [15 empty] | VV | 2 | 1 | True | 0 | ROZPOCET
| VV |  | "plocha příjezdu na parkoviště" 16,0 |  | 16 | [13 empty] | VV | 2 | 2 | True | 0 | ROZPOCET
| VV |  | "vytažení pod obruby" 2,7 |  | 2.7 | [13 empty] | VV | 2 | 2 | True | 0 | ROZPOCET
| VV |  | Součet |  | 18.7 | [13 empty] | VV | 2 | 4 | True | 1 | ROZPOCET
25 | K | 567122114 | Podklad ze směsi stmelené cementem SC C 8/10 (KSC I) tl 150 mm | m2 | 16 |  | 0 | CS ÚRS 2022 02 |  |  | základní |  | 0 | 0 | 0 | 0 | 0 | 4 | K | 2 |  |  |  | ROZPOCET | 0 | 0 | 0 | 0 | 0 | 1 | 0 | 4 | 2119097407
| PP |  | Podklad ze směsi stmelené cementem SC bez dilatačních spár, s rozprostřením a zhutněním SC C 8/10 (KSC I), po zhutnění tl. 150 mm | [15 empty] | PP | 2
| Online PSC |  | https://podminky.urs.cz/item/CS_URS_2022_02/567122114 | [15 empty] | Online PSC | 2
| VV |  | "plocha příjezdu na parkoviště" 16,0 |  | 16 | [13 empty] | VV | 2 | 2 | True | 1 | ROZPOCET
26 | K | 596212213 | Kladení zámkové dlažby pozemních komunikací ručně tl 80 mm skupiny A pl přes 300 m2 | m2 | 36.6 |  | 0 | CS ÚRS 2022 02 |  |  | základní |  | 0 | 0.11162 | 4.0853 | 0 | 0 | 4 | K | 2 |  |  |  | ROZPOCET | 0 | 0 | 0 | 0 | 0 | 1 | 0 | 4 | -282403784
| PP |  | Kladení dlažby z betonových zámkových dlaždic pozemních komunikací ručně s ložem z kameniva těženého nebo drceného tl. do 50 mm, s vyplněním spár, s dvojitým hutněním vibrováním a se smetením přebytečného materiálu na krajnici tl. 80 mm skupiny A, pro plochy přes 300 m2 | [15 empty] | PP | 2
| Online PSC |  | https://podminky.urs.cz/item/CS_URS_2022_02/596212213 | [15 empty] | Online PSC | 2
| VV |  | "dlažba tl. 8cm do lože z DK fr. 4/8 v tl. 4cm - plocha příjezdu na parkoviště a místa pro invalidy vč. dlažby pro oddělní park. míst" 33+3,6 |  | 36.6 | [13 empty] | VV | 2 | 2 | True | 1 | ROZPOCET
27 | M | 59245020 | dlažba tvar obdélník betonová 200x100x80mm přírodní | m2 | 33.66 |  | 0 | CS ÚRS 2022 02 |  |  | základní |  | 0 | 0.176 | 5.9242 | 0 | 0 | 8 | M | 2 |  |  |  | ROZPOCET | 0 | 0 | 0 | 0 | 0 | 1 | 0 | 4 | 301027901
| PP |  | dlažba tvar obdélník betonová 200x100x80mm přírodní | [15 empty] | PP | 2
| VV |  | "plocha příjezdu na parkoviště a místa pro invalidy" 33 |  | 33 | [13 empty] | VV | 2 | 2 | True | 1 | ROZPOCET
| VV |  | 33*1,02 'Přepočtené koeficientem množství |  | 33.66 | [13 empty] | VV | 2 | 2 | False | 1 | ROZPOCET
28 | M | 59245005 | dlažba tvar obdélník betonová 200x100x80mm barevná | m2 | 3.672 |  | 0 | CS ÚRS 2022 02 |  |  | základní |  | 0 | 0.176 | 0.64627 | 0 | 0 | 8 | M | 2 |  |  |  | ROZPOCET | 0 | 0 | 0 | 0 | 0 | 1 | 0 | 4 | 2029907993
| PP |  | dlažba tvar obdélník betonová 200x100x80mm barevná | [15 empty] | PP | 2
| VV |  | "dlažba pro rozdělení parkovacích míst" 3,6 |  | 3.6 | [13 empty] | VV | 2 | 2 | True | 1 | ROZPOCET
| VV |  | 3,6*1,02 'Přepočtené koeficientem množství |  | 3.672 | [13 empty] | VV | 2 | 2 | False | 1 | ROZPOCET
29 | K | 596412211 | Kladení dlažby z vegetačních tvárnic pozemních komunikací tl 80 mm pl přes 50 do 100 m2 | m2 | 92 |  | 0 | CS ÚRS 2022 02 |  |  | základní |  | 0 | 0.098 | 9.016 | 0 | 0 | 4 | K | 2 |  |  |  | ROZPOCET | 0 | 0 | 0 | 0 | 0 | 1 | 0 | 4 | -890292481
| PP |  | Kladení dlažby z betonových vegetačních dlaždic pozemních komunikací s ložem z kameniva těženého nebo drceného tl. do 50 mm, s vyplněním spár a vegetačních otvorů, s hutněním vibrováním tl. 80 mm, pro plochy přes 50 do 100 m2 | [15 empty] | PP | 2
| Online PSC |  | https://podminky.urs.cz/item/CS_URS_2022_02/596412211 | [15 empty] | Online PSC | 2
| VV |  | "dlažba tl. 8cm do lože z DK fr. 4/8 tl. 4cm vč. výplně spar - plocha parkoviště ze zasakovací dlažby bez místa pro invalidy" 92 |  | 92 | [13 empty] | VV | 2 | 2 | True | 1 | ROZPOCET
30 | M | 59245035 | dlažba plošná betonová vegetační 200x200x80mm přírodní | m2 | 94.76 |  | 0 | CS ÚRS 2022 02 |  |  | základní |  | 0 | 0.145 | 13.7402 | 0 | 0 | 8 | M | 2 |  |  |  | ROZPOCET | 0 | 0 | 0 | 0 | 0 | 1 | 0 | 4 | -347613062
| PP |  | dlažba plošná betonová vegetační 200x200x80mm přírodní | [15 empty] | PP | 2
| VV |  | "plocha parkoviště ze zasakovací dlažby bez místa pro invalidy" 92 |  | 92 | [13 empty] | VV | 2 | 2 | True | 1 | ROZPOCET
| VV |  | 92*1,03 'Přepočtené koeficientem množství |  | 94.76 | [13 empty] | VV | 2 | 2 | False | 1 | ROZPOCET
31 | M | 58337308 | štěrkopísek frakce 0/2 | t | 2.944 |  | 0 | CS ÚRS 2023 02 |  |  | základní |  | 0 | 1 | 2.944 | 0 | 0 | 8 | M | 2 |  |  |  | ROZPOCET | 0 | 0 | 0 | 0 | 0 | 1 | 0 | 4 | -336519004
| PP |  | štěrkopísek frakce 0/2 | [15 empty] | PP | 2
| VV |  | "štěrkopísek pro výplň spar distanční dlažby, 20% plochy" 92*0,2*0,08*2,0 |  | 2.944 | [13 empty] | VV | 2 | 2 | True | 1 | ROZPOCET
| D | 8 | Trubní vedení |  |  |  | 0 | [5 empty] | 0 |  | 0 |  | 2.64 | 1 | D | 1 |  |  |  | ROZPOCET | [6 empty] | 0
32 | K | 890211851 | Bourání šachet z prostého betonu strojně obestavěného prostoru do 1,5 m3 | m3 | 1.5 |  | 0 | CS ÚRS 2022 02 |  |  | základní |  | 0 | 0 | 0 | 1.76 | 2.64 | 4 | K | 2 |  |  |  | ROZPOCET | 0 | 0 | 0 | 0 | 0 | 1 | 0 | 4 | -854471012
| PP |  | Bourání šachet a jímek strojně velikosti obestavěného prostoru do 1,5 m3 z prostého betonu | [15 empty] | PP | 2
| Online PSC |  | https://podminky.urs.cz/item/CS_URS_2022_02/890211851 | [15 empty] | Online PSC | 2
| VV |  | "vybourání uličních vpustí, cca 0,75 m3/kus, suť 2,2 t/m3" 2*0,75 |  | 1.5 | [13 empty] | VV | 2 | 2 | True | 1 | ROZPOCET
| D | 9 | Ostatní konstrukce a práce, bourání |  |  |  | 0 | [5 empty] | 0 |  | 30.4853 |  | 0 | 1 | D | 1 |  |  |  | ROZPOCET | [6 empty] | 0
33 | K | 916131213 | Osazení silničního obrubníku betonového stojatého s boční opěrou do lože z betonu prostého | m | 45 |  | 0 | CS ÚRS 2022 02 |  |  | základní |  | 0 | 0.1554 | 6.993 | 0 | 0 | 4 | K | 2 |  |  |  | ROZPOCET | 0 | 0 | 0 | 0 | 0 | 1 | 0 | 4 | 545119563
| PP |  | Osazení silničního obrubníku betonového se zřízením lože, s vyplněním a zatřením spár cementovou maltou stojatého s boční opěrou z betonu prostého, do lože z betonu prostého | [15 empty] | PP | 2
| Online PSC |  | https://podminky.urs.cz/item/CS_URS_2022_02/916131213 | [15 empty] | Online PSC | 2
| VV |  | "silniční obruba do bet. lože z C 20/25 XF3" | [15 empty] | VV | 2 | 1 | True | 0 | ROZPOCET
| VV |  | "silniční 15/25" 30,0+15,0 |  | 45 | [13 empty] | VV | 2 | 2 | True | 1 | ROZPOCET
34 | M | 59217031 | obrubník betonový silniční 1000x150x250mm | m | 45.9 |  | 0 | CS ÚRS 2022 02 |  |  | základní |  | 0 | 0.08 | 3.672 | 0 | 0 | 8 | M | 2 |  |  |  | ROZPOCET | 0 | 0 | 0 | 0 | 0 | 1 | 0 | 4 | 1146716068
| PP |  | obrubník betonový silniční 1000x150x250mm | [15 empty] | PP | 2
| VV |  | 45*1,02 'Přepočtené koeficientem množství |  | 45.9 | [13 empty] | VV | 2 | 2 | False | 1 | ROZPOCET
35 | K | 916231213 | Osazení chodníkového obrubníku betonového stojatého s boční opěrou do lože z betonu prostého | m | 49 |  | 0 | CS ÚRS 2022 02 |  |  | základní |  | 0 | 0.1295 | 6.3455 | 0 | 0 | 4 | K | 2 |  |  |  | ROZPOCET | 0 | 0 | 0 | 0 | 0 | 1 | 0 | 4 | -1712592450
| PP |  | Osazení chodníkového obrubníku betonového se zřízením lože, s vyplněním a zatřením spár cementovou maltou stojatého s boční opěrou z betonu prostého, do lože z betonu prostého | [15 empty] | PP | 2
| Online PSC |  | https://podminky.urs.cz/item/CS_URS_2022_02/916231213 | [15 empty] | Online PSC | 2
| VV |  | "chodníková obruba do bet. lože z C 20/25 XF3" | [15 empty] | VV | 2 | 1 | True | 0 | ROZPOCET
| VV |  | "obruba 10/25" 43,5+5,5 |  | 49 | [13 empty] | VV | 2 | 2 | True | 1 | ROZPOCET
36 | M | 59217017 | obrubník betonový chodníkový 1000x100x250mm | m | 49.98 |  | 0 | CS ÚRS 2022 02 |  |  | základní |  | 0 | 0.05612 | 2.8049 | 0 | 0 | 8 | M | 2 |  |  |  | ROZPOCET | 0 | 0 | 0 | 0 | 0 | 1 | 0 | 4 | -1183372779
| PP |  | obrubník betonový chodníkový 1000x100x250mm | [15 empty] | PP | 2
| VV |  | 49*1,02 'Přepočtené koeficientem množství |  | 49.98 | [13 empty] | VV | 2 | 2 | False | 1 | ROZPOCET
37 | K | 916231293 | Příplatek za osazení obloukového obrubníku | m | 20.5 |  | 0 | CS ÚRS 2022 02 |  |  | základní |  | 0 | 0 | 0 | 0 | 0 | 4 | K | 2 |  |  |  | ROZPOCET | 0 | 0 | 0 | 0 | 0 | 1 | 0 | 4 | -1535316290
| PP |  | Osazení chodníkového obrubníku betonového se zřízením lože, s vyplněním a zatřením spár cementovou maltou Příplatek k cenám za osazení obloukového obrubníku | [15 empty] | PP | 2
| Online PSC |  | https://podminky.urs.cz/item/CS_URS_2022_02/916231293 | [15 empty] | Online PSC | 2
| VV |  | "příplatek za pokládku oblouku do R 20m" 15,0+5,5 |  | 20.5 | [13 empty] | VV | 2 | 2 | True | 1 | ROZPOCET
38 | K | 916991121 | Lože pod obrubníky, krajníky nebo obruby z dlažebních kostek z betonu prostého | m3 | 4.7 |  | 0 | CS ÚRS 2022 02 |  |  | základní |  | 0 | 2.2563 | 10.6048 | 0 | 0 | 4 | K | 2 |  |  |  | ROZPOCET | 0 | 0 | 0 | 0 | 0 | 1 | 0 | 4 | 1238510323
| PP |  | Lože pod obrubníky, krajníky nebo obruby z dlažebních kostek z betonu prostého | [15 empty] | PP | 2
| Online PSC |  | https://podminky.urs.cz/item/CS_URS_2022_02/916991121 | [15 empty] | Online PSC | 2
| VV |  | "zvětšené lože pod obruby" 94*0,05 |  | 4.7 | [13 empty] | VV | 2 | 2 | True | 1 | ROZPOCET
39 | K | 919726122 | Geotextilie pro ochranu, separaci a filtraci netkaná měrná hm přes 200 do 300 g/m2 | m2 | 138.65 |  | 0 | CS ÚRS 2022 02 |  |  | základní |  | 0 | 0.00047 | 0.065166 | 0 | 0 | 4 | K | 2 |  |  |  | ROZPOCET | 0 | 0 | 0 | 0 | 0 | 1 | 0 | 4 | 793424580
| PP |  | Geotextilie netkaná pro ochranu, separaci nebo filtraci měrná hmotnost přes 200 do 300 g/m2 | [15 empty] | PP | 2
| Online PSC |  | https://podminky.urs.cz/item/CS_URS_2022_02/919726122 | [15 empty] | Online PSC | 2
| VV |  | "geotextilie 300 g/m2 na zemní pláň" 119,95+18,7 |  | 138.65 | [13 empty] | VV | 2 | 2 | True | 1 | ROZPOCET
40 | K | 979024443 | Očištění vybouraných obrubníků a krajníků silničních | m | 60 |  | 0 | CS ÚRS 2022 02 |  |  | základní |  | 0 | 0 | 0 | 0 | 0 | 4 | K | 2 |  |  |  | ROZPOCET | 0 | 0 | 0 | 0 | 0 | 1 | 0 | 4 | 193142713
| PP |  | Očištění vybouraných prvků komunikací od spojovacího materiálu s odklizením a uložením očištěných hmot a spojovacího materiálu na skládku na vzdálenost do 10 m obrubníků a krajníků, vybouraných z jakéhokoliv lože a s jakoukoliv výplní spár silničních | [15 empty] | PP | 2
| Online PSC |  | https://podminky.urs.cz/item/CS_URS_2022_02/979024443 | [15 empty] | Online PSC | 2
| VV |  | "očištění vybouraných obrub s naložením na dopravní prostředek" 60,0 |  | 60 | [13 empty] | VV | 2 | 2 | True | 1 | ROZPOCET
41 | K | 979071021 | Očištění dlažebních kostek drobných s původním spárováním kamenivem těženým při překopech inženýrských sítí | m2 | 192 |  | 0 | CS ÚRS 2022 02 |  |  | základní |  | 0 | 0 | 0 | 0 | 0 | 4 | K | 2 |  |  |  | ROZPOCET | 0 | 0 | 0 | 0 | 0 | 1 | 0 | 4 | -211209289
| PP |  | Očištění vybouraných dlažebních kostek při překopech inženýrských sítí od spojovacího materiálu, s přemístěním hmot na skládku na vzdálenost do 3 m nebo s naložením na dopravní prostředek drobných, s původním vyplněním spár kamenivem těženým | [15 empty] | PP | 2
| Online PSC |  | https://podminky.urs.cz/item/CS_URS_2022_02/979071021 | [15 empty] | Online PSC | 2
| VV |  | "očištění vybouraných kostek" 192 |  | 192 | [13 empty] | VV | 2 | 2 | True | 1 | ROZPOCET
42 | K | 979071022 | Očištění dlažebních kostek drobných se spárováním živičnou směsí nebo MC při překopech inženýrských sítí | m2 | 1.16 |  | 0 | CS ÚRS 2022 02 |  |  | základní |  | 0 | 0 | 0 | 0 | 0 | 4 | K | 2 |  |  |  | ROZPOCET | 0 | 0 | 0 | 0 | 0 | 1 | 0 | 4 | 1762341681
| PP |  | Očištění vybouraných dlažebních kostek při překopech inženýrských sítí od spojovacího materiálu, s přemístěním hmot na skládku na vzdálenost do 3 m nebo s naložením na dopravní prostředek drobných, s původním vyplněním spár živicí nebo cementovou maltou | [15 empty] | PP | 2
| Online PSC |  | https://podminky.urs.cz/item/CS_URS_2022_02/979071022 | [15 empty] | Online PSC | 2
| VV |  | "očištění vybouraných kostek s naložením na dopravní prostředek" | [15 empty] | VV | 2 | 1 | True | 0 | ROZPOCET
| VV |  | "z dvouřádku" 5,8*0,2 |  | 1.16 | [13 empty] | VV | 2 | 2 | True | 1 | ROZPOCET
| D | 997 | Přesun sutě |  |  |  | 0 | [5 empty] | 0 |  | 0 |  | 0 | 1 | D | 1 |  |  |  | ROZPOCET | [6 empty] | 0
43 | K | 997221551 | Vodorovná doprava suti ze sypkých materiálů do 1 km | t | 21.831 |  | 0 | CS ÚRS 2022 02 |  |  | základní |  | 0 | 0 | 0 | 0 | 0 | 4 | K | 2 |  |  |  | ROZPOCET | 0 | 0 | 0 | 0 | 0 | 1 | 0 | 4 | 433801167
| PP |  | Vodorovná doprava suti bez naložení, ale se složením a s hrubým urovnáním ze sypkých materiálů, na vzdálenost do 1 km | [15 empty] | PP | 2
| Online PSC |  | https://podminky.urs.cz/item/CS_URS_2022_02/997221551 | [15 empty] | Online PSC | 2
| VV |  | "odvoz vybourané suti na skládku do 6 km" | [15 empty] | VV | 2 | 1 | True | 0 | ROZPOCET
| VV |  | "vybourání živ. vrstvy tl. 4cm, suť 0,078 t/m2" 192*0,078 |  | 14.976 | [13 empty] | VV | 2 | 2 | True | 0 | ROZPOCET
| VV |  | "vybourání uličních vpustí, cca 0,75 m3/kus, suť 2,2 t/m3" 2*0,75*2,2 |  | 3.3 | [13 empty] | VV | 2 | 2 | True | 0 | ROZPOCET
| VV |  | "betonové lože z očištěných kostek a obrub, suť 2,2 t/m3" (0,2*0,1*5,8+0,25*0,1*60)*2,2 |  | 3.555 | [13 empty] | VV | 2 | 2 | True | 0 | ROZPOCET
| VV |  | Součet |  | 21.831 | [13 empty] | VV | 2 | 4 | True | 1 | ROZPOCET
44 | K | 997221559 | Příplatek ZKD 1 km u vodorovné dopravy suti ze sypkých materiálů | t | 109.156 |  | 0 | CS ÚRS 2022 02 |  |  | základní |  | 0 | 0 | 0 | 0 | 0 | 4 | K | 2 |  |  |  | ROZPOCET | 0 | 0 | 0 | 0 | 0 | 1 | 0 | 4 | -71338703
| PP |  | Vodorovná doprava suti bez naložení, ale se složením a s hrubým urovnáním Příplatek k ceně za každý další i započatý 1 km přes 1 km | [15 empty] | PP | 2
| Online PSC |  | https://podminky.urs.cz/item/CS_URS_2022_02/997221559 | [15 empty] | Online PSC | 2
| VV |  | "příplatek za zvětšený odvoz vybourané suti na skládku do 6 km" | [15 empty] | VV | 2 | 1 | True | 0 | ROZPOCET
| VV |  | "vybourání živ. vrstvy tl. 4cm, suť 0,078 t/m2" 192*0,078*5 |  | 74.88 | [13 empty] | VV | 2 | 2 | True | 0 | ROZPOCET
| VV |  | "vybourání uličních vpustí, cca 0,75 m3/kus, suť 2,2 t/m3" 2*0,75*2,2*5 |  | 16.5 | [13 empty] | VV | 2 | 2 | True | 0 | ROZPOCET
| VV |  | "betonové lože z očištěných kostek a obrub, suť 2,2 t/m3" (0,2*0,1*5,8+0,25*0,1*60)*2,2*5 |  | 17.776 | [13 empty] | VV | 2 | 2 | True | 0 | ROZPOCET
| VV |  | Součet |  | 109.156 | [13 empty] | VV | 2 | 4 | True | 1 | ROZPOCET
45 | K | 997221571 | Vodorovná doprava vybouraných hmot do 1 km | t | 75.074 |  | 0 | CS ÚRS 2022 02 |  |  | základní |  | 0 | 0 | 0 | 0 | 0 | 4 | K | 2 |  |  |  | ROZPOCET | 0 | 0 | 0 | 0 | 0 | 1 | 0 | 4 | -1313383528
| PP |  | Vodorovná doprava vybouraných hmot bez naložení, ale se složením a s hrubým urovnáním na vzdálenost do 1 km | [15 empty] | PP | 2
| Online PSC |  | https://podminky.urs.cz/item/CS_URS_2022_02/997221571 | [15 empty] | Online PSC | 2
| VV |  | "odvoz vybouraných hmot do skladu investora do 3 km" | [15 empty] | VV | 2 | 1 | True | 0 | ROZPOCET
| VV |  | "vybourání obrub, očištění a odvoz do skladu majitele 3km, vybourané hmoty 0,205 t/m" 60*0,205 |  | 12.3 | [13 empty] | VV | 2 | 2 | True | 0 | ROZPOCET
| VV |  | "vybourání dvouřádku, kostky odvézt do skladu majitele 3km, vybourané hmoty 0,115 t/m" 5,8*2*0,115 |  | 1.334 | [13 empty] | VV | 2 | 2 | True | 0 | ROZPOCET
| VV |  | "vybourání žul. kostek s očištěním a odvozem do skladu investora, suť 0,320 t/m2" 192*0,320 |  | 61.44 | [13 empty] | VV | 2 | 2 | True | 0 | ROZPOCET
| VV |  | Součet |  | 75.074 | [13 empty] | VV | 2 | 4 | True | 1 | ROZPOCET
46 | K | 997221579 | Příplatek ZKD 1 km u vodorovné dopravy vybouraných hmot | t | 150.148 |  | 0 | CS ÚRS 2022 02 |  |  | základní |  | 0 | 0 | 0 | 0 | 0 | 4 | K | 2 |  |  |  | ROZPOCET | 0 | 0 | 0 | 0 | 0 | 1 | 0 | 4 | -616563792
| PP |  | Vodorovná doprava vybouraných hmot bez naložení, ale se složením a s hrubým urovnáním na vzdálenost Příplatek k ceně za každý další i započatý 1 km přes 1 km | [15 empty] | PP | 2
| Online PSC |  | https://podminky.urs.cz/item/CS_URS_2022_02/997221579 | [15 empty] | Online PSC | 2
| VV |  | "příplatek za zvětšený odvoz vybouraných hmot do skladu investora do 3 km" | [15 empty] | VV | 2 | 1 | True | 0 | ROZPOCET
| VV |  | "vybourání obrub, očištění a odvoz do skladu majitele 3km, vybourané hmoty 0,205 t/m" 60*0,205*2 |  | 24.6 | [13 empty] | VV | 2 | 2 | True | 0 | ROZPOCET
| VV |  | "vybourání dvouřádku, kostky odvézt do skladu majitele 3km, vybourané hmoty 0,115 t/m" 5,8*2*0,115*2 |  | 2.668 | [13 empty] | VV | 2 | 2 | True | 0 | ROZPOCET
| VV |  | "vybourání žul. kostek s očištěním a odvozem do skladu investora, suť 0,320 t/m2" 192*0,320*2 |  | 122.88 | [13 empty] | VV | 2 | 2 | True | 0 | ROZPOCET
| VV |  | Součet |  | 150.148 | [13 empty] | VV | 2 | 4 | True | 1 | ROZPOCET
47 | K | 997221611 | Nakládání suti na dopravní prostředky pro vodorovnou dopravu | t | 3.555 |  | 0 | CS ÚRS 2022 02 |  |  | základní |  | 0 | 0 | 0 | 0 | 0 | 4 | K | 2 |  |  |  | ROZPOCET | 0 | 0 | 0 | 0 | 0 | 1 | 0 | 4 | 1038880369
| PP |  | Nakládání na dopravní prostředky pro vodorovnou dopravu suti | [15 empty] | PP | 2
| Online PSC |  | https://podminky.urs.cz/item/CS_URS_2022_02/997221611 | [15 empty] | Online PSC | 2
| VV |  | "naložení suti na dopravní prostředek" | [15 empty] | VV | 2 | 1 | True | 0 | ROZPOCET
| VV |  | "betonové lože z očištěných kostek a obrub, suť 2,2 t/m3" (0,2*0,1*5,8+0,25*0,1*60)*2,2 |  | 3.555 | [13 empty] | VV | 2 | 2 | True | 1 | ROZPOCET
48 | K | 997221861 | Poplatek za uložení stavebního odpadu na recyklační skládce (skládkovné) z prostého betonu pod kódem 17 01 01 | t | 56.232 |  | 0 | CS ÚRS 2022 02 |  |  | základní |  | 0 | 0 | 0 | 0 | 0 | 4 | K | 2 |  |  |  | ROZPOCET | 0 | 0 | 0 | 0 | 0 | 1 | 0 | 4 | -1358470114
| PP |  | Poplatek za uložení stavebního odpadu na recyklační skládce (skládkovné) z prostého betonu zatříděného do Katalogu odpadů pod kódem 17 01 01 | [15 empty] | PP | 2
| Online PSC |  | https://podminky.urs.cz/item/CS_URS_2022_02/997221861 | [15 empty] | Online PSC | 2
| VV |  | "vybourání uličních vpustí, cca 0,75 m3/kus, suť 2,2 t/m3" 2*0,75*2,2 |  | 3.3 | [13 empty] | VV | 2 | 2 | True | 0 | ROZPOCET
| VV |  | "betonové lože z očištěných kostek a obrub, suť 2,2 t/m3" (0,2*0,1*588+0,4*0,1*20+0,2*0,1*575)*2,2 |  | 52.932 | [13 empty] | VV | 2 | 2 | True | 0 | ROZPOCET
| VV |  | Součet |  | 56.232 | [13 empty] | VV | 2 | 4 | True | 1 | ROZPOCET
49 | K | 997221875 | Poplatek za uložení stavebního odpadu na recyklační skládce (skládkovné) asfaltového bez obsahu dehtu zatříděného do Katalogu odpadů pod kódem 17 03 02 | t | 14.976 |  | 0 | CS ÚRS 2022 02 |  |  | základní |  | 0 | 0 | 0 | 0 | 0 | 4 | K | 2 |  |  |  | ROZPOCET | 0 | 0 | 0 | 0 | 0 | 1 | 0 | 4 | -8829079
| PP |  | Poplatek za uložení stavebního odpadu na recyklační skládce (skládkovné) asfaltového bez obsahu dehtu zatříděného do Katalogu odpadů pod kódem 17 03 02 | [15 empty] | PP | 2
| Online PSC |  | https://podminky.urs.cz/item/CS_URS_2022_02/997221875 | [15 empty] | Online PSC | 2
| VV |  | "vybourání živ. vrstvy tl. 4cm, suť 0,078 t/m2" 192*0,078 |  | 14.976 | [13 empty] | VV | 2 | 2 | True | 1 | ROZPOCET
| D | 998 | Přesun hmot |  |  |  | 0 | [5 empty] | 0 |  | 0 |  | 0 | 1 | D | 1 |  |  |  | ROZPOCET | [6 empty] | 0
50 | K | 998223011 | Přesun hmot pro pozemní komunikace s krytem dlážděným | t | 208.726 |  | 0 | CS ÚRS 2022 02 |  |  | základní |  | 0 | 0 | 0 | 0 | 0 | 4 | K | 2 |  |  |  | ROZPOCET | 0 | 0 | 0 | 0 | 0 | 1 | 0 | 4 | -1571397432
| PP |  | Přesun hmot pro pozemní komunikace s krytem dlážděným dopravní vzdálenost do 200 m jakékoliv délky objektu | [15 empty] | PP | 2
| Online PSC |  | https://podminky.urs.cz/item/CS_URS_2022_02/998223011 | [15 empty] | Online PSC | 2

## SO 117.1 - Sjezdy - ul. Z...
[9 empty] | >> skryté sloupce << | [9 empty] | {d44150e3-89a8-43fd-9d69-1e8fa4d00540}
2
| KRYCÍ LIST SOUPISU PRACÍ | [8 empty] | v --- níže se nacházejí doplnkové a pomocné údaje k sestavám --- v | [8 empty] | False
Stavba:
Úprava TT Zábrdovická, dopravní napojení ulice Šámalovy
Objekt:
SO 117.1 - Sjezdy - ul. Zábrdovická
| KSO: |  |  |  |  | CC-CZ:
| Místo: |  |  |  |  | Datum: | 21. 12. 2022
| Zadavatel: |  |  |  |  | IČ:
DIČ:
| Uchazeč: |  |  |  |  | IČ: | Vyplň údaj
|  | Vyplň údaj |  |  |  | DIČ: | Vyplň údaj
| Projektant: |  |  |  |  | IČ:
DIČ:
| Zpracovatel: |  |  |  |  | IČ:
DIČ:
Poznámka:
| Cena bez DPH | [5 empty] | 0
|  |  | Základ daně |  |  | Sazba daně | Výše daně
| DPH | základní | 0 |  |  | 21% | 0
|  | snížená | 0 |  |  | 15% | 0
|  | zákl. přenesená | 0 |  |  | 21% | 0
|  | sníž. přenesená | 0 |  |  | 15% | 0
|  | nulová | 0 |  |  | 0% | 0
| Cena s DPH |  |  | v | CZK |  | 0
| Projektant |  |  | Zpracovatel
| Datum a podpis: |  | Razítko | Datum a podpis: |  |  | Razítko
| Objednavatel |  |  | Uchazeč
| Datum a podpis: |  | Razítko | Datum a podpis: |  |  | Razítko
REKAPITULACE ČLENĚNÍ SOUPISU PRACÍ
Stavba:
Úprava TT Zábrdovická, dopravní napojení ulice Šámalovy
Objekt:
SO 117.1 - Sjezdy - ul. Zábrdovická
Místo: | [5 empty] | Datum: | 21. 12. 2022
Zadavatel: | [5 empty] | Projektant:
Uchazeč: |  |  | Vyplň údaj |  |  | Zpracovatel:
Kód dílu - Popis | [6 empty] | Cena celkem [CZK]
Náklady ze soupisu prací | [6 empty] | 0 | [12 empty] | -1
| HSV - Práce a dodávky HSV | [5 empty] | 0
| 1 - Zemní práce | [5 empty] | 0
| 5 - Komunikace pozemní | [5 empty] | 0
| 9 - Ostatní konstrukce a práce, bourání | [5 empty] | 0
| 998 - Přesun hmot | [5 empty] | 0
SOUPIS PRACÍ
Stavba:
Úprava TT Zábrdovická, dopravní napojení ulice Šámalovy
Objekt:
SO 117.1 - Sjezdy - ul. Zábrdovická
Místo: | [5 empty] | Datum: | 21. 12. 2022
Zadavatel: | [5 empty] | Projektant:
Uchazeč: |  |  | Vyplň údaj |  |  | Zpracovatel:
PČ | Typ | Kód | Popis | MJ | Množství | J.cena [CZK] | Cena celkem [CZK] | Cenová soustava |  |  | DPH | J. Nh [h] | Nh celkem [h] | J. hmotnost [t] | Hmotnost celkem [t] | J. suť [t] | Suť Celkem [t]
Náklady soupisu celkem | [6 empty] | 0 | [5 empty] | 0 |  | 344.5447 |  | 0 |  | D | -1 | [10 empty] | 0
| D | HSV | Práce a dodávky HSV |  |  |  | 0 | [5 empty] | 0 |  | 344.5447 |  | 0 | 1 | D | 0 |  |  |  | ROZPOCET | [6 empty] | 0
| D | 1 | Zemní práce |  |  |  | 0 | [5 empty] | 0 |  | 248.325 |  | 0 | 1 | D | 1 |  |  |  | ROZPOCET | [6 empty] | 0
1 | K | 122251103 | Odkopávky a prokopávky nezapažené v hornině třídy těžitelnosti I skupiny 3 objem do 100 m3 strojně | m3 | 115.5 |  | 0 | CS ÚRS 2022 02 |  |  | základní |  | 0 | 0 | 0 | 0 | 0 | 4 | K | 2 |  |  |  | ROZPOCET | 0 | 0 | 0 | 0 | 0 | 1 | 0 | 4 | -1200630313
| PP |  | Odkopávky a prokopávky nezapažené strojně v hornině třídy těžitelnosti I skupiny 3 přes 50 do 100 m3 | [15 empty] | PP | 2
| Online PSC |  | https://podminky.urs.cz/item/CS_URS_2022_02/122251103 | [15 empty] | Online PSC | 2
| VV |  | "POLOŽKA ČERPATELNÁ POUZE SE SOUHLASEM INVESTORA" | [15 empty] | VV | 2 | 1 | True | 0 | ROZPOCET
| VV |  | "odkopávky pro úpravu podloží v tl. 50cm" 115,5 |  | 115.5 | [13 empty] | VV | 2 | 2 | True | 0 | ROZPOCET
| VV |  | Součet |  | 115.5 | [13 empty] | VV | 2 | 4 | True | 1 | ROZPOCET
2 | K | 171152111 | Uložení sypaniny z hornin nesoudržných a sypkých do násypů zhutněných v aktivní zóně silnic a dálnic | m3 | 115.5 |  | 0 | CS ÚRS 2022 02 |  |  | základní |  | 0 | 0 | 0 | 0 | 0 | 4 | K | 2 |  |  |  | ROZPOCET | 0 | 0 | 0 | 0 | 0 | 1 | 0 | 4 | 502840464
| PP |  | Uložení sypaniny do zhutněných násypů pro silnice, dálnice a letiště s rozprostřením sypaniny ve vrstvách, s hrubým urovnáním a uzavřením povrchu násypu z hornin nesoudržných sypkých v aktivní zóně | [15 empty] | PP | 2
| Online PSC |  | https://podminky.urs.cz/item/CS_URS_2022_02/171152111 | [15 empty] | Online PSC | 2
| VV |  | "POLOŽKA ČERPATELNÁ POUZE SE SOUHLASEM INVESTORA" | [15 empty] | VV | 2 | 1 | True | 0 | ROZPOCET
| VV |  | "uložení materiálu v aktivní zóně vozovky v tl. 50cm" 115,5 |  | 115.5 | [13 empty] | VV | 2 | 2 | True | 1 | ROZPOCET
3 | M | 58344229 | štěrkodrť frakce 0/125 | t | 248.325 |  | 0 | CS ÚRS 2022 02 |  |  | základní |  | 0 | 1 | 248.325 | 0 | 0 | 8 | M | 2 |  |  |  | ROZPOCET | 0 | 0 | 0 | 0 | 0 | 1 | 0 | 4 | 149546572
| PP |  | štěrkodrť frakce 0/125 | [15 empty] | PP | 2
| VV |  | 115,5*2,15 'Přepočtené koeficientem množství |  | 248.325 | [13 empty] | VV | 2 | 2 | False | 1 | ROZPOCET
4 | K | 171201231 | Poplatek za uložení zeminy a kamení na recyklační skládce (skládkovné) kód odpadu 17 05 04 | t | 207.9 |  | 0 | CS ÚRS 2022 02 |  |  | základní |  | 0 | 0 | 0 | 0 | 0 | 4 | K | 2 |  |  |  | ROZPOCET | 0 | 0 | 0 | 0 | 0 | 1 | 0 | 4 | 848978131
| PP |  | Poplatek za uložení stavebního odpadu na recyklační skládce (skládkovné) zeminy a kamení zatříděného do Katalogu odpadů pod kódem 17 05 04 | [15 empty] | PP | 2
| Online PSC |  | https://podminky.urs.cz/item/CS_URS_2022_02/171201231 | [15 empty] | Online PSC | 2
| VV |  | "POLOŽKA ČERPATELNÁ POUZE SE SOUHLASEM INVESTORA" | [15 empty] | VV | 2 | 1 | True | 0 | ROZPOCET
| VV |  | "odkopávky pro úpravu podloží v tl. 50cm" 115,5 |  | 115.5 | [13 empty] | VV | 2 | 2 | True | 1 | ROZPOCET
| VV |  | 115,5*1,8 'Přepočtené koeficientem množství |  | 207.9 | [13 empty] | VV | 2 | 2 | False | 1 | ROZPOCET
5 | K | 171251201 | Uložení sypaniny na skládky nebo meziskládky | m3 | 115.5 |  | 0 | CS ÚRS 2022 02 |  |  | základní |  | 0 | 0 | 0 | 0 | 0 | 4 | K | 2 |  |  |  | ROZPOCET | 0 | 0 | 0 | 0 | 0 | 1 | 0 | 4 | -32522934
| PP |  | Uložení sypaniny na skládky nebo meziskládky bez hutnění s upravením uložené sypaniny do předepsaného tvaru | [15 empty] | PP | 2
| Online PSC |  | https://podminky.urs.cz/item/CS_URS_2022_02/171251201 | [15 empty] | Online PSC | 2
| VV |  | "POLOŽKA ČERPATELNÁ POUZE SE SOUHLASEM INVESTORA" | [15 empty] | VV | 2 | 1 | True | 0 | ROZPOCET
| VV |  | "odkopávky pro úpravu podloží v tl. 50cm" 115,5 |  | 115.5 | [13 empty] | VV | 2 | 2 | True | 1 | ROZPOCET
6 | K | 181951112 | Úprava pláně v hornině třídy těžitelnosti I skupiny 1 až 3 se zhutněním strojně | m2 | 231 |  | 0 | CS ÚRS 2022 02 |  |  | základní |  | 0 | 0 | 0 | 0 | 0 | 4 | K | 2 |  |  |  | ROZPOCET | 0 | 0 | 0 | 0 | 0 | 1 | 0 | 4 | -905681985
| PP |  | Úprava pláně vyrovnáním výškových rozdílů strojně v hornině třídy těžitelnosti I, skupiny 1 až 3 se zhutněním | [15 empty] | PP | 2
| Online PSC |  | https://podminky.urs.cz/item/CS_URS_2022_02/181951112 | [15 empty] | Online PSC | 2
| VV |  | "hutnění zemní pláně na projektem předepsanou únosnost" 231 |  | 231 | [13 empty] | VV | 2 | 2 | True | 1 | ROZPOCET
| D | 5 | Komunikace pozemní |  |  |  | 0 | [5 empty] | 0 |  | 78.7462 |  | 0 | 1 | D | 1 |  |  |  | ROZPOCET | [6 empty] | 0
7 | K | 564851111 | Podklad ze štěrkodrtě ŠD plochy přes 100 m2 tl 150 mm | m2 | 231 |  | 0 | CS ÚRS 2022 02 |  |  | základní |  | 0 | 0 | 0 | 0 | 0 | 4 | K | 2 |  |  |  | ROZPOCET | 0 | 0 | 0 | 0 | 0 | 1 | 0 | 4 | 666459956
| PP |  | Podklad ze štěrkodrti ŠD s rozprostřením a zhutněním plochy přes 100 m2, po zhutnění tl. 150 mm | [15 empty] | PP | 2
| Online PSC |  | https://podminky.urs.cz/item/CS_URS_2022_02/564851111 | [15 empty] | Online PSC | 2
| VV |  | "podkladní vrstva z ŠDa fr. 0/32 v tl. 15cm" | [15 empty] | VV | 2 | 1 | True | 0 | ROZPOCET
| VV |  | "plocha vozovky" 231 |  | 231 | [13 empty] | VV | 2 | 2 | True | 0 | ROZPOCET
| VV |  | Součet |  | 231 | [13 empty] | VV | 2 | 4 | True | 1 | ROZPOCET
8 | K | 567122114 | Podklad ze směsi stmelené cementem SC C 8/10 (KSC I) tl 150 mm | m2 | 231 |  | 0 | CS ÚRS 2022 02 |  |  | základní |  | 0 | 0 | 0 | 0 | 0 | 4 | K | 2 |  |  |  | ROZPOCET | 0 | 0 | 0 | 0 | 0 | 1 | 0 | 4 | 1417338134
| PP |  | Podklad ze směsi stmelené cementem SC bez dilatačních spár, s rozprostřením a zhutněním SC C 8/10 (KSC I), po zhutnění tl. 150 mm | [15 empty] | PP | 2
| Online PSC |  | https://podminky.urs.cz/item/CS_URS_2022_02/567122114 | [15 empty] | Online PSC | 2
9 | K | 596212213 | Kladení zámkové dlažby pozemních komunikací ručně tl 80 mm skupiny A pl přes 300 m2 | m2 | 271.5 |  | 0 | CS ÚRS 2022 02 |  |  | základní |  | 0 | 0.11162 | 30.3048 | 0 | 0 | 4 | K | 2 |  |  |  | ROZPOCET | 0 | 0 | 0 | 0 | 0 | 1 | 0 | 4 | -1731990550
| PP |  | Kladení dlažby z betonových zámkových dlaždic pozemních komunikací ručně s ložem z kameniva těženého nebo drceného tl. do 50 mm, s vyplněním spár, s dvojitým hutněním vibrováním a se smetením přebytečného materiálu na krajnici tl. 80 mm skupiny A, pro plochy přes 300 m2 | [15 empty] | PP | 2
| Online PSC |  | https://podminky.urs.cz/item/CS_URS_2022_02/596212213 | [15 empty] | Online PSC | 2
| VV |  | "dlažba tl. 8cm do lože z DK fr. 4/8 v tl. 4cm" | [15 empty] | VV | 2 | 1 | True | 0 | ROZPOCET
| VV |  | "šedá 20/10" 230 |  | 230 | [13 empty] | VV | 2 | 2 | True | 0 | ROZPOCET
| VV |  | "červená reliéfní 20/10" 6,5 |  | 6.5 | [13 empty] | VV | 2 | 2 | True | 0 | ROZPOCET
| VV |  | "antracit 20/10" 35 |  | 35 | [13 empty] | VV | 2 | 2 | True | 0 | ROZPOCET
| VV |  | Součet |  | 271.5 | [13 empty] | VV | 2 | 4 | True | 1 | ROZPOCET
10 | M | 59245020 | dlažba tvar obdélník betonová 200x100x80mm přírodní | m2 | 234.6 |  | 0 | CS ÚRS 2022 02 |  |  | základní |  | 0 | 0.176 | 41.2896 | 0 | 0 | 8 | M | 2 |  |  |  | ROZPOCET | 0 | 0 | 0 | 0 | 0 | 1 | 0 | 4 | 2016008357
| PP |  | dlažba tvar obdélník betonová 200x100x80mm přírodní | [15 empty] | PP | 2
| VV |  | 230*1,02 'Přepočtené koeficientem množství |  | 234.6 | [13 empty] | VV | 2 | 2 | False | 1 | ROZPOCET
11 | M | 59245005 | dlažba tvar obdélník betonová 200x100x80mm barevná | m2 | 35.7 |  | 0 | CS ÚRS 2022 02 |  |  | základní |  | 0 | 0.176 | 6.2832 | 0 | 0 | 8 | M | 2 |  |  |  | ROZPOCET | 0 | 0 | 0 | 0 | 0 | 1 | 0 | 4 | 414539096
| PP |  | dlažba tvar obdélník betonová 200x100x80mm barevná | [15 empty] | PP | 2
| VV |  | 35*1,02 'Přepočtené koeficientem množství |  | 35.7 | [13 empty] | VV | 2 | 2 | False | 1 | ROZPOCET
12 | M | 59245006 | dlažba tvar obdélník betonová pro nevidomé 200x100x60mm barevná | m2 | 6.63 |  | 0 | CS ÚRS 2022 02 |  |  | základní |  | 0 | 0.131 | 0.86853 | 0 | 0 | 8 | M | 2 |  |  |  | ROZPOCET | 0 | 0 | 0 | 0 | 0 | 1 | 0 | 4 | -1979868361
| PP |  | dlažba tvar obdélník betonová pro nevidomé 200x100x60mm barevná | [15 empty] | PP | 2
| VV |  | 6,5*1,02 'Přepočtené koeficientem množství |  | 6.63 | [13 empty] | VV | 2 | 2 | False | 1 | ROZPOCET
| D | 9 | Ostatní konstrukce a práce, bourání |  |  |  | 0 | [5 empty] | 0 |  | 17.4735 |  | 0 | 1 | D | 1 |  |  |  | ROZPOCET | [6 empty] | 0
13 | K | 916231213 | Osazení chodníkového obrubníku betonového stojatého s boční opěrou do lože z betonu prostého | m | 80 |  | 0 | CS ÚRS 2022 02 |  |  | základní |  | 0 | 0.1295 | 10.36 | 0 | 0 | 4 | K | 2 |  |  |  | ROZPOCET | 0 | 0 | 0 | 0 | 0 | 1 | 0 | 4 | 1279969619
| PP |  | Osazení chodníkového obrubníku betonového se zřízením lože, s vyplněním a zatřením spár cementovou maltou stojatého s boční opěrou z betonu prostého, do lože z betonu prostého | [15 empty] | PP | 2
| Online PSC |  | https://podminky.urs.cz/item/CS_URS_2022_02/916231213 | [15 empty] | Online PSC | 2
| VV |  | "chodníková obruba do bet. lože z C 20/25 XF3" | [15 empty] | VV | 2 | 1 | True | 0 | ROZPOCET
| VV |  | "obruba 10/25" 80,0 |  | 80 | [13 empty] | VV | 2 | 2 | True | 1 | ROZPOCET
14 | M | 59217017 | obrubník betonový chodníkový 1000x100x250mm | m | 81.6 |  | 0 | CS ÚRS 2022 02 |  |  | základní |  | 0 | 0.05612 | 4.5794 | 0 | 0 | 8 | M | 2 |  |  |  | ROZPOCET | 0 | 0 | 0 | 0 | 0 | 1 | 0 | 4 | -774123627
| PP |  | obrubník betonový chodníkový 1000x100x250mm | [15 empty] | PP | 2
| VV |  | 80*1,02 'Přepočtené koeficientem množství |  | 81.6 | [13 empty] | VV | 2 | 2 | False | 1 | ROZPOCET
15 | K | 916991121 | Lože pod obrubníky, krajníky nebo obruby z dlažebních kostek z betonu prostého | m3 | 1.075 |  | 0 | CS ÚRS 2022 02 |  |  | základní |  | 0 | 2.2563 | 2.4256 | 0 | 0 | 4 | K | 2 |  |  |  | ROZPOCET | 0 | 0 | 0 | 0 | 0 | 1 | 0 | 4 | -915418799
| PP |  | Lože pod obrubníky, krajníky nebo obruby z dlažebních kostek z betonu prostého | [15 empty] | PP | 2
| Online PSC |  | https://podminky.urs.cz/item/CS_URS_2022_02/916991121 | [15 empty] | Online PSC | 2
| VV |  | "zvětšené lože pod obruby" 21,5*0,05 |  | 1.075 | [13 empty] | VV | 2 | 2 | True | 1 | ROZPOCET
16 | K | 919726122 | Geotextilie pro ochranu, separaci a filtraci netkaná měrná hm přes 200 do 300 g/m2 | m2 | 231 |  | 0 | CS ÚRS 2022 02 |  |  | základní |  | 0 | 0.00047 | 0.10857 | 0 | 0 | 4 | K | 2 |  |  |  | ROZPOCET | 0 | 0 | 0 | 0 | 0 | 1 | 0 | 4 | -75592768
| PP |  | Geotextilie netkaná pro ochranu, separaci nebo filtraci měrná hmotnost přes 200 do 300 g/m2 | [15 empty] | PP | 2
| Online PSC |  | https://podminky.urs.cz/item/CS_URS_2022_02/919726122 | [15 empty] | Online PSC | 2
| VV |  | "geotextilie 300 g/m2 na zemní pláň" 231 |  | 231 | [13 empty] | VV | 2 | 2 | True | 1 | ROZPOCET
| D | 998 | Přesun hmot |  |  |  | 0 | [5 empty] | 0 |  | 0 |  | 0 | 1 | D | 1 |  |  |  | ROZPOCET | [6 empty] | 0
17 | K | 998223011 | Přesun hmot pro pozemní komunikace s krytem dlážděným | t | 344.545 |  | 0 | CS ÚRS 2022 02 |  |  | základní |  | 0 | 0 | 0 | 0 | 0 | 4 | K | 2 |  |  |  | ROZPOCET | 0 | 0 | 0 | 0 | 0 | 1 | 0 | 4 | 675794618
| PP |  | Přesun hmot pro pozemní komunikace s krytem dlážděným dopravní vzdálenost do 200 m jakékoliv délky objektu | [15 empty] | PP | 2
| Online PSC |  | https://podminky.urs.cz/item/CS_URS_2022_02/998223011 | [15 empty] | Online PSC | 2

## SO 117.2 - Sjezd Nová Zbr...
[9 empty] | >> skryté sloupce << | [9 empty] | {70c2e758-08ce-409f-953f-0894d14adcbc}
2
| KRYCÍ LIST SOUPISU PRACÍ | [8 empty] | v --- níže se nacházejí doplnkové a pomocné údaje k sestavám --- v | [8 empty] | False
Stavba:
Úprava TT Zábrdovická, dopravní napojení ulice Šámalovy
Objekt:
SO 117.2 - Sjezd Nová Zbrojovka
| KSO: |  |  |  |  | CC-CZ:
| Místo: |  |  |  |  | Datum: | 21. 12. 2022
| Zadavatel: |  |  |  |  | IČ:
DIČ:
| Uchazeč: |  |  |  |  | IČ: | Vyplň údaj
|  | Vyplň údaj |  |  |  | DIČ: | Vyplň údaj
| Projektant: |  |  |  |  | IČ:
DIČ:
| Zpracovatel: |  |  |  |  | IČ:
DIČ:
Poznámka:
| Cena bez DPH | [5 empty] | 0
|  |  | Základ daně |  |  | Sazba daně | Výše daně
| DPH | základní | 0 |  |  | 21% | 0
|  | snížená | 0 |  |  | 15% | 0
|  | zákl. přenesená | 0 |  |  | 21% | 0
|  | sníž. přenesená | 0 |  |  | 15% | 0
|  | nulová | 0 |  |  | 0% | 0
| Cena s DPH |  |  | v | CZK |  | 0
| Projektant |  |  | Zpracovatel
| Datum a podpis: |  | Razítko | Datum a podpis: |  |  | Razítko
| Objednavatel |  |  | Uchazeč
| Datum a podpis: |  | Razítko | Datum a podpis: |  |  | Razítko
REKAPITULACE ČLENĚNÍ SOUPISU PRACÍ
Stavba:
Úprava TT Zábrdovická, dopravní napojení ulice Šámalovy
Objekt:
SO 117.2 - Sjezd Nová Zbrojovka
Místo: | [5 empty] | Datum: | 21. 12. 2022
Zadavatel: | [5 empty] | Projektant:
Uchazeč: |  |  | Vyplň údaj |  |  | Zpracovatel:
Kód dílu - Popis | [6 empty] | Cena celkem [CZK]
Náklady ze soupisu prací | [6 empty] | 0 | [12 empty] | -1
| HSV - Práce a dodávky HSV | [5 empty] | 0
| 1 - Zemní práce | [5 empty] | 0
| 5 - Komunikace pozemní | [5 empty] | 0
| 8 - Trubní vedení | [5 empty] | 0
| 9 - Ostatní konstrukce a práce, bourání | [5 empty] | 0
| 997 - Přesun sutě | [5 empty] | 0
| 998 - Přesun hmot | [5 empty] | 0
SOUPIS PRACÍ
Stavba:
Úprava TT Zábrdovická, dopravní napojení ulice Šámalovy
Objekt:
SO 117.2 - Sjezd Nová Zbrojovka
Místo: | [5 empty] | Datum: | 21. 12. 2022
Zadavatel: | [5 empty] | Projektant:
Uchazeč: |  |  | Vyplň údaj |  |  | Zpracovatel:
PČ | Typ | Kód | Popis | MJ | Množství | J.cena [CZK] | Cena celkem [CZK] | Cenová soustava |  |  | DPH | J. Nh [h] | Nh celkem [h] | J. hmotnost [t] | Hmotnost celkem [t] | J. suť [t] | Suť Celkem [t]
Náklady soupisu celkem | [6 empty] | 0 | [5 empty] | 0 |  | 390.9785 |  | 392.003 |  | D | -1 | [10 empty] | 0
| D | HSV | Práce a dodávky HSV |  |  |  | 0 | [5 empty] | 0 |  | 390.9785 |  | 392.003 | 1 | D | 0 |  |  |  | ROZPOCET | [6 empty] | 0
| D | 1 | Zemní práce |  |  |  | 0 | [5 empty] | 0 |  | 314.8168 |  | 389.363 | 1 | D | 1 |  |  |  | ROZPOCET | [6 empty] | 0
1 | K | 113106271 | Rozebrání dlažeb vozovek ze zámkové dlažby s ložem z kameniva strojně pl přes 50 do 200 m2 | m2 | 133 |  | 0 | CS ÚRS 2022 02 |  |  | základní |  | 0 | 0 | 0 | 0.295 | 39.235 | 4 | K | 2 |  |  |  | ROZPOCET | 0 | 0 | 0 | 0 | 0 | 1 | 0 | 4 | -1230879995
| PP |  | Rozebrání dlažeb vozovek a ploch s přemístěním hmot na skládku na vzdálenost do 3 m nebo s naložením na dopravní prostředek, s jakoukoliv výplní spár strojně plochy jednotlivě přes 50 m2 do 200 m2 ze zámkové dlažby s ložem z kameniva | [15 empty] | PP | 2
| Online PSC |  | https://podminky.urs.cz/item/CS_URS_2022_02/113106271 | [15 empty] | Online PSC | 2
| VV |  | "vybourání bet. dlažby, suť 0,295 t/m2" 133 |  | 133 | [13 empty] | VV | 2 | 2 | True | 1 | ROZPOCET
2 | K | 113107163 | Odstranění podkladu z kameniva drceného tl přes 200 do 300 mm strojně pl přes 50 do 200 m2 | m2 | 151 |  | 0 | CS ÚRS 2022 02 |  |  | základní |  | 0 | 0 | 0 | 0.44 | 66.44 | 4 | K | 2 |  |  |  | ROZPOCET | 0 | 0 | 0 | 0 | 0 | 1 | 0 | 4 | -1226697617
| PP |  | Odstranění podkladů nebo krytů strojně plochy jednotlivě přes 50 m2 do 200 m2 s přemístěním hmot na skládku na vzdálenost do 20 m nebo s naložením na dopravní prostředek z kameniva hrubého drceného, o tl. vrstvy přes 200 do 300 mm | [15 empty] | PP | 2
| Online PSC |  | https://podminky.urs.cz/item/CS_URS_2022_02/113107163 | [15 empty] | Online PSC | 2
| VV |  | "odstranění štěrkových vrstev v tl. 25cm, suť 0,367 t/m2" 151 |  | 151 | [13 empty] | VV | 2 | 2 | True | 1 | ROZPOCET
3 | K | 113107224 | Odstranění podkladu z kameniva drceného tl přes 300 do 400 mm strojně pl přes 200 m2 | m2 | 249.6 |  | 0 | CS ÚRS 2022 02 |  |  | základní |  | 0 | 0 | 0 | 0.58 | 144.768 | 4 | K | 2 |  |  |  | ROZPOCET | 0 | 0 | 0 | 0 | 0 | 1 | 0 | 4 | -540234868
| PP |  | Odstranění podkladů nebo krytů strojně plochy jednotlivě přes 200 m2 s přemístěním hmot na skládku na vzdálenost do 20 m nebo s naložením na dopravní prostředek z kameniva hrubého drceného, o tl. vrstvy přes 300 do 400 mm | [15 empty] | PP | 2
| Online PSC |  | https://podminky.urs.cz/item/CS_URS_2022_02/113107224 | [15 empty] | Online PSC | 2
| VV |  | "odstranění štěrkových vrstev v tl. 35cm, suť 0,508 t/m2" 249,6 |  | 249.6 | [13 empty] | VV | 2 | 2 | True | 1 | ROZPOCET
4 | K | 113154230R | Frézování živičného krytu tl 200 mm pruh š přes 1 do 2 m pl přes 500 do 1000 m2 bez překážek v trase | m2 | 220 |  | 0 |  |  |  | základní |  | 0 | 0.00024 | 0.0528 | 0.46 | 101.2 | 4 | K | 2 |  |  |  | ROZPOCET | 0 | 0 | 0 | 0 | 0 | 1 | 0 | 4 | -337250977
| PP |  | Frézování živičného podkladu nebo krytu s naložením na dopravní prostředek plochy přes 500 do 1 000 m2 bez překážek v trase pruhu šířky přes 1 m do 2 m, tloušťky vrstvy 200 mm | [15 empty] | PP | 2
| VV |  | "odfrézování živ. vrstev v tl. 20cm, suť 0,460 t/m2, odvoz a další nakládání s materiálem v režii zhotovitele" 220 |  | 220 | [13 empty] | VV | 2 | 2 | True | 1 | ROZPOCET
5 | K | 113202111 | Vytrhání obrub krajníků obrubníků stojatých | m | 184 |  | 0 | CS ÚRS 2022 02 |  |  | základní |  | 0 | 0 | 0 | 0.205 | 37.72 | 4 | K | 2 |  |  |  | ROZPOCET | 0 | 0 | 0 | 0 | 0 | 1 | 0 | 4 | 1711260367
| PP |  | Vytrhání obrub s vybouráním lože, s přemístěním hmot na skládku na vzdálenost do 3 m nebo s naložením na dopravní prostředek z krajníků nebo obrubníků stojatých | [15 empty] | PP | 2
| Online PSC |  | https://podminky.urs.cz/item/CS_URS_2022_02/113202111 | [15 empty] | Online PSC | 2
| VV |  | "vybourání obrub, očištění a odvoz do skladu majitele 3km, vybourané hmoty 0,205 t/m" 184 |  | 184 | [13 empty] | VV | 2 | 2 | True | 1 | ROZPOCET
6 | K | 122251104 | Odkopávky a prokopávky nezapažené v hornině třídy těžitelnosti I skupiny 3 objem do 500 m3 strojně | m3 | 234 |  | 0 | CS ÚRS 2022 02 |  |  | základní |  | 0 | 0 | 0 | 0 | 0 | 4 | K | 2 |  |  |  | ROZPOCET | 0 | 0 | 0 | 0 | 0 | 1 | 0 | 4 | 869899995
| PP |  | Odkopávky a prokopávky nezapažené strojně v hornině třídy těžitelnosti I skupiny 3 přes 100 do 500 m3 | [15 empty] | PP | 2
| Online PSC |  | https://podminky.urs.cz/item/CS_URS_2022_02/122251104 | [15 empty] | Online PSC | 2
| VV |  | "výkop do úrovně zemní pláně s odvozem na skládku za poplatek" 234 |  | 234 | [13 empty] | VV | 2 | 2 | True | 0 | ROZPOCET
| VV |  | Součet |  | 234 | [13 empty] | VV | 2 | 4 | True | 1 | ROZPOCET
7 | K | 122251104 | Odkopávky a prokopávky nezapažené v hornině třídy těžitelnosti I skupiny 3 objem do 500 m3 strojně | m3 | 154.6 |  | 0 | CS ÚRS 2022 02 |  |  | základní |  | 0 | 0 | 0 | 0 | 0 | 4 | K | 2 |  |  |  | ROZPOCET | 0 | 0 | 0 | 0 | 0 | 1 | 0 | 4 | 26334704
| PP |  | Odkopávky a prokopávky nezapažené strojně v hornině třídy těžitelnosti I skupiny 3 přes 100 do 500 m3 | [15 empty] | PP | 2
| Online PSC |  | https://podminky.urs.cz/item/CS_URS_2022_02/122251104 | [15 empty] | Online PSC | 2
| VV |  | "POLOŽKA ČERPATELNÁ POUZE SE SOUHLASEM INVESTORA" | [15 empty] | VV | 2 | 1 | True | 0 | ROZPOCET
| VV |  | "odkopávky pro úpravu podloží v tl. 50cm" 154,6 |  | 154.6 | [13 empty] | VV | 2 | 2 | True | 1 | ROZPOCET
8 | K | 122351104 | Odkopávky a prokopávky nezapažené v hornině třídy těžitelnosti II skupiny 4 objem do 500 m3 strojně | m3 | 125.11 |  | 0 | CS ÚRS 2022 02 |  |  | základní |  | 0 | 0 | 0 | 0 | 0 | 4 | K | 2 |  |  |  | ROZPOCET | 0 | 0 | 0 | 0 | 0 | 1 | 0 | 4 | 1916493786
| PP |  | Odkopávky a prokopávky nezapažené strojně v hornině třídy těžitelnosti II skupiny 4 přes 100 do 500 m3 | [15 empty] | PP | 2
| Online PSC |  | https://podminky.urs.cz/item/CS_URS_2022_02/122351104 | [15 empty] | Online PSC | 2
| VV |  | "odstranění štěrkových vrstev v tl. 25cm" 151*0,25 |  | 37.75 | [13 empty] | VV | 2 | 2 | True | 0 | ROZPOCET
| VV |  | "odstranění štěrkových vrstev v tl. 35cm" 249,6*0,35 |  | 87.36 | [13 empty] | VV | 2 | 2 | True | 0 | ROZPOCET
| VV |  | Součet |  | 125.11 | [13 empty] | VV | 2 | 4 | True | 1 | ROZPOCET
9 | K | 132251104 | Hloubení rýh nezapažených š do 800 mm v hornině třídy těžitelnosti I skupiny 3 objem přes 100 m3 strojně | m3 | 6.15 |  | 0 | CS ÚRS 2022 02 |  |  | základní |  | 0 | 0 | 0 | 0 | 0 | 4 | K | 2 |  |  |  | ROZPOCET | 0 | 0 | 0 | 0 | 0 | 1 | 0 | 4 | 411495286
| PP |  | Hloubení nezapažených rýh šířky do 800 mm strojně s urovnáním dna do předepsaného profilu a spádu v hornině třídy těžitelnosti I skupiny 3 přes 100 m3 | [15 empty] | PP | 2
| Online PSC |  | https://podminky.urs.cz/item/CS_URS_2022_02/132251104 | [15 empty] | Online PSC | 2
| VV |  | "hloubení rýh pro přípojky UV" 6,15 |  | 6.15 | [13 empty] | VV | 2 | 2 | True | 0 | ROZPOCET
| VV |  | Součet |  | 6.15 | [13 empty] | VV | 2 | 4 | True | 1 | ROZPOCET
10 | K | 162751113 | Vodorovné přemístění přes 5 000 do 6000 m výkopku/sypaniny z horniny třídy těžitelnosti I skupiny 1 až 3 | m3 | 240.15 |  | 0 | CS ÚRS 2022 02 |  |  | základní |  | 0 | 0 | 0 | 0 | 0 | 4 | K | 2 |  |  |  | ROZPOCET | 0 | 0 | 0 | 0 | 0 | 1 | 0 | 4 | 2054998390
| PP |  | Vodorovné přemístění výkopku nebo sypaniny po suchu na obvyklém dopravním prostředku, bez naložení výkopku, avšak se složením bez rozhrnutí z horniny třídy těžitelnosti I skupiny 1 až 3 na vzdálenost přes 5 000 do 6 000 m | [15 empty] | PP | 2
| Online PSC |  | https://podminky.urs.cz/item/CS_URS_2022_02/162751113 | [15 empty] | Online PSC | 2
| VV |  | "odvoz zeminy na skládku" | [15 empty] | VV | 2 | 1 | True | 0 | ROZPOCET
| VV |  | "z odkopávek" 234 |  | 234 | [13 empty] | VV | 2 | 2 | True | 0 | ROZPOCET
| VV |  | "z hloubení rýh" 6,15 |  | 6.15 | [13 empty] | VV | 2 | 2 | True | 0 | ROZPOCET
| VV |  | Součet |  | 240.15 | [13 empty] | VV | 2 | 4 | True | 1 | ROZPOCET
11 | K | 162751113 | Vodorovné přemístění přes 5 000 do 6000 m výkopku/sypaniny z horniny třídy těžitelnosti I skupiny 1 až 3 | m3 | 154.6 |  | 0 | CS ÚRS 2022 02 |  |  | základní |  | 0 | 0 | 0 | 0 | 0 | 4 | K | 2 |  |  |  | ROZPOCET | 0 | 0 | 0 | 0 | 0 | 1 | 0 | 4 | 305542334
| PP |  | Vodorovné přemístění výkopku nebo sypaniny po suchu na obvyklém dopravním prostředku, bez naložení výkopku, avšak se složením bez rozhrnutí z horniny třídy těžitelnosti I skupiny 1 až 3 na vzdálenost přes 5 000 do 6 000 m | [15 empty] | PP | 2
| Online PSC |  | https://podminky.urs.cz/item/CS_URS_2022_02/162751113 | [15 empty] | Online PSC | 2
| VV |  | "POLOŽKA ČERPATELNÁ POUZE SE SOUHLASEM INVESTORA" | [15 empty] | VV | 2 | 1 | True | 0 | ROZPOCET
| VV |  | "odkopávky pro úpravu podloží v tl. 50cm" 154,6 |  | 154.6 | [13 empty] | VV | 2 | 2 | True | 1 | ROZPOCET
12 | K | 162751133 | Vodorovné přemístění přes 5 000 do 6000 m výkopku/sypaniny z horniny třídy těžitelnosti II skupiny 4 a 5 | m3 | 125.11 |  | 0 | CS ÚRS 2022 02 |  |  | základní |  | 0 | 0 | 0 | 0 | 0 | 4 | K | 2 |  |  |  | ROZPOCET | 0 | 0 | 0 | 0 | 0 | 1 | 0 | 4 | 1665707424
| PP |  | Vodorovné přemístění výkopku nebo sypaniny po suchu na obvyklém dopravním prostředku, bez naložení výkopku, avšak se složením bez rozhrnutí z horniny třídy těžitelnosti II skupiny 4 a 5 na vzdálenost přes 5 000 do 6 000 m | [15 empty] | PP | 2
| Online PSC |  | https://podminky.urs.cz/item/CS_URS_2022_02/162751133 | [15 empty] | Online PSC | 2
| VV |  | "odvoz zeminy na skládku" | [15 empty] | VV | 2 | 1 | True | 0 | ROZPOCET
| VV |  | "z odkopávek" 125,11 |  | 125.11 | [13 empty] | VV | 2 | 2 | True | 1 | ROZPOCET
13 | K | 171152111 | Uložení sypaniny z hornin nesoudržných a sypkých do násypů zhutněných v aktivní zóně silnic a dálnic | m3 | 154.6 |  | 0 | CS ÚRS 2022 02 |  |  | základní |  | 0 | 0 | 0 | 0 | 0 | 4 | K | 2 |  |  |  | ROZPOCET | 0 | 0 | 0 | 0 | 0 | 1 | 0 | 4 | 586180896
| PP |  | Uložení sypaniny do zhutněných násypů pro silnice, dálnice a letiště s rozprostřením sypaniny ve vrstvách, s hrubým urovnáním a uzavřením povrchu násypu z hornin nesoudržných sypkých v aktivní zóně | [15 empty] | PP | 2
| Online PSC |  | https://podminky.urs.cz/item/CS_URS_2022_02/171152111 | [15 empty] | Online PSC | 2
| VV |  | "POLOŽKA ČERPATELNÁ POUZE SE SOUHLASEM INVESTORA" | [15 empty] | VV | 2 | 1 | True | 0 | ROZPOCET
| VV |  | "uložení materiálu v aktivní zóně vozovky v tl. 50cm" 154,6 |  | 154.6 | [13 empty] | VV | 2 | 2 | True | 1 | ROZPOCET
14 | M | 58344229 | štěrkodrť frakce 0/125 | t | 309.2 |  | 0 | CS ÚRS 2022 02 |  |  | základní |  | 0 | 1 | 309.2 | 0 | 0 | 8 | M | 2 |  |  |  | ROZPOCET | 0 | 0 | 0 | 0 | 0 | 1 | 0 | 4 | 585392586
| PP |  | štěrkodrť frakce 0/125 | [15 empty] | PP | 2
| VV |  | "sanace podloží" 154,6 |  | 154.6 | [13 empty] | VV | 2 | 2 | True | 1 | ROZPOCET
| VV |  | 154,6*2 'Přepočtené koeficientem množství |  | 309.2 | [13 empty] | VV | 2 | 2 | False | 1 | ROZPOCET
15 | K | 171201231 | Poplatek za uložení zeminy a kamení na recyklační skládce (skládkovné) kód odpadu 17 05 04 | t | 693.994 |  | 0 | CS ÚRS 2022 02 |  |  | základní |  | 0 | 0 | 0 | 0 | 0 | 4 | K | 2 |  |  |  | ROZPOCET | 0 | 0 | 0 | 0 | 0 | 1 | 0 | 4 | 666814396
| PP |  | Poplatek za uložení stavebního odpadu na recyklační skládce (skládkovné) zeminy a kamení zatříděného do Katalogu odpadů pod kódem 17 05 04 | [15 empty] | PP | 2
| Online PSC |  | https://podminky.urs.cz/item/CS_URS_2022_02/171201231 | [15 empty] | Online PSC | 2
| VV |  | (234+6,15+125,11)*1,9 |  | 693.994 | [13 empty] | VV | 2 | 2 | True | 1 | ROZPOCET
16 | K | 171201231 | Poplatek za uložení zeminy a kamení na recyklační skládce (skládkovné) kód odpadu 17 05 04 | t | 278.28 |  | 0 | CS ÚRS 2022 02 |  |  | základní |  | 0 | 0 | 0 | 0 | 0 | 4 | K | 2 |  |  |  | ROZPOCET | 0 | 0 | 0 | 0 | 0 | 1 | 0 | 4 | 1760251562
| PP |  | Poplatek za uložení stavebního odpadu na recyklační skládce (skládkovné) zeminy a kamení zatříděného do Katalogu odpadů pod kódem 17 05 04 | [15 empty] | PP | 2
| Online PSC |  | https://podminky.urs.cz/item/CS_URS_2022_02/171201231 | [15 empty] | Online PSC | 2
| VV |  | "POLOŽKA ČERPATELNÁ POUZE SE SOUHLASEM INVESTORA" | [15 empty] | VV | 2 | 1 | True | 0 | ROZPOCET
| VV |  | "odkopávky pro úpravu podloží v tl. 50cm" 154,6 |  | 154.6 | [13 empty] | VV | 2 | 2 | True | 1 | ROZPOCET
| VV |  | 154,6*1,8 'Přepočtené koeficientem množství |  | 278.28 | [13 empty] | VV | 2 | 2 | False | 1 | ROZPOCET
17 | K | 171251201 | Uložení sypaniny na skládky nebo meziskládky | m3 | 458.02 |  | 0 | CS ÚRS 2022 02 |  |  | základní |  | 0 | 0 | 0 | 0 | 0 | 4 | K | 2 |  |  |  | ROZPOCET | 0 | 0 | 0 | 0 | 0 | 1 | 0 | 4 | 871615851
| PP |  | Uložení sypaniny na skládky nebo meziskládky bez hutnění s upravením uložené sypaniny do předepsaného tvaru | [15 empty] | PP | 2
| Online PSC |  | https://podminky.urs.cz/item/CS_URS_2022_02/171251201 | [15 empty] | Online PSC | 2
| VV |  | "uložení zeminy na deponii" 92,76 |  | 92.76 | [13 empty] | VV | 2 | 2 | True | 0 | ROZPOCET
| VV |  | "uložení zeminy na skládce" 234+6,15+125,11 |  | 365.26 | [13 empty] | VV | 2 | 2 | True | 0 | ROZPOCET
| VV |  | Součet |  | 458.02 | [13 empty] | VV | 2 | 4 | True | 1 | ROZPOCET
18 | K | 171251201 | Uložení sypaniny na skládky nebo meziskládky | m3 | 154.6 |  | 0 | CS ÚRS 2022 02 |  |  | základní |  | 0 | 0 | 0 | 0 | 0 | 4 | K | 2 |  |  |  | ROZPOCET | 0 | 0 | 0 | 0 | 0 | 1 | 0 | 4 | -1199034997
| PP |  | Uložení sypaniny na skládky nebo meziskládky bez hutnění s upravením uložené sypaniny do předepsaného tvaru | [15 empty] | PP | 2
| Online PSC |  | https://podminky.urs.cz/item/CS_URS_2022_02/171251201 | [15 empty] | Online PSC | 2
| VV |  | "POLOŽKA ČERPATELNÁ POUZE SE SOUHLASEM INVESTORA" | [15 empty] | VV | 2 | 1 | True | 0 | ROZPOCET
| VV |  | "odkopávky pro úpravu podloží v tl. 50cm" 154,6 |  | 154.6 | [13 empty] | VV | 2 | 2 | True | 1 | ROZPOCET
19 | K | 174151101 | Zásyp jam, šachet rýh nebo kolem objektů sypaninou se zhutněním | m3 | 0.8 |  | 0 | CS ÚRS 2022 02 |  |  | základní |  | 0 | 0 | 0 | 0 | 0 | 4 | K | 2 |  |  |  | ROZPOCET | 0 | 0 | 0 | 0 | 0 | 1 | 0 | 4 | -778841266
| PP |  | Zásyp sypaninou z jakékoliv horniny strojně s uložením výkopku ve vrstvách se zhutněním jam, šachet, rýh nebo kolem objektů v těchto vykopávkách | [15 empty] | PP | 2
| Online PSC |  | https://podminky.urs.cz/item/CS_URS_2022_02/174151101 | [15 empty] | Online PSC | 2
| VV |  | "zásyp do úrovně zemní pláně" 5,0*0,8*0,2 |  | 0.8 | [13 empty] | VV | 2 | 2 | True | 1 | ROZPOCET
20 | M | 58344197 | štěrkodrť frakce 0/63 | t | 1.764 |  | 0 | CS ÚRS 2022 02 |  |  | základní |  | 0 | 1 | 1.764 | 0 | 0 | 8 | M | 2 |  |  |  | ROZPOCET | 0 | 0 | 0 | 0 | 0 | 1 | 0 | 4 | -382690227
| PP |  | štěrkodrť frakce 0/63 | [15 empty] | PP | 2
| VV |  | 0,8*2,205 'Přepočtené koeficientem množství |  | 1.764 | [13 empty] | VV | 2 | 2 | False | 1 | ROZPOCET
21 | K | 175151101 | Obsypání potrubí strojně sypaninou bez prohození, uloženou do 3 m | m3 | 2 |  | 0 | CS ÚRS 2022 02 |  |  | základní |  | 0 | 0 | 0 | 0 | 0 | 4 | K | 2 |  |  |  | ROZPOCET | 0 | 0 | 0 | 0 | 0 | 1 | 0 | 4 | -1440267594
| PP |  | Obsypání potrubí strojně sypaninou z vhodných třídy těžitelnosti I a II, skupiny 1 až 4 nebo materiálem připraveným podél výkopu ve vzdálenosti do 3 m od jeho kraje, pro jakoukoliv hloubku výkopu a míru zhutnění bez prohození sypaniny | [15 empty] | PP | 2
| Online PSC |  | https://podminky.urs.cz/item/CS_URS_2022_02/175151101 | [15 empty] | Online PSC | 2
| VV |  | "obsyp přípojek do výšky min. 30cm nad vrch potrubí" 5,0*0,8*0,5 |  | 2 | [13 empty] | VV | 2 | 2 | True | 1 | ROZPOCET
22 | M | 58337303 | štěrkopísek frakce 0/8 | t | 3.8 |  | 0 | CS ÚRS 2022 02 |  |  | základní |  | 0 | 1 | 3.8 | 0 | 0 | 8 | M | 2 |  |  |  | ROZPOCET | 0 | 0 | 0 | 0 | 0 | 1 | 0 | 4 | -179920878
| PP |  | štěrkopísek frakce 0/8 | [15 empty] | PP | 2
| VV |  | 2*1,9 'Přepočtené koeficientem množství |  | 3.8 | [13 empty] | VV | 2 | 2 | False | 1 | ROZPOCET
23 | K | 181951112 | Úprava pláně v hornině třídy těžitelnosti I skupiny 1 až 3 se zhutněním strojně | m2 | 335.2 |  | 0 | CS ÚRS 2022 02 |  |  | základní |  | 0 | 0 | 0 | 0 | 0 | 4 | K | 2 |  |  |  | ROZPOCET | 0 | 0 | 0 | 0 | 0 | 1 | 0 | 4 | -901717261
| PP |  | Úprava pláně vyrovnáním výškových rozdílů strojně v hornině třídy těžitelnosti I, skupiny 1 až 3 se zhutněním | [15 empty] | PP | 2
| Online PSC |  | https://podminky.urs.cz/item/CS_URS_2022_02/181951112 | [15 empty] | Online PSC | 2
| VV |  | "hutnění zemní pláně na projektem předepsanou únosnost" 26+309,2 |  | 335.2 | [13 empty] | VV | 2 | 2 | True | 1 | ROZPOCET
| D | 5 | Komunikace pozemní |  |  |  | 0 | [5 empty] | 0 |  | 21.321 |  | 0 | 1 | D | 1 |  |  |  | ROZPOCET | [6 empty] | 0
24 | K | 564851011 | Podklad ze štěrkodrtě ŠD plochy do 100 m2 tl 150 mm | m2 | 26 |  | 0 | CS ÚRS 2022 02 |  |  | základní |  | 0 | 0 | 0 | 0 | 0 | 4 | K | 2 |  |  |  | ROZPOCET | 0 | 0 | 0 | 0 | 0 | 1 | 0 | 4 | 1764750004
| PP |  | Podklad ze štěrkodrti ŠD s rozprostřením a zhutněním plochy jednotlivě do 100 m2, po zhutnění tl. 150 mm | [15 empty] | PP | 2
| Online PSC |  | https://podminky.urs.cz/item/CS_URS_2022_02/564851011 | [15 empty] | Online PSC | 2
| VV |  | "podkladní vrstva z ŠDa fr. 0/63 v tl. 15cm" | [15 empty] | VV | 2 | 1 | True | 0 | ROZPOCET
| VV |  | "konstrukce č. 4b" 22+4 |  | 26 | [13 empty] | VV | 2 | 2 | True | 0 | ROZPOCET
| VV |  | Součet |  | 26 | [13 empty] | VV | 2 | 4 | True | 1 | ROZPOCET
25 | K | 564871111 | Podklad ze štěrkodrtě ŠD plochy přes 100 m2 tl 250 mm | m2 | 393.6 |  | 0 | CS ÚRS 2022 02 |  |  | základní |  | 0 | 0 | 0 | 0 | 0 | 4 | K | 2 |  |  |  | ROZPOCET | 0 | 0 | 0 | 0 | 0 | 1 | 0 | 4 | 1142649527
| PP |  | Podklad ze štěrkodrti ŠD s rozprostřením a zhutněním plochy přes 100 m2, po zhutnění tl. 250 mm | [15 empty] | PP | 2
| Online PSC |  | https://podminky.urs.cz/item/CS_URS_2022_02/564871111 | [15 empty] | Online PSC | 2
| VV |  | "podkladní vrstva z ŠDa fr. 0/32 v tl. 25cm" | [15 empty] | VV | 2 | 1 | True | 0 | ROZPOCET
| VV |  | "plocha vozovky" 287,0 |  | 287 | [13 empty] | VV | 2 | 2 | True | 0 | ROZPOCET
| VV |  | "vytažení pod obruby" 22,2 |  | 22.2 | [13 empty] | VV | 2 | 2 | True | 0 | ROZPOCET
| VV |  | "chodníky" 69+15,4 |  | 84.4 | [13 empty] | VV | 2 | 2 | True | 0 | ROZPOCET
| VV |  | Součet |  | 393.6 | [13 empty] | VV | 2 | 4 | True | 1 | ROZPOCET
26 | K | 565136111 | Asfaltový beton vrstva podkladní ACP 22+ (obalované kamenivo OKH) tl 50 mm š do 3 m | m2 | 287 |  | 0 | CS ÚRS 2022 02 |  |  | základní |  | 0 | 0 | 0 | 0 | 0 | 4 | K | 2 |  |  |  | ROZPOCET | 0 | 0 | 0 | 0 | 0 | 1 | 0 | 4 | 99200849
| PP |  | Asfaltový beton vrstva podkladní ACP 22 (obalované kamenivo hrubozrnné - OKH) s rozprostřením a zhutněním v pruhu šířky přes 1,5 do 3 m, po zhutnění tl. 50 mm | [15 empty] | PP | 2
| Online PSC |  | https://podminky.urs.cz/item/CS_URS_2022_02/565136111 | [15 empty] | Online PSC | 2
27 | K | 567122114 | Podklad ze směsi stmelené cementem SC C 8/10 (KSC I) tl 150 mm | m2 | 309 |  | 0 | CS ÚRS 2022 02 |  |  | základní |  | 0 | 0 | 0 | 0 | 0 | 4 | K | 2 |  |  |  | ROZPOCET | 0 | 0 | 0 | 0 | 0 | 1 | 0 | 4 | -2080731429
| PP |  | Podklad ze směsi stmelené cementem SC bez dilatačních spár, s rozprostřením a zhutněním SC C 8/10 (KSC I), po zhutnění tl. 150 mm | [15 empty] | PP | 2
| Online PSC |  | https://podminky.urs.cz/item/CS_URS_2022_02/567122114 | [15 empty] | Online PSC | 2
| VV |  | "živičná vozovka" 287,0 |  | 287 | [13 empty] | VV | 2 | 2 | True | 0 | ROZPOCET
| VV |  | "konstrukce 4b" 22,0 |  | 22 | [13 empty] | VV | 2 | 2 | True | 0 | ROZPOCET
| VV |  | Součet |  | 309 | [13 empty] | VV | 2 | 4 | True | 1 | ROZPOCET
28 | K | 573231106 | Postřik živičný spojovací ze silniční emulze v množství 0,30 kg/m2 | m2 | 287 |  | 0 | CS ÚRS 2022 02 |  |  | základní |  | 0 | 0 | 0 | 0 | 0 | 4 | K | 2 |  |  |  | ROZPOCET | 0 | 0 | 0 | 0 | 0 | 1 | 0 | 4 | -2048785832
| PP |  | Postřik spojovací PS bez posypu kamenivem ze silniční emulze, v množství 0,30 kg/m2 | [15 empty] | PP | 2
| Online PSC |  | https://podminky.urs.cz/item/CS_URS_2022_02/573231106 | [15 empty] | Online PSC | 2
| VV |  | "spojovací postřik v množství 0,25 kg/m2" 287 |  | 287 | [13 empty] | VV | 2 | 2 | True | 1 | ROZPOCET
29 | K | 573231107 | Postřik živičný spojovací ze silniční emulze v množství 0,40 kg/m2 | m2 | 287 |  | 0 | CS ÚRS 2022 02 |  |  | základní |  | 0 | 0 | 0 | 0 | 0 | 4 | K | 2 |  |  |  | ROZPOCET | 0 | 0 | 0 | 0 | 0 | 1 | 0 | 4 | -83314086
| PP |  | Postřik spojovací PS bez posypu kamenivem ze silniční emulze, v množství 0,40 kg/m2 | [15 empty] | PP | 2
| Online PSC |  | https://podminky.urs.cz/item/CS_URS_2022_02/573231107 | [15 empty] | Online PSC | 2
| VV |  | "spojovací postřik v množství 0,35 kg/m2" 287 |  | 287 | [13 empty] | VV | 2 | 2 | True | 1 | ROZPOCET
30 | K | 573231108 | Postřik živičný spojovací ze silniční emulze v množství 0,50 kg/m2 | m2 | 287 |  | 0 | CS ÚRS 2022 02 |  |  | základní |  | 0 | 0 | 0 | 0 | 0 | 4 | K | 2 |  |  |  | ROZPOCET | 0 | 0 | 0 | 0 | 0 | 1 | 0 | 4 | 1797906578
| PP |  | Postřik spojovací PS bez posypu kamenivem ze silniční emulze, v množství 0,50 kg/m2 | [15 empty] | PP | 2
| Online PSC |  | https://podminky.urs.cz/item/CS_URS_2022_02/573231108 | [15 empty] | Online PSC | 2
| VV |  | "spojovací postřik v množství 0,5 kg/m2" 287 |  | 287 | [13 empty] | VV | 2 | 2 | True | 1 | ROZPOCET
31 | K | 577134111 | Asfaltový beton vrstva obrusná ACO 11+ (ABS) tř. I tl 40 mm š do 3 m z nemodifikovaného asfaltu | m2 | 287 |  | 0 | CS ÚRS 2022 02 |  |  | základní |  | 0 | 0 | 0 | 0 | 0 | 4 | K | 2 |  |  |  | ROZPOCET | 0 | 0 | 0 | 0 | 0 | 1 | 0 | 4 | 1116472065
| PP |  | Asfaltový beton vrstva obrusná ACO 11 (ABS) s rozprostřením a se zhutněním z nemodifikovaného asfaltu v pruhu šířky do 3 m tř. I, po zhutnění tl. 40 mm | [15 empty] | PP | 2
| Online PSC |  | https://podminky.urs.cz/item/CS_URS_2022_02/577134111 | [15 empty] | Online PSC | 2
32 | K | 577155112 | Asfaltový beton vrstva ložní ACL 16+(ABH) tl 60 mm š do 3 m z nemodifikovaného asfaltu | m2 | 287 |  | 0 | CS ÚRS 2022 02 |  |  | základní |  | 0 | 0 | 0 | 0 | 0 | 4 | K | 2 |  |  |  | ROZPOCET | 0 | 0 | 0 | 0 | 0 | 1 | 0 | 4 | 1804731677
| PP |  | Asfaltový beton vrstva ložní ACL 16 (ABH) s rozprostřením a zhutněním z nemodifikovaného asfaltu v pruhu šířky do 3 m, po zhutnění tl. 60 mm | [15 empty] | PP | 2
| Online PSC |  | https://podminky.urs.cz/item/CS_URS_2022_02/577155112 | [15 empty] | Online PSC | 2
33 | K | 596211111 | Kladení zámkové dlažby komunikací pro pěší ručně tl 60 mm skupiny A pl přes 50 do 100 m2 | m2 | 69 |  | 0 | CS ÚRS 2022 02 |  |  | základní |  | 0 | 0.08922 | 6.1562 | 0 | 0 | 4 | K | 2 |  |  |  | ROZPOCET | 0 | 0 | 0 | 0 | 0 | 1 | 0 | 4 | 583882095
| PP |  | Kladení dlažby z betonových zámkových dlaždic komunikací pro pěší ručně s ložem z kameniva těženého nebo drceného tl. do 40 mm, s vyplněním spár s dvojitým hutněním, vibrováním a se smetením přebytečného materiálu na krajnici tl. 60 mm skupiny A, pro plochy přes 50 do 100 m2 | [15 empty] | PP | 2
| Online PSC |  | https://podminky.urs.cz/item/CS_URS_2022_02/596211111 | [15 empty] | Online PSC | 2
| VV |  | "dlažba tl. 6cm do lože z DK fr. 4/8 tl. 4cm" 69,0 |  | 69 | [13 empty] | VV | 2 | 2 | True | 1 | ROZPOCET
34 | M | 59245021 | dlažba tvar čtverec betonová 200x200x60mm přírodní | m2 | 71.07 |  | 0 | CS ÚRS 2022 02 |  |  | základní |  | 0 | 0.131 | 9.3102 | 0 | 0 | 8 | M | 2 |  |  |  | ROZPOCET | 0 | 0 | 0 | 0 | 0 | 1 | 0 | 4 | 1934307071
| PP |  | dlažba tvar čtverec betonová 200x200x60mm přírodní | [15 empty] | PP | 2
| VV |  | 69*1,03 'Přepočtené koeficientem množství |  | 71.07 | [13 empty] | VV | 2 | 2 | False | 1 | ROZPOCET
35 | K | 596212210 | Kladení zámkové dlažby pozemních komunikací ručně tl 80 mm skupiny A pl do 50 m2 | m2 | 22 |  | 0 | CS ÚRS 2022 02 |  |  | základní |  | 0 | 0.11162 | 2.4556 | 0 | 0 | 4 | K | 2 |  |  |  | ROZPOCET | 0 | 0 | 0 | 0 | 0 | 1 | 0 | 4 | -24168758
| PP |  | Kladení dlažby z betonových zámkových dlaždic pozemních komunikací ručně s ložem z kameniva těženého nebo drceného tl. do 50 mm, s vyplněním spár, s dvojitým hutněním vibrováním a se smetením přebytečného materiálu na krajnici tl. 80 mm skupiny A, pro plochy do 50 m2 | [15 empty] | PP | 2
| Online PSC |  | https://podminky.urs.cz/item/CS_URS_2022_02/596212210 | [15 empty] | Online PSC | 2
| VV |  | "dlažba tl. 6cm do lože z DK fr. 4/8 tl. 4cm" 22,0 |  | 22 | [13 empty] | VV | 2 | 2 | True | 1 | ROZPOCET
36 | M | 59245030 | dlažba tvar čtverec betonová 200x200x80mm přírodní | m2 | 22.66 |  | 0 | CS ÚRS 2022 02 |  |  | základní |  | 0 | 0.15 | 3.399 | 0 | 0 | 8 | M | 2 |  |  |  | ROZPOCET | 0 | 0 | 0 | 0 | 0 | 1 | 0 | 4 | 1390589531
| PP |  | dlažba tvar čtverec betonová 200x200x80mm přírodní | [15 empty] | PP | 2
| VV |  | 22*1,03 'Přepočtené koeficientem množství |  | 22.66 | [13 empty] | VV | 2 | 2 | False | 1 | ROZPOCET
| D | 8 | Trubní vedení |  |  |  | 0 | [5 empty] | 0 |  | 0.14239 |  | 2.64 | 1 | D | 1 |  |  |  | ROZPOCET | [6 empty] | 0
37 | K | 831312121 | Montáž potrubí z trub kameninových hrdlových s integrovaným těsněním výkop sklon do 20 % DN 150 | m | 5 |  | 0 | CS ÚRS 2022 02 |  |  | základní |  | 0 | 3e-05 | 0.00015 | 0 | 0 | 4 | K | 2 |  |  |  | ROZPOCET | 0 | 0 | 0 | 0 | 0 | 1 | 0 | 4 | 1922048284
| PP |  | Montáž potrubí z trub kameninových hrdlových s integrovaným těsněním v otevřeném výkopu ve sklonu do 20 % DN 150 | [15 empty] | PP | 2
| Online PSC |  | https://podminky.urs.cz/item/CS_URS_2022_02/831312121 | [15 empty] | Online PSC | 2
| VV |  | "přípojky uličních vpustí" 5,0 |  | 5 | [13 empty] | VV | 2 | 2 | True | 1 | ROZPOCET
38 | M | 59710675 | trouba kameninová glazovaná DN 150 dl 1,50m spojovací systém F | m | 5.075 |  | 0 | CS ÚRS 2022 02 |  |  | základní |  | 0 | 0.024 | 0.1218 | 0 | 0 | 8 | M | 2 |  |  |  | ROZPOCET | 0 | 0 | 0 | 0 | 0 | 1 | 0 | 4 | -301616642
| PP |  | trouba kameninová glazovaná DN 150 dl 1,50m spojovací systém F | [15 empty] | PP | 2
| VV |  | 5*1,015 'Přepočtené koeficientem množství |  | 5.075 | [13 empty] | VV | 2 | 2 | False | 1 | ROZPOCET
39 | K | 837312221 | Montáž kameninových tvarovek jednoosých s integrovaným těsněním otevřený výkop DN 150 | kus | 2 |  | 0 | CS ÚRS 2022 02 |  |  | základní |  | 0 | 7e-05 | 0.00014 | 0 | 0 | 4 | K | 2 |  |  |  | ROZPOCET | 0 | 0 | 0 | 0 | 0 | 1 | 0 | 4 | 61831358
| PP |  | Montáž kameninových tvarovek na potrubí z trub kameninových v otevřeném výkopu s integrovaným těsněním jednoosých DN 150 | [15 empty] | PP | 2
| Online PSC |  | https://podminky.urs.cz/item/CS_URS_2022_02/837312221 | [15 empty] | Online PSC | 2
| VV |  | "úhel kolene dle místních podmínek, předpoklad 2ks na přípojku" 2*1 |  | 2 | [13 empty] | VV | 2 | 2 | True | 1 | ROZPOCET
40 | M | 59710984 | koleno kameninové glazované DN 150 45° spojovací systém F | kus | 2.03 |  | 0 | CS ÚRS 2022 02 |  |  | základní |  | 0 | 0.01 | 0.0203 | 0 | 0 | 8 | M | 2 |  |  |  | ROZPOCET | 0 | 0 | 0 | 0 | 0 | 1 | 0 | 4 | -599980300
| PP |  | koleno kameninové glazované DN 150 45° spojovací systém F | [15 empty] | PP | 2
| VV |  | 2*1,015 'Přepočtené koeficientem množství |  | 2.03 | [13 empty] | VV | 2 | 2 | False | 1 | ROZPOCET
41 | K | 890211851 | Bourání šachet z prostého betonu strojně obestavěného prostoru do 1,5 m3 | m3 | 1.5 |  | 0 | CS ÚRS 2022 02 |  |  | základní |  | 0 | 0 | 0 | 1.76 | 2.64 | 4 | K | 2 |  |  |  | ROZPOCET | 0 | 0 | 0 | 0 | 0 | 1 | 0 | 4 | -323221365
| PP |  | Bourání šachet a jímek strojně velikosti obestavěného prostoru do 1,5 m3 z prostého betonu | [15 empty] | PP | 2
| Online PSC |  | https://podminky.urs.cz/item/CS_URS_2022_02/890211851 | [15 empty] | Online PSC | 2
| VV |  | "vybourání uličních vpustí, cca 0,75 m3/kus, suť 2,2 t/m3" 2*0,75 |  | 1.5 | [13 empty] | VV | 2 | 2 | True | 1 | ROZPOCET
42 | K | 899623151 | Obetonování potrubí nebo zdiva stok betonem prostým tř. C 16/20 v otevřeném výkopu | m3 | 1.8 |  | 0 | CS ÚRS 2022 02 |  |  | základní |  | 0 | 0 | 0 | 0 | 0 | 4 | K | 2 |  |  |  | ROZPOCET | 0 | 0 | 0 | 0 | 0 | 1 | 0 | 4 | -970264947
| PP |  | Obetonování potrubí nebo zdiva stok betonem prostým v otevřeném výkopu, betonem tř. C 16/20 | [15 empty] | PP | 2
| Online PSC |  | https://podminky.urs.cz/item/CS_URS_2022_02/899623151 | [15 empty] | Online PSC | 2
| VV |  | "obetonování přípojek vpustí" 12*0,15 |  | 1.8 | [13 empty] | VV | 2 | 2 | True | 1 | ROZPOCET
| D | 9 | Ostatní konstrukce a práce, bourání |  |  |  | 0 | [5 empty] | 0 |  | 54.6983 |  | 0 | 1 | D | 1 |  |  |  | ROZPOCET | [6 empty] | 0
43 | K | 916131213 | Osazení silničního obrubníku betonového stojatého s boční opěrou do lože z betonu prostého | m | 108 |  | 0 | CS ÚRS 2022 02 |  |  | základní |  | 0 | 0.1554 | 16.7832 | 0 | 0 | 4 | K | 2 |  |  |  | ROZPOCET | 0 | 0 | 0 | 0 | 0 | 1 | 0 | 4 | -1762268808
| PP |  | Osazení silničního obrubníku betonového se zřízením lože, s vyplněním a zatřením spár cementovou maltou stojatého s boční opěrou z betonu prostého, do lože z betonu prostého | [15 empty] | PP | 2
| Online PSC |  | https://podminky.urs.cz/item/CS_URS_2022_02/916131213 | [15 empty] | Online PSC | 2
| VV |  | "silniční obruba do bet. lože z C 20/25 XF3" | [15 empty] | VV | 2 | 1 | True | 0 | ROZPOCET
| VV |  | "silniční 15/25" 59+15 |  | 74 | [13 empty] | VV | 2 | 2 | True | 0 | ROZPOCET
| VV |  | "nájezdová 15/15N" 32 |  | 32 | [13 empty] | VV | 2 | 2 | True | 0 | ROZPOCET
| VV |  | "přechodová 15/15-25LP" 2 |  | 2 | [13 empty] | VV | 2 | 2 | True | 0 | ROZPOCET
| VV |  | Součet |  | 108 | [13 empty] | VV | 2 | 4 | True | 1 | ROZPOCET
44 | M | 59217031 | obrubník betonový silniční 1000x150x250mm | m | 75.48 |  | 0 | CS ÚRS 2022 02 |  |  | základní |  | 0 | 0.08 | 6.0384 | 0 | 0 | 8 | M | 2 |  |  |  | ROZPOCET | 0 | 0 | 0 | 0 | 0 | 1 | 0 | 4 | 443294479
| PP |  | obrubník betonový silniční 1000x150x250mm | [15 empty] | PP | 2
| VV |  | 74*1,02 'Přepočtené koeficientem množství |  | 75.48 | [13 empty] | VV | 2 | 2 | False | 1 | ROZPOCET
45 | M | 59217029 | obrubník betonový silniční nájezdový 1000x150x150mm | m | 32.64 |  | 0 | CS ÚRS 2022 02 |  |  | základní |  | 0 | 0.0483 | 1.5765 | 0 | 0 | 8 | M | 2 |  |  |  | ROZPOCET | 0 | 0 | 0 | 0 | 0 | 1 | 0 | 4 | -2049254258
| PP |  | obrubník betonový silniční nájezdový 1000x150x150mm | [15 empty] | PP | 2
| VV |  | 32*1,02 'Přepočtené koeficientem množství |  | 32.64 | [13 empty] | VV | 2 | 2 | False | 1 | ROZPOCET
46 | M | 59217030 | obrubník betonový silniční přechodový 1000x150x150-250mm | m | 2.04 |  | 0 | CS ÚRS 2022 02 |  |  | základní |  | 0 | 0.06567 | 0.13397 | 0 | 0 | 8 | M | 2 |  |  |  | ROZPOCET | 0 | 0 | 0 | 0 | 0 | 1 | 0 | 4 | -1151805867
| PP |  | obrubník betonový silniční přechodový 1000x150x150-250mm | [15 empty] | PP | 2
| VV |  | 2*1,02 'Přepočtené koeficientem množství |  | 2.04 | [13 empty] | VV | 2 | 2 | False | 1 | ROZPOCET
47 | K | 916231213 | Osazení chodníkového obrubníku betonového stojatého s boční opěrou do lože z betonu prostého | m | 38.5 |  | 0 | CS ÚRS 2022 02 |  |  | základní |  | 0 | 0.1295 | 4.9858 | 0 | 0 | 4 | K | 2 |  |  |  | ROZPOCET | 0 | 0 | 0 | 0 | 0 | 1 | 0 | 4 | -176061579
| PP |  | Osazení chodníkového obrubníku betonového se zřízením lože, s vyplněním a zatřením spár cementovou maltou stojatého s boční opěrou z betonu prostého, do lože z betonu prostého | [15 empty] | PP | 2
| Online PSC |  | https://podminky.urs.cz/item/CS_URS_2022_02/916231213 | [15 empty] | Online PSC | 2
| VV |  | "chodníková obruba do bet. lože z C 20/25 XF3" | [15 empty] | VV | 2 | 1 | True | 0 | ROZPOCET
| VV |  | "obruba 10/25" 38,5 |  | 38.5 | [13 empty] | VV | 2 | 2 | True | 1 | ROZPOCET
48 | M | 59217017 | obrubník betonový chodníkový 1000x100x250mm | m | 39.27 |  | 0 | CS ÚRS 2022 02 |  |  | základní |  | 0 | 0.05612 | 2.2038 | 0 | 0 | 8 | M | 2 |  |  |  | ROZPOCET | 0 | 0 | 0 | 0 | 0 | 1 | 0 | 4 | 1345031478
| PP |  | obrubník betonový chodníkový 1000x100x250mm | [15 empty] | PP | 2
| VV |  | 38,5*1,02 'Přepočtené koeficientem množství |  | 39.27 | [13 empty] | VV | 2 | 2 | False | 1 | ROZPOCET
49 | K | 916231293 | Příplatek za osazení obloukového obrubníku | m | 15 |  | 0 | CS ÚRS 2022 02 |  |  | základní |  | 0 | 0 | 0 | 0 | 0 | 4 | K | 2 |  |  |  | ROZPOCET | 0 | 0 | 0 | 0 | 0 | 1 | 0 | 4 | 145032193
| PP |  | Osazení chodníkového obrubníku betonového se zřízením lože, s vyplněním a zatřením spár cementovou maltou Příplatek k cenám za osazení obloukového obrubníku | [15 empty] | PP | 2
| Online PSC |  | https://podminky.urs.cz/item/CS_URS_2022_02/916231293 | [15 empty] | Online PSC | 2
| VV |  | "příplatek za pokládku oblouku do R 20m" 15,0 |  | 15 | [13 empty] | VV | 2 | 2 | True | 1 | ROZPOCET
50 | K | 916991121 | Lože pod obrubníky, krajníky nebo obruby z dlažebních kostek z betonu prostého | m3 | 7.325 |  | 0 | CS ÚRS 2022 02 |  |  | základní |  | 0 | 2.2563 | 16.5277 | 0 | 0 | 4 | K | 2 |  |  |  | ROZPOCET | 0 | 0 | 0 | 0 | 0 | 1 | 0 | 4 | 1534917328
| PP |  | Lože pod obrubníky, krajníky nebo obruby z dlažebních kostek z betonu prostého | [15 empty] | PP | 2
| Online PSC |  | https://podminky.urs.cz/item/CS_URS_2022_02/916991121 | [15 empty] | Online PSC | 2
| VV |  | "zvětšené lože pod obruby" 146,5*0,05 |  | 7.325 | [13 empty] | VV | 2 | 2 | True | 1 | ROZPOCET
51 | K | 919726122 | Geotextilie pro ochranu, separaci a filtraci netkaná měrná hm přes 200 do 300 g/m2 | m2 | 335.2 |  | 0 | CS ÚRS 2022 02 |  |  | základní |  | 0 | 0.00047 | 0.15754 | 0 | 0 | 4 | K | 2 |  |  |  | ROZPOCET | 0 | 0 | 0 | 0 | 0 | 1 | 0 | 4 | -1364694691
| PP |  | Geotextilie netkaná pro ochranu, separaci nebo filtraci měrná hmotnost přes 200 do 300 g/m2 | [15 empty] | PP | 2
| Online PSC |  | https://podminky.urs.cz/item/CS_URS_2022_02/919726122 | [15 empty] | Online PSC | 2
| VV |  | "geotextilie 300 g/m2 na zemní pláň" 26+309,2 |  | 335.2 | [13 empty] | VV | 2 | 2 | True | 1 | ROZPOCET
52 | K | 919732211 | Styčná spára napojení nového živičného povrchu na stávající za tepla š 15 mm hl 25 mm s prořezáním | m | 152.5 |  | 0 | CS ÚRS 2022 02 |  |  | základní |  | 0 | 0.00061 | 0.093025 | 0 | 0 | 4 | K | 2 |  |  |  | ROZPOCET | 0 | 0 | 0 | 0 | 0 | 1 | 0 | 4 | 1948752083
| PP |  | Styčná pracovní spára při napojení nového živičného povrchu na stávající se zalitím za tepla modifikovanou asfaltovou hmotou s posypem vápenným hydrátem šířky do 15 mm, hloubky do 25 mm včetně prořezání spáry | [15 empty] | PP | 2
| Online PSC |  | https://podminky.urs.cz/item/CS_URS_2022_02/919732211 | [15 empty] | Online PSC | 2
| VV |  | "zařezání a zalití spar asf. zálvkouů | [15 empty] | VV | 2 | 1 | True | 0 | ROZPOCET
| VV |  | "podél obrub" 96,0 |  | 96 | [13 empty] | VV | 2 | 2 | True | 0 | ROZPOCET
| VV |  | "na konci úprav a napojení obrusné vrstvy" 56,5 |  | 56.5 | [13 empty] | VV | 2 | 2 | True | 0 | ROZPOCET
| VV |  | Součet |  | 152.5 | [13 empty] | VV | 2 | 4 | True | 1 | ROZPOCET
53 | K | 935932420R | Liniový žlab pro zatížení D400 vnitřní š 200 mm s roštem mřížkovým z Pz oceli | m | 12 |  | 0 |  |  |  | základní |  | 0 | 0.51653 | 6.1984 | 0 | 0 | 4 | K | 2 |  |  |  | ROZPOCET | 0 | 0 | 0 | 0 | 0 | 1 | 0 | 4 | 1088007623
| PP |  | Liniový žlab pro zatížení D400 vnitřní š 200 mm s roštem mřížkovým z Pz oceli | [15 empty] | PP | 2
| VV |  | "liniový žlab vč. čistích kusů a odotokových dílců" 12 |  | 12 | [13 empty] | VV | 2 | 2 | True | 1 | ROZPOCET
54 | K | 979024443 | Očištění vybouraných obrubníků a krajníků silničních | m | 184 |  | 0 | CS ÚRS 2022 02 |  |  | základní |  | 0 | 0 | 0 | 0 | 0 | 4 | K | 2 |  |  |  | ROZPOCET | 0 | 0 | 0 | 0 | 0 | 1 | 0 | 4 | -122425659
| PP |  | Očištění vybouraných prvků komunikací od spojovacího materiálu s odklizením a uložením očištěných hmot a spojovacího materiálu na skládku na vzdálenost do 10 m obrubníků a krajníků, vybouraných z jakéhokoliv lože a s jakoukoliv výplní spár silničních | [15 empty] | PP | 2
| Online PSC |  | https://podminky.urs.cz/item/CS_URS_2022_02/979024443 | [15 empty] | Online PSC | 2
| VV |  | "očištění vybouraných obrub s naložením na dopravní prostředek" 184 |  | 184 | [13 empty] | VV | 2 | 2 | True | 1 | ROZPOCET
| D | 997 | Přesun sutě |  |  |  | 0 | [5 empty] | 0 |  | 0 |  | 0 | 1 | D | 1 |  |  |  | ROZPOCET | [6 empty] | 0
55 | K | 997221551 | Vodorovná doprava suti ze sypkých materiálů do 1 km | t | 52.655 |  | 0 | CS ÚRS 2022 02 |  |  | základní |  | 0 | 0 | 0 | 0 | 0 | 4 | K | 2 |  |  |  | ROZPOCET | 0 | 0 | 0 | 0 | 0 | 1 | 0 | 4 | 261247805
| PP |  | Vodorovná doprava suti bez naložení, ale se složením a s hrubým urovnáním ze sypkých materiálů, na vzdálenost do 1 km | [15 empty] | PP | 2
| Online PSC |  | https://podminky.urs.cz/item/CS_URS_2022_02/997221551 | [15 empty] | Online PSC | 2
| VV |  | "odvoz vybourané suti na skládku do 6 km" | [15 empty] | VV | 2 | 1 | True | 0 | ROZPOCET
| VV |  | "vybourání bet. dlažby, suť 0,295 t/m2" 133*0,295 |  | 39.235 | [13 empty] | VV | 2 | 2 | True | 0 | ROZPOCET
| VV |  | "vybourání uličních vpustí, cca 0,75 m3/kus, suť 2,2 t/m3" 2*0,75*2,2 |  | 3.3 | [13 empty] | VV | 2 | 2 | True | 0 | ROZPOCET
| VV |  | "betonové lože z očištěných kostek a obrub, suť 2,2 t/m3" (0,25*0,1*184)*2,2 |  | 10.12 | [13 empty] | VV | 2 | 2 | True | 0 | ROZPOCET
| VV |  | Součet |  | 52.655 | [13 empty] | VV | 2 | 4 | True | 1 | ROZPOCET
56 | K | 997221559 | Příplatek ZKD 1 km u vodorovné dopravy suti ze sypkých materiálů | t | 263.275 |  | 0 | CS ÚRS 2022 02 |  |  | základní |  | 0 | 0 | 0 | 0 | 0 | 4 | K | 2 |  |  |  | ROZPOCET | 0 | 0 | 0 | 0 | 0 | 1 | 0 | 4 | 329870553
| PP |  | Vodorovná doprava suti bez naložení, ale se složením a s hrubým urovnáním Příplatek k ceně za každý další i započatý 1 km přes 1 km | [15 empty] | PP | 2
| Online PSC |  | https://podminky.urs.cz/item/CS_URS_2022_02/997221559 | [15 empty] | Online PSC | 2
| VV |  | "příplatek za zvětšený odvoz vybourané suti na skládku do 6 km" | [15 empty] | VV | 2 | 1 | True | 0 | ROZPOCET
| VV |  | "vybourání bet. dlažby, suť 0,295 t/m2" 133*0,295*5 |  | 196.175 | [13 empty] | VV | 2 | 2 | True | 0 | ROZPOCET
| VV |  | "vybourání uličních vpustí, cca 0,75 m3/kus, suť 2,2 t/m3" 2*0,75*2,2*5 |  | 16.5 | [13 empty] | VV | 2 | 2 | True | 0 | ROZPOCET
| VV |  | "betonové lože z očištěných kostek a obrub, suť 2,2 t/m3" (0,25*0,1*184)*2,2*5 |  | 50.6 | [13 empty] | VV | 2 | 2 | True | 0 | ROZPOCET
| VV |  | Součet |  | 263.275 | [13 empty] | VV | 2 | 4 | True | 1 | ROZPOCET
57 | K | 997221571 | Vodorovná doprava vybouraných hmot do 1 km | t | 37.72 |  | 0 | CS ÚRS 2022 02 |  |  | základní |  | 0 | 0 | 0 | 0 | 0 | 4 | K | 2 |  |  |  | ROZPOCET | 0 | 0 | 0 | 0 | 0 | 1 | 0 | 4 | -1258108348
| PP |  | Vodorovná doprava vybouraných hmot bez naložení, ale se složením a s hrubým urovnáním na vzdálenost do 1 km | [15 empty] | PP | 2
| Online PSC |  | https://podminky.urs.cz/item/CS_URS_2022_02/997221571 | [15 empty] | Online PSC | 2
| VV |  | "odvoz vybouraných hmot do skladu investora do 3 km" | [15 empty] | VV | 2 | 1 | True | 0 | ROZPOCET
| VV |  | "vybourání obrub, očištění a odvoz do skladu majitele 3km, vybourané hmoty 0,205 t/m" 184*0,205 |  | 37.72 | [13 empty] | VV | 2 | 2 | True | 0 | ROZPOCET
| VV |  | Součet |  | 37.72 | [13 empty] | VV | 2 | 4 | True | 1 | ROZPOCET
58 | K | 997221579 | Příplatek ZKD 1 km u vodorovné dopravy vybouraných hmot | t | 75.44 |  | 0 | CS ÚRS 2022 02 |  |  | základní |  | 0 | 0 | 0 | 0 | 0 | 4 | K | 2 |  |  |  | ROZPOCET | 0 | 0 | 0 | 0 | 0 | 1 | 0 | 4 | 718977299
| PP |  | Vodorovná doprava vybouraných hmot bez naložení, ale se složením a s hrubým urovnáním na vzdálenost Příplatek k ceně za každý další i započatý 1 km přes 1 km | [15 empty] | PP | 2
| Online PSC |  | https://podminky.urs.cz/item/CS_URS_2022_02/997221579 | [15 empty] | Online PSC | 2
| VV |  | "příplatek za zvětšený odvoz vybouraných hmot do skladu investora do 3 km" | [15 empty] | VV | 2 | 1 | True | 0 | ROZPOCET
| VV |  | "vybourání obrub, očištění a odvoz do skladu majitele 3km, vybourané hmoty 0,205 t/m" 184*0,205*2 |  | 75.44 | [13 empty] | VV | 2 | 2 | True | 1 | ROZPOCET
59 | K | 997221611 | Nakládání suti na dopravní prostředky pro vodorovnou dopravu | t | 10.12 |  | 0 | CS ÚRS 2022 02 |  |  | základní |  | 0 | 0 | 0 | 0 | 0 | 4 | K | 2 |  |  |  | ROZPOCET | 0 | 0 | 0 | 0 | 0 | 1 | 0 | 4 | -947741390
| PP |  | Nakládání na dopravní prostředky pro vodorovnou dopravu suti | [15 empty] | PP | 2
| Online PSC |  | https://podminky.urs.cz/item/CS_URS_2022_02/997221611 | [15 empty] | Online PSC | 2
| VV |  | "naložení suti na dopravní prostředek" | [15 empty] | VV | 2 | 1 | True | 0 | ROZPOCET
| VV |  | "betonové lože z očištěných kostek a obrub, suť 2,2 t/m3" (0,25*0,1*184)*2,2 |  | 10.12 | [13 empty] | VV | 2 | 2 | True | 1 | ROZPOCET
60 | K | 997221861 | Poplatek za uložení stavebního odpadu na recyklační skládce (skládkovné) z prostého betonu pod kódem 17 01 01 | t | 52.655 |  | 0 | CS ÚRS 2022 02 |  |  | základní |  | 0 | 0 | 0 | 0 | 0 | 4 | K | 2 |  |  |  | ROZPOCET | 0 | 0 | 0 | 0 | 0 | 1 | 0 | 4 | -229622182
| PP |  | Poplatek za uložení stavebního odpadu na recyklační skládce (skládkovné) z prostého betonu zatříděného do Katalogu odpadů pod kódem 17 01 01 | [15 empty] | PP | 2
| Online PSC |  | https://podminky.urs.cz/item/CS_URS_2022_02/997221861 | [15 empty] | Online PSC | 2
| VV |  | "vybourání uličních vpustí, cca 0,75 m3/kus, suť 2,2 t/m3" 2*0,75*2,2 |  | 3.3 | [13 empty] | VV | 2 | 2 | True | 0 | ROZPOCET
| VV |  | "vybourání bet. dlažby, suť 0,295 t/m2" 133*0,295 |  | 39.235 | [13 empty] | VV | 2 | 2 | True | 0 | ROZPOCET
| VV |  | "betonové lože z očištěných kostek a obrub, suť 2,2 t/m3" (0,25*0,1*184)*2,2 |  | 10.12 | [13 empty] | VV | 2 | 2 | True | 0 | ROZPOCET
| VV |  | Součet |  | 52.655 | [13 empty] | VV | 2 | 4 | True | 1 | ROZPOCET
| D | 998 | Přesun hmot |  |  |  | 0 | [5 empty] | 0 |  | 0 |  | 0 | 1 | D | 1 |  |  |  | ROZPOCET | [6 empty] | 0
61 | K | 998225111 | Přesun hmot pro pozemní komunikace s krytem z kamene, monolitickým betonovým nebo živičným | t | 390.978 |  | 0 | CS ÚRS 2022 02 |  |  | základní |  | 0 | 0 | 0 | 0 | 0 | 4 | K | 2 |  |  |  | ROZPOCET | 0 | 0 | 0 | 0 | 0 | 1 | 0 | 4 | 148758903
| PP |  | Přesun hmot pro komunikace s krytem z kameniva, monolitickým betonovým nebo živičným dopravní vzdálenost do 200 m jakékoliv délky objektu | [15 empty] | PP | 2
| Online PSC |  | https://podminky.urs.cz/item/CS_URS_2022_02/998225111 | [15 empty] | Online PSC | 2

## SO 134 - Chodníky - ul. Z...
[9 empty] | >> skryté sloupce << | [9 empty] | {d3e4317f-8671-4f35-823c-844430196c4b}
2
| KRYCÍ LIST SOUPISU PRACÍ | [8 empty] | v --- níže se nacházejí doplnkové a pomocné údaje k sestavám --- v | [8 empty] | False
Stavba:
Úprava TT Zábrdovická, dopravní napojení ulice Šámalovy
Objekt:
SO 134 - Chodníky - ul. Zábrdovická - Brněnské komunikace
| KSO: |  |  |  |  | CC-CZ:
| Místo: |  |  |  |  | Datum: | 21. 12. 2022
| Zadavatel: |  |  |  |  | IČ:
DIČ:
| Uchazeč: |  |  |  |  | IČ: | Vyplň údaj
|  | Vyplň údaj |  |  |  | DIČ: | Vyplň údaj
| Projektant: |  |  |  |  | IČ:
DIČ:
| Zpracovatel: |  |  |  |  | IČ:
DIČ:
Poznámka:
| Cena bez DPH | [5 empty] | 0
|  |  | Základ daně |  |  | Sazba daně | Výše daně
| DPH | základní | 0 |  |  | 21% | 0
|  | snížená | 0 |  |  | 15% | 0
|  | zákl. přenesená | 0 |  |  | 21% | 0
|  | sníž. přenesená | 0 |  |  | 15% | 0
|  | nulová | 0 |  |  | 0% | 0
| Cena s DPH |  |  | v | CZK |  | 0
| Projektant |  |  | Zpracovatel
| Datum a podpis: |  | Razítko | Datum a podpis: |  |  | Razítko
| Objednavatel |  |  | Uchazeč
| Datum a podpis: |  | Razítko | Datum a podpis: |  |  | Razítko
REKAPITULACE ČLENĚNÍ SOUPISU PRACÍ
Stavba:
Úprava TT Zábrdovická, dopravní napojení ulice Šámalovy
Objekt:
SO 134 - Chodníky - ul. Zábrdovická - Brněnské komunikace
Místo: | [5 empty] | Datum: | 21. 12. 2022
Zadavatel: | [5 empty] | Projektant:
Uchazeč: |  |  | Vyplň údaj |  |  | Zpracovatel:
Kód dílu - Popis | [6 empty] | Cena celkem [CZK]
Náklady ze soupisu prací | [6 empty] | 0 | [12 empty] | -1
| HSV - Práce a dodávky HSV | [5 empty] | 0
| 1 - Zemní práce | [5 empty] | 0
| 5 - Komunikace pozemní | [5 empty] | 0
| 9 - Ostatní konstrukce a práce, bourání | [5 empty] | 0
| 997 - Přesun sutě | [5 empty] | 0
| 998 - Přesun hmot | [5 empty] | 0
| PSV - Práce a dodávky PSV | [5 empty] | 0
| 711 - Izolace proti vodě, vlhkosti a plynům | [5 empty] | 0
SOUPIS PRACÍ
Stavba:
Úprava TT Zábrdovická, dopravní napojení ulice Šámalovy
Objekt:
SO 134 - Chodníky - ul. Zábrdovická - Brněnské komunikace
Místo: | [5 empty] | Datum: | 21. 12. 2022
Zadavatel: | [5 empty] | Projektant:
Uchazeč: |  |  | Vyplň údaj |  |  | Zpracovatel:
PČ | Typ | Kód | Popis | MJ | Množství | J.cena [CZK] | Cena celkem [CZK] | Cenová soustava |  |  | DPH | J. Nh [h] | Nh celkem [h] | J. hmotnost [t] | Hmotnost celkem [t] | J. suť [t] | Suť Celkem [t]
Náklady soupisu celkem | [6 empty] | 0 | [5 empty] | 0 |  | 588.8377 |  | 878.789 |  | D | -1 | [10 empty] | 0
| D | HSV | Práce a dodávky HSV |  |  |  | 0 | [5 empty] | 0 |  | 588.7686 |  | 878.789 | 1 | D | 0 |  |  |  | ROZPOCET | [6 empty] | 0
| D | 1 | Zemní práce |  |  |  | 0 | [5 empty] | 0 |  | 0 |  | 878.789 | 1 | D | 1 |  |  |  | ROZPOCET | [6 empty] | 0
1 | K | 113106144 | Rozebrání dlažeb ze zámkových dlaždic komunikací pro pěší strojně pl přes 50 m2 | m2 | 2009 |  | 0 | CS ÚRS 2022 02 |  |  | základní |  | 0 | 0 | 0 | 0.26 | 522.34 | 4 | K | 2 |  |  |  | ROZPOCET | 0 | 0 | 0 | 0 | 0 | 1 | 0 | 4 | -1053396623
| PP |  | Rozebrání dlažeb komunikací pro pěší s přemístěním hmot na skládku na vzdálenost do 3 m nebo s naložením na dopravní prostředek s ložem z kameniva nebo živice a s jakoukoliv výplní spár strojně plochy jednotlivě přes 50 m2 ze zámkové dlažby | [15 empty] | PP | 2
| Online PSC |  | https://podminky.urs.cz/item/CS_URS_2022_02/113106144 | [15 empty] | Online PSC | 2
| VV |  | "odstranění bet. dlažby, suť 0,260 t/m2" 2009 |  | 2009 | [13 empty] | VV | 2 | 2 | True | 1 | ROZPOCET
2 | K | 113107232 | Odstranění podkladu z betonu prostého tl přes 150 do 300 mm strojně pl přes 200 m2 | m2 | 368 |  | 0 | CS ÚRS 2022 02 |  |  | základní |  | 0 | 0 | 0 | 0.625 | 230 | 4 | K | 2 |  |  |  | ROZPOCET | 0 | 0 | 0 | 0 | 0 | 1 | 0 | 4 | 66590293
| PP |  | Odstranění podkladů nebo krytů strojně plochy jednotlivě přes 200 m2 s přemístěním hmot na skládku na vzdálenost do 20 m nebo s naložením na dopravní prostředek z betonu prostého, o tl. vrstvy přes 150 do 300 mm | [15 empty] | PP | 2
| Online PSC |  | https://podminky.urs.cz/item/CS_URS_2022_02/113107232 | [15 empty] | Online PSC | 2
| VV |  | "vybourání stmelené vrstvy, předpoklad 15cm, suť 0,312 t/m2" 368 |  | 368 | [13 empty] | VV | 2 | 2 | True | 1 | ROZPOCET
3 | K | 113107241 | Odstranění podkladu živičného tl 50 mm strojně pl přes 200 m2 | m2 | 368 |  | 0 | CS ÚRS 2022 02 |  |  | základní |  | 0 | 0 | 0 | 0.098 | 36.064 | 4 | K | 2 |  |  |  | ROZPOCET | 0 | 0 | 0 | 0 | 0 | 1 | 0 | 4 | -330127796
| PP |  | Odstranění podkladů nebo krytů strojně plochy jednotlivě přes 200 m2 s přemístěním hmot na skládku na vzdálenost do 20 m nebo s naložením na dopravní prostředek živičných, o tl. vrstvy do 50 mm | [15 empty] | PP | 2
| Online PSC |  | https://podminky.urs.cz/item/CS_URS_2022_02/113107241 | [15 empty] | Online PSC | 2
| VV |  | "odstranění LA v tl. 5cm, suť 0,098 t/m2" 368 |  | 368 | [13 empty] | VV | 2 | 2 | True | 1 | ROZPOCET
4 | K | 113202111 | Vytrhání obrub krajníků obrubníků stojatých | m | 405 |  | 0 | CS ÚRS 2022 02 |  |  | základní |  | 0 | 0 | 0 | 0.205 | 83.025 | 4 | K | 2 |  |  |  | ROZPOCET | 0 | 0 | 0 | 0 | 0 | 1 | 0 | 4 | -1241841738
| PP |  | Vytrhání obrub s vybouráním lože, s přemístěním hmot na skládku na vzdálenost do 3 m nebo s naložením na dopravní prostředek z krajníků nebo obrubníků stojatých | [15 empty] | PP | 2
| Online PSC |  | https://podminky.urs.cz/item/CS_URS_2022_02/113202111 | [15 empty] | Online PSC | 2
| VV |  | "vybourání obrub, očištění a odvoz do skladu majitele 3km, vybourané hmoty 0,205 t/m" 405 |  | 405 | [13 empty] | VV | 2 | 2 | True | 1 | ROZPOCET
5 | K | 113203111 | Vytrhání obrub z dlažebních kostek | m | 64 |  | 0 | CS ÚRS 2022 02 |  |  | základní |  | 0 | 0 | 0 | 0.115 | 7.36 | 4 | K | 2 |  |  |  | ROZPOCET | 0 | 0 | 0 | 0 | 0 | 1 | 0 | 4 | 1944038976
| PP |  | Vytrhání obrub s vybouráním lože, s přemístěním hmot na skládku na vzdálenost do 3 m nebo s naložením na dopravní prostředek z dlažebních kostek | [15 empty] | PP | 2
| Online PSC |  | https://podminky.urs.cz/item/CS_URS_2022_02/113203111 | [15 empty] | Online PSC | 2
| VV |  | "vybourání dvouřádku, kostky odvézt do skladu majitele 3km, vybourané hmoty 0,115 t/m" 32*2 |  | 64 | [13 empty] | VV | 2 | 2 | True | 0 | ROZPOCET
| VV |  | Součet |  | 64 | [13 empty] | VV | 2 | 4 | True | 1 | ROZPOCET
6 | K | 122351105 | Odkopávky a prokopávky nezapažené v hornině třídy těžitelnosti II skupiny 4 objem do 1000 m3 strojně | m3 | 637 |  | 0 | CS ÚRS 2022 02 |  |  | základní |  | 0 | 0 | 0 | 0 | 0 | 4 | K | 2 |  |  |  | ROZPOCET | 0 | 0 | 0 | 0 | 0 | 1 | 0 | 4 | -32431237
| PP |  | Odkopávky a prokopávky nezapažené strojně v hornině třídy těžitelnosti II skupiny 4 přes 500 do 1 000 m3 | [15 empty] | PP | 2
| Online PSC |  | https://podminky.urs.cz/item/CS_URS_2022_02/122351105 | [15 empty] | Online PSC | 2
| VV |  | "odstranění podkladních vrstev nestmelených v tl. 25cm" 2548*0,25 |  | 637 | [13 empty] | VV | 2 | 2 | True | 1 | ROZPOCET
7 | K | 162751133 | Vodorovné přemístění přes 5 000 do 6000 m výkopku/sypaniny z horniny třídy těžitelnosti II skupiny 4 a 5 | m3 | 637 |  | 0 | CS ÚRS 2022 02 |  |  | základní |  | 0 | 0 | 0 | 0 | 0 | 4 | K | 2 |  |  |  | ROZPOCET | 0 | 0 | 0 | 0 | 0 | 1 | 0 | 4 | -1796206195
| PP |  | Vodorovné přemístění výkopku nebo sypaniny po suchu na obvyklém dopravním prostředku, bez naložení výkopku, avšak se složením bez rozhrnutí z horniny třídy těžitelnosti II skupiny 4 a 5 na vzdálenost přes 5 000 do 6 000 m | [15 empty] | PP | 2
| Online PSC |  | https://podminky.urs.cz/item/CS_URS_2022_02/162751133 | [15 empty] | Online PSC | 2
| VV |  | "odvoz zeminy na skládku" | [15 empty] | VV | 2 | 1 | True | 0 | ROZPOCET
| VV |  | "z odkopávek" 637 |  | 637 | [13 empty] | VV | 2 | 2 | True | 1 | ROZPOCET
8 | K | 171201231 | Poplatek za uložení zeminy a kamení na recyklační skládce (skládkovné) kód odpadu 17 05 04 | t | 1210.3 |  | 0 | CS ÚRS 2022 02 |  |  | základní |  | 0 | 0 | 0 | 0 | 0 | 4 | K | 2 |  |  |  | ROZPOCET | 0 | 0 | 0 | 0 | 0 | 1 | 0 | 4 | -562135793
| PP |  | Poplatek za uložení stavebního odpadu na recyklační skládce (skládkovné) zeminy a kamení zatříděného do Katalogu odpadů pod kódem 17 05 04 | [15 empty] | PP | 2
| Online PSC |  | https://podminky.urs.cz/item/CS_URS_2022_02/171201231 | [15 empty] | Online PSC | 2
| VV |  | 637*1,9 |  | 1210.3 | [13 empty] | VV | 2 | 2 | True | 1 | ROZPOCET
9 | K | 171251201 | Uložení sypaniny na skládky nebo meziskládky | m3 | 637 |  | 0 | CS ÚRS 2022 02 |  |  | základní |  | 0 | 0 | 0 | 0 | 0 | 4 | K | 2 |  |  |  | ROZPOCET | 0 | 0 | 0 | 0 | 0 | 1 | 0 | 4 | 370714825
| PP |  | Uložení sypaniny na skládky nebo meziskládky bez hutnění s upravením uložené sypaniny do předepsaného tvaru | [15 empty] | PP | 2
| Online PSC |  | https://podminky.urs.cz/item/CS_URS_2022_02/171251201 | [15 empty] | Online PSC | 2
| VV |  | "uložení zeminy na skládce" 637 |  | 637 | [13 empty] | VV | 2 | 2 | True | 0 | ROZPOCET
| VV |  | Součet |  | 637 | [13 empty] | VV | 2 | 4 | True | 1 | ROZPOCET
10 | K | 181951112 | Úprava pláně v hornině třídy těžitelnosti I skupiny 1 až 3 se zhutněním strojně | m2 | 2247.7 |  | 0 | CS ÚRS 2022 02 |  |  | základní |  | 0 | 0 | 0 | 0 | 0 | 4 | K | 2 |  |  |  | ROZPOCET | 0 | 0 | 0 | 0 | 0 | 1 | 0 | 4 | 543824695
| PP |  | Úprava pláně vyrovnáním výškových rozdílů strojně v hornině třídy těžitelnosti I, skupiny 1 až 3 se zhutněním | [15 empty] | PP | 2
| Online PSC |  | https://podminky.urs.cz/item/CS_URS_2022_02/181951112 | [15 empty] | Online PSC | 2
| VV |  | "hutnění zemní pláně na projektem předepsanou únosnost" 2247,7 |  | 2247.7 | [13 empty] | VV | 2 | 2 | True | 1 | ROZPOCET
| D | 5 | Komunikace pozemní |  |  |  | 0 | [5 empty] | 0 |  | 488.7211 |  | 0 | 1 | D | 1 |  |  |  | ROZPOCET | [6 empty] | 0
11 | K | 564871111 | Podklad ze štěrkodrtě ŠD plochy přes 100 m2 tl 250 mm | m2 | 2247.7 |  | 0 | CS ÚRS 2022 02 |  |  | základní |  | 0 | 0 | 0 | 0 | 0 | 4 | K | 2 |  |  |  | ROZPOCET | 0 | 0 | 0 | 0 | 0 | 1 | 0 | 4 | 2097412111
| PP |  | Podklad ze štěrkodrti ŠD s rozprostřením a zhutněním plochy přes 100 m2, po zhutnění tl. 250 mm | [15 empty] | PP | 2
| Online PSC |  | https://podminky.urs.cz/item/CS_URS_2022_02/564871111 | [15 empty] | Online PSC | 2
| VV |  | "podkladní vrstva z ŠDa fr. 0/63 v tl. 25cm" | [15 empty] | VV | 2 | 1 | True | 0 | ROZPOCET
| VV |  | "plocha chodníku" 2140 |  | 2140 | [13 empty] | VV | 2 | 2 | True | 0 | ROZPOCET
| VV |  | "vytažení pod obruby" 107,7 |  | 107.7 | [13 empty] | VV | 2 | 2 | True | 0 | ROZPOCET
| VV |  | Součet |  | 2247.7 | [13 empty] | VV | 2 | 4 | True | 1 | ROZPOCET
12 | K | 596211113 | Kladení zámkové dlažby komunikací pro pěší ručně tl 60 mm skupiny A pl přes 300 m2 | m2 | 2205 |  | 0 | CS ÚRS 2022 02 |  |  | základní |  | 0 | 0.08922 | 196.7301 | 0 | 0 | 4 | K | 2 |  |  |  | ROZPOCET | 0 | 0 | 0 | 0 | 0 | 1 | 0 | 4 | 661386416
| PP |  | Kladení dlažby z betonových zámkových dlaždic komunikací pro pěší ručně s ložem z kameniva těženého nebo drceného tl. do 40 mm, s vyplněním spár s dvojitým hutněním, vibrováním a se smetením přebytečného materiálu na krajnici tl. 60 mm skupiny A, pro plochy přes 300 m2 | [15 empty] | PP | 2
| Online PSC |  | https://podminky.urs.cz/item/CS_URS_2022_02/596211113 | [15 empty] | Online PSC | 2
| VV |  | "dlažba tl. 6cm do lože zDK fr. 4/8 v tl. 4cm" | [15 empty] | VV | 2 | 1 | True | 0 | ROZPOCET
| VV |  | "šedá 20/20" 2113 |  | 2113 | [13 empty] | VV | 2 | 2 | True | 0 | ROZPOCET
| VV |  | "reliéfní kontrastní 20/10" 65,0 |  | 65 | [13 empty] | VV | 2 | 2 | True | 0 | ROZPOCET
| VV |  | "kontrastní 20/20" 20 |  | 20 | [13 empty] | VV | 2 | 2 | True | 0 | ROZPOCET
| VV |  | "vodící linie 20/20" 7,0 |  | 7 | [13 empty] | VV | 2 | 2 | True | 0 | ROZPOCET
| VV |  | Součet |  | 2205 | [13 empty] | VV | 2 | 4 | True | 1 | ROZPOCET
13 | M | 59245021 | dlažba tvar čtverec betonová 200x200x60mm přírodní | m2 | 2134.13 |  | 0 | CS ÚRS 2022 02 |  |  | základní |  | 0 | 0.131 | 279.571 | 0 | 0 | 8 | M | 2 |  |  |  | ROZPOCET | 0 | 0 | 0 | 0 | 0 | 1 | 0 | 4 | 205249893
| PP |  | dlažba tvar čtverec betonová 200x200x60mm přírodní | [15 empty] | PP | 2
| VV |  | 2113*1,01 'Přepočtené koeficientem množství |  | 2134.13 | [13 empty] | VV | 2 | 2 | False | 1 | ROZPOCET
14 | M | 59245263 | dlažba tvar čtverec betonová 200x200x60mm barevná | m2 | 20.2 |  | 0 | CS ÚRS 2022 02 |  |  | základní |  | 0 | 0.131 | 2.6462 | 0 | 0 | 8 | M | 2 |  |  |  | ROZPOCET | 0 | 0 | 0 | 0 | 0 | 1 | 0 | 4 | 761586267
| PP |  | dlažba tvar čtverec betonová 200x200x60mm barevná | [15 empty] | PP | 2
| VV |  | 20*1,01 'Přepočtené koeficientem množství |  | 20.2 | [13 empty] | VV | 2 | 2 | False | 1 | ROZPOCET
15 | M | 59245006 | dlažba tvar obdélník betonová pro nevidomé 200x100x60mm barevná | m2 | 65.65 |  | 0 | CS ÚRS 2022 02 |  |  | základní |  | 0 | 0.131 | 8.6002 | 0 | 0 | 8 | M | 2 |  |  |  | ROZPOCET | 0 | 0 | 0 | 0 | 0 | 1 | 0 | 4 | -1335513532
| PP |  | dlažba tvar obdélník betonová pro nevidomé 200x100x60mm barevná | [15 empty] | PP | 2
| VV |  | 65*1,01 'Přepočtené koeficientem množství |  | 65.65 | [13 empty] | VV | 2 | 2 | False | 1 | ROZPOCET
16 | M | BET.VL8C01 | VODÍCÍ LINIE/8CM PŘÍRODNÍ | m2 | 7.07 |  | 0 |  |  |  | základní |  | 0 | 0.166 | 1.1736 | 0 | 0 | 8 | M | 2 |  |  |  | ROZPOCET | 0 | 0 | 0 | 0 | 0 | 1 | 0 | 4 | 538542931
| PP |  | VODÍCÍ LINIE/8CM PŘÍRODNÍ | [15 empty] | PP | 2
| VV |  | 7*1,01 'Přepočtené koeficientem množství |  | 7.07 | [13 empty] | VV | 2 | 2 | False | 1 | ROZPOCET
| D | 9 | Ostatní konstrukce a práce, bourání |  |  |  | 0 | [5 empty] | 0 |  | 100.0475 |  | 0 | 1 | D | 1 |  |  |  | ROZPOCET | [6 empty] | 0
17 | K | 912111112R | Zahrazovací sloupky např. typ ZETL, kompletní dodávka a montáž | kus | 2 |  | 0 |  |  |  | základní |  | 0 | 0.11171 | 0.22342 | 0 | 0 | 4 | K | 2 |  |  |  | ROZPOCET | 0 | 0 | 0 | 0 | 0 | 1 | 0 | 4 | -395399247
| PP |  | Zahrazovací sloupky např. typ ZETL, kompletní dodávka a montáž | [15 empty] | PP | 2
18 | K | 916131213 | Osazení silničního obrubníku betonového stojatého s boční opěrou do lože z betonu prostého | m | 7 |  | 0 | CS ÚRS 2022 02 |  |  | základní |  | 0 | 0.1554 | 1.0878 | 0 | 0 | 4 | K | 2 |  |  |  | ROZPOCET | 0 | 0 | 0 | 0 | 0 | 1 | 0 | 4 | 1460202108
| PP |  | Osazení silničního obrubníku betonového se zřízením lože, s vyplněním a zatřením spár cementovou maltou stojatého s boční opěrou z betonu prostého, do lože z betonu prostého | [15 empty] | PP | 2
| Online PSC |  | https://podminky.urs.cz/item/CS_URS_2022_02/916131213 | [15 empty] | Online PSC | 2
| VV |  | "silniční obruba do bet. lože z C 20/25 XF3" | [15 empty] | VV | 2 | 1 | True | 0 | ROZPOCET
| VV |  | "nájezdová 15/15N" 7,0 |  | 7 | [13 empty] | VV | 2 | 2 | True | 0 | ROZPOCET
| VV |  | Součet |  | 7 | [13 empty] | VV | 2 | 4 | True | 1 | ROZPOCET
19 | M | 59217029 | obrubník betonový silniční nájezdový 1000x150x150mm | m | 7.14 |  | 0 | CS ÚRS 2022 02 |  |  | základní |  | 0 | 0.0483 | 0.34486 | 0 | 0 | 8 | M | 2 |  |  |  | ROZPOCET | 0 | 0 | 0 | 0 | 0 | 1 | 0 | 4 | -1993086911
| PP |  | obrubník betonový silniční nájezdový 1000x150x150mm | [15 empty] | PP | 2
| VV |  | 7*1,02 'Přepočtené koeficientem množství |  | 7.14 | [13 empty] | VV | 2 | 2 | False | 1 | ROZPOCET
20 | K | 916231213 | Osazení chodníkového obrubníku betonového stojatého s boční opěrou do lože z betonu prostého | m | 310 |  | 0 | CS ÚRS 2022 02 |  |  | základní |  | 0 | 0.1295 | 40.145 | 0 | 0 | 4 | K | 2 |  |  |  | ROZPOCET | 0 | 0 | 0 | 0 | 0 | 1 | 0 | 4 | 15176679
| PP |  | Osazení chodníkového obrubníku betonového se zřízením lože, s vyplněním a zatřením spár cementovou maltou stojatého s boční opěrou z betonu prostého, do lože z betonu prostého | [15 empty] | PP | 2
| Online PSC |  | https://podminky.urs.cz/item/CS_URS_2022_02/916231213 | [15 empty] | Online PSC | 2
| VV |  | "chodníková obruba do bet. lože z C 20/25 XF3" | [15 empty] | VV | 2 | 1 | True | 0 | ROZPOCET
| VV |  | "obruba 10/25" 284,0+26,0 |  | 310 | [13 empty] | VV | 2 | 2 | True | 1 | ROZPOCET
21 | M | 59217017 | obrubník betonový chodníkový 1000x100x250mm | m | 316.2 |  | 0 | CS ÚRS 2022 02 |  |  | základní |  | 0 | 0.05612 | 17.7451 | 0 | 0 | 8 | M | 2 |  |  |  | ROZPOCET | 0 | 0 | 0 | 0 | 0 | 1 | 0 | 4 | -2098330988
| PP |  | obrubník betonový chodníkový 1000x100x250mm | [15 empty] | PP | 2
| VV |  | 310*1,02 'Přepočtené koeficientem množství |  | 316.2 | [13 empty] | VV | 2 | 2 | False | 1 | ROZPOCET
22 | K | 916231293 | Příplatek za osazení obloukového obrubníku | m | 26 |  | 0 | CS ÚRS 2022 02 |  |  | základní |  | 0 | 0 | 0 | 0 | 0 | 4 | K | 2 |  |  |  | ROZPOCET | 0 | 0 | 0 | 0 | 0 | 1 | 0 | 4 | -1548494759
| PP |  | Osazení chodníkového obrubníku betonového se zřízením lože, s vyplněním a zatřením spár cementovou maltou Příplatek k cenám za osazení obloukového obrubníku | [15 empty] | PP | 2
| Online PSC |  | https://podminky.urs.cz/item/CS_URS_2022_02/916231293 | [15 empty] | Online PSC | 2
| VV |  | "příplatek za pokládku oblouku do R 20m" 26,0 |  | 26 | [13 empty] | VV | 2 | 2 | True | 1 | ROZPOCET
23 | K | 916991121 | Lože pod obrubníky, krajníky nebo obruby z dlažebních kostek z betonu prostého | m3 | 17.95 |  | 0 | CS ÚRS 2022 02 |  |  | základní |  | 0 | 2.2563 | 40.5013 | 0 | 0 | 4 | K | 2 |  |  |  | ROZPOCET | 0 | 0 | 0 | 0 | 0 | 1 | 0 | 4 | -1162412135
| PP |  | Lože pod obrubníky, krajníky nebo obruby z dlažebních kostek z betonu prostého | [15 empty] | PP | 2
| Online PSC |  | https://podminky.urs.cz/item/CS_URS_2022_02/916991121 | [15 empty] | Online PSC | 2
| VV |  | "zvětšené lože pod obruby" 359*0,05 |  | 17.95 | [13 empty] | VV | 2 | 2 | True | 1 | ROZPOCET
24 | K | 979024443 | Očištění vybouraných obrubníků a krajníků silničních | m | 405 |  | 0 | CS ÚRS 2022 02 |  |  | základní |  | 0 | 0 | 0 | 0 | 0 | 4 | K | 2 |  |  |  | ROZPOCET | 0 | 0 | 0 | 0 | 0 | 1 | 0 | 4 | -552956576
| PP |  | Očištění vybouraných prvků komunikací od spojovacího materiálu s odklizením a uložením očištěných hmot a spojovacího materiálu na skládku na vzdálenost do 10 m obrubníků a krajníků, vybouraných z jakéhokoliv lože a s jakoukoliv výplní spár silničních | [15 empty] | PP | 2
| Online PSC |  | https://podminky.urs.cz/item/CS_URS_2022_02/979024443 | [15 empty] | Online PSC | 2
| VV |  | "očištění vybouraných obrub s naložením na dopravní prostředek" 405 |  | 405 | [13 empty] | VV | 2 | 2 | True | 1 | ROZPOCET
25 | K | 979054451 | Očištění vybouraných zámkových dlaždic s původním spárováním z kameniva těženého | m2 | 2009 |  | 0 | CS ÚRS 2022 02 |  |  | základní |  | 0 | 0 | 0 | 0 | 0 | 4 | K | 2 |  |  |  | ROZPOCET | 0 | 0 | 0 | 0 | 0 | 1 | 0 | 4 | 1103638244
| PP |  | Očištění vybouraných prvků komunikací od spojovacího materiálu s odklizením a uložením očištěných hmot a spojovacího materiálu na skládku na vzdálenost do 10 m zámkových dlaždic s vyplněním spár kamenivem | [15 empty] | PP | 2
| Online PSC |  | https://podminky.urs.cz/item/CS_URS_2022_02/979054451 | [15 empty] | Online PSC | 2
| VV |  | "očištění bet. dlažby s naložením na dopravní prostředek" 2009 |  | 2009 | [13 empty] | VV | 2 | 2 | True | 1 | ROZPOCET
26 | K | 979071022 | Očištění dlažebních kostek drobných se spárováním živičnou směsí nebo MC při překopech inženýrských sítí | m2 | 6.4 |  | 0 | CS ÚRS 2022 02 |  |  | základní |  | 0 | 0 | 0 | 0 | 0 | 4 | K | 2 |  |  |  | ROZPOCET | 0 | 0 | 0 | 0 | 0 | 1 | 0 | 4 | -1889283208
| PP |  | Očištění vybouraných dlažebních kostek při překopech inženýrských sítí od spojovacího materiálu, s přemístěním hmot na skládku na vzdálenost do 3 m nebo s naložením na dopravní prostředek drobných, s původním vyplněním spár živicí nebo cementovou maltou | [15 empty] | PP | 2
| Online PSC |  | https://podminky.urs.cz/item/CS_URS_2022_02/979071022 | [15 empty] | Online PSC | 2
| VV |  | "očištění vybouraných kostek s naložením na dopravní prostředek" | [15 empty] | VV | 2 | 1 | True | 0 | ROZPOCET
| VV |  | "z dvouřádku" 32,0*0,2 |  | 6.4 | [13 empty] | VV | 2 | 2 | True | 1 | ROZPOCET
| D | 997 | Přesun sutě |  |  |  | 0 | [5 empty] | 0 |  | 0 |  | 0 | 1 | D | 1 |  |  |  | ROZPOCET | [6 empty] | 0
27 | K | 997221551 | Vodorovná doprava suti ze sypkých materiálů do 1 km | t | 174.563 |  | 0 | CS ÚRS 2022 02 |  |  | základní |  | 0 | 0 | 0 | 0 | 0 | 4 | K | 2 |  |  |  | ROZPOCET | 0 | 0 | 0 | 0 | 0 | 1 | 0 | 4 | -1495062311
| PP |  | Vodorovná doprava suti bez naložení, ale se složením a s hrubým urovnáním ze sypkých materiálů, na vzdálenost do 1 km | [15 empty] | PP | 2
| Online PSC |  | https://podminky.urs.cz/item/CS_URS_2022_02/997221551 | [15 empty] | Online PSC | 2
| VV |  | "odvoz vybourané suti na skládku do 6 km" | [15 empty] | VV | 2 | 1 | True | 0 | ROZPOCET
| VV |  | "betonové lože z očištěných kostek a obrub, suť 2,2 t/m3" (0,2*0,1*32+0,25*0,1*405)*2,2 |  | 23.683 | [13 empty] | VV | 2 | 2 | True | 0 | ROZPOCET
| VV |  | "vybourání stmelené vrstvy, předpoklad 15cm, suť 0,312 t/m2" 368*0,312 |  | 114.816 | [13 empty] | VV | 2 | 2 | True | 0 | ROZPOCET
| VV |  | "odstranění LA v tl. 5cm, suť 0,098 t/m2" 368*0,098 |  | 36.064 | [13 empty] | VV | 2 | 2 | True | 0 | ROZPOCET
| VV |  | Součet |  | 174.563 | [13 empty] | VV | 2 | 4 | True | 1 | ROZPOCET
28 | K | 997221559 | Příplatek ZKD 1 km u vodorovné dopravy suti ze sypkých materiálů | t | 872.815 |  | 0 | CS ÚRS 2022 02 |  |  | základní |  | 0 | 0 | 0 | 0 | 0 | 4 | K | 2 |  |  |  | ROZPOCET | 0 | 0 | 0 | 0 | 0 | 1 | 0 | 4 | 700208398
| PP |  | Vodorovná doprava suti bez naložení, ale se složením a s hrubým urovnáním Příplatek k ceně za každý další i započatý 1 km přes 1 km | [15 empty] | PP | 2
| Online PSC |  | https://podminky.urs.cz/item/CS_URS_2022_02/997221559 | [15 empty] | Online PSC | 2
| VV |  | "příplatek za zvětšený odvoz vybourané suti na skládku do 6 km" | [15 empty] | VV | 2 | 1 | True | 0 | ROZPOCET
| VV |  | "betonové lože z očištěných kostek a obrub, suť 2,2 t/m3" (0,2*0,1*32+0,25*0,1*405)*2,2*5 |  | 118.415 | [13 empty] | VV | 2 | 2 | True | 0 | ROZPOCET
| VV |  | "vybourání stmelené vrstvy, předpoklad 15cm, suť 0,312 t/m2" 368*0,312*5 |  | 574.08 | [13 empty] | VV | 2 | 2 | True | 0 | ROZPOCET
| VV |  | "odstranění LA v tl. 5cm, suť 0,098 t/m2" 368*0,098*5 |  | 180.32 | [13 empty] | VV | 2 | 2 | True | 0 | ROZPOCET
| VV |  | Součet |  | 872.815 | [13 empty] | VV | 2 | 4 | True | 1 | ROZPOCET
29 | K | 997221571 | Vodorovná doprava vybouraných hmot do 1 km | t | 610.675 |  | 0 | CS ÚRS 2022 02 |  |  | základní |  | 0 | 0 | 0 | 0 | 0 | 4 | K | 2 |  |  |  | ROZPOCET | 0 | 0 | 0 | 0 | 0 | 1 | 0 | 4 | 398874498
| PP |  | Vodorovná doprava vybouraných hmot bez naložení, ale se složením a s hrubým urovnáním na vzdálenost do 1 km | [15 empty] | PP | 2
| Online PSC |  | https://podminky.urs.cz/item/CS_URS_2022_02/997221571 | [15 empty] | Online PSC | 2
| VV |  | "odvoz vybouraných hmot do skladu investora do 3 km" | [15 empty] | VV | 2 | 1 | True | 0 | ROZPOCET
| VV |  | "vybourání obrub, očištění a odvoz do skladu majitele 3km, část ponechána v místě stavby, vybourané hmoty 0,205 t/m" (405-10)*0,205 |  | 80.975 | [13 empty] | VV | 2 | 2 | True | 0 | ROZPOCET
| VV |  | "vybourání dvouřádku, kostky odvézt do skladu majitele 3km, vybourané hmoty 0,115 t/m" 32,0*2*0,115 |  | 7.36 | [13 empty] | VV | 2 | 2 | True | 0 | ROZPOCET
| VV |  | "vybouraná dlažba, odvoz do skladu majitele 3km, vybourané hmoty 0,260 t/m2" 2009*0,260 |  | 522.34 | [13 empty] | VV | 2 | 2 | True | 0 | ROZPOCET
| VV |  | Součet |  | 610.675 | [13 empty] | VV | 2 | 4 | True | 1 | ROZPOCET
30 | K | 997221579 | Příplatek ZKD 1 km u vodorovné dopravy vybouraných hmot | t | 1225.45 |  | 0 | CS ÚRS 2022 02 |  |  | základní |  | 0 | 0 | 0 | 0 | 0 | 4 | K | 2 |  |  |  | ROZPOCET | 0 | 0 | 0 | 0 | 0 | 1 | 0 | 4 | 577859530
| PP |  | Vodorovná doprava vybouraných hmot bez naložení, ale se složením a s hrubým urovnáním na vzdálenost Příplatek k ceně za každý další i započatý 1 km přes 1 km | [15 empty] | PP | 2
| Online PSC |  | https://podminky.urs.cz/item/CS_URS_2022_02/997221579 | [15 empty] | Online PSC | 2
| VV |  | "příplatek za zvětšený odvoz vybouraných hmot do skladu investora do 3 km" | [15 empty] | VV | 2 | 1 | True | 0 | ROZPOCET
| VV |  | "vybourání obrub, očištění a odvoz do skladu majitele 3km, vybourané hmoty 0,205 t/m" 405*0,205*2 |  | 166.05 | [13 empty] | VV | 2 | 2 | True | 0 | ROZPOCET
| VV |  | "vybourání dvouřádku, kostky odvézt do skladu majitele 3km, vybourané hmoty 0,115 t/m" 32,0*2*0,115*2 |  | 14.72 | [13 empty] | VV | 2 | 2 | True | 0 | ROZPOCET
| VV |  | "vybouraná dlažba, odvoz do skladu majitele 3km, vybourané hmoty 0,260 t/m2" 2009*0,260*2 |  | 1044.68 | [13 empty] | VV | 2 | 2 | True | 0 | ROZPOCET
| VV |  | Součet |  | 1225.45 | [13 empty] | VV | 2 | 4 | True | 1 | ROZPOCET
31 | K | 997221611 | Nakládání suti na dopravní prostředky pro vodorovnou dopravu | t | 23.683 |  | 0 | CS ÚRS 2022 02 |  |  | základní |  | 0 | 0 | 0 | 0 | 0 | 4 | K | 2 |  |  |  | ROZPOCET | 0 | 0 | 0 | 0 | 0 | 1 | 0 | 4 | -514576800
| PP |  | Nakládání na dopravní prostředky pro vodorovnou dopravu suti | [15 empty] | PP | 2
| Online PSC |  | https://podminky.urs.cz/item/CS_URS_2022_02/997221611 | [15 empty] | Online PSC | 2
| VV |  | "naložení suti na dopravní prostředek" | [15 empty] | VV | 2 | 1 | True | 0 | ROZPOCET
| VV |  | "betonové lože z očištěných kostek a obrub, suť 2,2 t/m3" (0,2*0,1*32+0,25*0,1*405)*2,2 |  | 23.683 | [13 empty] | VV | 2 | 2 | True | 1 | ROZPOCET
32 | K | 997221861 | Poplatek za uložení stavebního odpadu na recyklační skládce (skládkovné) z prostého betonu pod kódem 17 01 01 | t | 138.499 |  | 0 | CS ÚRS 2022 02 |  |  | základní |  | 0 | 0 | 0 | 0 | 0 | 4 | K | 2 |  |  |  | ROZPOCET | 0 | 0 | 0 | 0 | 0 | 1 | 0 | 4 | 126915873
| PP |  | Poplatek za uložení stavebního odpadu na recyklační skládce (skládkovné) z prostého betonu zatříděného do Katalogu odpadů pod kódem 17 01 01 | [15 empty] | PP | 2
| Online PSC |  | https://podminky.urs.cz/item/CS_URS_2022_02/997221861 | [15 empty] | Online PSC | 2
| VV |  | "betonové lože z očištěných kostek a obrub, suť 2,2 t/m3" (0,2*0,1*32+0,25*0,1*405)*2,2 |  | 23.683 | [13 empty] | VV | 2 | 2 | True | 0 | ROZPOCET
| VV |  | "vybourání stmelené vrstvy, předpoklad 15cm, suť 0,312 t/m2" 368*0,312 |  | 114.816 | [13 empty] | VV | 2 | 2 | True | 0 | ROZPOCET
| VV |  | Součet |  | 138.499 | [13 empty] | VV | 2 | 4 | True | 1 | ROZPOCET
33 | K | 997221875 | Poplatek za uložení stavebního odpadu na recyklační skládce (skládkovné) asfaltového bez obsahu dehtu zatříděného do Katalogu odpadů pod kódem 17 03 02 | t | 36.064 |  | 0 | CS ÚRS 2022 02 |  |  | základní |  | 0 | 0 | 0 | 0 | 0 | 4 | K | 2 |  |  |  | ROZPOCET | 0 | 0 | 0 | 0 | 0 | 1 | 0 | 4 | 370618249
| PP |  | Poplatek za uložení stavebního odpadu na recyklační skládce (skládkovné) asfaltového bez obsahu dehtu zatříděného do Katalogu odpadů pod kódem 17 03 02 | [15 empty] | PP | 2
| Online PSC |  | https://podminky.urs.cz/item/CS_URS_2022_02/997221875 | [15 empty] | Online PSC | 2
| VV |  | "odstranění LA v tl. 5cm, suť 0,098 t/m2" 368*0,098 |  | 36.064 | [13 empty] | VV | 2 | 2 | True | 1 | ROZPOCET
| D | 998 | Přesun hmot |  |  |  | 0 | [5 empty] | 0 |  | 0 |  | 0 | 1 | D | 1 |  |  |  | ROZPOCET | [6 empty] | 0
34 | K | 998223011 | Přesun hmot pro pozemní komunikace s krytem dlážděným | t | 588.769 |  | 0 | CS ÚRS 2022 02 |  |  | základní |  | 0 | 0 | 0 | 0 | 0 | 4 | K | 2 |  |  |  | ROZPOCET | 0 | 0 | 0 | 0 | 0 | 1 | 0 | 4 | -2093782487
| PP |  | Přesun hmot pro pozemní komunikace s krytem dlážděným dopravní vzdálenost do 200 m jakékoliv délky objektu | [15 empty] | PP | 2
| Online PSC |  | https://podminky.urs.cz/item/CS_URS_2022_02/998223011 | [15 empty] | Online PSC | 2
| D | PSV | Práce a dodávky PSV |  |  |  | 0 | [5 empty] | 0 |  | 0.069071 |  | 0 | 2 | D | 0 |  |  |  | ROZPOCET | [6 empty] | 0
| D | 711 | Izolace proti vodě, vlhkosti a plynům |  |  |  | 0 | [5 empty] | 0 |  | 0.069071 |  | 0 | 2 | D | 1 |  |  |  | ROZPOCET | [6 empty] | 0
35 | K | 711161273 | Provedení izolace proti zemní vlhkosti svislé z nopové fólie | m2 | 170 |  | 0 | CS ÚRS 2022 02 |  |  | základní |  | 0 | 4e-05 | 0.0068 | 0 | 0 | 16 | K | 2 |  |  |  | ROZPOCET | 0 | 0 | 0 | 0 | 0 | 1 | 0 | 16 | 1304022806
| PP |  | Provedení izolace proti zemní vlhkosti nopovou fólií na ploše svislé S z nopové fólie | [15 empty] | PP | 2
| Online PSC |  | https://podminky.urs.cz/item/CS_URS_2022_02/711161273 | [15 empty] | Online PSC | 2
36 | M | 28323005 | fólie profilovaná (nopová) drenážní HDPE s výškou nopů 8mm | m2 | 207.57 |  | 0 | CS ÚRS 2022 02 |  |  | základní |  | 0 | 0.0003 | 0.062271 | 0 | 0 | 32 | M | 2 |  |  |  | ROZPOCET | 0 | 0 | 0 | 0 | 0 | 1 | 0 | 16 | -592257829
| PP |  | fólie profilovaná (nopová) drenážní HDPE s výškou nopů 8mm | [15 empty] | PP | 2
| VV |  | 170*1,221 'Přepočtené koeficientem množství |  | 207.57 | [13 empty] | VV | 2 | 2 | False | 1 | ROZPOCET

## SO 135.1 - Chodníky - ul....
[9 empty] | >> skryté sloupce << | [9 empty] | {ce0e797f-b098-43a3-afbe-e6b680fa8d5a}
2
| KRYCÍ LIST SOUPISU PRACÍ | [8 empty] | v --- níže se nacházejí doplnkové a pomocné údaje k sestavám --- v | [8 empty] | False
Stavba:
Úprava TT Zábrdovická, dopravní napojení ulice Šámalovy
Objekt:
SO 135.1 - Chodníky - ul. Šámalova - Brněnské komunikace
| KSO: |  |  |  |  | CC-CZ:
| Místo: |  |  |  |  | Datum: | 21. 12. 2022
| Zadavatel: |  |  |  |  | IČ:
DIČ:
| Uchazeč: |  |  |  |  | IČ: | Vyplň údaj
|  | Vyplň údaj |  |  |  | DIČ: | Vyplň údaj
| Projektant: |  |  |  |  | IČ:
DIČ:
| Zpracovatel: |  |  |  |  | IČ:
DIČ:
Poznámka:
| Cena bez DPH | [5 empty] | 0
|  |  | Základ daně |  |  | Sazba daně | Výše daně
| DPH | základní | 0 |  |  | 21% | 0
|  | snížená | 0 |  |  | 15% | 0
|  | zákl. přenesená | 0 |  |  | 21% | 0
|  | sníž. přenesená | 0 |  |  | 15% | 0
|  | nulová | 0 |  |  | 0% | 0
| Cena s DPH |  |  | v | CZK |  | 0
| Projektant |  |  | Zpracovatel
| Datum a podpis: |  | Razítko | Datum a podpis: |  |  | Razítko
| Objednavatel |  |  | Uchazeč
| Datum a podpis: |  | Razítko | Datum a podpis: |  |  | Razítko
REKAPITULACE ČLENĚNÍ SOUPISU PRACÍ
Stavba:
Úprava TT Zábrdovická, dopravní napojení ulice Šámalovy
Objekt:
SO 135.1 - Chodníky - ul. Šámalova - Brněnské komunikace
Místo: | [5 empty] | Datum: | 21. 12. 2022
Zadavatel: | [5 empty] | Projektant:
Uchazeč: |  |  | Vyplň údaj |  |  | Zpracovatel:
Kód dílu - Popis | [6 empty] | Cena celkem [CZK]
Náklady ze soupisu prací | [6 empty] | 0 | [12 empty] | -1
| HSV - Práce a dodávky HSV | [5 empty] | 0
| 1 - Zemní práce | [5 empty] | 0
| 5 - Komunikace pozemní | [5 empty] | 0
| 9 - Ostatní konstrukce a práce, bourání | [5 empty] | 0
| 997 - Přesun sutě | [5 empty] | 0
| 998 - Přesun hmot | [5 empty] | 0
SOUPIS PRACÍ
Stavba:
Úprava TT Zábrdovická, dopravní napojení ulice Šámalovy
Objekt:
SO 135.1 - Chodníky - ul. Šámalova - Brněnské komunikace
Místo: | [5 empty] | Datum: | 21. 12. 2022
Zadavatel: | [5 empty] | Projektant:
Uchazeč: |  |  | Vyplň údaj |  |  | Zpracovatel:
PČ | Typ | Kód | Popis | MJ | Množství | J.cena [CZK] | Cena celkem [CZK] | Cenová soustava |  |  | DPH | J. Nh [h] | Nh celkem [h] | J. hmotnost [t] | Hmotnost celkem [t] | J. suť [t] | Suť Celkem [t]
Náklady soupisu celkem | [6 empty] | 0 | [5 empty] | 0 |  | 365.0948 |  | 133.84 |  | D | -1 | [10 empty] | 0
| D | HSV | Práce a dodávky HSV |  |  |  | 0 | [5 empty] | 0 |  | 365.0948 |  | 133.84 | 1 | D | 0 |  |  |  | ROZPOCET | [6 empty] | 0
| D | 1 | Zemní práce |  |  |  | 0 | [5 empty] | 0 |  | 0 |  | 133.84 | 1 | D | 1 |  |  |  | ROZPOCET | [6 empty] | 0
1 | K | 113106144 | Rozebrání dlažeb ze zámkových dlaždic komunikací pro pěší strojně pl přes 50 m2 | m2 | 499 |  | 0 | CS ÚRS 2022 02 |  |  | základní |  | 0 | 0 | 0 | 0.26 | 129.74 | 4 | K | 2 |  |  |  | ROZPOCET | 0 | 0 | 0 | 0 | 0 | 1 | 0 | 4 | -1053396623
| PP |  | Rozebrání dlažeb komunikací pro pěší s přemístěním hmot na skládku na vzdálenost do 3 m nebo s naložením na dopravní prostředek s ložem z kameniva nebo živice a s jakoukoliv výplní spár strojně plochy jednotlivě přes 50 m2 ze zámkové dlažby | [15 empty] | PP | 2
| Online PSC |  | https://podminky.urs.cz/item/CS_URS_2022_02/113106144 | [15 empty] | Online PSC | 2
| VV |  | "odstranění bet. dlažby, suť 0,260 t/m2" 499 |  | 499 | [13 empty] | VV | 2 | 2 | True | 1 | ROZPOCET
2 | K | 113202111 | Vytrhání obrub krajníků obrubníků stojatých | m | 20 |  | 0 | CS ÚRS 2022 02 |  |  | základní |  | 0 | 0 | 0 | 0.205 | 4.1 | 4 | K | 2 |  |  |  | ROZPOCET | 0 | 0 | 0 | 0 | 0 | 1 | 0 | 4 | -1241841738
| PP |  | Vytrhání obrub s vybouráním lože, s přemístěním hmot na skládku na vzdálenost do 3 m nebo s naložením na dopravní prostředek z krajníků nebo obrubníků stojatých | [15 empty] | PP | 2
| Online PSC |  | https://podminky.urs.cz/item/CS_URS_2022_02/113202111 | [15 empty] | Online PSC | 2
| VV |  | "vybourání obrub, očištění a odvoz do skladu majitele 3km, vybourané hmoty 0,205 t/m" 20,0 |  | 20 | [13 empty] | VV | 2 | 2 | True | 1 | ROZPOCET
3 | K | 122351104 | Odkopávky a prokopávky nezapažené v hornině třídy těžitelnosti II skupiny 4 objem do 500 m3 strojně | m3 | 126.75 |  | 0 | CS ÚRS 2022 02 |  |  | základní |  | 0 | 0 | 0 | 0 | 0 | 4 | K | 2 |  |  |  | ROZPOCET | 0 | 0 | 0 | 0 | 0 | 1 | 0 | 4 | -964984390
| PP |  | Odkopávky a prokopávky nezapažené strojně v hornině třídy těžitelnosti II skupiny 4 přes 100 do 500 m3 | [15 empty] | PP | 2
| Online PSC |  | https://podminky.urs.cz/item/CS_URS_2022_02/122351104 | [15 empty] | Online PSC | 2
| VV |  | "odstranění podkladních vrstev nestmelených v tl. 25cm" 507*0,25 |  | 126.75 | [13 empty] | VV | 2 | 2 | True | 1 | ROZPOCET
4 | K | 162751133 | Vodorovné přemístění přes 5 000 do 6000 m výkopku/sypaniny z horniny třídy těžitelnosti II skupiny 4 a 5 | m3 | 126.75 |  | 0 | CS ÚRS 2022 02 |  |  | základní |  | 0 | 0 | 0 | 0 | 0 | 4 | K | 2 |  |  |  | ROZPOCET | 0 | 0 | 0 | 0 | 0 | 1 | 0 | 4 | 1164717512
| PP |  | Vodorovné přemístění výkopku nebo sypaniny po suchu na obvyklém dopravním prostředku, bez naložení výkopku, avšak se složením bez rozhrnutí z horniny třídy těžitelnosti II skupiny 4 a 5 na vzdálenost přes 5 000 do 6 000 m | [15 empty] | PP | 2
| Online PSC |  | https://podminky.urs.cz/item/CS_URS_2022_02/162751133 | [15 empty] | Online PSC | 2
| VV |  | "odvoz zeminy na skládku" | [15 empty] | VV | 2 | 1 | True | 0 | ROZPOCET
| VV |  | "z odkopávek" 126,75 |  | 126.75 | [13 empty] | VV | 2 | 2 | True | 1 | ROZPOCET
5 | K | 171201231 | Poplatek za uložení zeminy a kamení na recyklační skládce (skládkovné) kód odpadu 17 05 04 | t | 240.825 |  | 0 | CS ÚRS 2022 02 |  |  | základní |  | 0 | 0 | 0 | 0 | 0 | 4 | K | 2 |  |  |  | ROZPOCET | 0 | 0 | 0 | 0 | 0 | 1 | 0 | 4 | -84476028
| PP |  | Poplatek za uložení stavebního odpadu na recyklační skládce (skládkovné) zeminy a kamení zatříděného do Katalogu odpadů pod kódem 17 05 04 | [15 empty] | PP | 2
| Online PSC |  | https://podminky.urs.cz/item/CS_URS_2022_02/171201231 | [15 empty] | Online PSC | 2
| VV |  | 126,75*1,9 |  | 240.825 | [13 empty] | VV | 2 | 2 | True | 1 | ROZPOCET
6 | K | 171251201 | Uložení sypaniny na skládky nebo meziskládky | m3 | 126.75 |  | 0 | CS ÚRS 2022 02 |  |  | základní |  | 0 | 0 | 0 | 0 | 0 | 4 | K | 2 |  |  |  | ROZPOCET | 0 | 0 | 0 | 0 | 0 | 1 | 0 | 4 | -69532795
| PP |  | Uložení sypaniny na skládky nebo meziskládky bez hutnění s upravením uložené sypaniny do předepsaného tvaru | [15 empty] | PP | 2
| Online PSC |  | https://podminky.urs.cz/item/CS_URS_2022_02/171251201 | [15 empty] | Online PSC | 2
| VV |  | "uložení zeminy na skládce" 126,75 |  | 126.75 | [13 empty] | VV | 2 | 2 | True | 0 | ROZPOCET
| VV |  | Součet |  | 126.75 | [13 empty] | VV | 2 | 4 | True | 1 | ROZPOCET
7 | K | 181951112 | Úprava pláně v hornině třídy těžitelnosti I skupiny 1 až 3 se zhutněním strojně | m2 | 1043.7 |  | 0 | CS ÚRS 2022 02 |  |  | základní |  | 0 | 0 | 0 | 0 | 0 | 4 | K | 2 |  |  |  | ROZPOCET | 0 | 0 | 0 | 0 | 0 | 1 | 0 | 4 | 543824695
| PP |  | Úprava pláně vyrovnáním výškových rozdílů strojně v hornině třídy těžitelnosti I, skupiny 1 až 3 se zhutněním | [15 empty] | PP | 2
| Online PSC |  | https://podminky.urs.cz/item/CS_URS_2022_02/181951112 | [15 empty] | Online PSC | 2
| VV |  | "hutnění zemní pláně na projektem předepsanou únosnost" 1043,7 |  | 1043.7 | [13 empty] | VV | 2 | 2 | True | 1 | ROZPOCET
| D | 5 | Komunikace pozemní |  |  |  | 0 | [5 empty] | 0 |  | 194.7249 |  | 0 | 1 | D | 1 |  |  |  | ROZPOCET | [6 empty] | 0
8 | K | 564871111 | Podklad ze štěrkodrtě ŠD plochy přes 100 m2 tl 250 mm | m2 | 1043.7 |  | 0 | CS ÚRS 2022 02 |  |  | základní |  | 0 | 0 | 0 | 0 | 0 | 4 | K | 2 |  |  |  | ROZPOCET | 0 | 0 | 0 | 0 | 0 | 1 | 0 | 4 | 2097412111
| PP |  | Podklad ze štěrkodrti ŠD s rozprostřením a zhutněním plochy přes 100 m2, po zhutnění tl. 250 mm | [15 empty] | PP | 2
| Online PSC |  | https://podminky.urs.cz/item/CS_URS_2022_02/564871111 | [15 empty] | Online PSC | 2
| VV |  | "podkladní vrstva z ŠDa fr. 0/63 v tl. 25cm" | [15 empty] | VV | 2 | 1 | True | 0 | ROZPOCET
| VV |  | "plocha chodníku" 879 |  | 879 | [13 empty] | VV | 2 | 2 | True | 0 | ROZPOCET
| VV |  | "vytažení pod obruby" 164,7 |  | 164.7 | [13 empty] | VV | 2 | 2 | True | 0 | ROZPOCET
| VV |  | Součet |  | 1043.7 | [13 empty] | VV | 2 | 4 | True | 1 | ROZPOCET
9 | K | 596211113 | Kladení zámkové dlažby komunikací pro pěší ručně tl 60 mm skupiny A pl přes 300 m2 | m2 | 879 |  | 0 | CS ÚRS 2022 02 |  |  | základní |  | 0 | 0.08922 | 78.4244 | 0 | 0 | 4 | K | 2 |  |  |  | ROZPOCET | 0 | 0 | 0 | 0 | 0 | 1 | 0 | 4 | 661386416
| PP |  | Kladení dlažby z betonových zámkových dlaždic komunikací pro pěší ručně s ložem z kameniva těženého nebo drceného tl. do 40 mm, s vyplněním spár s dvojitým hutněním, vibrováním a se smetením přebytečného materiálu na krajnici tl. 60 mm skupiny A, pro plochy přes 300 m2 | [15 empty] | PP | 2
| Online PSC |  | https://podminky.urs.cz/item/CS_URS_2022_02/596211113 | [15 empty] | Online PSC | 2
| VV |  | "dlažba tl. 6cm do lože zDK fr. 4/8 v tl. 4cm" | [15 empty] | VV | 2 | 1 | True | 0 | ROZPOCET
| VV |  | "šedá 20/20" 823 |  | 823 | [13 empty] | VV | 2 | 2 | True | 0 | ROZPOCET
| VV |  | "reliéfní kontrastní 20/10" 56,0 |  | 56 | [13 empty] | VV | 2 | 2 | True | 0 | ROZPOCET
| VV |  | Součet |  | 879 | [13 empty] | VV | 2 | 4 | True | 1 | ROZPOCET
10 | M | 59245021 | dlažba tvar čtverec betonová 200x200x60mm přírodní | m2 | 831.23 |  | 0 | CS ÚRS 2022 02 |  |  | základní |  | 0 | 0.131 | 108.8911 | 0 | 0 | 8 | M | 2 |  |  |  | ROZPOCET | 0 | 0 | 0 | 0 | 0 | 1 | 0 | 4 | 205249893
| PP |  | dlažba tvar čtverec betonová 200x200x60mm přírodní | [15 empty] | PP | 2
| VV |  | 823*1,01 'Přepočtené koeficientem množství |  | 831.23 | [13 empty] | VV | 2 | 2 | False | 1 | ROZPOCET
11 | M | 59245006 | dlažba tvar obdélník betonová pro nevidomé 200x100x60mm barevná | m2 | 56.56 |  | 0 | CS ÚRS 2022 02 |  |  | základní |  | 0 | 0.131 | 7.4094 | 0 | 0 | 8 | M | 2 |  |  |  | ROZPOCET | 0 | 0 | 0 | 0 | 0 | 1 | 0 | 4 | -1335513532
| PP |  | dlažba tvar obdélník betonová pro nevidomé 200x100x60mm barevná | [15 empty] | PP | 2
| VV |  | 56*1,01 'Přepočtené koeficientem množství |  | 56.56 | [13 empty] | VV | 2 | 2 | False | 1 | ROZPOCET
| D | 9 | Ostatní konstrukce a práce, bourání |  |  |  | 0 | [5 empty] | 0 |  | 170.3699 |  | 0 | 1 | D | 1 |  |  |  | ROZPOCET | [6 empty] | 0
12 | K | 916131213 | Osazení silničního obrubníku betonového stojatého s boční opěrou do lože z betonu prostého | m | 18 |  | 0 | CS ÚRS 2022 02 |  |  | základní |  | 0 | 0.1554 | 2.7972 | 0 | 0 | 4 | K | 2 |  |  |  | ROZPOCET | 0 | 0 | 0 | 0 | 0 | 1 | 0 | 4 | 964519588
| PP |  | Osazení silničního obrubníku betonového se zřízením lože, s vyplněním a zatřením spár cementovou maltou stojatého s boční opěrou z betonu prostého, do lože z betonu prostého | [15 empty] | PP | 2
| Online PSC |  | https://podminky.urs.cz/item/CS_URS_2022_02/916131213 | [15 empty] | Online PSC | 2
| VV |  | "silniční obruba do bet. lože z C 20/25 XF3" | [15 empty] | VV | 2 | 1 | True | 0 | ROZPOCET
| VV |  | "silniční 15/25" 5,0 |  | 5 | [13 empty] | VV | 2 | 2 | True | 0 | ROZPOCET
| VV |  | "nájezdová 15/15N" 11,0 |  | 11 | [13 empty] | VV | 2 | 2 | True | 0 | ROZPOCET
| VV |  | "přechodová 15/15-25LP" 2,0 |  | 2 | [13 empty] | VV | 2 | 2 | True | 0 | ROZPOCET
| VV |  | Součet |  | 18 | [13 empty] | VV | 2 | 4 | True | 1 | ROZPOCET
13 | M | 59217031 | obrubník betonový silniční 1000x150x250mm | m | 5.1 |  | 0 | CS ÚRS 2022 02 |  |  | základní |  | 0 | 0.08 | 0.408 | 0 | 0 | 8 | M | 2 |  |  |  | ROZPOCET | 0 | 0 | 0 | 0 | 0 | 1 | 0 | 4 | -676814943
| PP |  | obrubník betonový silniční 1000x150x250mm | [15 empty] | PP | 2
| VV |  | 5*1,02 'Přepočtené koeficientem množství |  | 5.1 | [13 empty] | VV | 2 | 2 | False | 1 | ROZPOCET
14 | M | 59217029 | obrubník betonový silniční nájezdový 1000x150x150mm | m | 11.22 |  | 0 | CS ÚRS 2022 02 |  |  | základní |  | 0 | 0.0483 | 0.54193 | 0 | 0 | 8 | M | 2 |  |  |  | ROZPOCET | 0 | 0 | 0 | 0 | 0 | 1 | 0 | 4 | -1928624591
| PP |  | obrubník betonový silniční nájezdový 1000x150x150mm | [15 empty] | PP | 2
| VV |  | 11*1,02 'Přepočtené koeficientem množství |  | 11.22 | [13 empty] | VV | 2 | 2 | False | 1 | ROZPOCET
15 | M | 59217030 | obrubník betonový silniční přechodový 1000x150x150-250mm | m | 2.04 |  | 0 | CS ÚRS 2022 02 |  |  | základní |  | 0 | 0.06567 | 0.13397 | 0 | 0 | 8 | M | 2 |  |  |  | ROZPOCET | 0 | 0 | 0 | 0 | 0 | 1 | 0 | 4 | 414171743
| PP |  | obrubník betonový silniční přechodový 1000x150x150-250mm | [15 empty] | PP | 2
| VV |  | 2*1,02 'Přepočtené koeficientem množství |  | 2.04 | [13 empty] | VV | 2 | 2 | False | 1 | ROZPOCET
16 | K | 916231213 | Osazení chodníkového obrubníku betonového stojatého s boční opěrou do lože z betonu prostého | m | 549 |  | 0 | CS ÚRS 2022 02 |  |  | základní |  | 0 | 0.1295 | 71.0955 | 0 | 0 | 4 | K | 2 |  |  |  | ROZPOCET | 0 | 0 | 0 | 0 | 0 | 1 | 0 | 4 | 15176679
| PP |  | Osazení chodníkového obrubníku betonového se zřízením lože, s vyplněním a zatřením spár cementovou maltou stojatého s boční opěrou z betonu prostého, do lože z betonu prostého | [15 empty] | PP | 2
| Online PSC |  | https://podminky.urs.cz/item/CS_URS_2022_02/916231213 | [15 empty] | Online PSC | 2
| VV |  | "chodníková obruba do bet. lože z C 20/25 XF3" | [15 empty] | VV | 2 | 1 | True | 0 | ROZPOCET
| VV |  | "obruba 10/25" 512,0+37,0 |  | 549 | [13 empty] | VV | 2 | 2 | True | 1 | ROZPOCET
17 | M | 59217017 | obrubník betonový chodníkový 1000x100x250mm | m | 559.98 |  | 0 | CS ÚRS 2022 02 |  |  | základní |  | 0 | 0.05612 | 31.4261 | 0 | 0 | 8 | M | 2 |  |  |  | ROZPOCET | 0 | 0 | 0 | 0 | 0 | 1 | 0 | 4 | -2098330988
| PP |  | obrubník betonový chodníkový 1000x100x250mm | [15 empty] | PP | 2
| VV |  | 549*1,02 'Přepočtené koeficientem množství |  | 559.98 | [13 empty] | VV | 2 | 2 | False | 1 | ROZPOCET
18 | K | 916231293 | Příplatek za osazení obloukového obrubníku | m | 37 |  | 0 | CS ÚRS 2022 02 |  |  | základní |  | 0 | 0 | 0 | 0 | 0 | 4 | K | 2 |  |  |  | ROZPOCET | 0 | 0 | 0 | 0 | 0 | 1 | 0 | 4 | -1548494759
| PP |  | Osazení chodníkového obrubníku betonového se zřízením lože, s vyplněním a zatřením spár cementovou maltou Příplatek k cenám za osazení obloukového obrubníku | [15 empty] | PP | 2
| Online PSC |  | https://podminky.urs.cz/item/CS_URS_2022_02/916231293 | [15 empty] | Online PSC | 2
| VV |  | "příplatek za pokládku oblouku do R 20m" 37,0 |  | 37 | [13 empty] | VV | 2 | 2 | True | 1 | ROZPOCET
19 | K | 916991121 | Lože pod obrubníky, krajníky nebo obruby z dlažebních kostek z betonu prostého | m3 | 28.35 |  | 0 | CS ÚRS 2022 02 |  |  | základní |  | 0 | 2.2563 | 63.9672 | 0 | 0 | 4 | K | 2 |  |  |  | ROZPOCET | 0 | 0 | 0 | 0 | 0 | 1 | 0 | 4 | -1162412135
| PP |  | Lože pod obrubníky, krajníky nebo obruby z dlažebních kostek z betonu prostého | [15 empty] | PP | 2
| Online PSC |  | https://podminky.urs.cz/item/CS_URS_2022_02/916991121 | [15 empty] | Online PSC | 2
| VV |  | "zvětšené lože pod obruby" 567*0,05 |  | 28.35 | [13 empty] | VV | 2 | 2 | True | 1 | ROZPOCET
20 | K | 979024443 | Očištění vybouraných obrubníků a krajníků silničních | m | 20 |  | 0 | CS ÚRS 2022 02 |  |  | základní |  | 0 | 0 | 0 | 0 | 0 | 4 | K | 2 |  |  |  | ROZPOCET | 0 | 0 | 0 | 0 | 0 | 1 | 0 | 4 | -552956576
| PP |  | Očištění vybouraných prvků komunikací od spojovacího materiálu s odklizením a uložením očištěných hmot a spojovacího materiálu na skládku na vzdálenost do 10 m obrubníků a krajníků, vybouraných z jakéhokoliv lože a s jakoukoliv výplní spár silničních | [15 empty] | PP | 2
| Online PSC |  | https://podminky.urs.cz/item/CS_URS_2022_02/979024443 | [15 empty] | Online PSC | 2
| VV |  | "očištění vybouraných obrub s naložením na dopravní prostředek" 20,0 |  | 20 | [13 empty] | VV | 2 | 2 | True | 1 | ROZPOCET
21 | K | 979054451 | Očištění vybouraných zámkových dlaždic s původním spárováním z kameniva těženého | m2 | 499 |  | 0 | CS ÚRS 2022 02 |  |  | základní |  | 0 | 0 | 0 | 0 | 0 | 4 | K | 2 |  |  |  | ROZPOCET | 0 | 0 | 0 | 0 | 0 | 1 | 0 | 4 | 1103638244
| PP |  | Očištění vybouraných prvků komunikací od spojovacího materiálu s odklizením a uložením očištěných hmot a spojovacího materiálu na skládku na vzdálenost do 10 m zámkových dlaždic s vyplněním spár kamenivem | [15 empty] | PP | 2
| Online PSC |  | https://podminky.urs.cz/item/CS_URS_2022_02/979054451 | [15 empty] | Online PSC | 2
| VV |  | "očištění bet. dlažby s naložením na dopravní prostředek" 499 |  | 499 | [13 empty] | VV | 2 | 2 | True | 1 | ROZPOCET
| D | 997 | Přesun sutě |  |  |  | 0 | [5 empty] | 0 |  | 0 |  | 0 | 1 | D | 1 |  |  |  | ROZPOCET | [6 empty] | 0
22 | K | 997221551 | Vodorovná doprava suti ze sypkých materiálů do 1 km | t | 1.1 |  | 0 | CS ÚRS 2022 02 |  |  | základní |  | 0 | 0 | 0 | 0 | 0 | 4 | K | 2 |  |  |  | ROZPOCET | 0 | 0 | 0 | 0 | 0 | 1 | 0 | 4 | -1495062311
| PP |  | Vodorovná doprava suti bez naložení, ale se složením a s hrubým urovnáním ze sypkých materiálů, na vzdálenost do 1 km | [15 empty] | PP | 2
| Online PSC |  | https://podminky.urs.cz/item/CS_URS_2022_02/997221551 | [15 empty] | Online PSC | 2
| VV |  | "odvoz vybourané suti na skládku do 6 km" | [15 empty] | VV | 2 | 1 | True | 0 | ROZPOCET
| VV |  | "betonové lože z očištěných kostek a obrub, suť 2,2 t/m3" (0,25*0,1*20,0)*2,2 |  | 1.1 | [13 empty] | VV | 2 | 2 | True | 0 | ROZPOCET
| VV |  | Součet |  | 1.1 | [13 empty] | VV | 2 | 4 | True | 1 | ROZPOCET
23 | K | 997221559 | Příplatek ZKD 1 km u vodorovné dopravy suti ze sypkých materiálů | t | 5.5 |  | 0 | CS ÚRS 2022 02 |  |  | základní |  | 0 | 0 | 0 | 0 | 0 | 4 | K | 2 |  |  |  | ROZPOCET | 0 | 0 | 0 | 0 | 0 | 1 | 0 | 4 | 700208398
| PP |  | Vodorovná doprava suti bez naložení, ale se složením a s hrubým urovnáním Příplatek k ceně za každý další i započatý 1 km přes 1 km | [15 empty] | PP | 2
| Online PSC |  | https://podminky.urs.cz/item/CS_URS_2022_02/997221559 | [15 empty] | Online PSC | 2
| VV |  | "příplatek za zvětšený odvoz vybourané suti na skládku do 6 km" | [15 empty] | VV | 2 | 1 | True | 0 | ROZPOCET
| VV |  | "betonové lože z očištěných kostek a obrub, suť 2,2 t/m3" (0,25*0,1*20)*2,2*5 |  | 5.5 | [13 empty] | VV | 2 | 2 | True | 0 | ROZPOCET
| VV |  | Součet |  | 5.5 | [13 empty] | VV | 2 | 4 | True | 1 | ROZPOCET
24 | K | 997221571 | Vodorovná doprava vybouraných hmot do 1 km | t | 133.84 |  | 0 | CS ÚRS 2022 02 |  |  | základní |  | 0 | 0 | 0 | 0 | 0 | 4 | K | 2 |  |  |  | ROZPOCET | 0 | 0 | 0 | 0 | 0 | 1 | 0 | 4 | 398874498
| PP |  | Vodorovná doprava vybouraných hmot bez naložení, ale se složením a s hrubým urovnáním na vzdálenost do 1 km | [15 empty] | PP | 2
| Online PSC |  | https://podminky.urs.cz/item/CS_URS_2022_02/997221571 | [15 empty] | Online PSC | 2
| VV |  | "odvoz vybouraných hmot do skladu investora do 3 km" | [15 empty] | VV | 2 | 1 | True | 0 | ROZPOCET
| VV |  | "vybourání obrub, očištění a odvoz do skladu majitele 3km, vybourané hmoty 0,205 t/m" 20*0,205 |  | 4.1 | [13 empty] | VV | 2 | 2 | True | 0 | ROZPOCET
| VV |  | "vybouraná dlažba, odvoz do skladu majitele 3km, vybourané hmoty 0,260 t/m2" 499*0,260 |  | 129.74 | [13 empty] | VV | 2 | 2 | True | 0 | ROZPOCET
| VV |  | Součet |  | 133.84 | [13 empty] | VV | 2 | 4 | True | 1 | ROZPOCET
25 | K | 997221579 | Příplatek ZKD 1 km u vodorovné dopravy vybouraných hmot | t | 267.68 |  | 0 | CS ÚRS 2022 02 |  |  | základní |  | 0 | 0 | 0 | 0 | 0 | 4 | K | 2 |  |  |  | ROZPOCET | 0 | 0 | 0 | 0 | 0 | 1 | 0 | 4 | 577859530
| PP |  | Vodorovná doprava vybouraných hmot bez naložení, ale se složením a s hrubým urovnáním na vzdálenost Příplatek k ceně za každý další i započatý 1 km přes 1 km | [15 empty] | PP | 2
| Online PSC |  | https://podminky.urs.cz/item/CS_URS_2022_02/997221579 | [15 empty] | Online PSC | 2
| VV |  | "příplatek za zvětšený odvoz vybouraných hmot do skladu investora do 3 km" | [15 empty] | VV | 2 | 1 | True | 0 | ROZPOCET
| VV |  | "vybourání obrub, očištění a odvoz do skladu majitele 3km, vybourané hmoty 0,205 t/m" 20*0,205*2 |  | 8.2 | [13 empty] | VV | 2 | 2 | True | 0 | ROZPOCET
| VV |  | "vybouraná dlažba, odvoz do skladu majitele 3km, vybourané hmoty 0,260 t/m2" 499*0,260*2 |  | 259.48 | [13 empty] | VV | 2 | 2 | True | 0 | ROZPOCET
| VV |  | Součet |  | 267.68 | [13 empty] | VV | 2 | 4 | True | 1 | ROZPOCET
26 | K | 997221611 | Nakládání suti na dopravní prostředky pro vodorovnou dopravu | t | 1.1 |  | 0 | CS ÚRS 2022 02 |  |  | základní |  | 0 | 0 | 0 | 0 | 0 | 4 | K | 2 |  |  |  | ROZPOCET | 0 | 0 | 0 | 0 | 0 | 1 | 0 | 4 | -514576800
| PP |  | Nakládání na dopravní prostředky pro vodorovnou dopravu suti | [15 empty] | PP | 2
| Online PSC |  | https://podminky.urs.cz/item/CS_URS_2022_02/997221611 | [15 empty] | Online PSC | 2
| VV |  | "naložení suti na dopravní prostředek" | [15 empty] | VV | 2 | 1 | True | 0 | ROZPOCET
| VV |  | "betonové lože z očištěných obrub, suť 2,2 t/m3" (0,25*0,1*20)*2,2 |  | 1.1 | [13 empty] | VV | 2 | 2 | True | 1 | ROZPOCET
27 | K | 997221861 | Poplatek za uložení stavebního odpadu na recyklační skládce (skládkovné) z prostého betonu pod kódem 17 01 01 | t | 1.1 |  | 0 | CS ÚRS 2022 02 |  |  | základní |  | 0 | 0 | 0 | 0 | 0 | 4 | K | 2 |  |  |  | ROZPOCET | 0 | 0 | 0 | 0 | 0 | 1 | 0 | 4 | 126915873
| PP |  | Poplatek za uložení stavebního odpadu na recyklační skládce (skládkovné) z prostého betonu zatříděného do Katalogu odpadů pod kódem 17 01 01 | [15 empty] | PP | 2
| Online PSC |  | https://podminky.urs.cz/item/CS_URS_2022_02/997221861 | [15 empty] | Online PSC | 2
| VV |  | "betonové lože z očištěných obrub, suť 2,2 t/m3" (0,25*0,1*20)*2,2 |  | 1.1 | [13 empty] | VV | 2 | 2 | True | 1 | ROZPOCET
| D | 998 | Přesun hmot |  |  |  | 0 | [5 empty] | 0 |  | 0 |  | 0 | 1 | D | 1 |  |  |  | ROZPOCET | [6 empty] | 0
28 | K | 998223011 | Přesun hmot pro pozemní komunikace s krytem dlážděným | t | 365.095 |  | 0 | CS ÚRS 2022 02 |  |  | základní |  | 0 | 0 | 0 | 0 | 0 | 4 | K | 2 |  |  |  | ROZPOCET | 0 | 0 | 0 | 0 | 0 | 1 | 0 | 4 | -2093782487
| PP |  | Přesun hmot pro pozemní komunikace s krytem dlážděným dopravní vzdálenost do 200 m jakékoliv délky objektu | [15 empty] | PP | 2
| Online PSC |  | https://podminky.urs.cz/item/CS_URS_2022_02/998223011 | [15 empty] | Online PSC | 2

## SO 182 - Dopravně inženýr...
[9 empty] | >> skryté sloupce << | [9 empty] | {3f058a8f-b702-4ad3-8caf-cf6a5e6edc00}
2
| KRYCÍ LIST SOUPISU PRACÍ | [8 empty] | v --- níže se nacházejí doplnkové a pomocné údaje k sestavám --- v | [8 empty] | False
Stavba:
Úprava TT Zábrdovická, dopravní napojení ulice Šámalovy
Objekt:
SO 182 - Dopravně inženýrská opatření
| KSO: |  |  |  |  | CC-CZ:
| Místo: |  |  |  |  | Datum: | 21. 12. 2022
| Zadavatel: |  |  |  |  | IČ:
DIČ:
| Uchazeč: |  |  |  |  | IČ: | Vyplň údaj
|  | Vyplň údaj |  |  |  | DIČ: | Vyplň údaj
| Projektant: |  |  |  |  | IČ:
DIČ:
| Zpracovatel: |  |  |  |  | IČ:
DIČ:
Poznámka:
| Cena bez DPH | [5 empty] | 0
|  |  | Základ daně |  |  | Sazba daně | Výše daně
| DPH | základní | 0 |  |  | 21% | 0
|  | snížená | 0 |  |  | 15% | 0
|  | zákl. přenesená | 0 |  |  | 21% | 0
|  | sníž. přenesená | 0 |  |  | 15% | 0
|  | nulová | 0 |  |  | 0% | 0
| Cena s DPH |  |  | v | CZK |  | 0
| Projektant |  |  | Zpracovatel
| Datum a podpis: |  | Razítko | Datum a podpis: |  |  | Razítko
| Objednavatel |  |  | Uchazeč
| Datum a podpis: |  | Razítko | Datum a podpis: |  |  | Razítko
REKAPITULACE ČLENĚNÍ SOUPISU PRACÍ
Stavba:
Úprava TT Zábrdovická, dopravní napojení ulice Šámalovy
Objekt:
SO 182 - Dopravně inženýrská opatření
Místo: | [5 empty] | Datum: | 21. 12. 2022
Zadavatel: | [5 empty] | Projektant:
Uchazeč: |  |  | Vyplň údaj |  |  | Zpracovatel:
Kód dílu - Popis | [6 empty] | Cena celkem [CZK]
Náklady ze soupisu prací | [6 empty] | 0 | [12 empty] | -1
| VRN - Vedlejší rozpočtové náklady | [5 empty] | 0
| VRN3 - Zařízení staveniště | [5 empty] | 0
SOUPIS PRACÍ
Stavba:
Úprava TT Zábrdovická, dopravní napojení ulice Šámalovy
Objekt:
SO 182 - Dopravně inženýrská opatření
Místo: | [5 empty] | Datum: | 21. 12. 2022
Zadavatel: | [5 empty] | Projektant:
Uchazeč: |  |  | Vyplň údaj |  |  | Zpracovatel:
PČ | Typ | Kód | Popis | MJ | Množství | J.cena [CZK] | Cena celkem [CZK] | Cenová soustava |  |  | DPH | J. Nh [h] | Nh celkem [h] | J. hmotnost [t] | Hmotnost celkem [t] | J. suť [t] | Suť Celkem [t]
Náklady soupisu celkem | [6 empty] | 0 | [5 empty] | 0 |  | 0 |  | 0 |  | D | -1 | [10 empty] | 0
| D | VRN | Vedlejší rozpočtové náklady |  |  |  | 0 | [5 empty] | 0 |  | 0 |  | 0 | 5 | D | 0 |  |  |  | ROZPOCET | [6 empty] | 0
| D | VRN3 | Zařízení staveniště |  |  |  | 0 | [5 empty] | 0 |  | 0 |  | 0 | 5 | D | 1 |  |  |  | ROZPOCET | [6 empty] | 0
1 | K | 034303000 | Dopravní značení na staveništi | kpl | 1 |  | 0 | CS ÚRS 2022 02 |  |  | základní |  | 0 | 0 | 0 | 0 | 0 | 1024 | K | 2 |  |  |  | ROZPOCET | 0 | 0 | 0 | 0 | 0 | 1 | 0 | 1024 | -1907180939
| PP |  | Dopravní značení na staveništi | [15 empty] | PP | 2
| Online PSC |  | https://podminky.urs.cz/item/CS_URS_2022_02/034303000 | [15 empty] | Online PSC | 2
| VV |  | "provizorní dopravní značení vč. aktualizace návrhu a stanovení ZUK" 1 |  | 1 | [13 empty] | VV | 2 | 2 | True | 1 | ROZPOCET

## SO 191 - Dopravní značení...
[9 empty] | >> skryté sloupce << | [9 empty] | {a17a1372-d759-440b-b233-da556dfdafa2}
2
| KRYCÍ LIST SOUPISU PRACÍ | [8 empty] | v --- níže se nacházejí doplnkové a pomocné údaje k sestavám --- v | [8 empty] | False
Stavba:
Úprava TT Zábrdovická, dopravní napojení ulice Šámalovy
Objekt:
SO 191 - Dopravní značení - ul. Zábrdovická
| KSO: |  |  |  |  | CC-CZ:
| Místo: |  |  |  |  | Datum: | 21. 12. 2022
| Zadavatel: |  |  |  |  | IČ:
DIČ:
| Uchazeč: |  |  |  |  | IČ: | Vyplň údaj
|  | Vyplň údaj |  |  |  | DIČ: | Vyplň údaj
| Projektant: |  |  |  |  | IČ:
DIČ:
| Zpracovatel: |  |  |  |  | IČ:
DIČ:
Poznámka:
| Cena bez DPH | [5 empty] | 0
|  |  | Základ daně |  |  | Sazba daně | Výše daně
| DPH | základní | 0 |  |  | 21% | 0
|  | snížená | 0 |  |  | 15% | 0
|  | zákl. přenesená | 0 |  |  | 21% | 0
|  | sníž. přenesená | 0 |  |  | 15% | 0
|  | nulová | 0 |  |  | 0% | 0
| Cena s DPH |  |  | v | CZK |  | 0
| Projektant |  |  | Zpracovatel
| Datum a podpis: |  | Razítko | Datum a podpis: |  |  | Razítko
| Objednavatel |  |  | Uchazeč
| Datum a podpis: |  | Razítko | Datum a podpis: |  |  | Razítko
REKAPITULACE ČLENĚNÍ SOUPISU PRACÍ
Stavba:
Úprava TT Zábrdovická, dopravní napojení ulice Šámalovy
Objekt:
SO 191 - Dopravní značení - ul. Zábrdovická
Místo: | [5 empty] | Datum: | 21. 12. 2022
Zadavatel: | [5 empty] | Projektant:
Uchazeč: |  |  | Vyplň údaj |  |  | Zpracovatel:
Kód dílu - Popis | [6 empty] | Cena celkem [CZK]
Náklady ze soupisu prací | [6 empty] | 0 | [12 empty] | -1
| HSV - Práce a dodávky HSV | [5 empty] | 0
| 9 - Ostatní konstrukce a práce, bourání | [5 empty] | 0
| 997 - Přesun sutě | [5 empty] | 0
| 998 - Přesun hmot | [5 empty] | 0
SOUPIS PRACÍ
Stavba:
Úprava TT Zábrdovická, dopravní napojení ulice Šámalovy
Objekt:
SO 191 - Dopravní značení - ul. Zábrdovická
Místo: | [5 empty] | Datum: | 21. 12. 2022
Zadavatel: | [5 empty] | Projektant:
Uchazeč: |  |  | Vyplň údaj |  |  | Zpracovatel:
PČ | Typ | Kód | Popis | MJ | Množství | J.cena [CZK] | Cena celkem [CZK] | Cenová soustava |  |  | DPH | J. Nh [h] | Nh celkem [h] | J. hmotnost [t] | Hmotnost celkem [t] | J. suť [t] | Suť Celkem [t]
Náklady soupisu celkem | [6 empty] | 0 | [5 empty] | 0 |  | 2.0214 |  | 1.102 |  | D | -1 | [10 empty] | 0
| D | HSV | Práce a dodávky HSV |  |  |  | 0 | [5 empty] | 0 |  | 2.0214 |  | 1.102 | 1 | D | 0 |  |  |  | ROZPOCET | [6 empty] | 0
| D | 9 | Ostatní konstrukce a práce, bourání |  |  |  | 0 | [5 empty] | 0 |  | 2.0214 |  | 1.102 | 1 | D | 1 |  |  |  | ROZPOCET | [6 empty] | 0
1 | K | 914111111 | Montáž svislé dopravní značky do velikosti 1 m2 objímkami na sloupek nebo konzolu | kus | 18 |  | 0 | CS ÚRS 2022 02 |  |  | základní |  | 0 | 0.0007 | 0.0126 | 0 | 0 | 4 | K | 2 |  |  |  | ROZPOCET | 0 | 0 | 0 | 0 | 0 | 1 | 0 | 4 | -12877020
| PP |  | Montáž svislé dopravní značky základní velikosti do 1 m2 objímkami na sloupky nebo konzoly | [15 empty] | PP | 2
| Online PSC |  | https://podminky.urs.cz/item/CS_URS_2022_02/914111111 | [15 empty] | Online PSC | 2
| VV |  | "nové značky" 9 |  | 9 | [13 empty] | VV | 2 | 2 | True | 0 | ROZPOCET
| VV |  | "osazení původních" 9 |  | 9 | [13 empty] | VV | 2 | 2 | True | 0 | ROZPOCET
| VV |  | Součet |  | 18 | [13 empty] | VV | 2 | 4 | True | 1 | ROZPOCET
2 | M | 40445601 | výstražné dopravní značky A1-A30, A33 900mm | kus | 1 |  | 0 | CS ÚRS 2022 02 |  |  | základní |  | 0 | 0.005 | 0.005 | 0 | 0 | 8 | M | 2 |  |  |  | ROZPOCET | 0 | 0 | 0 | 0 | 0 | 1 | 0 | 4 | -1699973398
| PP |  | výstražné dopravní značky A1-A30, A33 900mm | [15 empty] | PP | 2
| VV |  | "A22" 1 |  | 1 | [13 empty] | VV | 2 | 2 | True | 1 | ROZPOCET
3 | M | 40445612 | značky upravující přednost P2, P3, P8 750mm | kus | 1 |  | 0 | CS ÚRS 2022 02 |  |  | základní |  | 0 | 0.004 | 0.004 | 0 | 0 | 8 | M | 2 |  |  |  | ROZPOCET | 0 | 0 | 0 | 0 | 0 | 1 | 0 | 4 | 1861842778
| PP |  | značky upravující přednost P2, P3, P8 750mm | [15 empty] | PP | 2
| VV |  | "P2" 1 |  | 1 | [13 empty] | VV | 2 | 2 | True | 1 | ROZPOCET
4 | M | 40445620 | zákazové, příkazové dopravní značky B1-B34, C1-15 700mm | kus | 2 |  | 0 | CS ÚRS 2022 02 |  |  | základní |  | 0 | 0.0025 | 0.005 | 0 | 0 | 8 | M | 2 |  |  |  | ROZPOCET | 0 | 0 | 0 | 0 | 0 | 1 | 0 | 4 | -1898043887
| PP |  | zákazové, příkazové dopravní značky B1-B34, C1-15 700mm | [15 empty] | PP | 2
| VV |  | "C4" 1 |  | 1 | [13 empty] | VV | 2 | 2 | True | 0 | ROZPOCET
| VV |  | "C2b" 1 |  | 1 | [13 empty] | VV | 2 | 2 | True | 0 | ROZPOCET
| VV |  | Součet |  | 2 | [13 empty] | VV | 2 | 4 | True | 1 | ROZPOCET
5 | M | 40445626 | informativní značky provozní IP14-IP29, IP31 750x1000mm | kus | 2 |  | 0 | CS ÚRS 2022 02 |  |  | základní |  | 0 | 0.0077 | 0.0154 | 0 | 0 | 8 | M | 2 |  |  |  | ROZPOCET | 0 | 0 | 0 | 0 | 0 | 1 | 0 | 4 | 1151708332
| PP |  | informativní značky provozní IP14-IP29, IP31 750x1000mm | [15 empty] | PP | 2
| VV |  | "IP19" 2 |  | 2 | [13 empty] | VV | 2 | 2 | True | 1 | ROZPOCET
6 | M | 40445644 | informativní značky jiné IJ4a 500x500mm | kus | 1 |  | 0 | CS ÚRS 2022 02 |  |  | základní |  | 0 | 0.0025 | 0.0025 | 0 | 0 | 8 | M | 2 |  |  |  | ROZPOCET | 0 | 0 | 0 | 0 | 0 | 1 | 0 | 4 | -1180689904
| PP |  | informativní značky jiné IJ4a 500x500mm | [15 empty] | PP | 2
| VV |  | "IJ4a" 1 |  | 1 | [13 empty] | VV | 2 | 2 | True | 1 | ROZPOCET
7 | M | 40445623 | informativní značky provozní IP1-IP3, IP4b-IP7, IP10a, b 750x750mm retroreflexní | kus | 1 |  | 0 | CS ÚRS 2022 02 |  |  | základní |  | 0 | 0.004 | 0.004 | 0 | 0 | 8 | M | 2 |  |  |  | ROZPOCET | 0 | 0 | 0 | 0 | 0 | 1 | 0 | 4 | 1108113549
| PP |  | informativní značky provozní IP1-IP3, IP4b-IP7, IP10a, b 750x750mm retroreflexní | [15 empty] | PP | 2
| VV |  | "IP6" 1 |  | 1 | [13 empty] | VV | 2 | 2 | True | 1 | ROZPOCET
8 | M | 40445650 | dodatkové tabulky E7, E12, E13 500x300mm | kus | 1 |  | 0 | CS ÚRS 2022 02 |  |  | základní |  | 0 | 0.0017 | 0.0017 | 0 | 0 | 8 | M | 2 |  |  |  | ROZPOCET | 0 | 0 | 0 | 0 | 0 | 1 | 0 | 4 | -1416473922
| PP |  | dodatkové tabulky E7, E12, E13 500x300mm | [15 empty] | PP | 2
| VV |  | "E13" 1 |  | 1 | [13 empty] | VV | 2 | 2 | True | 1 | ROZPOCET
9 | K | 914511112 | Montáž sloupku dopravních značek délky do 3,5 m s betonovým základem a patkou D 60 mm | kus | 5 |  | 0 | CS ÚRS 2022 02 |  |  | základní |  | 0 | 0.11241 | 0.56205 | 0 | 0 | 4 | K | 2 |  |  |  | ROZPOCET | 0 | 0 | 0 | 0 | 0 | 1 | 0 | 4 | 928153000
| PP |  | Montáž sloupku dopravních značek délky do 3,5 m do hliníkové patky pro sloupek D 60 mm | [15 empty] | PP | 2
| Online PSC |  | https://podminky.urs.cz/item/CS_URS_2022_02/914511112 | [15 empty] | Online PSC | 2
10 | M | 40445225 | sloupek pro dopravní značku Zn D 60mm v 3,5m | kus | 5 |  | 0 | CS ÚRS 2022 02 |  |  | základní |  | 0 | 0.0061 | 0.0305 | 0 | 0 | 8 | M | 2 |  |  |  | ROZPOCET | 0 | 0 | 0 | 0 | 0 | 1 | 0 | 4 | -1953674295
| PP |  | sloupek pro dopravní značku Zn D 60mm v 3,5m | [15 empty] | PP | 2
11 | M | 40445240 | patka pro sloupek Al D 60mm | kus | 5 |  | 0 | CS ÚRS 2022 02 |  |  | základní |  | 0 | 0.003 | 0.015 | 0 | 0 | 8 | M | 2 |  |  |  | ROZPOCET | 0 | 0 | 0 | 0 | 0 | 1 | 0 | 4 | -254542584
| PP |  | patka pro sloupek Al D 60mm | [15 empty] | PP | 2
12 | M | 40445256 | svorka upínací na sloupek dopravní značky D 60mm | kus | 5 |  | 0 | CS ÚRS 2022 02 |  |  | základní |  | 0 | 0.00035 | 0.00175 | 0 | 0 | 8 | M | 2 |  |  |  | ROZPOCET | 0 | 0 | 0 | 0 | 0 | 1 | 0 | 4 | 516289802
| PP |  | svorka upínací na sloupek dopravní značky D 60mm | [15 empty] | PP | 2
13 | M | 40445253 | víčko plastové na sloupek D 60mm | kus | 5 |  | 0 | CS ÚRS 2022 02 |  |  | základní |  | 0 | 0.0001 | 0.0005 | 0 | 0 | 8 | M | 2 |  |  |  | ROZPOCET | 0 | 0 | 0 | 0 | 0 | 1 | 0 | 4 | 1704952761
| PP |  | víčko plastové na sloupek D 60mm | [15 empty] | PP | 2
14 | K | 915111112 | Vodorovné dopravní značení dělící čáry souvislé š 125 mm retroreflexní bílá barva | m | 532 |  | 0 | CS ÚRS 2022 02 |  |  | základní |  | 0 | 0.00013 | 0.06916 | 0 | 0 | 4 | K | 2 |  |  |  | ROZPOCET | 0 | 0 | 0 | 0 | 0 | 1 | 0 | 4 | 1937446184
| PP |  | Vodorovné dopravní značení stříkané barvou dělící čára šířky 125 mm souvislá bílá retroreflexní | [15 empty] | PP | 2
| Online PSC |  | https://podminky.urs.cz/item/CS_URS_2022_02/915111112 | [15 empty] | Online PSC | 2
| VV |  | "V1a" 503 |  | 503 | [13 empty] | VV | 2 | 2 | True | 0 | ROZPOCET
| VV |  | "V11a" 29 |  | 29 | [13 empty] | VV | 2 | 2 | True | 0 | ROZPOCET
| VV |  | Součet |  | 532 | [13 empty] | VV | 2 | 4 | True | 1 | ROZPOCET
15 | K | 915111122 | Vodorovné dopravní značení dělící čáry přerušované š 125 mm retroreflexní bílá barva | m | 193 |  | 0 | CS ÚRS 2022 02 |  |  | základní |  | 0 | 6e-05 | 0.01158 | 0 | 0 | 4 | K | 2 |  |  |  | ROZPOCET | 0 | 0 | 0 | 0 | 0 | 1 | 0 | 4 | -1093870066
| PP |  | Vodorovné dopravní značení stříkané barvou dělící čára šířky 125 mm přerušovaná bílá retroreflexní | [15 empty] | PP | 2
| Online PSC |  | https://podminky.urs.cz/item/CS_URS_2022_02/915111122 | [15 empty] | Online PSC | 2
| VV |  | "V2b 1,5/1,5" 65,0 |  | 65 | [13 empty] | VV | 2 | 2 | True | 0 | ROZPOCET
| VV |  | "V2b 3/1,5" 128,0 |  | 128 | [13 empty] | VV | 2 | 2 | True | 0 | ROZPOCET
| VV |  | Součet |  | 193 | [13 empty] | VV | 2 | 4 | True | 1 | ROZPOCET
16 | K | 915121112 | Vodorovné dopravní značení vodící čáry souvislé š 250 mm retroreflexní bílá barva | m | 333 |  | 0 | CS ÚRS 2022 02 |  |  | základní |  | 0 | 0.00026 | 0.08658 | 0 | 0 | 4 | K | 2 |  |  |  | ROZPOCET | 0 | 0 | 0 | 0 | 0 | 1 | 0 | 4 | 1416171000
| PP |  | Vodorovné dopravní značení stříkané barvou vodící čára bílá šířky 250 mm souvislá retroreflexní | [15 empty] | PP | 2
| Online PSC |  | https://podminky.urs.cz/item/CS_URS_2022_02/915121112 | [15 empty] | Online PSC | 2
| VV |  | "V4" 333,0 |  | 333 | [13 empty] | VV | 2 | 2 | True | 1 | ROZPOCET
17 | K | 915121122 | Vodorovné dopravní značení vodící čáry přerušované š 250 mm retroreflexní bílá barva | m | 142 |  | 0 | CS ÚRS 2022 02 |  |  | základní |  | 0 | 0.00016 | 0.02272 | 0 | 0 | 4 | K | 2 |  |  |  | ROZPOCET | 0 | 0 | 0 | 0 | 0 | 1 | 0 | 4 | -1241237961
| PP |  | Vodorovné dopravní značení stříkané barvou vodící čára bílá šířky 250 mm přerušovaná retroreflexní | [15 empty] | PP | 2
| Online PSC |  | https://podminky.urs.cz/item/CS_URS_2022_02/915121122 | [15 empty] | Online PSC | 2
| VV |  | "V4 0,5/0,5" 43,0 |  | 43 | [13 empty] | VV | 2 | 2 | True | 0 | ROZPOCET
| VV |  | "V2b 1,5/1,5" 99,0 |  | 99 | [13 empty] | VV | 2 | 2 | True | 0 | ROZPOCET
| VV |  | Součet |  | 142 | [13 empty] | VV | 2 | 4 | True | 1 | ROZPOCET
18 | K | 915131112 | Vodorovné dopravní značení přechody pro chodce, šipky, symboly retroreflexní bílá barva | m2 | 141.08 |  | 0 | CS ÚRS 2022 02 |  |  | základní |  | 0 | 0.00145 | 0.20457 | 0 | 0 | 4 | K | 2 |  |  |  | ROZPOCET | 0 | 0 | 0 | 0 | 0 | 1 | 0 | 4 | 975587204
| PP |  | Vodorovné dopravní značení stříkané barvou přechody pro chodce, šipky, symboly bílé retroreflexní | [15 empty] | PP | 2
| Online PSC |  | https://podminky.urs.cz/item/CS_URS_2022_02/915131112 | [15 empty] | Online PSC | 2
| VV |  | "šipka V9a" 16 |  | 16 | [13 empty] | VV | 2 | 2 | True | 0 | ROZPOCET
| VV |  | "V7 - Šamalova jih" 20,0 |  | 20 | [13 empty] | VV | 2 | 2 | True | 0 | ROZPOCET
| VV |  | "V7 - Zábrdovická km 0,539 41" 18,5 |  | 18.5 | [13 empty] | VV | 2 | 2 | True | 0 | ROZPOCET
| VV |  | "V7 - Zábrdovická km 0,628 62" 7,75 |  | 7.75 | [13 empty] | VV | 2 | 2 | True | 0 | ROZPOCET
| VV |  | "V7 - Zábrdovická km 0,637 52" 7,00 |  | 7 | [13 empty] | VV | 2 | 2 | True | 0 | ROZPOCET
| VV |  | "V5" 17,5*0,5 |  | 8.75 | [13 empty] | VV | 2 | 2 | True | 0 | ROZPOCET
| VV |  | "V13a" 44 |  | 44 | [13 empty] | VV | 2 | 2 | True | 0 | ROZPOCET
| VV |  | "V15 písmena" 6 |  | 6 | [13 empty] | VV | 2 | 2 | True | 0 | ROZPOCET
| VV |  | "nápis !POZOR TRAM" 4*2,33 |  | 9.32 | [13 empty] | VV | 2 | 2 | True | 0 | ROZPOCET
| VV |  | "V11A nápis BUS" 2*1,88 |  | 3.76 | [13 empty] | VV | 2 | 2 | True | 0 | ROZPOCET
| VV |  | Součet |  | 141.08 | [13 empty] | VV | 2 | 4 | True | 1 | ROZPOCET
19 | K | 915211112 | Vodorovné dopravní značení dělící čáry souvislé š 125 mm retroreflexní bílý plast | m | 532 |  | 0 | CS ÚRS 2022 02 |  |  | základní |  | 0 | 0.00033 | 0.17556 | 0 | 0 | 4 | K | 2 |  |  |  | ROZPOCET | 0 | 0 | 0 | 0 | 0 | 1 | 0 | 4 | -1578430294
| PP |  | Vodorovné dopravní značení stříkaným plastem dělící čára šířky 125 mm souvislá bílá retroreflexní | [15 empty] | PP | 2
| Online PSC |  | https://podminky.urs.cz/item/CS_URS_2022_02/915211112 | [15 empty] | Online PSC | 2
| VV |  | "V1a" 503 |  | 503 | [13 empty] | VV | 2 | 2 | True | 0 | ROZPOCET
| VV |  | "V11a" 29 |  | 29 | [13 empty] | VV | 2 | 2 | True | 0 | ROZPOCET
| VV |  | Součet |  | 532 | [13 empty] | VV | 2 | 4 | True | 1 | ROZPOCET
20 | K | 915211122 | Vodorovné dopravní značení dělící čáry přerušované š 125 mm retroreflexní bílý plast | m | 193 |  | 0 | CS ÚRS 2022 02 |  |  | základní |  | 0 | 0.00011 | 0.02123 | 0 | 0 | 4 | K | 2 |  |  |  | ROZPOCET | 0 | 0 | 0 | 0 | 0 | 1 | 0 | 4 | -1072527072
| PP |  | Vodorovné dopravní značení stříkaným plastem dělící čára šířky 125 mm přerušovaná bílá retroreflexní | [15 empty] | PP | 2
| Online PSC |  | https://podminky.urs.cz/item/CS_URS_2022_02/915211122 | [15 empty] | Online PSC | 2
| VV |  | "V2b 1,5/1,5" 65,0 |  | 65 | [13 empty] | VV | 2 | 2 | True | 0 | ROZPOCET
| VV |  | "V2b 3/1,5" 128,0 |  | 128 | [13 empty] | VV | 2 | 2 | True | 0 | ROZPOCET
| VV |  | Součet |  | 193 | [13 empty] | VV | 2 | 4 | True | 1 | ROZPOCET
21 | K | 915221112 | Vodorovné dopravní značení vodící čáry souvislé š 250 mm retroreflexní bílý plast | m | 333 |  | 0 | CS ÚRS 2022 02 |  |  | základní |  | 0 | 0.00065 | 0.21645 | 0 | 0 | 4 | K | 2 |  |  |  | ROZPOCET | 0 | 0 | 0 | 0 | 0 | 1 | 0 | 4 | -937432188
| PP |  | Vodorovné dopravní značení stříkaným plastem vodící čára bílá šířky 250 mm souvislá retroreflexní | [15 empty] | PP | 2
| Online PSC |  | https://podminky.urs.cz/item/CS_URS_2022_02/915221112 | [15 empty] | Online PSC | 2
| VV |  | "V4" 333,0 |  | 333 | [13 empty] | VV | 2 | 2 | True | 1 | ROZPOCET
22 | K | 915221122 | Vodorovné dopravní značení vodící čáry přerušované š 250 mm retroreflexní bílý plast | m | 142 |  | 0 | CS ÚRS 2022 02 |  |  | základní |  | 0 | 0.00038 | 0.05396 | 0 | 0 | 4 | K | 2 |  |  |  | ROZPOCET | 0 | 0 | 0 | 0 | 0 | 1 | 0 | 4 | -411540720
| PP |  | Vodorovné dopravní značení stříkaným plastem vodící čára bílá šířky 250 mm přerušovaná retroreflexní | [15 empty] | PP | 2
| Online PSC |  | https://podminky.urs.cz/item/CS_URS_2022_02/915221122 | [15 empty] | Online PSC | 2
| VV |  | "V4 0,5/0,5" 43,0 |  | 43 | [13 empty] | VV | 2 | 2 | True | 0 | ROZPOCET
| VV |  | "V2b 1,5/1,5" 99,0 |  | 99 | [13 empty] | VV | 2 | 2 | True | 0 | ROZPOCET
| VV |  | Součet |  | 142 | [13 empty] | VV | 2 | 4 | True | 1 | ROZPOCET
23 | K | 915223121 | Vodicí linie z plastu pro orientaci nevidomých na přechodu šířky 170 mm | m | 60 |  | 0 | CS ÚRS 2022 02 |  |  | základní |  | 0 | 0.00219 | 0.1314 | 0 | 0 | 4 | K | 2 |  |  |  | ROZPOCET | 0 | 0 | 0 | 0 | 0 | 1 | 0 | 4 | 441026698
| PP |  | Orientační prvky pro nevidomé z plastu na pozemních komunikacích a komunikacích pro pěší vodicí linie na přechodu šířky 170 mm | [15 empty] | PP | 2
| Online PSC |  | https://podminky.urs.cz/item/CS_URS_2022_02/915223121 | [15 empty] | Online PSC | 2
| VV |  | "vodicí pás přechodu" 2*30,0 |  | 60 | [13 empty] | VV | 2 | 2 | True | 1 | ROZPOCET
24 | K | 915231112 | Vodorovné dopravní značení přechody pro chodce, šipky, symboly retroreflexní bílý plast | m2 | 141.08 |  | 0 | CS ÚRS 2022 02 |  |  | základní |  | 0 | 0.0026 | 0.36681 | 0 | 0 | 4 | K | 2 |  |  |  | ROZPOCET | 0 | 0 | 0 | 0 | 0 | 1 | 0 | 4 | -1469081969
| PP |  | Vodorovné dopravní značení stříkaným plastem přechody pro chodce, šipky, symboly nápisy bílé retroreflexní | [15 empty] | PP | 2
| Online PSC |  | https://podminky.urs.cz/item/CS_URS_2022_02/915231112 | [15 empty] | Online PSC | 2
| VV |  | "šipka V9a" 16 |  | 16 | [13 empty] | VV | 2 | 2 | True | 0 | ROZPOCET
| VV |  | "V7 - Šamalova jih" 20,0 |  | 20 | [13 empty] | VV | 2 | 2 | True | 0 | ROZPOCET
| VV |  | "V7 - Zábrdovická km 0,539 41" 18,5 |  | 18.5 | [13 empty] | VV | 2 | 2 | True | 0 | ROZPOCET
| VV |  | "V7 - Zábrdovická km 0,628 62" 7,75 |  | 7.75 | [13 empty] | VV | 2 | 2 | True | 0 | ROZPOCET
| VV |  | "V7 - Zábrdovická km 0,637 52" 7,00 |  | 7 | [13 empty] | VV | 2 | 2 | True | 0 | ROZPOCET
| VV |  | "V5" 17,5*0,5 |  | 8.75 | [13 empty] | VV | 2 | 2 | True | 0 | ROZPOCET
| VV |  | "V13a" 44 |  | 44 | [13 empty] | VV | 2 | 2 | True | 0 | ROZPOCET
| VV |  | "V15 písmena" 6 |  | 6 | [13 empty] | VV | 2 | 2 | True | 0 | ROZPOCET
| VV |  | "nápis !POZOR TRAM" 4*2,33 |  | 9.32 | [13 empty] | VV | 2 | 2 | True | 0 | ROZPOCET
| VV |  | "V11A nápis BUS" 2*1,88 |  | 3.76 | [13 empty] | VV | 2 | 2 | True | 0 | ROZPOCET
| VV |  | Součet |  | 141.08 | [13 empty] | VV | 2 | 4 | True | 1 | ROZPOCET
25 | K | 915611111 | Předznačení vodorovného liniového značení | m | 1260 |  | 0 | CS ÚRS 2022 02 |  |  | základní |  | 0 | 0 | 0 | 0 | 0 | 4 | K | 2 |  |  |  | ROZPOCET | 0 | 0 | 0 | 0 | 0 | 1 | 0 | 4 | 2054145140
| PP |  | Předznačení pro vodorovné značení stříkané barvou nebo prováděné z nátěrových hmot liniové dělicí čáry, vodicí proužky | [15 empty] | PP | 2
| Online PSC |  | https://podminky.urs.cz/item/CS_URS_2022_02/915611111 | [15 empty] | Online PSC | 2
| VV |  | "V1a" 503 |  | 503 | [13 empty] | VV | 2 | 2 | True | 0 | ROZPOCET
| VV |  | "V11a" 29 |  | 29 | [13 empty] | VV | 2 | 2 | True | 0 | ROZPOCET
| VV |  | "V2b 1,5/1,5" 65,0 |  | 65 | [13 empty] | VV | 2 | 2 | True | 0 | ROZPOCET
| VV |  | "V2b 3/1,5" 128,0 |  | 128 | [13 empty] | VV | 2 | 2 | True | 0 | ROZPOCET
| VV |  | "V4" 333,0 |  | 333 | [13 empty] | VV | 2 | 2 | True | 0 | ROZPOCET
| VV |  | "V4 0,5/0,5" 43,0 |  | 43 | [13 empty] | VV | 2 | 2 | True | 0 | ROZPOCET
| VV |  | "V2b 1,5/1,5" 99,0 |  | 99 | [13 empty] | VV | 2 | 2 | True | 0 | ROZPOCET
| VV |  | "vodicí pás přechodu" 2*30,0 |  | 60 | [13 empty] | VV | 2 | 2 | True | 0 | ROZPOCET
| VV |  | Součet |  | 1260 | [13 empty] | VV | 2 | 4 | True | 1 | ROZPOCET
26 | K | 915621111 | Předznačení vodorovného plošného značení | m2 | 141.08 |  | 0 | CS ÚRS 2022 02 |  |  | základní |  | 0 | 1e-05 | 0.0014108 | 0 | 0 | 4 | K | 2 |  |  |  | ROZPOCET | 0 | 0 | 0 | 0 | 0 | 1 | 0 | 4 | 1585439052
| PP |  | Předznačení pro vodorovné značení stříkané barvou nebo prováděné z nátěrových hmot plošné šipky, symboly, nápisy | [15 empty] | PP | 2
| Online PSC |  | https://podminky.urs.cz/item/CS_URS_2022_02/915621111 | [15 empty] | Online PSC | 2
| VV |  | "šipka V9a" 16 |  | 16 | [13 empty] | VV | 2 | 2 | True | 0 | ROZPOCET
| VV |  | "V7 - Šamalova jih" 20,0 |  | 20 | [13 empty] | VV | 2 | 2 | True | 0 | ROZPOCET
| VV |  | "V7 - Zábrdovická km 0,539 41" 18,5 |  | 18.5 | [13 empty] | VV | 2 | 2 | True | 0 | ROZPOCET
| VV |  | "V7 - Zábrdovická km 0,628 62" 7,75 |  | 7.75 | [13 empty] | VV | 2 | 2 | True | 0 | ROZPOCET
| VV |  | "V7 - Zábrdovická km 0,637 52" 7,00 |  | 7 | [13 empty] | VV | 2 | 2 | True | 0 | ROZPOCET
| VV |  | "V5" 17,5*0,5 |  | 8.75 | [13 empty] | VV | 2 | 2 | True | 0 | ROZPOCET
| VV |  | "V13a" 44 |  | 44 | [13 empty] | VV | 2 | 2 | True | 0 | ROZPOCET
| VV |  | "V15 písmena" 6 |  | 6 | [13 empty] | VV | 2 | 2 | True | 0 | ROZPOCET
| VV |  | "nápis !POZOR TRAM" 4*2,33 |  | 9.32 | [13 empty] | VV | 2 | 2 | True | 0 | ROZPOCET
| VV |  | "V11A nápis BUS" 2*1,88 |  | 3.76 | [13 empty] | VV | 2 | 2 | True | 0 | ROZPOCET
| VV |  | Součet |  | 141.08 | [13 empty] | VV | 2 | 4 | True | 1 | ROZPOCET
27 | K | 966006132 | Odstranění značek dopravních nebo orientačních se sloupky s betonovými patkami | kus | 13 |  | 0 | CS ÚRS 2022 02 |  |  | základní |  | 0 | 0 | 0 | 0.082 | 1.066 | 4 | K | 2 |  |  |  | ROZPOCET | 0 | 0 | 0 | 0 | 0 | 1 | 0 | 4 | 292959582
| PP |  | Odstranění dopravních nebo orientačních značek se sloupkem s uložením hmot na vzdálenost do 20 m nebo s naložením na dopravní prostředek, se zásypem jam a jeho zhutněním s betonovou patkou | [15 empty] | PP | 2
| Online PSC |  | https://podminky.urs.cz/item/CS_URS_2022_02/966006132 | [15 empty] | Online PSC | 2
| VV |  | "demontáž značek vč. sloupku, odvoz do skladu správce do 3 km, hmotnost cca 0,082 t/kus" 13 |  | 13 | [13 empty] | VV | 2 | 2 | True | 1 | ROZPOCET
28 | K | 966006211 | Odstranění svislých dopravních značek ze sloupů, sloupků nebo konzol | kus | 9 |  | 0 | CS ÚRS 2022 02 |  |  | základní |  | 0 | 0 | 0 | 0.004 | 0.036 | 4 | K | 2 |  |  |  | ROZPOCET | 0 | 0 | 0 | 0 | 0 | 1 | 0 | 4 | 1750911668
| PP |  | Odstranění (demontáž) svislých dopravních značek s odklizením materiálu na skládku na vzdálenost do 20 m nebo s naložením na dopravní prostředek ze sloupů, sloupků nebo konzol | [15 empty] | PP | 2
| Online PSC |  | https://podminky.urs.cz/item/CS_URS_2022_02/966006211 | [15 empty] | Online PSC | 2
| VV |  | "demontáž značek ze sloupu, uložení v místě stavby" 9 |  | 9 | [13 empty] | VV | 2 | 2 | True | 1 | ROZPOCET
| D | 997 | Přesun sutě |  |  |  | 0 | [5 empty] | 0 |  | 0 |  | 0 | 1 | D | 1 |  |  |  | ROZPOCET | [6 empty] | 0
29 | K | 997221571 | Vodorovná doprava vybouraných hmot do 1 km | t | 1.066 |  | 0 | CS ÚRS 2022 02 |  |  | základní |  | 0 | 0 | 0 | 0 | 0 | 4 | K | 2 |  |  |  | ROZPOCET | 0 | 0 | 0 | 0 | 0 | 1 | 0 | 4 | -1583267289
| PP |  | Vodorovná doprava vybouraných hmot bez naložení, ale se složením a s hrubým urovnáním na vzdálenost do 1 km | [15 empty] | PP | 2
| Online PSC |  | https://podminky.urs.cz/item/CS_URS_2022_02/997221571 | [15 empty] | Online PSC | 2
| VV |  | "demontáž značek vč. sloupku, odvoz do skladu správce do 3 km, hmotnost cca 0,082 t/kus" 13*0,082 |  | 1.066 | [13 empty] | VV | 2 | 2 | True | 1 | ROZPOCET
30 | K | 997221579 | Příplatek ZKD 1 km u vodorovné dopravy vybouraných hmot | t | 21.32 |  | 0 | CS ÚRS 2022 02 |  |  | základní |  | 0 | 0 | 0 | 0 | 0 | 4 | K | 2 |  |  |  | ROZPOCET | 0 | 0 | 0 | 0 | 0 | 1 | 0 | 4 | 609835652
| PP |  | Vodorovná doprava vybouraných hmot bez naložení, ale se složením a s hrubým urovnáním na vzdálenost Příplatek k ceně za každý další i započatý 1 km přes 1 km | [15 empty] | PP | 2
| Online PSC |  | https://podminky.urs.cz/item/CS_URS_2022_02/997221579 | [15 empty] | Online PSC | 2
| VV |  | "demontáž značek vč. sloupku, odvoz do skladu správce do 3 km, hmotnost cca 0,082 t/kus" 13*0,82*2 |  | 21.32 | [13 empty] | VV | 2 | 2 | True | 1 | ROZPOCET
| D | 998 | Přesun hmot |  |  |  | 0 | [5 empty] | 0 |  | 0 |  | 0 | 1 | D | 1 |  |  |  | ROZPOCET | [6 empty] | 0
31 | K | 998225111 | Přesun hmot pro pozemní komunikace s krytem z kamene, monolitickým betonovým nebo živičným | t | 2.021 |  | 0 | CS ÚRS 2022 02 |  |  | základní |  | 0 | 0 | 0 | 0 | 0 | 4 | K | 2 |  |  |  | ROZPOCET | 0 | 0 | 0 | 0 | 0 | 1 | 0 | 4 | -603009927
| PP |  | Přesun hmot pro komunikace s krytem z kameniva, monolitickým betonovým nebo živičným dopravní vzdálenost do 200 m jakékoliv délky objektu | [15 empty] | PP | 2
| Online PSC |  | https://podminky.urs.cz/item/CS_URS_2022_02/998225111 | [15 empty] | Online PSC | 2

## SO 192 - Dopravní značení...
[9 empty] | >> skryté sloupce << | [9 empty] | {4a705931-dd2c-4872-806f-64fa3f09e0a0}
2
| KRYCÍ LIST SOUPISU PRACÍ | [8 empty] | v --- níže se nacházejí doplnkové a pomocné údaje k sestavám --- v | [8 empty] | False
Stavba:
Úprava TT Zábrdovická, dopravní napojení ulice Šámalovy
Objekt:
SO 192 - Dopravní značení - ul. Šámalova
| KSO: |  |  |  |  | CC-CZ:
| Místo: |  |  |  |  | Datum: | 21. 12. 2022
| Zadavatel: |  |  |  |  | IČ:
DIČ:
| Uchazeč: |  |  |  |  | IČ: | Vyplň údaj
|  | Vyplň údaj |  |  |  | DIČ: | Vyplň údaj
| Projektant: |  |  |  |  | IČ:
DIČ:
| Zpracovatel: |  |  |  |  | IČ:
DIČ:
Poznámka:
| Cena bez DPH | [5 empty] | 0
|  |  | Základ daně |  |  | Sazba daně | Výše daně
| DPH | základní | 0 |  |  | 21% | 0
|  | snížená | 0 |  |  | 15% | 0
|  | zákl. přenesená | 0 |  |  | 21% | 0
|  | sníž. přenesená | 0 |  |  | 15% | 0
|  | nulová | 0 |  |  | 0% | 0
| Cena s DPH |  |  | v | CZK |  | 0
| Projektant |  |  | Zpracovatel
| Datum a podpis: |  | Razítko | Datum a podpis: |  |  | Razítko
| Objednavatel |  |  | Uchazeč
| Datum a podpis: |  | Razítko | Datum a podpis: |  |  | Razítko
REKAPITULACE ČLENĚNÍ SOUPISU PRACÍ
Stavba:
Úprava TT Zábrdovická, dopravní napojení ulice Šámalovy
Objekt:
SO 192 - Dopravní značení - ul. Šámalova
Místo: | [5 empty] | Datum: | 21. 12. 2022
Zadavatel: | [5 empty] | Projektant:
Uchazeč: |  |  | Vyplň údaj |  |  | Zpracovatel:
Kód dílu - Popis | [6 empty] | Cena celkem [CZK]
Náklady ze soupisu prací | [6 empty] | 0 | [12 empty] | -1
| HSV - Práce a dodávky HSV | [5 empty] | 0
| 1 - Zemní práce | [5 empty] | 0
| 2 - Zakládání | [5 empty] | 0
| 6 - Úpravy povrchů, podlahy a osazování výplní | [5 empty] | 0
| 9 - Ostatní konstrukce a práce, bourání | [5 empty] | 0
| 997 - Přesun sutě | [5 empty] | 0
| 998 - Přesun hmot | [5 empty] | 0
SOUPIS PRACÍ
Stavba:
Úprava TT Zábrdovická, dopravní napojení ulice Šámalovy
Objekt:
SO 192 - Dopravní značení - ul. Šámalova
Místo: | [5 empty] | Datum: | 21. 12. 2022
Zadavatel: | [5 empty] | Projektant:
Uchazeč: |  |  | Vyplň údaj |  |  | Zpracovatel:
PČ | Typ | Kód | Popis | MJ | Množství | J.cena [CZK] | Cena celkem [CZK] | Cenová soustava |  |  | DPH | J. Nh [h] | Nh celkem [h] | J. hmotnost [t] | Hmotnost celkem [t] | J. suť [t] | Suť Celkem [t]
Náklady soupisu celkem | [6 empty] | 0 | [5 empty] | 0 |  | 3.4727 |  | 0.41 |  | D | -1 | [10 empty] | 0
| D | HSV | Práce a dodávky HSV |  |  |  | 0 | [5 empty] | 0 |  | 3.4727 |  | 0.41 | 1 | D | 0 |  |  |  | ROZPOCET | [6 empty] | 0
| D | 1 | Zemní práce |  |  |  | 0 | [5 empty] | 0 |  | 0 |  | 0 | 1 | D | 1 |  |  |  | ROZPOCET | [6 empty] | 0
| D | 2 | Zakládání |  |  |  | 0 | [5 empty] | 0 |  | 0 |  | 0 | 1 | D | 1 |  |  |  | ROZPOCET | [6 empty] | 0
| D | 6 | Úpravy povrchů, podlahy a osazování výplní |  |  |  | 0 | [5 empty] | 0 |  | 0.70294 |  | 0 | 1 | D | 1 |  |  |  | ROZPOCET | [6 empty] | 0
1 | K | 915241111 | Bezpečnostní barevný povrch vozovek červený pro podklad asfaltový | m2 | 61.5 |  | 0 | CS ÚRS 2022 02 |  |  | základní |  | 0 | 0.01143 | 0.70294 | 0 | 0 | 4 | K | 2 |  |  |  | ROZPOCET | 0 | 0 | 0 | 0 | 0 | 1 | 0 | 4 | 1469394536
| PP |  | Bezpečnostní barevný povrch vozovek červený pro podklad asfaltový | [15 empty] | PP | 2
| Online PSC |  | https://podminky.urs.cz/item/CS_URS_2022_02/915241111 | [15 empty] | Online PSC | 2
| VV |  | "signální červená barva cykostezky" 37,5 |  | 37.5 | [13 empty] | VV | 2 | 2 | True | 0 | ROZPOCET
| VV |  | "signální červená barva pro značku V19" 3*8,0 |  | 24 | [13 empty] | VV | 2 | 2 | True | 0 | ROZPOCET
| VV |  | Součet |  | 61.5 | [13 empty] | VV | 2 | 4 | True | 1 | ROZPOCET
| D | 9 | Ostatní konstrukce a práce, bourání |  |  |  | 0 | [5 empty] | 0 |  | 2.7698 |  | 0.41 | 1 | D | 1 |  |  |  | ROZPOCET | [6 empty] | 0
2 | K | 914111111 | Montáž svislé dopravní značky do velikosti 1 m2 objímkami na sloupek nebo konzolu | kus | 15 |  | 0 | CS ÚRS 2022 02 |  |  | základní |  | 0 | 0.0007 | 0.0105 | 0 | 0 | 4 | K | 2 |  |  |  | ROZPOCET | 0 | 0 | 0 | 0 | 0 | 1 | 0 | 4 | -1378817261
| PP |  | Montáž svislé dopravní značky základní velikosti do 1 m2 objímkami na sloupky nebo konzoly | [15 empty] | PP | 2
| Online PSC |  | https://podminky.urs.cz/item/CS_URS_2022_02/914111111 | [15 empty] | Online PSC | 2
| VV |  | "nové značky" 15 |  | 15 | [13 empty] | VV | 2 | 2 | True | 0 | ROZPOCET
| VV |  | Součet |  | 15 | [13 empty] | VV | 2 | 4 | True | 1 | ROZPOCET
3 | M | 40445612 | značky upravující přednost P2, P3, P8 750mm | kus | 2 |  | 0 | CS ÚRS 2022 02 |  |  | základní |  | 0 | 0.004 | 0.008 | 0 | 0 | 8 | M | 2 |  |  |  | ROZPOCET | 0 | 0 | 0 | 0 | 0 | 1 | 0 | 4 | 947905070
| PP |  | značky upravující přednost P2, P3, P8 750mm | [15 empty] | PP | 2
| VV |  | "P2" 2 |  | 2 | [13 empty] | VV | 2 | 2 | True | 1 | ROZPOCET
4 | M | 40445620 | zákazové, příkazové dopravní značky B1-B34, C1-15 700mm | kus | 4 |  | 0 | CS ÚRS 2022 02 |  |  | základní |  | 0 | 0.0025 | 0.01 | 0 | 0 | 8 | M | 2 |  |  |  | ROZPOCET | 0 | 0 | 0 | 0 | 0 | 1 | 0 | 4 | 1648667722
| PP |  | zákazové, příkazové dopravní značky B1-B34, C1-15 700mm | [15 empty] | PP | 2
| VV |  | "C4" 4 |  | 4 | [13 empty] | VV | 2 | 2 | True | 1 | ROZPOCET
5 | M | 40445626 | informativní značky provozní IP14-IP29, IP31 750x1000mm | kus | 3 |  | 0 | CS ÚRS 2022 02 |  |  | základní |  | 0 | 0.0077 | 0.0231 | 0 | 0 | 8 | M | 2 |  |  |  | ROZPOCET | 0 | 0 | 0 | 0 | 0 | 1 | 0 | 4 | 419845465
| PP |  | informativní značky provozní IP14-IP29, IP31 750x1000mm | [15 empty] | PP | 2
| VV |  | "IP19" 1 |  | 1 | [13 empty] | VV | 2 | 2 | True | 0 | ROZPOCET
| VV |  | "IP20a" 2 |  | 2 | [13 empty] | VV | 2 | 2 | True | 0 | ROZPOCET
| VV |  | Součet |  | 3 | [13 empty] | VV | 2 | 4 | True | 1 | ROZPOCET
6 | M | 40445625 | informativní značky provozní IP8, IP9, IP11-IP13 500x700mm | kus | 2 |  | 0 | CS ÚRS 2022 02 |  |  | základní |  | 0 | 0.0035 | 0.007 | 0 | 0 | 8 | M | 2 |  |  |  | ROZPOCET | 0 | 0 | 0 | 0 | 0 | 1 | 0 | 4 | -2138401609
| PP |  | informativní značky provozní IP8, IP9, IP11-IP13 500x700mm | [15 empty] | PP | 2
| VV |  | "IP11c" 2 |  | 2 | [13 empty] | VV | 2 | 2 | True | 1 | ROZPOCET
7 | M | 40445647 | dodatkové tabulky E1, E2a,b , E6, E9, E10 E12c, E17 500x500mm | kus | 2 |  | 0 | CS ÚRS 2022 02 |  |  | základní |  | 0 | 0.0025 | 0.005 | 0 | 0 | 8 | M | 2 |  |  |  | ROZPOCET | 0 | 0 | 0 | 0 | 0 | 1 | 0 | 4 | -217676073
| PP |  | dodatkové tabulky E1, E2a,b , E6, E9, E10 E12c, E17 500x500mm | [15 empty] | PP | 2
| VV |  | "E2b" 2 |  | 2 | [13 empty] | VV | 2 | 2 | True | 1 | ROZPOCET
8 | M | 40445609 | značky upravující přednost P1, P4 900mm | kus | 2 |  | 0 | CS ÚRS 2022 02 |  |  | základní |  | 0 | 0.005 | 0.01 | 0 | 0 | 8 | M | 2 |  |  |  | ROZPOCET | 0 | 0 | 0 | 0 | 0 | 1 | 0 | 4 | 1581880918
| PP |  | značky upravující přednost P1, P4 900mm | [15 empty] | PP | 2
| VV |  | "P4" 2 |  | 2 | [13 empty] | VV | 2 | 2 | True | 1 | ROZPOCET
9 | K | 914511112 | Montáž sloupku dopravních značek délky do 3,5 m s betonovým základem a patkou D 60 mm | kus | 15 |  | 0 | CS ÚRS 2022 02 |  |  | základní |  | 0 | 0.11241 | 1.6862 | 0 | 0 | 4 | K | 2 |  |  |  | ROZPOCET | 0 | 0 | 0 | 0 | 0 | 1 | 0 | 4 | -1980471358
| PP |  | Montáž sloupku dopravních značek délky do 3,5 m do hliníkové patky pro sloupek D 60 mm | [15 empty] | PP | 2
| Online PSC |  | https://podminky.urs.cz/item/CS_URS_2022_02/914511112 | [15 empty] | Online PSC | 2
10 | M | 40445225 | sloupek pro dopravní značku Zn D 60mm v 3,5m | kus | 15 |  | 0 | CS ÚRS 2022 02 |  |  | základní |  | 0 | 0.0061 | 0.0915 | 0 | 0 | 8 | M | 2 |  |  |  | ROZPOCET | 0 | 0 | 0 | 0 | 0 | 1 | 0 | 4 | -1147581485
| PP |  | sloupek pro dopravní značku Zn D 60mm v 3,5m | [15 empty] | PP | 2
11 | M | 40445240 | patka pro sloupek Al D 60mm | kus | 15 |  | 0 | CS ÚRS 2022 02 |  |  | základní |  | 0 | 0.003 | 0.045 | 0 | 0 | 8 | M | 2 |  |  |  | ROZPOCET | 0 | 0 | 0 | 0 | 0 | 1 | 0 | 4 | -1093875826
| PP |  | patka pro sloupek Al D 60mm | [15 empty] | PP | 2
12 | M | 40445256 | svorka upínací na sloupek dopravní značky D 60mm | kus | 15 |  | 0 | CS ÚRS 2022 02 |  |  | základní |  | 0 | 0.00035 | 0.00525 | 0 | 0 | 8 | M | 2 |  |  |  | ROZPOCET | 0 | 0 | 0 | 0 | 0 | 1 | 0 | 4 | -1946989357
| PP |  | svorka upínací na sloupek dopravní značky D 60mm | [15 empty] | PP | 2
13 | M | 40445253 | víčko plastové na sloupek D 60mm | kus | 15 |  | 0 | CS ÚRS 2022 02 |  |  | základní |  | 0 | 0.0001 | 0.0015 | 0 | 0 | 8 | M | 2 |  |  |  | ROZPOCET | 0 | 0 | 0 | 0 | 0 | 1 | 0 | 4 | 556847442
| PP |  | víčko plastové na sloupek D 60mm | [15 empty] | PP | 2
14 | K | 915111112 | Vodorovné dopravní značení dělící čáry souvislé š 125 mm retroreflexní bílá barva | m | 230 |  | 0 | CS ÚRS 2022 02 |  |  | základní |  | 0 | 0.00013 | 0.0299 | 0 | 0 | 4 | K | 2 |  |  |  | ROZPOCET | 0 | 0 | 0 | 0 | 0 | 1 | 0 | 4 | 1937446184
| PP |  | Vodorovné dopravní značení stříkané barvou dělící čára šířky 125 mm souvislá bílá retroreflexní | [15 empty] | PP | 2
| Online PSC |  | https://podminky.urs.cz/item/CS_URS_2022_02/915111112 | [15 empty] | Online PSC | 2
| VV |  | "V1a" 230 |  | 230 | [13 empty] | VV | 2 | 2 | True | 0 | ROZPOCET
| VV |  | Součet |  | 230 | [13 empty] | VV | 2 | 4 | True | 1 | ROZPOCET
15 | K | 915111122 | Vodorovné dopravní značení dělící čáry přerušované š 125 mm retroreflexní bílá barva | m | 101.5 |  | 0 | CS ÚRS 2022 02 |  |  | základní |  | 0 | 6e-05 | 0.00609 | 0 | 0 | 4 | K | 2 |  |  |  | ROZPOCET | 0 | 0 | 0 | 0 | 0 | 1 | 0 | 4 | -1093870066
| PP |  | Vodorovné dopravní značení stříkané barvou dělící čára šířky 125 mm přerušovaná bílá retroreflexní | [15 empty] | PP | 2
| Online PSC |  | https://podminky.urs.cz/item/CS_URS_2022_02/915111122 | [15 empty] | Online PSC | 2
| VV |  | "V2b 1,5/1,5" 11,0 |  | 11 | [13 empty] | VV | 2 | 2 | True | 0 | ROZPOCET
| VV |  | "V2b 3/1,5" 90,5 |  | 90.5 | [13 empty] | VV | 2 | 2 | True | 0 | ROZPOCET
| VV |  | Součet |  | 101.5 | [13 empty] | VV | 2 | 4 | True | 1 | ROZPOCET
16 | K | 915121112 | Vodorovné dopravní značení vodící čáry souvislé š 250 mm retroreflexní bílá barva | m | 23.5 |  | 0 | CS ÚRS 2022 02 |  |  | základní |  | 0 | 0.00026 | 0.00611 | 0 | 0 | 4 | K | 2 |  |  |  | ROZPOCET | 0 | 0 | 0 | 0 | 0 | 1 | 0 | 4 | 1416171000
| PP |  | Vodorovné dopravní značení stříkané barvou vodící čára bílá šířky 250 mm souvislá retroreflexní | [15 empty] | PP | 2
| Online PSC |  | https://podminky.urs.cz/item/CS_URS_2022_02/915121112 | [15 empty] | Online PSC | 2
| VV |  | "V4" 23,5 |  | 23.5 | [13 empty] | VV | 2 | 2 | True | 1 | ROZPOCET
17 | K | 915121122 | Vodorovné dopravní značení vodící čáry přerušované š 250 mm retroreflexní bílá barva | m | 272.5 |  | 0 | CS ÚRS 2022 02 |  |  | základní |  | 0 | 0.00016 | 0.0436 | 0 | 0 | 4 | K | 2 |  |  |  | ROZPOCET | 0 | 0 | 0 | 0 | 0 | 1 | 0 | 4 | -1241237961
| PP |  | Vodorovné dopravní značení stříkané barvou vodící čára bílá šířky 250 mm přerušovaná retroreflexní | [15 empty] | PP | 2
| Online PSC |  | https://podminky.urs.cz/item/CS_URS_2022_02/915121122 | [15 empty] | Online PSC | 2
| VV |  | "V2b 3/1,5" 243,5 |  | 243.5 | [13 empty] | VV | 2 | 2 | True | 0 | ROZPOCET
| VV |  | "V2b 1,5/1,5" 29,0 |  | 29 | [13 empty] | VV | 2 | 2 | True | 0 | ROZPOCET
| VV |  | Součet |  | 272.5 | [13 empty] | VV | 2 | 4 | True | 1 | ROZPOCET
18 | K | 915131112 | Vodorovné dopravní značení přechody pro chodce, šipky, symboly retroreflexní bílá barva | m2 | 122.25 |  | 0 | CS ÚRS 2022 02 |  |  | základní |  | 0 | 0.00145 | 0.17726 | 0 | 0 | 4 | K | 2 |  |  |  | ROZPOCET | 0 | 0 | 0 | 0 | 0 | 1 | 0 | 4 | 975587204
| PP |  | Vodorovné dopravní značení stříkané barvou přechody pro chodce, šipky, symboly bílé retroreflexní | [15 empty] | PP | 2
| Online PSC |  | https://podminky.urs.cz/item/CS_URS_2022_02/915131112 | [15 empty] | Online PSC | 2
| VV |  | "šipka V9a" 8 |  | 8 | [13 empty] | VV | 2 | 2 | True | 0 | ROZPOCET
| VV |  | "V7 - Šamalova sever km 0,017 62" 25,75 |  | 25.75 | [13 empty] | VV | 2 | 2 | True | 0 | ROZPOCET
| VV |  | "V7 - Šámalova sever km 0,169 37" 20,0 |  | 20 | [13 empty] | VV | 2 | 2 | True | 0 | ROZPOCET
| VV |  | "V7 - přechod přes Lazaretní vlevo" 13,75 |  | 13.75 | [13 empty] | VV | 2 | 2 | True | 0 | ROZPOCET
| VV |  | "V7 - přechod přes Lazaretní vpravo" 12,00 |  | 12 | [13 empty] | VV | 2 | 2 | True | 0 | ROZPOCET
| VV |  | "V5" 9,5*0,5 |  | 4.75 | [13 empty] | VV | 2 | 2 | True | 0 | ROZPOCET
| VV |  | "V13a" 6 |  | 6 | [13 empty] | VV | 2 | 2 | True | 0 | ROZPOCET
| VV |  | "V14a pruh pro cyklisty" (10+2)*1,8 |  | 21.6 | [13 empty] | VV | 2 | 2 | True | 0 | ROZPOCET
| VV |  | "symbol kola" 3+2 |  | 5 | [13 empty] | VV | 2 | 2 | True | 0 | ROZPOCET
| VV |  | "V20 koridor pro cyklisty" 3*1,8 |  | 5.4 | [13 empty] | VV | 2 | 2 | True | 0 | ROZPOCET
| VV |  | Součet |  | 122.25 | [13 empty] | VV | 2 | 4 | True | 1 | ROZPOCET
19 | K | 915211112 | Vodorovné dopravní značení dělící čáry souvislé š 125 mm retroreflexní bílý plast | m | 230 |  | 0 | CS ÚRS 2022 02 |  |  | základní |  | 0 | 0.00033 | 0.0759 | 0 | 0 | 4 | K | 2 |  |  |  | ROZPOCET | 0 | 0 | 0 | 0 | 0 | 1 | 0 | 4 | -1578430294
| PP |  | Vodorovné dopravní značení stříkaným plastem dělící čára šířky 125 mm souvislá bílá retroreflexní | [15 empty] | PP | 2
| Online PSC |  | https://podminky.urs.cz/item/CS_URS_2022_02/915211112 | [15 empty] | Online PSC | 2
| VV |  | "V1a" 230 |  | 230 | [13 empty] | VV | 2 | 2 | True | 0 | ROZPOCET
| VV |  | Součet |  | 230 | [13 empty] | VV | 2 | 4 | True | 1 | ROZPOCET
20 | K | 915211122 | Vodorovné dopravní značení dělící čáry přerušované š 125 mm retroreflexní bílý plast | m | 101.5 |  | 0 | CS ÚRS 2022 02 |  |  | základní |  | 0 | 0.00011 | 0.011165 | 0 | 0 | 4 | K | 2 |  |  |  | ROZPOCET | 0 | 0 | 0 | 0 | 0 | 1 | 0 | 4 | -1072527072
| PP |  | Vodorovné dopravní značení stříkaným plastem dělící čára šířky 125 mm přerušovaná bílá retroreflexní | [15 empty] | PP | 2
| Online PSC |  | https://podminky.urs.cz/item/CS_URS_2022_02/915211122 | [15 empty] | Online PSC | 2
| VV |  | "V2b 1,5/1,5" 11,0 |  | 11 | [13 empty] | VV | 2 | 2 | True | 0 | ROZPOCET
| VV |  | "V2b 3/1,5" 90,5 |  | 90.5 | [13 empty] | VV | 2 | 2 | True | 0 | ROZPOCET
| VV |  | Součet |  | 101.5 | [13 empty] | VV | 2 | 4 | True | 1 | ROZPOCET
21 | K | 915221112 | Vodorovné dopravní značení vodící čáry souvislé š 250 mm retroreflexní bílý plast | m | 23.5 |  | 0 | CS ÚRS 2022 02 |  |  | základní |  | 0 | 0.00065 | 0.015275 | 0 | 0 | 4 | K | 2 |  |  |  | ROZPOCET | 0 | 0 | 0 | 0 | 0 | 1 | 0 | 4 | -937432188
| PP |  | Vodorovné dopravní značení stříkaným plastem vodící čára bílá šířky 250 mm souvislá retroreflexní | [15 empty] | PP | 2
| Online PSC |  | https://podminky.urs.cz/item/CS_URS_2022_02/915221112 | [15 empty] | Online PSC | 2
| VV |  | "V4" 23,5 |  | 23.5 | [13 empty] | VV | 2 | 2 | True | 1 | ROZPOCET
22 | K | 915221122 | Vodorovné dopravní značení vodící čáry přerušované š 250 mm retroreflexní bílý plast | m | 272.5 |  | 0 | CS ÚRS 2022 02 |  |  | základní |  | 0 | 0.00038 | 0.10355 | 0 | 0 | 4 | K | 2 |  |  |  | ROZPOCET | 0 | 0 | 0 | 0 | 0 | 1 | 0 | 4 | -411540720
| PP |  | Vodorovné dopravní značení stříkaným plastem vodící čára bílá šířky 250 mm přerušovaná retroreflexní | [15 empty] | PP | 2
| Online PSC |  | https://podminky.urs.cz/item/CS_URS_2022_02/915221122 | [15 empty] | Online PSC | 2
| VV |  | "V2b 3/1,5" 243,5 |  | 243.5 | [13 empty] | VV | 2 | 2 | True | 0 | ROZPOCET
| VV |  | "V2b 1,5/1,5" 29,0 |  | 29 | [13 empty] | VV | 2 | 2 | True | 0 | ROZPOCET
| VV |  | Součet |  | 272.5 | [13 empty] | VV | 2 | 4 | True | 1 | ROZPOCET
23 | K | 915223121 | Vodicí linie z plastu pro orientaci nevidomých na přechodu šířky 170 mm | m | 36 |  | 0 | CS ÚRS 2022 02 |  |  | základní |  | 0 | 0.00219 | 0.07884 | 0 | 0 | 4 | K | 2 |  |  |  | ROZPOCET | 0 | 0 | 0 | 0 | 0 | 1 | 0 | 4 | 441026698
| PP |  | Orientační prvky pro nevidomé z plastu na pozemních komunikacích a komunikacích pro pěší vodicí linie na přechodu šířky 170 mm | [15 empty] | PP | 2
| Online PSC |  | https://podminky.urs.cz/item/CS_URS_2022_02/915223121 | [15 empty] | Online PSC | 2
| VV |  | "vodicí pás přechodu" 2*18,0 |  | 36 | [13 empty] | VV | 2 | 2 | True | 1 | ROZPOCET
24 | K | 915231112 | Vodorovné dopravní značení přechody pro chodce, šipky, symboly retroreflexní bílý plast | m2 | 122.25 |  | 0 | CS ÚRS 2022 02 |  |  | základní |  | 0 | 0.0026 | 0.31785 | 0 | 0 | 4 | K | 2 |  |  |  | ROZPOCET | 0 | 0 | 0 | 0 | 0 | 1 | 0 | 4 | -1753125884
| PP |  | Vodorovné dopravní značení stříkaným plastem přechody pro chodce, šipky, symboly nápisy bílé retroreflexní | [15 empty] | PP | 2
| Online PSC |  | https://podminky.urs.cz/item/CS_URS_2022_02/915231112 | [15 empty] | Online PSC | 2
| VV |  | "šipka V9a" 8 |  | 8 | [13 empty] | VV | 2 | 2 | True | 0 | ROZPOCET
| VV |  | "V7 - Šamalova sever km 0,017 62" 25,75 |  | 25.75 | [13 empty] | VV | 2 | 2 | True | 0 | ROZPOCET
| VV |  | "V7 - Šámalova sever km 0,169 37" 20,0 |  | 20 | [13 empty] | VV | 2 | 2 | True | 0 | ROZPOCET
| VV |  | "V7 - přechod přes Lazaretní vlevo" 13,75 |  | 13.75 | [13 empty] | VV | 2 | 2 | True | 0 | ROZPOCET
| VV |  | "V7 - přechod přes Lazaretní vpravo" 12,00 |  | 12 | [13 empty] | VV | 2 | 2 | True | 0 | ROZPOCET
| VV |  | "V5" 9,5*0,5 |  | 4.75 | [13 empty] | VV | 2 | 2 | True | 0 | ROZPOCET
| VV |  | "V13a" 6 |  | 6 | [13 empty] | VV | 2 | 2 | True | 0 | ROZPOCET
| VV |  | "V14a pruh pro cyklisty" (10+2)*1,8 |  | 21.6 | [13 empty] | VV | 2 | 2 | True | 0 | ROZPOCET
| VV |  | "symbol kola" 3+2 |  | 5 | [13 empty] | VV | 2 | 2 | True | 0 | ROZPOCET
| VV |  | "V20 koridor pro cyklisty" 3*1,8 |  | 5.4 | [13 empty] | VV | 2 | 2 | True | 0 | ROZPOCET
| VV |  | Součet |  | 122.25 | [13 empty] | VV | 2 | 4 | True | 1 | ROZPOCET
25 | K | 915611111 | Předznačení vodorovného liniového značení | m | 663.5 |  | 0 | CS ÚRS 2022 02 |  |  | základní |  | 0 | 0 | 0 | 0 | 0 | 4 | K | 2 |  |  |  | ROZPOCET | 0 | 0 | 0 | 0 | 0 | 1 | 0 | 4 | 2054145140
| PP |  | Předznačení pro vodorovné značení stříkané barvou nebo prováděné z nátěrových hmot liniové dělicí čáry, vodicí proužky | [15 empty] | PP | 2
| Online PSC |  | https://podminky.urs.cz/item/CS_URS_2022_02/915611111 | [15 empty] | Online PSC | 2
| VV |  | "V1a" 230 |  | 230 | [13 empty] | VV | 2 | 2 | True | 0 | ROZPOCET
| VV |  | "V2b 1,5/1,5" 11,0 |  | 11 | [13 empty] | VV | 2 | 2 | True | 0 | ROZPOCET
| VV |  | "V2b 3/1,5" 90,5 |  | 90.5 | [13 empty] | VV | 2 | 2 | True | 0 | ROZPOCET
| VV |  | "V4" 23,5 |  | 23.5 | [13 empty] | VV | 2 | 2 | True | 0 | ROZPOCET
| VV |  | "V2b 3/1,5" 243,5 |  | 243.5 | [13 empty] | VV | 2 | 2 | True | 0 | ROZPOCET
| VV |  | "V2b 1,5/1,5" 29,0 |  | 29 | [13 empty] | VV | 2 | 2 | True | 0 | ROZPOCET
| VV |  | "vodicí pás přechodu" 2*18,0 |  | 36 | [13 empty] | VV | 2 | 2 | True | 0 | ROZPOCET
| VV |  | Součet |  | 663.5 | [13 empty] | VV | 2 | 4 | True | 1 | ROZPOCET
26 | K | 915621111 | Předznačení vodorovného plošného značení | m2 | 122.25 |  | 0 | CS ÚRS 2022 02 |  |  | základní |  | 0 | 1e-05 | 0.0012225 | 0 | 0 | 4 | K | 2 |  |  |  | ROZPOCET | 0 | 0 | 0 | 0 | 0 | 1 | 0 | 4 | 1585439052
| PP |  | Předznačení pro vodorovné značení stříkané barvou nebo prováděné z nátěrových hmot plošné šipky, symboly, nápisy | [15 empty] | PP | 2
| Online PSC |  | https://podminky.urs.cz/item/CS_URS_2022_02/915621111 | [15 empty] | Online PSC | 2
| VV |  | "šipka V9a" 8 |  | 8 | [13 empty] | VV | 2 | 2 | True | 0 | ROZPOCET
| VV |  | "V7 - Šamalova sever km 0,017 62" 25,75 |  | 25.75 | [13 empty] | VV | 2 | 2 | True | 0 | ROZPOCET
| VV |  | "V7 - Šámalova sever km 0,169 37" 20,0 |  | 20 | [13 empty] | VV | 2 | 2 | True | 0 | ROZPOCET
| VV |  | "V7 - přechod přes Lazaretní vlevo" 13,75 |  | 13.75 | [13 empty] | VV | 2 | 2 | True | 0 | ROZPOCET
| VV |  | "V7 - přechod přes Lazaretní vpravo" 12,00 |  | 12 | [13 empty] | VV | 2 | 2 | True | 0 | ROZPOCET
| VV |  | "V5" 9,5*0,5 |  | 4.75 | [13 empty] | VV | 2 | 2 | True | 0 | ROZPOCET
| VV |  | "V13a" 6 |  | 6 | [13 empty] | VV | 2 | 2 | True | 0 | ROZPOCET
| VV |  | "V14a pruh pro cyklisty" (10+2)*1,8 |  | 21.6 | [13 empty] | VV | 2 | 2 | True | 0 | ROZPOCET
| VV |  | "symbol kola" 3+2 |  | 5 | [13 empty] | VV | 2 | 2 | True | 0 | ROZPOCET
| VV |  | "V20 koridor pro cyklisty" 3*1,8 |  | 5.4 | [13 empty] | VV | 2 | 2 | True | 0 | ROZPOCET
| VV |  | Součet |  | 122.25 | [13 empty] | VV | 2 | 4 | True | 1 | ROZPOCET
27 | K | 966006132 | Odstranění značek dopravních nebo orientačních se sloupky s betonovými patkami | kus | 5 |  | 0 | CS ÚRS 2022 02 |  |  | základní |  | 0 | 0 | 0 | 0.082 | 0.41 | 4 | K | 2 |  |  |  | ROZPOCET | 0 | 0 | 0 | 0 | 0 | 1 | 0 | 4 | 1895558427
| PP |  | Odstranění dopravních nebo orientačních značek se sloupkem s uložením hmot na vzdálenost do 20 m nebo s naložením na dopravní prostředek, se zásypem jam a jeho zhutněním s betonovou patkou | [15 empty] | PP | 2
| Online PSC |  | https://podminky.urs.cz/item/CS_URS_2022_02/966006132 | [15 empty] | Online PSC | 2
| VV |  | "demontáž značek vč. sloupku, odvoz do skladu správce do 3 km, hmotnost cca 0,082 t/kus" 5 |  | 5 | [13 empty] | VV | 2 | 2 | True | 1 | ROZPOCET
| D | 997 | Přesun sutě |  |  |  | 0 | [5 empty] | 0 |  | 0 |  | 0 | 1 | D | 1 |  |  |  | ROZPOCET | [6 empty] | 0
28 | K | 997221571 | Vodorovná doprava vybouraných hmot do 1 km | t | 0.41 |  | 0 | CS ÚRS 2022 02 |  |  | základní |  | 0 | 0 | 0 | 0 | 0 | 4 | K | 2 |  |  |  | ROZPOCET | 0 | 0 | 0 | 0 | 0 | 1 | 0 | 4 | 1412017573
| PP |  | Vodorovná doprava vybouraných hmot bez naložení, ale se složením a s hrubým urovnáním na vzdálenost do 1 km | [15 empty] | PP | 2
| Online PSC |  | https://podminky.urs.cz/item/CS_URS_2022_02/997221571 | [15 empty] | Online PSC | 2
| VV |  | "demontáž značek vč. sloupku, odvoz do skladu správce do 3 km, hmotnost cca 0,082 t/kus" 5*0,082 |  | 0.41 | [13 empty] | VV | 2 | 2 | True | 1 | ROZPOCET
29 | K | 997221579 | Příplatek ZKD 1 km u vodorovné dopravy vybouraných hmot | t | 8.2 |  | 0 | CS ÚRS 2022 02 |  |  | základní |  | 0 | 0 | 0 | 0 | 0 | 4 | K | 2 |  |  |  | ROZPOCET | 0 | 0 | 0 | 0 | 0 | 1 | 0 | 4 | 1820149379
| PP |  | Vodorovná doprava vybouraných hmot bez naložení, ale se složením a s hrubým urovnáním na vzdálenost Příplatek k ceně za každý další i započatý 1 km přes 1 km | [15 empty] | PP | 2
| Online PSC |  | https://podminky.urs.cz/item/CS_URS_2022_02/997221579 | [15 empty] | Online PSC | 2
| VV |  | "demontáž značek vč. sloupku, odvoz do skladu správce do 3 km, hmotnost cca 0,082 t/kus" 5*0,82*2 |  | 8.2 | [13 empty] | VV | 2 | 2 | True | 1 | ROZPOCET
| D | 998 | Přesun hmot |  |  |  | 0 | [5 empty] | 0 |  | 0 |  | 0 | 1 | D | 1 |  |  |  | ROZPOCET | [6 empty] | 0
30 | K | 998225111 | Přesun hmot pro pozemní komunikace s krytem z kamene, monolitickým betonovým nebo živičným | t | 3.473 |  | 0 | CS ÚRS 2022 02 |  |  | základní |  | 0 | 0 | 0 | 0 | 0 | 4 | K | 2 |  |  |  | ROZPOCET | 0 | 0 | 0 | 0 | 0 | 1 | 0 | 4 | -603009927
| PP |  | Přesun hmot pro komunikace s krytem z kameniva, monolitickým betonovým nebo živičným dopravní vzdálenost do 200 m jakékoliv délky objektu | [15 empty] | PP | 2
| Online PSC |  | https://podminky.urs.cz/item/CS_URS_2022_02/998225111 | [15 empty] | Online PSC | 2

## SO 301 - Dešťová kanaliza...
[9 empty] | >> skryté sloupce << | [9 empty] | {b42101bb-6f4f-4f0d-8400-483c39bbc543}
2
| KRYCÍ LIST SOUPISU PRACÍ | [8 empty] | v --- níže se nacházejí doplnkové a pomocné údaje k sestavám --- v | [8 empty] | False
Stavba:
Úprava TT Zábrdovická, dopravní napojení ulice Šámalovy
Objekt:
SO 301 - Dešťová kanalizace ul. Zábrdovická
| KSO: |  |  |  |  | CC-CZ:
| Místo: |  |  |  |  | Datum: | 21. 12. 2022
| Zadavatel: |  |  |  |  | IČ:
DIČ:
| Uchazeč: |  |  |  |  | IČ: | Vyplň údaj
|  | Vyplň údaj |  |  |  | DIČ: | Vyplň údaj
| Projektant: |  |  |  |  | IČ:
DIČ:
| Zpracovatel: |  |  |  |  | IČ:
DIČ:
Poznámka:
| Cena bez DPH | [5 empty] | 0
|  |  | Základ daně |  |  | Sazba daně | Výše daně
| DPH | základní | 0 |  |  | 21% | 0
|  | snížená | 0 |  |  | 15% | 0
|  | zákl. přenesená | 0 |  |  | 21% | 0
|  | sníž. přenesená | 0 |  |  | 15% | 0
|  | nulová | 0 |  |  | 0% | 0
| Cena s DPH |  |  | v | CZK |  | 0
| Projektant |  |  | Zpracovatel
| Datum a podpis: |  | Razítko | Datum a podpis: |  |  | Razítko
| Objednavatel |  |  | Uchazeč
| Datum a podpis: |  | Razítko | Datum a podpis: |  |  | Razítko
REKAPITULACE ČLENĚNÍ SOUPISU PRACÍ
Stavba:
Úprava TT Zábrdovická, dopravní napojení ulice Šámalovy
Objekt:
SO 301 - Dešťová kanalizace ul. Zábrdovická
Místo: | [5 empty] | Datum: | 21. 12. 2022
Zadavatel: | [5 empty] | Projektant:
Uchazeč: |  |  | Vyplň údaj |  |  | Zpracovatel:
Kód dílu - Popis | [6 empty] | Cena celkem [CZK]
Náklady ze soupisu prací | [6 empty] | 0 | [12 empty] | -1
| 11 - Přípravné a přidružené práce | [5 empty] | 0
| 13 - Hloubené vykopávky | [5 empty] | 0
| 15 - Roubení | [5 empty] | 0
| 16 - Přemístění výkopku | [5 empty] | 0
| 17 - Konstrukce ze zemin | [5 empty] | 0
| 21 - Úprava podloží a základ.spáry | [5 empty] | 0
| 45 - Podkladní a vedlejší konstrukce | [5 empty] | 0
| 81 - Potrubí z trub betonových | [5 empty] | 0
| 89 - Ostatní konstrukce na trubním vedení | [5 empty] | 0
| 93 - Dokončovací práce inženýrských staveb | [5 empty] | 0
| 97 - Prorážení otvorů | [5 empty] | 0
| 99 - Staveništní přesun hmot | [5 empty] | 0
| D96 - Přesuny suti a vybouraných hmot | [5 empty] | 0
SOUPIS PRACÍ
Stavba:
Úprava TT Zábrdovická, dopravní napojení ulice Šámalovy
Objekt:
SO 301 - Dešťová kanalizace ul. Zábrdovická
Místo: | [5 empty] | Datum: | 21. 12. 2022
Zadavatel: | [5 empty] | Projektant:
Uchazeč: |  |  | Vyplň údaj |  |  | Zpracovatel:
PČ | Typ | Kód | Popis | MJ | Množství | J.cena [CZK] | Cena celkem [CZK] | Cenová soustava |  |  | DPH | J. Nh [h] | Nh celkem [h] | J. hmotnost [t] | Hmotnost celkem [t] | J. suť [t] | Suť Celkem [t]
Náklady soupisu celkem | [6 empty] | 0 | [5 empty] | 0 |  | 0 |  | 0 |  | D | -1 | [7 empty] | 0
| D | 11 | Přípravné a přidružené práce |  |  |  | 0 | [5 empty] | 0 |  | 0 |  | 0 | 1 | D | 0 | ROZPOCET | [6 empty] | 0
1 | K | 115101201R00 | Čerpání vody na výšku do 10 m, přítok do 500 l/min | h | 264 |  | 0 |  |  |  | základní |  | 0 | 0 | 0 | 0 | 0 | 4 | K | 1 | ROZPOCET | 0 | 0 | 0 | 0 | 0 | 1 | 0 | 4 | 2
| PP |  | Čerpání vody na výšku do 10 m, přítok do 500 l/min | [15 empty] | PP | 1
| PSC |  | Poznámka k souboru cen: 11*24 | [15 empty] | PSC | 1
2 | K | 115101301R00 | Pohotovost čerp.soupravy, výška 10 m, přítok 500 l | den | 11 |  | 0 |  |  |  | základní |  | 0 | 0 | 0 | 0 | 0 | 4 | K | 1 | ROZPOCET | 0 | 0 | 0 | 0 | 0 | 1 | 0 | 4 | 4
| PP |  | Pohotovost čerp.soupravy, výška 10 m, přítok 500 l | [15 empty] | PP | 1
3 | K | 119001411R00 | Dočasné zajištění beton.a plast. potrubí do DN 200 | m | 2 |  | 0 |  |  |  | základní |  | 0 | 0 | 0 | 0 | 0 | 4 | K | 1 | ROZPOCET | 0 | 0 | 0 | 0 | 0 | 1 | 0 | 4 | 6
| PP |  | Dočasné zajištění beton.a plast. potrubí do DN 200 | [15 empty] | PP | 1
| PSC |  | Poznámka k souboru cen: stávající podzemní sítě : vodovod : 2 | [15 empty] | PSC | 1
4 | K | 119001422R00 | Dočasné zajištění kabelů - v počtu 3 - 6 kabelů | m | 14 |  | 0 |  |  |  | základní |  | 0 | 0 | 0 | 0 | 0 | 4 | K | 1 | ROZPOCET | 0 | 0 | 0 | 0 | 0 | 1 | 0 | 4 | 8
| PP |  | Dočasné zajištění kabelů - v počtu 3 - 6 kabelů | [15 empty] | PP | 1
| PSC |  | Poznámka k souboru cen: stávající podzemní sítě : kabelové vedení : 2*7 | [15 empty] | PSC | 1
5 | K | 11-01 | D+M odvodňovací hydrovrty pro snížení hladiny podzemní vody dle návrhu zhotovitele vč. čerpání podzemní vody a povolení nakládání s podzemními vodami | kpl | 1 |  | 0 |  |  |  | základní |  | 0 | 0 | 0 | 0 | 0 | 4 | K | 1 | ROZPOCET | 0 | 0 | 0 | 0 | 0 | 1 | 0 | 4 | 10
| PP |  | D+M odvodňovací hydrovrty pro snížení hladiny podzemní vody dle návrhu zhotovitele vč. čerpání podzemní vody a povolení nakládání s podzemními vodami | [15 empty] | PP | 1
6 | K | 11-02 | D+M čerpací studna DN 600, H=1000 mm | kus | 2 |  | 0 |  |  |  | základní |  | 0 | 0 | 0 | 0 | 0 | 4 | K | 1 | ROZPOCET | 0 | 0 | 0 | 0 | 0 | 1 | 0 | 4 | 12
| PP |  | D+M čerpací studna DN 600, H=1000 mm | [15 empty] | PP | 1
| PSC |  | Poznámka k souboru cen: 514 : 2 | [15 empty] | PSC | 1
| D | 13 | Hloubené vykopávky |  |  |  | 0 | [5 empty] | 0 |  | 0 |  | 0 | 1 | D | 0 | ROZPOCET | [6 empty] | 0
7 | K | 130001101R00 | Příplatek za ztížené hloubení v blízkosti vedení | m3 | 160.895 |  | 0 |  |  |  | základní |  | 0 | 0 | 0 | 0 | 0 | 4 | K | 1 | ROZPOCET | 0 | 0 | 0 | 0 | 0 | 1 | 0 | 4 | 14
| PP |  | Příplatek za ztížené hloubení v blízkosti vedení | [15 empty] | PP | 1
| PSC |  | Poznámka k souboru cen: stávající podzemní sítě : vodovod : (3,92*3,68)*1,7 kabelové vedení : (3,86*5,4+3,84*3,47)*1,7 kanalizační přípojky : (3,88+3,85+3,82+3,8)*3*1,7 | [15 empty] | PSC | 1
8 | K | 131201113R00 | Hloubení nezapaž. jam hor.3 do 10000 m3, STROJNĚ | m3 | 11.478 |  | 0 |  |  |  | základní |  | 0 | 0 | 0 | 0 | 0 | 4 | K | 1 | ROZPOCET | 0 | 0 | 0 | 0 | 0 | 1 | 0 | 4 | 16
| PP |  | Hloubení nezapaž. jam hor.3 do 10000 m3, STROJNĚ | [15 empty] | PP | 1
| PSC |  | Poznámka k souboru cen: rušené vstupní komíny stávajících šachet : 1,0*(2,0*2,0-pi*1,24^2/4*0,7-pi*1,1^2/4*0,3)*4 | [15 empty] | PSC | 1
9 | K | 131201119R00 | Příplatek za lepivost - hloubení nezap.jam v hor.3 | m3 | 5.739 |  | 0 |  |  |  | základní |  | 0 | 0 | 0 | 0 | 0 | 4 | K | 1 | ROZPOCET | 0 | 0 | 0 | 0 | 0 | 1 | 0 | 4 | 18
| PP |  | Příplatek za lepivost - hloubení nezap.jam v hor.3 | [15 empty] | PP | 1
| PSC |  | Poznámka k souboru cen: rušené vstupní komíny stávajících šachet : 1,0*(2,0*2,0-pi*1,24^2/4*0,7-pi*1,1^2/4*0,3)*4*0,5 | [15 empty] | PSC | 1
10 | K | 132201213R00 | Hloubení rýh š.do 200 cm hor.3 do 10000 m3,STROJNĚ | m3 | 322.446 |  | 0 |  |  |  | základní |  | 0 | 0 | 0 | 0 | 0 | 4 | K | 1 | ROZPOCET | 0 | 0 | 0 | 0 | 0 | 1 | 0 | 4 | 20
| PP |  | Hloubení rýh š.do 200 cm hor.3 do 10000 m3,STROJNĚ | [15 empty] | PP | 1
| PSC |  | Poznámka k souboru cen: D : (3,94*3,82+3,92*0,68+3,905*2,5+3,885*4+3,88*2,77+3,87*7,31+3,86*1,84+3,865*0,56)*1,7 (3,85*2,95+3,845*1,68+3,84*0,59+3,83*10,7+3,82*1,6+3,81*5,78+3,8*2,29+3,795*4,35)*1,7 ŠD : 0,94*2,64*(3,89+3,79)+0,11*2,64*2,64*2 odpočet srovnání k HTÚ : -(53,42*1,7+0,94*2,64*2)*0,5 | [15 empty] | PSC | 1
11 | K | 132201219R00 | Přípl.za lepivost,hloubení rýh 200cm,hor.3,STROJNĚ | m3 | 161.223 |  | 0 |  |  |  | základní |  | 0 | 0 | 0 | 0 | 0 | 4 | K | 1 | ROZPOCET | 0 | 0 | 0 | 0 | 0 | 1 | 0 | 4 | 22
| PP |  | Přípl.za lepivost,hloubení rýh 200cm,hor.3,STROJNĚ | [15 empty] | PP | 1
| PSC |  | Poznámka k souboru cen: Začátek provozního součtu D : (3,94*3,82+3,92*0,68+3,905*2,5+3,885*4+3,88*2,77+3,87*7,31+3,86*1,84+3,865*0,56)*1,7 (3,85*2,95+3,845*1,68+3,84*0,59+3,83*10,7+3,82*1,6+3,81*5,78+3,8*2,29+3,795*4,35)*1,7 ŠD : 0,94*2,64*(3,89+3,79)+0,11*2,64*2,64*2 odpočet srovnání k HTÚ : -(53,42*1,7+0,94*2,64*2)*0,5 Konec provozního součtu 322,44568*0,5 | [15 empty] | PSC | 1
| D | 15 | Roubení |  |  |  | 0 | [5 empty] | 0 |  | 0 |  | 0 | 1 | D | 0 | ROZPOCET | [6 empty] | 0
12 | K | 151101102R00 | Pažení a rozepření stěn rýh - příložné - hl. do 4m | m2 | 428.582 |  | 0 |  |  |  | základní |  | 0 | 0 | 0 | 0 | 0 | 4 | K | 1 | ROZPOCET | 0 | 0 | 0 | 0 | 0 | 1 | 0 | 4 | 24
| PP |  | Pažení a rozepření stěn rýh - příložné - hl. do 4m | [15 empty] | PP | 1
| PSC |  | Poznámka k souboru cen: D : (3,94*3,82+3,92*0,68+3,905*2,5+3,885*4+3,88*2,77+3,87*7,31+3,86*1,84+3,865*0,56)*2 (3,85*2,95+3,845*1,68+3,84*0,59+3,83*10,7+3,82*1,6+3,81*5,78+3,8*2,29+3,795*4,35)*2 odpočet srovnání k HTÚ : -(53,42*2)*0,5 ŠD : 4*2,64*(3,39+3,29) | [15 empty] | PSC | 1
13 | K | 151101112R00 | Odstranění pažení stěn rýh - příložné - hl. do 4 m | m2 | 428.582 |  | 0 |  |  |  | základní |  | 0 | 0 | 0 | 0 | 0 | 4 | K | 1 | ROZPOCET | 0 | 0 | 0 | 0 | 0 | 1 | 0 | 4 | 26
| PP |  | Odstranění pažení stěn rýh - příložné - hl. do 4 m | [15 empty] | PP | 1
| PSC |  | Poznámka k souboru cen: Odkaz na mn. položky pořadí 12 : 428,58230 | [15 empty] | PSC | 1
| D | 16 | Přemístění výkopku |  |  |  | 0 | [5 empty] | 0 |  | 0 |  | 0 | 1 | D | 0 | ROZPOCET | [6 empty] | 0
14 | K | 161101102R00 | Svislé přemístění výkopku z hor.1-4 do 4,0 m | m3 | 178.149 |  | 0 |  |  |  | základní |  | 0 | 0 | 0 | 0 | 0 | 4 | K | 1 | ROZPOCET | 0 | 0 | 0 | 0 | 0 | 1 | 0 | 4 | 28
| PP |  | Svislé přemístění výkopku z hor.1-4 do 4,0 m | [15 empty] | PP | 1
| PSC |  | Poznámka k souboru cen: rušené vstupní komíny stávajících šachet : 1,0*(2,0*2,0-pi*1,24^2/4*0,7-pi*1,1^2/4*0,3)*4*0,07 Začátek provozního součtu D : (3,94*3,82+3,92*0,68+3,905*2,5+3,885*4+3,88*2,77+3,87*7,31+3,86*1,84+3,865*0,56)*1,7 (3,85*2,95+3,845*1,68+3,84*0,59+3,83*10,7+3,82*1,6+3,81*5,78+3,8*2,29+3,795*4,35)*1,7 ŠD : 0,94*2,64*(3,89+3,79)+0,11*2,64*2,64*2 odpočet srovnání k HTÚ : -(53,42*1,7+0,94*2,64*2)*0,5 Konec provozního součtu 322,44568*0,55 | [15 empty] | PSC | 1
15 | K | 162701105R00 | Vodorovné přemístění výkopku z hor.1-4 do 10000 m | m3 | 333.924 |  | 0 |  |  |  | základní |  | 0 | 0 | 0 | 0 | 0 | 4 | K | 1 | ROZPOCET | 0 | 0 | 0 | 0 | 0 | 1 | 0 | 4 | 30
| PP |  | Vodorovné přemístění výkopku z hor.1-4 do 10000 m | [15 empty] | PP | 1
| PSC |  | Poznámka k souboru cen: výkopy : 11,47824+322,44568 | [15 empty] | PSC | 1
16 | K | 199000005R00 | Poplatek za skládku zeminy 1- 4, č. dle katal. odpadů 17 05 04 | t | 667.848 |  | 0 |  |  |  | základní |  | 0 | 0 | 0 | 0 | 0 | 4 | K | 1 | ROZPOCET | 0 | 0 | 0 | 0 | 0 | 1 | 0 | 4 | 32
| PP |  | Poplatek za skládku zeminy 1- 4, č. dle katal. odpadů 17 05 04 | [15 empty] | PP | 1
| PSC |  | Poznámka k souboru cen: výkopy : (11,47824+322,44568)*2 | [15 empty] | PSC | 1
| D | 17 | Konstrukce ze zemin |  |  |  | 0 | [5 empty] | 0 |  | 0 |  | 0 | 1 | D | 0 | ROZPOCET | [6 empty] | 0
17 | K | 174101101R00 | Zásyp jam, rýh, šachet se zhutněním | m3 | 276.469 |  | 0 |  |  |  | základní |  | 0 | 0 | 0 | 0 | 0 | 4 | K | 1 | ROZPOCET | 0 | 0 | 0 | 0 | 0 | 1 | 0 | 4 | 34
| PP |  | Zásyp jam, rýh, šachet se zhutněním | [15 empty] | PP | 1
| PSC |  | Poznámka k souboru cen: včetně strojního přemístění materiálu pro zásyp ze vzdálenosti do 10 m od okraje zásypu rušené vstupní komíny stávajících šachet : 1,0*(2,0*2,0)*4 výkop : 322,44568 lože, obsyp, potrubí : -(53,42-1*2)*1,7*(0,1+0,1+0,286+0,604) ŠD : (2,64*2,64-pi*1,24^2/4)*(3,89+3,79-0,5*2-0,45*2) | [15 empty] | PSC | 1
18 | K | 175101101R00 | Obsyp potrubí bez prohození sypaniny | m3 | 62.792 |  | 0 |  |  |  | základní |  | 0 | 0 | 0 | 0 | 0 | 4 | K | 1 | ROZPOCET | 0 | 0 | 0 | 0 | 0 | 1 | 0 | 4 | 36
| PP |  | Obsyp potrubí bez prohození sypaniny | [15 empty] | PP | 1
| PSC |  | Poznámka k souboru cen: 590 : (53,42-1*2)*(1,7*0,89-0,6*(0,286+0,37)/2-pi*0,44^2/4*225/360) | [15 empty] | PSC | 1
19 | K | 59691001.AR | Recyklát betonový 0/16 | t | 126.841 |  | 0 |  |  |  | základní |  | 0 | 0 | 0 | 0 | 0 | 4 | K | 1 | ROZPOCET | 0 | 0 | 0 | 0 | 0 | 1 | 0 | 4 | 38
| PP |  | Recyklát betonový 0/16 | [15 empty] | PP | 1
| PSC |  | Poznámka k souboru cen: obsyp : 62,7924*2*1,01 | [15 empty] | PSC | 1
20 | K | 59691004M | Recyklát betonový 0/63 | t | 558.467 |  | 0 |  |  |  | základní |  | 0 | 0 | 0 | 0 | 0 | 4 | K | 1 | ROZPOCET | 0 | 0 | 0 | 0 | 0 | 1 | 0 | 4 | 40
| PP |  | Recyklát betonový 0/63 | [15 empty] | PP | 1
| PSC |  | Poznámka k souboru cen: zásyp : 276,46862*2*1,01 | [15 empty] | PSC | 1
| D | 21 | Úprava podloží a základ.spáry |  |  |  | 0 | [5 empty] | 0 |  | 0 |  | 0 | 1 | D | 0 | ROZPOCET | [6 empty] | 0
21 | K | 211531111R00 | Výplň odvodňovacích žeber kam. hrubě drcen. 63 mm | m3 | 11.876 |  | 0 |  |  |  | základní |  | 0 | 0 | 0 | 0 | 0 | 4 | K | 1 | ROZPOCET | 0 | 0 | 0 | 0 | 0 | 1 | 0 | 4 | 42
| PP |  | Výplň odvodňovacích žeber kam. hrubě drcen. 63 mm | [15 empty] | PP | 1
| PSC |  | Poznámka k souboru cen: 505 : (53,42-1*2)*(1,7*(0,05+0,15)/2+0,125*(0,3+0,2)/2-pi*0,1^2/4) 593 : (2,64*2,64*0,1+0,125*(0,3+0,2)/2*2,15*4)*2 | [15 empty] | PSC | 1
22 | K | 212753114R00 | Montáž ohebné dren. trubky do rýhy DN 100,bez lože | m | 68.62 |  | 0 |  |  |  | základní |  | 0 | 0 | 0 | 0 | 0 | 4 | K | 1 | ROZPOCET | 0 | 0 | 0 | 0 | 0 | 1 | 0 | 4 | 44
| PP |  | Montáž ohebné dren. trubky do rýhy DN 100,bez lože | [15 empty] | PP | 1
| PSC |  | Poznámka k souboru cen: 508 : (53,42-1*2) 508 : 2,15*4*2 | [15 empty] | PSC | 1
23 | K | 212753521R00 | Montáž tvarovky 2 spoje | kus | 8 |  | 0 |  |  |  | základní |  | 0 | 0 | 0 | 0 | 0 | 4 | K | 1 | ROZPOCET | 0 | 0 | 0 | 0 | 0 | 1 | 0 | 4 | 46
| PP |  | Montáž tvarovky 2 spoje | [15 empty] | PP | 1
| PSC |  | Poznámka k souboru cen: 508 : 4*2 | [15 empty] | PSC | 1
24 | K | 28611223.AR | Trubka PVC drenážní flexibilní d 100 mm | m | 69.04 |  | 0 |  |  |  | základní |  | 0 | 0 | 0 | 0 | 0 | 4 | K | 1 | ROZPOCET | 0 | 0 | 0 | 0 | 0 | 1 | 0 | 4 | 48
| PP |  | Trubka PVC drenážní flexibilní d 100 mm | [15 empty] | PP | 1
| PSC |  | Poznámka k souboru cen: 508 : (53,42-1,3*2)*1,015 508 : 2,15*4*2*1,015 | [15 empty] | PSC | 1
25 | K | 28611312.AR | Koleno 90° PVC d 100 mm pro drenážní trubky | kus | 8.12 |  | 0 |  |  |  | základní |  | 0 | 0 | 0 | 0 | 0 | 4 | K | 1 | ROZPOCET | 0 | 0 | 0 | 0 | 0 | 1 | 0 | 4 | 50
| PP |  | Koleno 90° PVC d 100 mm pro drenážní trubky | [15 empty] | PP | 1
| PSC |  | Poznámka k souboru cen: 508 : 4*2*1,015 | [15 empty] | PSC | 1
| D | 45 | Podkladní a vedlejší konstrukce |  |  |  | 0 | [5 empty] | 0 |  | 0 |  | 0 | 1 | D | 0 | ROZPOCET | [6 empty] | 0
26 | K | 452111111R00 | Osazení betonových pražců plochy do 250 cm2 | kus | 41.136 |  | 0 |  |  |  | základní |  | 0 | 0 | 0 | 0 | 0 | 4 | K | 1 | ROZPOCET | 0 | 0 | 0 | 0 | 0 | 1 | 0 | 4 | 52
| PP |  | Osazení betonových pražců plochy do 250 cm2 | [15 empty] | PP | 1
| PSC |  | Poznámka k souboru cen: 798 : (53,42-1*2)/2,5*2 | [15 empty] | PSC | 1
27 | K | 452311131R00 | Desky podkladní pod potrubí z betonu C 12/15 | m3 | 9.191 |  | 0 |  |  |  | základní |  | 0 | 0 | 0 | 0 | 0 | 4 | K | 1 | ROZPOCET | 0 | 0 | 0 | 0 | 0 | 1 | 0 | 4 | 54
| PP |  | Desky podkladní pod potrubí z betonu C 12/15 | [15 empty] | PP | 1
| PSC |  | Poznámka k souboru cen: 004 : (53,42-1*2)*1,7*0,1 004 : 1,5*1,5*0,1*2 | [15 empty] | PSC | 1
28 | K | 452312141R00 | Sedlové lože pod potrubí z betonu C 16/20 | m3 | 7.187 |  | 0 |  |  |  | základní |  | 0 | 0 | 0 | 0 | 0 | 4 | K | 1 | ROZPOCET | 0 | 0 | 0 | 0 | 0 | 1 | 0 | 4 | 56
| PP |  | Sedlové lože pod potrubí z betonu C 16/20 | [15 empty] | PP | 1
| PSC |  | Poznámka k souboru cen: 011 : (53,42-1*2)*(0,6*(0,286+0,37)/2-pi*0,44^2/4*135/360) | [15 empty] | PSC | 1
29 | K | 452351101R00 | Bednění desek nebo sedlových loží pod potrubí | m2 | 30.612 |  | 0 |  |  |  | základní |  | 0 | 0 | 0 | 0 | 0 | 4 | K | 1 | ROZPOCET | 0 | 0 | 0 | 0 | 0 | 1 | 0 | 4 | 58
| PP |  | Bednění desek nebo sedlových loží pod potrubí | [15 empty] | PP | 1
| PSC |  | Poznámka k souboru cen: 011 : (53,42-1*2)*0,286*2 004 : 1,5*0,1*4*2 | [15 empty] | PSC | 1
30 | K | 59223780T | Podkladky pod hrdlové trouby TBX-Q 30,50-60/12/12 600/120/120 | kus | 41.547 |  | 0 |  |  |  | základní |  | 0 | 0 | 0 | 0 | 0 | 4 | K | 1 | ROZPOCET | 0 | 0 | 0 | 0 | 0 | 1 | 0 | 4 | 60
| PP |  | Podkladky pod hrdlové trouby TBX-Q 30,50-60/12/12 600/120/120 | [15 empty] | PP | 1
| PSC |  | Poznámka k souboru cen: 798 : (53,42-1*2)/2,5*2*1,01 | [15 empty] | PSC | 1
| D | 81 | Potrubí z trub betonových |  |  |  | 0 | [5 empty] | 0 |  | 0 |  | 0 | 1 | D | 0 | ROZPOCET | [6 empty] | 0
31 | K | 812372121R00 | Montáž trub vibrolis. hrdlových pryž. kr. DN 300 | m | 51.42 |  | 0 |  |  |  | základní |  | 0 | 0 | 0 | 0 | 0 | 4 | K | 1 | ROZPOCET | 0 | 0 | 0 | 0 | 0 | 1 | 0 | 4 | 62
| PP |  | Montáž trub vibrolis. hrdlových pryž. kr. DN 300 | [15 empty] | PP | 1
| PSC |  | Poznámka k souboru cen: D : (53,42-1*2) | [15 empty] | PSC | 1
32 | K | 59223710R | Trouba beton TBH-Q 300/2500/Z 300x2500x65 mm | kus | 20.774 |  | 0 |  |  |  | základní |  | 0 | 0 | 0 | 0 | 0 | 4 | K | 1 | ROZPOCET | 0 | 0 | 0 | 0 | 0 | 1 | 0 | 4 | 64
| PP |  | Trouba beton TBH-Q 300/2500/Z 300x2500x65 mm | [15 empty] | PP | 1
| PSC |  | Poznámka k souboru cen: D : (53,42-1*2)/2,5*1,01 | [15 empty] | PSC | 1
| D | 89 | Ostatní konstrukce na trubním vedení |  |  |  | 0 | [5 empty] | 0 |  | 0 |  | 0 | 1 | D | 0 | ROZPOCET | [6 empty] | 0
33 | K | 892581111R00 | Zkouška těsnosti kanalizace DN do 300, vodou | m | 53.42 |  | 0 |  |  |  | základní |  | 0 | 0 | 0 | 0 | 0 | 4 | K | 1 | ROZPOCET | 0 | 0 | 0 | 0 | 0 | 1 | 0 | 4 | 66
| PP |  | Zkouška těsnosti kanalizace DN do 300, vodou | [15 empty] | PP | 1
| PSC |  | Poznámka k souboru cen: D2 : 53,42 | [15 empty] | PSC | 1
34 | K | 892583111R00 | Zabezpečení konců kanal. potrubí DN do 300, vodou | úsek | 2 |  | 0 |  |  |  | základní |  | 0 | 0 | 0 | 0 | 0 | 4 | K | 1 | ROZPOCET | 0 | 0 | 0 | 0 | 0 | 1 | 0 | 4 | 68
| PP |  | Zabezpečení konců kanal. potrubí DN do 300, vodou | [15 empty] | PP | 1
| PSC |  | Poznámka k souboru cen: D2 : 2 | [15 empty] | PSC | 1
35 | K | 892916111R00 | Utěsnění přípojek do DN 200 při zkoušce kanal. | sada | 4 |  | 0 |  |  |  | základní |  | 0 | 0 | 0 | 0 | 0 | 4 | K | 1 | ROZPOCET | 0 | 0 | 0 | 0 | 0 | 1 | 0 | 4 | 70
| PP |  | Utěsnění přípojek do DN 200 při zkoušce kanal. | [15 empty] | PP | 1
| PSC |  | Poznámka k souboru cen: DN 150 : 4 | [15 empty] | PSC | 1
36 | K | 892855113R00 | Kontrola kanalizace TV kamerou do 100 m | m | 53.42 |  | 0 |  |  |  | základní |  | 0 | 0 | 0 | 0 | 0 | 4 | K | 1 | ROZPOCET | 0 | 0 | 0 | 0 | 0 | 1 | 0 | 4 | 72
| PP |  | Kontrola kanalizace TV kamerou do 100 m | [15 empty] | PP | 1
| PSC |  | Poznámka k souboru cen: D2 : 53,42 | [15 empty] | PSC | 1
37 | K | 89-03 | D+M výplň vnitřní spáry mezi skružemi revizní šachty vhodnou maltovou směsí | kus | 2 |  | 0 |  |  |  | základní |  | 0 | 0 | 0 | 0 | 0 | 4 | K | 1 | ROZPOCET | 0 | 0 | 0 | 0 | 0 | 1 | 0 | 4 | 74
| PP |  | D+M výplň vnitřní spáry mezi skružemi revizní šachty vhodnou maltovou směsí | [15 empty] | PP | 1
| PSC |  | Poznámka k souboru cen: ŠD17 : 1 ŠD18 : 1 | [15 empty] | PSC | 1
38 | K | 89-21 | D+M křížení stoky s kabelovými trasami, obnažení kabelu s přesahem 0,5 m na každou stranu výkopu výkop rýhy, podsyp, kabelové žlaby, obsyp, zásyp rýhy, výstražná fólie, obnovení povrchu | kpl | 7 |  | 0 |  |  |  | základní |  | 0 | 0 | 0 | 0 | 0 | 4 | K | 1 | ROZPOCET | 0 | 0 | 0 | 0 | 0 | 1 | 0 | 4 | 76
| PP |  | D+M křížení stoky s kabelovými trasami, obnažení kabelu s přesahem 0,5 m na každou stranu výkopu výkop rýhy, podsyp, kabelové žlaby, obsyp, zásyp rýhy, výstražná fólie, obnovení povrchu | [15 empty] | PP | 1
| PSC |  | Poznámka k souboru cen: stávající podzemní sítě : kabelové vedení : 7 | [15 empty] | PSC | 1
39 | K | 89-24 | D+M křížení stoky s vodovodem podsyp, obsyp, výstražná fólie, marker, geotextilie | kpl | 1 |  | 0 |  |  |  | základní |  | 0 | 0 | 0 | 0 | 0 | 4 | K | 1 | ROZPOCET | 0 | 0 | 0 | 0 | 0 | 1 | 0 | 4 | 78
| PP |  | D+M křížení stoky s vodovodem podsyp, obsyp, výstražná fólie, marker, geotextilie | [15 empty] | PP | 1
| PSC |  | Poznámka k souboru cen: stávající podzemní sítě : vodovod : 1 | [15 empty] | PSC | 1
40 | K | 89-51 | D+M napojení přípojek od uličních vpustí v profilu DN 150 vč. zemních prací | kus | 4 |  | 0 |  |  |  | základní |  | 0 | 0 | 0 | 0 | 0 | 4 | K | 1 | ROZPOCET | 0 | 0 | 0 | 0 | 0 | 1 | 0 | 4 | 80
| PP |  | D+M napojení přípojek od uličních vpustí v profilu DN 150 vč. zemních prací | [15 empty] | PP | 1
41 | K | 894412311RCB | Šachta, DN 1000 stěna 120 mm, dno přímé V max. 40 hloubka dna 4,26 m poklop litina 40 t | kus | 2 |  | 0 |  |  |  | základní |  | 0 | 0 | 0 | 0 | 0 | 4 | K | 1 | ROZPOCET | 0 | 0 | 0 | 0 | 0 | 1 | 0 | 4 | 82
| PP |  | Šachta, DN 1000 stěna 120 mm, dno přímé V max. 40 hloubka dna 4,26 m poklop litina 40 t | [15 empty] | PP | 1
| PSC |  | Poznámka k souboru cen: ŠD17 : 1 ŠD18 : 1 | [15 empty] | PSC | 1
| D | 93 | Dokončovací práce inženýrských staveb |  |  |  | 0 | [5 empty] | 0 |  | 0 |  | 0 | 1 | D | 0 | ROZPOCET | [6 empty] | 0
42 | K | 936451111R00 | Výplň dutin cementopopílkovou suspenzí | m3 | 4.712 |  | 0 |  |  |  | základní |  | 0 | 0 | 0 | 0 | 0 | 4 | K | 1 | ROZPOCET | 0 | 0 | 0 | 0 | 0 | 1 | 0 | 4 | 84
| PP |  | Výplň dutin cementopopílkovou suspenzí | [15 empty] | PP | 1
| PSC |  | Poznámka k souboru cen: rušené šachty : pi*1^2/4*1,5*4 | [15 empty] | PSC | 1
43 | K | 936452115R00 | Výplň potrubí cementopopílkovou suspenzí DN 300 | m | 75.35 |  | 0 |  |  |  | základní |  | 0 | 0 | 0 | 0 | 0 | 4 | K | 1 | ROZPOCET | 0 | 0 | 0 | 0 | 0 | 1 | 0 | 4 | 86
| PP |  | Výplň potrubí cementopopílkovou suspenzí DN 300 | [15 empty] | PP | 1
| PSC |  | Poznámka k souboru cen: rušená stávající kanalizace : 75,35 | [15 empty] | PSC | 1
| D | 97 | Prorážení otvorů |  |  |  | 0 | [5 empty] | 0 |  | 0 |  | 0 | 1 | D | 0 | ROZPOCET | [6 empty] | 0
44 | K | 976085311R00 | Vybourání kanal.rámů a poklopů plochy do 0,6 m2 | kus | 4 |  | 0 |  |  |  | základní |  | 0 | 0 | 0 | 0 | 0 | 4 | K | 1 | ROZPOCET | 0 | 0 | 0 | 0 | 0 | 1 | 0 | 4 | 88
| PP |  | Vybourání kanal.rámů a poklopů plochy do 0,6 m2 | [15 empty] | PP | 1
| PSC |  | Poznámka k souboru cen: rušené šachty : 4 | [15 empty] | PSC | 1
45 | K | 97-11 | Vybourání podkladních prstenců revizní šachty | kpl | 4 |  | 0 |  |  |  | základní |  | 0 | 0 | 0 | 0 | 0 | 4 | K | 1 | ROZPOCET | 0 | 0 | 0 | 0 | 0 | 1 | 0 | 4 | 90
| PP |  | Vybourání podkladních prstenců revizní šachty | [15 empty] | PP | 1
| PSC |  | Poznámka k souboru cen: rušené šachty : 4 | [15 empty] | PSC | 1
46 | K | 97-12 | Vybourání prefabrikovaného kónusu revizní šachty | kus | 4 |  | 0 |  |  |  | základní |  | 0 | 0 | 0 | 0 | 0 | 4 | K | 1 | ROZPOCET | 0 | 0 | 0 | 0 | 0 | 1 | 0 | 4 | 92
| PP |  | Vybourání prefabrikovaného kónusu revizní šachty | [15 empty] | PP | 1
| PSC |  | Poznámka k souboru cen: rušené šachty : 4 | [15 empty] | PSC | 1
47 | K | 97-13 | Vybourání prefabrikovaného skruží revizní šachty do hl. 1500 mm pod úroveň terénu | kus | 4 |  | 0 |  |  |  | základní |  | 0 | 0 | 0 | 0 | 0 | 4 | K | 1 | ROZPOCET | 0 | 0 | 0 | 0 | 0 | 1 | 0 | 4 | 94
| PP |  | Vybourání prefabrikovaného skruží revizní šachty do hl. 1500 mm pod úroveň terénu | [15 empty] | PP | 1
| PSC |  | Poznámka k souboru cen: rušené šachty : 4 | [15 empty] | PSC | 1
| D | 99 | Staveništní přesun hmot |  |  |  | 0 | [5 empty] | 0 |  | 0 |  | 0 | 1 | D | 0 | ROZPOCET | [6 empty] | 0
48 | K | 998274101R00 | Přesun hmot, trubní vedení betonové, otevř. výkop | t | 775.504 |  | 0 |  |  |  | základní |  | 0 | 0 | 0 | 0 | 0 | 4 | K | 1 | ROZPOCET | 0 | 0 | 0 | 0 | 0 | 1 | 0 | 4 | 96
| PP |  | Přesun hmot, trubní vedení betonové, otevř. výkop | [15 empty] | PP | 1
| PSC |  | Poznámka k souboru cen: na vzdálenost 15 m od hrany výkopu nebo od okraje šachty | [15 empty] | PSC | 1
| D | D96 | Přesuny suti a vybouraných hmot |  |  |  | 0 | [5 empty] | 0 |  | 0 |  | 0 | 1 | D | 0 | ROZPOCET | [6 empty] | 0
49 | K | 979082213R00 | Vodorovná doprava suti po suchu do 1 km | t | 5.64 |  | 0 |  |  |  | základní |  | 0 | 0 | 0 | 0 | 0 | 4 | K | 1 | ROZPOCET | 0 | 0 | 0 | 0 | 0 | 1 | 0 | 4 | 98
| PP |  | Vodorovná doprava suti po suchu do 1 km | [15 empty] | PP | 1
50 | K | 979082219R00 | Příplatek za dopravu suti po suchu za další 1 km | t | 50.76 |  | 0 |  |  |  | základní |  | 0 | 0 | 0 | 0 | 0 | 4 | K | 1 | ROZPOCET | 0 | 0 | 0 | 0 | 0 | 1 | 0 | 4 | 100
| PP |  | Příplatek za dopravu suti po suchu za další 1 km | [15 empty] | PP | 1
51 | K | 979999999R00 | Poplatek za recyklaci suť do 10 % příměsí (skup.170107) | t | 5.64 |  | 0 |  |  |  | základní |  | 0 | 0 | 0 | 0 | 0 | 4 | K | 1 | ROZPOCET | 0 | 0 | 0 | 0 | 0 | 1 | 0 | 4 | 102
| PP |  | Poplatek za recyklaci suť do 10 % příměsí (skup.170107) | [15 empty] | PP | 1

## SO 302 - Dešťová kanaliza...
[9 empty] | >> skryté sloupce << | [9 empty] | {d5a60b73-dd20-4751-9c1b-1bd3ee5f8aff}
2
| KRYCÍ LIST SOUPISU PRACÍ | [8 empty] | v --- níže se nacházejí doplnkové a pomocné údaje k sestavám --- v | [8 empty] | False
Stavba:
Úprava TT Zábrdovická, dopravní napojení ulice Šámalovy
Objekt:
SO 302 - Dešťová kanalizace ul. Šámalova
| KSO: |  |  |  |  | CC-CZ:
| Místo: |  |  |  |  | Datum: | 21. 12. 2022
| Zadavatel: |  |  |  |  | IČ:
DIČ:
| Uchazeč: |  |  |  |  | IČ: | Vyplň údaj
|  | Vyplň údaj |  |  |  | DIČ: | Vyplň údaj
| Projektant: |  |  |  |  | IČ:
DIČ:
| Zpracovatel: |  |  |  |  | IČ:
DIČ:
Poznámka:
| Cena bez DPH | [5 empty] | 0
|  |  | Základ daně |  |  | Sazba daně | Výše daně
| DPH | základní | 0 |  |  | 21% | 0
|  | snížená | 0 |  |  | 15% | 0
|  | zákl. přenesená | 0 |  |  | 21% | 0
|  | sníž. přenesená | 0 |  |  | 15% | 0
|  | nulová | 0 |  |  | 0% | 0
| Cena s DPH |  |  | v | CZK |  | 0
| Projektant |  |  | Zpracovatel
| Datum a podpis: |  | Razítko | Datum a podpis: |  |  | Razítko
| Objednavatel |  |  | Uchazeč
| Datum a podpis: |  | Razítko | Datum a podpis: |  |  | Razítko
REKAPITULACE ČLENĚNÍ SOUPISU PRACÍ
Stavba:
Úprava TT Zábrdovická, dopravní napojení ulice Šámalovy
Objekt:
SO 302 - Dešťová kanalizace ul. Šámalova
Místo: | [5 empty] | Datum: | 21. 12. 2022
Zadavatel: | [5 empty] | Projektant:
Uchazeč: |  |  | Vyplň údaj |  |  | Zpracovatel:
Kód dílu - Popis | [6 empty] | Cena celkem [CZK]
Náklady ze soupisu prací | [6 empty] | 0 | [12 empty] | -1
| 11 - Přípravné a přidružené práce | [5 empty] | 0
| 13 - Hloubené vykopávky | [5 empty] | 0
| 15 - Roubení | [5 empty] | 0
| 16 - Přemístění výkopku | [5 empty] | 0
| 17 - Konstrukce ze zemin | [5 empty] | 0
| 45 - Podkladní a vedlejší konstrukce | [5 empty] | 0
| 82 - Potrubí z trub železobetonových | [5 empty] | 0
| 83 - Potrubí z trub kameninových | [5 empty] | 0
| 89 - Ostatní konstrukce na trubním vedení | [5 empty] | 0
| 99 - Staveništní přesun hmot | [5 empty] | 0
SOUPIS PRACÍ
Stavba:
Úprava TT Zábrdovická, dopravní napojení ulice Šámalovy
Objekt:
SO 302 - Dešťová kanalizace ul. Šámalova
Místo: | [5 empty] | Datum: | 21. 12. 2022
Zadavatel: | [5 empty] | Projektant:
Uchazeč: |  |  | Vyplň údaj |  |  | Zpracovatel:
PČ | Typ | Kód | Popis | MJ | Množství | J.cena [CZK] | Cena celkem [CZK] | Cenová soustava |  |  | DPH | J. Nh [h] | Nh celkem [h] | J. hmotnost [t] | Hmotnost celkem [t] | J. suť [t] | Suť Celkem [t]
Náklady soupisu celkem | [6 empty] | 0 | [5 empty] | 0 |  | 0 |  | 0 |  | D | -1 | [7 empty] | 0
| D | 11 | Přípravné a přidružené práce |  |  |  | 0 | [5 empty] | 0 |  | 0 |  | 0 | 1 | D | 0 | ROZPOCET | [6 empty] | 0
1 | K | 119001422R00 | Dočasné zajištění kabelů - v počtu 3 - 6 kabelů | m | 10 |  | 0 |  |  |  | základní |  | 0 | 0 | 0 | 0 | 0 | 4 | K | 1 | ROZPOCET | 0 | 0 | 0 | 0 | 0 | 1 | 0 | 4 | 2
| PP |  | Dočasné zajištění kabelů - v počtu 3 - 6 kabelů | [15 empty] | PP | 1
| PSC |  | Poznámka k souboru cen: stávající podzemní sítě : kabelové vedení : 2,5*4 | [15 empty] | PSC | 1
| D | 13 | Hloubené vykopávky |  |  |  | 0 | [5 empty] | 0 |  | 0 |  | 0 | 1 | D | 0 | ROZPOCET | [6 empty] | 0
2 | K | 130001101R00 | Příplatek za ztížené hloubení v blízkosti vedení | m3 | 23.315 |  | 0 |  |  |  | základní |  | 0 | 0 | 0 | 0 | 0 | 4 | K | 1 | ROZPOCET | 0 | 0 | 0 | 0 | 0 | 1 | 0 | 4 | 4
| PP |  | Příplatek za ztížené hloubení v blízkosti vedení | [15 empty] | PP | 1
| PSC |  | Poznámka k souboru cen: stávající podzemní sítě : kabelové vedení : (1,65*3,25+1,64*3,5)*2,1 | [15 empty] | PSC | 1
3 | K | 131201203R00 | Hloubení zapažených jam v hor.3 do 10000 m3 | m3 | 454.502 |  | 0 |  |  |  | základní |  | 0 | 0 | 0 | 0 | 0 | 4 | K | 1 | ROZPOCET | 0 | 0 | 0 | 0 | 0 | 1 | 0 | 4 | 6
| PP |  | Hloubení zapažených jam v hor.3 do 10000 m3 | [15 empty] | PP | 1
| PSC |  | Poznámka k souboru cen: RN1 : (2,085*2,82+2,155*0,74+2,15*0,25+2,145*6,08+2,14*2,71+2,145*1,32+2,155*1,84+2,16*0,5)*2,1 (2,165*1,5+2,17*0,9+2,185*12,68+2,19*7,28+2,14*8,88+2*16,04+1,885*9,88+1,87*0,24)*2,1 (1,865*2,81+1,925*21,03+2*4,3+2,01*0,42+1,995*15,28+1,96*15,97+1,935*3,92+1,93*2,11)*2,1 ŠD : 2,64*0,54*(1,99+2,1+1,99+1,98+1,93) odpočet srovnání na HTÚ : -(2,1*0,5*142+2,64*0,54*0,5*5) | [15 empty] | PSC | 1
4 | K | 131201209R00 | Příplatek za lepivost - hloubení zapaž.jam v hor.3 | m3 | 227.251 |  | 0 |  |  |  | základní |  | 0 | 0 | 0 | 0 | 0 | 4 | K | 1 | ROZPOCET | 0 | 0 | 0 | 0 | 0 | 1 | 0 | 4 | 8
| PP |  | Příplatek za lepivost - hloubení zapaž.jam v hor.3 | [15 empty] | PP | 1
| PSC |  | Poznámka k souboru cen: Začátek provozního součtu RN1 : (2,085*2,82+2,155*0,74+2,15*0,25+2,145*6,08+2,14*2,71+2,145*1,32+2,155*1,84+2,16*0,5)*2,1 (2,165*1,5+2,17*0,9+2,185*12,68+2,19*7,28+2,14*8,88+2*16,04+1,885*9,88+1,87*0,24)*2,1 (1,865*2,81+1,925*21,03+2*4,3+2,01*0,42+1,995*15,28+1,96*15,97+1,935*3,92+1,93*2,11)*2,1 ŠD : 2,64*0,54*(1,99+2,1+1,99+1,98+1,93) odpočet srovnání na HTÚ : -(2,1*0,5*142+2,64*0,54*0,5*5) Konec provozního součtu 454,50161*0,5 | [15 empty] | PSC | 1
5 | K | 132201213R00 | Hloubení rýh š.do 200 cm hor.3 do 10000 m3,STROJNĚ | m3 | 6.16 |  | 0 |  |  |  | základní |  | 0 | 0 | 0 | 0 | 0 | 4 | K | 1 | ROZPOCET | 0 | 0 | 0 | 0 | 0 | 1 | 0 | 4 | 10
| PP |  | Hloubení rýh š.do 200 cm hor.3 do 10000 m3,STROJNĚ | [15 empty] | PP | 1
| PSC |  | Poznámka k souboru cen: RN1 : 1,99*2,1*1,342 ŠD : 1,99*2*0,658 odpočet srovnání na HTÚ : -(2,1*1,342+2*0,658)*0,5 | [15 empty] | PSC | 1
6 | K | 132201219R00 | Přípl.za lepivost,hloubení rýh 200cm,hor.3,STROJNĚ | m3 | 3.08 |  | 0 |  |  |  | základní |  | 0 | 0 | 0 | 0 | 0 | 4 | K | 1 | ROZPOCET | 0 | 0 | 0 | 0 | 0 | 1 | 0 | 4 | 12
| PP |  | Přípl.za lepivost,hloubení rýh 200cm,hor.3,STROJNĚ | [15 empty] | PP | 1
| PSC |  | Poznámka k souboru cen: Začátek provozního součtu RN1 : 1,99*2,1*1,342 ŠD : 1,99*2*0,658 odpočet srovnání na HTÚ : -(2,1*1,342+2*0,658)*0,5 Konec provozního součtu 6,15996*0,5 | [15 empty] | PSC | 1
| D | 15 | Roubení |  |  |  | 0 | [5 empty] | 0 |  | 0 |  | 0 | 1 | D | 0 | ROZPOCET | [6 empty] | 0
7 | K | 151101101R00 | Pažení a rozepření stěn rýh - příložné - hl.do 2 m | m2 | 536.403 |  | 0 |  |  |  | základní |  | 0 | 0 | 0 | 0 | 0 | 4 | K | 1 | ROZPOCET | 0 | 0 | 0 | 0 | 0 | 1 | 0 | 4 | 14
| PP |  | Pažení a rozepření stěn rýh - příložné - hl.do 2 m | [15 empty] | PP | 1
| PSC |  | Poznámka k souboru cen: RN1 : (2,085*2,82+2,155*0,74+2,15*0,25+2,145*6,08+2,14*2,71+2,145*1,32+2,155*1,84+2,16*0,5)*2 (2,165*1,5+2,17*0,9+2,185*12,68+2,19*7,28+2,14*8,88+2*16,04+1,885*9,88+1,87*0,24)*2 (1,865*2,81+1,925*21,03+2*4,3+2,01*0,42+1,995*15,28+1,96*15,97+1,935*3,92+1,93*2,11)*2 odpočet srovnání na HTÚ : -(2*0,5*142) ŠD : 4*2,64*(1,99+2,1+1,99+1,98+1,93) RN1 : 1,49*2,1*2 ŠD : 1,49*2*0,658 | [15 empty] | PSC | 1
8 | K | 151101111R00 | Odstranění pažení stěn rýh - příložné - hl. do 2 m | m2 | 536.403 |  | 0 |  |  |  | základní |  | 0 | 0 | 0 | 0 | 0 | 4 | K | 1 | ROZPOCET | 0 | 0 | 0 | 0 | 0 | 1 | 0 | 4 | 16
| PP |  | Odstranění pažení stěn rýh - příložné - hl. do 2 m | [15 empty] | PP | 1
| PSC |  | Poznámka k souboru cen: Odkaz na mn. položky pořadí 7 : 536,40264 | [15 empty] | PSC | 1
| D | 16 | Přemístění výkopku |  |  |  | 0 | [5 empty] | 0 |  | 0 |  | 0 | 1 | D | 0 | ROZPOCET | [6 empty] | 0
9 | K | 161101101R00 | Svislé přemístění výkopku z hor.1-4 do 2,5 m | m3 | 16.715 |  | 0 |  |  |  | základní |  | 0 | 0 | 0 | 0 | 0 | 4 | K | 1 | ROZPOCET | 0 | 0 | 0 | 0 | 0 | 1 | 0 | 4 | 18
| PP |  | Svislé přemístění výkopku z hor.1-4 do 2,5 m | [15 empty] | PP | 1
| PSC |  | Poznámka k souboru cen: Začátek provozního součtu RN1 : (2,085*2,82+2,155*0,74+2,15*0,25+2,145*6,08+2,14*2,71+2,145*1,32+2,155*1,84+2,16*0,5)*2,1 (2,165*1,5+2,17*0,9+2,185*12,68+2,19*7,28+2,14*8,88+2*16,04+1,885*9,88+1,87*0,24)*2,1 (1,865*2,81+1,925*21,03+2*4,3+2,01*0,42+1,995*15,28+1,96*15,97+1,935*3,92+1,93*2,11)*2,1 ŠD : 2,64*0,54*(1,99+2,1+1,99+1,98+1,93) odpočet srovnání na HTÚ : -(2,1*0,5*142+2,64*0,54*0,5*5) Konec provozního součtu 454,50161*0,03 Začátek provozního součtu RN1 : 1,99*2,1*1,342 ŠD : 1,99*2*0,658 odpočet srovnání na HTÚ : -(2,1*1,342+2*0,658)*0,5 Konec provozního součtu 6,15996*0,5 | [15 empty] | PSC | 1
10 | K | 162701105R00 | Vodorovné přemístění výkopku z hor.1-4 do 10000 m | m3 | 460.662 |  | 0 |  |  |  | základní |  | 0 | 0 | 0 | 0 | 0 | 4 | K | 1 | ROZPOCET | 0 | 0 | 0 | 0 | 0 | 1 | 0 | 4 | 20
| PP |  | Vodorovné přemístění výkopku z hor.1-4 do 10000 m | [15 empty] | PP | 1
| PSC |  | Poznámka k souboru cen: výkopy : 454,50161+6,15996 | [15 empty] | PSC | 1
11 | K | 199000005R00 | Poplatek za skládku zeminy 1- 4, č. dle katal. odpadů 17 05 04 | t | 921.323 |  | 0 |  |  |  | základní |  | 0 | 0 | 0 | 0 | 0 | 4 | K | 1 | ROZPOCET | 0 | 0 | 0 | 0 | 0 | 1 | 0 | 4 | 22
| PP |  | Poplatek za skládku zeminy 1- 4, č. dle katal. odpadů 17 05 04 | [15 empty] | PP | 1
| PSC |  | Poznámka k souboru cen: výkopy : (454,50161+6,15996)*2 | [15 empty] | PSC | 1
| D | 17 | Konstrukce ze zemin |  |  |  | 0 | [5 empty] | 0 |  | 0 |  | 0 | 1 | D | 0 | ROZPOCET | [6 empty] | 0
12 | K | 174101101R00 | Zásyp jam, rýh, šachet se zhutněním | m3 | 214.951 |  | 0 |  |  |  | základní |  | 0 | 0 | 0 | 0 | 0 | 4 | K | 1 | ROZPOCET | 0 | 0 | 0 | 0 | 0 | 1 | 0 | 4 | 24
| PP |  | Zásyp jam, rýh, šachet se zhutněním | [15 empty] | PP | 1
| PSC |  | Poznámka k souboru cen: včetně strojního přemístění materiálu pro zásyp ze vzdálenosti do 10 m od okraje zásypu výkopy : 454,50161+6,15996 lože, obsyp, potrubí : -(142-1*4)*2,1*(0,1+0,1+0,239+0,499) -2,1*1,342*(0,1+0,1+0,462+0,3) ŠD1 : -2*2*0,34 ŠD2-6 : (2,64*2,64-pi*1,24^2/4)*(1,99+2,1+1,99+1,98+1,93-0,5*5-0,45*5) | [15 empty] | PSC | 1
13 | K | 175101101R00 | Obsyp potrubí bez prohození sypaniny | m3 | 138.216 |  | 0 |  |  |  | základní |  | 0 | 0 | 0 | 0 | 0 | 4 | K | 1 | ROZPOCET | 0 | 0 | 0 | 0 | 0 | 1 | 0 | 4 | 26
| PP |  | Obsyp potrubí bez prohození sypaniny | [15 empty] | PP | 1
| PSC |  | Poznámka k souboru cen: 590 : (142-1*4)*0,993 600 : 2,1*0,563 | [15 empty] | PSC | 1
14 | K | 59691001.AR | Recyklát betonový 0/16 | t | 279.197 |  | 0 |  |  |  | základní |  | 0 | 0 | 0 | 0 | 0 | 4 | K | 1 | ROZPOCET | 0 | 0 | 0 | 0 | 0 | 1 | 0 | 4 | 28
| PP |  | Recyklát betonový 0/16 | [15 empty] | PP | 1
| PSC |  | Poznámka k souboru cen: obsyp : 138,2163*2*1,01 | [15 empty] | PSC | 1
15 | K | 59691004M | Recyklát betonový 0/63 | t | 434.201 |  | 0 |  |  |  | základní |  | 0 | 0 | 0 | 0 | 0 | 4 | K | 1 | ROZPOCET | 0 | 0 | 0 | 0 | 0 | 1 | 0 | 4 | 30
| PP |  | Recyklát betonový 0/63 | [15 empty] | PP | 1
| PSC |  | Poznámka k souboru cen: zásyp : 214,95079*2*1,01 | [15 empty] | PSC | 1
| D | 45 | Podkladní a vedlejší konstrukce |  |  |  | 0 | [5 empty] | 0 |  | 0 |  | 0 | 1 | D | 0 | ROZPOCET | [6 empty] | 0
16 | K | 451572211R00 | Lože pod potrubí z kameniva těženého 4 - 8 mm | m3 | 1.36 |  | 0 |  |  |  | základní |  | 0 | 0 | 0 | 0 | 0 | 4 | K | 1 | ROZPOCET | 0 | 0 | 0 | 0 | 0 | 1 | 0 | 4 | 32
| PP |  | Lože pod potrubí z kameniva těženého 4 - 8 mm | [15 empty] | PP | 1
| PSC |  | Poznámka k souboru cen: ŠD1 : 2*2*0,34 | [15 empty] | PSC | 1
17 | K | 451541114T00 | Lože pod potrubí ze štěrkodrtě 32 - 63 mm | m3 | 34.489 |  | 0 |  |  |  | základní |  | 0 | 0 | 0 | 0 | 0 | 4 | K | 1 | ROZPOCET | 0 | 0 | 0 | 0 | 0 | 1 | 0 | 4 | 34
| PP |  | Lože pod potrubí ze štěrkodrtě 32 - 63 mm | [15 empty] | PP | 1
| PSC |  | Poznámka k souboru cen: 505 : (142-1*4)*2,1*0,1 505 : 2,1*1,342*0,1 593 : 2,64*2,64*0,15*5 | [15 empty] | PSC | 1
18 | K | 452111111R00 | Osazení betonových pražců plochy do 250 cm2 | kus | 112.4 |  | 0 |  |  |  | základní |  | 0 | 0 | 0 | 0 | 0 | 4 | K | 1 | ROZPOCET | 0 | 0 | 0 | 0 | 0 | 1 | 0 | 4 | 36
| PP |  | Osazení betonových pražců plochy do 250 cm2 | [15 empty] | PP | 1
| PSC |  | Poznámka k souboru cen: 798 : (142-1*4)/2,5*2 798 : 2 | [15 empty] | PSC | 1
19 | K | 452311131R00 | Desky podkladní pod potrubí z betonu C 12/15 | m3 | 30.387 |  | 0 |  |  |  | základní |  | 0 | 0 | 0 | 0 | 0 | 4 | K | 1 | ROZPOCET | 0 | 0 | 0 | 0 | 0 | 1 | 0 | 4 | 38
| PP |  | Desky podkladní pod potrubí z betonu C 12/15 | [15 empty] | PP | 1
| PSC |  | Poznámka k souboru cen: 004 : (142-1*4)*2,1*0,1 004 : 1,5*1,5*0,1*5 004 : 2,1*1,342*0,1 | [15 empty] | PSC | 1
20 | K | 452312141R00 | Sedlové lože pod potrubí z betonu C 16/20 | m3 | 39.228 |  | 0 |  |  |  | základní |  | 0 | 0 | 0 | 0 | 0 | 4 | K | 1 | ROZPOCET | 0 | 0 | 0 | 0 | 0 | 1 | 0 | 4 | 40
| PP |  | Sedlové lože pod potrubí z betonu C 16/20 | [15 empty] | PP | 1
| PSC |  | Poznámka k souboru cen: 011 : (142-1*4)*(1*(0,4+0,555)/2-pi*0,81^2/4*135/360) | [15 empty] | PSC | 1
21 | K | 452351101R00 | Bednění desek nebo sedlových loží pod potrubí | m2 | 113.4 |  | 0 |  |  |  | základní |  | 0 | 0 | 0 | 0 | 0 | 4 | K | 1 | ROZPOCET | 0 | 0 | 0 | 0 | 0 | 1 | 0 | 4 | 42
| PP |  | Bednění desek nebo sedlových loží pod potrubí | [15 empty] | PP | 1
| PSC |  | Poznámka k souboru cen: 011 : (142-1*4)*0,4*2 004 : 1,5*0,1*4*5 | [15 empty] | PSC | 1
22 | K | 59223780T | Podkladky pod hrdlové trouby TBX-Q 30,50-60/12/12 600/120/120 | kus | 2.02 |  | 0 |  |  |  | základní |  | 0 | 0 | 0 | 0 | 0 | 4 | K | 1 | ROZPOCET | 0 | 0 | 0 | 0 | 0 | 1 | 0 | 4 | 44
| PP |  | Podkladky pod hrdlové trouby TBX-Q 30,50-60/12/12 600/120/120 | [15 empty] | PP | 1
| PSC |  | Poznámka k souboru cen: 798 : 2*1,01 | [15 empty] | PSC | 1
23 | K | 59223791R | B&BC Práh podkladní 50-60 IZX 12/80 | kus | 111.504 |  | 0 |  |  |  | základní |  | 0 | 0 | 0 | 0 | 0 | 4 | K | 1 | ROZPOCET | 0 | 0 | 0 | 0 | 0 | 1 | 0 | 4 | 46
| PP |  | B&BC Práh podkladní 50-60 IZX 12/80 | [15 empty] | PP | 1
| PSC |  | Poznámka k souboru cen: 798 : (142-1*4)/2,5*2*1,01 | [15 empty] | PSC | 1
| D | 82 | Potrubí z trub železobetonových |  |  |  | 0 | [5 empty] | 0 |  | 0 |  | 0 | 1 | D | 0 | ROZPOCET | [6 empty] | 0
24 | K | 822442111R00 | Montáž trub ŽB těs. pryžovými kroužky DN 600 | m | 138 |  | 0 |  |  |  | základní |  | 0 | 0 | 0 | 0 | 0 | 4 | K | 1 | ROZPOCET | 0 | 0 | 0 | 0 | 0 | 1 | 0 | 4 | 48
| PP |  | Montáž trub ŽB těs. pryžovými kroužky DN 600 | [15 empty] | PP | 1
| PSC |  | Poznámka k souboru cen: RN1 : 142-4*1 | [15 empty] | PSC | 1
25 | K | 59222542RM | Trouba železobetonová hrdlová TZH-Q 60/250 XA1, XA4, pryžové těsnění | kus | 55.752 |  | 0 |  |  |  | základní |  | 0 | 0 | 0 | 0 | 0 | 4 | K | 1 | ROZPOCET | 0 | 0 | 0 | 0 | 0 | 1 | 0 | 4 | 50
| PP |  | Trouba železobetonová hrdlová TZH-Q 60/250 XA1, XA4, pryžové těsnění | [15 empty] | PP | 1
| PSC |  | Poznámka k souboru cen: RN1 : (142-4*1)/2,5*1,01 | [15 empty] | PSC | 1
| D | 83 | Potrubí z trub kameninových |  |  |  | 0 | [5 empty] | 0 |  | 0 |  | 0 | 1 | D | 0 | ROZPOCET | [6 empty] | 0
26 | K | 831352121R00 | Montáž trub kameninových, pryž. kroužek, DN 200 | m | 1.5 |  | 0 |  |  |  | základní |  | 0 | 0 | 0 | 0 | 0 | 4 | K | 1 | ROZPOCET | 0 | 0 | 0 | 0 | 0 | 1 | 0 | 4 | 52
| PP |  | Montáž trub kameninových, pryž. kroužek, DN 200 | [15 empty] | PP | 1
| PSC |  | Poznámka k souboru cen: RN1 : (2,1-0,6) | [15 empty] | PSC | 1
27 | K | 59710695R | Trouba kameninová hrdlová DN 200, l=2,50 m, FN 48 hrdlo K nebo S, spojovací systém C,vysoké zatížení | m | 1.523 |  | 0 |  |  |  | základní |  | 0 | 0 | 0 | 0 | 0 | 4 | K | 1 | ROZPOCET | 0 | 0 | 0 | 0 | 0 | 1 | 0 | 4 | 54
| PP |  | Trouba kameninová hrdlová DN 200, l=2,50 m, FN 48 hrdlo K nebo S, spojovací systém C,vysoké zatížení | [15 empty] | PP | 1
| PSC |  | Poznámka k souboru cen: RN1 : (2,1-0,6)*1,015 | [15 empty] | PSC | 1
| D | 89 | Ostatní konstrukce na trubním vedení |  |  |  | 0 | [5 empty] | 0 |  | 0 |  | 0 | 1 | D | 0 | ROZPOCET | [6 empty] | 0
28 | K | 892571111R00 | Zkouška těsnosti kanalizace DN do 200, vodou | m | 2.1 |  | 0 |  |  |  | základní |  | 0 | 0 | 0 | 0 | 0 | 4 | K | 1 | ROZPOCET | 0 | 0 | 0 | 0 | 0 | 1 | 0 | 4 | 56
| PP |  | Zkouška těsnosti kanalizace DN do 200, vodou | [15 empty] | PP | 1
| PSC |  | Poznámka k souboru cen: RN1 : 2,1 | [15 empty] | PSC | 1
29 | K | 892661111R00 | Zkouška těsnosti kanalizace DN do 600, vodou | m | 142 |  | 0 |  |  |  | základní |  | 0 | 0 | 0 | 0 | 0 | 4 | K | 1 | ROZPOCET | 0 | 0 | 0 | 0 | 0 | 1 | 0 | 4 | 58
| PP |  | Zkouška těsnosti kanalizace DN do 600, vodou | [15 empty] | PP | 1
| PSC |  | Poznámka k souboru cen: RN1 : 142 | [15 empty] | PSC | 1
30 | K | 892573111R00 | Zabezpečení konců kanal. potrubí DN do 200, vodou | úsek | 1 |  | 0 |  |  |  | základní |  | 0 | 0 | 0 | 0 | 0 | 4 | K | 1 | ROZPOCET | 0 | 0 | 0 | 0 | 0 | 1 | 0 | 4 | 60
| PP |  | Zabezpečení konců kanal. potrubí DN do 200, vodou | [15 empty] | PP | 1
| PSC |  | Poznámka k souboru cen: RN1 : 1 | [15 empty] | PSC | 1
31 | K | 892663111R00 | Zabezpečení konců kanal. potrubí DN do 600, vodou | úsek | 4 |  | 0 |  |  |  | základní |  | 0 | 0 | 0 | 0 | 0 | 4 | K | 1 | ROZPOCET | 0 | 0 | 0 | 0 | 0 | 1 | 0 | 4 | 62
| PP |  | Zabezpečení konců kanal. potrubí DN do 600, vodou | [15 empty] | PP | 1
| PSC |  | Poznámka k souboru cen: RN1 : 4 | [15 empty] | PSC | 1
32 | K | 892916111R00 | Utěsnění přípojek do DN 200 při zkoušce kanal. | sada | 8 |  | 0 |  |  |  | základní |  | 0 | 0 | 0 | 0 | 0 | 4 | K | 1 | ROZPOCET | 0 | 0 | 0 | 0 | 0 | 1 | 0 | 4 | 64
| PP |  | Utěsnění přípojek do DN 200 při zkoušce kanal. | [15 empty] | PP | 1
| PSC |  | Poznámka k souboru cen: DN 150 : 8 | [15 empty] | PSC | 1
33 | K | 892855114R00 | Kontrola kanalizace TV kamerou do 200 m | m | 144.1 |  | 0 |  |  |  | základní |  | 0 | 0 | 0 | 0 | 0 | 4 | K | 1 | ROZPOCET | 0 | 0 | 0 | 0 | 0 | 1 | 0 | 4 | 66
| PP |  | Kontrola kanalizace TV kamerou do 200 m | [15 empty] | PP | 1
| PSC |  | Poznámka k souboru cen: RN1 : 2,1+142 | [15 empty] | PSC | 1
34 | K | 899623141R00 | Obetonování potrubí nebo zdiva stok betonem C12/15 | m3 | 0.869 |  | 0 |  |  |  | základní |  | 0 | 0 | 0 | 0 | 0 | 4 | K | 1 | ROZPOCET | 0 | 0 | 0 | 0 | 0 | 1 | 0 | 4 | 68
| PP |  | Obetonování potrubí nebo zdiva stok betonem C12/15 | [15 empty] | PP | 1
| PSC |  | Poznámka k souboru cen: 010 : 2,1*0,414 | [15 empty] | PSC | 1
35 | K | 89-03 | D+M výplň vnitřní spáry mezi skružemi revizní šachty vhodnou maltovou směsí | kus | 5 |  | 0 |  |  |  | základní |  | 0 | 0 | 0 | 0 | 0 | 4 | K | 1 | ROZPOCET | 0 | 0 | 0 | 0 | 0 | 1 | 0 | 4 | 70
| PP |  | D+M výplň vnitřní spáry mezi skružemi revizní šachty vhodnou maltovou směsí | [15 empty] | PP | 1
| PSC |  | Poznámka k souboru cen: ŠD2 : 1 ŠD3 : 1 ŠD4 : 1 ŠD5 : 1 ŠD6 : 1 | [15 empty] | PSC | 1
36 | K | 89-21 | D+M křížení stoky s kabelovými trasami, obnažení kabelu s přesahem 0,5 m na každou stranu výkopu výkop rýhy, podsyp, kabelové žlaby, obsyp, zásyp rýhy, výstražná fólie, obnovení povrchu | kpl | 4 |  | 0 |  |  |  | základní |  | 0 | 0 | 0 | 0 | 0 | 4 | K | 1 | ROZPOCET | 0 | 0 | 0 | 0 | 0 | 1 | 0 | 4 | 72
| PP |  | D+M křížení stoky s kabelovými trasami, obnažení kabelu s přesahem 0,5 m na každou stranu výkopu výkop rýhy, podsyp, kabelové žlaby, obsyp, zásyp rýhy, výstražná fólie, obnovení povrchu | [15 empty] | PP | 1
| PSC |  | Poznámka k souboru cen: stávající podzemní sítě : kabelové vedení : 4 | [15 empty] | PSC | 1
37 | K | 89-31 | D+M omezovač odtoku v šachtě ŠD2 s definovaným max. průtokem při přetlaku daném výškou hladiny | kus | 1 |  | 0 |  |  |  | základní |  | 0 | 0 | 0 | 0 | 0 | 4 | K | 1 | ROZPOCET | 0 | 0 | 0 | 0 | 0 | 1 | 0 | 4 | 74
| PP |  | D+M omezovač odtoku v šachtě ŠD2 s definovaným max. průtokem při přetlaku daném výškou hladiny | [15 empty] | PP | 1
38 | K | 89-51 | D+M napojení přípojek od uličních vpustí v profilu DN 150 nebo DN 200 vč. zemních prací | kus | 8 |  | 0 |  |  |  | základní |  | 0 | 0 | 0 | 0 | 0 | 4 | K | 1 | ROZPOCET | 0 | 0 | 0 | 0 | 0 | 1 | 0 | 4 | 76
| PP |  | D+M napojení přípojek od uličních vpustí v profilu DN 150 nebo DN 200 vč. zemních prací | [15 empty] | PP | 1
39 | K | 894412313RAB | Šachta, DN 1000 stěna 120 mm, dno přímé V max. 60 hloubka dna 2,66 m, poklop litina 40 t | kus | 5 |  | 0 |  |  |  | základní |  | 0 | 0 | 0 | 0 | 0 | 4 | K | 1 | ROZPOCET | 0 | 0 | 0 | 0 | 0 | 1 | 0 | 4 | 78
| PP |  | Šachta, DN 1000 stěna 120 mm, dno přímé V max. 60 hloubka dna 2,66 m, poklop litina 40 t | [15 empty] | PP | 1
| PSC |  | Poznámka k souboru cen: ŠD2 : 1 ŠD3 : 1 ŠD4 : 1 ŠD5 : 1 ŠD6 : 1 | [15 empty] | PSC | 1
40 | K | 894431321RCB | Šachta, D 425 mm, dl.šach.roury 2,0 m, přímá dno KG D 200 mm, poklop šedá litina 40 t | kus | 1 |  | 0 |  |  |  | základní |  | 0 | 0 | 0 | 0 | 0 | 4 | K | 1 | ROZPOCET | 0 | 0 | 0 | 0 | 0 | 1 | 0 | 4 | 80
| PP |  | Šachta, D 425 mm, dl.šach.roury 2,0 m, přímá dno KG D 200 mm, poklop šedá litina 40 t | [15 empty] | PP | 1
| PSC |  | Poznámka k souboru cen: Plastové dno, šachta z korugované trouby, těsnění, šachtová roura teleskopická, rám do teleskopické trouby, poklop litinový. ŠD1 : 1 | [15 empty] | PSC | 1
| D | 99 | Staveništní přesun hmot |  |  |  | 0 | [5 empty] | 0 |  | 0 |  | 0 | 1 | D | 0 | ROZPOCET | [6 empty] | 0
41 | K | 998274101R00 | Přesun hmot, trubní vedení betonové, otevř. výkop | t | 1038.398 |  | 0 |  |  |  | základní |  | 0 | 0 | 0 | 0 | 0 | 4 | K | 1 | ROZPOCET | 0 | 0 | 0 | 0 | 0 | 1 | 0 | 4 | 82
| PP |  | Přesun hmot, trubní vedení betonové, otevř. výkop | [15 empty] | PP | 1
| PSC |  | Poznámka k souboru cen: na vzdálenost 15 m od hrany výkopu nebo od okraje šachty | [15 empty] | PSC | 1

## SO 303 - Přípojka dešťové...
[9 empty] | >> skryté sloupce << | [9 empty] | {1b68516d-37e9-4888-b478-773212424159}
2
| KRYCÍ LIST SOUPISU PRACÍ | [8 empty] | v --- níže se nacházejí doplnkové a pomocné údaje k sestavám --- v | [8 empty] | False
Stavba:
Úprava TT Zábrdovická, dopravní napojení ulice Šámalovy
Objekt:
SO 303 - Přípojka dešťové kanalizace ul. Šámalova
| KSO: |  |  |  |  | CC-CZ:
| Místo: |  |  |  |  | Datum: | 21. 12. 2022
| Zadavatel: |  |  |  |  | IČ:
DIČ:
| Uchazeč: |  |  |  |  | IČ: | Vyplň údaj
|  | Vyplň údaj |  |  |  | DIČ: | Vyplň údaj
| Projektant: |  |  |  |  | IČ:
DIČ:
| Zpracovatel: |  |  |  |  | IČ:
DIČ:
Poznámka:
| Cena bez DPH | [5 empty] | 0
|  |  | Základ daně |  |  | Sazba daně | Výše daně
| DPH | základní | 0 |  |  | 21% | 0
|  | snížená | 0 |  |  | 15% | 0
|  | zákl. přenesená | 0 |  |  | 21% | 0
|  | sníž. přenesená | 0 |  |  | 15% | 0
|  | nulová | 0 |  |  | 0% | 0
| Cena s DPH |  |  | v | CZK |  | 0
| Projektant |  |  | Zpracovatel
| Datum a podpis: |  | Razítko | Datum a podpis: |  |  | Razítko
| Objednavatel |  |  | Uchazeč
| Datum a podpis: |  | Razítko | Datum a podpis: |  |  | Razítko
REKAPITULACE ČLENĚNÍ SOUPISU PRACÍ
Stavba:
Úprava TT Zábrdovická, dopravní napojení ulice Šámalovy
Objekt:
SO 303 - Přípojka dešťové kanalizace ul. Šámalova
Místo: | [5 empty] | Datum: | 21. 12. 2022
Zadavatel: | [5 empty] | Projektant:
Uchazeč: |  |  | Vyplň údaj |  |  | Zpracovatel:
Kód dílu - Popis | [6 empty] | Cena celkem [CZK]
Náklady ze soupisu prací | [6 empty] | 0 | [12 empty] | -1
| 11 - Přípravné a přidružené práce | [5 empty] | 0
| 13 - Hloubené vykopávky | [5 empty] | 0
| 15 - Roubení | [5 empty] | 0
| 16 - Přemístění výkopku | [5 empty] | 0
| 17 - Konstrukce ze zemin | [5 empty] | 0
| 45 - Podkladní a vedlejší konstrukce | [5 empty] | 0
| 83 - Potrubí z trub kameninových | [5 empty] | 0
| 89 - Ostatní konstrukce na trubním vedení | [5 empty] | 0
| 97 - Přesuny suti a vybouraných hmot | [5 empty] | 0
| 99 - Staveništní přesun hmot | [5 empty] | 0
| D96 - Přesuny suti a vybouraných hmot | [5 empty] | 0
SOUPIS PRACÍ
Stavba:
Úprava TT Zábrdovická, dopravní napojení ulice Šámalovy
Objekt:
SO 303 - Přípojka dešťové kanalizace ul. Šámalova
Místo: | [5 empty] | Datum: | 21. 12. 2022
Zadavatel: | [5 empty] | Projektant:
Uchazeč: |  |  | Vyplň údaj |  |  | Zpracovatel:
PČ | Typ | Kód | Popis | MJ | Množství | J.cena [CZK] | Cena celkem [CZK] | Cenová soustava |  |  | DPH | J. Nh [h] | Nh celkem [h] | J. hmotnost [t] | Hmotnost celkem [t] | J. suť [t] | Suť Celkem [t]
Náklady soupisu celkem | [6 empty] | 0 | [5 empty] | 0 |  | 0 |  | 0 |  | D | -1 | [7 empty] | 0
| D | 11 | Přípravné a přidružené práce |  |  |  | 0 | [5 empty] | 0 |  | 0 |  | 0 | 1 | D | 0 | ROZPOCET | [6 empty] | 0
1 | K | 119001422R00 | Dočasné zajištění kabelů - v počtu 3 - 6 kabelů | m | 6 |  | 0 |  |  |  | základní |  | 0 | 0 | 0 | 0 | 0 | 4 | K | 1 | ROZPOCET | 0 | 0 | 0 | 0 | 0 | 1 | 0 | 4 | 2
| PP |  | Dočasné zajištění kabelů - v počtu 3 - 6 kabelů | [15 empty] | PP | 1
| PSC |  | Poznámka k souboru cen: stávající podzemní sítě : kabelové vedení : 2*3 | [15 empty] | PSC | 1
| D | 13 | Hloubené vykopávky |  |  |  | 0 | [5 empty] | 0 |  | 0 |  | 0 | 1 | D | 0 | ROZPOCET | [6 empty] | 0
2 | K | 130001101R00 | Příplatek za ztížené hloubení v blízkosti vedení | m3 | 7.751 |  | 0 |  |  |  | základní |  | 0 | 0 | 0 | 0 | 0 | 4 | K | 1 | ROZPOCET | 0 | 0 | 0 | 0 | 0 | 1 | 0 | 4 | 4
| PP |  | Příplatek za ztížené hloubení v blízkosti vedení | [15 empty] | PP | 1
| PSC |  | Poznámka k souboru cen: stávající podzemní sítě : kabelové vedení : (1,52*3,8)*1,342 | [15 empty] | PSC | 1
3 | K | 132201213R00 | Hloubení rýh š.do 200 cm hor.3 do 10000 m3,STROJNĚ | m3 | 11.428 |  | 0 |  |  |  | základní |  | 0 | 0 | 0 | 0 | 0 | 4 | K | 1 | ROZPOCET | 0 | 0 | 0 | 0 | 0 | 1 | 0 | 4 | 6
| PP |  | Hloubení rýh š.do 200 cm hor.3 do 10000 m3,STROJNĚ | [15 empty] | PP | 1
| PSC |  | Poznámka k souboru cen: RN1 : (2,02*2,28+2,015*0,25+2,01*0,25+2,005*1,82+1,995*1,04)*1,342 odpočet srovnání na HTÚ : -(5,64*1,342)*0,5 | [15 empty] | PSC | 1
4 | K | 132201219R00 | Přípl.za lepivost,hloubení rýh 200cm,hor.3,STROJNĚ | m3 | 5.714 |  | 0 |  |  |  | základní |  | 0 | 0 | 0 | 0 | 0 | 4 | K | 1 | ROZPOCET | 0 | 0 | 0 | 0 | 0 | 1 | 0 | 4 | 8
| PP |  | Přípl.za lepivost,hloubení rýh 200cm,hor.3,STROJNĚ | [15 empty] | PP | 1
| PSC |  | Poznámka k souboru cen: Začátek provozního součtu RN1 : (2,02*2,28+2,015*0,25+2,01*0,25+2,005*1,82+1,995*1,04)*1,342 odpočet srovnání na HTÚ : -(5,64*1,342)*0,5 Konec provozního součtu 11,42814*0,5 | [15 empty] | PSC | 1
| D | 15 | Roubení |  |  |  | 0 | [5 empty] | 0 |  | 0 |  | 0 | 1 | D | 0 | ROZPOCET | [6 empty] | 0
5 | K | 151101101R00 | Pažení a rozepření stěn rýh - příložné - hl.do 2 m | m2 | 17.032 |  | 0 |  |  |  | základní |  | 0 | 0 | 0 | 0 | 0 | 4 | K | 1 | ROZPOCET | 0 | 0 | 0 | 0 | 0 | 1 | 0 | 4 | 10
| PP |  | Pažení a rozepření stěn rýh - příložné - hl.do 2 m | [15 empty] | PP | 1
| PSC |  | Poznámka k souboru cen: RN1 : (2,02*2,28+2,015*0,25+2,01*0,25+2,005*1,82+1,995*1,04)*2 odpočet srovnání na HTÚ : -(5,64*2)*0,5 | [15 empty] | PSC | 1
6 | K | 151101111R00 | Odstranění pažení stěn rýh - příložné - hl. do 2 m | m2 | 17.032 |  | 0 |  |  |  | základní |  | 0 | 0 | 0 | 0 | 0 | 4 | K | 1 | ROZPOCET | 0 | 0 | 0 | 0 | 0 | 1 | 0 | 4 | 12
| PP |  | Odstranění pažení stěn rýh - příložné - hl. do 2 m | [15 empty] | PP | 1
| PSC |  | Poznámka k souboru cen: Odkaz na mn. položky pořadí 5 : 17,03150 | [15 empty] | PSC | 1
| D | 16 | Přemístění výkopku |  |  |  | 0 | [5 empty] | 0 |  | 0 |  | 0 | 1 | D | 0 | ROZPOCET | [6 empty] | 0
7 | K | 161101101R00 | Svislé přemístění výkopku z hor.1-4 do 2,5 m | m3 | 5.714 |  | 0 |  |  |  | základní |  | 0 | 0 | 0 | 0 | 0 | 4 | K | 1 | ROZPOCET | 0 | 0 | 0 | 0 | 0 | 1 | 0 | 4 | 14
| PP |  | Svislé přemístění výkopku z hor.1-4 do 2,5 m | [15 empty] | PP | 1
| PSC |  | Poznámka k souboru cen: Začátek provozního součtu RN1 : (2,02*2,28+2,015*0,25+2,01*0,25+2,005*1,82+1,995*1,04)*1,342 odpočet srovnání na HTÚ : -(5,64*1,342)*0,5 Konec provozního součtu 11,42814*0,5 | [15 empty] | PSC | 1
8 | K | 162701105R00 | Vodorovné přemístění výkopku z hor.1-4 do 10000 m | m3 | 11.428 |  | 0 |  |  |  | základní |  | 0 | 0 | 0 | 0 | 0 | 4 | K | 1 | ROZPOCET | 0 | 0 | 0 | 0 | 0 | 1 | 0 | 4 | 16
| PP |  | Vodorovné přemístění výkopku z hor.1-4 do 10000 m | [15 empty] | PP | 1
| PSC |  | Poznámka k souboru cen: výkopy : 11,42814 | [15 empty] | PSC | 1
9 | K | 199000005R00 | Poplatek za skládku zeminy 1- 4, č. dle katal. odpadů 17 05 04 | t | 22.856 |  | 0 |  |  |  | základní |  | 0 | 0 | 0 | 0 | 0 | 4 | K | 1 | ROZPOCET | 0 | 0 | 0 | 0 | 0 | 1 | 0 | 4 | 18
| PP |  | Poplatek za skládku zeminy 1- 4, č. dle katal. odpadů 17 05 04 | [15 empty] | PP | 1
| PSC |  | Poznámka k souboru cen: výkopy : 11,42814*2 | [15 empty] | PSC | 1
| D | 17 | Konstrukce ze zemin |  |  |  | 0 | [5 empty] | 0 |  | 0 |  | 0 | 1 | D | 0 | ROZPOCET | [6 empty] | 0
10 | K | 174101101R00 | Zásyp jam, rýh, šachet se zhutněním | m3 | 4.147 |  | 0 |  |  |  | základní |  | 0 | 0 | 0 | 0 | 0 | 4 | K | 1 | ROZPOCET | 0 | 0 | 0 | 0 | 0 | 1 | 0 | 4 | 20
| PP |  | Zásyp jam, rýh, šachet se zhutněním | [15 empty] | PP | 1
| PSC |  | Poznámka k souboru cen: včetně strojního přemístění materiálu pro zásyp ze vzdálenosti do 10 m od okraje zásypu výkopy : 11,42814 lože, obsyp, potrubí : -5,64*1,342*(0,1+0,1+0,462+0,3) | [15 empty] | PSC | 1
11 | K | 175101101R00 | Obsyp potrubí bez prohození sypaniny | m3 | 3.175 |  | 0 |  |  |  | základní |  | 0 | 0 | 0 | 0 | 0 | 4 | K | 1 | ROZPOCET | 0 | 0 | 0 | 0 | 0 | 1 | 0 | 4 | 22
| PP |  | Obsyp potrubí bez prohození sypaniny | [15 empty] | PP | 1
| PSC |  | Poznámka k souboru cen: 600 : 5,64*0,563 | [15 empty] | PSC | 1
12 | K | 59691001.AR | Recyklát betonový 0/16 | t | 6.414 |  | 0 |  |  |  | základní |  | 0 | 0 | 0 | 0 | 0 | 4 | K | 1 | ROZPOCET | 0 | 0 | 0 | 0 | 0 | 1 | 0 | 4 | 24
| PP |  | Recyklát betonový 0/16 | [15 empty] | PP | 1
| PSC |  | Poznámka k souboru cen: obsyp : 3,17532*2*1,01 | [15 empty] | PSC | 1
13 | K | 59691004M | Recyklát betonový 0/63 | t | 8.377 |  | 0 |  |  |  | základní |  | 0 | 0 | 0 | 0 | 0 | 4 | K | 1 | ROZPOCET | 0 | 0 | 0 | 0 | 0 | 1 | 0 | 4 | 26
| PP |  | Recyklát betonový 0/63 | [15 empty] | PP | 1
| PSC |  | Poznámka k souboru cen: zásyp : 4,14688*2*1,01 | [15 empty] | PSC | 1
| D | 45 | Podkladní a vedlejší konstrukce |  |  |  | 0 | [5 empty] | 0 |  | 0 |  | 0 | 1 | D | 0 | ROZPOCET | [6 empty] | 0
14 | K | 451541114T00 | Lože pod potrubí ze štěrkodrtě 32 - 63 mm | m3 | 0.757 |  | 0 |  |  |  | základní |  | 0 | 0 | 0 | 0 | 0 | 4 | K | 1 | ROZPOCET | 0 | 0 | 0 | 0 | 0 | 1 | 0 | 4 | 28
| PP |  | Lože pod potrubí ze štěrkodrtě 32 - 63 mm | [15 empty] | PP | 1
| PSC |  | Poznámka k souboru cen: 505 : 5,64*1,342*0,1 | [15 empty] | PSC | 1
15 | K | 452111111R00 | Osazení betonových pražců plochy do 250 cm2 | kus | 4.512 |  | 0 |  |  |  | základní |  | 0 | 0 | 0 | 0 | 0 | 4 | K | 1 | ROZPOCET | 0 | 0 | 0 | 0 | 0 | 1 | 0 | 4 | 30
| PP |  | Osazení betonových pražců plochy do 250 cm2 | [15 empty] | PP | 1
| PSC |  | Poznámka k souboru cen: 798 : 5,64/2,5*2 | [15 empty] | PSC | 1
16 | K | 452311131R00 | Desky podkladní pod potrubí z betonu C 12/15 | m3 | 0.757 |  | 0 |  |  |  | základní |  | 0 | 0 | 0 | 0 | 0 | 4 | K | 1 | ROZPOCET | 0 | 0 | 0 | 0 | 0 | 1 | 0 | 4 | 32
| PP |  | Desky podkladní pod potrubí z betonu C 12/15 | [15 empty] | PP | 1
| PSC |  | Poznámka k souboru cen: 004 : 5,64*1,342*0,1 | [15 empty] | PSC | 1
17 | K | 59223780T | Podkladky pod hrdlové trouby TBX-Q 30,50-60/12/12 600/120/120 | kus | 4.557 |  | 0 |  |  |  | základní |  | 0 | 0 | 0 | 0 | 0 | 4 | K | 1 | ROZPOCET | 0 | 0 | 0 | 0 | 0 | 1 | 0 | 4 | 34
| PP |  | Podkladky pod hrdlové trouby TBX-Q 30,50-60/12/12 600/120/120 | [15 empty] | PP | 1
| PSC |  | Poznámka k souboru cen: 798 : 5,64/2,5*2*1,01 | [15 empty] | PSC | 1
| D | 83 | Potrubí z trub kameninových |  |  |  | 0 | [5 empty] | 0 |  | 0 |  | 0 | 1 | D | 0 | ROZPOCET | [6 empty] | 0
18 | K | 831352121R00 | Montáž trub kameninových, pryž. kroužek, DN 200 | m | 5.64 |  | 0 |  |  |  | základní |  | 0 | 0 | 0 | 0 | 0 | 4 | K | 1 | ROZPOCET | 0 | 0 | 0 | 0 | 0 | 1 | 0 | 4 | 36
| PP |  | Montáž trub kameninových, pryž. kroužek, DN 200 | [15 empty] | PP | 1
| PSC |  | Poznámka k souboru cen: RN1 : 5,64 | [15 empty] | PSC | 1
19 | K | 59710695R | Trouba kameninová hrdlová DN 200, l=2,50 m, FN 48 hrdlo K nebo S, spojovací systém C,vysoké zatížení | m | 5.725 |  | 0 |  |  |  | základní |  | 0 | 0 | 0 | 0 | 0 | 4 | K | 1 | ROZPOCET | 0 | 0 | 0 | 0 | 0 | 1 | 0 | 4 | 38
| PP |  | Trouba kameninová hrdlová DN 200, l=2,50 m, FN 48 hrdlo K nebo S, spojovací systém C,vysoké zatížení | [15 empty] | PP | 1
| PSC |  | Poznámka k souboru cen: RN1 : 5,64*1,015 | [15 empty] | PSC | 1
| D | 89 | Ostatní konstrukce na trubním vedení |  |  |  | 0 | [5 empty] | 0 |  | 0 |  | 0 | 1 | D | 0 | ROZPOCET | [6 empty] | 0
20 | K | 892571111R00 | Zkouška těsnosti kanalizace DN do 200, vodou | m | 5.64 |  | 0 |  |  |  | základní |  | 0 | 0 | 0 | 0 | 0 | 4 | K | 1 | ROZPOCET | 0 | 0 | 0 | 0 | 0 | 1 | 0 | 4 | 40
| PP |  | Zkouška těsnosti kanalizace DN do 200, vodou | [15 empty] | PP | 1
| PSC |  | Poznámka k souboru cen: RN1 : 5,64 | [15 empty] | PSC | 1
21 | K | 892573111R00 | Zabezpečení konců kanal. potrubí DN do 200, vodou | úsek | 1 |  | 0 |  |  |  | základní |  | 0 | 0 | 0 | 0 | 0 | 4 | K | 1 | ROZPOCET | 0 | 0 | 0 | 0 | 0 | 1 | 0 | 4 | 42
| PP |  | Zabezpečení konců kanal. potrubí DN do 200, vodou | [15 empty] | PP | 1
| PSC |  | Poznámka k souboru cen: RN1 : 1 | [15 empty] | PSC | 1
22 | K | 892855111R00 | Kontrola kanalizace TV kamerou do 15 m | úsek | 1 |  | 0 |  |  |  | základní |  | 0 | 0 | 0 | 0 | 0 | 4 | K | 1 | ROZPOCET | 0 | 0 | 0 | 0 | 0 | 1 | 0 | 4 | 44
| PP |  | Kontrola kanalizace TV kamerou do 15 m | [15 empty] | PP | 1
| PSC |  | Poznámka k souboru cen: RN1 : 1 | [15 empty] | PSC | 1
23 | K | 899623141R00 | Obetonování potrubí nebo zdiva stok betonem C12/15 | m3 | 2.385 |  | 0 |  |  |  | základní |  | 0 | 0 | 0 | 0 | 0 | 4 | K | 1 | ROZPOCET | 0 | 0 | 0 | 0 | 0 | 1 | 0 | 4 | 46
| PP |  | Obetonování potrubí nebo zdiva stok betonem C12/15 | [15 empty] | PP | 1
| PSC |  | Poznámka k souboru cen: 010 : 5,64*0,414 napojení RN1 do EK : 0,05 | [15 empty] | PSC | 1
24 | K | 89-21 | D+M křížení stoky s kabelovými trasami, obnažení kabelu s přesahem 0,5 m na každou stranu výkopu výkop rýhy, podsyp, kabelové žlaby, obsyp, zásyp rýhy, výstražná fólie, obnovení povrchu | kpl | 3 |  | 0 |  |  |  | základní |  | 0 | 0 | 0 | 0 | 0 | 4 | K | 1 | ROZPOCET | 0 | 0 | 0 | 0 | 0 | 1 | 0 | 4 | 48
| PP |  | D+M křížení stoky s kabelovými trasami, obnažení kabelu s přesahem 0,5 m na každou stranu výkopu výkop rýhy, podsyp, kabelové žlaby, obsyp, zásyp rýhy, výstražná fólie, obnovení povrchu | [15 empty] | PP | 1
| PSC |  | Poznámka k souboru cen: stávající podzemní sítě : kabelové vedení : 3 | [15 empty] | PSC | 1
25 | K | 89-41 | D+M vyhlazení spoje v místě napojení kameninové trouby DN 200 do ŽB potrubí DN 1200 vhodnou maltovou směsí | kus | 1 |  | 0 |  |  |  | základní |  | 0 | 0 | 0 | 0 | 0 | 4 | K | 1 | ROZPOCET | 0 | 0 | 0 | 0 | 0 | 1 | 0 | 4 | 50
| PP |  | D+M vyhlazení spoje v místě napojení kameninové trouby DN 200 do ŽB potrubí DN 1200 vhodnou maltovou směsí | [15 empty] | PP | 1
| PSC |  | Poznámka k souboru cen: napojení RN1 do EK : 1 | [15 empty] | PSC | 1
| D | 97 | Přesuny suti a vybouraných hmot |  |  |  | 0 | [5 empty] | 0 |  | 0 |  | 0 | 1 | D | 0 | ROZPOCET | [6 empty] | 0
26 | K | 970051300R00 | Vrtání jádrové do ŽB do D 300 mm | m | 0.2 |  | 0 |  |  |  | základní |  | 0 | 0 | 0 | 0 | 0 | 4 | K | 1 | ROZPOCET | 0 | 0 | 0 | 0 | 0 | 1 | 0 | 4 | 52
| PP |  | Vrtání jádrové do ŽB do D 300 mm | [15 empty] | PP | 1
| PSC |  | Poznámka k souboru cen: napojení RN1 do EK : 0,2 | [15 empty] | PSC | 1
| D | 99 | Staveništní přesun hmot |  |  |  | 0 | [5 empty] | 0 |  | 0 |  | 0 | 1 | D | 0 | ROZPOCET | [6 empty] | 0
27 | K | 998275101R00 | Přesun hmot, kanalizace kameninové, otevřený výkop | t | 24.618 |  | 0 |  |  |  | základní |  | 0 | 0 | 0 | 0 | 0 | 4 | K | 1 | ROZPOCET | 0 | 0 | 0 | 0 | 0 | 1 | 0 | 4 | 54
| PP |  | Přesun hmot, kanalizace kameninové, otevřený výkop | [15 empty] | PP | 1
| PSC |  | Poznámka k souboru cen: na vzdálenost 15 m od hrany výkopu nebo od okraje šachty | [15 empty] | PSC | 1
| D | D96 | Přesuny suti a vybouraných hmot |  |  |  | 0 | [5 empty] | 0 |  | 0 |  | 0 | 1 | D | 0 | ROZPOCET | [6 empty] | 0
28 | K | 979082213R00 | Vodorovná doprava suti po suchu do 1 km | t | 0.035 |  | 0 |  |  |  | základní |  | 0 | 0 | 0 | 0 | 0 | 4 | K | 1 | ROZPOCET | 0 | 0 | 0 | 0 | 0 | 1 | 0 | 4 | 56
| PP |  | Vodorovná doprava suti po suchu do 1 km | [15 empty] | PP | 1
29 | K | 979082219R00 | Příplatek za dopravu suti po suchu za další 1 km | t | 0.318 |  | 0 |  |  |  | základní |  | 0 | 0 | 0 | 0 | 0 | 4 | K | 1 | ROZPOCET | 0 | 0 | 0 | 0 | 0 | 1 | 0 | 4 | 58
| PP |  | Příplatek za dopravu suti po suchu za další 1 km | [15 empty] | PP | 1
30 | K | 979999999R00 | Poplatek za recyklaci suť do 10 % příměsí (skup.170107) | t | 0.035 |  | 0 |  |  |  | základní |  | 0 | 0 | 0 | 0 | 0 | 4 | K | 1 | ROZPOCET | 0 | 0 | 0 | 0 | 0 | 1 | 0 | 4 | 60
| PP |  | Poplatek za recyklaci suť do 10 % příměsí (skup.170107) | [15 empty] | PP | 1

## SO 304 - Odvodňovací prvk...
[9 empty] | >> skryté sloupce << | [9 empty] | {54dca1e1-9cbd-482d-86f5-d8aabafa59b6}
2
| KRYCÍ LIST SOUPISU PRACÍ | [8 empty] | v --- níže se nacházejí doplnkové a pomocné údaje k sestavám --- v | [8 empty] | False
Stavba:
Úprava TT Zábrdovická, dopravní napojení ulice Šámalovy
Objekt:
SO 304 - Odvodňovací prvky vč. napojení do kanalizace ul. Zábrdovická
| KSO: |  |  |  |  | CC-CZ:
| Místo: |  |  |  |  | Datum: | 21. 12. 2022
| Zadavatel: |  |  |  |  | IČ:
DIČ:
| Uchazeč: |  |  |  |  | IČ: | Vyplň údaj
|  | Vyplň údaj |  |  |  | DIČ: | Vyplň údaj
| Projektant: |  |  |  |  | IČ:
DIČ:
| Zpracovatel: |  |  |  |  | IČ:
DIČ:
Poznámka:
| Cena bez DPH | [5 empty] | 0
|  |  | Základ daně |  |  | Sazba daně | Výše daně
| DPH | základní | 0 |  |  | 21% | 0
|  | snížená | 0 |  |  | 15% | 0
|  | zákl. přenesená | 0 |  |  | 21% | 0
|  | sníž. přenesená | 0 |  |  | 15% | 0
|  | nulová | 0 |  |  | 0% | 0
| Cena s DPH |  |  | v | CZK |  | 0
| Projektant |  |  | Zpracovatel
| Datum a podpis: |  | Razítko | Datum a podpis: |  |  | Razítko
| Objednavatel |  |  | Uchazeč
| Datum a podpis: |  | Razítko | Datum a podpis: |  |  | Razítko
REKAPITULACE ČLENĚNÍ SOUPISU PRACÍ
Stavba:
Úprava TT Zábrdovická, dopravní napojení ulice Šámalovy
Objekt:
SO 304 - Odvodňovací prvky vč. napojení do kanalizace ul. Zábrdovická
Místo: | [5 empty] | Datum: | 21. 12. 2022
Zadavatel: | [5 empty] | Projektant:
Uchazeč: |  |  | Vyplň údaj |  |  | Zpracovatel:
Kód dílu - Popis | [6 empty] | Cena celkem [CZK]
Náklady ze soupisu prací | [6 empty] | 0 | [12 empty] | -1
| HSV - Práce a dodávky HSV | [5 empty] | 0
| 1 - Zemní práce | [5 empty] | 0
| 3 - Svislé a kompletní konstrukce | [5 empty] | 0
| 4 - Vodorovné konstrukce | [5 empty] | 0
| 8 - Trubní vedení | [5 empty] | 0
| 997 - Přesun sutě | [5 empty] | 0
| 998 - Přesun hmot | [5 empty] | 0
| M - Práce a dodávky M | [5 empty] | 0
| 23-M - Montáže potrubí | [5 empty] | 0
SOUPIS PRACÍ
Stavba:
Úprava TT Zábrdovická, dopravní napojení ulice Šámalovy
Objekt:
SO 304 - Odvodňovací prvky vč. napojení do kanalizace ul. Zábrdovická
Místo: | [5 empty] | Datum: | 21. 12. 2022
Zadavatel: | [5 empty] | Projektant:
Uchazeč: |  |  | Vyplň údaj |  |  | Zpracovatel:
PČ | Typ | Kód | Popis | MJ | Množství | J.cena [CZK] | Cena celkem [CZK] | Cenová soustava |  |  | DPH | J. Nh [h] | Nh celkem [h] | J. hmotnost [t] | Hmotnost celkem [t] | J. suť [t] | Suť Celkem [t]
Náklady soupisu celkem | [6 empty] | 0 | [5 empty] | 0 |  | 493.4837 |  | 33 |  | D | -1 | [10 empty] | 0
| D | HSV | Práce a dodávky HSV |  |  |  | 0 | [5 empty] | 0 |  | 493.4837 |  | 33 | 1 | D | 0 |  |  |  | ROZPOCET | [6 empty] | 0
| D | 1 | Zemní práce |  |  |  | 0 | [5 empty] | 0 |  | 486.5964 |  | 0 | 1 | D | 1 |  |  |  | ROZPOCET | [6 empty] | 0
1 | K | 131251204 | Hloubení jam zapažených v hornině třídy těžitelnosti I skupiny 3 objem do 500 m3 strojně | m3 | 108 |  | 0 | CS ÚRS 2022 02 |  |  | základní |  | 0 | 0 | 0 | 0 | 0 | 4 | K | 2 |  |  |  | ROZPOCET | 0 | 0 | 0 | 0 | 0 | 1 | 0 | 4 | 157507919
| PP |  | Hloubení zapažených jam a zářezů strojně s urovnáním dna do předepsaného profilu a spádu v hornině třídy těžitelnosti I skupiny 3 přes 100 do 500 m3 | [15 empty] | PP | 2
| Online PSC |  | https://podminky.urs.cz/item/CS_URS_2022_02/131251204 | [15 empty] | Online PSC | 2
| VV |  | "hloubení jam pro uliční vpusti" 108 |  | 108 | [13 empty] | VV | 2 | 2 | True | 1 | ROZPOCET
2 | K | 132251254 | Hloubení rýh nezapažených š do 2000 mm v hornině třídy těžitelnosti I skupiny 3 objem do 500 m3 strojně | m3 | 243 |  | 0 | CS ÚRS 2022 02 |  |  | základní |  | 0 | 0 | 0 | 0 | 0 | 4 | K | 2 |  |  |  | ROZPOCET | 0 | 0 | 0 | 0 | 0 | 1 | 0 | 4 | 1403484901
| PP |  | Hloubení nezapažených rýh šířky přes 800 do 2 000 mm strojně s urovnáním dna do předepsaného profilu a spádu v hornině třídy těžitelnosti I skupiny 3 přes 100 do 500 m3 | [15 empty] | PP | 2
| Online PSC |  | https://podminky.urs.cz/item/CS_URS_2022_02/132251254 | [15 empty] | Online PSC | 2
| VV |  | "hloubení rýh pro přípojky s naložením na dopravní prostředek" 243 |  | 243 | [13 empty] | VV | 2 | 2 | True | 1 | ROZPOCET
3 | K | 151101101 | Zřízení příložného pažení a rozepření stěn rýh hl do 2 m | m2 | 710 |  | 0 | CS ÚRS 2022 02 |  |  | základní |  | 0 | 0.00084 | 0.5964 | 0 | 0 | 4 | K | 2 |  |  |  | ROZPOCET | 0 | 0 | 0 | 0 | 0 | 1 | 0 | 4 | 743684866
| PP |  | Zřízení pažení a rozepření stěn rýh pro podzemní vedení příložné pro jakoukoliv mezerovitost, hloubky do 2 m | [15 empty] | PP | 2
| Online PSC |  | https://podminky.urs.cz/item/CS_URS_2022_02/151101101 | [15 empty] | Online PSC | 2
| VV |  | "pažení rýh" 482 |  | 482 | [13 empty] | VV | 2 | 2 | True | 0 | ROZPOCET
| VV |  | "pažení jam" 228 |  | 228 | [13 empty] | VV | 2 | 2 | True | 0 | ROZPOCET
| VV |  | Součet |  | 710 | [13 empty] | VV | 2 | 4 | True | 1 | ROZPOCET
4 | K | 151101111 | Odstranění příložného pažení a rozepření stěn rýh hl do 2 m | m2 | 710 |  | 0 | CS ÚRS 2022 02 |  |  | základní |  | 0 | 0 | 0 | 0 | 0 | 4 | K | 2 |  |  |  | ROZPOCET | 0 | 0 | 0 | 0 | 0 | 1 | 0 | 4 | 1707350764
| PP |  | Odstranění pažení a rozepření stěn rýh pro podzemní vedení s uložením materiálu na vzdálenost do 3 m od kraje výkopu příložné, hloubky do 2 m | [15 empty] | PP | 2
| Online PSC |  | https://podminky.urs.cz/item/CS_URS_2022_02/151101111 | [15 empty] | Online PSC | 2
5 | K | 162751113 | Vodorovné přemístění přes 5 000 do 6000 m výkopku/sypaniny z horniny třídy těžitelnosti I skupiny 1 až 3 | m3 | 351 |  | 0 | CS ÚRS 2022 02 |  |  | základní |  | 0 | 0 | 0 | 0 | 0 | 4 | K | 2 |  |  |  | ROZPOCET | 0 | 0 | 0 | 0 | 0 | 1 | 0 | 4 | 504566535
| PP |  | Vodorovné přemístění výkopku nebo sypaniny po suchu na obvyklém dopravním prostředku, bez naložení výkopku, avšak se složením bez rozhrnutí z horniny třídy těžitelnosti I skupiny 1 až 3 na vzdálenost přes 5 000 do 6 000 m | [15 empty] | PP | 2
| Online PSC |  | https://podminky.urs.cz/item/CS_URS_2022_02/162751113 | [15 empty] | Online PSC | 2
| VV |  | "odvoz zeminy z hloubení jam a rýh na skládku" 108+243 |  | 351 | [13 empty] | VV | 2 | 2 | True | 1 | ROZPOCET
6 | K | 171201231 | Poplatek za uložení zeminy a kamení na recyklační skládce (skládkovné) kód odpadu 17 05 04 | t | 666.9 |  | 0 | CS ÚRS 2022 02 |  |  | základní |  | 0 | 0 | 0 | 0 | 0 | 4 | K | 2 |  |  |  | ROZPOCET | 0 | 0 | 0 | 0 | 0 | 1 | 0 | 4 | -1720144629
| PP |  | Poplatek za uložení stavebního odpadu na recyklační skládce (skládkovné) zeminy a kamení zatříděného do Katalogu odpadů pod kódem 17 05 04 | [15 empty] | PP | 2
| Online PSC |  | https://podminky.urs.cz/item/CS_URS_2022_02/171201231 | [15 empty] | Online PSC | 2
| VV |  | 351*1,9 'Přepočtené koeficientem množství |  | 666.9 | [13 empty] | VV | 2 | 2 | False | 1 | ROZPOCET
7 | K | 171251201 | Uložení sypaniny na skládky nebo meziskládky | m3 | 351 |  | 0 | CS ÚRS 2022 02 |  |  | základní |  | 0 | 0 | 0 | 0 | 0 | 4 | K | 2 |  |  |  | ROZPOCET | 0 | 0 | 0 | 0 | 0 | 1 | 0 | 4 | 386827645
| PP |  | Uložení sypaniny na skládky nebo meziskládky bez hutnění s upravením uložené sypaniny do předepsaného tvaru | [15 empty] | PP | 2
| Online PSC |  | https://podminky.urs.cz/item/CS_URS_2022_02/171251201 | [15 empty] | Online PSC | 2
8 | K | 174151101 | Zásyp jam, šachet rýh nebo kolem objektů sypaninou se zhutněním | m3 | 243 |  | 0 | CS ÚRS 2022 02 |  |  | základní |  | 0 | 0 | 0 | 0 | 0 | 4 | K | 2 |  |  |  | ROZPOCET | 0 | 0 | 0 | 0 | 0 | 1 | 0 | 4 | -766425466
| PP |  | Zásyp sypaninou z jakékoliv horniny strojně s uložením výkopku ve vrstvách se zhutněním jam, šachet, rýh nebo kolem objektů v těchto vykopávkách | [15 empty] | PP | 2
| Online PSC |  | https://podminky.urs.cz/item/CS_URS_2022_02/174151101 | [15 empty] | Online PSC | 2
| VV |  | "viz příloha č. 3 vzorové řezy" | [15 empty] | VV | 2 | 1 | True | 0 | ROZPOCET
| VV |  | "zásyp vhodným propustným nenamrzavým materiálem - přípojky" 181,0 |  | 181 | [13 empty] | VV | 2 | 2 | True | 0 | ROZPOCET
| VV |  | "zásyp vhodným propustným nenamrzavým materiálem - vpusti" 62,0 |  | 62 | [13 empty] | VV | 2 | 2 | True | 0 | ROZPOCET
| VV |  | Součet |  | 243 | [13 empty] | VV | 2 | 4 | True | 1 | ROZPOCET
9 | M | 58344197 | štěrkodrť frakce 0/63 | t | 486 |  | 0 | CS ÚRS 2022 02 |  |  | základní |  | 0 | 1 | 486 | 0 | 0 | 8 | M | 2 |  |  |  | ROZPOCET | 0 | 0 | 0 | 0 | 0 | 1 | 0 | 4 | 893524612
| PP |  | štěrkodrť frakce 0/63 | [15 empty] | PP | 2
| VV |  | 243*2 'Přepočtené koeficientem množství |  | 486 | [13 empty] | VV | 2 | 2 | False | 1 | ROZPOCET
| D | 3 | Svislé a kompletní konstrukce |  |  |  | 0 | [5 empty] | 0 |  | 0 |  | 0 | 1 | D | 1 |  |  |  | ROZPOCET | [6 empty] | 0
10 | K | 359901211 | Monitoring stoky jakékoli výšky na nové kanalizaci | m | 157 |  | 0 | CS ÚRS 2022 02 |  |  | základní |  | 0 | 0 | 0 | 0 | 0 | 4 | K | 2 |  |  |  | ROZPOCET | 0 | 0 | 0 | 0 | 0 | 1 | 0 | 4 | -2046507478
| PP |  | Monitoring stok (kamerový systém) jakékoli výšky nová kanalizace | [15 empty] | PP | 2
| Online PSC |  | https://podminky.urs.cz/item/CS_URS_2022_02/359901211 | [15 empty] | Online PSC | 2
| D | 4 | Vodorovné konstrukce |  |  |  | 0 | [5 empty] | 0 |  | 0 |  | 0 | 1 | D | 1 |  |  |  | ROZPOCET | [6 empty] | 0
11 | K | 451573111 | Lože pod potrubí otevřený výkop ze štěrkopísku | m3 | 17 |  | 0 | CS ÚRS 2022 02 |  |  | základní |  | 0 | 0 | 0 | 0 | 0 | 4 | K | 2 |  |  |  | ROZPOCET | 0 | 0 | 0 | 0 | 0 | 1 | 0 | 4 | 952005835
| PP |  | Lože pod potrubí, stoky a drobné objekty v otevřeném výkopu z písku a štěrkopísku do 63 mm | [15 empty] | PP | 2
| Online PSC |  | https://podminky.urs.cz/item/CS_URS_2022_02/451573111 | [15 empty] | Online PSC | 2
| VV |  | "viz příloha č. 3 vzorové řezy" | [15 empty] | VV | 2 | 1 | True | 0 | ROZPOCET
| VV |  | "štěrkopískový podsyp přípojek" 11,5 |  | 11.5 | [13 empty] | VV | 2 | 2 | True | 0 | ROZPOCET
| VV |  | "štěrkopískový podsyp vpustí" 5,5 |  | 5.5 | [13 empty] | VV | 2 | 2 | True | 0 | ROZPOCET
| VV |  | Součet |  | 17 | [13 empty] | VV | 2 | 4 | True | 1 | ROZPOCET
12 | K | 452311131 | Podkladní desky z betonu prostého tř. C 12/15 otevřený výkop | m3 | 12.5 |  | 0 | CS ÚRS 2022 02 |  |  | základní |  | 0 | 0 | 0 | 0 | 0 | 4 | K | 2 |  |  |  | ROZPOCET | 0 | 0 | 0 | 0 | 0 | 1 | 0 | 4 | -1350169516
| PP |  | Podkladní a zajišťovací konstrukce z betonu prostého v otevřeném výkopu desky pod potrubí, stoky a drobné objekty z betonu tř. C 12/15 | [15 empty] | PP | 2
| Online PSC |  | https://podminky.urs.cz/item/CS_URS_2022_02/452311131 | [15 empty] | Online PSC | 2
| VV |  | "viz příloha č. 3 vzorové řezy" | [15 empty] | VV | 2 | 1 | True | 0 | ROZPOCET
| VV |  | "podkladní beton C12/15 pod přípojky" 9,0 |  | 9 | [13 empty] | VV | 2 | 2 | True | 0 | ROZPOCET
| VV |  | "podkladní beton C12/15 pod vpusti" 3,5 |  | 3.5 | [13 empty] | VV | 2 | 2 | True | 0 | ROZPOCET
| VV |  | Součet |  | 12.5 | [13 empty] | VV | 2 | 4 | True | 1 | ROZPOCET
| D | 8 | Trubní vedení |  |  |  | 0 | [5 empty] | 0 |  | 6.8873 |  | 33 | 1 | D | 1 |  |  |  | ROZPOCET | [6 empty] | 0
13 | K | 831312121 | Montáž potrubí z trub kameninových hrdlových s integrovaným těsněním výkop sklon do 20 % DN 150 | m | 148 |  | 0 | CS ÚRS 2022 02 |  |  | základní |  | 0 | 3e-05 | 0.00444 | 0 | 0 | 4 | K | 2 |  |  |  | ROZPOCET | 0 | 0 | 0 | 0 | 0 | 1 | 0 | 4 | 2142784845
| PP |  | Montáž potrubí z trub kameninových hrdlových s integrovaným těsněním v otevřeném výkopu ve sklonu do 20 % DN 150 | [15 empty] | PP | 2
| Online PSC |  | https://podminky.urs.cz/item/CS_URS_2022_02/831312121 | [15 empty] | Online PSC | 2
| VV |  | "viz příloha č. 3 vzorové řezy" | [15 empty] | VV | 2 | 1 | True | 0 | ROZPOCET
| VV |  | "přípojky DN 150" 148 |  | 148 | [13 empty] | VV | 2 | 2 | True | 1 | ROZPOCET
14 | M | 59710675 | trouba kameninová glazovaná DN 150 dl 1,50m spojovací systém F | m | 150.22 |  | 0 | CS ÚRS 2022 02 |  |  | základní |  | 0 | 0.024 | 3.6053 | 0 | 0 | 8 | M | 2 |  |  |  | ROZPOCET | 0 | 0 | 0 | 0 | 0 | 1 | 0 | 4 | 1145106349
| PP |  | trouba kameninová glazovaná DN 150 dl 1,50m spojovací systém F | [15 empty] | PP | 2
| VV |  | 148*1,015 'Přepočtené koeficientem množství |  | 150.22 | [13 empty] | VV | 2 | 2 | False | 1 | ROZPOCET
15 | K | 837311221 | Montáž kameninových tvarovek odbočných s integrovaným těsněním otevřený výkop DN 150 | kus | 19 |  | 0 | CS ÚRS 2022 02 |  |  | základní |  | 0 | 0.00013 | 0.00247 | 0 | 0 | 4 | K | 2 |  |  |  | ROZPOCET | 0 | 0 | 0 | 0 | 0 | 1 | 0 | 4 | 1160551948
| PP |  | Montáž kameninových tvarovek na potrubí z trub kameninových v otevřeném výkopu s integrovaným těsněním odbočných DN 150 | [15 empty] | PP | 2
| Online PSC |  | https://podminky.urs.cz/item/CS_URS_2022_02/837311221 | [15 empty] | Online PSC | 2
| VV |  | "odbočka 150/100 pro napojení drenáže vozovky" 18 |  | 18 | [13 empty] | VV | 2 | 2 | True | 0 | ROZPOCET
| VV |  | "odbočka 150/150 - propoj UV1 a UV2" 1 |  | 1 | [13 empty] | VV | 2 | 2 | True | 0 | ROZPOCET
| VV |  | Součet |  | 19 | [13 empty] | VV | 2 | 4 | True | 1 | ROZPOCET
16 | M | 59711540 | odbočka kameninová glazovaná jednoduchá šikmá DN 150/150 pryžové těsnění (spojovací systém F/F) dl 500mm | kus | 1.015 |  | 0 | CS ÚRS 2022 02 |  |  | základní |  | 0 | 0.02 | 0.0203 | 0 | 0 | 8 | M | 2 |  |  |  | ROZPOCET | 0 | 0 | 0 | 0 | 0 | 1 | 0 | 4 | -657414739
| PP |  | odbočka kameninová glazovaná jednoduchá šikmá DN 150/150 pryžové těsnění (spojovací systém F/F) dl 500mm | [15 empty] | PP | 2
| VV |  | 1*1,015 'Přepočtené koeficientem množství |  | 1.015 | [13 empty] | VV | 2 | 2 | False | 1 | ROZPOCET
17 | M | 59711538 | odbočka kameninová glazovaná jednoduchá šikmá DN 150/100 pryžové těsnění (spojovací systém F/F) dl 400mm | kus | 18.27 |  | 0 | CS ÚRS 2022 02 |  |  | základní |  | 0 | 0.016 | 0.29232 | 0 | 0 | 8 | M | 2 |  |  |  | ROZPOCET | 0 | 0 | 0 | 0 | 0 | 1 | 0 | 4 | 67367965
| PP |  | odbočka kameninová glazovaná jednoduchá šikmá DN 150/100 pryžové těsnění (spojovací systém F/F) dl 400mm | [15 empty] | PP | 2
| VV |  | 18*1,015 'Přepočtené koeficientem množství |  | 18.27 | [13 empty] | VV | 2 | 2 | False | 1 | ROZPOCET
18 | K | 837312221 | Montáž kameninových tvarovek jednoosých s integrovaným těsněním otevřený výkop DN 150 | kus | 57 |  | 0 | CS ÚRS 2022 02 |  |  | základní |  | 0 | 7e-05 | 0.00399 | 0 | 0 | 4 | K | 2 |  |  |  | ROZPOCET | 0 | 0 | 0 | 0 | 0 | 1 | 0 | 4 | 718233444
| PP |  | Montáž kameninových tvarovek na potrubí z trub kameninových v otevřeném výkopu s integrovaným těsněním jednoosých DN 150 | [15 empty] | PP | 2
| Online PSC |  | https://podminky.urs.cz/item/CS_URS_2022_02/837312221 | [15 empty] | Online PSC | 2
| VV |  | "kolena přípojek, předpoklad 3ks na přípojku" 19*3 |  | 57 | [13 empty] | VV | 2 | 2 | True | 0 | ROZPOCET
| VV |  | Součet |  | 57 | [13 empty] | VV | 2 | 4 | True | 1 | ROZPOCET
19 | M | 59710984 | koleno kameninové glazované DN 150 45° spojovací systém F | kus | 57.855 |  | 0 | CS ÚRS 2022 02 |  |  | základní |  | 0 | 0.01 | 0.57855 | 0 | 0 | 8 | M | 2 |  |  |  | ROZPOCET | 0 | 0 | 0 | 0 | 0 | 1 | 0 | 4 | 1578669493
| PP |  | koleno kameninové glazované DN 150 45° spojovací systém F | [15 empty] | PP | 2
| VV |  | 57*1,015 'Přepočtené koeficientem množství |  | 57.855 | [13 empty] | VV | 2 | 2 | False | 1 | ROZPOCET
20 | K | 890211851 | Bourání šachet z prostého betonu strojně obestavěného prostoru do 1,5 m3 | m3 | 18.75 |  | 0 |  |  |  | základní |  | 0 | 0 | 0 | 1.76 | 33 | 4 | K | 2 |  |  |  | ROZPOCET | 0 | 0 | 0 | 0 | 0 | 1 | 0 | 4 | 83643574
| PP |  | Bourání šachet a jímek strojně velikosti obestavěného prostoru do 1,5 m3 z prostého betonu | [15 empty] | PP | 2
| VV |  | "vybourání uličních vpustí, cca 0,75 m3/kus, suť 2,2 t/m3" 25*0,75 |  | 18.75 | [13 empty] | VV | 2 | 2 | True | 1 | ROZPOCET
21 | K | 895941343R | Uliční vpust s kalištěm vysokým DN 500, zat. D400 | kus | 19 |  | 0 |  |  |  | základní |  | 0 | 0.12526 | 2.3799 | 0 | 0 | 4 | K | 2 |  |  |  | ROZPOCET | 0 | 0 | 0 | 0 | 0 | 1 | 0 | 4 | -1704325008
| PP |  | Uliční vpust DN 500, kaliště vysoké, mříž zatížení D400, kompletní dodávka a montáž | [15 empty] | PP | 2
| VV |  | "viz příloha č. 3 vzorové řezy" | [15 empty] | VV | 2 | 1 | True | 0 | ROZPOCET
| VV |  | "kompletní dodávka a montáž uliční vpusti" 19 |  | 19 | [13 empty] | VV | 2 | 2 | True | 1 | ROZPOCET
22 | K | 899623141 | Obetonování potrubí nebo zdiva stok betonem prostým tř. C 12/15 v otevřeném výkopu | m3 | 59 |  | 0 | CS ÚRS 2022 02 |  |  | základní |  | 0 | 0 | 0 | 0 | 0 | 4 | K | 2 |  |  |  | ROZPOCET | 0 | 0 | 0 | 0 | 0 | 1 | 0 | 4 | -113152967
| PP |  | Obetonování potrubí nebo zdiva stok betonem prostým v otevřeném výkopu, betonem tř. C 12/15 | [15 empty] | PP | 2
| Online PSC |  | https://podminky.urs.cz/item/CS_URS_2022_02/899623141 | [15 empty] | Online PSC | 2
| VV |  | "viz příloha č. 3 vzorové řezy" | [15 empty] | VV | 2 | 1 | True | 0 | ROZPOCET
| VV |  | "obetonování přípojek" 38,5 |  | 38.5 | [13 empty] | VV | 2 | 2 | True | 0 | ROZPOCET
| VV |  | "obetonování vpustí" 20,50 |  | 20.5 | [13 empty] | VV | 2 | 2 | True | 0 | ROZPOCET
| VV |  | Součet |  | 59 | [13 empty] | VV | 2 | 4 | True | 1 | ROZPOCET
| D | 997 | Přesun sutě |  |  |  | 0 | [5 empty] | 0 |  | 0 |  | 0 | 1 | D | 1 |  |  |  | ROZPOCET | [6 empty] | 0
23 | K | 997221551 | Vodorovná doprava suti ze sypkých materiálů do 1 km | t | 41.25 |  | 0 | CS ÚRS 2022 02 |  |  | základní |  | 0 | 0 | 0 | 0 | 0 | 4 | K | 2 |  |  |  | ROZPOCET | 0 | 0 | 0 | 0 | 0 | 1 | 0 | 4 | -735552474
| PP |  | Vodorovná doprava suti bez naložení, ale se složením a s hrubým urovnáním ze sypkých materiálů, na vzdálenost do 1 km | [15 empty] | PP | 2
| Online PSC |  | https://podminky.urs.cz/item/CS_URS_2022_02/997221551 | [15 empty] | Online PSC | 2
| VV |  | "odvoz vybourané suti na skládku do 6 km" | [15 empty] | VV | 2 | 1 | True | 0 | ROZPOCET
| VV |  | "vybourání uličních vpustí, cca 0,75 m3/kus, suť 2,2 t/m3" 25*0,75*2,2 |  | 41.25 | [13 empty] | VV | 2 | 2 | True | 0 | ROZPOCET
| VV |  | Součet |  | 41.25 | [13 empty] | VV | 2 | 4 | True | 1 | ROZPOCET
24 | K | 997221559 | Příplatek ZKD 1 km u vodorovné dopravy suti ze sypkých materiálů | t | 206.25 |  | 0 | CS ÚRS 2022 02 |  |  | základní |  | 0 | 0 | 0 | 0 | 0 | 4 | K | 2 |  |  |  | ROZPOCET | 0 | 0 | 0 | 0 | 0 | 1 | 0 | 4 | -684355667
| PP |  | Vodorovná doprava suti bez naložení, ale se složením a s hrubým urovnáním Příplatek k ceně za každý další i započatý 1 km přes 1 km | [15 empty] | PP | 2
| Online PSC |  | https://podminky.urs.cz/item/CS_URS_2022_02/997221559 | [15 empty] | Online PSC | 2
| VV |  | "příplatek za zvětšený odvoz vybourané suti na skládku do 6 km" | [15 empty] | VV | 2 | 1 | True | 0 | ROZPOCET
| VV |  | "vybourání uličních vpustí, cca 0,75 m3/kus, suť 2,2 t/m3" 25*0,75*2,2*5 |  | 206.25 | [13 empty] | VV | 2 | 2 | True | 0 | ROZPOCET
| VV |  | Součet |  | 206.25 | [13 empty] | VV | 2 | 4 | True | 1 | ROZPOCET
25 | K | 997221861 | Poplatek za uložení stavebního odpadu na recyklační skládce (skládkovné) z prostého betonu pod kódem 17 01 01 | t | 41.25 |  | 0 | CS ÚRS 2022 02 |  |  | základní |  | 0 | 0 | 0 | 0 | 0 | 4 | K | 2 |  |  |  | ROZPOCET | 0 | 0 | 0 | 0 | 0 | 1 | 0 | 4 | 1680268221
| PP |  | Poplatek za uložení stavebního odpadu na recyklační skládce (skládkovné) z prostého betonu zatříděného do Katalogu odpadů pod kódem 17 01 01 | [15 empty] | PP | 2
| Online PSC |  | https://podminky.urs.cz/item/CS_URS_2022_02/997221861 | [15 empty] | Online PSC | 2
| VV |  | "vybourání uličních vpustí, cca 0,75 m3/kus, suť 2,2 t/m3" 25*0,75*2,2 |  | 41.25 | [13 empty] | VV | 2 | 2 | True | 0 | ROZPOCET
| VV |  | Součet |  | 41.25 | [13 empty] | VV | 2 | 4 | True | 1 | ROZPOCET
| D | 998 | Přesun hmot |  |  |  | 0 | [5 empty] | 0 |  | 0 |  | 0 | 1 | D | 1 |  |  |  | ROZPOCET | [6 empty] | 0
26 | K | 998275101 | Přesun hmot pro trubní vedení z trub kameninových otevřený výkop | t | 493.484 |  | 0 | CS ÚRS 2022 02 |  |  | základní |  | 0 | 0 | 0 | 0 | 0 | 4 | K | 2 |  |  |  | ROZPOCET | 0 | 0 | 0 | 0 | 0 | 1 | 0 | 4 | 212679797
| PP |  | Přesun hmot pro trubní vedení hloubené z trub kameninových pro kanalizace v otevřeném výkopu dopravní vzdálenost do 15 m | [15 empty] | PP | 2
| Online PSC |  | https://podminky.urs.cz/item/CS_URS_2022_02/998275101 | [15 empty] | Online PSC | 2
| D | M | Práce a dodávky M |  |  |  | 0 | [5 empty] | 0 |  | 0 |  | 0 | 3 | D | 0 |  |  |  | ROZPOCET | [6 empty] | 0
| D | 23-M | Montáže potrubí |  |  |  | 0 | [5 empty] | 0 |  | 0 |  | 0 | 3 | D | 1 |  |  |  | ROZPOCET | [6 empty] | 0
27 | K | 230170014 | Zkoušky těsnosti potrubí - zkouška DN přes 125 do 200 | m | 157 |  | 0 | CS ÚRS 2022 02 |  |  | základní |  | 0 | 0 | 0 | 0 | 0 | 64 | K | 2 |  |  |  | ROZPOCET | 0 | 0 | 0 | 0 | 0 | 1 | 0 | 64 | -488602051
| PP |  | Zkoušky těsnosti potrubí - zkouška DN přes 125 do 200 | [15 empty] | PP | 2
| Online PSC |  | https://podminky.urs.cz/item/CS_URS_2022_02/230170014 | [15 empty] | Online PSC | 2

## SO 305 - Dešťová kanaliza...
[9 empty] | >> skryté sloupce << | [9 empty] | {bb668cf3-b5b0-473b-a02b-5eb8fb4c8035}
2
| KRYCÍ LIST SOUPISU PRACÍ | [8 empty] | v --- níže se nacházejí doplnkové a pomocné údaje k sestavám --- v | [8 empty] | False
Stavba:
Úprava TT Zábrdovická, dopravní napojení ulice Šámalovy
Objekt:
SO 305 - Dešťová kanalizace areál Zbrojovky
| KSO: |  |  |  |  | CC-CZ:
| Místo: |  |  |  |  | Datum: | 21. 12. 2022
| Zadavatel: |  |  |  |  | IČ:
DIČ:
| Uchazeč: |  |  |  |  | IČ: | Vyplň údaj
|  | Vyplň údaj |  |  |  | DIČ: | Vyplň údaj
| Projektant: |  |  |  |  | IČ:
DIČ:
| Zpracovatel: |  |  |  |  | IČ:
DIČ:
Poznámka:
| Cena bez DPH | [5 empty] | 0
|  |  | Základ daně |  |  | Sazba daně | Výše daně
| DPH | základní | 0 |  |  | 21% | 0
|  | snížená | 0 |  |  | 15% | 0
|  | zákl. přenesená | 0 |  |  | 21% | 0
|  | sníž. přenesená | 0 |  |  | 15% | 0
|  | nulová | 0 |  |  | 0% | 0
| Cena s DPH |  |  | v | CZK |  | 0
| Projektant |  |  | Zpracovatel
| Datum a podpis: |  | Razítko | Datum a podpis: |  |  | Razítko
| Objednavatel |  |  | Uchazeč
| Datum a podpis: |  | Razítko | Datum a podpis: |  |  | Razítko
REKAPITULACE ČLENĚNÍ SOUPISU PRACÍ
Stavba:
Úprava TT Zábrdovická, dopravní napojení ulice Šámalovy
Objekt:
SO 305 - Dešťová kanalizace areál Zbrojovky
Místo: | [5 empty] | Datum: | 21. 12. 2022
Zadavatel: | [5 empty] | Projektant:
Uchazeč: |  |  | Vyplň údaj |  |  | Zpracovatel:
Kód dílu - Popis | [6 empty] | Cena celkem [CZK]
Náklady ze soupisu prací | [6 empty] | 0 | [12 empty] | -1
| 11 - Přípravné a přidružené práce | [5 empty] | 0
| 13 - Hloubené vykopávky | [5 empty] | 0
| 15 - Roubení | [5 empty] | 0
| 16 - Přemístění výkopku | [5 empty] | 0
| 17 - Konstrukce ze zemin | [5 empty] | 0
| 18 - Povrchové úpravy terénu | [5 empty] | 0
| 45 - Podkladní a vedlejší konstrukce | [5 empty] | 0
| 56 - Podkladní vrstvy komunikací a zpevněných ploch | [5 empty] | 0
| 57 - Kryty štěrkových a živičných komunikací | [5 empty] | 0
| 81 - Potrubí z trub betonových | [5 empty] | 0
| 89 - Ostatní konstrukce na trubním vedení | [5 empty] | 0
| 91 - Doplňující práce na komunikaci | [5 empty] | 0
| 99 - Staveništní přesun hmot | [5 empty] | 0
| D96 - Přesuny suti a vybouraných hmot | [5 empty] | 0
SOUPIS PRACÍ
Stavba:
Úprava TT Zábrdovická, dopravní napojení ulice Šámalovy
Objekt:
SO 305 - Dešťová kanalizace areál Zbrojovky
Místo: | [5 empty] | Datum: | 21. 12. 2022
Zadavatel: | [5 empty] | Projektant:
Uchazeč: |  |  | Vyplň údaj |  |  | Zpracovatel:
PČ | Typ | Kód | Popis | MJ | Množství | J.cena [CZK] | Cena celkem [CZK] | Cenová soustava |  |  | DPH | J. Nh [h] | Nh celkem [h] | J. hmotnost [t] | Hmotnost celkem [t] | J. suť [t] | Suť Celkem [t]
Náklady soupisu celkem | [6 empty] | 0 | [5 empty] | 0 |  | 0 |  | 0 |  | D | -1 | [7 empty] | 0
| D | 11 | Přípravné a přidružené práce |  |  |  | 0 | [5 empty] | 0 |  | 0 |  | 0 | 1 | D | 0 | ROZPOCET | [6 empty] | 0
1 | K | 113106222R00 | Rozebrání dlažeb z drobných kostek v živici | m2 | 17.3 |  | 0 |  |  |  | základní |  | 0 | 0 | 0 | 0 | 0 | 4 | K | 1 | ROZPOCET | 0 | 0 | 0 | 0 | 0 | 1 | 0 | 4 | 2
| PP |  | Rozebrání dlažeb z drobných kostek v živici | [15 empty] | PP | 1
| PSC |  | Poznámka k souboru cen: asfaltová vozovka : 17,3 | [15 empty] | PSC | 1
2 | K | 113107530R00 | Odstranění podkladu pl. 50 m2,kam.drcené tl.30 cm | m2 | 17.3 |  | 0 |  |  |  | základní |  | 0 | 0 | 0 | 0 | 0 | 4 | K | 1 | ROZPOCET | 0 | 0 | 0 | 0 | 0 | 1 | 0 | 4 | 4
| PP |  | Odstranění podkladu pl. 50 m2,kam.drcené tl.30 cm | [15 empty] | PP | 1
| PSC |  | Poznámka k souboru cen: asfaltová vozovka : 17,3 | [15 empty] | PSC | 1
3 | K | 113108305R00 | Odstranění asfaltové vrstvy pl.do 50 m2, tl. 5 cm | m2 | 17.3 |  | 0 |  |  |  | základní |  | 0 | 0 | 0 | 0 | 0 | 4 | K | 1 | ROZPOCET | 0 | 0 | 0 | 0 | 0 | 1 | 0 | 4 | 6
| PP |  | Odstranění asfaltové vrstvy pl.do 50 m2, tl. 5 cm | [15 empty] | PP | 1
| PSC |  | Poznámka k souboru cen: asfaltová vozovka : 17,3 | [15 empty] | PSC | 1
4 | K | 113109305R00 | Odstranění podkladu pl. 50 m2, bet.prostý tl.5 cm | m2 | 17.3 |  | 0 |  |  |  | základní |  | 0 | 0 | 0 | 0 | 0 | 4 | K | 1 | ROZPOCET | 0 | 0 | 0 | 0 | 0 | 1 | 0 | 4 | 8
| PP |  | Odstranění podkladu pl. 50 m2, bet.prostý tl.5 cm | [15 empty] | PP | 1
| PSC |  | Poznámka k souboru cen: asfaltová vozovka : 17,3 | [15 empty] | PSC | 1
5 | K | 115101201R00 | Čerpání vody na výšku do 10 m, přítok do 500 l/min | h | 120 |  | 0 |  |  |  | základní |  | 0 | 0 | 0 | 0 | 0 | 4 | K | 1 | ROZPOCET | 0 | 0 | 0 | 0 | 0 | 1 | 0 | 4 | 10
| PP |  | Čerpání vody na výšku do 10 m, přítok do 500 l/min | [15 empty] | PP | 1
| PSC |  | Poznámka k souboru cen: ŠD14 : 120 | [15 empty] | PSC | 1
6 | K | 115101301R00 | Pohotovost čerp.soupravy, výška 10 m, přítok 500 l | den | 5 |  | 0 |  |  |  | základní |  | 0 | 0 | 0 | 0 | 0 | 4 | K | 1 | ROZPOCET | 0 | 0 | 0 | 0 | 0 | 1 | 0 | 4 | 12
| PP |  | Pohotovost čerp.soupravy, výška 10 m, přítok 500 l | [15 empty] | PP | 1
| PSC |  | Poznámka k souboru cen: ŠD14 : 5 | [15 empty] | PSC | 1
7 | K | 119001422R00 | Dočasné zajištění kabelů - v počtu 3 - 6 kabelů | m | 2 |  | 0 |  |  |  | základní |  | 0 | 0 | 0 | 0 | 0 | 4 | K | 1 | ROZPOCET | 0 | 0 | 0 | 0 | 0 | 1 | 0 | 4 | 14
| PP |  | Dočasné zajištění kabelů - v počtu 3 - 6 kabelů | [15 empty] | PP | 1
| PSC |  | Poznámka k souboru cen: stávající podzemní sítě : kabelové vedení : 2*1 | [15 empty] | PSC | 1
| D | 13 | Hloubené vykopávky |  |  |  | 0 | [5 empty] | 0 |  | 0 |  | 0 | 1 | D | 0 | ROZPOCET | [6 empty] | 0
8 | K | 130001101R00 | Příplatek za ztížené hloubení v blízkosti vedení | m3 | 12.138 |  | 0 |  |  |  | základní |  | 0 | 0 | 0 | 0 | 0 | 4 | K | 1 | ROZPOCET | 0 | 0 | 0 | 0 | 0 | 1 | 0 | 4 | 16
| PP |  | Příplatek za ztížené hloubení v blízkosti vedení | [15 empty] | PP | 1
| PSC |  | Poznámka k souboru cen: stávající podzemní sítě : kabelové vedení : (2,38*3)*1,7 | [15 empty] | PSC | 1
9 | K | 132201213R00 | Hloubení rýh š.do 200 cm hor.3 do 10000 m3,STROJNĚ | m3 | 189.631 |  | 0 |  |  |  | základní |  | 0 | 0 | 0 | 0 | 0 | 4 | K | 1 | ROZPOCET | 0 | 0 | 0 | 0 | 0 | 1 | 0 | 4 | 18
| PP |  | Hloubení rýh š.do 200 cm hor.3 do 10000 m3,STROJNĚ | [15 empty] | PP | 1
| PSC |  | Poznámka k souboru cen: D1 : (3,16*4,23+3,135*3,42+3,1*0,96+2,965*8,45+2,765*4,98+2,57*8,1+2,44*0,63)*1,7 (2,405*1,63+2,325*3,63)*1,7 ŠD : 0,94*2,64*(3,16+3,09+2,27)+0,11*2,64*2,64*3 odpočet srovnání k HTÚ : -(4,23*1,7+0,94*2,64)*0,5 | [15 empty] | PSC | 1
10 | K | 132201219R00 | Přípl.za lepivost,hloubení rýh 200cm,hor.3,STROJNĚ | m3 | 94.816 |  | 0 |  |  |  | základní |  | 0 | 0 | 0 | 0 | 0 | 4 | K | 1 | ROZPOCET | 0 | 0 | 0 | 0 | 0 | 1 | 0 | 4 | 20
| PP |  | Přípl.za lepivost,hloubení rýh 200cm,hor.3,STROJNĚ | [15 empty] | PP | 1
| PSC |  | Poznámka k souboru cen: Začátek provozního součtu D1 : (3,16*4,23+3,135*3,42+3,1*0,96+2,965*8,45+2,765*4,98+2,57*8,1+2,44*0,63)*1,7 (2,405*1,63+2,325*3,63)*1,7 ŠD : 0,94*2,64*(3,16+3,09+2,27)+0,11*2,64*2,64*3 odpočet srovnání k HTÚ : -(4,23*1,7+0,94*2,64)*0,5 Konec provozního součtu 189,63124*0,5 | [15 empty] | PSC | 1
| D | 15 | Roubení |  |  |  | 0 | [5 empty] | 0 |  | 0 |  | 0 | 1 | D | 0 | ROZPOCET | [6 empty] | 0
11 | K | 151101102R00 | Pažení a rozepření stěn rýh - příložné - hl. do 4m | m2 | 286.946 |  | 0 |  |  |  | základní |  | 0 | 0 | 0 | 0 | 0 | 4 | K | 1 | ROZPOCET | 0 | 0 | 0 | 0 | 0 | 1 | 0 | 4 | 22
| PP |  | Pažení a rozepření stěn rýh - příložné - hl. do 4m | [15 empty] | PP | 1
| PSC |  | Poznámka k souboru cen: D1 : (3,16*4,23+3,135*3,42+3,1*0,96+2,965*8,45+2,765*4,98+2,57*8,1+2,44*0,63)*2 (2,405*1,63+2,325*3,63)*2 odpočet srovnání k HTÚ : -(4,23*2)*0,5 ŠD : 4*2,64*(3,16+3,09+2,27) | [15 empty] | PSC | 1
12 | K | 151101112R00 | Odstranění pažení stěn rýh - příložné - hl. do 4 m | m2 | 286.946 |  | 0 |  |  |  | základní |  | 0 | 0 | 0 | 0 | 0 | 4 | K | 1 | ROZPOCET | 0 | 0 | 0 | 0 | 0 | 1 | 0 | 4 | 24
| PP |  | Odstranění pažení stěn rýh - příložné - hl. do 4 m | [15 empty] | PP | 1
| PSC |  | Poznámka k souboru cen: Odkaz na mn. položky pořadí 11 : 286,94630 | [15 empty] | PSC | 1
| D | 16 | Přemístění výkopku |  |  |  | 0 | [5 empty] | 0 |  | 0 |  | 0 | 1 | D | 0 | ROZPOCET | [6 empty] | 0
13 | K | 161101101R00 | Svislé přemístění výkopku z hor.1-4 do 2,5 m | m3 | 66.474 |  | 0 |  |  |  | základní |  | 0 | 0 | 0 | 0 | 0 | 4 | K | 1 | ROZPOCET | 0 | 0 | 0 | 0 | 0 | 1 | 0 | 4 | 26
| PP |  | Svislé přemístění výkopku z hor.1-4 do 2,5 m | [15 empty] | PP | 1
| PSC |  | Poznámka k souboru cen: Začátek provozního součtu D1 : (2,965*8,45+2,765*4,98+2,57*8,1+2,44*0,63)*1,7 (2,405*1,63+2,325*3,63)*1,7 ŠD : 0,94*2,64*(2,27)+0,11*2,64*2,64*3 Konec provozního součtu 132,94788*0,5 | [15 empty] | PSC | 1
14 | K | 161101102R00 | Svislé přemístění výkopku z hor.1-4 do 4,0 m | m3 | 31.176 |  | 0 |  |  |  | základní |  | 0 | 0 | 0 | 0 | 0 | 4 | K | 1 | ROZPOCET | 0 | 0 | 0 | 0 | 0 | 1 | 0 | 4 | 28
| PP |  | Svislé přemístění výkopku z hor.1-4 do 4,0 m | [15 empty] | PP | 1
| PSC |  | Poznámka k souboru cen: (189,63124-132,94788)*0,55 | [15 empty] | PSC | 1
15 | K | 162301102R00 | Vodorovné přemístění výkopku z hor.1-4 do 1000 m | m3 | 121.347 |  | 0 |  |  |  | základní |  | 0 | 0 | 0 | 0 | 0 | 4 | K | 1 | ROZPOCET | 0 | 0 | 0 | 0 | 0 | 1 | 0 | 4 | 30
| PP |  | Vodorovné přemístění výkopku z hor.1-4 do 1000 m | [15 empty] | PP | 1
| PSC |  | Poznámka k souboru cen: zásyp v nezpevněné ploše : 151,68403*0,4*2 | [15 empty] | PSC | 1
16 | K | 162701105R00 | Vodorovné přemístění výkopku z hor.1-4 do 10000 m | m3 | 128.958 |  | 0 |  |  |  | základní |  | 0 | 0 | 0 | 0 | 0 | 4 | K | 1 | ROZPOCET | 0 | 0 | 0 | 0 | 0 | 1 | 0 | 4 | 32
| PP |  | Vodorovné přemístění výkopku z hor.1-4 do 10000 m | [15 empty] | PP | 1
| PSC |  | Poznámka k souboru cen: výkop : 189,63124 zásyp v nezpevněné ploše : -151,68403*0,4 | [15 empty] | PSC | 1
17 | K | 167101101R00 | Nakládání výkopku z hor. 1 ÷ 4 v množství do 100 m3 | m3 | 60.674 |  | 0 |  |  |  | základní |  | 0 | 0 | 0 | 0 | 0 | 4 | K | 1 | ROZPOCET | 0 | 0 | 0 | 0 | 0 | 1 | 0 | 4 | 34
| PP |  | Nakládání výkopku z hor. 1 ÷ 4 v množství do 100 m3 | [15 empty] | PP | 1
| PSC |  | Poznámka k souboru cen: zásyp v nezpevněné ploše : 151,68403*0,4 | [15 empty] | PSC | 1
18 | K | 199000005R00 | Poplatek za skládku zeminy 1- 4, č. dle katal. odpadů 17 05 04 | t | 257.915 |  | 0 |  |  |  | základní |  | 0 | 0 | 0 | 0 | 0 | 4 | K | 1 | ROZPOCET | 0 | 0 | 0 | 0 | 0 | 1 | 0 | 4 | 36
| PP |  | Poplatek za skládku zeminy 1- 4, č. dle katal. odpadů 17 05 04 | [15 empty] | PP | 1
| PSC |  | Poznámka k souboru cen: výkop : 189,63124*2 zásyp v nezpevněné ploše : -151,68403*0,4*2 | [15 empty] | PSC | 1
| D | 17 | Konstrukce ze zemin |  |  |  | 0 | [5 empty] | 0 |  | 0 |  | 0 | 1 | D | 0 | ROZPOCET | [6 empty] | 0
19 | K | 171201201R00 | Uložení sypaniny na skl.-sypanina na výšku přes 2m | m3 | 60.674 |  | 0 |  |  |  | základní |  | 0 | 0 | 0 | 0 | 0 | 4 | K | 1 | ROZPOCET | 0 | 0 | 0 | 0 | 0 | 1 | 0 | 4 | 38
| PP |  | Uložení sypaniny na skl.-sypanina na výšku přes 2m | [15 empty] | PP | 1
| PSC |  | Poznámka k souboru cen: zásyp v nezpevněné ploše : 151,68403*0,4 | [15 empty] | PSC | 1
20 | K | 174101101R00 | Zásyp jam, rýh, šachet se zhutněním | m3 | 151.684 |  | 0 |  |  |  | základní |  | 0 | 0 | 0 | 0 | 0 | 4 | K | 1 | ROZPOCET | 0 | 0 | 0 | 0 | 0 | 1 | 0 | 4 | 40
| PP |  | Zásyp jam, rýh, šachet se zhutněním | [15 empty] | PP | 1
| PSC |  | Poznámka k souboru cen: včetně strojního přemístění materiálu pro zásyp ze vzdálenosti do 10 m od okraje zásypu výkop : 189,63124 lože, obsyp, potrubí : -(36,03-1*2)*1,7*(0,1+0,1+0,286+0,604) ŠD : (2,64*2,64-pi*1,24^2/4)*(3,16+3,09+2,27-0,5*3-0,45*3) zatravnění : -25,2*0,3 | [15 empty] | PSC | 1
21 | K | 175101101R00 | Obsyp potrubí bez prohození sypaniny | m3 | 41.556 |  | 0 |  |  |  | základní |  | 0 | 0 | 0 | 0 | 0 | 4 | K | 1 | ROZPOCET | 0 | 0 | 0 | 0 | 0 | 1 | 0 | 4 | 42
| PP |  | Obsyp potrubí bez prohození sypaniny | [15 empty] | PP | 1
| PSC |  | Poznámka k souboru cen: 590 : (36,03-1*2)*(1,7*0,89-0,6*(0,286+0,37)/2-pi*0,44^2/4*225/360) | [15 empty] | PSC | 1
22 | K | 59691001.AR | Recyklát betonový 0/16 | t | 126.841 |  | 0 |  |  |  | základní |  | 0 | 0 | 0 | 0 | 0 | 4 | K | 1 | ROZPOCET | 0 | 0 | 0 | 0 | 0 | 1 | 0 | 4 | 44
| PP |  | Recyklát betonový 0/16 | [15 empty] | PP | 1
| PSC |  | Poznámka k souboru cen: obsyp : 62,7924*2*1,01 | [15 empty] | PSC | 1
23 | K | 59691004M | Recyklát betonový 0/63 | t | 183.841 |  | 0 |  |  |  | základní |  | 0 | 0 | 0 | 0 | 0 | 4 | K | 1 | ROZPOCET | 0 | 0 | 0 | 0 | 0 | 1 | 0 | 4 | 46
| PP |  | Recyklát betonový 0/63 | [15 empty] | PP | 1
| PSC |  | Poznámka k souboru cen: zásyp v komunikaci : 151,68403*2*1,01*0,6 | [15 empty] | PSC | 1
| D | 18 | Povrchové úpravy terénu |  |  |  | 0 | [5 empty] | 0 |  | 0 |  | 0 | 1 | D | 0 | ROZPOCET | [6 empty] | 0
24 | K | 180402111R00 | Založení trávníku parkového výsevem v rovině | m2 | 25.2 |  | 0 |  |  |  | základní |  | 0 | 0 | 0 | 0 | 0 | 4 | K | 1 | ROZPOCET | 0 | 0 | 0 | 0 | 0 | 1 | 0 | 4 | 48
| PP |  | Založení trávníku parkového výsevem v rovině | [15 empty] | PP | 1
| PSC |  | Poznámka k souboru cen: zatravnění : 25,2 | [15 empty] | PSC | 1
25 | K | 181201102R00 | Úprava pláně v násypech v hor. 1-4, se zhutněním | m2 | 17.3 |  | 0 |  |  |  | základní |  | 0 | 0 | 0 | 0 | 0 | 4 | K | 1 | ROZPOCET | 0 | 0 | 0 | 0 | 0 | 1 | 0 | 4 | 50
| PP |  | Úprava pláně v násypech v hor. 1-4, se zhutněním | [15 empty] | PP | 1
| PSC |  | Poznámka k souboru cen: asfaltová vozovka : 17,3 | [15 empty] | PSC | 1
26 | K | 181301105R00 | Rozprostření ornice, rovina, tl. 25-30 cm,do 500m2 | m2 | 25.2 |  | 0 |  |  |  | základní |  | 0 | 0 | 0 | 0 | 0 | 4 | K | 1 | ROZPOCET | 0 | 0 | 0 | 0 | 0 | 1 | 0 | 4 | 52
| PP |  | Rozprostření ornice, rovina, tl. 25-30 cm,do 500m2 | [15 empty] | PP | 1
| PSC |  | Poznámka k souboru cen: zatravnění : 25,2 | [15 empty] | PSC | 1
27 | K | 00572460R | Směs travní technická PROFI á 25 kg | kg | 0.756 |  | 0 |  |  |  | základní |  | 0 | 0 | 0 | 0 | 0 | 4 | K | 1 | ROZPOCET | 0 | 0 | 0 | 0 | 0 | 1 | 0 | 4 | 54
| PP |  | Směs travní technická PROFI á 25 kg | [15 empty] | PP | 1
| PSC |  | Poznámka k souboru cen: zatravnění : 25,2*0,03 | [15 empty] | PSC | 1
28 | K | 10364200R | Ornice pro pozemkové úpravy | m3 | 7.56 |  | 0 |  |  |  | základní |  | 0 | 0 | 0 | 0 | 0 | 4 | K | 1 | ROZPOCET | 0 | 0 | 0 | 0 | 0 | 1 | 0 | 4 | 56
| PP |  | Ornice pro pozemkové úpravy | [15 empty] | PP | 1
| PSC |  | Poznámka k souboru cen: zatravnění : 25,2*0,3 | [15 empty] | PSC | 1
| D | 45 | Podkladní a vedlejší konstrukce |  |  |  | 0 | [5 empty] | 0 |  | 0 |  | 0 | 1 | D | 0 | ROZPOCET | [6 empty] | 0
29 | K | 451541114T00 | Lože pod potrubí ze štěrkodrtě 32 - 63 mm | m3 | 8.921 |  | 0 |  |  |  | základní |  | 0 | 0 | 0 | 0 | 0 | 4 | K | 1 | ROZPOCET | 0 | 0 | 0 | 0 | 0 | 1 | 0 | 4 | 58
| PP |  | Lože pod potrubí ze štěrkodrtě 32 - 63 mm | [15 empty] | PP | 1
| PSC |  | Poznámka k souboru cen: 505 : (36,03-1*2)*1,7*0,1 593 : 2,64*2,64*0,15*3 | [15 empty] | PSC | 1
30 | K | 452111111R00 | Osazení betonových pražců plochy do 250 cm2 | kus | 27.224 |  | 0 |  |  |  | základní |  | 0 | 0 | 0 | 0 | 0 | 4 | K | 1 | ROZPOCET | 0 | 0 | 0 | 0 | 0 | 1 | 0 | 4 | 60
| PP |  | Osazení betonových pražců plochy do 250 cm2 | [15 empty] | PP | 1
| PSC |  | Poznámka k souboru cen: 798 : (36,03-1*2)/2,5*2 | [15 empty] | PSC | 1
31 | K | 452311131R00 | Desky podkladní pod potrubí z betonu C 12/15 | m3 | 6.235 |  | 0 |  |  |  | základní |  | 0 | 0 | 0 | 0 | 0 | 4 | K | 1 | ROZPOCET | 0 | 0 | 0 | 0 | 0 | 1 | 0 | 4 | 62
| PP |  | Desky podkladní pod potrubí z betonu C 12/15 | [15 empty] | PP | 1
| PSC |  | Poznámka k souboru cen: 004 : (36,03-1*2)*1,7*0,1 004 : 1,5*1,5*0,1*2 | [15 empty] | PSC | 1
32 | K | 452312141R00 | Sedlové lože pod potrubí z betonu C 16/20 | m3 | 4.757 |  | 0 |  |  |  | základní |  | 0 | 0 | 0 | 0 | 0 | 4 | K | 1 | ROZPOCET | 0 | 0 | 0 | 0 | 0 | 1 | 0 | 4 | 64
| PP |  | Sedlové lože pod potrubí z betonu C 16/20 | [15 empty] | PP | 1
| PSC |  | Poznámka k souboru cen: 011 : (36,03-1*2)*(0,6*(0,286+0,37)/2-pi*0,44^2/4*135/360) | [15 empty] | PSC | 1
33 | K | 452351101R00 | Bednění desek nebo sedlových loží pod potrubí | m2 | 20.665 |  | 0 |  |  |  | základní |  | 0 | 0 | 0 | 0 | 0 | 4 | K | 1 | ROZPOCET | 0 | 0 | 0 | 0 | 0 | 1 | 0 | 4 | 66
| PP |  | Bednění desek nebo sedlových loží pod potrubí | [15 empty] | PP | 1
| PSC |  | Poznámka k souboru cen: 011 : (36,03-1*2)*0,286*2 004 : 1,5*0,1*4*2 | [15 empty] | PSC | 1
34 | K | 59223780T | Podkladky pod hrdlové trouby TBX-Q 30,50-60/12/12 600/120/120 | kus | 27.496 |  | 0 |  |  |  | základní |  | 0 | 0 | 0 | 0 | 0 | 4 | K | 1 | ROZPOCET | 0 | 0 | 0 | 0 | 0 | 1 | 0 | 4 | 68
| PP |  | Podkladky pod hrdlové trouby TBX-Q 30,50-60/12/12 600/120/120 | [15 empty] | PP | 1
| PSC |  | Poznámka k souboru cen: 798 : (36,03-1*2)/2,5*2*1,01 | [15 empty] | PSC | 1
| D | 56 | Podkladní vrstvy komunikací a zpevněných ploch |  |  |  | 0 | [5 empty] | 0 |  | 0 |  | 0 | 1 | D | 0 | ROZPOCET | [6 empty] | 0
35 | K | 564871111RT2 | Podklad ze štěrkodrti po zhutnění tloušťky 25 cm štěrkodrť frakce 0-32 mm | m2 | 17.3 |  | 0 |  |  |  | základní |  | 0 | 0 | 0 | 0 | 0 | 4 | K | 1 | ROZPOCET | 0 | 0 | 0 | 0 | 0 | 1 | 0 | 4 | 70
| PP |  | Podklad ze štěrkodrti po zhutnění tloušťky 25 cm štěrkodrť frakce 0-32 mm | [15 empty] | PP | 1
| PSC |  | Poznámka k souboru cen: asfaltová vozovka : 17,3 | [15 empty] | PSC | 1
36 | K | 565131111R00 | Podklad z obal kamen. ACP 16+, š. do 3 m, tl. 5 cm | m2 | 17.3 |  | 0 |  |  |  | základní |  | 0 | 0 | 0 | 0 | 0 | 4 | K | 1 | ROZPOCET | 0 | 0 | 0 | 0 | 0 | 1 | 0 | 4 | 72
| PP |  | Podklad z obal kamen. ACP 16+, š. do 3 m, tl. 5 cm | [15 empty] | PP | 1
| PSC |  | Poznámka k souboru cen: asfaltová vozovka : 17,3 | [15 empty] | PSC | 1
37 | K | 567122114R00 | Podklad z kameniva zpev.cementem SC C8/10 tl.15 cm | m2 | 17.3 |  | 0 |  |  |  | základní |  | 0 | 0 | 0 | 0 | 0 | 4 | K | 1 | ROZPOCET | 0 | 0 | 0 | 0 | 0 | 1 | 0 | 4 | 74
| PP |  | Podklad z kameniva zpev.cementem SC C8/10 tl.15 cm | [15 empty] | PP | 1
| PSC |  | Poznámka k souboru cen: asfaltová vozovka : 17,3 | [15 empty] | PSC | 1
| D | 57 | Kryty štěrkových a živičných komunikací |  |  |  | 0 | [5 empty] | 0 |  | 0 |  | 0 | 1 | D | 0 | ROZPOCET | [6 empty] | 0
38 | K | 573231123R00 | Postřik spojovací z KAE, množství zbytkového asfaltu 0,3 kg/m2 | m2 | 17.3 |  | 0 |  |  |  | základní |  | 0 | 0 | 0 | 0 | 0 | 4 | K | 1 | ROZPOCET | 0 | 0 | 0 | 0 | 0 | 1 | 0 | 4 | 76
| PP |  | Postřik spojovací z KAE, množství zbytkového asfaltu 0,3 kg/m2 | [15 empty] | PP | 1
| PSC |  | Poznámka k souboru cen: asfaltová vozovka : 17,3 | [15 empty] | PSC | 1
39 | K | 573231124R00 | Postřik spojovací z KAE, množství zbytkového asfaltu 0,4 kg/m2 | m2 | 17.3 |  | 0 |  |  |  | základní |  | 0 | 0 | 0 | 0 | 0 | 4 | K | 1 | ROZPOCET | 0 | 0 | 0 | 0 | 0 | 1 | 0 | 4 | 78
| PP |  | Postřik spojovací z KAE, množství zbytkového asfaltu 0,4 kg/m2 | [15 empty] | PP | 1
| PSC |  | Poznámka k souboru cen: asfaltová vozovka : 17,3 | [15 empty] | PSC | 1
40 | K | 573231125R00 | Postřik spojovací z KAE, množství zbytkového asfaltu 0,5 kg/m2 | m2 | 17.3 |  | 0 |  |  |  | základní |  | 0 | 0 | 0 | 0 | 0 | 4 | K | 1 | ROZPOCET | 0 | 0 | 0 | 0 | 0 | 1 | 0 | 4 | 80
| PP |  | Postřik spojovací z KAE, množství zbytkového asfaltu 0,5 kg/m2 | [15 empty] | PP | 1
| PSC |  | Poznámka k souboru cen: asfaltová vozovka : 17,3 | [15 empty] | PSC | 1
41 | K | 577131111R00 | Beton asfalt. ACO 11+ obrusný, š. do 3 m, tl. 4 cm | m2 | 17.3 |  | 0 |  |  |  | základní |  | 0 | 0 | 0 | 0 | 0 | 4 | K | 1 | ROZPOCET | 0 | 0 | 0 | 0 | 0 | 1 | 0 | 4 | 82
| PP |  | Beton asfalt. ACO 11+ obrusný, š. do 3 m, tl. 4 cm | [15 empty] | PP | 1
| PSC |  | Poznámka k souboru cen: asfaltová vozovka : 17,3 | [15 empty] | PSC | 1
42 | K | 577151123R00 | Beton asfalt. ACL 16+ ložný, š. do 3 m, tl. 6 cm | m2 | 17.3 |  | 0 |  |  |  | základní |  | 0 | 0 | 0 | 0 | 0 | 4 | K | 1 | ROZPOCET | 0 | 0 | 0 | 0 | 0 | 1 | 0 | 4 | 84
| PP |  | Beton asfalt. ACL 16+ ložný, š. do 3 m, tl. 6 cm | [15 empty] | PP | 1
| PSC |  | Poznámka k souboru cen: asfaltová vozovka : 17,3 | [15 empty] | PSC | 1
| D | 81 | Potrubí z trub betonových |  |  |  | 0 | [5 empty] | 0 |  | 0 |  | 0 | 1 | D | 0 | ROZPOCET | [6 empty] | 0
43 | K | 812372121R00 | Montáž trub vibrolis. hrdlových pryž. kr. DN 300 | m | 34.03 |  | 0 |  |  |  | základní |  | 0 | 0 | 0 | 0 | 0 | 4 | K | 1 | ROZPOCET | 0 | 0 | 0 | 0 | 0 | 1 | 0 | 4 | 86
| PP |  | Montáž trub vibrolis. hrdlových pryž. kr. DN 300 | [15 empty] | PP | 1
| PSC |  | Poznámka k souboru cen: D1 : (36,03-1*2) | [15 empty] | PSC | 1
44 | K | 59223710R | Trouba beton TBH-Q 300/2500/Z 300x2500x65 mm | kus | 13.748 |  | 0 |  |  |  | základní |  | 0 | 0 | 0 | 0 | 0 | 4 | K | 1 | ROZPOCET | 0 | 0 | 0 | 0 | 0 | 1 | 0 | 4 | 88
| PP |  | Trouba beton TBH-Q 300/2500/Z 300x2500x65 mm | [15 empty] | PP | 1
| PSC |  | Poznámka k souboru cen: D1 : (36,03-1*2)/2,5*1,01 | [15 empty] | PSC | 1
| D | 89 | Ostatní konstrukce na trubním vedení |  |  |  | 0 | [5 empty] | 0 |  | 0 |  | 0 | 1 | D | 0 | ROZPOCET | [6 empty] | 0
45 | K | 892581111R00 | Zkouška těsnosti kanalizace DN do 300, vodou | m | 36.03 |  | 0 |  |  |  | základní |  | 0 | 0 | 0 | 0 | 0 | 4 | K | 1 | ROZPOCET | 0 | 0 | 0 | 0 | 0 | 1 | 0 | 4 | 90
| PP |  | Zkouška těsnosti kanalizace DN do 300, vodou | [15 empty] | PP | 1
| PSC |  | Poznámka k souboru cen: D1 : 36,03 | [15 empty] | PSC | 1
46 | K | 892583111R00 | Zabezpečení konců kanal. potrubí DN do 300, vodou | úsek | 2 |  | 0 |  |  |  | základní |  | 0 | 0 | 0 | 0 | 0 | 4 | K | 1 | ROZPOCET | 0 | 0 | 0 | 0 | 0 | 1 | 0 | 4 | 92
| PP |  | Zabezpečení konců kanal. potrubí DN do 300, vodou | [15 empty] | PP | 1
| PSC |  | Poznámka k souboru cen: D1 : 2 | [15 empty] | PSC | 1
47 | K | 892916111R00 | Utěsnění přípojek do DN 200 při zkoušce kanal. | sada | 2 |  | 0 |  |  |  | základní |  | 0 | 0 | 0 | 0 | 0 | 4 | K | 1 | ROZPOCET | 0 | 0 | 0 | 0 | 0 | 1 | 0 | 4 | 94
| PP |  | Utěsnění přípojek do DN 200 při zkoušce kanal. | [15 empty] | PP | 1
| PSC |  | Poznámka k souboru cen: DN 150 : 2 | [15 empty] | PSC | 1
48 | K | 892855112R00 | Kontrola kanalizace TV kamerou do 50 m | m | 36.03 |  | 0 |  |  |  | základní |  | 0 | 0 | 0 | 0 | 0 | 4 | K | 1 | ROZPOCET | 0 | 0 | 0 | 0 | 0 | 1 | 0 | 4 | 96
| PP |  | Kontrola kanalizace TV kamerou do 50 m | [15 empty] | PP | 1
| PSC |  | Poznámka k souboru cen: D1 : 36,03 | [15 empty] | PSC | 1
49 | K | 89-03 | D+M výplň vnitřní spáry mezi skružemi revizní šachty vhodnou maltovou směsí | kus | 3 |  | 0 |  |  |  | základní |  | 0 | 0 | 0 | 0 | 0 | 4 | K | 1 | ROZPOCET | 0 | 0 | 0 | 0 | 0 | 1 | 0 | 4 | 98
| PP |  | D+M výplň vnitřní spáry mezi skružemi revizní šachty vhodnou maltovou směsí | [15 empty] | PP | 1
| PSC |  | Poznámka k souboru cen: ŠD14 : 1 ŠD15 : 1 ŠD16 : 1 | [15 empty] | PSC | 1
50 | K | 89-21 | D+M křížení stoky s kabelovými trasami, obnažení kabelu s přesahem 0,5 m na každou stranu výkopu výkop rýhy, podsyp, kabelové žlaby, obsyp, zásyp rýhy, výstražná fólie, obnovení povrchu | kpl | 1 |  | 0 |  |  |  | základní |  | 0 | 0 | 0 | 0 | 0 | 4 | K | 1 | ROZPOCET | 0 | 0 | 0 | 0 | 0 | 1 | 0 | 4 | 100
| PP |  | D+M křížení stoky s kabelovými trasami, obnažení kabelu s přesahem 0,5 m na každou stranu výkopu výkop rýhy, podsyp, kabelové žlaby, obsyp, zásyp rýhy, výstražná fólie, obnovení povrchu | [15 empty] | PP | 1
| PSC |  | Poznámka k souboru cen: stávající podzemní sítě : kabelové vedení : 1 | [15 empty] | PSC | 1
51 | K | 89-51 | D+M napojení přípojek od uličních vpustí v profilu DN 150 vč. zemních prací | kus | 2 |  | 0 |  |  |  | základní |  | 0 | 0 | 0 | 0 | 0 | 4 | K | 1 | ROZPOCET | 0 | 0 | 0 | 0 | 0 | 1 | 0 | 4 | 102
| PP |  | D+M napojení přípojek od uličních vpustí v profilu DN 150 vč. zemních prací | [15 empty] | PP | 1
52 | K | 894412311RBB | Šachta, DN 1000 stěna 120 mm, dno přímé V max. 40 hloubka dna 3,26 m poklop litina 40 t | kus | 1 |  | 0 |  |  |  | základní |  | 0 | 0 | 0 | 0 | 0 | 4 | K | 1 | ROZPOCET | 0 | 0 | 0 | 0 | 0 | 1 | 0 | 4 | 104
| PP |  | Šachta, DN 1000 stěna 120 mm, dno přímé V max. 40 hloubka dna 3,26 m poklop litina 40 t | [15 empty] | PP | 1
| PSC |  | Poznámka k souboru cen: ŠD15 : 1 | [15 empty] | PSC | 1
53 | K | 894412313RAB | Šachta, DN 1000 stěna 120 mm, dno přímé V max. 60 hloubka dna 2,66 m, poklop litina 40 t | kus | 1 |  | 0 |  |  |  | základní |  | 0 | 0 | 0 | 0 | 0 | 4 | K | 1 | ROZPOCET | 0 | 0 | 0 | 0 | 0 | 1 | 0 | 4 | 106
| PP |  | Šachta, DN 1000 stěna 120 mm, dno přímé V max. 60 hloubka dna 2,66 m, poklop litina 40 t | [15 empty] | PP | 1
| PSC |  | Poznámka k souboru cen: ŠD16 : 1 | [15 empty] | PSC | 1
54 | K | 894410020RAM | Šachta z betonových dílců pro DN 300, monolitické dno výška vstupu 3,2 m | kus | 1 |  | 0 |  |  |  | základní |  | 0 | 0 | 0 | 0 | 0 | 4 | K | 1 | ROZPOCET | 0 | 0 | 0 | 0 | 0 | 1 | 0 | 4 | 108
| PP |  | Šachta z betonových dílců pro DN 300, monolitické dno výška vstupu 3,2 m | [15 empty] | PP | 1
| PSC |  | Poznámka k souboru cen: ŠD14 : 1 | [15 empty] | PSC | 1
| D | 91 | Doplňující práce na komunikaci |  |  |  | 0 | [5 empty] | 0 |  | 0 |  | 0 | 1 | D | 0 | ROZPOCET | [6 empty] | 0
55 | K | 919731121R00 | Zarovnání styčné plochy živičné tl. do 5 cm | m | 10 |  | 0 |  |  |  | základní |  | 0 | 0 | 0 | 0 | 0 | 4 | K | 1 | ROZPOCET | 0 | 0 | 0 | 0 | 0 | 1 | 0 | 4 | 110
| PP |  | Zarovnání styčné plochy živičné tl. do 5 cm | [15 empty] | PP | 1
| PSC |  | Poznámka k souboru cen: asfaltová vozovka : 10 | [15 empty] | PSC | 1
56 | K | 919735111R00 | Řezání stávajícího živičného krytu tl. do 5 cm | m | 10 |  | 0 |  |  |  | základní |  | 0 | 0 | 0 | 0 | 0 | 4 | K | 1 | ROZPOCET | 0 | 0 | 0 | 0 | 0 | 1 | 0 | 4 | 112
| PP |  | Řezání stávajícího živičného krytu tl. do 5 cm | [15 empty] | PP | 1
| PSC |  | Poznámka k souboru cen: asfaltová vozovka : 10 | [15 empty] | PSC | 1
| D | 99 | Staveništní přesun hmot |  |  |  | 0 | [5 empty] | 0 |  | 0 |  | 0 | 1 | D | 0 | ROZPOCET | [6 empty] | 0
57 | K | 998274101R00 | Přesun hmot, trubní vedení betonové, otevř. výkop | t | 396.412 |  | 0 |  |  |  | základní |  | 0 | 0 | 0 | 0 | 0 | 4 | K | 1 | ROZPOCET | 0 | 0 | 0 | 0 | 0 | 1 | 0 | 4 | 114
| PP |  | Přesun hmot, trubní vedení betonové, otevř. výkop | [15 empty] | PP | 1
| PSC |  | Poznámka k souboru cen: na vzdálenost 15 m od hrany výkopu nebo od okraje šachty | [15 empty] | PSC | 1
| D | D96 | Přesuny suti a vybouraných hmot |  |  |  | 0 | [5 empty] | 0 |  | 0 |  | 0 | 1 | D | 0 | ROZPOCET | [6 empty] | 0
58 | K | 979082213R00 | Vodorovná doprava suti po suchu do 1 km | t | 20.379 |  | 0 |  |  |  | základní |  | 0 | 0 | 0 | 0 | 0 | 4 | K | 1 | ROZPOCET | 0 | 0 | 0 | 0 | 0 | 1 | 0 | 4 | 116
| PP |  | Vodorovná doprava suti po suchu do 1 km | [15 empty] | PP | 1
59 | K | 979082219R00 | Příplatek za dopravu suti po suchu za další 1 km | t | 183.415 |  | 0 |  |  |  | základní |  | 0 | 0 | 0 | 0 | 0 | 4 | K | 1 | ROZPOCET | 0 | 0 | 0 | 0 | 0 | 1 | 0 | 4 | 118
| PP |  | Příplatek za dopravu suti po suchu za další 1 km | [15 empty] | PP | 1
60 | K | 979999999R00 | Poplatek za recyklaci suť do 10 % příměsí (skup.170107) | t | 20.379 |  | 0 |  |  |  | základní |  | 0 | 0 | 0 | 0 | 0 | 4 | K | 1 | ROZPOCET | 0 | 0 | 0 | 0 | 0 | 1 | 0 | 4 | 120
| PP |  | Poplatek za recyklaci suť do 10 % příměsí (skup.170107) | [15 empty] | PP | 1

## SO 331 - Rekonstrukce deš...
[9 empty] | >> skryté sloupce << | [9 empty] | {a52f78a1-942b-4e7f-9a9c-4f085e57fb07}
2
| KRYCÍ LIST SOUPISU PRACÍ | [8 empty] | v --- níže se nacházejí doplnkové a pomocné údaje k sestavám --- v | [8 empty] | False
Stavba:
Úprava TT Zábrdovická, dopravní napojení ulice Šámalovy
Objekt:
SO 331 - Rekonstrukce dešťové kanalizace ul. Zábrdovická
| KSO: |  |  |  |  | CC-CZ:
| Místo: |  |  |  |  | Datum: | 21. 12. 2022
| Zadavatel: |  |  |  |  | IČ:
DIČ:
| Uchazeč: |  |  |  |  | IČ: | Vyplň údaj
|  | Vyplň údaj |  |  |  | DIČ: | Vyplň údaj
| Projektant: |  |  |  |  | IČ:
DIČ:
| Zpracovatel: |  |  |  |  | IČ:
DIČ:
Poznámka:
| Cena bez DPH | [5 empty] | 0
|  |  | Základ daně |  |  | Sazba daně | Výše daně
| DPH | základní | 0 |  |  | 21% | 0
|  | snížená | 0 |  |  | 15% | 0
|  | zákl. přenesená | 0 |  |  | 21% | 0
|  | sníž. přenesená | 0 |  |  | 15% | 0
|  | nulová | 0 |  |  | 0% | 0
| Cena s DPH |  |  | v | CZK |  | 0
| Projektant |  |  | Zpracovatel
| Datum a podpis: |  | Razítko | Datum a podpis: |  |  | Razítko
| Objednavatel |  |  | Uchazeč
| Datum a podpis: |  | Razítko | Datum a podpis: |  |  | Razítko
REKAPITULACE ČLENĚNÍ SOUPISU PRACÍ
Stavba:
Úprava TT Zábrdovická, dopravní napojení ulice Šámalovy
Objekt:
SO 331 - Rekonstrukce dešťové kanalizace ul. Zábrdovická
Místo: | [5 empty] | Datum: | 21. 12. 2022
Zadavatel: | [5 empty] | Projektant:
Uchazeč: |  |  | Vyplň údaj |  |  | Zpracovatel:
Kód dílu - Popis | [6 empty] | Cena celkem [CZK]
Náklady ze soupisu prací | [6 empty] | 0 | [12 empty] | -1
| 11 - Přípravné a přidružené práce | [5 empty] | 0
| 13 - Hloubené vykopávky | [5 empty] | 0
| 15 - Roubení | [5 empty] | 0
| 16 - Přemístění výkopku | [5 empty] | 0
| 17 - Konstrukce ze zemin | [5 empty] | 0
| 18 - Povrchové úpravy terénu | [5 empty] | 0
| 21 - Úprava podloží a základ.spáry | [5 empty] | 0
| 38 - Kompletní konstrukce | [5 empty] | 0
| 45 - Podkladní a vedlejší konstrukce | [5 empty] | 0
| 56 - Podkladní vrstvy komunikací a zpevněných ploch | [5 empty] | 0
| 57 - Kryty štěrkových a živičných komunikací | [5 empty] | 0
| 59 - Dlažby a předlažby komunikací | [5 empty] | 0
| 63 - Podlahy a podlahové konstrukce | [5 empty] | 0
| 82 - Potrubí z trub železobetonových | [5 empty] | 0
| 86 - Potrubí z trub ocelových | [5 empty] | 0
| 89 - Ostatní konstrukce na trubním vedení | [5 empty] | 0
| 91 - Doplňující práce na komunikaci | [5 empty] | 0
| 93 - Dokončovací práce inženýrských staveb | [5 empty] | 0
| 97 - Prorážení otvorů | [5 empty] | 0
| 98 - Demolice | [5 empty] | 0
| 99 - Staveništní přesun hmot | [5 empty] | 0
| 711 - Izolace proti vodě | [5 empty] | 0
| D96 - Přesuny suti a vybouraných hmot | [5 empty] | 0
SOUPIS PRACÍ
Stavba:
Úprava TT Zábrdovická, dopravní napojení ulice Šámalovy
Objekt:
SO 331 - Rekonstrukce dešťové kanalizace ul. Zábrdovická
Místo: | [5 empty] | Datum: | 21. 12. 2022
Zadavatel: | [5 empty] | Projektant:
Uchazeč: |  |  | Vyplň údaj |  |  | Zpracovatel:
PČ | Typ | Kód | Popis | MJ | Množství | J.cena [CZK] | Cena celkem [CZK] | Cenová soustava |  |  | DPH | J. Nh [h] | Nh celkem [h] | J. hmotnost [t] | Hmotnost celkem [t] | J. suť [t] | Suť Celkem [t]
Náklady soupisu celkem | [6 empty] | 0 | [5 empty] | 0 |  | 0 |  | 0 |  | D | -1 | [7 empty] | 0
| D | 11 | Přípravné a přidružené práce |  |  |  | 0 | [5 empty] | 0 |  | 0 |  | 0 | 1 | D | 0 | ROZPOCET | [6 empty] | 0
1 | K | 113106222R00 | Rozebrání dlažeb z drobných kostek v živici | m2 | 160.8 |  | 0 |  |  |  | základní |  | 0 | 0 | 0 | 0 | 0 | 4 | K | 1 | ROZPOCET | 0 | 0 | 0 | 0 | 0 | 1 | 0 | 4 | 2
| PP |  | Rozebrání dlažeb z drobných kostek v živici | [15 empty] | PP | 1
| PSC |  | Poznámka k souboru cen: asfaltová vozovka : 160,8 | [15 empty] | PSC | 1
2 | K | 113106231R00 | Rozebrání dlažeb ze zámkové dlažby v kamenivu | m2 | 33.4 |  | 0 |  |  |  | základní |  | 0 | 0 | 0 | 0 | 0 | 4 | K | 1 | ROZPOCET | 0 | 0 | 0 | 0 | 0 | 1 | 0 | 4 | 4
| PP |  | Rozebrání dlažeb ze zámkové dlažby v kamenivu | [15 empty] | PP | 1
| PSC |  | Poznámka k souboru cen: chodník : 33,4 | [15 empty] | PSC | 1
3 | K | 113107515R00 | Odstranění podkladu pl. 50 m2,kam.drcené tl.15 cm | m2 | 33.4 |  | 0 |  |  |  | základní |  | 0 | 0 | 0 | 0 | 0 | 4 | K | 1 | ROZPOCET | 0 | 0 | 0 | 0 | 0 | 1 | 0 | 4 | 6
| PP |  | Odstranění podkladu pl. 50 m2,kam.drcené tl.15 cm | [15 empty] | PP | 1
| PSC |  | Poznámka k souboru cen: chodník : 33,4 | [15 empty] | PSC | 1
4 | K | 113107530R00 | Odstranění podkladu pl. 50 m2,kam.drcené tl.30 cm | m2 | 160.8 |  | 0 |  |  |  | základní |  | 0 | 0 | 0 | 0 | 0 | 4 | K | 1 | ROZPOCET | 0 | 0 | 0 | 0 | 0 | 1 | 0 | 4 | 8
| PP |  | Odstranění podkladu pl. 50 m2,kam.drcené tl.30 cm | [15 empty] | PP | 1
| PSC |  | Poznámka k souboru cen: asfaltová vozovka : 160,8 | [15 empty] | PSC | 1
5 | K | 113109305R00 | Odstranění podkladu pl. 50 m2, bet.prostý tl.5 cm | m2 | 160.8 |  | 0 |  |  |  | základní |  | 0 | 0 | 0 | 0 | 0 | 4 | K | 1 | ROZPOCET | 0 | 0 | 0 | 0 | 0 | 1 | 0 | 4 | 10
| PP |  | Odstranění podkladu pl. 50 m2, bet.prostý tl.5 cm | [15 empty] | PP | 1
| PSC |  | Poznámka k souboru cen: asfaltová vozovka : 160,8 | [15 empty] | PSC | 1
6 | K | 113201111R00 | Vytrhání obrubníků chodníkových a parkových | m | 13.1 |  | 0 |  |  |  | základní |  | 0 | 0 | 0 | 0 | 0 | 4 | K | 1 | ROZPOCET | 0 | 0 | 0 | 0 | 0 | 1 | 0 | 4 | 12
| PP |  | Vytrhání obrubníků chodníkových a parkových | [15 empty] | PP | 1
| PSC |  | Poznámka k souboru cen: obruba chodník : (2,8+3,6+6,7) | [15 empty] | PSC | 1
7 | K | 114211303R00 | Odstranění kamenin. trub do DN 300 mm, ve výkopu | m | 15 |  | 0 |  |  |  | základní |  | 0 | 0 | 0 | 0 | 0 | 4 | K | 1 | ROZPOCET | 0 | 0 | 0 | 0 | 0 | 1 | 0 | 4 | 14
| PP |  | Odstranění kamenin. trub do DN 300 mm, ve výkopu | [15 empty] | PP | 1
| PSC |  | Poznámka k souboru cen: kanalizační potrubí DN 200 : 15 | [15 empty] | PSC | 1
8 | K | 115101201R00 | Čerpání vody na výšku do 10 m, přítok do 500 l/min | h | 10368 |  | 0 |  |  |  | základní |  | 0 | 0 | 0 | 0 | 0 | 4 | K | 1 | ROZPOCET | 0 | 0 | 0 | 0 | 0 | 1 | 0 | 4 | 16
| PP |  | Čerpání vody na výšku do 10 m, přítok do 500 l/min | [15 empty] | PP | 1
| PSC |  | Poznámka k souboru cen: 514 : ŠD7 : 30*24 ŠD8 : 35*24 ŠD9 : 30*24 ŠD10 : 30*24 ŠD11 : 25*24 ŠD11a : 30*24 ŠD12 : 30*24 ŠD13 : 35*24 EK : 7*24 čerpání odpadní vody : 4320 | [15 empty] | PSC | 1
9 | K | 115101301R00 | Pohotovost čerp.soupravy, výška 10 m, přítok 500 l | den | 522 |  | 0 |  |  |  | základní |  | 0 | 0 | 0 | 0 | 0 | 4 | K | 1 | ROZPOCET | 0 | 0 | 0 | 0 | 0 | 1 | 0 | 4 | 18
| PP |  | Pohotovost čerp.soupravy, výška 10 m, přítok 500 l | [15 empty] | PP | 1
| PSC |  | Poznámka k souboru cen: 514 : ŠD7 : 30 ŠD8 : 35 ŠD9 : 30 ŠD10 : 30 ŠD11 : 25 ŠD11a : 30 ŠD12 : 30 ŠD13 : 35 EK : 7 čerpání odpadní vody : 270 | [15 empty] | PSC | 1
10 | K | 119001411R00 | Dočasné zajištění beton.a plast. potrubí do DN 200 | m | 10.5 |  | 0 |  |  |  | základní |  | 0 | 0 | 0 | 0 | 0 | 4 | K | 1 | ROZPOCET | 0 | 0 | 0 | 0 | 0 | 1 | 0 | 4 | 20
| PP |  | Dočasné zajištění beton.a plast. potrubí do DN 200 | [15 empty] | PP | 1
| PSC |  | Poznámka k souboru cen: stávající podzemní sítě : vodovod : 3,5 plynovod : 3,5*2 | [15 empty] | PSC | 1
11 | K | 119001421R00 | Dočasné zajištění kabelů - do počtu 3 kabelů | m | 121.2 |  | 0 |  |  |  | základní |  | 0 | 0 | 0 | 0 | 0 | 4 | K | 1 | ROZPOCET | 0 | 0 | 0 | 0 | 0 | 1 | 0 | 4 | 22
| PP |  | Dočasné zajištění kabelů - do počtu 3 kabelů | [15 empty] | PP | 1
| PSC |  | Poznámka k souboru cen: ŠD7 : VO : 1,4 NN : 3,4 ŠD8 : VO : 3,6 NN : 1,1+6,2 EK : NN : 4*3+3,5*6 VO : 4*2+3,5*8 VN : 4 sdělovací : 4*2+3,5*7 | [15 empty] | PSC | 1
12 | K | 11-01 | D+M odvodňovací hydrovrty pro snížení hladiny podzemní vody dle návrhu zhotovitele vč. čerpání podzemní vody a povolení nakládání s podzemními vodami | kpl | 1 |  | 0 |  |  |  | základní |  | 0 | 0 | 0 | 0 | 0 | 4 | K | 1 | ROZPOCET | 0 | 0 | 0 | 0 | 0 | 1 | 0 | 4 | 24
| PP |  | D+M odvodňovací hydrovrty pro snížení hladiny podzemní vody dle návrhu zhotovitele vč. čerpání podzemní vody a povolení nakládání s podzemními vodami | [15 empty] | PP | 1
13 | K | 11-02 | D+M čerpací studna DN 600, H=1000 mm | kus | 8 |  | 0 |  |  |  | základní |  | 0 | 0 | 0 | 0 | 0 | 4 | K | 1 | ROZPOCET | 0 | 0 | 0 | 0 | 0 | 1 | 0 | 4 | 26
| PP |  | D+M čerpací studna DN 600, H=1000 mm | [15 empty] | PP | 1
| PSC |  | Poznámka k souboru cen: 514 : ŠD7 : 1 ŠD8 : 1 ŠD9 : 1 ŠD10 : 1 ŠD11 : 1 ŠD11a : 1 ŠD12 : 1 ŠD13 : 1 | [15 empty] | PSC | 1
| D | 13 | Hloubené vykopávky |  |  |  | 0 | [5 empty] | 0 |  | 0 |  | 0 | 1 | D | 0 | ROZPOCET | [6 empty] | 0
14 | K | 130001101R00 | Příplatek za ztížené hloubení v blízkosti vedení | m3 | 608.495 |  | 0 |  |  |  | základní |  | 0 | 0 | 0 | 0 | 0 | 4 | K | 1 | ROZPOCET | 0 | 0 | 0 | 0 | 0 | 1 | 0 | 4 | 28
| PP |  | Příplatek za ztížené hloubení v blízkosti vedení | [15 empty] | PP | 1
| PSC |  | Poznámka k souboru cen: ŠD7 : (3,76*23,54+0,032*15,94-0,5*21,91)*0,4 ŠD8 : (4,03*31,24+0,032*18,81-0,5*25,5)*0,5 EK : podzemní sítě : (8*3,91+3*3,91+3*3,78+3*3,54+3*3,43)*3,35+(3*(3,21+2,98+2,92+2,8)+14,5*3,1+3,6*2,85)*2,95 | [15 empty] | PSC | 1
15 | K | 131201113R00 | Hloubení nezapaž. jam hor.3 do 10000 m3, STROJNĚ | m3 | 8.609 |  | 0 |  |  |  | základní |  | 0 | 0 | 0 | 0 | 0 | 4 | K | 1 | ROZPOCET | 0 | 0 | 0 | 0 | 0 | 1 | 0 | 4 | 30
| PP |  | Hloubení nezapaž. jam hor.3 do 10000 m3, STROJNĚ | [15 empty] | PP | 1
| PSC |  | Poznámka k souboru cen: rušené vstupní komíny stávajících šachet : 1,0*(2,0*2,0-pi*1,24^2/4*0,7-pi*1,1^2/4*0,3)*3 | [15 empty] | PSC | 1
16 | K | 131201119R00 | Příplatek za lepivost - hloubení nezap.jam v hor.3 | m3 | 4.304 |  | 0 |  |  |  | základní |  | 0 | 0 | 0 | 0 | 0 | 4 | K | 1 | ROZPOCET | 0 | 0 | 0 | 0 | 0 | 1 | 0 | 4 | 32
| PP |  | Příplatek za lepivost - hloubení nezap.jam v hor.3 | [15 empty] | PP | 1
| PSC |  | Poznámka k souboru cen: rušené vstupní komíny stávajících šachet : 1,0*(2,0*2,0-pi*1,24^2/4*0,7-pi*1,1^2/4*0,3)*3*0,5 | [15 empty] | PSC | 1
17 | K | 131201203R00 | Hloubení zapažených jam v hor.3 do 10000 m3 | m3 | 2430.967 |  | 0 |  |  |  | základní |  | 0 | 0 | 0 | 0 | 0 | 4 | K | 1 | ROZPOCET | 0 | 0 | 0 | 0 | 0 | 1 | 0 | 4 | 34
| PP |  | Hloubení zapažených jam v hor.3 do 10000 m3 | [15 empty] | PP | 1
| PSC |  | Poznámka k souboru cen: ŠD7 : 3,76*23,54+0,032*15,94-0,5*21,91 ŠD8 : 4,03*31,24+0,032*18,81-0,5*25,5 ŠD9 : 3,77*21,18+0,032*13,51-0,5*15,55 ŠD10 : 3,39*23,87+0,032*16,08-0,5*(3,77+3,56) ŠD11 : 3,4*13,68+0,032*11,61-0,5*13,68 ŠD11a : 3,29*21,12+0,032*15,2-0,5*21,12 ŠD12 : 3,18*21,17+0,032*15,2-0,5*13,88 ŠD13 : 2,96*25,3+0,032*16,7 Mezisoučet EK : (3,47*0,34+3,575*1,54+3,705*0,75+1,45*3,835+0,02*3,92+0,13*3,92+0,96*3,915+0,17*3,91)*3,35 (0,71*3,91+1,68*3,91+0,99*3,91+0,24*3,91+0,02*3,91+0,01*3,86+3,3*3,795+1,73*3,77)*3,35 (3,56*3,74+0,9*3,715+0,46*3,705+1,05*3,695+1,05*3,685+0,74*3,675+0,34*3,665+1,22*3,65)*3,35 (1,05*3,625+1,06*3,6+1,51*3,575+1,61*3,545+0,58*3,525+0,26*3,52+0,84*3,53+0,85*3,55)*3,35 (1,73*3,585+1,49*3,63+2,74*3,665+4,92*3,68+0,88*3,68+9,31*3,655+5,21*3,615+4,9*3,585)*3,35 (11,04*3,54+2,66*3,5+2,45*3,485+3,93*3,47)*3,35 (0,35*3,46+3,17*3,46+0,34*3,455+0,23*3,445+0,14*3,435+3,72*3,345+0,15*3,255+1,41*3,23)*2,95 (1,16*3,15+0,78*3,08+0,34*3,065+0,27*3,06+3,97*3,02+1,29*2,98+0,08*2,98+0,93*2,98)*2,95 (5,25*2,975+1,64*2,955+2,51*2,935+0,83*2,93+3,06*2,925+0,08*2,92+0,67*2,915+0,01*2,91)*2,95 (3,85*2,865+0,25*2,815+0,01*2,87+0,94*2,93+0,18*2,94+0,12*2,96+0,28*2,99+0,4*3,04)*2,95 (0,12*3,075+0,34*3,105+0,05*3,135+0,4*3,17+0,09*3,2+0,12*3,195+0,03*3,19+0,09*3,19)*2,95 (0,13*3,19+0,19*3,19+0,08*3,19+0,12*3,19+0,09*3,19+0,11*3,19+0,19*3,19+0,11*3,185)*2,95 (0,05*3,18+0,07*3,18+0,95*3,175+0,09*3,17+0,29*3,17+3,2*3,155+0,02*3,14+0,72*3,135)*2,95 (1,83*3,125+10,36*3,125+0,32*3,13+8,15*3,125+3,12*3,12+3,52*3,11+0,32*3,1+0,22*3,1)*2,95 (2,09*3,095+4,93*3,085+3,73*3,07+14,14*3,02+0,63*2,98+8,82*2,92+3,38*2,84+7,65*2,805)*2,95 (0,72*2,795+4,5*2,82+0,44*2,845+1,11*2,855+1,17*2,865+0,16*2,87+2,77*2,875+0,48*2,88)*2,95 (4,8*2,885+21,2*2,795+5,79*2,685+3,96*2,66)*2,95 Mezisoučet odpočet ŠD : -(2,92*3,5+4,92*3,65)*3,35-(5,7*3,46+5,45*2,98+3,6*3,09+4,8*2,98+4,9*2,87+5,35*2,65)*2,95 odpočet srovnání na HTÚ : -((33,3+29,3)*3,35+(29,7+10,7+54,4+4,5)*2,95)*0,5 Mezisoučet | [15 empty] | PSC | 1
18 | K | 131201209R00 | Příplatek za lepivost - hloubení zapaž.jam v hor.3 | m3 | 1215.484 |  | 0 |  |  |  | základní |  | 0 | 0 | 0 | 0 | 0 | 4 | K | 1 | ROZPOCET | 0 | 0 | 0 | 0 | 0 | 1 | 0 | 4 | 36
| PP |  | Příplatek za lepivost - hloubení zapaž.jam v hor.3 | [15 empty] | PP | 1
| PSC |  | Poznámka k souboru cen: 2430,96739*0,5 | [15 empty] | PSC | 1
| D | 15 | Roubení |  |  |  | 0 | [5 empty] | 0 |  | 0 |  | 0 | 1 | D | 0 | ROZPOCET | [6 empty] | 0
19 | K | 151101102R00 | Pažení a rozepření stěn rýh - příložné - hl.do 4 m | m2 | 1191.259 |  | 0 |  |  |  | základní |  | 0 | 0 | 0 | 0 | 0 | 4 | K | 1 | ROZPOCET | 0 | 0 | 0 | 0 | 0 | 1 | 0 | 4 | 38
| PP |  | Pažení a rozepření stěn rýh - příložné - hl.do 4 m | [15 empty] | PP | 1
| PSC |  | Poznámka k souboru cen: EK : (3,47*0,34+3,575*1,54+3,705*0,75+1,45*3,835+0,02*3,92+0,13*3,92+0,96*3,915+0,17*3,91)*2 (0,71*3,91+1,68*3,91+0,99*3,91+0,24*3,91+0,02*3,91+0,01*3,86+3,3*3,795+1,73*3,77)*2 (3,56*3,74+0,9*3,715+0,46*3,705+1,05*3,695+1,05*3,685+0,74*3,675+0,34*3,665+1,22*3,65)*2 (1,05*3,625+1,06*3,6+1,51*3,575+1,61*3,545+0,58*3,525+0,26*3,52+0,84*3,53+0,85*3,55)*2 (1,73*3,585+1,49*3,63+2,74*3,665+4,92*3,68+0,88*3,68+9,31*3,655+5,21*3,615+4,9*3,585)*2 (11,04*3,54+2,66*3,5+2,45*3,485+3,93*3,47)*2 (0,35*3,46+3,17*3,46+0,34*3,455+0,23*3,445+0,14*3,435+3,72*3,345+0,15*3,255+1,41*3,23)*2 (1,16*3,15+0,78*3,08+0,34*3,065+0,27*3,06+3,97*3,02+1,29*2,98+0,08*2,98+0,93*2,98)*2 (5,25*2,975+1,64*2,955+2,51*2,935+0,83*2,93+3,06*2,925+0,08*2,92+0,67*2,915+0,01*2,91)*2 (3,85*2,865+0,25*2,815+0,01*2,87+0,94*2,93+0,18*2,94+0,12*2,96+0,28*2,99+0,4*3,04)*2 (0,12*3,075+0,34*3,105+0,05*3,135+0,4*3,17+0,09*3,2+0,12*3,195+0,03*3,19+0,09*3,19)*2 (0,13*3,19+0,19*3,19+0,08*3,19+0,12*3,19+0,09*3,19+0,11*3,19+0,19*3,19+0,11*3,185)*2 (0,05*3,18+0,07*3,18+0,95*3,175+0,09*3,17+0,29*3,17+3,2*3,155+0,02*3,14+0,72*3,135)*2 (1,83*3,125+10,36*3,125+0,32*3,13+8,15*3,125+3,12*3,12+3,52*3,11+0,32*3,1+0,22*3,1)*2 (2,09*3,095+4,93*3,085+3,73*3,07+14,14*3,02+0,63*2,98+8,82*2,92+3,38*2,84+7,65*2,805)*2 (0,72*2,795+4,5*2,82+0,44*2,845+1,11*2,855+1,17*2,865+0,16*2,87+2,77*2,875+0,48*2,88)*2 (4,8*2,885+21,2*2,795+5,79*2,685+3,96*2,66)*2 odpočet ŠD : -(2,92*3,5+4,92*3,65)*2-(5,7*3,46+5,45*2,98+3,6*3,09+4,8*2,98+4,9*2,87+5,35*2,65)*2 odpočet srovnání na HTÚ : -((33,3+29,3)*2+(29,7+10,7+54,4+4,5)*2)*0,5 | [15 empty] | PSC | 1
20 | K | 151101112R00 | Odstranění pažení stěn rýh - příložné - hl. do 4 m | m2 | 1191.259 |  | 0 |  |  |  | základní |  | 0 | 0 | 0 | 0 | 0 | 4 | K | 1 | ROZPOCET | 0 | 0 | 0 | 0 | 0 | 1 | 0 | 4 | 40
| PP |  | Odstranění pažení stěn rýh - příložné - hl. do 4 m | [15 empty] | PP | 1
| PSC |  | Poznámka k souboru cen: Odkaz na mn. položky pořadí 19 : 1191,25900 | [15 empty] | PSC | 1
21 | K | 151101201R00 | Pažení stěn výkopu - příložné - hloubky do 4 m | m2 | 669.391 |  | 0 |  |  |  | základní |  | 0 | 0 | 0 | 0 | 0 | 4 | K | 1 | ROZPOCET | 0 | 0 | 0 | 0 | 0 | 1 | 0 | 4 | 42
| PP |  | Pažení stěn výkopu - příložné - hloubky do 4 m | [15 empty] | PP | 1
| PSC |  | Poznámka k souboru cen: 545 : ŠD7 : 4,76*19 ŠD8 : 5,03*21,92 ŠD9 : 4,77*18,01 ŠD10 : 4,39*19,08 ŠD11 : 4,4*14,8 ŠD11a : 4,29*18,4 ŠD12 : 4,18*18,42 ŠD13 : 3,96*19,69 | [15 empty] | PSC | 1
22 | K | 151101211R00 | Odstranění pažení stěn - příložné - hl. do 4 m | m2 | 669.391 |  | 0 |  |  |  | základní |  | 0 | 0 | 0 | 0 | 0 | 4 | K | 1 | ROZPOCET | 0 | 0 | 0 | 0 | 0 | 1 | 0 | 4 | 44
| PP |  | Odstranění pažení stěn - příložné - hl. do 4 m | [15 empty] | PP | 1
| PSC |  | Poznámka k souboru cen: Odkaz na mn. položky pořadí 21 : 669,39050 | [15 empty] | PSC | 1
23 | K | 151101301R00 | Rozepření stěn pažení - příložné - hl. do 4 m | m3 | 573.896 |  | 0 |  |  |  | základní |  | 0 | 0 | 0 | 0 | 0 | 4 | K | 1 | ROZPOCET | 0 | 0 | 0 | 0 | 0 | 1 | 0 | 4 | 46
| PP |  | Rozepření stěn pažení - příložné - hl. do 4 m | [15 empty] | PP | 1
| PSC |  | Poznámka k souboru cen: ŠD7 : 3,76*23,54-0,5*21,91 ŠD8 : 4,03*31,24-0,5*25,5 ŠD9 : 3,77*21,18-0,5*15,55 ŠD10 : 3,39*23,87-0,5*(3,77+3,56) ŠD11 : 3,4*13,68-0,5*13,68 ŠD11a : 3,29*21,12-0,5*21,12 ŠD12 : 3,18*21,17-0,5*13,88 ŠD13 : 2,96*25,3 | [15 empty] | PSC | 1
24 | K | 151101311R00 | Odstranění rozepření stěn - příložné - hl. do 4 m | m3 | 573.896 |  | 0 |  |  |  | základní |  | 0 | 0 | 0 | 0 | 0 | 4 | K | 1 | ROZPOCET | 0 | 0 | 0 | 0 | 0 | 1 | 0 | 4 | 48
| PP |  | Odstranění rozepření stěn - příložné - hl. do 4 m | [15 empty] | PP | 1
| PSC |  | Poznámka k souboru cen: Odkaz na mn. položky pořadí 23 : 573,89590 | [15 empty] | PSC | 1
| D | 16 | Přemístění výkopku |  |  |  | 0 | [5 empty] | 0 |  | 0 |  | 0 | 1 | D | 0 | ROZPOCET | [6 empty] | 0
25 | K | 161101102R00 | Svislé přemístění výkopku z hor.1-4 do 4,0 m | m3 | 170.168 |  | 0 |  |  |  | základní |  | 0 | 0 | 0 | 0 | 0 | 4 | K | 1 | ROZPOCET | 0 | 0 | 0 | 0 | 0 | 1 | 0 | 4 | 50
| PP |  | Svislé přemístění výkopku z hor.1-4 do 4,0 m | [15 empty] | PP | 1
| PSC |  | Poznámka k souboru cen: 2430,96739*0,07 | [15 empty] | PSC | 1
26 | K | 162301102R00 | Vodorovné přemístění výkopku z hor.1-4 do 1000 m | m3 | 593.942 |  | 0 |  |  |  | základní |  | 0 | 0 | 0 | 0 | 0 | 4 | K | 1 | ROZPOCET | 0 | 0 | 0 | 0 | 0 | 1 | 0 | 4 | 52
| PP |  | Vodorovné přemístění výkopku z hor.1-4 do 1000 m | [15 empty] | PP | 1
| PSC |  | Poznámka k souboru cen: obsyp zeminou 30% : 810,7548*0,3*2 zásyp zeminou 30% : 179,14906*0,3*2 | [15 empty] | PSC | 1
27 | K | 162701105R00 | Vodorovné přemístění výkopku z hor.1-4 do 10000 m | m3 | 2142.605 |  | 0 |  |  |  | základní |  | 0 | 0 | 0 | 0 | 0 | 4 | K | 1 | ROZPOCET | 0 | 0 | 0 | 0 | 0 | 1 | 0 | 4 | 54
| PP |  | Vodorovné přemístění výkopku z hor.1-4 do 10000 m | [15 empty] | PP | 1
| PSC |  | Poznámka k souboru cen: výkop : 8,60868+2430,96739 obsyp zeminou 30% : -810,7548*0,3 zásyp zeminou 30% : -179,14906*0,3 | [15 empty] | PSC | 1
28 | K | 167101102R00 | Nakládání výkopku z hor. 1 ÷ 4 v množství nad 100 m3 | m3 | 296.971 |  | 0 |  |  |  | základní |  | 0 | 0 | 0 | 0 | 0 | 4 | K | 1 | ROZPOCET | 0 | 0 | 0 | 0 | 0 | 1 | 0 | 4 | 56
| PP |  | Nakládání výkopku z hor. 1 ÷ 4 v množství nad 100 m3 | [15 empty] | PP | 1
| PSC |  | Poznámka k souboru cen: obsyp zeminou 30% : 810,7548*0,3 zásyp zeminou 30% : 179,14906*0,3 | [15 empty] | PSC | 1
29 | K | 199000005R00 | Poplatek za skládku zeminy 1- 4, č. dle katal. odpadů 17 05 04 | t | 4285.21 |  | 0 |  |  |  | základní |  | 0 | 0 | 0 | 0 | 0 | 4 | K | 1 | ROZPOCET | 0 | 0 | 0 | 0 | 0 | 1 | 0 | 4 | 58
| PP |  | Poplatek za skládku zeminy 1- 4, č. dle katal. odpadů 17 05 04 | [15 empty] | PP | 1
| PSC |  | Poznámka k souboru cen: Začátek provozního součtu výkop : 8,60868+2430,96739 obsyp zeminou 30% : -810,7548*0,3 zásyp zeminou 30% : -179,14906*0,3 Konec provozního součtu 2142,60491*2 | [15 empty] | PSC | 1
| D | 17 | Konstrukce ze zemin |  |  |  | 0 | [5 empty] | 0 |  | 0 |  | 0 | 1 | D | 0 | ROZPOCET | [6 empty] | 0
30 | K | 171201201R00 | Uložení sypaniny na skl.-sypanina na výšku přes 2m | m3 | 296.971 |  | 0 |  |  |  | základní |  | 0 | 0 | 0 | 0 | 0 | 4 | K | 1 | ROZPOCET | 0 | 0 | 0 | 0 | 0 | 1 | 0 | 4 | 60
| PP |  | Uložení sypaniny na skl.-sypanina na výšku přes 2m | [15 empty] | PP | 1
| PSC |  | Poznámka k souboru cen: obsyp zeminou 30% : 810,7548*0,3 zásyp zeminou 30% : 179,14906*0,3 | [15 empty] | PSC | 1
31 | K | 174101101R00 | Zásyp jam, rýh, šachet se zhutněním | m3 | 467.682 |  | 0 |  |  |  | základní |  | 0 | 0 | 0 | 0 | 0 | 4 | K | 1 | ROZPOCET | 0 | 0 | 0 | 0 | 0 | 1 | 0 | 4 | 62
| PP |  | Zásyp jam, rýh, šachet se zhutněním | [15 empty] | PP | 1
| PSC |  | Poznámka k souboru cen: včetně strojního přemístění materiálu pro zásyp ze vzdálenosti do 10 m od okraje zásypu 490 : ŠD7 : (3,76-0,15)*23,54-3,1*8,38-0,5*21,91-0,1*9,29-(23,54-21,91)*0,3 ŠD8 : (4,03-0,15)*31,24-3,35*11,51-0,5*25,5-0,1*12,88-(31,24-25,5)*0,3 ŠD9 : (3,77-0,15)*21,18-3,1*14,58-0,5*15,55-0,1*21,29-(21,18-15,55)*0,3 ŠD10 : (3,39-0,15)*23,87-2,77*8,55-0,5*(3,77+3,56)-0,1*9,74-(23,87-(3,77+3,56))*0,3 ŠD11 : (3,4-0,15)*13,68-2,76*6,73-0,5*13,68-0,1*7 ŠD11a : (3,29-0,15)*21,12-2,65*6,72-0,5*21,12-0,1*7,83 ŠD12 : (3,18-0,15)*21,17-2,54*7,28-0,5*13,88-0,1*8,1-(21,17-13,88)*0,3 ŠD13 : (2,96-0,15)*25,3-2,43*11,8-0,1*12,61-25,3*0,3 064 : -25,71863 Mezisoučet EK výkop : (2463,26561-610,13173) obsyp, potrubí, sedlo, podkladní beton, drenážní vrstva : EK : -(248,75-82,38-4,11/2-2,67-2-2-2,03-1,68)*2,95*(2,08+0,2) EK obtok : -(82,38-1,55-3,38-4,11/2)*3,35*(2,08+0,2) ornice : -((1,8+9,3)*3,35+(2,9+4,4+2,1+11,3+1,8+35,8)*2,95)*0,3 Mezisoučet rušené vstupní komíny stávajících šachet : 1,0*(2,0*2,0)*3 | [15 empty] | PSC | 1
32 | K | 175101101R00 | Obsyp potrubí bez prohození sypaniny | m3 | 810.755 |  | 0 |  |  |  | základní |  | 0 | 0 | 0 | 0 | 0 | 4 | K | 1 | ROZPOCET | 0 | 0 | 0 | 0 | 0 | 1 | 0 | 4 | 64
| PP |  | Obsyp potrubí bez prohození sypaniny | [15 empty] | PP | 1
| PSC |  | Poznámka k souboru cen: 590 : EK : (248,75-82,38-4,11/2-2,67-2-2-2,03-1,68)*2,95*2,08 EK obtok : (82,38-1,55-3,38-4,11/2)*3,35*2,08 011 : -(248,75-1,55-3,38-4,11-0,3*2-2,67-2-0,3*2-2-2,03-1,68)*(1,75*(0,66+0,99)/2-pi*1,58^2/4*135/360) 043 : -(4,02+34,34+48,04+2,86+4,95)*(0,61*0,255/2-pi*0,255^2*95/360) 044 : -(4,02+34,34+48,04+2,86+4,95)*0,8*0,35 DN1200 : -(248,75-1,55-3,38-4,11-2,67-2-2-2,03-1,68)*pi*1,58^2/4 DN500 : -(4,02+34,34+48,04+2,86+4,95)*pi*0,51^2/4 Začátek provozního součtu EK : (82,38-1,55-3,38-4,11/2)*3,35+(248,75-82,38-4,11/2-2,67-2-2-2,03-1,68)*2,95 EK : (1,8+9,3)*3,35+(2,9+4,4+2,1+11,3+1,8+35,8)*2,95 obsyp recyklátem % : 100-209,17/706,68150*100 Konec provozního součtu | [15 empty] | PSC | 1
33 | K | 59691001.AR | Recyklát betonový 0/16 | t | 1423.964 |  | 0 |  |  |  | základní |  | 0 | 0 | 0 | 0 | 0 | 4 | K | 1 | ROZPOCET | 0 | 0 | 0 | 0 | 0 | 1 | 0 | 4 | 66
| PP |  | Recyklát betonový 0/16 | [15 empty] | PP | 1
| PSC |  | Poznámka k souboru cen: 590 : Začátek provozního součtu EK : (248,75-82,38-4,11/2-2,67-2-2-2,03-1,68)*2,95*2,08 EK obtok : (82,38-1,55-3,38-4,11/2)*3,35*2,08 011 : -(248,75-1,55-3,38-4,11-0,3*2-2,67-2-0,3*2-2-2,03-1,68)*(1,75*(0,66+0,99)/2-pi*1,58^2/4*135/360) 043 : -(4,02+34,34+48,04+2,86+4,95)*(0,61*0,255/2-pi*0,255^2*95/360) 044 : -(4,02+34,34+48,04+2,86+4,95)*0,8*0,35 DN1200 : -(248,75-1,55-3,38-4,11-2,67-2-2-2,03-1,68)*pi*1,58^2/4 DN500 : -(4,02+34,34+48,04+2,86+4,95)*pi*0,51^2/4 Konec provozního součtu obsyp recyklátem 70% : 810,7548*0,7*2*1,01 zásyp recyklátem 70% : 179,14906*0,7*2*1,01 rušené vstupní komíny stávajících šachet : 1,0*(2,0*2,0)*3*2*1,01 | [15 empty] | PSC | 1
34 | K | 59691004M | Recyklát betonový 0/63 | t | 558.597 |  | 0 |  |  |  | základní |  | 0 | 0 | 0 | 0 | 0 | 4 | K | 1 | ROZPOCET | 0 | 0 | 0 | 0 | 0 | 1 | 0 | 4 | 68
| PP |  | Recyklát betonový 0/63 | [15 empty] | PP | 1
| PSC |  | Poznámka k souboru cen: 490 : Začátek provozního součtu ŠD7 : (3,76-0,15)*23,54-3,1*8,38-0,5*21,91-0,1*9,29-(23,54-21,91)*0,3 ŠD8 : (4,03-0,15)*31,24-3,35*11,51-0,5*25,5-0,1*12,88-(31,24-25,5)*0,3 ŠD9 : (3,77-0,15)*21,18-3,1*14,58-0,5*15,55-0,1*21,29-(21,18-15,55)*0,3 ŠD10 : (3,39-0,15)*23,87-2,77*8,55-0,5*(3,77+3,56)-0,1*9,74-(23,87-(3,77+3,56))*0,3 ŠD11 : (3,4-0,15)*13,68-2,76*6,73-0,5*13,68-0,1*7 ŠD11a : (3,29-0,15)*21,12-2,65*6,72-0,5*21,12-0,1*7,83 ŠD12 : (3,18-0,15)*21,17-2,54*7,28-0,5*13,88-0,1*8,1-(21,17-13,88)*0,3 ŠD13 : (2,96-0,15)*25,3-2,43*11,8-0,1*12,61-25,3*0,3 064 : -25,71863 Konec provozního součtu 276,53327*2*1,01 | [15 empty] | PSC | 1
| D | 18 | Povrchové úpravy terénu |  |  |  | 0 | [5 empty] | 0 |  | 0 |  | 0 | 1 | D | 0 | ROZPOCET | [6 empty] | 0
35 | K | 180402111R00 | Založení trávníku parkového výsevem v rovině | m2 | 151.3 |  | 0 |  |  |  | základní |  | 0 | 0 | 0 | 0 | 0 | 4 | K | 1 | ROZPOCET | 0 | 0 | 0 | 0 | 0 | 1 | 0 | 4 | 70
| PP |  | Založení trávníku parkového výsevem v rovině | [15 empty] | PP | 1
| PSC |  | Poznámka k souboru cen: zatravnění : (19,3+28,3+0,6+83,4+3,4+16,3) | [15 empty] | PSC | 1
36 | K | 181201102R00 | Úprava pláně v násypech v hor. 1-4, se zhutněním | m2 | 197.475 |  | 0 |  |  |  | základní |  | 0 | 0 | 0 | 0 | 0 | 4 | K | 1 | ROZPOCET | 0 | 0 | 0 | 0 | 0 | 1 | 0 | 4 | 72
| PP |  | Úprava pláně v násypech v hor. 1-4, se zhutněním | [15 empty] | PP | 1
| PSC |  | Poznámka k souboru cen: asfaltová vozovka : 160,8 obruba chodník : (2,8+3,6+6,7)*0,25 chodník : 33,4 | [15 empty] | PSC | 1
37 | K | 181301105R00 | Rozprostření ornice, rovina, tl. 25-30 cm,do 500m2 | m2 | 151.3 |  | 0 |  |  |  | základní |  | 0 | 0 | 0 | 0 | 0 | 4 | K | 1 | ROZPOCET | 0 | 0 | 0 | 0 | 0 | 1 | 0 | 4 | 74
| PP |  | Rozprostření ornice, rovina, tl. 25-30 cm,do 500m2 | [15 empty] | PP | 1
| PSC |  | Poznámka k souboru cen: zatravnění : (19,3+28,3+0,6+83,4+3,4+16,3) | [15 empty] | PSC | 1
38 | K | 00572460R | Směs travní technická PROFI á 25 kg | kg | 4.539 |  | 0 |  |  |  | základní |  | 0 | 0 | 0 | 0 | 0 | 4 | K | 1 | ROZPOCET | 0 | 0 | 0 | 0 | 0 | 1 | 0 | 4 | 76
| PP |  | Směs travní technická PROFI á 25 kg | [15 empty] | PP | 1
| PSC |  | Poznámka k souboru cen: zatravnění : (19,3+28,3+0,6+83,4+3,4+16,3)*0,03 | [15 empty] | PSC | 1
39 | K | 10364200R | Ornice pro pozemkové úpravy | m3 | 45.39 |  | 0 |  |  |  | základní |  | 0 | 0 | 0 | 0 | 0 | 4 | K | 1 | ROZPOCET | 0 | 0 | 0 | 0 | 0 | 1 | 0 | 4 | 78
| PP |  | Ornice pro pozemkové úpravy | [15 empty] | PP | 1
| PSC |  | Poznámka k souboru cen: zatravnění : (19,3+28,3+0,6+83,4+3,4+16,3)*0,3 | [15 empty] | PSC | 1
| D | 21 | Úprava podloží a základ.spáry |  |  |  | 0 | [5 empty] | 0 |  | 0 |  | 0 | 1 | D | 0 | ROZPOCET | [6 empty] | 0
40 | K | 211531111R00 | Výplň odvodňovacích žeber kam. hrubě drcen. 63 mm | m3 | 41.306 |  | 0 |  |  |  | základní |  | 0 | 0 | 0 | 0 | 0 | 4 | K | 1 | ROZPOCET | 0 | 0 | 0 | 0 | 0 | 1 | 0 | 4 | 80
| PP |  | Výplň odvodňovacích žeber kam. hrubě drcen. 63 mm | [15 empty] | PP | 1
| PSC |  | Poznámka k souboru cen: 505 : ŠD7 : 0,15*23,54+(0,032-pi*0,1^2/4)*15,94 ŠD8 : 0,15*31,24+(0,032-pi*0,1^2/4)*18,81 ŠD9 : 0,15*21,18+(0,032-pi*0,1^2/4)*13,51 ŠD10 : 0,15*23,87+(0,032-pi*0,1^2/4)*16,08 ŠD11 : 0,15*13,68+(0,032-pi*0,1^2/4)*11,61 ŠD11a : 0,15*21,12+(0,032-pi*0,1^2/4)*15,2 ŠD12 : 0,15*21,17+(0,032-pi*0,1^2/4)*15,2 ŠD13 : 0,15*25,3+(0,032-pi*0,1^2/4)*16,7 505 : EK : (34,34-1,55-3,38/2)*(3,35*(0,05+0,15)/2+(0,032-pi*0,1^2/4)) | [15 empty] | PSC | 1
41 | K | 212753114R00 | Montáž ohebné dren. trubky do rýhy DN 100,bez lože | m | 157.39 |  | 0 |  |  |  | základní |  | 0 | 0 | 0 | 0 | 0 | 4 | K | 1 | ROZPOCET | 0 | 0 | 0 | 0 | 0 | 1 | 0 | 4 | 82
| PP |  | Montáž ohebné dren. trubky do rýhy DN 100,bez lože | [15 empty] | PP | 1
| PSC |  | Poznámka k souboru cen: 509 : ŠD7 : 15,94 ŠD8 : 18,81 ŠD9 : 13,51 ŠD10 : 16,08 ŠD11 : 11,61 ŠD11a : 15,2 ŠD12 : 15,2 ŠD13 : 16,7 508 : EK : 34,34 | [15 empty] | PSC | 1
42 | K | 212753521R00 | Montáž tvarovky 2 spoje | kus | 32 |  | 0 |  |  |  | základní |  | 0 | 0 | 0 | 0 | 0 | 4 | K | 1 | ROZPOCET | 0 | 0 | 0 | 0 | 0 | 1 | 0 | 4 | 84
| PP |  | Montáž tvarovky 2 spoje | [15 empty] | PP | 1
| PSC |  | Poznámka k souboru cen: 509 : ŠD7 : 4 ŠD8 : 4 ŠD9 : 4 ŠD10 : 4 ŠD11 : 4 ŠD11a : 4 ŠD12 : 4 ŠD13 : 4 | [15 empty] | PSC | 1
43 | K | 28611223.AR | Trubka PVC drenážní flexibilní d 100 mm | m | 159.751 |  | 0 |  |  |  | základní |  | 0 | 0 | 0 | 0 | 0 | 4 | K | 1 | ROZPOCET | 0 | 0 | 0 | 0 | 0 | 1 | 0 | 4 | 86
| PP |  | Trubka PVC drenážní flexibilní d 100 mm | [15 empty] | PP | 1
| PSC |  | Poznámka k souboru cen: 509 : Začátek provozního součtu ŠD7 : 15,94 ŠD8 : 18,81 ŠD9 : 13,51 ŠD10 : 16,08 ŠD11 : 11,61 ŠD11a : 15,2 ŠD12 : 15,2 ŠD13 : 16,7 Konec provozního součtu 123,05*1,015 508 : EK : 34,34*1,015 | [15 empty] | PSC | 1
44 | K | 28611312.AR | Koleno 90° PVC d 100 mm pro drenážní trubky | kus | 32.48 |  | 0 |  |  |  | základní |  | 0 | 0 | 0 | 0 | 0 | 4 | K | 1 | ROZPOCET | 0 | 0 | 0 | 0 | 0 | 1 | 0 | 4 | 88
| PP |  | Koleno 90° PVC d 100 mm pro drenážní trubky | [15 empty] | PP | 1
| PSC |  | Poznámka k souboru cen: 509 : Začátek provozního součtu ŠD7 : 4 ŠD8 : 4 ŠD9 : 4 ŠD10 : 4 ŠD11 : 4 ŠD11a : 4 ŠD12 : 4 ŠD13 : 4 Konec provozního součtu 32*1,015 | [15 empty] | PSC | 1
| D | 38 | Kompletní konstrukce |  |  |  | 0 | [5 empty] | 0 |  | 0 |  | 0 | 1 | D | 0 | ROZPOCET | [6 empty] | 0
45 | K | 380931113R00 | Vložení trnu průměru 10 mm do betonu na dvousložkové lepidlo, bez dodávky trnu | kus | 228 |  | 0 |  |  |  | základní |  | 0 | 0 | 0 | 0 | 0 | 4 | K | 1 | ROZPOCET | 0 | 0 | 0 | 0 | 0 | 1 | 0 | 4 | 90
| PP |  | Vložení trnu průměru 10 mm do betonu na dvousložkové lepidlo, bez dodávky trnu | [15 empty] | PP | 1
| PSC |  | Poznámka k souboru cen: 86 : ŠD7 : 52 ŠD8 : 52 ŠD9 : 60 ŠD13 : 64 | [15 empty] | PSC | 1
46 | K | 58953478R | Výztuž betonářská žebírková B500B, d 10 mm, střih + ohyb | t | 0.059 |  | 0 |  |  |  | základní |  | 0 | 0 | 0 | 0 | 0 | 4 | K | 1 | ROZPOCET | 0 | 0 | 0 | 0 | 0 | 1 | 0 | 4 | 92
| PP |  | Výztuž betonářská žebírková B500B, d 10 mm, střih + ohyb | [15 empty] | PP | 1
| PSC |  | Poznámka k souboru cen: 86 : Začátek provozního součtu ŠD7 : 52 ŠD8 : 52 ŠD9 : 60 ŠD13 : 64 Konec provozního součtu 228*0,4*0,617*1,05/1000 | [15 empty] | PSC | 1
| D | 45 | Podkladní a vedlejší konstrukce |  |  |  | 0 | [5 empty] | 0 |  | 0 |  | 0 | 1 | D | 0 | ROZPOCET | [6 empty] | 0
47 | K | 451541114T00 | Lože pod potrubí ze štěrkodrtě 32 - 63 mm | m3 | 60.25 |  | 0 |  |  |  | základní |  | 0 | 0 | 0 | 0 | 0 | 4 | K | 1 | ROZPOCET | 0 | 0 | 0 | 0 | 0 | 1 | 0 | 4 | 94
| PP |  | Lože pod potrubí ze štěrkodrtě 32 - 63 mm | [15 empty] | PP | 1
| PSC |  | Poznámka k souboru cen: 505 : EK : (248,75-82,38-4,11/2-2,67-2-2-2,03-1,68)*2,95*0,1 EK souběh : (48,04-3,38/2-4,11/2)*3,35*0,1 | [15 empty] | PSC | 1
48 | K | 452111111R00 | Osazení betonových pražců plochy do 250 cm2 | kus | 183.464 |  | 0 |  |  |  | základní |  | 0 | 0 | 0 | 0 | 0 | 4 | K | 1 | ROZPOCET | 0 | 0 | 0 | 0 | 0 | 1 | 0 | 4 | 96
| PP |  | Osazení betonových pražců plochy do 250 cm2 | [15 empty] | PP | 1
| PSC |  | Poznámka k souboru cen: EK : (248,75-1,55-3,38-4,11-2,67-2-2-2,03-1,68)/2,5*2 | [15 empty] | PSC | 1
49 | K | 452112111R00 | Osazení beton, prstenců pod mříže, výšky do100 mm | kus | 10 |  | 0 |  |  |  | základní |  | 0 | 0 | 0 | 0 | 0 | 4 | K | 1 | ROZPOCET | 0 | 0 | 0 | 0 | 0 | 1 | 0 | 4 | 98
| PP |  | Osazení beton, prstenců pod mříže, výšky do100 mm | [15 empty] | PP | 1
| PSC |  | Poznámka k souboru cen: 324 : ŠD7 : 1 ŠD8 : 1 ŠD9 : 1 ŠD10 : 1 325 : ŠD7 : 1 ŠD8 : 1 ŠD9 : 1 ŠD11 : 1 ŠD11a : 1 ŠD12 : 1 | [15 empty] | PSC | 1
50 | K | 452311131R00 | Desky podkladní pod potrubí z betonu C 12/15 | m3 | 79.542 |  | 0 |  |  |  | základní |  | 0 | 0 | 0 | 0 | 0 | 4 | K | 1 | ROZPOCET | 0 | 0 | 0 | 0 | 0 | 1 | 0 | 4 | 100
| PP |  | Desky podkladní pod potrubí z betonu C 12/15 | [15 empty] | PP | 1
| PSC |  | Poznámka k souboru cen: 004 : ŠD7 : 0,1*9,29 ŠD8 : 0,1*12,88 ŠD9 : 0,1*21,29 ŠD10 : 0,1*9,74 ŠD11 : 0,1*7 ŠD11a : 0,1*7,83 ŠD12 : 0,1*8,1 ŠD13 : 0,1*12,61 004 : EK : (248,75-82,38-4,11/2-2,67-2-2-2,03-1,68)*2,95*0,1 EK obtok : (82,38-1,55-3,38-4,11/2)*3,35*0,1 | [15 empty] | PSC | 1
51 | K | 452312151R00 | Sedlové lože pod potrubí z betonu C 20/25 | m3 | 163.879 |  | 0 |  |  |  | základní |  | 0 | 0 | 0 | 0 | 0 | 4 | K | 1 | ROZPOCET | 0 | 0 | 0 | 0 | 0 | 1 | 0 | 4 | 102
| PP |  | Sedlové lože pod potrubí z betonu C 20/25 | [15 empty] | PP | 1
| PSC |  | Poznámka k souboru cen: 011 : (248,75-1,55-3,38-4,11-0,3*2-2,67-2-0,3*2-2-2,03-1,68)*(1,75*(0,66+0,99)/2-pi*1,58^2/4*135/360) 043 : (4,02+34,34+48,04+2,86+4,95)*(0,61*0,255/2-pi*0,255^2*95/360) | [15 empty] | PSC | 1
52 | K | 452313141R00 | Bloky pro potrubí z betonu C 16/20 | m3 | 26.379 |  | 0 |  |  |  | základní |  | 0 | 0 | 0 | 0 | 0 | 4 | K | 1 | ROZPOCET | 0 | 0 | 0 | 0 | 0 | 1 | 0 | 4 | 104
| PP |  | Bloky pro potrubí z betonu C 16/20 | [15 empty] | PP | 1
| PSC |  | Poznámka k souboru cen: 044 : (4,02+34,34+48,04+2,86+4,95)*0,8*0,35 | [15 empty] | PSC | 1
53 | K | 452351101R00 | Bednění desek nebo sedlových loží pod potrubí | m2 | 311.482 |  | 0 |  |  |  | základní |  | 0 | 0 | 0 | 0 | 0 | 4 | K | 1 | ROZPOCET | 0 | 0 | 0 | 0 | 0 | 1 | 0 | 4 | 106
| PP |  | Bednění desek nebo sedlových loží pod potrubí | [15 empty] | PP | 1
| PSC |  | Poznámka k souboru cen: 004 : ŠD7 : 0,1*11,91 ŠD8 : 0,1*14,08 ŠD9 : 0,1*18,03 ŠD10 : 0,1*12,33 ŠD11 : 0,1*10,6 ŠD11a : 0,1*11,22 ŠD12 : 0,1*11,4 ŠD13 : 0,1*13,93 011 : (248,75-1,55-3,38-4,11-0,3*2-2,67-2-0,3*2-2-2,03-1,68)*0,66*2 | [15 empty] | PSC | 1
54 | K | 452353101R00 | Bednění bloků pod potrubí | m2 | 32.974 |  | 0 |  |  |  | základní |  | 0 | 0 | 0 | 0 | 0 | 4 | K | 1 | ROZPOCET | 0 | 0 | 0 | 0 | 0 | 1 | 0 | 4 | 108
| PP |  | Bednění bloků pod potrubí | [15 empty] | PP | 1
| PSC |  | Poznámka k souboru cen: 044 : (4,02+34,34+48,04+2,86+4,95)*0,35 | [15 empty] | PSC | 1
55 | K | 59223784T | Podkladek pod hrdlovou troubu TBX-Q 120-100/20/18 pro trouby DN 1200 | kus | 185.299 |  | 0 |  |  |  | základní |  | 0 | 0 | 0 | 0 | 0 | 4 | K | 1 | ROZPOCET | 0 | 0 | 0 | 0 | 0 | 1 | 0 | 4 | 110
| PP |  | Podkladek pod hrdlovou troubu TBX-Q 120-100/20/18 pro trouby DN 1200 | [15 empty] | PP | 1
| PSC |  | Poznámka k souboru cen: EK : (248,75-1,55-3,38-4,11-2,67-2-2-2,03-1,68)/2,5*2*1,01 | [15 empty] | PSC | 1
56 | K | 59224346R | Prstenec vyrovnávací šachetní TBW-Q.1 63/4 | kus | 4.04 |  | 0 |  |  |  | základní |  | 0 | 0 | 0 | 0 | 0 | 4 | K | 1 | ROZPOCET | 0 | 0 | 0 | 0 | 0 | 1 | 0 | 4 | 112
| PP |  | Prstenec vyrovnávací šachetní TBW-Q.1 63/4 | [15 empty] | PP | 1
| PSC |  | Poznámka k souboru cen: 324 : Začátek provozního součtu ŠD7 : 1 ŠD8 : 1 ŠD9 : 1 ŠD10 : 1 Konec provozního součtu 4*1,01 | [15 empty] | PSC | 1
57 | K | 59224347.AR | Prstenec vyrovnávací šachetní TBW-Q.1 63/6 | kus | 6.06 |  | 0 |  |  |  | základní |  | 0 | 0 | 0 | 0 | 0 | 4 | K | 1 | ROZPOCET | 0 | 0 | 0 | 0 | 0 | 1 | 0 | 4 | 114
| PP |  | Prstenec vyrovnávací šachetní TBW-Q.1 63/6 | [15 empty] | PP | 1
| PSC |  | Poznámka k souboru cen: 325 : Začátek provozního součtu ŠD7 : 1 ŠD8 : 1 ŠD9 : 1 ŠD11 : 1 ŠD11a : 1 ŠD12 : 1 Konec provozního součtu 6*1,01 | [15 empty] | PSC | 1
| D | 56 | Podkladní vrstvy komunikací a zpevněných ploch |  |  |  | 0 | [5 empty] | 0 |  | 0 |  | 0 | 1 | D | 0 | ROZPOCET | [6 empty] | 0
58 | K | 564851111RT2 | Podklad ze štěrkodrti po zhutnění tloušťky 15 cm štěrkodrť frakce 0-32 mm | m2 | 33.4 |  | 0 |  |  |  | základní |  | 0 | 0 | 0 | 0 | 0 | 4 | K | 1 | ROZPOCET | 0 | 0 | 0 | 0 | 0 | 1 | 0 | 4 | 116
| PP |  | Podklad ze štěrkodrti po zhutnění tloušťky 15 cm štěrkodrť frakce 0-32 mm | [15 empty] | PP | 1
| PSC |  | Poznámka k souboru cen: chodník : 33,4 | [15 empty] | PSC | 1
59 | K | 564871111RT2 | Podklad ze štěrkodrti po zhutnění tloušťky 25 cm štěrkodrť frakce 0-32 mm | m2 | 160.8 |  | 0 |  |  |  | základní |  | 0 | 0 | 0 | 0 | 0 | 4 | K | 1 | ROZPOCET | 0 | 0 | 0 | 0 | 0 | 1 | 0 | 4 | 118
| PP |  | Podklad ze štěrkodrti po zhutnění tloušťky 25 cm štěrkodrť frakce 0-32 mm | [15 empty] | PP | 1
| PSC |  | Poznámka k souboru cen: asfaltová vozovka : 160,8 | [15 empty] | PSC | 1
60 | K | 565131111R00 | Podklad z obal kamen. ACP 16+, š. do 3 m, tl. 5 cm | m2 | 160.8 |  | 0 |  |  |  | základní |  | 0 | 0 | 0 | 0 | 0 | 4 | K | 1 | ROZPOCET | 0 | 0 | 0 | 0 | 0 | 1 | 0 | 4 | 120
| PP |  | Podklad z obal kamen. ACP 16+, š. do 3 m, tl. 5 cm | [15 empty] | PP | 1
| PSC |  | Poznámka k souboru cen: asfaltová vozovka : 160,8 | [15 empty] | PSC | 1
61 | K | 567122114R00 | Podklad z kameniva zpev.cementem SC C8/10 tl.15 cm | m2 | 160.8 |  | 0 |  |  |  | základní |  | 0 | 0 | 0 | 0 | 0 | 4 | K | 1 | ROZPOCET | 0 | 0 | 0 | 0 | 0 | 1 | 0 | 4 | 122
| PP |  | Podklad z kameniva zpev.cementem SC C8/10 tl.15 cm | [15 empty] | PP | 1
| PSC |  | Poznámka k souboru cen: asfaltová vozovka : 160,8 | [15 empty] | PSC | 1
| D | 57 | Kryty štěrkových a živičných komunikací |  |  |  | 0 | [5 empty] | 0 |  | 0 |  | 0 | 1 | D | 0 | ROZPOCET | [6 empty] | 0
62 | K | 573231125R00 | Postřik spojovací z KAE, množství zbytkového asfaltu 0,5 kg/m2 | m2 | 160.8 |  | 0 |  |  |  | základní |  | 0 | 0 | 0 | 0 | 0 | 4 | K | 1 | ROZPOCET | 0 | 0 | 0 | 0 | 0 | 1 | 0 | 4 | 124
| PP |  | Postřik spojovací z KAE, množství zbytkového asfaltu 0,5 kg/m2 | [15 empty] | PP | 1
| PSC |  | Poznámka k souboru cen: asfaltová vozovka : 160,8 | [15 empty] | PSC | 1
| D | 59 | Dlažby a předlažby komunikací |  |  |  | 0 | [5 empty] | 0 |  | 0 |  | 0 | 1 | D | 0 | ROZPOCET | [6 empty] | 0
63 | K | 596215021R00 | Kladení zámkové dlažby tl. 6 cm do drtě tl. 4 cm | m2 | 33.4 |  | 0 |  |  |  | základní |  | 0 | 0 | 0 | 0 | 0 | 4 | K | 1 | ROZPOCET | 0 | 0 | 0 | 0 | 0 | 1 | 0 | 4 | 126
| PP |  | Kladení zámkové dlažby tl. 6 cm do drtě tl. 4 cm | [15 empty] | PP | 1
| PSC |  | Poznámka k souboru cen: chodník : 33,4 | [15 empty] | PSC | 1
64 | K | 596291111R00 | Řezání zámkové dlažby tl. 60 mm | m | 15 |  | 0 |  |  |  | základní |  | 0 | 0 | 0 | 0 | 0 | 4 | K | 1 | ROZPOCET | 0 | 0 | 0 | 0 | 0 | 1 | 0 | 4 | 128
| PP |  | Řezání zámkové dlažby tl. 60 mm | [15 empty] | PP | 1
| PSC |  | Poznámka k souboru cen: chodník : 15 | [15 empty] | PSC | 1
65 | K | 59245020R | Dlažba zámková H-PROFIL 200 x 165 x 60 mm přírodní | m2 | 35.07 |  | 0 |  |  |  | základní |  | 0 | 0 | 0 | 0 | 0 | 4 | K | 1 | ROZPOCET | 0 | 0 | 0 | 0 | 0 | 1 | 0 | 4 | 130
| PP |  | Dlažba zámková H-PROFIL 200 x 165 x 60 mm přírodní | [15 empty] | PP | 1
| PSC |  | Poznámka k souboru cen: chodník : 33,4*1,05 | [15 empty] | PSC | 1
| D | 63 | Podlahy a podlahové konstrukce |  |  |  | 0 | [5 empty] | 0 |  | 0 |  | 0 | 1 | D | 0 | ROZPOCET | [6 empty] | 0
66 | K | 631313611R00 | Mazanina betonová tl. 8 - 12 cm C 16/20 | m3 | 7.158 |  | 0 |  |  |  | základní |  | 0 | 0 | 0 | 0 | 0 | 4 | K | 1 | ROZPOCET | 0 | 0 | 0 | 0 | 0 | 1 | 0 | 4 | 132
| PP |  | Mazanina betonová tl. 8 - 12 cm C 16/20 | [15 empty] | PP | 1
| PSC |  | Poznámka k souboru cen: Včetně vytvoření dilatačních spár, bez zaplnění. 396 hydroizolace stropu : Začátek provozního součtu ŠD7 : (8,38-pi*1^2/4) ŠD8 : (11,51-pi*1^2/4) ŠD9 : (14,58-pi*1^2/4) ŠD10 : (8,55-pi*1^2/4) ŠD11 : (6,73-pi*1^2/4) ŠD11a : (6,72-pi*1^2/4) ŠD12 : (7,28-pi*1^2/4) ŠD13 : (11,8-pi*1^2/4) Konec provozního součtu 69,26681*(0,08+0,07/3) | [15 empty] | PSC | 1
67 | K | 631351101R00 | Bednění stěn, rýh a otvorů v podlahách - zřízení | m2 | 7.705 |  | 0 |  |  |  | základní |  | 0 | 0 | 0 | 0 | 0 | 4 | K | 1 | ROZPOCET | 0 | 0 | 0 | 0 | 0 | 1 | 0 | 4 | 134
| PP |  | Bednění stěn, rýh a otvorů v podlahách - zřízení | [15 empty] | PP | 1
| PSC |  | Poznámka k souboru cen: 396 hydroizolace stropu : ŠD7 : 11,32*0,08 ŠD8 : 13,32*0,08 ŠD9 : 15,01*0,08 ŠD10 : 11,58*0,08 ŠD11 : 10,41*0,08 ŠD11a : 10,4*0,08 ŠD12 : 10,8*0,08 ŠD13 : 13,47*0,08 | [15 empty] | PSC | 1
68 | K | 631351102R00 | Bednění stěn, rýh a otvorů v podlahách -odstranění | m2 | 7.705 |  | 0 |  |  |  | základní |  | 0 | 0 | 0 | 0 | 0 | 4 | K | 1 | ROZPOCET | 0 | 0 | 0 | 0 | 0 | 1 | 0 | 4 | 136
| PP |  | Bednění stěn, rýh a otvorů v podlahách -odstranění | [15 empty] | PP | 1
| PSC |  | Poznámka k souboru cen: Odkaz na mn. položky pořadí 67 : 7,70480 | [15 empty] | PSC | 1
| D | 82 | Potrubí z trub železobetonových |  |  |  | 0 | [5 empty] | 0 |  | 0 |  | 0 | 1 | D | 0 | ROZPOCET | [6 empty] | 0
69 | K | 822522111R00 | Montáž trub ŽB těs. pryžovými kroužky DN 1200 | m | 229.33 |  | 0 |  |  |  | základní |  | 0 | 0 | 0 | 0 | 0 | 4 | K | 1 | ROZPOCET | 0 | 0 | 0 | 0 | 0 | 1 | 0 | 4 | 138
| PP |  | Montáž trub ŽB těs. pryžovými kroužky DN 1200 | [15 empty] | PP | 1
| PSC |  | Poznámka k souboru cen: EK : (248,75-1,55-3,38-4,11-2,67-2-2-2,03-1,68) | [15 empty] | PSC | 1
70 | K | 59222425R | Trouba ŽB hrdlová TZH-Q 1200/2500 OC 180° integro | kus | 92.649 |  | 0 |  |  |  | základní |  | 0 | 0 | 0 | 0 | 0 | 4 | K | 1 | ROZPOCET | 0 | 0 | 0 | 0 | 0 | 1 | 0 | 4 | 140
| PP |  | Trouba ŽB hrdlová TZH-Q 1200/2500 OC 180° integro | [15 empty] | PP | 1
| PSC |  | Poznámka k souboru cen: EK : (248,75-1,55-3,38-4,11-2,67-2-2-2,03-1,68)/2,5*1,01 | [15 empty] | PSC | 1
| D | 86 | Potrubí z trub ocelových |  |  |  | 0 | [5 empty] | 0 |  | 0 |  | 0 | 1 | D | 0 | ROZPOCET | [6 empty] | 0
71 | K | 86-01 | D+M provizorní obtok pro stavby šachty ŠD, ocelové potrubí DN 500, vč. přepážky z cihleného zdiva vč. betonových patek, vč. demontáže po provedení prací, dle návrhu zhotovitele | kpl | 5 |  | 0 |  |  |  | základní |  | 0 | 0 | 0 | 0 | 0 | 4 | K | 1 | ROZPOCET | 0 | 0 | 0 | 0 | 0 | 1 | 0 | 4 | 142
| PP |  | D+M provizorní obtok pro stavby šachty ŠD, ocelové potrubí DN 500, vč. přepážky z cihleného zdiva vč. betonových patek, vč. demontáže po provedení prací, dle návrhu zhotovitele | [15 empty] | PP | 1
| PSC |  | Poznámka k souboru cen: 446, 842, 840 : ŠD7 : 1 ŠD8 : 1 ŠD9 : 1 ŠD12 : 1 ŠD13 : 1 | [15 empty] | PSC | 1
72 | K | 86-02 | D+M ocelové potrubí obtoku DN 500 (z důvodu postupu výstavby) vč. zajištění a demontáže po dokončení prací | m | 94.21 |  | 0 |  |  |  | základní |  | 0 | 0 | 0 | 0 | 0 | 4 | K | 1 | ROZPOCET | 0 | 0 | 0 | 0 | 0 | 1 | 0 | 4 | 144
| PP |  | D+M ocelové potrubí obtoku DN 500 (z důvodu postupu výstavby) vč. zajištění a demontáže po dokončení prací | [15 empty] | PP | 1
| PSC |  | Poznámka k souboru cen: ŠD7-ŠD9 : 4,02+34,34+48,04+2,86+4,95 | [15 empty] | PSC | 1
| D | 89 | Ostatní konstrukce na trubním vedení |  |  |  | 0 | [5 empty] | 0 |  | 0 |  | 0 | 1 | D | 0 | ROZPOCET | [6 empty] | 0
73 | K | 892691111R00 | Zkouška těsnosti kanalizace DN do 1200, vodou | m | 248.75 |  | 0 |  |  |  | základní |  | 0 | 0 | 0 | 0 | 0 | 4 | K | 1 | ROZPOCET | 0 | 0 | 0 | 0 | 0 | 1 | 0 | 4 | 146
| PP |  | Zkouška těsnosti kanalizace DN do 1200, vodou | [15 empty] | PP | 1
| PSC |  | Poznámka k souboru cen: EK : 248,75 | [15 empty] | PSC | 1
74 | K | 892693111R00 | Zabezpečení konců kanal. potrubí DN do 1200, vodou | úsek | 7 |  | 0 |  |  |  | základní |  | 0 | 0 | 0 | 0 | 0 | 4 | K | 1 | ROZPOCET | 0 | 0 | 0 | 0 | 0 | 1 | 0 | 4 | 148
| PP |  | Zabezpečení konců kanal. potrubí DN do 1200, vodou | [15 empty] | PP | 1
75 | K | 892916111R00 | Utěsnění přípojek do DN 200 při zkoušce kanal. | sada | 11 |  | 0 |  |  |  | základní |  | 0 | 0 | 0 | 0 | 0 | 4 | K | 1 | ROZPOCET | 0 | 0 | 0 | 0 | 0 | 1 | 0 | 4 | 150
| PP |  | Utěsnění přípojek do DN 200 při zkoušce kanal. | [15 empty] | PP | 1
| PSC |  | Poznámka k souboru cen: DN 150 : 6 DN 200 : 5 | [15 empty] | PSC | 1
76 | K | 892855115R00 | Kontrola kanalizace TV kamerou do 500 m | m | 248.75 |  | 0 |  |  |  | základní |  | 0 | 0 | 0 | 0 | 0 | 4 | K | 1 | ROZPOCET | 0 | 0 | 0 | 0 | 0 | 1 | 0 | 4 | 152
| PP |  | Kontrola kanalizace TV kamerou do 500 m | [15 empty] | PP | 1
| PSC |  | Poznámka k souboru cen: EK : 248,75 | [15 empty] | PSC | 1
77 | K | 894105121R00 | Dlažba šachet z cihel z kysvzd. kameniny, hranaté | m3 | 1.227 |  | 0 |  |  |  | základní |  | 0 | 0 | 0 | 0 | 0 | 4 | K | 1 | ROZPOCET | 0 | 0 | 0 | 0 | 0 | 1 | 0 | 4 | 154
| PP |  | Dlažba šachet z cihel z kysvzd. kameniny, hranaté | [15 empty] | PP | 1
| PSC |  | Poznámka k souboru cen: 184 : ŠD7 : 2,35*0,028*2 ŠD8 : 3,38*0,028*2 ŠD9 : 4,11*0,028*2 ŠD10 : 2,67*0,028*2 ŠD11 : 2*0,028*2 ŠD11a : 2*0,028*2 ŠD12 : 2,03*0,028*2 ŠD13 : 3,37*0,028*2 | [15 empty] | PSC | 1
78 | K | 894205161R00 | Dlažba šachet z betonu C 25/30, hranaté | m3 | 1.549 |  | 0 |  |  |  | základní |  | 0 | 0 | 0 | 0 | 0 | 4 | K | 1 | ROZPOCET | 0 | 0 | 0 | 0 | 0 | 1 | 0 | 4 | 156
| PP |  | Dlažba šachet z betonu C 25/30, hranaté | [15 empty] | PP | 1
| PSC |  | Poznámka k souboru cen: ŠD7 : (4,46-1,03*2,35)*0,15-2,35*0,028*2 ŠD8 : (6,81-1,03*3,38)*0,15-3,38*0,028*2 ŠD9 : (9,16-1,03*4,11)*0,15-4,11*0,028*2 ŠD10 : (4,51-1,06*2,67)*0,15-2,67*0,028*2 ŠD11 : (3,22-1,06*2)*0,15-2*0,028*2 ŠD11a : (3,21-1,06*2)*0,15-2*0,028*2 ŠD12 : (3,6-1,06*2)*0,15-2,03*0,028*2 ŠD13 : (7,01-1,23*3,37)*0,15-3,37*0,028*2 | [15 empty] | PSC | 1
79 | K | 894201122T00 | Dno šachet z betonu C 30/37 XA1, tl. nad 20 cm | m3 | 30.22 |  | 0 |  |  |  | základní |  | 0 | 0 | 0 | 0 | 0 | 4 | K | 1 | ROZPOCET | 0 | 0 | 0 | 0 | 0 | 1 | 0 | 4 | 158
| PP |  | Dno šachet z betonu C 30/37 XA1, tl. nad 20 cm | [15 empty] | PP | 1
| PSC |  | Poznámka k souboru cen: 031 : dno : ŠD7 : 8,38*0,4 ŠD8 : 11,51*0,4 ŠD9 : 14,58*0,4 ŠD10 : 8,55*0,4 ŠD11 : 6,73*0,4 ŠD11a : 6,72*0,4 ŠD12 : 7,28*0,4 ŠD13 : 11,8*0,4 | [15 empty] | PSC | 1
80 | K | 894204262T00 | Žlaby šachet z betonu C 30/37 XA1, poloměr nad 50 cm | m3 | 19.88 |  | 0 |  |  |  | základní |  | 0 | 0 | 0 | 0 | 0 | 4 | K | 1 | ROZPOCET | 0 | 0 | 0 | 0 | 0 | 1 | 0 | 4 | 160
| PP |  | Žlaby šachet z betonu C 30/37 XA1, poloměr nad 50 cm | [15 empty] | PP | 1
| PSC |  | Poznámka k souboru cen: 14 : ŠD7 : 0,65*4,46-2,35*0,25 ŠD8 : 0,65*6,81-3,38*0,25 ŠD9 : 0,65*9,16-4,11*0,25 ŠD10 : 0,55*4,51-2,67*0,19 ŠD11 : 0,55*3,22-2*0,19 ŠD11a : 0,55*3,21-2*0,19 ŠD12 : 0,55*3,6-2,03*0,19 ŠD13 : 0,45*7,01-3,37*0,13 | [15 empty] | PSC | 1
81 | K | 894302124T00 | Stěny šachet železobetonové C 30/37 XA1, tl. nad 20 cm | m3 | 57.487 |  | 0 |  |  |  | základní |  | 0 | 0 | 0 | 0 | 0 | 4 | K | 1 | ROZPOCET | 0 | 0 | 0 | 0 | 0 | 1 | 0 | 4 | 162
| PP |  | Stěny šachet železobetonové C 30/37 XA1, tl. nad 20 cm | [15 empty] | PP | 1
| PSC |  | Poznámka k souboru cen: Včetně pomocného lešení. 031 : stěny : ŠD7 : (8,38-4,66)*2,34-0,4*pi*1,58^2/4*2 ŠD8 : (11,51-6,81)*2,6-0,4*pi*1,58^2/4*2-0,4*pi*0,242^2/4 ŠD9 : (14,58-9,16)*2,35-0,4*pi*1,58^2/4*2 ŠD10 : (8,55-4,51)*2,02-0,4*pi*1,58^2/4*2 ŠD11 : (6,73-3,22)*2,01-0,4*pi*1,58^2/4*2 ŠD11a : (6,72-3,21)*1,9-0,4*pi*1,58^2/4*2 ŠD12 : (7,28-3,6)*1,79-0,4*pi*1,58^2/4*2 ŠD13 : (11,8-7,01)*1,68-0,4*pi*1,58^2/4-0,4*2,278 | [15 empty] | PSC | 1
82 | K | 894302125T00 | Strop šachet z železobetonu C 30/37 XA1 | m3 | 23.693 |  | 0 |  |  |  | základní |  | 0 | 0 | 0 | 0 | 0 | 4 | K | 1 | ROZPOCET | 0 | 0 | 0 | 0 | 0 | 1 | 0 | 4 | 164
| PP |  | Strop šachet z železobetonu C 30/37 XA1 | [15 empty] | PP | 1
| PSC |  | Poznámka k souboru cen: 031 : strop : ŠD7 : (8,38-pi*1^2/4)*0,35 ŠD8 : (11,51-pi*1^2/4)*0,35 ŠD9 : (14,58-pi*1^2/4)*0,35 ŠD10 : (8,55-pi*1^2/4)*0,35 ŠD11 : (6,73-pi*1^2/4)*0,35 ŠD11a : (6,72-pi*1^2/4)*0,35 ŠD12 : (7,28-pi*1^2/4)*0,35 ŠD13 : (11,8-pi*1^2/4)*0,3 | [15 empty] | PSC | 1
83 | K | 894422111RT1 | Osazení betonových dílců šachet skruže přechodové, na kroužek | kus | 8 |  | 0 |  |  |  | základní |  | 0 | 0 | 0 | 0 | 0 | 4 | K | 1 | ROZPOCET | 0 | 0 | 0 | 0 | 0 | 1 | 0 | 4 | 166
| PP |  | Osazení betonových dílců šachet skruže přechodové, na kroužek | [15 empty] | PP | 1
| PSC |  | Poznámka k souboru cen: 235 : ŠD7 : 1 ŠD8 : 1 ŠD9 : 1 ŠD10 : 1 ŠD11 : 1 ŠD11a : 1 ŠD12 : 1 ŠD13 : 1 | [15 empty] | PSC | 1
84 | K | 894502101R00 | Bednění stěn šachet pravoúhlých jednostranné | m2 | 68.61 |  | 0 |  |  |  | základní |  | 0 | 0 | 0 | 0 | 0 | 4 | K | 1 | ROZPOCET | 0 | 0 | 0 | 0 | 0 | 1 | 0 | 4 | 168
| PP |  | Bednění stěn šachet pravoúhlých jednostranné | [15 empty] | PP | 1
| PSC |  | Poznámka k souboru cen: 031 : dno : ŠD7 : 11,32*0,4 ŠD8 : 13,32*0,4 ŠD9 : 15,01*0,4 ŠD10 : 11,58*0,4 ŠD11 : 10,41*0,4 ŠD11a : 10,4*0,4 ŠD12 : 10,8*0,4 ŠD13 : 13,47*0,4 stěny : ŠD7 : 0,4*pi*1,58*2 ŠD8 : 0,4*pi*1,58*2+0,4*pi*0,242 ŠD9 : 0,4*pi*1,58*2 ŠD10 : 0,4*pi*1,58*2 ŠD11 : 0,4*pi*1,58*2 ŠD11a : 0,4*pi*1,58*2 ŠD12 : 0,4*pi*1,58*2 ŠD13 : 0,4*pi*1,58 | [15 empty] | PSC | 1
85 | K | 894502201R00 | Bednění stěn šachet pravoúhlých oboustranné | m2 | 250.258 |  | 0 |  |  |  | základní |  | 0 | 0 | 0 | 0 | 0 | 4 | K | 1 | ROZPOCET | 0 | 0 | 0 | 0 | 0 | 1 | 0 | 4 | 170
| PP |  | Bednění stěn šachet pravoúhlých oboustranné | [15 empty] | PP | 1
| PSC |  | Poznámka k souboru cen: 031 : stěny : ŠD7 : (8,38+4,66)*2,34 ŠD8 : (11,51+6,81)*2,6 ŠD9 : (14,58+9,16)*2,35 ŠD10 : (8,55+4,51)*2,02 ŠD11 : (6,73+3,22)*2,01 ŠD11a : (6,72+3,21)*1,9 ŠD12 : (7,28+3,6)*1,79 ŠD13 : (11,8+7,01)*1,68 | [15 empty] | PSC | 1
86 | K | 894503111R00 | Bednění deskových stropů šachet, jakýkoliv rozměr | m2 | 83.654 |  | 0 |  |  |  | základní |  | 0 | 0 | 0 | 0 | 0 | 4 | K | 1 | ROZPOCET | 0 | 0 | 0 | 0 | 0 | 1 | 0 | 4 | 172
| PP |  | Bednění deskových stropů šachet, jakýkoliv rozměr | [15 empty] | PP | 1
| PSC |  | Poznámka k souboru cen: 031 : strop : ŠD7 : 11,32*0,35+pi*1*0,35+4,46 ŠD8 : 13,32*0,35+pi*1*0,35+6,81 ŠD9 : 15,01*0,35+pi*1*0,35+9,16 ŠD10 : 11,58*0,35+pi*1*0,35+4,51 ŠD11 : 10,41*0,35+pi*1*0,35+3,22 ŠD11a : 10,4*0,35+pi*1*0,35+3,21 ŠD12 : 10,8*0,35+pi*1*0,35+3,6 ŠD13 : 13,47*0,3+pi*1*0,3+7,01 | [15 empty] | PSC | 1
87 | K | 894608112R00 | Výztuž šachet z betonářské oceli B500B (10 505) | t | 6.46 |  | 0 |  |  |  | základní |  | 0 | 0 | 0 | 0 | 0 | 4 | K | 1 | ROZPOCET | 0 | 0 | 0 | 0 | 0 | 1 | 0 | 4 | 174
| PP |  | Výztuž šachet z betonářské oceli B500B (10 505) | [15 empty] | PP | 1
| PSC |  | Poznámka k souboru cen: 031 : dno : ŠD7 : 8,38*0,4*0,058 ŠD8 : 11,51*0,4*0,058 ŠD9 : 14,58*0,4*0,058 ŠD10 : 8,55*0,4*0,058 ŠD11 : 6,73*0,4*0,058 ŠD11a : 6,72*0,4*0,055 ŠD12 : 7,28*0,4*0,058 ŠD13 : 11,8*0,4*0,060 031 : stěny : ŠD7 : ((8,38-4,66)*2,34-0,4*pi*1,58^2/4*2)*0,058 ŠD8 : ((11,51-6,81)*2,6-0,4*pi*1,58^2/4*2-0,4*pi*0,242^2/4)*0,058 ŠD9 : ((14,58-9,16)*2,35-0,4*pi*1,58^2/4*2)*0,058 ŠD10 : ((8,55-4,51)*2,02-0,4*pi*1,58^2/4*2)*0,058 ŠD11 : ((6,73-3,22)*2,01-0,4*pi*1,58^2/4*2)*0,058 ŠD11a : ((6,72-3,21)*1,9-0,4*pi*1,58^2/4*2)*0,055 ŠD12 : ((7,28-3,6)*1,79-0,4*pi*1,58^2/4*2)*0,058 ŠD13 : ((11,8-7,01)*1,68-0,4*pi*1,58^2/4-0,4*2,278)*0,060 031 : strop : ŠD7 : (8,38-pi*1^2/4)*0,35*0,058 ŠD8 : (11,51-pi*1^2/4)*0,35*0,058 ŠD9 : (14,58-pi*1^2/4)*0,35*0,058 ŠD10 : (8,55-pi*1^2/4)*0,35*0,058 ŠD11 : (6,73-pi*1^2/4)*0,35*0,058 ŠD11a : (6,72-pi*1^2/4)*0,35*0,055 ŠD12 : (7,28-pi*1^2/4)*0,35*0,058 ŠD13 : (11,8-pi*1^2/4)*0,3*0,060 | [15 empty] | PSC | 1
88 | K | 899102111R00 | Osazení poklopu s rámem do 100 kg | kus | 8 |  | 0 |  |  |  | základní |  | 0 | 0 | 0 | 0 | 0 | 4 | K | 1 | ROZPOCET | 0 | 0 | 0 | 0 | 0 | 1 | 0 | 4 | 176
| PP |  | Osazení poklopu s rámem do 100 kg | [15 empty] | PP | 1
| PSC |  | Poznámka k souboru cen: 256 : ŠD7 : 1 ŠD8 : 1 ŠD9 : 1 ŠD10 : 1 ŠD11 : 1 ŠD11a : 1 ŠD12 : 1 ŠD13 : 1 | [15 empty] | PSC | 1
89 | K | 899502111R00 | Stupadla kapsová osazovaná při zdění a betonáži | kus | 13 |  | 0 |  |  |  | základní |  | 0 | 0 | 0 | 0 | 0 | 4 | K | 1 | ROZPOCET | 0 | 0 | 0 | 0 | 0 | 1 | 0 | 4 | 178
| PP |  | Stupadla kapsová osazovaná při zdění a betonáži | [15 empty] | PP | 1
| PSC |  | Poznámka k souboru cen: 229 : ŠD7 : 1 ŠD8 : 1 ŠD9 : 1 ŠD10 : 2 ŠD11 : 2 ŠD11a : 2 ŠD12 : 2 ŠD13 : 2 | [15 empty] | PSC | 1
90 | K | 899521111RT1 | Stupadla vidlicová oceloplastová, při zdění osazovaná při zdění nebo betonáži | kus | 57 |  | 0 |  |  |  | základní |  | 0 | 0 | 0 | 0 | 0 | 4 | K | 1 | ROZPOCET | 0 | 0 | 0 | 0 | 0 | 1 | 0 | 4 | 180
| PP |  | Stupadla vidlicová oceloplastová, při zdění osazovaná při zdění nebo betonáži | [15 empty] | PP | 1
| PSC |  | Poznámka k souboru cen: 226 : ŠD7 : 1 ŠD8 : 1 ŠD9 : 1 ŠD10 : 1 ŠD11 : 1 ŠD11a : 1 ŠD12 : 1 ŠD13 : 1 227 : ŠD7 : 1 ŠD8 : 1 ŠD9 : 1 228 : ŠD7 : 7 ŠD8 : 7 ŠD9 : 7 ŠD10 : 6 ŠD11 : 6 ŠD11a : 5 ŠD12 : 4 ŠD13 : 4 | [15 empty] | PSC | 1
91 | K | 899623181V02 | Obetonování potrubí nebo zdiva stok betonem C30/37 XA1-XC3 | m3 | 25.719 |  | 0 |  |  |  | základní |  | 0 | 0 | 0 | 0 | 0 | 4 | K | 1 | ROZPOCET | 0 | 0 | 0 | 0 | 0 | 1 | 0 | 4 | 182
| PP |  | Obetonování potrubí nebo zdiva stok betonem C30/37 XA1-XC3 | [15 empty] | PP | 1
| PSC |  | Poznámka k souboru cen: 064 : ŠD7 : 0,3*(2,65*2,25-pi*1,58^2/4)+1,3*0,515*2,65 ŠD8 : 0,515*(1*2,45+1,2*2,45) ŠD9 : 2,12*(21,18-18,01*0,1-14,58)-pi*1,58^2/4*0,3*2 ŠD10 : 0,515*(0,9*2,25*2) ŠD11 : 1,75*(2,7*2+2,8)*0,3-pi*1,58^2/4*0,9*0,3*2 ŠD11a : 0,515*2,4*0,9*2 ŠD12 : 1,43*2,8*0,3 ŠD13 : 1,31*0,3*(2,32+3,31) | [15 empty] | PSC | 1
92 | K | 899643111R00 | Bednění pro obetonování potrubí v otevřeném výkopu | m2 | 11.357 |  | 0 |  |  |  | základní |  | 0 | 0 | 0 | 0 | 0 | 4 | K | 1 | ROZPOCET | 0 | 0 | 0 | 0 | 0 | 1 | 0 | 4 | 184
| PP |  | Bednění pro obetonování potrubí v otevřeném výkopu | [15 empty] | PP | 1
| PSC |  | Poznámka k souboru cen: 064 : ŠD7 : 0,3*2*2,25+2*0,515*1,3 ŠD8 : 0,515*(1*2+1,2*2) ŠD10 : 0,515*0,9*2*2 ŠD11 : 1,75*0,3*2 ŠD11a : 0,515*2*0,9*2 ŠD12 : 1,43*2*0,3 ŠD13 : 1,31*0,3*2 | [15 empty] | PSC | 1
93 | K | 89-21 | D+M křížení stoky s kabelovými trasami, obnažení kabelu s přesahem 0,5 m na každou stranu výkopu výkop rýhy, podsyp, kabelové žlaby, obsyp, zásyp rýhy, výstražná fólie, obnovení povrchu | kpl | 29 |  | 0 |  |  |  | základní |  | 0 | 0 | 0 | 0 | 0 | 4 | K | 1 | ROZPOCET | 0 | 0 | 0 | 0 | 0 | 1 | 0 | 4 | 186
| PP |  | D+M křížení stoky s kabelovými trasami, obnažení kabelu s přesahem 0,5 m na každou stranu výkopu výkop rýhy, podsyp, kabelové žlaby, obsyp, zásyp rýhy, výstražná fólie, obnovení povrchu | [15 empty] | PP | 1
| PSC |  | Poznámka k souboru cen: EK : NN : 3+6 VO : 2+8 VN : 1 sdělovací : 2+7 | [15 empty] | PSC | 1
94 | K | 89-23 | D+M křížení stoky s plynovodem s přesahem 1,5 m na každou stranu výkopu výkop rýhy, podsyp, obsyp, zásyp rýhy, výstražná fólie, obnovení povrchu, geotextilie | kpl | 2 |  | 0 |  |  |  | základní |  | 0 | 0 | 0 | 0 | 0 | 4 | K | 1 | ROZPOCET | 0 | 0 | 0 | 0 | 0 | 1 | 0 | 4 | 188
| PP |  | D+M křížení stoky s plynovodem s přesahem 1,5 m na každou stranu výkopu výkop rýhy, podsyp, obsyp, zásyp rýhy, výstražná fólie, obnovení povrchu, geotextilie | [15 empty] | PP | 1
| PSC |  | Poznámka k souboru cen: plynovod : 2 | [15 empty] | PSC | 1
95 | K | 89-24 | D+M křížení stoky s vodovodem podsyp, obsyp, výstražná fólie, marker, geotextilie | kpl | 1 |  | 0 |  |  |  | základní |  | 0 | 0 | 0 | 0 | 0 | 4 | K | 1 | ROZPOCET | 0 | 0 | 0 | 0 | 0 | 1 | 0 | 4 | 190
| PP |  | D+M křížení stoky s vodovodem podsyp, obsyp, výstražná fólie, marker, geotextilie | [15 empty] | PP | 1
| PSC |  | Poznámka k souboru cen: stávající podzemní sítě : vodovod : 1 | [15 empty] | PSC | 1
96 | K | 89-31 | Vyspravení povrchu sanační maltou | m2 | 0.063 |  | 0 |  |  |  | základní |  | 0 | 0 | 0 | 0 | 0 | 4 | K | 1 | ROZPOCET | 0 | 0 | 0 | 0 | 0 | 1 | 0 | 4 | 192
| PP |  | Vyspravení povrchu sanační maltou | [15 empty] | PP | 1
| PSC |  | Poznámka k souboru cen: 410 napojení stropu a krycí desky : ŠD7 : pi*1,05*0,0024 ŠD8 : pi*1,05*0,0024 ŠD9 : pi*1,05*0,0024 ŠD10 : pi*1,05*0,0024 ŠD11 : pi*1,05*0,0024 ŠD11a : pi*1,05*0,0024 ŠD12 : pi*1,05*0,0024 ŠD13 : pi*1,05*0,0024 | [15 empty] | PSC | 1
97 | K | 89-32 | Příplatek za vytvoření pohledového betonu vnitřní stěn a stropu šachet | m2 | 140.658 |  | 0 |  |  |  | základní |  | 0 | 0 | 0 | 0 | 0 | 4 | K | 1 | ROZPOCET | 0 | 0 | 0 | 0 | 0 | 1 | 0 | 4 | 194
| PP |  | Příplatek za vytvoření pohledového betonu vnitřní stěn a stropu šachet | [15 empty] | PP | 1
| PSC |  | Poznámka k souboru cen: 031 : stěny : ŠD7 : (4,66)*2,34+4,46+pi*1*0,35 ŠD8 : (6,81)*2,6+6,81+pi*1*0,35 ŠD9 : (9,16)*2,35+9,16+pi*1*0,35 ŠD10 : (4,51)*2,02+4,51+pi*1*0,35 ŠD11 : (3,22)*2,01+3,22+pi*1*0,35 ŠD11a : (3,21)*1,9+3,21+pi*1*0,35 ŠD12 : (3,6)*1,79+3,6+pi*1*0,35 ŠD13 : (7,01)*1,68+7,01+pi*1*0,3 | [15 empty] | PSC | 1
98 | K | 89-33 | D+M stokový žlab šachty z prostého obrusuvzdorného betonu C 30/37 XM2 v tl. 30 mm | m2 | 24.867 |  | 0 |  |  |  | základní |  | 0 | 0 | 0 | 0 | 0 | 4 | K | 1 | ROZPOCET | 0 | 0 | 0 | 0 | 0 | 1 | 0 | 4 | 196
| PP |  | D+M stokový žlab šachty z prostého obrusuvzdorného betonu C 30/37 XM2 v tl. 30 mm | [15 empty] | PP | 1
| PSC |  | Poznámka k souboru cen: 161 : ŠD7 : 2,35*1,06 ŠD8 : 3,38*1,06 ŠD9 : 4,11*1,06 ŠD10 : 2,67*1,09 ŠD11 : 2*1,09 ŠD11a : 2*1,09 ŠD12 : 2,03*1,09 ŠD13 : 3,37*1,47 | [15 empty] | PSC | 1
99 | K | 89-51 | D+M napojení přípojek od uličních vpustí v profilu DN 150 vč. zemních prací | kus | 6 |  | 0 |  |  |  | základní |  | 0 | 0 | 0 | 0 | 0 | 4 | K | 1 | ROZPOCET | 0 | 0 | 0 | 0 | 0 | 1 | 0 | 4 | 198
| PP |  | D+M napojení přípojek od uličních vpustí v profilu DN 150 vč. zemních prací | [15 empty] | PP | 1
100 | K | 55243345.AR | Poklop litinový průměr 610 mm, 40 t - vzor Brno | kus | 8 |  | 0 |  |  |  | základní |  | 0 | 0 | 0 | 0 | 0 | 4 | K | 1 | ROZPOCET | 0 | 0 | 0 | 0 | 0 | 1 | 0 | 4 | 200
| PP |  | Poklop litinový průměr 610 mm, 40 t - vzor Brno | [15 empty] | PP | 1
| PSC |  | Poznámka k souboru cen: 256 : ŠD7 : 1 ŠD8 : 1 ŠD9 : 1 ŠD10 : 1 ŠD11 : 1 ŠD11a : 1 ŠD12 : 1 ŠD13 : 1 | [15 empty] | PSC | 1
101 | K | 592243541R | Deska zákrytová TZK-Q.1 120-63/17 | kus | 8.08 |  | 0 |  |  |  | základní |  | 0 | 0 | 0 | 0 | 0 | 4 | K | 1 | ROZPOCET | 0 | 0 | 0 | 0 | 0 | 1 | 0 | 4 | 202
| PP |  | Deska zákrytová TZK-Q.1 120-63/17 | [15 empty] | PP | 1
| PSC |  | Poznámka k souboru cen: 235 : Začátek provozního součtu ŠD7 : 1 ŠD8 : 1 ŠD9 : 1 ŠD10 : 1 ŠD11 : 1 ŠD11a : 1 ŠD12 : 1 ŠD13 : 1 Konec provozního součtu 8*1,01 | [15 empty] | PSC | 1
| D | 91 | Doplňující práce na komunikaci |  |  |  | 0 | [5 empty] | 0 |  | 0 |  | 0 | 1 | D | 0 | ROZPOCET | [6 empty] | 0
102 | K | 917862111R00 | Osazení stojat. obrub.bet. s opěrou,lože z C 12/15 | m | 13.1 |  | 0 |  |  |  | základní |  | 0 | 0 | 0 | 0 | 0 | 4 | K | 1 | ROZPOCET | 0 | 0 | 0 | 0 | 0 | 1 | 0 | 4 | 204
| PP |  | Osazení stojat. obrub.bet. s opěrou,lože z C 12/15 | [15 empty] | PP | 1
| PSC |  | Poznámka k souboru cen: obruba chodník : (2,8+3,6+6,7) | [15 empty] | PSC | 1
103 | K | 919731121R00 | Zarovnání styčné plochy živičné tl. do 5 cm | m | 120 |  | 0 |  |  |  | základní |  | 0 | 0 | 0 | 0 | 0 | 4 | K | 1 | ROZPOCET | 0 | 0 | 0 | 0 | 0 | 1 | 0 | 4 | 206
| PP |  | Zarovnání styčné plochy živičné tl. do 5 cm | [15 empty] | PP | 1
| PSC |  | Poznámka k souboru cen: asfaltová vozovka : 120 | [15 empty] | PSC | 1
104 | K | 919735111R00 | Řezání stávajícího živičného krytu tl. do 5 cm | m | 120 |  | 0 |  |  |  | základní |  | 0 | 0 | 0 | 0 | 0 | 4 | K | 1 | ROZPOCET | 0 | 0 | 0 | 0 | 0 | 1 | 0 | 4 | 208
| PP |  | Řezání stávajícího živičného krytu tl. do 5 cm | [15 empty] | PP | 1
| PSC |  | Poznámka k souboru cen: asfaltová vozovka : 120 | [15 empty] | PSC | 1
105 | K | 59217421R | Obrubník chodníkový ABO 14-10 v. 250 x 100 x 1000 mm přírodní | kus | 13.231 |  | 0 |  |  |  | základní |  | 0 | 0 | 0 | 0 | 0 | 4 | K | 1 | ROZPOCET | 0 | 0 | 0 | 0 | 0 | 1 | 0 | 4 | 210
| PP |  | Obrubník chodníkový ABO 14-10 v. 250 x 100 x 1000 mm přírodní | [15 empty] | PP | 1
| PSC |  | Poznámka k souboru cen: obruba chodník : (2,8+3,6+6,7)*1,01 | [15 empty] | PSC | 1
| D | 93 | Dokončovací práce inženýrských staveb |  |  |  | 0 | [5 empty] | 0 |  | 0 |  | 0 | 1 | D | 0 | ROZPOCET | [6 empty] | 0
106 | K | 931981021R00 | Těsnění pracovní spáry bitumenovým plechem | m | 117.73 |  | 0 |  |  |  | základní |  | 0 | 0 | 0 | 0 | 0 | 4 | K | 1 | ROZPOCET | 0 | 0 | 0 | 0 | 0 | 1 | 0 | 4 | 212
| PP |  | Těsnění pracovní spáry bitumenovým plechem | [15 empty] | PP | 1
| PSC |  | Poznámka k souboru cen: 382 : ŠD7 : (8,38+4,66)/2*2 ŠD8 : (11,51+6,81)/2*2 ŠD9 : (14,58+9,16)/2*2 ŠD10 : (8,55+4,51)/2*2 ŠD11 : (6,73+3,22)/2*2 ŠD11a : (6,72+3,21)/2*2 ŠD12 : (7,28+3,6)/2*2 ŠD13 : (11,8+7,01)/2*2 | [15 empty] | PSC | 1
107 | K | 936451111R00 | Výplň dutin cementopopílkovou suspenzí | m3 | 551.846 |  | 0 |  |  |  | základní |  | 0 | 0 | 0 | 0 | 0 | 4 | K | 1 | ROZPOCET | 0 | 0 | 0 | 0 | 0 | 1 | 0 | 4 | 214
| PP |  | Výplň dutin cementopopílkovou suspenzí | [15 empty] | PP | 1
| PSC |  | Poznámka k souboru cen: stávající kanalizace 1600/1050 : (46-4,8)*1,05 stávající kanalizace 3450/1450 : 98,8*4,67 stávající kanalizace DN 1200 : 38,6*pi*1,2^2/4 rušené šachty : pi*1^2/4*1,5*3 | [15 empty] | PSC | 1
108 | K | 93-11 | D+M těsnění spáry otvoru pro dočasný obtok injektážní hadičkou | m | 17.88 |  | 0 |  |  |  | základní |  | 0 | 0 | 0 | 0 | 0 | 4 | K | 1 | ROZPOCET | 0 | 0 | 0 | 0 | 0 | 1 | 0 | 4 | 216
| PP |  | D+M těsnění spáry otvoru pro dočasný obtok injektážní hadičkou | [15 empty] | PP | 1
| PSC |  | Poznámka k souboru cen: 381 : ŠD7 : 1*2+0,94*2 ŠD8 : 1,1*2+1*2 ŠD9 : 1,4*2+1*2 ŠD13 : 1,5*2+1*2 | [15 empty] | PSC | 1
109 | K | 93-12 | D+M těsnění spáry kolem potrubí injektážní hadičkou | m | 75.976 |  | 0 |  |  |  | základní |  | 0 | 0 | 0 | 0 | 0 | 4 | K | 1 | ROZPOCET | 0 | 0 | 0 | 0 | 0 | 1 | 0 | 4 | 218
| PP |  | D+M těsnění spáry kolem potrubí injektážní hadičkou | [15 empty] | PP | 1
| PSC |  | Poznámka k souboru cen: 387 : ŠD7 : pi*1,58*2+pi*0,242 ŠD8 : pi*1,58*2+pi*0,242 ŠD9 : pi*1,58*2 ŠD10 : pi*1,58*2 ŠD11 : pi*1,58*2 ŠD11a : pi*1,58*2 ŠD12 : pi*1,58*2 ŠD13 : pi*1,58 | [15 empty] | PSC | 1
110 | K | 93-13 | D+M těsnění bobtnavým páskem | m | 29.657 |  | 0 |  |  |  | základní |  | 0 | 0 | 0 | 0 | 0 | 4 | K | 1 | ROZPOCET | 0 | 0 | 0 | 0 | 0 | 1 | 0 | 4 | 220
| PP |  | D+M těsnění bobtnavým páskem | [15 empty] | PP | 1
| PSC |  | Poznámka k souboru cen: 391 : ŠD7 : pi*1,18 ŠD8 : pi*1,18 ŠD9 : pi*1,18 ŠD10 : pi*1,18 ŠD11 : pi*1,18 ŠD11a : pi*1,18 ŠD12 : pi*1,18 ŠD13 : pi*1,18 | [15 empty] | PSC | 1
| D | 97 | Prorážení otvorů |  |  |  | 0 | [5 empty] | 0 |  | 0 |  | 0 | 1 | D | 0 | ROZPOCET | [6 empty] | 0
111 | K | 970241150R00 | Řezání prostého betonu hl. řezu 150 mm | m | 9.007 |  | 0 |  |  |  | základní |  | 0 | 0 | 0 | 0 | 0 | 4 | K | 1 | ROZPOCET | 0 | 0 | 0 | 0 | 0 | 1 | 0 | 4 | 222
| PP |  | Řezání prostého betonu hl. řezu 150 mm | [15 empty] | PP | 1
| PSC |  | Poznámka k souboru cen: stávající kanalizace 1600/1050 : 4,2 stávající kanalizace DN 1200 : pi*1,53 | [15 empty] | PSC | 1
112 | K | 976085311R00 | Vybourání kanal.rámů a poklopů plochy do 0,6 m2 | kus | 3 |  | 0 |  |  |  | základní |  | 0 | 0 | 0 | 0 | 0 | 4 | K | 1 | ROZPOCET | 0 | 0 | 0 | 0 | 0 | 1 | 0 | 4 | 224
| PP |  | Vybourání kanal.rámů a poklopů plochy do 0,6 m2 | [15 empty] | PP | 1
| PSC |  | Poznámka k souboru cen: rušené šachty : 3 | [15 empty] | PSC | 1
113 | K | 97-11 | Vybourání podkladních prstenců revizní šachty | kpl | 3 |  | 0 |  |  |  | základní |  | 0 | 0 | 0 | 0 | 0 | 4 | K | 1 | ROZPOCET | 0 | 0 | 0 | 0 | 0 | 1 | 0 | 4 | 226
| PP |  | Vybourání podkladních prstenců revizní šachty | [15 empty] | PP | 1
| PSC |  | Poznámka k souboru cen: rušené šachty : 3 | [15 empty] | PSC | 1
114 | K | 97-12 | Vybourání prefabrikovaného kónusu revizní šachty | kus | 3 |  | 0 |  |  |  | základní |  | 0 | 0 | 0 | 0 | 0 | 4 | K | 1 | ROZPOCET | 0 | 0 | 0 | 0 | 0 | 1 | 0 | 4 | 228
| PP |  | Vybourání prefabrikovaného kónusu revizní šachty | [15 empty] | PP | 1
| PSC |  | Poznámka k souboru cen: rušené šachty : 3 | [15 empty] | PSC | 1
115 | K | 97-13 | Vybourání prefabrikovaného skruží revizní šachty do hl. 1500 mm pod úroveň terénu | kus | 3 |  | 0 |  |  |  | základní |  | 0 | 0 | 0 | 0 | 0 | 4 | K | 1 | ROZPOCET | 0 | 0 | 0 | 0 | 0 | 1 | 0 | 4 | 230
| PP |  | Vybourání prefabrikovaného skruží revizní šachty do hl. 1500 mm pod úroveň terénu | [15 empty] | PP | 1
| PSC |  | Poznámka k souboru cen: rušené šachty : 3 | [15 empty] | PSC | 1
116 | K | 97-21 | Odstranění stávající nefunkčního potrubí horkovodu - ŠD7 vč. odvozu a likvidace suti | kus | 1 |  | 0 |  |  |  | základní |  | 0 | 0 | 0 | 0 | 0 | 4 | K | 1 | ROZPOCET | 0 | 0 | 0 | 0 | 0 | 1 | 0 | 4 | 232
| PP |  | Odstranění stávající nefunkčního potrubí horkovodu - ŠD7 vč. odvozu a likvidace suti | [15 empty] | PP | 1
117 | K | 97-22 | Odstranění stávající potrubí vodovodu DN 300 LIT - ŠD8 vč. odvozu a likvidace suti | kus | 2 |  | 0 |  |  |  | základní |  | 0 | 0 | 0 | 0 | 0 | 4 | K | 1 | ROZPOCET | 0 | 0 | 0 | 0 | 0 | 1 | 0 | 4 | 234
| PP |  | Odstranění stávající potrubí vodovodu DN 300 LIT - ŠD8 vč. odvozu a likvidace suti | [15 empty] | PP | 1
118 | K | 97-23 | Odstranění stávajícího kabelu NN - ŠD9 vč. odvozu a likvidace suti | kus | 1 |  | 0 |  |  |  | základní |  | 0 | 0 | 0 | 0 | 0 | 4 | K | 1 | ROZPOCET | 0 | 0 | 0 | 0 | 0 | 1 | 0 | 4 | 236
| PP |  | Odstranění stávajícího kabelu NN - ŠD9 vč. odvozu a likvidace suti | [15 empty] | PP | 1
119 | K | 97-24 | Odstranění stávajícího kabelu VN - ŠD9 vč. odvozu a likvidace suti | kus | 2 |  | 0 |  |  |  | základní |  | 0 | 0 | 0 | 0 | 0 | 4 | K | 1 | ROZPOCET | 0 | 0 | 0 | 0 | 0 | 1 | 0 | 4 | 238
| PP |  | Odstranění stávajícího kabelu VN - ŠD9 vč. odvozu a likvidace suti | [15 empty] | PP | 1
120 | K | 97-25 | Odstranění stávajícího kabelu VO - ŠD9 vč. odvozu a likvidace suti | kus | 1 |  | 0 |  |  |  | základní |  | 0 | 0 | 0 | 0 | 0 | 4 | K | 1 | ROZPOCET | 0 | 0 | 0 | 0 | 0 | 1 | 0 | 4 | 240
| PP |  | Odstranění stávajícího kabelu VO - ŠD9 vč. odvozu a likvidace suti | [15 empty] | PP | 1
121 | K | 97-26 | Odstranění stávajícího kabelu NN - ŠD10 vč. odvozu a likvidace suti | kus | 2 |  | 0 |  |  |  | základní |  | 0 | 0 | 0 | 0 | 0 | 4 | K | 1 | ROZPOCET | 0 | 0 | 0 | 0 | 0 | 1 | 0 | 4 | 242
| PP |  | Odstranění stávajícího kabelu NN - ŠD10 vč. odvozu a likvidace suti | [15 empty] | PP | 1
122 | K | 97-27 | Odstranění stávajícího kabelu VO - ŠD11 vč. odvozu a likvidace suti | kus | 1 |  | 0 |  |  |  | základní |  | 0 | 0 | 0 | 0 | 0 | 4 | K | 1 | ROZPOCET | 0 | 0 | 0 | 0 | 0 | 1 | 0 | 4 | 244
| PP |  | Odstranění stávajícího kabelu VO - ŠD11 vč. odvozu a likvidace suti | [15 empty] | PP | 1
123 | K | 97-28 | Odstranění stávající nefunkčního potrubí horkovodu - ŠD11 vč. odvozu a likvidace suti | kus | 1 |  | 0 |  |  |  | základní |  | 0 | 0 | 0 | 0 | 0 | 4 | K | 1 | ROZPOCET | 0 | 0 | 0 | 0 | 0 | 1 | 0 | 4 | 246
| PP |  | Odstranění stávající nefunkčního potrubí horkovodu - ŠD11 vč. odvozu a likvidace suti | [15 empty] | PP | 1
124 | K | 97-29 | Odstranění stávajícího kabelu NN - ŠD12 vč. odvozu a likvidace suti | kus | 1 |  | 0 |  |  |  | základní |  | 0 | 0 | 0 | 0 | 0 | 4 | K | 1 | ROZPOCET | 0 | 0 | 0 | 0 | 0 | 1 | 0 | 4 | 248
| PP |  | Odstranění stávajícího kabelu NN - ŠD12 vč. odvozu a likvidace suti | [15 empty] | PP | 1
| D | 98 | Demolice |  |  |  | 0 | [5 empty] | 0 |  | 0 |  | 0 | 1 | D | 0 | ROZPOCET | [6 empty] | 0
125 | K | 981512113R00 | Demolice konstrukcí jiným způsobem, beton prostý | m3 | 44.647 |  | 0 |  |  |  | základní |  | 0 | 0 | 0 | 0 | 0 | 4 | K | 1 | ROZPOCET | 0 | 0 | 0 | 0 | 0 | 1 | 0 | 4 | 250
| PP |  | Demolice konstrukcí jiným způsobem, beton prostý | [15 empty] | PP | 1
| PSC |  | Poznámka k souboru cen: stávající kanalizace DN 1200 : 63,1*pi*(1,53^2/4-1,2^2/4) | [15 empty] | PSC | 1
126 | K | 981512114R00 | Demolice konstrukcí jiným způsobem, železobeton | m3 | 2.4 |  | 0 |  |  |  | základní |  | 0 | 0 | 0 | 0 | 0 | 4 | K | 1 | ROZPOCET | 0 | 0 | 0 | 0 | 0 | 1 | 0 | 4 | 252
| PP |  | Demolice konstrukcí jiným způsobem, železobeton | [15 empty] | PP | 1
| PSC |  | Poznámka k souboru cen: stávající kanalizace 1600/1050 : 4,8*0,5 | [15 empty] | PSC | 1
| D | 99 | Staveništní přesun hmot |  |  |  | 0 | [5 empty] | 0 |  | 0 |  | 0 | 1 | D | 0 | ROZPOCET | [6 empty] | 0
127 | K | 998274101R00 | Přesun hmot, trubní vedení betonové, otevř. výkop | t | 4952.819 |  | 0 |  |  |  | základní |  | 0 | 0 | 0 | 0 | 0 | 4 | K | 1 | ROZPOCET | 0 | 0 | 0 | 0 | 0 | 1 | 0 | 4 | 254
| PP |  | Přesun hmot, trubní vedení betonové, otevř. výkop | [15 empty] | PP | 1
| PSC |  | Poznámka k souboru cen: na vzdálenost 15 m od hrany výkopu nebo od okraje šachty | [15 empty] | PSC | 1
| D | 711 | Izolace proti vodě |  |  |  | 0 | [5 empty] | 0 |  | 0 |  | 0 | 2 | D | 0 | ROZPOCET | [6 empty] | 0
128 | K | 711111001RZ1 | Provedení izolace proti vlhkosti na ploše vodorovné, 1x asfaltovým penetračním nátěrem včetně dodávky asfaltového penetračního laku | m2 | 69.267 |  | 0 |  |  |  | základní |  | 0 | 0 | 0 | 0 | 0 | 16 | K | 1 | ROZPOCET | 0 | 0 | 0 | 0 | 0 | 1 | 0 | 16 | 256
| PP |  | Provedení izolace proti vlhkosti na ploše vodorovné, 1x asfaltovým penetračním nátěrem včetně dodávky asfaltového penetračního laku | [15 empty] | PP | 1
| PSC |  | Poznámka k souboru cen: 396 hydroizolace stropu : ŠD7 : (8,38-pi*1^2/4) ŠD8 : (11,51-pi*1^2/4) ŠD9 : (14,58-pi*1^2/4) ŠD10 : (8,55-pi*1^2/4) ŠD11 : (6,73-pi*1^2/4) ŠD11a : (6,72-pi*1^2/4) ŠD12 : (7,28-pi*1^2/4) ŠD13 : (11,8-pi*1^2/4) | [15 empty] | PSC | 1
129 | K | 711141559RT1 | Provedení izolace proti vlhkosti na ploše vodorovné, asfaltovými pásy přitavením 1 vrstva - pásy ve specifikaci | m2 | 69.267 |  | 0 |  |  |  | základní |  | 0 | 0 | 0 | 0 | 0 | 16 | K | 1 | ROZPOCET | 0 | 0 | 0 | 0 | 0 | 1 | 0 | 16 | 258
| PP |  | Provedení izolace proti vlhkosti na ploše vodorovné, asfaltovými pásy přitavením 1 vrstva - pásy ve specifikaci | [15 empty] | PP | 1
| PSC |  | Poznámka k souboru cen: 396 hydroizolace stropu : ŠD7 : (8,38-pi*1^2/4) ŠD8 : (11,51-pi*1^2/4) ŠD9 : (14,58-pi*1^2/4) ŠD10 : (8,55-pi*1^2/4) ŠD11 : (6,73-pi*1^2/4) ŠD11a : (6,72-pi*1^2/4) ŠD12 : (7,28-pi*1^2/4) ŠD13 : (11,8-pi*1^2/4) | [15 empty] | PSC | 1
130 | K | 711199095R00 | Příplatek za plochu do 10 m2, izolace proti vlhkosti, natěradly | m2 | 33.733 |  | 0 |  |  |  | základní |  | 0 | 0 | 0 | 0 | 0 | 16 | K | 1 | ROZPOCET | 0 | 0 | 0 | 0 | 0 | 1 | 0 | 16 | 260
| PP |  | Příplatek za plochu do 10 m2, izolace proti vlhkosti, natěradly | [15 empty] | PP | 1
| PSC |  | Poznámka k souboru cen: 396 hydroizolace stropu : ŠD7 : (8,38-pi*1^2/4) ŠD10 : (8,55-pi*1^2/4) ŠD11 : (6,73-pi*1^2/4) ŠD11a : (6,72-pi*1^2/4) ŠD12 : (7,28-pi*1^2/4) | [15 empty] | PSC | 1
131 | K | 711199097R00 | Příplatek za plochu do 10 m2, izolace proti vlhkosti, natavenými asfaltovými pásy | m2 | 33.733 |  | 0 |  |  |  | základní |  | 0 | 0 | 0 | 0 | 0 | 16 | K | 1 | ROZPOCET | 0 | 0 | 0 | 0 | 0 | 1 | 0 | 16 | 262
| PP |  | Příplatek za plochu do 10 m2, izolace proti vlhkosti, natavenými asfaltovými pásy | [15 empty] | PP | 1
| PSC |  | Poznámka k souboru cen: 396 hydroizolace stropu : ŠD7 : (8,38-pi*1^2/4) ŠD10 : (8,55-pi*1^2/4) ŠD11 : (6,73-pi*1^2/4) ŠD11a : (6,72-pi*1^2/4) ŠD12 : (7,28-pi*1^2/4) | [15 empty] | PSC | 1
132 | K | 62832132R | Pás asfaltovaný těžký Bitagit 35 mineral V 60 S 35 | m2 | 79.657 |  | 0 |  |  |  | základní |  | 0 | 0 | 0 | 0 | 0 | 16 | K | 1 | ROZPOCET | 0 | 0 | 0 | 0 | 0 | 1 | 0 | 16 | 264
| PP |  | Pás asfaltovaný těžký Bitagit 35 mineral V 60 S 35 | [15 empty] | PP | 1
| PSC |  | Poznámka k souboru cen: 396 hydroizolace stropu : Začátek provozního součtu ŠD7 : (8,38-pi*1^2/4) ŠD8 : (11,51-pi*1^2/4) ŠD9 : (14,58-pi*1^2/4) ŠD10 : (8,55-pi*1^2/4) ŠD11 : (6,73-pi*1^2/4) ŠD11a : (6,72-pi*1^2/4) ŠD12 : (7,28-pi*1^2/4) ŠD13 : (11,8-pi*1^2/4) Konec provozního součtu 69,26681*1,15 | [15 empty] | PSC | 1
133 | K | 998765101R00 | Přesun hmot pro krytiny tvrdé, výšky do 6 m | t | 0.36 |  | 0 |  |  |  | základní |  | 0 | 0 | 0 | 0 | 0 | 16 | K | 1 | ROZPOCET | 0 | 0 | 0 | 0 | 0 | 1 | 0 | 16 | 266
| PP |  | Přesun hmot pro krytiny tvrdé, výšky do 6 m | [15 empty] | PP | 1
| D | D96 | Přesuny suti a vybouraných hmot |  |  |  | 0 | [5 empty] | 0 |  | 0 |  | 0 | 1 | D | 0 | ROZPOCET | [6 empty] | 0
134 | K | 979082213R00 | Vodorovná doprava suti po suchu do 1 km | t | 310.932 |  | 0 |  |  |  | základní |  | 0 | 0 | 0 | 0 | 0 | 4 | K | 1 | ROZPOCET | 0 | 0 | 0 | 0 | 0 | 1 | 0 | 4 | 268
| PP |  | Vodorovná doprava suti po suchu do 1 km | [15 empty] | PP | 1
135 | K | 979082219R00 | Příplatek za dopravu suti po suchu za další 1 km | t | 2798.39 |  | 0 |  |  |  | základní |  | 0 | 0 | 0 | 0 | 0 | 4 | K | 1 | ROZPOCET | 0 | 0 | 0 | 0 | 0 | 1 | 0 | 4 | 270
| PP |  | Příplatek za dopravu suti po suchu za další 1 km | [15 empty] | PP | 1
136 | K | 979999999R00 | Poplatek za recyklaci suť do 10 % příměsí (skup.170107) | t | 310.932 |  | 0 |  |  |  | základní |  | 0 | 0 | 0 | 0 | 0 | 4 | K | 1 | ROZPOCET | 0 | 0 | 0 | 0 | 0 | 1 | 0 | 4 | 272
| PP |  | Poplatek za recyklaci suť do 10 % příměsí (skup.170107) | [15 empty] | PP | 1

## SO 332 - Rekonstrukce jed...
[9 empty] | >> skryté sloupce << | [9 empty] | {63f6e970-75a2-4b45-a8fa-1f6a9f1c74b5}
2
| KRYCÍ LIST SOUPISU PRACÍ | [8 empty] | v --- níže se nacházejí doplnkové a pomocné údaje k sestavám --- v | [8 empty] | False
Stavba:
Úprava TT Zábrdovická, dopravní napojení ulice Šámalovy
Objekt:
SO 332 - Rekonstrukce jednotné kanalizace ul. Zábrdovická
| KSO: |  |  |  |  | CC-CZ:
| Místo: |  |  |  |  | Datum: | 21. 12. 2022
| Zadavatel: |  |  |  |  | IČ:
DIČ:
| Uchazeč: |  |  |  |  | IČ: | Vyplň údaj
|  | Vyplň údaj |  |  |  | DIČ: | Vyplň údaj
| Projektant: |  |  |  |  | IČ:
DIČ:
| Zpracovatel: |  |  |  |  | IČ:
DIČ:
Poznámka:
| Cena bez DPH | [5 empty] | 0
|  |  | Základ daně |  |  | Sazba daně | Výše daně
| DPH | základní | 0 |  |  | 21% | 0
|  | snížená | 0 |  |  | 15% | 0
|  | zákl. přenesená | 0 |  |  | 21% | 0
|  | sníž. přenesená | 0 |  |  | 15% | 0
|  | nulová | 0 |  |  | 0% | 0
| Cena s DPH |  |  | v | CZK |  | 0
| Projektant |  |  | Zpracovatel
| Datum a podpis: |  | Razítko | Datum a podpis: |  |  | Razítko
| Objednavatel |  |  | Uchazeč
| Datum a podpis: |  | Razítko | Datum a podpis: |  |  | Razítko
REKAPITULACE ČLENĚNÍ SOUPISU PRACÍ
Stavba:
Úprava TT Zábrdovická, dopravní napojení ulice Šámalovy
Objekt:
SO 332 - Rekonstrukce jednotné kanalizace ul. Zábrdovická
Místo: | [5 empty] | Datum: | 21. 12. 2022
Zadavatel: | [5 empty] | Projektant:
Uchazeč: |  |  | Vyplň údaj |  |  | Zpracovatel:
Kód dílu - Popis | [6 empty] | Cena celkem [CZK]
Náklady ze soupisu prací | [6 empty] | 0 | [12 empty] | -1
| 11 - Přípravné a přidružené práce | [5 empty] | 0
| 13 - Hloubené vykopávky | [5 empty] | 0
| 15 - Roubení | [5 empty] | 0
| 16 - Přemístění výkopku | [5 empty] | 0
| 17 - Konstrukce ze zemin | [5 empty] | 0
| 18 - Povrchové úpravy terénu | [5 empty] | 0
| 21 - Úprava podloží a základ.spáry | [5 empty] | 0
| 45 - Podkladní a vedlejší konstrukce | [5 empty] | 0
| 56 - Podkladní vrstvy komunikací a zpevněných ploch | [5 empty] | 0
| 57 - Kryty štěrkových a živičných komunikací | [5 empty] | 0
| 83 - Potrubí z trub kameninových | [5 empty] | 0
| 89 - Ostatní konstrukce na trubním vedení | [5 empty] | 0
| 91 - Doplňující práce na komunikaci | [5 empty] | 0
| 93 - Dokončovací práce inženýrských staveb | [5 empty] | 0
| 97 - Prorážení otvorů | [5 empty] | 0
| 98 - Demolice | [5 empty] | 0
| 99 - Staveništní přesun hmot | [5 empty] | 0
| D96 - Přesuny suti a vybouraných hmot | [5 empty] | 0
SOUPIS PRACÍ
Stavba:
Úprava TT Zábrdovická, dopravní napojení ulice Šámalovy
Objekt:
SO 332 - Rekonstrukce jednotné kanalizace ul. Zábrdovická
Místo: | [5 empty] | Datum: | 21. 12. 2022
Zadavatel: | [5 empty] | Projektant:
Uchazeč: |  |  | Vyplň údaj |  |  | Zpracovatel:
PČ | Typ | Kód | Popis | MJ | Množství | J.cena [CZK] | Cena celkem [CZK] | Cenová soustava |  |  | DPH | J. Nh [h] | Nh celkem [h] | J. hmotnost [t] | Hmotnost celkem [t] | J. suť [t] | Suť Celkem [t]
Náklady soupisu celkem | [6 empty] | 0 | [5 empty] | 0 |  | 0 |  | 0 |  | D | -1 | [7 empty] | 0
| D | 11 | Přípravné a přidružené práce |  |  |  | 0 | [5 empty] | 0 |  | 0 |  | 0 | 1 | D | 0 | ROZPOCET | [6 empty] | 0
1 | K | 113106222R00 | Rozebrání dlažeb z drobných kostek v živici | m2 | 8.7 |  | 0 |  |  |  | základní |  | 0 | 0 | 0 | 0 | 0 | 4 | K | 1 | ROZPOCET | 0 | 0 | 0 | 0 | 0 | 1 | 0 | 4 | 2
| PP |  | Rozebrání dlažeb z drobných kostek v živici | [15 empty] | PP | 1
| PSC |  | Poznámka k souboru cen: asfaltová vozovka : 8,7 | [15 empty] | PSC | 1
2 | K | 113107530R00 | Odstranění podkladu pl. 50 m2,kam.drcené tl.30 cm | m2 | 8.7 |  | 0 |  |  |  | základní |  | 0 | 0 | 0 | 0 | 0 | 4 | K | 1 | ROZPOCET | 0 | 0 | 0 | 0 | 0 | 1 | 0 | 4 | 4
| PP |  | Odstranění podkladu pl. 50 m2,kam.drcené tl.30 cm | [15 empty] | PP | 1
| PSC |  | Poznámka k souboru cen: asfaltová vozovka : 8,7 | [15 empty] | PSC | 1
3 | K | 113108305R00 | Odstranění asfaltové vrstvy pl.do 50 m2, tl. 5 cm | m2 | 8.7 |  | 0 |  |  |  | základní |  | 0 | 0 | 0 | 0 | 0 | 4 | K | 1 | ROZPOCET | 0 | 0 | 0 | 0 | 0 | 1 | 0 | 4 | 6
| PP |  | Odstranění asfaltové vrstvy pl.do 50 m2, tl. 5 cm | [15 empty] | PP | 1
| PSC |  | Poznámka k souboru cen: asfaltová vozovka : 8,7 | [15 empty] | PSC | 1
4 | K | 113109305R00 | Odstranění podkladu pl. 50 m2, bet.prostý tl.5 cm | m2 | 8.7 |  | 0 |  |  |  | základní |  | 0 | 0 | 0 | 0 | 0 | 4 | K | 1 | ROZPOCET | 0 | 0 | 0 | 0 | 0 | 1 | 0 | 4 | 8
| PP |  | Odstranění podkladu pl. 50 m2, bet.prostý tl.5 cm | [15 empty] | PP | 1
| PSC |  | Poznámka k souboru cen: asfaltová vozovka : 8,7 | [15 empty] | PSC | 1
5 | K | 114211303R00 | Odstranění kamenin. trub do DN 300 mm, ve výkopu | m | 2 |  | 0 |  |  |  | základní |  | 0 | 0 | 0 | 0 | 0 | 4 | K | 1 | ROZPOCET | 0 | 0 | 0 | 0 | 0 | 1 | 0 | 4 | 10
| PP |  | Odstranění kamenin. trub do DN 300 mm, ve výkopu | [15 empty] | PP | 1
| PSC |  | Poznámka k souboru cen: kanalizační potrubí DN 300 : EL : 2 | [15 empty] | PSC | 1
6 | K | 114211308R00 | Odstranění kamenin. trub do DN 800 mm, ve výkopu | m | 107.1 |  | 0 |  |  |  | základní |  | 0 | 0 | 0 | 0 | 0 | 4 | K | 1 | ROZPOCET | 0 | 0 | 0 | 0 | 0 | 1 | 0 | 4 | 12
| PP |  | Odstranění kamenin. trub do DN 800 mm, ve výkopu | [15 empty] | PP | 1
| PSC |  | Poznámka k souboru cen: stávající kanalizace DN 600 : EH-2-1 : 117,25-11,3 EH-2-1a : 1,15 | [15 empty] | PSC | 1
7 | K | 115101201R00 | Čerpání vody na výšku do 10 m, přítok do 500 l/min | h | 2509 |  | 0 |  |  |  | základní |  | 0 | 0 | 0 | 0 | 0 | 4 | K | 1 | ROZPOCET | 0 | 0 | 0 | 0 | 0 | 1 | 0 | 4 | 14
| PP |  | Čerpání vody na výšku do 10 m, přítok do 500 l/min | [15 empty] | PP | 1
| PSC |  | Poznámka k souboru cen: EH-2-1 : 11*24 čerpání odpadní vody : 2160 přípojky : 85 | [15 empty] | PSC | 1
8 | K | 115101301R00 | Pohotovost čerp.soupravy, výška 10 m, přítok 500 l | den | 298 |  | 0 |  |  |  | základní |  | 0 | 0 | 0 | 0 | 0 | 4 | K | 1 | ROZPOCET | 0 | 0 | 0 | 0 | 0 | 1 | 0 | 4 | 16
| PP |  | Pohotovost čerp.soupravy, výška 10 m, přítok 500 l | [15 empty] | PP | 1
| PSC |  | Poznámka k souboru cen: EH-2-1 : 11 čerpání odpadní vody : 270 přípojky : 17 | [15 empty] | PSC | 1
9 | K | 119001411R00 | Dočasné zajištění beton.a plast. potrubí do DN 200 | m | 20 |  | 0 |  |  |  | základní |  | 0 | 0 | 0 | 0 | 0 | 4 | K | 1 | ROZPOCET | 0 | 0 | 0 | 0 | 0 | 1 | 0 | 4 | 18
| PP |  | Dočasné zajištění beton.a plast. potrubí do DN 200 | [15 empty] | PP | 1
| PSC |  | Poznámka k souboru cen: stávající podzemní sítě : vodovod : 2,5 plynovod : 2,5*7 | [15 empty] | PSC | 1
10 | K | 119001421R00 | Dočasné zajištění kabelů - do počtu 3 kabelů | m | 35 |  | 0 |  |  |  | základní |  | 0 | 0 | 0 | 0 | 0 | 4 | K | 1 | ROZPOCET | 0 | 0 | 0 | 0 | 0 | 1 | 0 | 4 | 20
| PP |  | Dočasné zajištění kabelů - do počtu 3 kabelů | [15 empty] | PP | 1
| PSC |  | Poznámka k souboru cen: stoky : NN : 2,5*4 VO : 2,5*2 VN : 2,5*2 sdělovací : 2,5*6 | [15 empty] | PSC | 1
11 | K | 11-01 | D+M odvodňovací hydrovrty pro snížení hladiny podzemní vody dle návrhu zhotovitele vč. čerpání podzemní vody a povolení nakládání s podzemními vodami | kpl | 1 |  | 0 |  |  |  | základní |  | 0 | 0 | 0 | 0 | 0 | 4 | K | 1 | ROZPOCET | 0 | 0 | 0 | 0 | 0 | 1 | 0 | 4 | 22
| PP |  | D+M odvodňovací hydrovrty pro snížení hladiny podzemní vody dle návrhu zhotovitele vč. čerpání podzemní vody a povolení nakládání s podzemními vodami | [15 empty] | PP | 1
12 | K | 11-02 | D+M čerpací studna DN 600, H=1000 mm | kus | 2 |  | 0 |  |  |  | základní |  | 0 | 0 | 0 | 0 | 0 | 4 | K | 1 | ROZPOCET | 0 | 0 | 0 | 0 | 0 | 1 | 0 | 4 | 24
| PP |  | D+M čerpací studna DN 600, H=1000 mm | [15 empty] | PP | 1
| PSC |  | Poznámka k souboru cen: 514 : 2 | [15 empty] | PSC | 1
| D | 13 | Hloubené vykopávky |  |  |  | 0 | [5 empty] | 0 |  | 0 |  | 0 | 1 | D | 0 | ROZPOCET | [6 empty] | 0
13 | K | 130001101R00 | Příplatek za ztížené hloubení v blízkosti vedení | m3 | 153.458 |  | 0 |  |  |  | základní |  | 0 | 0 | 0 | 0 | 0 | 4 | K | 1 | ROZPOCET | 0 | 0 | 0 | 0 | 0 | 1 | 0 | 4 | 26
| PP |  | Příplatek za ztížené hloubení v blízkosti vedení | [15 empty] | PP | 1
| PSC |  | Poznámka k souboru cen: podzemní sítě : EL : (5*2,695+3*2,51)*1,455 EH-2-1 : (8,1*3,47+3*3,34+3*3,12+3*2,97+4,5*2,75)*1,787 | [15 empty] | PSC | 1
14 | K | 131201113R00 | Hloubení nezapaž. jam hor.3 do 10000 m3, STROJNĚ | m3 | 28.696 |  | 0 |  |  |  | základní |  | 0 | 0 | 0 | 0 | 0 | 4 | K | 1 | ROZPOCET | 0 | 0 | 0 | 0 | 0 | 1 | 0 | 4 | 28
| PP |  | Hloubení nezapaž. jam hor.3 do 10000 m3, STROJNĚ | [15 empty] | PP | 1
| PSC |  | Poznámka k souboru cen: rušené vstupní komíny stávajících šachet : EL : 1,0*(2,0*2,0-pi*1,24^2/4*0,7-pi*1,1^2/4*0,3)*3 EH-2-1 : 1,0*(2,0*2,0-pi*1,24^2/4*0,7-pi*1,1^2/4*0,3)*5 EH-2-1a : 1,0*(2,0*2,0-pi*1,24^2/4*0,7-pi*1,1^2/4*0,3)*2 | [15 empty] | PSC | 1
15 | K | 131201119R00 | Příplatek za lepivost - hloubení nezap.jam v hor.3 | m3 | 14.348 |  | 0 |  |  |  | základní |  | 0 | 0 | 0 | 0 | 0 | 4 | K | 1 | ROZPOCET | 0 | 0 | 0 | 0 | 0 | 1 | 0 | 4 | 30
| PP |  | Příplatek za lepivost - hloubení nezap.jam v hor.3 | [15 empty] | PP | 1
| PSC |  | Poznámka k souboru cen: rušené vstupní komíny stávajících šachet : EL : 1,0*(2,0*2,0-pi*1,24^2/4*0,7-pi*1,1^2/4*0,3)*3*0,5 EH-2-1 : 1,0*(2,0*2,0-pi*1,24^2/4*0,7-pi*1,1^2/4*0,3)*5*0,5 EH-2-1a : 1,0*(2,0*2,0-pi*1,24^2/4*0,7-pi*1,1^2/4*0,3)*2*0,5 | [15 empty] | PSC | 1
16 | K | 132201213R00 | Hloubení rýh š.do 200 cm hor.3 do 10000 m3,STROJNĚ | m3 | 1062.413 |  | 0 |  |  |  | základní |  | 0 | 0 | 0 | 0 | 0 | 4 | K | 1 | ROZPOCET | 0 | 0 | 0 | 0 | 0 | 1 | 0 | 4 | 32
| PP |  | Hloubení rýh š.do 200 cm hor.3 do 10000 m3,STROJNĚ | [15 empty] | PP | 1
| PSC |  | Poznámka k souboru cen: EH-2-1 : (1*4+0,03*4+0,07*4+0,63*4+0,64*4,005+0,42*4,01+2,83*4,015+1,45*4,015+1,45*4,005)*1,787 (2,47*3,995+1,11*3,985+1,51*3,975+1,94*3,96+0,88*3,95+0,2*3,95+3,05*3,94+4,98*3,91)*1,787 (0,2*3,89+0,12*3,89+0,26*3,89+0,2*3,89+0,2*3,89+0,15*3,885+7,14*3,86+2,4*3,83+0,53*3,82)*1,787 (2,19*3,81+2*3,795+0,37*3,785+0,61*3,78+2,04*3,775+1,43*3,765+4,72*3,74+4,33*3,705)*1,787 (1,5*3,685+1,85*3,675+0,32*3,67+6,5*3,65+0,25*3,625+1,14*3,62+0,02*3,62+10,2*3,585)*1,787 (0,37*3,545+0,66*3,54+8,8*3,51+1,56*3,475+0,01*3,47+0,33*3,47+0,02*3,47+3,26*3,455)*1,787 (1,78*3,435+3,58*3,42+0,38*3,405+5,51*3,385+1,48*3,365+4,05*3,345+0,29*3,33+5,8*3,295)*1,787 (1,57*3,25+2,49*3,225)*1,787+(0,01*3,19+1,47*3,165+1,7*3,155)*1,455 EH-2-1a : (1,77*3,16+0,51*3,145+0,5*3,14+8,33*3,09+1,25*3,03+0,12*3,02+0,72*3,015+0,14*3,01)*1,455 (0,19*3+3,76*2,975)*1,455 EL : (3,26*3,29+0,94*3,25+1,51*3,23+0,92*3,215+0,1*3,21+0,2*3,205+0,1*3,2+1,61*3,19)*1,455 (0,86*3,175+4,14*3,135+1,46*3,085+0,37*3,07+2,19*3,055+1,97*3,03+0,1*3,015+0,57*3,01)*1,455 (5,7*2,99+1,2*2,965+0,49*2,955+1,3*2,945+0,2*2,94+0,58*2,935+0,18*2,93+0,51*2,925)*1,455 (0,5*2,92+0,8*2,915+3,21*2,895+1,73*2,87+1,13*2,855+1,34*2,845+6,22*2,82+4,61*2,78)*1,455 (4,18*2,78+1,35*2,805+0,68*2,815+1,39*2,825+4,04*2,845+1,86*2,87+2,39*2,905)*1,455 (4,75*2,975+1,12*3,03)*1,455 ŠD : 2,64*0,853*(4,01+3,68+3,36+3,21)+2,64*1,185*(3,15+2,96+2,91+3,04)+2,7*1,245*3,32 odpočet srovnání na HTÚ : -(117,27*1,787+(3,18+19+71,76)*1,455+2,64*0,853*4+2,64*1,185*4+2,7*1,245)*0,5 | [15 empty] | PSC | 1
17 | K | 132201219R00 | Přípl.za lepivost,hloubení rýh 200cm,hor.3,STROJNĚ | m3 | 531.206 |  | 0 |  |  |  | základní |  | 0 | 0 | 0 | 0 | 0 | 4 | K | 1 | ROZPOCET | 0 | 0 | 0 | 0 | 0 | 1 | 0 | 4 | 34
| PP |  | Přípl.za lepivost,hloubení rýh 200cm,hor.3,STROJNĚ | [15 empty] | PP | 1
| PSC |  | Poznámka k souboru cen: 1062,4129*0,5 | [15 empty] | PSC | 1
| D | 15 | Roubení |  |  |  | 0 | [5 empty] | 0 |  | 0 |  | 0 | 1 | D | 0 | ROZPOCET | [6 empty] | 0
18 | K | 151101102R00 | Pažení a rozepření stěn rýh - příložné - hl.do 4 m | m2 | 1463.308 |  | 0 |  |  |  | základní |  | 0 | 0 | 0 | 0 | 0 | 4 | K | 1 | ROZPOCET | 0 | 0 | 0 | 0 | 0 | 1 | 0 | 4 | 36
| PP |  | Pažení a rozepření stěn rýh - příložné - hl.do 4 m | [15 empty] | PP | 1
| PSC |  | Poznámka k souboru cen: EH-2-1 : (1*4+0,03*4+0,07*4+0,63*4+0,64*4,005+0,42*4,01+2,83*4,015+1,45*4,015+1,45*4,005)*2 (2,47*3,995+1,11*3,985+1,51*3,975+1,94*3,96+0,88*3,95+0,2*3,95+3,05*3,94+4,98*3,91)*2 (0,2*3,89+0,12*3,89+0,26*3,89+0,2*3,89+0,2*3,89+0,15*3,885+7,14*3,86+2,4*3,83+0,53*3,82)*2 (2,19*3,81+2*3,795+0,37*3,785+0,61*3,78+2,04*3,775+1,43*3,765+4,72*3,74+4,33*3,705)*2 (1,5*3,685+1,85*3,675+0,32*3,67+6,5*3,65+0,25*3,625+1,14*3,62+0,02*3,62+10,2*3,585)*2 (0,37*3,545+0,66*3,54+8,8*3,51+1,56*3,475+0,01*3,47+0,33*3,47+0,02*3,47+3,26*3,455)*2 (1,78*3,435+3,58*3,42+0,38*3,405+5,51*3,385+1,48*3,365+4,05*3,345+0,29*3,33+5,8*3,295)*2 (1,57*3,25+2,49*3,225)*2+(0,01*3,19+1,47*3,165+1,7*3,155)*2 EH-2-1a : (1,77*3,16+0,51*3,145+0,5*3,14+8,33*3,09+1,25*3,03+0,12*3,02+0,72*3,015+0,14*3,01)*2 (0,19*3+3,76*2,975)*2 EL : (3,26*3,29+0,94*3,25+1,51*3,23+0,92*3,215+0,1*3,21+0,2*3,205+0,1*3,2+1,61*3,19)*2 (0,86*3,175+4,14*3,135+1,46*3,085+0,37*3,07+2,19*3,055+1,97*3,03+0,1*3,015+0,57*3,01)*2 (5,7*2,99+1,2*2,965+0,49*2,955+1,3*2,945+0,2*2,94+0,58*2,935+0,18*2,93+0,51*2,925)*2 (0,5*2,92+0,8*2,915+3,21*2,895+1,73*2,87+1,13*2,855+1,34*2,845+6,22*2,82+4,61*2,78)*2 (4,18*2,78+1,35*2,805+0,68*2,815+1,39*2,825+4,04*2,845+1,86*2,87+2,39*2,905)*2 (4,75*2,975+1,12*3,03)*2 odpočet srovnání na HTÚ : -(117,27*2+(3,18+19+71,76)*2)*0,5 ŠD : 2,64*4*(4,01+3,68+3,36+3,21+3,15+2,96+2,91+3,04-0,5*8)+2,7*4*(3,32-0,5*1) | [15 empty] | PSC | 1
19 | K | 151101112R00 | Odstranění pažení stěn rýh - příložné - hl. do 4 m | m2 | 1463.308 |  | 0 |  |  |  | základní |  | 0 | 0 | 0 | 0 | 0 | 4 | K | 1 | ROZPOCET | 0 | 0 | 0 | 0 | 0 | 1 | 0 | 4 | 38
| PP |  | Odstranění pažení stěn rýh - příložné - hl. do 4 m | [15 empty] | PP | 1
| PSC |  | Poznámka k souboru cen: Odkaz na mn. položky pořadí 18 : 1463,30810 | [15 empty] | PSC | 1
| D | 16 | Přemístění výkopku |  |  |  | 0 | [5 empty] | 0 |  | 0 |  | 0 | 1 | D | 0 | ROZPOCET | [6 empty] | 0
20 | K | 161101102R00 | Svislé přemístění výkopku z hor.1-4 do 4,0 m | m3 | 584.327 |  | 0 |  |  |  | základní |  | 0 | 0 | 0 | 0 | 0 | 4 | K | 1 | ROZPOCET | 0 | 0 | 0 | 0 | 0 | 1 | 0 | 4 | 40
| PP |  | Svislé přemístění výkopku z hor.1-4 do 4,0 m | [15 empty] | PP | 1
| PSC |  | Poznámka k souboru cen: 1062,4129*0,55 | [15 empty] | PSC | 1
21 | K | 162701105R00 | Vodorovné přemístění výkopku z hor.1-4 do 10000 m | m3 | 1091.109 |  | 0 |  |  |  | základní |  | 0 | 0 | 0 | 0 | 0 | 4 | K | 1 | ROZPOCET | 0 | 0 | 0 | 0 | 0 | 1 | 0 | 4 | 42
| PP |  | Vodorovné přemístění výkopku z hor.1-4 do 10000 m | [15 empty] | PP | 1
| PSC |  | Poznámka k souboru cen: výkop : 28,69561+1062,4129 | [15 empty] | PSC | 1
22 | K | 199000005R00 | Poplatek za skládku zeminy 1- 4, č. dle katal. odpadů 17 05 04 | t | 2182.217 |  | 0 |  |  |  | základní |  | 0 | 0 | 0 | 0 | 0 | 4 | K | 1 | ROZPOCET | 0 | 0 | 0 | 0 | 0 | 1 | 0 | 4 | 44
| PP |  | Poplatek za skládku zeminy 1- 4, č. dle katal. odpadů 17 05 04 | [15 empty] | PP | 1
| PSC |  | Poznámka k souboru cen: výkop : (28,69561+1062,4129)*2 | [15 empty] | PSC | 1
| D | 17 | Konstrukce ze zemin |  |  |  | 0 | [5 empty] | 0 |  | 0 |  | 0 | 1 | D | 0 | ROZPOCET | [6 empty] | 0
23 | K | 174101101R00 | Zásyp jam, rýh, šachet se zhutněním | m3 | 609.726 |  | 0 |  |  |  | základní |  | 0 | 0 | 0 | 0 | 0 | 4 | K | 1 | ROZPOCET | 0 | 0 | 0 | 0 | 0 | 1 | 0 | 4 | 46
| PP |  | Zásyp jam, rýh, šachet se zhutněním | [15 empty] | PP | 1
| PSC |  | Poznámka k souboru cen: včetně strojního přemístění materiálu pro zásyp ze vzdálenosti do 10 m od okraje zásypu rušené vstupní komíny stávajících šachet : EL : 1,0*(2,0*2,0)*3 EH-2-1 : 1,0*(2,0*2,0)*5 EH-2-1a : 1,0*(2,0*2,0)*2 výkop : 1062,4129 lože, trouba, obetonování, obsyp : DN300 : -89,94*(1,455*(0,2+0,575+0,3)) DN600 : -116,45*(1,787*(0,2+0,977+0,3)) ŠD : -pi*1,3^2/4*(4,01+3,68+3,36+3,21+4+3,15+2,96+2,91+3,04+3,32) | [15 empty] | PSC | 1
24 | K | 175101101R00 | Obsyp potrubí bez prohození sypaniny | m3 | 171.957 |  | 0 |  |  |  | základní |  | 0 | 0 | 0 | 0 | 0 | 4 | K | 1 | ROZPOCET | 0 | 0 | 0 | 0 | 0 | 1 | 0 | 4 | 48
| PP |  | Obsyp potrubí bez prohození sypaniny | [15 empty] | PP | 1
| PSC |  | Poznámka k souboru cen: EH-2-1 : (3,18-1)*0,656 EH-2-1a : (19-1)*0,656 EL : (71,76-2)*0,656 EH-2-1 : (120,45-4*1)*0,97 | [15 empty] | PSC | 1
25 | K | 59691001.AR | Recyklát betonový 0/16 | t | 347.353 |  | 0 |  |  |  | základní |  | 0 | 0 | 0 | 0 | 0 | 4 | K | 1 | ROZPOCET | 0 | 0 | 0 | 0 | 0 | 1 | 0 | 4 | 50
| PP |  | Recyklát betonový 0/16 | [15 empty] | PP | 1
| PSC |  | Poznámka k souboru cen: Začátek provozního součtu EH-2-1 : (3,18-1)*0,656 EH-2-1a : (19-1)*0,656 EL : (71,76-2)*0,656 EH-2-1 : (120,45-4*1)*0,97 Konec provozního součtu obsyp : 171,95714*2*1,01 | [15 empty] | PSC | 1
26 | K | 59691004M | Recyklát betonový 0/63 | t | 1231.647 |  | 0 |  |  |  | základní |  | 0 | 0 | 0 | 0 | 0 | 4 | K | 1 | ROZPOCET | 0 | 0 | 0 | 0 | 0 | 1 | 0 | 4 | 52
| PP |  | Recyklát betonový 0/63 | [15 empty] | PP | 1
| PSC |  | Poznámka k souboru cen: Začátek provozního součtu rušené vstupní komíny stávajících šachet : EL : 1,0*(2,0*2,0)*3 EH-2-1 : 1,0*(2,0*2,0)*5 EH-2-1a : 1,0*(2,0*2,0)*2 výkop : 1062,4129 lože, trouba, obetonování, obsyp : DN300 : -89,94*(1,455*(0,2+0,575+0,3)) DN600 : -116,45*(1,787*(0,2+0,977+0,3)) ŠD : -pi*1,3^2/4*(4,01+3,68+3,36+3,21+4+3,15+2,96+2,91+3,04+3,32) Konec provozního součtu zásyp : 609,72634*2*1,01 | [15 empty] | PSC | 1
| D | 18 | Povrchové úpravy terénu |  |  |  | 0 | [5 empty] | 0 |  | 0 |  | 0 | 1 | D | 0 | ROZPOCET | [6 empty] | 0
27 | K | 181201102R00 | Úprava pláně v násypech v hor. 1-4, se zhutněním | m2 | 8.7 |  | 0 |  |  |  | základní |  | 0 | 0 | 0 | 0 | 0 | 4 | K | 1 | ROZPOCET | 0 | 0 | 0 | 0 | 0 | 1 | 0 | 4 | 54
| PP |  | Úprava pláně v násypech v hor. 1-4, se zhutněním | [15 empty] | PP | 1
| PSC |  | Poznámka k souboru cen: asfaltová vozovka : 8,7 | [15 empty] | PSC | 1
| D | 21 | Úprava podloží a základ.spáry |  |  |  | 0 | [5 empty] | 0 |  | 0 |  | 0 | 1 | D | 0 | ROZPOCET | [6 empty] | 0
28 | K | 211531111R00 | Výplň odvodňovacích žeber kam. hrubě drcen. 63 mm | m3 | 12.653 |  | 0 |  |  |  | základní |  | 0 | 0 | 0 | 0 | 0 | 4 | K | 1 | ROZPOCET | 0 | 0 | 0 | 0 | 0 | 1 | 0 | 4 | 56
| PP |  | Výplň odvodňovacích žeber kam. hrubě drcen. 63 mm | [15 empty] | PP | 1
| PSC |  | Poznámka k souboru cen: 505 : (55,05-1*2)*(1,787*(0,05+0,15)/2+0,125*(0,3+0,2)/2-pi*0,1^2/4) 593 : (2,64*2,64*0,1+0,125*(0,3+0,2)/2*2,15*4)*2 | [15 empty] | PSC | 1
29 | K | 212753114R00 | Montáž ohebné dren. trubky do rýhy DN 100,bez lože | m | 70.25 |  | 0 |  |  |  | základní |  | 0 | 0 | 0 | 0 | 0 | 4 | K | 1 | ROZPOCET | 0 | 0 | 0 | 0 | 0 | 1 | 0 | 4 | 58
| PP |  | Montáž ohebné dren. trubky do rýhy DN 100,bez lože | [15 empty] | PP | 1
| PSC |  | Poznámka k souboru cen: 505 : (55,05-1*2) 593 : (2,15*4)*2 | [15 empty] | PSC | 1
30 | K | 212753521R00 | Montáž tvarovky 2 spoje | kus | 8 |  | 0 |  |  |  | základní |  | 0 | 0 | 0 | 0 | 0 | 4 | K | 1 | ROZPOCET | 0 | 0 | 0 | 0 | 0 | 1 | 0 | 4 | 60
| PP |  | Montáž tvarovky 2 spoje | [15 empty] | PP | 1
| PSC |  | Poznámka k souboru cen: 593 : 4*2 | [15 empty] | PSC | 1
31 | K | 28611223.AR | Trubka PVC drenážní flexibilní d 100 mm | m | 71.304 |  | 0 |  |  |  | základní |  | 0 | 0 | 0 | 0 | 0 | 4 | K | 1 | ROZPOCET | 0 | 0 | 0 | 0 | 0 | 1 | 0 | 4 | 62
| PP |  | Trubka PVC drenážní flexibilní d 100 mm | [15 empty] | PP | 1
| PSC |  | Poznámka k souboru cen: 505 : (55,05-1*2)*1,015 593 : (2,15*4)*2*1,015 | [15 empty] | PSC | 1
32 | K | 28611312.AR | Koleno 90° PVC d 100 mm pro drenážní trubky | kus | 8.12 |  | 0 |  |  |  | základní |  | 0 | 0 | 0 | 0 | 0 | 4 | K | 1 | ROZPOCET | 0 | 0 | 0 | 0 | 0 | 1 | 0 | 4 | 64
| PP |  | Koleno 90° PVC d 100 mm pro drenážní trubky | [15 empty] | PP | 1
| PSC |  | Poznámka k souboru cen: 593 : 4*2*1,015 | [15 empty] | PSC | 1
| D | 45 | Podkladní a vedlejší konstrukce |  |  |  | 0 | [5 empty] | 0 |  | 0 |  | 0 | 1 | D | 0 | ROZPOCET | [6 empty] | 0
33 | K | 451541114T00 | Lože pod potrubí ze štěrkodrtě 32 - 63 mm | m3 | 31.83 |  | 0 |  |  |  | základní |  | 0 | 0 | 0 | 0 | 0 | 4 | K | 1 | ROZPOCET | 0 | 0 | 0 | 0 | 0 | 1 | 0 | 4 | 66
| PP |  | Lože pod potrubí ze štěrkodrtě 32 - 63 mm | [15 empty] | PP | 1
| PSC |  | Poznámka k souboru cen: 505 : EH-2-1 : (120,45-55,05-2*1)*1,787*0,1+(3,18-1)*1,455*0,1 EH-2-1a : (19-1)*1,455*0,1 EL : (71,76-2)*1,455*0,1 monolitické šachty : 2,7*2,7*0,15*2 prefa šachty : 2,64*2,64*0,15*5 | [15 empty] | PSC | 1
34 | K | 452111111R00 | Osazení betonových pražců plochy do 250 cm2 | kus | 165.112 |  | 0 |  |  |  | základní |  | 0 | 0 | 0 | 0 | 0 | 4 | K | 1 | ROZPOCET | 0 | 0 | 0 | 0 | 0 | 1 | 0 | 4 | 68
| PP |  | Osazení betonových pražců plochy do 250 cm2 | [15 empty] | PP | 1
| PSC |  | Poznámka k souboru cen: EH-2-1 : (3,18-1)/2,5*2 EH-2-1a : (19-1)/2,5*2 EL : (71,76-2)/2,5*2 EH-2-1 : (120,45-4*1)/2,5*2 | [15 empty] | PSC | 1
35 | K | 452311131R00 | Desky podkladní pod potrubí z betonu C 12/15 | m3 | 26.445 |  | 0 |  |  |  | základní |  | 0 | 0 | 0 | 0 | 0 | 4 | K | 1 | ROZPOCET | 0 | 0 | 0 | 0 | 0 | 1 | 0 | 4 | 70
| PP |  | Desky podkladní pod potrubí z betonu C 12/15 | [15 empty] | PP | 1
| PSC |  | Poznámka k souboru cen: 505 : EH-2-1 : (120,45-4*1)*1,787*0,1+(3,18-1)*1,455*0,1 EH-2-1a : (19-1)*1,455*0,1 EL : (71,76-2)*1,455*0,1 monolitické šachty : 1,7*1,7*0,1*2 prefa šachty : 1,44*1,44*0,1*7 pod HPV : EH-2-1 : -(55,05-2*1)*1,787*0,1 | [15 empty] | PSC | 1
36 | K | 452311161V01 | Desky podkladní pod potrubí z betonu C 25/30 XA1 | m3 | 9.48 |  | 0 |  |  |  | základní |  | 0 | 0 | 0 | 0 | 0 | 4 | K | 1 | ROZPOCET | 0 | 0 | 0 | 0 | 0 | 1 | 0 | 4 | 72
| PP |  | Desky podkladní pod potrubí z betonu C 25/30 XA1 | [15 empty] | PP | 1
| PSC |  | Poznámka k souboru cen: pod HPV : 505 : EH-2-1 : (55,05-2*1)*1,787*0,1 | [15 empty] | PSC | 1
37 | K | 452351101R00 | Bednění desek nebo sedlových loží pod potrubí | m2 | 5.392 |  | 0 |  |  |  | základní |  | 0 | 0 | 0 | 0 | 0 | 4 | K | 1 | ROZPOCET | 0 | 0 | 0 | 0 | 0 | 1 | 0 | 4 | 74
| PP |  | Bednění desek nebo sedlových loží pod potrubí | [15 empty] | PP | 1
| PSC |  | Poznámka k souboru cen: monolitické šachty : 4*1,7*0,1*2 prefa šachty : 4*1,44*0,1*7 | [15 empty] | PSC | 1
38 | K | 59223790R | B&BC Práh podkladní 30-40 IZX 10/60 | kus | 72.672 |  | 0 |  |  |  | základní |  | 0 | 0 | 0 | 0 | 0 | 4 | K | 1 | ROZPOCET | 0 | 0 | 0 | 0 | 0 | 1 | 0 | 4 | 76
| PP |  | B&BC Práh podkladní 30-40 IZX 10/60 | [15 empty] | PP | 1
| PSC |  | Poznámka k souboru cen: EH-2-1 : (3,18-1)/2,5*2*1,01 EH-2-1a : (19-1)/2,5*2*1,01 EL : (71,76-2)/2,5*2*1,01 | [15 empty] | PSC | 1
39 | K | 59223791R | B&BC Práh podkladní 50-60 IZX 12/80 | kus | 94.092 |  | 0 |  |  |  | základní |  | 0 | 0 | 0 | 0 | 0 | 4 | K | 1 | ROZPOCET | 0 | 0 | 0 | 0 | 0 | 1 | 0 | 4 | 78
| PP |  | B&BC Práh podkladní 50-60 IZX 12/80 | [15 empty] | PP | 1
| PSC |  | Poznámka k souboru cen: EH-2-1 : (120,45-4*1)/2,5*2*1,01 | [15 empty] | PSC | 1
| D | 56 | Podkladní vrstvy komunikací a zpevněných ploch |  |  |  | 0 | [5 empty] | 0 |  | 0 |  | 0 | 1 | D | 0 | ROZPOCET | [6 empty] | 0
40 | K | 564871111RT2 | Podklad ze štěrkodrti po zhutnění tloušťky 25 cm štěrkodrť frakce 0-32 mm | m2 | 8.7 |  | 0 |  |  |  | základní |  | 0 | 0 | 0 | 0 | 0 | 4 | K | 1 | ROZPOCET | 0 | 0 | 0 | 0 | 0 | 1 | 0 | 4 | 80
| PP |  | Podklad ze štěrkodrti po zhutnění tloušťky 25 cm štěrkodrť frakce 0-32 mm | [15 empty] | PP | 1
| PSC |  | Poznámka k souboru cen: asfaltová vozovka : 8,7 | [15 empty] | PSC | 1
41 | K | 565131111R00 | Podklad z obal kamen. ACP 16+, š. do 3 m, tl. 5 cm | m2 | 8.7 |  | 0 |  |  |  | základní |  | 0 | 0 | 0 | 0 | 0 | 4 | K | 1 | ROZPOCET | 0 | 0 | 0 | 0 | 0 | 1 | 0 | 4 | 82
| PP |  | Podklad z obal kamen. ACP 16+, š. do 3 m, tl. 5 cm | [15 empty] | PP | 1
| PSC |  | Poznámka k souboru cen: asfaltová vozovka : 8,7 | [15 empty] | PSC | 1
42 | K | 567122114R00 | Podklad z kameniva zpev.cementem SC C8/10 tl.15 cm | m2 | 8.7 |  | 0 |  |  |  | základní |  | 0 | 0 | 0 | 0 | 0 | 4 | K | 1 | ROZPOCET | 0 | 0 | 0 | 0 | 0 | 1 | 0 | 4 | 84
| PP |  | Podklad z kameniva zpev.cementem SC C8/10 tl.15 cm | [15 empty] | PP | 1
| PSC |  | Poznámka k souboru cen: asfaltová vozovka : 8,7 | [15 empty] | PSC | 1
| D | 57 | Kryty štěrkových a živičných komunikací |  |  |  | 0 | [5 empty] | 0 |  | 0 |  | 0 | 1 | D | 0 | ROZPOCET | [6 empty] | 0
43 | K | 573231123R00 | Postřik spojovací z KAE, množství zbytkového asfaltu 0,3 kg/m2 | m2 | 8.7 |  | 0 |  |  |  | základní |  | 0 | 0 | 0 | 0 | 0 | 4 | K | 1 | ROZPOCET | 0 | 0 | 0 | 0 | 0 | 1 | 0 | 4 | 86
| PP |  | Postřik spojovací z KAE, množství zbytkového asfaltu 0,3 kg/m2 | [15 empty] | PP | 1
| PSC |  | Poznámka k souboru cen: asfaltová vozovka : 8,7 | [15 empty] | PSC | 1
44 | K | 573231124R00 | Postřik spojovací z KAE, množství zbytkového asfaltu 0,4 kg/m2 | m2 | 8.7 |  | 0 |  |  |  | základní |  | 0 | 0 | 0 | 0 | 0 | 4 | K | 1 | ROZPOCET | 0 | 0 | 0 | 0 | 0 | 1 | 0 | 4 | 88
| PP |  | Postřik spojovací z KAE, množství zbytkového asfaltu 0,4 kg/m2 | [15 empty] | PP | 1
| PSC |  | Poznámka k souboru cen: asfaltová vozovka : 8,7 | [15 empty] | PSC | 1
45 | K | 573231125R00 | Postřik spojovací z KAE, množství zbytkového asfaltu 0,5 kg/m2 | m2 | 8.7 |  | 0 |  |  |  | základní |  | 0 | 0 | 0 | 0 | 0 | 4 | K | 1 | ROZPOCET | 0 | 0 | 0 | 0 | 0 | 1 | 0 | 4 | 90
| PP |  | Postřik spojovací z KAE, množství zbytkového asfaltu 0,5 kg/m2 | [15 empty] | PP | 1
| PSC |  | Poznámka k souboru cen: asfaltová vozovka : 8,7 | [15 empty] | PSC | 1
46 | K | 577131111R00 | Beton asfalt. ACO 11+ obrusný, š. do 3 m, tl. 4 cm | m2 | 8.7 |  | 0 |  |  |  | základní |  | 0 | 0 | 0 | 0 | 0 | 4 | K | 1 | ROZPOCET | 0 | 0 | 0 | 0 | 0 | 1 | 0 | 4 | 92
| PP |  | Beton asfalt. ACO 11+ obrusný, š. do 3 m, tl. 4 cm | [15 empty] | PP | 1
| PSC |  | Poznámka k souboru cen: asfaltová vozovka : 8,7 | [15 empty] | PSC | 1
47 | K | 577151123R00 | Beton asfalt. ACL 16+ ložný, š. do 3 m, tl. 6 cm | m2 | 8.7 |  | 0 |  |  |  | základní |  | 0 | 0 | 0 | 0 | 0 | 4 | K | 1 | ROZPOCET | 0 | 0 | 0 | 0 | 0 | 1 | 0 | 4 | 94
| PP |  | Beton asfalt. ACL 16+ ložný, š. do 3 m, tl. 6 cm | [15 empty] | PP | 1
| PSC |  | Poznámka k souboru cen: asfaltová vozovka : 8,7 | [15 empty] | PSC | 1
| D | 83 | Potrubí z trub kameninových |  |  |  | 0 | [5 empty] | 0 |  | 0 |  | 0 | 1 | D | 0 | ROZPOCET | [6 empty] | 0
48 | K | 831372121R00 | Montáž trub kameninových, pryž. kroužek, DN 300 | m | 81.04 |  | 0 |  |  |  | základní |  | 0 | 0 | 0 | 0 | 0 | 4 | K | 1 | ROZPOCET | 0 | 0 | 0 | 0 | 0 | 1 | 0 | 4 | 96
| PP |  | Montáž trub kameninových, pryž. kroužek, DN 300 | [15 empty] | PP | 1
| PSC |  | Poznámka k souboru cen: EH-2-1 : (3,18-1) EH-2-1a : (19-1) EL : (71,76-2) odbočky : -0,5-0,6*14 | [15 empty] | PSC | 1
49 | K | 831442121R00 | Montáž trub kameninových, pryž. kroužek, DN 600 | m | 116.45 |  | 0 |  |  |  | základní |  | 0 | 0 | 0 | 0 | 0 | 4 | K | 1 | ROZPOCET | 0 | 0 | 0 | 0 | 0 | 1 | 0 | 4 | 98
| PP |  | Montáž trub kameninových, pryž. kroužek, DN 600 | [15 empty] | PP | 1
| PSC |  | Poznámka k souboru cen: EH-2-1 : (120,45-4*1) | [15 empty] | PSC | 1
50 | K | 837371221R00 | Montáž tvarov. kamenin. odboč. pryž. krouž. DN 300 | kus | 15 |  | 0 |  |  |  | základní |  | 0 | 0 | 0 | 0 | 0 | 4 | K | 1 | ROZPOCET | 0 | 0 | 0 | 0 | 0 | 1 | 0 | 4 | 100
| PP |  | Montáž tvarov. kamenin. odboč. pryž. krouž. DN 300 | [15 empty] | PP | 1
| PSC |  | Poznámka k souboru cen: kanalizační přípojky stoky EL : 14 kanalizační přípojky stoky EH-2-1a : 1 | [15 empty] | PSC | 1
51 | K | 597106995R | Trouba kameninová hrdlová DN 300, l=2,50 m, FN 72 hrdlo K nebo S, spojovací systém C, vysoké zatížení | m | 82.263 |  | 0 |  |  |  | základní |  | 0 | 0 | 0 | 0 | 0 | 4 | K | 1 | ROZPOCET | 0 | 0 | 0 | 0 | 0 | 1 | 0 | 4 | 102
| PP |  | Trouba kameninová hrdlová DN 300, l=2,50 m, FN 72 hrdlo K nebo S, spojovací systém C, vysoké zatížení | [15 empty] | PP | 1
| PSC |  | Poznámka k souboru cen: EH-2-1 : (3,18-1)*1,015 EH-2-1a : (19-1)*1,015 EL : (71,76-2)*1,015 odbočky : -0,5-0,6*14*1,015 | [15 empty] | PSC | 1
52 | K | 597107035R | Trouba kameninová hrdlová DN 600, l=2,50 m, FN 96 hrdlo K nebo S, spojovací systém C, vysoké zatížení | m | 118.197 |  | 0 |  |  |  | základní |  | 0 | 0 | 0 | 0 | 0 | 4 | K | 1 | ROZPOCET | 0 | 0 | 0 | 0 | 0 | 1 | 0 | 4 | 104
| PP |  | Trouba kameninová hrdlová DN 600, l=2,50 m, FN 96 hrdlo K nebo S, spojovací systém C, vysoké zatížení | [15 empty] | PP | 1
| PSC |  | Poznámka k souboru cen: EH-2-1 : (120,45-4*1)*1,015 | [15 empty] | PSC | 1
53 | K | 59711551R | Odbočka 90° kamenina hrdlová 300/150 FN 72/34 spojovací systém C/F, délka 0,5 m | kus | 1.015 |  | 0 |  |  |  | základní |  | 0 | 0 | 0 | 0 | 0 | 4 | K | 1 | ROZPOCET | 0 | 0 | 0 | 0 | 0 | 1 | 0 | 4 | 106
| PP |  | Odbočka 90° kamenina hrdlová 300/150 FN 72/34 spojovací systém C/F, délka 0,5 m | [15 empty] | PP | 1
| PSC |  | Poznámka k souboru cen: kanalizační přípojky stoky EH-2-1a : 1*1,015 | [15 empty] | PSC | 1
54 | K | 59711555R | Odbočka 90° kamenina hrdlová 300/200 FN 72/40 spojovací systém C/F, délka 0,6 m | kus | 14.21 |  | 0 |  |  |  | základní |  | 0 | 0 | 0 | 0 | 0 | 4 | K | 1 | ROZPOCET | 0 | 0 | 0 | 0 | 0 | 1 | 0 | 4 | 108
| PP |  | Odbočka 90° kamenina hrdlová 300/200 FN 72/40 spojovací systém C/F, délka 0,6 m | [15 empty] | PP | 1
| PSC |  | Poznámka k souboru cen: kanalizační přípojky stoky EL : 14*1,015 | [15 empty] | PSC | 1
| D | 89 | Ostatní konstrukce na trubním vedení |  |  |  | 0 | [5 empty] | 0 |  | 0 |  | 0 | 1 | D | 0 | ROZPOCET | [6 empty] | 0
55 | K | 892581111R00 | Zkouška těsnosti kanalizace DN do 300, vodou | m | 93.94 |  | 0 |  |  |  | základní |  | 0 | 0 | 0 | 0 | 0 | 4 | K | 1 | ROZPOCET | 0 | 0 | 0 | 0 | 0 | 1 | 0 | 4 | 110
| PP |  | Zkouška těsnosti kanalizace DN do 300, vodou | [15 empty] | PP | 1
| PSC |  | Poznámka k souboru cen: EH-2-1 : (3,18) EH-2-1a : (19) EL : (71,76) | [15 empty] | PSC | 1
56 | K | 892661111R00 | Zkouška těsnosti kanalizace DN do 600, vodou | m | 120.45 |  | 0 |  |  |  | základní |  | 0 | 0 | 0 | 0 | 0 | 4 | K | 1 | ROZPOCET | 0 | 0 | 0 | 0 | 0 | 1 | 0 | 4 | 112
| PP |  | Zkouška těsnosti kanalizace DN do 600, vodou | [15 empty] | PP | 1
| PSC |  | Poznámka k souboru cen: EH-2-1 : (120,45) | [15 empty] | PSC | 1
57 | K | 892583111R00 | Zabezpečení konců kanal. potrubí DN do 300, vodou | úsek | 4 |  | 0 |  |  |  | základní |  | 0 | 0 | 0 | 0 | 0 | 4 | K | 1 | ROZPOCET | 0 | 0 | 0 | 0 | 0 | 1 | 0 | 4 | 114
| PP |  | Zabezpečení konců kanal. potrubí DN do 300, vodou | [15 empty] | PP | 1
| PSC |  | Poznámka k souboru cen: EH-2-1 : 1 EH-2-1a : 1 EL : 2 | [15 empty] | PSC | 1
58 | K | 892663111R00 | Zabezpečení konců kanal. potrubí DN do 600, vodou | úsek | 4 |  | 0 |  |  |  | základní |  | 0 | 0 | 0 | 0 | 0 | 4 | K | 1 | ROZPOCET | 0 | 0 | 0 | 0 | 0 | 1 | 0 | 4 | 116
| PP |  | Zabezpečení konců kanal. potrubí DN do 600, vodou | [15 empty] | PP | 1
| PSC |  | Poznámka k souboru cen: EH-2-1 : 4 | [15 empty] | PSC | 1
59 | K | 892916111R00 | Utěsnění přípojek do DN 200 při zkoušce kanal. | sada | 24 |  | 0 |  |  |  | základní |  | 0 | 0 | 0 | 0 | 0 | 4 | K | 1 | ROZPOCET | 0 | 0 | 0 | 0 | 0 | 1 | 0 | 4 | 118
| PP |  | Utěsnění přípojek do DN 200 při zkoušce kanal. | [15 empty] | PP | 1
| PSC |  | Poznámka k souboru cen: EL : 4 EH-2-1 : 4 EH-2-1a : 1 kanalizační přípojky stoky EL : 14 kanalizační přípojky stoky EH-2-1a : 1 | [15 empty] | PSC | 1
60 | K | 892855115R00 | Kontrola kanalizace TV kamerou do 500 m | m | 214.39 |  | 0 |  |  |  | základní |  | 0 | 0 | 0 | 0 | 0 | 4 | K | 1 | ROZPOCET | 0 | 0 | 0 | 0 | 0 | 1 | 0 | 4 | 120
| PP |  | Kontrola kanalizace TV kamerou do 500 m | [15 empty] | PP | 1
| PSC |  | Poznámka k souboru cen: EH-2-1 : (3,18) EH-2-1a : (19) EL : (71,76) EH-2-1 : (120,45) | [15 empty] | PSC | 1
61 | K | 899623141R00 | Obetonování potrubí nebo zdiva stok betonem C12/15 | m3 | 156.168 |  | 0 |  |  |  | základní |  | 0 | 0 | 0 | 0 | 0 | 4 | K | 1 | ROZPOCET | 0 | 0 | 0 | 0 | 0 | 1 | 0 | 4 | 122
| PP |  | Obetonování potrubí nebo zdiva stok betonem C12/15 | [15 empty] | PP | 1
| PSC |  | Poznámka k souboru cen: EH-2-1 : (3,18-1)*0,518 EH-2-1a : (19-1)*0,518 EL : (71,76-2)*0,518 EH-2-1 : (120,45-4*1)*0,941 | [15 empty] | PSC | 1
62 | K | 89-03 | D+M výplň vnitřní spáry mezi skružemi revizní šachty vhodnou maltovou směsí | kus | 9 |  | 0 |  |  |  | základní |  | 0 | 0 | 0 | 0 | 0 | 4 | K | 1 | ROZPOCET | 0 | 0 | 0 | 0 | 0 | 1 | 0 | 4 | 124
| PP |  | D+M výplň vnitřní spáry mezi skružemi revizní šachty vhodnou maltovou směsí | [15 empty] | PP | 1
| PSC |  | Poznámka k souboru cen: ŠJ8 : 1 ŠJ9 : 1 ŠJ10 : 1 ŠJ11 : 1 ŠJ12 : 1 ŠJ13 : 1 ŠJ14 : 1 ŠJ15 : 1 ŠJ16 : 1 | [15 empty] | PSC | 1
63 | K | 89-21 | D+M křížení stoky s kabelovými trasami, obnažení kabelu s přesahem 0,5 m na každou stranu výkopu výkop rýhy, podsyp, kabelové žlaby, obsyp, zásyp rýhy, výstražná fólie, obnovení povrchu | kpl | 14 |  | 0 |  |  |  | základní |  | 0 | 0 | 0 | 0 | 0 | 4 | K | 1 | ROZPOCET | 0 | 0 | 0 | 0 | 0 | 1 | 0 | 4 | 126
| PP |  | D+M křížení stoky s kabelovými trasami, obnažení kabelu s přesahem 0,5 m na každou stranu výkopu výkop rýhy, podsyp, kabelové žlaby, obsyp, zásyp rýhy, výstražná fólie, obnovení povrchu | [15 empty] | PP | 1
| PSC |  | Poznámka k souboru cen: stoky : NN : 4 VO : 2 VN : 2 sdělovací : 6 | [15 empty] | PSC | 1
64 | K | 89-23 | D+M křížení stoky s plynovodem s přesahem 1,5 m na každou stranu výkopu výkop rýhy, podsyp, obsyp, zásyp rýhy, výstražná fólie, obnovení povrchu, geotextilie | kpl | 7 |  | 0 |  |  |  | základní |  | 0 | 0 | 0 | 0 | 0 | 4 | K | 1 | ROZPOCET | 0 | 0 | 0 | 0 | 0 | 1 | 0 | 4 | 128
| PP |  | D+M křížení stoky s plynovodem s přesahem 1,5 m na každou stranu výkopu výkop rýhy, podsyp, obsyp, zásyp rýhy, výstražná fólie, obnovení povrchu, geotextilie | [15 empty] | PP | 1
| PSC |  | Poznámka k souboru cen: plynovod : 7 | [15 empty] | PSC | 1
65 | K | 89-24 | D+M křížení stoky s vodovodem podsyp, obsyp, výstražná fólie, marker, geotextilie | kpl | 1 |  | 0 |  |  |  | základní |  | 0 | 0 | 0 | 0 | 0 | 4 | K | 1 | ROZPOCET | 0 | 0 | 0 | 0 | 0 | 1 | 0 | 4 | 130
| PP |  | D+M křížení stoky s vodovodem podsyp, obsyp, výstražná fólie, marker, geotextilie | [15 empty] | PP | 1
| PSC |  | Poznámka k souboru cen: vodovod : 1 | [15 empty] | PSC | 1
66 | K | 89-51 | D+M napojení přípojek od uličních vpustí v profilu DN 150 vč. zemních prací | kus | 4 |  | 0 |  |  |  | základní |  | 0 | 0 | 0 | 0 | 0 | 4 | K | 1 | ROZPOCET | 0 | 0 | 0 | 0 | 0 | 1 | 0 | 4 | 132
| PP |  | D+M napojení přípojek od uličních vpustí v profilu DN 150 vč. zemních prací | [15 empty] | PP | 1
67 | K | 894410020RAC | Šachta z betonových dílců pro DN 300 výška vstupu 2,1 m | kus | 2 |  | 0 |  |  |  | základní |  | 0 | 0 | 0 | 0 | 0 | 4 | K | 1 | ROZPOCET | 0 | 0 | 0 | 0 | 0 | 1 | 0 | 4 | 134
| PP |  | Šachta z betonových dílců pro DN 300 výška vstupu 2,1 m | [15 empty] | PP | 1
| PSC |  | Poznámka k souboru cen: ŠJ12 : 1 ŠJ16 : 1 | [15 empty] | PSC | 1
68 | K | 894412311RAB | Šachta, DN 1000 stěna 120 mm, dno přímé V max. 40 hloubka dna 2,26 m poklop litina 40 t | kus | 1 |  | 0 |  |  |  | základní |  | 0 | 0 | 0 | 0 | 0 | 4 | K | 1 | ROZPOCET | 0 | 0 | 0 | 0 | 0 | 1 | 0 | 4 | 136
| PP |  | Šachta, DN 1000 stěna 120 mm, dno přímé V max. 40 hloubka dna 2,26 m poklop litina 40 t | [15 empty] | PP | 1
| PSC |  | Poznámka k souboru cen: ŠJ11 : 1 | [15 empty] | PSC | 1
69 | K | 894412311RBB | Šachta, DN 1000 stěna 120 mm, dno přímé V max. 40 hloubka dna 3,26 m poklop litina 40 t | kus | 2 |  | 0 |  |  |  | základní |  | 0 | 0 | 0 | 0 | 0 | 4 | K | 1 | ROZPOCET | 0 | 0 | 0 | 0 | 0 | 1 | 0 | 4 | 138
| PP |  | Šachta, DN 1000 stěna 120 mm, dno přímé V max. 40 hloubka dna 3,26 m poklop litina 40 t | [15 empty] | PP | 1
| PSC |  | Poznámka k souboru cen: ŠJ13 : 1 ŠJ15 : 1 | [15 empty] | PSC | 1
70 | K | 894412311RCB | Šachta, DN 1000 stěna 120 mm, dno přímé V max. 40 hloubka dna 4,26 m poklop litina 40 t | kus | 1 |  | 0 |  |  |  | základní |  | 0 | 0 | 0 | 0 | 0 | 4 | K | 1 | ROZPOCET | 0 | 0 | 0 | 0 | 0 | 1 | 0 | 4 | 140
| PP |  | Šachta, DN 1000 stěna 120 mm, dno přímé V max. 40 hloubka dna 4,26 m poklop litina 40 t | [15 empty] | PP | 1
| PSC |  | Poznámka k souboru cen: ŠJ14 : 1 | [15 empty] | PSC | 1
71 | K | 894412313RCB | Šachta, DN 1000 stěna 120 mm, dno přímé V max. 60 hloubka dna 4,66 m poklop litina 40 t | kus | 3 |  | 0 |  |  |  | základní |  | 0 | 0 | 0 | 0 | 0 | 4 | K | 1 | ROZPOCET | 0 | 0 | 0 | 0 | 0 | 1 | 0 | 4 | 142
| PP |  | Šachta, DN 1000 stěna 120 mm, dno přímé V max. 60 hloubka dna 4,66 m poklop litina 40 t | [15 empty] | PP | 1
| PSC |  | Poznámka k souboru cen: ŠJ8 : 1 ŠJ9 : 1 ŠJ10 : 1 | [15 empty] | PSC | 1
| D | 91 | Doplňující práce na komunikaci |  |  |  | 0 | [5 empty] | 0 |  | 0 |  | 0 | 1 | D | 0 | ROZPOCET | [6 empty] | 0
72 | K | 919731121R00 | Zarovnání styčné plochy živičné tl. do 5 cm | m | 11 |  | 0 |  |  |  | základní |  | 0 | 0 | 0 | 0 | 0 | 4 | K | 1 | ROZPOCET | 0 | 0 | 0 | 0 | 0 | 1 | 0 | 4 | 144
| PP |  | Zarovnání styčné plochy živičné tl. do 5 cm | [15 empty] | PP | 1
| PSC |  | Poznámka k souboru cen: asfaltová vozovka : 11 | [15 empty] | PSC | 1
73 | K | 919735111R00 | Řezání stávajícího živičného krytu tl. do 5 cm | m | 11 |  | 0 |  |  |  | základní |  | 0 | 0 | 0 | 0 | 0 | 4 | K | 1 | ROZPOCET | 0 | 0 | 0 | 0 | 0 | 1 | 0 | 4 | 146
| PP |  | Řezání stávajícího živičného krytu tl. do 5 cm | [15 empty] | PP | 1
| PSC |  | Poznámka k souboru cen: asfaltová vozovka : 11 | [15 empty] | PSC | 1
| D | 93 | Dokončovací práce inženýrských staveb |  |  |  | 0 | [5 empty] | 0 |  | 0 |  | 0 | 1 | D | 0 | ROZPOCET | [6 empty] | 0
74 | K | 936451111R00 | Výplň dutin cementopopílkovou suspenzí | m3 | 47.148 |  | 0 |  |  |  | základní |  | 0 | 0 | 0 | 0 | 0 | 4 | K | 1 | ROZPOCET | 0 | 0 | 0 | 0 | 0 | 1 | 0 | 4 | 148
| PP |  | Výplň dutin cementopopílkovou suspenzí | [15 empty] | PP | 1
| PSC |  | Poznámka k souboru cen: rušené šachty : EL : pi*1^2/4*2,0*3 EH-2-1 : pi*1^2/4*2,0*5 EH-2-1a : pi*1^2/4*2,0*2 stávající kanalizace 500/750 - EL : 0,31*(78,2-2) stávající kanalizace DN 600 EH-2-1 : 11,3*pi*0,6^2/4 stávající kanalizace DN 600 EH-2-1a : (17,5-1,15)*pi*0,6^2/4 | [15 empty] | PSC | 1
75 | K | 936452115R00 | Výplň potrubí cementopopílkovou suspenzí DN 300 | m | 10.8 |  | 0 |  |  |  | základní |  | 0 | 0 | 0 | 0 | 0 | 4 | K | 1 | ROZPOCET | 0 | 0 | 0 | 0 | 0 | 1 | 0 | 4 | 150
| PP |  | Výplň potrubí cementopopílkovou suspenzí DN 300 | [15 empty] | PP | 1
| PSC |  | Poznámka k souboru cen: stávající kanalizace DN 300 - EL : 9,62-2 stávající kanalizace DN 300 - EH-2-1 : 3,18 | [15 empty] | PSC | 1
| D | 97 | Prorážení otvorů |  |  |  | 0 | [5 empty] | 0 |  | 0 |  | 0 | 1 | D | 0 | ROZPOCET | [6 empty] | 0
76 | K | 976085311R00 | Vybourání kanal.rámů a poklopů plochy do 0,6 m2 | kus | 10 |  | 0 |  |  |  | základní |  | 0 | 0 | 0 | 0 | 0 | 4 | K | 1 | ROZPOCET | 0 | 0 | 0 | 0 | 0 | 1 | 0 | 4 | 152
| PP |  | Vybourání kanal.rámů a poklopů plochy do 0,6 m2 | [15 empty] | PP | 1
| PSC |  | Poznámka k souboru cen: rušené šachty : EL : 3 EH-2-1 : 5 EH-2-1a : 2 | [15 empty] | PSC | 1
77 | K | 97-11 | Vybourání podkladních prstenců revizní šachty | kpl | 10 |  | 0 |  |  |  | základní |  | 0 | 0 | 0 | 0 | 0 | 4 | K | 1 | ROZPOCET | 0 | 0 | 0 | 0 | 0 | 1 | 0 | 4 | 154
| PP |  | Vybourání podkladních prstenců revizní šachty | [15 empty] | PP | 1
| PSC |  | Poznámka k souboru cen: rušené šachty : EL : 3 EH-2-1 : 5 EH-2-1a : 2 | [15 empty] | PSC | 1
78 | K | 97-12 | Vybourání prefabrikovaného kónusu revizní šachty | kus | 10 |  | 0 |  |  |  | základní |  | 0 | 0 | 0 | 0 | 0 | 4 | K | 1 | ROZPOCET | 0 | 0 | 0 | 0 | 0 | 1 | 0 | 4 | 156
| PP |  | Vybourání prefabrikovaného kónusu revizní šachty | [15 empty] | PP | 1
| PSC |  | Poznámka k souboru cen: rušené šachty : EL : 3 EH-2-1 : 5 EH-2-1a : 2 | [15 empty] | PSC | 1
79 | K | 97-13 | Vybourání prefabrikovaného skruží revizní šachty do hl. 1500 mm pod úroveň terénu | kus | 10 |  | 0 |  |  |  | základní |  | 0 | 0 | 0 | 0 | 0 | 4 | K | 1 | ROZPOCET | 0 | 0 | 0 | 0 | 0 | 1 | 0 | 4 | 158
| PP |  | Vybourání prefabrikovaného skruží revizní šachty do hl. 1500 mm pod úroveň terénu | [15 empty] | PP | 1
| PSC |  | Poznámka k souboru cen: rušené šachty : EL : 3 EH-2-1 : 5 EH-2-1a : 2 | [15 empty] | PSC | 1
80 | K | 97-41 | Odstranění stávající potrubí parovodu vč. odvozu a likvidace suti | m | 136.27 |  | 0 |  |  |  | základní |  | 0 | 0 | 0 | 0 | 0 | 4 | K | 1 | ROZPOCET | 0 | 0 | 0 | 0 | 0 | 1 | 0 | 4 | 160
| PP |  | Odstranění stávající potrubí parovodu vč. odvozu a likvidace suti | [15 empty] | PP | 1
| PSC |  | Poznámka k souboru cen: EH-2-1 : 117,27 EH-2-1a : 19 | [15 empty] | PSC | 1
| D | 98 | Demolice |  |  |  | 0 | [5 empty] | 0 |  | 0 |  | 0 | 1 | D | 0 | ROZPOCET | [6 empty] | 0
81 | K | 981512113R00 | Demolice konstrukcí jiným způsobem, beton prostý | m3 | 0.7 |  | 0 |  |  |  | základní |  | 0 | 0 | 0 | 0 | 0 | 4 | K | 1 | ROZPOCET | 0 | 0 | 0 | 0 | 0 | 1 | 0 | 4 | 162
| PP |  | Demolice konstrukcí jiným způsobem, beton prostý | [15 empty] | PP | 1
| PSC |  | Poznámka k souboru cen: stávající kanalizace 500/750 - EL : 2*0,35 | [15 empty] | PSC | 1
| D | 99 | Staveništní přesun hmot |  |  |  | 0 | [5 empty] | 0 |  | 0 |  | 0 | 1 | D | 0 | ROZPOCET | [6 empty] | 0
82 | K | 998275101R00 | Přesun hmot, kanalizace kameninové, otevřený výkop | t | 2292.073 |  | 0 |  |  |  | základní |  | 0 | 0 | 0 | 0 | 0 | 4 | K | 1 | ROZPOCET | 0 | 0 | 0 | 0 | 0 | 1 | 0 | 4 | 164
| PP |  | Přesun hmot, kanalizace kameninové, otevřený výkop | [15 empty] | PP | 1
| PSC |  | Poznámka k souboru cen: na vzdálenost 15 m od hrany výkopu nebo od okraje šachty | [15 empty] | PSC | 1
| D | D96 | Přesuny suti a vybouraných hmot |  |  |  | 0 | [5 empty] | 0 |  | 0 |  | 0 | 1 | D | 0 | ROZPOCET | [6 empty] | 0
83 | K | 979082213R00 | Vodorovná doprava suti po suchu do 1 km | t | 61.129 |  | 0 |  |  |  | základní |  | 0 | 0 | 0 | 0 | 0 | 4 | K | 1 | ROZPOCET | 0 | 0 | 0 | 0 | 0 | 1 | 0 | 4 | 166
| PP |  | Vodorovná doprava suti po suchu do 1 km | [15 empty] | PP | 1
84 | K | 979082219R00 | Příplatek za dopravu suti po suchu za další 1 km | t | 550.163 |  | 0 |  |  |  | základní |  | 0 | 0 | 0 | 0 | 0 | 4 | K | 1 | ROZPOCET | 0 | 0 | 0 | 0 | 0 | 1 | 0 | 4 | 168
| PP |  | Příplatek za dopravu suti po suchu za další 1 km | [15 empty] | PP | 1
85 | K | 979999999R00 | Poplatek za recyklaci suť do 10 % příměsí (skup.170107) | t | 61.129 |  | 0 |  |  |  | základní |  | 0 | 0 | 0 | 0 | 0 | 4 | K | 1 | ROZPOCET | 0 | 0 | 0 | 0 | 0 | 1 | 0 | 4 | 170
| PP |  | Poplatek za recyklaci suť do 10 % příměsí (skup.170107) | [15 empty] | PP | 1

## SO 333 - Rekonstrukce jed...
[9 empty] | >> skryté sloupce << | [9 empty] | {58cb705a-69b4-4cee-b268-407e0aed7b2f}
2
| KRYCÍ LIST SOUPISU PRACÍ | [8 empty] | v --- níže se nacházejí doplnkové a pomocné údaje k sestavám --- v | [8 empty] | False
Stavba:
Úprava TT Zábrdovická, dopravní napojení ulice Šámalovy
Objekt:
SO 333 - Rekonstrukce jednotné kanalziace ul. Šámalova
| KSO: |  |  |  |  | CC-CZ:
| Místo: |  |  |  |  | Datum: | 21. 12. 2022
| Zadavatel: |  |  |  |  | IČ:
DIČ:
| Uchazeč: |  |  |  |  | IČ: | Vyplň údaj
|  | Vyplň údaj |  |  |  | DIČ: | Vyplň údaj
| Projektant: |  |  |  |  | IČ:
DIČ:
| Zpracovatel: |  |  |  |  | IČ:
DIČ:
Poznámka:
| Cena bez DPH | [5 empty] | 0
|  |  | Základ daně |  |  | Sazba daně | Výše daně
| DPH | základní | 0 |  |  | 21% | 0
|  | snížená | 0 |  |  | 15% | 0
|  | zákl. přenesená | 0 |  |  | 21% | 0
|  | sníž. přenesená | 0 |  |  | 15% | 0
|  | nulová | 0 |  |  | 0% | 0
| Cena s DPH |  |  | v | CZK |  | 0
| Projektant |  |  | Zpracovatel
| Datum a podpis: |  | Razítko | Datum a podpis: |  |  | Razítko
| Objednavatel |  |  | Uchazeč
| Datum a podpis: |  | Razítko | Datum a podpis: |  |  | Razítko
REKAPITULACE ČLENĚNÍ SOUPISU PRACÍ
Stavba:
Úprava TT Zábrdovická, dopravní napojení ulice Šámalovy
Objekt:
SO 333 - Rekonstrukce jednotné kanalziace ul. Šámalova
Místo: | [5 empty] | Datum: | 21. 12. 2022
Zadavatel: | [5 empty] | Projektant:
Uchazeč: |  |  | Vyplň údaj |  |  | Zpracovatel:
Kód dílu - Popis | [6 empty] | Cena celkem [CZK]
Náklady ze soupisu prací | [6 empty] | 0 | [12 empty] | -1
| 11 - Přípravné a přidružené práce | [5 empty] | 0
| 13 - Hloubené vykopávky | [5 empty] | 0
| 15 - Roubení | [5 empty] | 0
| 16 - Přemístění výkopku | [5 empty] | 0
| 17 - Konstrukce ze zemin | [5 empty] | 0
| 21 - Úprava podloží a základ.spáry | [5 empty] | 0
| 45 - Podkladní a vedlejší konstrukce | [5 empty] | 0
| 63 - Podlahy a podlahové konstrukce | [5 empty] | 0
| 83 - Potrubí z trub kameninových | [5 empty] | 0
| 86 - Potrubí z trub ocelových | [5 empty] | 0
| 89 - Ostatní konstrukce na trubním vedení | [5 empty] | 0
| 93 - Dokončovací práce inženýrských staveb | [5 empty] | 0
| 97 - Prorážení otvorů | [5 empty] | 0
| 98 - Demolice | [5 empty] | 0
| 99 - Staveništní přesun hmot | [5 empty] | 0
| 711 - Izolace proti vodě | [5 empty] | 0
| D96 - Přesuny suti a vybouraných hmot | [5 empty] | 0
SOUPIS PRACÍ
Stavba:
Úprava TT Zábrdovická, dopravní napojení ulice Šámalovy
Objekt:
SO 333 - Rekonstrukce jednotné kanalziace ul. Šámalova
Místo: | [5 empty] | Datum: | 21. 12. 2022
Zadavatel: | [5 empty] | Projektant:
Uchazeč: |  |  | Vyplň údaj |  |  | Zpracovatel:
PČ | Typ | Kód | Popis | MJ | Množství | J.cena [CZK] | Cena celkem [CZK] | Cenová soustava |  |  | DPH | J. Nh [h] | Nh celkem [h] | J. hmotnost [t] | Hmotnost celkem [t] | J. suť [t] | Suť Celkem [t]
Náklady soupisu celkem | [6 empty] | 0 | [5 empty] | 0 |  | 0 |  | 0 |  | D | -1 | [7 empty] | 0
| D | 11 | Přípravné a přidružené práce |  |  |  | 0 | [5 empty] | 0 |  | 0 |  | 0 | 1 | D | 0 | ROZPOCET | [6 empty] | 0
1 | K | 114211303R00 | Odstranění kamenin. trub do DN 300 mm, ve výkopu | m | 20.5 |  | 0 |  |  |  | základní |  | 0 | 0 | 0 | 0 | 0 | 4 | K | 1 | ROZPOCET | 0 | 0 | 0 | 0 | 0 | 1 | 0 | 4 | 2
| PP |  | Odstranění kamenin. trub do DN 300 mm, ve výkopu | [15 empty] | PP | 1
| PSC |  | Poznámka k souboru cen: kanalizační potrubí DN 300 : 20,5 | [15 empty] | PSC | 1
2 | K | 114211305R00 | Odstranění kamenin. trub do DN 500 mm, ve výkopu | m | 65.1 |  | 0 |  |  |  | základní |  | 0 | 0 | 0 | 0 | 0 | 4 | K | 1 | ROZPOCET | 0 | 0 | 0 | 0 | 0 | 1 | 0 | 4 | 4
| PP |  | Odstranění kamenin. trub do DN 500 mm, ve výkopu | [15 empty] | PP | 1
| PSC |  | Poznámka k souboru cen: stávající kanalizace DN 400 : 65,1 | [15 empty] | PSC | 1
3 | K | 115101201R00 | Čerpání vody na výšku do 10 m, přítok do 500 l/min | h | 1883 |  | 0 |  |  |  | základní |  | 0 | 0 | 0 | 0 | 0 | 4 | K | 1 | ROZPOCET | 0 | 0 | 0 | 0 | 0 | 1 | 0 | 4 | 6
| PP |  | Čerpání vody na výšku do 10 m, přítok do 500 l/min | [15 empty] | PP | 1
| PSC |  | Poznámka k souboru cen: EH-2-1 : 32*24 čerpání odpadní vody : 360 přípojky : 35 514 : ŠJ1 : 30*24 | [15 empty] | PSC | 1
4 | K | 115101301R00 | Pohotovost čerp.soupravy, výška 10 m, přítok 500 l | den | 339 |  | 0 |  |  |  | základní |  | 0 | 0 | 0 | 0 | 0 | 4 | K | 1 | ROZPOCET | 0 | 0 | 0 | 0 | 0 | 1 | 0 | 4 | 8
| PP |  | Pohotovost čerp.soupravy, výška 10 m, přítok 500 l | [15 empty] | PP | 1
| PSC |  | Poznámka k souboru cen: EH-2-1 : 32 čerpání odpadní vody : 270 přípojky : 7 ŠJ1 : 30 | [15 empty] | PSC | 1
5 | K | 119001412R00 | Dočasné zajištění beton.a plast.potrubí DN 200-500 | m | 2.5 |  | 0 |  |  |  | základní |  | 0 | 0 | 0 | 0 | 0 | 4 | K | 1 | ROZPOCET | 0 | 0 | 0 | 0 | 0 | 1 | 0 | 4 | 10
| PP |  | Dočasné zajištění beton.a plast.potrubí DN 200-500 | [15 empty] | PP | 1
| PSC |  | Poznámka k souboru cen: stávající podzemní sítě : vodovod : plynovod : 2,5 | [15 empty] | PSC | 1
6 | K | 119001421R00 | Dočasné zajištění kabelů - do počtu 3 kabelů | m | 47.5 |  | 0 |  |  |  | základní |  | 0 | 0 | 0 | 0 | 0 | 4 | K | 1 | ROZPOCET | 0 | 0 | 0 | 0 | 0 | 1 | 0 | 4 | 12
| PP |  | Dočasné zajištění kabelů - do počtu 3 kabelů | [15 empty] | PP | 1
| PSC |  | Poznámka k souboru cen: stoky : NN : 2,5*4 VO : 2,5*4 VN : 2,5 sdělovací : 2,5*10 | [15 empty] | PSC | 1
7 | K | 11-01 | D+M odvodňovací hydrovrty pro snížení hladiny podzemní vody dle návrhu zhotovitele vč. čerpání podzemní vody a povolení nakládání s podzemními vodami | kpl | 1 |  | 0 |  |  |  | základní |  | 0 | 0 | 0 | 0 | 0 | 4 | K | 1 | ROZPOCET | 0 | 0 | 0 | 0 | 0 | 1 | 0 | 4 | 14
| PP |  | D+M odvodňovací hydrovrty pro snížení hladiny podzemní vody dle návrhu zhotovitele vč. čerpání podzemní vody a povolení nakládání s podzemními vodami | [15 empty] | PP | 1
8 | K | 11-02 | D+M čerpací studna DN 600, H=1000 mm | kus | 6 |  | 0 |  |  |  | základní |  | 0 | 0 | 0 | 0 | 0 | 4 | K | 1 | ROZPOCET | 0 | 0 | 0 | 0 | 0 | 1 | 0 | 4 | 16
| PP |  | D+M čerpací studna DN 600, H=1000 mm | [15 empty] | PP | 1
| PSC |  | Poznámka k souboru cen: 514 : 6 | [15 empty] | PSC | 1
| D | 13 | Hloubené vykopávky |  |  |  | 0 | [5 empty] | 0 |  | 0 |  | 0 | 1 | D | 0 | ROZPOCET | [6 empty] | 0
9 | K | 130001101R00 | Příplatek za ztížené hloubení v blízkosti vedení | m3 | 138.034 |  | 0 |  |  |  | základní |  | 0 | 0 | 0 | 0 | 0 | 4 | K | 1 | ROZPOCET | 0 | 0 | 0 | 0 | 0 | 1 | 0 | 4 | 18
| PP |  | Příplatek za ztížené hloubení v blízkosti vedení | [15 empty] | PP | 1
| PSC |  | Poznámka k souboru cen: podzemní sítě : (3*3,49+3*3,53+6,3*3,35+3*3,21+3,3*3,26+4*3,25+3,5*3,28)*1,586 | [15 empty] | PSC | 1
10 | K | 131201113R00 | Hloubení nezapaž. jam hor.3 do 10000 m3, STROJNĚ | m3 | 14.348 |  | 0 |  |  |  | základní |  | 0 | 0 | 0 | 0 | 0 | 4 | K | 1 | ROZPOCET | 0 | 0 | 0 | 0 | 0 | 1 | 0 | 4 | 20
| PP |  | Hloubení nezapaž. jam hor.3 do 10000 m3, STROJNĚ | [15 empty] | PP | 1
| PSC |  | Poznámka k souboru cen: rušené vstupní komíny stávajících šachet : 1,0*(2,0*2,0-pi*1,24^2/4*0,7-pi*1,1^2/4*0,3)*5 | [15 empty] | PSC | 1
11 | K | 131201119R00 | Příplatek za lepivost - hloubení nezap.jam v hor.3 | m3 | 7.174 |  | 0 |  |  |  | základní |  | 0 | 0 | 0 | 0 | 0 | 4 | K | 1 | ROZPOCET | 0 | 0 | 0 | 0 | 0 | 1 | 0 | 4 | 22
| PP |  | Příplatek za lepivost - hloubení nezap.jam v hor.3 | [15 empty] | PP | 1
| PSC |  | Poznámka k souboru cen: rušené vstupní komíny stávajících šachet : 1,0*(2,0*2,0-pi*1,24^2/4*0,7-pi*1,1^2/4*0,3)*5*0,5 | [15 empty] | PSC | 1
12 | K | 131201203R00 | Hloubení zapažených jam v hor.3 do 10000 m3 | m3 | 44.804 |  | 0 |  |  |  | základní |  | 0 | 0 | 0 | 0 | 0 | 4 | K | 1 | ROZPOCET | 0 | 0 | 0 | 0 | 0 | 1 | 0 | 4 | 24
| PP |  | Hloubení zapažených jam v hor.3 do 10000 m3 | [15 empty] | PP | 1
| PSC |  | Poznámka k souboru cen: ŠJ1 : 3,95*11,26+0,032*10,22 | [15 empty] | PSC | 1
13 | K | 131201209R00 | Příplatek za lepivost - hloubení zapaž.jam v hor.3 | m3 | 22.402 |  | 0 |  |  |  | základní |  | 0 | 0 | 0 | 0 | 0 | 4 | K | 1 | ROZPOCET | 0 | 0 | 0 | 0 | 0 | 1 | 0 | 4 | 26
| PP |  | Příplatek za lepivost - hloubení zapaž.jam v hor.3 | [15 empty] | PP | 1
| PSC |  | Poznámka k souboru cen: ŠJ1 : (3,95*11,26+0,032*10,22)*0,5 | [15 empty] | PSC | 1
14 | K | 132201213R00 | Hloubení rýh š.do 200 cm hor.3 do 10000 m3,STROJNĚ | m3 | 843.598 |  | 0 |  |  |  | základní |  | 0 | 0 | 0 | 0 | 0 | 4 | K | 1 | ROZPOCET | 0 | 0 | 0 | 0 | 0 | 1 | 0 | 4 | 28
| PP |  | Hloubení rýh š.do 200 cm hor.3 do 10000 m3,STROJNĚ | [15 empty] | PP | 1
| PSC |  | Poznámka k souboru cen: EH-2 : (1,79*3,98+0,05*3,99+2,5*4,01+2,42*4,03+0,04*4,03+0,72*4,025+0,62*4,025+0,05*4,03)*1,586 (0,09*4,03+1,6*4,025+0,74*4,02+0,44*4,02+0,32*4,015+1,02*4,01+0,78*3,99+1,06*3,96)*1,586 (1,06*3,94+1,2*3,91+0,88*3,89+0,35*3,89+0,36*3,89+0,46*3,89+0,25*3,885+0,02*3,86)*1,586 (0,94*3,83+2,38*3,795+2,79*3,74+0,01*3,71+2,34*3,705+3,06*3,7+1,72*3,71+1,34*3,725)*1,586 (2,3*3,745+0,26*3,76+0,25*3,765+2,03*3,755+4,13*3,745+0,01*3,75+0,76*3,75+0,25*3,755)*1,586 (6,53*3,77+0,02*3,78+0,48*3,785+1,96*3,79+3,75*3,8+6,87*3,8+6,34*3,785+7,1*3,77)*1,586 (3,75*3,765+5,82*3,76+1,93*3,745+4,4*3,725+8,66*3,695+8,17*3,64+2,72*3,59+3,79*3,575)*1,586 (2,52*3,565+2,1*3,565+5,18*3,59+11,53*3,63)*1,586 (7,47*3,555+0,02*3,46+2,96*3,435+3,54*3,375+6,44*3,275+1,57*3,195)*1,455 ŠJ3-7 : 2,64*1,054*(3,97+3,74+3,75+3,65)+2,64*1,185*3,18 odpočet srovnání na HTÚ : -(137,01*1,586+22*1,455+2,64*1,054*4+2,64*1,185)*0,5 | [15 empty] | PSC | 1
15 | K | 132201219R00 | Přípl.za lepivost,hloubení rýh 200cm,hor.3,STROJNĚ | m3 | 421.799 |  | 0 |  |  |  | základní |  | 0 | 0 | 0 | 0 | 0 | 4 | K | 1 | ROZPOCET | 0 | 0 | 0 | 0 | 0 | 1 | 0 | 4 | 30
| PP |  | Přípl.za lepivost,hloubení rýh 200cm,hor.3,STROJNĚ | [15 empty] | PP | 1
| PSC |  | Poznámka k souboru cen: 843,59791*0,5 | [15 empty] | PSC | 1
| D | 15 | Roubení |  |  |  | 0 | [5 empty] | 0 |  | 0 |  | 0 | 1 | D | 0 | ROZPOCET | [6 empty] | 0
16 | K | 151101102R00 | Pažení a rozepření stěn rýh - příložné - hl.do 4 m | m2 | 1184.521 |  | 0 |  |  |  | základní |  | 0 | 0 | 0 | 0 | 0 | 4 | K | 1 | ROZPOCET | 0 | 0 | 0 | 0 | 0 | 1 | 0 | 4 | 32
| PP |  | Pažení a rozepření stěn rýh - příložné - hl.do 4 m | [15 empty] | PP | 1
| PSC |  | Poznámka k souboru cen: EH-2 : (1,79*3,98+0,05*3,99+2,5*4,01+2,42*4,03+0,04*4,03+0,72*4,025+0,62*4,025+0,05*4,03)*2 (0,09*4,03+1,6*4,025+0,74*4,02+0,44*4,02+0,32*4,015+1,02*4,01+0,78*3,99+1,06*3,96)*2 (1,06*3,94+1,2*3,91+0,88*3,89+0,35*3,89+0,36*3,89+0,46*3,89+0,25*3,885+0,02*3,86)*2 (0,94*3,83+2,38*3,795+2,79*3,74+0,01*3,71+2,34*3,705+3,06*3,7+1,72*3,71+1,34*3,725)*2 (2,3*3,745+0,26*3,76+0,25*3,765+2,03*3,755+4,13*3,745+0,01*3,75+0,76*3,75+0,25*3,755)*2 (6,53*3,77+0,02*3,78+0,48*3,785+1,96*3,79+3,75*3,8+6,87*3,8+6,34*3,785+7,1*3,77)*2 (3,75*3,765+5,82*3,76+1,93*3,745+4,4*3,725+8,66*3,695+8,17*3,64+2,72*3,59+3,79*3,575)*2 (2,52*3,565+2,1*3,565+5,18*3,59+11,53*3,63)*2 (7,47*3,555+0,02*3,46+2,96*3,435+3,54*3,375+6,44*3,275+1,57*3,195)*2 odpočet srovnání na HTÚ : -(137,01*2+22*2)*0,5 ŠD : 2,64*4*(3,97+3,74+3,75+3,65+3,18-0,5*5) | [15 empty] | PSC | 1
17 | K | 151101112R00 | Odstranění pažení stěn rýh - příložné - hl. do 4 m | m2 | 1184.521 |  | 0 |  |  |  | základní |  | 0 | 0 | 0 | 0 | 0 | 4 | K | 1 | ROZPOCET | 0 | 0 | 0 | 0 | 0 | 1 | 0 | 4 | 34
| PP |  | Odstranění pažení stěn rýh - příložné - hl. do 4 m | [15 empty] | PP | 1
| PSC |  | Poznámka k souboru cen: Odkaz na mn. položky pořadí 16 : 1184,52100 | [15 empty] | PSC | 1
18 | K | 151101201R00 | Pažení stěn výkopu - příložné - hloubky do 4 m | m2 | 65.835 |  | 0 |  |  |  | základní |  | 0 | 0 | 0 | 0 | 0 | 4 | K | 1 | ROZPOCET | 0 | 0 | 0 | 0 | 0 | 1 | 0 | 4 | 36
| PP |  | Pažení stěn výkopu - příložné - hloubky do 4 m | [15 empty] | PP | 1
| PSC |  | Poznámka k souboru cen: 545 : ŠJ1 : 13,3*4,95 | [15 empty] | PSC | 1
19 | K | 151101211R00 | Odstranění pažení stěn - příložné - hl. do 4 m | m2 | 65.835 |  | 0 |  |  |  | základní |  | 0 | 0 | 0 | 0 | 0 | 4 | K | 1 | ROZPOCET | 0 | 0 | 0 | 0 | 0 | 1 | 0 | 4 | 38
| PP |  | Odstranění pažení stěn - příložné - hl. do 4 m | [15 empty] | PP | 1
| PSC |  | Poznámka k souboru cen: Odkaz na mn. položky pořadí 18 : 65,83500 | [15 empty] | PSC | 1
20 | K | 151101301R00 | Rozepření stěn pažení - příložné - hl. do 4 m | m3 | 44.477 |  | 0 |  |  |  | základní |  | 0 | 0 | 0 | 0 | 0 | 4 | K | 1 | ROZPOCET | 0 | 0 | 0 | 0 | 0 | 1 | 0 | 4 | 40
| PP |  | Rozepření stěn pažení - příložné - hl. do 4 m | [15 empty] | PP | 1
| PSC |  | Poznámka k souboru cen: 545 : ŠJ1 : 11,26*3,95 | [15 empty] | PSC | 1
21 | K | 151101311R00 | Odstranění rozepření stěn - příložné - hl. do 4 m | m3 | 44.477 |  | 0 |  |  |  | základní |  | 0 | 0 | 0 | 0 | 0 | 4 | K | 1 | ROZPOCET | 0 | 0 | 0 | 0 | 0 | 1 | 0 | 4 | 42
| PP |  | Odstranění rozepření stěn - příložné - hl. do 4 m | [15 empty] | PP | 1
| PSC |  | Poznámka k souboru cen: Odkaz na mn. položky pořadí 20 : 44,47700 | [15 empty] | PSC | 1
| D | 16 | Přemístění výkopku |  |  |  | 0 | [5 empty] | 0 |  | 0 |  | 0 | 1 | D | 0 | ROZPOCET | [6 empty] | 0
22 | K | 161101102R00 | Svislé přemístění výkopku z hor.1-4 do 4,0 m | m3 | 471.148 |  | 0 |  |  |  | základní |  | 0 | 0 | 0 | 0 | 0 | 4 | K | 1 | ROZPOCET | 0 | 0 | 0 | 0 | 0 | 1 | 0 | 4 | 44
| PP |  | Svislé přemístění výkopku z hor.1-4 do 4,0 m | [15 empty] | PP | 1
| PSC |  | Poznámka k souboru cen: 843,59791*0,55 ŠJ1 : (3,95*11,26+0,032*10,22)*0,16 | [15 empty] | PSC | 1
23 | K | 162701105R00 | Vodorovné přemístění výkopku z hor.1-4 do 10000 m | m3 | 868.383 |  | 0 |  |  |  | základní |  | 0 | 0 | 0 | 0 | 0 | 4 | K | 1 | ROZPOCET | 0 | 0 | 0 | 0 | 0 | 1 | 0 | 4 | 46
| PP |  | Vodorovné přemístění výkopku z hor.1-4 do 10000 m | [15 empty] | PP | 1
| PSC |  | Poznámka k souboru cen: výkop : 14,3478+854,03497 | [15 empty] | PSC | 1
24 | K | 199000005R00 | Poplatek za skládku zeminy 1- 4, č. dle katal. odpadů 17 05 04 | t | 1736.766 |  | 0 |  |  |  | základní |  | 0 | 0 | 0 | 0 | 0 | 4 | K | 1 | ROZPOCET | 0 | 0 | 0 | 0 | 0 | 1 | 0 | 4 | 48
| PP |  | Poplatek za skládku zeminy 1- 4, č. dle katal. odpadů 17 05 04 | [15 empty] | PP | 1
| PSC |  | Poznámka k souboru cen: výkop : (14,3478+854,03497)*2 | [15 empty] | PSC | 1
| D | 17 | Konstrukce ze zemin |  |  |  | 0 | [5 empty] | 0 |  | 0 |  | 0 | 1 | D | 0 | ROZPOCET | [6 empty] | 0
25 | K | 174101101R00 | Zásyp jam, rýh, šachet se zhutněním | m3 | 553.013 |  | 0 |  |  |  | základní |  | 0 | 0 | 0 | 0 | 0 | 4 | K | 1 | ROZPOCET | 0 | 0 | 0 | 0 | 0 | 1 | 0 | 4 | 50
| PP |  | Zásyp jam, rýh, šachet se zhutněním | [15 empty] | PP | 1
| PSC |  | Poznámka k souboru cen: včetně strojního přemístění materiálu pro zásyp ze vzdálenosti do 10 m od okraje zásypu rušené vstupní komíny stávajících šachet : 1,0*(2,0*2,0)*5 výkop : 854,03497 lože, trouba, obetonování, obsyp : DN300 : -21*(1,455*(0,2+0,575+0,3)) DN400 : -133,01*(1,586*(0,2+0,726+0,3)) ŠD : -pi*1,3^2/4*(3,97+3,97+3,74+3,75+3,65+3,18) | [15 empty] | PSC | 1
26 | K | 175101101R00 | Obsyp potrubí bez prohození sypaniny | m3 | 117.008 |  | 0 |  |  |  | základní |  | 0 | 0 | 0 | 0 | 0 | 4 | K | 1 | ROZPOCET | 0 | 0 | 0 | 0 | 0 | 1 | 0 | 4 | 52
| PP |  | Obsyp potrubí bez prohození sypaniny | [15 empty] | PP | 1
| PSC |  | Poznámka k souboru cen: 600 DN 400 : (137,01-1*5)*0,782 600 DN 300 : (22-1)*0,656 | [15 empty] | PSC | 1
27 | K | 59691001.AR | Recyklát betonový 0/16 | t | 236.356 |  | 0 |  |  |  | základní |  | 0 | 0 | 0 | 0 | 0 | 4 | K | 1 | ROZPOCET | 0 | 0 | 0 | 0 | 0 | 1 | 0 | 4 | 54
| PP |  | Recyklát betonový 0/16 | [15 empty] | PP | 1
| PSC |  | Poznámka k souboru cen: Začátek provozního součtu 600 DN 400 : (137,01-1*5)*0,782 600 DN 300 : (22-1)*0,656 Konec provozního součtu obsyp : 117,00782*2*1,01 | [15 empty] | PSC | 1
28 | K | 59691004M | Recyklát betonový 0/63 | t | 1117.086 |  | 0 |  |  |  | základní |  | 0 | 0 | 0 | 0 | 0 | 4 | K | 1 | ROZPOCET | 0 | 0 | 0 | 0 | 0 | 1 | 0 | 4 | 56
| PP |  | Recyklát betonový 0/63 | [15 empty] | PP | 1
| PSC |  | Poznámka k souboru cen: Začátek provozního součtu rušené vstupní komíny stávajících šachet : 1,0*(2,0*2,0)*5 výkop : 854,03497 lože, trouba, obetonování, obsyp : DN300 : -21*(1,455*(0,2+0,575+0,3)) DN400 : -133,01*(1,586*(0,2+0,726+0,3)) ŠD : -pi*1,3^2/4*(3,97+3,97+3,74+3,75+3,65+3,18) Konec provozního součtu zásyp : 553,01271*2*1,01 | [15 empty] | PSC | 1
| D | 21 | Úprava podloží a základ.spáry |  |  |  | 0 | [5 empty] | 0 |  | 0 |  | 0 | 1 | D | 0 | ROZPOCET | [6 empty] | 0
29 | K | 211531111R00 | Výplň odvodňovacích žeber kam. hrubě drcen. 63 mm | m3 | 34.336 |  | 0 |  |  |  | základní |  | 0 | 0 | 0 | 0 | 0 | 4 | K | 1 | ROZPOCET | 0 | 0 | 0 | 0 | 0 | 1 | 0 | 4 | 58
| PP |  | Výplň odvodňovacích žeber kam. hrubě drcen. 63 mm | [15 empty] | PP | 1
| PSC |  | Poznámka k souboru cen: 505 DN 400 : (137,01-1*5)*(1,586*(0,05+0,15)/2+0,125*(0,3+0,2)/2-pi*0,1^2/4) 505 DN 300 : (22-1)*(1,455*(0,05+0,15)/2+0,125*(0,3+0,2)/2-pi*0,1^2/4) 593 : (2,64*2,64*0,1+0,125*(0,3+0,2)/2*2,15*4)*5 505 : ŠJ1 : 0,15*11,26+(0,032-pi*0,1^2/4)*10,22 | [15 empty] | PSC | 1
30 | K | 212753114R00 | Montáž ohebné dren. trubky do rýhy DN 100,bez lože | m | 206.23 |  | 0 |  |  |  | základní |  | 0 | 0 | 0 | 0 | 0 | 4 | K | 1 | ROZPOCET | 0 | 0 | 0 | 0 | 0 | 1 | 0 | 4 | 60
| PP |  | Montáž ohebné dren. trubky do rýhy DN 100,bez lože | [15 empty] | PP | 1
| PSC |  | Poznámka k souboru cen: 505 DN 400 : (137,01-1*5) 505 DN 300 : (22-1) 593 : (2,15*4)*5 505 : ŠJ1 : 10,22 | [15 empty] | PSC | 1
31 | K | 212753521R00 | Montáž tvarovky 2 spoje | kus | 24 |  | 0 |  |  |  | základní |  | 0 | 0 | 0 | 0 | 0 | 4 | K | 1 | ROZPOCET | 0 | 0 | 0 | 0 | 0 | 1 | 0 | 4 | 62
| PP |  | Montáž tvarovky 2 spoje | [15 empty] | PP | 1
| PSC |  | Poznámka k souboru cen: 593 : 5*4 ŠJ1 : 4 | [15 empty] | PSC | 1
32 | K | 28611223.AR | Trubka PVC drenážní flexibilní d 100 mm | m | 209.323 |  | 0 |  |  |  | základní |  | 0 | 0 | 0 | 0 | 0 | 4 | K | 1 | ROZPOCET | 0 | 0 | 0 | 0 | 0 | 1 | 0 | 4 | 64
| PP |  | Trubka PVC drenážní flexibilní d 100 mm | [15 empty] | PP | 1
| PSC |  | Poznámka k souboru cen: 505 DN 400 : (137,01-1*5)*1,015 505 DN 300 : (22-1)*1,015 593 : (2,15*4)*5*1,015 505 : ŠJ1 : 10,22*1,015 | [15 empty] | PSC | 1
33 | K | 28611312.AR | Koleno 90° PVC d 100 mm pro drenážní trubky | kus | 24.36 |  | 0 |  |  |  | základní |  | 0 | 0 | 0 | 0 | 0 | 4 | K | 1 | ROZPOCET | 0 | 0 | 0 | 0 | 0 | 1 | 0 | 4 | 66
| PP |  | Koleno 90° PVC d 100 mm pro drenážní trubky | [15 empty] | PP | 1
| PSC |  | Poznámka k souboru cen: 593 : 5*4*1,015 ŠJ1 : 4*1,015 | [15 empty] | PSC | 1
| D | 45 | Podkladní a vedlejší konstrukce |  |  |  | 0 | [5 empty] | 0 |  | 0 |  | 0 | 1 | D | 0 | ROZPOCET | [6 empty] | 0
34 | K | 452111111R00 | Osazení betonových pražců plochy do 250 cm2 | kus | 122.408 |  | 0 |  |  |  | základní |  | 0 | 0 | 0 | 0 | 0 | 4 | K | 1 | ROZPOCET | 0 | 0 | 0 | 0 | 0 | 1 | 0 | 4 | 68
| PP |  | Osazení betonových pražců plochy do 250 cm2 | [15 empty] | PP | 1
| PSC |  | Poznámka k souboru cen: EH-2 DN 400 : (137,01-1*5)/2,5*2 EH-2 DN 300 : (22-1)/2,5*2 | [15 empty] | PSC | 1
35 | K | 452112111R00 | Osazení beton, prstenců pod mříže, výšky do100 mm | kus | 1 |  | 0 |  |  |  | základní |  | 0 | 0 | 0 | 0 | 0 | 4 | K | 1 | ROZPOCET | 0 | 0 | 0 | 0 | 0 | 1 | 0 | 4 | 70
| PP |  | Osazení beton, prstenců pod mříže, výšky do100 mm | [15 empty] | PP | 1
| PSC |  | Poznámka k souboru cen: 324 : ŠJ1 : 1 | [15 empty] | PSC | 1
36 | K | 452311131R00 | Desky podkladní pod potrubí z betonu C 12/15 | m3 | 1.61 |  | 0 |  |  |  | základní |  | 0 | 0 | 0 | 0 | 0 | 4 | K | 1 | ROZPOCET | 0 | 0 | 0 | 0 | 0 | 1 | 0 | 4 | 72
| PP |  | Desky podkladní pod potrubí z betonu C 12/15 | [15 empty] | PP | 1
| PSC |  | Poznámka k souboru cen: prefa šachty : 1,44*1,44*0,1*5 004 : ŠJ1 : 0,1*5,73 | [15 empty] | PSC | 1
37 | K | 452311161V01 | Desky podkladní pod potrubí z betonu C 25/30 XA1 | m3 | 23.992 |  | 0 |  |  |  | základní |  | 0 | 0 | 0 | 0 | 0 | 4 | K | 1 | ROZPOCET | 0 | 0 | 0 | 0 | 0 | 1 | 0 | 4 | 74
| PP |  | Desky podkladní pod potrubí z betonu C 25/30 XA1 | [15 empty] | PP | 1
| PSC |  | Poznámka k souboru cen: pod HPV : 505 DN 400 : (137,01-1*5)*(1,586*0,1) 505 DN 300 : (22-1)*(1,455*0,1) | [15 empty] | PSC | 1
38 | K | 452351101R00 | Bednění desek nebo sedlových loží pod potrubí | m2 | 3.822 |  | 0 |  |  |  | základní |  | 0 | 0 | 0 | 0 | 0 | 4 | K | 1 | ROZPOCET | 0 | 0 | 0 | 0 | 0 | 1 | 0 | 4 | 76
| PP |  | Bednění desek nebo sedlových loží pod potrubí | [15 empty] | PP | 1
| PSC |  | Poznámka k souboru cen: prefa šachty : 4*1,44*0,1*5 004 : ŠJ1 : 0,1*9,42 | [15 empty] | PSC | 1
39 | K | 59223790R | B&BC Práh podkladní 30-40 IZX 10/60 | kus | 123.632 |  | 0 |  |  |  | základní |  | 0 | 0 | 0 | 0 | 0 | 4 | K | 1 | ROZPOCET | 0 | 0 | 0 | 0 | 0 | 1 | 0 | 4 | 78
| PP |  | B&BC Práh podkladní 30-40 IZX 10/60 | [15 empty] | PP | 1
| PSC |  | Poznámka k souboru cen: EH-2 DN 400 : (137,01-1*5)/2,5*2*1,01 EH-2 DN 300 : (22-1)/2,5*2*1,01 | [15 empty] | PSC | 1
40 | K | 59224346R | Prstenec vyrovnávací šachetní TBW-Q.1 63/4 | kus | 1.01 |  | 0 |  |  |  | základní |  | 0 | 0 | 0 | 0 | 0 | 4 | K | 1 | ROZPOCET | 0 | 0 | 0 | 0 | 0 | 1 | 0 | 4 | 80
| PP |  | Prstenec vyrovnávací šachetní TBW-Q.1 63/4 | [15 empty] | PP | 1
| PSC |  | Poznámka k souboru cen: 324 : ŠJ1 : 1,01 | [15 empty] | PSC | 1
| D | 63 | Podlahy a podlahové konstrukce |  |  |  | 0 | [5 empty] | 0 |  | 0 |  | 0 | 1 | D | 0 | ROZPOCET | [6 empty] | 0
41 | K | 631313611R00 | Mazanina betonová tl. 8 - 12 cm C 16/20 | m3 | 0.492 |  | 0 |  |  |  | základní |  | 0 | 0 | 0 | 0 | 0 | 4 | K | 1 | ROZPOCET | 0 | 0 | 0 | 0 | 0 | 1 | 0 | 4 | 82
| PP |  | Mazanina betonová tl. 8 - 12 cm C 16/20 | [15 empty] | PP | 1
| PSC |  | Poznámka k souboru cen: Včetně vytvoření dilatačních spár, bez zaplnění. 396 hydroizolace stropu : ŠJ1 : (5,55-pi*1^2/4)*(0,08+0,07/3) | [15 empty] | PSC | 1
42 | K | 631351101R00 | Bednění stěn, rýh a otvorů v podlahách - zřízení | m2 | 0.741 |  | 0 |  |  |  | základní |  | 0 | 0 | 0 | 0 | 0 | 4 | K | 1 | ROZPOCET | 0 | 0 | 0 | 0 | 0 | 1 | 0 | 4 | 84
| PP |  | Bednění stěn, rýh a otvorů v podlahách - zřízení | [15 empty] | PP | 1
| PSC |  | Poznámka k souboru cen: 396 hydroizolace stropu : ŠJ1 : 0,08*9,26 | [15 empty] | PSC | 1
43 | K | 631351102R00 | Bednění stěn, rýh a otvorů v podlahách -odstranění | m2 | 0.741 |  | 0 |  |  |  | základní |  | 0 | 0 | 0 | 0 | 0 | 4 | K | 1 | ROZPOCET | 0 | 0 | 0 | 0 | 0 | 1 | 0 | 4 | 86
| PP |  | Bednění stěn, rýh a otvorů v podlahách -odstranění | [15 empty] | PP | 1
| PSC |  | Poznámka k souboru cen: Odkaz na mn. položky pořadí 42 : 0,74080 | [15 empty] | PSC | 1
| D | 83 | Potrubí z trub kameninových |  |  |  | 0 | [5 empty] | 0 |  | 0 |  | 0 | 1 | D | 0 | ROZPOCET | [6 empty] | 0
44 | K | 831372121R00 | Montáž trub kameninových, pryž. kroužek, DN 300 | m | 20.4 |  | 0 |  |  |  | základní |  | 0 | 0 | 0 | 0 | 0 | 4 | K | 1 | ROZPOCET | 0 | 0 | 0 | 0 | 0 | 1 | 0 | 4 | 88
| PP |  | Montáž trub kameninových, pryž. kroužek, DN 300 | [15 empty] | PP | 1
| PSC |  | Poznámka k souboru cen: EH-2 : 22-1-0,6 | [15 empty] | PSC | 1
45 | K | 831392121R00 | Montáž trub kameninových, pryž. kroužek, DN 400 | m | 130.76 |  | 0 |  |  |  | základní |  | 0 | 0 | 0 | 0 | 0 | 4 | K | 1 | ROZPOCET | 0 | 0 | 0 | 0 | 0 | 1 | 0 | 4 | 90
| PP |  | Montáž trub kameninových, pryž. kroužek, DN 400 | [15 empty] | PP | 1
| PSC |  | Poznámka k souboru cen: EH-2 : 137,01-4*1-0,75*3 | [15 empty] | PSC | 1
46 | K | 837371221R00 | Montáž tvarov. kamenin. odboč. pryž. krouž. DN 300 | kus | 1 |  | 0 |  |  |  | základní |  | 0 | 0 | 0 | 0 | 0 | 4 | K | 1 | ROZPOCET | 0 | 0 | 0 | 0 | 0 | 1 | 0 | 4 | 92
| PP |  | Montáž tvarov. kamenin. odboč. pryž. krouž. DN 300 | [15 empty] | PP | 1
| PSC |  | Poznámka k souboru cen: 1 | [15 empty] | PSC | 1
47 | K | 837391221R00 | Montáž tvarov. kamenin. odboč. pryž. krouž. DN 400 | kus | 3 |  | 0 |  |  |  | základní |  | 0 | 0 | 0 | 0 | 0 | 4 | K | 1 | ROZPOCET | 0 | 0 | 0 | 0 | 0 | 1 | 0 | 4 | 94
| PP |  | Montáž tvarov. kamenin. odboč. pryž. krouž. DN 400 | [15 empty] | PP | 1
| PSC |  | Poznámka k souboru cen: 3 | [15 empty] | PSC | 1
48 | K | 597106995R | Trouba kameninová hrdlová DN 300, l=2,50 m, FN 72 hrdlo K nebo S, spojovací systém C, vysoké zatížení | m | 20.706 |  | 0 |  |  |  | základní |  | 0 | 0 | 0 | 0 | 0 | 4 | K | 1 | ROZPOCET | 0 | 0 | 0 | 0 | 0 | 1 | 0 | 4 | 96
| PP |  | Trouba kameninová hrdlová DN 300, l=2,50 m, FN 72 hrdlo K nebo S, spojovací systém C, vysoké zatížení | [15 empty] | PP | 1
| PSC |  | Poznámka k souboru cen: EH-2 : (22-1-0,6)*1,015 | [15 empty] | PSC | 1
49 | K | 597107005R | Trouba kameninová hrdlová DN 400, l=2,50 m, FN 80 hrdlo K nebo S, spojovací systém C, vysoké zatížení | m | 132.721 |  | 0 |  |  |  | základní |  | 0 | 0 | 0 | 0 | 0 | 4 | K | 1 | ROZPOCET | 0 | 0 | 0 | 0 | 0 | 1 | 0 | 4 | 98
| PP |  | Trouba kameninová hrdlová DN 400, l=2,50 m, FN 80 hrdlo K nebo S, spojovací systém C, vysoké zatížení | [15 empty] | PP | 1
| PSC |  | Poznámka k souboru cen: EH-2 : (137,01-4*1-0,75*3)*1,015 | [15 empty] | PSC | 1
50 | K | 59711555R | Odbočka 90° kamenina hrdlová 300/200 FN 72/40 spojovací systém C/F, délka 0,6 m | kus | 1.015 |  | 0 |  |  |  | základní |  | 0 | 0 | 0 | 0 | 0 | 4 | K | 1 | ROZPOCET | 0 | 0 | 0 | 0 | 0 | 1 | 0 | 4 | 100
| PP |  | Odbočka 90° kamenina hrdlová 300/200 FN 72/40 spojovací systém C/F, délka 0,6 m | [15 empty] | PP | 1
| PSC |  | Poznámka k souboru cen: 1*1,015 | [15 empty] | PSC | 1
51 | K | 59711561R | Odbočka 90° kamenina hrdlová 400/150 FN 80/34 spojovací systém C/F, délka 0,75 m | kus | 3.045 |  | 0 |  |  |  | základní |  | 0 | 0 | 0 | 0 | 0 | 4 | K | 1 | ROZPOCET | 0 | 0 | 0 | 0 | 0 | 1 | 0 | 4 | 102
| PP |  | Odbočka 90° kamenina hrdlová 400/150 FN 80/34 spojovací systém C/F, délka 0,75 m | [15 empty] | PP | 1
| PSC |  | Poznámka k souboru cen: 3*1,015 | [15 empty] | PSC | 1
| D | 86 | Potrubí z trub ocelových |  |  |  | 0 | [5 empty] | 0 |  | 0 |  | 0 | 1 | D | 0 | ROZPOCET | [6 empty] | 0
52 | K | 86-03 | D+M provizorní obtok pro stavby šachty ŠD, ocelové potrubí DN 300, vč. přepážky z cihleného zdiva vč. demontáže po provedení prací, dle návrhu zhotovitele | kpl | 2 |  | 0 |  |  |  | základní |  | 0 | 0 | 0 | 0 | 0 | 4 | K | 1 | ROZPOCET | 0 | 0 | 0 | 0 | 0 | 1 | 0 | 4 | 104
| PP |  | D+M provizorní obtok pro stavby šachty ŠD, ocelové potrubí DN 300, vč. přepážky z cihleného zdiva vč. demontáže po provedení prací, dle návrhu zhotovitele | [15 empty] | PP | 1
| PSC |  | Poznámka k souboru cen: 446, 842, 840 : ŠJ1 : 2 | [15 empty] | PSC | 1
| D | 89 | Ostatní konstrukce na trubním vedení |  |  |  | 0 | [5 empty] | 0 |  | 0 |  | 0 | 1 | D | 0 | ROZPOCET | [6 empty] | 0
53 | K | 892581111R00 | Zkouška těsnosti kanalizace DN do 300, vodou | m | 22 |  | 0 |  |  |  | základní |  | 0 | 0 | 0 | 0 | 0 | 4 | K | 1 | ROZPOCET | 0 | 0 | 0 | 0 | 0 | 1 | 0 | 4 | 106
| PP |  | Zkouška těsnosti kanalizace DN do 300, vodou | [15 empty] | PP | 1
| PSC |  | Poznámka k souboru cen: EH-2 : 22 | [15 empty] | PSC | 1
54 | K | 892591111R00 | Zkouška těsnosti kanalizace DN do 400, vodou | m | 137.01 |  | 0 |  |  |  | základní |  | 0 | 0 | 0 | 0 | 0 | 4 | K | 1 | ROZPOCET | 0 | 0 | 0 | 0 | 0 | 1 | 0 | 4 | 108
| PP |  | Zkouška těsnosti kanalizace DN do 400, vodou | [15 empty] | PP | 1
| PSC |  | Poznámka k souboru cen: EH-2 : 137,01 | [15 empty] | PSC | 1
55 | K | 892583111R00 | Zabezpečení konců kanal. potrubí DN do 300, vodou | úsek | 1 |  | 0 |  |  |  | základní |  | 0 | 0 | 0 | 0 | 0 | 4 | K | 1 | ROZPOCET | 0 | 0 | 0 | 0 | 0 | 1 | 0 | 4 | 110
| PP |  | Zabezpečení konců kanal. potrubí DN do 300, vodou | [15 empty] | PP | 1
| PSC |  | Poznámka k souboru cen: EH-2 : 1 | [15 empty] | PSC | 1
56 | K | 892593111R00 | Zabezpečení konců kanal. potrubí DN do 400, vodou | úsek | 4 |  | 0 |  |  |  | základní |  | 0 | 0 | 0 | 0 | 0 | 4 | K | 1 | ROZPOCET | 0 | 0 | 0 | 0 | 0 | 1 | 0 | 4 | 112
| PP |  | Zabezpečení konců kanal. potrubí DN do 400, vodou | [15 empty] | PP | 1
| PSC |  | Poznámka k souboru cen: EH-2 : 4 | [15 empty] | PSC | 1
57 | K | 892916111R00 | Utěsnění přípojek do DN 200 při zkoušce kanal. | sada | 5 |  | 0 |  |  |  | základní |  | 0 | 0 | 0 | 0 | 0 | 4 | K | 1 | ROZPOCET | 0 | 0 | 0 | 0 | 0 | 1 | 0 | 4 | 114
| PP |  | Utěsnění přípojek do DN 200 při zkoušce kanal. | [15 empty] | PP | 1
| PSC |  | Poznámka k souboru cen: EH-2 : 5 | [15 empty] | PSC | 1
58 | K | 892855114R00 | Kontrola kanalizace TV kamerou do 200 m | m | 159.01 |  | 0 |  |  |  | základní |  | 0 | 0 | 0 | 0 | 0 | 4 | K | 1 | ROZPOCET | 0 | 0 | 0 | 0 | 0 | 1 | 0 | 4 | 116
| PP |  | Kontrola kanalizace TV kamerou do 200 m | [15 empty] | PP | 1
| PSC |  | Poznámka k souboru cen: EH-2 : 22 EH-2 : 137,01 | [15 empty] | PSC | 1
59 | K | 894105121R00 | Dlažba šachet z cihel z kysvzd. kameniny, hranaté | m3 | 0.131 |  | 0 |  |  |  | základní |  | 0 | 0 | 0 | 0 | 0 | 4 | K | 1 | ROZPOCET | 0 | 0 | 0 | 0 | 0 | 1 | 0 | 4 | 118
| PP |  | Dlažba šachet z cihel z kysvzd. kameniny, hranaté | [15 empty] | PP | 1
| PSC |  | Poznámka k souboru cen: 184 : ŠJ1 : (1,86+0,59+0,75+1,48)*0,028 | [15 empty] | PSC | 1
60 | K | 894205161R00 | Dlažba šachet z betonu C 25/30, hranaté | m3 | 0.106 |  | 0 |  |  |  | základní |  | 0 | 0 | 0 | 0 | 0 | 4 | K | 1 | ROZPOCET | 0 | 0 | 0 | 0 | 0 | 1 | 0 | 4 | 120
| PP |  | Dlažba šachet z betonu C 25/30, hranaté | [15 empty] | PP | 1
| PSC |  | Poznámka k souboru cen: ŠJ1 : (3,12-0,6*1,95-0,4*0,92)*0,15-(1,86+0,59+0,75+1,48)*0,028 | [15 empty] | PSC | 1
61 | K | 894201122T00 | Dno šachet z betonu C 30/37 XA1, tl. nad 20 cm | m3 | 1.665 |  | 0 |  |  |  | základní |  | 0 | 0 | 0 | 0 | 0 | 4 | K | 1 | ROZPOCET | 0 | 0 | 0 | 0 | 0 | 1 | 0 | 4 | 122
| PP |  | Dno šachet z betonu C 30/37 XA1, tl. nad 20 cm | [15 empty] | PP | 1
| PSC |  | Poznámka k souboru cen: 031 : dno : ŠJ1 : 5,55*0,3 | [15 empty] | PSC | 1
62 | K | 894204262T00 | Žlaby šachet z betonu C 30/37 XA1, poloměr nad 50 cm | m3 | 1.38 |  | 0 |  |  |  | základní |  | 0 | 0 | 0 | 0 | 0 | 4 | K | 1 | ROZPOCET | 0 | 0 | 0 | 0 | 0 | 1 | 0 | 4 | 124
| PP |  | Žlaby šachet z betonu C 30/37 XA1, poloměr nad 50 cm | [15 empty] | PP | 1
| PSC |  | Poznámka k souboru cen: 14 : ŠJ1 : 0,55*3,12-0,13*1,95-0,09*0,92 | [15 empty] | PSC | 1
63 | K | 894302124T00 | Stěny šachet železobetonové C 30/37 XA1, tl. nad 20 cm | m3 | 5.757 |  | 0 |  |  |  | základní |  | 0 | 0 | 0 | 0 | 0 | 4 | K | 1 | ROZPOCET | 0 | 0 | 0 | 0 | 0 | 1 | 0 | 4 | 126
| PP |  | Stěny šachet železobetonové C 30/37 XA1, tl. nad 20 cm | [15 empty] | PP | 1
| PSC |  | Poznámka k souboru cen: Včetně pomocného lešení. 031 : stěny : ŠJ1 : (5,55-3,12)*2,5-0,3*pi*(0,486^2/4+0,687^2/4+0,8^2/4) | [15 empty] | PSC | 1
64 | K | 894302125T00 | Strop šachet z železobetonu C 30/37 XA1 | m3 | 1.429 |  | 0 |  |  |  | základní |  | 0 | 0 | 0 | 0 | 0 | 4 | K | 1 | ROZPOCET | 0 | 0 | 0 | 0 | 0 | 1 | 0 | 4 | 128
| PP |  | Strop šachet z železobetonu C 30/37 XA1 | [15 empty] | PP | 1
| PSC |  | Poznámka k souboru cen: 031 : strop : ŠJ1 : (5,55-pi*1^2/4)*0,3 | [15 empty] | PSC | 1
65 | K | 894421111RT1 | Osazení betonových dílců šachet do 0,5 t skruže rovné, na kroužek, do 0,5 t | kus | 1 |  | 0 |  |  |  | základní |  | 0 | 0 | 0 | 0 | 0 | 4 | K | 1 | ROZPOCET | 0 | 0 | 0 | 0 | 0 | 1 | 0 | 4 | 130
| PP |  | Osazení betonových dílců šachet do 0,5 t skruže rovné, na kroužek, do 0,5 t | [15 empty] | PP | 1
| PSC |  | Poznámka k souboru cen: ŠJ1 : 1 | [15 empty] | PSC | 1
66 | K | 894422111RT1 | Osazení betonových dílců šachet skruže přechodové, na kroužek | kus | 1 |  | 0 |  |  |  | základní |  | 0 | 0 | 0 | 0 | 0 | 4 | K | 1 | ROZPOCET | 0 | 0 | 0 | 0 | 0 | 1 | 0 | 4 | 132
| PP |  | Osazení betonových dílců šachet skruže přechodové, na kroužek | [15 empty] | PP | 1
| PSC |  | Poznámka k souboru cen: 342 : ŠJ1 : 1 | [15 empty] | PSC | 1
67 | K | 894502101R00 | Bednění stěn šachet pravoúhlých jednostranné | m2 | 4.638 |  | 0 |  |  |  | základní |  | 0 | 0 | 0 | 0 | 0 | 4 | K | 1 | ROZPOCET | 0 | 0 | 0 | 0 | 0 | 1 | 0 | 4 | 134
| PP |  | Bednění stěn šachet pravoúhlých jednostranné | [15 empty] | PP | 1
| PSC |  | Poznámka k souboru cen: 031 : dno : ŠJ1 : 9,26*0,3 stěny : ŠJ1 : 0,3*pi*(0,486+0,687+0,8) | [15 empty] | PSC | 1
68 | K | 894502201R00 | Bednění stěn šachet pravoúhlých oboustranné | m2 | 40.525 |  | 0 |  |  |  | základní |  | 0 | 0 | 0 | 0 | 0 | 4 | K | 1 | ROZPOCET | 0 | 0 | 0 | 0 | 0 | 1 | 0 | 4 | 136
| PP |  | Bednění stěn šachet pravoúhlých oboustranné | [15 empty] | PP | 1
| PSC |  | Poznámka k souboru cen: 031 : stěny : ŠJ1 : (9,26+6,95)*2,5 | [15 empty] | PSC | 1
69 | K | 894503111R00 | Bednění deskových stropů šachet, jakýkoliv rozměr | m2 | 6.84 |  | 0 |  |  |  | základní |  | 0 | 0 | 0 | 0 | 0 | 4 | K | 1 | ROZPOCET | 0 | 0 | 0 | 0 | 0 | 1 | 0 | 4 | 138
| PP |  | Bednění deskových stropů šachet, jakýkoliv rozměr | [15 empty] | PP | 1
| PSC |  | Poznámka k souboru cen: 031 : strop : ŠJ1 : (9,26+pi*1)*0,3+3,12 | [15 empty] | PSC | 1
70 | K | 894608112R00 | Výztuž šachet z betonářské oceli B500B (10 505) | t | 0.637 |  | 0 |  |  |  | základní |  | 0 | 0 | 0 | 0 | 0 | 4 | K | 1 | ROZPOCET | 0 | 0 | 0 | 0 | 0 | 1 | 0 | 4 | 140
| PP |  | Výztuž šachet z betonářské oceli B500B (10 505) | [15 empty] | PP | 1
| PSC |  | Poznámka k souboru cen: 031 : dno : ŠJ1 : 5,55*0,3*0,072 031 : stěny : ŠJ1 : ((5,55-3,12)*2,5-0,3*pi*(0,486^2/4+0,687^2/4+0,8^2/4))*0,072 031 : strop : ŠJ1 : (5,55-pi*1^2/4)*0,3*0,072 | [15 empty] | PSC | 1
71 | K | 899102111R00 | Osazení poklopu s rámem do 100 kg | kus | 1 |  | 0 |  |  |  | základní |  | 0 | 0 | 0 | 0 | 0 | 4 | K | 1 | ROZPOCET | 0 | 0 | 0 | 0 | 0 | 1 | 0 | 4 | 142
| PP |  | Osazení poklopu s rámem do 100 kg | [15 empty] | PP | 1
| PSC |  | Poznámka k souboru cen: 256 : ŠJ1 : 1 | [15 empty] | PSC | 1
72 | K | 899502111R00 | Stupadla kapsová osazovaná při zdění a betonáži | kus | 1 |  | 0 |  |  |  | základní |  | 0 | 0 | 0 | 0 | 0 | 4 | K | 1 | ROZPOCET | 0 | 0 | 0 | 0 | 0 | 1 | 0 | 4 | 144
| PP |  | Stupadla kapsová osazovaná při zdění a betonáži | [15 empty] | PP | 1
| PSC |  | Poznámka k souboru cen: 229 : ŠJ1 : 1 | [15 empty] | PSC | 1
73 | K | 899521111RT1 | Stupadla vidlicová oceloplastová, při zdění osazovaná při zdění nebo betonáži | kus | 10 |  | 0 |  |  |  | základní |  | 0 | 0 | 0 | 0 | 0 | 4 | K | 1 | ROZPOCET | 0 | 0 | 0 | 0 | 0 | 1 | 0 | 4 | 146
| PP |  | Stupadla vidlicová oceloplastová, při zdění osazovaná při zdění nebo betonáži | [15 empty] | PP | 1
| PSC |  | Poznámka k souboru cen: 226 : ŠJ1 : 1 227 : ŠJ1 : 1 228 : ŠJ1 : 8 | [15 empty] | PSC | 1
74 | K | 899623141R00 | Obetonování potrubí nebo zdiva stok betonem C12/15 | m3 | 97.873 |  | 0 |  |  |  | základní |  | 0 | 0 | 0 | 0 | 0 | 4 | K | 1 | ROZPOCET | 0 | 0 | 0 | 0 | 0 | 1 | 0 | 4 | 148
| PP |  | Obetonování potrubí nebo zdiva stok betonem C12/15 | [15 empty] | PP | 1
| PSC |  | Poznámka k souboru cen: pod HPV : 10 DN 400 : (137,01-1*5)*0,659 10 DN 300 : (22-1)*0,518 | [15 empty] | PSC | 1
75 | K | 899623181V02 | Obetonování potrubí nebo zdiva stok betonem C30/37 XA1-XC3 | m3 | 6.585 |  | 0 |  |  |  | základní |  | 0 | 0 | 0 | 0 | 0 | 4 | K | 1 | ROZPOCET | 0 | 0 | 0 | 0 | 0 | 1 | 0 | 4 | 150
| PP |  | Obetonování potrubí nebo zdiva stok betonem C30/37 XA1-XC3 | [15 empty] | PP | 1
| PSC |  | Poznámka k souboru cen: 064 : ŠJ1 : 2,795*2,44-pi*0,597^2/4*0,3-pi*0,8^2/4*0,3 | [15 empty] | PSC | 1
76 | K | 899643111R00 | Bednění pro obetonování potrubí v otevřeném výkopu | m2 | 1.677 |  | 0 |  |  |  | základní |  | 0 | 0 | 0 | 0 | 0 | 4 | K | 1 | ROZPOCET | 0 | 0 | 0 | 0 | 0 | 1 | 0 | 4 | 152
| PP |  | Bednění pro obetonování potrubí v otevřeném výkopu | [15 empty] | PP | 1
| PSC |  | Poznámka k souboru cen: 064 : ŠJ1 : 2,795*0,3*2 | [15 empty] | PSC | 1
77 | K | 89-03 | D+M výplň vnitřní spáry mezi skružemi revizní šachty vhodnou maltovou směsí | kus | 5 |  | 0 |  |  |  | základní |  | 0 | 0 | 0 | 0 | 0 | 4 | K | 1 | ROZPOCET | 0 | 0 | 0 | 0 | 0 | 1 | 0 | 4 | 154
| PP |  | D+M výplň vnitřní spáry mezi skružemi revizní šachty vhodnou maltovou směsí | [15 empty] | PP | 1
| PSC |  | Poznámka k souboru cen: ŠJ3 : 1 ŠJ4 : 1 ŠJ5 : 1 ŠJ6 : 1 ŠJ7 : 1 | [15 empty] | PSC | 1
78 | K | 89-21 | D+M křížení stoky s kabelovými trasami, obnažení kabelu s přesahem 0,5 m na každou stranu výkopu výkop rýhy, podsyp, kabelové žlaby, obsyp, zásyp rýhy, výstražná fólie, obnovení povrchu | kpl | 19 |  | 0 |  |  |  | základní |  | 0 | 0 | 0 | 0 | 0 | 4 | K | 1 | ROZPOCET | 0 | 0 | 0 | 0 | 0 | 1 | 0 | 4 | 156
| PP |  | D+M křížení stoky s kabelovými trasami, obnažení kabelu s přesahem 0,5 m na každou stranu výkopu výkop rýhy, podsyp, kabelové žlaby, obsyp, zásyp rýhy, výstražná fólie, obnovení povrchu | [15 empty] | PP | 1
| PSC |  | Poznámka k souboru cen: stoky : NN : 4 VO : 4 VN : 1 sdělovací : 10 | [15 empty] | PSC | 1
79 | K | 89-23 | D+M křížení stoky s plynovodem s přesahem 1,5 m na každou stranu výkopu výkop rýhy, podsyp, obsyp, zásyp rýhy, výstražná fólie, obnovení povrchu, geotextilie | kpl | 1 |  | 0 |  |  |  | základní |  | 0 | 0 | 0 | 0 | 0 | 4 | K | 1 | ROZPOCET | 0 | 0 | 0 | 0 | 0 | 1 | 0 | 4 | 158
| PP |  | D+M křížení stoky s plynovodem s přesahem 1,5 m na každou stranu výkopu výkop rýhy, podsyp, obsyp, zásyp rýhy, výstražná fólie, obnovení povrchu, geotextilie | [15 empty] | PP | 1
| PSC |  | Poznámka k souboru cen: plynovod : 1 | [15 empty] | PSC | 1
80 | K | 89-31 | Vyspravení povrchu sanační maltou | m2 | 0.008 |  | 0 |  |  |  | základní |  | 0 | 0 | 0 | 0 | 0 | 4 | K | 1 | ROZPOCET | 0 | 0 | 0 | 0 | 0 | 1 | 0 | 4 | 160
| PP |  | Vyspravení povrchu sanační maltou | [15 empty] | PP | 1
| PSC |  | Poznámka k souboru cen: 410 napojení stropu a krycí desky : ŠJ1 : pi*1,05*0,0024 | [15 empty] | PSC | 1
81 | K | 89-32 | Příplatek za vytvoření pohledového betonu vnitřní stěn a stropu šachet | m2 | 21.437 |  | 0 |  |  |  | základní |  | 0 | 0 | 0 | 0 | 0 | 4 | K | 1 | ROZPOCET | 0 | 0 | 0 | 0 | 0 | 1 | 0 | 4 | 162
| PP |  | Příplatek za vytvoření pohledového betonu vnitřní stěn a stropu šachet | [15 empty] | PP | 1
| PSC |  | Poznámka k souboru cen: 031 : stěny : ŠJ1 : (6,95)*2,5+3,12+pi*1*0,3 | [15 empty] | PSC | 1
82 | K | 89-33 | D+M stokový žlab šachty z prostého obrusuvzdorného betonu C 30/37 XM2 v tl. 30 mm | m2 | 3.649 |  | 0 |  |  |  | základní |  | 0 | 0 | 0 | 0 | 0 | 4 | K | 1 | ROZPOCET | 0 | 0 | 0 | 0 | 0 | 1 | 0 | 4 | 164
| PP |  | D+M stokový žlab šachty z prostého obrusuvzdorného betonu C 30/37 XM2 v tl. 30 mm | [15 empty] | PP | 1
| PSC |  | Poznámka k souboru cen: 161 : ŠJ1 : 1,95*1,47+0,92*0,85 | [15 empty] | PSC | 1
83 | K | 894412311RCB | Šachta, DN 1000 stěna 120 mm, dno přímé V max. 40 hloubka dna 4,26 m poklop litina 40 t | kus | 5 |  | 0 |  |  |  | základní |  | 0 | 0 | 0 | 0 | 0 | 4 | K | 1 | ROZPOCET | 0 | 0 | 0 | 0 | 0 | 1 | 0 | 4 | 166
| PP |  | Šachta, DN 1000 stěna 120 mm, dno přímé V max. 40 hloubka dna 4,26 m poklop litina 40 t | [15 empty] | PP | 1
| PSC |  | Poznámka k souboru cen: ŠJ3 : 1 ŠJ4 : 1 ŠJ5 : 1 ŠJ6 : 1 ŠJ7 : 1 | [15 empty] | PSC | 1
84 | K | 55243345.AR | Poklop litinový průměr 610 mm, 40 t - vzor Brno | kus | 1 |  | 0 |  |  |  | základní |  | 0 | 0 | 0 | 0 | 0 | 4 | K | 1 | ROZPOCET | 0 | 0 | 0 | 0 | 0 | 1 | 0 | 4 | 168
| PP |  | Poklop litinový průměr 610 mm, 40 t - vzor Brno | [15 empty] | PP | 1
| PSC |  | Poznámka k souboru cen: 256 : ŠJ1 : 1 | [15 empty] | PSC | 1
85 | K | 59224353.AR | Konus šachetní TBR-Q.1 100-63/58/12 KPS | kus | 1.01 |  | 0 |  |  |  | základní |  | 0 | 0 | 0 | 0 | 0 | 4 | K | 1 | ROZPOCET | 0 | 0 | 0 | 0 | 0 | 1 | 0 | 4 | 170
| PP |  | Konus šachetní TBR-Q.1 100-63/58/12 KPS | [15 empty] | PP | 1
| PSC |  | Poznámka k souboru cen: 235 : ŠJ1 : 1,01 | [15 empty] | PSC | 1
86 | K | 59224358.AR | Skruž šachetní TBS-Q.1 100/25/12 PS | kus | 1.01 |  | 0 |  |  |  | základní |  | 0 | 0 | 0 | 0 | 0 | 4 | K | 1 | ROZPOCET | 0 | 0 | 0 | 0 | 0 | 1 | 0 | 4 | 172
| PP |  | Skruž šachetní TBS-Q.1 100/25/12 PS | [15 empty] | PP | 1
| PSC |  | Poznámka k souboru cen: ŠJ1 : 1,01 | [15 empty] | PSC | 1
| D | 93 | Dokončovací práce inženýrských staveb |  |  |  | 0 | [5 empty] | 0 |  | 0 |  | 0 | 1 | D | 0 | ROZPOCET | [6 empty] | 0
87 | K | 931981021R00 | Těsnění pracovní spáry bitumenovým plechem | m | 16.21 |  | 0 |  |  |  | základní |  | 0 | 0 | 0 | 0 | 0 | 4 | K | 1 | ROZPOCET | 0 | 0 | 0 | 0 | 0 | 1 | 0 | 4 | 174
| PP |  | Těsnění pracovní spáry bitumenovým plechem | [15 empty] | PP | 1
| PSC |  | Poznámka k souboru cen: 382 : ŠJ1 : (9,26+6,95)/2*2 | [15 empty] | PSC | 1
88 | K | 93-12 | D+M těsnění spáry kolem potrubí injektážní hadičkou | m | 6.985 |  | 0 |  |  |  | základní |  | 0 | 0 | 0 | 0 | 0 | 4 | K | 1 | ROZPOCET | 0 | 0 | 0 | 0 | 0 | 1 | 0 | 4 | 176
| PP |  | D+M těsnění spáry kolem potrubí injektážní hadičkou | [15 empty] | PP | 1
| PSC |  | Poznámka k souboru cen: 387 : ŠJ1 : 3,3+pi*0,486+pi*0,687 | [15 empty] | PSC | 1
89 | K | 93-13 | D+M těsnění bobtnavým páskem | m | 3.707 |  | 0 |  |  |  | základní |  | 0 | 0 | 0 | 0 | 0 | 4 | K | 1 | ROZPOCET | 0 | 0 | 0 | 0 | 0 | 1 | 0 | 4 | 178
| PP |  | D+M těsnění bobtnavým páskem | [15 empty] | PP | 1
| PSC |  | Poznámka k souboru cen: 391 : ŠJ1 : pi*1,18 | [15 empty] | PSC | 1
| D | 97 | Prorážení otvorů |  |  |  | 0 | [5 empty] | 0 |  | 0 |  | 0 | 1 | D | 0 | ROZPOCET | [6 empty] | 0
90 | K | 976085311R00 | Vybourání kanal.rámů a poklopů plochy do 0,6 m2 | kus | 5 |  | 0 |  |  |  | základní |  | 0 | 0 | 0 | 0 | 0 | 4 | K | 1 | ROZPOCET | 0 | 0 | 0 | 0 | 0 | 1 | 0 | 4 | 180
| PP |  | Vybourání kanal.rámů a poklopů plochy do 0,6 m2 | [15 empty] | PP | 1
| PSC |  | Poznámka k souboru cen: rušené šachty : 5 | [15 empty] | PSC | 1
91 | K | 97-11 | Vybourání podkladních prstenců revizní šachty | kpl | 5 |  | 0 |  |  |  | základní |  | 0 | 0 | 0 | 0 | 0 | 4 | K | 1 | ROZPOCET | 0 | 0 | 0 | 0 | 0 | 1 | 0 | 4 | 182
| PP |  | Vybourání podkladních prstenců revizní šachty | [15 empty] | PP | 1
| PSC |  | Poznámka k souboru cen: rušené šachty : 5 | [15 empty] | PSC | 1
92 | K | 97-12 | Vybourání prefabrikovaného kónusu revizní šachty | kus | 5 |  | 0 |  |  |  | základní |  | 0 | 0 | 0 | 0 | 0 | 4 | K | 1 | ROZPOCET | 0 | 0 | 0 | 0 | 0 | 1 | 0 | 4 | 184
| PP |  | Vybourání prefabrikovaného kónusu revizní šachty | [15 empty] | PP | 1
| PSC |  | Poznámka k souboru cen: rušené šachty : 5 | [15 empty] | PSC | 1
93 | K | 97-13 | Vybourání prefabrikovaného skruží revizní šachty do hl. 1500 mm pod úroveň terénu | kus | 5 |  | 0 |  |  |  | základní |  | 0 | 0 | 0 | 0 | 0 | 4 | K | 1 | ROZPOCET | 0 | 0 | 0 | 0 | 0 | 1 | 0 | 4 | 186
| PP |  | Vybourání prefabrikovaného skruží revizní šachty do hl. 1500 mm pod úroveň terénu | [15 empty] | PP | 1
| PSC |  | Poznámka k souboru cen: rušené šachty : 5 | [15 empty] | PSC | 1
94 | K | 97-21 | Odstranění stávající nefunkčního potrubí horkovodu - ŠJ1 vč. odvozu a likvidace suti | kus | 1 |  | 0 |  |  |  | základní |  | 0 | 0 | 0 | 0 | 0 | 4 | K | 1 | ROZPOCET | 0 | 0 | 0 | 0 | 0 | 1 | 0 | 4 | 188
| PP |  | Odstranění stávající nefunkčního potrubí horkovodu - ŠJ1 vč. odvozu a likvidace suti | [15 empty] | PP | 1
95 | K | 97-22 | Odstranění stávající potrubí plynovodu - ŠJ1 vč. odvozu a likvidace suti | kus | 2 |  | 0 |  |  |  | základní |  | 0 | 0 | 0 | 0 | 0 | 4 | K | 1 | ROZPOCET | 0 | 0 | 0 | 0 | 0 | 1 | 0 | 4 | 190
| PP |  | Odstranění stávající potrubí plynovodu - ŠJ1 vč. odvozu a likvidace suti | [15 empty] | PP | 1
| D | 98 | Demolice |  |  |  | 0 | [5 empty] | 0 |  | 0 |  | 0 | 1 | D | 0 | ROZPOCET | [6 empty] | 0
96 | K | 981512113R00 | Demolice konstrukcí jiným způsobem, beton prostý | m3 | 36.925 |  | 0 |  |  |  | základní |  | 0 | 0 | 0 | 0 | 0 | 4 | K | 1 | ROZPOCET | 0 | 0 | 0 | 0 | 0 | 1 | 0 | 4 | 192
| PP |  | Demolice konstrukcí jiným způsobem, beton prostý | [15 empty] | PP | 1
| PSC |  | Poznámka k souboru cen: stávající kanalizace 500/750 : 105,5*0,35 | [15 empty] | PSC | 1
| D | 99 | Staveništní přesun hmot |  |  |  | 0 | [5 empty] | 0 |  | 0 |  | 0 | 1 | D | 0 | ROZPOCET | [6 empty] | 0
97 | K | 998275101R00 | Přesun hmot, kanalizace kameninové, otevřený výkop | t | 1795.722 |  | 0 |  |  |  | základní |  | 0 | 0 | 0 | 0 | 0 | 4 | K | 1 | ROZPOCET | 0 | 0 | 0 | 0 | 0 | 1 | 0 | 4 | 194
| PP |  | Přesun hmot, kanalizace kameninové, otevřený výkop | [15 empty] | PP | 1
| PSC |  | Poznámka k souboru cen: na vzdálenost 15 m od hrany výkopu nebo od okraje šachty | [15 empty] | PSC | 1
| D | 711 | Izolace proti vodě |  |  |  | 0 | [5 empty] | 0 |  | 0 |  | 0 | 2 | D | 0 | ROZPOCET | [6 empty] | 0
98 | K | 711111001RZ1 | Provedení izolace proti vlhkosti na ploše vodorovné, 1x asfaltovým penetračním nátěrem včetně dodávky asfaltového penetračního laku | m2 | 4.765 |  | 0 |  |  |  | základní |  | 0 | 0 | 0 | 0 | 0 | 16 | K | 1 | ROZPOCET | 0 | 0 | 0 | 0 | 0 | 1 | 0 | 16 | 196
| PP |  | Provedení izolace proti vlhkosti na ploše vodorovné, 1x asfaltovým penetračním nátěrem včetně dodávky asfaltového penetračního laku | [15 empty] | PP | 1
| PSC |  | Poznámka k souboru cen: 396 hydroizolace stropu : ŠJ1 : (5,55-pi*1^2/4) | [15 empty] | PSC | 1
99 | K | 711141559RT1 | Provedení izolace proti vlhkosti na ploše vodorovné, asfaltovými pásy přitavením 1 vrstva - pásy ve specifikaci | m2 | 4.765 |  | 0 |  |  |  | základní |  | 0 | 0 | 0 | 0 | 0 | 16 | K | 1 | ROZPOCET | 0 | 0 | 0 | 0 | 0 | 1 | 0 | 16 | 198
| PP |  | Provedení izolace proti vlhkosti na ploše vodorovné, asfaltovými pásy přitavením 1 vrstva - pásy ve specifikaci | [15 empty] | PP | 1
| PSC |  | Poznámka k souboru cen: 396 hydroizolace stropu : ŠJ1 : (5,55-pi*1^2/4) | [15 empty] | PSC | 1
100 | K | 711199095R00 | Příplatek za plochu do 10 m2, izolace proti vlhkosti, natěradly | m2 | 4.765 |  | 0 |  |  |  | základní |  | 0 | 0 | 0 | 0 | 0 | 16 | K | 1 | ROZPOCET | 0 | 0 | 0 | 0 | 0 | 1 | 0 | 16 | 200
| PP |  | Příplatek za plochu do 10 m2, izolace proti vlhkosti, natěradly | [15 empty] | PP | 1
| PSC |  | Poznámka k souboru cen: 396 hydroizolace stropu : ŠJ1 : (5,55-pi*1^2/4) | [15 empty] | PSC | 1
101 | K | 711199097R00 | Příplatek za plochu do 10 m2, izolace proti vlhkosti, natavenými asfaltovými pásy | m2 | 4.765 |  | 0 |  |  |  | základní |  | 0 | 0 | 0 | 0 | 0 | 16 | K | 1 | ROZPOCET | 0 | 0 | 0 | 0 | 0 | 1 | 0 | 16 | 202
| PP |  | Příplatek za plochu do 10 m2, izolace proti vlhkosti, natavenými asfaltovými pásy | [15 empty] | PP | 1
| PSC |  | Poznámka k souboru cen: 396 hydroizolace stropu : ŠJ1 : (5,55-pi*1^2/4) | [15 empty] | PSC | 1
102 | K | 62832132R | Pás asfaltovaný těžký Bitagit 35 mineral V 60 S 35 | m2 | 5.479 |  | 0 |  |  |  | základní |  | 0 | 0 | 0 | 0 | 0 | 16 | K | 1 | ROZPOCET | 0 | 0 | 0 | 0 | 0 | 1 | 0 | 16 | 204
| PP |  | Pás asfaltovaný těžký Bitagit 35 mineral V 60 S 35 | [15 empty] | PP | 1
| PSC |  | Poznámka k souboru cen: 396 hydroizolace stropu : ŠJ1 : (5,55-pi*1^2/4)*1,15 | [15 empty] | PSC | 1
103 | K | 998765101R00 | Přesun hmot pro krytiny tvrdé, výšky do 6 m | t | 0.025 |  | 0 |  |  |  | základní |  | 0 | 0 | 0 | 0 | 0 | 16 | K | 1 | ROZPOCET | 0 | 0 | 0 | 0 | 0 | 1 | 0 | 16 | 206
| PP |  | Přesun hmot pro krytiny tvrdé, výšky do 6 m | [15 empty] | PP | 1
| D | D96 | Přesuny suti a vybouraných hmot |  |  |  | 0 | [5 empty] | 0 |  | 0 |  | 0 | 1 | D | 0 | ROZPOCET | [6 empty] | 0
104 | K | 979082213R00 | Vodorovná doprava suti po suchu do 1 km | t | 108.309 |  | 0 |  |  |  | základní |  | 0 | 0 | 0 | 0 | 0 | 4 | K | 1 | ROZPOCET | 0 | 0 | 0 | 0 | 0 | 1 | 0 | 4 | 208
| PP |  | Vodorovná doprava suti po suchu do 1 km | [15 empty] | PP | 1
105 | K | 979082219R00 | Příplatek za dopravu suti po suchu za další 1 km | t | 974.78 |  | 0 |  |  |  | základní |  | 0 | 0 | 0 | 0 | 0 | 4 | K | 1 | ROZPOCET | 0 | 0 | 0 | 0 | 0 | 1 | 0 | 4 | 210
| PP |  | Příplatek za dopravu suti po suchu za další 1 km | [15 empty] | PP | 1
106 | K | 979999999R00 | Poplatek za recyklaci suť do 10 % příměsí (skup.170107) | t | 108.309 |  | 0 |  |  |  | základní |  | 0 | 0 | 0 | 0 | 0 | 4 | K | 1 | ROZPOCET | 0 | 0 | 0 | 0 | 0 | 1 | 0 | 4 | 212
| PP |  | Poplatek za recyklaci suť do 10 % příměsí (skup.170107) | [15 empty] | PP | 1

## SO 334 - Rekonstrukce pří...
[9 empty] | >> skryté sloupce << | [9 empty] | {ab1839a4-8d96-47cb-b7d0-176282607aee}
2
| KRYCÍ LIST SOUPISU PRACÍ | [8 empty] | v --- níže se nacházejí doplnkové a pomocné údaje k sestavám --- v | [8 empty] | False
Stavba:
Úprava TT Zábrdovická, dopravní napojení ulice Šámalovy
Objekt:
SO 334 - Rekonstrukce přípojek jednotné kanalizace ul. Zábrdovická
| KSO: |  |  |  |  | CC-CZ:
| Místo: |  |  |  |  | Datum: | 21. 12. 2022
| Zadavatel: |  |  |  |  | IČ:
DIČ:
| Uchazeč: |  |  |  |  | IČ: | Vyplň údaj
|  | Vyplň údaj |  |  |  | DIČ: | Vyplň údaj
| Projektant: |  |  |  |  | IČ:
DIČ:
| Zpracovatel: |  |  |  |  | IČ:
DIČ:
Poznámka:
| Cena bez DPH | [5 empty] | 0
|  |  | Základ daně |  |  | Sazba daně | Výše daně
| DPH | základní | 0 |  |  | 21% | 0
|  | snížená | 0 |  |  | 15% | 0
|  | zákl. přenesená | 0 |  |  | 21% | 0
|  | sníž. přenesená | 0 |  |  | 15% | 0
|  | nulová | 0 |  |  | 0% | 0
| Cena s DPH |  |  | v | CZK |  | 0
| Projektant |  |  | Zpracovatel
| Datum a podpis: |  | Razítko | Datum a podpis: |  |  | Razítko
| Objednavatel |  |  | Uchazeč
| Datum a podpis: |  | Razítko | Datum a podpis: |  |  | Razítko
REKAPITULACE ČLENĚNÍ SOUPISU PRACÍ
Stavba:
Úprava TT Zábrdovická, dopravní napojení ulice Šámalovy
Objekt:
SO 334 - Rekonstrukce přípojek jednotné kanalizace ul. Zábrdovická
Místo: | [5 empty] | Datum: | 21. 12. 2022
Zadavatel: | [5 empty] | Projektant:
Uchazeč: |  |  | Vyplň údaj |  |  | Zpracovatel:
Kód dílu - Popis | [6 empty] | Cena celkem [CZK]
Náklady ze soupisu prací | [6 empty] | 0 | [12 empty] | -1
| 11 - Přípravné a přidružené práce | [5 empty] | 0
| 13 - Hloubené vykopávky | [5 empty] | 0
| 15 - Roubení | [5 empty] | 0
| 16 - Přemístění výkopku | [5 empty] | 0
| 17 - Konstrukce ze zemin | [5 empty] | 0
| 18 - Povrchové úpravy terénu | [5 empty] | 0
| 45 - Podkladní a vedlejší konstrukce | [5 empty] | 0
| 56 - Podkladní vrstvy komunikací a zpevněných ploch | [5 empty] | 0
| 57 - Kryty štěrkových a živičných komunikací | [5 empty] | 0
| 83 - Potrubí z trub kameninových | [5 empty] | 0
| 89 - Ostatní konstrukce na trubním vedení | [5 empty] | 0
| 91 - Doplňující práce na komunikaci | [5 empty] | 0
| 97 - Prorážení otvorů | [5 empty] | 0
| 99 - Staveništní přesun hmot | [5 empty] | 0
| 721 - Vnitřní kanalizace | [5 empty] | 0
| D96 - Přesuny suti a vybouraných hmot | [5 empty] | 0
SOUPIS PRACÍ
Stavba:
Úprava TT Zábrdovická, dopravní napojení ulice Šámalovy
Objekt:
SO 334 - Rekonstrukce přípojek jednotné kanalizace ul. Zábrdovická
Místo: | [5 empty] | Datum: | 21. 12. 2022
Zadavatel: | [5 empty] | Projektant:
Uchazeč: |  |  | Vyplň údaj |  |  | Zpracovatel:
PČ | Typ | Kód | Popis | MJ | Množství | J.cena [CZK] | Cena celkem [CZK] | Cenová soustava |  |  | DPH | J. Nh [h] | Nh celkem [h] | J. hmotnost [t] | Hmotnost celkem [t] | J. suť [t] | Suť Celkem [t]
Náklady soupisu celkem | [6 empty] | 0 | [5 empty] | 0 |  | 0 |  | 0 |  | D | -1 | [7 empty] | 0
| D | 11 | Přípravné a přidružené práce |  |  |  | 0 | [5 empty] | 0 |  | 0 |  | 0 | 1 | D | 0 | ROZPOCET | [6 empty] | 0
1 | K | 113106222R00 | Rozebrání dlažeb z drobných kostek v živici | m2 | 8.7 |  | 0 |  |  |  | základní |  | 0 | 0 | 0 | 0 | 0 | 4 | K | 1 | ROZPOCET | 0 | 0 | 0 | 0 | 0 | 1 | 0 | 4 | 2
| PP |  | Rozebrání dlažeb z drobných kostek v živici | [15 empty] | PP | 1
| PSC |  | Poznámka k souboru cen: asfaltová vozovka : 8,7 | [15 empty] | PSC | 1
2 | K | 113107530R00 | Odstranění podkladu pl. 50 m2,kam.drcené tl.30 cm | m2 | 8.7 |  | 0 |  |  |  | základní |  | 0 | 0 | 0 | 0 | 0 | 4 | K | 1 | ROZPOCET | 0 | 0 | 0 | 0 | 0 | 1 | 0 | 4 | 4
| PP |  | Odstranění podkladu pl. 50 m2,kam.drcené tl.30 cm | [15 empty] | PP | 1
| PSC |  | Poznámka k souboru cen: asfaltová vozovka : 8,7 | [15 empty] | PSC | 1
3 | K | 113108305R00 | Odstranění asfaltové vrstvy pl.do 50 m2, tl. 5 cm | m2 | 8.7 |  | 0 |  |  |  | základní |  | 0 | 0 | 0 | 0 | 0 | 4 | K | 1 | ROZPOCET | 0 | 0 | 0 | 0 | 0 | 1 | 0 | 4 | 6
| PP |  | Odstranění asfaltové vrstvy pl.do 50 m2, tl. 5 cm | [15 empty] | PP | 1
| PSC |  | Poznámka k souboru cen: asfaltová vozovka : 8,7 | [15 empty] | PSC | 1
4 | K | 113109305R00 | Odstranění podkladu pl. 50 m2, bet.prostý tl.5 cm | m2 | 8.7 |  | 0 |  |  |  | základní |  | 0 | 0 | 0 | 0 | 0 | 4 | K | 1 | ROZPOCET | 0 | 0 | 0 | 0 | 0 | 1 | 0 | 4 | 8
| PP |  | Odstranění podkladu pl. 50 m2, bet.prostý tl.5 cm | [15 empty] | PP | 1
| PSC |  | Poznámka k souboru cen: asfaltová vozovka : 8,7 | [15 empty] | PSC | 1
5 | K | 114211301R00 | Odstranění kamenin. trub do DN 150 mm, ve výkopu | m | 47.7 |  | 0 |  |  |  | základní |  | 0 | 0 | 0 | 0 | 0 | 4 | K | 1 | ROZPOCET | 0 | 0 | 0 | 0 | 0 | 1 | 0 | 4 | 10
| PP |  | Odstranění kamenin. trub do DN 150 mm, ve výkopu | [15 empty] | PP | 1
| PSC |  | Poznámka k souboru cen: DN150 EL : 18,8 DN 150 EH-2-1 : 28,9 | [15 empty] | PSC | 1
6 | K | 114211303R00 | Odstranění kamenin. trub do DN 300 mm, ve výkopu | m | 51.6 |  | 0 |  |  |  | základní |  | 0 | 0 | 0 | 0 | 0 | 4 | K | 1 | ROZPOCET | 0 | 0 | 0 | 0 | 0 | 1 | 0 | 4 | 12
| PP |  | Odstranění kamenin. trub do DN 300 mm, ve výkopu | [15 empty] | PP | 1
| PSC |  | Poznámka k souboru cen: DN 200 EL : 51,6 | [15 empty] | PSC | 1
7 | K | 115101201R00 | Čerpání vody na výšku do 10 m, přítok do 500 l/min | h | 150 |  | 0 |  |  |  | základní |  | 0 | 0 | 0 | 0 | 0 | 4 | K | 1 | ROZPOCET | 0 | 0 | 0 | 0 | 0 | 1 | 0 | 4 | 14
| PP |  | Čerpání vody na výšku do 10 m, přítok do 500 l/min | [15 empty] | PP | 1
| PSC |  | Poznámka k souboru cen: čerpání odpadní vody : 5*30 | [15 empty] | PSC | 1
8 | K | 115101301R00 | Pohotovost čerp.soupravy, výška 10 m, přítok 500 l | den | 270 |  | 0 |  |  |  | základní |  | 0 | 0 | 0 | 0 | 0 | 4 | K | 1 | ROZPOCET | 0 | 0 | 0 | 0 | 0 | 1 | 0 | 4 | 16
| PP |  | Pohotovost čerp.soupravy, výška 10 m, přítok 500 l | [15 empty] | PP | 1
| PSC |  | Poznámka k souboru cen: čerpání odpadní vody : 270 | [15 empty] | PSC | 1
9 | K | 119001411R00 | Dočasné zajištění beton.a plast. potrubí do DN 200 | m | 90 |  | 0 |  |  |  | základní |  | 0 | 0 | 0 | 0 | 0 | 4 | K | 1 | ROZPOCET | 0 | 0 | 0 | 0 | 0 | 1 | 0 | 4 | 18
| PP |  | Dočasné zajištění beton.a plast. potrubí do DN 200 | [15 empty] | PP | 1
| PSC |  | Poznámka k souboru cen: stávající podzemní sítě : vodovod : 30*1,5 plynovod : 30*1,5 | [15 empty] | PSC | 1
10 | K | 119001421R00 | Dočasné zajištění kabelů - do počtu 3 kabelů | m | 180 |  | 0 |  |  |  | základní |  | 0 | 0 | 0 | 0 | 0 | 4 | K | 1 | ROZPOCET | 0 | 0 | 0 | 0 | 0 | 1 | 0 | 4 | 20
| PP |  | Dočasné zajištění kabelů - do počtu 3 kabelů | [15 empty] | PP | 1
| PSC |  | Poznámka k souboru cen: stoky : NN : 2*30 VO : 2*30 sdělovací : 2*30 | [15 empty] | PSC | 1
| D | 13 | Hloubené vykopávky |  |  |  | 0 | [5 empty] | 0 |  | 0 |  | 0 | 1 | D | 0 | ROZPOCET | [6 empty] | 0
11 | K | 130001101R00 | Příplatek za ztížené hloubení v blízkosti vedení | m3 | 222.546 |  | 0 |  |  |  | základní |  | 0 | 0 | 0 | 0 | 0 | 4 | K | 1 | ROZPOCET | 0 | 0 | 0 | 0 | 0 | 1 | 0 | 4 | 22
| PP |  | Příplatek za ztížené hloubení v blízkosti vedení | [15 empty] | PP | 1
| PSC |  | Poznámka k souboru cen: podzemní sítě : 741,81862*0,3 | [15 empty] | PSC | 1
12 | K | 132201213R00 | Hloubení rýh š.do 200 cm hor.3 do 10000 m3,STROJNĚ | m3 | 741.819 |  | 0 |  |  |  | základní |  | 0 | 0 | 0 | 0 | 0 | 4 | K | 1 | ROZPOCET | 0 | 0 | 0 | 0 | 0 | 1 | 0 | 4 | 24
| PP |  | Hloubení rýh š.do 200 cm hor.3 do 10000 m3,STROJNĚ | [15 empty] | PP | 1
| PSC |  | Poznámka k souboru cen: DN 150 : 62,7*1,286*2,2 DN 200 : 208,45*1,342*2,2 kopaná sonda domovní přípojka : -3*1*1*17 | [15 empty] | PSC | 1
13 | K | 132201219R00 | Přípl.za lepivost,hloubení rýh 200cm,hor.3,STROJNĚ | m3 | 370.909 |  | 0 |  |  |  | základní |  | 0 | 0 | 0 | 0 | 0 | 4 | K | 1 | ROZPOCET | 0 | 0 | 0 | 0 | 0 | 1 | 0 | 4 | 26
| PP |  | Přípl.za lepivost,hloubení rýh 200cm,hor.3,STROJNĚ | [15 empty] | PP | 1
| PSC |  | Poznámka k souboru cen: 741,81862*0,5 | [15 empty] | PSC | 1
14 | K | 139601102R00 | Ruční výkop jam, rýh a šachet v hornině tř. 3 | m3 | 51 |  | 0 |  |  |  | základní |  | 0 | 0 | 0 | 0 | 0 | 4 | K | 1 | ROZPOCET | 0 | 0 | 0 | 0 | 0 | 1 | 0 | 4 | 28
| PP |  | Ruční výkop jam, rýh a šachet v hornině tř. 3 | [15 empty] | PP | 1
| PSC |  | Poznámka k souboru cen: kopaná sonda domovní přípojka : 3*1*1*17 | [15 empty] | PSC | 1
| D | 15 | Roubení |  |  |  | 0 | [5 empty] | 0 |  | 0 |  | 0 | 1 | D | 0 | ROZPOCET | [6 empty] | 0
15 | K | 151101102R00 | Pažení a rozepření stěn rýh - příložné - hl.do 4 m | m2 | 1193.06 |  | 0 |  |  |  | základní |  | 0 | 0 | 0 | 0 | 0 | 4 | K | 1 | ROZPOCET | 0 | 0 | 0 | 0 | 0 | 1 | 0 | 4 | 30
| PP |  | Pažení a rozepření stěn rýh - příložné - hl.do 4 m | [15 empty] | PP | 1
| PSC |  | Poznámka k souboru cen: DN 150 : 62,7*2*2,2 DN 200 : 208,45*2*2,2 | [15 empty] | PSC | 1
16 | K | 151101112R00 | Odstranění pažení stěn rýh - příložné - hl. do 4 m | m2 | 1193.06 |  | 0 |  |  |  | základní |  | 0 | 0 | 0 | 0 | 0 | 4 | K | 1 | ROZPOCET | 0 | 0 | 0 | 0 | 0 | 1 | 0 | 4 | 32
| PP |  | Odstranění pažení stěn rýh - příložné - hl. do 4 m | [15 empty] | PP | 1
| PSC |  | Poznámka k souboru cen: Odkaz na mn. položky pořadí 15 : 1193,06000 | [15 empty] | PSC | 1
| D | 16 | Přemístění výkopku |  |  |  | 0 | [5 empty] | 0 |  | 0 |  | 0 | 1 | D | 0 | ROZPOCET | [6 empty] | 0
17 | K | 161101101R00 | Svislé přemístění výkopku z hor.1-4 do 2,5 m | m3 | 259.637 |  | 0 |  |  |  | základní |  | 0 | 0 | 0 | 0 | 0 | 4 | K | 1 | ROZPOCET | 0 | 0 | 0 | 0 | 0 | 1 | 0 | 4 | 34
| PP |  | Svislé přemístění výkopku z hor.1-4 do 2,5 m | [15 empty] | PP | 1
| PSC |  | Poznámka k souboru cen: 741,81862*0,7*0,5 | [15 empty] | PSC | 1
18 | K | 161101102R00 | Svislé přemístění výkopku z hor.1-4 do 4,0 m | m3 | 122.4 |  | 0 |  |  |  | základní |  | 0 | 0 | 0 | 0 | 0 | 4 | K | 1 | ROZPOCET | 0 | 0 | 0 | 0 | 0 | 1 | 0 | 4 | 36
| PP |  | Svislé přemístění výkopku z hor.1-4 do 4,0 m | [15 empty] | PP | 1
| PSC |  | Poznámka k souboru cen: 741,81862*0,3*0,55 | [15 empty] | PSC | 1
19 | K | 161101501R00 | Svislé přemístění výkopku z hor. 1-4 ruční | m3 | 51 |  | 0 |  |  |  | základní |  | 0 | 0 | 0 | 0 | 0 | 4 | K | 1 | ROZPOCET | 0 | 0 | 0 | 0 | 0 | 1 | 0 | 4 | 38
| PP |  | Svislé přemístění výkopku z hor. 1-4 ruční | [15 empty] | PP | 1
| PSC |  | Poznámka k souboru cen: kopaná sonda domovní přípojka : 3*1*1*17 | [15 empty] | PSC | 1
20 | K | 162701105R00 | Vodorovné přemístění výkopku z hor.1-4 do 10000 m | m3 | 792.819 |  | 0 |  |  |  | základní |  | 0 | 0 | 0 | 0 | 0 | 4 | K | 1 | ROZPOCET | 0 | 0 | 0 | 0 | 0 | 1 | 0 | 4 | 40
| PP |  | Vodorovné přemístění výkopku z hor.1-4 do 10000 m | [15 empty] | PP | 1
| PSC |  | Poznámka k souboru cen: výkop : 741,81862+51 | [15 empty] | PSC | 1
21 | K | 199000005R00 | Poplatek za skládku zeminy 1- 4, č. dle katal. odpadů 17 05 04 | t | 1585.637 |  | 0 |  |  |  | základní |  | 0 | 0 | 0 | 0 | 0 | 4 | K | 1 | ROZPOCET | 0 | 0 | 0 | 0 | 0 | 1 | 0 | 4 | 42
| PP |  | Poplatek za skládku zeminy 1- 4, č. dle katal. odpadů 17 05 04 | [15 empty] | PP | 1
| PSC |  | Poznámka k souboru cen: výkop : (741,81862+51)*2 | [15 empty] | PSC | 1
| D | 17 | Konstrukce ze zemin |  |  |  | 0 | [5 empty] | 0 |  | 0 |  | 0 | 1 | D | 0 | ROZPOCET | [6 empty] | 0
22 | K | 174101101R00 | Zásyp jam, rýh, šachet se zhutněním | m3 | 486.774 |  | 0 |  |  |  | základní |  | 0 | 0 | 0 | 0 | 0 | 4 | K | 1 | ROZPOCET | 0 | 0 | 0 | 0 | 0 | 1 | 0 | 4 | 44
| PP |  | Zásyp jam, rýh, šachet se zhutněním | [15 empty] | PP | 1
| PSC |  | Poznámka k souboru cen: včetně strojního přemístění materiálu pro zásyp ze vzdálenosti do 10 m od okraje zásypu výkop : 741,81862+51 lože, trouba, obetonování, obsyp : DN 150 : -62,7*1,286*(0,1+0,405+0,3) DN 200 : -208,45*1,342*(0,1+0,462+0,3) | [15 empty] | PSC | 1
23 | K | 175101101R00 | Obsyp potrubí bez prohození sypaniny | m3 | 149.836 |  | 0 |  |  |  | základní |  | 0 | 0 | 0 | 0 | 0 | 4 | K | 1 | ROZPOCET | 0 | 0 | 0 | 0 | 0 | 1 | 0 | 4 | 46
| PP |  | Obsyp potrubí bez prohození sypaniny | [15 empty] | PP | 1
| PSC |  | Poznámka k souboru cen: DN 150 : 62,7*0,518 DN 200 : 208,45*0,563 | [15 empty] | PSC | 1
24 | K | 59691001.AR | Recyklát betonový 0/16 | t | 302.669 |  | 0 |  |  |  | základní |  | 0 | 0 | 0 | 0 | 0 | 4 | K | 1 | ROZPOCET | 0 | 0 | 0 | 0 | 0 | 1 | 0 | 4 | 48
| PP |  | Recyklát betonový 0/16 | [15 empty] | PP | 1
| PSC |  | Poznámka k souboru cen: Začátek provozního součtu DN 150 : 62,7*0,518 DN 200 : 208,45*0,563 Konec provozního součtu obsyp : 149,83595*2*1,01 | [15 empty] | PSC | 1
25 | K | 59691004M | Recyklát betonový 0/63 | t | 983.283 |  | 0 |  |  |  | základní |  | 0 | 0 | 0 | 0 | 0 | 4 | K | 1 | ROZPOCET | 0 | 0 | 0 | 0 | 0 | 1 | 0 | 4 | 50
| PP |  | Recyklát betonový 0/63 | [15 empty] | PP | 1
| PSC |  | Poznámka k souboru cen: zásyp : 486,77391*2*1,01 | [15 empty] | PSC | 1
| D | 18 | Povrchové úpravy terénu |  |  |  | 0 | [5 empty] | 0 |  | 0 |  | 0 | 1 | D | 0 | ROZPOCET | [6 empty] | 0
26 | K | 181201102R00 | Úprava pláně v násypech v hor. 1-4, se zhutněním | m2 | 8.7 |  | 0 |  |  |  | základní |  | 0 | 0 | 0 | 0 | 0 | 4 | K | 1 | ROZPOCET | 0 | 0 | 0 | 0 | 0 | 1 | 0 | 4 | 52
| PP |  | Úprava pláně v násypech v hor. 1-4, se zhutněním | [15 empty] | PP | 1
| PSC |  | Poznámka k souboru cen: asfaltová vozovka : 8,7 | [15 empty] | PSC | 1
| D | 45 | Podkladní a vedlejší konstrukce |  |  |  | 0 | [5 empty] | 0 |  | 0 |  | 0 | 1 | D | 0 | ROZPOCET | [6 empty] | 0
27 | K | 452111111R00 | Osazení betonových pražců plochy do 250 cm2 | kus | 216.92 |  | 0 |  |  |  | základní |  | 0 | 0 | 0 | 0 | 0 | 4 | K | 1 | ROZPOCET | 0 | 0 | 0 | 0 | 0 | 1 | 0 | 4 | 54
| PP |  | Osazení betonových pražců plochy do 250 cm2 | [15 empty] | PP | 1
| PSC |  | Poznámka k souboru cen: DN 150 : 62,7/2,5*2 DN 200 : 208,45/2,5*2 | [15 empty] | PSC | 1
28 | K | 452311131R00 | Desky podkladní pod potrubí z betonu C 12/15 | m3 | 36.037 |  | 0 |  |  |  | základní |  | 0 | 0 | 0 | 0 | 0 | 4 | K | 1 | ROZPOCET | 0 | 0 | 0 | 0 | 0 | 1 | 0 | 4 | 56
| PP |  | Desky podkladní pod potrubí z betonu C 12/15 | [15 empty] | PP | 1
| PSC |  | Poznámka k souboru cen: DN 150 : 62,7*1,286*0,1 DN 200 : 208,45*1,342*0,1 | [15 empty] | PSC | 1
29 | K | 59223780T | Podkladky pod hrdlové trouby TBX-Q 30,50-60/12/12 600/120/120 | kus | 219.089 |  | 0 |  |  |  | základní |  | 0 | 0 | 0 | 0 | 0 | 4 | K | 1 | ROZPOCET | 0 | 0 | 0 | 0 | 0 | 1 | 0 | 4 | 58
| PP |  | Podkladky pod hrdlové trouby TBX-Q 30,50-60/12/12 600/120/120 | [15 empty] | PP | 1
| PSC |  | Poznámka k souboru cen: DN 150 : 62,7/2,5*2*1,01 DN 200 : 208,45/2,5*2*1,01 | [15 empty] | PSC | 1
| D | 56 | Podkladní vrstvy komunikací a zpevněných ploch |  |  |  | 0 | [5 empty] | 0 |  | 0 |  | 0 | 1 | D | 0 | ROZPOCET | [6 empty] | 0
30 | K | 564871111RT2 | Podklad ze štěrkodrti po zhutnění tloušťky 25 cm štěrkodrť frakce 0-32 mm | m2 | 8.7 |  | 0 |  |  |  | základní |  | 0 | 0 | 0 | 0 | 0 | 4 | K | 1 | ROZPOCET | 0 | 0 | 0 | 0 | 0 | 1 | 0 | 4 | 60
| PP |  | Podklad ze štěrkodrti po zhutnění tloušťky 25 cm štěrkodrť frakce 0-32 mm | [15 empty] | PP | 1
| PSC |  | Poznámka k souboru cen: asfaltová vozovka : 8,7 | [15 empty] | PSC | 1
31 | K | 565131111R00 | Podklad z obal kamen. ACP 16+, š. do 3 m, tl. 5 cm | m2 | 8.7 |  | 0 |  |  |  | základní |  | 0 | 0 | 0 | 0 | 0 | 4 | K | 1 | ROZPOCET | 0 | 0 | 0 | 0 | 0 | 1 | 0 | 4 | 62
| PP |  | Podklad z obal kamen. ACP 16+, š. do 3 m, tl. 5 cm | [15 empty] | PP | 1
| PSC |  | Poznámka k souboru cen: asfaltová vozovka : 8,7 | [15 empty] | PSC | 1
32 | K | 567122114R00 | Podklad z kameniva zpev.cementem SC C8/10 tl.15 cm | m2 | 8.7 |  | 0 |  |  |  | základní |  | 0 | 0 | 0 | 0 | 0 | 4 | K | 1 | ROZPOCET | 0 | 0 | 0 | 0 | 0 | 1 | 0 | 4 | 64
| PP |  | Podklad z kameniva zpev.cementem SC C8/10 tl.15 cm | [15 empty] | PP | 1
| PSC |  | Poznámka k souboru cen: asfaltová vozovka : 8,7 | [15 empty] | PSC | 1
| D | 57 | Kryty štěrkových a živičných komunikací |  |  |  | 0 | [5 empty] | 0 |  | 0 |  | 0 | 1 | D | 0 | ROZPOCET | [6 empty] | 0
33 | K | 573231123R00 | Postřik spojovací z KAE, množství zbytkového asfaltu 0,3 kg/m2 | m2 | 8.7 |  | 0 |  |  |  | základní |  | 0 | 0 | 0 | 0 | 0 | 4 | K | 1 | ROZPOCET | 0 | 0 | 0 | 0 | 0 | 1 | 0 | 4 | 66
| PP |  | Postřik spojovací z KAE, množství zbytkového asfaltu 0,3 kg/m2 | [15 empty] | PP | 1
| PSC |  | Poznámka k souboru cen: asfaltová vozovka : 8,7 | [15 empty] | PSC | 1
34 | K | 573231124R00 | Postřik spojovací z KAE, množství zbytkového asfaltu 0,4 kg/m2 | m2 | 8.7 |  | 0 |  |  |  | základní |  | 0 | 0 | 0 | 0 | 0 | 4 | K | 1 | ROZPOCET | 0 | 0 | 0 | 0 | 0 | 1 | 0 | 4 | 68
| PP |  | Postřik spojovací z KAE, množství zbytkového asfaltu 0,4 kg/m2 | [15 empty] | PP | 1
| PSC |  | Poznámka k souboru cen: asfaltová vozovka : 8,7 | [15 empty] | PSC | 1
35 | K | 573231125R00 | Postřik spojovací z KAE, množství zbytkového asfaltu 0,5 kg/m2 | m2 | 8.7 |  | 0 |  |  |  | základní |  | 0 | 0 | 0 | 0 | 0 | 4 | K | 1 | ROZPOCET | 0 | 0 | 0 | 0 | 0 | 1 | 0 | 4 | 70
| PP |  | Postřik spojovací z KAE, množství zbytkového asfaltu 0,5 kg/m2 | [15 empty] | PP | 1
| PSC |  | Poznámka k souboru cen: asfaltová vozovka : 8,7 | [15 empty] | PSC | 1
36 | K | 577131111R00 | Beton asfalt. ACO 11+ obrusný, š. do 3 m, tl. 4 cm | m2 | 8.7 |  | 0 |  |  |  | základní |  | 0 | 0 | 0 | 0 | 0 | 4 | K | 1 | ROZPOCET | 0 | 0 | 0 | 0 | 0 | 1 | 0 | 4 | 72
| PP |  | Beton asfalt. ACO 11+ obrusný, š. do 3 m, tl. 4 cm | [15 empty] | PP | 1
| PSC |  | Poznámka k souboru cen: asfaltová vozovka : 8,7 | [15 empty] | PSC | 1
37 | K | 577151123R00 | Beton asfalt. ACL 16+ ložný, š. do 3 m, tl. 6 cm | m2 | 8.7 |  | 0 |  |  |  | základní |  | 0 | 0 | 0 | 0 | 0 | 4 | K | 1 | ROZPOCET | 0 | 0 | 0 | 0 | 0 | 1 | 0 | 4 | 74
| PP |  | Beton asfalt. ACL 16+ ložný, š. do 3 m, tl. 6 cm | [15 empty] | PP | 1
| PSC |  | Poznámka k souboru cen: asfaltová vozovka : 8,7 | [15 empty] | PSC | 1
| D | 83 | Potrubí z trub kameninových |  |  |  | 0 | [5 empty] | 0 |  | 0 |  | 0 | 1 | D | 0 | ROZPOCET | [6 empty] | 0
38 | K | 831262121R00 | Montáž trub kameninových, pryž.kroužek, DN 100 | m | 4.5 |  | 0 |  |  |  | základní |  | 0 | 0 | 0 | 0 | 0 | 4 | K | 1 | ROZPOCET | 0 | 0 | 0 | 0 | 0 | 1 | 0 | 4 | 76
| PP |  | Montáž trub kameninových, pryž.kroužek, DN 100 | [15 empty] | PP | 1
| PSC |  | Poznámka k souboru cen: přípojky k dešťovému svodu : EL : 2*0,5 EH-2-1 : 7*0,5 | [15 empty] | PSC | 1
39 | K | 831312121R00 | Montáž trub kameninových, pryž. kroužek, DN 150 | m | 62.7 |  | 0 |  |  |  | základní |  | 0 | 0 | 0 | 0 | 0 | 4 | K | 1 | ROZPOCET | 0 | 0 | 0 | 0 | 0 | 1 | 0 | 4 | 78
| PP |  | Montáž trub kameninových, pryž. kroužek, DN 150 | [15 empty] | PP | 1
| PSC |  | Poznámka k souboru cen: přípojky k dešťovému svodu : EL : 27,5*1,1 EH-2-1 : 16,5*1,1 přípojky z komunikace : EH-2-1 : 6*1,1 domovní přípojka : EH-2-1a : 7*1,1 | [15 empty] | PSC | 1
40 | K | 831352121R00 | Montáž trub kameninových, pryž. kroužek, DN 200 | m | 208.45 |  | 0 |  |  |  | základní |  | 0 | 0 | 0 | 0 | 0 | 4 | K | 1 | ROZPOCET | 0 | 0 | 0 | 0 | 0 | 1 | 0 | 4 | 80
| PP |  | Montáž trub kameninových, pryž. kroužek, DN 200 | [15 empty] | PP | 1
| PSC |  | Poznámka k souboru cen: domovní přípojka : EL : 163,5*1,1 EH-2-1a : 26*1,1 | [15 empty] | PSC | 1
41 | K | 837262221R00 | Montáž tvarov. kamenin. jednoos. pryž. kr. DN 100 | kus | 18 |  | 0 |  |  |  | základní |  | 0 | 0 | 0 | 0 | 0 | 4 | K | 1 | ROZPOCET | 0 | 0 | 0 | 0 | 0 | 1 | 0 | 4 | 82
| PP |  | Montáž tvarov. kamenin. jednoos. pryž. kr. DN 100 | [15 empty] | PP | 1
| PSC |  | Poznámka k souboru cen: přípojky k dešťovému svodu : EL : 2*2 EH-2-1 : 7*2 | [15 empty] | PSC | 1
42 | K | 837312221R00 | Montáž tvarov. kamenin. jednoos. pryž. kr. DN 150 | kus | 16 |  | 0 |  |  |  | základní |  | 0 | 0 | 0 | 0 | 0 | 4 | K | 1 | ROZPOCET | 0 | 0 | 0 | 0 | 0 | 1 | 0 | 4 | 84
| PP |  | Montáž tvarov. kamenin. jednoos. pryž. kr. DN 150 | [15 empty] | PP | 1
| PSC |  | Poznámka k souboru cen: domovní přípojka : EH-2-1a : 1 přípojky k dešťovému svodu : EL : 2 EH-2-1 : 7 přípojky z komunikace : EH-2-1 : 2*3 | [15 empty] | PSC | 1
43 | K | 837352221R00 | Montáž tvarov. kamenin. jednoos. pryž. kr. DN 200 | kus | 17 |  | 0 |  |  |  | základní |  | 0 | 0 | 0 | 0 | 0 | 4 | K | 1 | ROZPOCET | 0 | 0 | 0 | 0 | 0 | 1 | 0 | 4 | 86
| PP |  | Montáž tvarov. kamenin. jednoos. pryž. kr. DN 200 | [15 empty] | PP | 1
| PSC |  | Poznámka k souboru cen: domovní přípojka : EL : 12 EH-2-1 : 5 | [15 empty] | PSC | 1
44 | K | 83-01 | D+M manžeta pro napojení nového a stávajícího potrubí přípojek | kus | 18 |  | 0 |  |  |  | základní |  | 0 | 0 | 0 | 0 | 0 | 4 | K | 1 | ROZPOCET | 0 | 0 | 0 | 0 | 0 | 1 | 0 | 4 | 88
| PP |  | D+M manžeta pro napojení nového a stávajícího potrubí přípojek | [15 empty] | PP | 1
| PSC |  | Poznámka k souboru cen: domovní přípojka : EH-2-1a : 1 domovní přípojka : EL : 12 EH-2-1 : 5 | [15 empty] | PSC | 1
45 | K | 59710649R | Trouba kameninová hrdlová DN 100, l=1,25 m, FN 34 hrdlo L, spojovací systém F | m | 4.568 |  | 0 |  |  |  | základní |  | 0 | 0 | 0 | 0 | 0 | 4 | K | 1 | ROZPOCET | 0 | 0 | 0 | 0 | 0 | 1 | 0 | 4 | 90
| PP |  | Trouba kameninová hrdlová DN 100, l=1,25 m, FN 34 hrdlo L, spojovací systém F | [15 empty] | PP | 1
| PSC |  | Poznámka k souboru cen: přípojky k dešťovému svodu : EL : 2*0,5*1,015 EH-2-1 : 7*0,5*1,015 | [15 empty] | PSC | 1
46 | K | 59710675R | Trouba kameninová hrdlová DN 150, l=1,50 m, FN 34 hrdlo L, spojovací systém F | m | 63.641 |  | 0 |  |  |  | základní |  | 0 | 0 | 0 | 0 | 0 | 4 | K | 1 | ROZPOCET | 0 | 0 | 0 | 0 | 0 | 1 | 0 | 4 | 92
| PP |  | Trouba kameninová hrdlová DN 150, l=1,50 m, FN 34 hrdlo L, spojovací systém F | [15 empty] | PP | 1
| PSC |  | Poznámka k souboru cen: Začátek provozního součtu přípojky k dešťovému svodu : EL : 27,5*1,1 EH-2-1 : 16,5*1,1 přípojky z komunikace : EH-2-1 : 6*1,1 domovní přípojka : EH-2-1a : 7*1,1 Konec provozního součtu 62,7*1,015 | [15 empty] | PSC | 1
47 | K | 59710676R | Trouba kameninová hrdlová DN 200, l=1,50 m, FN 32 hrdlo L, spojovací systém F | m | 211.577 |  | 0 |  |  |  | základní |  | 0 | 0 | 0 | 0 | 0 | 4 | K | 1 | ROZPOCET | 0 | 0 | 0 | 0 | 0 | 1 | 0 | 4 | 94
| PP |  | Trouba kameninová hrdlová DN 200, l=1,50 m, FN 32 hrdlo L, spojovací systém F | [15 empty] | PP | 1
| PSC |  | Poznámka k souboru cen: Začátek provozního součtu domovní přípojka : EL : 163,5*1,1 EH-2-1a : 26*1,1 Konec provozního součtu 208,45*1,015 | [15 empty] | PSC | 1
48 | K | 597109421R | Koleno hrdlové 45° kamenina DN 100, FN 34 spojovací systém F | kus | 18.27 |  | 0 |  |  |  | základní |  | 0 | 0 | 0 | 0 | 0 | 4 | K | 1 | ROZPOCET | 0 | 0 | 0 | 0 | 0 | 1 | 0 | 4 | 96
| PP |  | Koleno hrdlové 45° kamenina DN 100, FN 34 spojovací systém F | [15 empty] | PP | 1
| PSC |  | Poznámka k souboru cen: přípojky k dešťovému svodu : EL : 2*2*1,015 EH-2-1 : 7*2*1,015 | [15 empty] | PSC | 1
49 | K | 597109450R | Koleno hrdlové 30° kamenina DN 150, FN 34 spojovací systém F | kus | 1.015 |  | 0 |  |  |  | základní |  | 0 | 0 | 0 | 0 | 0 | 4 | K | 1 | ROZPOCET | 0 | 0 | 0 | 0 | 0 | 1 | 0 | 4 | 98
| PP |  | Koleno hrdlové 30° kamenina DN 150, FN 34 spojovací systém F | [15 empty] | PP | 1
| PSC |  | Poznámka k souboru cen: domovní přípojka : EH-2-1a : 1*1,015 | [15 empty] | PSC | 1
50 | K | 597109451R | Koleno hrdlové 45° kamenina DN 150, FN 34 spojovací systém F | kus | 6.09 |  | 0 |  |  |  | základní |  | 0 | 0 | 0 | 0 | 0 | 4 | K | 1 | ROZPOCET | 0 | 0 | 0 | 0 | 0 | 1 | 0 | 4 | 100
| PP |  | Koleno hrdlové 45° kamenina DN 150, FN 34 spojovací systém F | [15 empty] | PP | 1
| PSC |  | Poznámka k souboru cen: přípojky z komunikace : EH-2-1 : 2*3*1,015 | [15 empty] | PSC | 1
51 | K | 59710947.A1R | Koleno hrdlové 30° kamenina DN 200, FN 40 spojovací systém F | kus | 17.255 |  | 0 |  |  |  | základní |  | 0 | 0 | 0 | 0 | 0 | 4 | K | 1 | ROZPOCET | 0 | 0 | 0 | 0 | 0 | 1 | 0 | 4 | 102
| PP |  | Koleno hrdlové 30° kamenina DN 200, FN 40 spojovací systém F | [15 empty] | PP | 1
| PSC |  | Poznámka k souboru cen: domovní přípojka : EL : 12*1,015 EH-2-1 : 5*1,015 | [15 empty] | PSC | 1
52 | K | 59712512.AR | Přechod kamenina 100/150 FN 34/34 spojovací systém F/F, délka 0,25 m | kus | 9.135 |  | 0 |  |  |  | základní |  | 0 | 0 | 0 | 0 | 0 | 4 | K | 1 | ROZPOCET | 0 | 0 | 0 | 0 | 0 | 1 | 0 | 4 | 104
| PP |  | Přechod kamenina 100/150 FN 34/34 spojovací systém F/F, délka 0,25 m | [15 empty] | PP | 1
| PSC |  | Poznámka k souboru cen: přípojky k dešťovému svodu : EL : 2*1,015 EH-2-1 : 7*1,015 | [15 empty] | PSC | 1
| D | 89 | Ostatní konstrukce na trubním vedení |  |  |  | 0 | [5 empty] | 0 |  | 0 |  | 0 | 1 | D | 0 | ROZPOCET | [6 empty] | 0
53 | K | 892561111R00 | Zkouška těsnosti kanalizace DN do 125, vodou | m | 4.5 |  | 0 |  |  |  | základní |  | 0 | 0 | 0 | 0 | 0 | 4 | K | 1 | ROZPOCET | 0 | 0 | 0 | 0 | 0 | 1 | 0 | 4 | 106
| PP |  | Zkouška těsnosti kanalizace DN do 125, vodou | [15 empty] | PP | 1
| PSC |  | Poznámka k souboru cen: přípojky k dešťovému svodu : EL : 2*0,5 EH-2-1 : 7*0,5 | [15 empty] | PSC | 1
54 | K | 892571111R00 | Zkouška těsnosti kanalizace DN do 200, vodou | m | 271.15 |  | 0 |  |  |  | základní |  | 0 | 0 | 0 | 0 | 0 | 4 | K | 1 | ROZPOCET | 0 | 0 | 0 | 0 | 0 | 1 | 0 | 4 | 108
| PP |  | Zkouška těsnosti kanalizace DN do 200, vodou | [15 empty] | PP | 1
| PSC |  | Poznámka k souboru cen: přípojky k dešťovému svodu : EL : 27,5*1,1 EH-2-1 : 16,5*1,1 přípojky z komunikace : EH-2-1 : 6*1,1 domovní přípojka : EH-2-1a : 7*1,1 EL : 163,5*1,1 EH-2-1a : 26*1,1 | [15 empty] | PSC | 1
55 | K | 892573111R00 | Zabezpečení konců kanal. potrubí DN do 200, vodou | úsek | 30 |  | 0 |  |  |  | základní |  | 0 | 0 | 0 | 0 | 0 | 4 | K | 1 | ROZPOCET | 0 | 0 | 0 | 0 | 0 | 1 | 0 | 4 | 110
| PP |  | Zabezpečení konců kanal. potrubí DN do 200, vodou | [15 empty] | PP | 1
| PSC |  | Poznámka k souboru cen: EL : 14 EH-2-1 : 15 EH-2-1a : 1 | [15 empty] | PSC | 1
56 | K | 892855112R00 | Kontrola kanalizace TV kamerou do 50 m | m | 275.65 |  | 0 |  |  |  | základní |  | 0 | 0 | 0 | 0 | 0 | 4 | K | 1 | ROZPOCET | 0 | 0 | 0 | 0 | 0 | 1 | 0 | 4 | 112
| PP |  | Kontrola kanalizace TV kamerou do 50 m | [15 empty] | PP | 1
| PSC |  | Poznámka k souboru cen: přípojky k dešťovému svodu : EL : 2*0,5 EH-2-1 : 7*0,5 přípojky k dešťovému svodu : EL : 27,5*1,1 EH-2-1 : 16,5*1,1 přípojky z komunikace : EH-2-1 : 6*1,1 domovní přípojka : EH-2-1a : 7*1,1 EL : 163,5*1,1 EH-2-1a : 26*1,1 | [15 empty] | PSC | 1
57 | K | 899623141R00 | Obetonování potrubí nebo zdiva stok betonem C12/15 | m3 | 110.858 |  | 0 |  |  |  | základní |  | 0 | 0 | 0 | 0 | 0 | 4 | K | 1 | ROZPOCET | 0 | 0 | 0 | 0 | 0 | 1 | 0 | 4 | 114
| PP |  | Obetonování potrubí nebo zdiva stok betonem C12/15 | [15 empty] | PP | 1
| PSC |  | Poznámka k souboru cen: DN 150 : 62,7*0,363 DN 200 : 208,45*0,414 DN 100 : 4,5*0,4 | [15 empty] | PSC | 1
58 | K | 899643111R00 | Bednění pro obetonování potrubí v otevřeném výkopu | m2 | 8.1 |  | 0 |  |  |  | základní |  | 0 | 0 | 0 | 0 | 0 | 4 | K | 1 | ROZPOCET | 0 | 0 | 0 | 0 | 0 | 1 | 0 | 4 | 116
| PP |  | Bednění pro obetonování potrubí v otevřeném výkopu | [15 empty] | PP | 1
| PSC |  | Poznámka k souboru cen: DN 100 : 4,5*0,6*3 | [15 empty] | PSC | 1
59 | K | 89-21 | D+M křížení stoky s kabelovými trasami, obnažení kabelu s přesahem 0,5 m na každou stranu výkopu výkop rýhy, podsyp, kabelové žlaby, obsyp, zásyp rýhy, výstražná fólie, obnovení povrchu | kpl | 90 |  | 0 |  |  |  | základní |  | 0 | 0 | 0 | 0 | 0 | 4 | K | 1 | ROZPOCET | 0 | 0 | 0 | 0 | 0 | 1 | 0 | 4 | 118
| PP |  | D+M křížení stoky s kabelovými trasami, obnažení kabelu s přesahem 0,5 m na každou stranu výkopu výkop rýhy, podsyp, kabelové žlaby, obsyp, zásyp rýhy, výstražná fólie, obnovení povrchu | [15 empty] | PP | 1
| PSC |  | Poznámka k souboru cen: stoky : NN : 30 VO : 30 sdělovací : 30 | [15 empty] | PSC | 1
60 | K | 89-23 | D+M křížení stoky s plynovodem s přesahem 1,5 m na každou stranu výkopu výkop rýhy, podsyp, obsyp, zásyp rýhy, výstražná fólie, obnovení povrchu, geotextilie | kpl | 30 |  | 0 |  |  |  | základní |  | 0 | 0 | 0 | 0 | 0 | 4 | K | 1 | ROZPOCET | 0 | 0 | 0 | 0 | 0 | 1 | 0 | 4 | 120
| PP |  | D+M křížení stoky s plynovodem s přesahem 1,5 m na každou stranu výkopu výkop rýhy, podsyp, obsyp, zásyp rýhy, výstražná fólie, obnovení povrchu, geotextilie | [15 empty] | PP | 1
| PSC |  | Poznámka k souboru cen: plynovod : 30 | [15 empty] | PSC | 1
61 | K | 89-24 | D+M křížení stoky s vodovodem podsyp, obsyp, výstražná fólie, marker, geotextilie | kpl | 30 |  | 0 |  |  |  | základní |  | 0 | 0 | 0 | 0 | 0 | 4 | K | 1 | ROZPOCET | 0 | 0 | 0 | 0 | 0 | 1 | 0 | 4 | 122
| PP |  | D+M křížení stoky s vodovodem podsyp, obsyp, výstražná fólie, marker, geotextilie | [15 empty] | PP | 1
| PSC |  | Poznámka k souboru cen: vodovod : 30 | [15 empty] | PSC | 1
62 | K | 894431321RCB | Šachta, D 425 mm, dl.šach.roury 2,0 m, přímá dno KG D 200 mm, poklop šedá litina 40 t | kus | 2 |  | 0 |  |  |  | základní |  | 0 | 0 | 0 | 0 | 0 | 4 | K | 1 | ROZPOCET | 0 | 0 | 0 | 0 | 0 | 1 | 0 | 4 | 124
| PP |  | Šachta, D 425 mm, dl.šach.roury 2,0 m, přímá dno KG D 200 mm, poklop šedá litina 40 t | [15 empty] | PP | 1
| PSC |  | Poznámka k souboru cen: Plastové dno, šachta z korugované trouby, těsnění, šachtová roura teleskopická, rám do teleskopické trouby, poklop litinový. 2 | [15 empty] | PSC | 1
| D | 91 | Doplňující práce na komunikaci |  |  |  | 0 | [5 empty] | 0 |  | 0 |  | 0 | 1 | D | 0 | ROZPOCET | [6 empty] | 0
63 | K | 919731121R00 | Zarovnání styčné plochy živičné tl. do 5 cm | m | 12 |  | 0 |  |  |  | základní |  | 0 | 0 | 0 | 0 | 0 | 4 | K | 1 | ROZPOCET | 0 | 0 | 0 | 0 | 0 | 1 | 0 | 4 | 126
| PP |  | Zarovnání styčné plochy živičné tl. do 5 cm | [15 empty] | PP | 1
| PSC |  | Poznámka k souboru cen: asfaltová vozovka : 12 | [15 empty] | PSC | 1
64 | K | 919735111R00 | Řezání stávajícího živičného krytu tl. do 5 cm | m | 12 |  | 0 |  |  |  | základní |  | 0 | 0 | 0 | 0 | 0 | 4 | K | 1 | ROZPOCET | 0 | 0 | 0 | 0 | 0 | 1 | 0 | 4 | 128
| PP |  | Řezání stávajícího živičného krytu tl. do 5 cm | [15 empty] | PP | 1
| PSC |  | Poznámka k souboru cen: asfaltová vozovka : 12 | [15 empty] | PSC | 1
| D | 97 | Prorážení otvorů |  |  |  | 0 | [5 empty] | 0 |  | 0 |  | 0 | 1 | D | 0 | ROZPOCET | [6 empty] | 0
65 | K | 970041200R00 | Vrtání jádrové do prostého betonu do D 200 mm | m | 0.35 |  | 0 |  |  |  | základní |  | 0 | 0 | 0 | 0 | 0 | 4 | K | 1 | ROZPOCET | 0 | 0 | 0 | 0 | 0 | 1 | 0 | 4 | 130
| PP |  | Vrtání jádrové do prostého betonu do D 200 mm | [15 empty] | PP | 1
| PSC |  | Poznámka k souboru cen: DN 150 EH-2-1 : 0,05*7 | [15 empty] | PSC | 1
66 | K | 970041250R00 | Vrtání jádrové do prostého betonu do D 250 mm | m | 0.25 |  | 0 |  |  |  | základní |  | 0 | 0 | 0 | 0 | 0 | 4 | K | 1 | ROZPOCET | 0 | 0 | 0 | 0 | 0 | 1 | 0 | 4 | 132
| PP |  | Vrtání jádrové do prostého betonu do D 250 mm | [15 empty] | PP | 1
| PSC |  | Poznámka k souboru cen: DN 150 EH-2-1 : 0,05*5 | [15 empty] | PSC | 1
| D | 99 | Staveništní přesun hmot |  |  |  | 0 | [5 empty] | 0 |  | 0 |  | 0 | 1 | D | 0 | ROZPOCET | [6 empty] | 0
67 | K | 998275101R00 | Přesun hmot, kanalizace kameninové, otevřený výkop | t | 1688.454 |  | 0 |  |  |  | základní |  | 0 | 0 | 0 | 0 | 0 | 4 | K | 1 | ROZPOCET | 0 | 0 | 0 | 0 | 0 | 1 | 0 | 4 | 134
| PP |  | Přesun hmot, kanalizace kameninové, otevřený výkop | [15 empty] | PP | 1
| PSC |  | Poznámka k souboru cen: na vzdálenost 15 m od hrany výkopu nebo od okraje šachty | [15 empty] | PSC | 1
| D | 721 | Vnitřní kanalizace |  |  |  | 0 | [5 empty] | 0 |  | 0 |  | 0 | 2 | D | 0 | ROZPOCET | [6 empty] | 0
68 | K | 721242115R00 | Lapač střešních splavenin litinový, DN 100 mm | kus | 9 |  | 0 |  |  |  | základní |  | 0 | 0 | 0 | 0 | 0 | 16 | K | 1 | ROZPOCET | 0 | 0 | 0 | 0 | 0 | 1 | 0 | 16 | 136
| PP |  | Lapač střešních splavenin litinový, DN 100 mm | [15 empty] | PP | 1
| PSC |  | Poznámka k souboru cen: přípojky k dešťovému svodu : EL : 2 EH-2-1 : 7 | [15 empty] | PSC | 1
69 | K | 998721101R00 | Přesun hmot pro vnitřní kanalizaci, výšky do 6 m | t | 0.091 |  | 0 |  |  |  | základní |  | 0 | 0 | 0 | 0 | 0 | 16 | K | 1 | ROZPOCET | 0 | 0 | 0 | 0 | 0 | 1 | 0 | 16 | 138
| PP |  | Přesun hmot pro vnitřní kanalizaci, výšky do 6 m | [15 empty] | PP | 1
| D | D96 | Přesuny suti a vybouraných hmot |  |  |  | 0 | [5 empty] | 0 |  | 0 |  | 0 | 1 | D | 0 | ROZPOCET | [6 empty] | 0
70 | K | 979082213R00 | Vodorovná doprava suti po suchu do 1 km | t | 16.609 |  | 0 |  |  |  | základní |  | 0 | 0 | 0 | 0 | 0 | 4 | K | 1 | ROZPOCET | 0 | 0 | 0 | 0 | 0 | 1 | 0 | 4 | 140
| PP |  | Vodorovná doprava suti po suchu do 1 km | [15 empty] | PP | 1
71 | K | 979082219R00 | Příplatek za dopravu suti po suchu za další 1 km | t | 149.483 |  | 0 |  |  |  | základní |  | 0 | 0 | 0 | 0 | 0 | 4 | K | 1 | ROZPOCET | 0 | 0 | 0 | 0 | 0 | 1 | 0 | 4 | 142
| PP |  | Příplatek za dopravu suti po suchu za další 1 km | [15 empty] | PP | 1
72 | K | 979999999R00 | Poplatek za recyklaci suť do 10 % příměsí (skup.170107) | t | 16.609 |  | 0 |  |  |  | základní |  | 0 | 0 | 0 | 0 | 0 | 4 | K | 1 | ROZPOCET | 0 | 0 | 0 | 0 | 0 | 1 | 0 | 4 | 144
| PP |  | Poplatek za recyklaci suť do 10 % příměsí (skup.170107) | [15 empty] | PP | 1

## SO 335 - Rekonstrukce pří...
[9 empty] | >> skryté sloupce << | [9 empty] | {a6da7100-9074-47ff-99ae-493c28a5328f}
2
| KRYCÍ LIST SOUPISU PRACÍ | [8 empty] | v --- níže se nacházejí doplnkové a pomocné údaje k sestavám --- v | [8 empty] | False
Stavba:
Úprava TT Zábrdovická, dopravní napojení ulice Šámalovy
Objekt:
SO 335 - Rekonstrukce přípojek jednotné kanalizace ul. Šámalova
| KSO: |  |  |  |  | CC-CZ:
| Místo: |  |  |  |  | Datum: | 21. 12. 2022
| Zadavatel: |  |  |  |  | IČ:
DIČ:
| Uchazeč: |  |  |  |  | IČ: | Vyplň údaj
|  | Vyplň údaj |  |  |  | DIČ: | Vyplň údaj
| Projektant: |  |  |  |  | IČ:
DIČ:
| Zpracovatel: |  |  |  |  | IČ:
DIČ:
Poznámka:
| Cena bez DPH | [5 empty] | 0
|  |  | Základ daně |  |  | Sazba daně | Výše daně
| DPH | základní | 0 |  |  | 21% | 0
|  | snížená | 0 |  |  | 15% | 0
|  | zákl. přenesená | 0 |  |  | 21% | 0
|  | sníž. přenesená | 0 |  |  | 15% | 0
|  | nulová | 0 |  |  | 0% | 0
| Cena s DPH |  |  | v | CZK |  | 0
| Projektant |  |  | Zpracovatel
| Datum a podpis: |  | Razítko | Datum a podpis: |  |  | Razítko
| Objednavatel |  |  | Uchazeč
| Datum a podpis: |  | Razítko | Datum a podpis: |  |  | Razítko
REKAPITULACE ČLENĚNÍ SOUPISU PRACÍ
Stavba:
Úprava TT Zábrdovická, dopravní napojení ulice Šámalovy
Objekt:
SO 335 - Rekonstrukce přípojek jednotné kanalizace ul. Šámalova
Místo: | [5 empty] | Datum: | 21. 12. 2022
Zadavatel: | [5 empty] | Projektant:
Uchazeč: |  |  | Vyplň údaj |  |  | Zpracovatel:
Kód dílu - Popis | [6 empty] | Cena celkem [CZK]
Náklady ze soupisu prací | [6 empty] | 0 | [12 empty] | -1
| 11 - Přípravné a přidružené práce | [5 empty] | 0
| 13 - Hloubené vykopávky | [5 empty] | 0
| 15 - Roubení | [5 empty] | 0
| 16 - Přemístění výkopku | [5 empty] | 0
| 17 - Konstrukce ze zemin | [5 empty] | 0
| 21 - Úprava podloží a základ.spáry | [5 empty] | 0
| 45 - Podkladní a vedlejší konstrukce | [5 empty] | 0
| 83 - Potrubí z trub kameninových | [5 empty] | 0
| 89 - Ostatní konstrukce na trubním vedení | [5 empty] | 0
| 97 - Prorážení otvorů | [5 empty] | 0
| 99 - Staveništní přesun hmot | [5 empty] | 0
| D96 - Přesuny suti a vybouraných hmot | [5 empty] | 0
SOUPIS PRACÍ
Stavba:
Úprava TT Zábrdovická, dopravní napojení ulice Šámalovy
Objekt:
SO 335 - Rekonstrukce přípojek jednotné kanalizace ul. Šámalova
Místo: | [5 empty] | Datum: | 21. 12. 2022
Zadavatel: | [5 empty] | Projektant:
Uchazeč: |  |  | Vyplň údaj |  |  | Zpracovatel:
PČ | Typ | Kód | Popis | MJ | Množství | J.cena [CZK] | Cena celkem [CZK] | Cenová soustava |  |  | DPH | J. Nh [h] | Nh celkem [h] | J. hmotnost [t] | Hmotnost celkem [t] | J. suť [t] | Suť Celkem [t]
Náklady soupisu celkem | [6 empty] | 0 | [5 empty] | 0 |  | 0 |  | 0 |  | D | -1 | [7 empty] | 0
| D | 11 | Přípravné a přidružené práce |  |  |  | 0 | [5 empty] | 0 |  | 0 |  | 0 | 1 | D | 0 | ROZPOCET | [6 empty] | 0
1 | K | 114211303R00 | Odstranění kamenin. trub do DN 300 mm, ve výkopu | m | 25.8 |  | 0 |  |  |  | základní |  | 0 | 0 | 0 | 0 | 0 | 4 | K | 1 | ROZPOCET | 0 | 0 | 0 | 0 | 0 | 1 | 0 | 4 | 2
| PP |  | Odstranění kamenin. trub do DN 300 mm, ve výkopu | [15 empty] | PP | 1
| PSC |  | Poznámka k souboru cen: DN 200 : 25,8 | [15 empty] | PSC | 1
2 | K | 115101201R00 | Čerpání vody na výšku do 10 m, přítok do 500 l/min | h | 102 |  | 0 |  |  |  | základní |  | 0 | 0 | 0 | 0 | 0 | 4 | K | 1 | ROZPOCET | 0 | 0 | 0 | 0 | 0 | 1 | 0 | 4 | 4
| PP |  | Čerpání vody na výšku do 10 m, přítok do 500 l/min | [15 empty] | PP | 1
| PSC |  | Poznámka k souboru cen: čerpání odpadní vody : 5*6 DP01 : 3*24 | [15 empty] | PSC | 1
3 | K | 115101301R00 | Pohotovost čerp.soupravy, výška 10 m, přítok 500 l | den | 270 |  | 0 |  |  |  | základní |  | 0 | 0 | 0 | 0 | 0 | 4 | K | 1 | ROZPOCET | 0 | 0 | 0 | 0 | 0 | 1 | 0 | 4 | 6
| PP |  | Pohotovost čerp.soupravy, výška 10 m, přítok 500 l | [15 empty] | PP | 1
| PSC |  | Poznámka k souboru cen: čerpání odpadní vody : 270 | [15 empty] | PSC | 1
4 | K | 119001411R00 | Dočasné zajištění beton.a plast. potrubí do DN 200 | m | 21 |  | 0 |  |  |  | základní |  | 0 | 0 | 0 | 0 | 0 | 4 | K | 1 | ROZPOCET | 0 | 0 | 0 | 0 | 0 | 1 | 0 | 4 | 8
| PP |  | Dočasné zajištění beton.a plast. potrubí do DN 200 | [15 empty] | PP | 1
| PSC |  | Poznámka k souboru cen: stávající podzemní sítě : vodovod : 7*1,5 plynovod : 7*1,5 | [15 empty] | PSC | 1
5 | K | 119001421R00 | Dočasné zajištění kabelů - do počtu 3 kabelů | m | 42 |  | 0 |  |  |  | základní |  | 0 | 0 | 0 | 0 | 0 | 4 | K | 1 | ROZPOCET | 0 | 0 | 0 | 0 | 0 | 1 | 0 | 4 | 10
| PP |  | Dočasné zajištění kabelů - do počtu 3 kabelů | [15 empty] | PP | 1
| PSC |  | Poznámka k souboru cen: stoky : NN : 2*7 VO : 2*7 sdělovací : 2*7 | [15 empty] | PSC | 1
6 | K | 11-02 | D+M čerpací studna DN 600, H=1000 mm | kus | 1 |  | 0 |  |  |  | základní |  | 0 | 0 | 0 | 0 | 0 | 4 | K | 1 | ROZPOCET | 0 | 0 | 0 | 0 | 0 | 1 | 0 | 4 | 12
| PP |  | D+M čerpací studna DN 600, H=1000 mm | [15 empty] | PP | 1
| PSC |  | Poznámka k souboru cen: DP01 : 1 | [15 empty] | PSC | 1
| D | 13 | Hloubené vykopávky |  |  |  | 0 | [5 empty] | 0 |  | 0 |  | 0 | 1 | D | 0 | ROZPOCET | [6 empty] | 0
7 | K | 130001101R00 | Příplatek za ztížené hloubení v blízkosti vedení | m3 | 72.94 |  | 0 |  |  |  | základní |  | 0 | 0 | 0 | 0 | 0 | 4 | K | 1 | ROZPOCET | 0 | 0 | 0 | 0 | 0 | 1 | 0 | 4 | 14
| PP |  | Příplatek za ztížené hloubení v blízkosti vedení | [15 empty] | PP | 1
| PSC |  | Poznámka k souboru cen: podzemní sítě : 243,13199*0,3 | [15 empty] | PSC | 1
8 | K | 132201213R00 | Hloubení rýh š.do 200 cm hor.3 do 10000 m3,STROJNĚ | m3 | 243.132 |  | 0 |  |  |  | základní |  | 0 | 0 | 0 | 0 | 0 | 4 | K | 1 | ROZPOCET | 0 | 0 | 0 | 0 | 0 | 1 | 0 | 4 | 16
| PP |  | Hloubení rýh š.do 200 cm hor.3 do 10000 m3,STROJNĚ | [15 empty] | PP | 1
| PSC |  | Poznámka k souboru cen: DN 150 : 41,8*1,286*2,2 DN 200 : 10,45*1,342*2,2 DN 300 : 9,5*1,455*2,2 DP01 : (3,685*8,46+3,625*4,89+3,61*1,27+3,605*1,55)*1,455 ŠJ17 : 3,1*2,7*1,245 snížení k HTÚ : -16,17*1,455*0,5 kopaná sonda domovní přípojka : -3*1*1*7 | [15 empty] | PSC | 1
9 | K | 132201219R00 | Přípl.za lepivost,hloubení rýh 200cm,hor.3,STROJNĚ | m3 | 121.566 |  | 0 |  |  |  | základní |  | 0 | 0 | 0 | 0 | 0 | 4 | K | 1 | ROZPOCET | 0 | 0 | 0 | 0 | 0 | 1 | 0 | 4 | 18
| PP |  | Přípl.za lepivost,hloubení rýh 200cm,hor.3,STROJNĚ | [15 empty] | PP | 1
| PSC |  | Poznámka k souboru cen: 243,13199*0,5 | [15 empty] | PSC | 1
10 | K | 139601102R00 | Ruční výkop jam, rýh a šachet v hornině tř. 3 | m3 | 21 |  | 0 |  |  |  | základní |  | 0 | 0 | 0 | 0 | 0 | 4 | K | 1 | ROZPOCET | 0 | 0 | 0 | 0 | 0 | 1 | 0 | 4 | 20
| PP |  | Ruční výkop jam, rýh a šachet v hornině tř. 3 | [15 empty] | PP | 1
| PSC |  | Poznámka k souboru cen: kopaná sonda domovní přípojka : 3*1*1*7 | [15 empty] | PSC | 1
| D | 15 | Roubení |  |  |  | 0 | [5 empty] | 0 |  | 0 |  | 0 | 1 | D | 0 | ROZPOCET | [6 empty] | 0
11 | K | 151101102R00 | Pažení a rozepření stěn rýh - příložné - hl.do 4 m | m2 | 407.158 |  | 0 |  |  |  | základní |  | 0 | 0 | 0 | 0 | 0 | 4 | K | 1 | ROZPOCET | 0 | 0 | 0 | 0 | 0 | 1 | 0 | 4 | 22
| PP |  | Pažení a rozepření stěn rýh - příložné - hl.do 4 m | [15 empty] | PP | 1
| PSC |  | Poznámka k souboru cen: DN 150 : 41,8*2*2,2 DN 200 : 10,45*2*2,2 DN 300 : 9,5*2*2,2 DP01 : (3,685*8,46+3,625*4,89+3,61*1,27+3,605*1,55)*2 snížení k HTÚ : -16,17*2*0,5 ŠJ17 : 3,1*2,7*4 | [15 empty] | PSC | 1
12 | K | 151101112R00 | Odstranění pažení stěn rýh - příložné - hl. do 4 m | m2 | 407.158 |  | 0 |  |  |  | základní |  | 0 | 0 | 0 | 0 | 0 | 4 | K | 1 | ROZPOCET | 0 | 0 | 0 | 0 | 0 | 1 | 0 | 4 | 24
| PP |  | Odstranění pažení stěn rýh - příložné - hl. do 4 m | [15 empty] | PP | 1
| PSC |  | Poznámka k souboru cen: Odkaz na mn. položky pořadí 11 : 407,15760 | [15 empty] | PSC | 1
| D | 16 | Přemístění výkopku |  |  |  | 0 | [5 empty] | 0 |  | 0 |  | 0 | 1 | D | 0 | ROZPOCET | [6 empty] | 0
13 | K | 161101101R00 | Svislé přemístění výkopku z hor.1-4 do 2,5 m | m3 | 85.096 |  | 0 |  |  |  | základní |  | 0 | 0 | 0 | 0 | 0 | 4 | K | 1 | ROZPOCET | 0 | 0 | 0 | 0 | 0 | 1 | 0 | 4 | 26
| PP |  | Svislé přemístění výkopku z hor.1-4 do 2,5 m | [15 empty] | PP | 1
| PSC |  | Poznámka k souboru cen: 243,13199*0,7*0,5 | [15 empty] | PSC | 1
14 | K | 161101102R00 | Svislé přemístění výkopku z hor.1-4 do 4,0 m | m3 | 40.117 |  | 0 |  |  |  | základní |  | 0 | 0 | 0 | 0 | 0 | 4 | K | 1 | ROZPOCET | 0 | 0 | 0 | 0 | 0 | 1 | 0 | 4 | 28
| PP |  | Svislé přemístění výkopku z hor.1-4 do 4,0 m | [15 empty] | PP | 1
| PSC |  | Poznámka k souboru cen: 243,13199*0,3*0,55 | [15 empty] | PSC | 1
15 | K | 161101501R00 | Svislé přemístění výkopku z hor. 1-4 ruční | m3 | 21 |  | 0 |  |  |  | základní |  | 0 | 0 | 0 | 0 | 0 | 4 | K | 1 | ROZPOCET | 0 | 0 | 0 | 0 | 0 | 1 | 0 | 4 | 30
| PP |  | Svislé přemístění výkopku z hor. 1-4 ruční | [15 empty] | PP | 1
| PSC |  | Poznámka k souboru cen: kopaná sonda domovní přípojka : 3*1*1*7 | [15 empty] | PSC | 1
16 | K | 162701105R00 | Vodorovné přemístění výkopku z hor.1-4 do 10000 m | m3 | 264.132 |  | 0 |  |  |  | základní |  | 0 | 0 | 0 | 0 | 0 | 4 | K | 1 | ROZPOCET | 0 | 0 | 0 | 0 | 0 | 1 | 0 | 4 | 32
| PP |  | Vodorovné přemístění výkopku z hor.1-4 do 10000 m | [15 empty] | PP | 1
| PSC |  | Poznámka k souboru cen: výkop : 243,13199+21 | [15 empty] | PSC | 1
17 | K | 199000005R00 | Poplatek za skládku zeminy 1- 4, č. dle katal. odpadů 17 05 04 | t | 528.264 |  | 0 |  |  |  | základní |  | 0 | 0 | 0 | 0 | 0 | 4 | K | 1 | ROZPOCET | 0 | 0 | 0 | 0 | 0 | 1 | 0 | 4 | 34
| PP |  | Poplatek za skládku zeminy 1- 4, č. dle katal. odpadů 17 05 04 | [15 empty] | PP | 1
| PSC |  | Poznámka k souboru cen: výkop : (243,13199+21)*2 | [15 empty] | PSC | 1
| D | 17 | Konstrukce ze zemin |  |  |  | 0 | [5 empty] | 0 |  | 0 |  | 0 | 1 | D | 0 | ROZPOCET | [6 empty] | 0
18 | K | 174101101R00 | Zásyp jam, rýh, šachet se zhutněním | m3 | 165.887 |  | 0 |  |  |  | základní |  | 0 | 0 | 0 | 0 | 0 | 4 | K | 1 | ROZPOCET | 0 | 0 | 0 | 0 | 0 | 1 | 0 | 4 | 36
| PP |  | Zásyp jam, rýh, šachet se zhutněním | [15 empty] | PP | 1
| PSC |  | Poznámka k souboru cen: včetně strojního přemístění materiálu pro zásyp ze vzdálenosti do 10 m od okraje zásypu výkop : 243,13199+21 lože, trouba, obetonování, obsyp : DN 150 : -41,8*1,286*(0,1+0,405+0,3) DN 200 : -10,45*1,342*(0,1+0,462+0,3) DN 300 : -9,5*1,455*(0,1+0,575+0,3) DP01 : -16,17*1,455*(0,2+0,575+0,3) ŠJ17 : -3,1*pi*1,3^2/4 | [15 empty] | PSC | 1
19 | K | 175101101R00 | Obsyp potrubí bez prohození sypaniny | m3 | 44.362 |  | 0 |  |  |  | základní |  | 0 | 0 | 0 | 0 | 0 | 4 | K | 1 | ROZPOCET | 0 | 0 | 0 | 0 | 0 | 1 | 0 | 4 | 38
| PP |  | Obsyp potrubí bez prohození sypaniny | [15 empty] | PP | 1
| PSC |  | Poznámka k souboru cen: DN 150 : 41,8*0,518 DN 200 : 10,45*0,563 DN 300 : 25,65*0,656 | [15 empty] | PSC | 1
20 | K | 59691001.AR | Recyklát betonový 0/16 | t | 89.612 |  | 0 |  |  |  | základní |  | 0 | 0 | 0 | 0 | 0 | 4 | K | 1 | ROZPOCET | 0 | 0 | 0 | 0 | 0 | 1 | 0 | 4 | 40
| PP |  | Recyklát betonový 0/16 | [15 empty] | PP | 1
| PSC |  | Poznámka k souboru cen: obsyp : 44,36215*2*1,01 | [15 empty] | PSC | 1
21 | K | 59691004M | Recyklát betonový 0/63 | t | 335.092 |  | 0 |  |  |  | základní |  | 0 | 0 | 0 | 0 | 0 | 4 | K | 1 | ROZPOCET | 0 | 0 | 0 | 0 | 0 | 1 | 0 | 4 | 42
| PP |  | Recyklát betonový 0/63 | [15 empty] | PP | 1
| PSC |  | Poznámka k souboru cen: zásyp : 165,88723*2*1,01 | [15 empty] | PSC | 1
| D | 21 | Úprava podloží a základ.spáry |  |  |  | 0 | [5 empty] | 0 |  | 0 |  | 0 | 1 | D | 0 | ROZPOCET | [6 empty] | 0
22 | K | 211531111R00 | Výplň odvodňovacích žeber kam. hrubě drcen. 63 mm | m3 | 5.597 |  | 0 |  |  |  | základní |  | 0 | 0 | 0 | 0 | 0 | 4 | K | 1 | ROZPOCET | 0 | 0 | 0 | 0 | 0 | 1 | 0 | 4 | 44
| PP |  | Výplň odvodňovacích žeber kam. hrubě drcen. 63 mm | [15 empty] | PP | 1
| PSC |  | Poznámka k souboru cen: DP01 : (16,17-1)*1,455*(0,05+0,15)/2 ŠJ17 : 3,1*2,7*2,7*0,15 | [15 empty] | PSC | 1
23 | K | 212753114R00 | Montáž ohebné dren. trubky do rýhy DN 100,bez lože | m | 23.77 |  | 0 |  |  |  | základní |  | 0 | 0 | 0 | 0 | 0 | 4 | K | 1 | ROZPOCET | 0 | 0 | 0 | 0 | 0 | 1 | 0 | 4 | 46
| PP |  | Montáž ohebné dren. trubky do rýhy DN 100,bez lože | [15 empty] | PP | 1
| PSC |  | Poznámka k souboru cen: DP01 : (16,17-1) ŠJ17 : 2,15*4 | [15 empty] | PSC | 1
24 | K | 212753521R00 | Montáž tvarovky 2 spoje | kus | 4 |  | 0 |  |  |  | základní |  | 0 | 0 | 0 | 0 | 0 | 4 | K | 1 | ROZPOCET | 0 | 0 | 0 | 0 | 0 | 1 | 0 | 4 | 48
| PP |  | Montáž tvarovky 2 spoje | [15 empty] | PP | 1
| PSC |  | Poznámka k souboru cen: ŠJ17 : 4 | [15 empty] | PSC | 1
25 | K | 28611223.AR | Trubka PVC drenážní flexibilní d 100 mm | m | 24.127 |  | 0 |  |  |  | základní |  | 0 | 0 | 0 | 0 | 0 | 4 | K | 1 | ROZPOCET | 0 | 0 | 0 | 0 | 0 | 1 | 0 | 4 | 50
| PP |  | Trubka PVC drenážní flexibilní d 100 mm | [15 empty] | PP | 1
| PSC |  | Poznámka k souboru cen: DP01 : (16,17-1)*1,015 ŠJ17 : 2,15*4*1,015 | [15 empty] | PSC | 1
26 | K | 28611312.AR | Koleno 90° PVC d 100 mm pro drenážní trubky | kus | 4.06 |  | 0 |  |  |  | základní |  | 0 | 0 | 0 | 0 | 0 | 4 | K | 1 | ROZPOCET | 0 | 0 | 0 | 0 | 0 | 1 | 0 | 4 | 52
| PP |  | Koleno 90° PVC d 100 mm pro drenážní trubky | [15 empty] | PP | 1
| PSC |  | Poznámka k souboru cen: ŠJ17 : 4*1,015 | [15 empty] | PSC | 1
| D | 45 | Podkladní a vedlejší konstrukce |  |  |  | 0 | [5 empty] | 0 |  | 0 |  | 0 | 1 | D | 0 | ROZPOCET | [6 empty] | 0
27 | K | 452111111R00 | Osazení betonových pražců plochy do 250 cm2 | kus | 62.296 |  | 0 |  |  |  | základní |  | 0 | 0 | 0 | 0 | 0 | 4 | K | 1 | ROZPOCET | 0 | 0 | 0 | 0 | 0 | 1 | 0 | 4 | 54
| PP |  | Osazení betonových pražců plochy do 250 cm2 | [15 empty] | PP | 1
| PSC |  | Poznámka k souboru cen: DN 150 : 41,8/2,5*2 DN 200 : 10,45/2,5*2 DN 300 : 25,62/2,5*2 | [15 empty] | PSC | 1
28 | K | 452311131R00 | Desky podkladní pod potrubí z betonu C 12/15 | m3 | 8.587 |  | 0 |  |  |  | základní |  | 0 | 0 | 0 | 0 | 0 | 4 | K | 1 | ROZPOCET | 0 | 0 | 0 | 0 | 0 | 1 | 0 | 4 | 56
| PP |  | Desky podkladní pod potrubí z betonu C 12/15 | [15 empty] | PP | 1
| PSC |  | Poznámka k souboru cen: DN 150 : 41,8*1,286*0,1 DN 200 : 10,45*1,342*0,1 DN 300 : (25,62-15,17)*1,455*0,1 ŠJ17 : 1,7*1,7*0,1 | [15 empty] | PSC | 1
29 | K | 452311161V01 | Desky podkladní pod potrubí z betonu C 25/30 XA1 | m3 | 2.207 |  | 0 |  |  |  | základní |  | 0 | 0 | 0 | 0 | 0 | 4 | K | 1 | ROZPOCET | 0 | 0 | 0 | 0 | 0 | 1 | 0 | 4 | 58
| PP |  | Desky podkladní pod potrubí z betonu C 25/30 XA1 | [15 empty] | PP | 1
| PSC |  | Poznámka k souboru cen: pod HPV : DN 300 : (16,17-1)*1,455*0,1 | [15 empty] | PSC | 1
30 | K | 452351101R00 | Bednění desek nebo sedlových loží pod potrubí | m2 | 0.68 |  | 0 |  |  |  | základní |  | 0 | 0 | 0 | 0 | 0 | 4 | K | 1 | ROZPOCET | 0 | 0 | 0 | 0 | 0 | 1 | 0 | 4 | 60
| PP |  | Bednění desek nebo sedlových loží pod potrubí | [15 empty] | PP | 1
| PSC |  | Poznámka k souboru cen: ŠJ17 : 1,7*4*0,1 | [15 empty] | PSC | 1
31 | K | 59223780T | Podkladky pod hrdlové trouby TBX-Q 30,50-60/12/12 600/120/120 | kus | 62.919 |  | 0 |  |  |  | základní |  | 0 | 0 | 0 | 0 | 0 | 4 | K | 1 | ROZPOCET | 0 | 0 | 0 | 0 | 0 | 1 | 0 | 4 | 62
| PP |  | Podkladky pod hrdlové trouby TBX-Q 30,50-60/12/12 600/120/120 | [15 empty] | PP | 1
| PSC |  | Poznámka k souboru cen: DN 150 : 41,8/2,5*2*1,01 DN 200 : 10,45/2,5*2*1,01 DN 300 : 25,62/2,5*2*1,01 | [15 empty] | PSC | 1
| D | 83 | Potrubí z trub kameninových |  |  |  | 0 | [5 empty] | 0 |  | 0 |  | 0 | 1 | D | 0 | ROZPOCET | [6 empty] | 0
32 | K | 831312121R00 | Montáž trub kameninových, pryž. kroužek, DN 150 | m | 41.8 |  | 0 |  |  |  | základní |  | 0 | 0 | 0 | 0 | 0 | 4 | K | 1 | ROZPOCET | 0 | 0 | 0 | 0 | 0 | 1 | 0 | 4 | 64
| PP |  | Montáž trub kameninových, pryž. kroužek, DN 150 | [15 empty] | PP | 1
| PSC |  | Poznámka k souboru cen: DN 150 : (9,5+9,5+9,5+9,5)*1,1 | [15 empty] | PSC | 1
33 | K | 831352121R00 | Montáž trub kameninových, pryž. kroužek, DN 200 | m | 10.45 |  | 0 |  |  |  | základní |  | 0 | 0 | 0 | 0 | 0 | 4 | K | 1 | ROZPOCET | 0 | 0 | 0 | 0 | 0 | 1 | 0 | 4 | 66
| PP |  | Montáž trub kameninových, pryž. kroužek, DN 200 | [15 empty] | PP | 1
| PSC |  | Poznámka k souboru cen: DN 200 : 9,5*1,1 | [15 empty] | PSC | 1
34 | K | 831372121R00 | Montáž trub kameninových, pryž. kroužek, DN 300 | m | 25.62 |  | 0 |  |  |  | základní |  | 0 | 0 | 0 | 0 | 0 | 4 | K | 1 | ROZPOCET | 0 | 0 | 0 | 0 | 0 | 1 | 0 | 4 | 68
| PP |  | Montáž trub kameninových, pryž. kroužek, DN 300 | [15 empty] | PP | 1
| PSC |  | Poznámka k souboru cen: DN300 : (16,17-1+9,5*1,1) | [15 empty] | PSC | 1
35 | K | 837312221R00 | Montáž tvarov. kamenin. jednoos. pryž. kr. DN 150 | kus | 4 |  | 0 |  |  |  | základní |  | 0 | 0 | 0 | 0 | 0 | 4 | K | 1 | ROZPOCET | 0 | 0 | 0 | 0 | 0 | 1 | 0 | 4 | 70
| PP |  | Montáž tvarov. kamenin. jednoos. pryž. kr. DN 150 | [15 empty] | PP | 1
| PSC |  | Poznámka k souboru cen: kanalizační přípojka : 4 | [15 empty] | PSC | 1
36 | K | 837352221R00 | Montáž tvarov. kamenin. jednoos. pryž. kr. DN 200 | kus | 1 |  | 0 |  |  |  | základní |  | 0 | 0 | 0 | 0 | 0 | 4 | K | 1 | ROZPOCET | 0 | 0 | 0 | 0 | 0 | 1 | 0 | 4 | 72
| PP |  | Montáž tvarov. kamenin. jednoos. pryž. kr. DN 200 | [15 empty] | PP | 1
| PSC |  | Poznámka k souboru cen: kanalizační přípojka : 1 | [15 empty] | PSC | 1
37 | K | 837372221R00 | Montáž tvarov. kamenin. jednoos. pryž. kr. DN 300 | kus | 1 |  | 0 |  |  |  | základní |  | 0 | 0 | 0 | 0 | 0 | 4 | K | 1 | ROZPOCET | 0 | 0 | 0 | 0 | 0 | 1 | 0 | 4 | 74
| PP |  | Montáž tvarov. kamenin. jednoos. pryž. kr. DN 300 | [15 empty] | PP | 1
| PSC |  | Poznámka k souboru cen: kanalizační přípojka : 1 | [15 empty] | PSC | 1
38 | K | 83-01 | D+M manžeta pro napojení nového a stávajícího potrubí přípojek | kus | 6 |  | 0 |  |  |  | základní |  | 0 | 0 | 0 | 0 | 0 | 4 | K | 1 | ROZPOCET | 0 | 0 | 0 | 0 | 0 | 1 | 0 | 4 | 76
| PP |  | D+M manžeta pro napojení nového a stávajícího potrubí přípojek | [15 empty] | PP | 1
| PSC |  | Poznámka k souboru cen: kanalizační přípojka : 4+1+1 | [15 empty] | PSC | 1
39 | K | 59710675R | Trouba kameninová hrdlová DN 150, l=1,50 m, FN 34 hrdlo L, spojovací systém F | m | 42.427 |  | 0 |  |  |  | základní |  | 0 | 0 | 0 | 0 | 0 | 4 | K | 1 | ROZPOCET | 0 | 0 | 0 | 0 | 0 | 1 | 0 | 4 | 78
| PP |  | Trouba kameninová hrdlová DN 150, l=1,50 m, FN 34 hrdlo L, spojovací systém F | [15 empty] | PP | 1
| PSC |  | Poznámka k souboru cen: DN 150 : (9,5+9,5+9,5+9,5)*1,1*1,015 | [15 empty] | PSC | 1
40 | K | 59710676R | Trouba kameninová hrdlová DN 200, l=1,50 m, FN 32 hrdlo L, spojovací systém F | m | 10.607 |  | 0 |  |  |  | základní |  | 0 | 0 | 0 | 0 | 0 | 4 | K | 1 | ROZPOCET | 0 | 0 | 0 | 0 | 0 | 1 | 0 | 4 | 80
| PP |  | Trouba kameninová hrdlová DN 200, l=1,50 m, FN 32 hrdlo L, spojovací systém F | [15 empty] | PP | 1
| PSC |  | Poznámka k souboru cen: DN 200 : 9,5*1,1*1,015 | [15 empty] | PSC | 1
41 | K | 597106995R | Trouba kameninová hrdlová DN 300, l=2,50 m, FN 72 hrdlo K nebo S, spojovací systém C, vysoké zatížení | m | 26.004 |  | 0 |  |  |  | základní |  | 0 | 0 | 0 | 0 | 0 | 4 | K | 1 | ROZPOCET | 0 | 0 | 0 | 0 | 0 | 1 | 0 | 4 | 82
| PP |  | Trouba kameninová hrdlová DN 300, l=2,50 m, FN 72 hrdlo K nebo S, spojovací systém C, vysoké zatížení | [15 empty] | PP | 1
| PSC |  | Poznámka k souboru cen: DN300 : (16,17-1+9,5*1,1)*1,015 | [15 empty] | PSC | 1
42 | K | 597109450R | Koleno hrdlové 30° kamenina DN 150, FN 34 spojovací systém F | kus | 4.06 |  | 0 |  |  |  | základní |  | 0 | 0 | 0 | 0 | 0 | 4 | K | 1 | ROZPOCET | 0 | 0 | 0 | 0 | 0 | 1 | 0 | 4 | 84
| PP |  | Koleno hrdlové 30° kamenina DN 150, FN 34 spojovací systém F | [15 empty] | PP | 1
| PSC |  | Poznámka k souboru cen: kanalizační přípojka : 4*1,015 | [15 empty] | PSC | 1
43 | K | 59710947.A1R | Koleno hrdlové 30° kamenina DN 200, FN 40 spojovací systém F | kus | 1.015 |  | 0 |  |  |  | základní |  | 0 | 0 | 0 | 0 | 0 | 4 | K | 1 | ROZPOCET | 0 | 0 | 0 | 0 | 0 | 1 | 0 | 4 | 86
| PP |  | Koleno hrdlové 30° kamenina DN 200, FN 40 spojovací systém F | [15 empty] | PP | 1
| PSC |  | Poznámka k souboru cen: kanalizační přípojka : 1*1,015 | [15 empty] | PSC | 1
44 | K | 597109510R | Koleno hrdlové 30° kamenina DN 300, FN 48 spojovací systém C | kus | 1.015 |  | 0 |  |  |  | základní |  | 0 | 0 | 0 | 0 | 0 | 4 | K | 1 | ROZPOCET | 0 | 0 | 0 | 0 | 0 | 1 | 0 | 4 | 88
| PP |  | Koleno hrdlové 30° kamenina DN 300, FN 48 spojovací systém C | [15 empty] | PP | 1
| PSC |  | Poznámka k souboru cen: kanalizační přípojka : 1*1,015 | [15 empty] | PSC | 1
| D | 89 | Ostatní konstrukce na trubním vedení |  |  |  | 0 | [5 empty] | 0 |  | 0 |  | 0 | 1 | D | 0 | ROZPOCET | [6 empty] | 0
45 | K | 892571111R00 | Zkouška těsnosti kanalizace DN do 200, vodou | m | 52.25 |  | 0 |  |  |  | základní |  | 0 | 0 | 0 | 0 | 0 | 4 | K | 1 | ROZPOCET | 0 | 0 | 0 | 0 | 0 | 1 | 0 | 4 | 90
| PP |  | Zkouška těsnosti kanalizace DN do 200, vodou | [15 empty] | PP | 1
| PSC |  | Poznámka k souboru cen: DN 150 : (9,5+9,5+9,5+9,5)*1,1 DN 200 : 9,5*1,1 | [15 empty] | PSC | 1
46 | K | 892581111R00 | Zkouška těsnosti kanalizace DN do 300, vodou | m | 26.62 |  | 0 |  |  |  | základní |  | 0 | 0 | 0 | 0 | 0 | 4 | K | 1 | ROZPOCET | 0 | 0 | 0 | 0 | 0 | 1 | 0 | 4 | 92
| PP |  | Zkouška těsnosti kanalizace DN do 300, vodou | [15 empty] | PP | 1
| PSC |  | Poznámka k souboru cen: DN300 : (16,17+9,5*1,1) | [15 empty] | PSC | 1
47 | K | 892573111R00 | Zabezpečení konců kanal. potrubí DN do 200, vodou | úsek | 5 |  | 0 |  |  |  | základní |  | 0 | 0 | 0 | 0 | 0 | 4 | K | 1 | ROZPOCET | 0 | 0 | 0 | 0 | 0 | 1 | 0 | 4 | 94
| PP |  | Zabezpečení konců kanal. potrubí DN do 200, vodou | [15 empty] | PP | 1
| PSC |  | Poznámka k souboru cen: DN 150 : 4 DN 200 : 1 | [15 empty] | PSC | 1
48 | K | 892583111R00 | Zabezpečení konců kanal. potrubí DN do 300, vodou | úsek | 2 |  | 0 |  |  |  | základní |  | 0 | 0 | 0 | 0 | 0 | 4 | K | 1 | ROZPOCET | 0 | 0 | 0 | 0 | 0 | 1 | 0 | 4 | 96
| PP |  | Zabezpečení konců kanal. potrubí DN do 300, vodou | [15 empty] | PP | 1
| PSC |  | Poznámka k souboru cen: DN300 : 2 | [15 empty] | PSC | 1
49 | K | 892855112R00 | Kontrola kanalizace TV kamerou do 50 m | m | 78.87 |  | 0 |  |  |  | základní |  | 0 | 0 | 0 | 0 | 0 | 4 | K | 1 | ROZPOCET | 0 | 0 | 0 | 0 | 0 | 1 | 0 | 4 | 98
| PP |  | Kontrola kanalizace TV kamerou do 50 m | [15 empty] | PP | 1
| PSC |  | Poznámka k souboru cen: DN 150 : (9,5+9,5+9,5+9,5)*1,1 DN 200 : 9,5*1,1 DN300 : (16,17+9,5*1,1) | [15 empty] | PSC | 1
50 | K | 899623141R00 | Obetonování potrubí nebo zdiva stok betonem C12/15 | m3 | 32.786 |  | 0 |  |  |  | základní |  | 0 | 0 | 0 | 0 | 0 | 4 | K | 1 | ROZPOCET | 0 | 0 | 0 | 0 | 0 | 1 | 0 | 4 | 100
| PP |  | Obetonování potrubí nebo zdiva stok betonem C12/15 | [15 empty] | PP | 1
| PSC |  | Poznámka k souboru cen: DN 150 : 41,8*0,363 DN 200 : 10,45*0,414 DN 300 : (25,65)*0,518 | [15 empty] | PSC | 1
51 | K | 89-03 | D+M výplň vnitřní spáry mezi skružemi revizní šachty vhodnou maltovou směsí | kus | 1 |  | 0 |  |  |  | základní |  | 0 | 0 | 0 | 0 | 0 | 4 | K | 1 | ROZPOCET | 0 | 0 | 0 | 0 | 0 | 1 | 0 | 4 | 102
| PP |  | D+M výplň vnitřní spáry mezi skružemi revizní šachty vhodnou maltovou směsí | [15 empty] | PP | 1
| PSC |  | Poznámka k souboru cen: ŠJ17 : 1 | [15 empty] | PSC | 1
52 | K | 89-21 | D+M křížení stoky s kabelovými trasami, obnažení kabelu s přesahem 0,5 m na každou stranu výkopu výkop rýhy, podsyp, kabelové žlaby, obsyp, zásyp rýhy, výstražná fólie, obnovení povrchu | kpl | 21 |  | 0 |  |  |  | základní |  | 0 | 0 | 0 | 0 | 0 | 4 | K | 1 | ROZPOCET | 0 | 0 | 0 | 0 | 0 | 1 | 0 | 4 | 104
| PP |  | D+M křížení stoky s kabelovými trasami, obnažení kabelu s přesahem 0,5 m na každou stranu výkopu výkop rýhy, podsyp, kabelové žlaby, obsyp, zásyp rýhy, výstražná fólie, obnovení povrchu | [15 empty] | PP | 1
| PSC |  | Poznámka k souboru cen: stoky : NN : 7 VO : 7 sdělovací : 7 | [15 empty] | PSC | 1
53 | K | 89-23 | D+M křížení stoky s plynovodem s přesahem 1,5 m na každou stranu výkopu výkop rýhy, podsyp, obsyp, zásyp rýhy, výstražná fólie, obnovení povrchu, geotextilie | kpl | 7 |  | 0 |  |  |  | základní |  | 0 | 0 | 0 | 0 | 0 | 4 | K | 1 | ROZPOCET | 0 | 0 | 0 | 0 | 0 | 1 | 0 | 4 | 106
| PP |  | D+M křížení stoky s plynovodem s přesahem 1,5 m na každou stranu výkopu výkop rýhy, podsyp, obsyp, zásyp rýhy, výstražná fólie, obnovení povrchu, geotextilie | [15 empty] | PP | 1
| PSC |  | Poznámka k souboru cen: plynovod : 7 | [15 empty] | PSC | 1
54 | K | 89-24 | D+M křížení stoky s vodovodem podsyp, obsyp, výstražná fólie, marker, geotextilie | kpl | 7 |  | 0 |  |  |  | základní |  | 0 | 0 | 0 | 0 | 0 | 4 | K | 1 | ROZPOCET | 0 | 0 | 0 | 0 | 0 | 1 | 0 | 4 | 108
| PP |  | D+M křížení stoky s vodovodem podsyp, obsyp, výstražná fólie, marker, geotextilie | [15 empty] | PP | 1
| PSC |  | Poznámka k souboru cen: vodovod : 7 | [15 empty] | PSC | 1
55 | K | 894410020RAM | Šachta z betonových dílců pro DN 300 výška vstupu 3,6 m | kus | 1 |  | 0 |  |  |  | základní |  | 0 | 0 | 0 | 0 | 0 | 4 | K | 1 | ROZPOCET | 0 | 0 | 0 | 0 | 0 | 1 | 0 | 4 | 110
| PP |  | Šachta z betonových dílců pro DN 300 výška vstupu 3,6 m | [15 empty] | PP | 1
| PSC |  | Poznámka k souboru cen: ŠJ17 : 1 | [15 empty] | PSC | 1
| D | 97 | Prorážení otvorů |  |  |  | 0 | [5 empty] | 0 |  | 0 |  | 0 | 1 | D | 0 | ROZPOCET | [6 empty] | 0
56 | K | 970041300R00 | Vrtání jádrové do prostého betonu do D 300 mm | m | 0.4 |  | 0 |  |  |  | základní |  | 0 | 0 | 0 | 0 | 0 | 4 | K | 1 | ROZPOCET | 0 | 0 | 0 | 0 | 0 | 1 | 0 | 4 | 112
| PP |  | Vrtání jádrové do prostého betonu do D 300 mm | [15 empty] | PP | 1
| PSC |  | Poznámka k souboru cen: DP05 : 0,4 | [15 empty] | PSC | 1
| D | 99 | Staveništní přesun hmot |  |  |  | 0 | [5 empty] | 0 |  | 0 |  | 0 | 1 | D | 0 | ROZPOCET | [6 empty] | 0
57 | K | 998275101R00 | Přesun hmot, kanalizace kameninové, otevřený výkop | t | 550.688 |  | 0 |  |  |  | základní |  | 0 | 0 | 0 | 0 | 0 | 4 | K | 1 | ROZPOCET | 0 | 0 | 0 | 0 | 0 | 1 | 0 | 4 | 114
| PP |  | Přesun hmot, kanalizace kameninové, otevřený výkop | [15 empty] | PP | 1
| PSC |  | Poznámka k souboru cen: na vzdálenost 15 m od hrany výkopu nebo od okraje šachty | [15 empty] | PSC | 1
| D | D96 | Přesuny suti a vybouraných hmot |  |  |  | 0 | [5 empty] | 0 |  | 0 |  | 0 | 1 | D | 0 | ROZPOCET | [6 empty] | 0
58 | K | 979082213R00 | Vodorovná doprava suti po suchu do 1 km | t | 2.648 |  | 0 |  |  |  | základní |  | 0 | 0 | 0 | 0 | 0 | 4 | K | 1 | ROZPOCET | 0 | 0 | 0 | 0 | 0 | 1 | 0 | 4 | 116
| PP |  | Vodorovná doprava suti po suchu do 1 km | [15 empty] | PP | 1
59 | K | 979082219R00 | Příplatek za dopravu suti po suchu za další 1 km | t | 23.83 |  | 0 |  |  |  | základní |  | 0 | 0 | 0 | 0 | 0 | 4 | K | 1 | ROZPOCET | 0 | 0 | 0 | 0 | 0 | 1 | 0 | 4 | 118
| PP |  | Příplatek za dopravu suti po suchu za další 1 km | [15 empty] | PP | 1
60 | K | 979999999R00 | Poplatek za recyklaci suť do 10 % příměsí (skup.170107) | t | 2.648 |  | 0 |  |  |  | základní |  | 0 | 0 | 0 | 0 | 0 | 4 | K | 1 | ROZPOCET | 0 | 0 | 0 | 0 | 0 | 1 | 0 | 4 | 120
| PP |  | Poplatek za recyklaci suť do 10 % příměsí (skup.170107) | [15 empty] | PP | 1

## SO 341 - Rekonstrukce vod...
[9 empty] | >> skryté sloupce << | [9 empty] | {ab375816-8409-4ffb-9915-bb275d12c481}
2
| KRYCÍ LIST SOUPISU PRACÍ | [8 empty] | v --- níže se nacházejí doplnkové a pomocné údaje k sestavám --- v | [8 empty] | False
Stavba:
Úprava TT Zábrdovická, dopravní napojení ulice Šámalovy
Objekt:
SO 341 - Rekonstrukce vodovodu ul. Zábrdovická
| KSO: |  |  |  |  | CC-CZ:
| Místo: |  |  |  |  | Datum: | 21. 12. 2022
| Zadavatel: |  |  |  |  | IČ:
DIČ:
| Uchazeč: |  |  |  |  | IČ: | Vyplň údaj
|  | Vyplň údaj |  |  |  | DIČ: | Vyplň údaj
| Projektant: |  |  |  |  | IČ:
DIČ:
| Zpracovatel: |  |  |  |  | IČ:
DIČ:
Poznámka:
| Cena bez DPH | [5 empty] | 0
|  |  | Základ daně |  |  | Sazba daně | Výše daně
| DPH | základní | 0 |  |  | 21% | 0
|  | snížená | 0 |  |  | 15% | 0
|  | zákl. přenesená | 0 |  |  | 21% | 0
|  | sníž. přenesená | 0 |  |  | 15% | 0
|  | nulová | 0 |  |  | 0% | 0
| Cena s DPH |  |  | v | CZK |  | 0
| Projektant |  |  | Zpracovatel
| Datum a podpis: |  | Razítko | Datum a podpis: |  |  | Razítko
| Objednavatel |  |  | Uchazeč
| Datum a podpis: |  | Razítko | Datum a podpis: |  |  | Razítko
REKAPITULACE ČLENĚNÍ SOUPISU PRACÍ
Stavba:
Úprava TT Zábrdovická, dopravní napojení ulice Šámalovy
Objekt:
SO 341 - Rekonstrukce vodovodu ul. Zábrdovická
Místo: | [5 empty] | Datum: | 21. 12. 2022
Zadavatel: | [5 empty] | Projektant:
Uchazeč: |  |  | Vyplň údaj |  |  | Zpracovatel:
Kód dílu - Popis | [6 empty] | Cena celkem [CZK]
Náklady ze soupisu prací | [6 empty] | 0 | [12 empty] | -1
| HSV - Práce a dodávky HSV | [5 empty] | 0
| 1 - Zemní práce | [5 empty] | 0
| 4 - Vodorovné konstrukce | [5 empty] | 0
| 5 - Komunikace pozemní | [5 empty] | 0
| 8 - Trubní vedení | [5 empty] | 0
| 81 - Nový vodovodní řad | [5 empty] | 0
| 82 - Náhradní zásobování - NZ | [5 empty] | 0
| 997 - Přesun sutě | [5 empty] | 0
| 998 - Přesun hmot | [5 empty] | 0
| PSV - Práce a dodávky PSV | [5 empty] | 0
| 722 - Zdravotechnika - vnitřní vodovod | [5 empty] | 0
| M - Práce a dodávky M | [5 empty] | 0
| 23-M - Montáže potrubí | [5 empty] | 0
| 46-M - Zemní práce při extr.mont.pracích | [5 empty] | 0
SOUPIS PRACÍ
Stavba:
Úprava TT Zábrdovická, dopravní napojení ulice Šámalovy
Objekt:
SO 341 - Rekonstrukce vodovodu ul. Zábrdovická
Místo: | [5 empty] | Datum: | 21. 12. 2022
Zadavatel: | [5 empty] | Projektant:
Uchazeč: |  |  | Vyplň údaj |  |  | Zpracovatel:
PČ | Typ | Kód | Popis | MJ | Množství | J.cena [CZK] | Cena celkem [CZK] | Cenová soustava |  |  | DPH | J. Nh [h] | Nh celkem [h] | J. hmotnost [t] | Hmotnost celkem [t] | J. suť [t] | Suť Celkem [t]
Náklady soupisu celkem | [6 empty] | 0 | [5 empty] | 0 |  | 0 |  | 0 |  | D | -1 | [10 empty] | 0
| D | HSV | Práce a dodávky HSV |  |  |  | 0 | [5 empty] | 0 |  | 0 |  | 0 | 1 | D | 0 |  |  |  | ROZPOCET | [6 empty] | 0
| D | 1 | Zemní práce |  |  |  | 0 | [5 empty] | 0 |  | 0 |  | 0 | 1 | D | 1 |  |  |  | ROZPOCET | [6 empty] | 0
1 | K | 113107225 | Odstranění podkladu z recyklátu tl přes 400 do 500 mm strojně pl přes 200 m2 | m2 | 228 |  | 0 | CS ÚRS 2022 02 |  |  | základní |  | 0 | 0 | 0 | 0 | 0 | 4 | K | 2 |  |  |  | ROZPOCET | 0 | 0 | 0 | 0 | 0 | 1 | 0 | 4 | 2
| PP |  | Odstranění podkladu z recyklátu tl přes 400 do 500 mm strojně pl přes 200 m2 | [15 empty] | PP | 2
| Online PSC |  | https://podminky.urs.cz/item/CS_URS_2022_02/113107225 | [15 empty] | Online PSC | 2
| VV |  | výpočet výměr | [15 empty] | VV | 2 | 1 | True | 0 | ROZPOCET
| VV |  | "recyklát pro demontáž NZ" 228,0 |  | 228 | [13 empty] | VV | 2 | 2 | True | 0 | ROZPOCET
| VV |  | Součet |  | 228 | [13 empty] | VV | 2 | 4 | True | 1 | ROZPOCET
2 | K | 113107243 | Odstranění podkladu živičného tl přes 100 do 150 mm strojně pl přes 200 m2 | m2 | 228 |  | 0 | CS ÚRS 2022 02 |  |  | základní |  | 0 | 0 | 0 | 0 | 0 | 4 | K | 2 |  |  |  | ROZPOCET | 0 | 0 | 0 | 0 | 0 | 1 | 0 | 4 | 4
| PP |  | Odstranění podkladu živičného tl přes 100 do 150 mm strojně pl přes 200 m2 | [15 empty] | PP | 2
| Online PSC |  | https://podminky.urs.cz/item/CS_URS_2022_02/113107243 | [15 empty] | Online PSC | 2
| VV |  | výpočet výměr | [15 empty] | VV | 2 | 1 | True | 0 | ROZPOCET
| VV |  | "asf. recyklát pro demontáž NZ" 228,0 |  | 228 | [13 empty] | VV | 2 | 2 | True | 0 | ROZPOCET
| VV |  | Součet |  | 228 | [13 empty] | VV | 2 | 4 | True | 1 | ROZPOCET
3 | K | 115101201 | Čerpání vody na dopravní výšku do 10 m průměrný přítok do 500 l/min | hod | 2160 |  | 0 | CS ÚRS 2022 02 |  |  | základní |  | 0 | 0 | 0 | 0 | 0 | 4 | K | 2 |  |  |  | ROZPOCET | 0 | 0 | 0 | 0 | 0 | 1 | 0 | 4 | 6
| PP |  | Čerpání vody na dopravní výšku do 10 m průměrný přítok do 500 l/min | [15 empty] | PP | 2
| Online PSC |  | https://podminky.urs.cz/item/CS_URS_2022_02/115101201 | [15 empty] | Online PSC | 2
4 | K | 115101301 | Pohotovost čerpací soupravy pro dopravní výšku do 10 m přítok do 500 l/min | den | 180 |  | 0 | CS ÚRS 2022 02 |  |  | základní |  | 0 | 0 | 0 | 0 | 0 | 4 | K | 2 |  |  |  | ROZPOCET | 0 | 0 | 0 | 0 | 0 | 1 | 0 | 4 | 8
| PP |  | Pohotovost čerpací soupravy pro dopravní výšku do 10 m přítok do 500 l/min | [15 empty] | PP | 2
| Online PSC |  | https://podminky.urs.cz/item/CS_URS_2022_02/115101301 | [15 empty] | Online PSC | 2
5 | K | 115109001 R | Čerpací jímky | kpl | 6 |  | 0 |  |  |  | základní |  | 0 | 0 | 0 | 0 | 0 | 4 | K | 2 |  |  |  | ROZPOCET | 0 | 0 | 0 | 0 | 0 | 1 | 0 | 4 | 10
| PP |  | Čerpací jímky | [15 empty] | PP | 2
| VV |  | betonová trouba DN 600 mm, dl. 1,0 m - zřízení a odstranění | [15 empty] | VV | 2 | 1 | True | 0 | ROZPOCET
| VV |  | "kpl" 6 |  | 6 | [13 empty] | VV | 2 | 2 | True | 0 | ROZPOCET
| VV |  | Součet |  | 6 | [13 empty] | VV | 2 | 4 | True | 1 | ROZPOCET
6 | K | 119001401 | Dočasné zajištění potrubí ocelového nebo litinového DN do 200 mm | m | 18 |  | 0 | CS ÚRS 2022 02 |  |  | základní |  | 0 | 0 | 0 | 0 | 0 | 4 | K | 2 |  |  |  | ROZPOCET | 0 | 0 | 0 | 0 | 0 | 1 | 0 | 4 | 12
| PP |  | Dočasné zajištění potrubí ocelového nebo litinového DN do 200 mm | [15 empty] | PP | 2
| Online PSC |  | https://podminky.urs.cz/item/CS_URS_2022_02/119001401 | [15 empty] | Online PSC | 2
| VV |  | "vodovod DN 100" 2 * 1,50 |  | 3 | [13 empty] | VV | 2 | 2 | True | 0 | ROZPOCET
| VV |  | "vodovod DN 200" 7 * 1,50 |  | 10.5 | [13 empty] | VV | 2 | 2 | True | 0 | ROZPOCET
| VV |  | "plynovod DN 50" 3 * 1,50 |  | 4.5 | [13 empty] | VV | 2 | 2 | True | 0 | ROZPOCET
| VV |  | Součet |  | 18 | [13 empty] | VV | 2 | 4 | True | 1 | ROZPOCET
7 | K | 119001421 | Dočasné zajištění kabelů a kabelových tratí ze 3 volně ložených kabelů | m | 52.5 |  | 0 | CS ÚRS 2022 02 |  |  | základní |  | 0 | 0 | 0 | 0 | 0 | 4 | K | 2 |  |  |  | ROZPOCET | 0 | 0 | 0 | 0 | 0 | 1 | 0 | 4 | 14
| PP |  | Dočasné zajištění kabelů a kabelových tratí ze 3 volně ložených kabelů | [15 empty] | PP | 2
| Online PSC |  | https://podminky.urs.cz/item/CS_URS_2022_02/119001421 | [15 empty] | Online PSC | 2
| VV |  | "z PP" 35 * 1,5 |  | 52.5 | [13 empty] | VV | 2 | 2 | True | 0 | ROZPOCET
| VV |  | Součet |  | 52.5 | [13 empty] | VV | 2 | 4 | True | 1 | ROZPOCET
8 | K | 132251104 | Hloubení rýh nezapažených š do 800 mm v hornině třídy těžitelnosti I skupiny 3 objem přes 100 m3 strojně | m3 | 127.2 |  | 0 | CS ÚRS 2022 02 |  |  | základní |  | 0 | 0 | 0 | 0 | 0 | 4 | K | 2 |  |  |  | ROZPOCET | 0 | 0 | 0 | 0 | 0 | 1 | 0 | 4 | 16
| PP |  | Hloubení rýh nezapažených š do 800 mm v hornině třídy těžitelnosti I skupiny 3 objem přes 100 m3 strojně | [15 empty] | PP | 2
| Online PSC |  | https://podminky.urs.cz/item/CS_URS_2022_02/132251104 | [15 empty] | Online PSC | 2
| VV |  | "rýha pro NZ" 265,0 * 0,80 * 0,60 |  | 127.2 | [13 empty] | VV | 2 | 2 | True | 0 | ROZPOCET
| VV |  | Součet |  | 127.2 | [13 empty] | VV | 2 | 4 | True | 1 | ROZPOCET
9 | K | 139001101 | Příplatek za ztížení vykopávky v blízkosti podzemního vedení | m3 | 126.424 |  | 0 | CS ÚRS 2022 02 |  |  | základní |  | 0 | 0 | 0 | 0 | 0 | 4 | K | 2 |  |  |  | ROZPOCET | 0 | 0 | 0 | 0 | 0 | 1 | 0 | 4 | 18
| PP |  | Příplatek za ztížení vykopávky v blízkosti podzemního vedení | [15 empty] | PP | 2
| Online PSC |  | https://podminky.urs.cz/item/CS_URS_2022_02/139001101 | [15 empty] | Online PSC | 2
| VV |  | "vodovod DN 100" 1,10 * 1,60 * 3,0 |  | 5.28 | [13 empty] | VV | 2 | 2 | True | 0 | ROZPOCET
| VV |  | "vodovod DN 200" 1,20 * 1,70 * 10,50 |  | 21.42 | [13 empty] | VV | 2 | 2 | True | 0 | ROZPOCET
| VV |  | "plynovod DN 50" 1,05 * 1,55 * 4,50 |  | 7.324 | [13 empty] | VV | 2 | 2 | True | 0 | ROZPOCET
| VV |  | "kabely" 1,10 * 1,60 * 52,50 |  | 92.4 | [13 empty] | VV | 2 | 2 | True | 0 | ROZPOCET
| VV |  | Součet |  | 126.424 | [13 empty] | VV | 2 | 4 | True | 1 | ROZPOCET
10 | K | 131251202 | Hloubení jam zapažených v hornině třídy těžitelnosti I skupiny 3 objem do 50 m3 strojně | m3 | 28.8 |  | 0 | CS ÚRS 2022 02 |  |  | základní |  | 0 | 0 | 0 | 0 | 0 | 4 | K | 2 |  |  |  | ROZPOCET | 0 | 0 | 0 | 0 | 0 | 1 | 0 | 4 | 20
| PP |  | Hloubení jam zapažených v hornině třídy těžitelnosti I skupiny 3 objem do 50 m3 strojně | [15 empty] | PP | 2
| Online PSC |  | https://podminky.urs.cz/item/CS_URS_2022_02/131251202 | [15 empty] | Online PSC | 2
| VV |  | těžitelnost - 100% tř. I, sk. 3 | [15 empty] | VV | 2 | 1 | True | 0 | ROZPOCET
| VV |  | "výpocet výmer" 28,80 |  | 28.8 | [13 empty] | VV | 2 | 2 | True | 0 | ROZPOCET
| VV |  | Součet |  | 28.8 | [13 empty] | VV | 2 | 4 | True | 1 | ROZPOCET
11 | K | 132254205 | Hloubení zapažených rýh š do 2000 mm v hornině třídy těžitelnosti I skupiny 3 objem do 1000 m3 | m3 | 680.5 |  | 0 | CS ÚRS 2022 02 |  |  | základní |  | 0 | 0 | 0 | 0 | 0 | 4 | K | 2 |  |  |  | ROZPOCET | 0 | 0 | 0 | 0 | 0 | 1 | 0 | 4 | 22
| PP |  | Hloubení zapažených rýh š do 2000 mm v hornině třídy těžitelnosti I skupiny 3 objem do 1000 m3 | [15 empty] | PP | 2
| Online PSC |  | https://podminky.urs.cz/item/CS_URS_2022_02/132254205 | [15 empty] | Online PSC | 2
| VV |  | těžitelnost - 100% tř. I, sk. 3 | [15 empty] | VV | 2 | 1 | True | 0 | ROZPOCET
| VV |  | "výpocet výmer" 680,50 |  | 680.5 | [13 empty] | VV | 2 | 2 | True | 0 | ROZPOCET
| VV |  | Součet |  | 680.5 | [13 empty] | VV | 2 | 4 | True | 1 | ROZPOCET
12 | K | 139951123 | Bourání kcí v hloubených vykopávkách ze zdiva ze ŽB nebo předpjatého strojně | m3 | 3.9 |  | 0 | CS ÚRS 2022 02 |  |  | základní |  | 0 | 0 | 0 | 0 | 0 | 4 | K | 2 |  |  |  | ROZPOCET | 0 | 0 | 0 | 0 | 0 | 1 | 0 | 4 | 24
| PP |  | Bourání kcí v hloubených vykopávkách ze zdiva ze ŽB nebo předpjatého strojně | [15 empty] | PP | 2
| Online PSC |  | https://podminky.urs.cz/item/CS_URS_2022_02/139951123 | [15 empty] | Online PSC | 2
| VV |  | vybourání rušené kanalizace DN 1000 - 2x | [15 empty] | VV | 2 | 1 | True | 0 | ROZPOCET
| VV |  | "m3" 1,95 * 2 |  | 3.9 | [13 empty] | VV | 2 | 2 | True | 0 | ROZPOCET
| VV |  | Součet |  | 3.9 | [13 empty] | VV | 2 | 4 | True | 1 | ROZPOCET
13 | K | 151101101 | Zřízení příložného pažení a rozepření stěn rýh hl do 2 m | m2 | 1010 |  | 0 | CS ÚRS 2022 02 |  |  | základní |  | 0 | 0 | 0 | 0 | 0 | 4 | K | 2 |  |  |  | ROZPOCET | 0 | 0 | 0 | 0 | 0 | 1 | 0 | 4 | 26
| PP |  | Zřízení příložného pažení a rozepření stěn rýh hl do 2 m | [15 empty] | PP | 2
| Online PSC |  | https://podminky.urs.cz/item/CS_URS_2022_02/151101101 | [15 empty] | Online PSC | 2
| VV |  | "výpocet výmer" 1010,0 |  | 1010 | [13 empty] | VV | 2 | 2 | True | 0 | ROZPOCET
| VV |  | Součet |  | 1010 | [13 empty] | VV | 2 | 4 | True | 1 | ROZPOCET
14 | K | 151101102 | Zřízení příložného pažení a rozepření stěn rýh hl přes 2 do 4 m | m2 | 31.4 |  | 0 | CS ÚRS 2022 02 |  |  | základní |  | 0 | 0 | 0 | 0 | 0 | 4 | K | 2 |  |  |  | ROZPOCET | 0 | 0 | 0 | 0 | 0 | 1 | 0 | 4 | 28
| PP |  | Zřízení příložného pažení a rozepření stěn rýh hl přes 2 do 4 m | [15 empty] | PP | 2
| Online PSC |  | https://podminky.urs.cz/item/CS_URS_2022_02/151101102 | [15 empty] | Online PSC | 2
| VV |  | "výpocet výmer" 31,40 |  | 31.4 | [13 empty] | VV | 2 | 2 | True | 0 | ROZPOCET
| VV |  | Součet |  | 31.4 | [13 empty] | VV | 2 | 4 | True | 1 | ROZPOCET
15 | K | 151101111 | Odstranění příložného pažení a rozepření stěn rýh hl do 2 m | m2 | 1010 |  | 0 | CS ÚRS 2022 02 |  |  | základní |  | 0 | 0 | 0 | 0 | 0 | 4 | K | 2 |  |  |  | ROZPOCET | 0 | 0 | 0 | 0 | 0 | 1 | 0 | 4 | 30
| PP |  | Odstranění příložného pažení a rozepření stěn rýh hl do 2 m | [15 empty] | PP | 2
| Online PSC |  | https://podminky.urs.cz/item/CS_URS_2022_02/151101111 | [15 empty] | Online PSC | 2
16 | K | 151101112 | Odstranění příložného pažení a rozepření stěn rýh hl přes 2 do 4 m | m2 | 31.4 |  | 0 | CS ÚRS 2022 02 |  |  | základní |  | 0 | 0 | 0 | 0 | 0 | 4 | K | 2 |  |  |  | ROZPOCET | 0 | 0 | 0 | 0 | 0 | 1 | 0 | 4 | 32
| PP |  | Odstranění příložného pažení a rozepření stěn rýh hl přes 2 do 4 m | [15 empty] | PP | 2
| Online PSC |  | https://podminky.urs.cz/item/CS_URS_2022_02/151101112 | [15 empty] | Online PSC | 2
17 | K | 151101201 | Zřízení příložného pažení stěn výkopu hl do 4 m | m2 | 57.6 |  | 0 | CS ÚRS 2022 02 |  |  | základní |  | 0 | 0 | 0 | 0 | 0 | 4 | K | 2 |  |  |  | ROZPOCET | 0 | 0 | 0 | 0 | 0 | 1 | 0 | 4 | 34
| PP |  | Zřízení příložného pažení stěn výkopu hl do 4 m | [15 empty] | PP | 2
| Online PSC |  | https://podminky.urs.cz/item/CS_URS_2022_02/151101201 | [15 empty] | Online PSC | 2
| VV |  | "výpočet výměr" 57,60 |  | 57.6 | [13 empty] | VV | 2 | 2 | True | 0 | ROZPOCET
| VV |  | Součet |  | 57.6 | [13 empty] | VV | 2 | 4 | True | 1 | ROZPOCET
18 | K | 151101211 | Odstranění příložného pažení stěn hl do 4 m | m2 | 57.6 |  | 0 | CS ÚRS 2022 02 |  |  | základní |  | 0 | 0 | 0 | 0 | 0 | 4 | K | 2 |  |  |  | ROZPOCET | 0 | 0 | 0 | 0 | 0 | 1 | 0 | 4 | 36
| PP |  | Odstranění příložného pažení stěn hl do 4 m | [15 empty] | PP | 2
| Online PSC |  | https://podminky.urs.cz/item/CS_URS_2022_02/151101211 | [15 empty] | Online PSC | 2
19 | K | 151101301 | Zřízení rozepření stěn při pažení příložném hl do 4 m | m3 | 20.8 |  | 0 | CS ÚRS 2022 02 |  |  | základní |  | 0 | 0 | 0 | 0 | 0 | 4 | K | 2 |  |  |  | ROZPOCET | 0 | 0 | 0 | 0 | 0 | 1 | 0 | 4 | 38
| PP |  | Zřízení rozepření stěn při pažení příložném hl do 4 m | [15 empty] | PP | 2
| Online PSC |  | https://podminky.urs.cz/item/CS_URS_2022_02/151101301 | [15 empty] | Online PSC | 2
20 | K | 151101311 | Odstranění rozepření stěn při pažení příložném hl do 4 m | m3 | 20.8 |  | 0 | CS ÚRS 2022 02 |  |  | základní |  | 0 | 0 | 0 | 0 | 0 | 4 | K | 2 |  |  |  | ROZPOCET | 0 | 0 | 0 | 0 | 0 | 1 | 0 | 4 | 40
| PP |  | Odstranění rozepření stěn při pažení příložném hl do 4 m | [15 empty] | PP | 2
| Online PSC |  | https://podminky.urs.cz/item/CS_URS_2022_02/151101311 | [15 empty] | Online PSC | 2
21 | K | 162751117 | Vodorovné přemístění přes 9 000 do 10000 m výkopku/sypaniny z horniny třídy těžitelnosti I skupiny 1 až 3 | m3 | 836.5 |  | 0 | CS ÚRS 2022 02 |  |  | základní |  | 0 | 0 | 0 | 0 | 0 | 4 | K | 2 |  |  |  | ROZPOCET | 0 | 0 | 0 | 0 | 0 | 1 | 0 | 4 | 42
| PP |  | Vodorovné přemístění přes 9 000 do 10000 m výkopku/sypaniny z horniny třídy těžitelnosti I skupiny 1 až 3 | [15 empty] | PP | 2
| Online PSC |  | https://podminky.urs.cz/item/CS_URS_2022_02/162751117 | [15 empty] | Online PSC | 2
22 | K | 171201231 | Poplatek za uložení zeminy a kamení na recyklační skládce (skládkovné) kód odpadu 17 05 04 | t | 1673 |  | 0 | CS ÚRS 2022 02 |  |  | základní |  | 0 | 0 | 0 | 0 | 0 | 4 | K | 2 |  |  |  | ROZPOCET | 0 | 0 | 0 | 0 | 0 | 1 | 0 | 4 | 44
| PP |  | Poplatek za uložení zeminy a kamení na recyklační skládce (skládkovné) kód odpadu 17 05 04 | [15 empty] | PP | 2
| Online PSC |  | https://podminky.urs.cz/item/CS_URS_2022_02/171201231 | [15 empty] | Online PSC | 2
23 | K | 171251201 | Uložení sypaniny na skládky nebo meziskládky | m3 | 836.5 |  | 0 | CS ÚRS 2022 02 |  |  | základní |  | 0 | 0 | 0 | 0 | 0 | 4 | K | 2 |  |  |  | ROZPOCET | 0 | 0 | 0 | 0 | 0 | 1 | 0 | 4 | 46
| PP |  | Uložení sypaniny na skládky nebo meziskládky | [15 empty] | PP | 2
| Online PSC |  | https://podminky.urs.cz/item/CS_URS_2022_02/171251201 | [15 empty] | Online PSC | 2
24 | K | 174151101 | Zásyp jam, šachet rýh nebo kolem objektů sypaninou se zhutněním | m3 | 539.425 |  | 0 | CS ÚRS 2022 02 |  |  | základní |  | 0 | 0 | 0 | 0 | 0 | 4 | K | 2 |  |  |  | ROZPOCET | 0 | 0 | 0 | 0 | 0 | 1 | 0 | 4 | 48
| PP |  | Zásyp jam, šachet rýh nebo kolem objektů sypaninou se zhutněním | [15 empty] | PP | 2
| Online PSC |  | https://podminky.urs.cz/item/CS_URS_2022_02/174151101 | [15 empty] | Online PSC | 2
25 | M | 58344197 | štěrkodrť frakce 0/63 | t | 714.121 |  | 0 | CS ÚRS 2022 02 |  |  | základní |  | 0 | 0 | 0 | 0 | 0 | 8 | M | 2 |  |  |  | ROZPOCET | 0 | 0 | 0 | 0 | 0 | 1 | 0 | 4 | 50
| PP |  | štěrkodrť frakce 0/63 | [15 empty] | PP | 2
26 | M | 58981121 | recyklát betonový frakce 8/32 | t | 375.518 |  | 0 | CS ÚRS 2022 02 |  |  | základní |  | 0 | 0 | 0 | 0 | 0 | 8 | M | 2 |  |  |  | ROZPOCET | 0 | 0 | 0 | 0 | 0 | 1 | 0 | 4 | 52
| PP |  | recyklát betonový frakce 8/32 | [15 empty] | PP | 2
27 | K | 175151101 | Obsypání potrubí strojně sypaninou bez prohození, uloženou do 3 m | m3 | 283.875 |  | 0 | CS ÚRS 2022 02 |  |  | základní |  | 0 | 0 | 0 | 0 | 0 | 4 | K | 2 |  |  |  | ROZPOCET | 0 | 0 | 0 | 0 | 0 | 1 | 0 | 4 | 54
| PP |  | Obsypání potrubí strojně sypaninou bez prohození, uloženou do 3 m | [15 empty] | PP | 2
| Online PSC |  | https://podminky.urs.cz/item/CS_URS_2022_02/175151101 | [15 empty] | Online PSC | 2
| VV |  | "výpočet výměr" 254,30 |  | 254.3 | [13 empty] | VV | 2 | 2 | True | 0 | ROZPOCET
| VV |  | obsyp kabelových chrániček pískem | [15 empty] | VV | 2 | 1 | True | 0 | ROZPOCET
| VV |  | (1,0 * 0,70 * 1,30 - 0,25 * 0,20 * 1,30) * 35 |  | 29.575 | [13 empty] | VV | 2 | 2 | True | 0 | ROZPOCET
| VV |  | Součet |  | 283.875 | [13 empty] | VV | 2 | 4 | True | 1 | ROZPOCET
28 | M | 58337302 | štěrkopísek frakce 0/16 | t | 513.686 |  | 0 | CS ÚRS 2022 02 |  |  | základní |  | 0 | 0 | 0 | 0 | 0 | 8 | M | 2 |  |  |  | ROZPOCET | 0 | 0 | 0 | 0 | 0 | 1 | 0 | 4 | 56
| PP |  | štěrkopísek frakce 0/16 | [15 empty] | PP | 2
29 | M | 58331351 | kamenivo těžené drobné frakce 0/4 | t | 59.742 |  | 0 | CS ÚRS 2022 02 |  |  | základní |  | 0 | 0 | 0 | 0 | 0 | 8 | M | 2 |  |  |  | ROZPOCET | 0 | 0 | 0 | 0 | 0 | 1 | 0 | 4 | 58
| PP |  | kamenivo těžené drobné frakce 0/4 | [15 empty] | PP | 2
| D | 4 | Vodorovné konstrukce |  |  |  | 0 | [5 empty] | 0 |  | 0 |  | 0 | 1 | D | 1 |  |  |  | ROZPOCET | [6 empty] | 0
30 | K | 451573111 | Lože pod potrubí otevřený výkop ze štěrkopísku | m3 | 45.65 |  | 0 | CS ÚRS 2022 02 |  |  | základní |  | 0 | 0 | 0 | 0 | 0 | 4 | K | 2 |  |  |  | ROZPOCET | 0 | 0 | 0 | 0 | 0 | 1 | 0 | 4 | 60
| PP |  | Lože pod potrubí otevřený výkop ze štěrkopísku | [15 empty] | PP | 2
| Online PSC |  | https://podminky.urs.cz/item/CS_URS_2022_02/451573111 | [15 empty] | Online PSC | 2
| VV |  | "výpočet výměr" 45,65 |  | 45.65 | [13 empty] | VV | 2 | 2 | True | 0 | ROZPOCET
| VV |  | Součet |  | 45.65 | [13 empty] | VV | 2 | 4 | True | 1 | ROZPOCET
31 | K | 452313141 | Podkladní bloky z betonu prostého tř. C 16/20 otevřený výkop | m3 | 0.21 |  | 0 | CS ÚRS 2022 02 |  |  | základní |  | 0 | 0 | 0 | 0 | 0 | 4 | K | 2 |  |  |  | ROZPOCET | 0 | 0 | 0 | 0 | 0 | 1 | 0 | 4 | 62
| PP |  | Podkladní bloky z betonu prostého tř. C 16/20 otevřený výkop | [15 empty] | PP | 2
| Online PSC |  | https://podminky.urs.cz/item/CS_URS_2022_02/452313141 | [15 empty] | Online PSC | 2
| VV |  | "blok OS 1" 7 * 0,03 |  | 0.21 | [13 empty] | VV | 2 | 2 | True | 0 | ROZPOCET
| VV |  | Součet |  | 0.21 | [13 empty] | VV | 2 | 4 | True | 1 | ROZPOCET
32 | K | 452323141 | Podkladní bloky ze ŽB tř. C 16/20 otevřený výkop | m3 | 0.6 |  | 0 | CS ÚRS 2022 02 |  |  | základní |  | 0 | 0 | 0 | 0 | 0 | 4 | K | 2 |  |  |  | ROZPOCET | 0 | 0 | 0 | 0 | 0 | 1 | 0 | 4 | 64
| PP |  | Podkladní bloky ze ŽB tř. C 16/20 otevřený výkop | [15 empty] | PP | 2
| Online PSC |  | https://podminky.urs.cz/item/CS_URS_2022_02/452323141 | [15 empty] | Online PSC | 2
| VV |  | "blok OS 2" 1 * 0,60 |  | 0.6 | [13 empty] | VV | 2 | 2 | True | 0 | ROZPOCET
| VV |  | Součet |  | 0.6 | [13 empty] | VV | 2 | 4 | True | 1 | ROZPOCET
33 | K | 452353101 | Bednění podkladních bloků otevřený výkop | m2 | 4.5 |  | 0 | CS ÚRS 2022 02 |  |  | základní |  | 0 | 0 | 0 | 0 | 0 | 4 | K | 2 |  |  |  | ROZPOCET | 0 | 0 | 0 | 0 | 0 | 1 | 0 | 4 | 66
| PP |  | Bednění podkladních bloků otevřený výkop | [15 empty] | PP | 2
| Online PSC |  | https://podminky.urs.cz/item/CS_URS_2022_02/452353101 | [15 empty] | Online PSC | 2
34 | K | 452368211 | Výztuž podkladních desek nebo bloků nebo pražců otevřený výkop ze svařovaných sítí Kari | t | 0.065 |  | 0 | CS ÚRS 2022 02 |  |  | základní |  | 0 | 0 | 0 | 0 | 0 | 4 | K | 2 |  |  |  | ROZPOCET | 0 | 0 | 0 | 0 | 0 | 1 | 0 | 4 | 68
| PP |  | Výztuž podkladních desek nebo bloků nebo pražců otevřený výkop ze svařovaných sítí Kari | [15 empty] | PP | 2
| Online PSC |  | https://podminky.urs.cz/item/CS_URS_2022_02/452368211 | [15 empty] | Online PSC | 2
| VV |  | "blok OS 2" 0,065 |  | 0.065 | [13 empty] | VV | 2 | 2 | True | 0 | ROZPOCET
| VV |  | Součet |  | 0.065 | [13 empty] | VV | 2 | 4 | True | 1 | ROZPOCET
| D | 5 | Komunikace pozemní |  |  |  | 0 | [5 empty] | 0 |  | 0 |  | 0 | 1 | D | 1 |  |  |  | ROZPOCET | [6 empty] | 0
35 | K | 565175101 | Asfaltový beton vrstva podkladní ACP 16 (obalované kamenivo OKS) tl 100 mm š do 1,5 m | m2 | 228 |  | 0 | CS ÚRS 2022 02 |  |  | základní |  | 0 | 0 | 0 | 0 | 0 | 4 | K | 2 |  |  |  | ROZPOCET | 0 | 0 | 0 | 0 | 0 | 1 | 0 | 4 | 70
| PP |  | Asfaltový beton vrstva podkladní ACP 16 (obalované kamenivo OKS) tl 100 mm š do 1,5 m | [15 empty] | PP | 2
| Online PSC |  | https://podminky.urs.cz/item/CS_URS_2022_02/565175101 | [15 empty] | Online PSC | 2
| VV |  | "Provizorní zapravení pro NZ" 228,0 |  | 228 | [13 empty] | VV | 2 | 2 | True | 0 | ROZPOCET
| VV |  | Součet |  | 228 | [13 empty] | VV | 2 | 4 | True | 1 | ROZPOCET
36 | K | 577144211 | Asfaltový beton vrstva obrusná ACO 11 (ABS) tř. II tl 50 mm š do 3 m z nemodifikovaného asfaltu | m2 | 228 |  | 0 | CS ÚRS 2022 02 |  |  | základní |  | 0 | 0 | 0 | 0 | 0 | 4 | K | 2 |  |  |  | ROZPOCET | 0 | 0 | 0 | 0 | 0 | 1 | 0 | 4 | 72
| PP |  | Asfaltový beton vrstva obrusná ACO 11 (ABS) tř. II tl 50 mm š do 3 m z nemodifikovaného asfaltu | [15 empty] | PP | 2
| Online PSC |  | https://podminky.urs.cz/item/CS_URS_2022_02/577144211 | [15 empty] | Online PSC | 2
| VV |  | "Provizorní zapravení pro NZ" 228,0 |  | 228 | [13 empty] | VV | 2 | 2 | True | 0 | ROZPOCET
| VV |  | Součet |  | 228 | [13 empty] | VV | 2 | 4 | True | 1 | ROZPOCET
| D | 8 | Trubní vedení |  |  |  | 0 | [5 empty] | 0 |  | 0 |  | 0 | 1 | D | 1 |  |  |  | ROZPOCET | [6 empty] | 0
| D | 81 | Nový vodovodní řad |  |  |  | 0 | [5 empty] | 0 |  | 0 |  | 0 | 1 | D | 1 |  |  |  | ROZPOCET | [6 empty] | 0
37 | K | 851 00 | Potrubí a tvarovky z tvárné litiny dle ČSN EN 545:2011. |  | 0 |  | 0 |  |  |  | základní |  | 0 | 0 | 0 | 0 | 0 | 4 | K | 2 |  |  |  | ROZPOCET | 0 | 0 | 0 | 0 | 0 | 1 | 0 | 4 | 74
| PP |  | Potrubí a tvarovky z tvárné litiny dle ČSN EN 545:2011. | [15 empty] | PP | 2
| VV |  | POPIS PRO NÁSLEDUJÍCÍ POLOŽKY | [15 empty] | VV | 2 | 1 | True | 0 | ROZPOCET
| VV |  | Trouby z tvárné litiny dle CSN EN 545 ISO 2531, hrdlové se zámkovými spoji, trídy Class. | [15 empty] | VV | 2 | 1 | True | 0 | ROZPOCET
| VV |  | s tl. stěny DN100 min. 4,7 mm, DN200 min. 4,8 mm a DN300 min.5,6 mm; dl. 6,0m | [15 empty] | VV | 2 | 1 | True | 0 | ROZPOCET
| VV |  | vnější povrchová („těžká“) úprava: vrstva extrudovaného polyetylénového povlaku | [15 empty] | VV | 2 | 1 | True | 0 | ROZPOCET
| VV |  | dle EN 14628 nebo vrstva polyuretanového povlaku dle EN 15189 | [15 empty] | VV | 2 | 1 | True | 0 | ROZPOCET
| VV |  | vnitřní povrchová úprava: vyložení vrstvou cementové malty | [15 empty] | VV | 2 | 1 | True | 0 | ROZPOCET
| VV |  | nebo vyložení vrstvou polyuretanu | [15 empty] | VV | 2 | 1 | True | 0 | ROZPOCET
| VV |  | Tvarovky z tvárné litiny dle ČSN EN 545 ISO 2531 | [15 empty] | VV | 2 | 1 | True | 0 | ROZPOCET
| VV |  | vnitřní a vnější povrchová úprava: dle ČSN EN 545 a ČSN EN 14901, | [15 empty] | VV | 2 | 1 | True | 0 | ROZPOCET
| VV |  | krycí modrý epoxidový povlak o síle min. 240 mikro.m. | [15 empty] | VV | 2 | 1 | True | 0 | ROZPOCET
| VV |  | Viz príloha c. D.1.9.09 SO 341 - Výpis potrubí, tvarovek a armatur | [15 empty] | VV | 2 | 1 | True | 0 | ROZPOCET
| VV |  | 0 |  | 0 | [13 empty] | VV | 2 | 2 | True | 0 | ROZPOCET
| VV |  | Součet |  | 0 | [13 empty] | VV | 2 | 4 | True | 1 | ROZPOCET
38 | K | 851261131 | Montáž potrubí z trub litinových hrdlových s integrovaným těsněním otevřený výkop DN 100 | m | 8.1 |  | 0 | CS ÚRS 2022 02 |  |  | základní |  | 0 | 0 | 0 | 0 | 0 | 4 | K | 2 |  |  |  | ROZPOCET | 0 | 0 | 0 | 0 | 0 | 1 | 0 | 4 | 76
| PP |  | Montáž potrubí z trub litinových hrdlových s integrovaným těsněním otevřený výkop DN 100 | [15 empty] | PP | 2
| Online PSC |  | https://podminky.urs.cz/item/CS_URS_2022_02/851261131 | [15 empty] | Online PSC | 2
| VV |  | "výpis materiálu" 8,10 |  | 8.1 | [13 empty] | VV | 2 | 2 | True | 0 | ROZPOCET
| VV |  | Součet |  | 8.1 | [13 empty] | VV | 2 | 4 | True | 1 | ROZPOCET
39 | M | 55251400 | trouba vodovodní litinová hrdlová DN 100 | m | 8.181 |  | 0 | CS ÚRS 2022 02 |  |  | základní |  | 0 | 0 | 0 | 0 | 0 | 8 | M | 2 |  |  |  | ROZPOCET | 0 | 0 | 0 | 0 | 0 | 1 | 0 | 4 | 78
| PP |  | trouba vodovodní litinová hrdlová DN 100 | [15 empty] | PP | 2
| VV |  | 8,1*1,01 "Přepočtené koeficientem množství |  | 8.181 | [13 empty] | VV | 2 | 2 | True | 0 | ROZPOCET
| VV |  | Součet |  | 8.181 | [13 empty] | VV | 2 | 4 | True | 1 | ROZPOCET
40 | K | 851351131 | Montáž potrubí z trub litinových hrdlových s integrovaným těsněním otevřený výkop DN 200 | m | 8 |  | 0 | CS ÚRS 2022 02 |  |  | základní |  | 0 | 0 | 0 | 0 | 0 | 4 | K | 2 |  |  |  | ROZPOCET | 0 | 0 | 0 | 0 | 0 | 1 | 0 | 4 | 80
| PP |  | Montáž potrubí z trub litinových hrdlových s integrovaným těsněním otevřený výkop DN 200 | [15 empty] | PP | 2
| Online PSC |  | https://podminky.urs.cz/item/CS_URS_2022_02/851351131 | [15 empty] | Online PSC | 2
| VV |  | "výpis materiálu" 8,0 |  | 8 | [13 empty] | VV | 2 | 2 | True | 0 | ROZPOCET
| VV |  | Součet |  | 8 | [13 empty] | VV | 2 | 4 | True | 1 | ROZPOCET
41 | M | 55251008 | trouba vodovodní litinová hrdlová DN 200 | m | 8.08 |  | 0 | CS ÚRS 2022 02 |  |  | základní |  | 0 | 0 | 0 | 0 | 0 | 8 | M | 2 |  |  |  | ROZPOCET | 0 | 0 | 0 | 0 | 0 | 1 | 0 | 4 | 82
| PP |  | trouba vodovodní litinová hrdlová DN 200 | [15 empty] | PP | 2
| VV |  | 8*1,01 "Přepočtené koeficientem množství |  | 8.08 | [13 empty] | VV | 2 | 2 | True | 0 | ROZPOCET
| VV |  | Součet |  | 8.08 | [13 empty] | VV | 2 | 4 | True | 1 | ROZPOCET
42 | K | 851371131 | Montáž potrubí z trub litinových hrdlových s integrovaným těsněním otevřený výkop DN 300 | m | 322.4 |  | 0 | CS ÚRS 2022 02 |  |  | základní |  | 0 | 0 | 0 | 0 | 0 | 4 | K | 2 |  |  |  | ROZPOCET | 0 | 0 | 0 | 0 | 0 | 1 | 0 | 4 | 84
| PP |  | Montáž potrubí z trub litinových hrdlových s integrovaným těsněním otevřený výkop DN 300 | [15 empty] | PP | 2
| Online PSC |  | https://podminky.urs.cz/item/CS_URS_2022_02/851371131 | [15 empty] | Online PSC | 2
| VV |  | "výpis materiálu" 322,40 |  | 322.4 | [13 empty] | VV | 2 | 2 | True | 0 | ROZPOCET
| VV |  | Součet |  | 322.4 | [13 empty] | VV | 2 | 4 | True | 1 | ROZPOCET
43 | M | 55251010 | trouba vodovodní litinová hrdlová DN 300 | m | 325.624 |  | 0 | CS ÚRS 2022 02 |  |  | základní |  | 0 | 0 | 0 | 0 | 0 | 8 | M | 2 |  |  |  | ROZPOCET | 0 | 0 | 0 | 0 | 0 | 1 | 0 | 4 | 86
| PP |  | trouba vodovodní litinová hrdlová DN 300 | [15 empty] | PP | 2
| VV |  | 322,4*1,01 "Přepočtené koeficientem množství |  | 325.624 | [13 empty] | VV | 2 | 2 | True | 0 | ROZPOCET
| VV |  | Součet |  | 325.624 | [13 empty] | VV | 2 | 4 | True | 1 | ROZPOCET
44 | K | 852242122 | Montáž potrubí z trub litinových tlakových přírubových délky do 1 m otevřený výkop DN 80 | kus | 14 |  | 0 | CS ÚRS 2022 02 |  |  | základní |  | 0 | 0 | 0 | 0 | 0 | 4 | K | 2 |  |  |  | ROZPOCET | 0 | 0 | 0 | 0 | 0 | 1 | 0 | 4 | 88
| PP |  | Montáž potrubí z trub litinových tlakových přírubových délky do 1 m otevřený výkop DN 80 | [15 empty] | PP | 2
| Online PSC |  | https://podminky.urs.cz/item/CS_URS_2022_02/852242122 | [15 empty] | Online PSC | 2
| VV |  | výpis materiálu | [15 empty] | VV | 2 | 1 | True | 0 | ROZPOCET
| VV |  | 7 + 1 + 1 + 3 + 1 + 1 |  | 14 | [13 empty] | VV | 2 | 2 | True | 0 | ROZPOCET
| VV |  | Součet |  | 14 | [13 empty] | VV | 2 | 4 | True | 1 | ROZPOCET
45 | M | 55253235 | trouba přírubová litinová vodovodní PN10/16 DN 80 dl 200mm | kus | 7.07 |  | 0 | CS ÚRS 2022 02 |  |  | základní |  | 0 | 0 | 0 | 0 | 0 | 8 | M | 2 |  |  |  | ROZPOCET | 0 | 0 | 0 | 0 | 0 | 1 | 0 | 4 | 90
| PP |  | trouba přírubová litinová vodovodní PN10/16 DN 80 dl 200mm | [15 empty] | PP | 2
| VV |  | 7*1,01 "Přepočtené koeficientem množství |  | 7.07 | [13 empty] | VV | 2 | 2 | True | 0 | ROZPOCET
| VV |  | Součet |  | 7.07 | [13 empty] | VV | 2 | 4 | True | 1 | ROZPOCET
46 | M | 55253236 | trouba přírubová litinová vodovodní PN10/16 DN 80 dl 250mm | kus | 1.01 |  | 0 | CS ÚRS 2022 02 |  |  | základní |  | 0 | 0 | 0 | 0 | 0 | 8 | M | 2 |  |  |  | ROZPOCET | 0 | 0 | 0 | 0 | 0 | 1 | 0 | 4 | 92
| PP |  | trouba přírubová litinová vodovodní PN10/16 DN 80 dl 250mm | [15 empty] | PP | 2
| VV |  | 1*1,01 "Přepočtené koeficientem množství |  | 1.01 | [13 empty] | VV | 2 | 2 | True | 0 | ROZPOCET
| VV |  | Součet |  | 1.01 | [13 empty] | VV | 2 | 4 | True | 1 | ROZPOCET
47 | M | 55253237 | trouba přírubová litinová vodovodní PN10/16 DN 80 dl 300mm | kus | 1.01 |  | 0 | CS ÚRS 2022 02 |  |  | základní |  | 0 | 0 | 0 | 0 | 0 | 8 | M | 2 |  |  |  | ROZPOCET | 0 | 0 | 0 | 0 | 0 | 1 | 0 | 4 | 94
| PP |  | trouba přírubová litinová vodovodní PN10/16 DN 80 dl 300mm | [15 empty] | PP | 2
| VV |  | 1*1,01 "Přepočtené koeficientem množství |  | 1.01 | [13 empty] | VV | 2 | 2 | True | 0 | ROZPOCET
| VV |  | Součet |  | 1.01 | [13 empty] | VV | 2 | 4 | True | 1 | ROZPOCET
48 | M | 55253241 | trouba přírubová litinová vodovodní PN10/16 DN 80 dl 500mm | kus | 3.03 |  | 0 | CS ÚRS 2022 02 |  |  | základní |  | 0 | 0 | 0 | 0 | 0 | 8 | M | 2 |  |  |  | ROZPOCET | 0 | 0 | 0 | 0 | 0 | 1 | 0 | 4 | 96
| PP |  | trouba přírubová litinová vodovodní PN10/16 DN 80 dl 500mm | [15 empty] | PP | 2
| VV |  | 3*1,01 "Přepočtené koeficientem množství |  | 3.03 | [13 empty] | VV | 2 | 2 | True | 0 | ROZPOCET
| VV |  | Součet |  | 3.03 | [13 empty] | VV | 2 | 4 | True | 1 | ROZPOCET
49 | M | 55253243 | trouba přírubová litinová vodovodní PN10/16 DN 80 dl 600mm | kus | 1.01 |  | 0 | CS ÚRS 2022 02 |  |  | základní |  | 0 | 0 | 0 | 0 | 0 | 8 | M | 2 |  |  |  | ROZPOCET | 0 | 0 | 0 | 0 | 0 | 1 | 0 | 4 | 98
| PP |  | trouba přírubová litinová vodovodní PN10/16 DN 80 dl 600mm | [15 empty] | PP | 2
| VV |  | 1*1,01 "Přepočtené koeficientem množství |  | 1.01 | [13 empty] | VV | 2 | 2 | True | 0 | ROZPOCET
| VV |  | Součet |  | 1.01 | [13 empty] | VV | 2 | 4 | True | 1 | ROZPOCET
50 | M | 55253244 R | trouba přírubová litinová vodovodní PN10/16 DN 80 dl 650mm | kus | 1.01 |  | 0 |  |  |  | základní |  | 0 | 0 | 0 | 0 | 0 | 8 | M | 2 |  |  |  | ROZPOCET | 0 | 0 | 0 | 0 | 0 | 1 | 0 | 4 | 100
| PP |  | trouba přírubová litinová vodovodní PN10/16 DN 80 dl 650mm | [15 empty] | PP | 2
| VV |  | 1*1,01 "Přepočtené koeficientem množství |  | 1.01 | [13 empty] | VV | 2 | 2 | True | 0 | ROZPOCET
| VV |  | Součet |  | 1.01 | [13 empty] | VV | 2 | 4 | True | 1 | ROZPOCET
51 | K | 852351122 | Montáž potrubí z trub litinových tlakových přírubových otevřený výkop DN 200 | kus | 2 |  | 0 | CS ÚRS 2022 02 |  |  | základní |  | 0 | 0 | 0 | 0 | 0 | 4 | K | 2 |  |  |  | ROZPOCET | 0 | 0 | 0 | 0 | 0 | 1 | 0 | 4 | 102
| PP |  | Montáž potrubí z trub litinových tlakových přírubových otevřený výkop DN 200 | [15 empty] | PP | 2
| Online PSC |  | https://podminky.urs.cz/item/CS_URS_2022_02/852351122 | [15 empty] | Online PSC | 2
| VV |  | "výpis materiálu" 2 |  | 2 | [13 empty] | VV | 2 | 2 | True | 0 | ROZPOCET
| VV |  | Součet |  | 2 | [13 empty] | VV | 2 | 4 | True | 1 | ROZPOCET
52 | M | 55253308 R | trouba přírubová litinová vodovodní PN10 DN 200 dl 2000mm | kus | 2.02 |  | 0 |  |  |  | základní |  | 0 | 0 | 0 | 0 | 0 | 8 | M | 2 |  |  |  | ROZPOCET | 0 | 0 | 0 | 0 | 0 | 1 | 0 | 4 | 104
| PP |  | trouba přírubová litinová vodovodní PN10 DN 200 dl 2000mm | [15 empty] | PP | 2
| VV |  | 2*1,01 "Přepočtené koeficientem množství |  | 2.02 | [13 empty] | VV | 2 | 2 | True | 0 | ROZPOCET
| VV |  | Součet |  | 2.02 | [13 empty] | VV | 2 | 4 | True | 1 | ROZPOCET
53 | K | 852352122 | Montáž potrubí z trub litinových tlakových přírubových délky do 1 m otevřený výkop DN 200 | kus | 1 |  | 0 | CS ÚRS 2022 02 |  |  | základní |  | 0 | 0 | 0 | 0 | 0 | 4 | K | 2 |  |  |  | ROZPOCET | 0 | 0 | 0 | 0 | 0 | 1 | 0 | 4 | 106
| PP |  | Montáž potrubí z trub litinových tlakových přírubových délky do 1 m otevřený výkop DN 200 | [15 empty] | PP | 2
| Online PSC |  | https://podminky.urs.cz/item/CS_URS_2022_02/852352122 | [15 empty] | Online PSC | 2
| VV |  | "výpis materiálu" 1 |  | 1 | [13 empty] | VV | 2 | 2 | True | 0 | ROZPOCET
| VV |  | Součet |  | 1 | [13 empty] | VV | 2 | 4 | True | 1 | ROZPOCET
54 | M | 55253296 | trouba přírubová litinová vodovodní PN10 DN 200 dl 150mm | kus | 1.01 |  | 0 | CS ÚRS 2022 02 |  |  | základní |  | 0 | 0 | 0 | 0 | 0 | 8 | M | 2 |  |  |  | ROZPOCET | 0 | 0 | 0 | 0 | 0 | 1 | 0 | 4 | 108
| PP |  | trouba přírubová litinová vodovodní PN10 DN 200 dl 150mm | [15 empty] | PP | 2
| VV |  | 1*1,01 "Přepočtené koeficientem množství |  | 1.01 | [13 empty] | VV | 2 | 2 | True | 0 | ROZPOCET
| VV |  | Součet |  | 1.01 | [13 empty] | VV | 2 | 4 | True | 1 | ROZPOCET
55 | K | 857242122 | Montáž litinových tvarovek jednoosých přírubových otevřený výkop DN 80 | kus | 7 |  | 0 | CS ÚRS 2022 02 |  |  | základní |  | 0 | 0 | 0 | 0 | 0 | 4 | K | 2 |  |  |  | ROZPOCET | 0 | 0 | 0 | 0 | 0 | 1 | 0 | 4 | 110
| PP |  | Montáž litinových tvarovek jednoosých přírubových otevřený výkop DN 80 | [15 empty] | PP | 2
| Online PSC |  | https://podminky.urs.cz/item/CS_URS_2022_02/857242122 | [15 empty] | Online PSC | 2
| VV |  | výpis materiálu | [15 empty] | VV | 2 | 1 | True | 0 | ROZPOCET
| VV |  | "N - kus" 7 |  | 7 | [13 empty] | VV | 2 | 2 | True | 0 | ROZPOCET
| VV |  | Součet |  | 7 | [13 empty] | VV | 2 | 4 | True | 1 | ROZPOCET
56 | M | 55254047 | koleno 90° s patkou přírubové litinové vodovodní N-kus PN10/40 DN 80 | kus | 7.07 |  | 0 | CS ÚRS 2022 02 |  |  | základní |  | 0 | 0 | 0 | 0 | 0 | 8 | M | 2 |  |  |  | ROZPOCET | 0 | 0 | 0 | 0 | 0 | 1 | 0 | 4 | 112
| PP |  | koleno 90° s patkou přírubové litinové vodovodní N-kus PN10/40 DN 80 | [15 empty] | PP | 2
| VV |  | 7*1,01 "Přepočtené koeficientem množství |  | 7.07 | [13 empty] | VV | 2 | 2 | True | 0 | ROZPOCET
| VV |  | Součet |  | 7.07 | [13 empty] | VV | 2 | 4 | True | 1 | ROZPOCET
57 | K | 857261131 | Montáž litinových tvarovek jednoosých hrdlových otevřený výkop s integrovaným těsněním DN 100 | kus | 2 |  | 0 | CS ÚRS 2022 02 |  |  | základní |  | 0 | 0 | 0 | 0 | 0 | 4 | K | 2 |  |  |  | ROZPOCET | 0 | 0 | 0 | 0 | 0 | 1 | 0 | 4 | 114
| PP |  | Montáž litinových tvarovek jednoosých hrdlových otevřený výkop s integrovaným těsněním DN 100 | [15 empty] | PP | 2
| Online PSC |  | https://podminky.urs.cz/item/CS_URS_2022_02/857261131 | [15 empty] | Online PSC | 2
| VV |  | výpis materiálu | [15 empty] | VV | 2 | 1 | True | 0 | ROZPOCET
| VV |  | "U - kus" 2 |  | 2 | [13 empty] | VV | 2 | 2 | True | 0 | ROZPOCET
| VV |  | Součet |  | 2 | [13 empty] | VV | 2 | 4 | True | 1 | ROZPOCET
58 | M | 55253647 R | přesuvka hrdlová litinová práškový epoxid tl 250µm U-kus DN 100 se zámky v hrdlech | kus | 2.02 |  | 0 |  |  |  | základní |  | 0 | 0 | 0 | 0 | 0 | 8 | M | 2 |  |  |  | ROZPOCET | 0 | 0 | 0 | 0 | 0 | 1 | 0 | 4 | 116
| PP |  | přesuvka hrdlová litinová práškový epoxid tl 250µm U-kus DN 100 se zámky v hrdlech | [15 empty] | PP | 2
| VV |  | 2*1,01 "Přepočtené koeficientem množství |  | 2.02 | [13 empty] | VV | 2 | 2 | True | 0 | ROZPOCET
| VV |  | Součet |  | 2.02 | [13 empty] | VV | 2 | 4 | True | 1 | ROZPOCET
59 | K | 857262122 | Montáž litinových tvarovek jednoosých přírubových otevřený výkop DN 100 | kus | 2 |  | 0 | CS ÚRS 2022 02 |  |  | základní |  | 0 | 0 | 0 | 0 | 0 | 4 | K | 2 |  |  |  | ROZPOCET | 0 | 0 | 0 | 0 | 0 | 1 | 0 | 4 | 118
| PP |  | Montáž litinových tvarovek jednoosých přírubových otevřený výkop DN 100 | [15 empty] | PP | 2
| Online PSC |  | https://podminky.urs.cz/item/CS_URS_2022_02/857262122 | [15 empty] | Online PSC | 2
| VV |  | výpis materiálu | [15 empty] | VV | 2 | 1 | True | 0 | ROZPOCET
| VV |  | "E - kus" 2 |  | 2 | [13 empty] | VV | 2 | 2 | True | 0 | ROZPOCET
| VV |  | Součet |  | 2 | [13 empty] | VV | 2 | 4 | True | 1 | ROZPOCET
60 | M | 55251187 R | tvarovka přírubová s hrdlem E, PN 10-16, DN 100 se zámkem v hrdle | kus | 2.02 |  | 0 |  |  |  | základní |  | 0 | 0 | 0 | 0 | 0 | 8 | M | 2 |  |  |  | ROZPOCET | 0 | 0 | 0 | 0 | 0 | 1 | 0 | 4 | 120
| PP |  | tvarovka přírubová s hrdlem E, PN 10-16, DN 100 se zámkem v hrdle | [15 empty] | PP | 2
| VV |  | 2*1,01 "Přepočtené koeficientem množství |  | 2.02 | [13 empty] | VV | 2 | 2 | True | 0 | ROZPOCET
| VV |  | Součet |  | 2.02 | [13 empty] | VV | 2 | 4 | True | 1 | ROZPOCET
61 | K | 857351131 | Montáž litinových tvarovek jednoosých hrdlových otevřený výkop s integrovaným těsněním DN 200 | kus | 4 |  | 0 | CS ÚRS 2022 02 |  |  | základní |  | 0 | 0 | 0 | 0 | 0 | 4 | K | 2 |  |  |  | ROZPOCET | 0 | 0 | 0 | 0 | 0 | 1 | 0 | 4 | 122
| PP |  | Montáž litinových tvarovek jednoosých hrdlových otevřený výkop s integrovaným těsněním DN 200 | [15 empty] | PP | 2
| Online PSC |  | https://podminky.urs.cz/item/CS_URS_2022_02/857351131 | [15 empty] | Online PSC | 2
| VV |  | výpis materiálu | [15 empty] | VV | 2 | 1 | True | 0 | ROZPOCET
| VV |  | "Synoflex" 2 + 2 |  | 4 | [13 empty] | VV | 2 | 2 | True | 0 | ROZPOCET
| VV |  | Součet |  | 4 | [13 empty] | VV | 2 | 4 | True | 1 | ROZPOCET
62 | M | 552 9001 R | Spojka s jištěním proti posuvu, příruba a hrdlo DN 200, PN 16 (např. SYNOFLEX) | kus | 2.02 |  | 0 |  |  |  | základní |  | 0 | 0 | 0 | 0 | 0 | 8 | M | 2 |  |  |  | ROZPOCET | 0 | 0 | 0 | 0 | 0 | 1 | 0 | 4 | 124
| PP |  | Spojka s jištěním proti posuvu, příruba a hrdlo DN 200, PN 16 (např. SYNOFLEX) | [15 empty] | PP | 2
| VV |  | 2*1,01 "Přepočtené koeficientem množství |  | 2.02 | [13 empty] | VV | 2 | 2 | True | 0 | ROZPOCET
| VV |  | Součet |  | 2.02 | [13 empty] | VV | 2 | 4 | True | 1 | ROZPOCET
63 | M | 552 9002 R | Spojka s jištěním proti posuvu, hrdlo a hrdlo DN 200, PN 16 (např. SYNOFLEX) | kus | 2.02 |  | 0 |  |  |  | základní |  | 0 | 0 | 0 | 0 | 0 | 8 | M | 2 |  |  |  | ROZPOCET | 0 | 0 | 0 | 0 | 0 | 1 | 0 | 4 | 126
| PP |  | Spojka s jištěním proti posuvu, hrdlo a hrdlo DN 200, PN 16 (např. SYNOFLEX) | [15 empty] | PP | 2
| VV |  | 2*1,01 "Přepočtené koeficientem množství |  | 2.02 | [13 empty] | VV | 2 | 2 | True | 0 | ROZPOCET
| VV |  | Součet |  | 2.02 | [13 empty] | VV | 2 | 4 | True | 1 | ROZPOCET
64 | K | 857352122 | Montáž litinových tvarovek jednoosých přírubových otevřený výkop DN 200 | kus | 3 |  | 0 | CS ÚRS 2022 02 |  |  | základní |  | 0 | 0 | 0 | 0 | 0 | 4 | K | 2 |  |  |  | ROZPOCET | 0 | 0 | 0 | 0 | 0 | 1 | 0 | 4 | 128
| PP |  | Montáž litinových tvarovek jednoosých přírubových otevřený výkop DN 200 | [15 empty] | PP | 2
| Online PSC |  | https://podminky.urs.cz/item/CS_URS_2022_02/857352122 | [15 empty] | Online PSC | 2
| VV |  | výpis materiálu | [15 empty] | VV | 2 | 1 | True | 0 | ROZPOCET
| VV |  | "Q- kus" 1 |  | 1 | [13 empty] | VV | 2 | 2 | True | 0 | ROZPOCET
| VV |  | "kotv.přír." 2 |  | 2 | [13 empty] | VV | 2 | 2 | True | 0 | ROZPOCET
| VV |  | Součet |  | 3 | [13 empty] | VV | 2 | 4 | True | 1 | ROZPOCET
65 | M | 55254030 | koleno přírubové z tvárné litiny,práškový epoxid tl 250µm Q-kus DN 200-90° | kus | 1.01 |  | 0 | CS ÚRS 2022 02 |  |  | základní |  | 0 | 0 | 0 | 0 | 0 | 8 | M | 2 |  |  |  | ROZPOCET | 0 | 0 | 0 | 0 | 0 | 1 | 0 | 4 | 130
| PP |  | koleno přírubové z tvárné litiny,práškový epoxid tl 250µm Q-kus DN 200-90° | [15 empty] | PP | 2
| VV |  | 1*1,01 "Přepočtené koeficientem množství |  | 1.01 | [13 empty] | VV | 2 | 2 | True | 0 | ROZPOCET
| VV |  | Součet |  | 1.01 | [13 empty] | VV | 2 | 4 | True | 1 | ROZPOCET
66 | M | 552 9003 R | Odšroubovatelná kotvící příruba DN 200 | kus | 2.02 |  | 0 |  |  |  | základní |  | 0 | 0 | 0 | 0 | 0 | 8 | M | 2 |  |  |  | ROZPOCET | 0 | 0 | 0 | 0 | 0 | 1 | 0 | 4 | 132
| PP |  | Odšroubovatelná kotvící příruba DN 200 | [15 empty] | PP | 2
| VV |  | 2*1,01 "Přepočtené koeficientem množství |  | 2.02 | [13 empty] | VV | 2 | 2 | True | 0 | ROZPOCET
| VV |  | Součet |  | 2.02 | [13 empty] | VV | 2 | 4 | True | 1 | ROZPOCET
67 | K | 857354122 | Montáž litinových tvarovek odbočných přírubových otevřený výkop DN 200 | kus | 1 |  | 0 | CS ÚRS 2022 02 |  |  | základní |  | 0 | 0 | 0 | 0 | 0 | 4 | K | 2 |  |  |  | ROZPOCET | 0 | 0 | 0 | 0 | 0 | 1 | 0 | 4 | 134
| PP |  | Montáž litinových tvarovek odbočných přírubových otevřený výkop DN 200 | [15 empty] | PP | 2
| Online PSC |  | https://podminky.urs.cz/item/CS_URS_2022_02/857354122 | [15 empty] | Online PSC | 2
| VV |  | výpis materiálu | [15 empty] | VV | 2 | 1 | True | 0 | ROZPOCET
| VV |  | "T- kus DN 200/200" 1 |  | 1 | [13 empty] | VV | 2 | 2 | True | 0 | ROZPOCET
| VV |  | Součet |  | 1 | [13 empty] | VV | 2 | 4 | True | 1 | ROZPOCET
68 | M | 55253536 | tvarovka přírubová litinová vodovodní s přírubovou odbočkou PN10 T-kus DN 200/200 | kus | 1.01 |  | 0 | CS ÚRS 2022 02 |  |  | základní |  | 0 | 0 | 0 | 0 | 0 | 8 | M | 2 |  |  |  | ROZPOCET | 0 | 0 | 0 | 0 | 0 | 1 | 0 | 4 | 136
| PP |  | tvarovka přírubová litinová vodovodní s přírubovou odbočkou PN10 T-kus DN 200/200 | [15 empty] | PP | 2
| VV |  | 1*1,01 "Přepočtené koeficientem množství |  | 1.01 | [13 empty] | VV | 2 | 2 | True | 0 | ROZPOCET
| VV |  | Součet |  | 1.01 | [13 empty] | VV | 2 | 4 | True | 1 | ROZPOCET
69 | K | 857371131 | Montáž litinových tvarovek jednoosých hrdlových otevřený výkop s integrovaným těsněním DN 300 | kus | 11 |  | 0 | CS ÚRS 2022 02 |  |  | základní |  | 0 | 0 | 0 | 0 | 0 | 4 | K | 2 |  |  |  | ROZPOCET | 0 | 0 | 0 | 0 | 0 | 1 | 0 | 4 | 138
| PP |  | Montáž litinových tvarovek jednoosých hrdlových otevřený výkop s integrovaným těsněním DN 300 | [15 empty] | PP | 2
| Online PSC |  | https://podminky.urs.cz/item/CS_URS_2022_02/857371131 | [15 empty] | Online PSC | 2
| VV |  | výpis materiálu | [15 empty] | VV | 2 | 1 | True | 0 | ROZPOCET
| VV |  | "MMK 11° " 1 |  | 1 | [13 empty] | VV | 2 | 2 | True | 0 | ROZPOCET
| VV |  | "MMK 45° " 4 |  | 4 | [13 empty] | VV | 2 | 2 | True | 0 | ROZPOCET
| VV |  | "U - kus" 4 |  | 4 | [13 empty] | VV | 2 | 2 | True | 0 | ROZPOCET
| VV |  | "Tl.z. - Synoflex" 2 |  | 2 | [13 empty] | VV | 2 | 2 | True | 0 | ROZPOCET
| VV |  | Součet |  | 11 | [13 empty] | VV | 2 | 4 | True | 1 | ROZPOCET
70 | M | 55253910 R | koleno hrdlové z tvárné litiny,práškový epoxid tl 250µm MMK-kus DN 300-11° se zámky v hrdlech | kus | 1.01 |  | 0 |  |  |  | základní |  | 0 | 0 | 0 | 0 | 0 | 8 | M | 2 |  |  |  | ROZPOCET | 0 | 0 | 0 | 0 | 0 | 1 | 0 | 4 | 140
| PP |  | koleno hrdlové z tvárné litiny,práškový epoxid tl 250µm MMK-kus DN 300-11° se zámky v hrdlech | [15 empty] | PP | 2
| VV |  | 1*1,01 "Přepočtené koeficientem množství |  | 1.01 | [13 empty] | VV | 2 | 2 | True | 0 | ROZPOCET
| VV |  | Součet |  | 1.01 | [13 empty] | VV | 2 | 4 | True | 1 | ROZPOCET
71 | M | 55253946 R | koleno hrdlové z tvárné litiny,práškový epoxid tl 250µm MMK-kus DN 300-45° se zámky v hrdlech | kus | 4.04 |  | 0 |  |  |  | základní |  | 0 | 0 | 0 | 0 | 0 | 8 | M | 2 |  |  |  | ROZPOCET | 0 | 0 | 0 | 0 | 0 | 1 | 0 | 4 | 142
| PP |  | koleno hrdlové z tvárné litiny,práškový epoxid tl 250µm MMK-kus DN 300-45° se zámky v hrdlech | [15 empty] | PP | 2
| VV |  | 4*1,01 "Přepočtené koeficientem množství |  | 4.04 | [13 empty] | VV | 2 | 2 | True | 0 | ROZPOCET
| VV |  | Součet |  | 4.04 | [13 empty] | VV | 2 | 4 | True | 1 | ROZPOCET
72 | M | 55253652 R | přesuvka hrdlová litinová práškový epoxid tl 250µm U-kus DN 300 se zámky v hrdlech | kus | 4.04 |  | 0 |  |  |  | základní |  | 0 | 0 | 0 | 0 | 0 | 8 | M | 2 |  |  |  | ROZPOCET | 0 | 0 | 0 | 0 | 0 | 1 | 0 | 4 | 144
| PP |  | přesuvka hrdlová litinová práškový epoxid tl 250µm U-kus DN 300 se zámky v hrdlech | [15 empty] | PP | 2
| VV |  | 4*1,01 "Přepočtené koeficientem množství |  | 4.04 | [13 empty] | VV | 2 | 2 | True | 0 | ROZPOCET
| VV |  | Součet |  | 4.04 | [13 empty] | VV | 2 | 4 | True | 1 | ROZPOCET
73 | M | 552 9004 R | Spojka s jištěním proti posuvu, příruba a hrdlo DN 300, PN 16 (např. SYNOFLEX) | kus | 2.02 |  | 0 |  |  |  | základní |  | 0 | 0 | 0 | 0 | 0 | 8 | M | 2 |  |  |  | ROZPOCET | 0 | 0 | 0 | 0 | 0 | 1 | 0 | 4 | 146
| PP |  | Spojka s jištěním proti posuvu, příruba a hrdlo DN 300, PN 16 (např. SYNOFLEX) | [15 empty] | PP | 2
| VV |  | 2*1,01 "Přepočtené koeficientem množství |  | 2.02 | [13 empty] | VV | 2 | 2 | True | 0 | ROZPOCET
| VV |  | Součet |  | 2.02 | [13 empty] | VV | 2 | 4 | True | 1 | ROZPOCET
74 | K | 857372122 | Montáž litinových tvarovek jednoosých přírubových otevřený výkop DN 300 | kus | 12 |  | 0 | CS ÚRS 2022 02 |  |  | základní |  | 0 | 0 | 0 | 0 | 0 | 4 | K | 2 |  |  |  | ROZPOCET | 0 | 0 | 0 | 0 | 0 | 1 | 0 | 4 | 148
| PP |  | Montáž litinových tvarovek jednoosých přírubových otevřený výkop DN 300 | [15 empty] | PP | 2
| Online PSC |  | https://podminky.urs.cz/item/CS_URS_2022_02/857372122 | [15 empty] | Online PSC | 2
| VV |  | výpis materiálu | [15 empty] | VV | 2 | 1 | True | 0 | ROZPOCET
| VV |  | "E- kus" 8 |  | 8 | [13 empty] | VV | 2 | 2 | True | 0 | ROZPOCET
| VV |  | "F- kus" 1 |  | 1 | [13 empty] | VV | 2 | 2 | True | 0 | ROZPOCET
| VV |  | "RP- kus" 1 |  | 1 | [13 empty] | VV | 2 | 2 | True | 0 | ROZPOCET
| VV |  | "Tl.z. - zasl.příruba" 2 |  | 2 | [13 empty] | VV | 2 | 2 | True | 0 | ROZPOCET
| VV |  | Součet |  | 12 | [13 empty] | VV | 2 | 4 | True | 1 | ROZPOCET
75 | M | 55253495 | tvarovka přírubová litinová s hladkým koncem,práškový epoxid tl 250µm F-kus DN 300 | kus | 1.01 |  | 0 | CS ÚRS 2022 02 |  |  | základní |  | 0 | 0 | 0 | 0 | 0 | 8 | M | 2 |  |  |  | ROZPOCET | 0 | 0 | 0 | 0 | 0 | 1 | 0 | 4 | 150
| PP |  | tvarovka přírubová litinová s hladkým koncem,práškový epoxid tl 250µm F-kus DN 300 | [15 empty] | PP | 2
| VV |  | 1*1,01 "Přepočtené koeficientem množství |  | 1.01 | [13 empty] | VV | 2 | 2 | True | 0 | ROZPOCET
| VV |  | Součet |  | 1.01 | [13 empty] | VV | 2 | 4 | True | 1 | ROZPOCET
76 | M | 55253630 | přechod přírubový,práškový epoxid tl 250µm FFR-kus litinový DN 300/200 | kus | 1.01 |  | 0 | CS ÚRS 2022 02 |  |  | základní |  | 0 | 0 | 0 | 0 | 0 | 8 | M | 2 |  |  |  | ROZPOCET | 0 | 0 | 0 | 0 | 0 | 1 | 0 | 4 | 152
| PP |  | přechod přírubový,práškový epoxid tl 250µm FFR-kus litinový DN 300/200 | [15 empty] | PP | 2
| VV |  | 1*1,01 "Přepočtené koeficientem množství |  | 1.01 | [13 empty] | VV | 2 | 2 | True | 0 | ROZPOCET
| VV |  | Součet |  | 1.01 | [13 empty] | VV | 2 | 4 | True | 1 | ROZPOCET
77 | M | 55253898 R | tvarovka přírubová s hrdlem z tvárné litiny,práškový epoxid tl 250µm E-kus DN 300 se zámkem v hrdle | kus | 8.08 |  | 0 |  |  |  | základní |  | 0 | 0 | 0 | 0 | 0 | 8 | M | 2 |  |  |  | ROZPOCET | 0 | 0 | 0 | 0 | 0 | 1 | 0 | 4 | 154
| PP |  | tvarovka přírubová s hrdlem z tvárné litiny,práškový epoxid tl 250µm E-kus DN 300 se zámkem v hrdle | [15 empty] | PP | 2
| VV |  | 8*1,01 "Přepočtené koeficientem množství |  | 8.08 | [13 empty] | VV | 2 | 2 | True | 0 | ROZPOCET
| VV |  | Součet |  | 8.08 | [13 empty] | VV | 2 | 4 | True | 1 | ROZPOCET
78 | M | 5529005 R | příruba zaslepovací z tvárné litiny práškový epoxid tl 250µm XG DN 300 vni závit 1", PN 16 | kus | 2.02 |  | 0 |  |  |  | základní |  | 0 | 0 | 0 | 0 | 0 | 8 | M | 2 |  |  |  | ROZPOCET | 0 | 0 | 0 | 0 | 0 | 1 | 0 | 4 | 156
| PP |  | příruba zaslepovací z tvárné litiny práškový epoxid tl 250µm XG DN 300 vni závit 1", PN 16 | [15 empty] | PP | 2
| VV |  | 2*1,01 "Přepočtené koeficientem množství |  | 2.02 | [13 empty] | VV | 2 | 2 | True | 0 | ROZPOCET
| VV |  | Součet |  | 2.02 | [13 empty] | VV | 2 | 4 | True | 1 | ROZPOCET
79 | K | 857373131 | Montáž litinových tvarovek odbočných hrdlových otevřený výkop s integrovaným těsněním DN 300 | kus | 10 |  | 0 | CS ÚRS 2022 02 |  |  | základní |  | 0 | 0 | 0 | 0 | 0 | 4 | K | 2 |  |  |  | ROZPOCET | 0 | 0 | 0 | 0 | 0 | 1 | 0 | 4 | 158
| PP |  | Montáž litinových tvarovek odbočných hrdlových otevřený výkop s integrovaným těsněním DN 300 | [15 empty] | PP | 2
| Online PSC |  | https://podminky.urs.cz/item/CS_URS_2022_02/857373131 | [15 empty] | Online PSC | 2
| VV |  | výpis materiálu | [15 empty] | VV | 2 | 1 | True | 0 | ROZPOCET
| VV |  | "MMA- kus" 10 |  | 10 | [13 empty] | VV | 2 | 2 | True | 0 | ROZPOCET
| VV |  | Součet |  | 10 | [13 empty] | VV | 2 | 4 | True | 1 | ROZPOCET
80 | M | 55253775 R | tvarovka hrdlová s přírubovou odbočkou z TLT MMA-kus DN 300/80 se zámky v hrdlech | kus | 10.1 |  | 0 |  |  |  | základní |  | 0 | 0 | 0 | 0 | 0 | 8 | M | 2 |  |  |  | ROZPOCET | 0 | 0 | 0 | 0 | 0 | 1 | 0 | 4 | 160
| PP |  | tvarovka hrdlová s přírubovou odbočkou z TLT MMA-kus DN 300/80 se zámky v hrdlech | [15 empty] | PP | 2
| VV |  | 10*1,01 "Přepočtené koeficientem množství |  | 10.1 | [13 empty] | VV | 2 | 2 | True | 0 | ROZPOCET
| VV |  | Součet |  | 10.1 | [13 empty] | VV | 2 | 4 | True | 1 | ROZPOCET
81 | K | 857374122 | Montáž litinových tvarovek odbočných přírubových otevřený výkop DN 300 | kus | 7 |  | 0 | CS ÚRS 2022 02 |  |  | základní |  | 0 | 0 | 0 | 0 | 0 | 4 | K | 2 |  |  |  | ROZPOCET | 0 | 0 | 0 | 0 | 0 | 1 | 0 | 4 | 162
| PP |  | Montáž litinových tvarovek odbočných přírubových otevřený výkop DN 300 | [15 empty] | PP | 2
| Online PSC |  | https://podminky.urs.cz/item/CS_URS_2022_02/857374122 | [15 empty] | Online PSC | 2
| VV |  | výpis materiálu | [15 empty] | VV | 2 | 1 | True | 0 | ROZPOCET
| VV |  | "T- kus DN 300/80" 3 |  | 3 | [13 empty] | VV | 2 | 2 | True | 0 | ROZPOCET
| VV |  | "T- kus DN 300/100" 2 |  | 2 | [13 empty] | VV | 2 | 2 | True | 0 | ROZPOCET
| VV |  | "T- kus DN 300/150" 1 |  | 1 | [13 empty] | VV | 2 | 2 | True | 0 | ROZPOCET
| VV |  | "T- kus DN 300/200" 1 |  | 1 | [13 empty] | VV | 2 | 2 | True | 0 | ROZPOCET
| VV |  | Součet |  | 7 | [13 empty] | VV | 2 | 4 | True | 1 | ROZPOCET
82 | M | 55253545 | tvarovka přírubová litinová s přírubovou odbočkou,práškový epoxid tl 250µm T-kus DN 300/80 | kus | 3.03 |  | 0 | CS ÚRS 2022 02 |  |  | základní |  | 0 | 0 | 0 | 0 | 0 | 8 | M | 2 |  |  |  | ROZPOCET | 0 | 0 | 0 | 0 | 0 | 1 | 0 | 4 | 164
| PP |  | tvarovka přírubová litinová s přírubovou odbočkou,práškový epoxid tl 250µm T-kus DN 300/80 | [15 empty] | PP | 2
| VV |  | 3*1,01 "Přepočtené koeficientem množství |  | 3.03 | [13 empty] | VV | 2 | 2 | True | 0 | ROZPOCET
| VV |  | Součet |  | 3.03 | [13 empty] | VV | 2 | 4 | True | 1 | ROZPOCET
83 | M | 55253546 | tvarovka přírubová litinová s přírubovou odbočkou,práškový epoxid tl 250µm T-kus DN 300/100 | kus | 2.02 |  | 0 | CS ÚRS 2022 02 |  |  | základní |  | 0 | 0 | 0 | 0 | 0 | 8 | M | 2 |  |  |  | ROZPOCET | 0 | 0 | 0 | 0 | 0 | 1 | 0 | 4 | 166
| PP |  | tvarovka přírubová litinová s přírubovou odbočkou,práškový epoxid tl 250µm T-kus DN 300/100 | [15 empty] | PP | 2
| VV |  | 2*1,01 "Přepočtené koeficientem množství |  | 2.02 | [13 empty] | VV | 2 | 2 | True | 0 | ROZPOCET
| VV |  | Součet |  | 2.02 | [13 empty] | VV | 2 | 4 | True | 1 | ROZPOCET
84 | M | 55253547 | tvarovka přírubová litinová s přírubovou odbočkou,práškový epoxid tl 250µm T-kus DN 300/150 | kus | 1.01 |  | 0 | CS ÚRS 2022 02 |  |  | základní |  | 0 | 0 | 0 | 0 | 0 | 8 | M | 2 |  |  |  | ROZPOCET | 0 | 0 | 0 | 0 | 0 | 1 | 0 | 4 | 168
| PP |  | tvarovka přírubová litinová s přírubovou odbočkou,práškový epoxid tl 250µm T-kus DN 300/150 | [15 empty] | PP | 2
| VV |  | 1*1,01 "Přepočtené koeficientem množství |  | 1.01 | [13 empty] | VV | 2 | 2 | True | 0 | ROZPOCET
| VV |  | Součet |  | 1.01 | [13 empty] | VV | 2 | 4 | True | 1 | ROZPOCET
85 | M | 55253548 | tvarovka přírubová litinová s přírubovou odbočkou,práškový epoxid tl 250µm T-kus DN 300/200 | kus | 1.01 |  | 0 | CS ÚRS 2022 02 |  |  | základní |  | 0 | 0 | 0 | 0 | 0 | 8 | M | 2 |  |  |  | ROZPOCET | 0 | 0 | 0 | 0 | 0 | 1 | 0 | 4 | 170
| PP |  | tvarovka přírubová litinová s přírubovou odbočkou,práškový epoxid tl 250µm T-kus DN 300/200 | [15 empty] | PP | 2
| VV |  | 1*1,01 "Přepočtené koeficientem množství |  | 1.01 | [13 empty] | VV | 2 | 2 | True | 0 | ROZPOCET
| VV |  | Součet |  | 1.01 | [13 empty] | VV | 2 | 4 | True | 1 | ROZPOCET
86 | K | 857 9001 R | D + M Přírubový spoj DN 80, PN 16 | kus | 41 |  | 0 |  |  |  | základní |  | 0 | 0 | 0 | 0 | 0 | 4 | K | 2 |  |  |  | ROZPOCET | 0 | 0 | 0 | 0 | 0 | 1 | 0 | 4 | 172
| PP |  | D + M Přírubový spoj DN 80, PN 16 | [15 empty] | PP | 2
| VV |  | "výpis materiálu" 41 |  | 41 | [13 empty] | VV | 2 | 2 | True | 0 | ROZPOCET
| VV |  | Součet |  | 41 | [13 empty] | VV | 2 | 4 | True | 1 | ROZPOCET
87 | K | 857 9002 R | D + M Přírubový spoj DN 100, PN 10 | kus | 2 |  | 0 |  |  |  | základní |  | 0 | 0 | 0 | 0 | 0 | 4 | K | 2 |  |  |  | ROZPOCET | 0 | 0 | 0 | 0 | 0 | 1 | 0 | 4 | 174
| PP |  | D + M Přírubový spoj DN 100, PN 10 | [15 empty] | PP | 2
| VV |  | "výpis materiálu" 2 |  | 2 | [13 empty] | VV | 2 | 2 | True | 0 | ROZPOCET
| VV |  | Součet |  | 2 | [13 empty] | VV | 2 | 4 | True | 1 | ROZPOCET
88 | K | 857 9003 R | D + M Přírubový spoj DN 150, PN 10 | kus | 1 |  | 0 |  |  |  | základní |  | 0 | 0 | 0 | 0 | 0 | 4 | K | 2 |  |  |  | ROZPOCET | 0 | 0 | 0 | 0 | 0 | 1 | 0 | 4 | 176
| PP |  | D + M Přírubový spoj DN 150, PN 10 | [15 empty] | PP | 2
| VV |  | "výpis materiálu" 1 |  | 1 | [13 empty] | VV | 2 | 2 | True | 0 | ROZPOCET
| VV |  | Součet |  | 1 | [13 empty] | VV | 2 | 4 | True | 1 | ROZPOCET
89 | K | 857 9004 R | D + M Přírubový spoj DN 200, PN 10 | kus | 8 |  | 0 |  |  |  | základní |  | 0 | 0 | 0 | 0 | 0 | 4 | K | 2 |  |  |  | ROZPOCET | 0 | 0 | 0 | 0 | 0 | 1 | 0 | 4 | 178
| PP |  | D + M Přírubový spoj DN 200, PN 10 | [15 empty] | PP | 2
| VV |  | "výpis materiálu" 8 |  | 8 | [13 empty] | VV | 2 | 2 | True | 0 | ROZPOCET
| VV |  | Součet |  | 8 | [13 empty] | VV | 2 | 4 | True | 1 | ROZPOCET
90 | K | 857 9005 R | D + M Přírubový spoj DN 300, PN 10 | kus | 21 |  | 0 |  |  |  | základní |  | 0 | 0 | 0 | 0 | 0 | 4 | K | 2 |  |  |  | ROZPOCET | 0 | 0 | 0 | 0 | 0 | 1 | 0 | 4 | 180
| PP |  | D + M Přírubový spoj DN 300, PN 10 | [15 empty] | PP | 2
| VV |  | "výpis materiálu - řad" 19 |  | 19 | [13 empty] | VV | 2 | 2 | True | 0 | ROZPOCET
| VV |  | "výpis materiálu - tl.zk." 2 |  | 2 | [13 empty] | VV | 2 | 2 | True | 0 | ROZPOCET
| VV |  | Součet |  | 21 | [13 empty] | VV | 2 | 4 | True | 1 | ROZPOCET
91 | K | 857 9006 R | D + M Samosmrštitelná manžeta na hrdlo potrubí TLT DN 100 | kus | 6 |  | 0 |  |  |  | základní |  | 0 | 0 | 0 | 0 | 0 | 4 | K | 2 |  |  |  | ROZPOCET | 0 | 0 | 0 | 0 | 0 | 1 | 0 | 4 | 182
| PP |  | D + M Samosmrštitelná manžeta na hrdlo potrubí TLT DN 100 | [15 empty] | PP | 2
| VV |  | "výpis materiálu" 6 |  | 6 | [13 empty] | VV | 2 | 2 | True | 0 | ROZPOCET
| VV |  | Součet |  | 6 | [13 empty] | VV | 2 | 4 | True | 1 | ROZPOCET
92 | K | 857 9007 R | D + M Samosmrštitelná manžeta na hrdlo potrubí TLT DN 300 | kus | 110 |  | 0 |  |  |  | základní |  | 0 | 0 | 0 | 0 | 0 | 4 | K | 2 |  |  |  | ROZPOCET | 0 | 0 | 0 | 0 | 0 | 1 | 0 | 4 | 184
| PP |  | D + M Samosmrštitelná manžeta na hrdlo potrubí TLT DN 300 | [15 empty] | PP | 2
| VV |  | "výpis materiálu" 110 |  | 110 | [13 empty] | VV | 2 | 2 | True | 0 | ROZPOCET
| VV |  | Součet |  | 110 | [13 empty] | VV | 2 | 4 | True | 1 | ROZPOCET
93 | K | 891241112 | Montáž vodovodních šoupátek otevřený výkop DN 80 | kus | 13 |  | 0 | CS ÚRS 2022 02 |  |  | základní |  | 0 | 0 | 0 | 0 | 0 | 4 | K | 2 |  |  |  | ROZPOCET | 0 | 0 | 0 | 0 | 0 | 1 | 0 | 4 | 186
| PP |  | Montáž vodovodních šoupátek otevřený výkop DN 80 | [15 empty] | PP | 2
| Online PSC |  | https://podminky.urs.cz/item/CS_URS_2022_02/891241112 | [15 empty] | Online PSC | 2
| VV |  | "výpis materiálu" 13 |  | 13 | [13 empty] | VV | 2 | 2 | True | 0 | ROZPOCET
| VV |  | Součet |  | 13 | [13 empty] | VV | 2 | 4 | True | 1 | ROZPOCET
94 | M | 42221323 | šoupátko pitná voda litina GGG 50 dlouhá stavební dl PN10/16 DN 80x280mm | kus | 13 |  | 0 | CS ÚRS 2022 02 |  |  | základní |  | 0 | 0 | 0 | 0 | 0 | 8 | M | 2 |  |  |  | ROZPOCET | 0 | 0 | 0 | 0 | 0 | 1 | 0 | 4 | 188
| PP |  | šoupátko pitná voda litina GGG 50 dlouhá stavební dl PN10/16 DN 80x280mm | [15 empty] | PP | 2
95 | M | 4229001 R | souprava zemní teleskopická pro šoupátka DN 80 mm krytí 1,20-1,80 m | kus | 13 |  | 0 |  |  |  | základní |  | 0 | 0 | 0 | 0 | 0 | 8 | M | 2 |  |  |  | ROZPOCET | 0 | 0 | 0 | 0 | 0 | 1 | 0 | 4 | 190
| PP |  | souprava zemní teleskopická pro šoupátka DN 80 mm krytí 1,20-1,80 m | [15 empty] | PP | 2
96 | K | 891247112 | Montáž hydrantů podzemních DN 80 | kus | 7 |  | 0 | CS ÚRS 2022 02 |  |  | základní |  | 0 | 0 | 0 | 0 | 0 | 4 | K | 2 |  |  |  | ROZPOCET | 0 | 0 | 0 | 0 | 0 | 1 | 0 | 4 | 192
| PP |  | Montáž hydrantů podzemních DN 80 | [15 empty] | PP | 2
| Online PSC |  | https://podminky.urs.cz/item/CS_URS_2022_02/891247112 | [15 empty] | Online PSC | 2
| VV |  | "výpis materiálu" 7 |  | 7 | [13 empty] | VV | 2 | 2 | True | 0 | ROZPOCET
| VV |  | Součet |  | 7 | [13 empty] | VV | 2 | 4 | True | 1 | ROZPOCET
97 | M | 42273593 | hydrant podzemní DN 80 PN 16 dvojitý uzávěr s koulí krycí v 1250mm | kus | 7 |  | 0 | CS ÚRS 2022 02 |  |  | základní |  | 0 | 0 | 0 | 0 | 0 | 8 | M | 2 |  |  |  | ROZPOCET | 0 | 0 | 0 | 0 | 0 | 1 | 0 | 4 | 194
| PP |  | hydrant podzemní DN 80 PN 16 dvojitý uzávěr s koulí krycí v 1250mm | [15 empty] | PP | 2
98 | K | 891261112 | Montáž vodovodních šoupátek otevřený výkop DN 100 | kus | 2 |  | 0 | CS ÚRS 2022 02 |  |  | základní |  | 0 | 0 | 0 | 0 | 0 | 4 | K | 2 |  |  |  | ROZPOCET | 0 | 0 | 0 | 0 | 0 | 1 | 0 | 4 | 196
| PP |  | Montáž vodovodních šoupátek otevřený výkop DN 100 | [15 empty] | PP | 2
| Online PSC |  | https://podminky.urs.cz/item/CS_URS_2022_02/891261112 | [15 empty] | Online PSC | 2
| VV |  | "výpis materiálu" 2 |  | 2 | [13 empty] | VV | 2 | 2 | True | 0 | ROZPOCET
| VV |  | Součet |  | 2 | [13 empty] | VV | 2 | 4 | True | 1 | ROZPOCET
99 | M | 42221324 | šoupátko pitná voda litina GGG 50 dlouhá stavební dl PN10/16 DN 100x300mm | kus | 2 |  | 0 | CS ÚRS 2022 02 |  |  | základní |  | 0 | 0 | 0 | 0 | 0 | 8 | M | 2 |  |  |  | ROZPOCET | 0 | 0 | 0 | 0 | 0 | 1 | 0 | 4 | 198
| PP |  | šoupátko pitná voda litina GGG 50 dlouhá stavební dl PN10/16 DN 100x300mm | [15 empty] | PP | 2
100 | M | 4229002 R | souprava zemní teleskopická pro šoupátka DN 100 mm krytí 1,20-1,80 m | kus | 2 |  | 0 |  |  |  | základní |  | 0 | 0 | 0 | 0 | 0 | 8 | M | 2 |  |  |  | ROZPOCET | 0 | 0 | 0 | 0 | 0 | 1 | 0 | 4 | 200
| PP |  | souprava zemní teleskopická pro šoupátka DN 100 mm krytí 1,20-1,80 m | [15 empty] | PP | 2
101 | K | 891311112 | Montáž vodovodních šoupátek otevřený výkop DN 150 | kus | 1 |  | 0 | CS ÚRS 2022 02 |  |  | základní |  | 0 | 0 | 0 | 0 | 0 | 4 | K | 2 |  |  |  | ROZPOCET | 0 | 0 | 0 | 0 | 0 | 1 | 0 | 4 | 202
| PP |  | Montáž vodovodních šoupátek otevřený výkop DN 150 | [15 empty] | PP | 2
| Online PSC |  | https://podminky.urs.cz/item/CS_URS_2022_02/891311112 | [15 empty] | Online PSC | 2
| VV |  | "výpis materiálu" 1 |  | 1 | [13 empty] | VV | 2 | 2 | True | 0 | ROZPOCET
| VV |  | Součet |  | 1 | [13 empty] | VV | 2 | 4 | True | 1 | ROZPOCET
102 | M | 42221326 | šoupátko pitná voda litina GGG 50 dlouhá stavební dl PN10/16 DN 150x350mm | kus | 1 |  | 0 | CS ÚRS 2022 02 |  |  | základní |  | 0 | 0 | 0 | 0 | 0 | 8 | M | 2 |  |  |  | ROZPOCET | 0 | 0 | 0 | 0 | 0 | 1 | 0 | 4 | 204
| PP |  | šoupátko pitná voda litina GGG 50 dlouhá stavební dl PN10/16 DN 150x350mm | [15 empty] | PP | 2
103 | M | 4229003 R | souprava zemní teleskopická pro šoupátka DN 150 mm krytí 1,20-1,80 m | kus | 1 |  | 0 |  |  |  | základní |  | 0 | 0 | 0 | 0 | 0 | 8 | M | 2 |  |  |  | ROZPOCET | 0 | 0 | 0 | 0 | 0 | 1 | 0 | 4 | 206
| PP |  | souprava zemní teleskopická pro šoupátka DN 150 mm krytí 1,20-1,80 m | [15 empty] | PP | 2
104 | K | 891351112 | Montáž vodovodních šoupátek otevřený výkop DN 200 | kus | 1 |  | 0 | CS ÚRS 2022 02 |  |  | základní |  | 0 | 0 | 0 | 0 | 0 | 4 | K | 2 |  |  |  | ROZPOCET | 0 | 0 | 0 | 0 | 0 | 1 | 0 | 4 | 208
| PP |  | Montáž vodovodních šoupátek otevřený výkop DN 200 | [15 empty] | PP | 2
| Online PSC |  | https://podminky.urs.cz/item/CS_URS_2022_02/891351112 | [15 empty] | Online PSC | 2
| VV |  | "výpis materiálu" 1 |  | 1 | [13 empty] | VV | 2 | 2 | True | 0 | ROZPOCET
| VV |  | Součet |  | 1 | [13 empty] | VV | 2 | 4 | True | 1 | ROZPOCET
105 | M | 42221327 | šoupátko pitná voda litina GGG 50 dlouhá stavební dl PN10/16 DN 200x400mm | kus | 1 |  | 0 | CS ÚRS 2022 02 |  |  | základní |  | 0 | 0 | 0 | 0 | 0 | 8 | M | 2 |  |  |  | ROZPOCET | 0 | 0 | 0 | 0 | 0 | 1 | 0 | 4 | 210
| PP |  | šoupátko pitná voda litina GGG 50 dlouhá stavební dl PN10/16 DN 200x400mm | [15 empty] | PP | 2
106 | M | 4229004 R | souprava zemní teleskopická pro šoupátka DN 200 mm krytí 1,20-1,80 m | kus | 1 |  | 0 |  |  |  | základní |  | 0 | 0 | 0 | 0 | 0 | 8 | M | 2 |  |  |  | ROZPOCET | 0 | 0 | 0 | 0 | 0 | 1 | 0 | 4 | 212
| PP |  | souprava zemní teleskopická pro šoupátka DN 200 mm krytí 1,20-1,80 m | [15 empty] | PP | 2
107 | K | 891371112 | Montáž vodovodních šoupátek otevřený výkop DN 300 | kus | 7 |  | 0 | CS ÚRS 2022 02 |  |  | základní |  | 0 | 0 | 0 | 0 | 0 | 4 | K | 2 |  |  |  | ROZPOCET | 0 | 0 | 0 | 0 | 0 | 1 | 0 | 4 | 214
| PP |  | Montáž vodovodních šoupátek otevřený výkop DN 300 | [15 empty] | PP | 2
| Online PSC |  | https://podminky.urs.cz/item/CS_URS_2022_02/891371112 | [15 empty] | Online PSC | 2
| VV |  | "výpis materiálu" 7 |  | 7 | [13 empty] | VV | 2 | 2 | True | 0 | ROZPOCET
| VV |  | Součet |  | 7 | [13 empty] | VV | 2 | 4 | True | 1 | ROZPOCET
108 | M | 42221329 | šoupátko pitná voda litina GGG 50 dlouhá stavební dl PN10/16 DN 300x500mm | kus | 7 |  | 0 | CS ÚRS 2022 02 |  |  | základní |  | 0 | 0 | 0 | 0 | 0 | 8 | M | 2 |  |  |  | ROZPOCET | 0 | 0 | 0 | 0 | 0 | 1 | 0 | 4 | 216
| PP |  | šoupátko pitná voda litina GGG 50 dlouhá stavební dl PN10/16 DN 300x500mm | [15 empty] | PP | 2
109 | M | 4229005 R | souprava zemní teleskopická pro šoupátka DN 300 mm krytí 1,20-1,80 m | kus | 7 |  | 0 |  |  |  | základní |  | 0 | 0 | 0 | 0 | 0 | 8 | M | 2 |  |  |  | ROZPOCET | 0 | 0 | 0 | 0 | 0 | 1 | 0 | 4 | 218
| PP |  | souprava zemní teleskopická pro šoupátka DN 300 mm krytí 1,20-1,80 m | [15 empty] | PP | 2
110 | K | 892271111 | Tlaková zkouška vodou potrubí DN 100 nebo 125 | m | 8.1 |  | 0 | CS ÚRS 2022 02 |  |  | základní |  | 0 | 0 | 0 | 0 | 0 | 4 | K | 2 |  |  |  | ROZPOCET | 0 | 0 | 0 | 0 | 0 | 1 | 0 | 4 | 220
| PP |  | Tlaková zkouška vodou potrubí DN 100 nebo 125 | [15 empty] | PP | 2
| Online PSC |  | https://podminky.urs.cz/item/CS_URS_2022_02/892271111 | [15 empty] | Online PSC | 2
111 | K | 892273122 | Proplach a dezinfekce vodovodního potrubí DN od 80 do 125 | m | 8.1 |  | 0 | CS ÚRS 2022 02 |  |  | základní |  | 0 | 0 | 0 | 0 | 0 | 4 | K | 2 |  |  |  | ROZPOCET | 0 | 0 | 0 | 0 | 0 | 1 | 0 | 4 | 222
| PP |  | Proplach a dezinfekce vodovodního potrubí DN od 80 do 125 | [15 empty] | PP | 2
| Online PSC |  | https://podminky.urs.cz/item/CS_URS_2022_02/892273122 | [15 empty] | Online PSC | 2
112 | K | 892351111 | Tlaková zkouška vodou potrubí DN 150 nebo 200 | m | 8 |  | 0 | CS ÚRS 2022 02 |  |  | základní |  | 0 | 0 | 0 | 0 | 0 | 4 | K | 2 |  |  |  | ROZPOCET | 0 | 0 | 0 | 0 | 0 | 1 | 0 | 4 | 224
| PP |  | Tlaková zkouška vodou potrubí DN 150 nebo 200 | [15 empty] | PP | 2
| Online PSC |  | https://podminky.urs.cz/item/CS_URS_2022_02/892351111 | [15 empty] | Online PSC | 2
113 | K | 892353122 | Proplach a dezinfekce vodovodního potrubí DN 150 nebo 200 | m | 8 |  | 0 | CS ÚRS 2022 02 |  |  | základní |  | 0 | 0 | 0 | 0 | 0 | 4 | K | 2 |  |  |  | ROZPOCET | 0 | 0 | 0 | 0 | 0 | 1 | 0 | 4 | 226
| PP |  | Proplach a dezinfekce vodovodního potrubí DN 150 nebo 200 | [15 empty] | PP | 2
| Online PSC |  | https://podminky.urs.cz/item/CS_URS_2022_02/892353122 | [15 empty] | Online PSC | 2
114 | K | 892372111 | Zabezpečení konců potrubí DN do 300 při tlakových zkouškách vodou | kus | 5 |  | 0 | CS ÚRS 2022 02 |  |  | základní |  | 0 | 0 | 0 | 0 | 0 | 4 | K | 2 |  |  |  | ROZPOCET | 0 | 0 | 0 | 0 | 0 | 1 | 0 | 4 | 228
| PP |  | Zabezpečení konců potrubí DN do 300 při tlakových zkouškách vodou | [15 empty] | PP | 2
| Online PSC |  | https://podminky.urs.cz/item/CS_URS_2022_02/892372111 | [15 empty] | Online PSC | 2
115 | K | 892381111 | Tlaková zkouška vodou potrubí DN 250, DN 300 nebo 350 | m | 644.8 |  | 0 | CS ÚRS 2022 02 |  |  | základní |  | 0 | 0 | 0 | 0 | 0 | 4 | K | 2 |  |  |  | ROZPOCET | 0 | 0 | 0 | 0 | 0 | 1 | 0 | 4 | 230
| PP |  | Tlaková zkouška vodou potrubí DN 250, DN 300 nebo 350 | [15 empty] | PP | 2
| Online PSC |  | https://podminky.urs.cz/item/CS_URS_2022_02/892381111 | [15 empty] | Online PSC | 2
| VV |  | "úseková a celková" 322,40 * 2 |  | 644.8 | [13 empty] | VV | 2 | 2 | True | 0 | ROZPOCET
| VV |  | Součet |  | 644.8 | [13 empty] | VV | 2 | 4 | True | 1 | ROZPOCET
116 | K | 892383122 | Proplach a dezinfekce vodovodního potrubí DN 250, DN 300 nebo 350 | m | 322.4 |  | 0 | CS ÚRS 2022 02 |  |  | základní |  | 0 | 0 | 0 | 0 | 0 | 4 | K | 2 |  |  |  | ROZPOCET | 0 | 0 | 0 | 0 | 0 | 1 | 0 | 4 | 232
| PP |  | Proplach a dezinfekce vodovodního potrubí DN 250, DN 300 nebo 350 | [15 empty] | PP | 2
| Online PSC |  | https://podminky.urs.cz/item/CS_URS_2022_02/892383122 | [15 empty] | Online PSC | 2
117 | K | 899401112 | Osazení poklopů litinových šoupátkových | kus | 24 |  | 0 | CS ÚRS 2022 02 |  |  | základní |  | 0 | 0 | 0 | 0 | 0 | 4 | K | 2 |  |  |  | ROZPOCET | 0 | 0 | 0 | 0 | 0 | 1 | 0 | 4 | 234
| PP |  | Osazení poklopů litinových šoupátkových | [15 empty] | PP | 2
| Online PSC |  | https://podminky.urs.cz/item/CS_URS_2022_02/899401112 | [15 empty] | Online PSC | 2
118 | M | 42291352 | poklop litinový šoupátkový pro zemní soupravy osazení do terénu a do vozovky | kus | 24 |  | 0 | CS ÚRS 2022 02 |  |  | základní |  | 0 | 0 | 0 | 0 | 0 | 8 | M | 2 |  |  |  | ROZPOCET | 0 | 0 | 0 | 0 | 0 | 1 | 0 | 4 | 236
| PP |  | poklop litinový šoupátkový pro zemní soupravy osazení do terénu a do vozovky | [15 empty] | PP | 2
119 | M | 42210050 | deska podkladová uličního poklopu litinového šoupatového | kus | 24 |  | 0 | CS ÚRS 2022 02 |  |  | základní |  | 0 | 0 | 0 | 0 | 0 | 8 | M | 2 |  |  |  | ROZPOCET | 0 | 0 | 0 | 0 | 0 | 1 | 0 | 4 | 238
| PP |  | deska podkladová uličního poklopu litinového šoupatového | [15 empty] | PP | 2
| VV |  | "DN 80" 13 |  | 13 | [13 empty] | VV | 2 | 2 | True | 0 | ROZPOCET
| VV |  | "DN 100" 2 |  | 2 | [13 empty] | VV | 2 | 2 | True | 0 | ROZPOCET
| VV |  | "DN 150" 1 |  | 1 | [13 empty] | VV | 2 | 2 | True | 0 | ROZPOCET
| VV |  | "DN 200" 1 |  | 1 | [13 empty] | VV | 2 | 2 | True | 0 | ROZPOCET
| VV |  | "DN 300" 7 |  | 7 | [13 empty] | VV | 2 | 2 | True | 0 | ROZPOCET
| VV |  | Součet |  | 24 | [13 empty] | VV | 2 | 4 | True | 1 | ROZPOCET
120 | K | 899401113 | Osazení poklopů litinových hydrantových | kus | 7 |  | 0 | CS ÚRS 2022 02 |  |  | základní |  | 0 | 0 | 0 | 0 | 0 | 4 | K | 2 |  |  |  | ROZPOCET | 0 | 0 | 0 | 0 | 0 | 1 | 0 | 4 | 240
| PP |  | Osazení poklopů litinových hydrantových | [15 empty] | PP | 2
| Online PSC |  | https://podminky.urs.cz/item/CS_URS_2022_02/899401113 | [15 empty] | Online PSC | 2
121 | M | 42291452 R | poklop litinový hydrantový DN 80 + drenážní blok | kus | 7 |  | 0 |  |  |  | základní |  | 0 | 0 | 0 | 0 | 0 | 8 | M | 2 |  |  |  | ROZPOCET | 0 | 0 | 0 | 0 | 0 | 1 | 0 | 4 | 242
| PP |  | poklop litinový hydrantový DN 80 + drenážní blok | [15 empty] | PP | 2
122 | M | 42210052 | deska podkladová uličního poklopu litinového hydrantového | kus | 7 |  | 0 | CS ÚRS 2022 02 |  |  | základní |  | 0 | 0 | 0 | 0 | 0 | 8 | M | 2 |  |  |  | ROZPOCET | 0 | 0 | 0 | 0 | 0 | 1 | 0 | 4 | 244
| PP |  | deska podkladová uličního poklopu litinového hydrantového | [15 empty] | PP | 2
123 | K | 899623151 | Obetonování potrubí nebo zdiva stok betonem prostým tř. C 16/20 v otevřeném výkopu | m3 | 2 |  | 0 | CS ÚRS 2022 02 |  |  | základní |  | 0 | 0 | 0 | 0 | 0 | 4 | K | 2 |  |  |  | ROZPOCET | 0 | 0 | 0 | 0 | 0 | 1 | 0 | 4 | 246
| PP |  | Obetonování potrubí nebo zdiva stok betonem prostým tř. C 16/20 v otevřeném výkopu | [15 empty] | PP | 2
| Online PSC |  | https://podminky.urs.cz/item/CS_URS_2022_02/899623151 | [15 empty] | Online PSC | 2
| VV |  | "Zabetonování vybourané kanalizace DN 1000" 2,0 |  | 2 | [13 empty] | VV | 2 | 2 | True | 0 | ROZPOCET
| VV |  | Součet |  | 2 | [13 empty] | VV | 2 | 4 | True | 1 | ROZPOCET
124 | K | 899721112 | Signalizační vodič DN přes 150 mm na potrubí | m | 750 |  | 0 | CS ÚRS 2022 02 |  |  | základní |  | 0 | 0 | 0 | 0 | 0 | 4 | K | 2 |  |  |  | ROZPOCET | 0 | 0 | 0 | 0 | 0 | 1 | 0 | 4 | 248
| PP |  | Signalizační vodič DN přes 150 mm na potrubí | [15 empty] | PP | 2
| Online PSC |  | https://podminky.urs.cz/item/CS_URS_2022_02/899721112 | [15 empty] | Online PSC | 2
125 | K | 899722113 | Krytí potrubí z plastů výstražnou fólií z PVC 34cm | m | 400 |  | 0 | CS ÚRS 2022 02 |  |  | základní |  | 0 | 0 | 0 | 0 | 0 | 4 | K | 2 |  |  |  | ROZPOCET | 0 | 0 | 0 | 0 | 0 | 1 | 0 | 4 | 250
| PP |  | Krytí potrubí z plastů výstražnou fólií z PVC 34cm | [15 empty] | PP | 2
| Online PSC |  | https://podminky.urs.cz/item/CS_URS_2022_02/899722113 | [15 empty] | Online PSC | 2
126 | K | 89940 0901 R | Orientační tabulka modré barvy pro šoupátka | kus | 24 |  | 0 |  |  |  | základní |  | 0 | 0 | 0 | 0 | 0 | 4 | K | 2 |  |  |  | ROZPOCET | 0 | 0 | 0 | 0 | 0 | 1 | 0 | 4 | 252
| PP |  | Orientační tabulka modré barvy pro šoupátka | [15 empty] | PP | 2
127 | K | 89940 0902 R | Orientační tabulka červené barvy pro hydranty | kus | 7 |  | 0 |  |  |  | základní |  | 0 | 0 | 0 | 0 | 0 | 4 | K | 2 |  |  |  | ROZPOCET | 0 | 0 | 0 | 0 | 0 | 1 | 0 | 4 | 254
| PP |  | Orientační tabulka červené barvy pro hydranty | [15 empty] | PP | 2
128 | K | 89940 0903 R | Markery prstencové | kus | 25 |  | 0 |  |  |  | základní |  | 0 | 0 | 0 | 0 | 0 | 4 | K | 2 |  |  |  | ROZPOCET | 0 | 0 | 0 | 0 | 0 | 1 | 0 | 4 | 256
| PP |  | Markery prstencové | [15 empty] | PP | 2
129 | K | 89940 0904 R | Orientační sloupek modrobílé barvy, výšky 2.5 m s betonovou patkou | kus | 15 |  | 0 |  |  |  | základní |  | 0 | 0 | 0 | 0 | 0 | 4 | K | 2 |  |  |  | ROZPOCET | 0 | 0 | 0 | 0 | 0 | 1 | 0 | 4 | 258
| PP |  | Orientační sloupek modrobílé barvy, výšky 2.5 m s betonovou patkou | [15 empty] | PP | 2
130 | K | 899 9001 R | Demontáž starého potrubí DN 300 | m | 310 |  | 0 |  |  |  | základní |  | 0 | 0 | 0 | 0 | 0 | 4 | K | 2 |  |  |  | ROZPOCET | 0 | 0 | 0 | 0 | 0 | 1 | 0 | 4 | 260
| PP |  | Demontáž starého potrubí DN 300 | [15 empty] | PP | 2
131 | K | 899 9002 R | Demontáž starého potrubí DN 200 | m | 110 |  | 0 |  |  |  | základní |  | 0 | 0 | 0 | 0 | 0 | 4 | K | 2 |  |  |  | ROZPOCET | 0 | 0 | 0 | 0 | 0 | 1 | 0 | 4 | 262
| PP |  | Demontáž starého potrubí DN 200 | [15 empty] | PP | 2
132 | K | 899 9003 R | Zafoukání potrubí | m3 | 17 |  | 0 |  |  |  | základní |  | 0 | 0 | 0 | 0 | 0 | 4 | K | 2 |  |  |  | ROZPOCET | 0 | 0 | 0 | 0 | 0 | 1 | 0 | 4 | 264
| PP |  | Zafoukání potrubí | [15 empty] | PP | 2
| VV |  | "DN 300 mm" 10,0 |  | 10 | [13 empty] | VV | 2 | 2 | True | 0 | ROZPOCET
| VV |  | "DN 200 mm" 7,0 |  | 7 | [13 empty] | VV | 2 | 2 | True | 0 | ROZPOCET
| VV |  | Součet |  | 17 | [13 empty] | VV | 2 | 4 | True | 1 | ROZPOCET
| D | 82 | Náhradní zásobování - NZ |  |  |  | 0 | [5 empty] | 0 |  | 0 |  | 0 | 1 | D | 1 |  |  |  | ROZPOCET | [6 empty] | 0
133 | K | 852362122 | Montáž potrubí z trub litinových tlakových přírubových délky do 1 m otevřený výkop DN 250 | kus | 3 |  | 0 | CS ÚRS 2022 02 |  |  | základní |  | 0 | 0 | 0 | 0 | 0 | 4 | K | 2 |  |  |  | ROZPOCET | 0 | 0 | 0 | 0 | 0 | 1 | 0 | 4 | 266
| PP |  | Montáž potrubí z trub litinových tlakových přírubových délky do 1 m otevřený výkop DN 250 | [15 empty] | PP | 2
| Online PSC |  | https://podminky.urs.cz/item/CS_URS_2022_02/852362122 | [15 empty] | Online PSC | 2
| VV |  | "NZ" 3 |  | 3 | [13 empty] | VV | 2 | 2 | True | 0 | ROZPOCET
| VV |  | Součet |  | 3 | [13 empty] | VV | 2 | 4 | True | 1 | ROZPOCET
134 | M | 55253312 | trouba přírubová litinová vodovodní PN10 DN 250 dl 200mm | kus | 3.03 |  | 0 | CS ÚRS 2022 02 |  |  | základní |  | 0 | 0 | 0 | 0 | 0 | 8 | M | 2 |  |  |  | ROZPOCET | 0 | 0 | 0 | 0 | 0 | 1 | 0 | 4 | 268
| PP |  | trouba přírubová litinová vodovodní PN10 DN 250 dl 200mm | [15 empty] | PP | 2
| VV |  | 3*1,01 "Přepočtené koeficientem množství |  | 3.03 | [13 empty] | VV | 2 | 2 | True | 0 | ROZPOCET
| VV |  | Součet |  | 3.03 | [13 empty] | VV | 2 | 4 | True | 1 | ROZPOCET
135 | K | 857312122 | Montáž litinových tvarovek jednoosých přírubových otevřený výkop DN 150 | kus | 4 |  | 0 | CS ÚRS 2022 02 |  |  | základní |  | 0 | 0 | 0 | 0 | 0 | 4 | K | 2 |  |  |  | ROZPOCET | 0 | 0 | 0 | 0 | 0 | 1 | 0 | 4 | 270
| PP |  | Montáž litinových tvarovek jednoosých přírubových otevřený výkop DN 150 | [15 empty] | PP | 2
| Online PSC |  | https://podminky.urs.cz/item/CS_URS_2022_02/857312122 | [15 empty] | Online PSC | 2
| VV |  | "NZ - Synoflex" 3 |  | 3 | [13 empty] | VV | 2 | 2 | True | 0 | ROZPOCET
| VV |  | "NZ - X- kus" 1 |  | 1 | [13 empty] | VV | 2 | 2 | True | 0 | ROZPOCET
| VV |  | Součet |  | 4 | [13 empty] | VV | 2 | 4 | True | 1 | ROZPOCET
136 | M | 552 9006 R | Spojka s jištěním proti posuvu, příruba a hrdlo DN 150, PN 16 (např. SYNOFLEX) | kus | 3.03 |  | 0 |  |  |  | základní |  | 0 | 0 | 0 | 0 | 0 | 8 | M | 2 |  |  |  | ROZPOCET | 0 | 0 | 0 | 0 | 0 | 1 | 0 | 4 | 272
| PP |  | Spojka s jištěním proti posuvu, příruba a hrdlo DN 150, PN 16 (např. SYNOFLEX) | [15 empty] | PP | 2
| VV |  | 3*1,01 "Přepočtené koeficientem množství |  | 3.03 | [13 empty] | VV | 2 | 2 | True | 0 | ROZPOCET
| VV |  | Součet |  | 3.03 | [13 empty] | VV | 2 | 4 | True | 1 | ROZPOCET
137 | M | 55253711 | příruba zaslepovací z tvárné litiny práškový epoxid tl 250µm XG DN 150 závit 2" | kus | 1.01 |  | 0 | CS ÚRS 2022 02 |  |  | základní |  | 0 | 0 | 0 | 0 | 0 | 8 | M | 2 |  |  |  | ROZPOCET | 0 | 0 | 0 | 0 | 0 | 1 | 0 | 4 | 274
| PP |  | příruba zaslepovací z tvárné litiny práškový epoxid tl 250µm XG DN 150 závit 2" | [15 empty] | PP | 2
| VV |  | 1*1,01 "Přepočtené koeficientem množství |  | 1.01 | [13 empty] | VV | 2 | 2 | True | 0 | ROZPOCET
| VV |  | Součet |  | 1.01 | [13 empty] | VV | 2 | 4 | True | 1 | ROZPOCET
138 | K | 857362122 | Montáž litinových tvarovek jednoosých přírubových otevřený výkop DN 250 | kus | 18 |  | 0 | CS ÚRS 2022 02 |  |  | základní |  | 0 | 0 | 0 | 0 | 0 | 4 | K | 2 |  |  |  | ROZPOCET | 0 | 0 | 0 | 0 | 0 | 1 | 0 | 4 | 276
| PP |  | Montáž litinových tvarovek jednoosých přírubových otevřený výkop DN 250 | [15 empty] | PP | 2
| Online PSC |  | https://podminky.urs.cz/item/CS_URS_2022_02/857362122 | [15 empty] | Online PSC | 2
| VV |  | "NZ - Synoflex" 6 |  | 6 | [13 empty] | VV | 2 | 2 | True | 0 | ROZPOCET
| VV |  | "NZ - F- kus" 1 |  | 1 | [13 empty] | VV | 2 | 2 | True | 0 | ROZPOCET
| VV |  | "NZ - N- kus" 9 |  | 9 | [13 empty] | VV | 2 | 2 | True | 0 | ROZPOCET
| VV |  | "NZ - RP- kus" 2 |  | 2 | [13 empty] | VV | 2 | 2 | True | 0 | ROZPOCET
| VV |  | Součet |  | 18 | [13 empty] | VV | 2 | 4 | True | 1 | ROZPOCET
139 | M | 552 9007 R | Spojka s jištěním proti posuvu, příruba a hrdlo DN 250, PN 16 (např. SYNOFLEX) | kus | 6.06 |  | 0 |  |  |  | základní |  | 0 | 0 | 0 | 0 | 0 | 8 | M | 2 |  |  |  | ROZPOCET | 0 | 0 | 0 | 0 | 0 | 1 | 0 | 4 | 278
| PP |  | Spojka s jištěním proti posuvu, příruba a hrdlo DN 250, PN 16 (např. SYNOFLEX) | [15 empty] | PP | 2
| VV |  | 6*1,01 "Přepočtené koeficientem množství |  | 6.06 | [13 empty] | VV | 2 | 2 | True | 0 | ROZPOCET
| VV |  | Součet |  | 6.06 | [13 empty] | VV | 2 | 4 | True | 1 | ROZPOCET
140 | M | 55254052 | koleno přírubové z tvárné litiny,práškový epoxid tl 250µm s patkou N-kus DN 250 | kus | 9.09 |  | 0 | CS ÚRS 2022 02 |  |  | základní |  | 0 | 0 | 0 | 0 | 0 | 8 | M | 2 |  |  |  | ROZPOCET | 0 | 0 | 0 | 0 | 0 | 1 | 0 | 4 | 280
| PP |  | koleno přírubové z tvárné litiny,práškový epoxid tl 250µm s patkou N-kus DN 250 | [15 empty] | PP | 2
| VV |  | 9*1,01 "Přepočtené koeficientem množství |  | 9.09 | [13 empty] | VV | 2 | 2 | True | 0 | ROZPOCET
| VV |  | Součet |  | 9.09 | [13 empty] | VV | 2 | 4 | True | 1 | ROZPOCET
141 | M | 55253494 | tvarovka přírubová litinová s hladkým koncem,práškový epoxid tl 250µm F-kus DN 250 | kus | 1.01 |  | 0 | CS ÚRS 2022 02 |  |  | základní |  | 0 | 0 | 0 | 0 | 0 | 8 | M | 2 |  |  |  | ROZPOCET | 0 | 0 | 0 | 0 | 0 | 1 | 0 | 4 | 282
| PP |  | tvarovka přírubová litinová s hladkým koncem,práškový epoxid tl 250µm F-kus DN 250 | [15 empty] | PP | 2
| VV |  | 1*1,01 "Přepočtené koeficientem množství |  | 1.01 | [13 empty] | VV | 2 | 2 | True | 0 | ROZPOCET
| VV |  | Součet |  | 1.01 | [13 empty] | VV | 2 | 4 | True | 1 | ROZPOCET
142 | M | 55253626 | přechod přírubový,práškový epoxid tl 250µm FFR-kus litinový DN 250/150 | kus | 2.02 |  | 0 | CS ÚRS 2022 02 |  |  | základní |  | 0 | 0 | 0 | 0 | 0 | 8 | M | 2 |  |  |  | ROZPOCET | 0 | 0 | 0 | 0 | 0 | 1 | 0 | 4 | 284
| PP |  | přechod přírubový,práškový epoxid tl 250µm FFR-kus litinový DN 250/150 | [15 empty] | PP | 2
| VV |  | 2*1,01 "Přepočtené koeficientem množství |  | 2.02 | [13 empty] | VV | 2 | 2 | True | 0 | ROZPOCET
| VV |  | Součet |  | 2.02 | [13 empty] | VV | 2 | 4 | True | 1 | ROZPOCET
143 | K | 857364122 | Montáž litinových tvarovek odbočných přírubových otevřený výkop DN 250 | kus | 4 |  | 0 | CS ÚRS 2022 02 |  |  | základní |  | 0 | 0 | 0 | 0 | 0 | 4 | K | 2 |  |  |  | ROZPOCET | 0 | 0 | 0 | 0 | 0 | 1 | 0 | 4 | 286
| PP |  | Montáž litinových tvarovek odbočných přírubových otevřený výkop DN 250 | [15 empty] | PP | 2
| Online PSC |  | https://podminky.urs.cz/item/CS_URS_2022_02/857364122 | [15 empty] | Online PSC | 2
| VV |  | "NZ" 4 |  | 4 | [13 empty] | VV | 2 | 2 | True | 0 | ROZPOCET
| VV |  | Součet |  | 4 | [13 empty] | VV | 2 | 4 | True | 1 | ROZPOCET
144 | M | 55253543 | tvarovka přírubová litinová s přírubovou odbočkou,práškový epoxid tl 250µm T-kus DN 250/250 | kus | 4.04 |  | 0 | CS ÚRS 2022 02 |  |  | základní |  | 0 | 0 | 0 | 0 | 0 | 8 | M | 2 |  |  |  | ROZPOCET | 0 | 0 | 0 | 0 | 0 | 1 | 0 | 4 | 288
| PP |  | tvarovka přírubová litinová s přírubovou odbočkou,práškový epoxid tl 250µm T-kus DN 250/250 | [15 empty] | PP | 2
| VV |  | 4*1,01 "Přepočtené koeficientem množství |  | 4.04 | [13 empty] | VV | 2 | 2 | True | 0 | ROZPOCET
| VV |  | Součet |  | 4.04 | [13 empty] | VV | 2 | 4 | True | 1 | ROZPOCET
145 | K | 857371131 | Montáž litinových tvarovek jednoosých hrdlových otevřený výkop s integrovaným těsněním DN 300 | kus | 1 |  | 0 | CS ÚRS 2022 02 |  |  | základní |  | 0 | 0 | 0 | 0 | 0 | 4 | K | 2 |  |  |  | ROZPOCET | 0 | 0 | 0 | 0 | 0 | 1 | 0 | 4 | 290
| PP |  | Montáž litinových tvarovek jednoosých hrdlových otevřený výkop s integrovaným těsněním DN 300 | [15 empty] | PP | 2
| Online PSC |  | https://podminky.urs.cz/item/CS_URS_2022_02/857371131 | [15 empty] | Online PSC | 2
| VV |  | "NZ - U - kus" 1 |  | 1 | [13 empty] | VV | 2 | 2 | True | 0 | ROZPOCET
| VV |  | Součet |  | 1 | [13 empty] | VV | 2 | 4 | True | 1 | ROZPOCET
146 | M | 55253652 | přesuvka hrdlová litinová práškový epoxid tl 250µm U-kus DN 300 | kus | 1.01 |  | 0 | CS ÚRS 2022 02 |  |  | základní |  | 0 | 0 | 0 | 0 | 0 | 8 | M | 2 |  |  |  | ROZPOCET | 0 | 0 | 0 | 0 | 0 | 1 | 0 | 4 | 292
| PP |  | přesuvka hrdlová litinová práškový epoxid tl 250µm U-kus DN 300 | [15 empty] | PP | 2
| VV |  | 1*1,01 "Přepočtené koeficientem množství |  | 1.01 | [13 empty] | VV | 2 | 2 | True | 0 | ROZPOCET
| VV |  | Součet |  | 1.01 | [13 empty] | VV | 2 | 4 | True | 1 | ROZPOCET
147 | K | 857372122 | Montáž litinových tvarovek jednoosých přírubových otevřený výkop DN 300 | kus | 1 |  | 0 | CS ÚRS 2022 02 |  |  | základní |  | 0 | 0 | 0 | 0 | 0 | 4 | K | 2 |  |  |  | ROZPOCET | 0 | 0 | 0 | 0 | 0 | 1 | 0 | 4 | 294
| PP |  | Montáž litinových tvarovek jednoosých přírubových otevřený výkop DN 300 | [15 empty] | PP | 2
| Online PSC |  | https://podminky.urs.cz/item/CS_URS_2022_02/857372122 | [15 empty] | Online PSC | 2
| VV |  | "NZ - RP- kus" 1 |  | 1 | [13 empty] | VV | 2 | 2 | True | 0 | ROZPOCET
| VV |  | Součet |  | 1 | [13 empty] | VV | 2 | 4 | True | 1 | ROZPOCET
148 | M | 55253631 | přechod přírubový,práškový epoxid tl 250µm FFR-kus litinový DN 300/250 | kus | 1.01 |  | 0 | CS ÚRS 2022 02 |  |  | základní |  | 0 | 0 | 0 | 0 | 0 | 8 | M | 2 |  |  |  | ROZPOCET | 0 | 0 | 0 | 0 | 0 | 1 | 0 | 4 | 296
| PP |  | přechod přírubový,práškový epoxid tl 250µm FFR-kus litinový DN 300/250 | [15 empty] | PP | 2
| VV |  | 1*1,01 "Přepočtené koeficientem množství |  | 1.01 | [13 empty] | VV | 2 | 2 | True | 0 | ROZPOCET
| VV |  | Součet |  | 1.01 | [13 empty] | VV | 2 | 4 | True | 1 | ROZPOCET
149 | K | 871211141 | Montáž potrubí z PE100 SDR 11 otevřený výkop D 63 x 5,8 mm | m | 36 |  | 0 | CS ÚRS 2023 01 |  |  | základní |  | 0 | 0 | 0 | 0 | 0 | 4 | K | 2 |  |  |  | ROZPOCET | 0 | 0 | 0 | 0 | 0 | 1 | 0 | 4 | 298
| PP |  | Montáž potrubí z PE100 SDR 11 otevřený výkop D 63 x 5,8 mm | [15 empty] | PP | 2
| Online PSC |  | https://podminky.urs.cz/item/CS_URS_2023_01/871211141 | [15 empty] | Online PSC | 2
| VV |  | "NZ" 36,0 |  | 36 | [13 empty] | VV | 2 | 2 | True | 0 | ROZPOCET
| VV |  | Součet |  | 36 | [13 empty] | VV | 2 | 4 | True | 1 | ROZPOCET
150 | M | 28613113 | trubka vodovodní PE100 PN 16 SDR11 63x5,8mm | m | 36.54 |  | 0 | CS ÚRS 2022 02 |  |  | základní |  | 0 | 0 | 0 | 0 | 0 | 8 | M | 2 |  |  |  | ROZPOCET | 0 | 0 | 0 | 0 | 0 | 1 | 0 | 4 | 300
| PP |  | trubka vodovodní PE100 PN 16 SDR11 63x5,8mm | [15 empty] | PP | 2
| VV |  | 36*1,015 "Přepočtené koeficientem množství |  | 36.54 | [13 empty] | VV | 2 | 2 | True | 0 | ROZPOCET
| VV |  | Součet |  | 36.54 | [13 empty] | VV | 2 | 4 | True | 1 | ROZPOCET
151 | K | 871341141 | Montáž potrubí z PE100 SDR 11 otevřený výkop svařovaných na tupo D 180 x 16,4 mm | m | 8 |  | 0 | CS ÚRS 2022 02 |  |  | základní |  | 0 | 0 | 0 | 0 | 0 | 4 | K | 2 |  |  |  | ROZPOCET | 0 | 0 | 0 | 0 | 0 | 1 | 0 | 4 | 302
| PP |  | Montáž potrubí z PE100 SDR 11 otevřený výkop svařovaných na tupo D 180 x 16,4 mm | [15 empty] | PP | 2
| Online PSC |  | https://podminky.urs.cz/item/CS_URS_2022_02/871341141 | [15 empty] | Online PSC | 2
| VV |  | "NZ" 8,0 |  | 8 | [13 empty] | VV | 2 | 2 | True | 0 | ROZPOCET
| VV |  | Součet |  | 8 | [13 empty] | VV | 2 | 4 | True | 1 | ROZPOCET
152 | M | 28613516 | potrubí třívrstvé PE100 RC SDR11 180x16,4 dl 100m | m | 8.12 |  | 0 | CS ÚRS 2022 02 |  |  | základní |  | 0 | 0 | 0 | 0 | 0 | 8 | M | 2 |  |  |  | ROZPOCET | 0 | 0 | 0 | 0 | 0 | 1 | 0 | 4 | 304
| PP |  | potrubí třívrstvé PE100 RC SDR11 180x16,4 dl 100m | [15 empty] | PP | 2
| VV |  | 8*1,015 "Přepočtené koeficientem množství |  | 8.12 | [13 empty] | VV | 2 | 2 | True | 0 | ROZPOCET
| VV |  | Součet |  | 8.12 | [13 empty] | VV | 2 | 4 | True | 1 | ROZPOCET
153 | K | 892241111 | Tlaková zkouška vodou potrubí DN do 80 | m | 37.5 |  | 0 | CS ÚRS 2022 02 |  |  | základní |  | 0 | 0 | 0 | 0 | 0 | 4 | K | 2 |  |  |  | ROZPOCET | 0 | 0 | 0 | 0 | 0 | 1 | 0 | 4 | 306
| PP |  | Tlaková zkouška vodou potrubí DN do 80 | [15 empty] | PP | 2
| Online PSC |  | https://podminky.urs.cz/item/CS_URS_2022_02/892241111 | [15 empty] | Online PSC | 2
| VV |  | "NZ" 36,0 + 1,50 |  | 37.5 | [13 empty] | VV | 2 | 2 | True | 0 | ROZPOCET
| VV |  | Součet |  | 37.5 | [13 empty] | VV | 2 | 4 | True | 1 | ROZPOCET
154 | K | 892273122 | Proplach a dezinfekce vodovodního potrubí DN od 80 do 125 | m | 37.5 |  | 0 | CS ÚRS 2022 02 |  |  | základní |  | 0 | 0 | 0 | 0 | 0 | 4 | K | 2 |  |  |  | ROZPOCET | 0 | 0 | 0 | 0 | 0 | 1 | 0 | 4 | 308
| PP |  | Proplach a dezinfekce vodovodního potrubí DN od 80 do 125 | [15 empty] | PP | 2
| Online PSC |  | https://podminky.urs.cz/item/CS_URS_2022_02/892273122 | [15 empty] | Online PSC | 2
155 | K | 892351111 | Tlaková zkouška vodou potrubí DN 150 nebo 200 | m | 8 |  | 0 | CS ÚRS 2022 02 |  |  | základní |  | 0 | 0 | 0 | 0 | 0 | 4 | K | 2 |  |  |  | ROZPOCET | 0 | 0 | 0 | 0 | 0 | 1 | 0 | 4 | 310
| PP |  | Tlaková zkouška vodou potrubí DN 150 nebo 200 | [15 empty] | PP | 2
| Online PSC |  | https://podminky.urs.cz/item/CS_URS_2022_02/892351111 | [15 empty] | Online PSC | 2
| VV |  | "NZ" 8,0 |  | 8 | [13 empty] | VV | 2 | 2 | True | 0 | ROZPOCET
| VV |  | Součet |  | 8 | [13 empty] | VV | 2 | 4 | True | 1 | ROZPOCET
156 | K | 892353122 | Proplach a dezinfekce vodovodního potrubí DN 150 nebo 200 | m | 8 |  | 0 | CS ÚRS 2022 02 |  |  | základní |  | 0 | 0 | 0 | 0 | 0 | 4 | K | 2 |  |  |  | ROZPOCET | 0 | 0 | 0 | 0 | 0 | 1 | 0 | 4 | 312
| PP |  | Proplach a dezinfekce vodovodního potrubí DN 150 nebo 200 | [15 empty] | PP | 2
| Online PSC |  | https://podminky.urs.cz/item/CS_URS_2022_02/892353122 | [15 empty] | Online PSC | 2
157 | K | 892381111 | Tlaková zkouška vodou potrubí DN 250, DN 300 nebo 350 | m | 265 |  | 0 | CS ÚRS 2022 02 |  |  | základní |  | 0 | 0 | 0 | 0 | 0 | 4 | K | 2 |  |  |  | ROZPOCET | 0 | 0 | 0 | 0 | 0 | 1 | 0 | 4 | 314
| PP |  | Tlaková zkouška vodou potrubí DN 250, DN 300 nebo 350 | [15 empty] | PP | 2
| Online PSC |  | https://podminky.urs.cz/item/CS_URS_2022_02/892381111 | [15 empty] | Online PSC | 2
| VV |  | "NZ" 265,0 |  | 265 | [13 empty] | VV | 2 | 2 | True | 0 | ROZPOCET
| VV |  | Součet |  | 265 | [13 empty] | VV | 2 | 4 | True | 1 | ROZPOCET
158 | K | 892383122 | Proplach a dezinfekce vodovodního potrubí DN 250, DN 300 nebo 350 | m | 265 |  | 0 | CS ÚRS 2022 02 |  |  | základní |  | 0 | 0 | 0 | 0 | 0 | 4 | K | 2 |  |  |  | ROZPOCET | 0 | 0 | 0 | 0 | 0 | 1 | 0 | 4 | 316
| PP |  | Proplach a dezinfekce vodovodního potrubí DN 250, DN 300 nebo 350 | [15 empty] | PP | 2
| Online PSC |  | https://podminky.urs.cz/item/CS_URS_2022_02/892383122 | [15 empty] | Online PSC | 2
159 | K | 892372111 | Zabezpečení konců potrubí DN do 300 při tlakových zkouškách vodou | kus | 2 |  | 0 | CS ÚRS 2022 02 |  |  | základní |  | 0 | 0 | 0 | 0 | 0 | 4 | K | 2 |  |  |  | ROZPOCET | 0 | 0 | 0 | 0 | 0 | 1 | 0 | 4 | 318
| PP |  | Zabezpečení konců potrubí DN do 300 při tlakových zkouškách vodou | [15 empty] | PP | 2
| Online PSC |  | https://podminky.urs.cz/item/CS_URS_2022_02/892372111 | [15 empty] | Online PSC | 2
160 | K | 899 9005 R | Demontáž potrubí náhradního zásobování | kpl | 1 |  | 0 |  |  |  | základní |  | 0 | 0 | 0 | 0 | 0 | 4 | K | 2 |  |  |  | ROZPOCET | 0 | 0 | 0 | 0 | 0 | 1 | 0 | 4 | 320
| PP |  | Demontáž potrubí náhradního zásobování | [15 empty] | PP | 2
| VV |  | Demontáž vč. odvozu a likvidace | [15 empty] | VV | 2 | 1 | True | 0 | ROZPOCET
| VV |  | "kpl" 1 |  | 1 | [13 empty] | VV | 2 | 2 | True | 0 | ROZPOCET
| VV |  | Součet |  | 1 | [13 empty] | VV | 2 | 4 | True | 1 | ROZPOCET
| D | 997 | Přesun sutě |  |  |  | 0 | [5 empty] | 0 |  | 0 |  | 0 | 1 | D | 1 |  |  |  | ROZPOCET | [6 empty] | 0
161 | K | 997221551 | Vodorovná doprava suti ze sypkých materiálů do 1 km | t | 243.048 |  | 0 | CS ÚRS 2022 02 |  |  | základní |  | 0 | 0 | 0 | 0 | 0 | 4 | K | 2 |  |  |  | ROZPOCET | 0 | 0 | 0 | 0 | 0 | 1 | 0 | 4 | 322
| PP |  | Vodorovná doprava suti ze sypkých materiálů do 1 km | [15 empty] | PP | 2
| Online PSC |  | https://podminky.urs.cz/item/CS_URS_2022_02/997221551 | [15 empty] | Online PSC | 2
| VV |  | "živice" 72,048 |  | 72.048 | [13 empty] | VV | 2 | 2 | True | 0 | ROZPOCET
| VV |  | "beton, recyklát" 171,0 |  | 171 | [13 empty] | VV | 2 | 2 | True | 0 | ROZPOCET
| VV |  | Součet |  | 243.048 | [13 empty] | VV | 2 | 4 | True | 1 | ROZPOCET
162 | K | 997221559 | Příplatek ZKD 1 km u vodorovné dopravy suti ze sypkých materiálů | t | 2187.432 |  | 0 | CS ÚRS 2022 02 |  |  | základní |  | 0 | 0 | 0 | 0 | 0 | 4 | K | 2 |  |  |  | ROZPOCET | 0 | 0 | 0 | 0 | 0 | 1 | 0 | 4 | 324
| PP |  | Příplatek ZKD 1 km u vodorovné dopravy suti ze sypkých materiálů | [15 empty] | PP | 2
| Online PSC |  | https://podminky.urs.cz/item/CS_URS_2022_02/997221559 | [15 empty] | Online PSC | 2
163 | K | 997221861 | Poplatek za uložení stavebního odpadu na recyklační skládce (skládkovné) z prostého betonu pod kódem 17 01 01 | t | 171 |  | 0 | CS ÚRS 2022 02 |  |  | základní |  | 0 | 0 | 0 | 0 | 0 | 4 | K | 2 |  |  |  | ROZPOCET | 0 | 0 | 0 | 0 | 0 | 1 | 0 | 4 | 326
| PP |  | Poplatek za uložení stavebního odpadu na recyklační skládce (skládkovné) z prostého betonu pod kódem 17 01 01 | [15 empty] | PP | 2
| Online PSC |  | https://podminky.urs.cz/item/CS_URS_2022_02/997221861 | [15 empty] | Online PSC | 2
164 | K | 997221875 | Poplatek za uložení stavebního odpadu na recyklační skládce (skládkovné) asfaltového bez obsahu dehtu zatříděného do Katalogu odpadů pod kódem 17 03 02 | t | 72.048 |  | 0 | CS ÚRS 2022 02 |  |  | základní |  | 0 | 0 | 0 | 0 | 0 | 4 | K | 2 |  |  |  | ROZPOCET | 0 | 0 | 0 | 0 | 0 | 1 | 0 | 4 | 328
| PP |  | Poplatek za uložení stavebního odpadu na recyklační skládce (skládkovné) asfaltového bez obsahu dehtu zatříděného do Katalogu odpadů pod kódem 17 03 02 | [15 empty] | PP | 2
| Online PSC |  | https://podminky.urs.cz/item/CS_URS_2022_02/997221875 | [15 empty] | Online PSC | 2
| D | 998 | Přesun hmot |  |  |  | 0 | [5 empty] | 0 |  | 0 |  | 0 | 1 | D | 1 |  |  |  | ROZPOCET | [6 empty] | 0
165 | K | 998273102 | Přesun hmot pro trubní vedení z trub litinových otevřený výkop | t | 70 |  | 0 | CS ÚRS 2022 02 |  |  | základní |  | 0 | 0 | 0 | 0 | 0 | 4 | K | 2 |  |  |  | ROZPOCET | 0 | 0 | 0 | 0 | 0 | 1 | 0 | 4 | 330
| PP |  | Přesun hmot pro trubní vedení z trub litinových otevřený výkop | [15 empty] | PP | 2
| Online PSC |  | https://podminky.urs.cz/item/CS_URS_2022_02/998273102 | [15 empty] | Online PSC | 2
| D | PSV | Práce a dodávky PSV |  |  |  | 0 | [5 empty] | 0 |  | 0 |  | 0 | 2 | D | 0 |  |  |  | ROZPOCET | [6 empty] | 0
| D | 722 | Zdravotechnika - vnitřní vodovod |  |  |  | 0 | [5 empty] | 0 |  | 0 |  | 0 | 2 | D | 1 |  |  |  | ROZPOCET | [6 empty] | 0
166 | K | 722232074 | Kohout kulový přímý G 1" PN 42 do 185°C 2x vnější závit | kus | 4 |  | 0 | CS ÚRS 2022 02 |  |  | základní |  | 0 | 0 | 0 | 0 | 0 | 16 | K | 2 |  |  |  | ROZPOCET | 0 | 0 | 0 | 0 | 0 | 1 | 0 | 16 | 332
| PP |  | Kohout kulový přímý G 1" PN 42 do 185°C 2x vnější závit | [15 empty] | PP | 2
| Online PSC |  | https://podminky.urs.cz/item/CS_URS_2022_02/722232074 | [15 empty] | Online PSC | 2
| VV |  | "pro tlakové zkoušky" 4 |  | 4 | [13 empty] | VV | 2 | 2 | True | 0 | ROZPOCET
| VV |  | Součet |  | 4 | [13 empty] | VV | 2 | 4 | True | 1 | ROZPOCET
167 | K | 722239001 R | Fitinky pro napojení tlakové pumpy, manometru a pro odvzdušnění potrubí | kpl | 1 |  | 0 |  |  |  | základní |  | 0 | 0 | 0 | 0 | 0 | 16 | K | 2 |  |  |  | ROZPOCET | 0 | 0 | 0 | 0 | 0 | 1 | 0 | 16 | 334
| PP |  | Fitinky pro napojení tlakové pumpy, manometru a pro odvzdušnění potrubí | [15 empty] | PP | 2
168 | K | 722239002 R | Spojka ISIFLO T100 DN 50 pro spojení potrubí HDPE D 63 | kus | 3 |  | 0 |  |  |  | základní |  | 0 | 0 | 0 | 0 | 0 | 16 | K | 2 |  |  |  | ROZPOCET | 0 | 0 | 0 | 0 | 0 | 1 | 0 | 16 | 336
| PP |  | Spojka ISIFLO T100 DN 50 pro spojení potrubí HDPE D 63 | [15 empty] | PP | 2
| VV |  | "NZ" 3 |  | 3 | [13 empty] | VV | 2 | 2 | True | 0 | ROZPOCET
| VV |  | Součet |  | 3 | [13 empty] | VV | 2 | 4 | True | 1 | ROZPOCET
169 | K | 722239003 R | Přechodka ISIFLO T 110 DN 50/D 63 pro spojení potrubí HDPE D63 a TLT DN150 | kus | 1 |  | 0 |  |  |  | základní |  | 0 | 0 | 0 | 0 | 0 | 16 | K | 2 |  |  |  | ROZPOCET | 0 | 0 | 0 | 0 | 0 | 1 | 0 | 16 | 338
| PP |  | Přechodka ISIFLO T 110 DN 50/D 63 pro spojení potrubí HDPE D63 a TLT DN150 | [15 empty] | PP | 2
| VV |  | "NZ" 1 |  | 1 | [13 empty] | VV | 2 | 2 | True | 0 | ROZPOCET
| VV |  | Součet |  | 1 | [13 empty] | VV | 2 | 4 | True | 1 | ROZPOCET
170 | K | 998722101 | Přesun hmot tonážní pro vnitřní vodovod v objektech v do 6 m | t | 0.007 |  | 0 | CS ÚRS 2022 02 |  |  | základní |  | 0 | 0 | 0 | 0 | 0 | 16 | K | 2 |  |  |  | ROZPOCET | 0 | 0 | 0 | 0 | 0 | 1 | 0 | 16 | 340
| PP |  | Přesun hmot tonážní pro vnitřní vodovod v objektech v do 6 m | [15 empty] | PP | 2
| Online PSC |  | https://podminky.urs.cz/item/CS_URS_2022_02/998722101 | [15 empty] | Online PSC | 2
| D | M | Práce a dodávky M |  |  |  | 0 | [5 empty] | 0 |  | 0 |  | 0 | 3 | D | 0 |  |  |  | ROZPOCET | [6 empty] | 0
| D | 23-M | Montáže potrubí |  |  |  | 0 | [5 empty] | 0 |  | 0 |  | 0 | 3 | D | 1 |  |  |  | ROZPOCET | [6 empty] | 0
171 | K | 230011045 R | Montáž potrubí trouby ocelové hladké tř.11-13 D 60 mm, tl 3,4 mm | m | 1.5 |  | 0 |  |  |  | základní |  | 0 | 0 | 0 | 0 | 0 | 64 | K | 2 |  |  |  | ROZPOCET | 0 | 0 | 0 | 0 | 0 | 1 | 0 | 64 | 342
| PP |  | Montáž potrubí trouby ocelové hladké tř.11-13 D 60 mm, tl 3,4 mm | [15 empty] | PP | 2
| VV |  | "NZ" 1,50 |  | 1.5 | [13 empty] | VV | 2 | 2 | True | 0 | ROZPOCET
| VV |  | Součet |  | 1.5 | [13 empty] | VV | 2 | 4 | True | 1 | ROZPOCET
172 | M | 14011038 R | trubka ocelová bezešvá hladká jakost 11 353 60x3,4 mm | m | 1.5 |  | 0 |  |  |  | základní |  | 0 | 0 | 0 | 0 | 0 | 256 | M | 2 |  |  |  | ROZPOCET | 0 | 0 | 0 | 0 | 0 | 1 | 0 | 64 | 344
| PP |  | trubka ocelová bezešvá hladká jakost 11 353 60x3,4 mm | [15 empty] | PP | 2
173 | K | 230011113 | Montáž potrubí trouby ocelové hladké tř.11-13 D 273 mm, tl 6,3 mm | m | 265 |  | 0 | CS ÚRS 2022 02 |  |  | základní |  | 0 | 0 | 0 | 0 | 0 | 64 | K | 2 |  |  |  | ROZPOCET | 0 | 0 | 0 | 0 | 0 | 1 | 0 | 64 | 346
| PP |  | Montáž potrubí trouby ocelové hladké tř.11-13 D 273 mm, tl 6,3 mm | [15 empty] | PP | 2
| Online PSC |  | https://podminky.urs.cz/item/CS_URS_2022_02/230011113 | [15 empty] | Online PSC | 2
| VV |  | "NZ" 265,0 |  | 265 | [13 empty] | VV | 2 | 2 | True | 0 | ROZPOCET
| VV |  | Součet |  | 265 | [13 empty] | VV | 2 | 4 | True | 1 | ROZPOCET
174 | M | 55283930 | trubka ocelová bezešvá hladká jakost 11 353 273x6,3mm | m | 265 |  | 0 | CS ÚRS 2022 02 |  |  | základní |  | 0 | 0 | 0 | 0 | 0 | 256 | M | 2 |  |  |  | ROZPOCET | 0 | 0 | 0 | 0 | 0 | 1 | 0 | 64 | 348
| PP |  | trubka ocelová bezešvá hladká jakost 11 353 273x6,3mm | [15 empty] | PP | 2
175 | K | 23002 001 R | D + M Ocelová plochá příruba přivařovací, s lištou DN 250, PN10 | kus | 5 |  | 0 |  |  |  | základní |  | 0 | 0 | 0 | 0 | 0 | 64 | K | 2 |  |  |  | ROZPOCET | 0 | 0 | 0 | 0 | 0 | 1 | 0 | 64 | 350
| PP |  | D + M Ocelová plochá příruba přivařovací, s lištou DN 250, PN10 | [15 empty] | PP | 2
| VV |  | "NZ" 5 |  | 5 | [13 empty] | VV | 2 | 2 | True | 0 | ROZPOCET
| VV |  | Součet |  | 5 | [13 empty] | VV | 2 | 4 | True | 1 | ROZPOCET
176 | K | 23002 002 R | D + M Ocelová plochá příruba přivařovací, s lištou DN 50, PN10 | kus | 8 |  | 0 |  |  |  | základní |  | 0 | 0 | 0 | 0 | 0 | 64 | K | 2 |  |  |  | ROZPOCET | 0 | 0 | 0 | 0 | 0 | 1 | 0 | 64 | 352
| PP |  | D + M Ocelová plochá příruba přivařovací, s lištou DN 50, PN10 | [15 empty] | PP | 2
| VV |  | "NZ" 8 |  | 8 | [13 empty] | VV | 2 | 2 | True | 0 | ROZPOCET
| VV |  | Součet |  | 8 | [13 empty] | VV | 2 | 4 | True | 1 | ROZPOCET
177 | K | 23002 003 R | D + M Ocelový oblouk 90 ° DN 250 (D273x6,3) | kus | 16 |  | 0 |  |  |  | základní |  | 0 | 0 | 0 | 0 | 0 | 64 | K | 2 |  |  |  | ROZPOCET | 0 | 0 | 0 | 0 | 0 | 1 | 0 | 64 | 354
| PP |  | D + M Ocelový oblouk 90 ° DN 250 (D273x6,3) | [15 empty] | PP | 2
| VV |  | "NZ" 16 |  | 16 | [13 empty] | VV | 2 | 2 | True | 0 | ROZPOCET
| VV |  | Součet |  | 16 | [13 empty] | VV | 2 | 4 | True | 1 | ROZPOCET
178 | K | 23002 004 R | D + M Ocelový oblouk 45 ° DN 250 (D273x6,3) | kus | 12 |  | 0 |  |  |  | základní |  | 0 | 0 | 0 | 0 | 0 | 64 | K | 2 |  |  |  | ROZPOCET | 0 | 0 | 0 | 0 | 0 | 1 | 0 | 64 | 356
| PP |  | D + M Ocelový oblouk 45 ° DN 250 (D273x6,3) | [15 empty] | PP | 2
| VV |  | "NZ" 12 |  | 12 | [13 empty] | VV | 2 | 2 | True | 0 | ROZPOCET
| VV |  | Součet |  | 12 | [13 empty] | VV | 2 | 4 | True | 1 | ROZPOCET
179 | K | 23002 005 R | Úprava konců potrubí řezání a začištění u atypických úhlů DN 250 (D273x6,3) | kus | 60 |  | 0 |  |  |  | základní |  | 0 | 0 | 0 | 0 | 0 | 64 | K | 2 |  |  |  | ROZPOCET | 0 | 0 | 0 | 0 | 0 | 1 | 0 | 64 | 358
| PP |  | Úprava konců potrubí řezání a začištění u atypických úhlů DN 250 (D273x6,3) | [15 empty] | PP | 2
| VV |  | "NZ" 60 |  | 60 | [13 empty] | VV | 2 | 2 | True | 0 | ROZPOCET
| VV |  | Součet |  | 60 | [13 empty] | VV | 2 | 4 | True | 1 | ROZPOCET
180 | K | 23002 006 R | D + M Přírubový spoj DN 50, PN 10 | kus | 16 |  | 0 |  |  |  | základní |  | 0 | 0 | 0 | 0 | 0 | 64 | K | 2 |  |  |  | ROZPOCET | 0 | 0 | 0 | 0 | 0 | 1 | 0 | 64 | 360
| PP |  | D + M Přírubový spoj DN 50, PN 10 | [15 empty] | PP | 2
| VV |  | "NZ" 16 |  | 16 | [13 empty] | VV | 2 | 2 | True | 0 | ROZPOCET
| VV |  | Součet |  | 16 | [13 empty] | VV | 2 | 4 | True | 1 | ROZPOCET
181 | K | 23002 007 R | D + M Přírubový spoj DN 150, PN 10 | kus | 2 |  | 0 |  |  |  | základní |  | 0 | 0 | 0 | 0 | 0 | 64 | K | 2 |  |  |  | ROZPOCET | 0 | 0 | 0 | 0 | 0 | 1 | 0 | 64 | 362
| PP |  | D + M Přírubový spoj DN 150, PN 10 | [15 empty] | PP | 2
| VV |  | "NZ" 2 |  | 2 | [13 empty] | VV | 2 | 2 | True | 0 | ROZPOCET
| VV |  | Součet |  | 2 | [13 empty] | VV | 2 | 4 | True | 1 | ROZPOCET
182 | K | 23002 008 R | D + M Přírubový spoj DN 250, PN 10 | kus | 30 |  | 0 |  |  |  | základní |  | 0 | 0 | 0 | 0 | 0 | 64 | K | 2 |  |  |  | ROZPOCET | 0 | 0 | 0 | 0 | 0 | 1 | 0 | 64 | 364
| PP |  | D + M Přírubový spoj DN 250, PN 10 | [15 empty] | PP | 2
| VV |  | "NZ" 30 |  | 30 | [13 empty] | VV | 2 | 2 | True | 0 | ROZPOCET
| VV |  | Součet |  | 30 | [13 empty] | VV | 2 | 4 | True | 1 | ROZPOCET
183 | K | 23002 009 R | D + M Přírubový spoj DN 300, PN 10 | kus | 1 |  | 0 |  |  |  | základní |  | 0 | 0 | 0 | 0 | 0 | 64 | K | 2 |  |  |  | ROZPOCET | 0 | 0 | 0 | 0 | 0 | 1 | 0 | 64 | 366
| PP |  | D + M Přírubový spoj DN 300, PN 10 | [15 empty] | PP | 2
| VV |  | "NZ" 1 |  | 1 | [13 empty] | VV | 2 | 2 | True | 0 | ROZPOCET
| VV |  | Součet |  | 1 | [13 empty] | VV | 2 | 4 | True | 1 | ROZPOCET
184 | K | PPV | Podíl přidružených výkonů | kpl | 1 |  | 0 |  |  |  | základní |  | 0 | 0 | 0 | 0 | 0 | 64 | K | 2 |  |  |  | ROZPOCET | 0 | 0 | 0 | 0 | 0 | 1 | 0 | 64 | 368
| PP |  | Podíl přidružených výkonů | [15 empty] | PP | 2
| D | 46-M | Zemní práce při extr.mont.pracích |  |  |  | 0 | [5 empty] | 0 |  | 0 |  | 0 | 3 | D | 1 |  |  |  | ROZPOCET | [6 empty] | 0
185 | K | 460751112 | Osazení kabelových kanálů do rýhy z prefabrikovaných betonových žlabů vnější šířky přes 20 do 25 cm | m | 122.5 |  | 0 | CS ÚRS 2022 02 |  |  | základní |  | 0 | 0 | 0 | 0 | 0 | 64 | K | 2 |  |  |  | ROZPOCET | 0 | 0 | 0 | 0 | 0 | 1 | 0 | 64 | 370
| PP |  | Osazení kabelových kanálů do rýhy z prefabrikovaných betonových žlabů vnější šířky přes 20 do 25 cm | [15 empty] | PP | 2
| Online PSC |  | https://podminky.urs.cz/item/CS_URS_2022_02/460751112 | [15 empty] | Online PSC | 2
| VV |  | zajištění kabelových sítí v místech křížení s vodovodem DN 300 | [15 empty] | VV | 2 | 1 | True | 0 | ROZPOCET
| VV |  | "délka" 3,50 * 35 "křížení" |  | 122.5 | [13 empty] | VV | 2 | 2 | True | 0 | ROZPOCET
| VV |  | Součet |  | 122.5 | [13 empty] | VV | 2 | 4 | True | 1 | ROZPOCET
186 | M | 59213002 | žlab kabelový betonový 50x25/14,6x16,5cm | m | 122.5 |  | 0 | CS ÚRS 2022 02 |  |  | základní |  | 0 | 0 | 0 | 0 | 0 | 256 | M | 2 |  |  |  | ROZPOCET | 0 | 0 | 0 | 0 | 0 | 1 | 0 | 64 | 372
| PP |  | žlab kabelový betonový 50x25/14,6x16,5cm | [15 empty] | PP | 2
187 | M | 59213345 | poklop kabelového žlabu betonový 500x230x40mm | kus | 245 |  | 0 | CS ÚRS 2022 02 |  |  | základní |  | 0 | 0 | 0 | 0 | 0 | 256 | M | 2 |  |  |  | ROZPOCET | 0 | 0 | 0 | 0 | 0 | 1 | 0 | 64 | 374
| PP |  | poklop kabelového žlabu betonový 500x230x40mm | [15 empty] | PP | 2
188 | K | 460759001 R | Utěsnění čel kabelové chráničky PU pěnou | kus | 70 |  | 0 |  |  |  | základní |  | 0 | 0 | 0 | 0 | 0 | 64 | K | 2 |  |  |  | ROZPOCET | 0 | 0 | 0 | 0 | 0 | 1 | 0 | 64 | 376
| PP |  | Utěsnění čel kabelové chráničky PU pěnou | [15 empty] | PP | 2
189 | K | PPV | Podíl přidružených výkonů | kpl | 1 |  | 0 |  |  |  | základní |  | 0 | 0 | 0 | 0 | 0 | 64 | K | 2 |  |  |  | ROZPOCET | 0 | 0 | 0 | 0 | 0 | 1 | 0 | 64 | 378
| PP |  | Podíl přidružených výkonů | [15 empty] | PP | 2

## SO 342 - Rekonstrukce vod...
[9 empty] | >> skryté sloupce << | [9 empty] | {2bb7759d-a251-4bc8-b809-ea8e09f12eba}
2
| KRYCÍ LIST SOUPISU PRACÍ | [8 empty] | v --- níže se nacházejí doplnkové a pomocné údaje k sestavám --- v | [8 empty] | False
Stavba:
Úprava TT Zábrdovická, dopravní napojení ulice Šámalovy
Objekt:
SO 342 - Rekonstrukce vodovodu ul. Šámalova
| KSO: |  |  |  |  | CC-CZ:
| Místo: |  |  |  |  | Datum: | 21. 12. 2022
| Zadavatel: |  |  |  |  | IČ:
DIČ:
| Uchazeč: |  |  |  |  | IČ: | Vyplň údaj
|  | Vyplň údaj |  |  |  | DIČ: | Vyplň údaj
| Projektant: |  |  |  |  | IČ:
DIČ:
| Zpracovatel: |  |  |  |  | IČ:
DIČ:
Poznámka:
| Cena bez DPH | [5 empty] | 0
|  |  | Základ daně |  |  | Sazba daně | Výše daně
| DPH | základní | 0 |  |  | 21% | 0
|  | snížená | 0 |  |  | 15% | 0
|  | zákl. přenesená | 0 |  |  | 21% | 0
|  | sníž. přenesená | 0 |  |  | 15% | 0
|  | nulová | 0 |  |  | 0% | 0
| Cena s DPH |  |  | v | CZK |  | 0
| Projektant |  |  | Zpracovatel
| Datum a podpis: |  | Razítko | Datum a podpis: |  |  | Razítko
| Objednavatel |  |  | Uchazeč
| Datum a podpis: |  | Razítko | Datum a podpis: |  |  | Razítko
REKAPITULACE ČLENĚNÍ SOUPISU PRACÍ
Stavba:
Úprava TT Zábrdovická, dopravní napojení ulice Šámalovy
Objekt:
SO 342 - Rekonstrukce vodovodu ul. Šámalova
Místo: | [5 empty] | Datum: | 21. 12. 2022
Zadavatel: | [5 empty] | Projektant:
Uchazeč: |  |  | Vyplň údaj |  |  | Zpracovatel:
Kód dílu - Popis | [6 empty] | Cena celkem [CZK]
Náklady ze soupisu prací | [6 empty] | 0 | [12 empty] | -1
| HSV - Práce a dodávky HSV | [5 empty] | 0
| 1 - Zemní práce | [5 empty] | 0
| 4 - Vodorovné konstrukce | [5 empty] | 0
| 8 - Trubní vedení | [5 empty] | 0
| 998 - Přesun hmot | [5 empty] | 0
| PSV - Práce a dodávky PSV | [5 empty] | 0
| 722 - Zdravotechnika - vnitřní vodovod | [5 empty] | 0
| M - Práce a dodávky M | [5 empty] | 0
| 46-M - Zemní práce při extr.mont.pracích | [5 empty] | 0
SOUPIS PRACÍ
Stavba:
Úprava TT Zábrdovická, dopravní napojení ulice Šámalovy
Objekt:
SO 342 - Rekonstrukce vodovodu ul. Šámalova
Místo: | [5 empty] | Datum: | 21. 12. 2022
Zadavatel: | [5 empty] | Projektant:
Uchazeč: |  |  | Vyplň údaj |  |  | Zpracovatel:
PČ | Typ | Kód | Popis | MJ | Množství | J.cena [CZK] | Cena celkem [CZK] | Cenová soustava |  |  | DPH | J. Nh [h] | Nh celkem [h] | J. hmotnost [t] | Hmotnost celkem [t] | J. suť [t] | Suť Celkem [t]
Náklady soupisu celkem | [6 empty] | 0 | [5 empty] | 0 |  | 0 |  | 0 |  | D | -1 | [10 empty] | 0
| D | HSV | Práce a dodávky HSV |  |  |  | 0 | [5 empty] | 0 |  | 0 |  | 0 | 1 | D | 0 |  |  |  | ROZPOCET | [6 empty] | 0
| D | 1 | Zemní práce |  |  |  | 0 | [5 empty] | 0 |  | 0 |  | 0 | 1 | D | 1 |  |  |  | ROZPOCET | [6 empty] | 0
1 | K | 115101201 | Čerpání vody na dopravní výšku do 10 m průměrný přítok do 500 l/min | hod | 1800 |  | 0 | CS ÚRS 2022 02 |  |  | základní |  | 0 | 0 | 0 | 0 | 0 | 4 | K | 2 |  |  |  | ROZPOCET | 0 | 0 | 0 | 0 | 0 | 1 | 0 | 4 | 2
| PP |  | Čerpání vody na dopravní výšku do 10 m průměrný přítok do 500 l/min | [15 empty] | PP | 2
| Online PSC |  | https://podminky.urs.cz/item/CS_URS_2022_02/115101201 | [15 empty] | Online PSC | 2
2 | K | 115101301 | Pohotovost čerpací soupravy pro dopravní výšku do 10 m přítok do 500 l/min | den | 150 |  | 0 | CS ÚRS 2022 02 |  |  | základní |  | 0 | 0 | 0 | 0 | 0 | 4 | K | 2 |  |  |  | ROZPOCET | 0 | 0 | 0 | 0 | 0 | 1 | 0 | 4 | 4
| PP |  | Pohotovost čerpací soupravy pro dopravní výšku do 10 m přítok do 500 l/min | [15 empty] | PP | 2
| Online PSC |  | https://podminky.urs.cz/item/CS_URS_2022_02/115101301 | [15 empty] | Online PSC | 2
3 | K | 115109001 R | Čerpací jímky | kpl | 4 |  | 0 |  |  |  | základní |  | 0 | 0 | 0 | 0 | 0 | 4 | K | 2 |  |  |  | ROZPOCET | 0 | 0 | 0 | 0 | 0 | 1 | 0 | 4 | 6
| PP |  | Čerpací jímky | [15 empty] | PP | 2
| VV |  | betonová trouba DN 600 mm, dl. 1,0 m - zřízení a odstranění | [15 empty] | VV | 2 | 1 | True | 0 | ROZPOCET
| VV |  | "kpl" 4 |  | 4 | [13 empty] | VV | 2 | 2 | True | 0 | ROZPOCET
| VV |  | Součet |  | 4 | [13 empty] | VV | 2 | 4 | True | 1 | ROZPOCET
4 | K | 119001421 | Dočasné zajištění kabelů a kabelových tratí ze 3 volně ložených kabelů | m | 9 |  | 0 | CS ÚRS 2022 02 |  |  | základní |  | 0 | 0 | 0 | 0 | 0 | 4 | K | 2 |  |  |  | ROZPOCET | 0 | 0 | 0 | 0 | 0 | 1 | 0 | 4 | 8
| PP |  | Dočasné zajištění kabelů a kabelových tratí ze 3 volně ložených kabelů | [15 empty] | PP | 2
| Online PSC |  | https://podminky.urs.cz/item/CS_URS_2022_02/119001421 | [15 empty] | Online PSC | 2
| VV |  | "z PP" 6 * 1,5 |  | 9 | [13 empty] | VV | 2 | 2 | True | 0 | ROZPOCET
| VV |  | Součet |  | 9 | [13 empty] | VV | 2 | 4 | True | 1 | ROZPOCET
5 | K | 139001101 | Příplatek za ztížení vykopávky v blízkosti podzemního vedení | m3 | 15.84 |  | 0 | CS ÚRS 2022 02 |  |  | základní |  | 0 | 0 | 0 | 0 | 0 | 4 | K | 2 |  |  |  | ROZPOCET | 0 | 0 | 0 | 0 | 0 | 1 | 0 | 4 | 10
| PP |  | Příplatek za ztížení vykopávky v blízkosti podzemního vedení | [15 empty] | PP | 2
| Online PSC |  | https://podminky.urs.cz/item/CS_URS_2022_02/139001101 | [15 empty] | Online PSC | 2
| VV |  | "kabely" 1,10 * 1,60 * 9,0 |  | 15.84 | [13 empty] | VV | 2 | 2 | True | 0 | ROZPOCET
| VV |  | Součet |  | 15.84 | [13 empty] | VV | 2 | 4 | True | 1 | ROZPOCET
6 | K | 132254204 | Hloubení zapažených rýh š do 2000 mm v hornině třídy těžitelnosti I skupiny 3 objem do 500 m3 | m3 | 352.6 |  | 0 | CS ÚRS 2022 02 |  |  | základní |  | 0 | 0 | 0 | 0 | 0 | 4 | K | 2 |  |  |  | ROZPOCET | 0 | 0 | 0 | 0 | 0 | 1 | 0 | 4 | 12
| PP |  | Hloubení zapažených rýh š do 2000 mm v hornině třídy těžitelnosti I skupiny 3 objem do 500 m3 | [15 empty] | PP | 2
| Online PSC |  | https://podminky.urs.cz/item/CS_URS_2022_02/132254204 | [15 empty] | Online PSC | 2
| VV |  | těžitelnost - 100% tř. I, sk. 3 | [15 empty] | VV | 2 | 1 | True | 0 | ROZPOCET
| VV |  | "výpocet výmer" 352,60 |  | 352.6 | [13 empty] | VV | 2 | 2 | True | 0 | ROZPOCET
| VV |  | Součet |  | 352.6 | [13 empty] | VV | 2 | 4 | True | 1 | ROZPOCET
7 | K | 151101101 | Zřízení příložného pažení a rozepření stěn rýh hl do 2 m | m2 | 589.5 |  | 0 | CS ÚRS 2022 02 |  |  | základní |  | 0 | 0 | 0 | 0 | 0 | 4 | K | 2 |  |  |  | ROZPOCET | 0 | 0 | 0 | 0 | 0 | 1 | 0 | 4 | 14
| PP |  | Zřízení příložného pažení a rozepření stěn rýh hl do 2 m | [15 empty] | PP | 2
| Online PSC |  | https://podminky.urs.cz/item/CS_URS_2022_02/151101101 | [15 empty] | Online PSC | 2
| VV |  | "výpocet výmer" 589,50 |  | 589.5 | [13 empty] | VV | 2 | 2 | True | 0 | ROZPOCET
| VV |  | Součet |  | 589.5 | [13 empty] | VV | 2 | 4 | True | 1 | ROZPOCET
8 | K | 151101111 | Odstranění příložného pažení a rozepření stěn rýh hl do 2 m | m2 | 589.5 |  | 0 | CS ÚRS 2022 02 |  |  | základní |  | 0 | 0 | 0 | 0 | 0 | 4 | K | 2 |  |  |  | ROZPOCET | 0 | 0 | 0 | 0 | 0 | 1 | 0 | 4 | 16
| PP |  | Odstranění příložného pažení a rozepření stěn rýh hl do 2 m | [15 empty] | PP | 2
| Online PSC |  | https://podminky.urs.cz/item/CS_URS_2022_02/151101111 | [15 empty] | Online PSC | 2
9 | K | 162751117 | Vodorovné přemístění přes 9 000 do 10000 m výkopku/sypaniny z horniny třídy těžitelnosti I skupiny 1 až 3 | m3 | 352.6 |  | 0 | CS ÚRS 2022 02 |  |  | základní |  | 0 | 0 | 0 | 0 | 0 | 4 | K | 2 |  |  |  | ROZPOCET | 0 | 0 | 0 | 0 | 0 | 1 | 0 | 4 | 18
| PP |  | Vodorovné přemístění přes 9 000 do 10000 m výkopku/sypaniny z horniny třídy těžitelnosti I skupiny 1 až 3 | [15 empty] | PP | 2
| Online PSC |  | https://podminky.urs.cz/item/CS_URS_2022_02/162751117 | [15 empty] | Online PSC | 2
10 | K | 171201231 | Poplatek za uložení zeminy a kamení na recyklační skládce (skládkovné) kód odpadu 17 05 04 | t | 705.2 |  | 0 | CS ÚRS 2022 02 |  |  | základní |  | 0 | 0 | 0 | 0 | 0 | 4 | K | 2 |  |  |  | ROZPOCET | 0 | 0 | 0 | 0 | 0 | 1 | 0 | 4 | 20
| PP |  | Poplatek za uložení zeminy a kamení na recyklační skládce (skládkovné) kód odpadu 17 05 04 | [15 empty] | PP | 2
| Online PSC |  | https://podminky.urs.cz/item/CS_URS_2022_02/171201231 | [15 empty] | Online PSC | 2
11 | K | 171251201 | Uložení sypaniny na skládky nebo meziskládky | m3 | 352.6 |  | 0 | CS ÚRS 2022 02 |  |  | základní |  | 0 | 0 | 0 | 0 | 0 | 4 | K | 2 |  |  |  | ROZPOCET | 0 | 0 | 0 | 0 | 0 | 1 | 0 | 4 | 22
| PP |  | Uložení sypaniny na skládky nebo meziskládky | [15 empty] | PP | 2
| Online PSC |  | https://podminky.urs.cz/item/CS_URS_2022_02/171251201 | [15 empty] | Online PSC | 2
12 | K | 174151101 | Zásyp jam, šachet rýh nebo kolem objektů sypaninou se zhutněním | m3 | 192.32 |  | 0 | CS ÚRS 2022 02 |  |  | základní |  | 0 | 0 | 0 | 0 | 0 | 4 | K | 2 |  |  |  | ROZPOCET | 0 | 0 | 0 | 0 | 0 | 1 | 0 | 4 | 24
| PP |  | Zásyp jam, šachet rýh nebo kolem objektů sypaninou se zhutněním | [15 empty] | PP | 2
| Online PSC |  | https://podminky.urs.cz/item/CS_URS_2022_02/174151101 | [15 empty] | Online PSC | 2
13 | M | 58344197 | štěrkodrť frakce 0/63 | t | 388.486 |  | 0 | CS ÚRS 2022 02 |  |  | základní |  | 0 | 0 | 0 | 0 | 0 | 8 | M | 2 |  |  |  | ROZPOCET | 0 | 0 | 0 | 0 | 0 | 1 | 0 | 4 | 26
| PP |  | štěrkodrť frakce 0/63 | [15 empty] | PP | 2
14 | K | 175151101 | Obsypání potrubí strojně sypaninou bez prohození, uloženou do 3 m | m3 | 127.48 |  | 0 | CS ÚRS 2022 02 |  |  | základní |  | 0 | 0 | 0 | 0 | 0 | 4 | K | 2 |  |  |  | ROZPOCET | 0 | 0 | 0 | 0 | 0 | 1 | 0 | 4 | 28
| PP |  | Obsypání potrubí strojně sypaninou bez prohození, uloženou do 3 m | [15 empty] | PP | 2
| Online PSC |  | https://podminky.urs.cz/item/CS_URS_2022_02/175151101 | [15 empty] | Online PSC | 2
| VV |  | "výpočet výměr" 122,80 |  | 122.8 | [13 empty] | VV | 2 | 2 | True | 0 | ROZPOCET
| VV |  | obsyp kabelových chrániček pískem | [15 empty] | VV | 2 | 1 | True | 0 | ROZPOCET
| VV |  | (1,0 * 0,70 * 1,20 - 0,25 * 0,20 * 1,20) * 6 |  | 4.68 | [13 empty] | VV | 2 | 2 | True | 0 | ROZPOCET
| VV |  | Součet |  | 127.48 | [13 empty] | VV | 2 | 4 | True | 1 | ROZPOCET
15 | M | 58337302 | štěrkopísek frakce 0/16 | t | 248.056 |  | 0 | CS ÚRS 2022 02 |  |  | základní |  | 0 | 0 | 0 | 0 | 0 | 8 | M | 2 |  |  |  | ROZPOCET | 0 | 0 | 0 | 0 | 0 | 1 | 0 | 4 | 30
| PP |  | štěrkopísek frakce 0/16 | [15 empty] | PP | 2
16 | M | 58331351 | kamenivo těžené drobné frakce 0/4 | t | 9.454 |  | 0 | CS ÚRS 2022 02 |  |  | základní |  | 0 | 0 | 0 | 0 | 0 | 8 | M | 2 |  |  |  | ROZPOCET | 0 | 0 | 0 | 0 | 0 | 1 | 0 | 4 | 32
| PP |  | kamenivo těžené drobné frakce 0/4 | [15 empty] | PP | 2
| D | 4 | Vodorovné konstrukce |  |  |  | 0 | [5 empty] | 0 |  | 0 |  | 0 | 1 | D | 1 |  |  |  | ROZPOCET | [6 empty] | 0
17 | K | 451573111 | Lože pod potrubí otevřený výkop ze štěrkopísku | m3 | 25.05 |  | 0 | CS ÚRS 2022 02 |  |  | základní |  | 0 | 0 | 0 | 0 | 0 | 4 | K | 2 |  |  |  | ROZPOCET | 0 | 0 | 0 | 0 | 0 | 1 | 0 | 4 | 34
| PP |  | Lože pod potrubí otevřený výkop ze štěrkopísku | [15 empty] | PP | 2
| Online PSC |  | https://podminky.urs.cz/item/CS_URS_2022_02/451573111 | [15 empty] | Online PSC | 2
| VV |  | "výpocet výmer" 25,05 |  | 25.05 | [13 empty] | VV | 2 | 2 | True | 0 | ROZPOCET
| VV |  | Součet |  | 25.05 | [13 empty] | VV | 2 | 4 | True | 1 | ROZPOCET
18 | K | 452313141 | Podkladní bloky z betonu prostého tř. C 16/20 otevřený výkop | m3 | 0.12 |  | 0 | CS ÚRS 2022 02 |  |  | základní |  | 0 | 0 | 0 | 0 | 0 | 4 | K | 2 |  |  |  | ROZPOCET | 0 | 0 | 0 | 0 | 0 | 1 | 0 | 4 | 36
| PP |  | Podkladní bloky z betonu prostého tř. C 16/20 otevřený výkop | [15 empty] | PP | 2
| Online PSC |  | https://podminky.urs.cz/item/CS_URS_2022_02/452313141 | [15 empty] | Online PSC | 2
| VV |  | "blok OS 1" 4 * 0,03 |  | 0.12 | [13 empty] | VV | 2 | 2 | True | 0 | ROZPOCET
| VV |  | Součet |  | 0.12 | [13 empty] | VV | 2 | 4 | True | 1 | ROZPOCET
19 | K | 452353101 | Bednění podkladních bloků otevřený výkop | m2 | 1.5 |  | 0 | CS ÚRS 2022 02 |  |  | základní |  | 0 | 0 | 0 | 0 | 0 | 4 | K | 2 |  |  |  | ROZPOCET | 0 | 0 | 0 | 0 | 0 | 1 | 0 | 4 | 38
| PP |  | Bednění podkladních bloků otevřený výkop | [15 empty] | PP | 2
| Online PSC |  | https://podminky.urs.cz/item/CS_URS_2022_02/452353101 | [15 empty] | Online PSC | 2
| D | 8 | Trubní vedení |  |  |  | 0 | [5 empty] | 0 |  | 0 |  | 0 | 1 | D | 1 |  |  |  | ROZPOCET | [6 empty] | 0
20 | K | 851 00 | Potrubí a tvarovky z tvárné litiny dle ČSN EN 545:2011. |  | 0 |  | 0 |  |  |  | základní |  | 0 | 0 | 0 | 0 | 0 | 4 | K | 2 |  |  |  | ROZPOCET | 0 | 0 | 0 | 0 | 0 | 1 | 0 | 4 | 40
| PP |  | Potrubí a tvarovky z tvárné litiny dle ČSN EN 545:2011. | [15 empty] | PP | 2
| VV |  | POPIS PRO NÁSLEDUJÍCÍ POLOŽKY | [15 empty] | VV | 2 | 1 | True | 0 | ROZPOCET
| VV |  | Trouby z tvárné litiny dle CSN EN 545 ISO 2531, hrdlové se zámkovými spoji, trídy Class. | [15 empty] | VV | 2 | 1 | True | 0 | ROZPOCET
| VV |  | s tl. stěny DN 200 min. 4,8 mm; dl. 6,0m | [15 empty] | VV | 2 | 1 | True | 0 | ROZPOCET
| VV |  | vnější povrchová („těžká“) úprava: vrstva extrudovaného polyetylénového povlaku | [15 empty] | VV | 2 | 1 | True | 0 | ROZPOCET
| VV |  | dle EN 14628 nebo vrstva polyuretanového povlaku dle EN 15189 | [15 empty] | VV | 2 | 1 | True | 0 | ROZPOCET
| VV |  | vnitřní povrchová úprava: vyložení vrstvou cementové malty | [15 empty] | VV | 2 | 1 | True | 0 | ROZPOCET
| VV |  | nebo vyložení vrstvou polyuretanu | [15 empty] | VV | 2 | 1 | True | 0 | ROZPOCET
| VV |  | Tvarovky z tvárné litiny dle ČSN EN 545 ISO 2531 | [15 empty] | VV | 2 | 1 | True | 0 | ROZPOCET
| VV |  | vnitřní a vnější povrchová úprava: dle ČSN EN 545 a ČSN EN 14901, | [15 empty] | VV | 2 | 1 | True | 0 | ROZPOCET
| VV |  | krycí modrý epoxidový povlak o síle min. 240 mikro.m. | [15 empty] | VV | 2 | 1 | True | 0 | ROZPOCET
| VV |  | Viz príloha c. D.1.9.08 SO 342 - Výpis potrubí, tvarovek a armatur | [15 empty] | VV | 2 | 1 | True | 0 | ROZPOCET
| VV |  | 0 |  | 0 | [13 empty] | VV | 2 | 2 | True | 0 | ROZPOCET
| VV |  | Součet |  | 0 | [13 empty] | VV | 2 | 4 | True | 1 | ROZPOCET
21 | K | 851351131 | Montáž potrubí z trub litinových hrdlových s integrovaným těsněním otevřený výkop DN 200 | m | 207 |  | 0 | CS ÚRS 2022 02 |  |  | základní |  | 0 | 0 | 0 | 0 | 0 | 4 | K | 2 |  |  |  | ROZPOCET | 0 | 0 | 0 | 0 | 0 | 1 | 0 | 4 | 42
| PP |  | Montáž potrubí z trub litinových hrdlových s integrovaným těsněním otevřený výkop DN 200 | [15 empty] | PP | 2
| Online PSC |  | https://podminky.urs.cz/item/CS_URS_2022_02/851351131 | [15 empty] | Online PSC | 2
| VV |  | "výpis materiálu" 207,0 |  | 207 | [13 empty] | VV | 2 | 2 | True | 0 | ROZPOCET
| VV |  | Součet |  | 207 | [13 empty] | VV | 2 | 4 | True | 1 | ROZPOCET
22 | M | 55251008 | trouba vodovodní litinová hrdlová dl 6m DN 200 | m | 209.07 |  | 0 | CS ÚRS 2022 02 |  |  | základní |  | 0 | 0 | 0 | 0 | 0 | 8 | M | 2 |  |  |  | ROZPOCET | 0 | 0 | 0 | 0 | 0 | 1 | 0 | 4 | 44
| PP |  | trouba vodovodní litinová hrdlová dl 6m DN 200 | [15 empty] | PP | 2
| VV |  | 207*1,01 "Přepočtené koeficientem množství |  | 209.07 | [13 empty] | VV | 2 | 2 | True | 0 | ROZPOCET
| VV |  | Součet |  | 209.07 | [13 empty] | VV | 2 | 4 | True | 1 | ROZPOCET
23 | K | 852242122 | Montáž potrubí z trub litinových tlakových přírubových délky do 1 m otevřený výkop DN 80 | kus | 7 |  | 0 | CS ÚRS 2022 02 |  |  | základní |  | 0 | 0 | 0 | 0 | 0 | 4 | K | 2 |  |  |  | ROZPOCET | 0 | 0 | 0 | 0 | 0 | 1 | 0 | 4 | 46
| PP |  | Montáž potrubí z trub litinových tlakových přírubových délky do 1 m otevřený výkop DN 80 | [15 empty] | PP | 2
| Online PSC |  | https://podminky.urs.cz/item/CS_URS_2022_02/852242122 | [15 empty] | Online PSC | 2
| VV |  | výpis materiálu | [15 empty] | VV | 2 | 1 | True | 0 | ROZPOCET
| VV |  | 4 + 2 + 1 |  | 7 | [13 empty] | VV | 2 | 2 | True | 0 | ROZPOCET
| VV |  | Součet |  | 7 | [13 empty] | VV | 2 | 4 | True | 1 | ROZPOCET
24 | M | 55253235 | trouba přírubová litinová vodovodní PN10/16 DN 80 dl 200mm | kus | 4.04 |  | 0 | CS ÚRS 2022 02 |  |  | základní |  | 0 | 0 | 0 | 0 | 0 | 8 | M | 2 |  |  |  | ROZPOCET | 0 | 0 | 0 | 0 | 0 | 1 | 0 | 4 | 48
| PP |  | trouba přírubová litinová vodovodní PN10/16 DN 80 dl 200mm | [15 empty] | PP | 2
| VV |  | 4*1,01 "Přepočtené koeficientem množství |  | 4.04 | [13 empty] | VV | 2 | 2 | True | 0 | ROZPOCET
| VV |  | Součet |  | 4.04 | [13 empty] | VV | 2 | 4 | True | 1 | ROZPOCET
25 | M | 55253241 | trouba přírubová litinová vodovodní PN10/16 DN 80 dl 500mm | kus | 2.02 |  | 0 | CS ÚRS 2022 02 |  |  | základní |  | 0 | 0 | 0 | 0 | 0 | 8 | M | 2 |  |  |  | ROZPOCET | 0 | 0 | 0 | 0 | 0 | 1 | 0 | 4 | 50
| PP |  | trouba přírubová litinová vodovodní PN10/16 DN 80 dl 500mm | [15 empty] | PP | 2
| VV |  | 2*1,01 "Přepočtené koeficientem množství |  | 2.02 | [13 empty] | VV | 2 | 2 | True | 0 | ROZPOCET
| VV |  | Součet |  | 2.02 | [13 empty] | VV | 2 | 4 | True | 1 | ROZPOCET
26 | M | 55253244 | trouba přírubová litinová vodovodní PN10/16 DN 80 dl 650mm | kus | 1.01 |  | 0 | CS ÚRS 2022 02 |  |  | základní |  | 0 | 0 | 0 | 0 | 0 | 8 | M | 2 |  |  |  | ROZPOCET | 0 | 0 | 0 | 0 | 0 | 1 | 0 | 4 | 52
| PP |  | trouba přírubová litinová vodovodní PN10/16 DN 80 dl 650mm | [15 empty] | PP | 2
| VV |  | 1*1,01 "Přepočtené koeficientem množství |  | 1.01 | [13 empty] | VV | 2 | 2 | True | 0 | ROZPOCET
| VV |  | Součet |  | 1.01 | [13 empty] | VV | 2 | 4 | True | 1 | ROZPOCET
27 | K | 857242122 | Montáž litinových tvarovek jednoosých přírubových otevřený výkop DN 80 | kus | 4 |  | 0 | CS ÚRS 2022 02 |  |  | základní |  | 0 | 0 | 0 | 0 | 0 | 4 | K | 2 |  |  |  | ROZPOCET | 0 | 0 | 0 | 0 | 0 | 1 | 0 | 4 | 54
| PP |  | Montáž litinových tvarovek jednoosých přírubových otevřený výkop DN 80 | [15 empty] | PP | 2
| Online PSC |  | https://podminky.urs.cz/item/CS_URS_2022_02/857242122 | [15 empty] | Online PSC | 2
| VV |  | výpis materiálu | [15 empty] | VV | 2 | 1 | True | 0 | ROZPOCET
| VV |  | "N - kus" 4 |  | 4 | [13 empty] | VV | 2 | 2 | True | 0 | ROZPOCET
| VV |  | Součet |  | 4 | [13 empty] | VV | 2 | 4 | True | 1 | ROZPOCET
28 | M | 55254047 | koleno 90° s patkou přírubové litinové vodovodní N-kus PN10/40 DN 80 | kus | 4.04 |  | 0 | CS ÚRS 2022 02 |  |  | základní |  | 0 | 0 | 0 | 0 | 0 | 8 | M | 2 |  |  |  | ROZPOCET | 0 | 0 | 0 | 0 | 0 | 1 | 0 | 4 | 56
| PP |  | koleno 90° s patkou přírubové litinové vodovodní N-kus PN10/40 DN 80 | [15 empty] | PP | 2
| VV |  | 4*1,01 "Přepočtené koeficientem množství |  | 4.04 | [13 empty] | VV | 2 | 2 | True | 0 | ROZPOCET
| VV |  | Součet |  | 4.04 | [13 empty] | VV | 2 | 4 | True | 1 | ROZPOCET
29 | K | 857351131 | Montáž litinových tvarovek jednoosých hrdlových otevřený výkop s integrovaným těsněním DN 200 | kus | 9 |  | 0 | CS ÚRS 2022 02 |  |  | základní |  | 0 | 0 | 0 | 0 | 0 | 4 | K | 2 |  |  |  | ROZPOCET | 0 | 0 | 0 | 0 | 0 | 1 | 0 | 4 | 58
| PP |  | Montáž litinových tvarovek jednoosých hrdlových otevřený výkop s integrovaným těsněním DN 200 | [15 empty] | PP | 2
| Online PSC |  | https://podminky.urs.cz/item/CS_URS_2022_02/857351131 | [15 empty] | Online PSC | 2
| VV |  | výpis materiálu | [15 empty] | VV | 2 | 1 | True | 0 | ROZPOCET
| VV |  | "MMK- kus - 11°" 1 |  | 1 | [13 empty] | VV | 2 | 2 | True | 0 | ROZPOCET
| VV |  | "MMK- kus - 22°" 2 |  | 2 | [13 empty] | VV | 2 | 2 | True | 0 | ROZPOCET
| VV |  | "MMK- kus - 45°" 2 |  | 2 | [13 empty] | VV | 2 | 2 | True | 0 | ROZPOCET
| VV |  | "U- kus " 3 |  | 3 | [13 empty] | VV | 2 | 2 | True | 0 | ROZPOCET
| VV |  | "Synoflex" 1 |  | 1 | [13 empty] | VV | 2 | 2 | True | 0 | ROZPOCET
| VV |  | Součet |  | 9 | [13 empty] | VV | 2 | 4 | True | 1 | ROZPOCET
30 | M | 55253908 R | koleno hrdlové z TLT,práškový epoxid tl 250µm MMK-kus DN 200-11° se zámky v hrdlech | kus | 1.01 |  | 0 |  |  |  | základní |  | 0 | 0 | 0 | 0 | 0 | 8 | M | 2 |  |  |  | ROZPOCET | 0 | 0 | 0 | 0 | 0 | 1 | 0 | 4 | 60
| PP |  | koleno hrdlové z TLT,práškový epoxid tl 250µm MMK-kus DN 200-11° se zámky v hrdlech | [15 empty] | PP | 2
| VV |  | 1*1,01 "Přepočtené koeficientem množství |  | 1.01 | [13 empty] | VV | 2 | 2 | True | 0 | ROZPOCET
| VV |  | Součet |  | 1.01 | [13 empty] | VV | 2 | 4 | True | 1 | ROZPOCET
31 | M | 55253920 R | koleno hrdlové z TLT,práškový epoxid tl 250µm MMK-kus DN 200-22,5° se zámky v hrdlech | kus | 2.02 |  | 0 |  |  |  | základní |  | 0 | 0 | 0 | 0 | 0 | 8 | M | 2 |  |  |  | ROZPOCET | 0 | 0 | 0 | 0 | 0 | 1 | 0 | 4 | 62
| PP |  | koleno hrdlové z TLT,práškový epoxid tl 250µm MMK-kus DN 200-22,5° se zámky v hrdlech | [15 empty] | PP | 2
| VV |  | 2*1,01 "Přepočtené koeficientem množství |  | 2.02 | [13 empty] | VV | 2 | 2 | True | 0 | ROZPOCET
| VV |  | Součet |  | 2.02 | [13 empty] | VV | 2 | 4 | True | 1 | ROZPOCET
32 | M | 55253944 R | koleno hrdlové z tvárné litiny,práškový epoxid tl 250µm MMK-kus DN 200-45° se zámky v hrdlech | kus | 2.02 |  | 0 |  |  |  | základní |  | 0 | 0 | 0 | 0 | 0 | 8 | M | 2 |  |  |  | ROZPOCET | 0 | 0 | 0 | 0 | 0 | 1 | 0 | 4 | 64
| PP |  | koleno hrdlové z tvárné litiny,práškový epoxid tl 250µm MMK-kus DN 200-45° se zámky v hrdlech | [15 empty] | PP | 2
| VV |  | 2*1,01 "Přepočtené koeficientem množství |  | 2.02 | [13 empty] | VV | 2 | 2 | True | 0 | ROZPOCET
| VV |  | Součet |  | 2.02 | [13 empty] | VV | 2 | 4 | True | 1 | ROZPOCET
33 | M | 55253650 R | přesuvka hrdlová litinová práškový epoxid tl 250µm U-kus DN 200 se zámky v hrdlech | kus | 3.03 |  | 0 |  |  |  | základní |  | 0 | 0 | 0 | 0 | 0 | 8 | M | 2 |  |  |  | ROZPOCET | 0 | 0 | 0 | 0 | 0 | 1 | 0 | 4 | 66
| PP |  | přesuvka hrdlová litinová práškový epoxid tl 250µm U-kus DN 200 se zámky v hrdlech | [15 empty] | PP | 2
| VV |  | 3*1,01 "Přepočtené koeficientem množství |  | 3.03 | [13 empty] | VV | 2 | 2 | True | 0 | ROZPOCET
| VV |  | Součet |  | 3.03 | [13 empty] | VV | 2 | 4 | True | 1 | ROZPOCET
34 | M | 552 9001 R | Spojka s jištěním proti posuvu, hrdlo a hrdlo DN 200, PN 16 (např. SYNOFLEX) | kus | 1.01 |  | 0 |  |  |  | základní |  | 0 | 0 | 0 | 0 | 0 | 8 | M | 2 |  |  |  | ROZPOCET | 0 | 0 | 0 | 0 | 0 | 1 | 0 | 4 | 68
| PP |  | Spojka s jištěním proti posuvu, hrdlo a hrdlo DN 200, PN 16 (např. SYNOFLEX) | [15 empty] | PP | 2
| VV |  | 1*1,01 "Přepočtené koeficientem množství |  | 1.01 | [13 empty] | VV | 2 | 2 | True | 0 | ROZPOCET
| VV |  | Součet |  | 1.01 | [13 empty] | VV | 2 | 4 | True | 1 | ROZPOCET
35 | K | 857352122 | Montáž litinových tvarovek jednoosých přírubových otevřený výkop DN 200 | kus | 5 |  | 0 | CS ÚRS 2022 02 |  |  | základní |  | 0 | 0 | 0 | 0 | 0 | 4 | K | 2 |  |  |  | ROZPOCET | 0 | 0 | 0 | 0 | 0 | 1 | 0 | 4 | 70
| PP |  | Montáž litinových tvarovek jednoosých přírubových otevřený výkop DN 200 | [15 empty] | PP | 2
| Online PSC |  | https://podminky.urs.cz/item/CS_URS_2022_02/857352122 | [15 empty] | Online PSC | 2
| VV |  | výpis materiálu | [15 empty] | VV | 2 | 1 | True | 0 | ROZPOCET
| VV |  | "řad - F- kus" 1 |  | 1 | [13 empty] | VV | 2 | 2 | True | 0 | ROZPOCET
| VV |  | "pro TZ - X- kus" 2 |  | 2 | [13 empty] | VV | 2 | 2 | True | 0 | ROZPOCET
| VV |  | "pro TZ -spec.přír." 2 |  | 2 | [13 empty] | VV | 2 | 2 | True | 0 | ROZPOCET
| VV |  | Součet |  | 5 | [13 empty] | VV | 2 | 4 | True | 1 | ROZPOCET
36 | M | 55253493 | tvarovka přírubová litinová s hladkým koncem,práškový epoxid tl 250µm F-kus DN 200 | kus | 1.01 |  | 0 | CS ÚRS 2022 02 |  |  | základní |  | 0 | 0 | 0 | 0 | 0 | 8 | M | 2 |  |  |  | ROZPOCET | 0 | 0 | 0 | 0 | 0 | 1 | 0 | 4 | 72
| PP |  | tvarovka přírubová litinová s hladkým koncem,práškový epoxid tl 250µm F-kus DN 200 | [15 empty] | PP | 2
| VV |  | 1*1,01 "Přepočtené koeficientem množství |  | 1.01 | [13 empty] | VV | 2 | 2 | True | 0 | ROZPOCET
| VV |  | Součet |  | 1.01 | [13 empty] | VV | 2 | 4 | True | 1 | ROZPOCET
37 | M | 55253716 | příruba zaslepovací litinová vodovodní s vnitřním závitem 1" PN10/16 XG-kus DN 200 | kus | 2.02 |  | 0 | CS ÚRS 2022 02 |  |  | základní |  | 0 | 0 | 0 | 0 | 0 | 8 | M | 2 |  |  |  | ROZPOCET | 0 | 0 | 0 | 0 | 0 | 1 | 0 | 4 | 74
| PP |  | příruba zaslepovací litinová vodovodní s vnitřním závitem 1" PN10/16 XG-kus DN 200 | [15 empty] | PP | 2
| VV |  | 2*1,01 "Přepočtené koeficientem množství |  | 2.02 | [13 empty] | VV | 2 | 2 | True | 0 | ROZPOCET
| VV |  | Součet |  | 2.02 | [13 empty] | VV | 2 | 4 | True | 1 | ROZPOCET
38 | M | 552 9002 R | Speciální příruba jištěná proti posunu pro potrubí z tvárné litiny DN 200, PN16 | kus | 2.02 |  | 0 |  |  |  | základní |  | 0 | 0 | 0 | 0 | 0 | 8 | M | 2 |  |  |  | ROZPOCET | 0 | 0 | 0 | 0 | 0 | 1 | 0 | 4 | 76
| PP |  | Speciální příruba jištěná proti posunu pro potrubí z tvárné litiny DN 200, PN16 | [15 empty] | PP | 2
39 | K | 857353131 | Montáž litinových tvarovek odbočných hrdlových otevřený výkop s integrovaným těsněním DN 200 | kus | 5 |  | 0 | CS ÚRS 2022 02 |  |  | základní |  | 0 | 0 | 0 | 0 | 0 | 4 | K | 2 |  |  |  | ROZPOCET | 0 | 0 | 0 | 0 | 0 | 1 | 0 | 4 | 78
| PP |  | Montáž litinových tvarovek odbočných hrdlových otevřený výkop s integrovaným těsněním DN 200 | [15 empty] | PP | 2
| Online PSC |  | https://podminky.urs.cz/item/CS_URS_2022_02/857353131 | [15 empty] | Online PSC | 2
| VV |  | výpis materiálu | [15 empty] | VV | 2 | 1 | True | 0 | ROZPOCET
| VV |  | "MMA DN 200/80" 4 |  | 4 | [13 empty] | VV | 2 | 2 | True | 0 | ROZPOCET
| VV |  | "MMA DN 200/100" 1 |  | 1 | [13 empty] | VV | 2 | 2 | True | 0 | ROZPOCET
| VV |  | Součet |  | 5 | [13 empty] | VV | 2 | 4 | True | 1 | ROZPOCET
40 | M | 55253763 R | tvarovka hrdlová s přírubovou odbočkou z TLT,práškový epoxid tl 250µm MMA-kus DN 200/80 se zámky v hrdlech | kus | 4.04 |  | 0 |  |  |  | základní |  | 0 | 0 | 0 | 0 | 0 | 8 | M | 2 |  |  |  | ROZPOCET | 0 | 0 | 0 | 0 | 0 | 1 | 0 | 4 | 80
| PP |  | tvarovka hrdlová s přírubovou odbočkou z TLT,práškový epoxid tl 250µm MMA-kus DN 200/80 se zámky v hrdlech | [15 empty] | PP | 2
| VV |  | 4*1,01 "Přepočtené koeficientem množství |  | 4.04 | [13 empty] | VV | 2 | 2 | True | 0 | ROZPOCET
| VV |  | Součet |  | 4.04 | [13 empty] | VV | 2 | 4 | True | 1 | ROZPOCET
41 | M | 55253764 R | tvarovka hrdlová s přírubovou odbočkou z TLT,práškový epoxid tl 250µm MMA-kus DN 200/100 se zámky v hrdlech | kus | 1.01 |  | 0 |  |  |  | základní |  | 0 | 0 | 0 | 0 | 0 | 8 | M | 2 |  |  |  | ROZPOCET | 0 | 0 | 0 | 0 | 0 | 1 | 0 | 4 | 82
| PP |  | tvarovka hrdlová s přírubovou odbočkou z TLT,práškový epoxid tl 250µm MMA-kus DN 200/100 se zámky v hrdlech | [15 empty] | PP | 2
| VV |  | 1*1,01 "Přepočtené koeficientem množství |  | 1.01 | [13 empty] | VV | 2 | 2 | True | 0 | ROZPOCET
| VV |  | Součet |  | 1.01 | [13 empty] | VV | 2 | 4 | True | 1 | ROZPOCET
42 | K | 857354122 | Montáž litinových tvarovek odbočných přírubových otevřený výkop DN 200 | kus | 1 |  | 0 | CS ÚRS 2022 02 |  |  | základní |  | 0 | 0 | 0 | 0 | 0 | 4 | K | 2 |  |  |  | ROZPOCET | 0 | 0 | 0 | 0 | 0 | 1 | 0 | 4 | 84
| PP |  | Montáž litinových tvarovek odbočných přírubových otevřený výkop DN 200 | [15 empty] | PP | 2
| Online PSC |  | https://podminky.urs.cz/item/CS_URS_2022_02/857354122 | [15 empty] | Online PSC | 2
| VV |  | výpis materiálu | [15 empty] | VV | 2 | 1 | True | 0 | ROZPOCET
| VV |  | "T- kus DN 200/80" 1 |  | 1 | [13 empty] | VV | 2 | 2 | True | 0 | ROZPOCET
| VV |  | Součet |  | 1 | [13 empty] | VV | 2 | 4 | True | 1 | ROZPOCET
43 | M | 55253532 | tvarovka přírubová litinová s přírubovou odbočkou,práškový epoxid tl 250µm T-kus DN 200/80 | kus | 1.01 |  | 0 | CS ÚRS 2022 02 |  |  | základní |  | 0 | 0 | 0 | 0 | 0 | 8 | M | 2 |  |  |  | ROZPOCET | 0 | 0 | 0 | 0 | 0 | 1 | 0 | 4 | 86
| PP |  | tvarovka přírubová litinová s přírubovou odbočkou,práškový epoxid tl 250µm T-kus DN 200/80 | [15 empty] | PP | 2
| VV |  | 1*1,01 "Přepočtené koeficientem množství |  | 1.01 | [13 empty] | VV | 2 | 2 | True | 0 | ROZPOCET
| VV |  | Součet |  | 1.01 | [13 empty] | VV | 2 | 4 | True | 1 | ROZPOCET
44 | K | 857 9001 R | D + M Přírubový spoj DN 80, PN 16 | kus | 20 |  | 0 |  |  |  | základní |  | 0 | 0 | 0 | 0 | 0 | 4 | K | 2 |  |  |  | ROZPOCET | 0 | 0 | 0 | 0 | 0 | 1 | 0 | 4 | 88
| PP |  | D + M Přírubový spoj DN 80, PN 16 | [15 empty] | PP | 2
| VV |  | "výpis materiálu" 20 |  | 20 | [13 empty] | VV | 2 | 2 | True | 0 | ROZPOCET
| VV |  | Součet |  | 20 | [13 empty] | VV | 2 | 4 | True | 1 | ROZPOCET
45 | K | 857 9002 R | D + M Přírubový spoj DN 100, PN 10 | kus | 1 |  | 0 |  |  |  | základní |  | 0 | 0 | 0 | 0 | 0 | 4 | K | 2 |  |  |  | ROZPOCET | 0 | 0 | 0 | 0 | 0 | 1 | 0 | 4 | 90
| PP |  | D + M Přírubový spoj DN 100, PN 10 | [15 empty] | PP | 2
| VV |  | "výpis materiálu" 1 |  | 1 | [13 empty] | VV | 2 | 2 | True | 0 | ROZPOCET
| VV |  | Součet |  | 1 | [13 empty] | VV | 2 | 4 | True | 1 | ROZPOCET
46 | K | 857 9003 R | D + M Přírubový spoj DN 200, PN 10 | kus | 4 |  | 0 |  |  |  | základní |  | 0 | 0 | 0 | 0 | 0 | 4 | K | 2 |  |  |  | ROZPOCET | 0 | 0 | 0 | 0 | 0 | 1 | 0 | 4 | 92
| PP |  | D + M Přírubový spoj DN 200, PN 10 | [15 empty] | PP | 2
| VV |  | výpis materiálu | [15 empty] | VV | 2 | 1 | True | 0 | ROZPOCET
| VV |  | "řad V2" 2 |  | 2 | [13 empty] | VV | 2 | 2 | True | 0 | ROZPOCET
| VV |  | "TZ" 2 |  | 2 | [13 empty] | VV | 2 | 2 | True | 0 | ROZPOCET
| VV |  | Součet |  | 4 | [13 empty] | VV | 2 | 4 | True | 1 | ROZPOCET
47 | K | 857 9004 R | D + M Samosmrštitelná manžeta na hrdlo potrubí TLT DN 200 | kus | 41 |  | 0 |  |  |  | základní |  | 0 | 0 | 0 | 0 | 0 | 4 | K | 2 |  |  |  | ROZPOCET | 0 | 0 | 0 | 0 | 0 | 1 | 0 | 4 | 94
| PP |  | D + M Samosmrštitelná manžeta na hrdlo potrubí TLT DN 200 | [15 empty] | PP | 2
| VV |  | "výpis materiálu" 41 |  | 41 | [13 empty] | VV | 2 | 2 | True | 0 | ROZPOCET
| VV |  | Součet |  | 41 | [13 empty] | VV | 2 | 4 | True | 1 | ROZPOCET
48 | K | 891241112 | Montáž vodovodních šoupátek otevřený výkop DN 80 | kus | 5 |  | 0 | CS ÚRS 2022 02 |  |  | základní |  | 0 | 0 | 0 | 0 | 0 | 4 | K | 2 |  |  |  | ROZPOCET | 0 | 0 | 0 | 0 | 0 | 1 | 0 | 4 | 96
| PP |  | Montáž vodovodních šoupátek otevřený výkop DN 80 | [15 empty] | PP | 2
| Online PSC |  | https://podminky.urs.cz/item/CS_URS_2022_02/891241112 | [15 empty] | Online PSC | 2
| VV |  | "výpis materiálu" 5 |  | 5 | [13 empty] | VV | 2 | 2 | True | 0 | ROZPOCET
| VV |  | Součet |  | 5 | [13 empty] | VV | 2 | 4 | True | 1 | ROZPOCET
49 | M | 42221323 | šoupátko pitná voda litina GGG 50 dlouhá stavební dl PN10/16 DN 80x280mm | kus | 5 |  | 0 | CS ÚRS 2022 02 |  |  | základní |  | 0 | 0 | 0 | 0 | 0 | 8 | M | 2 |  |  |  | ROZPOCET | 0 | 0 | 0 | 0 | 0 | 1 | 0 | 4 | 98
| PP |  | šoupátko pitná voda litina GGG 50 dlouhá stavební dl PN10/16 DN 80x280mm | [15 empty] | PP | 2
50 | M | 4229001 R | souprava zemní teleskopická pro šoupátka DN 80 mm krytí 1,20-1,80 m | kus | 4 |  | 0 |  |  |  | základní |  | 0 | 0 | 0 | 0 | 0 | 8 | M | 2 |  |  |  | ROZPOCET | 0 | 0 | 0 | 0 | 0 | 1 | 0 | 4 | 100
| PP |  | souprava zemní teleskopická pro šoupátka DN 80 mm krytí 1,20-1,80 m | [15 empty] | PP | 2
51 | M | 4229003 R | souprava zemní teleskopická pro šoupátka DN 80 mm krytí 1,0 m | kus | 1 |  | 0 |  |  |  | základní |  | 0 | 0 | 0 | 0 | 0 | 8 | M | 2 |  |  |  | ROZPOCET | 0 | 0 | 0 | 0 | 0 | 1 | 0 | 4 | 102
| PP |  | souprava zemní teleskopická pro šoupátka DN 80 mm krytí 1,0 m | [15 empty] | PP | 2
52 | K | 891247112 | Montáž hydrantů podzemních DN 80 | kus | 4 |  | 0 | CS ÚRS 2022 02 |  |  | základní |  | 0 | 0 | 0 | 0 | 0 | 4 | K | 2 |  |  |  | ROZPOCET | 0 | 0 | 0 | 0 | 0 | 1 | 0 | 4 | 104
| PP |  | Montáž hydrantů podzemních DN 80 | [15 empty] | PP | 2
| Online PSC |  | https://podminky.urs.cz/item/CS_URS_2022_02/891247112 | [15 empty] | Online PSC | 2
| VV |  | "výpis materiálu" 4 |  | 4 | [13 empty] | VV | 2 | 2 | True | 0 | ROZPOCET
| VV |  | Součet |  | 4 | [13 empty] | VV | 2 | 4 | True | 1 | ROZPOCET
53 | M | 42273593 | hydrant podzemní DN 80 PN 16 dvojitý uzávěr s koulí krycí v 1250mm | kus | 4 |  | 0 | CS ÚRS 2022 02 |  |  | základní |  | 0 | 0 | 0 | 0 | 0 | 8 | M | 2 |  |  |  | ROZPOCET | 0 | 0 | 0 | 0 | 0 | 1 | 0 | 4 | 106
| PP |  | hydrant podzemní DN 80 PN 16 dvojitý uzávěr s koulí krycí v 1250mm | [15 empty] | PP | 2
54 | K | 891261112 | Montáž vodovodních šoupátek otevřený výkop DN 100 | kus | 1 |  | 0 | CS ÚRS 2022 02 |  |  | základní |  | 0 | 0 | 0 | 0 | 0 | 4 | K | 2 |  |  |  | ROZPOCET | 0 | 0 | 0 | 0 | 0 | 1 | 0 | 4 | 108
| PP |  | Montáž vodovodních šoupátek otevřený výkop DN 100 | [15 empty] | PP | 2
| Online PSC |  | https://podminky.urs.cz/item/CS_URS_2022_02/891261112 | [15 empty] | Online PSC | 2
| VV |  | "výpis materiálu" 1 |  | 1 | [13 empty] | VV | 2 | 2 | True | 0 | ROZPOCET
| VV |  | Součet |  | 1 | [13 empty] | VV | 2 | 4 | True | 1 | ROZPOCET
55 | M | 42221324 | šoupátko pitná voda litina GGG 50 dlouhá stavební dl PN10/16 DN 100x300mm | kus | 1 |  | 0 | CS ÚRS 2022 02 |  |  | základní |  | 0 | 0 | 0 | 0 | 0 | 8 | M | 2 |  |  |  | ROZPOCET | 0 | 0 | 0 | 0 | 0 | 1 | 0 | 4 | 110
| PP |  | šoupátko pitná voda litina GGG 50 dlouhá stavební dl PN10/16 DN 100x300mm | [15 empty] | PP | 2
56 | M | 4229002 R | souprava zemní teleskopická pro šoupátka DN 100 mm krytí 1,20-1,80 m | kus | 1 |  | 0 |  |  |  | základní |  | 0 | 0 | 0 | 0 | 0 | 8 | M | 2 |  |  |  | ROZPOCET | 0 | 0 | 0 | 0 | 0 | 1 | 0 | 4 | 112
| PP |  | souprava zemní teleskopická pro šoupátka DN 100 mm krytí 1,20-1,80 m | [15 empty] | PP | 2
57 | K | 892351111 | Tlaková zkouška vodou potrubí DN 150 nebo 200 | m | 414 |  | 0 | CS ÚRS 2022 02 |  |  | základní |  | 0 | 0 | 0 | 0 | 0 | 4 | K | 2 |  |  |  | ROZPOCET | 0 | 0 | 0 | 0 | 0 | 1 | 0 | 4 | 114
| PP |  | Tlaková zkouška vodou potrubí DN 150 nebo 200 | [15 empty] | PP | 2
| Online PSC |  | https://podminky.urs.cz/item/CS_URS_2022_02/892351111 | [15 empty] | Online PSC | 2
| VV |  | "TZ - 2x" 207,0 * 2 |  | 414 | [13 empty] | VV | 2 | 2 | True | 0 | ROZPOCET
| VV |  | Součet |  | 414 | [13 empty] | VV | 2 | 4 | True | 1 | ROZPOCET
58 | K | 892353122 | Proplach a dezinfekce vodovodního potrubí DN 150 nebo 200 | m | 207 |  | 0 | CS ÚRS 2022 02 |  |  | základní |  | 0 | 0 | 0 | 0 | 0 | 4 | K | 2 |  |  |  | ROZPOCET | 0 | 0 | 0 | 0 | 0 | 1 | 0 | 4 | 116
| PP |  | Proplach a dezinfekce vodovodního potrubí DN 150 nebo 200 | [15 empty] | PP | 2
| Online PSC |  | https://podminky.urs.cz/item/CS_URS_2022_02/892353122 | [15 empty] | Online PSC | 2
59 | K | 892372111 | Zabezpečení konců potrubí DN do 300 při tlakových zkouškách vodou | kus | 2 |  | 0 | CS ÚRS 2022 02 |  |  | základní |  | 0 | 0 | 0 | 0 | 0 | 4 | K | 2 |  |  |  | ROZPOCET | 0 | 0 | 0 | 0 | 0 | 1 | 0 | 4 | 118
| PP |  | Zabezpečení konců potrubí DN do 300 při tlakových zkouškách vodou | [15 empty] | PP | 2
| Online PSC |  | https://podminky.urs.cz/item/CS_URS_2022_02/892372111 | [15 empty] | Online PSC | 2
60 | K | 899401112 | Osazení poklopů litinových šoupátkových | kus | 6 |  | 0 | CS ÚRS 2022 02 |  |  | základní |  | 0 | 0 | 0 | 0 | 0 | 4 | K | 2 |  |  |  | ROZPOCET | 0 | 0 | 0 | 0 | 0 | 1 | 0 | 4 | 120
| PP |  | Osazení poklopů litinových šoupátkových | [15 empty] | PP | 2
| Online PSC |  | https://podminky.urs.cz/item/CS_URS_2022_02/899401112 | [15 empty] | Online PSC | 2
61 | M | 42291352 | poklop litinový šoupátkový pro zemní soupravy osazení do terénu a do vozovky | kus | 6 |  | 0 | CS ÚRS 2022 02 |  |  | základní |  | 0 | 0 | 0 | 0 | 0 | 8 | M | 2 |  |  |  | ROZPOCET | 0 | 0 | 0 | 0 | 0 | 1 | 0 | 4 | 122
| PP |  | poklop litinový šoupátkový pro zemní soupravy osazení do terénu a do vozovky | [15 empty] | PP | 2
62 | M | 42210050 | deska podkladová uličního poklopu litinového šoupatového | kus | 6 |  | 0 | CS ÚRS 2022 02 |  |  | základní |  | 0 | 0 | 0 | 0 | 0 | 8 | M | 2 |  |  |  | ROZPOCET | 0 | 0 | 0 | 0 | 0 | 1 | 0 | 4 | 124
| PP |  | deska podkladová uličního poklopu litinového šoupatového | [15 empty] | PP | 2
| VV |  | "DN 80" 5 |  | 5 | [13 empty] | VV | 2 | 2 | True | 0 | ROZPOCET
| VV |  | "DN 100" 1 |  | 1 | [13 empty] | VV | 2 | 2 | True | 0 | ROZPOCET
| VV |  | Součet |  | 6 | [13 empty] | VV | 2 | 4 | True | 1 | ROZPOCET
63 | K | 899401113 | Osazení poklopů litinových hydrantových | kus | 4 |  | 0 | CS ÚRS 2022 02 |  |  | základní |  | 0 | 0 | 0 | 0 | 0 | 4 | K | 2 |  |  |  | ROZPOCET | 0 | 0 | 0 | 0 | 0 | 1 | 0 | 4 | 126
| PP |  | Osazení poklopů litinových hydrantových | [15 empty] | PP | 2
| Online PSC |  | https://podminky.urs.cz/item/CS_URS_2022_02/899401113 | [15 empty] | Online PSC | 2
64 | M | 42291452 R | poklop litinový hydrantový DN 80 + drenážní blok | kus | 4 |  | 0 |  |  |  | základní |  | 0 | 0 | 0 | 0 | 0 | 8 | M | 2 |  |  |  | ROZPOCET | 0 | 0 | 0 | 0 | 0 | 1 | 0 | 4 | 128
| PP |  | poklop litinový hydrantový DN 80 + drenážní blok | [15 empty] | PP | 2
65 | M | 42210052 | deska podkladová uličního poklopu litinového hydrantového | kus | 4 |  | 0 | CS ÚRS 2022 02 |  |  | základní |  | 0 | 0 | 0 | 0 | 0 | 8 | M | 2 |  |  |  | ROZPOCET | 0 | 0 | 0 | 0 | 0 | 1 | 0 | 4 | 130
| PP |  | deska podkladová uličního poklopu litinového hydrantového | [15 empty] | PP | 2
66 | K | 899721112 | Signalizační vodič DN přes 150 mm na potrubí | m | 480 |  | 0 | CS ÚRS 2022 02 |  |  | základní |  | 0 | 0 | 0 | 0 | 0 | 4 | K | 2 |  |  |  | ROZPOCET | 0 | 0 | 0 | 0 | 0 | 1 | 0 | 4 | 132
| PP |  | Signalizační vodič DN přes 150 mm na potrubí | [15 empty] | PP | 2
| Online PSC |  | https://podminky.urs.cz/item/CS_URS_2022_02/899721112 | [15 empty] | Online PSC | 2
67 | K | 899722113 | Krytí potrubí z plastů výstražnou fólií z PVC 34cm | m | 220 |  | 0 | CS ÚRS 2022 02 |  |  | základní |  | 0 | 0 | 0 | 0 | 0 | 4 | K | 2 |  |  |  | ROZPOCET | 0 | 0 | 0 | 0 | 0 | 1 | 0 | 4 | 134
| PP |  | Krytí potrubí z plastů výstražnou fólií z PVC 34cm | [15 empty] | PP | 2
| Online PSC |  | https://podminky.urs.cz/item/CS_URS_2022_02/899722113 | [15 empty] | Online PSC | 2
68 | K | 89940 0901 R | Orientační tabulka modré barvy pro šoupátka | kus | 6 |  | 0 |  |  |  | základní |  | 0 | 0 | 0 | 0 | 0 | 4 | K | 2 |  |  |  | ROZPOCET | 0 | 0 | 0 | 0 | 0 | 1 | 0 | 4 | 136
| PP |  | Orientační tabulka modré barvy pro šoupátka | [15 empty] | PP | 2
69 | K | 89940 0902 R | Orientační tabulka červené barvy pro hydranty | kus | 4 |  | 0 |  |  |  | základní |  | 0 | 0 | 0 | 0 | 0 | 4 | K | 2 |  |  |  | ROZPOCET | 0 | 0 | 0 | 0 | 0 | 1 | 0 | 4 | 138
| PP |  | Orientační tabulka červené barvy pro hydranty | [15 empty] | PP | 2
70 | K | 89940 0903 R | Markery prstencové | kus | 10 |  | 0 |  |  |  | základní |  | 0 | 0 | 0 | 0 | 0 | 4 | K | 2 |  |  |  | ROZPOCET | 0 | 0 | 0 | 0 | 0 | 1 | 0 | 4 | 140
| PP |  | Markery prstencové | [15 empty] | PP | 2
71 | K | 89940 0904 R | Orientační sloupek modrobílé barvy, výšky 2.5 m s betonovou patkou | kus | 6 |  | 0 |  |  |  | základní |  | 0 | 0 | 0 | 0 | 0 | 4 | K | 2 |  |  |  | ROZPOCET | 0 | 0 | 0 | 0 | 0 | 1 | 0 | 4 | 142
| PP |  | Orientační sloupek modrobílé barvy, výšky 2.5 m s betonovou patkou | [15 empty] | PP | 2
72 | K | 899 9001 R | Demontáž starého potrubí DN 150 | m | 10 |  | 0 |  |  |  | základní |  | 0 | 0 | 0 | 0 | 0 | 4 | K | 2 |  |  |  | ROZPOCET | 0 | 0 | 0 | 0 | 0 | 1 | 0 | 4 | 144
| PP |  | Demontáž starého potrubí DN 150 | [15 empty] | PP | 2
73 | K | 899 9002 R | Demontáž starého potrubí DN 200 | m | 110 |  | 0 |  |  |  | základní |  | 0 | 0 | 0 | 0 | 0 | 4 | K | 2 |  |  |  | ROZPOCET | 0 | 0 | 0 | 0 | 0 | 1 | 0 | 4 | 146
| PP |  | Demontáž starého potrubí DN 200 | [15 empty] | PP | 2
74 | K | 899 9003 R | Zafoukání potrubí | m3 | 17 |  | 0 |  |  |  | základní |  | 0 | 0 | 0 | 0 | 0 | 4 | K | 2 |  |  |  | ROZPOCET | 0 | 0 | 0 | 0 | 0 | 1 | 0 | 4 | 148
| PP |  | Zafoukání potrubí | [15 empty] | PP | 2
| VV |  | "DN 300 mm" 10,0 |  | 10 | [13 empty] | VV | 2 | 2 | True | 0 | ROZPOCET
| VV |  | "DN 200 mm" 7,0 |  | 7 | [13 empty] | VV | 2 | 2 | True | 0 | ROZPOCET
| VV |  | Součet |  | 17 | [13 empty] | VV | 2 | 4 | True | 1 | ROZPOCET
| D | 998 | Přesun hmot |  |  |  | 0 | [5 empty] | 0 |  | 0 |  | 0 | 1 | D | 1 |  |  |  | ROZPOCET | [6 empty] | 0
75 | K | 998273102 | Přesun hmot pro trubní vedení z trub litinových otevřený výkop | t | 70 |  | 0 | CS ÚRS 2022 02 |  |  | základní |  | 0 | 0 | 0 | 0 | 0 | 4 | K | 2 |  |  |  | ROZPOCET | 0 | 0 | 0 | 0 | 0 | 1 | 0 | 4 | 150
| PP |  | Přesun hmot pro trubní vedení z trub litinových otevřený výkop | [15 empty] | PP | 2
| Online PSC |  | https://podminky.urs.cz/item/CS_URS_2022_02/998273102 | [15 empty] | Online PSC | 2
| D | PSV | Práce a dodávky PSV |  |  |  | 0 | [5 empty] | 0 |  | 0 |  | 0 | 2 | D | 0 |  |  |  | ROZPOCET | [6 empty] | 0
| D | 722 | Zdravotechnika - vnitřní vodovod |  |  |  | 0 | [5 empty] | 0 |  | 0 |  | 0 | 2 | D | 1 |  |  |  | ROZPOCET | [6 empty] | 0
76 | K | 722232074 | Kohout kulový přímý G 1" PN 42 do 185°C 2x vnější závit | kus | 4 |  | 0 | CS ÚRS 2022 02 |  |  | základní |  | 0 | 0 | 0 | 0 | 0 | 16 | K | 2 |  |  |  | ROZPOCET | 0 | 0 | 0 | 0 | 0 | 1 | 0 | 16 | 152
| PP |  | Kohout kulový přímý G 1" PN 42 do 185°C 2x vnější závit | [15 empty] | PP | 2
| Online PSC |  | https://podminky.urs.cz/item/CS_URS_2022_02/722232074 | [15 empty] | Online PSC | 2
| VV |  | "pro tlakové zkoušky" 4 |  | 4 | [13 empty] | VV | 2 | 2 | True | 0 | ROZPOCET
| VV |  | Součet |  | 4 | [13 empty] | VV | 2 | 4 | True | 1 | ROZPOCET
77 | K | 722239001 R | Fitinky pro napojení tlakové pumpy, manometru a pro odvzdušnění potrubí | kpl | 1 |  | 0 |  |  |  | základní |  | 0 | 0 | 0 | 0 | 0 | 16 | K | 2 |  |  |  | ROZPOCET | 0 | 0 | 0 | 0 | 0 | 1 | 0 | 16 | 154
| PP |  | Fitinky pro napojení tlakové pumpy, manometru a pro odvzdušnění potrubí | [15 empty] | PP | 2
78 | K | 998722101 | Přesun hmot tonážní pro vnitřní vodovod v objektech v do 6 m | t | 0.003 |  | 0 | CS ÚRS 2022 02 |  |  | základní |  | 0 | 0 | 0 | 0 | 0 | 16 | K | 2 |  |  |  | ROZPOCET | 0 | 0 | 0 | 0 | 0 | 1 | 0 | 16 | 156
| PP |  | Přesun hmot tonážní pro vnitřní vodovod v objektech v do 6 m | [15 empty] | PP | 2
| Online PSC |  | https://podminky.urs.cz/item/CS_URS_2022_02/998722101 | [15 empty] | Online PSC | 2
| D | M | Práce a dodávky M |  |  |  | 0 | [5 empty] | 0 |  | 0 |  | 0 | 3 | D | 0 |  |  |  | ROZPOCET | [6 empty] | 0
| D | 46-M | Zemní práce při extr.mont.pracích |  |  |  | 0 | [5 empty] | 0 |  | 0 |  | 0 | 3 | D | 1 |  |  |  | ROZPOCET | [6 empty] | 0
79 | K | 460751112 | Osazení kabelových kanálů do rýhy z prefabrikovaných betonových žlabů vnější šířky přes 20 do 25 cm | m | 21 |  | 0 | CS ÚRS 2022 02 |  |  | základní |  | 0 | 0 | 0 | 0 | 0 | 64 | K | 2 |  |  |  | ROZPOCET | 0 | 0 | 0 | 0 | 0 | 1 | 0 | 64 | 158
| PP |  | Osazení kabelových kanálů do rýhy z prefabrikovaných betonových žlabů vnější šířky přes 20 do 25 cm | [15 empty] | PP | 2
| Online PSC |  | https://podminky.urs.cz/item/CS_URS_2022_02/460751112 | [15 empty] | Online PSC | 2
| VV |  | zajištění kabelových sítí v místech křížení s vodovodem DN 300 | [15 empty] | VV | 2 | 1 | True | 0 | ROZPOCET
| VV |  | "délka" 3,50 * 6 "křížení" |  | 21 | [13 empty] | VV | 2 | 2 | True | 0 | ROZPOCET
| VV |  | Součet |  | 21 | [13 empty] | VV | 2 | 4 | True | 1 | ROZPOCET
80 | M | 59213002 | žlab kabelový betonový 50x25/14,6x16,5cm | m | 21 |  | 0 | CS ÚRS 2022 02 |  |  | základní |  | 0 | 0 | 0 | 0 | 0 | 256 | M | 2 |  |  |  | ROZPOCET | 0 | 0 | 0 | 0 | 0 | 1 | 0 | 64 | 160
| PP |  | žlab kabelový betonový 50x25/14,6x16,5cm | [15 empty] | PP | 2
81 | M | 59213345 | poklop kabelového žlabu betonový 500x230x40mm | kus | 42 |  | 0 | CS ÚRS 2022 02 |  |  | základní |  | 0 | 0 | 0 | 0 | 0 | 256 | M | 2 |  |  |  | ROZPOCET | 0 | 0 | 0 | 0 | 0 | 1 | 0 | 64 | 162
| PP |  | poklop kabelového žlabu betonový 500x230x40mm | [15 empty] | PP | 2
82 | K | 460759001 R | Utěsnění čel kabelové chráničky PU pěnou | kus | 12 |  | 0 |  |  |  | základní |  | 0 | 0 | 0 | 0 | 0 | 64 | K | 2 |  |  |  | ROZPOCET | 0 | 0 | 0 | 0 | 0 | 1 | 0 | 64 | 164
| PP |  | Utěsnění čel kabelové chráničky PU pěnou | [15 empty] | PP | 2
83 | K | PPV | Podíl přidružených výkonů | kpl | 1 |  | 0 |  |  |  | základní |  | 0 | 0 | 0 | 0 | 0 | 64 | K | 2 |  |  |  | ROZPOCET | 0 | 0 | 0 | 0 | 0 | 1 | 0 | 64 | 166
| PP |  | Podíl přidružených výkonů | [15 empty] | PP | 2

## SO 343 - Rekonstrukce vod...
[9 empty] | >> skryté sloupce << | [9 empty] | {536ffc64-fdb2-473f-a24d-acd148ab0097}
2
| KRYCÍ LIST SOUPISU PRACÍ | [8 empty] | v --- níže se nacházejí doplnkové a pomocné údaje k sestavám --- v | [8 empty] | False
Stavba:
Úprava TT Zábrdovická, dopravní napojení ulice Šámalovy
Objekt:
SO 343 - Rekonstrukce vodovodních přípojek ul. Zábrdovická
| KSO: |  |  |  |  | CC-CZ:
| Místo: |  |  |  |  | Datum: | 21. 12. 2022
| Zadavatel: |  |  |  |  | IČ:
DIČ:
| Uchazeč: |  |  |  |  | IČ: | Vyplň údaj
|  | Vyplň údaj |  |  |  | DIČ: | Vyplň údaj
| Projektant: |  |  |  |  | IČ:
DIČ:
| Zpracovatel: |  |  |  |  | IČ:
DIČ:
Poznámka:
| Cena bez DPH | [5 empty] | 0
|  |  | Základ daně |  |  | Sazba daně | Výše daně
| DPH | základní | 0 |  |  | 21% | 0
|  | snížená | 0 |  |  | 15% | 0
|  | zákl. přenesená | 0 |  |  | 21% | 0
|  | sníž. přenesená | 0 |  |  | 15% | 0
|  | nulová | 0 |  |  | 0% | 0
| Cena s DPH |  |  | v | CZK |  | 0
| Projektant |  |  | Zpracovatel
| Datum a podpis: |  | Razítko | Datum a podpis: |  |  | Razítko
| Objednavatel |  |  | Uchazeč
| Datum a podpis: |  | Razítko | Datum a podpis: |  |  | Razítko
REKAPITULACE ČLENĚNÍ SOUPISU PRACÍ
Stavba:
Úprava TT Zábrdovická, dopravní napojení ulice Šámalovy
Objekt:
SO 343 - Rekonstrukce vodovodních přípojek ul. Zábrdovická
Místo: | [5 empty] | Datum: | 21. 12. 2022
Zadavatel: | [5 empty] | Projektant:
Uchazeč: |  |  | Vyplň údaj |  |  | Zpracovatel:
Kód dílu - Popis | [6 empty] | Cena celkem [CZK]
Náklady ze soupisu prací | [6 empty] | 0 | [12 empty] | -1
| HSV - Práce a dodávky HSV | [5 empty] | 0
| 1 - Zemní práce | [5 empty] | 0
| 4 - Vodorovné konstrukce | [5 empty] | 0
| 8 - Trubní vedení | [5 empty] | 0
| 998 - Přesun hmot | [5 empty] | 0
| PSV - Práce a dodávky PSV | [5 empty] | 0
| 722 - Zdravotechnika - vnitřní vodovod | [5 empty] | 0
| M - Práce a dodávky M | [5 empty] | 0
| 23-M - Montáže potrubí | [5 empty] | 0
SOUPIS PRACÍ
Stavba:
Úprava TT Zábrdovická, dopravní napojení ulice Šámalovy
Objekt:
SO 343 - Rekonstrukce vodovodních přípojek ul. Zábrdovická
Místo: | [5 empty] | Datum: | 21. 12. 2022
Zadavatel: | [5 empty] | Projektant:
Uchazeč: |  |  | Vyplň údaj |  |  | Zpracovatel:
PČ | Typ | Kód | Popis | MJ | Množství | J.cena [CZK] | Cena celkem [CZK] | Cenová soustava |  |  | DPH | J. Nh [h] | Nh celkem [h] | J. hmotnost [t] | Hmotnost celkem [t] | J. suť [t] | Suť Celkem [t]
Náklady soupisu celkem | [6 empty] | 0 | [5 empty] | 0 |  | 0 |  | 0 |  | D | -1 | [10 empty] | 0
| D | HSV | Práce a dodávky HSV |  |  |  | 0 | [5 empty] | 0 |  | 0 |  | 0 | 1 | D | 0 |  |  |  | ROZPOCET | [6 empty] | 0
| D | 1 | Zemní práce |  |  |  | 0 | [5 empty] | 0 |  | 0 |  | 0 | 1 | D | 1 |  |  |  | ROZPOCET | [6 empty] | 0
1 | K | 119001401 | Dočasné zajištění potrubí ocelového nebo litinového DN do 200 mm | m | 20.9 |  | 0 | CS ÚRS 2022 02 |  |  | základní |  | 0 | 0 | 0 | 0 | 0 | 4 | K | 2 |  |  |  | ROZPOCET | 0 | 0 | 0 | 0 | 0 | 1 | 0 | 4 | 2
| PP |  | Dočasné zajištění potrubí ocelového nebo litinového DN do 200 mm | [15 empty] | PP | 2
| Online PSC |  | https://podminky.urs.cz/item/CS_URS_2022_02/119001401 | [15 empty] | Online PSC | 2
| VV |  | z listů přípojek | [15 empty] | VV | 2 | 1 | True | 0 | ROZPOCET
| VV |  | "vodovod DN 100" 6 * 1,10 |  | 6.6 | [13 empty] | VV | 2 | 2 | True | 0 | ROZPOCET
| VV |  | "vodovod DN 200" 8 * 1,10 |  | 8.8 | [13 empty] | VV | 2 | 2 | True | 0 | ROZPOCET
| VV |  | "plynovod DN 80" 2 * 1,10 |  | 2.2 | [13 empty] | VV | 2 | 2 | True | 0 | ROZPOCET
| VV |  | "parovod DN 200" 3 * 1,10 |  | 3.3 | [13 empty] | VV | 2 | 2 | True | 0 | ROZPOCET
| VV |  | Součet |  | 20.9 | [13 empty] | VV | 2 | 4 | True | 1 | ROZPOCET
2 | K | 119001402 | Dočasné zajištění potrubí ocelového nebo litinového DN přes 200 do 500 mm | m | 3.3 |  | 0 | CS ÚRS 2022 02 |  |  | základní |  | 0 | 0 | 0 | 0 | 0 | 4 | K | 2 |  |  |  | ROZPOCET | 0 | 0 | 0 | 0 | 0 | 1 | 0 | 4 | 4
| PP |  | Dočasné zajištění potrubí ocelového nebo litinového DN přes 200 do 500 mm | [15 empty] | PP | 2
| Online PSC |  | https://podminky.urs.cz/item/CS_URS_2022_02/119001402 | [15 empty] | Online PSC | 2
| VV |  | "plynovod DN 300" 3 * 1,10 |  | 3.3 | [13 empty] | VV | 2 | 2 | True | 0 | ROZPOCET
| VV |  | Součet |  | 3.3 | [13 empty] | VV | 2 | 4 | True | 1 | ROZPOCET
3 | K | 119001421 | Dočasné zajištění kabelů a kabelových tratí ze 3 volně ložených kabelů | m | 66 |  | 0 | CS ÚRS 2022 02 |  |  | základní |  | 0 | 0 | 0 | 0 | 0 | 4 | K | 2 |  |  |  | ROZPOCET | 0 | 0 | 0 | 0 | 0 | 1 | 0 | 4 | 6
| PP |  | Dočasné zajištění kabelů a kabelových tratí ze 3 volně ložených kabelů | [15 empty] | PP | 2
| Online PSC |  | https://podminky.urs.cz/item/CS_URS_2022_02/119001421 | [15 empty] | Online PSC | 2
| VV |  | "z listů přípojek" 60 * 1,10 |  | 66 | [13 empty] | VV | 2 | 2 | True | 0 | ROZPOCET
| VV |  | Součet |  | 66 | [13 empty] | VV | 2 | 4 | True | 1 | ROZPOCET
4 | K | 121151103 | Sejmutí ornice plochy do 100 m2 tl vrstvy do 200 mm strojně | m2 | 32 |  | 0 | CS ÚRS 2022 02 |  |  | základní |  | 0 | 0 | 0 | 0 | 0 | 4 | K | 2 |  |  |  | ROZPOCET | 0 | 0 | 0 | 0 | 0 | 1 | 0 | 4 | 8
| PP |  | Sejmutí ornice plochy do 100 m2 tl vrstvy do 200 mm strojně | [15 empty] | PP | 2
| Online PSC |  | https://podminky.urs.cz/item/CS_URS_2022_02/121151103 | [15 empty] | Online PSC | 2
| VV |  | "výpocet výmer" 32,0 |  | 32 | [13 empty] | VV | 2 | 2 | True | 0 | ROZPOCET
| VV |  | Součet |  | 32 | [13 empty] | VV | 2 | 4 | True | 1 | ROZPOCET
5 | K | 131213711 | Hloubení zapažených jam v soudržných horninách třídy těžitelnosti I skupiny 3 ručně | m3 | 37.075 |  | 0 | CS ÚRS 2022 02 |  |  | základní |  | 0 | 0 | 0 | 0 | 0 | 4 | K | 2 |  |  |  | ROZPOCET | 0 | 0 | 0 | 0 | 0 | 1 | 0 | 4 | 10
| PP |  | Hloubení zapažených jam v soudržných horninách třídy těžitelnosti I skupiny 3 ručně | [15 empty] | PP | 2
| Online PSC |  | https://podminky.urs.cz/item/CS_URS_2022_02/131213711 | [15 empty] | Online PSC | 2
| VV |  | z důvodu častého výskytu podzemních sítí je uvažován výkop | [15 empty] | VV | 2 | 1 | True | 0 | ROZPOCET
| VV |  | 50% strojní výkop a 50% ruční výkop | [15 empty] | VV | 2 | 1 | True | 0 | ROZPOCET
| VV |  | "výpocet výmer" 74,15 * 0,5 |  | 37.075 | [13 empty] | VV | 2 | 2 | True | 0 | ROZPOCET
| VV |  | Součet |  | 37.075 | [13 empty] | VV | 2 | 4 | True | 1 | ROZPOCET
6 | K | 131251201 | Hloubení jam zapažených v hornině třídy těžitelnosti I skupiny 3 objem do 20 m3 strojně | m3 | 37.075 |  | 0 | CS ÚRS 2022 02 |  |  | základní |  | 0 | 0 | 0 | 0 | 0 | 4 | K | 2 |  |  |  | ROZPOCET | 0 | 0 | 0 | 0 | 0 | 1 | 0 | 4 | 12
| PP |  | Hloubení jam zapažených v hornině třídy těžitelnosti I skupiny 3 objem do 20 m3 strojně | [15 empty] | PP | 2
| Online PSC |  | https://podminky.urs.cz/item/CS_URS_2022_02/131251201 | [15 empty] | Online PSC | 2
| VV |  | z důvodu častého výskytu podzemních sítí je uvažován výkop | [15 empty] | VV | 2 | 1 | True | 0 | ROZPOCET
| VV |  | 50% strojní výkop a 50% ruční výkop | [15 empty] | VV | 2 | 1 | True | 0 | ROZPOCET
| VV |  | "výpocet výmer" 74,15 * 0,5 |  | 37.075 | [13 empty] | VV | 2 | 2 | True | 0 | ROZPOCET
| VV |  | Součet |  | 37.075 | [13 empty] | VV | 2 | 4 | True | 1 | ROZPOCET
7 | K | 132212221 | Hloubení zapažených rýh šířky do 2000 mm v soudržných horninách třídy těžitelnosti I skupiny 3 ručně | m3 | 28.7 |  | 0 | CS ÚRS 2022 02 |  |  | základní |  | 0 | 0 | 0 | 0 | 0 | 4 | K | 2 |  |  |  | ROZPOCET | 0 | 0 | 0 | 0 | 0 | 1 | 0 | 4 | 14
| PP |  | Hloubení zapažených rýh šířky do 2000 mm v soudržných horninách třídy těžitelnosti I skupiny 3 ručně | [15 empty] | PP | 2
| Online PSC |  | https://podminky.urs.cz/item/CS_URS_2022_02/132212221 | [15 empty] | Online PSC | 2
| VV |  | z důvodu častého výskytu podzemních sítí je uvažován výkop | [15 empty] | VV | 2 | 1 | True | 0 | ROZPOCET
| VV |  | 50% strojní výkop a 50% ruční výkop | [15 empty] | VV | 2 | 1 | True | 0 | ROZPOCET
| VV |  | těžitelnost - 100% tř. I, sk. 3 | [15 empty] | VV | 2 | 1 | True | 0 | ROZPOCET
| VV |  | "výpocet výmer" 57,40 * 0,5 |  | 28.7 | [13 empty] | VV | 2 | 2 | True | 0 | ROZPOCET
| VV |  | Součet |  | 28.7 | [13 empty] | VV | 2 | 4 | True | 1 | ROZPOCET
8 | K | 132254204 | Hloubení zapažených rýh š do 2000 mm v hornině třídy těžitelnosti I skupiny 3 objem do 500 m3 | m3 | 28.7 |  | 0 | CS ÚRS 2022 02 |  |  | základní |  | 0 | 0 | 0 | 0 | 0 | 4 | K | 2 |  |  |  | ROZPOCET | 0 | 0 | 0 | 0 | 0 | 1 | 0 | 4 | 16
| PP |  | Hloubení zapažených rýh š do 2000 mm v hornině třídy těžitelnosti I skupiny 3 objem do 500 m3 | [15 empty] | PP | 2
| Online PSC |  | https://podminky.urs.cz/item/CS_URS_2022_02/132254204 | [15 empty] | Online PSC | 2
| VV |  | z důvodu častého výskytu podzemních sítí je uvažován výkop | [15 empty] | VV | 2 | 1 | True | 0 | ROZPOCET
| VV |  | 50% strojní výkop a 50% ruční výkop | [15 empty] | VV | 2 | 1 | True | 0 | ROZPOCET
| VV |  | těžitelnost - 100% tř. I, sk. 3 | [15 empty] | VV | 2 | 1 | True | 0 | ROZPOCET
| VV |  | "výpocet výmer" 57,40 * 0,5 |  | 28.7 | [13 empty] | VV | 2 | 2 | True | 0 | ROZPOCET
| VV |  | Součet |  | 28.7 | [13 empty] | VV | 2 | 4 | True | 1 | ROZPOCET
9 | K | 141721212 | Řízený zemní protlak délky do 50 m hl do 6 m s protlačením potrubí průměru vrtu přes 90 do 110 mm v hornině třídy těžitelnosti I a II skupiny 1 až 4 | m | 80 |  | 0 | CS ÚRS 2022 02 |  |  | základní |  | 0 | 0 | 0 | 0 | 0 | 4 | K | 2 |  |  |  | ROZPOCET | 0 | 0 | 0 | 0 | 0 | 1 | 0 | 4 | 18
| PP |  | Řízený zemní protlak délky do 50 m hl do 6 m s protlačením potrubí průměru vrtu přes 90 do 110 mm v hornině třídy těžitelnosti I a II skupiny 1 až 4 | [15 empty] | PP | 2
| Online PSC |  | https://podminky.urs.cz/item/CS_URS_2022_02/141721212 | [15 empty] | Online PSC | 2
| VV |  | "protlak chrániček" 16,0 * 5 |  | 80 | [13 empty] | VV | 2 | 2 | True | 0 | ROZPOCET
| VV |  | Součet |  | 80 | [13 empty] | VV | 2 | 4 | True | 1 | ROZPOCET
10 | M | 28613116 | trubka vodovodní PE100 PN 16 SDR11 110x10,0mm | m | 88 |  | 0 | CS ÚRS 2022 02 |  |  | základní |  | 0 | 0 | 0 | 0 | 0 | 8 | M | 2 |  |  |  | ROZPOCET | 0 | 0 | 0 | 0 | 0 | 1 | 0 | 4 | 20
| PP |  | trubka vodovodní PE100 PN 16 SDR11 110x10,0mm | [15 empty] | PP | 2
| VV |  | 80*1,1 "Přepočtené koeficientem množství |  | 88 | [13 empty] | VV | 2 | 2 | True | 0 | ROZPOCET
| VV |  | Součet |  | 88 | [13 empty] | VV | 2 | 4 | True | 1 | ROZPOCET
11 | K | 151101101 | Zřízení příložného pažení a rozepření stěn rýh hl do 2 m | m2 | 104.4 |  | 0 | CS ÚRS 2022 02 |  |  | základní |  | 0 | 0 | 0 | 0 | 0 | 4 | K | 2 |  |  |  | ROZPOCET | 0 | 0 | 0 | 0 | 0 | 1 | 0 | 4 | 22
| PP |  | Zřízení příložného pažení a rozepření stěn rýh hl do 2 m | [15 empty] | PP | 2
| Online PSC |  | https://podminky.urs.cz/item/CS_URS_2022_02/151101101 | [15 empty] | Online PSC | 2
| VV |  | "výpocet výmer" 104,40 |  | 104.4 | [13 empty] | VV | 2 | 2 | True | 0 | ROZPOCET
| VV |  | Součet |  | 104.4 | [13 empty] | VV | 2 | 4 | True | 1 | ROZPOCET
12 | K | 151101111 | Odstranění příložného pažení a rozepření stěn rýh hl do 2 m | m2 | 104.4 |  | 0 | CS ÚRS 2022 02 |  |  | základní |  | 0 | 0 | 0 | 0 | 0 | 4 | K | 2 |  |  |  | ROZPOCET | 0 | 0 | 0 | 0 | 0 | 1 | 0 | 4 | 24
| PP |  | Odstranění příložného pažení a rozepření stěn rýh hl do 2 m | [15 empty] | PP | 2
| Online PSC |  | https://podminky.urs.cz/item/CS_URS_2022_02/151101111 | [15 empty] | Online PSC | 2
13 | K | 151101201 | Zřízení příložného pažení stěn výkopu hl do 4 m | m2 | 162 |  | 0 | CS ÚRS 2022 02 |  |  | základní |  | 0 | 0 | 0 | 0 | 0 | 4 | K | 2 |  |  |  | ROZPOCET | 0 | 0 | 0 | 0 | 0 | 1 | 0 | 4 | 26
| PP |  | Zřízení příložného pažení stěn výkopu hl do 4 m | [15 empty] | PP | 2
| Online PSC |  | https://podminky.urs.cz/item/CS_URS_2022_02/151101201 | [15 empty] | Online PSC | 2
| VV |  | "výpocet výmer" 162,0 |  | 162 | [13 empty] | VV | 2 | 2 | True | 0 | ROZPOCET
| VV |  | Součet |  | 162 | [13 empty] | VV | 2 | 4 | True | 1 | ROZPOCET
14 | K | 151101211 | Odstranění příložného pažení stěn hl do 4 m | m2 | 162 |  | 0 | CS ÚRS 2022 02 |  |  | základní |  | 0 | 0 | 0 | 0 | 0 | 4 | K | 2 |  |  |  | ROZPOCET | 0 | 0 | 0 | 0 | 0 | 1 | 0 | 4 | 28
| PP |  | Odstranění příložného pažení stěn hl do 4 m | [15 empty] | PP | 2
| Online PSC |  | https://podminky.urs.cz/item/CS_URS_2022_02/151101211 | [15 empty] | Online PSC | 2
15 | K | 151101301 | Zřízení rozepření stěn při pažení příložném hl do 4 m | m3 | 74.15 |  | 0 | CS ÚRS 2022 02 |  |  | základní |  | 0 | 0 | 0 | 0 | 0 | 4 | K | 2 |  |  |  | ROZPOCET | 0 | 0 | 0 | 0 | 0 | 1 | 0 | 4 | 30
| PP |  | Zřízení rozepření stěn při pažení příložném hl do 4 m | [15 empty] | PP | 2
| Online PSC |  | https://podminky.urs.cz/item/CS_URS_2022_02/151101301 | [15 empty] | Online PSC | 2
16 | K | 151101311 | Odstranění rozepření stěn při pažení příložném hl do 4 m | m3 | 74.15 |  | 0 | CS ÚRS 2022 02 |  |  | základní |  | 0 | 0 | 0 | 0 | 0 | 4 | K | 2 |  |  |  | ROZPOCET | 0 | 0 | 0 | 0 | 0 | 1 | 0 | 4 | 32
| PP |  | Odstranění rozepření stěn při pažení příložném hl do 4 m | [15 empty] | PP | 2
| Online PSC |  | https://podminky.urs.cz/item/CS_URS_2022_02/151101311 | [15 empty] | Online PSC | 2
17 | K | 162751117 | Vodorovné přemístění přes 9 000 do 10000 m výkopku/sypaniny z horniny třídy těžitelnosti I skupiny 1 až 3 | m3 | 116.95 |  | 0 | CS ÚRS 2022 02 |  |  | základní |  | 0 | 0 | 0 | 0 | 0 | 4 | K | 2 |  |  |  | ROZPOCET | 0 | 0 | 0 | 0 | 0 | 1 | 0 | 4 | 34
| PP |  | Vodorovné přemístění přes 9 000 do 10000 m výkopku/sypaniny z horniny třídy těžitelnosti I skupiny 1 až 3 | [15 empty] | PP | 2
| Online PSC |  | https://podminky.urs.cz/item/CS_URS_2022_02/162751117 | [15 empty] | Online PSC | 2
18 | K | 171201231 | Poplatek za uložení zeminy a kamení na recyklační skládce (skládkovné) kód odpadu 17 05 04 | t | 233.9 |  | 0 | CS ÚRS 2022 02 |  |  | základní |  | 0 | 0 | 0 | 0 | 0 | 4 | K | 2 |  |  |  | ROZPOCET | 0 | 0 | 0 | 0 | 0 | 1 | 0 | 4 | 36
| PP |  | Poplatek za uložení zeminy a kamení na recyklační skládce (skládkovné) kód odpadu 17 05 04 | [15 empty] | PP | 2
| Online PSC |  | https://podminky.urs.cz/item/CS_URS_2022_02/171201231 | [15 empty] | Online PSC | 2
19 | K | 171251201 | Uložení sypaniny na skládky nebo meziskládky | m3 | 116.95 |  | 0 | CS ÚRS 2022 02 |  |  | základní |  | 0 | 0 | 0 | 0 | 0 | 4 | K | 2 |  |  |  | ROZPOCET | 0 | 0 | 0 | 0 | 0 | 1 | 0 | 4 | 38
| PP |  | Uložení sypaniny na skládky nebo meziskládky | [15 empty] | PP | 2
| Online PSC |  | https://podminky.urs.cz/item/CS_URS_2022_02/171251201 | [15 empty] | Online PSC | 2
20 | K | 174151101 | Zásyp jam, šachet rýh nebo kolem objektů sypaninou se zhutněním | m3 | 99.9 |  | 0 | CS ÚRS 2022 02 |  |  | základní |  | 0 | 0 | 0 | 0 | 0 | 4 | K | 2 |  |  |  | ROZPOCET | 0 | 0 | 0 | 0 | 0 | 1 | 0 | 4 | 40
| PP |  | Zásyp jam, šachet rýh nebo kolem objektů sypaninou se zhutněním | [15 empty] | PP | 2
| Online PSC |  | https://podminky.urs.cz/item/CS_URS_2022_02/174151101 | [15 empty] | Online PSC | 2
| VV |  | zásyp zeminou z výkopu | [15 empty] | VV | 2 | 1 | True | 0 | ROZPOCET
| VV |  | "výpocet výmer" 14,60 |  | 14.6 | [13 empty] | VV | 2 | 2 | True | 0 | ROZPOCET
| VV |  | zásyp štěrkodrtí fr. 0-63 | [15 empty] | VV | 2 | 1 | True | 0 | ROZPOCET
| VV |  | "výpocet výmer" 85,30 |  | 85.3 | [13 empty] | VV | 2 | 2 | True | 0 | ROZPOCET
| VV |  | Součet |  | 99.9 | [13 empty] | VV | 2 | 4 | True | 1 | ROZPOCET
21 | M | 58344197 | štěrkodrť frakce 0/63 | t | 172.306 |  | 0 | CS ÚRS 2022 02 |  |  | základní |  | 0 | 0 | 0 | 0 | 0 | 8 | M | 2 |  |  |  | ROZPOCET | 0 | 0 | 0 | 0 | 0 | 1 | 0 | 4 | 42
| PP |  | štěrkodrť frakce 0/63 | [15 empty] | PP | 2
22 | K | 175151101 | Obsypání potrubí strojně sypaninou bez prohození, uloženou do 3 m | m3 | 25.1 |  | 0 | CS ÚRS 2022 02 |  |  | základní |  | 0 | 0 | 0 | 0 | 0 | 4 | K | 2 |  |  |  | ROZPOCET | 0 | 0 | 0 | 0 | 0 | 1 | 0 | 4 | 44
| PP |  | Obsypání potrubí strojně sypaninou bez prohození, uloženou do 3 m | [15 empty] | PP | 2
| Online PSC |  | https://podminky.urs.cz/item/CS_URS_2022_02/175151101 | [15 empty] | Online PSC | 2
| VV |  | "výpocet výmer" 25,10 |  | 25.1 | [13 empty] | VV | 2 | 2 | True | 0 | ROZPOCET
| VV |  | Součet |  | 25.1 | [13 empty] | VV | 2 | 4 | True | 1 | ROZPOCET
23 | M | 58337302 | štěrkopísek frakce 0/16 | t | 50.702 |  | 0 | CS ÚRS 2022 02 |  |  | základní |  | 0 | 0 | 0 | 0 | 0 | 8 | M | 2 |  |  |  | ROZPOCET | 0 | 0 | 0 | 0 | 0 | 1 | 0 | 4 | 46
| PP |  | štěrkopísek frakce 0/16 | [15 empty] | PP | 2
24 | K | 181351003 | Rozprostření ornice tl vrstvy do 200 mm pl do 100 m2 v rovině nebo ve svahu do 1:5 strojně | m2 | 32 |  | 0 | CS ÚRS 2022 02 |  |  | základní |  | 0 | 0 | 0 | 0 | 0 | 4 | K | 2 |  |  |  | ROZPOCET | 0 | 0 | 0 | 0 | 0 | 1 | 0 | 4 | 48
| PP |  | Rozprostření ornice tl vrstvy do 200 mm pl do 100 m2 v rovině nebo ve svahu do 1:5 strojně | [15 empty] | PP | 2
| Online PSC |  | https://podminky.urs.cz/item/CS_URS_2022_02/181351003 | [15 empty] | Online PSC | 2
25 | K | 181411131 | Založení parkového trávníku výsevem pl do 1000 m2 v rovině a ve svahu do 1:5 | m2 | 32 |  | 0 | CS ÚRS 2022 02 |  |  | základní |  | 0 | 0 | 0 | 0 | 0 | 4 | K | 2 |  |  |  | ROZPOCET | 0 | 0 | 0 | 0 | 0 | 1 | 0 | 4 | 50
| PP |  | Založení parkového trávníku výsevem pl do 1000 m2 v rovině a ve svahu do 1:5 | [15 empty] | PP | 2
| Online PSC |  | https://podminky.urs.cz/item/CS_URS_2022_02/181411131 | [15 empty] | Online PSC | 2
26 | M | 00572410 | osivo směs travní parková | kg | 0.64 |  | 0 | CS ÚRS 2022 02 |  |  | základní |  | 0 | 0 | 0 | 0 | 0 | 8 | M | 2 |  |  |  | ROZPOCET | 0 | 0 | 0 | 0 | 0 | 1 | 0 | 4 | 52
| PP |  | osivo směs travní parková | [15 empty] | PP | 2
| VV |  | 32*0,02 "Přepočtené koeficientem množství |  | 0.64 | [13 empty] | VV | 2 | 2 | True | 0 | ROZPOCET
| VV |  | Součet |  | 0.64 | [13 empty] | VV | 2 | 4 | True | 1 | ROZPOCET
| D | 4 | Vodorovné konstrukce |  |  |  | 0 | [5 empty] | 0 |  | 0 |  | 0 | 1 | D | 1 |  |  |  | ROZPOCET | [6 empty] | 0
27 | K | 451573111 | Lože pod potrubí otevřený výkop ze štěrkopísku | m3 | 6.7 |  | 0 | CS ÚRS 2022 02 |  |  | základní |  | 0 | 0 | 0 | 0 | 0 | 4 | K | 2 |  |  |  | ROZPOCET | 0 | 0 | 0 | 0 | 0 | 1 | 0 | 4 | 54
| PP |  | Lože pod potrubí otevřený výkop ze štěrkopísku | [15 empty] | PP | 2
| Online PSC |  | https://podminky.urs.cz/item/CS_URS_2022_02/451573111 | [15 empty] | Online PSC | 2
| VV |  | "výpocet výmer" 6,70 |  | 6.7 | [13 empty] | VV | 2 | 2 | True | 0 | ROZPOCET
| VV |  | Součet |  | 6.7 | [13 empty] | VV | 2 | 4 | True | 1 | ROZPOCET
| D | 8 | Trubní vedení |  |  |  | 0 | [5 empty] | 0 |  | 0 |  | 0 | 1 | D | 1 |  |  |  | ROZPOCET | [6 empty] | 0
28 | K | 851 00 | Potrubí a tvarovky z tvárné litiny dle ČSN EN 545:2011. |  | 0 |  | 0 |  |  |  | základní |  | 0 | 0 | 0 | 0 | 0 | 4 | K | 2 |  |  |  | ROZPOCET | 0 | 0 | 0 | 0 | 0 | 1 | 0 | 4 | 56
| PP |  | Potrubí a tvarovky z tvárné litiny dle ČSN EN 545:2011. | [15 empty] | PP | 2
| VV |  | POPIS PRO NÁSLEDUJÍCÍ POLOŽKY | [15 empty] | VV | 2 | 1 | True | 0 | ROZPOCET
| VV |  | Trouby z tvárné litiny dle CSN EN 545 ISO 2531, hrdlové se zámkovými spoji, trídy Class. | [15 empty] | VV | 2 | 1 | True | 0 | ROZPOCET
| VV |  | s tl. stěny DN 150 min. 4,7 mm; dl. 6,0m | [15 empty] | VV | 2 | 1 | True | 0 | ROZPOCET
| VV |  | vnější povrchová („těžká“) úprava: vrstva extrudovaného polyetylénového povlaku | [15 empty] | VV | 2 | 1 | True | 0 | ROZPOCET
| VV |  | dle EN 14628 nebo vrstva polyuretanového povlaku dle EN 15189 | [15 empty] | VV | 2 | 1 | True | 0 | ROZPOCET
| VV |  | vnitřní povrchová úprava: vyložení vrstvou cementové malty | [15 empty] | VV | 2 | 1 | True | 0 | ROZPOCET
| VV |  | nebo vyložení vrstvou polyuretanu | [15 empty] | VV | 2 | 1 | True | 0 | ROZPOCET
| VV |  | Tvarovky z tvárné litiny dle ČSN EN 545 ISO 2531 | [15 empty] | VV | 2 | 1 | True | 0 | ROZPOCET
| VV |  | vnitřní a vnější povrchová úprava: dle ČSN EN 545 a ČSN EN 14901, | [15 empty] | VV | 2 | 1 | True | 0 | ROZPOCET
| VV |  | krycí modrý epoxidový povlak o síle min. 240 mikro.m. | [15 empty] | VV | 2 | 1 | True | 0 | ROZPOCET
| VV |  | Viz príloha c. D.1.9.09 SO 343 - Výpis potrubí, tvarovek a armatur | [15 empty] | VV | 2 | 1 | True | 0 | ROZPOCET
| VV |  | 0 |  | 0 | [13 empty] | VV | 2 | 2 | True | 0 | ROZPOCET
| VV |  | Součet |  | 0 | [13 empty] | VV | 2 | 4 | True | 1 | ROZPOCET
29 | K | 851311131 | Montáž potrubí z trub litinových hrdlových s integrovaným těsněním otevřený výkop DN 150 | m | 10 |  | 0 | CS ÚRS 2022 02 |  |  | základní |  | 0 | 0 | 0 | 0 | 0 | 4 | K | 2 |  |  |  | ROZPOCET | 0 | 0 | 0 | 0 | 0 | 1 | 0 | 4 | 58
| PP |  | Montáž potrubí z trub litinových hrdlových s integrovaným těsněním otevřený výkop DN 150 | [15 empty] | PP | 2
| Online PSC |  | https://podminky.urs.cz/item/CS_URS_2022_02/851311131 | [15 empty] | Online PSC | 2
| VV |  | "výpis materiálu" 10,0 |  | 10 | [13 empty] | VV | 2 | 2 | True | 0 | ROZPOCET
| VV |  | Součet |  | 10 | [13 empty] | VV | 2 | 4 | True | 1 | ROZPOCET
30 | M | 55251007 | trouba vodovodní litinová hrdlová DN 150 | m | 10.1 |  | 0 | CS ÚRS 2022 02 |  |  | základní |  | 0 | 0 | 0 | 0 | 0 | 8 | M | 2 |  |  |  | ROZPOCET | 0 | 0 | 0 | 0 | 0 | 1 | 0 | 4 | 60
| PP |  | trouba vodovodní litinová hrdlová DN 150 | [15 empty] | PP | 2
| VV |  | 10*1,01 "Přepočtené koeficientem množství |  | 10.1 | [13 empty] | VV | 2 | 2 | True | 0 | ROZPOCET
| VV |  | Součet |  | 10.1 | [13 empty] | VV | 2 | 4 | True | 1 | ROZPOCET
31 | K | 857242122 | Montáž litinových tvarovek jednoosých přírubových otevřený výkop DN 80 | kus | 6 |  | 0 | CS ÚRS 2022 02 |  |  | základní |  | 0 | 0 | 0 | 0 | 0 | 4 | K | 2 |  |  |  | ROZPOCET | 0 | 0 | 0 | 0 | 0 | 1 | 0 | 4 | 62
| PP |  | Montáž litinových tvarovek jednoosých přírubových otevřený výkop DN 80 | [15 empty] | PP | 2
| Online PSC |  | https://podminky.urs.cz/item/CS_URS_2022_02/857242122 | [15 empty] | Online PSC | 2
| VV |  | výpis materiálu | [15 empty] | VV | 2 | 1 | True | 0 | ROZPOCET
| VV |  | "X - kus - DN 80/2" 6 |  | 6 | [13 empty] | VV | 2 | 2 | True | 0 | ROZPOCET
| VV |  | Součet |  | 6 | [13 empty] | VV | 2 | 4 | True | 1 | ROZPOCET
32 | M | 55253689 | příruba zaslepovací litinová vodovodní s vnitřním závitem 2" PN10/16 XG-kus DN 80 | kus | 6.06 |  | 0 | CS ÚRS 2022 02 |  |  | základní |  | 0 | 0 | 0 | 0 | 0 | 8 | M | 2 |  |  |  | ROZPOCET | 0 | 0 | 0 | 0 | 0 | 1 | 0 | 4 | 64
| PP |  | příruba zaslepovací litinová vodovodní s vnitřním závitem 2" PN10/16 XG-kus DN 80 | [15 empty] | PP | 2
| VV |  | 6*1,01 "Přepočtené koeficientem množství |  | 6.06 | [13 empty] | VV | 2 | 2 | True | 0 | ROZPOCET
| VV |  | Součet |  | 6.06 | [13 empty] | VV | 2 | 4 | True | 1 | ROZPOCET
33 | K | 857311131 | Montáž litinových tvarovek jednoosých hrdlových otevřený výkop s integrovaným těsněním DN 150 | kus | 1 |  | 0 | CS ÚRS 2022 02 |  |  | základní |  | 0 | 0 | 0 | 0 | 0 | 4 | K | 2 |  |  |  | ROZPOCET | 0 | 0 | 0 | 0 | 0 | 1 | 0 | 4 | 66
| PP |  | Montáž litinových tvarovek jednoosých hrdlových otevřený výkop s integrovaným těsněním DN 150 | [15 empty] | PP | 2
| Online PSC |  | https://podminky.urs.cz/item/CS_URS_2022_02/857311131 | [15 empty] | Online PSC | 2
| VV |  | výpis materiálu | [15 empty] | VV | 2 | 1 | True | 0 | ROZPOCET
| VV |  | "Synoflex" 1 |  | 1 | [13 empty] | VV | 2 | 2 | True | 0 | ROZPOCET
| VV |  | Součet |  | 1 | [13 empty] | VV | 2 | 4 | True | 1 | ROZPOCET
34 | M | 552 9001 R | Spojka s jištěním proti posuvu, hrdlo a hrdlo DN 150, PN 16 (např. SYNOFLEX) | kus | 1.01 |  | 0 |  |  |  | základní |  | 0 | 0 | 0 | 0 | 0 | 8 | M | 2 |  |  |  | ROZPOCET | 0 | 0 | 0 | 0 | 0 | 1 | 0 | 4 | 68
| PP |  | Spojka s jištěním proti posuvu, hrdlo a hrdlo DN 150, PN 16 (např. SYNOFLEX) | [15 empty] | PP | 2
| VV |  | 1*1,01 "Přepočtené koeficientem množství |  | 1.01 | [13 empty] | VV | 2 | 2 | True | 0 | ROZPOCET
| VV |  | Součet |  | 1.01 | [13 empty] | VV | 2 | 4 | True | 1 | ROZPOCET
35 | K | 857312122 | Montáž litinových tvarovek jednoosých přírubových otevřený výkop DN 150 | kus | 1 |  | 0 | CS ÚRS 2022 02 |  |  | základní |  | 0 | 0 | 0 | 0 | 0 | 4 | K | 2 |  |  |  | ROZPOCET | 0 | 0 | 0 | 0 | 0 | 1 | 0 | 4 | 70
| PP |  | Montáž litinových tvarovek jednoosých přírubových otevřený výkop DN 150 | [15 empty] | PP | 2
| Online PSC |  | https://podminky.urs.cz/item/CS_URS_2022_02/857312122 | [15 empty] | Online PSC | 2
| VV |  | výpis materiálu | [15 empty] | VV | 2 | 1 | True | 0 | ROZPOCET
| VV |  | "E- kus" 1 |  | 1 | [13 empty] | VV | 2 | 2 | True | 0 | ROZPOCET
| VV |  | Součet |  | 1 | [13 empty] | VV | 2 | 4 | True | 1 | ROZPOCET
36 | M | 552 9002 R | Přírubový E- kus se zámkem v hrdle DN 150 | kus | 1.01 |  | 0 |  |  |  | základní |  | 0 | 0 | 0 | 0 | 0 | 8 | M | 2 |  |  |  | ROZPOCET | 0 | 0 | 0 | 0 | 0 | 1 | 0 | 4 | 72
| PP |  | Přírubový E- kus se zámkem v hrdle DN 150 | [15 empty] | PP | 2
| VV |  | 1*1,01 "Přepočtené koeficientem množství |  | 1.01 | [13 empty] | VV | 2 | 2 | True | 0 | ROZPOCET
| VV |  | Součet |  | 1.01 | [13 empty] | VV | 2 | 4 | True | 1 | ROZPOCET
37 | K | 857 9001 R | D + M Přírubový spoj DN 150, PN 16 | kus | 1 |  | 0 |  |  |  | základní |  | 0 | 0 | 0 | 0 | 0 | 4 | K | 2 |  |  |  | ROZPOCET | 0 | 0 | 0 | 0 | 0 | 1 | 0 | 4 | 74
| PP |  | D + M Přírubový spoj DN 150, PN 16 | [15 empty] | PP | 2
| VV |  | "výpis materiálu" 1 |  | 1 | [13 empty] | VV | 2 | 2 | True | 0 | ROZPOCET
| VV |  | Součet |  | 1 | [13 empty] | VV | 2 | 4 | True | 1 | ROZPOCET
38 | K | 871211141 | Montáž potrubí z PE100 SDR 11 otevřený výkop svařovaných na tupo D 63 x 5,8 mm | m | 157 |  | 0 | CS ÚRS 2022 02 |  |  | základní |  | 0 | 0 | 0 | 0 | 0 | 4 | K | 2 |  |  |  | ROZPOCET | 0 | 0 | 0 | 0 | 0 | 1 | 0 | 4 | 76
| PP |  | Montáž potrubí z PE100 SDR 11 otevřený výkop svařovaných na tupo D 63 x 5,8 mm | [15 empty] | PP | 2
| Online PSC |  | https://podminky.urs.cz/item/CS_URS_2022_02/871211141 | [15 empty] | Online PSC | 2
| VV |  | "výpis materiálu" 157,0 |  | 157 | [13 empty] | VV | 2 | 2 | True | 0 | ROZPOCET
| VV |  | Součet |  | 157 | [13 empty] | VV | 2 | 4 | True | 1 | ROZPOCET
39 | M | 28613173 | trubka vodovodní PE100 SDR11 se signalizační vrstvou 63x5,8mm | m | 159.355 |  | 0 | CS ÚRS 2022 02 |  |  | základní |  | 0 | 0 | 0 | 0 | 0 | 8 | M | 2 |  |  |  | ROZPOCET | 0 | 0 | 0 | 0 | 0 | 1 | 0 | 4 | 78
| PP |  | trubka vodovodní PE100 SDR11 se signalizační vrstvou 63x5,8mm | [15 empty] | PP | 2
| VV |  | 157*1,015 "Přepočtené koeficientem množství |  | 159.355 | [13 empty] | VV | 2 | 2 | True | 0 | ROZPOCET
| VV |  | Součet |  | 159.355 | [13 empty] | VV | 2 | 4 | True | 1 | ROZPOCET
40 | K | 871241141 | Montáž potrubí z PE100 SDR 11 otevřený výkop svařovaných na tupo D 90 x 8,2 mm | m | 15 |  | 0 | CS ÚRS 2022 02 |  |  | základní |  | 0 | 0 | 0 | 0 | 0 | 4 | K | 2 |  |  |  | ROZPOCET | 0 | 0 | 0 | 0 | 0 | 1 | 0 | 4 | 80
| PP |  | Montáž potrubí z PE100 SDR 11 otevřený výkop svařovaných na tupo D 90 x 8,2 mm | [15 empty] | PP | 2
| Online PSC |  | https://podminky.urs.cz/item/CS_URS_2022_02/871241141 | [15 empty] | Online PSC | 2
| VV |  | "chránička pro přípojky v nemovitosti" 15,0 |  | 15 | [13 empty] | VV | 2 | 2 | True | 0 | ROZPOCET
| VV |  | Součet |  | 15 | [13 empty] | VV | 2 | 4 | True | 1 | ROZPOCET
41 | M | 28613115 | trubka vodovodní PE100 PN 16 SDR11 90x8,2mm | m | 15.225 |  | 0 | CS ÚRS 2022 02 |  |  | základní |  | 0 | 0 | 0 | 0 | 0 | 8 | M | 2 |  |  |  | ROZPOCET | 0 | 0 | 0 | 0 | 0 | 1 | 0 | 4 | 82
| PP |  | trubka vodovodní PE100 PN 16 SDR11 90x8,2mm | [15 empty] | PP | 2
| VV |  | 15*1,015 "Přepočtené koeficientem množství |  | 15.225 | [13 empty] | VV | 2 | 2 | True | 0 | ROZPOCET
| VV |  | Součet |  | 15.225 | [13 empty] | VV | 2 | 4 | True | 1 | ROZPOCET
42 | K | 879211111 | Montáž vodovodní přípojky na potrubí DN 50 | kus | 6 |  | 0 | CS ÚRS 2022 02 |  |  | základní |  | 0 | 0 | 0 | 0 | 0 | 4 | K | 2 |  |  |  | ROZPOCET | 0 | 0 | 0 | 0 | 0 | 1 | 0 | 4 | 84
| PP |  | Montáž vodovodní přípojky na potrubí DN 50 | [15 empty] | PP | 2
| Online PSC |  | https://podminky.urs.cz/item/CS_URS_2022_02/879211111 | [15 empty] | Online PSC | 2
43 | K | 892233122 | Proplach a dezinfekce vodovodního potrubí DN od 40 do 70 | m | 157 |  | 0 | CS ÚRS 2022 02 |  |  | základní |  | 0 | 0 | 0 | 0 | 0 | 4 | K | 2 |  |  |  | ROZPOCET | 0 | 0 | 0 | 0 | 0 | 1 | 0 | 4 | 86
| PP |  | Proplach a dezinfekce vodovodního potrubí DN od 40 do 70 | [15 empty] | PP | 2
| Online PSC |  | https://podminky.urs.cz/item/CS_URS_2022_02/892233122 | [15 empty] | Online PSC | 2
44 | K | 892241111 | Tlaková zkouška vodou potrubí DN do 80 | m | 157 |  | 0 | CS ÚRS 2022 02 |  |  | základní |  | 0 | 0 | 0 | 0 | 0 | 4 | K | 2 |  |  |  | ROZPOCET | 0 | 0 | 0 | 0 | 0 | 1 | 0 | 4 | 88
| PP |  | Tlaková zkouška vodou potrubí DN do 80 | [15 empty] | PP | 2
| Online PSC |  | https://podminky.urs.cz/item/CS_URS_2022_02/892241111 | [15 empty] | Online PSC | 2
45 | K | 892351111 | Tlaková zkouška vodou potrubí DN 150 nebo 200 | m | 10 |  | 0 | CS ÚRS 2022 02 |  |  | základní |  | 0 | 0 | 0 | 0 | 0 | 4 | K | 2 |  |  |  | ROZPOCET | 0 | 0 | 0 | 0 | 0 | 1 | 0 | 4 | 90
| PP |  | Tlaková zkouška vodou potrubí DN 150 nebo 200 | [15 empty] | PP | 2
| Online PSC |  | https://podminky.urs.cz/item/CS_URS_2022_02/892351111 | [15 empty] | Online PSC | 2
46 | K | 892353122 | Proplach a dezinfekce vodovodního potrubí DN 150 nebo 200 | m | 10 |  | 0 | CS ÚRS 2022 02 |  |  | základní |  | 0 | 0 | 0 | 0 | 0 | 4 | K | 2 |  |  |  | ROZPOCET | 0 | 0 | 0 | 0 | 0 | 1 | 0 | 4 | 92
| PP |  | Proplach a dezinfekce vodovodního potrubí DN 150 nebo 200 | [15 empty] | PP | 2
| Online PSC |  | https://podminky.urs.cz/item/CS_URS_2022_02/892353122 | [15 empty] | Online PSC | 2
47 | K | 89971 901 R | Prostup přípojky do objektu | kpl | 7 |  | 0 |  |  |  | základní |  | 0 | 0 | 0 | 0 | 0 | 4 | K | 2 |  |  |  | ROZPOCET | 0 | 0 | 0 | 0 | 0 | 1 | 0 | 4 | 94
| PP |  | Prostup přípojky do objektu | [15 empty] | PP | 2
| VV |  | vytvoření prostupu, uložení chráničky, | [15 empty] | VV | 2 | 1 | True | 0 | ROZPOCET
| VV |  | zazdění a úprava prostupu | [15 empty] | VV | 2 | 1 | True | 0 | ROZPOCET
| VV |  | "kpl" 7 |  | 7 | [13 empty] | VV | 2 | 2 | True | 0 | ROZPOCET
| VV |  | Součet |  | 7 | [13 empty] | VV | 2 | 4 | True | 1 | ROZPOCET
48 | K | 899913122 | Uzavírací manžeta chráničky potrubí DN 50 x 100 | kus | 10 |  | 0 | CS ÚRS 2022 02 |  |  | základní |  | 0 | 0 | 0 | 0 | 0 | 4 | K | 2 |  |  |  | ROZPOCET | 0 | 0 | 0 | 0 | 0 | 1 | 0 | 4 | 96
| PP |  | Uzavírací manžeta chráničky potrubí DN 50 x 100 | [15 empty] | PP | 2
| Online PSC |  | https://podminky.urs.cz/item/CS_URS_2022_02/899913122 | [15 empty] | Online PSC | 2
| VV |  | koncová pryžová manžeta D 110x63, | [15 empty] | VV | 2 | 1 | True | 0 | ROZPOCET
| VV |  | včetně stahovacích nerez pásků | [15 empty] | VV | 2 | 1 | True | 0 | ROZPOCET
| VV |  | "kus" 10 |  | 10 | [13 empty] | VV | 2 | 2 | True | 0 | ROZPOCET
| VV |  | Součet |  | 10 | [13 empty] | VV | 2 | 4 | True | 1 | ROZPOCET
| D | 998 | Přesun hmot |  |  |  | 0 | [5 empty] | 0 |  | 0 |  | 0 | 1 | D | 1 |  |  |  | ROZPOCET | [6 empty] | 0
49 | K | 998276101 | Přesun hmot pro trubní vedení z trub z plastických hmot otevřený výkop | t | 4.058 |  | 0 | CS ÚRS 2022 02 |  |  | základní |  | 0 | 0 | 0 | 0 | 0 | 4 | K | 2 |  |  |  | ROZPOCET | 0 | 0 | 0 | 0 | 0 | 1 | 0 | 4 | 98
| PP |  | Přesun hmot pro trubní vedení z trub z plastických hmot otevřený výkop | [15 empty] | PP | 2
| Online PSC |  | https://podminky.urs.cz/item/CS_URS_2022_02/998276101 | [15 empty] | Online PSC | 2
| D | PSV | Práce a dodávky PSV |  |  |  | 0 | [5 empty] | 0 |  | 0 |  | 0 | 2 | D | 0 |  |  |  | ROZPOCET | [6 empty] | 0
| D | 722 | Zdravotechnika - vnitřní vodovod |  |  |  | 0 | [5 empty] | 0 |  | 0 |  | 0 | 2 | D | 1 |  |  |  | ROZPOCET | [6 empty] | 0
50 | K | 722232063 | Kohout kulový přímý G 1" PN 42 do 185°C vnitřní závit s vypouštěním | kus | 6 |  | 0 | CS ÚRS 2022 02 |  |  | základní |  | 0 | 0 | 0 | 0 | 0 | 16 | K | 2 |  |  |  | ROZPOCET | 0 | 0 | 0 | 0 | 0 | 1 | 0 | 16 | 100
| PP |  | Kohout kulový přímý G 1" PN 42 do 185°C vnitřní závit s vypouštěním | [15 empty] | PP | 2
| Online PSC |  | https://podminky.urs.cz/item/CS_URS_2022_02/722232063 | [15 empty] | Online PSC | 2
51 | K | 722232124 | Kohout kulový přímý G 1" PN 42 do 185°C plnoprůtokový vnitřní závit | kus | 6 |  | 0 | CS ÚRS 2022 02 |  |  | základní |  | 0 | 0 | 0 | 0 | 0 | 16 | K | 2 |  |  |  | ROZPOCET | 0 | 0 | 0 | 0 | 0 | 1 | 0 | 16 | 102
| PP |  | Kohout kulový přímý G 1" PN 42 do 185°C plnoprůtokový vnitřní závit | [15 empty] | PP | 2
| Online PSC |  | https://podminky.urs.cz/item/CS_URS_2022_02/722232124 | [15 empty] | Online PSC | 2
| VV |  | "výpis materiálu" 6 |  | 6 | [13 empty] | VV | 2 | 2 | True | 0 | ROZPOCET
| VV |  | Součet |  | 6 | [13 empty] | VV | 2 | 4 | True | 1 | ROZPOCET
52 | K | 72223 901 R | Zpětná klapka, mosaz, vnitřní závity G 1", PN 16 | kus | 6 |  | 0 |  |  |  | základní |  | 0 | 0 | 0 | 0 | 0 | 16 | K | 2 |  |  |  | ROZPOCET | 0 | 0 | 0 | 0 | 0 | 1 | 0 | 16 | 104
| PP |  | Zpětná klapka, mosaz, vnitřní závity G 1", PN 16 | [15 empty] | PP | 2
53 | K | 72223 902 R | Vsuvka redukovaná, mosaz, vnější závity G 2"/1" | kus | 12 |  | 0 |  |  |  | základní |  | 0 | 0 | 0 | 0 | 0 | 16 | K | 2 |  |  |  | ROZPOCET | 0 | 0 | 0 | 0 | 0 | 1 | 0 | 16 | 106
| PP |  | Vsuvka redukovaná, mosaz, vnější závity G 2"/1" | [15 empty] | PP | 2
54 | K | 72223 903 R | Vsuvka , mosaz, vnější závity G 1"/1" | kus | 6 |  | 0 |  |  |  | základní |  | 0 | 0 | 0 | 0 | 0 | 16 | K | 2 |  |  |  | ROZPOCET | 0 | 0 | 0 | 0 | 0 | 1 | 0 | 16 | 108
| PP |  | Vsuvka , mosaz, vnější závity G 1"/1" | [15 empty] | PP | 2
55 | K | 72223 904 R | Přechodka ISIFLO T 110, vně závit D 63/G 2" | kus | 6 |  | 0 |  |  |  | základní |  | 0 | 0 | 0 | 0 | 0 | 16 | K | 2 |  |  |  | ROZPOCET | 0 | 0 | 0 | 0 | 0 | 1 | 0 | 16 | 110
| PP |  | Přechodka ISIFLO T 110, vně závit D 63/G 2" | [15 empty] | PP | 2
56 | K | 72223 905 R | Přechodka ISIFLO T 116, vni závit D 63/G 2" | kus | 6 |  | 0 |  |  |  | základní |  | 0 | 0 | 0 | 0 | 0 | 16 | K | 2 |  |  |  | ROZPOCET | 0 | 0 | 0 | 0 | 0 | 1 | 0 | 16 | 112
| PP |  | Přechodka ISIFLO T 116, vni závit D 63/G 2" | [15 empty] | PP | 2
57 | K | 72223 906 R | Koleno ISIFLO T 120 90°, D 63/ D 63 | kus | 12 |  | 0 |  |  |  | základní |  | 0 | 0 | 0 | 0 | 0 | 16 | K | 2 |  |  |  | ROZPOCET | 0 | 0 | 0 | 0 | 0 | 1 | 0 | 16 | 114
| PP |  | Koleno ISIFLO T 120 90°, D 63/ D 63 | [15 empty] | PP | 2
58 | K | 72223 907 R | Šroubení ke stávajícím vodoměrům | kus | 6 |  | 0 |  |  |  | základní |  | 0 | 0 | 0 | 0 | 0 | 16 | K | 2 |  |  |  | ROZPOCET | 0 | 0 | 0 | 0 | 0 | 1 | 0 | 16 | 116
| PP |  | Šroubení ke stávajícím vodoměrům | [15 empty] | PP | 2
59 | K | 72223 908 R | Držák vodoměrné sestavy | kus | 6 |  | 0 |  |  |  | základní |  | 0 | 0 | 0 | 0 | 0 | 16 | K | 2 |  |  |  | ROZPOCET | 0 | 0 | 0 | 0 | 0 | 1 | 0 | 16 | 118
| PP |  | Držák vodoměrné sestavy | [15 empty] | PP | 2
60 | K | 72223 909 R | Objímka pro uchycení plastového potrubí D 63 na stěnu | kus | 24 |  | 0 |  |  |  | základní |  | 0 | 0 | 0 | 0 | 0 | 16 | K | 2 |  |  |  | ROZPOCET | 0 | 0 | 0 | 0 | 0 | 1 | 0 | 16 | 120
| PP |  | Objímka pro uchycení plastového potrubí D 63 na stěnu | [15 empty] | PP | 2
61 | K | 72223 910 R | tvarovky pro napojení na stávající vnitřní rozvod | kpl | 6 |  | 0 |  |  |  | základní |  | 0 | 0 | 0 | 0 | 0 | 16 | K | 2 |  |  |  | ROZPOCET | 0 | 0 | 0 | 0 | 0 | 1 | 0 | 16 | 122
| PP |  | tvarovky pro napojení na stávající vnitřní rozvod | [15 empty] | PP | 2
62 | K | 998722101 | Přesun hmot tonážní pro vnitřní vodovod v objektech v do 6 m | t | 0.142 |  | 0 | CS ÚRS 2022 02 |  |  | základní |  | 0 | 0 | 0 | 0 | 0 | 16 | K | 2 |  |  |  | ROZPOCET | 0 | 0 | 0 | 0 | 0 | 1 | 0 | 16 | 124
| PP |  | Přesun hmot tonážní pro vnitřní vodovod v objektech v do 6 m | [15 empty] | PP | 2
| Online PSC |  | https://podminky.urs.cz/item/CS_URS_2022_02/998722101 | [15 empty] | Online PSC | 2
| D | M | Práce a dodávky M |  |  |  | 0 | [5 empty] | 0 |  | 0 |  | 0 | 3 | D | 0 |  |  |  | ROZPOCET | [6 empty] | 0
| D | 23-M | Montáže potrubí |  |  |  | 0 | [5 empty] | 0 |  | 0 |  | 0 | 3 | D | 1 |  |  |  | ROZPOCET | [6 empty] | 0
63 | K | 230200116 | Nasunutí potrubní sekce do ocelové chráničky DN 50 | m | 80 |  | 0 | CS ÚRS 2022 02 |  |  | základní |  | 0 | 0 | 0 | 0 | 0 | 64 | K | 2 |  |  |  | ROZPOCET | 0 | 0 | 0 | 0 | 0 | 1 | 0 | 64 | 126
| PP |  | Nasunutí potrubní sekce do ocelové chráničky DN 50 | [15 empty] | PP | 2
| Online PSC |  | https://podminky.urs.cz/item/CS_URS_2022_02/230200116 | [15 empty] | Online PSC | 2

## SO 344 - Rekonstrukce vod...
[9 empty] | >> skryté sloupce << | [9 empty] | {46ae469e-738c-41cf-88b9-944c609d6192}
2
| KRYCÍ LIST SOUPISU PRACÍ | [8 empty] | v --- níže se nacházejí doplnkové a pomocné údaje k sestavám --- v | [8 empty] | False
Stavba:
Úprava TT Zábrdovická, dopravní napojení ulice Šámalovy
Objekt:
SO 344 - Rekonstrukce vodovodních přípojek ul. Šámalova
| KSO: |  |  |  |  | CC-CZ:
| Místo: |  |  |  |  | Datum: | 21. 12. 2022
| Zadavatel: |  |  |  |  | IČ:
DIČ:
| Uchazeč: |  |  |  |  | IČ: | Vyplň údaj
|  | Vyplň údaj |  |  |  | DIČ: | Vyplň údaj
| Projektant: |  |  |  |  | IČ:
DIČ:
| Zpracovatel: |  |  |  |  | IČ:
DIČ:
Poznámka:
| Cena bez DPH | [5 empty] | 0
|  |  | Základ daně |  |  | Sazba daně | Výše daně
| DPH | základní | 0 |  |  | 21% | 0
|  | snížená | 0 |  |  | 15% | 0
|  | zákl. přenesená | 0 |  |  | 21% | 0
|  | sníž. přenesená | 0 |  |  | 15% | 0
|  | nulová | 0 |  |  | 0% | 0
| Cena s DPH |  |  | v | CZK |  | 0
| Projektant |  |  | Zpracovatel
| Datum a podpis: |  | Razítko | Datum a podpis: |  |  | Razítko
| Objednavatel |  |  | Uchazeč
| Datum a podpis: |  | Razítko | Datum a podpis: |  |  | Razítko
REKAPITULACE ČLENĚNÍ SOUPISU PRACÍ
Stavba:
Úprava TT Zábrdovická, dopravní napojení ulice Šámalovy
Objekt:
SO 344 - Rekonstrukce vodovodních přípojek ul. Šámalova
Místo: | [5 empty] | Datum: | 21. 12. 2022
Zadavatel: | [5 empty] | Projektant:
Uchazeč: |  |  | Vyplň údaj |  |  | Zpracovatel:
Kód dílu - Popis | [6 empty] | Cena celkem [CZK]
Náklady ze soupisu prací | [6 empty] | 0 | [12 empty] | -1
| HSV - Práce a dodávky HSV | [5 empty] | 0
| 1 - Zemní práce | [5 empty] | 0
| 4 - Vodorovné konstrukce | [5 empty] | 0
| 8 - Trubní vedení | [5 empty] | 0
| 998 - Přesun hmot | [5 empty] | 0
| PSV - Práce a dodávky PSV | [5 empty] | 0
| 722 - Zdravotechnika - vnitřní vodovod | [5 empty] | 0
SOUPIS PRACÍ
Stavba:
Úprava TT Zábrdovická, dopravní napojení ulice Šámalovy
Objekt:
SO 344 - Rekonstrukce vodovodních přípojek ul. Šámalova
Místo: | [5 empty] | Datum: | 21. 12. 2022
Zadavatel: | [5 empty] | Projektant:
Uchazeč: |  |  | Vyplň údaj |  |  | Zpracovatel:
PČ | Typ | Kód | Popis | MJ | Množství | J.cena [CZK] | Cena celkem [CZK] | Cenová soustava |  |  | DPH | J. Nh [h] | Nh celkem [h] | J. hmotnost [t] | Hmotnost celkem [t] | J. suť [t] | Suť Celkem [t]
Náklady soupisu celkem | [6 empty] | 0 | [5 empty] | 0 |  | 0 |  | 0 |  | D | -1 | [10 empty] | 0
| D | HSV | Práce a dodávky HSV |  |  |  | 0 | [5 empty] | 0 |  | 0 |  | 0 | 1 | D | 0 |  |  |  | ROZPOCET | [6 empty] | 0
| D | 1 | Zemní práce |  |  |  | 0 | [5 empty] | 0 |  | 0 |  | 0 | 1 | D | 1 |  |  |  | ROZPOCET | [6 empty] | 0
1 | K | 119001401 | Dočasné zajištění potrubí ocelového nebo litinového DN do 200 mm | m | 4.4 |  | 0 | CS ÚRS 2022 02 |  |  | základní |  | 0 | 0 | 0 | 0 | 0 | 4 | K | 2 |  |  |  | ROZPOCET | 0 | 0 | 0 | 0 | 0 | 1 | 0 | 4 | 2
| PP |  | Dočasné zajištění potrubí ocelového nebo litinového DN do 200 mm | [15 empty] | PP | 2
| Online PSC |  | https://podminky.urs.cz/item/CS_URS_2022_02/119001401 | [15 empty] | Online PSC | 2
| VV |  | z listů přípojek | [15 empty] | VV | 2 | 1 | True | 0 | ROZPOCET
| VV |  | "vodovod DN 150" 2 * 1,10 |  | 2.2 | [13 empty] | VV | 2 | 2 | True | 0 | ROZPOCET
| VV |  | "vodovod DN 200" 2 * 1,10 |  | 2.2 | [13 empty] | VV | 2 | 2 | True | 0 | ROZPOCET
| VV |  | Součet |  | 4.4 | [13 empty] | VV | 2 | 4 | True | 1 | ROZPOCET
2 | K | 119001421 | Dočasné zajištění kabelů a kabelových tratí ze 3 volně ložených kabelů | m | 22 |  | 0 | CS ÚRS 2022 02 |  |  | základní |  | 0 | 0 | 0 | 0 | 0 | 4 | K | 2 |  |  |  | ROZPOCET | 0 | 0 | 0 | 0 | 0 | 1 | 0 | 4 | 4
| PP |  | Dočasné zajištění kabelů a kabelových tratí ze 3 volně ložených kabelů | [15 empty] | PP | 2
| Online PSC |  | https://podminky.urs.cz/item/CS_URS_2022_02/119001421 | [15 empty] | Online PSC | 2
| VV |  | "z listů přípojek" 20 * 1,10 |  | 22 | [13 empty] | VV | 2 | 2 | True | 0 | ROZPOCET
| VV |  | Součet |  | 22 | [13 empty] | VV | 2 | 4 | True | 1 | ROZPOCET
3 | K | 132212221 | Hloubení zapažených rýh šířky do 2000 mm v soudržných horninách třídy těžitelnosti I skupiny 3 ručně | m3 | 10.5 |  | 0 | CS ÚRS 2022 02 |  |  | základní |  | 0 | 0 | 0 | 0 | 0 | 4 | K | 2 |  |  |  | ROZPOCET | 0 | 0 | 0 | 0 | 0 | 1 | 0 | 4 | 6
| PP |  | Hloubení zapažených rýh šířky do 2000 mm v soudržných horninách třídy těžitelnosti I skupiny 3 ručně | [15 empty] | PP | 2
| Online PSC |  | https://podminky.urs.cz/item/CS_URS_2022_02/132212221 | [15 empty] | Online PSC | 2
| VV |  | z důvodu častého výskytu podzemních sítí je uvažován výkop | [15 empty] | VV | 2 | 1 | True | 0 | ROZPOCET
| VV |  | 50% strojní výkop a 50% ruční výkop | [15 empty] | VV | 2 | 1 | True | 0 | ROZPOCET
| VV |  | těžitelnost - 100% tř. I, sk. 3 | [15 empty] | VV | 2 | 1 | True | 0 | ROZPOCET
| VV |  | "výpocet výmer" 21,0 * 0,5 |  | 10.5 | [13 empty] | VV | 2 | 2 | True | 0 | ROZPOCET
| VV |  | Součet |  | 10.5 | [13 empty] | VV | 2 | 4 | True | 1 | ROZPOCET
4 | K | 132254202 | Hloubení zapažených rýh š do 2000 mm v hornině třídy těžitelnosti I skupiny 3 objem do 50 m3 | m3 | 10.5 |  | 0 | CS ÚRS 2022 02 |  |  | základní |  | 0 | 0 | 0 | 0 | 0 | 4 | K | 2 |  |  |  | ROZPOCET | 0 | 0 | 0 | 0 | 0 | 1 | 0 | 4 | 8
| PP |  | Hloubení zapažených rýh š do 2000 mm v hornině třídy těžitelnosti I skupiny 3 objem do 50 m3 | [15 empty] | PP | 2
| Online PSC |  | https://podminky.urs.cz/item/CS_URS_2022_02/132254202 | [15 empty] | Online PSC | 2
| VV |  | z důvodu častého výskytu podzemních sítí je uvažován výkop | [15 empty] | VV | 2 | 1 | True | 0 | ROZPOCET
| VV |  | 50% strojní výkop a 50% ruční výkop | [15 empty] | VV | 2 | 1 | True | 0 | ROZPOCET
| VV |  | těžitelnost - 100% tř. I, sk. 3 | [15 empty] | VV | 2 | 1 | True | 0 | ROZPOCET
| VV |  | "výpocet výmer" 21,0 * 0,5 |  | 10.5 | [13 empty] | VV | 2 | 2 | True | 0 | ROZPOCET
| VV |  | Součet |  | 10.5 | [13 empty] | VV | 2 | 4 | True | 1 | ROZPOCET
5 | K | 151101101 | Zřízení příložného pažení a rozepření stěn rýh hl do 2 m | m2 | 38.1 |  | 0 | CS ÚRS 2022 02 |  |  | základní |  | 0 | 0 | 0 | 0 | 0 | 4 | K | 2 |  |  |  | ROZPOCET | 0 | 0 | 0 | 0 | 0 | 1 | 0 | 4 | 10
| PP |  | Zřízení příložného pažení a rozepření stěn rýh hl do 2 m | [15 empty] | PP | 2
| Online PSC |  | https://podminky.urs.cz/item/CS_URS_2022_02/151101101 | [15 empty] | Online PSC | 2
| VV |  | "výpocet výmer" 38,10 |  | 38.1 | [13 empty] | VV | 2 | 2 | True | 0 | ROZPOCET
| VV |  | Součet |  | 38.1 | [13 empty] | VV | 2 | 4 | True | 1 | ROZPOCET
6 | K | 151101111 | Odstranění příložného pažení a rozepření stěn rýh hl do 2 m | m2 | 38.1 |  | 0 | CS ÚRS 2022 02 |  |  | základní |  | 0 | 0 | 0 | 0 | 0 | 4 | K | 2 |  |  |  | ROZPOCET | 0 | 0 | 0 | 0 | 0 | 1 | 0 | 4 | 12
| PP |  | Odstranění příložného pažení a rozepření stěn rýh hl do 2 m | [15 empty] | PP | 2
| Online PSC |  | https://podminky.urs.cz/item/CS_URS_2022_02/151101111 | [15 empty] | Online PSC | 2
7 | K | 162751117 | Vodorovné přemístění přes 9 000 do 10000 m výkopku/sypaniny z horniny třídy těžitelnosti I skupiny 1 až 3 | m3 | 21 |  | 0 | CS ÚRS 2022 02 |  |  | základní |  | 0 | 0 | 0 | 0 | 0 | 4 | K | 2 |  |  |  | ROZPOCET | 0 | 0 | 0 | 0 | 0 | 1 | 0 | 4 | 14
| PP |  | Vodorovné přemístění přes 9 000 do 10000 m výkopku/sypaniny z horniny třídy těžitelnosti I skupiny 1 až 3 | [15 empty] | PP | 2
| Online PSC |  | https://podminky.urs.cz/item/CS_URS_2022_02/162751117 | [15 empty] | Online PSC | 2
8 | K | 171201231 | Poplatek za uložení zeminy a kamení na recyklační skládce (skládkovné) kód odpadu 17 05 04 | t | 42 |  | 0 | CS ÚRS 2022 02 |  |  | základní |  | 0 | 0 | 0 | 0 | 0 | 4 | K | 2 |  |  |  | ROZPOCET | 0 | 0 | 0 | 0 | 0 | 1 | 0 | 4 | 16
| PP |  | Poplatek za uložení zeminy a kamení na recyklační skládce (skládkovné) kód odpadu 17 05 04 | [15 empty] | PP | 2
| Online PSC |  | https://podminky.urs.cz/item/CS_URS_2022_02/171201231 | [15 empty] | Online PSC | 2
9 | K | 171251201 | Uložení sypaniny na skládky nebo meziskládky | m3 | 21 |  | 0 | CS ÚRS 2022 02 |  |  | základní |  | 0 | 0 | 0 | 0 | 0 | 4 | K | 2 |  |  |  | ROZPOCET | 0 | 0 | 0 | 0 | 0 | 1 | 0 | 4 | 18
| PP |  | Uložení sypaniny na skládky nebo meziskládky | [15 empty] | PP | 2
| Online PSC |  | https://podminky.urs.cz/item/CS_URS_2022_02/171251201 | [15 empty] | Online PSC | 2
10 | K | 174151101 | Zásyp jam, šachet rýh nebo kolem objektů sypaninou se zhutněním | m3 | 12.3 |  | 0 | CS ÚRS 2022 02 |  |  | základní |  | 0 | 0 | 0 | 0 | 0 | 4 | K | 2 |  |  |  | ROZPOCET | 0 | 0 | 0 | 0 | 0 | 1 | 0 | 4 | 20
| PP |  | Zásyp jam, šachet rýh nebo kolem objektů sypaninou se zhutněním | [15 empty] | PP | 2
| Online PSC |  | https://podminky.urs.cz/item/CS_URS_2022_02/174151101 | [15 empty] | Online PSC | 2
| VV |  | zásyp štěrkodrtí fr. 0-63 | [15 empty] | VV | 2 | 1 | True | 0 | ROZPOCET
| VV |  | "výpocet výmer" 12,30 |  | 12.3 | [13 empty] | VV | 2 | 2 | True | 0 | ROZPOCET
| VV |  | Součet |  | 12.3 | [13 empty] | VV | 2 | 4 | True | 1 | ROZPOCET
11 | M | 58344197 | štěrkodrť frakce 0/63 | t | 24.846 |  | 0 | CS ÚRS 2022 02 |  |  | základní |  | 0 | 0 | 0 | 0 | 0 | 8 | M | 2 |  |  |  | ROZPOCET | 0 | 0 | 0 | 0 | 0 | 1 | 0 | 4 | 22
| PP |  | štěrkodrť frakce 0/63 | [15 empty] | PP | 2
12 | K | 175151101 | Obsypání potrubí strojně sypaninou bez prohození, uloženou do 3 m | m3 | 6.96 |  | 0 | CS ÚRS 2022 02 |  |  | základní |  | 0 | 0 | 0 | 0 | 0 | 4 | K | 2 |  |  |  | ROZPOCET | 0 | 0 | 0 | 0 | 0 | 1 | 0 | 4 | 24
| PP |  | Obsypání potrubí strojně sypaninou bez prohození, uloženou do 3 m | [15 empty] | PP | 2
| Online PSC |  | https://podminky.urs.cz/item/CS_URS_2022_02/175151101 | [15 empty] | Online PSC | 2
| VV |  | "výpočet výměr" 6,96 |  | 6.96 | [13 empty] | VV | 2 | 2 | True | 0 | ROZPOCET
| VV |  | Součet |  | 6.96 | [13 empty] | VV | 2 | 4 | True | 1 | ROZPOCET
13 | M | 58337302 | štěrkopísek frakce 0/16 | t | 14.059 |  | 0 | CS ÚRS 2022 02 |  |  | základní |  | 0 | 0 | 0 | 0 | 0 | 8 | M | 2 |  |  |  | ROZPOCET | 0 | 0 | 0 | 0 | 0 | 1 | 0 | 4 | 26
| PP |  | štěrkopísek frakce 0/16 | [15 empty] | PP | 2
| D | 4 | Vodorovné konstrukce |  |  |  | 0 | [5 empty] | 0 |  | 0 |  | 0 | 1 | D | 1 |  |  |  | ROZPOCET | [6 empty] | 0
14 | K | 451573111 | Lože pod potrubí otevřený výkop ze štěrkopísku | m3 | 1.71 |  | 0 | CS ÚRS 2022 02 |  |  | základní |  | 0 | 0 | 0 | 0 | 0 | 4 | K | 2 |  |  |  | ROZPOCET | 0 | 0 | 0 | 0 | 0 | 1 | 0 | 4 | 28
| PP |  | Lože pod potrubí otevřený výkop ze štěrkopísku | [15 empty] | PP | 2
| Online PSC |  | https://podminky.urs.cz/item/CS_URS_2022_02/451573111 | [15 empty] | Online PSC | 2
| VV |  | "výpočet výměr" 1,71 |  | 1.71 | [13 empty] | VV | 2 | 2 | True | 0 | ROZPOCET
| VV |  | Součet |  | 1.71 | [13 empty] | VV | 2 | 4 | True | 1 | ROZPOCET
| D | 8 | Trubní vedení |  |  |  | 0 | [5 empty] | 0 |  | 0 |  | 0 | 1 | D | 1 |  |  |  | ROZPOCET | [6 empty] | 0
15 | K | 851 00 | Potrubí a tvarovky z tvárné litiny dle ČSN EN 545:2011. |  | 0 |  | 0 |  |  |  | základní |  | 0 | 0 | 0 | 0 | 0 | 4 | K | 2 |  |  |  | ROZPOCET | 0 | 0 | 0 | 0 | 0 | 1 | 0 | 4 | 30
| PP |  | Potrubí a tvarovky z tvárné litiny dle ČSN EN 545:2011. | [15 empty] | PP | 2
| VV |  | POPIS PRO NÁSLEDUJÍCÍ POLOŽKY | [15 empty] | VV | 2 | 1 | True | 0 | ROZPOCET
| VV |  | Trouby z tvárné litiny dle CSN EN 545 ISO 2531, hrdlové se zámkovými spoji, trídy Class. | [15 empty] | VV | 2 | 1 | True | 0 | ROZPOCET
| VV |  | s tl. stěny DN 80 a DN 100 min. 4,7 mm; dl. 6,0m | [15 empty] | VV | 2 | 1 | True | 0 | ROZPOCET
| VV |  | vnější povrchová („těžká“) úprava: vrstva extrudovaného polyetylénového povlaku | [15 empty] | VV | 2 | 1 | True | 0 | ROZPOCET
| VV |  | dle EN 14628 nebo vrstva polyuretanového povlaku dle EN 15189 | [15 empty] | VV | 2 | 1 | True | 0 | ROZPOCET
| VV |  | vnitřní povrchová úprava: vyložení vrstvou cementové malty | [15 empty] | VV | 2 | 1 | True | 0 | ROZPOCET
| VV |  | nebo vyložení vrstvou polyuretanu | [15 empty] | VV | 2 | 1 | True | 0 | ROZPOCET
| VV |  | Tvarovky z tvárné litiny dle ČSN EN 545 ISO 2531 | [15 empty] | VV | 2 | 1 | True | 0 | ROZPOCET
| VV |  | vnitřní a vnější povrchová úprava: dle ČSN EN 545 a ČSN EN 14901, | [15 empty] | VV | 2 | 1 | True | 0 | ROZPOCET
| VV |  | krycí modrý epoxidový povlak o síle min. 240 mikro.m. | [15 empty] | VV | 2 | 1 | True | 0 | ROZPOCET
| VV |  | Viz príloha c. D.1.9.09 SO 344 - Výpis potrubí, tvarovek a armatur | [15 empty] | VV | 2 | 1 | True | 0 | ROZPOCET
| VV |  | 0 |  | 0 | [13 empty] | VV | 2 | 2 | True | 0 | ROZPOCET
| VV |  | Součet |  | 0 | [13 empty] | VV | 2 | 4 | True | 1 | ROZPOCET
16 | K | 851241131 | Montáž potrubí z trub litinových hrdlových s integrovaným těsněním otevřený výkop DN 80 | m | 11 |  | 0 | CS ÚRS 2022 02 |  |  | základní |  | 0 | 0 | 0 | 0 | 0 | 4 | K | 2 |  |  |  | ROZPOCET | 0 | 0 | 0 | 0 | 0 | 1 | 0 | 4 | 32
| PP |  | Montáž potrubí z trub litinových hrdlových s integrovaným těsněním otevřený výkop DN 80 | [15 empty] | PP | 2
| Online PSC |  | https://podminky.urs.cz/item/CS_URS_2022_02/851241131 | [15 empty] | Online PSC | 2
| VV |  | "výpis materiálu" 11,0 |  | 11 | [13 empty] | VV | 2 | 2 | True | 0 | ROZPOCET
| VV |  | Součet |  | 11 | [13 empty] | VV | 2 | 4 | True | 1 | ROZPOCET
17 | M | 55251004 | trouba vodovodní litinová hrdlová DN 80 | m | 11.11 |  | 0 | CS ÚRS 2022 02 |  |  | základní |  | 0 | 0 | 0 | 0 | 0 | 8 | M | 2 |  |  |  | ROZPOCET | 0 | 0 | 0 | 0 | 0 | 1 | 0 | 4 | 34
| PP |  | trouba vodovodní litinová hrdlová DN 80 | [15 empty] | PP | 2
| VV |  | 11*1,01 "Přepočtené koeficientem množství |  | 11.11 | [13 empty] | VV | 2 | 2 | True | 0 | ROZPOCET
| VV |  | Součet |  | 11.11 | [13 empty] | VV | 2 | 4 | True | 1 | ROZPOCET
18 | K | 851261131 | Montáž potrubí z trub litinových hrdlových s integrovaným těsněním otevřený výkop DN 100 | m | 10 |  | 0 | CS ÚRS 2022 02 |  |  | základní |  | 0 | 0 | 0 | 0 | 0 | 4 | K | 2 |  |  |  | ROZPOCET | 0 | 0 | 0 | 0 | 0 | 1 | 0 | 4 | 36
| PP |  | Montáž potrubí z trub litinových hrdlových s integrovaným těsněním otevřený výkop DN 100 | [15 empty] | PP | 2
| Online PSC |  | https://podminky.urs.cz/item/CS_URS_2022_02/851261131 | [15 empty] | Online PSC | 2
| VV |  | "výpis materiálu" 10,0 |  | 10 | [13 empty] | VV | 2 | 2 | True | 0 | ROZPOCET
| VV |  | Součet |  | 10 | [13 empty] | VV | 2 | 4 | True | 1 | ROZPOCET
19 | M | 55251005 | trouba vodovodní litinová hrdlová DN 100 | m | 10.1 |  | 0 | CS ÚRS 2022 02 |  |  | základní |  | 0 | 0 | 0 | 0 | 0 | 8 | M | 2 |  |  |  | ROZPOCET | 0 | 0 | 0 | 0 | 0 | 1 | 0 | 4 | 38
| PP |  | trouba vodovodní litinová hrdlová DN 100 | [15 empty] | PP | 2
| VV |  | 10*1,01 "Přepočtené koeficientem množství |  | 10.1 | [13 empty] | VV | 2 | 2 | True | 0 | ROZPOCET
| VV |  | Součet |  | 10.1 | [13 empty] | VV | 2 | 4 | True | 1 | ROZPOCET
20 | K | 852242122 | Montáž potrubí z trub litinových tlakových přírubových délky do 1 m otevřený výkop DN 80 | kus | 3 |  | 0 | CS ÚRS 2022 02 |  |  | základní |  | 0 | 0 | 0 | 0 | 0 | 4 | K | 2 |  |  |  | ROZPOCET | 0 | 0 | 0 | 0 | 0 | 1 | 0 | 4 | 40
| PP |  | Montáž potrubí z trub litinových tlakových přírubových délky do 1 m otevřený výkop DN 80 | [15 empty] | PP | 2
| Online PSC |  | https://podminky.urs.cz/item/CS_URS_2022_02/852242122 | [15 empty] | Online PSC | 2
| VV |  | "výpis materiálu" 2 + 1 |  | 3 | [13 empty] | VV | 2 | 2 | True | 0 | ROZPOCET
| VV |  | Součet |  | 3 | [13 empty] | VV | 2 | 4 | True | 1 | ROZPOCET
21 | M | 55253217 | trouba přírubová litinová vodovodní PN10/40 DN 50 dl 300mm | kus | 2.02 |  | 0 | CS ÚRS 2022 02 |  |  | základní |  | 0 | 0 | 0 | 0 | 0 | 8 | M | 2 |  |  |  | ROZPOCET | 0 | 0 | 0 | 0 | 0 | 1 | 0 | 4 | 42
| PP |  | trouba přírubová litinová vodovodní PN10/40 DN 50 dl 300mm | [15 empty] | PP | 2
| VV |  | 2*1,01 "Přepočtené koeficientem množství |  | 2.02 | [13 empty] | VV | 2 | 2 | True | 0 | ROZPOCET
| VV |  | Součet |  | 2.02 | [13 empty] | VV | 2 | 4 | True | 1 | ROZPOCET
22 | M | 55253243 | trouba přírubová litinová vodovodní PN10/16 DN 80 dl 600mm | kus | 1.01 |  | 0 | CS ÚRS 2022 02 |  |  | základní |  | 0 | 0 | 0 | 0 | 0 | 8 | M | 2 |  |  |  | ROZPOCET | 0 | 0 | 0 | 0 | 0 | 1 | 0 | 4 | 44
| PP |  | trouba přírubová litinová vodovodní PN10/16 DN 80 dl 600mm | [15 empty] | PP | 2
| VV |  | 1*1,01 "Přepočtené koeficientem množství |  | 1.01 | [13 empty] | VV | 2 | 2 | True | 0 | ROZPOCET
| VV |  | Součet |  | 1.01 | [13 empty] | VV | 2 | 4 | True | 1 | ROZPOCET
23 | K | 857241131 | Montáž litinových tvarovek jednoosých hrdlových otevřený výkop s integrovaným těsněním DN 80 | kus | 3 |  | 0 | CS ÚRS 2022 02 |  |  | základní |  | 0 | 0 | 0 | 0 | 0 | 4 | K | 2 |  |  |  | ROZPOCET | 0 | 0 | 0 | 0 | 0 | 1 | 0 | 4 | 46
| PP |  | Montáž litinových tvarovek jednoosých hrdlových otevřený výkop s integrovaným těsněním DN 80 | [15 empty] | PP | 2
| Online PSC |  | https://podminky.urs.cz/item/CS_URS_2022_02/857241131 | [15 empty] | Online PSC | 2
| VV |  | výpis materiálu | [15 empty] | VV | 2 | 1 | True | 0 | ROZPOCET
| VV |  | "Synoflex" 2 + 1 |  | 3 | [13 empty] | VV | 2 | 2 | True | 0 | ROZPOCET
| VV |  | Součet |  | 3 | [13 empty] | VV | 2 | 4 | True | 1 | ROZPOCET
24 | M | 552 9001 R | Spojka s jištěním proti posuvu, hrdlo a hrdlo DN 80, PN 16 (např. SYNOFLEX) | kus | 1.01 |  | 0 |  |  |  | základní |  | 0 | 0 | 0 | 0 | 0 | 8 | M | 2 |  |  |  | ROZPOCET | 0 | 0 | 0 | 0 | 0 | 1 | 0 | 4 | 48
| PP |  | Spojka s jištěním proti posuvu, hrdlo a hrdlo DN 80, PN 16 (např. SYNOFLEX) | [15 empty] | PP | 2
| VV |  | 1*1,01 "Přepočtené koeficientem množství |  | 1.01 | [13 empty] | VV | 2 | 2 | True | 0 | ROZPOCET
| VV |  | Součet |  | 1.01 | [13 empty] | VV | 2 | 4 | True | 1 | ROZPOCET
25 | M | 552 9002 R | Spojka s jištěním proti posuvu, příruba a hrdlo DN 80, PN 16 (např. SYNOFLEX) | kus | 2.02 |  | 0 |  |  |  | základní |  | 0 | 0 | 0 | 0 | 0 | 8 | M | 2 |  |  |  | ROZPOCET | 0 | 0 | 0 | 0 | 0 | 1 | 0 | 4 | 50
| PP |  | Spojka s jištěním proti posuvu, příruba a hrdlo DN 80, PN 16 (např. SYNOFLEX) | [15 empty] | PP | 2
| VV |  | 2*1,01 "Přepočtené koeficientem množství |  | 2.02 | [13 empty] | VV | 2 | 2 | True | 0 | ROZPOCET
| VV |  | Součet |  | 2.02 | [13 empty] | VV | 2 | 4 | True | 1 | ROZPOCET
26 | K | 857242122 | Montáž litinových tvarovek jednoosých přírubových otevřený výkop DN 80 | kus | 3 |  | 0 | CS ÚRS 2022 02 |  |  | základní |  | 0 | 0 | 0 | 0 | 0 | 4 | K | 2 |  |  |  | ROZPOCET | 0 | 0 | 0 | 0 | 0 | 1 | 0 | 4 | 52
| PP |  | Montáž litinových tvarovek jednoosých přírubových otevřený výkop DN 80 | [15 empty] | PP | 2
| Online PSC |  | https://podminky.urs.cz/item/CS_URS_2022_02/857242122 | [15 empty] | Online PSC | 2
| VV |  | výpis materiálu | [15 empty] | VV | 2 | 1 | True | 0 | ROZPOCET
| VV |  | "E - kus - DN 80" 1 |  | 1 | [13 empty] | VV | 2 | 2 | True | 0 | ROZPOCET
| VV |  | "FFR - DN 80/50" 1 |  | 1 | [13 empty] | VV | 2 | 2 | True | 0 | ROZPOCET
| VV |  | "Q- kus - DN 80" 1 |  | 1 | [13 empty] | VV | 2 | 2 | True | 0 | ROZPOCET
| VV |  | Součet |  | 3 | [13 empty] | VV | 2 | 4 | True | 1 | ROZPOCET
27 | M | 552 9003 R | Přírubový E- kus se zámkem v hrdle DN 80 | kus | 1.01 |  | 0 |  |  |  | základní |  | 0 | 0 | 0 | 0 | 0 | 8 | M | 2 |  |  |  | ROZPOCET | 0 | 0 | 0 | 0 | 0 | 1 | 0 | 4 | 54
| PP |  | Přírubový E- kus se zámkem v hrdle DN 80 | [15 empty] | PP | 2
| VV |  | 1*1,01 "Přepočtené koeficientem množství |  | 1.01 | [13 empty] | VV | 2 | 2 | True | 0 | ROZPOCET
| VV |  | Součet |  | 1.01 | [13 empty] | VV | 2 | 4 | True | 1 | ROZPOCET
28 | M | 55253601 | přechod přírubový,práškový epoxid tl 250µm FFR-kus litinový DN 80/50 | kus | 1.01 |  | 0 | CS ÚRS 2022 02 |  |  | základní |  | 0 | 0 | 0 | 0 | 0 | 8 | M | 2 |  |  |  | ROZPOCET | 0 | 0 | 0 | 0 | 0 | 1 | 0 | 4 | 56
| PP |  | přechod přírubový,práškový epoxid tl 250µm FFR-kus litinový DN 80/50 | [15 empty] | PP | 2
| VV |  | 1*1,01 "Přepočtené koeficientem množství |  | 1.01 | [13 empty] | VV | 2 | 2 | True | 0 | ROZPOCET
| VV |  | Součet |  | 1.01 | [13 empty] | VV | 2 | 4 | True | 1 | ROZPOCET
29 | M | 55254026 | koleno přírubové z tvárné litiny,práškový epoxid tl 250µm Q-kus DN 80-90° | kus | 1.01 |  | 0 | CS ÚRS 2022 02 |  |  | základní |  | 0 | 0 | 0 | 0 | 0 | 8 | M | 2 |  |  |  | ROZPOCET | 0 | 0 | 0 | 0 | 0 | 1 | 0 | 4 | 58
| PP |  | koleno přírubové z tvárné litiny,práškový epoxid tl 250µm Q-kus DN 80-90° | [15 empty] | PP | 2
| VV |  | 1*1,01 "Přepočtené koeficientem množství |  | 1.01 | [13 empty] | VV | 2 | 2 | True | 0 | ROZPOCET
| VV |  | Součet |  | 1.01 | [13 empty] | VV | 2 | 4 | True | 1 | ROZPOCET
30 | K | 857244122 | Montáž litinových tvarovek odbočných přírubových otevřený výkop DN 80 | kus | 1 |  | 0 | CS ÚRS 2022 02 |  |  | základní |  | 0 | 0 | 0 | 0 | 0 | 4 | K | 2 |  |  |  | ROZPOCET | 0 | 0 | 0 | 0 | 0 | 1 | 0 | 4 | 60
| PP |  | Montáž litinových tvarovek odbočných přírubových otevřený výkop DN 80 | [15 empty] | PP | 2
| Online PSC |  | https://podminky.urs.cz/item/CS_URS_2022_02/857244122 | [15 empty] | Online PSC | 2
| VV |  | výpis materiálu | [15 empty] | VV | 2 | 1 | True | 0 | ROZPOCET
| VV |  | "T - kus - DN 80/80" 1 |  | 1 | [13 empty] | VV | 2 | 2 | True | 0 | ROZPOCET
| VV |  | Součet |  | 1 | [13 empty] | VV | 2 | 4 | True | 1 | ROZPOCET
31 | M | 55253510 | tvarovka přírubová litinová vodovodní s přírubovou odbočkou PN10/40 T-kus DN 80/80 | kus | 1.01 |  | 0 | CS ÚRS 2022 02 |  |  | základní |  | 0 | 0 | 0 | 0 | 0 | 8 | M | 2 |  |  |  | ROZPOCET | 0 | 0 | 0 | 0 | 0 | 1 | 0 | 4 | 62
| PP |  | tvarovka přírubová litinová vodovodní s přírubovou odbočkou PN10/40 T-kus DN 80/80 | [15 empty] | PP | 2
| VV |  | 1*1,01 "Přepočtené koeficientem množství |  | 1.01 | [13 empty] | VV | 2 | 2 | True | 0 | ROZPOCET
| VV |  | Součet |  | 1.01 | [13 empty] | VV | 2 | 4 | True | 1 | ROZPOCET
32 | K | 857261131 | Montáž litinových tvarovek jednoosých hrdlových otevřený výkop s integrovaným těsněním DN 100 | kus | 1 |  | 0 | CS ÚRS 2022 02 |  |  | základní |  | 0 | 0 | 0 | 0 | 0 | 4 | K | 2 |  |  |  | ROZPOCET | 0 | 0 | 0 | 0 | 0 | 1 | 0 | 4 | 64
| PP |  | Montáž litinových tvarovek jednoosých hrdlových otevřený výkop s integrovaným těsněním DN 100 | [15 empty] | PP | 2
| Online PSC |  | https://podminky.urs.cz/item/CS_URS_2022_02/857261131 | [15 empty] | Online PSC | 2
| VV |  | výpis materiálu | [15 empty] | VV | 2 | 1 | True | 0 | ROZPOCET
| VV |  | "Synoflex" 1 |  | 1 | [13 empty] | VV | 2 | 2 | True | 0 | ROZPOCET
| VV |  | Součet |  | 1 | [13 empty] | VV | 2 | 4 | True | 1 | ROZPOCET
33 | M | 552 9004 R | Spojka s jištěním proti posuvu, příruba a hrdlo DN 100, PN 16 (např. SYNOFLEX) | kus | 1.01 |  | 0 |  |  |  | základní |  | 0 | 0 | 0 | 0 | 0 | 8 | M | 2 |  |  |  | ROZPOCET | 0 | 0 | 0 | 0 | 0 | 1 | 0 | 4 | 66
| PP |  | Spojka s jištěním proti posuvu, příruba a hrdlo DN 100, PN 16 (např. SYNOFLEX) | [15 empty] | PP | 2
| VV |  | 1*1,01 "Přepočtené koeficientem množství |  | 1.01 | [13 empty] | VV | 2 | 2 | True | 0 | ROZPOCET
| VV |  | Součet |  | 1.01 | [13 empty] | VV | 2 | 4 | True | 1 | ROZPOCET
34 | K | 857262122 | Montáž litinových tvarovek jednoosých přírubových otevřený výkop DN 100 | kus | 2 |  | 0 | CS ÚRS 2022 02 |  |  | základní |  | 0 | 0 | 0 | 0 | 0 | 4 | K | 2 |  |  |  | ROZPOCET | 0 | 0 | 0 | 0 | 0 | 1 | 0 | 4 | 68
| PP |  | Montáž litinových tvarovek jednoosých přírubových otevřený výkop DN 100 | [15 empty] | PP | 2
| Online PSC |  | https://podminky.urs.cz/item/CS_URS_2022_02/857262122 | [15 empty] | Online PSC | 2
| VV |  | výpis materiálu | [15 empty] | VV | 2 | 1 | True | 0 | ROZPOCET
| VV |  | "E - kus - DN 100" 1 |  | 1 | [13 empty] | VV | 2 | 2 | True | 0 | ROZPOCET
| VV |  | "FFR - kus - DN 100" 1 |  | 1 | [13 empty] | VV | 2 | 2 | True | 0 | ROZPOCET
| VV |  | Součet |  | 2 | [13 empty] | VV | 2 | 4 | True | 1 | ROZPOCET
35 | M | 552 9005 R | Přírubový E- kus se zámkem v hrdle DN 100 | kus | 1.01 |  | 0 |  |  |  | základní |  | 0 | 0 | 0 | 0 | 0 | 8 | M | 2 |  |  |  | ROZPOCET | 0 | 0 | 0 | 0 | 0 | 1 | 0 | 4 | 70
| PP |  | Přírubový E- kus se zámkem v hrdle DN 100 | [15 empty] | PP | 2
| VV |  | 1*1,01 "Přepočtené koeficientem množství |  | 1.01 | [13 empty] | VV | 2 | 2 | True | 0 | ROZPOCET
| VV |  | Součet |  | 1.01 | [13 empty] | VV | 2 | 4 | True | 1 | ROZPOCET
36 | M | 55259815 | přechod přírubový tvárná litina dl 200mm DN 100/80 | kus | 1.01 |  | 0 | CS ÚRS 2022 02 |  |  | základní |  | 0 | 0 | 0 | 0 | 0 | 8 | M | 2 |  |  |  | ROZPOCET | 0 | 0 | 0 | 0 | 0 | 1 | 0 | 4 | 72
| PP |  | přechod přírubový tvárná litina dl 200mm DN 100/80 | [15 empty] | PP | 2
| VV |  | 1*1,01 "Přepočtené koeficientem množství |  | 1.01 | [13 empty] | VV | 2 | 2 | True | 0 | ROZPOCET
| VV |  | Součet |  | 1.01 | [13 empty] | VV | 2 | 4 | True | 1 | ROZPOCET
37 | K | 857 9001 R | D + M Přírubový spoj DN 100, PN 10 | kus | 3 |  | 0 |  |  |  | základní |  | 0 | 0 | 0 | 0 | 0 | 4 | K | 2 |  |  |  | ROZPOCET | 0 | 0 | 0 | 0 | 0 | 1 | 0 | 4 | 74
| PP |  | D + M Přírubový spoj DN 100, PN 10 | [15 empty] | PP | 2
| VV |  | "výpis materiálu" 3 |  | 3 | [13 empty] | VV | 2 | 2 | True | 0 | ROZPOCET
| VV |  | Součet |  | 3 | [13 empty] | VV | 2 | 4 | True | 1 | ROZPOCET
38 | K | 857 9002 R | D + M Přírubový spoj DN 80, PN 10 | kus | 9 |  | 0 |  |  |  | základní |  | 0 | 0 | 0 | 0 | 0 | 4 | K | 2 |  |  |  | ROZPOCET | 0 | 0 | 0 | 0 | 0 | 1 | 0 | 4 | 76
| PP |  | D + M Přírubový spoj DN 80, PN 10 | [15 empty] | PP | 2
| VV |  | "výpis materiálu" 9 |  | 9 | [13 empty] | VV | 2 | 2 | True | 0 | ROZPOCET
| VV |  | Součet |  | 9 | [13 empty] | VV | 2 | 4 | True | 1 | ROZPOCET
39 | K | 857 9003 R | D + M Přírubový spoj DN 50, PN 10 | kus | 4 |  | 0 |  |  |  | základní |  | 0 | 0 | 0 | 0 | 0 | 4 | K | 2 |  |  |  | ROZPOCET | 0 | 0 | 0 | 0 | 0 | 1 | 0 | 4 | 78
| PP |  | D + M Přírubový spoj DN 50, PN 10 | [15 empty] | PP | 2
| VV |  | "výpis materiálu" 4 |  | 4 | [13 empty] | VV | 2 | 2 | True | 0 | ROZPOCET
| VV |  | Součet |  | 4 | [13 empty] | VV | 2 | 4 | True | 1 | ROZPOCET
40 | K | 891241222 | Montáž vodovodních šoupátek s ručním kolečkem v šachtách DN 80 | kus | 3 |  | 0 | CS ÚRS 2022 02 |  |  | základní |  | 0 | 0 | 0 | 0 | 0 | 4 | K | 2 |  |  |  | ROZPOCET | 0 | 0 | 0 | 0 | 0 | 1 | 0 | 4 | 80
| PP |  | Montáž vodovodních šoupátek s ručním kolečkem v šachtách DN 80 | [15 empty] | PP | 2
| Online PSC |  | https://podminky.urs.cz/item/CS_URS_2022_02/891241222 | [15 empty] | Online PSC | 2
| VV |  | "výpis materiálu" 3 |  | 3 | [13 empty] | VV | 2 | 2 | True | 0 | ROZPOCET
| VV |  | Součet |  | 3 | [13 empty] | VV | 2 | 4 | True | 1 | ROZPOCET
41 | M | 42221303 | šoupátko pitná voda litina GGG 50 krátká stavební dl PN10/16 DN 80x180mm | kus | 3 |  | 0 | CS ÚRS 2022 02 |  |  | základní |  | 0 | 0 | 0 | 0 | 0 | 8 | M | 2 |  |  |  | ROZPOCET | 0 | 0 | 0 | 0 | 0 | 1 | 0 | 4 | 82
| PP |  | šoupátko pitná voda litina GGG 50 krátká stavební dl PN10/16 DN 80x180mm | [15 empty] | PP | 2
42 | M | 42210101 | kolo ruční pro DN 65-80 D 175mm | kus | 3 |  | 0 | CS ÚRS 2022 02 |  |  | základní |  | 0 | 0 | 0 | 0 | 0 | 8 | M | 2 |  |  |  | ROZPOCET | 0 | 0 | 0 | 0 | 0 | 1 | 0 | 4 | 84
| PP |  | kolo ruční pro DN 65-80 D 175mm | [15 empty] | PP | 2
43 | K | 891261222 | Montáž vodovodních šoupátek s ručním kolečkem v šachtách DN 100 | kus | 1 |  | 0 | CS ÚRS 2022 02 |  |  | základní |  | 0 | 0 | 0 | 0 | 0 | 4 | K | 2 |  |  |  | ROZPOCET | 0 | 0 | 0 | 0 | 0 | 1 | 0 | 4 | 86
| PP |  | Montáž vodovodních šoupátek s ručním kolečkem v šachtách DN 100 | [15 empty] | PP | 2
| Online PSC |  | https://podminky.urs.cz/item/CS_URS_2022_02/891261222 | [15 empty] | Online PSC | 2
| VV |  | "výpis materiálu" 1 |  | 1 | [13 empty] | VV | 2 | 2 | True | 0 | ROZPOCET
| VV |  | Součet |  | 1 | [13 empty] | VV | 2 | 4 | True | 1 | ROZPOCET
44 | M | 42221304 | šoupátko pitná voda litina GGG 50 krátká stavební dl PN10/16 DN 100x190mm | kus | 1 |  | 0 | CS ÚRS 2022 02 |  |  | základní |  | 0 | 0 | 0 | 0 | 0 | 8 | M | 2 |  |  |  | ROZPOCET | 0 | 0 | 0 | 0 | 0 | 1 | 0 | 4 | 88
| PP |  | šoupátko pitná voda litina GGG 50 krátká stavební dl PN10/16 DN 100x190mm | [15 empty] | PP | 2
45 | M | 42210102 | kolo ruční pro DN 100-150 D 300mm | kus | 1 |  | 0 | CS ÚRS 2022 02 |  |  | základní |  | 0 | 0 | 0 | 0 | 0 | 8 | M | 2 |  |  |  | ROZPOCET | 0 | 0 | 0 | 0 | 0 | 1 | 0 | 4 | 90
| PP |  | kolo ruční pro DN 100-150 D 300mm | [15 empty] | PP | 2
46 | K | 892241111 | Tlaková zkouška vodou potrubí DN do 80 | m | 11 |  | 0 | CS ÚRS 2022 02 |  |  | základní |  | 0 | 0 | 0 | 0 | 0 | 4 | K | 2 |  |  |  | ROZPOCET | 0 | 0 | 0 | 0 | 0 | 1 | 0 | 4 | 92
| PP |  | Tlaková zkouška vodou potrubí DN do 80 | [15 empty] | PP | 2
| Online PSC |  | https://podminky.urs.cz/item/CS_URS_2022_02/892241111 | [15 empty] | Online PSC | 2
47 | K | 892271111 | Tlaková zkouška vodou potrubí DN 100 nebo 125 | m | 10 |  | 0 | CS ÚRS 2022 02 |  |  | základní |  | 0 | 0 | 0 | 0 | 0 | 4 | K | 2 |  |  |  | ROZPOCET | 0 | 0 | 0 | 0 | 0 | 1 | 0 | 4 | 94
| PP |  | Tlaková zkouška vodou potrubí DN 100 nebo 125 | [15 empty] | PP | 2
| Online PSC |  | https://podminky.urs.cz/item/CS_URS_2022_02/892271111 | [15 empty] | Online PSC | 2
48 | K | 892273122 | Proplach a dezinfekce vodovodního potrubí DN od 80 do 125 | m | 21 |  | 0 | CS ÚRS 2022 02 |  |  | základní |  | 0 | 0 | 0 | 0 | 0 | 4 | K | 2 |  |  |  | ROZPOCET | 0 | 0 | 0 | 0 | 0 | 1 | 0 | 4 | 96
| PP |  | Proplach a dezinfekce vodovodního potrubí DN od 80 do 125 | [15 empty] | PP | 2
| Online PSC |  | https://podminky.urs.cz/item/CS_URS_2022_02/892273122 | [15 empty] | Online PSC | 2
49 | K | 89971 901 R | Prostup přípojky do objektu | kpl | 2 |  | 0 |  |  |  | základní |  | 0 | 0 | 0 | 0 | 0 | 4 | K | 2 |  |  |  | ROZPOCET | 0 | 0 | 0 | 0 | 0 | 1 | 0 | 4 | 98
| PP |  | Prostup přípojky do objektu | [15 empty] | PP | 2
| VV |  | vytvoření prostupu, | [15 empty] | VV | 2 | 1 | True | 0 | ROZPOCET
| VV |  | zazdění a úprava prostupu | [15 empty] | VV | 2 | 1 | True | 0 | ROZPOCET
| VV |  | "kpl" 2 |  | 2 | [13 empty] | VV | 2 | 2 | True | 0 | ROZPOCET
| VV |  | Součet |  | 2 | [13 empty] | VV | 2 | 4 | True | 1 | ROZPOCET
| D | 998 | Přesun hmot |  |  |  | 0 | [5 empty] | 0 |  | 0 |  | 0 | 1 | D | 1 |  |  |  | ROZPOCET | [6 empty] | 0
50 | K | 998273102 | Přesun hmot pro trubní vedení z trub litinových otevřený výkop | t | 1.478 |  | 0 | CS ÚRS 2022 02 |  |  | základní |  | 0 | 0 | 0 | 0 | 0 | 4 | K | 2 |  |  |  | ROZPOCET | 0 | 0 | 0 | 0 | 0 | 1 | 0 | 4 | 100
| PP |  | Přesun hmot pro trubní vedení z trub litinových otevřený výkop | [15 empty] | PP | 2
| Online PSC |  | https://podminky.urs.cz/item/CS_URS_2022_02/998273102 | [15 empty] | Online PSC | 2
| D | PSV | Práce a dodávky PSV |  |  |  | 0 | [5 empty] | 0 |  | 0 |  | 0 | 2 | D | 0 |  |  |  | ROZPOCET | [6 empty] | 0
| D | 722 | Zdravotechnika - vnitřní vodovod |  |  |  | 0 | [5 empty] | 0 |  | 0 |  | 0 | 2 | D | 1 |  |  |  | ROZPOCET | [6 empty] | 0
51 | K | 72223 9001 R | Držák vodoměrné sestavy | kus | 1 |  | 0 |  |  |  | základní |  | 0 | 0 | 0 | 0 | 0 | 16 | K | 2 |  |  |  | ROZPOCET | 0 | 0 | 0 | 0 | 0 | 1 | 0 | 16 | 102
| PP |  | Držák vodoměrné sestavy | [15 empty] | PP | 2
52 | K | 72223 9002 R | Objímka pro uchycení potrubí TLT DN 80 | kus | 6 |  | 0 |  |  |  | základní |  | 0 | 0 | 0 | 0 | 0 | 16 | K | 2 |  |  |  | ROZPOCET | 0 | 0 | 0 | 0 | 0 | 1 | 0 | 16 | 104
| PP |  | Objímka pro uchycení potrubí TLT DN 80 | [15 empty] | PP | 2
53 | K | 72223 9003 R | Objímka pro uchycení potrubí TLT DN 100 | kus | 2 |  | 0 |  |  |  | základní |  | 0 | 0 | 0 | 0 | 0 | 16 | K | 2 |  |  |  | ROZPOCET | 0 | 0 | 0 | 0 | 0 | 1 | 0 | 16 | 106
| PP |  | Objímka pro uchycení potrubí TLT DN 100 | [15 empty] | PP | 2
54 | K | 72223 9004 R | tvarovky pro napojení na stávající vnitřní rozvod | kpl | 3 |  | 0 |  |  |  | základní |  | 0 | 0 | 0 | 0 | 0 | 16 | K | 2 |  |  |  | ROZPOCET | 0 | 0 | 0 | 0 | 0 | 1 | 0 | 16 | 108
| PP |  | tvarovky pro napojení na stávající vnitřní rozvod | [15 empty] | PP | 2
55 | K | 998722101 | Přesun hmot tonážní pro vnitřní vodovod v objektech v do 6 m | t | 0.038 |  | 0 | CS ÚRS 2022 02 |  |  | základní |  | 0 | 0 | 0 | 0 | 0 | 16 | K | 2 |  |  |  | ROZPOCET | 0 | 0 | 0 | 0 | 0 | 1 | 0 | 16 | 110
| PP |  | Přesun hmot tonážní pro vnitřní vodovod v objektech v do 6 m | [15 empty] | PP | 2
| Online PSC |  | https://podminky.urs.cz/item/CS_URS_2022_02/998722101 | [15 empty] | Online PSC | 2

## SO 441 - Úprava veřejného...
[9 empty] | >> skryté sloupce << | [9 empty] | {757c09e1-5a76-4adc-b4ad-d87da361621a}
2
| KRYCÍ LIST SOUPISU PRACÍ | [8 empty] | v --- níže se nacházejí doplnkové a pomocné údaje k sestavám --- v | [8 empty] | False
Stavba:
Úprava TT Zábrdovická, dopravní napojení ulice Šámalovy
Objekt:
SO 441 - Úprava veřejného osvětlení ul. Zábrdovická
| KSO: |  |  |  |  | CC-CZ:
| Místo: |  |  |  |  | Datum: | 21. 12. 2022
| Zadavatel: |  |  |  |  | IČ:
DIČ:
| Uchazeč: |  |  |  |  | IČ: | Vyplň údaj
|  | Vyplň údaj |  |  |  | DIČ: | Vyplň údaj
| Projektant: |  |  |  |  | IČ:
DIČ:
| Zpracovatel: |  |  |  |  | IČ:
DIČ:
Poznámka:
| Cena bez DPH | [5 empty] | 0
|  |  | Základ daně |  |  | Sazba daně | Výše daně
| DPH | základní | 0 |  |  | 21% | 0
|  | snížená | 0 |  |  | 15% | 0
|  | zákl. přenesená | 0 |  |  | 21% | 0
|  | sníž. přenesená | 0 |  |  | 15% | 0
|  | nulová | 0 |  |  | 0% | 0
| Cena s DPH |  |  | v | CZK |  | 0
| Projektant |  |  | Zpracovatel
| Datum a podpis: |  | Razítko | Datum a podpis: |  |  | Razítko
| Objednavatel |  |  | Uchazeč
| Datum a podpis: |  | Razítko | Datum a podpis: |  |  | Razítko
REKAPITULACE ČLENĚNÍ SOUPISU PRACÍ
Stavba:
Úprava TT Zábrdovická, dopravní napojení ulice Šámalovy
Objekt:
SO 441 - Úprava veřejného osvětlení ul. Zábrdovická
Místo: | [5 empty] | Datum: | 21. 12. 2022
Zadavatel: | [5 empty] | Projektant:
Uchazeč: |  |  | Vyplň údaj |  |  | Zpracovatel:
Kód dílu - Popis | [6 empty] | Cena celkem [CZK]
Náklady ze soupisu prací | [6 empty] | 0 | [12 empty] | -1
| HSV - Práce a dodávky HSV | [5 empty] | 0
| 997 - Přesun sutě | [5 empty] | 0
| PSV - Práce a dodávky PSV | [5 empty] | 0
| 741 - Elektroinstalace - silnoproud | [5 empty] | 0
| M - Práce a dodávky M | [5 empty] | 0
| 46-M - Zemní práce při extr.mont.pracích | [5 empty] | 0
SOUPIS PRACÍ
Stavba:
Úprava TT Zábrdovická, dopravní napojení ulice Šámalovy
Objekt:
SO 441 - Úprava veřejného osvětlení ul. Zábrdovická
Místo: | [5 empty] | Datum: | 21. 12. 2022
Zadavatel: | [5 empty] | Projektant:
Uchazeč: |  |  | Vyplň údaj |  |  | Zpracovatel:
PČ | Typ | Kód | Popis | MJ | Množství | J.cena [CZK] | Cena celkem [CZK] | Cenová soustava |  |  | DPH | J. Nh [h] | Nh celkem [h] | J. hmotnost [t] | Hmotnost celkem [t] | J. suť [t] | Suť Celkem [t]
Náklady soupisu celkem | [6 empty] | 0 | [5 empty] | 0 |  | 0 |  | 0 |  | D | -1 | [7 empty] | 0
| D | HSV | Práce a dodávky HSV |  |  |  | 0 | [5 empty] | 0 |  | 0 |  | 0 | 1 | D | 0 | ROZPOCET | [6 empty] | 0
| D | 997 | Přesun sutě |  |  |  | 0 | [5 empty] | 0 |  | 0 |  | 0 | 1 | D | 1 | ROZPOCET | [6 empty] | 0
1 | K | 997221615 | Poplatek za uložení na skládce (skládkovné) stavebního odpadu betonového kód odpadu 17 01 01 | t | 4.4 |  | 0 |  |  |  | základní |  | 0 | 0 | 0 | 0 | 0 | 4 | K | 2 | ROZPOCET | 0 | 0 | 0 | 0 | 0 | 1 | 0 | 4 | 2
| PP |  | Poplatek za uložení na skládce (skládkovné) stavebního odpadu betonového kód odpadu 17 01 01 | [15 empty] | PP | 2
2 | K | 997221655 | Poplatek za uložení na skládce (skládkovné) zeminy a kamení kód odpadu 17 05 04 | t | 159.01 |  | 0 |  |  |  | základní |  | 0 | 0 | 0 | 0 | 0 | 4 | K | 2 | ROZPOCET | 0 | 0 | 0 | 0 | 0 | 1 | 0 | 4 | 4
| PP |  | Poplatek za uložení na skládce (skládkovné) zeminy a kamení kód odpadu 17 05 04 | [15 empty] | PP | 2
3 | K | 469972111 | Odvoz suti a vybouraných hmot při elektromontážích do 1 km | t | 163.41 |  | 0 |  |  |  | základní |  | 0 | 0 | 0 | 0 | 0 | 4 | K | 2 | ROZPOCET | 0 | 0 | 0 | 0 | 0 | 1 | 0 | 4 | 6
| PP |  | Odvoz suti a vybouraných hmot při elektromontážích do 1 km | [15 empty] | PP | 2
4 | K | 469972121 | Příplatek k odvozu suti a vybouraných hmot při elektromontážích za každý další 1 km | t | 1634.1 |  | 0 |  |  |  | základní |  | 0 | 0 | 0 | 0 | 0 | 4 | K | 2 | ROZPOCET | 0 | 0 | 0 | 0 | 0 | 1 | 0 | 4 | 8
| PP |  | Příplatek k odvozu suti a vybouraných hmot při elektromontážích za každý další 1 km | [15 empty] | PP | 2
| D | PSV | Práce a dodávky PSV |  |  |  | 0 | [5 empty] | 0 |  | 0 |  | 0 | 2 | D | 0 | ROZPOCET | [6 empty] | 0
| D | 741 | Elektroinstalace - silnoproud |  |  |  | 0 | [5 empty] | 0 |  | 0 |  | 0 | 2 | D | 1 | ROZPOCET | [6 empty] | 0
5 | K | 741375821 | Demontáž svítidla průmyslového výbojkového venkovního na výložníku do 3 m se zachováním funkčnosti | kus | 30 |  | 0 |  |  |  | základní |  | 0 | 0 | 0 | 0 | 0 | 16 | K | 2 | ROZPOCET | 0 | 0 | 0 | 0 | 0 | 1 | 0 | 16 | 10
| PP |  | Demontáž svítidla průmyslového výbojkového venkovního na výložníku do 3 m se zachováním funkčnosti | [15 empty] | PP | 2
6 | K | 218204100 | Demontáž výložníků osvětlení jednoramenných nástěnných hmotnosti do 35 kg | kus | 26 |  | 0 |  |  |  | základní |  | 0 | 0 | 0 | 0 | 0 | 16 | K | 2 | ROZPOCET | 0 | 0 | 0 | 0 | 0 | 1 | 0 | 16 | 12
| PP |  | Demontáž výložníků osvětlení jednoramenných nástěnných hmotnosti do 35 kg | [15 empty] | PP | 2
7 | K | 218204002 | Demontáž stožárů osvětlení parkových ocelových | kus | 4 |  | 0 |  |  |  | základní |  | 0 | 0 | 0 | 0 | 0 | 16 | K | 2 | ROZPOCET | 0 | 0 | 0 | 0 | 0 | 1 | 0 | 16 | 14
| PP |  | Demontáž stožárů osvětlení parkových ocelových | [15 empty] | PP | 2
8 | K | 218204202 | Demontáž elektrovýzbroje stožárů osvětlení 2 okruhy | kus | 30 |  | 0 |  |  |  | základní |  | 0 | 0 | 0 | 0 | 0 | 16 | K | 2 | ROZPOCET | 0 | 0 | 0 | 0 | 0 | 1 | 0 | 16 | 16
| PP |  | Demontáž elektrovýzbroje stožárů osvětlení 2 okruhy | [15 empty] | PP | 2
9 | K | 218812035 | Demontáž kabelů Cu plných nebo laněných kulatých do 1 kV žíly 4x16 mm2 (např. CYKY) bez odpojení vodičů uložených volně nebo v liště | m | 1104 |  | 0 |  |  |  | základní |  | 0 | 0 | 0 | 0 | 0 | 16 | K | 2 | ROZPOCET | 0 | 0 | 0 | 0 | 0 | 1 | 0 | 16 | 18
| PP |  | Demontáž kabelů Cu plných nebo laněných kulatých do 1 kV žíly 4x16 mm2 (např. CYKY) bez odpojení vodičů uložených volně nebo v liště | [15 empty] | PP | 2
10 | K | 210100422 | Ukončení kabelů a vodičů kabelovou koncovkou do 4 žil do 1 kV včetně zapojení KSM 35 do 4x16 mm2 | kus | 4 |  | 0 |  |  |  | základní |  | 0 | 0 | 0 | 0 | 0 | 16 | K | 2 | ROZPOCET | 0 | 0 | 0 | 0 | 0 | 1 | 0 | 16 | 20
| PP |  | Ukončení kabelů a vodičů kabelovou koncovkou do 4 žil do 1 kV včetně zapojení KSM 35 do 4x16 mm2 | [15 empty] | PP | 2
11 | K | 210204002 | Montáž stožárů osvětlení parkových ocelových | kus | 4 |  | 0 |  |  |  | základní |  | 0 | 0 | 0 | 0 | 0 | 16 | K | 2 | ROZPOCET | 0 | 0 | 0 | 0 | 0 | 1 | 0 | 16 | 22
| PP |  | Montáž stožárů osvětlení parkových ocelových | [15 empty] | PP | 2
12 | M | M1 | Sadový sloup SB5 v provedení "Brno" | kus | 4 |  | 0 |  |  |  | základní |  | 0 | 0 | 0 | 0 | 0 | 32 | M | 2 | ROZPOCET | 0 | 0 | 0 | 0 | 0 | 1 | 0 | 16 | 24
| PP |  | Sadový sloup SB5 v provedení "Brno" | [15 empty] | PP | 2
13 | K | 210204011 | Montáž stožárů osvětlení ocelových samostatně stojících délky do 12 m | kus | 2 |  | 0 |  |  |  | základní |  | 0 | 0 | 0 | 0 | 0 | 16 | K | 2 | ROZPOCET | 0 | 0 | 0 | 0 | 0 | 1 | 0 | 16 | 26
| PP |  | Montáž stožárů osvětlení ocelových samostatně stojících délky do 12 m | [15 empty] | PP | 2
14 | M | M2 | Silniční sloup JB10 v provedení "Brno" | kus | 2 |  | 0 |  |  |  | základní |  | 0 | 0 | 0 | 0 | 0 | 32 | M | 2 | ROZPOCET | 0 | 0 | 0 | 0 | 0 | 1 | 0 | 16 | 28
| PP |  | Silniční sloup JB10 v provedení "Brno" | [15 empty] | PP | 2
15 | K | 210204103 | Montáž výložníků osvětlení jednoramenných sloupových hmotnosti do 35 kg | kus | 26 |  | 0 |  |  |  | základní |  | 0 | 0 | 0 | 0 | 0 | 16 | K | 2 | ROZPOCET | 0 | 0 | 0 | 0 | 0 | 1 | 0 | 16 | 30
| PP |  | Montáž výložníků osvětlení jednoramenných sloupových hmotnosti do 35 kg | [15 empty] | PP | 2
16 | M | 31673000 | výložník obloukový jednoduchý k osvětlovacím stožárům uličním výška 1800 mm vyložení 1500mm | kus | 26 |  | 0 |  |  |  | základní |  | 0 | 0 | 0 | 0 | 0 | 32 | M | 2 | ROZPOCET | 0 | 0 | 0 | 0 | 0 | 1 | 0 | 16 | 32
| PP |  | výložník obloukový jednoduchý k osvětlovacím stožárům uličním výška 1800 mm vyložení 1500mm | [15 empty] | PP | 2
17 | K | 210204202 | Montáž elektrovýzbroje stožárů osvětlení 2 okruhy | kus | 30 |  | 0 |  |  |  | základní |  | 0 | 0 | 0 | 0 | 0 | 16 | K | 2 | ROZPOCET | 0 | 0 | 0 | 0 | 0 | 1 | 0 | 16 | 34
| PP |  | Montáž elektrovýzbroje stožárů osvětlení 2 okruhy | [15 empty] | PP | 2
18 | M | 34111036 | kabel instalační jádro Cu plné izolace PVC plášť PVC 450/750V (CYKY) 3x2,5mm2 | m | 392 |  | 0 |  |  |  | základní |  | 0 | 0 | 0 | 0 | 0 | 32 | M | 2 | ROZPOCET | 0 | 0 | 0 | 0 | 0 | 1 | 0 | 16 | 36
| PP |  | kabel instalační jádro Cu plné izolace PVC plášť PVC 450/750V (CYKY) 3x2,5mm2 | [15 empty] | PP | 2
19 | M | M3 | Elektrovýzbroj stožárová | kus | 30 |  | 0 |  |  |  | základní |  | 0 | 0 | 0 | 0 | 0 | 32 | M | 2 | ROZPOCET | 0 | 0 | 0 | 0 | 0 | 1 | 0 | 16 | 38
| PP |  | Elektrovýzbroj stožárová | [15 empty] | PP | 2
20 | K | 741372151 | Montáž svítidlo LED průmyslové závěsné lampa se zapojením vodičů | kus | 26 |  | 0 |  |  |  | základní |  | 0 | 0 | 0 | 0 | 0 | 16 | K | 2 | ROZPOCET | 0 | 0 | 0 | 0 | 0 | 1 | 0 | 16 | 40
| PP |  | Montáž svítidlo LED průmyslové závěsné lampa se zapojením vodičů | [15 empty] | PP | 2
21 | M | M4 | Svítidlo LED 65W 3000K | kus | 30 |  | 0 |  |  |  | základní |  | 0 | 0 | 0 | 0 | 0 | 32 | M | 2 | ROZPOCET | 0 | 0 | 0 | 0 | 0 | 1 | 0 | 16 | 42
| PP |  | Svítidlo LED 65W 3000K | [15 empty] | PP | 2
22 | K | 210812035 | Montáž kabelu Cu plného nebo laněného do 1 kV žíly 4x16 mm2 (např. CYKY) bez ukončení uloženého volně nebo v liště | m | 1104 |  | 0 |  |  |  | základní |  | 0 | 0 | 0 | 0 | 0 | 16 | K | 2 | ROZPOCET | 0 | 0 | 0 | 0 | 0 | 1 | 0 | 16 | 44
| PP |  | Montáž kabelu Cu plného nebo laněného do 1 kV žíly 4x16 mm2 (např. CYKY) bez ukončení uloženého volně nebo v liště | [15 empty] | PP | 2
23 | M | 34111080 | kabel instalační jádro Cu plné izolace PVC plášť PVC 450/750V (CYKY) 4x16mm2 | m | 1104 |  | 0 |  |  |  | základní |  | 0 | 0 | 0 | 0 | 0 | 32 | M | 2 | ROZPOCET | 0 | 0 | 0 | 0 | 0 | 1 | 0 | 16 | 46
| PP |  | kabel instalační jádro Cu plné izolace PVC plášť PVC 450/750V (CYKY) 4x16mm2 | [15 empty] | PP | 2
24 | K | 210220020 | Montáž uzemňovacího vedení vodičů FeZn pomocí svorek v zemi páskou do 120 mm2 ve městské zástavbě | m | 819 |  | 0 |  |  |  | základní |  | 0 | 0 | 0 | 0 | 0 | 16 | K | 2 | ROZPOCET | 0 | 0 | 0 | 0 | 0 | 1 | 0 | 16 | 48
| PP |  | Montáž uzemňovacího vedení vodičů FeZn pomocí svorek v zemi páskou do 120 mm2 ve městské zástavbě | [15 empty] | PP | 2
25 | M | 35441073 | drát D 10mm FeZn | kg | 819 |  | 0 |  |  |  | základní |  | 0 | 0 | 0 | 0 | 0 | 32 | M | 2 | ROZPOCET | 0 | 0 | 0 | 0 | 0 | 1 | 0 | 16 | 50
| PP |  | drát D 10mm FeZn | [15 empty] | PP | 2
26 | M | 34141142 | vodič propojovací jádro Cu lanované izolace PVC 450/750V (H07V-R) 1x16mm2 | m | 72 |  | 0 |  |  |  | základní |  | 0 | 0 | 0 | 0 | 0 | 32 | M | 2 | ROZPOCET | 0 | 0 | 0 | 0 | 0 | 1 | 0 | 16 | 52
| PP |  | vodič propojovací jádro Cu lanované izolace PVC 450/750V (H07V-R) 1x16mm2 | [15 empty] | PP | 2
27 | K | 210280003 | Zkoušky a prohlídky el rozvodů a zařízení celková prohlídka pro objem montážních prací přes 500 do 1 000 tis Kč | kus | 1 |  | 0 |  |  |  | základní |  | 0 | 0 | 0 | 0 | 0 | 16 | K | 2 | ROZPOCET | 0 | 0 | 0 | 0 | 0 | 1 | 0 | 16 | 54
| PP |  | Zkoušky a prohlídky el rozvodů a zařízení celková prohlídka pro objem montážních prací přes 500 do 1 000 tis Kč | [15 empty] | PP | 2
28 | K | 210280010 | Příplatek k celkové prohlídce za dalších i započatých 500 tis Kč přes 1 000 tis Kč | kus | 1 |  | 0 |  |  |  | základní |  | 0 | 0 | 0 | 0 | 0 | 16 | K | 2 | ROZPOCET | 0 | 0 | 0 | 0 | 0 | 1 | 0 | 16 | 56
| PP |  | Příplatek k celkové prohlídce za dalších i započatých 500 tis Kč přes 1 000 tis Kč | [15 empty] | PP | 2
29 | K | P2 | Doplnění RVO včetně zprovoznění | kpl | 1 |  | 0 |  |  |  | základní |  | 0 | 0 | 0 | 0 | 0 | 16 | K | 2 | ROZPOCET | 0 | 0 | 0 | 0 | 0 | 1 | 0 | 16 | 58
| PP |  | Doplnění RVO včetně zprovoznění | [15 empty] | PP | 2
30 | K | 210280211 | Měření zemních odporů zemniče prvního nebo samostatného | kus | 1 |  | 0 |  |  |  | základní |  | 0 | 0 | 0 | 0 | 0 | 16 | K | 2 | ROZPOCET | 0 | 0 | 0 | 0 | 0 | 1 | 0 | 16 | 60
| PP |  | Měření zemních odporů zemniče prvního nebo samostatného | [15 empty] | PP | 2
31 | K | 210280712 | Měření intenzity osvětlení na pracovišti do 50 svítidel | soubor | 1 |  | 0 |  |  |  | základní |  | 0 | 0 | 0 | 0 | 0 | 16 | K | 2 | ROZPOCET | 0 | 0 | 0 | 0 | 0 | 1 | 0 | 16 | 62
| PP |  | Měření intenzity osvětlení na pracovišti do 50 svítidel | [15 empty] | PP | 2
| D | M | Práce a dodávky M |  |  |  | 0 | [5 empty] | 0 |  | 0 |  | 0 | 3 | D | 0 | ROZPOCET | [6 empty] | 0
| D | 46-M | Zemní práce při extr.mont.pracích |  |  |  | 0 | [5 empty] | 0 |  | 0 |  | 0 | 3 | D | 1 | ROZPOCET | [6 empty] | 0
32 | K | 468051121 | Bourání základu betonového při elektromontážích | m3 | 2 |  | 0 |  |  |  | základní |  | 0 | 0 | 0 | 0 | 0 | 64 | K | 2 | ROZPOCET | 0 | 0 | 0 | 0 | 0 | 1 | 0 | 64 | 64
| PP |  | Bourání základu betonového při elektromontážích | [15 empty] | PP | 2
33 | K | 460131113 | Hloubení nezapažených jam při elektromontážích ručně v hornině tř I skupiny 3 | m3 | 2 |  | 0 |  |  |  | základní |  | 0 | 0 | 0 | 0 | 0 | 64 | K | 2 | ROZPOCET | 0 | 0 | 0 | 0 | 0 | 1 | 0 | 64 | 66
| PP |  | Hloubení nezapažených jam při elektromontážích ručně v hornině tř I skupiny 3 | [15 empty] | PP | 2
34 | K | 460161242 | Hloubení kabelových rýh ručně š 50 cm hl 50 cm v hornině tř I skupiny 3 | m | 576 |  | 0 |  |  |  | základní |  | 0 | 0 | 0 | 0 | 0 | 64 | K | 2 | ROZPOCET | 0 | 0 | 0 | 0 | 0 | 1 | 0 | 64 | 68
| PP |  | Hloubení kabelových rýh ručně š 50 cm hl 50 cm v hornině tř I skupiny 3 | [15 empty] | PP | 2
35 | K | 460161272 | Hloubení kabelových rýh ručně š 50 cm hl 80 cm v hornině tř I skupiny 3 | m | 101 |  | 0 |  |  |  | základní |  | 0 | 0 | 0 | 0 | 0 | 64 | K | 2 | ROZPOCET | 0 | 0 | 0 | 0 | 0 | 1 | 0 | 64 | 70
| PP |  | Hloubení kabelových rýh ručně š 50 cm hl 80 cm v hornině tř I skupiny 3 | [15 empty] | PP | 2
36 | K | 460161632 | Hloubení kabelových rýh ručně š 80 cm hl 70 cm v hornině tř I skupiny 3 | m | 86 |  | 0 |  |  |  | základní |  | 0 | 0 | 0 | 0 | 0 | 64 | K | 2 | ROZPOCET | 0 | 0 | 0 | 0 | 0 | 1 | 0 | 64 | 72
| PP |  | Hloubení kabelových rýh ručně š 80 cm hl 70 cm v hornině tř I skupiny 3 | [15 empty] | PP | 2
37 | K | 460641112 | Základové konstrukce při elektromontážích z monolitického betonu tř. C 12/15 | m3 | 4 |  | 0 |  |  |  | základní |  | 0 | 0 | 0 | 0 | 0 | 64 | K | 2 | ROZPOCET | 0 | 0 | 0 | 0 | 0 | 1 | 0 | 64 | 74
| PP |  | Základové konstrukce při elektromontážích z monolitického betonu tř. C 12/15 | [15 empty] | PP | 2
38 | M | 59246115 | dlažba betonová chodníková 300x300x32mm přírodní | m2 | 0.36 |  | 0 |  |  |  | základní |  | 0 | 0 | 0 | 0 | 0 | 256 | M | 2 | ROZPOCET | 0 | 0 | 0 | 0 | 0 | 1 | 0 | 64 | 76
| PP |  | dlažba betonová chodníková 300x300x32mm přírodní | [15 empty] | PP | 2
39 | M | 28614128 | trubka kanalizační žebrovaná PP DN 300x2000mm | m | 4 |  | 0 |  |  |  | základní |  | 0 | 0 | 0 | 0 | 0 | 256 | M | 2 | ROZPOCET | 0 | 0 | 0 | 0 | 0 | 1 | 0 | 64 | 78
| PP |  | trubka kanalizační žebrovaná PP DN 300x2000mm | [15 empty] | PP | 2
40 | K | 460431252 | Zásyp kabelových rýh ručně se zhutněním š 50 cm hl 50 cm z horniny tř I skupiny 3 | m | 576 |  | 0 |  |  |  | základní |  | 0 | 0 | 0 | 0 | 0 | 64 | K | 2 | ROZPOCET | 0 | 0 | 0 | 0 | 0 | 1 | 0 | 64 | 80
| PP |  | Zásyp kabelových rýh ručně se zhutněním š 50 cm hl 50 cm z horniny tř I skupiny 3 | [15 empty] | PP | 2
41 | K | 460431282 | Zásyp kabelových rýh ručně se zhutněním š 50 cm hl 80 cm z horniny tř I skupiny 3 | m | 101 |  | 0 |  |  |  | základní |  | 0 | 0 | 0 | 0 | 0 | 64 | K | 2 | ROZPOCET | 0 | 0 | 0 | 0 | 0 | 1 | 0 | 64 | 82
| PP |  | Zásyp kabelových rýh ručně se zhutněním š 50 cm hl 80 cm z horniny tř I skupiny 3 | [15 empty] | PP | 2
42 | K | 460431652 | Zásyp kabelových rýh ručně se zhutněním š 80 cm hl 70 cm z horniny tř I skupiny 3 | m | 86 |  | 0 |  |  |  | základní |  | 0 | 0 | 0 | 0 | 0 | 64 | K | 2 | ROZPOCET | 0 | 0 | 0 | 0 | 0 | 1 | 0 | 64 | 84
| PP |  | Zásyp kabelových rýh ručně se zhutněním š 80 cm hl 70 cm z horniny tř I skupiny 3 | [15 empty] | PP | 2
43 | K | 460742121 | Osazení kabelových prostupů z trub plastových do rýhy s obsypem z písku průměru do 10 cm | m | 1104 |  | 0 |  |  |  | základní |  | 0 | 0 | 0 | 0 | 0 | 64 | K | 2 | ROZPOCET | 0 | 0 | 0 | 0 | 0 | 1 | 0 | 64 | 86
| PP |  | Osazení kabelových prostupů z trub plastových do rýhy s obsypem z písku průměru do 10 cm | [15 empty] | PP | 2
44 | M | 34571352 | trubka elektroinstalační ohebná dvouplášťová korugovaná (chránička) D 52/63mm, HDPE+LDPE | m | 1104 |  | 0 |  |  |  | základní |  | 0 | 0 | 0 | 0 | 0 | 256 | M | 2 | ROZPOCET | 0 | 0 | 0 | 0 | 0 | 1 | 0 | 64 | 88
| PP |  | trubka elektroinstalační ohebná dvouplášťová korugovaná (chránička) D 52/63mm, HDPE+LDPE | [15 empty] | PP | 2
45 | K | 460742132 | Osazení kabelových prostupů z trub plastových do rýhy s obetonováním průměru přes 10 do 15 cm | m | 192 |  | 0 |  |  |  | základní |  | 0 | 0 | 0 | 0 | 0 | 64 | K | 2 | ROZPOCET | 0 | 0 | 0 | 0 | 0 | 1 | 0 | 64 | 90
| PP |  | Osazení kabelových prostupů z trub plastových do rýhy s obetonováním průměru přes 10 do 15 cm | [15 empty] | PP | 2
46 | M | 34571355 | trubka elektroinstalační ohebná dvouplášťová korugovaná (chránička) D 94/110mm, HDPE+LDPE | m | 192 |  | 0 |  |  |  | základní |  | 0 | 0 | 0 | 0 | 0 | 256 | M | 2 | ROZPOCET | 0 | 0 | 0 | 0 | 0 | 1 | 0 | 64 | 92
| PP |  | trubka elektroinstalační ohebná dvouplášťová korugovaná (chránička) D 94/110mm, HDPE+LDPE | [15 empty] | PP | 2
47 | K | 460671113 | Výstražná fólie pro krytí kabelů šířky 34 cm | m | 849 |  | 0 |  |  |  | základní |  | 0 | 0 | 0 | 0 | 0 | 64 | K | 2 | ROZPOCET | 0 | 0 | 0 | 0 | 0 | 1 | 0 | 64 | 94
| PP |  | Výstražná fólie pro krytí kabelů šířky 34 cm | [15 empty] | PP | 2
48 | K | 220180201 | Zatažení do tvárnicové tratě kabelu hmotnosti do 2 kg/m | m | 1104 |  | 0 |  |  |  | základní |  | 0 | 0 | 0 | 0 | 0 | 64 | K | 2 | ROZPOCET | 0 | 0 | 0 | 0 | 0 | 1 | 0 | 64 | 96
| PP |  | Zatažení do tvárnicové tratě kabelu hmotnosti do 2 kg/m | [15 empty] | PP | 2
49 | K | 220182002 | Zatažení ochranné trubky z HDPE 110 mm do chráničky | m | 1104 |  | 0 |  |  |  | základní |  | 0 | 0 | 0 | 0 | 0 | 64 | K | 2 | ROZPOCET | 0 | 0 | 0 | 0 | 0 | 1 | 0 | 64 | 98
| PP |  | Zatažení ochranné trubky z HDPE 110 mm do chráničky | [15 empty] | PP | 2
50 | K | P1 | Utěsnění kabelu v chráničce voděsnou pěnou | kus | 30 |  | 0 |  |  |  | základní |  | 0 | 0 | 0 | 0 | 0 | 64 | K | 2 | ROZPOCET | 0 | 0 | 0 | 0 | 0 | 1 | 0 | 64 | 100
| PP |  | Utěsnění kabelu v chráničce voděsnou pěnou | [15 empty] | PP | 2
51 | M | M5 | Montážní pěna | kus | 6 |  | 0 |  |  |  | základní |  | 0 | 0 | 0 | 0 | 0 | 256 | M | 2 | ROZPOCET | 0 | 0 | 0 | 0 | 0 | 1 | 0 | 64 | 102
| PP |  | Montážní pěna | [15 empty] | PP | 2

## SO 442.1 - Veřejné osvětl...
[9 empty] | >> skryté sloupce << | [9 empty] | {20bf01be-13a0-4b82-a279-f864463c14f4}
2
| KRYCÍ LIST SOUPISU PRACÍ | [8 empty] | v --- níže se nacházejí doplnkové a pomocné údaje k sestavám --- v | [8 empty] | False
Stavba:
Úprava TT Zábrdovická, dopravní napojení ulice Šámalovy
Objekt:
SO 442.1 - Veřejné osvětlení ul. Šámalova
| KSO: |  |  |  |  | CC-CZ:
| Místo: |  |  |  |  | Datum: | 21. 12. 2022
| Zadavatel: |  |  |  |  | IČ:
DIČ:
| Uchazeč: |  |  |  |  | IČ: | Vyplň údaj
|  | Vyplň údaj |  |  |  | DIČ: | Vyplň údaj
| Projektant: |  |  |  |  | IČ:
DIČ:
| Zpracovatel: |  |  |  |  | IČ:
DIČ:
Poznámka:
| Cena bez DPH | [5 empty] | 0
|  |  | Základ daně |  |  | Sazba daně | Výše daně
| DPH | základní | 0 |  |  | 21% | 0
|  | snížená | 0 |  |  | 15% | 0
|  | zákl. přenesená | 0 |  |  | 21% | 0
|  | sníž. přenesená | 0 |  |  | 15% | 0
|  | nulová | 0 |  |  | 0% | 0
| Cena s DPH |  |  | v | CZK |  | 0
| Projektant |  |  | Zpracovatel
| Datum a podpis: |  | Razítko | Datum a podpis: |  |  | Razítko
| Objednavatel |  |  | Uchazeč
| Datum a podpis: |  | Razítko | Datum a podpis: |  |  | Razítko
REKAPITULACE ČLENĚNÍ SOUPISU PRACÍ
Stavba:
Úprava TT Zábrdovická, dopravní napojení ulice Šámalovy
Objekt:
SO 442.1 - Veřejné osvětlení ul. Šámalova
Místo: | [5 empty] | Datum: | 21. 12. 2022
Zadavatel: | [5 empty] | Projektant:
Uchazeč: |  |  | Vyplň údaj |  |  | Zpracovatel:
Kód dílu - Popis | [6 empty] | Cena celkem [CZK]
Náklady ze soupisu prací | [6 empty] | 0 | [12 empty] | -1
| HSV - Práce a dodávky HSV | [5 empty] | 0
| 997 - Přesun sutě | [5 empty] | 0
| PSV - Práce a dodávky PSV | [5 empty] | 0
| 741 - Elektroinstalace - silnoproud | [5 empty] | 0
| M - Práce a dodávky M | [5 empty] | 0
| 46-M - Zemní práce při extr.mont.pracích | [5 empty] | 0
SOUPIS PRACÍ
Stavba:
Úprava TT Zábrdovická, dopravní napojení ulice Šámalovy
Objekt:
SO 442.1 - Veřejné osvětlení ul. Šámalova
Místo: | [5 empty] | Datum: | 21. 12. 2022
Zadavatel: | [5 empty] | Projektant:
Uchazeč: |  |  | Vyplň údaj |  |  | Zpracovatel:
PČ | Typ | Kód | Popis | MJ | Množství | J.cena [CZK] | Cena celkem [CZK] | Cenová soustava |  |  | DPH | J. Nh [h] | Nh celkem [h] | J. hmotnost [t] | Hmotnost celkem [t] | J. suť [t] | Suť Celkem [t]
Náklady soupisu celkem | [6 empty] | 0 | [5 empty] | 0 |  | 0 |  | 0 |  | D | -1 | [7 empty] | 0
| D | HSV | Práce a dodávky HSV |  |  |  | 0 | [5 empty] | 0 |  | 0 |  | 0 | 1 | D | 0 | ROZPOCET | [6 empty] | 0
| D | 997 | Přesun sutě |  |  |  | 0 | [5 empty] | 0 |  | 0 |  | 0 | 1 | D | 1 | ROZPOCET | [6 empty] | 0
1 | K | 997221615 | Poplatek za uložení na skládce (skládkovné) stavebního odpadu betonového kód odpadu 17 01 01 | t | 5.5 |  | 0 |  |  |  | základní |  | 0 | 0 | 0 | 0 | 0 | 4 | K | 2 | ROZPOCET | 0 | 0 | 0 | 0 | 0 | 1 | 0 | 4 | 2
| PP |  | Poplatek za uložení na skládce (skládkovné) stavebního odpadu betonového kód odpadu 17 01 01 | [15 empty] | PP | 2
2 | K | 997221655 | Poplatek za uložení na skládce (skládkovné) zeminy a kamení kód odpadu 17 05 04 | t | 60.48 |  | 0 |  |  |  | základní |  | 0 | 0 | 0 | 0 | 0 | 4 | K | 2 | ROZPOCET | 0 | 0 | 0 | 0 | 0 | 1 | 0 | 4 | 4
| PP |  | Poplatek za uložení na skládce (skládkovné) zeminy a kamení kód odpadu 17 05 04 | [15 empty] | PP | 2
3 | K | 469972111 | Odvoz suti a vybouraných hmot při elektromontážích do 1 km | t | 65.98 |  | 0 |  |  |  | základní |  | 0 | 0 | 0 | 0 | 0 | 4 | K | 2 | ROZPOCET | 0 | 0 | 0 | 0 | 0 | 1 | 0 | 4 | 6
| PP |  | Odvoz suti a vybouraných hmot při elektromontážích do 1 km | [15 empty] | PP | 2
4 | K | 469972121 | Příplatek k odvozu suti a vybouraných hmot při elektromontážích za každý další 1 km | t | 659.8 |  | 0 |  |  |  | základní |  | 0 | 0 | 0 | 0 | 0 | 4 | K | 2 | ROZPOCET | 0 | 0 | 0 | 0 | 0 | 1 | 0 | 4 | 8
| PP |  | Příplatek k odvozu suti a vybouraných hmot při elektromontážích za každý další 1 km | [15 empty] | PP | 2
| D | PSV | Práce a dodávky PSV |  |  |  | 0 | [5 empty] | 0 |  | 0 |  | 0 | 2 | D | 0 | ROZPOCET | [6 empty] | 0
| D | 741 | Elektroinstalace - silnoproud |  |  |  | 0 | [5 empty] | 0 |  | 0 |  | 0 | 2 | D | 1 | ROZPOCET | [6 empty] | 0
5 | K | 741375821 | Demontáž svítidla průmyslového výbojkového venkovního na výložníku do 3 m se zachováním funkčnosti | kus | 5 |  | 0 |  |  |  | základní |  | 0 | 0 | 0 | 0 | 0 | 16 | K | 2 | ROZPOCET | 0 | 0 | 0 | 0 | 0 | 1 | 0 | 16 | 10
| PP |  | Demontáž svítidla průmyslového výbojkového venkovního na výložníku do 3 m se zachováním funkčnosti | [15 empty] | PP | 2
6 | K | 218204002 | Demontáž stožárů osvětlení parkových ocelových | kus | 5 |  | 0 |  |  |  | základní |  | 0 | 0 | 0 | 0 | 0 | 16 | K | 2 | ROZPOCET | 0 | 0 | 0 | 0 | 0 | 1 | 0 | 16 | 12
| PP |  | Demontáž stožárů osvětlení parkových ocelových | [15 empty] | PP | 2
7 | K | 218204202 | Demontáž elektrovýzbroje stožárů osvětlení 2 okruhy | kus | 5 |  | 0 |  |  |  | základní |  | 0 | 0 | 0 | 0 | 0 | 16 | K | 2 | ROZPOCET | 0 | 0 | 0 | 0 | 0 | 1 | 0 | 16 | 14
| PP |  | Demontáž elektrovýzbroje stožárů osvětlení 2 okruhy | [15 empty] | PP | 2
8 | K | 218812035 | Demontáž kabelů Cu plných nebo laněných kulatých do 1 kV žíly 4x16 mm2 (např. CYKY) bez odpojení vodičů uložených volně nebo v liště | m | 190 |  | 0 |  |  |  | základní |  | 0 | 0 | 0 | 0 | 0 | 16 | K | 2 | ROZPOCET | 0 | 0 | 0 | 0 | 0 | 1 | 0 | 16 | 16
| PP |  | Demontáž kabelů Cu plných nebo laněných kulatých do 1 kV žíly 4x16 mm2 (např. CYKY) bez odpojení vodičů uložených volně nebo v liště | [15 empty] | PP | 2
9 | K | 210100422 | Ukončení kabelů a vodičů kabelovou koncovkou do 4 žil do 1 kV včetně zapojení KSM 35 do 4x16 mm2 | kus | 30 |  | 0 |  |  |  | základní |  | 0 | 0 | 0 | 0 | 0 | 16 | K | 2 | ROZPOCET | 0 | 0 | 0 | 0 | 0 | 1 | 0 | 16 | 18
| PP |  | Ukončení kabelů a vodičů kabelovou koncovkou do 4 žil do 1 kV včetně zapojení KSM 35 do 4x16 mm2 | [15 empty] | PP | 2
10 | K | 210204103 | Montáž výložníků osvětlení jednoramenných sloupových hmotnosti do 35 kg | kus | 12 |  | 0 |  |  |  | základní |  | 0 | 0 | 0 | 0 | 0 | 16 | K | 2 | ROZPOCET | 0 | 0 | 0 | 0 | 0 | 1 | 0 | 16 | 20
| PP |  | Montáž výložníků osvětlení jednoramenných sloupových hmotnosti do 35 kg | [15 empty] | PP | 2
11 | M | 31673000 | výložník obloukový jednoduchý k osvětlovacím stožárům uličním výška 1800 mm vyložení 1500mm | kus | 10 |  | 0 |  |  |  | základní |  | 0 | 0 | 0 | 0 | 0 | 32 | M | 2 | ROZPOCET | 0 | 0 | 0 | 0 | 0 | 1 | 0 | 16 | 22
| PP |  | výložník obloukový jednoduchý k osvětlovacím stožárům uličním výška 1800 mm vyložení 1500mm | [15 empty] | PP | 2
12 | M | M6 | výložník obloukový jednoduchý k osvětlovacím stožárům uličním výška 1800 mm vyložení 1000mm | kus | 2 |  | 0 |  |  |  | základní |  | 0 | 0 | 0 | 0 | 0 | 32 | M | 2 | ROZPOCET | 0 | 0 | 0 | 0 | 0 | 1 | 0 | 16 | 24
| PP |  | výložník obloukový jednoduchý k osvětlovacím stožárům uličním výška 1800 mm vyložení 1000mm | [15 empty] | PP | 2
13 | K | 210204202 | Montáž elektrovýzbroje stožárů osvětlení 2 okruhy | kus | 12 |  | 0 |  |  |  | základní |  | 0 | 0 | 0 | 0 | 0 | 16 | K | 2 | ROZPOCET | 0 | 0 | 0 | 0 | 0 | 1 | 0 | 16 | 26
| PP |  | Montáž elektrovýzbroje stožárů osvětlení 2 okruhy | [15 empty] | PP | 2
14 | M | 34111036 | kabel instalační jádro Cu plné izolace PVC plášť PVC 450/750V (CYKY) 3x2,5mm2 | m | 168 |  | 0 |  |  |  | základní |  | 0 | 0 | 0 | 0 | 0 | 32 | M | 2 | ROZPOCET | 0 | 0 | 0 | 0 | 0 | 1 | 0 | 16 | 28
| PP |  | kabel instalační jádro Cu plné izolace PVC plášť PVC 450/750V (CYKY) 3x2,5mm2 | [15 empty] | PP | 2
15 | M | M3 | Elektrovýzbroj stožárová | kus | 12 |  | 0 |  |  |  | základní |  | 0 | 0 | 0 | 0 | 0 | 32 | M | 2 | ROZPOCET | 0 | 0 | 0 | 0 | 0 | 1 | 0 | 16 | 30
| PP |  | Elektrovýzbroj stožárová | [15 empty] | PP | 2
16 | K | 741372151 | Montáž svítidlo LED průmyslové závěsné lampa se zapojením vodičů | kus | 12 |  | 0 |  |  |  | základní |  | 0 | 0 | 0 | 0 | 0 | 16 | K | 2 | ROZPOCET | 0 | 0 | 0 | 0 | 0 | 1 | 0 | 16 | 32
| PP |  | Montáž svítidlo LED průmyslové závěsné lampa se zapojením vodičů | [15 empty] | PP | 2
17 | M | M8 | Svítidlo LED 37W 3000K | kus | 12 |  | 0 |  |  |  | základní |  | 0 | 0 | 0 | 0 | 0 | 32 | M | 2 | ROZPOCET | 0 | 0 | 0 | 0 | 0 | 1 | 0 | 16 | 34
| PP |  | Svítidlo LED 37W 3000K | [15 empty] | PP | 2
18 | K | 210812035 | Montáž kabelu Cu plného nebo laněného do 1 kV žíly 4x16 mm2 (např. CYKY) bez ukončení uloženého volně nebo v liště | m | 462 |  | 0 |  |  |  | základní |  | 0 | 0 | 0 | 0 | 0 | 16 | K | 2 | ROZPOCET | 0 | 0 | 0 | 0 | 0 | 1 | 0 | 16 | 36
| PP |  | Montáž kabelu Cu plného nebo laněného do 1 kV žíly 4x16 mm2 (např. CYKY) bez ukončení uloženého volně nebo v liště | [15 empty] | PP | 2
19 | M | 34111080 | kabel instalační jádro Cu plné izolace PVC plášť PVC 450/750V (CYKY) 4x16mm2 | m | 462 |  | 0 |  |  |  | základní |  | 0 | 0 | 0 | 0 | 0 | 32 | M | 2 | ROZPOCET | 0 | 0 | 0 | 0 | 0 | 1 | 0 | 16 | 38
| PP |  | kabel instalační jádro Cu plné izolace PVC plášť PVC 450/750V (CYKY) 4x16mm2 | [15 empty] | PP | 2
20 | K | 210220020 | Montáž uzemňovacího vedení vodičů FeZn pomocí svorek v zemi páskou do 120 mm2 ve městské zástavbě | m | 382 |  | 0 |  |  |  | základní |  | 0 | 0 | 0 | 0 | 0 | 16 | K | 2 | ROZPOCET | 0 | 0 | 0 | 0 | 0 | 1 | 0 | 16 | 40
| PP |  | Montáž uzemňovacího vedení vodičů FeZn pomocí svorek v zemi páskou do 120 mm2 ve městské zástavbě | [15 empty] | PP | 2
21 | M | 35441073 | drát D 10mm FeZn | kg | 237 |  | 0 |  |  |  | základní |  | 0 | 0 | 0 | 0 | 0 | 32 | M | 2 | ROZPOCET | 0 | 0 | 0 | 0 | 0 | 1 | 0 | 16 | 42
| PP |  | drát D 10mm FeZn | [15 empty] | PP | 2
22 | M | 34141142 | vodič propojovací jádro Cu lanované izolace PVC 450/750V (H07V-R) 1x16mm2 | m | 36 |  | 0 |  |  |  | základní |  | 0 | 0 | 0 | 0 | 0 | 32 | M | 2 | ROZPOCET | 0 | 0 | 0 | 0 | 0 | 1 | 0 | 16 | 44
| PP |  | vodič propojovací jádro Cu lanované izolace PVC 450/750V (H07V-R) 1x16mm2 | [15 empty] | PP | 2
23 | K | 210191563 | Montáž skříní pojistkových oceloplechových typ RVO 6 až 8 bez zapojení vodičů | kus | 2 |  | 0 |  |  |  | základní |  | 0 | 0 | 0 | 0 | 0 | 16 | K | 2 | ROZPOCET | 0 | 0 | 0 | 0 | 0 | 1 | 0 | 16 | 46
| PP |  | Montáž skříní pojistkových oceloplechových typ RVO 6 až 8 bez zapojení vodičů | [15 empty] | PP | 2
24 | M | M7 | Pilířová rozpojovací skříň RF 5:4 | kus | 2 |  | 0 |  |  |  | základní |  | 0 | 0 | 0 | 0 | 0 | 32 | M | 2 | ROZPOCET | 0 | 0 | 0 | 0 | 0 | 1 | 0 | 16 | 48
| PP |  | Pilířová rozpojovací skříň RF 5:4 | [15 empty] | PP | 2
25 | K | 210280002 | Zkoušky a prohlídky el rozvodů a zařízení celková prohlídka pro objem montážních prací přes 100 do 500 tis Kč | kus | 1 |  | 0 |  |  |  | základní |  | 0 | 0 | 0 | 0 | 0 | 16 | K | 2 | ROZPOCET | 0 | 0 | 0 | 0 | 0 | 1 | 0 | 16 | 50
| PP |  | Zkoušky a prohlídky el rozvodů a zařízení celková prohlídka pro objem montážních prací přes 100 do 500 tis Kč | [15 empty] | PP | 2
26 | K | 210280211 | Měření zemních odporů zemniče prvního nebo samostatného | kus | 1 |  | 0 |  |  |  | základní |  | 0 | 0 | 0 | 0 | 0 | 16 | K | 2 | ROZPOCET | 0 | 0 | 0 | 0 | 0 | 1 | 0 | 16 | 52
| PP |  | Měření zemních odporů zemniče prvního nebo samostatného | [15 empty] | PP | 2
27 | K | 210280712 | Měření intenzity osvětlení na pracovišti do 50 svítidel | soubor | 1 |  | 0 |  |  |  | základní |  | 0 | 0 | 0 | 0 | 0 | 16 | K | 2 | ROZPOCET | 0 | 0 | 0 | 0 | 0 | 1 | 0 | 16 | 54
| PP |  | Měření intenzity osvětlení na pracovišti do 50 svítidel | [15 empty] | PP | 2
| D | M | Práce a dodávky M |  |  |  | 0 | [5 empty] | 0 |  | 0 |  | 0 | 3 | D | 0 | ROZPOCET | [6 empty] | 0
| D | 46-M | Zemní práce při extr.mont.pracích |  |  |  | 0 | [5 empty] | 0 |  | 0 |  | 0 | 3 | D | 1 | ROZPOCET | [6 empty] | 0
28 | K | 468051121 | Bourání základu betonového při elektromontážích | m3 | 5 |  | 0 |  |  |  | základní |  | 0 | 0 | 0 | 0 | 0 | 64 | K | 2 | ROZPOCET | 0 | 0 | 0 | 0 | 0 | 1 | 0 | 64 | 56
| PP |  | Bourání základu betonového při elektromontážích | [15 empty] | PP | 2
29 | K | 460131113 | Hloubení nezapažených jam při elektromontážích ručně v hornině tř I skupiny 3 | m3 | 1 |  | 0 |  |  |  | základní |  | 0 | 0 | 0 | 0 | 0 | 64 | K | 2 | ROZPOCET | 0 | 0 | 0 | 0 | 0 | 1 | 0 | 64 | 58
| PP |  | Hloubení nezapažených jam při elektromontážích ručně v hornině tř I skupiny 3 | [15 empty] | PP | 2
30 | K | 460161242 | Hloubení kabelových rýh ručně š 50 cm hl 50 cm v hornině tř I skupiny 3 | m | 302 |  | 0 |  |  |  | základní |  | 0 | 0 | 0 | 0 | 0 | 64 | K | 2 | ROZPOCET | 0 | 0 | 0 | 0 | 0 | 1 | 0 | 64 | 60
| PP |  | Hloubení kabelových rýh ručně š 50 cm hl 50 cm v hornině tř I skupiny 3 | [15 empty] | PP | 2
31 | K | 460161272 | Hloubení kabelových rýh ručně š 50 cm hl 80 cm v hornině tř I skupiny 3 | m | 34 |  | 0 |  |  |  | základní |  | 0 | 0 | 0 | 0 | 0 | 64 | K | 2 | ROZPOCET | 0 | 0 | 0 | 0 | 0 | 1 | 0 | 64 | 62
| PP |  | Hloubení kabelových rýh ručně š 50 cm hl 80 cm v hornině tř I skupiny 3 | [15 empty] | PP | 2
32 | K | 460431252 | Zásyp kabelových rýh ručně se zhutněním š 50 cm hl 50 cm z horniny tř I skupiny 3 | m | 302 |  | 0 |  |  |  | základní |  | 0 | 0 | 0 | 0 | 0 | 64 | K | 2 | ROZPOCET | 0 | 0 | 0 | 0 | 0 | 1 | 0 | 64 | 64
| PP |  | Zásyp kabelových rýh ručně se zhutněním š 50 cm hl 50 cm z horniny tř I skupiny 3 | [15 empty] | PP | 2
33 | K | 460431282 | Zásyp kabelových rýh ručně se zhutněním š 50 cm hl 80 cm z horniny tř I skupiny 3 | m | 34 |  | 0 |  |  |  | základní |  | 0 | 0 | 0 | 0 | 0 | 64 | K | 2 | ROZPOCET | 0 | 0 | 0 | 0 | 0 | 1 | 0 | 64 | 66
| PP |  | Zásyp kabelových rýh ručně se zhutněním š 50 cm hl 80 cm z horniny tř I skupiny 3 | [15 empty] | PP | 2
34 | K | 460742121 | Osazení kabelových prostupů z trub plastových do rýhy s obsypem z písku průměru do 10 cm | m | 462 |  | 0 |  |  |  | základní |  | 0 | 0 | 0 | 0 | 0 | 64 | K | 2 | ROZPOCET | 0 | 0 | 0 | 0 | 0 | 1 | 0 | 64 | 68
| PP |  | Osazení kabelových prostupů z trub plastových do rýhy s obsypem z písku průměru do 10 cm | [15 empty] | PP | 2
35 | M | 34571352 | trubka elektroinstalační ohebná dvouplášťová korugovaná (chránička) D 52/63mm, HDPE+LDPE | m | 462 |  | 0 |  |  |  | základní |  | 0 | 0 | 0 | 0 | 0 | 256 | M | 2 | ROZPOCET | 0 | 0 | 0 | 0 | 0 | 1 | 0 | 64 | 70
| PP |  | trubka elektroinstalační ohebná dvouplášťová korugovaná (chránička) D 52/63mm, HDPE+LDPE | [15 empty] | PP | 2
36 | K | 460742132 | Osazení kabelových prostupů z trub plastových do rýhy s obetonováním průměru přes 10 do 15 cm | m | 20 |  | 0 |  |  |  | základní |  | 0 | 0 | 0 | 0 | 0 | 64 | K | 2 | ROZPOCET | 0 | 0 | 0 | 0 | 0 | 1 | 0 | 64 | 72
| PP |  | Osazení kabelových prostupů z trub plastových do rýhy s obetonováním průměru přes 10 do 15 cm | [15 empty] | PP | 2
37 | M | 34571355 | trubka elektroinstalační ohebná dvouplášťová korugovaná (chránička) D 94/110mm, HDPE+LDPE | m | 20 |  | 0 |  |  |  | základní |  | 0 | 0 | 0 | 0 | 0 | 256 | M | 2 | ROZPOCET | 0 | 0 | 0 | 0 | 0 | 1 | 0 | 64 | 74
| PP |  | trubka elektroinstalační ohebná dvouplášťová korugovaná (chránička) D 94/110mm, HDPE+LDPE | [15 empty] | PP | 2
38 | K | 460671113 | Výstražná fólie pro krytí kabelů šířky 34 cm | m | 336 |  | 0 |  |  |  | základní |  | 0 | 0 | 0 | 0 | 0 | 64 | K | 2 | ROZPOCET | 0 | 0 | 0 | 0 | 0 | 1 | 0 | 64 | 76
| PP |  | Výstražná fólie pro krytí kabelů šířky 34 cm | [15 empty] | PP | 2
39 | K | 220180201 | Zatažení do tvárnicové tratě kabelu hmotnosti do 2 kg/m | m | 462 |  | 0 |  |  |  | základní |  | 0 | 0 | 0 | 0 | 0 | 64 | K | 2 | ROZPOCET | 0 | 0 | 0 | 0 | 0 | 1 | 0 | 64 | 78
| PP |  | Zatažení do tvárnicové tratě kabelu hmotnosti do 2 kg/m | [15 empty] | PP | 2
40 | K | 220182002 | Zatažení ochranné trubky z HDPE 110 mm do chráničky | m | 20 |  | 0 |  |  |  | základní |  | 0 | 0 | 0 | 0 | 0 | 64 | K | 2 | ROZPOCET | 0 | 0 | 0 | 0 | 0 | 1 | 0 | 64 | 80
| PP |  | Zatažení ochranné trubky z HDPE 110 mm do chráničky | [15 empty] | PP | 2
41 | K | P1 | Utěsnění kabelu v chráničce voděsnou pěnou | kus | 2 |  | 0 |  |  |  | základní |  | 0 | 0 | 0 | 0 | 0 | 64 | K | 2 | ROZPOCET | 0 | 0 | 0 | 0 | 0 | 1 | 0 | 64 | 82
| PP |  | Utěsnění kabelu v chráničce voděsnou pěnou | [15 empty] | PP | 2
42 | M | M5 | Montážní pěna | kus | 1 |  | 0 |  |  |  | základní |  | 0 | 0 | 0 | 0 | 0 | 256 | M | 2 | ROZPOCET | 0 | 0 | 0 | 0 | 0 | 1 | 0 | 64 | 84
| PP |  | Montážní pěna | [15 empty] | PP | 2

## SO 442.2 - Veřejné osvětl...
[9 empty] | >> skryté sloupce << | [9 empty] | {ee6fb905-716e-406e-b702-02acb052faaf}
2
| KRYCÍ LIST SOUPISU PRACÍ | [8 empty] | v --- níže se nacházejí doplnkové a pomocné údaje k sestavám --- v | [8 empty] | False
Stavba:
Úprava TT Zábrdovická, dopravní napojení ulice Šámalovy
Objekt:
SO 442.2 - Veřejné osvětlení ul. Šámalova - sloupy
| KSO: |  |  |  |  | CC-CZ:
| Místo: |  |  |  |  | Datum: | 21. 12. 2022
| Zadavatel: |  |  |  |  | IČ:
DIČ:
| Uchazeč: |  |  |  |  | IČ: | Vyplň údaj
|  | Vyplň údaj |  |  |  | DIČ: | Vyplň údaj
| Projektant: |  |  |  |  | IČ:
DIČ:
| Zpracovatel: |  |  |  |  | IČ:
DIČ:
Poznámka:
| Cena bez DPH | [5 empty] | 0
|  |  | Základ daně |  |  | Sazba daně | Výše daně
| DPH | základní | 0 |  |  | 21% | 0
|  | snížená | 0 |  |  | 15% | 0
|  | zákl. přenesená | 0 |  |  | 21% | 0
|  | sníž. přenesená | 0 |  |  | 15% | 0
|  | nulová | 0 |  |  | 0% | 0
| Cena s DPH |  |  | v | CZK |  | 0
| Projektant |  |  | Zpracovatel
| Datum a podpis: |  | Razítko | Datum a podpis: |  |  | Razítko
| Objednavatel |  |  | Uchazeč
| Datum a podpis: |  | Razítko | Datum a podpis: |  |  | Razítko
REKAPITULACE ČLENĚNÍ SOUPISU PRACÍ
Stavba:
Úprava TT Zábrdovická, dopravní napojení ulice Šámalovy
Objekt:
SO 442.2 - Veřejné osvětlení ul. Šámalova - sloupy
Místo: | [5 empty] | Datum: | 21. 12. 2022
Zadavatel: | [5 empty] | Projektant:
Uchazeč: |  |  | Vyplň údaj |  |  | Zpracovatel:
Kód dílu - Popis | [6 empty] | Cena celkem [CZK]
Náklady ze soupisu prací | [6 empty] | 0 | [12 empty] | -1
SOUPIS PRACÍ
Stavba:
Úprava TT Zábrdovická, dopravní napojení ulice Šámalovy
Objekt:
SO 442.2 - Veřejné osvětlení ul. Šámalova - sloupy
Místo: | [5 empty] | Datum: | 21. 12. 2022
Zadavatel: | [5 empty] | Projektant:
Uchazeč: |  |  | Vyplň údaj |  |  | Zpracovatel:
PČ | Typ | Kód | Popis | MJ | Množství | J.cena [CZK] | Cena celkem [CZK] | Cenová soustava |  |  | DPH | J. Nh [h] | Nh celkem [h] | J. hmotnost [t] | Hmotnost celkem [t] | J. suť [t] | Suť Celkem [t]
Náklady soupisu celkem | [6 empty] | 0 | [5 empty] | 0 |  | 0 |  | 0 |  | D | -1 | [7 empty] | 0
0 | K | Pol309 | Trakční stožár typu Bo | ks | 9 |  | 0 |  |  |  | základní |  | 0 | 0 | 0 | 0 | 0 | 4 | K | 0 | ROZPOCET | 0 | 0 | 0 | 0 | 0 | 1 | 0 | 4 | 2
| PP |  | Trakční stožár typu Bo | [15 empty] | PP | 0
0 | K | Pol310 | Trakční stožár typu Bob | ks | 1 |  | 0 |  |  |  | základní |  | 0 | 0 | 0 | 0 | 0 | 4 | K | 0 | ROZPOCET | 0 | 0 | 0 | 0 | 0 | 1 | 0 | 4 | 4
| PP |  | Trakční stožár typu Bob | [15 empty] | PP | 0
0 | K | Pol311 | Očíslování stožáru | ks | 10 |  | 0 |  |  |  | základní |  | 0 | 0 | 0 | 0 | 0 | 4 | K | 0 | ROZPOCET | 0 | 0 | 0 | 0 | 0 | 1 | 0 | 4 | 6
| PP |  | Očíslování stožáru | [15 empty] | PP | 0
0 | K | Pol312 | Hlavička základu stožáru | ks | 10 |  | 0 |  |  |  | základní |  | 0 | 0 | 0 | 0 | 0 | 4 | K | 0 | ROZPOCET | 0 | 0 | 0 | 0 | 0 | 1 | 0 | 4 | 8
| PP |  | Hlavička základu stožáru | [15 empty] | PP | 0
0 | K | Pol313 | Beton. základ stož. vč.výkopu, odvozu zeminy 15 km | m3 | 37.8 |  | 0 |  |  |  | základní |  | 0 | 0 | 0 | 0 | 0 | 4 | K | 0 | ROZPOCET | 0 | 0 | 0 | 0 | 0 | 1 | 0 | 4 | 10
| PP |  | Beton. základ stož. vč.výkopu, odvozu zeminy 15 km | [15 empty] | PP | 0
0 | K | Pol314 | Výkop nad základem | m3 | 12.6 |  | 0 |  |  |  | základní |  | 0 | 0 | 0 | 0 | 0 | 4 | K | 0 | ROZPOCET | 0 | 0 | 0 | 0 | 0 | 1 | 0 | 4 | 12
| PP |  | Výkop nad základem | [15 empty] | PP | 0

## SO 443 - Úprava veřejného...
[9 empty] | >> skryté sloupce << | [9 empty] | {d3f04ff4-c86f-42e7-8225-e5faf0e7d09c}
2
| KRYCÍ LIST SOUPISU PRACÍ | [8 empty] | v --- níže se nacházejí doplnkové a pomocné údaje k sestavám --- v | [8 empty] | False
Stavba:
Úprava TT Zábrdovická, dopravní napojení ulice Šámalovy
Objekt:
SO 443 - Úprava veřejného osvětlení ul. Lazaretní
| KSO: |  |  |  |  | CC-CZ:
| Místo: |  |  |  |  | Datum: | 21. 12. 2022
| Zadavatel: |  |  |  |  | IČ:
DIČ:
| Uchazeč: |  |  |  |  | IČ: | Vyplň údaj
|  | Vyplň údaj |  |  |  | DIČ: | Vyplň údaj
| Projektant: |  |  |  |  | IČ:
DIČ:
| Zpracovatel: |  |  |  |  | IČ:
DIČ:
Poznámka:
| Cena bez DPH | [5 empty] | 0
|  |  | Základ daně |  |  | Sazba daně | Výše daně
| DPH | základní | 0 |  |  | 21% | 0
|  | snížená | 0 |  |  | 15% | 0
|  | zákl. přenesená | 0 |  |  | 21% | 0
|  | sníž. přenesená | 0 |  |  | 15% | 0
|  | nulová | 0 |  |  | 0% | 0
| Cena s DPH |  |  | v | CZK |  | 0
| Projektant |  |  | Zpracovatel
| Datum a podpis: |  | Razítko | Datum a podpis: |  |  | Razítko
| Objednavatel |  |  | Uchazeč
| Datum a podpis: |  | Razítko | Datum a podpis: |  |  | Razítko
REKAPITULACE ČLENĚNÍ SOUPISU PRACÍ
Stavba:
Úprava TT Zábrdovická, dopravní napojení ulice Šámalovy
Objekt:
SO 443 - Úprava veřejného osvětlení ul. Lazaretní
Místo: | [5 empty] | Datum: | 21. 12. 2022
Zadavatel: | [5 empty] | Projektant:
Uchazeč: |  |  | Vyplň údaj |  |  | Zpracovatel:
Kód dílu - Popis | [6 empty] | Cena celkem [CZK]
Náklady ze soupisu prací | [6 empty] | 0 | [12 empty] | -1
| HSV - Práce a dodávky HSV | [5 empty] | 0
| 997 - Přesun sutě | [5 empty] | 0
| PSV - Práce a dodávky PSV | [5 empty] | 0
| 741 - Elektroinstalace - silnoproud | [5 empty] | 0
| M - Práce a dodávky M | [5 empty] | 0
| 46-M - Zemní práce při extr.mont.pracích | [5 empty] | 0
SOUPIS PRACÍ
Stavba:
Úprava TT Zábrdovická, dopravní napojení ulice Šámalovy
Objekt:
SO 443 - Úprava veřejného osvětlení ul. Lazaretní
Místo: | [5 empty] | Datum: | 21. 12. 2022
Zadavatel: | [5 empty] | Projektant:
Uchazeč: |  |  | Vyplň údaj |  |  | Zpracovatel:
PČ | Typ | Kód | Popis | MJ | Množství | J.cena [CZK] | Cena celkem [CZK] | Cenová soustava |  |  | DPH | J. Nh [h] | Nh celkem [h] | J. hmotnost [t] | Hmotnost celkem [t] | J. suť [t] | Suť Celkem [t]
Náklady soupisu celkem | [6 empty] | 0 | [5 empty] | 0 |  | 0 |  | 0 |  | D | -1 | [7 empty] | 0
| D | HSV | Práce a dodávky HSV |  |  |  | 0 | [5 empty] | 0 |  | 0 |  | 0 | 1 | D | 0 | ROZPOCET | [6 empty] | 0
| D | 997 | Přesun sutě |  |  |  | 0 | [5 empty] | 0 |  | 0 |  | 0 | 1 | D | 1 | ROZPOCET | [6 empty] | 0
1 | K | 997221655 | Poplatek za uložení na skládce (skládkovné) zeminy a kamení kód odpadu 17 05 04 | t | 9.36 |  | 0 |  |  |  | základní |  | 0 | 0 | 0 | 0 | 0 | 4 | K | 2 | ROZPOCET | 0 | 0 | 0 | 0 | 0 | 1 | 0 | 4 | 2
| PP |  | Poplatek za uložení na skládce (skládkovné) zeminy a kamení kód odpadu 17 05 04 | [15 empty] | PP | 2
2 | K | 469972111 | Odvoz suti a vybouraných hmot při elektromontážích do 1 km | t | 9.36 |  | 0 |  |  |  | základní |  | 0 | 0 | 0 | 0 | 0 | 4 | K | 2 | ROZPOCET | 0 | 0 | 0 | 0 | 0 | 1 | 0 | 4 | 4
| PP |  | Odvoz suti a vybouraných hmot při elektromontážích do 1 km | [15 empty] | PP | 2
3 | K | 469972121 | Příplatek k odvozu suti a vybouraných hmot při elektromontážích za každý další 1 km | t | 93.6 |  | 0 |  |  |  | základní |  | 0 | 0 | 0 | 0 | 0 | 4 | K | 2 | ROZPOCET | 0 | 0 | 0 | 0 | 0 | 1 | 0 | 4 | 6
| PP |  | Příplatek k odvozu suti a vybouraných hmot při elektromontážích za každý další 1 km | [15 empty] | PP | 2
| D | PSV | Práce a dodávky PSV |  |  |  | 0 | [5 empty] | 0 |  | 0 |  | 0 | 2 | D | 0 | ROZPOCET | [6 empty] | 0
| D | 741 | Elektroinstalace - silnoproud |  |  |  | 0 | [5 empty] | 0 |  | 0 |  | 0 | 2 | D | 1 | ROZPOCET | [6 empty] | 0
4 | K | 210100422 | Ukončení kabelů a vodičů kabelovou koncovkou do 4 žil do 1 kV včetně zapojení KSM 35 do 4x16 mm2 | kus | 6 |  | 0 |  |  |  | základní |  | 0 | 0 | 0 | 0 | 0 | 16 | K | 2 | ROZPOCET | 0 | 0 | 0 | 0 | 0 | 1 | 0 | 16 | 8
| PP |  | Ukončení kabelů a vodičů kabelovou koncovkou do 4 žil do 1 kV včetně zapojení KSM 35 do 4x16 mm2 | [15 empty] | PP | 2
5 | K | 210812035 | Montáž kabelu Cu plného nebo laněného do 1 kV žíly 4x16 mm2 (např. CYKY) bez ukončení uloženého volně nebo v liště | m | 66 |  | 0 |  |  |  | základní |  | 0 | 0 | 0 | 0 | 0 | 16 | K | 2 | ROZPOCET | 0 | 0 | 0 | 0 | 0 | 1 | 0 | 16 | 10
| PP |  | Montáž kabelu Cu plného nebo laněného do 1 kV žíly 4x16 mm2 (např. CYKY) bez ukončení uloženého volně nebo v liště | [15 empty] | PP | 2
6 | M | 34111080 | kabel instalační jádro Cu plné izolace PVC plášť PVC 450/750V (CYKY) 4x16mm2 | m | 66 |  | 0 |  |  |  | základní |  | 0 | 0 | 0 | 0 | 0 | 32 | M | 2 | ROZPOCET | 0 | 0 | 0 | 0 | 0 | 1 | 0 | 16 | 12
| PP |  | kabel instalační jádro Cu plné izolace PVC plášť PVC 450/750V (CYKY) 4x16mm2 | [15 empty] | PP | 2
7 | K | 210191563 | Montáž skříní pojistkových oceloplechových typ RVO 6 až 8 bez zapojení vodičů | kus | 1 |  | 0 |  |  |  | základní |  | 0 | 0 | 0 | 0 | 0 | 16 | K | 2 | ROZPOCET | 0 | 0 | 0 | 0 | 0 | 1 | 0 | 16 | 14
| PP |  | Montáž skříní pojistkových oceloplechových typ RVO 6 až 8 bez zapojení vodičů | [15 empty] | PP | 2
8 | M | M7 | Pilířová rozpojovací skříň RF 5:4 | kus | 1 |  | 0 |  |  |  | základní |  | 0 | 0 | 0 | 0 | 0 | 32 | M | 2 | ROZPOCET | 0 | 0 | 0 | 0 | 0 | 1 | 0 | 16 | 16
| PP |  | Pilířová rozpojovací skříň RF 5:4 | [15 empty] | PP | 2
9 | K | 210220020 | Montáž uzemňovacího vedení vodičů FeZn pomocí svorek v zemi páskou do 120 mm2 ve městské zástavbě | m | 57 |  | 0 |  |  |  | základní |  | 0 | 0 | 0 | 0 | 0 | 16 | K | 2 | ROZPOCET | 0 | 0 | 0 | 0 | 0 | 1 | 0 | 16 | 18
| PP |  | Montáž uzemňovacího vedení vodičů FeZn pomocí svorek v zemi páskou do 120 mm2 ve městské zástavbě | [15 empty] | PP | 2
10 | M | 35441073 | drát D 10mm FeZn | kg | 36 |  | 0 |  |  |  | základní |  | 0 | 0 | 0 | 0 | 0 | 32 | M | 2 | ROZPOCET | 0 | 0 | 0 | 0 | 0 | 1 | 0 | 16 | 20
| PP |  | drát D 10mm FeZn | [15 empty] | PP | 2
11 | K | 210280002 | Zkoušky a prohlídky el rozvodů a zařízení celková prohlídka pro objem montážních prací přes 100 do 500 tis Kč | kus | 1 |  | 0 |  |  |  | základní |  | 0 | 0 | 0 | 0 | 0 | 16 | K | 2 | ROZPOCET | 0 | 0 | 0 | 0 | 0 | 1 | 0 | 16 | 22
| PP |  | Zkoušky a prohlídky el rozvodů a zařízení celková prohlídka pro objem montážních prací přes 100 do 500 tis Kč | [15 empty] | PP | 2
12 | K | 210280211 | Měření zemních odporů zemniče prvního nebo samostatného | kus | 1 |  | 0 |  |  |  | základní |  | 0 | 0 | 0 | 0 | 0 | 16 | K | 2 | ROZPOCET | 0 | 0 | 0 | 0 | 0 | 1 | 0 | 16 | 24
| PP |  | Měření zemních odporů zemniče prvního nebo samostatného | [15 empty] | PP | 2
| D | M | Práce a dodávky M |  |  |  | 0 | [5 empty] | 0 |  | 0 |  | 0 | 3 | D | 0 | ROZPOCET | [6 empty] | 0
| D | 46-M | Zemní práce při extr.mont.pracích |  |  |  | 0 | [5 empty] | 0 |  | 0 |  | 0 | 3 | D | 1 | ROZPOCET | [6 empty] | 0
13 | K | 460131113 | Hloubení nezapažených jam při elektromontážích ručně v hornině tř I skupiny 3 | m3 | 0.5 |  | 0 |  |  |  | základní |  | 0 | 0 | 0 | 0 | 0 | 64 | K | 2 | ROZPOCET | 0 | 0 | 0 | 0 | 0 | 1 | 0 | 64 | 26
| PP |  | Hloubení nezapažených jam při elektromontážích ručně v hornině tř I skupiny 3 | [15 empty] | PP | 2
14 | K | 460161242 | Hloubení kabelových rýh ručně š 50 cm hl 50 cm v hornině tř I skupiny 3 | m | 26 |  | 0 |  |  |  | základní |  | 0 | 0 | 0 | 0 | 0 | 64 | K | 2 | ROZPOCET | 0 | 0 | 0 | 0 | 0 | 1 | 0 | 64 | 28
| PP |  | Hloubení kabelových rýh ručně š 50 cm hl 50 cm v hornině tř I skupiny 3 | [15 empty] | PP | 2
15 | K | 460161272 | Hloubení kabelových rýh ručně š 50 cm hl 80 cm v hornině tř I skupiny 3 | m | 10 |  | 0 |  |  |  | základní |  | 0 | 0 | 0 | 0 | 0 | 64 | K | 2 | ROZPOCET | 0 | 0 | 0 | 0 | 0 | 1 | 0 | 64 | 30
| PP |  | Hloubení kabelových rýh ručně š 50 cm hl 80 cm v hornině tř I skupiny 3 | [15 empty] | PP | 2
16 | K | 460161632 | Hloubení kabelových rýh ručně š 80 cm hl 70 cm v hornině tř I skupiny 3 | m | 16 |  | 0 |  |  |  | základní |  | 0 | 0 | 0 | 0 | 0 | 64 | K | 2 | ROZPOCET | 0 | 0 | 0 | 0 | 0 | 1 | 0 | 64 | 32
| PP |  | Hloubení kabelových rýh ručně š 80 cm hl 70 cm v hornině tř I skupiny 3 | [15 empty] | PP | 2
17 | K | 460431252 | Zásyp kabelových rýh ručně se zhutněním š 50 cm hl 50 cm z horniny tř I skupiny 3 | m | 26 |  | 0 |  |  |  | základní |  | 0 | 0 | 0 | 0 | 0 | 64 | K | 2 | ROZPOCET | 0 | 0 | 0 | 0 | 0 | 1 | 0 | 64 | 34
| PP |  | Zásyp kabelových rýh ručně se zhutněním š 50 cm hl 50 cm z horniny tř I skupiny 3 | [15 empty] | PP | 2
18 | K | 460431282 | Zásyp kabelových rýh ručně se zhutněním š 50 cm hl 80 cm z horniny tř I skupiny 3 | m | 10 |  | 0 |  |  |  | základní |  | 0 | 0 | 0 | 0 | 0 | 64 | K | 2 | ROZPOCET | 0 | 0 | 0 | 0 | 0 | 1 | 0 | 64 | 36
| PP |  | Zásyp kabelových rýh ručně se zhutněním š 50 cm hl 80 cm z horniny tř I skupiny 3 | [15 empty] | PP | 2
19 | K | 460431652 | Zásyp kabelových rýh ručně se zhutněním š 80 cm hl 70 cm z horniny tř I skupiny 3 | m | 16 |  | 0 |  |  |  | základní |  | 0 | 0 | 0 | 0 | 0 | 64 | K | 2 | ROZPOCET | 0 | 0 | 0 | 0 | 0 | 1 | 0 | 64 | 38
| PP |  | Zásyp kabelových rýh ručně se zhutněním š 80 cm hl 70 cm z horniny tř I skupiny 3 | [15 empty] | PP | 2
20 | K | 460671113 | Výstražná fólie pro krytí kabelů šířky 34 cm | m | 68 |  | 0 |  |  |  | základní |  | 0 | 0 | 0 | 0 | 0 | 64 | K | 2 | ROZPOCET | 0 | 0 | 0 | 0 | 0 | 1 | 0 | 64 | 40
| PP |  | Výstražná fólie pro krytí kabelů šířky 34 cm | [15 empty] | PP | 2
21 | K | 460742121 | Osazení kabelových prostupů z trub plastových do rýhy s obsypem z písku průměru do 10 cm | m | 57 |  | 0 |  |  |  | základní |  | 0 | 0 | 0 | 0 | 0 | 64 | K | 2 | ROZPOCET | 0 | 0 | 0 | 0 | 0 | 1 | 0 | 64 | 42
| PP |  | Osazení kabelových prostupů z trub plastových do rýhy s obsypem z písku průměru do 10 cm | [15 empty] | PP | 2
22 | M | 34571352 | trubka elektroinstalační ohebná dvouplášťová korugovaná (chránička) D 52/63mm, HDPE+LDPE | m | 57 |  | 0 |  |  |  | základní |  | 0 | 0 | 0 | 0 | 0 | 256 | M | 2 | ROZPOCET | 0 | 0 | 0 | 0 | 0 | 1 | 0 | 64 | 44
| PP |  | trubka elektroinstalační ohebná dvouplášťová korugovaná (chránička) D 52/63mm, HDPE+LDPE | [15 empty] | PP | 2
23 | K | 460742132 | Osazení kabelových prostupů z trub plastových do rýhy s obetonováním průměru přes 10 do 15 cm | m | 32 |  | 0 |  |  |  | základní |  | 0 | 0 | 0 | 0 | 0 | 64 | K | 2 | ROZPOCET | 0 | 0 | 0 | 0 | 0 | 1 | 0 | 64 | 46
| PP |  | Osazení kabelových prostupů z trub plastových do rýhy s obetonováním průměru přes 10 do 15 cm | [15 empty] | PP | 2
24 | M | 34571355 | trubka elektroinstalační ohebná dvouplášťová korugovaná (chránička) D 94/110mm, HDPE+LDPE | m | 32 |  | 0 |  |  |  | základní |  | 0 | 0 | 0 | 0 | 0 | 256 | M | 2 | ROZPOCET | 0 | 0 | 0 | 0 | 0 | 1 | 0 | 64 | 48
| PP |  | trubka elektroinstalační ohebná dvouplášťová korugovaná (chránička) D 94/110mm, HDPE+LDPE | [15 empty] | PP | 2
25 | K | 220180201 | Zatažení do tvárnicové tratě kabelu hmotnosti do 2 kg/m | m | 57 |  | 0 |  |  |  | základní |  | 0 | 0 | 0 | 0 | 0 | 64 | K | 2 | ROZPOCET | 0 | 0 | 0 | 0 | 0 | 1 | 0 | 64 | 50
| PP |  | Zatažení do tvárnicové tratě kabelu hmotnosti do 2 kg/m | [15 empty] | PP | 2
26 | K | 220182002 | Zatažení ochranné trubky z HDPE 110 mm do chráničky | m | 16 |  | 0 |  |  |  | základní |  | 0 | 0 | 0 | 0 | 0 | 64 | K | 2 | ROZPOCET | 0 | 0 | 0 | 0 | 0 | 1 | 0 | 64 | 52
| PP |  | Zatažení ochranné trubky z HDPE 110 mm do chráničky | [15 empty] | PP | 2
27 | K | P1 | Utěsnění kabelu v chráničce voděsnou pěnou | kus | 4 |  | 0 |  |  |  | základní |  | 0 | 0 | 0 | 0 | 0 | 64 | K | 2 | ROZPOCET | 0 | 0 | 0 | 0 | 0 | 1 | 0 | 64 | 54
| PP |  | Utěsnění kabelu v chráničce voděsnou pěnou | [15 empty] | PP | 2
28 | M | M5 | Montážní pěna | kus | 1 |  | 0 |  |  |  | základní |  | 0 | 0 | 0 | 0 | 0 | 256 | M | 2 | ROZPOCET | 0 | 0 | 0 | 0 | 0 | 1 | 0 | 64 | 56
| PP |  | Montážní pěna | [15 empty] | PP | 2

## SO 444 - Veřejné osvětlen...
[9 empty] | >> skryté sloupce << | [9 empty] | {e3339d36-892c-4759-9723-07ae352d7a12}
2
| KRYCÍ LIST SOUPISU PRACÍ | [8 empty] | v --- níže se nacházejí doplnkové a pomocné údaje k sestavám --- v | [8 empty] | False
Stavba:
Úprava TT Zábrdovická, dopravní napojení ulice Šámalovy
Objekt:
SO 444 - Veřejné osvětlení Zbrojovka
| KSO: |  |  |  |  | CC-CZ:
| Místo: |  |  |  |  | Datum: | 21. 12. 2022
| Zadavatel: |  |  |  |  | IČ:
DIČ:
| Uchazeč: |  |  |  |  | IČ: | Vyplň údaj
|  | Vyplň údaj |  |  |  | DIČ: | Vyplň údaj
| Projektant: |  |  |  |  | IČ:
DIČ:
| Zpracovatel: |  |  |  |  | IČ:
DIČ:
Poznámka:
| Cena bez DPH | [5 empty] | 0
|  |  | Základ daně |  |  | Sazba daně | Výše daně
| DPH | základní | 0 |  |  | 21% | 0
|  | snížená | 0 |  |  | 15% | 0
|  | zákl. přenesená | 0 |  |  | 21% | 0
|  | sníž. přenesená | 0 |  |  | 15% | 0
|  | nulová | 0 |  |  | 0% | 0
| Cena s DPH |  |  | v | CZK |  | 0
| Projektant |  |  | Zpracovatel
| Datum a podpis: |  | Razítko | Datum a podpis: |  |  | Razítko
| Objednavatel |  |  | Uchazeč
| Datum a podpis: |  | Razítko | Datum a podpis: |  |  | Razítko
REKAPITULACE ČLENĚNÍ SOUPISU PRACÍ
Stavba:
Úprava TT Zábrdovická, dopravní napojení ulice Šámalovy
Objekt:
SO 444 - Veřejné osvětlení Zbrojovka
Místo: | [5 empty] | Datum: | 21. 12. 2022
Zadavatel: | [5 empty] | Projektant:
Uchazeč: |  |  | Vyplň údaj |  |  | Zpracovatel:
Kód dílu - Popis | [6 empty] | Cena celkem [CZK]
Náklady ze soupisu prací | [6 empty] | 0 | [12 empty] | -1
| HSV - Práce a dodávky HSV | [5 empty] | 0
| 997 - Přesun sutě | [5 empty] | 0
| PSV - Práce a dodávky PSV | [5 empty] | 0
| 741 - Elektroinstalace - silnoproud | [5 empty] | 0
| M - Práce a dodávky M | [5 empty] | 0
| 21-M - Elektromontáže | [5 empty] | 0
| 46-M - Zemní práce při extr.mont.pracích | [5 empty] | 0
SOUPIS PRACÍ
Stavba:
Úprava TT Zábrdovická, dopravní napojení ulice Šámalovy
Objekt:
SO 444 - Veřejné osvětlení Zbrojovka
Místo: | [5 empty] | Datum: | 21. 12. 2022
Zadavatel: | [5 empty] | Projektant:
Uchazeč: |  |  | Vyplň údaj |  |  | Zpracovatel:
PČ | Typ | Kód | Popis | MJ | Množství | J.cena [CZK] | Cena celkem [CZK] | Cenová soustava |  |  | DPH | J. Nh [h] | Nh celkem [h] | J. hmotnost [t] | Hmotnost celkem [t] | J. suť [t] | Suť Celkem [t]
Náklady soupisu celkem | [6 empty] | 0 | [5 empty] | 0 |  | 0 |  | 0 |  | D | -1 | [7 empty] | 0
| D | HSV | Práce a dodávky HSV |  |  |  | 0 | [5 empty] | 0 |  | 0 |  | 0 | 1 | D | 0 | ROZPOCET | [6 empty] | 0
| D | 997 | Přesun sutě |  |  |  | 0 | [5 empty] | 0 |  | 0 |  | 0 | 1 | D | 1 | ROZPOCET | [6 empty] | 0
1 | K | 997221615 | Poplatek za uložení na skládce (skládkovné) stavebního odpadu betonového kód odpadu 17 01 01 | t | 2.2 |  | 0 |  |  |  | základní |  | 0 | 0 | 0 | 0 | 0 | 4 | K | 2 | ROZPOCET | 0 | 0 | 0 | 0 | 0 | 1 | 0 | 4 | 2
| PP |  | Poplatek za uložení na skládce (skládkovné) stavebního odpadu betonového kód odpadu 17 01 01 | [15 empty] | PP | 2
2 | K | 997221655 | Poplatek za uložení na skládce (skládkovné) zeminy a kamení kód odpadu 17 05 04 | t | 9.32 |  | 0 |  |  |  | základní |  | 0 | 0 | 0 | 0 | 0 | 4 | K | 2 | ROZPOCET | 0 | 0 | 0 | 0 | 0 | 1 | 0 | 4 | 4
| PP |  | Poplatek za uložení na skládce (skládkovné) zeminy a kamení kód odpadu 17 05 04 | [15 empty] | PP | 2
3 | K | 469972111 | Odvoz suti a vybouraných hmot při elektromontážích do 1 km | t | 11.52 |  | 0 |  |  |  | základní |  | 0 | 0 | 0 | 0 | 0 | 4 | K | 2 | ROZPOCET | 0 | 0 | 0 | 0 | 0 | 1 | 0 | 4 | 6
| PP |  | Odvoz suti a vybouraných hmot při elektromontážích do 1 km | [15 empty] | PP | 2
4 | K | 469972121 | Příplatek k odvozu suti a vybouraných hmot při elektromontážích za každý další 1 km | t | 115.2 |  | 0 |  |  |  | základní |  | 0 | 0 | 0 | 0 | 0 | 4 | K | 2 | ROZPOCET | 0 | 0 | 0 | 0 | 0 | 1 | 0 | 4 | 8
| PP |  | Příplatek k odvozu suti a vybouraných hmot při elektromontážích za každý další 1 km | [15 empty] | PP | 2
| D | PSV | Práce a dodávky PSV |  |  |  | 0 | [5 empty] | 0 |  | 0 |  | 0 | 2 | D | 0 | ROZPOCET | [6 empty] | 0
| D | 741 | Elektroinstalace - silnoproud |  |  |  | 0 | [5 empty] | 0 |  | 0 |  | 0 | 2 | D | 1 | ROZPOCET | [6 empty] | 0
5 | K | 741375821 | Demontáž svítidla průmyslového výbojkového venkovního na výložníku do 3 m se zachováním funkčnosti | kus | 1 |  | 0 |  |  |  | základní |  | 0 | 0 | 0 | 0 | 0 | 16 | K | 2 | ROZPOCET | 0 | 0 | 0 | 0 | 0 | 1 | 0 | 16 | 10
| PP |  | Demontáž svítidla průmyslového výbojkového venkovního na výložníku do 3 m se zachováním funkčnosti | [15 empty] | PP | 2
36 | K | 218204103 | Demontáž výložníků osvětlení jednoramenných sloupových hmotnosti do 35 kg | kus | 1 |  | 0 |  |  |  | základní |  | 0 | 0 | 0 | 0 | 0 | 16 | K | 2 | ROZPOCET | 0 | 0 | 0 | 0 | 0 | 1 | 0 | 16 | 12
| PP |  | Demontáž výložníků osvětlení jednoramenných sloupových hmotnosti do 35 kg | [15 empty] | PP | 2
7 | K | 218812035 | Demontáž kabelů Cu plných nebo laněných kulatých do 1 kV žíly 4x16 mm2 (např. CYKY) bez odpojení vodičů uložených volně nebo v liště | m | 23 |  | 0 |  |  |  | základní |  | 0 | 0 | 0 | 0 | 0 | 16 | K | 2 | ROZPOCET | 0 | 0 | 0 | 0 | 0 | 1 | 0 | 16 | 14
| PP |  | Demontáž kabelů Cu plných nebo laněných kulatých do 1 kV žíly 4x16 mm2 (např. CYKY) bez odpojení vodičů uložených volně nebo v liště | [15 empty] | PP | 2
8 | K | 210100422 | Ukončení kabelů a vodičů kabelovou koncovkou do 4 žil do 1 kV včetně zapojení KSM 35 do 4x16 mm2 | kus | 2 |  | 0 |  |  |  | základní |  | 0 | 0 | 0 | 0 | 0 | 16 | K | 2 | ROZPOCET | 0 | 0 | 0 | 0 | 0 | 1 | 0 | 16 | 16
| PP |  | Ukončení kabelů a vodičů kabelovou koncovkou do 4 žil do 1 kV včetně zapojení KSM 35 do 4x16 mm2 | [15 empty] | PP | 2
9 | K | 210204011 | Montáž stožárů osvětlení ocelových samostatně stojících délky do 12 m | kus | 1 |  | 0 |  |  |  | základní |  | 0 | 0 | 0 | 0 | 0 | 16 | K | 2 | ROZPOCET | 0 | 0 | 0 | 0 | 0 | 1 | 0 | 16 | 18
| PP |  | Montáž stožárů osvětlení ocelových samostatně stojících délky do 12 m | [15 empty] | PP | 2
35 | K | 210204103 | Montáž výložníků osvětlení jednoramenných sloupových hmotnosti do 35 kg | kus | 1 |  | 0 |  |  |  | základní |  | 0 | 0 | 0 | 0 | 0 | 16 | K | 2 | ROZPOCET | 0 | 0 | 0 | 0 | 0 | 1 | 0 | 16 | 20
| PP |  | Montáž výložníků osvětlení jednoramenných sloupových hmotnosti do 35 kg | [15 empty] | PP | 2
11 | K | 741372151 | Montáž svítidlo LED průmyslové závěsné lampa se zapojením vodičů | kus | 1 |  | 0 |  |  |  | základní |  | 0 | 0 | 0 | 0 | 0 | 16 | K | 2 | ROZPOCET | 0 | 0 | 0 | 0 | 0 | 1 | 0 | 16 | 22
| PP |  | Montáž svítidlo LED průmyslové závěsné lampa se zapojením vodičů | [15 empty] | PP | 2
12 | K | 210812035 | Montáž kabelu Cu plného nebo laněného do 1 kV žíly 4x16 mm2 (např. CYKY) bez ukončení uloženého volně nebo v liště | m | 32 |  | 0 |  |  |  | základní |  | 0 | 0 | 0 | 0 | 0 | 16 | K | 2 | ROZPOCET | 0 | 0 | 0 | 0 | 0 | 1 | 0 | 16 | 24
| PP |  | Montáž kabelu Cu plného nebo laněného do 1 kV žíly 4x16 mm2 (např. CYKY) bez ukončení uloženého volně nebo v liště | [15 empty] | PP | 2
13 | M | 34111080 | kabel instalační jádro Cu plné izolace PVC plášť PVC 450/750V (CYKY) 4x16mm2 | m | 32 |  | 0 |  |  |  | základní |  | 0 | 0 | 0 | 0 | 0 | 32 | M | 2 | ROZPOCET | 0 | 0 | 0 | 0 | 0 | 1 | 0 | 16 | 26
| PP |  | kabel instalační jádro Cu plné izolace PVC plášť PVC 450/750V (CYKY) 4x16mm2 | [15 empty] | PP | 2
14 | K | 210220020 | Montáž uzemňovacího vedení vodičů FeZn pomocí svorek v zemi páskou do 120 mm2 ve městské zástavbě | m | 26 |  | 0 |  |  |  | základní |  | 0 | 0 | 0 | 0 | 0 | 16 | K | 2 | ROZPOCET | 0 | 0 | 0 | 0 | 0 | 1 | 0 | 16 | 28
| PP |  | Montáž uzemňovacího vedení vodičů FeZn pomocí svorek v zemi páskou do 120 mm2 ve městské zástavbě | [15 empty] | PP | 2
15 | M | 35441073 | drát D 10mm FeZn | kg | 16 |  | 0 |  |  |  | základní |  | 0 | 0 | 0 | 0 | 0 | 32 | M | 2 | ROZPOCET | 0 | 0 | 0 | 0 | 0 | 1 | 0 | 16 | 30
| PP |  | drát D 10mm FeZn | [15 empty] | PP | 2
16 | K | 210280003 | Zkoušky a prohlídky el rozvodů a zařízení celková prohlídka pro objem montážních prací přes 500 do 1 000 tis Kč | kus | 1 |  | 0 |  |  |  | základní |  | 0 | 0 | 0 | 0 | 0 | 16 | K | 2 | ROZPOCET | 0 | 0 | 0 | 0 | 0 | 1 | 0 | 16 | 32
| PP |  | Zkoušky a prohlídky el rozvodů a zařízení celková prohlídka pro objem montážních prací přes 500 do 1 000 tis Kč | [15 empty] | PP | 2
17 | K | 210280211 | Měření zemních odporů zemniče prvního nebo samostatného | kus | 1 |  | 0 |  |  |  | základní |  | 0 | 0 | 0 | 0 | 0 | 16 | K | 2 | ROZPOCET | 0 | 0 | 0 | 0 | 0 | 1 | 0 | 16 | 34
| PP |  | Měření zemních odporů zemniče prvního nebo samostatného | [15 empty] | PP | 2
| D | M | Práce a dodávky M |  |  |  | 0 | [5 empty] | 0 |  | 0 |  | 0 | 3 | D | 0 | ROZPOCET | [6 empty] | 0
| D | 21-M | Elektromontáže |  |  |  | 0 | [5 empty] | 0 |  | 0 |  | 0 | 3 | D | 1 | ROZPOCET | [6 empty] | 0
| D | 46-M | Zemní práce při extr.mont.pracích |  |  |  | 0 | [5 empty] | 0 |  | 0 |  | 0 | 3 | D | 1 | ROZPOCET | [6 empty] | 0
18 | K | 460131113 | Hloubení nezapažených jam při elektromontážích ručně v hornině tř I skupiny 3 | m3 | 1 |  | 0 |  |  |  | základní |  | 0 | 0 | 0 | 0 | 0 | 64 | K | 2 | ROZPOCET | 0 | 0 | 0 | 0 | 0 | 1 | 0 | 64 | 36
| PP |  | Hloubení nezapažených jam při elektromontážích ručně v hornině tř I skupiny 3 | [15 empty] | PP | 2
19 | K | 460161272 | Hloubení kabelových rýh ručně š 50 cm hl 80 cm v hornině tř I skupiny 3 | m | 23 |  | 0 |  |  |  | základní |  | 0 | 0 | 0 | 0 | 0 | 64 | K | 2 | ROZPOCET | 0 | 0 | 0 | 0 | 0 | 1 | 0 | 64 | 38
| PP |  | Hloubení kabelových rýh ručně š 50 cm hl 80 cm v hornině tř I skupiny 3 | [15 empty] | PP | 2
20 | K | 460161632 | Hloubení kabelových rýh ručně š 80 cm hl 70 cm v hornině tř I skupiny 3 | m | 12 |  | 0 |  |  |  | základní |  | 0 | 0 | 0 | 0 | 0 | 64 | K | 2 | ROZPOCET | 0 | 0 | 0 | 0 | 0 | 1 | 0 | 64 | 40
| PP |  | Hloubení kabelových rýh ručně š 80 cm hl 70 cm v hornině tř I skupiny 3 | [15 empty] | PP | 2
21 | K | 460431282 | Zásyp kabelových rýh ručně se zhutněním š 50 cm hl 80 cm z horniny tř I skupiny 3 | m | 23 |  | 0 |  |  |  | základní |  | 0 | 0 | 0 | 0 | 0 | 64 | K | 2 | ROZPOCET | 0 | 0 | 0 | 0 | 0 | 1 | 0 | 64 | 42
| PP |  | Zásyp kabelových rýh ručně se zhutněním š 50 cm hl 80 cm z horniny tř I skupiny 3 | [15 empty] | PP | 2
22 | K | 460431652 | Zásyp kabelových rýh ručně se zhutněním š 80 cm hl 70 cm z horniny tř I skupiny 3 | m | 12 |  | 0 |  |  |  | základní |  | 0 | 0 | 0 | 0 | 0 | 64 | K | 2 | ROZPOCET | 0 | 0 | 0 | 0 | 0 | 1 | 0 | 64 | 44
| PP |  | Zásyp kabelových rýh ručně se zhutněním š 80 cm hl 70 cm z horniny tř I skupiny 3 | [15 empty] | PP | 2
23 | K | 460641112 | Základové konstrukce při elektromontážích z monolitického betonu tř. C 12/15 | m3 | 1 |  | 0 |  |  |  | základní |  | 0 | 0 | 0 | 0 | 0 | 64 | K | 2 | ROZPOCET | 0 | 0 | 0 | 0 | 0 | 1 | 0 | 64 | 46
| PP |  | Základové konstrukce při elektromontážích z monolitického betonu tř. C 12/15 | [15 empty] | PP | 2
24 | M | 59246115 | dlažba betonová chodníková 300x300x32mm přírodní | m2 | 0.54 |  | 0 |  |  |  | základní |  | 0 | 0 | 0 | 0 | 0 | 256 | M | 2 | ROZPOCET | 0 | 0 | 0 | 0 | 0 | 1 | 0 | 64 | 48
| PP |  | dlažba betonová chodníková 300x300x32mm přírodní | [15 empty] | PP | 2
25 | M | 28614128 | trubka kanalizační žebrovaná PP DN 300x2000mm | m | 1 |  | 0 |  |  |  | základní |  | 0 | 0 | 0 | 0 | 0 | 256 | M | 2 | ROZPOCET | 0 | 0 | 0 | 0 | 0 | 1 | 0 | 64 | 50
| PP |  | trubka kanalizační žebrovaná PP DN 300x2000mm | [15 empty] | PP | 2
26 | K | 460671113 | Výstražná fólie pro krytí kabelů šířky 34 cm | m | 47 |  | 0 |  |  |  | základní |  | 0 | 0 | 0 | 0 | 0 | 64 | K | 2 | ROZPOCET | 0 | 0 | 0 | 0 | 0 | 1 | 0 | 64 | 52
| PP |  | Výstražná fólie pro krytí kabelů šířky 34 cm | [15 empty] | PP | 2
27 | K | 460742121 | Osazení kabelových prostupů z trub plastových do rýhy s obsypem z písku průměru do 10 cm | m | 26 |  | 0 |  |  |  | základní |  | 0 | 0 | 0 | 0 | 0 | 64 | K | 2 | ROZPOCET | 0 | 0 | 0 | 0 | 0 | 1 | 0 | 64 | 54
| PP |  | Osazení kabelových prostupů z trub plastových do rýhy s obsypem z písku průměru do 10 cm | [15 empty] | PP | 2
28 | M | 34571352 | trubka elektroinstalační ohebná dvouplášťová korugovaná (chránička) D 52/63mm, HDPE+LDPE | m | 26 |  | 0 |  |  |  | základní |  | 0 | 0 | 0 | 0 | 0 | 256 | M | 2 | ROZPOCET | 0 | 0 | 0 | 0 | 0 | 1 | 0 | 64 | 56
| PP |  | trubka elektroinstalační ohebná dvouplášťová korugovaná (chránička) D 52/63mm, HDPE+LDPE | [15 empty] | PP | 2
29 | K | 460742132 | Osazení kabelových prostupů z trub plastových do rýhy s obetonováním průměru přes 10 do 15 cm | m | 24 |  | 0 |  |  |  | základní |  | 0 | 0 | 0 | 0 | 0 | 64 | K | 2 | ROZPOCET | 0 | 0 | 0 | 0 | 0 | 1 | 0 | 64 | 58
| PP |  | Osazení kabelových prostupů z trub plastových do rýhy s obetonováním průměru přes 10 do 15 cm | [15 empty] | PP | 2
30 | M | 34571355 | trubka elektroinstalační ohebná dvouplášťová korugovaná (chránička) D 94/110mm, HDPE+LDPE | m | 24 |  | 0 |  |  |  | základní |  | 0 | 0 | 0 | 0 | 0 | 256 | M | 2 | ROZPOCET | 0 | 0 | 0 | 0 | 0 | 1 | 0 | 64 | 60
| PP |  | trubka elektroinstalační ohebná dvouplášťová korugovaná (chránička) D 94/110mm, HDPE+LDPE | [15 empty] | PP | 2
31 | K | 468051121 | Bourání základu betonového při elektromontážích | m3 | 1 |  | 0 |  |  |  | základní |  | 0 | 0 | 0 | 0 | 0 | 64 | K | 2 | ROZPOCET | 0 | 0 | 0 | 0 | 0 | 1 | 0 | 64 | 62
| PP |  | Bourání základu betonového při elektromontážích | [15 empty] | PP | 2
32 | K | P1 | Utěsnění kabelu v chráničce voděsnou pěnou | kus | 4 |  | 0 |  |  |  | základní |  | 0 | 0 | 0 | 0 | 0 | 64 | K | 2 | ROZPOCET | 0 | 0 | 0 | 0 | 0 | 1 | 0 | 64 | 64
| PP |  | Utěsnění kabelu v chráničce voděsnou pěnou | [15 empty] | PP | 2
33 | M | M5 | Montážní pěna | kus | 1 |  | 0 |  |  |  | základní |  | 0 | 0 | 0 | 0 | 0 | 256 | M | 2 | ROZPOCET | 0 | 0 | 0 | 0 | 0 | 1 | 0 | 64 | 66
| PP |  | Montážní pěna | [15 empty] | PP | 2
34 | K | 220180201 | Zatažení do tvárnicové tratě kabelu hmotnosti do 2 kg/m | m | 26 |  | 0 |  |  |  | základní |  | 0 | 0 | 0 | 0 | 0 | 64 | K | 2 | ROZPOCET | 0 | 0 | 0 | 0 | 0 | 1 | 0 | 64 | 68
| PP |  | Zatažení do tvárnicové tratě kabelu hmotnosti do 2 kg/m | [15 empty] | PP | 2

## SO 451 - Úprava SSZ Zábrd...
[9 empty] | >> skryté sloupce << | [9 empty] | {3cbfea4e-e48a-4511-b2e7-d5af02b2febe}
2
| KRYCÍ LIST SOUPISU PRACÍ | [8 empty] | v --- níže se nacházejí doplnkové a pomocné údaje k sestavám --- v | [8 empty] | False
Stavba:
Úprava TT Zábrdovická, dopravní napojení ulice Šámalovy
Objekt:
SO 451 - Úprava SSZ Zábrdovická
| KSO: |  |  |  |  | CC-CZ:
| Místo: |  |  |  |  | Datum: | 21. 12. 2022
| Zadavatel: |  |  |  |  | IČ:
DIČ:
| Uchazeč: |  |  |  |  | IČ: | Vyplň údaj
|  | Vyplň údaj |  |  |  | DIČ: | Vyplň údaj
| Projektant: |  |  |  |  | IČ:
DIČ:
| Zpracovatel: |  |  |  |  | IČ:
DIČ:
Poznámka:
| Cena bez DPH | [5 empty] | 0
|  |  | Základ daně |  |  | Sazba daně | Výše daně
| DPH | základní | 0 |  |  | 21% | 0
|  | snížená | 0 |  |  | 15% | 0
|  | zákl. přenesená | 0 |  |  | 21% | 0
|  | sníž. přenesená | 0 |  |  | 15% | 0
|  | nulová | 0 |  |  | 0% | 0
| Cena s DPH |  |  | v | CZK |  | 0
| Projektant |  |  | Zpracovatel
| Datum a podpis: |  | Razítko | Datum a podpis: |  |  | Razítko
| Objednavatel |  |  | Uchazeč
| Datum a podpis: |  | Razítko | Datum a podpis: |  |  | Razítko
REKAPITULACE ČLENĚNÍ SOUPISU PRACÍ
Stavba:
Úprava TT Zábrdovická, dopravní napojení ulice Šámalovy
Objekt:
SO 451 - Úprava SSZ Zábrdovická
Místo: | [5 empty] | Datum: | 21. 12. 2022
Zadavatel: | [5 empty] | Projektant:
Uchazeč: |  |  | Vyplň údaj |  |  | Zpracovatel:
Kód dílu - Popis | [6 empty] | Cena celkem [CZK]
Náklady ze soupisu prací | [6 empty] | 0 | [12 empty] | -1
| HSV - Práce a dodávky HSV | [5 empty] | 0
| 1 - Zemní práce | [5 empty] | 0
| 9 - Ostatní konstrukce a práce, bourání | [5 empty] | 0
| 997 - Přesun sutě | [5 empty] | 0
| 998 - Přesun hmot | [5 empty] | 0
| M - Práce a dodávky M | [5 empty] | 0
| 21-M - Elektromontáže | [5 empty] | 0
| 22-M - Montáže sděl. a zabezp. zařízení | [5 empty] | 0
| 46-M - Zemní práce při extr.mont.pracích | [5 empty] | 0
| VRN - Vedlejší rozpočtové náklady | [5 empty] | 0
| VRN4 - Inženýrská činnost | [5 empty] | 0
SOUPIS PRACÍ
Stavba:
Úprava TT Zábrdovická, dopravní napojení ulice Šámalovy
Objekt:
SO 451 - Úprava SSZ Zábrdovická
Místo: | [5 empty] | Datum: | 21. 12. 2022
Zadavatel: | [5 empty] | Projektant:
Uchazeč: |  |  | Vyplň údaj |  |  | Zpracovatel:
PČ | Typ | Kód | Popis | MJ | Množství | J.cena [CZK] | Cena celkem [CZK] | Cenová soustava |  |  | DPH | J. Nh [h] | Nh celkem [h] | J. hmotnost [t] | Hmotnost celkem [t] | J. suť [t] | Suť Celkem [t]
Náklady soupisu celkem | [6 empty] | 0 | [5 empty] | 0 |  | 91.2511 |  | 34.6657 |  | D | -1 | [10 empty] | 0
| D | HSV | Práce a dodávky HSV |  |  |  | 0 | [5 empty] | 0 |  | 12.1502 |  | 14.8609 | 1 | D | 0 |  |  |  | ROZPOCET | [6 empty] | 0
| D | 1 | Zemní práce |  |  |  | 0 | [5 empty] | 0 |  | 11.7327 |  | 14.8369 | 1 | D | 1 |  |  |  | ROZPOCET | [6 empty] | 0
1 | K | 113106171 | Rozebrání dlažeb vozovek ze zámkové dlažby s ložem z kameniva ručně | m2 | 24.936 |  | 0 | CS ÚRS 2022 02 |  |  | základní |  | 0 | 0 | 0 | 0.295 | 7.3561 | 4 | K | 2 |  |  |  | ROZPOCET | 0 | 0 | 0 | 0 | 0 | 1 | 0 | 4 | -391056296
| PP |  | Rozebrání dlažeb vozovek a ploch s přemístěním hmot na skládku na vzdálenost do 3 m nebo s naložením na dopravní prostředek, s jakoukoliv výplní spár ručně ze zámkové dlažby s ložem z kameniva | [15 empty] | PP | 2
| Online PSC |  | https://podminky.urs.cz/item/CS_URS_2022_02/113106171 | [15 empty] | Online PSC | 2
| PSC |  | Poznámka k souboru cen: 1. Ceny jsou určeny pro rozebrání dlažeb a dílců včetně odstranění lože. 2. Ceny nelze použít pro rozebrání dlažeb uložených do betonového lože nebo do cementové malty, které se oceňují cenami pro odstranění podkladů nebo krytů z betonu prostého souboru cen 113 10-7. Pro volbu těchto cen je rozhodující tloušťka bourané dlažby včetně lože nebo podkladu. 3. V cenách nejsou započteny náklady na popř. nutné očištění: a) dlažebních, které se oceňuje cenami souboru cen 979 07-11 Očištění vybouraných dlažebních kostek části C01, b) betonových, kameninových nebo kamenných desek nebo dlaždic, které se oceňuje cenami souboru cen 979 0 . - . . Očištění vybouraných obrubníků, krajníků, desek nebo dílců části C01. 4. Přemístění vybourané dlažby včetně materiálu z lože a spár na vzdálenost přes 3 m se oceňuje cenami souborů cen 997 22-1 Vodorovná doprava suti a vybouraných hmot. | [15 empty] | PSC | 2
| VV |  | SO 451 - v. č. 02 - Situace | [15 empty] | VV | 2 | 1 | True | 0 | ROZPOCET
| VV |  | - rozebrání stávajícího dlážděného chodníku z přírodní dlažby 20x20x6 mm - odměřeno v AutoCadu: | [15 empty] | VV | 2 | 1 | True | 0 | ROZPOCET
| VV |  | 7,187 |  | 7.187 | [13 empty] | VV | 2 | 2 | True | 0 | ROZPOCET
| VV |  | - rozebrání stávajícího dlážděného chodníku z přírodní dlažby 20x10x8 mm - odměřeno v AutoCadu: | [15 empty] | VV | 2 | 1 | True | 0 | ROZPOCET
| VV |  | 15,246 |  | 15.246 | [13 empty] | VV | 2 | 2 | True | 0 | ROZPOCET
| VV |  | - rozebrání stávajícího dlážděného chodníku z červené reliéfní dlažby 20x10x8 mm - odměřeno v AutoCadu: | [15 empty] | VV | 2 | 1 | True | 0 | ROZPOCET
| VV |  | 2,503 |  | 2.503 | [13 empty] | VV | 2 | 2 | True | 0 | ROZPOCET
| VV |  | Součet |  | 24.936 | [13 empty] | VV | 2 | 4 | True | 1 | ROZPOCET
2 | K | 113107112 | Odstranění podkladu z kameniva těženého tl přes 100 do 200 mm ručně | m2 | 24.936 |  | 0 | CS ÚRS 2022 02 |  |  | základní |  | 0 | 0 | 0 | 0.3 | 7.4808 | 4 | K | 2 |  |  |  | ROZPOCET | 0 | 0 | 0 | 0 | 0 | 1 | 0 | 4 | -518883247
| PP |  | Odstranění podkladů nebo krytů ručně s přemístěním hmot na skládku na vzdálenost do 3 m nebo s naložením na dopravní prostředek z kameniva těženého, o tl. vrstvy přes 100 do 200 mm | [15 empty] | PP | 2
| Online PSC |  | https://podminky.urs.cz/item/CS_URS_2022_02/113107112 | [15 empty] | Online PSC | 2
| PSC |  | Poznámka k souboru cen: 1. Pro volbu cen z hlediska množství se uvažuje každá souvisle odstraňovaná plocha krytu nebo podkladu stejného druhu samostatně. Odstraňuje-li se několik vrstev vozovky najednou, jednotlivé vrstvy se oceňují každá samostatně. 2. Ceny a) –7111 až –7113, –7151 až -7153, -7211 až -7213 a -7311 až -7313 lze použít i pro odstranění podkladů nebo krytů ze štěrkopísku, škváry, strusky nebo z mechanicky zpevněných zemin, b) –7121 až 7125, –7161 až -7165, -7221 až -7225 a -7321 až -7325 lze použít i pro odstranění podkladů nebo krytů ze zemin stabilizovaných vápnem, c) –7130 až -7134, –7170 až -7174, –7230 až -7234 a -7330 až -7334 lze použít i pro odstranění dlažeb uložených do betonového lože a dlažeb z mozaiky uložených do cementové malty nebo podkladu ze zemin stabilizovaných cementem. 3. Ceny lze použít i pro odstranění podkladů nebo krytů opatřených živičnými postřiky nebo nátěry. 4. Ceny odlišené podle tloušťky (např. do 100 mm, do 200 mm) jsou určeny vždy pro celou tloušťku jednotlivých konstrukcí. 5. V cenách nejsou započteny náklady na zarovnání styčných ploch betonových nebo živičných podkladů nebo krytů, které se oceňuje cenami souboru cen 919 73- Zarovnání styčné plochy části C 01 tohoto ceníku. Množství suti získané ze zarovnání styčných ploch podkladů nebo krytů se zvlášť nevykazuje. 6. Přemístění vybouraného materiálu větší vzdálenost, než je uvedeno, se oceňuje cenami souborů cen 997 22-1 Vodorovná doprava suti. 7. Ceny -714 . , -718 . , –724 . a -734 . nelze použít pro odstranění podkladu nebo krytu frézováním. | [15 empty] | PSC | 2
| VV |  | SO 451 - v. č. 02 - Situace | [15 empty] | VV | 2 | 1 | True | 0 | ROZPOCET
| VV |  | - rozebrání stávajícího dlážděného chodníku z přírodní dlažby 20x20x6 mm - odměřeno v AutoCadu: | [15 empty] | VV | 2 | 1 | True | 0 | ROZPOCET
| VV |  | 7,187 |  | 7.187 | [13 empty] | VV | 2 | 2 | True | 0 | ROZPOCET
| VV |  | - rozebrání stávajícího dlážděného chodníku z přírodní dlažby 20x10x8 mm - odměřeno v AutoCadu: | [15 empty] | VV | 2 | 1 | True | 0 | ROZPOCET
| VV |  | 15,246 |  | 15.246 | [13 empty] | VV | 2 | 2 | True | 0 | ROZPOCET
| VV |  | - rozebrání stávajícího dlážděného chodníku z červené reliéfní dlažby 20x10x8 mm - odměřeno v AutoCadu: | [15 empty] | VV | 2 | 1 | True | 0 | ROZPOCET
| VV |  | 2,503 |  | 2.503 | [13 empty] | VV | 2 | 2 | True | 0 | ROZPOCET
| VV |  | Součet |  | 24.936 | [13 empty] | VV | 2 | 4 | True | 1 | ROZPOCET
3 | K | 171201201 | Uložení sypaniny na skládky nebo meziskládky | m3 | 41.885 |  | 0 |  |  |  | základní |  | 0 | 0 | 0 | 0 | 0 | 4 | K | 2 |  |  |  | ROZPOCET | 0 | 0 | 0 | 0 | 0 | 1 | 0 | 4 | 1049398037
| PP |  | Uložení sypaniny na skládky nebo meziskládky bez hutnění s upravením uložené sypaniny do předepsaného tvaru | [15 empty] | PP | 2
| PSC |  | Poznámka k souboru cen: 1. Cena -1201 je určena i pro: a) uložení výkopku nebo ornice na dočasné skládky předepsané projektem tak, že na 1 m2 projektem určené plochy této skládky připadá přes 2 m3 výkopku nebo ornice; v opačném případě se uložení neoceňuje. Množství výkopku nebo ornice připadající na 1 m2 skládky se určí jako podíl množství výkopku nebo ornice, měřeného v rostlém stavu a projektem určené plochy dočasné skládky; b) zasypání koryt vodotečí a prohlubní v terénu bez předepsaného zhutnění sypaniny; c) uložení výkopku pod vodou do prohlubní ve dně vodotečí nebo nádrží. 2. Cenu -1201 nelze použít pro uložení výkopku nebo ornice: a) při vykopávkách pro podzemní vedení podél hrany výkopu, z něhož byl výkopek získán, a to ani tehdy, jestliže se výkopek po vyhození z výkopu na povrch území ještě dále přemisťuje na hromady podél výkopu; b) na dočasné skládky, které nejsou předepsány projektem; c) na dočasné skládky předepsané projektem tak, že na 1 m2 projektem určené plochy této skládky připadají nejvýše 2 m3 výkopku nebo ornice (viz. též poznámku č. 1 a); d) na dočasné skládky, oceňuje-li se cenou 121 10-1101 Sejmutí ornice nebo lesní půdy do 50 m, nebo oceňuje-li se vodorovné přemístění výkopku do 20 m a 50 m cenami 162 20-1101, 162 20-1102, 162 20-1151 a 162 20-1152. V těchto případech se uložení výkopku nebo ornice na dočasnou skládku neoceňuje. e) na trvalé skládky s předepsaným zhutněním; toto uložení výkopku se oceňuje cenami souboru cen 171 . 0- . . Uložení sypaniny do násypů. 3. V ceně -1201 jsou započteny i náklady na rozprostření sypaniny ve vrstvách s hrubým urovnáním na skládce. 4. V ceně -1201 nejsou započteny náklady na získání skládek ani na poplatky za skládku. 5. Množství jednotek uložení výkopku (sypaniny) se určí v m3 uloženého výkopku (sypaniny),v rostlém stavu zpravidla ve výkopišti. | [15 empty] | PSC | 2
| VV |  | SO 451 - v. č. 02 - Situace | [15 empty] | VV | 2 | 1 | True | 0 | ROZPOCET
| VV |  | SO 451 v.č. 06 - Stožáry SSZ - umístění návěstidel | [15 empty] | VV | 2 | 1 | True | 0 | ROZPOCET
| VV |  | - uložení přebytečné zeminy z výkopu jam pro základy chodeckých stožárů č. 3, 5 a 6: | [15 empty] | VV | 2 | 1 | True | 0 | ROZPOCET
| VV |  | ((0,6)^3)*3 |  | 0.648 | [13 empty] | VV | 2 | 2 | True | 0 | ROZPOCET
| VV |  | - uložení přebytečné zeminy z výkopu jam pro základy výložníkových stožárů č. 1, 2 a 7: | [15 empty] | VV | 2 | 1 | True | 0 | ROZPOCET
| VV |  | (1,0*1,0*1,7)*3 |  | 5.1 | [13 empty] | VV | 2 | 2 | True | 0 | ROZPOCET
| VV |  | - uložení přebytečné zeminy z výkopu jam pro základy výložníkových stožárů č. 4 a 8: | [15 empty] | VV | 2 | 1 | True | 0 | ROZPOCET
| VV |  | (1,3*1,3*1,7)*2 |  | 5.746 | [13 empty] | VV | 2 | 2 | True | 0 | ROZPOCET
| VV |  | SO 451 - v. č. 02 - Situace | [15 empty] | VV | 2 | 1 | True | 0 | ROZPOCET
| VV |  | - uložení přebytečné zeminy z výkopu 35 x 60 - odměřeno v AutoCadu: | [15 empty] | VV | 2 | 1 | True | 0 | ROZPOCET
| VV |  | 195*0,35*0,2 |  | 13.65 | [13 empty] | VV | 2 | 2 | True | 0 | ROZPOCET
| VV |  | - uložení přebytečné zeminy z výkopu 50 x 80 - odměřeno v AutoCadu: | [15 empty] | VV | 2 | 1 | True | 0 | ROZPOCET
| VV |  | 30*0,5*0,2 |  | 3 | [13 empty] | VV | 2 | 2 | True | 0 | ROZPOCET
| VV |  | - uložení přebytečné zeminy z výkopu 65 x 120 - odměřeno v AutoCadu: | [15 empty] | VV | 2 | 1 | True | 0 | ROZPOCET
| VV |  | 6*0,65*0,3 |  | 1.17 | [13 empty] | VV | 2 | 2 | True | 0 | ROZPOCET
| VV |  | - uložení přebytečné zeminy z výkopu jámy pro základ řadiče SSZ: | [15 empty] | VV | 2 | 1 | True | 0 | ROZPOCET
| VV |  | 1,4*1,5*1,0 |  | 2.1 | [13 empty] | VV | 2 | 2 | True | 0 | ROZPOCET
| VV |  | - uložení přebytečné zeminy z výkopu jámy pro základ pilíře RE: | [15 empty] | VV | 2 | 1 | True | 0 | ROZPOCET
| VV |  | 0,8*0,6*1,0 |  | 0.48 | [13 empty] | VV | 2 | 2 | True | 0 | ROZPOCET
| VV |  | - uložení přebytečné zeminy z výkopu jámy pro základ optického rozvaděče O5.04: | [15 empty] | VV | 2 | 1 | True | 0 | ROZPOCET
| VV |  | 1,4*1,5*1,0 |  | 2.1 | [13 empty] | VV | 2 | 2 | True | 0 | ROZPOCET
| VV |  | - uložení přebytečné zeminy z výkopu jam pro šachty spojek indukčních smyček: | [15 empty] | VV | 2 | 1 | True | 0 | ROZPOCET
| VV |  | ((0,6)^3)*11 |  | 2.376 | [13 empty] | VV | 2 | 2 | True | 0 | ROZPOCET
| VV |  | - uložení přebytečného podkladu z rozebraných chodníků: | [15 empty] | VV | 2 | 1 | True | 0 | ROZPOCET
| VV |  | 7,187*0,15+(15,246+2,503)*0,25 |  | 5.515 | [13 empty] | VV | 2 | 2 | True | 0 | ROZPOCET
| VV |  | Součet |  | 41.885 | [13 empty] | VV | 2 | 4 | True | 1 | ROZPOCET
4 | K | 171201231-R | Poplatek za uložení zeminy a kamení na recyklační skládce (skládkovné) kód odpadu 17 05 04 | t | 69.31 |  | 0 | R-položka |  |  | základní |  | 0 | 0 | 0 | 0 | 0 | 4 | K | 2 |  |  |  | ROZPOCET | 0 | 0 | 0 | 0 | 0 | 1 | 0 | 4 | -796289359
| PP |  | Poplatek za uložení stavebního odpadu na recyklační skládce (skládkovné) zeminy a kamení zatříděného do Katalogu odpadů pod kódem 17 05 04 | [15 empty] | PP | 2
| VV |  | SO 451 - v. č. 02 - Situace | [15 empty] | VV | 2 | 1 | True | 0 | ROZPOCET
| VV |  | SO 451 v.č. 06 - Stožáry SSZ - umístění návěstidel | [15 empty] | VV | 2 | 1 | True | 0 | ROZPOCET
| VV |  | - uložení přebytečné zeminy z výkopu jam pro základy chodeckých stožárů č. 3, 5 a 6: | [15 empty] | VV | 2 | 1 | True | 0 | ROZPOCET
| VV |  | ((0,6)^3)*3*1,7 |  | 1.102 | [13 empty] | VV | 2 | 2 | True | 0 | ROZPOCET
| VV |  | - uložení přebytečné zeminy z výkopu jam pro základy výložníkových stožárů č. 1, 2 a 7: | [15 empty] | VV | 2 | 1 | True | 0 | ROZPOCET
| VV |  | (1,0*1,0*1,7)*3*1,7 |  | 8.67 | [13 empty] | VV | 2 | 2 | True | 0 | ROZPOCET
| VV |  | - uložení přebytečné zeminy z výkopu jam pro základy výložníkových stožárů č. 4 a 8: | [15 empty] | VV | 2 | 1 | True | 0 | ROZPOCET
| VV |  | (1,3*1,3*1,7)*2*1,7 |  | 9.768 | [13 empty] | VV | 2 | 2 | True | 0 | ROZPOCET
| VV |  | SO 451 - v. č. 02 - Situace | [15 empty] | VV | 2 | 1 | True | 0 | ROZPOCET
| VV |  | - uložení přebytečné zeminy z výkopu 35 x 60 - odměřeno v AutoCadu: | [15 empty] | VV | 2 | 1 | True | 0 | ROZPOCET
| VV |  | 195*0,35*0,2*1,7 |  | 23.205 | [13 empty] | VV | 2 | 2 | True | 0 | ROZPOCET
| VV |  | - uložení přebytečné zeminy z výkopu 50 x 80 - odměřeno v AutoCadu: | [15 empty] | VV | 2 | 1 | True | 0 | ROZPOCET
| VV |  | 30*0,5*0,2*1,7 |  | 5.1 | [13 empty] | VV | 2 | 2 | True | 0 | ROZPOCET
| VV |  | - uložení přebytečné zeminy z výkopu 65 x 120 - odměřeno v AutoCadu: | [15 empty] | VV | 2 | 1 | True | 0 | ROZPOCET
| VV |  | 6*0,65*0,3*1,7 |  | 1.989 | [13 empty] | VV | 2 | 2 | True | 0 | ROZPOCET
| VV |  | - uložení přebytečné zeminy z výkopu jámy pro základ řadiče SSZ: | [15 empty] | VV | 2 | 1 | True | 0 | ROZPOCET
| VV |  | 1,4*1,5*1,0*1,7 |  | 3.57 | [13 empty] | VV | 2 | 2 | True | 0 | ROZPOCET
| VV |  | - uložení přebytečné zeminy z výkopu jámy pro základ pilíře RE: | [15 empty] | VV | 2 | 1 | True | 0 | ROZPOCET
| VV |  | 0,8*0,6*1,0*1,7 |  | 0.816 | [13 empty] | VV | 2 | 2 | True | 0 | ROZPOCET
| VV |  | - uložení přebytečné zeminy z výkopu jámy pro základ optického rozvaděče O5.04: | [15 empty] | VV | 2 | 1 | True | 0 | ROZPOCET
| VV |  | 1,4*1,5*1,0*1,7 |  | 3.57 | [13 empty] | VV | 2 | 2 | True | 0 | ROZPOCET
| VV |  | - uložení přebytečné zeminy z výkopu jam pro šachty spojek indukčních smyček: | [15 empty] | VV | 2 | 1 | True | 0 | ROZPOCET
| VV |  | ((0,6)^3)*11*1,7 |  | 4.039 | [13 empty] | VV | 2 | 2 | True | 0 | ROZPOCET
| VV |  | - uložení přebytečného podkladu ze rozebraných chodníků - položka číslo 2: | [15 empty] | VV | 2 | 1 | True | 0 | ROZPOCET
| VV |  | 7,481 |  | 7.481 | [13 empty] | VV | 2 | 2 | True | 0 | ROZPOCET
| VV |  | Součet |  | 69.31 | [13 empty] | VV | 2 | 4 | True | 1 | ROZPOCET
5 | K | 181951112 | Úprava pláně v hornině třídy těžitelnosti I skupiny 1 až 3 se zhutněním strojně | m2 | 24.936 |  | 0 | CS ÚRS 2022 02 |  |  | základní |  | 0 | 0 | 0 | 0 | 0 | 4 | K | 2 |  |  |  | ROZPOCET | 0 | 0 | 0 | 0 | 0 | 1 | 0 | 4 | 83930553
| PP |  | Úprava pláně vyrovnáním výškových rozdílů strojně v hornině třídy těžitelnosti I, skupiny 1 až 3 se zhutněním | [15 empty] | PP | 2
| Online PSC |  | https://podminky.urs.cz/item/CS_URS_2022_02/181951112 | [15 empty] | Online PSC | 2
| VV |  | SO 451 - v. č. 02 - Situace | [15 empty] | VV | 2 | 1 | True | 0 | ROZPOCET
| VV |  | - pokládka přírodní dlažby 20x20x6 mm - odměřeno v AutoCadu: | [15 empty] | VV | 2 | 1 | True | 0 | ROZPOCET
| VV |  | 7,187 |  | 7.187 | [13 empty] | VV | 2 | 2 | True | 0 | ROZPOCET
| VV |  | - pokládka přírodní dlažby 20x10x8 mm - odměřeno v AutoCadu: | [15 empty] | VV | 2 | 1 | True | 0 | ROZPOCET
| VV |  | 15,246 |  | 15.246 | [13 empty] | VV | 2 | 2 | True | 0 | ROZPOCET
| VV |  | - pokládka červené reliéfní dlažby 20x10x8 mm - odměřeno v AutoCadu: | [15 empty] | VV | 2 | 1 | True | 0 | ROZPOCET
| VV |  | 2,503 |  | 2.503 | [13 empty] | VV | 2 | 2 | True | 0 | ROZPOCET
| VV |  | Součet |  | 24.936 | [13 empty] | VV | 2 | 4 | True | 1 | ROZPOCET
6 | K | 596211110 | Kladení zámkové dlažby komunikací pro pěší ručně tl 60 mm skupiny A pl do 50 m2 | m2 | 7.187 |  | 0 | CS ÚRS 2022 02 |  |  | základní |  | 0 | 0.08922 | 0.64122 | 0 | 0 | 4 | K | 2 |  |  |  | ROZPOCET | 0 | 0 | 0 | 0 | 0 | 1 | 0 | 4 | 561276783
| PP |  | Kladení dlažby z betonových zámkových dlaždic komunikací pro pěší ručně s ložem z kameniva těženého nebo drceného tl. do 40 mm, s vyplněním spár s dvojitým hutněním, vibrováním a se smetením přebytečného materiálu na krajnici tl. 60 mm skupiny A, pro plochy do 50 m2 | [15 empty] | PP | 2
| Online PSC |  | https://podminky.urs.cz/item/CS_URS_2022_02/596211110 | [15 empty] | Online PSC | 2
| PSC |  | Poznámka k souboru cen: 1. Pro volbu cen dlažeb platí toto rozdělení: Skupina A: dlažby z prvků stejného tvaru, Skupina B: dlažby z prvků dvou a více tvarů nebo z obrazců o ploše jednotlivě do 100 m2, Skupina C: dlažby obloukovitých tvarů (oblouky, kruhy, apod.). 2. V cenách jsou započteny i náklady na dodání hmot pro lože a na dodání materiálu na výplň spár. 3. V cenách nejsou započteny náklady na dodání zámkové dlažby, které se oceňuje ve specifikaci; ztratné lze dohodnout u plochy a) do 100 m2 ve výši 3 %, b) přes 100 do 300 m2 ve výši 2 %, c) přes 300 m2 ve výši 1 %. 4. Část lože přesahující tloušťku 40 mm se oceňuje cenami souboru cen 451 . . -9 . Příplatek za každých dalších 10 mm tloušťky podkladu nebo lože. | [15 empty] | PSC | 2
| VV |  | SO 451 - v. č. 02 - Situace | [15 empty] | VV | 2 | 1 | True | 0 | ROZPOCET
| VV |  | - pokládka přírodní dlažby 20x20x6 mm - odměřeno v AutoCadu: | [15 empty] | VV | 2 | 1 | True | 0 | ROZPOCET
| VV |  | 7,187 |  | 7.187 | [13 empty] | VV | 2 | 2 | True | 1 | ROZPOCET
7 | M | 59245021 | dlažba tvar čtverec betonová 200x200x60mm přírodní | m2 | 0.74 |  | 0 | CS ÚRS 2022 02 |  |  | základní |  | 0 | 0.131 | 0.09694 | 0 | 0 | 8 | M | 2 |  |  |  | ROZPOCET | 0 | 0 | 0 | 0 | 0 | 1 | 0 | 4 | -1414920396
| PP |  | dlažba tvar čtverec betonová 200x200x60mm přírodní | [15 empty] | PP | 2
| VV |  | SO 451 - v. č. 02 - Situace | [15 empty] | VV | 2 | 1 | True | 0 | ROZPOCET
| VV |  | - přírodní zámková dlažba 20x20x6 mm s využitím 90 % stávající dlažby - včetně 3 % ztratného: | [15 empty] | VV | 2 | 1 | True | 0 | ROZPOCET
| VV |  | 7,187*0,1*1,03 |  | 0.74 | [13 empty] | VV | 2 | 2 | True | 1 | ROZPOCET
8 | K | 564871111 | Podklad ze štěrkodrtě ŠD plochy přes 100 m2 tl 250 mm | m2 | 7.187 |  | 0 | CS ÚRS 2022 02 |  |  | základní |  | 0 | 0 | 0 | 0 | 0 | 4 | K | 2 |  |  |  | ROZPOCET | 0 | 0 | 0 | 0 | 0 | 1 | 0 | 4 | 1864337445
| PP |  | Podklad ze štěrkodrti ŠD s rozprostřením a zhutněním plochy přes 100 m2, po zhutnění tl. 250 mm | [15 empty] | PP | 2
| Online PSC |  | https://podminky.urs.cz/item/CS_URS_2022_02/564871111 | [15 empty] | Online PSC | 2
| VV |  | SO 451 - v. č. 02 - Situace | [15 empty] | VV | 2 | 1 | True | 0 | ROZPOCET
| VV |  | - pokládka přírodní dlažby 20x20x6 mm - odměřeno v AutoCadu: | [15 empty] | VV | 2 | 1 | True | 0 | ROZPOCET
| VV |  | 7,187 |  | 7.187 | [13 empty] | VV | 2 | 2 | True | 1 | ROZPOCET
9 | K | 596211210 | Kladení zámkové dlažby komunikací pro pěší ručně tl 80 mm skupiny A pl do 50 m2 | m2 | 17.749 |  | 0 | CS ÚRS 2022 02 |  |  | základní |  | 0 | 0.09062 | 1.6084 | 0 | 0 | 4 | K | 2 |  |  |  | ROZPOCET | 0 | 0 | 0 | 0 | 0 | 1 | 0 | 4 | 1335400788
| PP |  | Kladení dlažby z betonových zámkových dlaždic komunikací pro pěší ručně s ložem z kameniva těženého nebo drceného tl. do 40 mm, s vyplněním spár s dvojitým hutněním, vibrováním a se smetením přebytečného materiálu na krajnici tl. 80 mm skupiny A, pro plochy do 50 m2 | [15 empty] | PP | 2
| Online PSC |  | https://podminky.urs.cz/item/CS_URS_2022_02/596211210 | [15 empty] | Online PSC | 2
| PSC |  | Poznámka k souboru cen: 1. Pro volbu cen dlažeb platí toto rozdělení: Skupina A: dlažby z prvků stejného tvaru, Skupina B: dlažby z prvků dvou a více tvarů nebo z obrazců o ploše jednotlivě do 100 m2, Skupina C: dlažby obloukovitých tvarů (oblouky, kruhy, apod.). 2. V cenách jsou započteny i náklady na dodání hmot pro lože a na dodání materiálu na výplň spár. 3. V cenách nejsou započteny náklady na dodání zámkové dlažby, které se oceňuje ve specifikaci; ztratné lze dohodnout u plochy a) do 100 m2 ve výši 3 %, b) přes 100 do 300 m2 ve výši 2 %, c) přes 300 m2 ve výši 1 %. 4. Část lože přesahující tloušťku 40 mm se oceňuje cenami souboru cen 451 . . -9 . Příplatek za každých dalších 10 mm tloušťky podkladu nebo lože. | [15 empty] | PSC | 2
| VV |  | SO 451 - v. č. 02 - Situace | [15 empty] | VV | 2 | 1 | True | 0 | ROZPOCET
| VV |  | - pokládka přírodní dlažby 20x10x8 mm - odměřeno v AutoCadu: | [15 empty] | VV | 2 | 1 | True | 0 | ROZPOCET
| VV |  | 15,246 |  | 15.246 | [13 empty] | VV | 2 | 2 | True | 0 | ROZPOCET
| VV |  | - pokládka červené reliéfní dlažby 20x10x8 mm - odměřeno v AutoCadu: | [15 empty] | VV | 2 | 1 | True | 0 | ROZPOCET
| VV |  | 2,503 |  | 2.503 | [13 empty] | VV | 2 | 2 | True | 0 | ROZPOCET
| VV |  | Součet |  | 17.749 | [13 empty] | VV | 2 | 4 | True | 1 | ROZPOCET
10 | K | 596211224 | Příplatek za kombinaci dvou barev u kladení betonových dlažeb komunikací pro pěší ručně tl 80 mm skupiny B | m2 | 2.503 |  | 0 |  |  |  | základní |  | 0 | 0 | 0 | 0 | 0 | 4 | K | 2 |  |  |  | ROZPOCET | 0 | 0 | 0 | 0 | 0 | 1 | 0 | 4 | -97693231
| PP |  | Kladení dlažby z betonových zámkových dlaždic komunikací pro pěší ručně s ložem z kameniva těženého nebo drceného tl. do 40 mm, s vyplněním spár s dvojitým hutněním, vibrováním a se smetením přebytečného materiálu na krajnici tl. 80 mm skupiny B, pro plochy Příplatek k cenám za dlažbu z prvků dvou barev | [15 empty] | PP | 2
| VV |  | SO 451 - v. č. 02 - Situace | [15 empty] | VV | 2 | 1 | True | 0 | ROZPOCET
| VV |  | - pokládka červené reliéfní dlažby 20x10x8 mm - odměřeno v AutoCadu: | [15 empty] | VV | 2 | 1 | True | 0 | ROZPOCET
| VV |  | 2,503 |  | 2.503 | [13 empty] | VV | 2 | 2 | True | 1 | ROZPOCET
11 | M | 59245020 | dlažba tvar obdélník betonová 200x100x80mm přírodní | m2 | 1.555 |  | 0 | CS ÚRS 2022 02 |  |  | základní |  | 0 | 0.176 | 0.27368 | 0 | 0 | 8 | M | 2 |  |  |  | ROZPOCET | 0 | 0 | 0 | 0 | 0 | 1 | 0 | 4 | -457072136
| PP |  | dlažba tvar obdélník betonová 200x100x80mm přírodní | [15 empty] | PP | 2
| P |  | Poznámka k položce: Všechny bet. dlažby s úpravou povchu pro zvýšení odolnosti proti znečištění, s vodoodpudivým efektem nezvyšující kluznost | [15 empty] | P | 2
| VV |  | SO 451 - v. č. 02 - Situace | [15 empty] | VV | 2 | 1 | True | 0 | ROZPOCET
| VV |  | - přírodní zámková dlažba 20x10x6 mm s využitím 90 % stávající dlažby - včetně 3 % ztratného: | [15 empty] | VV | 2 | 1 | True | 0 | ROZPOCET
| VV |  | 15,246*0,1*1,02 |  | 1.555 | [13 empty] | VV | 2 | 2 | True | 1 | ROZPOCET
12 | M | 59245226 | dlažba tvar obdélník betonová pro nevidomé 200x100x80mm barevná | m2 | 0.258 |  | 0 | CS ÚRS 2022 02 |  |  | základní |  | 0 | 0.175 | 0.04515 | 0 | 0 | 8 | M | 2 |  |  |  | ROZPOCET | 0 | 0 | 0 | 0 | 0 | 1 | 0 | 4 | -1251562367
| PP |  | dlažba tvar obdélník betonová pro nevidomé 200x100x80mm barevná | [15 empty] | PP | 2
| VV |  | SO 451 - v. č. 02 - Situace | [15 empty] | VV | 2 | 1 | True | 0 | ROZPOCET
| VV |  | - červená reliéfní zámková dlažba 20x10x6 mm s využitím 90 % stávající dlažby - včetně 3 % ztratného: | [15 empty] | VV | 2 | 1 | True | 0 | ROZPOCET
| VV |  | 2,503*0,1*1,03 |  | 0.258 | [13 empty] | VV | 2 | 2 | True | 1 | ROZPOCET
13 | K | 567132115 | Podklad ze směsi stmelené cementem SC C 8/10 (KSC I) tl 200 mm | m2 | 17.749 |  | 0 |  |  |  | základní |  | 0 | 0.51086 | 9.0673 | 0 | 0 | 4 | K | 2 |  |  |  | ROZPOCET | 0 | 0 | 0 | 0 | 0 | 1 | 0 | 4 | 104698806
| PP |  | Podklad ze směsi stmelené cementem SC bez dilatačních spár, s rozprostřením a zhutněním SC C 8/10 (KSC I), po zhutnění tl. 200 mm | [15 empty] | PP | 2
| VV |  | SO 451 - v. č. 02 - Situace | [15 empty] | VV | 2 | 1 | True | 0 | ROZPOCET
| VV |  | - pokládka přírodní dlažby 20x10x8 mm - odměřeno v AutoCadu: | [15 empty] | VV | 2 | 1 | True | 0 | ROZPOCET
| VV |  | 15,246 |  | 15.246 | [13 empty] | VV | 2 | 2 | True | 0 | ROZPOCET
| VV |  | - pokládka červené reliéfní dlažby 20x10x8 mm - odměřeno v AutoCadu: | [15 empty] | VV | 2 | 1 | True | 0 | ROZPOCET
| VV |  | 2,503 |  | 2.503 | [13 empty] | VV | 2 | 2 | True | 0 | ROZPOCET
| VV |  | Součet |  | 17.749 | [13 empty] | VV | 2 | 4 | True | 1 | ROZPOCET
14 | K | 564851011 | Podklad ze štěrkodrtě ŠD plochy do 100 m2 tl 150 mm | m2 | 17.749 |  | 0 | CS ÚRS 2022 02 |  |  | základní |  | 0 | 0 | 0 | 0 | 0 | 4 | K | 2 |  |  |  | ROZPOCET | 0 | 0 | 0 | 0 | 0 | 1 | 0 | 4 | 113185434
| PP |  | Podklad ze štěrkodrti ŠD s rozprostřením a zhutněním plochy jednotlivě do 100 m2, po zhutnění tl. 150 mm | [15 empty] | PP | 2
| Online PSC |  | https://podminky.urs.cz/item/CS_URS_2022_02/564851011 | [15 empty] | Online PSC | 2
| VV |  | SO 451 - v. č. 02 - Situace | [15 empty] | VV | 2 | 1 | True | 0 | ROZPOCET
| VV |  | - pokládka přírodní dlažby 20x10x8 mm - odměřeno v AutoCadu: | [15 empty] | VV | 2 | 1 | True | 0 | ROZPOCET
| VV |  | 15,246 |  | 15.246 | [13 empty] | VV | 2 | 2 | True | 0 | ROZPOCET
| VV |  | - pokládka červené reliéfní dlažby 20x10x8 mm - odměřeno v AutoCadu: | [15 empty] | VV | 2 | 1 | True | 0 | ROZPOCET
| VV |  | 2,503 |  | 2.503 | [13 empty] | VV | 2 | 2 | True | 0 | ROZPOCET
| VV |  | Součet |  | 17.749 | [13 empty] | VV | 2 | 4 | True | 1 | ROZPOCET
| D | 9 | Ostatní konstrukce a práce, bourání |  |  |  | 0 | [5 empty] | 0 |  | 0.41749 |  | 0.024 | 1 | D | 1 |  |  |  | ROZPOCET | [6 empty] | 0
15 | K | 914111112 | Montáž svislé dopravní značky do velikosti 1 m2 páskováním na sloup | kus | 2 |  | 0 | CS ÚRS 2022 02 |  |  | základní |  | 0 | 1e-05 | 2e-05 | 0 | 0 | 4 | K | 2 |  |  |  | ROZPOCET | 0 | 0 | 0 | 0 | 0 | 1 | 0 | 4 | -325243654
| PP |  | Montáž svislé dopravní značky základní velikosti do 1 m2 páskováním na sloupy | [15 empty] | PP | 2
| Online PSC |  | https://podminky.urs.cz/item/CS_URS_2022_02/914111112 | [15 empty] | Online PSC | 2
| VV |  | SO 451 v.č. 06 - Stožáry SSZ - umístění návěstidel | [15 empty] | VV | 2 | 1 | True | 0 | ROZPOCET
| VV |  | - montáž tabulky "P" označující tramvajový předsignál na stožár SSZ č. 9 (TRS DPMB): | [15 empty] | VV | 2 | 1 | True | 0 | ROZPOCET
| VV |  | 1 |  | 1 | [13 empty] | VV | 2 | 2 | True | 0 | ROZPOCET
| VV |  | - montáž tabulky "P" označující tramvajový předsignál na stožár SSZ č. 10 (TRS DPMB): | [15 empty] | VV | 2 | 1 | True | 0 | ROZPOCET
| VV |  | 1 |  | 1 | [13 empty] | VV | 2 | 2 | True | 0 | ROZPOCET
| VV |  | Součet |  | 2 | [13 empty] | VV | 2 | 4 | True | 1 | ROZPOCET
16 | M | 40445649-R | tabulka o rozměrech 200 x 300 mm s bílým okrajem širokým 30 mm a na žlutém podkladu s černým písmenem P výšky 120 mm | kus | 2 |  | 0 |  |  |  | základní |  | 0 | 0.0009 | 0.0018 | 0 | 0 | 8 | M | 2 |  |  |  | ROZPOCET | 0 | 0 | 0 | 0 | 0 | 1 | 0 | 4 | 929299702
| PP |  | tabulka o rozměrech 200 x 300 mm s bílým okrajem širokým 30 mm a na žlutém podkladu s černým písmenem P výšky 120 mm | [15 empty] | PP | 2
| VV |  | SO 451 v.č. 06 - Stožáry SSZ - umístění návěstidel | [15 empty] | VV | 2 | 1 | True | 0 | ROZPOCET
| VV |  | - dodávka tabulky "P" označující tramvajový předsignál na stožár SSZ č. 9 (TRS DPMB): | [15 empty] | VV | 2 | 1 | True | 0 | ROZPOCET
| VV |  | 1 |  | 1 | [13 empty] | VV | 2 | 2 | True | 0 | ROZPOCET
| VV |  | - dodávka tabulky "P" označující tramvajový předsignál na stožár SSZ č. 10 (TRS DPMB): | [15 empty] | VV | 2 | 1 | True | 0 | ROZPOCET
| VV |  | 1 |  | 1 | [13 empty] | VV | 2 | 2 | True | 0 | ROZPOCET
| VV |  | Součet |  | 2 | [13 empty] | VV | 2 | 4 | True | 1 | ROZPOCET
17 | M | 40445258-R | Upínka UP2 FeZn | kus | 4 |  | 0 |  |  |  | základní |  | 0 | 0.0004 | 0.0016 | 0 | 0 | 8 | M | 2 |  |  |  | ROZPOCET | 0 | 0 | 0 | 0 | 0 | 1 | 0 | 4 | 1961887822
| PP |  | Upínka UP2 FeZn | [15 empty] | PP | 2
| VV |  | SO 451 v.č. 06 - Stožáry SSZ - umístění návěstidel | [15 empty] | VV | 2 | 1 | True | 0 | ROZPOCET
| VV |  | - montáž tabulky "P" označující tramvajový předsignál na stožár SSZ č. 9 (TRS DPMB): | [15 empty] | VV | 2 | 1 | True | 0 | ROZPOCET
| VV |  | 1*2 |  | 2 | [13 empty] | VV | 2 | 2 | True | 0 | ROZPOCET
| VV |  | - montáž tabulky "P" označující tramvajový předsignál na stožár SSZ č. 10 (TRS DPMB): | [15 empty] | VV | 2 | 1 | True | 0 | ROZPOCET
| VV |  | 1*2 |  | 2 | [13 empty] | VV | 2 | 2 | True | 0 | ROZPOCET
| VV |  | Součet |  | 4 | [13 empty] | VV | 2 | 4 | True | 1 | ROZPOCET
18 | M | 40445260 | páska upínací 12,7x0,75mm | m | 2.512 |  | 0 | CS ÚRS 2022 02 |  |  | základní |  | 0 | 8e-05 | 0.00020096 | 0 | 0 | 8 | M | 2 |  |  |  | ROZPOCET | 0 | 0 | 0 | 0 | 0 | 1 | 0 | 4 | -317978741
| PP |  | páska upínací 12,7x0,75mm | [15 empty] | PP | 2
| VV |  | SO 451 v.č. 06 - Stožáry SSZ - umístění návěstidel | [15 empty] | VV | 2 | 1 | True | 0 | ROZPOCET
| VV |  | - montáž tabulky "P" označující tramvajový předsignál na stožár SSZ č. 9 (TRS DPMB): | [15 empty] | VV | 2 | 1 | True | 0 | ROZPOCET
| VV |  | 1*2*(2*3,14*0,1) |  | 1.256 | [13 empty] | VV | 2 | 2 | True | 0 | ROZPOCET
| VV |  | - montáž tabulky "P" označující tramvajový předsignál na stožár SSZ č. 10 (TRS DPMB): | [15 empty] | VV | 2 | 1 | True | 0 | ROZPOCET
| VV |  | 1*2*(2*3,14*0,1) |  | 1.256 | [13 empty] | VV | 2 | 2 | True | 0 | ROZPOCET
| VV |  | Součet |  | 2.512 | [13 empty] | VV | 2 | 4 | True | 1 | ROZPOCET
19 | M | 40445261 | spona upínací 12,7mm | 100 kus | 0.04 |  | 0 | CS ÚRS 2022 02 |  |  | základní |  | 0 | 0.0005 | 2e-05 | 0 | 0 | 8 | M | 2 |  |  |  | ROZPOCET | 0 | 0 | 0 | 0 | 0 | 1 | 0 | 4 | -789906223
| PP |  | spona upínací 12,7mm | [15 empty] | PP | 2
| VV |  | SO 451 v.č. 06 - Stožáry SSZ - umístění návěstidel | [15 empty] | VV | 2 | 1 | True | 0 | ROZPOCET
| VV |  | - montáž tabulky "P" označující tramvajový předsignál na stožár SSZ č. 9 (TRS DPMB): | [15 empty] | VV | 2 | 1 | True | 0 | ROZPOCET
| VV |  | 1*2/100 |  | 0.02 | [13 empty] | VV | 2 | 2 | True | 0 | ROZPOCET
| VV |  | - montáž tabulky "P" označující tramvajový předsignál na stožár SSZ č. 10 (TRS DPMB): | [15 empty] | VV | 2 | 1 | True | 0 | ROZPOCET
| VV |  | 1*2/100 |  | 0.02 | [13 empty] | VV | 2 | 2 | True | 0 | ROZPOCET
| VV |  | Součet |  | 0.04 | [13 empty] | VV | 2 | 4 | True | 1 | ROZPOCET
20 | K | 919112233 | Řezání spár pro vytvoření komůrky š 20 mm hl 40 mm pro těsnící zálivku v živičném krytu | m | 465 |  | 0 | CS ÚRS 2022 02 |  |  | základní |  | 0 | 1e-05 | 0.00465 | 0 | 0 | 4 | K | 2 |  |  |  | ROZPOCET | 0 | 0 | 0 | 0 | 0 | 1 | 0 | 4 | -1483233670
| PP |  | Řezání dilatačních spár v živičném krytu vytvoření komůrky pro těsnící zálivku šířky 20 mm, hloubky 40 mm | [15 empty] | PP | 2
| Online PSC |  | https://podminky.urs.cz/item/CS_URS_2022_02/919112233 | [15 empty] | Online PSC | 2
| PSC |  | Poznámka k souboru cen: 1. V cenách jsou započteny i náklady na vyčištění spár po řezání. | [15 empty] | PSC | 2
| VV |  | SO 451 - v. č. 02 - Situace | [15 empty] | VV | 2 | 1 | True | 0 | ROZPOCET
| VV |  | - řezání drážky hloubky 120 mm pro uložení vedení indukčních smyček - odměřeno v AutoCadu: | [15 empty] | VV | 2 | 1 | True | 0 | ROZPOCET
| VV |  | (10+12+20+14+12+14+23+12+16+12+10)*3 |  | 465 | [13 empty] | VV | 2 | 2 | True | 1 | ROZPOCET
21 | K | 919121233 | Těsnění spár zálivkou za studena pro komůrky š 20 mm hl 40 mm bez těsnicího profilu | m | 465 |  | 0 | CS ÚRS 2022 02 |  |  | základní |  | 0 | 0.00088 | 0.4092 | 0 | 0 | 4 | K | 2 |  |  |  | ROZPOCET | 0 | 0 | 0 | 0 | 0 | 1 | 0 | 4 | 367830757
| PP |  | Utěsnění dilatačních spár zálivkou za studena v cementobetonovém nebo živičném krytu včetně adhezního nátěru bez těsnicího profilu pod zálivkou, pro komůrky šířky 20 mm, hloubky 40 mm | [15 empty] | PP | 2
| Online PSC |  | https://podminky.urs.cz/item/CS_URS_2022_02/919121233 | [15 empty] | Online PSC | 2
| PSC |  | Poznámka k souboru cen: 1. V cenách jsou započteny i náklady na vyčištění spár před těsněním a zalitím a náklady na impregnaci, těsnění a zalití spár včetně dodání hmot. | [15 empty] | PSC | 2
| VV |  | D.1.4.4 PS 11-04-51 2.002 - Situace | [15 empty] | VV | 2 | 1 | True | 0 | ROZPOCET
| VV |  | - zálivka drážky hloubky 120 mm pro uložení vedení indukčních smyček - odměřeno v AutoCadu: | [15 empty] | VV | 2 | 1 | True | 0 | ROZPOCET
| VV |  | (10+12+20+14+12+14+23+12+16+12+10)*3 |  | 465 | [13 empty] | VV | 2 | 2 | True | 1 | ROZPOCET
22 | K | 966006211 | Odstranění svislých dopravních značek ze sloupů, sloupků nebo konzol | kus | 6 |  | 0 |  |  |  | základní |  | 0 | 0 | 0 | 0.004 | 0.024 | 4 | K | 2 |  |  |  | ROZPOCET | 0 | 0 | 0 | 0 | 0 | 1 | 0 | 4 | 1106539045
| PP |  | Odstranění (demontáž) svislých dopravních značek s odklizením materiálu na skládku na vzdálenost do 20 m nebo s naložením na dopravní prostředek ze sloupů, sloupků nebo konzol | [15 empty] | PP | 2
| PSC |  | Poznámka k souboru cen: 1. Přemístění demontovaných značek na vzdálenost přes 20 m se oceňuje cenami souborů cen 997 22-1 Vodorovná doprava vybouraných hmot. | [15 empty] | PSC | 2
| VV |  | - původní dokumentace SSZ | [15 empty] | VV | 2 | 1 | True | 0 | ROZPOCET
| VV |  | - demontáž svislých dopravních značek - P2, P 4 a tabulky "P": | [15 empty] | VV | 2 | 1 | True | 0 | ROZPOCET
| VV |  | 2+2+2 |  | 6 | [13 empty] | VV | 2 | 2 | True | 1 | ROZPOCET
| D | 997 | Přesun sutě |  |  |  | 0 | [5 empty] | 0 |  | 0 |  | 0 | 1 | D | 2 |  |  |  | ROZPOCET | [6 empty] | 0
23 | K | 997221551 | Vodorovná doprava suti ze sypkých materiálů do 1 km | t | 69.31 |  | 0 | CS ÚRS 2022 02 |  |  | základní |  | 0 | 0 | 0 | 0 | 0 | 4 | K | 3 |  |  |  | ROZPOCET | 0 | 0 | 0 | 0 | 0 | 1 | 0 | 4 | 62803010
| PP |  | Vodorovná doprava suti bez naložení, ale se složením a s hrubým urovnáním ze sypkých materiálů, na vzdálenost do 1 km | [15 empty] | PP | 3
| Online PSC |  | https://podminky.urs.cz/item/CS_URS_2022_02/997221551 | [15 empty] | Online PSC | 3
| PSC |  | Poznámka k souboru cen: 1. Ceny nelze použít pro vodorovnou dopravu suti po železnici, po vodě nebo neobvyklými dopravními prostředky. 2. Je-li na dopravní dráze pro vodorovnou dopravu suti překážka, pro kterou je nutno suť překládat z jednoho dopravního prostředku na druhý, oceňuje se tato doprava v každém úseku samostatně. 3. Ceny 997 22-155 jsou určeny pro sypký materiál, např. kamenivo a hmoty kamenitého charakteru stmelené vápnem, cementem nebo živicí. 4. Ceny 997 22-156 jsou určeny pro drobný kusový materiál (dlažební kostky, lomový kámen). | [15 empty] | PSC | 3
| VV |  | SO 451 - v. č. 02 - Situace | [15 empty] | VV | 3 | 1 | True | 0 | ROZPOCET
| VV |  | SO 451 v.č. 06 - Stožáry SSZ - umístění návěstidel | [15 empty] | VV | 3 | 1 | True | 0 | ROZPOCET
| VV |  | - uložení přebytečné zeminy z výkopu jam pro základy chodeckých stožárů č. 3, 5 a 6: | [15 empty] | VV | 3 | 1 | True | 0 | ROZPOCET
| VV |  | ((0,6)^3)*3*1,7 |  | 1.102 | [13 empty] | VV | 3 | 2 | True | 0 | ROZPOCET
| VV |  | - uložení přebytečné zeminy z výkopu jam pro základy výložníkových stožárů č. 1, 2 a 7: | [15 empty] | VV | 3 | 1 | True | 0 | ROZPOCET
| VV |  | (1,0*1,0*1,7)*3*1,7 |  | 8.67 | [13 empty] | VV | 3 | 2 | True | 0 | ROZPOCET
| VV |  | - uložení přebytečné zeminy z výkopu jam pro základy výložníkových stožárů č. 4 a 8: | [15 empty] | VV | 3 | 1 | True | 0 | ROZPOCET
| VV |  | (1,3*1,3*1,7)*2*1,7 |  | 9.768 | [13 empty] | VV | 3 | 2 | True | 0 | ROZPOCET
| VV |  | SO 451 - v. č. 02 - Situace | [15 empty] | VV | 3 | 1 | True | 0 | ROZPOCET
| VV |  | - uložení přebytečné zeminy z výkopu 35 x 60 - odměřeno v AutoCadu: | [15 empty] | VV | 3 | 1 | True | 0 | ROZPOCET
| VV |  | 195*0,35*0,2*1,7 |  | 23.205 | [13 empty] | VV | 3 | 2 | True | 0 | ROZPOCET
| VV |  | - uložení přebytečné zeminy z výkopu 50 x 80 - odměřeno v AutoCadu: | [15 empty] | VV | 3 | 1 | True | 0 | ROZPOCET
| VV |  | 30*0,5*0,2*1,7 |  | 5.1 | [13 empty] | VV | 3 | 2 | True | 0 | ROZPOCET
| VV |  | - uložení přebytečné zeminy z výkopu 65 x 120 - odměřeno v AutoCadu: | [15 empty] | VV | 3 | 1 | True | 0 | ROZPOCET
| VV |  | 6*0,65*0,3*1,7 |  | 1.989 | [13 empty] | VV | 3 | 2 | True | 0 | ROZPOCET
| VV |  | - uložení přebytečné zeminy z výkopu jámy pro základ řadiče SSZ: | [15 empty] | VV | 3 | 1 | True | 0 | ROZPOCET
| VV |  | 1,4*1,5*1,0*1,7 |  | 3.57 | [13 empty] | VV | 3 | 2 | True | 0 | ROZPOCET
| VV |  | - uložení přebytečné zeminy z výkopu jámy pro základ pilíře RE: | [15 empty] | VV | 3 | 1 | True | 0 | ROZPOCET
| VV |  | 0,8*0,6*1,0*1,7 |  | 0.816 | [13 empty] | VV | 3 | 2 | True | 0 | ROZPOCET
| VV |  | - uložení přebytečné zeminy z výkopu jámy pro základ optického rozvaděče O5.04: | [15 empty] | VV | 3 | 1 | True | 0 | ROZPOCET
| VV |  | 1,4*1,5*1,0*1,7 |  | 3.57 | [13 empty] | VV | 3 | 2 | True | 0 | ROZPOCET
| VV |  | - uložení přebytečné zeminy z výkopu jam pro šachty spojek indukčních smyček: | [15 empty] | VV | 3 | 1 | True | 0 | ROZPOCET
| VV |  | ((0,6)^3)*11*1,7 |  | 4.039 | [13 empty] | VV | 3 | 2 | True | 0 | ROZPOCET
| VV |  | - uložení přebytečného podkladu z rozebraných chodníků - položka číslo 2: | [15 empty] | VV | 3 | 1 | True | 0 | ROZPOCET
| VV |  | 7,481 |  | 7.481 | [13 empty] | VV | 3 | 2 | True | 0 | ROZPOCET
| VV |  | Součet |  | 69.31 | [13 empty] | VV | 3 | 4 | True | 1 | ROZPOCET
24 | K | 997221559 | Příplatek ZKD 1 km u vodorovné dopravy suti ze sypkých materiálů | t | 623.79 |  | 0 | CS ÚRS 2022 02 |  |  | základní |  | 0 | 0 | 0 | 0 | 0 | 4 | K | 3 |  |  |  | ROZPOCET | 0 | 0 | 0 | 0 | 0 | 1 | 0 | 4 | -1144710118
| PP |  | Vodorovná doprava suti bez naložení, ale se složením a s hrubým urovnáním Příplatek k ceně za každý další i započatý 1 km přes 1 km | [15 empty] | PP | 3
| Online PSC |  | https://podminky.urs.cz/item/CS_URS_2022_02/997221559 | [15 empty] | Online PSC | 3
| PSC |  | Poznámka k souboru cen: 1. Ceny nelze použít pro vodorovnou dopravu suti po železnici, po vodě nebo neobvyklými dopravními prostředky. 2. Je-li na dopravní dráze pro vodorovnou dopravu suti překážka, pro kterou je nutno suť překládat z jednoho dopravního prostředku na druhý, oceňuje se tato doprava v každém úseku samostatně. 3. Ceny 997 22-155 jsou určeny pro sypký materiál, např. kamenivo a hmoty kamenitého charakteru stmelené vápnem, cementem nebo živicí. 4. Ceny 997 22-156 jsou určeny pro drobný kusový materiál (dlažební kostky, lomový kámen). | [15 empty] | PSC | 3
| VV |  | SO 451 - v. č. 02 - Situace | [15 empty] | VV | 3 | 1 | True | 0 | ROZPOCET
| VV |  | SO 451 v.č. 06 - Stožáry SSZ - umístění návěstidel | [15 empty] | VV | 3 | 1 | True | 0 | ROZPOCET
| VV |  | - uložení přebytečné zeminy z výkopu jam pro základy chodeckých stožárů č. 3, 5 a 6 - příplatek za dalších 9 km: | [15 empty] | VV | 3 | 1 | True | 0 | ROZPOCET
| VV |  | ((0,6)^3)*3*1,7*9 |  | 9.914 | [13 empty] | VV | 3 | 2 | True | 0 | ROZPOCET
| VV |  | - uložení přebytečné zeminy z výkopu jam pro základy výložníkových stožárů č. 1, 2 a 7 - příplatek za dalších 9 km: | [15 empty] | VV | 3 | 1 | True | 0 | ROZPOCET
| VV |  | (1,0*1,0*1,7)*3*1,7*9 |  | 78.03 | [13 empty] | VV | 3 | 2 | True | 0 | ROZPOCET
| VV |  | - uložení přebytečné zeminy z výkopu jam pro základy výložníkových stožárů č. 4 a 8 - příplatek za dalších 9 km: | [15 empty] | VV | 3 | 1 | True | 0 | ROZPOCET
| VV |  | (1,3*1,3*1,7)*2*1,7*9 |  | 87.914 | [13 empty] | VV | 3 | 2 | True | 0 | ROZPOCET
| VV |  | SO 451 - v. č. 02 - Situace | [15 empty] | VV | 3 | 1 | True | 0 | ROZPOCET
| VV |  | - uložení přebytečné zeminy z výkopu 35 x 60 - příplatek za dalších 9 km: | [15 empty] | VV | 3 | 1 | True | 0 | ROZPOCET
| VV |  | 195*0,35*0,2*1,7*9 |  | 208.845 | [13 empty] | VV | 3 | 2 | True | 0 | ROZPOCET
| VV |  | - uložení přebytečné zeminy z výkopu 50 x 80 - příplatek za dalších 9 km: | [15 empty] | VV | 3 | 1 | True | 0 | ROZPOCET
| VV |  | 30*0,5*0,2*1,7*9 |  | 45.9 | [13 empty] | VV | 3 | 2 | True | 0 | ROZPOCET
| VV |  | - uložení přebytečné zeminy z výkopu 65 x 120 - příplatek za dalších 9 km: | [15 empty] | VV | 3 | 1 | True | 0 | ROZPOCET
| VV |  | 6*0,65*0,3*1,7*9 |  | 17.901 | [13 empty] | VV | 3 | 2 | True | 0 | ROZPOCET
| VV |  | - uložení přebytečné zeminy z výkopu jámy pro základ řadiče SSZ - příplatek za dalších 9 km: | [15 empty] | VV | 3 | 1 | True | 0 | ROZPOCET
| VV |  | 1,4*1,5*1,0*1,7*9 |  | 32.13 | [13 empty] | VV | 3 | 2 | True | 0 | ROZPOCET
| VV |  | - uložení přebytečné zeminy z výkopu jámy pro základ pilíře RE - příplatek za dalších 9 km: | [15 empty] | VV | 3 | 1 | True | 0 | ROZPOCET
| VV |  | 0,8*0,6*1,0*1,7*9 |  | 7.344 | [13 empty] | VV | 3 | 2 | True | 0 | ROZPOCET
| VV |  | - uložení přebytečné zeminy z výkopu jámy pro základ optického rozvaděče O5.04 - příplatek za dalších 9 km: | [15 empty] | VV | 3 | 1 | True | 0 | ROZPOCET
| VV |  | 1,4*1,5*1,0*1,7*9 |  | 32.13 | [13 empty] | VV | 3 | 2 | True | 0 | ROZPOCET
| VV |  | - uložení přebytečné zeminy z výkopu jam pro šachty spojek indukčních smyček - příplatek za dalších 9 km: | [15 empty] | VV | 3 | 1 | True | 0 | ROZPOCET
| VV |  | ((0,6)^3)*11*1,7*9 |  | 36.353 | [13 empty] | VV | 3 | 2 | True | 0 | ROZPOCET
| VV |  | - uložení přebytečného podkladu z rozebraných chodníků - položka číslo 2 - příplatek za dalších 9 km: | [15 empty] | VV | 3 | 1 | True | 0 | ROZPOCET
| VV |  | 7,481*9 |  | 67.329 | [13 empty] | VV | 3 | 2 | True | 0 | ROZPOCET
| VV |  | Součet |  | 623.79 | [13 empty] | VV | 3 | 4 | True | 1 | ROZPOCET
25 | K | 997221561 | Vodorovná doprava suti z kusových materiálů do 1 km | t | 20.227 |  | 0 | CS ÚRS 2022 02 |  |  | základní |  | 0 | 0 | 0 | 0 | 0 | 4 | K | 3 |  |  |  | ROZPOCET | 0 | 0 | 0 | 0 | 0 | 1 | 0 | 4 | 1463354731
| PP |  | Vodorovná doprava suti bez naložení, ale se složením a s hrubým urovnáním z kusových materiálů, na vzdálenost do 1 km | [15 empty] | PP | 3
| Online PSC |  | https://podminky.urs.cz/item/CS_URS_2022_02/997221561 | [15 empty] | Online PSC | 3
| PSC |  | Poznámka k souboru cen: 1. Ceny nelze použít pro vodorovnou dopravu suti po železnici, po vodě nebo neobvyklými dopravními prostředky. 2. Je-li na dopravní dráze pro vodorovnou dopravu suti překážka, pro kterou je nutno suť překládat z jednoho dopravního prostředku na druhý, oceňuje se tato doprava v každém úseku samostatně. 3. Ceny 997 22-155 jsou určeny pro sypký materiál, např. kamenivo a hmoty kamenitého charakteru stmelené vápnem, cementem nebo živicí. 4. Ceny 997 22-156 jsou určeny pro drobný kusový materiál (dlažební kostky, lomový kámen). | [15 empty] | PSC | 3
| VV |  | SO 451 - v. č. 02 - Situace | [15 empty] | VV | 3 | 1 | True | 0 | ROZPOCET
| VV |  | - 10% suti z rozebraného stávajícího dlážděného chodníku - položka č. 1: | [15 empty] | VV | 3 | 1 | True | 0 | ROZPOCET
| VV |  | 7,356*0,1 |  | 0.736 | [13 empty] | VV | 3 | 2 | True | 0 | ROZPOCET
| VV |  | - suť z vybouraných betonových základů prvků SSZ - položky č. 226 a 227: | [15 empty] | VV | 3 | 1 | True | 0 | ROZPOCET
| VV |  | 6,996+12,495 |  | 19.491 | [13 empty] | VV | 3 | 2 | True | 0 | ROZPOCET
| VV |  | Součet |  | 20.227 | [13 empty] | VV | 3 | 4 | True | 1 | ROZPOCET
26 | K | 997221569 | Příplatek ZKD 1 km u vodorovné dopravy suti z kusových materiálů | t | 182.039 |  | 0 | CS ÚRS 2022 02 |  |  | základní |  | 0 | 0 | 0 | 0 | 0 | 4 | K | 3 |  |  |  | ROZPOCET | 0 | 0 | 0 | 0 | 0 | 1 | 0 | 4 | 1122281617
| PP |  | Vodorovná doprava suti bez naložení, ale se složením a s hrubým urovnáním Příplatek k ceně za každý další i započatý 1 km přes 1 km | [15 empty] | PP | 3
| Online PSC |  | https://podminky.urs.cz/item/CS_URS_2022_02/997221569 | [15 empty] | Online PSC | 3
| PSC |  | Poznámka k souboru cen: 1. Ceny nelze použít pro vodorovnou dopravu suti po železnici, po vodě nebo neobvyklými dopravními prostředky. 2. Je-li na dopravní dráze pro vodorovnou dopravu suti překážka, pro kterou je nutno suť překládat z jednoho dopravního prostředku na druhý, oceňuje se tato doprava v každém úseku samostatně. 3. Ceny 997 22-155 jsou určeny pro sypký materiál, např. kamenivo a hmoty kamenitého charakteru stmelené vápnem, cementem nebo živicí. 4. Ceny 997 22-156 jsou určeny pro drobný kusový materiál (dlažební kostky, lomový kámen). | [15 empty] | PSC | 3
| VV |  | SO 451 - v. č. 02 - Situace | [15 empty] | VV | 3 | 1 | True | 0 | ROZPOCET
| VV |  | - 10% suti z rozebraného stávajícího dlážděného chodníku - položka č. 1 - příplatek za dopravu do 9 km (celkem 10 km): | [15 empty] | VV | 3 | 1 | True | 0 | ROZPOCET
| VV |  | 7,356*0,1*9 |  | 6.62 | [13 empty] | VV | 3 | 2 | True | 0 | ROZPOCET
| VV |  | - suť z vybouraných betonových základů prvků SSZ - položky č. 226 a 227 - příplatek za dopravu do 9 km (celkem 10 km): | [15 empty] | VV | 3 | 1 | True | 0 | ROZPOCET
| VV |  | (6,996+12,495)*9 |  | 175.419 | [13 empty] | VV | 3 | 2 | True | 0 | ROZPOCET
| VV |  | Součet |  | 182.039 | [13 empty] | VV | 3 | 4 | True | 1 | ROZPOCET
27 | K | 997221861-R | Poplatek za uložení stavebního odpadu na recyklační skládce (skládkovné) z prostého betonu pod kódem 17 01 01 | t | 20.227 |  | 0 | R-položka |  |  | základní |  | 0 | 0 | 0 | 0 | 0 | 4 | K | 3 |  |  |  | ROZPOCET | 0 | 0 | 0 | 0 | 0 | 1 | 0 | 4 | -1526269206
| PP |  | Poplatek za uložení stavebního odpadu na recyklační skládce (skládkovné) z prostého betonu zatříděného do Katalogu odpadů pod kódem 17 01 01 | [15 empty] | PP | 3
| VV |  | SO 451 - v. č. 02 - Situace | [15 empty] | VV | 3 | 1 | True | 0 | ROZPOCET
| VV |  | - 10% suti z rozebraného stávajícího dlážděného chodníku - položka č. 1: | [15 empty] | VV | 3 | 1 | True | 0 | ROZPOCET
| VV |  | 7,356*0,1 |  | 0.736 | [13 empty] | VV | 3 | 2 | True | 0 | ROZPOCET
| VV |  | - suť z vybouraných betonových základů prvků SSZ - položky č. 226 a 227: | [15 empty] | VV | 3 | 1 | True | 0 | ROZPOCET
| VV |  | 6,996+12,495 |  | 19.491 | [13 empty] | VV | 3 | 2 | True | 0 | ROZPOCET
| VV |  | Součet |  | 20.227 | [13 empty] | VV | 3 | 4 | True | 1 | ROZPOCET
| D | 998 | Přesun hmot |  |  |  | 0 | [5 empty] | 0 |  | 0 |  | 0 | 1 | D | 2 |  |  |  | ROZPOCET | [6 empty] | 0
28 | K | 998223011 | Přesun hmot pro pozemní komunikace s krytem dlážděným | t | 12.15 |  | 0 | CS ÚRS 2022 02 |  |  | základní |  | 0 | 0 | 0 | 0 | 0 | 4 | K | 3 |  |  |  | ROZPOCET | 0 | 0 | 0 | 0 | 0 | 1 | 0 | 4 | -1498042308
| PP |  | Přesun hmot pro pozemní komunikace s krytem dlážděným dopravní vzdálenost do 200 m jakékoliv délky objektu | [15 empty] | PP | 3
| Online PSC |  | https://podminky.urs.cz/item/CS_URS_2022_02/998223011 | [15 empty] | Online PSC | 3
| D | M | Práce a dodávky M |  |  |  | 0 | [5 empty] | 0 |  | 79.101 |  | 19.8048 | 3 | D | 0 |  |  |  | ROZPOCET | [6 empty] | 0
| D | 21-M | Elektromontáže |  |  |  | 0 | [5 empty] | 0 |  | 0.70298 |  | 0.3138 | 3 | D | 1 |  |  |  | ROZPOCET | [6 empty] | 0
29 | K | 210100002 | Ukončení vodičů v rozváděči nebo na přístroji včetně zapojení průřezu žíly do 6 mm2 | kus | 6 |  | 0 | CS ÚRS 2022 02 |  |  | základní |  | 0 | 0 | 0 | 0 | 0 | 64 | K | 2 |  |  |  | ROZPOCET | 0 | 0 | 0 | 0 | 0 | 1 | 0 | 64 | -711985242
| PP |  | Ukončení vodičů izolovaných s označením a zapojením v rozváděči nebo na přístroji průřezu žíly do 6 mm2 | [15 empty] | PP | 2
| Online PSC |  | https://podminky.urs.cz/item/CS_URS_2022_02/210100002 | [15 empty] | Online PSC | 2
| VV |  | SO 451 v. č. 03 - Schematický kabelový plán SSZ | [15 empty] | VV | 2 | 1 | True | 0 | ROZPOCET
| VV |  | SO 451 v. č. 04 -Napájení SSZ | [15 empty] | VV | 2 | 1 | True | 0 | ROZPOCET
| VV |  | - ukončení kabelu NYY-J 3x6 - počet vodičů určen přímo: | [15 empty] | VV | 2 | 1 | True | 0 | ROZPOCET
| VV |  | 2*3 |  | 6 | [13 empty] | VV | 2 | 2 | True | 1 | ROZPOCET
30 | K | 210100014 | Ukončení vodičů v rozváděči nebo na přístroji včetně zapojení průřezu žíly do 10 mm2 | kus | 16 |  | 0 | CS ÚRS 2022 02 |  |  | základní |  | 0 | 0 | 0 | 0 | 0 | 64 | K | 2 |  |  |  | ROZPOCET | 0 | 0 | 0 | 0 | 0 | 1 | 0 | 64 | 289112381
| PP |  | Ukončení vodičů izolovaných s označením a zapojením v rozváděči nebo na přístroji průřezu žíly do 10 mm2 | [15 empty] | PP | 2
| Online PSC |  | https://podminky.urs.cz/item/CS_URS_2022_02/210100014 | [15 empty] | Online PSC | 2
| VV |  | SO 451 v. č. 03 - Schematický kabelový plán SSZ | [15 empty] | VV | 2 | 1 | True | 0 | ROZPOCET
| VV |  | SO 451 v. č. 04 -Napájení SSZ | [15 empty] | VV | 2 | 1 | True | 0 | ROZPOCET
| VV |  | - ukončení kabelů NYY-J 4x10 - počet vodičů určen přímo: | [15 empty] | VV | 2 | 1 | True | 0 | ROZPOCET
| VV |  | 2*4*2 |  | 16 | [13 empty] | VV | 2 | 2 | True | 1 | ROZPOCET
31 | K | 210100174 | Ukončení kabelů smršťovací záklopkou nebo páskou se zapojením bez letování žíly do 3x6 mm2 | kus | 2 |  | 0 | CS ÚRS 2022 02 |  |  | základní |  | 0 | 0 | 0 | 0 | 0 | 64 | K | 2 |  |  |  | ROZPOCET | 0 | 0 | 0 | 0 | 0 | 1 | 0 | 64 | 36378434
| PP |  | Ukončení kabelů smršťovací záklopkou nebo páskou se zapojením bez letování počtu a průřezu žil do 3 x 6 mm2 | [15 empty] | PP | 2
| Online PSC |  | https://podminky.urs.cz/item/CS_URS_2022_02/210100174 | [15 empty] | Online PSC | 2
| VV |  | SO 451 v. č. 03 - Schematický kabelový plán SSZ | [15 empty] | VV | 2 | 1 | True | 0 | ROZPOCET
| VV |  | SO 451 v. č. 04 -Napájení SSZ | [15 empty] | VV | 2 | 1 | True | 0 | ROZPOCET
| VV |  | - ukončení kabelu NYY-J 3x6 - počet vodičů určen přímo: | [15 empty] | VV | 2 | 1 | True | 0 | ROZPOCET
| VV |  | 1*2 |  | 2 | [13 empty] | VV | 2 | 2 | True | 1 | ROZPOCET
32 | K | 210100251 | Ukončení kabelů smršťovací záklopkou nebo páskou se zapojením bez letování žíly do 4x10 mm2 | kus | 4 |  | 0 | CS ÚRS 2022 02 |  |  | základní |  | 0 | 0 | 0 | 0 | 0 | 64 | K | 2 |  |  |  | ROZPOCET | 0 | 0 | 0 | 0 | 0 | 1 | 0 | 64 | 520899040
| PP |  | Ukončení kabelů smršťovací záklopkou nebo páskou se zapojením bez letování počtu a průřezu žil do 4 x 10 mm2 | [15 empty] | PP | 2
| Online PSC |  | https://podminky.urs.cz/item/CS_URS_2022_02/210100251 | [15 empty] | Online PSC | 2
| VV |  | SO 451 v. č. 03 - Schematický kabelový plán SSZ | [15 empty] | VV | 2 | 1 | True | 0 | ROZPOCET
| VV |  | SO 451 v. č. 04 -Napájení SSZ | [15 empty] | VV | 2 | 1 | True | 0 | ROZPOCET
| VV |  | - ukončení kabelů NYY-J 4x10 - počet konců kabelů určen přímo: | [15 empty] | VV | 2 | 1 | True | 0 | ROZPOCET
| VV |  | 2*2 |  | 4 | [13 empty] | VV | 2 | 2 | True | 1 | ROZPOCET
33 | M | 35436314 | hlava rozdělovací smršťovaná přímá do 1kV SKE 4f/1+2 kabel 12-32mm/průřez 1,5-35mm | kus | 6 |  | 0 | CS ÚRS 2023 01 |  |  | základní |  | 0 | 0.0037 | 0.0222 | 0 | 0 | 256 | M | 2 |  |  |  | ROZPOCET | 0 | 0 | 0 | 0 | 0 | 1 | 0 | 64 | 960547157
| PP |  | hlava rozdělovací smršťovaná přímá do 1kV SKE 4f/1+2 kabel 12-32mm/průřez 1,5-35mm | [15 empty] | PP | 2
| VV |  | SO 451 v. č. 03 - Schematický kabelový plán SSZ | [15 empty] | VV | 2 | 1 | True | 0 | ROZPOCET
| VV |  | SO 451 v. č. 04 -Napájení SSZ | [15 empty] | VV | 2 | 1 | True | 0 | ROZPOCET
| VV |  | - ukončení kabelů NYY-J - počet konců kabelu určen přímo: | [15 empty] | VV | 2 | 1 | True | 0 | ROZPOCET
| VV |  | 2*1+2*2 |  | 6 | [13 empty] | VV | 2 | 2 | True | 1 | ROZPOCET
34 | K | 210191514 | Montáž skříní pojistkových tenkocementových rozpojovacích v pilíři SR 1, ER 1.0 a 1.1 bez zapojení vodičů | kus | 1 |  | 0 | CS ÚRS 2022 02 |  |  | základní |  | 0 | 0 | 0 | 0 | 0 | 64 | K | 2 |  |  |  | ROZPOCET | 0 | 0 | 0 | 0 | 0 | 1 | 0 | 64 | -1679782007
| PP |  | Montáž skříní bez zapojení vodičů tenkocementových v pilíři rozpojovacích, typ [SR 1, ER 1.0 a 1.1] | [15 empty] | PP | 2
| Online PSC |  | https://podminky.urs.cz/item/CS_URS_2022_02/210191514 | [15 empty] | Online PSC | 2
| VV |  | SO 451 v. č. 04 -Napájení SSZ | [15 empty] | VV | 2 | 1 | True | 0 | ROZPOCET
| VV |  | - montáž pilíře elektroměrového rozvaděče RE: | [15 empty] | VV | 2 | 1 | True | 0 | ROZPOCET
| VV |  | 1 |  | 1 | [13 empty] | VV | 2 | 2 | True | 1 | ROZPOCET
35 | M | 404611601-R | vystrojený elektroměrový rozvaděč RE s odělenou jistcí (odchozí) částí, osazený v plastovém pilíři | kus | 1 |  | 0 |  |  |  | základní |  | 0 | 0 | 0 | 0 | 0 | 256 | M | 2 |  |  |  | ROZPOCET | 0 | 0 | 0 | 0 | 0 | 1 | 0 | 64 | -632541748
| PP |  | vystrojený elektroměrový rozvaděč RE s odělenou jistcí (odchozí) částí, osazený v plastovém pilíři | [15 empty] | PP | 2
| VV |  | SO 451 v. č. 04 -Napájení SSZ | [15 empty] | VV | 2 | 1 | True | 0 | ROZPOCET
| VV |  | - montáž pilíře elektroměrového rozvaděče RE: | [15 empty] | VV | 2 | 1 | True | 0 | ROZPOCET
| VV |  | 1 |  | 1 | [13 empty] | VV | 2 | 2 | True | 1 | ROZPOCET
36 | K | 210220301 | Montáž svorek hromosvodných se 2 šrouby | kus | 18 |  | 0 | CS ÚRS 2022 02 |  |  | základní |  | 0 | 0 | 0 | 0 | 0 | 64 | K | 2 |  |  |  | ROZPOCET | 0 | 0 | 0 | 0 | 0 | 1 | 0 | 64 | 359782763
| PP |  | Montáž hromosvodného vedení svorek se 2 šrouby | [15 empty] | PP | 2
| Online PSC |  | https://podminky.urs.cz/item/CS_URS_2022_02/210220301 | [15 empty] | Online PSC | 2
| VV |  | SO 451 v. č. 05 - Schéma doplňujícího ochranného pospojování SSZ | [15 empty] | VV | 2 | 1 | True | 0 | ROZPOCET
| VV |  | 9*2 |  | 18 | [13 empty] | VV | 2 | 2 | True | 1 | ROZPOCET
37 | M | 35441885 | svorka spojovací pro lano D 8-10mm | kus | 18 |  | 0 | CS ÚRS 2022 02 |  |  | základní |  | 0 | 0.00023 | 0.00414 | 0 | 0 | 256 | M | 2 |  |  |  | ROZPOCET | 0 | 0 | 0 | 0 | 0 | 1 | 0 | 64 | 1860777709
| PP |  | svorka spojovací pro lano D 8-10mm | [15 empty] | PP | 2
| VV |  | SO 451 v. č. 05 - Schéma doplňujícího ochranného pospojování SSZ | [15 empty] | VV | 2 | 1 | True | 0 | ROZPOCET
| VV |  | 9*2 |  | 18 | [13 empty] | VV | 2 | 2 | True | 1 | ROZPOCET
38 | K | 210220452 | Montáž doplňků hromosvodného vedení - ochranného pospojování pevně | m | 200 |  | 0 | CS ÚRS 2022 02 |  |  | základní |  | 0 | 0 | 0 | 0 | 0 | 64 | K | 2 |  |  |  | ROZPOCET | 0 | 0 | 0 | 0 | 0 | 1 | 0 | 64 | 218675338
| PP |  | Montáž hromosvodného vedení ochranných prvků a doplňků ochranného pospojování pevně | [15 empty] | PP | 2
| Online PSC |  | https://podminky.urs.cz/item/CS_URS_2022_02/210220452 | [15 empty] | Online PSC | 2
| VV |  | SO 451 - v. č. 02 - Situace | [15 empty] | VV | 2 | 1 | True | 0 | ROZPOCET
| VV |  | SO 451 v. č. 05 - Schéma doplňujícího ochranného pospojování SSZ | [15 empty] | VV | 2 | 1 | True | 0 | ROZPOCET
| VV |  | - uzemňovací vedení FeZn D 8 mm - odměřeno v AutoCadu: | [15 empty] | VV | 2 | 1 | True | 0 | ROZPOCET
| VV |  | 22+4+1+5+5+2+1+1+1+1+1+1+2+10+10+6+2+12+2+3+2+6+2+14+5+20+3+3+16+2+2+23+1+1+2+6 |  | 200 | [13 empty] | VV | 2 | 2 | True | 1 | ROZPOCET
39 | M | 35441072 | drát D 8mm FeZn pro hromosvod | kg | 80 |  | 0 | CS ÚRS 2022 02 |  |  | základní |  | 0 | 0.001 | 0.08 | 0 | 0 | 256 | M | 2 |  |  |  | ROZPOCET | 0 | 0 | 0 | 0 | 0 | 1 | 0 | 64 | -630020897
| PP |  | drát D 8mm FeZn pro hromosvod | [15 empty] | PP | 2
| VV |  | SO 451 - v. č. 02 - Situace | [15 empty] | VV | 2 | 1 | True | 0 | ROZPOCET
| VV |  | SO 451 v. č. 05 - Schéma doplňujícího ochranného pospojování SSZ | [15 empty] | VV | 2 | 1 | True | 0 | ROZPOCET
| VV |  | - uzemňovací vedení FeZn D 8 mm - odměřeno v AutoCadu: | [15 empty] | VV | 2 | 1 | True | 0 | ROZPOCET
| VV |  | (22+4+1+5+5+2+1+1+1+1+1+1+2+10+10+6+2+12+2+3+2+6+2+14+5+20+3+3+16+2+2+23+1+1+2+6)/2,5 |  | 80 | [13 empty] | VV | 2 | 2 | True | 1 | ROZPOCET
40 | K | 210800411 | Montáž vodiče Cu izolovaného plného nebo laněného s PVC pláštěm do 1 kV žíla 0,15 až 16 mm2 zataženého (např. CY, CHAH-V) bez ukončení | m | 4 |  | 0 | CS ÚRS 2022 02 |  |  | základní |  | 0 | 0 | 0 | 0 | 0 | 64 | K | 2 |  |  |  | ROZPOCET | 0 | 0 | 0 | 0 | 0 | 1 | 0 | 64 | -1633579110
| PP |  | Montáž izolovaných vodičů měděných do 1 kV bez ukončení uložených v trubkách nebo lištách zatažených plných nebo laněných s PVC pláštěm, bezhalogenových, ohniodolných (např. CY, CHAH-V) průřezu žíly 0,5 až 16 mm2 | [15 empty] | PP | 2
| Online PSC |  | https://podminky.urs.cz/item/CS_URS_2022_02/210800411 | [15 empty] | Online PSC | 2
| VV |  | SO 451 v. č. 05 - Schéma doplňujícího ochranného pospojování SSZ | [15 empty] | VV | 2 | 1 | True | 0 | ROZPOCET
| VV |  | - propojení zemnících svorek ve stožárech SSZ: | [15 empty] | VV | 2 | 1 | True | 0 | ROZPOCET
| VV |  | 8*0,5 |  | 4 | [13 empty] | VV | 2 | 2 | True | 1 | ROZPOCET
41 | M | 34141039 | vodič propojovací jádro Cu plné izolace PVC 450/750V (H07V-U) 1x1,5mm2 | m | 4 |  | 0 | CS ÚRS 2022 02 |  |  | základní |  | 0 | 2e-05 | 8e-05 | 0 | 0 | 256 | M | 2 |  |  |  | ROZPOCET | 0 | 0 | 0 | 0 | 0 | 1 | 0 | 64 | -223337693
| PP |  | vodič propojovací jádro Cu plné izolace PVC 450/750V (H07V-U) 1x1,5mm2 | [15 empty] | PP | 2
| VV |  | SO 451 v. č. 05 - Schéma doplňujícího ochranného pospojování SSZ | [15 empty] | VV | 2 | 1 | True | 0 | ROZPOCET
| VV |  | - propojení zemnících svorek ve stožárech SSZ: | [15 empty] | VV | 2 | 1 | True | 0 | ROZPOCET
| VV |  | 8*0,5 |  | 4 | [13 empty] | VV | 2 | 2 | True | 1 | ROZPOCET
42 | K | 210801311 | Montáž vodiče Cu izolovaného plného nebo laněného s PVC pláštěm do 1 kV žíla 1,5 až 16 mm2 uloženého volně (např. CY, CHAH-V) | m | 205 |  | 0 |  |  |  | základní |  | 0 | 0 | 0 | 0 | 0 | 64 | K | 2 |  |  |  | ROZPOCET | 0 | 0 | 0 | 0 | 0 | 1 | 0 | 64 | -1550555141
| PP |  | Montáž izolovaných vodičů měděných do 1 kV bez ukončení uložených volně plných nebo laněných s PVC pláštěm, bezhalogenových, ohniodolných (např. CY, CHAH-V) průřezu žíly 1,5 až 16 mm2 | [15 empty] | PP | 2
| VV |  | SO 451 - v. č. 02 - Situace | [15 empty] | VV | 2 | 1 | True | 0 | ROZPOCET
| VV |  | - vodiče indukčních smyček - odměřeno v AutoCadu | [15 empty] | VV | 2 | 1 | True | 0 | ROZPOCET
| VV |  | 10+16+26+16+32+12+23+24+19+16+11 |  | 205 | [13 empty] | VV | 2 | 2 | True | 1 | ROZPOCET
43 | M | 341421581-R | Vodič silový s Cu jádrem N4GAF 10 mm2 | m | 215.25 |  | 0 | R-položka |  |  | základní |  | 0 | 0 | 0 | 0 | 0 | 256 | M | 2 |  |  |  | ROZPOCET | 0 | 0 | 0 | 0 | 0 | 1 | 0 | 64 | 116324691
| PP |  | Vodič silový s Cu jádrem N4GAF 10 mm2 | [15 empty] | PP | 2
| VV |  | SO 451 - v. č. 02 - Situace | [15 empty] | VV | 2 | 1 | True | 0 | ROZPOCET
| VV |  | - vodiče indukčních smyček - včetně prořezu 5%: | [15 empty] | VV | 2 | 1 | True | 0 | ROZPOCET
| VV |  | (10+16+26+16+32+12+23+24+19+16+11)*1,05 |  | 215.25 | [13 empty] | VV | 2 | 2 | True | 1 | ROZPOCET
44 | K | 210813011 | Montáž kabelu Cu plného nebo laněného do 1 kV žíly 3x1,5 až 6 mm2 (např. CYKY) bez ukončení uloženého pevně | m | 5 |  | 0 | CS ÚRS 2022 02 |  |  | základní |  | 0 | 0 | 0 | 0 | 0 | 64 | K | 2 |  |  |  | ROZPOCET | 0 | 0 | 0 | 0 | 0 | 1 | 0 | 64 | -1557605553
| PP |  | Montáž izolovaných kabelů měděných do 1 kV bez ukončení plných nebo laněných kulatých (např. CYKY, CHKE-R) uložených pevně počtu a průřezu žil 3x1,5 až 6 mm2 | [15 empty] | PP | 2
| Online PSC |  | https://podminky.urs.cz/item/CS_URS_2022_02/210813011 | [15 empty] | Online PSC | 2
| VV |  | SO 451 v. č. 03 - Schematický kabelový plán SSZ | [15 empty] | VV | 2 | 1 | True | 0 | ROZPOCET
| VV |  | - pokládka kabelu NYY-J 3x6: | [15 empty] | VV | 2 | 1 | True | 0 | ROZPOCET
| VV |  | 5 |  | 5 | [13 empty] | VV | 2 | 2 | True | 1 | ROZPOCET
45 | M | 34111048-R | kabel instalační jádro Cu plné izolace PVC plášť PVC 0,6/1kV NYY-J 3x6mm2 | m | 5.25 |  | 0 |  |  |  | základní |  | 0 | 0.00035 | 0.0018375 | 0 | 0 | 256 | M | 2 |  |  |  | ROZPOCET | 0 | 0 | 0 | 0 | 0 | 1 | 0 | 64 | -230439429
| PP |  | kabel instalační jádro Cu plné izolace PVC plášť PVC 0,6/1kV NYY-J 3x6mm2 | [15 empty] | PP | 2
| VV |  | SO 451 v. č. 03 - Schematický kabelový plán SSZ | [15 empty] | VV | 2 | 1 | True | 0 | ROZPOCET
| VV |  | - pokládka kabelu NYY-J 3x6 - včetně 5% prořezu: | [15 empty] | VV | 2 | 1 | True | 0 | ROZPOCET
| VV |  | 5*1,05 |  | 5.25 | [13 empty] | VV | 2 | 2 | True | 1 | ROZPOCET
46 | K | 210813033 | Montáž kabelu Cu plného nebo laněného do 1 kV žíly 4x6 až 10 mm2 (např. CYKY) bez ukončení uloženého pevně | m | 70 |  | 0 | CS ÚRS 2022 02 |  |  | základní |  | 0 | 0 | 0 | 0 | 0 | 64 | K | 2 |  |  |  | ROZPOCET | 0 | 0 | 0 | 0 | 0 | 1 | 0 | 64 | 597678745
| PP |  | Montáž izolovaných kabelů měděných do 1 kV bez ukončení plných nebo laněných kulatých (např. CYKY, CHKE-R) uložených pevně počtu a průřezu žil 4x6 až 10 mm2 | [15 empty] | PP | 2
| Online PSC |  | https://podminky.urs.cz/item/CS_URS_2022_02/210813033 | [15 empty] | Online PSC | 2
| VV |  | SO 451 v. č. 03 - Schematický kabelový plán SSZ | [15 empty] | VV | 2 | 1 | True | 0 | ROZPOCET
| VV |  | SO 451 v. č. 04 -Napájení SSZ | [15 empty] | VV | 2 | 1 | True | 0 | ROZPOCET
| VV |  | - pokládka kabelů NYY-J 4x10: | [15 empty] | VV | 2 | 1 | True | 0 | ROZPOCET
| VV |  | 10+60 |  | 70 | [13 empty] | VV | 2 | 2 | True | 1 | ROZPOCET
47 | M | 34111076-R | kabel instalační jádro Cu plné izolace PVC plášť PVC 0,6/1kV NYY-J 4x10mm2 | m | 73.5 |  | 0 | R-položka |  |  | základní |  | 0 | 0.00064 | 0.04704 | 0 | 0 | 256 | M | 2 |  |  |  | ROZPOCET | 0 | 0 | 0 | 0 | 0 | 1 | 0 | 64 | 1347875481
| PP |  | kabel instalační jádro Cu plné izolace PVC plášť PVC 0,6/1kV NYY-J 4x10mm2 | [15 empty] | PP | 2
| VV |  | SO 451 v. č. 03 - Schematický kabelový plán SSZ | [15 empty] | VV | 2 | 1 | True | 0 | ROZPOCET
| VV |  | SO 451 v. č. 04 -Napájení SSZ | [15 empty] | VV | 2 | 1 | True | 0 | ROZPOCET
| VV |  | - pokládka kabelů NYY-J 4x10 - včetně 5% prořezu: | [15 empty] | VV | 2 | 1 | True | 0 | ROZPOCET
| VV |  | (10+60)*1,05 |  | 73.5 | [13 empty] | VV | 2 | 2 | True | 1 | ROZPOCET
48 | K | 210813061 | Montáž kabelu Cu plného nebo laněného do 1 kV žíly 5x1,5 až 2,5 mm2 (např. CYKY) bez ukončení uloženého pevně | m | 175 |  | 0 | CS ÚRS 2022 02 |  |  | základní |  | 0 | 0 | 0 | 0 | 0 | 64 | K | 2 |  |  |  | ROZPOCET | 0 | 0 | 0 | 0 | 0 | 1 | 0 | 64 | -1378114146
| PP |  | Montáž izolovaných kabelů měděných do 1 kV bez ukončení plných nebo laněných kulatých (např. CYKY, CHKE-R) uložených pevně počtu a průřezu žil 5x1,5 až 2,5 mm2 | [15 empty] | PP | 2
| Online PSC |  | https://podminky.urs.cz/item/CS_URS_2022_02/210813061 | [15 empty] | Online PSC | 2
| VV |  | SO 451 v. č. 06 - Stožáry SSZ - umístění návěstidel | [15 empty] | VV | 2 | 1 | True | 0 | ROZPOCET
| VV |  | Stožár č. 1: | [15 empty] | VV | 2 | 1 | True | 0 | ROZPOCET
| VV |  | 3*5+1*15 |  | 30 | [13 empty] | VV | 2 | 2 | True | 0 | ROZPOCET
| VV |  | Stožár č. 2: | [15 empty] | VV | 2 | 1 | True | 0 | ROZPOCET
| VV |  | 2*5 |  | 10 | [13 empty] | VV | 2 | 2 | True | 0 | ROZPOCET
| VV |  | Stožár č. 3: | [15 empty] | VV | 2 | 1 | True | 0 | ROZPOCET
| VV |  | 2*5 |  | 10 | [13 empty] | VV | 2 | 2 | True | 0 | ROZPOCET
| VV |  | Stožár č. 4: | [15 empty] | VV | 2 | 1 | True | 0 | ROZPOCET
| VV |  | 4*5+1*15 |  | 35 | [13 empty] | VV | 2 | 2 | True | 0 | ROZPOCET
| VV |  | Stožár č. 5: | [15 empty] | VV | 2 | 1 | True | 0 | ROZPOCET
| VV |  | 2*5 |  | 10 | [13 empty] | VV | 2 | 2 | True | 0 | ROZPOCET
| VV |  | Stožár č. 6: | [15 empty] | VV | 2 | 1 | True | 0 | ROZPOCET
| VV |  | 3*5 |  | 15 | [13 empty] | VV | 2 | 2 | True | 0 | ROZPOCET
| VV |  | Stožár č. 7: | [15 empty] | VV | 2 | 1 | True | 0 | ROZPOCET
| VV |  | 3*5+1*15 |  | 30 | [13 empty] | VV | 2 | 2 | True | 0 | ROZPOCET
| VV |  | Stožár č. 8: | [15 empty] | VV | 2 | 1 | True | 0 | ROZPOCET
| VV |  | 4*5+1*15 |  | 35 | [13 empty] | VV | 2 | 2 | True | 0 | ROZPOCET
| VV |  | Součet |  | 175 | [13 empty] | VV | 2 | 4 | True | 1 | ROZPOCET
49 | M | 34143304-R | Silový vodič YY-JZ 5x1,0 0,6/1kV black | m | 183.75 |  | 0 |  |  |  | základní |  | 0 | 0 | 0 | 0 | 0 | 256 | M | 2 |  |  |  | ROZPOCET | 0 | 0 | 0 | 0 | 0 | 1 | 0 | 64 | 1228115798
| PP |  | Silový vodič YY-JZ 5x1,0 0,6/1kV black | [15 empty] | PP | 2
| VV |  | SO 451 v. č. 06 - Stožáry SSZ - umístění návěstidel | [15 empty] | VV | 2 | 1 | True | 0 | ROZPOCET
| VV |  | Stožár č. 1: | [15 empty] | VV | 2 | 1 | True | 0 | ROZPOCET
| VV |  | (3*5+1*15)*1,05 |  | 31.5 | [13 empty] | VV | 2 | 2 | True | 0 | ROZPOCET
| VV |  | Stožár č. 2: | [15 empty] | VV | 2 | 1 | True | 0 | ROZPOCET
| VV |  | 2*5*1,05 |  | 10.5 | [13 empty] | VV | 2 | 2 | True | 0 | ROZPOCET
| VV |  | Stožár č. 3: | [15 empty] | VV | 2 | 1 | True | 0 | ROZPOCET
| VV |  | 2*5*1,05 |  | 10.5 | [13 empty] | VV | 2 | 2 | True | 0 | ROZPOCET
| VV |  | Stožár č. 4: | [15 empty] | VV | 2 | 1 | True | 0 | ROZPOCET
| VV |  | (4*5+1*15)*1,05 |  | 36.75 | [13 empty] | VV | 2 | 2 | True | 0 | ROZPOCET
| VV |  | Stožár č. 5: | [15 empty] | VV | 2 | 1 | True | 0 | ROZPOCET
| VV |  | 2*5*1,05 |  | 10.5 | [13 empty] | VV | 2 | 2 | True | 0 | ROZPOCET
| VV |  | Stožár č. 6: | [15 empty] | VV | 2 | 1 | True | 0 | ROZPOCET
| VV |  | 3*5*1,05 |  | 15.75 | [13 empty] | VV | 2 | 2 | True | 0 | ROZPOCET
| VV |  | Stožár č. 7: | [15 empty] | VV | 2 | 1 | True | 0 | ROZPOCET
| VV |  | (3*5+1*15)*1,05 |  | 31.5 | [13 empty] | VV | 2 | 2 | True | 0 | ROZPOCET
| VV |  | Stožár č. 8: | [15 empty] | VV | 2 | 1 | True | 0 | ROZPOCET
| VV |  | (4*5+1*15)*1,05 |  | 36.75 | [13 empty] | VV | 2 | 2 | True | 0 | ROZPOCET
| VV |  | Součet |  | 183.75 | [13 empty] | VV | 2 | 4 | True | 1 | ROZPOCET
50 | K | 210813071 | Montáž kabelu Cu plného nebo laněného do 1 kV žíly 7x1,5 až 2,5 mm2 (např. CYKY) bez ukončení uloženého pevně | m | 175 |  | 0 | CS ÚRS 2022 02 |  |  | základní |  | 0 | 0 | 0 | 0 | 0 | 64 | K | 2 |  |  |  | ROZPOCET | 0 | 0 | 0 | 0 | 0 | 1 | 0 | 64 | -1808083409
| PP |  | Montáž izolovaných kabelů měděných do 1 kV bez ukončení plných nebo laněných kulatých (např. CYKY, CHKE-R) uložených pevně počtu a průřezu žil 7x1,5 až 2,5 mm2 | [15 empty] | PP | 2
| Online PSC |  | https://podminky.urs.cz/item/CS_URS_2022_02/210813071 | [15 empty] | Online PSC | 2
| VV |  | SO 451 v. č. 06 - Stožáry SSZ - umístění návěstidel | [15 empty] | VV | 2 | 1 | True | 0 | ROZPOCET
| VV |  | Stožár č. 1: | [15 empty] | VV | 2 | 1 | True | 0 | ROZPOCET
| VV |  | 1*5+2*15 |  | 35 | [13 empty] | VV | 2 | 2 | True | 0 | ROZPOCET
| VV |  | Stožár č. 2: | [15 empty] | VV | 2 | 1 | True | 0 | ROZPOCET
| VV |  | 2*5 |  | 10 | [13 empty] | VV | 2 | 2 | True | 0 | ROZPOCET
| VV |  | Stožár č. 3: | [15 empty] | VV | 2 | 1 | True | 0 | ROZPOCET
| VV |  | 1*5 |  | 5 | [13 empty] | VV | 2 | 2 | True | 0 | ROZPOCET
| VV |  | Stožár č. 4: | [15 empty] | VV | 2 | 1 | True | 0 | ROZPOCET
| VV |  | 2*5+2*15 |  | 40 | [13 empty] | VV | 2 | 2 | True | 0 | ROZPOCET
| VV |  | Stožár č. 5: | [15 empty] | VV | 2 | 1 | True | 0 | ROZPOCET
| VV |  | 2*5 |  | 10 | [13 empty] | VV | 2 | 2 | True | 0 | ROZPOCET
| VV |  | Stožár č. 6: | [15 empty] | VV | 2 | 1 | True | 0 | ROZPOCET
| VV |  | 1*5 |  | 5 | [13 empty] | VV | 2 | 2 | True | 0 | ROZPOCET
| VV |  | Stožár č. 7: | [15 empty] | VV | 2 | 1 | True | 0 | ROZPOCET
| VV |  | 1*5+1*15 |  | 20 | [13 empty] | VV | 2 | 2 | True | 0 | ROZPOCET
| VV |  | Stožár č. 8: | [15 empty] | VV | 2 | 1 | True | 0 | ROZPOCET
| VV |  | 2*5+2*15 |  | 40 | [13 empty] | VV | 2 | 2 | True | 0 | ROZPOCET
| VV |  | Stožár č. 9 (TRS DPMB): | [15 empty] | VV | 2 | 1 | True | 0 | ROZPOCET
| VV |  | 1*5 |  | 5 | [13 empty] | VV | 2 | 2 | True | 0 | ROZPOCET
| VV |  | Stožár č. 10 (TRS DPMB): | [15 empty] | VV | 2 | 1 | True | 0 | ROZPOCET
| VV |  | 1*5 |  | 5 | [13 empty] | VV | 2 | 2 | True | 0 | ROZPOCET
| VV |  | Součet |  | 175 | [13 empty] | VV | 2 | 4 | True | 1 | ROZPOCET
51 | M | 34143320-R | Silový vodič YY-JZ 7x1,0 0,6/1kV black | m | 183.75 |  | 0 |  |  |  | základní |  | 0 | 0 | 0 | 0 | 0 | 256 | M | 2 |  |  |  | ROZPOCET | 0 | 0 | 0 | 0 | 0 | 1 | 0 | 64 | 2071472168
| PP |  | Silový vodič YY-JZ 7x1,0 0,6/1kV black | [15 empty] | PP | 2
| VV |  | SO 451 v. č. 06 - Stožáry SSZ - umístění návěstidel | [15 empty] | VV | 2 | 1 | True | 0 | ROZPOCET
| VV |  | - včetně 5% prořezu: | [15 empty] | VV | 2 | 1 | True | 0 | ROZPOCET
| VV |  | (1*5+2*15)*1,05 |  | 36.75 | [13 empty] | VV | 2 | 2 | True | 0 | ROZPOCET
| VV |  | Stožár č. 2: | [15 empty] | VV | 2 | 1 | True | 0 | ROZPOCET
| VV |  | 2*5*1,05 |  | 10.5 | [13 empty] | VV | 2 | 2 | True | 0 | ROZPOCET
| VV |  | Stožár č. 3: | [15 empty] | VV | 2 | 1 | True | 0 | ROZPOCET
| VV |  | 1*5*1,05 |  | 5.25 | [13 empty] | VV | 2 | 2 | True | 0 | ROZPOCET
| VV |  | Stožár č. 4: | [15 empty] | VV | 2 | 1 | True | 0 | ROZPOCET
| VV |  | (2*5+2*15)*1,05 |  | 42 | [13 empty] | VV | 2 | 2 | True | 0 | ROZPOCET
| VV |  | Stožár č. 5: | [15 empty] | VV | 2 | 1 | True | 0 | ROZPOCET
| VV |  | 2*5*1,05 |  | 10.5 | [13 empty] | VV | 2 | 2 | True | 0 | ROZPOCET
| VV |  | Stožár č. 6: | [15 empty] | VV | 2 | 1 | True | 0 | ROZPOCET
| VV |  | 1*5*1,05 |  | 5.25 | [13 empty] | VV | 2 | 2 | True | 0 | ROZPOCET
| VV |  | Stožár č. 7: | [15 empty] | VV | 2 | 1 | True | 0 | ROZPOCET
| VV |  | (1*5+1*15)*1,05 |  | 21 | [13 empty] | VV | 2 | 2 | True | 0 | ROZPOCET
| VV |  | Stožár č. 8: | [15 empty] | VV | 2 | 1 | True | 0 | ROZPOCET
| VV |  | (2*5+2*15)*1,05 |  | 42 | [13 empty] | VV | 2 | 2 | True | 0 | ROZPOCET
| VV |  | Stožár č. 9 (TRS DPMB): | [15 empty] | VV | 2 | 1 | True | 0 | ROZPOCET
| VV |  | 1*5*1,05 |  | 5.25 | [13 empty] | VV | 2 | 2 | True | 0 | ROZPOCET
| VV |  | Stožár č. 10 (TRS DPMB): | [15 empty] | VV | 2 | 1 | True | 0 | ROZPOCET
| VV |  | 1*5*1,05 |  | 5.25 | [13 empty] | VV | 2 | 2 | True | 0 | ROZPOCET
| VV |  | Součet |  | 183.75 | [13 empty] | VV | 2 | 4 | True | 1 | ROZPOCET
52 | K | 210813081 | Montáž kabelu Cu plného nebo laněného do 1 kV žíly 12x1,5 mm2 (např. CYKY) bez ukončení uloženého pevně | m | 220 |  | 0 | CS ÚRS 2022 02 |  |  | základní |  | 0 | 0 | 0 | 0 | 0 | 64 | K | 2 |  |  |  | ROZPOCET | 0 | 0 | 0 | 0 | 0 | 1 | 0 | 64 | -2011360459
| PP |  | Montáž izolovaných kabelů měděných do 1 kV bez ukončení plných nebo laněných kulatých (např. CYKY, CHKE-R) uložených pevně počtu a průřezu žil 12x1,5 mm2 | [15 empty] | PP | 2
| Online PSC |  | https://podminky.urs.cz/item/CS_URS_2022_02/210813081 | [15 empty] | Online PSC | 2
| VV |  | SO 451 v. č. 03 - Schematický kabelový plán SSZ | [15 empty] | VV | 2 | 1 | True | 0 | ROZPOCET
| VV |  | - pokládka kabelů NYY-J 12x1,5: | [15 empty] | VV | 2 | 1 | True | 0 | ROZPOCET
| VV |  | 155+65 |  | 220 | [13 empty] | VV | 2 | 2 | True | 1 | ROZPOCET
53 | M | 34111130-R | kabel instalační jádro Cu plné izolace PVC plášť PVC 0,6/1kV NYY-J 12x1,5mm2 | m | 231 |  | 0 | R-položka |  |  | základní |  | 0 | 0.00031 | 0.07161 | 0 | 0 | 256 | M | 2 |  |  |  | ROZPOCET | 0 | 0 | 0 | 0 | 0 | 1 | 0 | 64 | -485096451
| PP |  | kabel instalační jádro Cu plné izolace PVC plášť PVC 0,6/1kV NYY-J 12x1,5mm2 | [15 empty] | PP | 2
| VV |  | SO 451 v. č. 03 - Schematický kabelový plán SSZ | [15 empty] | VV | 2 | 1 | True | 0 | ROZPOCET
| VV |  | - pokládka kabelů NYY-J 12x1,5 - včetně 5% prořezu: | [15 empty] | VV | 2 | 1 | True | 0 | ROZPOCET
| VV |  | (155+65)*1,05 |  | 231 | [13 empty] | VV | 2 | 2 | True | 1 | ROZPOCET
54 | K | 210813111 | Montáž kabelu Cu plného nebo laněného do 1 kV žíly 24x1,5 mm2 (např. CYKY) bez ukončení uloženého pevně | m | 230 |  | 0 | CS ÚRS 2022 02 |  |  | základní |  | 0 | 0 | 0 | 0 | 0 | 64 | K | 2 |  |  |  | ROZPOCET | 0 | 0 | 0 | 0 | 0 | 1 | 0 | 64 | -863909854
| PP |  | Montáž izolovaných kabelů měděných do 1 kV bez ukončení plných nebo laněných kulatých (např. CYKY, CHKE-R) uložených pevně počtu a průřezu žil 24x1,5 mm2 | [15 empty] | PP | 2
| Online PSC |  | https://podminky.urs.cz/item/CS_URS_2022_02/210813111 | [15 empty] | Online PSC | 2
| VV |  | SO 451 v. č. 03 - Schematický kabelový plán SSZ | [15 empty] | VV | 2 | 1 | True | 0 | ROZPOCET
| VV |  | - pokládka kabelů NYY-J 24x1,5: | [15 empty] | VV | 2 | 1 | True | 0 | ROZPOCET
| VV |  | 80+90+60 |  | 230 | [13 empty] | VV | 2 | 2 | True | 1 | ROZPOCET
55 | M | 34111165-R | kabel instalační jádro Cu plné izolace PVC plášť PVC 0,6/1kV NYY-J 24x1,5mm2 | m | 241.5 |  | 0 |  |  |  | základní |  | 0 | 0.00063 | 0.15215 | 0 | 0 | 256 | M | 2 |  |  |  | ROZPOCET | 0 | 0 | 0 | 0 | 0 | 1 | 0 | 64 | 1903455213
| PP |  | kabel instalační jádro Cu plné izolace PVC plášť PVC 0,6/1kV NYY-J 24x1,5mm2 | [15 empty] | PP | 2
| VV |  | SO 451 v. č. 03 - Schematický kabelový plán SSZ | [15 empty] | VV | 2 | 1 | True | 0 | ROZPOCET
| VV |  | - pokládka kabelů NYY-J 24x1,5 - včetně 5% prořezu: | [15 empty] | VV | 2 | 1 | True | 0 | ROZPOCET
| VV |  | (80+90+60)*1,05 |  | 241.5 | [13 empty] | VV | 2 | 2 | True | 1 | ROZPOCET
56 | K | 210813121 | Montáž kabelu Cu plného nebo laněného do 1 kV žíly 37x1,5 mm2 (např. CYKY) bez ukončení uloženého pevně | m | 190 |  | 0 |  |  |  | základní |  | 0 | 0 | 0 | 0 | 0 | 64 | K | 2 |  |  |  | ROZPOCET | 0 | 0 | 0 | 0 | 0 | 1 | 0 | 64 | 1664464647
| PP |  | Montáž izolovaných kabelů měděných do 1 kV bez ukončení plných nebo laněných kulatých (např. CYKY, CHKE-R) uložených pevně počtu a průřezu žil 37x1,5 mm2 | [15 empty] | PP | 2
| VV |  | SO 451 v. č. 03 - Schematický kabelový plán SSZ | [15 empty] | VV | 2 | 1 | True | 0 | ROZPOCET
| VV |  | - pokládka kabelů NYY-J 30x1,5: | [15 empty] | VV | 2 | 1 | True | 0 | ROZPOCET
| VV |  | 70+70+50 |  | 190 | [13 empty] | VV | 2 | 2 | True | 1 | ROZPOCET
57 | M | 34111169-R | kabel instalační jádro Cu plné izolace PVC plášť PVC 0,6/1kV NYY-J 30x1,5mm2 | m | 199.5 |  | 0 | R-položka |  |  | základní |  | 0 | 0.0009 | 0.17955 | 0 | 0 | 256 | M | 2 |  |  |  | ROZPOCET | 0 | 0 | 0 | 0 | 0 | 1 | 0 | 64 | -1572446293
| PP |  | kabel instalační jádro Cu plné izolace PVC plášť PVC 0,6/1kV NYY-J 30x1,5mm2 | [15 empty] | PP | 2
| VV |  | SO 451 v. č. 03 - Schematický kabelový plán SSZ | [15 empty] | VV | 2 | 1 | True | 0 | ROZPOCET
| VV |  | - pokládka kabelů NYY-J 30x1,5 - včetně 5% prořezu: | [15 empty] | VV | 2 | 1 | True | 0 | ROZPOCET
| VV |  | (70+70+50)*1,05 |  | 199.5 | [13 empty] | VV | 2 | 2 | True | 1 | ROZPOCET
58 | K | 210813131 | Montáž kabelu Cu plného nebo laněného do 1 kV žíly 48x1,5 mm2 (např. CYKY) bez ukončení uloženého pevně | m | 125 |  | 0 | CS ÚRS 2022 02 |  |  | základní |  | 0 | 0 | 0 | 0 | 0 | 64 | K | 2 |  |  |  | ROZPOCET | 0 | 0 | 0 | 0 | 0 | 1 | 0 | 64 | -906880135
| PP |  | Montáž izolovaných kabelů měděných do 1 kV bez ukončení plných nebo laněných kulatých (např. CYKY, CHKE-R) uložených pevně počtu a průřezu žil 48x1,5 mm2 | [15 empty] | PP | 2
| Online PSC |  | https://podminky.urs.cz/item/CS_URS_2022_02/210813131 | [15 empty] | Online PSC | 2
| VV |  | SO 451 v. č. 03 - Schematický kabelový plán SSZ | [15 empty] | VV | 2 | 1 | True | 0 | ROZPOCET
| VV |  | - pokládka kabelů NYY-J 40x1,5: | [15 empty] | VV | 2 | 1 | True | 0 | ROZPOCET
| VV |  | 100+25 |  | 125 | [13 empty] | VV | 2 | 2 | True | 1 | ROZPOCET
59 | M | 34113035-R | kabel instalační jádro Cu plné izolace PVC plášť PVC 0,6/1kV NYY-J 40x1,5mm2 | m | 131.25 |  | 0 |  |  |  | základní |  | 0 | 0.0011 | 0.14438 | 0 | 0 | 256 | M | 2 |  |  |  | ROZPOCET | 0 | 0 | 0 | 0 | 0 | 1 | 0 | 64 | -1745596755
| PP |  | kabel instalační jádro Cu plné izolace PVC plášť PVC 0,6/1kV NYY-J 40x1,5mm2 | [15 empty] | PP | 2
| VV |  | SO 451 v. č. 03 - Schematický kabelový plán SSZ | [15 empty] | VV | 2 | 1 | True | 0 | ROZPOCET
| VV |  | - pokládka kabelů NYY-J 40x1,5 - včetně 5% prořezu: | [15 empty] | VV | 2 | 1 | True | 0 | ROZPOCET
| VV |  | (100+25)*1,05 |  | 131.25 | [13 empty] | VV | 2 | 2 | True | 1 | ROZPOCET
60 | K | 210950121 | Zatažení lana do kanálu nebo tvárnicové trasy | m | 161 |  | 0 | CS ÚRS 2022 02 |  |  | základní |  | 0 | 0 | 0 | 0 | 0 | 64 | K | 2 |  |  |  | ROZPOCET | 0 | 0 | 0 | 0 | 0 | 1 | 0 | 64 | -135013500
| PP |  | Ostatní práce při montáži vodičů, šňůr a kabelů zatažení lana včetně odvinutí a napojení do kanálu nebo tvárnicové trasy | [15 empty] | PP | 2
| Online PSC |  | https://podminky.urs.cz/item/CS_URS_2022_02/210950121 | [15 empty] | Online PSC | 2
| VV |  | SO 451 - v. č. 02 - Situace | [15 empty] | VV | 2 | 1 | True | 0 | ROZPOCET
| VV |  | - řízené kabelové protlaky DN160 - odměřeno v AutoCadu: | [15 empty] | VV | 2 | 1 | True | 0 | ROZPOCET
| VV |  | 3*23+2*10+3*22 |  | 155 | [13 empty] | VV | 2 | 2 | True | 0 | ROZPOCET
| VV |  | - kabelový prostup DN110 - odměřeno v AutoCadu: | [15 empty] | VV | 2 | 1 | True | 0 | ROZPOCET
| VV |  | 6 |  | 6 | [13 empty] | VV | 2 | 2 | True | 0 | ROZPOCET
| VV |  | Součet |  | 161 | [13 empty] | VV | 2 | 4 | True | 1 | ROZPOCET
61 | K | 218191516-R | Demontáž skříně elektroměrové RE v pilíři | kus | 1 |  | 0 | R-položka |  |  | základní |  | 0 | 0 | 0 | 0 | 0 | 64 | K | 2 |  |  |  | ROZPOCET | 0 | 0 | 0 | 0 | 0 | 1 | 0 | 64 | -1581402211
| PP |  | Demontáž skříně elektroměrové RE v pilíři | [15 empty] | PP | 2
| VV |  | - původní dokumentace SSZ | [15 empty] | VV | 2 | 1 | True | 0 | ROZPOCET
| VV |  | 1 |  | 1 | [13 empty] | VV | 2 | 2 | True | 1 | ROZPOCET
62 | K | 218220452 | Demontáž doplňků hromosvodného vedení - ochranného pospojování pevně | m | 205 |  | 0 |  |  |  | základní |  | 0 | 0 | 0 | 0 | 0 | 64 | K | 2 |  |  |  | ROZPOCET | 0 | 0 | 0 | 0 | 0 | 1 | 0 | 64 | -86599008
| PP |  | Demontáž hromosvodného vedení ochranných prvků a doplňků ochranného pospojování pevně | [15 empty] | PP | 2
| VV |  | - původní dokumentace SSZ | [15 empty] | VV | 2 | 1 | True | 0 | ROZPOCET
| VV |  | 205 |  | 205 | [13 empty] | VV | 2 | 2 | True | 1 | ROZPOCET
63 | K | 218812033 | Demontáž kabelů Cu plných nebo laněných kulatých do 1 kV žíly 4x6 až 10 mm2 (např. CYKY) bez odpojení vodičů uložených volně nebo v liště | m | 65 |  | 0 | CS ÚRS 2022 02 |  |  | základní |  | 0 | 0 | 0 | 0.00042 | 0.0273 | 64 | K | 2 |  |  |  | ROZPOCET | 0 | 0 | 0 | 0 | 0 | 1 | 0 | 64 | -793629699
| PP |  | Demontáž izolovaných kabelů měděných do 1 kV bez odpojení vodičů plných nebo laněných kulatých (např. CYKY, CHKE-R) uložených volně nebo v liště počtu a průřezu žil 4x6 až 10 mm2 | [15 empty] | PP | 2
| Online PSC |  | https://podminky.urs.cz/item/CS_URS_2022_02/218812033 | [15 empty] | Online PSC | 2
| VV |  | - původní dokumentace SSZ | [15 empty] | VV | 2 | 1 | True | 0 | ROZPOCET
| VV |  | 65 |  | 65 | [13 empty] | VV | 2 | 2 | True | 1 | ROZPOCET
64 | K | 218812081 | Demontáž kabelů Cu plných nebo laněných kulatých do 1 kV žíly 12x1,5 mm2 (např. CYKY) bez odpojení vodičů uložených volně nebo v liště | m | 170 |  | 0 | CS ÚRS 2022 02 |  |  | základní |  | 0 | 0 | 0 | 0.00031 | 0.0527 | 64 | K | 2 |  |  |  | ROZPOCET | 0 | 0 | 0 | 0 | 0 | 1 | 0 | 64 | -951416719
| PP |  | Demontáž izolovaných kabelů měděných do 1 kV bez odpojení vodičů plných nebo laněných kulatých (např. CYKY, CHKE-R) uložených volně nebo v liště počtu a průřezu žil 12x1,5 mm2 | [15 empty] | PP | 2
| Online PSC |  | https://podminky.urs.cz/item/CS_URS_2022_02/218812081 | [15 empty] | Online PSC | 2
| VV |  | - původní dokumentace SSZ | [15 empty] | VV | 2 | 1 | True | 0 | ROZPOCET
| VV |  | 60+110 |  | 170 | [13 empty] | VV | 2 | 2 | True | 1 | ROZPOCET
65 | K | 218812101 | Demontáž kabelů Cu plných nebo laněných kulatých do 1 kV žíly 19x1,5 až 2,5 mm2 (např. CYKY) bez odpojení vodičů uložených volně nebo v liště | m | 250 |  | 0 |  |  |  | základní |  | 0 | 0 | 0 | 0.00049 | 0.1225 | 64 | K | 2 |  |  |  | ROZPOCET | 0 | 0 | 0 | 0 | 0 | 1 | 0 | 64 | -1893608249
| PP |  | Demontáž izolovaných kabelů měděných do 1 kV bez odpojení vodičů plných nebo laněných kulatých (např. CYKY, CHKE-R) uložených volně nebo v liště počtu a průřezu žil 19x1,5 až 2,5 mm2 | [15 empty] | PP | 2
| VV |  | - původní dokumentace SSZ | [15 empty] | VV | 2 | 1 | True | 0 | ROZPOCET
| VV |  | 65+95+35+55 |  | 250 | [13 empty] | VV | 2 | 2 | True | 1 | ROZPOCET
66 | K | 218812111 | Demontáž kabelů Cu plných nebo laněných kulatých do 1 kV žíly 24x1,5 mm2 (např. CYKY) bez odpojení vodičů uložených volně nebo v liště | m | 40 |  | 0 |  |  |  | základní |  | 0 | 0 | 0 | 0.00063 | 0.0252 | 64 | K | 2 |  |  |  | ROZPOCET | 0 | 0 | 0 | 0 | 0 | 1 | 0 | 64 | 2073085687
| PP |  | Demontáž izolovaných kabelů měděných do 1 kV bez odpojení vodičů plných nebo laněných kulatých (např. CYKY, CHKE-R) uložených volně nebo v liště počtu a průřezu žil 24x1,5 mm2 | [15 empty] | PP | 2
| VV |  | - původní dokumentace SSZ | [15 empty] | VV | 2 | 1 | True | 0 | ROZPOCET
| VV |  | 40 |  | 40 | [13 empty] | VV | 2 | 2 | True | 1 | ROZPOCET
67 | K | 218812121 | Demontáž kabelů Cu plných nebo laněných kulatých do 1 kV žíly 37x1,5 mm2 (např. CYKY) bez odpojení vodičů uložených volně nebo v liště | m | 105 |  | 0 |  |  |  | základní |  | 0 | 0 | 0 | 0.00082 | 0.0861 | 64 | K | 2 |  |  |  | ROZPOCET | 0 | 0 | 0 | 0 | 0 | 1 | 0 | 64 | -2031941275
| PP |  | Demontáž izolovaných kabelů měděných do 1 kV bez odpojení vodičů plných nebo laněných kulatých (např. CYKY, CHKE-R) uložených volně nebo v liště počtu a průřezu žil 37x1,5 mm2 | [15 empty] | PP | 2
| VV |  | - původní dokumentace SSZ | [15 empty] | VV | 2 | 1 | True | 0 | ROZPOCET
| VV |  | 85+20 |  | 105 | [13 empty] | VV | 2 | 2 | True | 1 | ROZPOCET
| D | 22-M | Montáže sděl. a zabezp. zařízení |  |  |  | 0 | [5 empty] | 0 |  | 11.6311 |  | 0 | 3 | D | 1 |  |  |  | ROZPOCET | [6 empty] | 0
68 | K | 220060771 | Montáž kabelu závlačného ručně zatahováného do rour kabelovodů s jádrem 1 mm TCE/KE, KFE, KEZE, 1 až 7 P | m | 865 |  | 0 | CS ÚRS 2022 02 |  |  | základní |  | 0 | 0 | 0 | 0 | 0 | 64 | K | 2 |  |  |  | ROZPOCET | 0 | 0 | 0 | 0 | 0 | 1 | 0 | 64 | 472145528
| PP |  | Montáž kabelu sdělovacího párového volně uloženého včetně přistavení kabelového bubnu ke kabelové komoře nebo telekomunikačnímu kanálku, pročištění otvoru v tvárnicové, žlabové nebo trubkové trase a zatažení kabelu, odříznutí kabelu, uzavření konců a uzavření kabelu ručně zatahovaného TCEKE, TCEKFE, TCEKFY, TCEKEZE -Y, TCEKPFLEY, TCEKPFLEZE -Y s jádrem 1,00 mm 1 až 7 P | [15 empty] | PP | 2
| Online PSC |  | https://podminky.urs.cz/item/CS_URS_2022_02/220060771 | [15 empty] | Online PSC | 2
| VV |  | SO 451 v. č. 03 - Schematický kabelový plán SSZ | [15 empty] | VV | 2 | 1 | True | 0 | ROZPOCET
| VV |  | - pokládka kabelů TCEKFE 1P 1,0 D: | [15 empty] | VV | 2 | 1 | True | 0 | ROZPOCET
| VV |  | 105+105+65+140+135+105+25+40+60+55+30 |  | 865 | [13 empty] | VV | 2 | 2 | True | 1 | ROZPOCET
69 | M | 34123560-R | kabel sdělovací Cu 1P 1,0mm (TCEKFE-D) | m | 908.25 |  | 0 | R-položka |  |  | základní |  | 0 | 0.00014 | 0.12715 | 0 | 0 | 256 | M | 2 |  |  |  | ROZPOCET | 0 | 0 | 0 | 0 | 0 | 1 | 0 | 64 | 302057923
| PP |  | kabel sdělovací Cu 1P 1,0mm (TCEKFE-D) | [15 empty] | PP | 2
| VV |  | SO 451 v. č. 03 - Schematický kabelový plán SSZ | [15 empty] | VV | 2 | 1 | True | 0 | ROZPOCET
| VV |  | - pokládka kabelů TCEKFE 1P 1,0 D - včetně 5% prořezu: | [15 empty] | VV | 2 | 1 | True | 0 | ROZPOCET
| VV |  | (105+105+65+140+135+105+25+40+60+55+30)*1,05 |  | 908.25 | [13 empty] | VV | 2 | 2 | True | 1 | ROZPOCET
70 | K | 220061701 | Zatažení kabelu do objektu do 9 kg/m | m | 60 |  | 0 |  |  |  | základní |  | 0 | 0 | 0 | 0 | 0 | 64 | K | 2 |  |  |  | ROZPOCET | 0 | 0 | 0 | 0 | 0 | 1 | 0 | 64 | 1831879233
| PP |  | Zatažení kabelu do objektu včetně vyčištění přístupu do objektu, odvinutí a zatažení kabelu do objektu do 9 kg/m | [15 empty] | PP | 2
| VV |  | SO 451 v. č. 03 - Schematický kabelový plán SSZ | [15 empty] | VV | 2 | 1 | True | 0 | ROZPOCET
| VV |  | - zatažení kabelů do řadičů SSZ, stožárů SSZ a rozvaděčů: | [15 empty] | VV | 2 | 1 | True | 0 | ROZPOCET
| VV |  | (10+11+1+2+5+1)*2 |  | 60 | [13 empty] | VV | 2 | 2 | True | 1 | ROZPOCET
71 | K | 220081001 | Montáž smršťovací spojky [Raychem] na jednoplášťovém celoplastovém kabelu bez pancíře do 10 žil | kus | 11 |  | 0 | CS ÚRS 2022 02 |  |  | základní |  | 0 | 0.00013 | 0.00143 | 0 | 0 | 64 | K | 2 |  |  |  | ROZPOCET | 0 | 0 | 0 | 0 | 0 | 1 | 0 | 64 | 1132013218
| PP |  | Montáž spojky smršťovací [Raychem] pro kabely celoplastové jednoplášťové bez pancíře do 10 žil | [15 empty] | PP | 2
| Online PSC |  | https://podminky.urs.cz/item/CS_URS_2022_02/220081001 | [15 empty] | Online PSC | 2
| VV |  | SO 451 v. č. 02 - Situace SSZ | [15 empty] | VV | 2 | 1 | True | 0 | ROZPOCET
| VV |  | SO 451 v. č. 03 - Schematický kabelový plán SSZ | [15 empty] | VV | 2 | 1 | True | 0 | ROZPOCET
| VV |  | - kabelové spojky indukčních smyček: | [15 empty] | VV | 2 | 1 | True | 0 | ROZPOCET
| VV |  | 11 |  | 11 | [13 empty] | VV | 2 | 2 | True | 1 | ROZPOCET
72 | M | 341300059-R | Spojka typu T | kus | 11 |  | 0 |  |  |  | základní |  | 0 | 0 | 0 | 0 | 0 | 256 | M | 2 |  |  |  | ROZPOCET | 0 | 0 | 0 | 0 | 0 | 1 | 0 | 64 | 2077751746
| PP |  | Spojka typu T | [15 empty] | PP | 2
| VV |  | SO 451 v. č. 02 - Situace SSZ | [15 empty] | VV | 2 | 1 | True | 0 | ROZPOCET
| VV |  | SO 451 v. č. 03 - Schematický kabelový plán SSZ | [15 empty] | VV | 2 | 1 | True | 0 | ROZPOCET
| VV |  | - dodávka kabelové spojky indukčních smyček: | [15 empty] | VV | 2 | 1 | True | 0 | ROZPOCET
| VV |  | 11 |  | 11 | [13 empty] | VV | 2 | 2 | True | 1 | ROZPOCET
73 | K | 220110192 | Montáž kabelové skříně [typu KVZ Krone] se soklem | kus | 1 |  | 0 |  |  |  | základní |  | 0 | 0 | 0 | 0 | 0 | 64 | K | 2 |  |  |  | ROZPOCET | 0 | 0 | 0 | 0 | 0 | 1 | 0 | 64 | -1390704927
| PP |  | Montáž kabelové skříně [Krone] se soklem [typu KVZ] | [15 empty] | PP | 2
| VV |  | SO 451 - v. č. 02 - Situace | [15 empty] | VV | 2 | 1 | True | 0 | ROZPOCET
| VV |  | SO 451 - v. č. 03 - Schematický kabelový plán | [15 empty] | VV | 2 | 1 | True | 0 | ROZPOCET
| VV |  | - montáž optické skříně O5.04: | [15 empty] | VV | 2 | 1 | True | 0 | ROZPOCET
| VV |  | 1 |  | 1 | [13 empty] | VV | 2 | 2 | True | 1 | ROZPOCET
74 | M | 404612031-R | Skříň optického rozvaděče | kus | 1 |  | 0 |  |  |  | základní |  | 0 | 0 | 0 | 0 | 0 | 256 | M | 2 |  |  |  | ROZPOCET | 0 | 0 | 0 | 0 | 0 | 1 | 0 | 64 | 1984409168
| PP |  | Skříň optického rozvaděče | [15 empty] | PP | 2
| VV |  | SO 451 - v. č. 02 - Situace | [15 empty] | VV | 2 | 1 | True | 0 | ROZPOCET
| VV |  | SO 451 - v. č. 03 - Schematický kabelový plán | [15 empty] | VV | 2 | 1 | True | 0 | ROZPOCET
| VV |  | - dodávka optické skříně O5.04: | [15 empty] | VV | 2 | 1 | True | 0 | ROZPOCET
| VV |  | 1 |  | 1 | [13 empty] | VV | 2 | 2 | True | 1 | ROZPOCET
75 | M | 404612032-R | Základový rám skříně optického rozvaděče | kus | 1 |  | 0 |  |  |  | základní |  | 0 | 0 | 0 | 0 | 0 | 256 | M | 2 |  |  |  | ROZPOCET | 0 | 0 | 0 | 0 | 0 | 1 | 0 | 64 | -461707157
| PP |  | Základový rám skříně optického rozvaděče | [15 empty] | PP | 2
| VV |  | SO 451 - v. č. 02 - Situace | [15 empty] | VV | 2 | 1 | True | 0 | ROZPOCET
| VV |  | SO 451 - v. č. 03 - Schematický kabelový plán | [15 empty] | VV | 2 | 1 | True | 0 | ROZPOCET
| VV |  | - dodávka optické skříně O5.04: | [15 empty] | VV | 2 | 1 | True | 0 | ROZPOCET
| VV |  | 1 |  | 1 | [13 empty] | VV | 2 | 2 | True | 1 | ROZPOCET
81 | K | 220110346 | Montáž štítku kabelového průběžného | kus | 60 |  | 0 |  |  |  | základní |  | 0 | 0 | 0 | 0 | 0 | 64 | K | 2 |  |  |  | ROZPOCET | 0 | 0 | 0 | 0 | 0 | 1 | 0 | 64 | 976180295
| PP |  | Montáž kabelového štítku včetně vyražení znaku na štítek, připevnění na kabel, ovinutí štítku páskou pro označení konce kabelu | [15 empty] | PP | 2
| PSC |  | Poznámka k souboru cen: 1. V ceně 220 11-0346 není započten náklad na dodávku štítku. | [15 empty] | PSC | 2
| VV |  | SO 451 v. č. 03 - Schematický kabelový plán SSZ | [15 empty] | VV | 2 | 1 | True | 0 | ROZPOCET
| VV |  | - značení konců kabelů: | [15 empty] | VV | 2 | 1 | True | 0 | ROZPOCET
| VV |  | (10+11+1+2+5+1)*2 |  | 60 | [13 empty] | VV | 2 | 2 | True | 1 | ROZPOCET
82 | M | 35442120 | štítek plastový - směr dvojstr. | kus | 60 |  | 0 | CS ÚRS 2022 02 |  |  | základní |  | 0 | 0 | 0 | 0 | 0 | 256 | M | 2 |  |  |  | ROZPOCET | 0 | 0 | 0 | 0 | 0 | 1 | 0 | 64 | -1124022903
| PP |  | štítek plastový - směr dvojstr. | [15 empty] | PP | 2
| VV |  | SO 451 v. č. 03 - Schematický kabelový plán SSZ | [15 empty] | VV | 2 | 1 | True | 0 | ROZPOCET
| VV |  | - značení konců kabelů: | [15 empty] | VV | 2 | 1 | True | 0 | ROZPOCET
| VV |  | (10+11+1+2+5+1)*2 |  | 60 | [13 empty] | VV | 2 | 2 | True | 1 | ROZPOCET
78 | K | 220110401 | Montáž smršťovací koncovky na zemní kabel | kus | 11 |  | 0 | CS ÚRS 2022 02 |  |  | základní |  | 0 | 0 | 0 | 0 | 0 | 64 | K | 2 |  |  |  | ROZPOCET | 0 | 0 | 0 | 0 | 0 | 1 | 0 | 64 | 1731888006
| PP |  | Montáž smršťovací koncovky na zemní kabel | [15 empty] | PP | 2
| Online PSC |  | https://podminky.urs.cz/item/CS_URS_2022_02/220110401 | [15 empty] | Online PSC | 2
| VV |  | SO 451 v. č. 03 - Schematický kabelový plán SSZ | [15 empty] | VV | 2 | 1 | True | 0 | ROZPOCET
| VV |  | - ukončení kabelů TCEKFE 1P 1,0 smršťovací koncovkou: | [15 empty] | VV | 2 | 1 | True | 0 | ROZPOCET
| VV |  | 11 |  | 11 | [13 empty] | VV | 2 | 2 | True | 1 | ROZPOCET
83 | K | 220111436 | Kontrolní a závěrečné měření kabelu pro rozvod signalizace | kus | 307 |  | 0 |  |  |  | základní |  | 0 | 0 | 0 | 0 | 0 | 64 | K | 2 |  |  |  | ROZPOCET | 0 | 0 | 0 | 0 | 0 | 1 | 0 | 64 | -2107406107
| PP |  | Kontrolní a závěrečné měření na kabelu včetně provedení správného sledu zapojení žil na koncovkách nebo závěrech, měření smyčkových a izolačních odporů, vyplnění měřicího protokolu pro rozvod signalizace | [15 empty] | PP | 2
| VV |  | SO 451 v. č. 03 - Schematický kabelový plán SSZ | [15 empty] | VV | 2 | 1 | True | 0 | ROZPOCET
| VV |  | - měření kabelů ke stožárům, indukčním smyčkám, zařízení V2X a napájecím kabelům: | [15 empty] | VV | 2 | 1 | True | 0 | ROZPOCET
| VV |  | 2*12+3*24+3*30+2*40+11*2+1*8+1*3+2*4 |  | 307 | [13 empty] | VV | 2 | 2 | True | 1 | ROZPOCET
84 | K | 220111741 | Montáž svorky rozpojovací zkušební | kus | 11 |  | 0 | CS ÚRS 2022 02 |  |  | základní |  | 0 | 0 | 0 | 0 | 0 | 64 | K | 2 |  |  |  | ROZPOCET | 0 | 0 | 0 | 0 | 0 | 1 | 0 | 64 | -916741966
| PP |  | Montáž svorky rozpojovací včetně montáže skříňky pro svorku, úpravy zemniče pro připojení svorky, očíslování zemniče zkušební | [15 empty] | PP | 2
| Online PSC |  | https://podminky.urs.cz/item/CS_URS_2022_02/220111741 | [15 empty] | Online PSC | 2
| PSC |  | Poznámka k souboru cen: 1. V ceně 220 11-1741 nejsou započteny náklady na: a) provedení zednických prací, b) dodávku svorky. | [15 empty] | PSC | 2
| VV |  | SO 451 v. č. 05 - Schéma doplňujícího ochranného pospojování SSZ | [15 empty] | VV | 2 | 1 | True | 0 | ROZPOCET
| VV |  | - montáž zkušební svorky na stožárech SSZ, elektroměrovém rozvaděči, řadiči SSZ a O5.04: | [15 empty] | VV | 2 | 1 | True | 0 | ROZPOCET
| VV |  | 8+1+1+1 |  | 11 | [13 empty] | VV | 2 | 2 | True | 1 | ROZPOCET
85 | M | 35441925 | svorka zkušební pro lano D 6-12mm, FeZn | kus | 11 |  | 0 | CS ÚRS 2022 02 |  |  | základní |  | 0 | 0.0002 | 0.0022 | 0 | 0 | 256 | M | 2 |  |  |  | ROZPOCET | 0 | 0 | 0 | 0 | 0 | 1 | 0 | 64 | 562768288
| PP |  | svorka zkušební pro lano D 6-12mm, FeZn | [15 empty] | PP | 2
| VV |  | SO 451 v. č. 05 - Schéma doplňujícího ochranného pospojování SSZ | [15 empty] | VV | 2 | 1 | True | 0 | ROZPOCET
| VV |  | - montáž zkušební svorky na stožárech SSZ, elektroměrovém rozvaděči, řadiči SSZ a O5.04: | [15 empty] | VV | 2 | 1 | True | 0 | ROZPOCET
| VV |  | 8+1+1+1 |  | 11 | [13 empty] | VV | 2 | 2 | True | 1 | ROZPOCET
86 | K | 220182021 | Uložení trubky HDPE do výkopu včetně fixace | m | 295 |  | 0 | CS ÚRS 2022 02 |  |  | základní |  | 0 | 0 | 0 | 0 | 0 | 64 | K | 2 |  |  |  | ROZPOCET | 0 | 0 | 0 | 0 | 0 | 1 | 0 | 64 | 708078639
| PP |  | Uložení trubky HDPE do výkopu včetně fixace | [15 empty] | PP | 2
| Online PSC |  | https://podminky.urs.cz/item/CS_URS_2022_02/220182021 | [15 empty] | Online PSC | 2
| VV |  | SO 451 v. č. 03 - Schematický kabelový plán SSZ | [15 empty] | VV | 2 | 1 | True | 0 | ROZPOCET
| VV |  | - pokládka HDPE trubky ve volném terénu pro kabel FTP cat6a: | [15 empty] | VV | 2 | 1 | True | 0 | ROZPOCET
| VV |  | 35 |  | 35 | [13 empty] | VV | 2 | 2 | True | 0 | ROZPOCET
| VV |  | - pokládka HDPE trubky ve volném terénu pro připojení řadiče SSZ: | [15 empty] | VV | 2 | 1 | True | 0 | ROZPOCET
| VV |  | 5 |  | 5 | [13 empty] | VV | 2 | 2 | True | 0 | ROZPOCET
| VV |  | - pokládka HDPE trubek ve volném terénu pro budoucí kabelové rozvody k dohledovým kamerám: | [15 empty] | VV | 2 | 1 | True | 0 | ROZPOCET
| VV |  | 80+100+50+25 |  | 255 | [13 empty] | VV | 2 | 2 | True | 0 | ROZPOCET
| VV |  | Součet |  | 295 | [13 empty] | VV | 2 | 4 | True | 1 | ROZPOCET
87 | M | 34571801-R | chránička optického kabelu HDPE jednoplášťová bezhalogenová D 32/27mm | m | 295 |  | 0 | R-položka |  |  | základní |  | 0 | 0.00027 | 0.07965 | 0 | 0 | 256 | M | 2 |  |  |  | ROZPOCET | 0 | 0 | 0 | 0 | 0 | 1 | 0 | 64 | 184620698
| PP |  | chránička optického kabelu HDPE jednoplášťová bezhalogenová D 32/27mm | [15 empty] | PP | 2
| VV |  | SO 451 v. č. 03 - Schematický kabelový plán SSZ | [15 empty] | VV | 2 | 1 | True | 0 | ROZPOCET
| VV |  | - pokládka HDPE trubky ve volném terénu pro kabel FTP cat6a: | [15 empty] | VV | 2 | 1 | True | 0 | ROZPOCET
| VV |  | 35 |  | 35 | [13 empty] | VV | 2 | 2 | True | 0 | ROZPOCET
| VV |  | - pokládka HDPE trubky ve volném terénu pro připojení řadiče SSZ: | [15 empty] | VV | 2 | 1 | True | 0 | ROZPOCET
| VV |  | 5 |  | 5 | [13 empty] | VV | 2 | 2 | True | 0 | ROZPOCET
| VV |  | - pokládka HDPE trubek ve volném terénu pro budoucí kabelové rozvody k dohledovým kamerám: | [15 empty] | VV | 2 | 1 | True | 0 | ROZPOCET
| VV |  | 80+100+50+25 |  | 255 | [13 empty] | VV | 2 | 2 | True | 0 | ROZPOCET
| VV |  | Součet |  | 295 | [13 empty] | VV | 2 | 4 | True | 1 | ROZPOCET
88 | K | 220182023 | Kontrola tlakutěsnosti HDPE trubky od 1 m do 2000 m | kus | 6 |  | 0 | CS ÚRS 2022 02 |  |  | základní |  | 0 | 0 | 0 | 0 | 0 | 64 | K | 2 |  |  |  | ROZPOCET | 0 | 0 | 0 | 0 | 0 | 1 | 0 | 64 | 1349023668
| PP |  | Kontrola tlakutěsnosti HDPE trubky od 1 m do 2000 m | [15 empty] | PP | 2
| Online PSC |  | https://podminky.urs.cz/item/CS_URS_2022_02/220182023 | [15 empty] | Online PSC | 2
| VV |  | D.1.4.4 PS 11-04-51 2.003 - Schematický kabelový plán SSZ | [15 empty] | VV | 2 | 1 | True | 0 | ROZPOCET
| VV |  | - kontrola tlakutěsnosti HDPE trubek 32/27: | [15 empty] | VV | 2 | 1 | True | 0 | ROZPOCET
| VV |  | 6 |  | 6 | [13 empty] | VV | 2 | 2 | True | 1 | ROZPOCET
89 | K | 220182025 | Kontrola průchodnosti trubky pro optický kabel do 2000 m | km | 0.295 |  | 0 | CS ÚRS 2022 02 |  |  | základní |  | 0 | 0 | 0 | 0 | 0 | 64 | K | 2 |  |  |  | ROZPOCET | 0 | 0 | 0 | 0 | 0 | 1 | 0 | 64 | -1569133138
| PP |  | Kontrola průchodnosti trubky kalibrace do 2000 m | [15 empty] | PP | 2
| Online PSC |  | https://podminky.urs.cz/item/CS_URS_2022_02/220182025 | [15 empty] | Online PSC | 2
| VV |  | SO 451 v. č. 03 - Schematický kabelový plán SSZ | [15 empty] | VV | 2 | 1 | True | 0 | ROZPOCET
| VV |  | - pokládka HDPE trubky ve volném terénu pro kabel FTP cat6a: | [15 empty] | VV | 2 | 1 | True | 0 | ROZPOCET
| VV |  | 35*0,001 |  | 0.035 | [13 empty] | VV | 2 | 2 | True | 0 | ROZPOCET
| VV |  | - pokládka HDPE trubky ve volném terénu pro připojení řadiče SSZ: | [15 empty] | VV | 2 | 1 | True | 0 | ROZPOCET
| VV |  | 5*0,001 |  | 0.005 | [13 empty] | VV | 2 | 2 | True | 0 | ROZPOCET
| VV |  | - pokládka HDPE trubek ve volném terénu pro budoucí kabelové rozvody k dohledovým kamerám: | [15 empty] | VV | 2 | 1 | True | 0 | ROZPOCET
| VV |  | (80+100+50+25)*0,001 |  | 0.255 | [13 empty] | VV | 2 | 2 | True | 0 | ROZPOCET
| VV |  | Součet |  | 0.295 | [13 empty] | VV | 2 | 4 | True | 1 | ROZPOCET
90 | K | 220182027 | Montáž koncovky nebo záslepky bez svařování na HDPE trubku | kus | 12 |  | 0 | CS ÚRS 2022 02 |  |  | základní |  | 0 | 0 | 0 | 0 | 0 | 64 | K | 2 |  |  |  | ROZPOCET | 0 | 0 | 0 | 0 | 0 | 1 | 0 | 64 | 1150874711
| PP |  | Montáž koncovky nebo záslepky bez svařování na HDPE trubku | [15 empty] | PP | 2
| Online PSC |  | https://podminky.urs.cz/item/CS_URS_2022_02/220182027 | [15 empty] | Online PSC | 2
| VV |  | SO 451 v. č. 03 - Schematický kabelový plán SSZ | [15 empty] | VV | 2 | 1 | True | 0 | ROZPOCET
| VV |  | - ukončení HDPE trubky v řadiči a ve stožáru SSZ č. 8: | [15 empty] | VV | 2 | 1 | True | 0 | ROZPOCET
| VV |  | 1*2 |  | 2 | [13 empty] | VV | 2 | 2 | True | 0 | ROZPOCET
| VV |  | - ukončení HDPE trubky v řadiči a v optickém rozvaděči O5.04: | [15 empty] | VV | 2 | 1 | True | 0 | ROZPOCET
| VV |  | 1*2 |  | 2 | [13 empty] | VV | 2 | 2 | True | 0 | ROZPOCET
| VV |  | - ukončení HDPE trubky v řadiči SSZ a ve stožárech SSZ č. 2, 4, 7 a 8: | [15 empty] | VV | 2 | 1 | True | 0 | ROZPOCET
| VV |  | 4*2 |  | 8 | [13 empty] | VV | 2 | 2 | True | 0 | ROZPOCET
| VV |  | Součet |  | 12 | [13 empty] | VV | 2 | 4 | True | 1 | ROZPOCET
91 | M | 34571813-R | koncovka pro chráničky optického kabelu D 32mm | kus | 7 |  | 0 | R-položka |  |  | základní |  | 0 | 9e-05 | 0.00063 | 0 | 0 | 256 | M | 2 |  |  |  | ROZPOCET | 0 | 0 | 0 | 0 | 0 | 1 | 0 | 64 | 1783595478
| PP |  | koncovka pro chráničky optického kabelu D 32mm | [15 empty] | PP | 2
| VV |  | SO 451 v. č. 03 - Schematický kabelový plán SSZ | [15 empty] | VV | 2 | 1 | True | 0 | ROZPOCET
| VV |  | - ukončení HDPE trubky v řadiči a ve stožáru SSZ č. 8: | [15 empty] | VV | 2 | 1 | True | 0 | ROZPOCET
| VV |  | 1*2 |  | 2 | [13 empty] | VV | 2 | 2 | True | 0 | ROZPOCET
| VV |  | - ukončení HDPE trubky v řadiči a v optickém rozvaděči O5.04: | [15 empty] | VV | 2 | 1 | True | 0 | ROZPOCET
| VV |  | 1 |  | 1 | [13 empty] | VV | 2 | 2 | True | 0 | ROZPOCET
| VV |  | - ukončení HDPE trubky v řadiči SSZ a ve stožárech SSZ č. 2, 4, 7 a 8: | [15 empty] | VV | 2 | 1 | True | 0 | ROZPOCET
| VV |  | 4 |  | 4 | [13 empty] | VV | 2 | 2 | True | 0 | ROZPOCET
| VV |  | Součet |  | 7 | [13 empty] | VV | 2 | 4 | True | 1 | ROZPOCET
92 | M | 34571816-R | koncovka pro chráničky optického kabelu s ventilem D 32mm | kus | 5 |  | 0 |  |  |  | základní |  | 0 | 0.00011 | 0.00055 | 0 | 0 | 256 | M | 2 |  |  |  | ROZPOCET | 0 | 0 | 0 | 0 | 0 | 1 | 0 | 64 | -2039512636
| PP |  | koncovka pro chráničky optického kabelu s ventilem D 32mm | [15 empty] | PP | 2
| VV |  | SO 451 v. č. 03 - Schematický kabelový plán SSZ | [15 empty] | VV | 2 | 1 | True | 0 | ROZPOCET
| VV |  | - ukončení HDPE trubky v řadiči a v optickém rozvaděči O5.04: | [15 empty] | VV | 2 | 1 | True | 0 | ROZPOCET
| VV |  | 1 |  | 1 | [13 empty] | VV | 2 | 2 | True | 0 | ROZPOCET
| VV |  | - ukončení HDPE trubky v řadiči SSZ a ve stožárech SSZ č. 2, 4, 7 a 8: | [15 empty] | VV | 2 | 1 | True | 0 | ROZPOCET
| VV |  | 4 |  | 4 | [13 empty] | VV | 2 | 2 | True | 0 | ROZPOCET
| VV |  | Součet |  | 5 | [13 empty] | VV | 2 | 4 | True | 1 | ROZPOCET
93 | K | 220182031-R | Zatažení kabelu FTP 6a do ochranné HDPE trubky | m | 35 |  | 0 | R-položka |  |  | základní |  | 0 | 0 | 0 | 0 | 0 | 64 | K | 2 |  |  |  | ROZPOCET | 0 | 0 | 0 | 0 | 0 | 1 | 0 | 64 | -530342110
| PP |  | Zatažení kabelu FTP 6a do ochranné HDPE trubky | [15 empty] | PP | 2
| VV |  | SO 451 v. č. 03 - Schematický kabelový plán SSZ | [15 empty] | VV | 2 | 1 | True | 0 | ROZPOCET
| VV |  | - kabel protáhnout HDPE trubkou: | [15 empty] | VV | 2 | 1 | True | 0 | ROZPOCET
| VV |  | 35 |  | 35 | [13 empty] | VV | 2 | 2 | True | 1 | ROZPOCET
94 | M | 34121267-R | kabel datový venkovní celkově stíněný Al fólií jádro Cu plné plášť PE (F/UTP) kategorie 6 | m | 36.75 |  | 0 | R-položka |  |  | základní |  | 0 | 5e-05 | 0.0018375 | 0 | 0 | 256 | M | 2 |  |  |  | ROZPOCET | 0 | 0 | 0 | 0 | 0 | 1 | 0 | 64 | -554546367
| PP |  | kabel datový venkovní celkově stíněný Al fólií jádro Cu plné plášť PE (F/UTP) kategorie 6 | [15 empty] | PP | 2
| VV |  | SO 451 v. č. 03 - Schematický kabelový plán SSZ | [15 empty] | VV | 2 | 1 | True | 0 | ROZPOCET
| VV |  | - kabel protáhnout HDPE trubkou - včetně prořezu 5%: | [15 empty] | VV | 2 | 1 | True | 0 | ROZPOCET
| VV |  | 35*1,05 |  | 36.75 | [13 empty] | VV | 2 | 2 | True | 1 | ROZPOCET
95 | M | 37452040-R | prvek ukončovací datového rozvodu keystone 1xRJ45 STP Cat6A samořezný kabelová pojistka | kus | 2 |  | 0 | R-položka |  |  | základní |  | 0 | 2e-05 | 4e-05 | 0 | 0 | 256 | M | 2 |  |  |  | ROZPOCET | 0 | 0 | 0 | 0 | 0 | 1 | 0 | 64 | -118009122
| PP |  | prvek ukončovací datového rozvodu keystone 1xRJ45 STP Cat6A samořezný kabelová pojistka | [15 empty] | PP | 2
| VV |  | - konektory na kabelu cat6a: | [15 empty] | VV | 2 | 1 | True | 0 | ROZPOCET
| VV |  | 2 |  | 2 | [13 empty] | VV | 2 | 2 | True | 1 | ROZPOCET
96 | K | 220271621 | Pocínování konce sdělovacích vodičů a silnoproudých šňůr v krabici | kus | 564 |  | 0 |  |  |  | základní |  | 0 | 0 | 0 | 0 | 0 | 64 | K | 2 |  |  |  | ROZPOCET | 0 | 0 | 0 | 0 | 0 | 1 | 0 | 64 | 899657982
| PP |  | Pocínování konce sdělovacích vodičů a silnoproudých šňůr v krabici | [15 empty] | PP | 2
| VV |  | SO 451 v. č. 06 - Stožáry SSZ - umístění návěstidel | [15 empty] | VV | 2 | 1 | True | 0 | ROZPOCET
| VV |  | Stožár č. 1: | [15 empty] | VV | 2 | 1 | True | 0 | ROZPOCET
| VV |  | 8*5+6*7 |  | 82 | [13 empty] | VV | 2 | 2 | True | 0 | ROZPOCET
| VV |  | Stožár č. 2: | [15 empty] | VV | 2 | 1 | True | 0 | ROZPOCET
| VV |  | 4*5+4*7 |  | 48 | [13 empty] | VV | 2 | 2 | True | 0 | ROZPOCET
| VV |  | Stožár č. 3: | [15 empty] | VV | 2 | 1 | True | 0 | ROZPOCET
| VV |  | 4*5+2*7 |  | 34 | [13 empty] | VV | 2 | 2 | True | 0 | ROZPOCET
| VV |  | Stožár č. 4: | [15 empty] | VV | 2 | 1 | True | 0 | ROZPOCET
| VV |  | 10*5+8*7 |  | 106 | [13 empty] | VV | 2 | 2 | True | 0 | ROZPOCET
| VV |  | Stožár č. 5: | [15 empty] | VV | 2 | 1 | True | 0 | ROZPOCET
| VV |  | 4*5+4*7 |  | 48 | [13 empty] | VV | 2 | 2 | True | 0 | ROZPOCET
| VV |  | Stožár č. 6: | [15 empty] | VV | 2 | 1 | True | 0 | ROZPOCET
| VV |  | 6*5+2*7 |  | 44 | [13 empty] | VV | 2 | 2 | True | 0 | ROZPOCET
| VV |  | Stožár č. 7: | [15 empty] | VV | 2 | 1 | True | 0 | ROZPOCET
| VV |  | 8*5+4*7 |  | 68 | [13 empty] | VV | 2 | 2 | True | 0 | ROZPOCET
| VV |  | Stožár č. 8: | [15 empty] | VV | 2 | 1 | True | 0 | ROZPOCET
| VV |  | 10*5+8*7 |  | 106 | [13 empty] | VV | 2 | 2 | True | 0 | ROZPOCET
| VV |  | Stožár č. 9 (TRS DPMB): | [15 empty] | VV | 2 | 1 | True | 0 | ROZPOCET
| VV |  | 0*5+2*7 |  | 14 | [13 empty] | VV | 2 | 2 | True | 0 | ROZPOCET
| VV |  | Stožár č. 10 (TRS DPMB): | [15 empty] | VV | 2 | 1 | True | 0 | ROZPOCET
| VV |  | 0*5+2*7 |  | 14 | [13 empty] | VV | 2 | 2 | True | 0 | ROZPOCET
| VV |  | Součet |  | 564 | [13 empty] | VV | 2 | 4 | True | 1 | ROZPOCET
79 | K | 220300451 | Montáž formy pro kabely TCEKE, TCEKFY, TCEKY, TCEKEZE, TCEKEY do 2 P 1,0 | kus | 11 |  | 0 | CS ÚRS 2022 02 |  |  | základní |  | 0 | 6e-05 | 0.00066 | 0 | 0 | 64 | K | 2 |  |  |  | ROZPOCET | 0 | 0 | 0 | 0 | 0 | 1 | 0 | 64 | 135571507
| PP |  | Montáž formy pro kabely TCEKE, TCEKFY, TCEKY, TCEKEZE, TCEKEY včetně odstranění pláště, zhotovení vodní zábrany, zformování a konečné úpravy kabelu na kabelu do 2 P 1,0 | [15 empty] | PP | 2
| Online PSC |  | https://podminky.urs.cz/item/CS_URS_2022_02/220300451 | [15 empty] | Online PSC | 2
| VV |  | SO 451 v. č. 03 - Schematický kabelový plán SSZ | [15 empty] | VV | 2 | 1 | True | 0 | ROZPOCET
| VV |  | - forma na kabelech TCEKFE 1P 1,0: | [15 empty] | VV | 2 | 1 | True | 0 | ROZPOCET
| VV |  | 11 |  | 11 | [13 empty] | VV | 2 | 2 | True | 1 | ROZPOCET
80 | M | 34343200 | trubka smršťovací středněstěnná s lepidlem MDT-A 12/3 | m | 1.1 |  | 0 | CS ÚRS 2022 02 |  |  | základní |  | 0 | 8e-05 | 8.8e-05 | 0 | 0 | 256 | M | 2 |  |  |  | ROZPOCET | 0 | 0 | 0 | 0 | 0 | 1 | 0 | 64 | 879960286
| PP |  | trubka smršťovací středněstěnná s lepidlem MDT-A 12/3 | [15 empty] | PP | 2
| VV |  | SO 451 v. č. 03 - Schematický kabelový plán SSZ | [15 empty] | VV | 2 | 1 | True | 0 | ROZPOCET
| VV |  | - ukončení kabelů TCEKFE 1P 1,0: | [15 empty] | VV | 2 | 1 | True | 0 | ROZPOCET
| VV |  | 11*0,1 |  | 1.1 | [13 empty] | VV | 2 | 2 | True | 1 | ROZPOCET
76 | K | 220260515 | Montáž trubky pancéřové na povrchu upevněná příchytkami přes D 29 | m | 6 |  | 0 | CS ÚRS 2022 02 |  |  | základní |  | 0 | 1e-05 | 6e-05 | 0 | 0 | 64 | K | 2 |  |  |  | ROZPOCET | 0 | 0 | 0 | 0 | 0 | 1 | 0 | 64 | -76822849
| PP |  | Montáž trubky pancéřové včetně řezání závitů, namontování kolen, spojek, vývodek, napojení krabic, uchycení v připravené drážce nebo volně nebo připevnění na povrchu příchytkami přes D 29 | [15 empty] | PP | 2
| Online PSC |  | https://podminky.urs.cz/item/CS_URS_2022_02/220260515 | [15 empty] | Online PSC | 2
| VV |  | SO 401 v. č. 06 - Stožáry SSZ - umístění návěstidel | [15 empty] | VV | 2 | 1 | True | 0 | ROZPOCET
| VV |  | Stožár č. 9 (TRS DMPB): | [15 empty] | VV | 2 | 1 | True | 0 | ROZPOCET
| VV |  | 3 |  | 3 | [13 empty] | VV | 2 | 2 | True | 0 | ROZPOCET
| VV |  | Stožár č. 10 (TRS DMPB): | [15 empty] | VV | 2 | 1 | True | 0 | ROZPOCET
| VV |  | 3 |  | 3 | [13 empty] | VV | 2 | 2 | True | 0 | ROZPOCET
| VV |  | Součet |  | 6 | [13 empty] | VV | 2 | 4 | True | 1 | ROZPOCET
77 | M | 34571126 | trubka elektroinstalační ocelová lakovaná závitová P36 D 44,0/47,0mm | m | 6 |  | 0 | CS ÚRS 2022 02 |  |  | základní |  | 0 | 0.00186 | 0.01116 | 0 | 0 | 256 | M | 2 |  |  |  | ROZPOCET | 0 | 0 | 0 | 0 | 0 | 1 | 0 | 64 | 493213006
| PP |  | trubka elektroinstalační ocelová lakovaná závitová P36 D 44,0/47,0mm | [15 empty] | PP | 2
| VV |  | SO 401 v. č. 06 - Stožáry SSZ - umístění návěstidel | [15 empty] | VV | 2 | 1 | True | 0 | ROZPOCET
| VV |  | Stožár č. 9 (TRS DMPB): | [15 empty] | VV | 2 | 1 | True | 0 | ROZPOCET
| VV |  | 3 |  | 3 | [13 empty] | VV | 2 | 2 | True | 0 | ROZPOCET
| VV |  | Stožár č. 10 (TRS DMPB): | [15 empty] | VV | 2 | 1 | True | 0 | ROZPOCET
| VV |  | 3 |  | 3 | [13 empty] | VV | 2 | 2 | True | 0 | ROZPOCET
| VV |  | Součet |  | 6 | [13 empty] | VV | 2 | 4 | True | 1 | ROZPOCET
105 | K | 220300533 | Ukončení vodiče na kabelu CMSM do 7 žil 1,50 mm2 na svorkovnici [WAGO] | kus | 96 |  | 0 | CS ÚRS 2022 02 |  |  | základní |  | 0 | 0 | 0 | 0 | 0 | 64 | K | 2 |  |  |  | ROZPOCET | 0 | 0 | 0 | 0 | 0 | 1 | 0 | 64 | -2130481563
| PP |  | Ukončení vodiče na svorkovnici [WAGO] na kabelu CMSM do 7 žil 1,50 mm2 | [15 empty] | PP | 2
| Online PSC |  | https://podminky.urs.cz/item/CS_URS_2022_02/220300533 | [15 empty] | Online PSC | 2
| VV |  | SO 451 v. č. 06 - Stožáry SSZ - umístění návěstidel | [15 empty] | VV | 2 | 1 | True | 0 | ROZPOCET
| VV |  | Stožár č. 1: | [15 empty] | VV | 2 | 1 | True | 0 | ROZPOCET
| VV |  | 8+6 |  | 14 | [13 empty] | VV | 2 | 2 | True | 0 | ROZPOCET
| VV |  | Stožár č. 2: | [15 empty] | VV | 2 | 1 | True | 0 | ROZPOCET
| VV |  | 4+4 |  | 8 | [13 empty] | VV | 2 | 2 | True | 0 | ROZPOCET
| VV |  | Stožár č. 3: | [15 empty] | VV | 2 | 1 | True | 0 | ROZPOCET
| VV |  | 4+2 |  | 6 | [13 empty] | VV | 2 | 2 | True | 0 | ROZPOCET
| VV |  | Stožár č. 4: | [15 empty] | VV | 2 | 1 | True | 0 | ROZPOCET
| VV |  | 10+8 |  | 18 | [13 empty] | VV | 2 | 2 | True | 0 | ROZPOCET
| VV |  | Stožár č. 5: | [15 empty] | VV | 2 | 1 | True | 0 | ROZPOCET
| VV |  | 4+4 |  | 8 | [13 empty] | VV | 2 | 2 | True | 0 | ROZPOCET
| VV |  | Stožár č. 6: | [15 empty] | VV | 2 | 1 | True | 0 | ROZPOCET
| VV |  | 6+2 |  | 8 | [13 empty] | VV | 2 | 2 | True | 0 | ROZPOCET
| VV |  | Stožár č. 7: | [15 empty] | VV | 2 | 1 | True | 0 | ROZPOCET
| VV |  | 8+4 |  | 12 | [13 empty] | VV | 2 | 2 | True | 0 | ROZPOCET
| VV |  | Stožár č. 8: | [15 empty] | VV | 2 | 1 | True | 0 | ROZPOCET
| VV |  | 10+8 |  | 18 | [13 empty] | VV | 2 | 2 | True | 0 | ROZPOCET
| VV |  | Stožár č. 9 (TRS DPMB): | [15 empty] | VV | 2 | 1 | True | 0 | ROZPOCET
| VV |  | 0+2 |  | 2 | [13 empty] | VV | 2 | 2 | True | 0 | ROZPOCET
| VV |  | Stožár č. 10 (TRS DPMB): | [15 empty] | VV | 2 | 1 | True | 0 | ROZPOCET
| VV |  | 0+2 |  | 2 | [13 empty] | VV | 2 | 2 | True | 0 | ROZPOCET
| VV |  | Součet |  | 96 | [13 empty] | VV | 2 | 4 | True | 1 | ROZPOCET
97 | K | 220300603 | Ukončení kabelu návěstního smršťovací záklopkou do 12x1/1,5 | kus | 4 |  | 0 | CS ÚRS 2022 02 |  |  | základní |  | 0 | 0 | 0 | 0 | 0 | 64 | K | 2 |  |  |  | ROZPOCET | 0 | 0 | 0 | 0 | 0 | 1 | 0 | 64 | 1588243016
| PP |  | Ukončení návěstních kabelů smršťovací záklopkou včetně odizolování, vyformování a zapojení vodičů na kabelech NCEY, NCYY do 12x1 nebo 1,5 | [15 empty] | PP | 2
| Online PSC |  | https://podminky.urs.cz/item/CS_URS_2022_02/220300603 | [15 empty] | Online PSC | 2
| VV |  | SO 451 v. č. 03 - Schematický kabelový plán SSZ | [15 empty] | VV | 2 | 1 | True | 0 | ROZPOCET
| VV |  | - ukončení kabelů NYY-J 12x1,5: | [15 empty] | VV | 2 | 1 | True | 0 | ROZPOCET
| VV |  | 2*2 |  | 4 | [13 empty] | VV | 2 | 2 | True | 1 | ROZPOCET
98 | M | 34343201 | trubka smršťovací středněstěnná s lepidlem MDT-A 19/6 | m | 0.4 |  | 0 | CS ÚRS 2022 02 |  |  | základní |  | 0 | 9e-05 | 3.6e-05 | 0 | 0 | 256 | M | 2 |  |  |  | ROZPOCET | 0 | 0 | 0 | 0 | 0 | 1 | 0 | 64 | 1492583335
| PP |  | trubka smršťovací středněstěnná s lepidlem MDT-A 19/6 | [15 empty] | PP | 2
| VV |  | SO 451 v. č. 03 - Schematický kabelový plán SSZ | [15 empty] | VV | 2 | 1 | True | 0 | ROZPOCET
| VV |  | - ukončení kabelů NYY-J 12x1,5: | [15 empty] | VV | 2 | 1 | True | 0 | ROZPOCET
| VV |  | 2*2*0,1 |  | 0.4 | [13 empty] | VV | 2 | 2 | True | 1 | ROZPOCET
99 | K | 220300605 | Ukončení kabelu návěstního smršťovací záklopkou do 24x1/1,5 | kus | 6 |  | 0 | CS ÚRS 2022 02 |  |  | základní |  | 0 | 0 | 0 | 0 | 0 | 64 | K | 2 |  |  |  | ROZPOCET | 0 | 0 | 0 | 0 | 0 | 1 | 0 | 64 | 1301328443
| PP |  | Ukončení návěstních kabelů smršťovací záklopkou včetně odizolování, vyformování a zapojení vodičů na kabelech NCEY, NCYY do 24x1 nebo 1,5 | [15 empty] | PP | 2
| Online PSC |  | https://podminky.urs.cz/item/CS_URS_2022_02/220300605 | [15 empty] | Online PSC | 2
| VV |  | SO 451 v. č. 03 - Schematický kabelový plán SSZ | [15 empty] | VV | 2 | 1 | True | 0 | ROZPOCET
| VV |  | - ukončení kabelu NYY-J 24x1,5: | [15 empty] | VV | 2 | 1 | True | 0 | ROZPOCET
| VV |  | 3*2 |  | 6 | [13 empty] | VV | 2 | 2 | True | 1 | ROZPOCET
100 | M | 34343202 | trubka smršťovací středněstěnná s lepidlem | m | 0.6 |  | 0 | CS ÚRS 2022 02 |  |  | základní |  | 0 | 0.0001 | 6e-05 | 0 | 0 | 256 | M | 2 |  |  |  | ROZPOCET | 0 | 0 | 0 | 0 | 0 | 1 | 0 | 64 | 1778595966
| PP |  | trubka smršťovací středněstěnná s lepidlem | [15 empty] | PP | 2
| VV |  | SO 451 v. č. 03 - Schematický kabelový plán SSZ | [15 empty] | VV | 2 | 1 | True | 0 | ROZPOCET
| VV |  | - ukončení kabelu NYY-J 24x1,5: | [15 empty] | VV | 2 | 1 | True | 0 | ROZPOCET
| VV |  | 3*2*0,1 |  | 0.6 | [13 empty] | VV | 2 | 2 | True | 1 | ROZPOCET
101 | K | 220300606 | Ukončení kabelu návěstního smršťovací záklopkou do 37x1/1,5 | kus | 6 |  | 0 | CS ÚRS 2022 02 |  |  | základní |  | 0 | 0 | 0 | 0 | 0 | 64 | K | 2 |  |  |  | ROZPOCET | 0 | 0 | 0 | 0 | 0 | 1 | 0 | 64 | 1030212996
| PP |  | Ukončení návěstních kabelů smršťovací záklopkou včetně odizolování, vyformování a zapojení vodičů na kabelech NCEY, NCYY do 37x1 nebo 1,5 | [15 empty] | PP | 2
| Online PSC |  | https://podminky.urs.cz/item/CS_URS_2022_02/220300606 | [15 empty] | Online PSC | 2
| VV |  | SO 451 v. č. 03 - Schematický kabelový plán SSZ | [15 empty] | VV | 2 | 1 | True | 0 | ROZPOCET
| VV |  | - ukončení kabelů NYY-J 30x1,5: | [15 empty] | VV | 2 | 1 | True | 0 | ROZPOCET
| VV |  | 3*2 |  | 6 | [13 empty] | VV | 2 | 2 | True | 1 | ROZPOCET
102 | M | 343432030 | trubka smršťovací středněstěnná s lepidlem MDT-A 32/7 | m | 0.6 |  | 0 | CS ÚRS 2022 02 |  |  | základní |  | 0 | 0.00011 | 6.6e-05 | 0 | 0 | 256 | M | 2 |  |  |  | ROZPOCET | 0 | 0 | 0 | 0 | 0 | 1 | 0 | 64 | 1025496239
| PP |  | trubka smršťovací středněstěnná s lepidlem MDT-A 32/7 | [15 empty] | PP | 2
| VV |  | SO 451 v. č. 03 - Schematický kabelový plán SSZ | [15 empty] | VV | 2 | 1 | True | 0 | ROZPOCET
| VV |  | - ukončení kabelů NYY-J 30x1,5: | [15 empty] | VV | 2 | 1 | True | 0 | ROZPOCET
| VV |  | 3*2*0,1 |  | 0.6 | [13 empty] | VV | 2 | 2 | True | 1 | ROZPOCET
103 | K | 220300607 | Ukončení kabelu návěstního smršťovací záklopkou do 48x1/1,5 | kus | 4 |  | 0 | CS ÚRS 2022 02 |  |  | základní |  | 0 | 0 | 0 | 0 | 0 | 64 | K | 2 |  |  |  | ROZPOCET | 0 | 0 | 0 | 0 | 0 | 1 | 0 | 64 | 949885282
| PP |  | Ukončení návěstních kabelů smršťovací záklopkou včetně odizolování, vyformování a zapojení vodičů na kabelech NCEY, NCYY do 48x1 nebo 1,5 | [15 empty] | PP | 2
| Online PSC |  | https://podminky.urs.cz/item/CS_URS_2022_02/220300607 | [15 empty] | Online PSC | 2
| VV |  | SO 451 v. č. 03 - Schematický kabelový plán SSZ | [15 empty] | VV | 2 | 1 | True | 0 | ROZPOCET
| VV |  | - ukončení kabelu NYY-J 40x1,5: | [15 empty] | VV | 2 | 1 | True | 0 | ROZPOCET
| VV |  | 2*2 |  | 4 | [13 empty] | VV | 2 | 2 | True | 1 | ROZPOCET
104 | M | 343432030 | trubka smršťovací středněstěnná s lepidlem MDT-A 32/7 | m | 0.4 |  | 0 | CS ÚRS 2022 02 |  |  | základní |  | 0 | 0.00011 | 4.4e-05 | 0 | 0 | 256 | M | 2 |  |  |  | ROZPOCET | 0 | 0 | 0 | 0 | 0 | 1 | 0 | 64 | -1306060213
| PP |  | trubka smršťovací středněstěnná s lepidlem MDT-A 32/7 | [15 empty] | PP | 2
| VV |  | SO 451 v. č. 03 - Schematický kabelový plán SSZ | [15 empty] | VV | 2 | 1 | True | 0 | ROZPOCET
| VV |  | - ukončení kabelu NYY-J 40x1,5: | [15 empty] | VV | 2 | 1 | True | 0 | ROZPOCET
| VV |  | 2*2*0,1 |  | 0.4 | [13 empty] | VV | 2 | 2 | True | 1 | ROZPOCET
106 | K | 220960001 | Montáž stožáru nebo sloupku přímého zapuštěného | kus | 1 |  | 0 | CS ÚRS 2022 02 |  |  | základní |  | 0 | 0.8901 | 0.8901 | 0 | 0 | 64 | K | 2 |  |  |  | ROZPOCET | 0 | 0 | 0 | 0 | 0 | 1 | 0 | 64 | 1434184962
| PP |  | Montáž stožáru nebo sloupku včetně postavení stožáru, usazení nebo zabetonování základu, zatažení kabelu do stožáru, připojení kabelu, připojení uzemnění přímého zapuštěného | [15 empty] | PP | 2
| Online PSC |  | https://podminky.urs.cz/item/CS_URS_2022_02/220960001 | [15 empty] | Online PSC | 2
| VV |  | SO 451 v. č. 06 - Stožáry SSZ - umístění návěstidel | [15 empty] | VV | 2 | 1 | True | 0 | ROZPOCET
| VV |  | Stožár č. 2: | [15 empty] | VV | 2 | 1 | True | 0 | ROZPOCET
| VV |  | 1 |  | 1 | [13 empty] | VV | 2 | 2 | True | 1 | ROZPOCET
107 | M | 404611151-R | Stožár svislý výšky 6 m průměru 159 mm ukončený záslepkou - pro instalaci kamery | kus | 1 |  | 0 |  |  |  | základní |  | 0 | 0 | 0 | 0 | 0 | 256 | M | 2 |  |  |  | ROZPOCET | 0 | 0 | 0 | 0 | 0 | 1 | 0 | 64 | -658072349
| PP |  | Stožár svislý výšky 6 m průměru 159 mm ukončený záslepkou - pro instalaci kamery | [15 empty] | PP | 2
| VV |  | SO 451 v. č. 06 - Stožáry SSZ - umístění návěstidel | [15 empty] | VV | 2 | 1 | True | 0 | ROZPOCET
| VV |  | Stožár č. 2: | [15 empty] | VV | 2 | 1 | True | 0 | ROZPOCET
| VV |  | 1 |  | 1 | [13 empty] | VV | 2 | 2 | True | 1 | ROZPOCET
108 | K | 220960002 | Montáž stožáru nebo sloupku přímého na základovém rámu | kus | 3 |  | 0 | CS ÚRS 2022 02 |  |  | základní |  | 0 | 0.5701 | 1.7103 | 0 | 0 | 64 | K | 2 |  |  |  | ROZPOCET | 0 | 0 | 0 | 0 | 0 | 1 | 0 | 64 | -235258502
| PP |  | Montáž stožáru nebo sloupku včetně postavení stožáru, usazení nebo zabetonování základu, zatažení kabelu do stožáru, připojení kabelu, připojení uzemnění přímého na základovém rámu | [15 empty] | PP | 2
| Online PSC |  | https://podminky.urs.cz/item/CS_URS_2022_02/220960002 | [15 empty] | Online PSC | 2
| PSC |  | Poznámka k souboru cen: 1. V cenách 220 96 -0002 až -0004 nejsou započteny náklady na dodávku základové desky. | [15 empty] | PSC | 2
| VV |  | S 451 v. č. 06 - Stožáry SSZ - umístění návěstidel | [15 empty] | VV | 2 | 1 | True | 0 | ROZPOCET
| VV |  | Stožár č. 3: | [15 empty] | VV | 2 | 1 | True | 0 | ROZPOCET
| VV |  | 1 |  | 1 | [13 empty] | VV | 2 | 2 | True | 0 | ROZPOCET
| VV |  | Stožár č. 5: | [15 empty] | VV | 2 | 1 | True | 0 | ROZPOCET
| VV |  | 1 |  | 1 | [13 empty] | VV | 2 | 2 | True | 0 | ROZPOCET
| VV |  | Stožár č. 6: | [15 empty] | VV | 2 | 1 | True | 0 | ROZPOCET
| VV |  | 1 |  | 1 | [13 empty] | VV | 2 | 2 | True | 0 | ROZPOCET
| VV |  | Součet |  | 3 | [13 empty] | VV | 2 | 4 | True | 1 | ROZPOCET
109 | M | 404611034-R | stožár chodecký výšky 3,4 m (pro ukončení kabelů NYY-J 30x1,5) | kus | 1 |  | 0 |  |  |  | základní |  | 0 | 0 | 0 | 0 | 0 | 256 | M | 2 |  |  |  | ROZPOCET | 0 | 0 | 0 | 0 | 0 | 1 | 0 | 64 | 1251010278
| PP |  | stožár chodecký výšky 3,4 m (pro ukončení kabelů NYY-J 30x1,5) | [15 empty] | PP | 2
| VV |  | S 451 v. č. 06 - Stožáry SSZ - umístění návěstidel | [15 empty] | VV | 2 | 1 | True | 0 | ROZPOCET
| VV |  | Stožár č. 5: | [15 empty] | VV | 2 | 1 | True | 0 | ROZPOCET
| VV |  | 1 |  | 1 | [13 empty] | VV | 2 | 2 | True | 1 | ROZPOCET
110 | M | 404611035-R | stožár chodecký výšky 3,8 m (pro ukončení kabelů NYY-J 30x1,5) | kus | 2 |  | 0 |  |  |  | základní |  | 0 | 0 | 0 | 0 | 0 | 256 | M | 2 |  |  |  | ROZPOCET | 0 | 0 | 0 | 0 | 0 | 1 | 0 | 64 | -281511837
| PP |  | stožár chodecký výšky 3,8 m (pro ukončení kabelů NYY-J 30x1,5) | [15 empty] | PP | 2
| VV |  | S 451 v. č. 06 - Stožáry SSZ - umístění návěstidel | [15 empty] | VV | 2 | 1 | True | 0 | ROZPOCET
| VV |  | Stožár č. 3: | [15 empty] | VV | 2 | 1 | True | 0 | ROZPOCET
| VV |  | 1 |  | 1 | [13 empty] | VV | 2 | 2 | True | 0 | ROZPOCET
| VV |  | Stožár č. 6: | [15 empty] | VV | 2 | 1 | True | 0 | ROZPOCET
| VV |  | 1 |  | 1 | [13 empty] | VV | 2 | 2 | True | 0 | ROZPOCET
| VV |  | Součet |  | 2 | [13 empty] | VV | 2 | 4 | True | 1 | ROZPOCET
111 | M | 404611038-R | základový rám chodeckého stožáru | kus | 3 |  | 0 |  |  |  | základní |  | 0 | 0 | 0 | 0 | 0 | 256 | M | 2 |  |  |  | ROZPOCET | 0 | 0 | 0 | 0 | 0 | 1 | 0 | 64 | 1568222078
| PP |  | základový rám chodeckého stožáru | [15 empty] | PP | 2
| VV |  | S 451 v. č. 06 - Stožáry SSZ - umístění návěstidel | [15 empty] | VV | 2 | 1 | True | 0 | ROZPOCET
| VV |  | Stožár č. 3: | [15 empty] | VV | 2 | 1 | True | 0 | ROZPOCET
| VV |  | 1 |  | 1 | [13 empty] | VV | 2 | 2 | True | 0 | ROZPOCET
| VV |  | Stožár č. 5: | [15 empty] | VV | 2 | 1 | True | 0 | ROZPOCET
| VV |  | 1 |  | 1 | [13 empty] | VV | 2 | 2 | True | 0 | ROZPOCET
| VV |  | Stožár č. 6: | [15 empty] | VV | 2 | 1 | True | 0 | ROZPOCET
| VV |  | 1 |  | 1 | [13 empty] | VV | 2 | 2 | True | 0 | ROZPOCET
| VV |  | Součet |  | 3 | [13 empty] | VV | 2 | 4 | True | 1 | ROZPOCET
112 | K | 220960003 | Montáž stožáru nebo sloupku výložníkového zapušťěného | kus | 4 |  | 0 | CS ÚRS 2022 02 |  |  | základní |  | 0 | 2.2001 | 8.8006 | 0 | 0 | 64 | K | 2 |  |  |  | ROZPOCET | 0 | 0 | 0 | 0 | 0 | 1 | 0 | 64 | -1198920565
| PP |  | Montáž stožáru nebo sloupku včetně postavení stožáru, usazení nebo zabetonování základu, zatažení kabelu do stožáru, připojení kabelu, připojení uzemnění vyložníkového zapuštěného | [15 empty] | PP | 2
| Online PSC |  | https://podminky.urs.cz/item/CS_URS_2022_02/220960003 | [15 empty] | Online PSC | 2
| PSC |  | Poznámka k souboru cen: 1. V cenách 220 96 -0002 až -0004 nejsou započteny náklady na dodávku základové desky. | [15 empty] | PSC | 2
| VV |  | SO 451 v. č. 06 - Stožáry SSZ - umístění návěstidel | [15 empty] | VV | 2 | 1 | True | 0 | ROZPOCET
| VV |  | Stožár č. 1: | [15 empty] | VV | 2 | 1 | True | 0 | ROZPOCET
| VV |  | 1 |  | 1 | [13 empty] | VV | 2 | 2 | True | 0 | ROZPOCET
| VV |  | Stožár č. 4: | [15 empty] | VV | 2 | 1 | True | 0 | ROZPOCET
| VV |  | 1 |  | 1 | [13 empty] | VV | 2 | 2 | True | 0 | ROZPOCET
| VV |  | Stožár č. 7: | [15 empty] | VV | 2 | 1 | True | 0 | ROZPOCET
| VV |  | 1 |  | 1 | [13 empty] | VV | 2 | 2 | True | 0 | ROZPOCET
| VV |  | Stožár č. 8: | [15 empty] | VV | 2 | 1 | True | 0 | ROZPOCET
| VV |  | 1 |  | 1 | [13 empty] | VV | 2 | 2 | True | 0 | ROZPOCET
| VV |  | Součet |  | 4 | [13 empty] | VV | 2 | 4 | True | 1 | ROZPOCET
113 | K | 220960005 | Montáž výložníku na stožár | kus | 4 |  | 0 | CS ÚRS 2022 02 |  |  | základní |  | 0 | 0 | 0 | 0 | 0 | 64 | K | 2 |  |  |  | ROZPOCET | 0 | 0 | 0 | 0 | 0 | 1 | 0 | 64 | 2010108654
| PP |  | Montáž stožáru nebo sloupku včetně postavení stožáru, usazení nebo zabetonování základu, zatažení kabelu do stožáru, připojení kabelu, připojení uzemnění příslušenství na stožár výložníku | [15 empty] | PP | 2
| Online PSC |  | https://podminky.urs.cz/item/CS_URS_2022_02/220960005 | [15 empty] | Online PSC | 2
| PSC |  | Poznámka k souboru cen: 1. V cenách 220 96 -0002 až -0004 nejsou započteny náklady na dodávku základové desky. | [15 empty] | PSC | 2
| VV |  | SO 451 v. č. 06 - Stožáry SSZ - umístění návěstidel | [15 empty] | VV | 2 | 1 | True | 0 | ROZPOCET
| VV |  | Stožár č. 1: | [15 empty] | VV | 2 | 1 | True | 0 | ROZPOCET
| VV |  | 1 |  | 1 | [13 empty] | VV | 2 | 2 | True | 0 | ROZPOCET
| VV |  | Stožár č. 4: | [15 empty] | VV | 2 | 1 | True | 0 | ROZPOCET
| VV |  | 1 |  | 1 | [13 empty] | VV | 2 | 2 | True | 0 | ROZPOCET
| VV |  | Stožár č. 7: | [15 empty] | VV | 2 | 1 | True | 0 | ROZPOCET
| VV |  | 1 |  | 1 | [13 empty] | VV | 2 | 2 | True | 0 | ROZPOCET
| VV |  | Stožár č. 8: | [15 empty] | VV | 2 | 1 | True | 0 | ROZPOCET
| VV |  | 1 |  | 1 | [13 empty] | VV | 2 | 2 | True | 0 | ROZPOCET
| VV |  | Součet |  | 4 | [13 empty] | VV | 2 | 4 | True | 1 | ROZPOCET
114 | M | 404611060-R | stožár výložníkový s výložníkem déllky 4,0 m (pro budoucí instalaci dohledové kamery) | kus | 1 |  | 0 |  |  |  | základní |  | 0 | 0 | 0 | 0 | 0 | 256 | M | 2 |  |  |  | ROZPOCET | 0 | 0 | 0 | 0 | 0 | 1 | 0 | 64 | -1394446690
| PP |  | stožár výložníkový s výložníkem déllky 4,0 m (pro budoucí instalaci dohledové kamery) | [15 empty] | PP | 2
| VV |  | SO 451 v. č. 06 - Stožáry SSZ - umístění návěstidel | [15 empty] | VV | 2 | 1 | True | 0 | ROZPOCET
| VV |  | Stožár č. 7: | [15 empty] | VV | 2 | 1 | True | 0 | ROZPOCET
| VV |  | 1 |  | 1 | [13 empty] | VV | 2 | 2 | True | 1 | ROZPOCET
115 | M | 404611089-R | stožár výložníkový zvýšený o 1,0 m s výložníkem délky 6,0 m | kus | 1 |  | 0 |  |  |  | základní |  | 0 | 0 | 0 | 0 | 0 | 256 | M | 2 |  |  |  | ROZPOCET | 0 | 0 | 0 | 0 | 0 | 1 | 0 | 64 | -1550937745
| PP |  | stožár výložníkový zvýšený o 1,0 m s výložníkem délky 6,0 m | [15 empty] | PP | 2
| VV |  | SO 451 v. č. 06 - Stožáry SSZ - umístění návěstidel | [15 empty] | VV | 2 | 1 | True | 0 | ROZPOCET
| VV |  | Stožár č. 1: | [15 empty] | VV | 2 | 1 | True | 0 | ROZPOCET
| VV |  | 1 |  | 1 | [13 empty] | VV | 2 | 2 | True | 1 | ROZPOCET
116 | M | 404611099-R | stožár výložníkový zvýšený o 1,0 m s výložníkem déllky 6,5 m (pro budoucí instalaci dohledové kamery) | kus | 1 |  | 0 |  |  |  | základní |  | 0 | 0 | 0 | 0 | 0 | 256 | M | 2 |  |  |  | ROZPOCET | 0 | 0 | 0 | 0 | 0 | 1 | 0 | 64 | -1747566726
| PP |  | stožár výložníkový zvýšený o 1,0 m s výložníkem déllky 6,5 m (pro budoucí instalaci dohledové kamery) | [15 empty] | PP | 2
| VV |  | SO 451 v. č. 06 - Stožáry SSZ - umístění návěstidel | [15 empty] | VV | 2 | 1 | True | 0 | ROZPOCET
| VV |  | Stožár č. 4: | [15 empty] | VV | 2 | 1 | True | 0 | ROZPOCET
| VV |  | 1 |  | 1 | [13 empty] | VV | 2 | 2 | True | 1 | ROZPOCET
117 | M | 404611120-R | stožár výložníkový s výložníkem déllky 8,0 m (pro budoucí instalaci dohledové kamery) | kus | 1 |  | 0 |  |  |  | základní |  | 0 | 0 | 0 | 0 | 0 | 256 | M | 2 |  |  |  | ROZPOCET | 0 | 0 | 0 | 0 | 0 | 1 | 0 | 64 | 578522046
| PP |  | stožár výložníkový s výložníkem déllky 8,0 m (pro budoucí instalaci dohledové kamery) | [15 empty] | PP | 2
| VV |  | SO 451 v. č. 06 - Stožáry SSZ - umístění návěstidel | [15 empty] | VV | 2 | 1 | True | 0 | ROZPOCET
| VV |  | Stožár č. 8: | [15 empty] | VV | 2 | 1 | True | 0 | ROZPOCET
| VV |  | 1 |  | 1 | [13 empty] | VV | 2 | 2 | True | 1 | ROZPOCET
118 | K | 220960021 | Montáž svorkovnice stožárové | kus | 10 |  | 0 | CS ÚRS 2022 02 |  |  | základní |  | 0 | 0 | 0 | 0 | 0 | 64 | K | 2 |  |  |  | ROZPOCET | 0 | 0 | 0 | 0 | 0 | 1 | 0 | 64 | -418927503
| PP |  | Montáž stožárové svorkovnice s připevněním | [15 empty] | PP | 2
| Online PSC |  | https://podminky.urs.cz/item/CS_URS_2022_02/220960021 | [15 empty] | Online PSC | 2
| VV |  | SO 451 v.č. 06 - Stožáry SSZ - umístění návěstidel | [15 empty] | VV | 2 | 1 | True | 0 | ROZPOCET
| VV |  | Stožár č. 1: | [15 empty] | VV | 2 | 1 | True | 0 | ROZPOCET
| VV |  | 1 |  | 1 | [13 empty] | VV | 2 | 2 | True | 0 | ROZPOCET
| VV |  | Stožár č. 2: | [15 empty] | VV | 2 | 1 | True | 0 | ROZPOCET
| VV |  | 1 |  | 1 | [13 empty] | VV | 2 | 2 | True | 0 | ROZPOCET
| VV |  | Stožár č. 3: | [15 empty] | VV | 2 | 1 | True | 0 | ROZPOCET
| VV |  | 1 |  | 1 | [13 empty] | VV | 2 | 2 | True | 0 | ROZPOCET
| VV |  | Stožár č. 4: | [15 empty] | VV | 2 | 1 | True | 0 | ROZPOCET
| VV |  | 1 |  | 1 | [13 empty] | VV | 2 | 2 | True | 0 | ROZPOCET
| VV |  | Stožár č. 5: | [15 empty] | VV | 2 | 1 | True | 0 | ROZPOCET
| VV |  | 1 |  | 1 | [13 empty] | VV | 2 | 2 | True | 0 | ROZPOCET
| VV |  | Stožár č. 6: | [15 empty] | VV | 2 | 1 | True | 0 | ROZPOCET
| VV |  | 1 |  | 1 | [13 empty] | VV | 2 | 2 | True | 0 | ROZPOCET
| VV |  | Stožár č. 7: | [15 empty] | VV | 2 | 1 | True | 0 | ROZPOCET
| VV |  | 1 |  | 1 | [13 empty] | VV | 2 | 2 | True | 0 | ROZPOCET
| VV |  | Stožár č. 8: | [15 empty] | VV | 2 | 1 | True | 0 | ROZPOCET
| VV |  | 1 |  | 1 | [13 empty] | VV | 2 | 2 | True | 0 | ROZPOCET
| VV |  | Stožár č. 9 (TRS DMPB): | [15 empty] | VV | 2 | 1 | True | 0 | ROZPOCET
| VV |  | 1 |  | 1 | [13 empty] | VV | 2 | 2 | True | 0 | ROZPOCET
| VV |  | Stožár č. 10 (TRS DMPB): | [15 empty] | VV | 2 | 1 | True | 0 | ROZPOCET
| VV |  | 1 |  | 1 | [13 empty] | VV | 2 | 2 | True | 0 | ROZPOCET
| VV |  | Součet |  | 10 | [13 empty] | VV | 2 | 4 | True | 1 | ROZPOCET
119 | M | 404611031-R | Stožárová svorkovnice s krytím IP54 | kus | 10 |  | 0 |  |  |  | základní |  | 0 | 0 | 0 | 0 | 0 | 256 | M | 2 |  |  |  | ROZPOCET | 0 | 0 | 0 | 0 | 0 | 1 | 0 | 64 | -1480460627
| PP |  | Stožárová svorkovnice s krytím IP54 | [15 empty] | PP | 2
| VV |  | SO 451 v.č. 06 - Stožáry SSZ - umístění návěstidel | [15 empty] | VV | 2 | 1 | True | 0 | ROZPOCET
| VV |  | Stožár č. 1: | [15 empty] | VV | 2 | 1 | True | 0 | ROZPOCET
| VV |  | 1 |  | 1 | [13 empty] | VV | 2 | 2 | True | 0 | ROZPOCET
| VV |  | Stožár č. 2: | [15 empty] | VV | 2 | 1 | True | 0 | ROZPOCET
| VV |  | 1 |  | 1 | [13 empty] | VV | 2 | 2 | True | 0 | ROZPOCET
| VV |  | Stožár č. 3: | [15 empty] | VV | 2 | 1 | True | 0 | ROZPOCET
| VV |  | 1 |  | 1 | [13 empty] | VV | 2 | 2 | True | 0 | ROZPOCET
| VV |  | Stožár č. 4: | [15 empty] | VV | 2 | 1 | True | 0 | ROZPOCET
| VV |  | 1 |  | 1 | [13 empty] | VV | 2 | 2 | True | 0 | ROZPOCET
| VV |  | Stožár č. 5: | [15 empty] | VV | 2 | 1 | True | 0 | ROZPOCET
| VV |  | 1 |  | 1 | [13 empty] | VV | 2 | 2 | True | 0 | ROZPOCET
| VV |  | Stožár č. 6: | [15 empty] | VV | 2 | 1 | True | 0 | ROZPOCET
| VV |  | 1 |  | 1 | [13 empty] | VV | 2 | 2 | True | 0 | ROZPOCET
| VV |  | Stožár č. 7: | [15 empty] | VV | 2 | 1 | True | 0 | ROZPOCET
| VV |  | 1 |  | 1 | [13 empty] | VV | 2 | 2 | True | 0 | ROZPOCET
| VV |  | Stožár č. 8: | [15 empty] | VV | 2 | 1 | True | 0 | ROZPOCET
| VV |  | 1 |  | 1 | [13 empty] | VV | 2 | 2 | True | 0 | ROZPOCET
| VV |  | Stožár č. 9 (TRS DMPB): | [15 empty] | VV | 2 | 1 | True | 0 | ROZPOCET
| VV |  | 1 |  | 1 | [13 empty] | VV | 2 | 2 | True | 0 | ROZPOCET
| VV |  | Stožár č. 10 (TRS DMPB): | [15 empty] | VV | 2 | 1 | True | 0 | ROZPOCET
| VV |  | 1 |  | 1 | [13 empty] | VV | 2 | 2 | True | 0 | ROZPOCET
| VV |  | Součet |  | 10 | [13 empty] | VV | 2 | 4 | True | 1 | ROZPOCET
120 | K | 220960031 | Montáž sestaveného návěstidla jednokomorového na stožár | kus | 13 |  | 0 | CS ÚRS 2022 02 |  |  | základní |  | 0 | 0 | 0 | 0 | 0 | 64 | K | 2 |  |  |  | ROZPOCET | 0 | 0 | 0 | 0 | 0 | 1 | 0 | 64 | 1968393899
| PP |  | Montáž sestaveného návěstidla včetně otevření a uvolnění paraboly, zatažení kabelu do stožáru, namontování návěstidla na stožár nebo výložník, zřízení kabelové formy, zapojení kabelu na svorkovnici ve stožáru a návěstidle, přezkoušení funkce návěstidla jednokomorového na stožár | [15 empty] | PP | 2
| Online PSC |  | https://podminky.urs.cz/item/CS_URS_2022_02/220960031 | [15 empty] | Online PSC | 2
| VV |  | SO 451 v.č. 06 - Stožáry SSZ - umístění návěstidel | [15 empty] | VV | 2 | 1 | True | 0 | ROZPOCET
| VV |  | Stožár č. 1: | [15 empty] | VV | 2 | 1 | True | 0 | ROZPOCET
| VV |  | 0+2 |  | 2 | [13 empty] | VV | 2 | 2 | True | 0 | ROZPOCET
| VV |  | Stožár č. 2: | [15 empty] | VV | 2 | 1 | True | 0 | ROZPOCET
| VV |  | 1+0 |  | 1 | [13 empty] | VV | 2 | 2 | True | 0 | ROZPOCET
| VV |  | Stožár č. 3: | [15 empty] | VV | 2 | 1 | True | 0 | ROZPOCET
| VV |  | 1+0 |  | 1 | [13 empty] | VV | 2 | 2 | True | 0 | ROZPOCET
| VV |  | Stožár č. 4: | [15 empty] | VV | 2 | 1 | True | 0 | ROZPOCET
| VV |  | 0+2 |  | 2 | [13 empty] | VV | 2 | 2 | True | 0 | ROZPOCET
| VV |  | Stožár č. 5: | [15 empty] | VV | 2 | 1 | True | 0 | ROZPOCET
| VV |  | 1+0 |  | 1 | [13 empty] | VV | 2 | 2 | True | 0 | ROZPOCET
| VV |  | Stožár č. 6: | [15 empty] | VV | 2 | 1 | True | 0 | ROZPOCET
| VV |  | 1+0 |  | 1 | [13 empty] | VV | 2 | 2 | True | 0 | ROZPOCET
| VV |  | Stožár č. 7: | [15 empty] | VV | 2 | 1 | True | 0 | ROZPOCET
| VV |  | 0+2 |  | 2 | [13 empty] | VV | 2 | 2 | True | 0 | ROZPOCET
| VV |  | Stožár č. 8: | [15 empty] | VV | 2 | 1 | True | 0 | ROZPOCET
| VV |  | 1+2 |  | 3 | [13 empty] | VV | 2 | 2 | True | 0 | ROZPOCET
| VV |  | Součet |  | 13 | [13 empty] | VV | 2 | 4 | True | 1 | ROZPOCET
127 | K | 220960036 | Montáž sestaveného návěstidla dvoukomorového na stožár | kus | 10 |  | 0 | CS ÚRS 2022 02 |  |  | základní |  | 0 | 0 | 0 | 0 | 0 | 64 | K | 2 |  |  |  | ROZPOCET | 0 | 0 | 0 | 0 | 0 | 1 | 0 | 64 | -46754381
| PP |  | Montáž sestaveného návěstidla včetně otevření a uvolnění paraboly, zatažení kabelu do stožáru, namontování návěstidla na stožár nebo výložník, zřízení kabelové formy, zapojení kabelu na svorkovnici ve stožáru a návěstidle, přezkoušení funkce návěstidla dvoukomorového na stožár | [15 empty] | PP | 2
| Online PSC |  | https://podminky.urs.cz/item/CS_URS_2022_02/220960036 | [15 empty] | Online PSC | 2
| PSC |  | Poznámka k souboru cen: 1. V cenách 220 96-0031 až - 0044 nejsou započteny náklady na: a) dodávku ucpávkové vývodky, b) dodávku vodiče. | [15 empty] | PSC | 2
| VV |  | SO 451 v.č. 06 - Stožáry SSZ - umístění návěstidel | [15 empty] | VV | 2 | 1 | True | 0 | ROZPOCET
| VV |  | Stožár č. 1: | [15 empty] | VV | 2 | 1 | True | 0 | ROZPOCET
| VV |  | 1 |  | 1 | [13 empty] | VV | 2 | 2 | True | 0 | ROZPOCET
| VV |  | Stožár č. 2: | [15 empty] | VV | 2 | 1 | True | 0 | ROZPOCET
| VV |  | 2 |  | 2 | [13 empty] | VV | 2 | 2 | True | 0 | ROZPOCET
| VV |  | Stožár č. 3: | [15 empty] | VV | 2 | 1 | True | 0 | ROZPOCET
| VV |  | 1 |  | 1 | [13 empty] | VV | 2 | 2 | True | 0 | ROZPOCET
| VV |  | Stožár č. 4: | [15 empty] | VV | 2 | 1 | True | 0 | ROZPOCET
| VV |  | 1 |  | 1 | [13 empty] | VV | 2 | 2 | True | 0 | ROZPOCET
| VV |  | Stožár č. 5: | [15 empty] | VV | 2 | 1 | True | 0 | ROZPOCET
| VV |  | 2 |  | 2 | [13 empty] | VV | 2 | 2 | True | 0 | ROZPOCET
| VV |  | Stožár č. 6: | [15 empty] | VV | 2 | 1 | True | 0 | ROZPOCET
| VV |  | 1 |  | 1 | [13 empty] | VV | 2 | 2 | True | 0 | ROZPOCET
| VV |  | Stožár č. 7: | [15 empty] | VV | 2 | 1 | True | 0 | ROZPOCET
| VV |  | 1 |  | 1 | [13 empty] | VV | 2 | 2 | True | 0 | ROZPOCET
| VV |  | Stožár č. 8: | [15 empty] | VV | 2 | 1 | True | 0 | ROZPOCET
| VV |  | 1 |  | 1 | [13 empty] | VV | 2 | 2 | True | 0 | ROZPOCET
| VV |  | Součet |  | 10 | [13 empty] | VV | 2 | 4 | True | 1 | ROZPOCET
132 | K | 220960041 | Montáž sestaveného návěstidla tříkomorového na stožár | kus | 5 |  | 0 | CS ÚRS 2022 02 |  |  | základní |  | 0 | 0 | 0 | 0 | 0 | 64 | K | 2 |  |  |  | ROZPOCET | 0 | 0 | 0 | 0 | 0 | 1 | 0 | 64 | 978566095
| PP |  | Montáž sestaveného návěstidla včetně otevření a uvolnění paraboly, zatažení kabelu do stožáru, namontování návěstidla na stožár nebo výložník, zřízení kabelové formy, zapojení kabelu na svorkovnici ve stožáru a návěstidle, přezkoušení funkce návěstidla tříkomorového na stožár | [15 empty] | PP | 2
| Online PSC |  | https://podminky.urs.cz/item/CS_URS_2022_02/220960041 | [15 empty] | Online PSC | 2
| PSC |  | Poznámka k souboru cen: 1. V cenách 220 96-0031 až - 0044 nejsou započteny náklady na: a) dodávku ucpávkové vývodky, b) dodávku vodiče. | [15 empty] | PSC | 2
| VV |  | SO 451 v.č. 06 - Stožáry SSZ - umístění návěstidel | [15 empty] | VV | 2 | 1 | True | 0 | ROZPOCET
| VV |  | Stožár č. 1: | [15 empty] | VV | 2 | 1 | True | 0 | ROZPOCET
| VV |  | 1 |  | 1 | [13 empty] | VV | 2 | 2 | True | 0 | ROZPOCET
| VV |  | Stožár č. 2: | [15 empty] | VV | 2 | 1 | True | 0 | ROZPOCET
| VV |  | 1 |  | 1 | [13 empty] | VV | 2 | 2 | True | 0 | ROZPOCET
| VV |  | Stožár č. 4: | [15 empty] | VV | 2 | 1 | True | 0 | ROZPOCET
| VV |  | 1 |  | 1 | [13 empty] | VV | 2 | 2 | True | 0 | ROZPOCET
| VV |  | Stožár č. 7: | [15 empty] | VV | 2 | 1 | True | 0 | ROZPOCET
| VV |  | 1 |  | 1 | [13 empty] | VV | 2 | 2 | True | 0 | ROZPOCET
| VV |  | Stožár č. 8: | [15 empty] | VV | 2 | 1 | True | 0 | ROZPOCET
| VV |  | 1 |  | 1 | [13 empty] | VV | 2 | 2 | True | 0 | ROZPOCET
| VV |  | Součet |  | 5 | [13 empty] | VV | 2 | 4 | True | 1 | ROZPOCET
135 | K | 220960042 | Montáž sestaveného návěstidla tříkomorového na výložník | kus | 4 |  | 0 | CS ÚRS 2022 02 |  |  | základní |  | 0 | 0 | 0 | 0 | 0 | 64 | K | 2 |  |  |  | ROZPOCET | 0 | 0 | 0 | 0 | 0 | 1 | 0 | 64 | 321341749
| PP |  | Montáž sestaveného návěstidla včetně otevření a uvolnění paraboly, zatažení kabelu do stožáru, namontování návěstidla na stožár nebo výložník, zřízení kabelové formy, zapojení kabelu na svorkovnici ve stožáru a návěstidle, přezkoušení funkce návěstidla tříkomorového na výložník | [15 empty] | PP | 2
| Online PSC |  | https://podminky.urs.cz/item/CS_URS_2022_02/220960042 | [15 empty] | Online PSC | 2
| PSC |  | Poznámka k souboru cen: 1. V cenách 220 96-0031 až - 0044 nejsou započteny náklady na: a) dodávku ucpávkové vývodky, b) dodávku vodiče. | [15 empty] | PSC | 2
| VV |  | SO 451 v.č. 06 - Stožáry SSZ - umístění návěstidel | [15 empty] | VV | 2 | 1 | True | 0 | ROZPOCET
| VV |  | Stožár č. 1: | [15 empty] | VV | 2 | 1 | True | 0 | ROZPOCET
| VV |  | 1 |  | 1 | [13 empty] | VV | 2 | 2 | True | 0 | ROZPOCET
| VV |  | Stožár č. 4: | [15 empty] | VV | 2 | 1 | True | 0 | ROZPOCET
| VV |  | 1 |  | 1 | [13 empty] | VV | 2 | 2 | True | 0 | ROZPOCET
| VV |  | Stožár č. 7: | [15 empty] | VV | 2 | 1 | True | 0 | ROZPOCET
| VV |  | 1 |  | 1 | [13 empty] | VV | 2 | 2 | True | 0 | ROZPOCET
| VV |  | Stožár č. 8: | [15 empty] | VV | 2 | 1 | True | 0 | ROZPOCET
| VV |  | 1 |  | 1 | [13 empty] | VV | 2 | 2 | True | 0 | ROZPOCET
| VV |  | Součet |  | 4 | [13 empty] | VV | 2 | 4 | True | 1 | ROZPOCET
139 | K | 220960071 | Montáž návěstidla pro tramvaj na stožár | kus | 4 |  | 0 | CS ÚRS 2022 02 |  |  | základní |  | 0 | 0 | 0 | 0 | 0 | 64 | K | 2 |  |  |  | ROZPOCET | 0 | 0 | 0 | 0 | 0 | 1 | 0 | 64 | -1453661735
| PP |  | Montáž návěstidla pro tramvaj včetně otevření dvířek a uvolnění paraboly, zatažení kabelu do stožáru, namontování návěstidla na stožár nebo výložník, zřízení kabelové formy, zapojení kabelu na svorkovnici ve stožáru a návěstidle, přezkoušení funkce návěstidla na stožár | [15 empty] | PP | 2
| Online PSC |  | https://podminky.urs.cz/item/CS_URS_2022_02/220960071 | [15 empty] | Online PSC | 2
| VV |  | SO 451 v.č. 06 - Stožáry SSZ - umístění návěstidel | [15 empty] | VV | 2 | 1 | True | 0 | ROZPOCET
| VV |  | Stožár č. 4: | [15 empty] | VV | 2 | 1 | True | 0 | ROZPOCET
| VV |  | 1 |  | 1 | [13 empty] | VV | 2 | 2 | True | 0 | ROZPOCET
| VV |  | Stožár č. 8: | [15 empty] | VV | 2 | 1 | True | 0 | ROZPOCET
| VV |  | 1 |  | 1 | [13 empty] | VV | 2 | 2 | True | 0 | ROZPOCET
| VV |  | Stožár č. 9 (TRS DMPB): | [15 empty] | VV | 2 | 1 | True | 0 | ROZPOCET
| VV |  | 1 |  | 1 | [13 empty] | VV | 2 | 2 | True | 0 | ROZPOCET
| VV |  | Stožár č. 10 (TRS DMPB): | [15 empty] | VV | 2 | 1 | True | 0 | ROZPOCET
| VV |  | 1 |  | 1 | [13 empty] | VV | 2 | 2 | True | 0 | ROZPOCET
| VV |  | Součet |  | 4 | [13 empty] | VV | 2 | 4 | True | 1 | ROZPOCET
140 | K | 220960091 | Smontování návěstidla jednokomorového pro montáž na stožár | kus | 4 |  | 0 | CS ÚRS 2022 02 |  |  | základní |  | 0 | 0 | 0 | 0 | 0 | 64 | K | 2 |  |  |  | ROZPOCET | 0 | 0 | 0 | 0 | 0 | 1 | 0 | 64 | -1713013479
| PP |  | Smontování dopravního návěstidla včetně sestavení návěstidla s elektrickým propojením, montáže upevňovací konzoly pro upevnění na stožár nebo montáže nosiče pro upevnění na výložník jednokomorového pro montáž na stožár | [15 empty] | PP | 2
| Online PSC |  | https://podminky.urs.cz/item/CS_URS_2022_02/220960091 | [15 empty] | Online PSC | 2
| VV |  | SO 451 v.č. 06 - Stožáry SSZ - umístění návěstidel | [15 empty] | VV | 2 | 1 | True | 0 | ROZPOCET
| VV |  | Stožár č. 4: | [15 empty] | VV | 2 | 1 | True | 0 | ROZPOCET
| VV |  | 1 |  | 1 | [13 empty] | VV | 2 | 2 | True | 0 | ROZPOCET
| VV |  | Stožár č. 8: | [15 empty] | VV | 2 | 1 | True | 0 | ROZPOCET
| VV |  | 1 |  | 1 | [13 empty] | VV | 2 | 2 | True | 0 | ROZPOCET
| VV |  | Stožár č. 9 (TRS DMPB): | [15 empty] | VV | 2 | 1 | True | 0 | ROZPOCET
| VV |  | 1 |  | 1 | [13 empty] | VV | 2 | 2 | True | 0 | ROZPOCET
| VV |  | Stožár č. 10 (TRS DMPB): | [15 empty] | VV | 2 | 1 | True | 0 | ROZPOCET
| VV |  | 1 |  | 1 | [13 empty] | VV | 2 | 2 | True | 0 | ROZPOCET
| VV |  | Součet |  | 4 | [13 empty] | VV | 2 | 4 | True | 1 | ROZPOCET
141 | K | 220960072 | Montáž návěstidla pro tramvaj na výložník | kus | 2 |  | 0 | CS ÚRS 2022 02 |  |  | základní |  | 0 | 0 | 0 | 0 | 0 | 64 | K | 2 |  |  |  | ROZPOCET | 0 | 0 | 0 | 0 | 0 | 1 | 0 | 64 | 622662236
| PP |  | Montáž návěstidla pro tramvaj včetně otevření dvířek a uvolnění paraboly, zatažení kabelu do stožáru, namontování návěstidla na stožár nebo výložník, zřízení kabelové formy, zapojení kabelu na svorkovnici ve stožáru a návěstidle, přezkoušení funkce návěstidla na výložník | [15 empty] | PP | 2
| Online PSC |  | https://podminky.urs.cz/item/CS_URS_2022_02/220960072 | [15 empty] | Online PSC | 2
| VV |  | SO 451 v.č. 06 - Stožáry SSZ - umístění návěstidel | [15 empty] | VV | 2 | 1 | True | 0 | ROZPOCET
| VV |  | Stožár č. 4: | [15 empty] | VV | 2 | 1 | True | 0 | ROZPOCET
| VV |  | 1 |  | 1 | [13 empty] | VV | 2 | 2 | True | 0 | ROZPOCET
| VV |  | Stožár č. 8: | [15 empty] | VV | 2 | 1 | True | 0 | ROZPOCET
| VV |  | 1 |  | 1 | [13 empty] | VV | 2 | 2 | True | 0 | ROZPOCET
| VV |  | Součet |  | 2 | [13 empty] | VV | 2 | 4 | True | 1 | ROZPOCET
142 | K | 220960092 | Smontování návěstidla jednokomorového pro montáž na výložník | kus | 2 |  | 0 | CS ÚRS 2022 02 |  |  | základní |  | 0 | 0 | 0 | 0 | 0 | 64 | K | 2 |  |  |  | ROZPOCET | 0 | 0 | 0 | 0 | 0 | 1 | 0 | 64 | -109706835
| PP |  | Smontování dopravního návěstidla včetně sestavení návěstidla s elektrickým propojením, montáže upevňovací konzoly pro upevnění na stožár nebo montáže nosiče pro upevnění na výložník jednokomorového pro montáž na výložník | [15 empty] | PP | 2
| Online PSC |  | https://podminky.urs.cz/item/CS_URS_2022_02/220960092 | [15 empty] | Online PSC | 2
| VV |  | SO 451 v.č. 06 - Stožáry SSZ - umístění návěstidel | [15 empty] | VV | 2 | 1 | True | 0 | ROZPOCET
| VV |  | Stožár č. 4: | [15 empty] | VV | 2 | 1 | True | 0 | ROZPOCET
| VV |  | 1 |  | 1 | [13 empty] | VV | 2 | 2 | True | 0 | ROZPOCET
| VV |  | Stožár č. 8: | [15 empty] | VV | 2 | 1 | True | 0 | ROZPOCET
| VV |  | 1 |  | 1 | [13 empty] | VV | 2 | 2 | True | 0 | ROZPOCET
| VV |  | Součet |  | 2 | [13 empty] | VV | 2 | 4 | True | 1 | ROZPOCET
143 | M | 404613051-R | návěstidlo tramvajové - světelný zdroj LED napájený 50V AC/DC | kus | 6 |  | 0 |  |  |  | základní |  | 0 | 0 | 0 | 0 | 0 | 256 | M | 2 |  |  |  | ROZPOCET | 0 | 0 | 0 | 0 | 0 | 1 | 0 | 64 | 477839381
| PP |  | návěstidlo tramvajové - světelný zdroj LED napájený 50V AC/DC | [15 empty] | PP | 2
| VV |  | SO 451 v.č. 06 - Stožáry SSZ - umístění návěstidel | [15 empty] | VV | 2 | 1 | True | 0 | ROZPOCET
| VV |  | Stožár č. 4: | [15 empty] | VV | 2 | 1 | True | 0 | ROZPOCET
| VV |  | 1+1 |  | 2 | [13 empty] | VV | 2 | 2 | True | 0 | ROZPOCET
| VV |  | Stožár č. 8: | [15 empty] | VV | 2 | 1 | True | 0 | ROZPOCET
| VV |  | 1+1 |  | 2 | [13 empty] | VV | 2 | 2 | True | 0 | ROZPOCET
| VV |  | Stožár č. 9 (TRS DMPB): | [15 empty] | VV | 2 | 1 | True | 0 | ROZPOCET
| VV |  | 1 |  | 1 | [13 empty] | VV | 2 | 2 | True | 0 | ROZPOCET
| VV |  | Stožár č. 10 (TRS DMPB): | [15 empty] | VV | 2 | 1 | True | 0 | ROZPOCET
| VV |  | 1 |  | 1 | [13 empty] | VV | 2 | 2 | True | 0 | ROZPOCET
| VV |  | Součet |  | 6 | [13 empty] | VV | 2 | 4 | True | 1 | ROZPOCET
144 | M | 404611164-R | Nosič tramvajového návěstidla na výložník | kus | 2 |  | 0 |  |  |  | základní |  | 0 | 0 | 0 | 0 | 0 | 256 | M | 2 |  |  |  | ROZPOCET | 0 | 0 | 0 | 0 | 0 | 1 | 0 | 64 | -597782404
| PP |  | Nosič tramvajového návěstidla na výložník | [15 empty] | PP | 2
| VV |  | SO 451 v.č. 06 - Stožáry SSZ - umístění návěstidel | [15 empty] | VV | 2 | 1 | True | 0 | ROZPOCET
| VV |  | Stožár č. 4: | [15 empty] | VV | 2 | 1 | True | 0 | ROZPOCET
| VV |  | 1 |  | 1 | [13 empty] | VV | 2 | 2 | True | 0 | ROZPOCET
| VV |  | Stožár č. 8: | [15 empty] | VV | 2 | 1 | True | 0 | ROZPOCET
| VV |  | 1 |  | 1 | [13 empty] | VV | 2 | 2 | True | 0 | ROZPOCET
| VV |  | Součet |  | 2 | [13 empty] | VV | 2 | 4 | True | 1 | ROZPOCET
145 | M | 404613019-R | Držák návěstidla (AL) | kus | 76 |  | 0 |  |  |  | základní |  | 0 | 0 | 0 | 0 | 0 | 256 | M | 2 |  |  |  | ROZPOCET | 0 | 0 | 0 | 0 | 0 | 1 | 0 | 64 | -450184092
| PP |  | Držák návěstidla (AL) | [15 empty] | PP | 2
| VV |  | SO 451 v.č. 06 - Stožáry SSZ - umístění návěstidel | [15 empty] | VV | 2 | 1 | True | 0 | ROZPOCET
| VV |  | Stožár č. 1: | [15 empty] | VV | 2 | 1 | True | 0 | ROZPOCET
| VV |  | 5*2 |  | 10 | [13 empty] | VV | 2 | 2 | True | 0 | ROZPOCET
| VV |  | Stožár č. 2: | [15 empty] | VV | 2 | 1 | True | 0 | ROZPOCET
| VV |  | 4*2 |  | 8 | [13 empty] | VV | 2 | 2 | True | 0 | ROZPOCET
| VV |  | Stožár č. 3: | [15 empty] | VV | 2 | 1 | True | 0 | ROZPOCET
| VV |  | 2*2 |  | 4 | [13 empty] | VV | 2 | 2 | True | 0 | ROZPOCET
| VV |  | Stožár č. 4: | [15 empty] | VV | 2 | 1 | True | 0 | ROZPOCET
| VV |  | 7*2 |  | 14 | [13 empty] | VV | 2 | 2 | True | 0 | ROZPOCET
| VV |  | Stožár č. 5: | [15 empty] | VV | 2 | 1 | True | 0 | ROZPOCET
| VV |  | 3*2 |  | 6 | [13 empty] | VV | 2 | 2 | True | 0 | ROZPOCET
| VV |  | Stožár č. 6: | [15 empty] | VV | 2 | 1 | True | 0 | ROZPOCET
| VV |  | 2*2 |  | 4 | [13 empty] | VV | 2 | 2 | True | 0 | ROZPOCET
| VV |  | Stožár č. 7: | [15 empty] | VV | 2 | 1 | True | 0 | ROZPOCET
| VV |  | 5*2 |  | 10 | [13 empty] | VV | 2 | 2 | True | 0 | ROZPOCET
| VV |  | Stožár č. 8: | [15 empty] | VV | 2 | 1 | True | 0 | ROZPOCET
| VV |  | 8*2 |  | 16 | [13 empty] | VV | 2 | 2 | True | 0 | ROZPOCET
| VV |  | Stožár č. 9 (TRS DMPB): | [15 empty] | VV | 2 | 1 | True | 0 | ROZPOCET
| VV |  | 1*2 |  | 2 | [13 empty] | VV | 2 | 2 | True | 0 | ROZPOCET
| VV |  | Stožár č. 10 (TRS DMPB): | [15 empty] | VV | 2 | 1 | True | 0 | ROZPOCET
| VV |  | 1*2 |  | 2 | [13 empty] | VV | 2 | 2 | True | 0 | ROZPOCET
| VV |  | Součet |  | 76 | [13 empty] | VV | 2 | 4 | True | 1 | ROZPOCET
146 | M | 404613021-R | Upevnění se šroubením pro L a T kus | pár | 38 |  | 0 |  |  |  | základní |  | 0 | 0 | 0 | 0 | 0 | 256 | M | 2 |  |  |  | ROZPOCET | 0 | 0 | 0 | 0 | 0 | 1 | 0 | 64 | -1889968554
| PP |  | Upevnění se šroubením pro L a T kus | [15 empty] | PP | 2
| VV |  | SO 451 v.č. 06 - Stožáry SSZ - umístění návěstidel | [15 empty] | VV | 2 | 1 | True | 0 | ROZPOCET
| VV |  | Stožár č. 1: | [15 empty] | VV | 2 | 1 | True | 0 | ROZPOCET
| VV |  | 5 |  | 5 | [13 empty] | VV | 2 | 2 | True | 0 | ROZPOCET
| VV |  | Stožár č. 2: | [15 empty] | VV | 2 | 1 | True | 0 | ROZPOCET
| VV |  | 4 |  | 4 | [13 empty] | VV | 2 | 2 | True | 0 | ROZPOCET
| VV |  | Stožár č. 3: | [15 empty] | VV | 2 | 1 | True | 0 | ROZPOCET
| VV |  | 2 |  | 2 | [13 empty] | VV | 2 | 2 | True | 0 | ROZPOCET
| VV |  | Stožár č. 4: | [15 empty] | VV | 2 | 1 | True | 0 | ROZPOCET
| VV |  | 7 |  | 7 | [13 empty] | VV | 2 | 2 | True | 0 | ROZPOCET
| VV |  | Stožár č. 5: | [15 empty] | VV | 2 | 1 | True | 0 | ROZPOCET
| VV |  | 3 |  | 3 | [13 empty] | VV | 2 | 2 | True | 0 | ROZPOCET
| VV |  | Stožár č. 6: | [15 empty] | VV | 2 | 1 | True | 0 | ROZPOCET
| VV |  | 2 |  | 2 | [13 empty] | VV | 2 | 2 | True | 0 | ROZPOCET
| VV |  | Stožár č. 7: | [15 empty] | VV | 2 | 1 | True | 0 | ROZPOCET
| VV |  | 5 |  | 5 | [13 empty] | VV | 2 | 2 | True | 0 | ROZPOCET
| VV |  | Stožár č. 8: | [15 empty] | VV | 2 | 1 | True | 0 | ROZPOCET
| VV |  | 8 |  | 8 | [13 empty] | VV | 2 | 2 | True | 0 | ROZPOCET
| VV |  | Stožár č. 9 (TRS DMPB): | [15 empty] | VV | 2 | 1 | True | 0 | ROZPOCET
| VV |  | 1 |  | 1 | [13 empty] | VV | 2 | 2 | True | 0 | ROZPOCET
| VV |  | Stožár č. 10 (TRS DMPB): | [15 empty] | VV | 2 | 1 | True | 0 | ROZPOCET
| VV |  | 1 |  | 1 | [13 empty] | VV | 2 | 2 | True | 0 | ROZPOCET
| VV |  | Součet |  | 38 | [13 empty] | VV | 2 | 4 | True | 1 | ROZPOCET
147 | M | 404611167-R | Držák dvojitý T - kus | kus | 4 |  | 0 |  |  |  | základní |  | 0 | 0 | 0 | 0 | 0 | 256 | M | 2 |  |  |  | ROZPOCET | 0 | 0 | 0 | 0 | 0 | 1 | 0 | 64 | -1050871779
| PP |  | Držák dvojitý T - kus | [15 empty] | PP | 2
| VV |  | SO 451 v. č. 06 - Stožáry SSZ - umístění návěstidel | [15 empty] | VV | 2 | 1 | True | 0 | ROZPOCET
| VV |  | Stožár č. 1: | [15 empty] | VV | 2 | 1 | True | 0 | ROZPOCET
| VV |  | 1 |  | 1 | [13 empty] | VV | 2 | 2 | True | 0 | ROZPOCET
| VV |  | Stožár č. 4: | [15 empty] | VV | 2 | 1 | True | 0 | ROZPOCET
| VV |  | 1 |  | 1 | [13 empty] | VV | 2 | 2 | True | 0 | ROZPOCET
| VV |  | Stožár č. 7: | [15 empty] | VV | 2 | 1 | True | 0 | ROZPOCET
| VV |  | 1 |  | 1 | [13 empty] | VV | 2 | 2 | True | 0 | ROZPOCET
| VV |  | Stožár č. 8: | [15 empty] | VV | 2 | 1 | True | 0 | ROZPOCET
| VV |  | 1 |  | 1 | [13 empty] | VV | 2 | 2 | True | 0 | ROZPOCET
| VV |  | Součet |  | 4 | [13 empty] | VV | 2 | 4 | True | 1 | ROZPOCET
148 | M | 404611168-R | Držák L - kus | kus | 4 |  | 0 |  |  |  | základní |  | 0 | 0 | 0 | 0 | 0 | 256 | M | 2 |  |  |  | ROZPOCET | 0 | 0 | 0 | 0 | 0 | 1 | 0 | 64 | 1134007320
| PP |  | Držák L - kus | [15 empty] | PP | 2
| VV |  | SO 451 v. č. 06 - Stožáry SSZ - umístění návěstidel | [15 empty] | VV | 2 | 1 | True | 0 | ROZPOCET
| VV |  | Stožár č. 1: | [15 empty] | VV | 2 | 1 | True | 0 | ROZPOCET
| VV |  | 1 |  | 1 | [13 empty] | VV | 2 | 2 | True | 0 | ROZPOCET
| VV |  | Stožár č. 4: | [15 empty] | VV | 2 | 1 | True | 0 | ROZPOCET
| VV |  | 1 |  | 1 | [13 empty] | VV | 2 | 2 | True | 0 | ROZPOCET
| VV |  | Stožár č. 7: | [15 empty] | VV | 2 | 1 | True | 0 | ROZPOCET
| VV |  | 1 |  | 1 | [13 empty] | VV | 2 | 2 | True | 0 | ROZPOCET
| VV |  | Stožár č. 8: | [15 empty] | VV | 2 | 1 | True | 0 | ROZPOCET
| VV |  | 1 |  | 1 | [13 empty] | VV | 2 | 2 | True | 0 | ROZPOCET
| VV |  | Součet |  | 4 | [13 empty] | VV | 2 | 4 | True | 1 | ROZPOCET
149 | M | 404452600 | páska upínací 12,7x0,75mm | m | 33.284 |  | 0 | CS ÚRS 2022 02 |  |  | základní |  | 0 | 8e-05 | 0.0026627 | 0 | 0 | 256 | M | 2 |  |  |  | ROZPOCET | 0 | 0 | 0 | 0 | 0 | 1 | 0 | 64 | 177498383
| PP |  | páska upínací 12,7x0,75mm | [15 empty] | PP | 2
| VV |  | SO 451 v. č. 06 - Stožáry SSZ - umístění návěstidel | [15 empty] | VV | 2 | 1 | True | 0 | ROZPOCET
| VV |  | Stožár č. 1: | [15 empty] | VV | 2 | 1 | True | 0 | ROZPOCET
| VV |  | 7*(2*3,14*0,1) |  | 4.396 | [13 empty] | VV | 2 | 2 | True | 0 | ROZPOCET
| VV |  | Stožár č. 2: | [15 empty] | VV | 2 | 1 | True | 0 | ROZPOCET
| VV |  | 3*(2*3,14*0,1) |  | 1.884 | [13 empty] | VV | 2 | 2 | True | 0 | ROZPOCET
| VV |  | Stožár č. 3: | [15 empty] | VV | 2 | 1 | True | 0 | ROZPOCET
| VV |  | 4*(2*3,14*0,1) |  | 2.512 | [13 empty] | VV | 2 | 2 | True | 0 | ROZPOCET
| VV |  | Stožár č. 4: | [15 empty] | VV | 2 | 1 | True | 0 | ROZPOCET
| VV |  | 6*(2*3,14*0,1) |  | 3.768 | [13 empty] | VV | 2 | 2 | True | 0 | ROZPOCET
| VV |  | Stožár č. 5: | [15 empty] | VV | 2 | 1 | True | 0 | ROZPOCET
| VV |  | 2*(2*3,14*0,1) |  | 1.256 | [13 empty] | VV | 2 | 2 | True | 0 | ROZPOCET
| VV |  | Stožár č. 6: | [15 empty] | VV | 2 | 1 | True | 0 | ROZPOCET
| VV |  | 4*(2*3,14*0,1) |  | 2.512 | [13 empty] | VV | 2 | 2 | True | 0 | ROZPOCET
| VV |  | Stožár č. 7: | [15 empty] | VV | 2 | 1 | True | 0 | ROZPOCET
| VV |  | 5*(2*3,14*0,1) |  | 3.14 | [13 empty] | VV | 2 | 2 | True | 0 | ROZPOCET
| VV |  | Stožár č. 8: | [15 empty] | VV | 2 | 1 | True | 0 | ROZPOCET
| VV |  | 6*(2*3,14*0,1) |  | 3.768 | [13 empty] | VV | 2 | 2 | True | 0 | ROZPOCET
| VV |  | Stožár č. 9 (TRS DMPB): | [15 empty] | VV | 2 | 1 | True | 0 | ROZPOCET
| VV |  | 8*(2*3,14*0,1) |  | 5.024 | [13 empty] | VV | 2 | 2 | True | 0 | ROZPOCET
| VV |  | Stožár č. 10 (TRS DMPB): | [15 empty] | VV | 2 | 1 | True | 0 | ROZPOCET
| VV |  | 8*(2*3,14*0,1) |  | 5.024 | [13 empty] | VV | 2 | 2 | True | 0 | ROZPOCET
| VV |  | Součet |  | 33.284 | [13 empty] | VV | 2 | 4 | True | 1 | ROZPOCET
150 | M | 404452610 | spona upínací 12,7mm | 100 kus | 0.53 |  | 0 | CS ÚRS 2022 02 |  |  | základní |  | 0 | 0.0005 | 0.000265 | 0 | 0 | 256 | M | 2 |  |  |  | ROZPOCET | 0 | 0 | 0 | 0 | 0 | 1 | 0 | 64 | -1780556895
| PP |  | spona upínací 12,7mm | [15 empty] | PP | 2
| VV |  | SO 451 v. č. 06 - Stožáry SSZ - umístění návěstidel | [15 empty] | VV | 2 | 1 | True | 0 | ROZPOCET
| VV |  | Stožár č. 1: | [15 empty] | VV | 2 | 1 | True | 0 | ROZPOCET
| VV |  | 7/100 |  | 0.07 | [13 empty] | VV | 2 | 2 | True | 0 | ROZPOCET
| VV |  | Stožár č. 2: | [15 empty] | VV | 2 | 1 | True | 0 | ROZPOCET
| VV |  | 3/100 |  | 0.03 | [13 empty] | VV | 2 | 2 | True | 0 | ROZPOCET
| VV |  | Stožár č. 3: | [15 empty] | VV | 2 | 1 | True | 0 | ROZPOCET
| VV |  | 4/100 |  | 0.04 | [13 empty] | VV | 2 | 2 | True | 0 | ROZPOCET
| VV |  | Stožár č. 4: | [15 empty] | VV | 2 | 1 | True | 0 | ROZPOCET
| VV |  | 6/100 |  | 0.06 | [13 empty] | VV | 2 | 2 | True | 0 | ROZPOCET
| VV |  | Stožár č. 5: | [15 empty] | VV | 2 | 1 | True | 0 | ROZPOCET
| VV |  | 2/100 |  | 0.02 | [13 empty] | VV | 2 | 2 | True | 0 | ROZPOCET
| VV |  | Stožár č. 6: | [15 empty] | VV | 2 | 1 | True | 0 | ROZPOCET
| VV |  | 4/100 |  | 0.04 | [13 empty] | VV | 2 | 2 | True | 0 | ROZPOCET
| VV |  | Stožár č. 7: | [15 empty] | VV | 2 | 1 | True | 0 | ROZPOCET
| VV |  | 5/100 |  | 0.05 | [13 empty] | VV | 2 | 2 | True | 0 | ROZPOCET
| VV |  | Stožár č. 8: | [15 empty] | VV | 2 | 1 | True | 0 | ROZPOCET
| VV |  | 6/100 |  | 0.06 | [13 empty] | VV | 2 | 2 | True | 0 | ROZPOCET
| VV |  | Stožár č. 9 (TRS DMPB): | [15 empty] | VV | 2 | 1 | True | 0 | ROZPOCET
| VV |  | 8/100 |  | 0.08 | [13 empty] | VV | 2 | 2 | True | 0 | ROZPOCET
| VV |  | Stožár č. 10 (TRS DMPB): | [15 empty] | VV | 2 | 1 | True | 0 | ROZPOCET
| VV |  | 8/100 |  | 0.08 | [13 empty] | VV | 2 | 2 | True | 0 | ROZPOCET
| VV |  | Součet |  | 0.53 | [13 empty] | VV | 2 | 4 | True | 1 | ROZPOCET
136 | K | 220960102 | Smontování návěstidla tříkomorového pro montáž na výložník | kus | 4 |  | 0 | CS ÚRS 2022 02 |  |  | základní |  | 0 | 0 | 0 | 0 | 0 | 64 | K | 2 |  |  |  | ROZPOCET | 0 | 0 | 0 | 0 | 0 | 1 | 0 | 64 | -515535524
| PP |  | Smontování dopravního návěstidla včetně sestavení návěstidla s elektrickým propojením, montáže upevňovací konzoly pro upevnění na stožár nebo montáže nosiče pro upevnění na výložník tříkomorového pro montáž na výložník | [15 empty] | PP | 2
| Online PSC |  | https://podminky.urs.cz/item/CS_URS_2022_02/220960102 | [15 empty] | Online PSC | 2
| VV |  | SO 451 v.č. 06 - Stožáry SSZ - umístění návěstidel | [15 empty] | VV | 2 | 1 | True | 0 | ROZPOCET
| VV |  | Stožár č. 1: | [15 empty] | VV | 2 | 1 | True | 0 | ROZPOCET
| VV |  | 1 |  | 1 | [13 empty] | VV | 2 | 2 | True | 0 | ROZPOCET
| VV |  | Stožár č. 4: | [15 empty] | VV | 2 | 1 | True | 0 | ROZPOCET
| VV |  | 1 |  | 1 | [13 empty] | VV | 2 | 2 | True | 0 | ROZPOCET
| VV |  | Stožár č. 7: | [15 empty] | VV | 2 | 1 | True | 0 | ROZPOCET
| VV |  | 1 |  | 1 | [13 empty] | VV | 2 | 2 | True | 0 | ROZPOCET
| VV |  | Stožár č. 8: | [15 empty] | VV | 2 | 1 | True | 0 | ROZPOCET
| VV |  | 1 |  | 1 | [13 empty] | VV | 2 | 2 | True | 0 | ROZPOCET
| VV |  | Součet |  | 4 | [13 empty] | VV | 2 | 4 | True | 1 | ROZPOCET
137 | M | 404613012-R | návěstidlo 3 světlové 300 - světelný zdroj LED (napájený 50V AC/DC) | kus | 4 |  | 0 |  |  |  | základní |  | 0 | 0 | 0 | 0 | 0 | 256 | M | 2 |  |  |  | ROZPOCET | 0 | 0 | 0 | 0 | 0 | 1 | 0 | 64 | -610795277
| PP |  | návěstidlo 3 světlové 300 - světelný zdroj LED (napájený 50V AC/DC) | [15 empty] | PP | 2
| VV |  | SO 451 v.č. 06 - Stožáry SSZ - umístění návěstidel | [15 empty] | VV | 2 | 1 | True | 0 | ROZPOCET
| VV |  | Stožár č. 1: | [15 empty] | VV | 2 | 1 | True | 0 | ROZPOCET
| VV |  | 1 |  | 1 | [13 empty] | VV | 2 | 2 | True | 0 | ROZPOCET
| VV |  | Stožár č. 4: | [15 empty] | VV | 2 | 1 | True | 0 | ROZPOCET
| VV |  | 1 |  | 1 | [13 empty] | VV | 2 | 2 | True | 0 | ROZPOCET
| VV |  | Stožár č. 7: | [15 empty] | VV | 2 | 1 | True | 0 | ROZPOCET
| VV |  | 1 |  | 1 | [13 empty] | VV | 2 | 2 | True | 0 | ROZPOCET
| VV |  | Stožár č. 8: | [15 empty] | VV | 2 | 1 | True | 0 | ROZPOCET
| VV |  | 1 |  | 1 | [13 empty] | VV | 2 | 2 | True | 0 | ROZPOCET
| VV |  | Součet |  | 4 | [13 empty] | VV | 2 | 4 | True | 1 | ROZPOCET
138 | M | 404611162-R | nosič návěstidla na výložník 3x300 | kus | 4 |  | 0 |  |  |  | základní |  | 0 | 0 | 0 | 0 | 0 | 256 | M | 2 |  |  |  | ROZPOCET | 0 | 0 | 0 | 0 | 0 | 1 | 0 | 64 | 601327510
| PP |  | nosič návěstidla na výložník 3x300 | [15 empty] | PP | 2
| VV |  | SO 451 v.č. 06 - Stožáry SSZ - umístění návěstidel | [15 empty] | VV | 2 | 1 | True | 0 | ROZPOCET
| VV |  | Stožár č. 1: | [15 empty] | VV | 2 | 1 | True | 0 | ROZPOCET
| VV |  | 1 |  | 1 | [13 empty] | VV | 2 | 2 | True | 0 | ROZPOCET
| VV |  | Stožár č. 4: | [15 empty] | VV | 2 | 1 | True | 0 | ROZPOCET
| VV |  | 1 |  | 1 | [13 empty] | VV | 2 | 2 | True | 0 | ROZPOCET
| VV |  | Stožár č. 7: | [15 empty] | VV | 2 | 1 | True | 0 | ROZPOCET
| VV |  | 1 |  | 1 | [13 empty] | VV | 2 | 2 | True | 0 | ROZPOCET
| VV |  | Stožár č. 8: | [15 empty] | VV | 2 | 1 | True | 0 | ROZPOCET
| VV |  | 1 |  | 1 | [13 empty] | VV | 2 | 2 | True | 0 | ROZPOCET
| VV |  | Součet |  | 4 | [13 empty] | VV | 2 | 4 | True | 1 | ROZPOCET
133 | K | 220960101 | Smontování návěstidla tříkomorového pro montáž na stožár | kus | 5 |  | 0 | CS ÚRS 2022 02 |  |  | základní |  | 0 | 0 | 0 | 0 | 0 | 64 | K | 2 |  |  |  | ROZPOCET | 0 | 0 | 0 | 0 | 0 | 1 | 0 | 64 | -1414252520
| PP |  | Smontování dopravního návěstidla včetně sestavení návěstidla s elektrickým propojením, montáže upevňovací konzoly pro upevnění na stožár nebo montáže nosiče pro upevnění na výložník tříkomorového pro montáž na stožár | [15 empty] | PP | 2
| Online PSC |  | https://podminky.urs.cz/item/CS_URS_2022_02/220960101 | [15 empty] | Online PSC | 2
| VV |  | SO 451 v.č. 06 - Stožáry SSZ - umístění návěstidel | [15 empty] | VV | 2 | 1 | True | 0 | ROZPOCET
| VV |  | Stožár č. 1: | [15 empty] | VV | 2 | 1 | True | 0 | ROZPOCET
| VV |  | 1 |  | 1 | [13 empty] | VV | 2 | 2 | True | 0 | ROZPOCET
| VV |  | Stožár č. 2: | [15 empty] | VV | 2 | 1 | True | 0 | ROZPOCET
| VV |  | 1 |  | 1 | [13 empty] | VV | 2 | 2 | True | 0 | ROZPOCET
| VV |  | Stožár č. 4: | [15 empty] | VV | 2 | 1 | True | 0 | ROZPOCET
| VV |  | 1 |  | 1 | [13 empty] | VV | 2 | 2 | True | 0 | ROZPOCET
| VV |  | Stožár č. 7: | [15 empty] | VV | 2 | 1 | True | 0 | ROZPOCET
| VV |  | 1 |  | 1 | [13 empty] | VV | 2 | 2 | True | 0 | ROZPOCET
| VV |  | Stožár č. 8: | [15 empty] | VV | 2 | 1 | True | 0 | ROZPOCET
| VV |  | 1 |  | 1 | [13 empty] | VV | 2 | 2 | True | 0 | ROZPOCET
| VV |  | Součet |  | 5 | [13 empty] | VV | 2 | 4 | True | 1 | ROZPOCET
134 | M | 404613007-R | návěstidlo 3 světlové 200 - světelný zdroj LED (napájený 50V AC/DC) | kus | 5 |  | 0 |  |  |  | základní |  | 0 | 0 | 0 | 0 | 0 | 256 | M | 2 |  |  |  | ROZPOCET | 0 | 0 | 0 | 0 | 0 | 1 | 0 | 64 | -1977851457
| PP |  | návěstidlo 3 světlové 200 - světelný zdroj LED (napájený 50V AC/DC) | [15 empty] | PP | 2
| VV |  | SO 451 v.č. 06 - Stožáry SSZ - umístění návěstidel | [15 empty] | VV | 2 | 1 | True | 0 | ROZPOCET
| VV |  | Stožár č. 1: | [15 empty] | VV | 2 | 1 | True | 0 | ROZPOCET
| VV |  | 1 |  | 1 | [13 empty] | VV | 2 | 2 | True | 0 | ROZPOCET
| VV |  | Stožár č. 2: | [15 empty] | VV | 2 | 1 | True | 0 | ROZPOCET
| VV |  | 1 |  | 1 | [13 empty] | VV | 2 | 2 | True | 0 | ROZPOCET
| VV |  | Stožár č. 4: | [15 empty] | VV | 2 | 1 | True | 0 | ROZPOCET
| VV |  | 1 |  | 1 | [13 empty] | VV | 2 | 2 | True | 0 | ROZPOCET
| VV |  | Stožár č. 7: | [15 empty] | VV | 2 | 1 | True | 0 | ROZPOCET
| VV |  | 1 |  | 1 | [13 empty] | VV | 2 | 2 | True | 0 | ROZPOCET
| VV |  | Stožár č. 8: | [15 empty] | VV | 2 | 1 | True | 0 | ROZPOCET
| VV |  | 1 |  | 1 | [13 empty] | VV | 2 | 2 | True | 0 | ROZPOCET
| VV |  | Součet |  | 5 | [13 empty] | VV | 2 | 4 | True | 1 | ROZPOCET
128 | K | 220960096 | Smontování návěstidla dvoukomorového pro montáž na stožár | kus | 10 |  | 0 | CS ÚRS 2022 02 |  |  | základní |  | 0 | 0 | 0 | 0 | 0 | 64 | K | 2 |  |  |  | ROZPOCET | 0 | 0 | 0 | 0 | 0 | 1 | 0 | 64 | -416458979
| PP |  | Smontování dopravního návěstidla včetně sestavení návěstidla s elektrickým propojením, montáže upevňovací konzoly pro upevnění na stožár nebo montáže nosiče pro upevnění na výložník dvoukomorového pro montáž na stožár | [15 empty] | PP | 2
| Online PSC |  | https://podminky.urs.cz/item/CS_URS_2022_02/220960096 | [15 empty] | Online PSC | 2
| VV |  | SO 451 v.č. 06 - Stožáry SSZ - umístění návěstidel | [15 empty] | VV | 2 | 1 | True | 0 | ROZPOCET
| VV |  | Stožár č. 1: | [15 empty] | VV | 2 | 1 | True | 0 | ROZPOCET
| VV |  | 1 |  | 1 | [13 empty] | VV | 2 | 2 | True | 0 | ROZPOCET
| VV |  | Stožár č. 2: | [15 empty] | VV | 2 | 1 | True | 0 | ROZPOCET
| VV |  | 2 |  | 2 | [13 empty] | VV | 2 | 2 | True | 0 | ROZPOCET
| VV |  | Stožár č. 3: | [15 empty] | VV | 2 | 1 | True | 0 | ROZPOCET
| VV |  | 1 |  | 1 | [13 empty] | VV | 2 | 2 | True | 0 | ROZPOCET
| VV |  | Stožár č. 4: | [15 empty] | VV | 2 | 1 | True | 0 | ROZPOCET
| VV |  | 1 |  | 1 | [13 empty] | VV | 2 | 2 | True | 0 | ROZPOCET
| VV |  | Stožár č. 5: | [15 empty] | VV | 2 | 1 | True | 0 | ROZPOCET
| VV |  | 2 |  | 2 | [13 empty] | VV | 2 | 2 | True | 0 | ROZPOCET
| VV |  | Stožár č. 6: | [15 empty] | VV | 2 | 1 | True | 0 | ROZPOCET
| VV |  | 1 |  | 1 | [13 empty] | VV | 2 | 2 | True | 0 | ROZPOCET
| VV |  | Stožár č. 7: | [15 empty] | VV | 2 | 1 | True | 0 | ROZPOCET
| VV |  | 1 |  | 1 | [13 empty] | VV | 2 | 2 | True | 0 | ROZPOCET
| VV |  | Stožár č. 8: | [15 empty] | VV | 2 | 1 | True | 0 | ROZPOCET
| VV |  | 1 |  | 1 | [13 empty] | VV | 2 | 2 | True | 0 | ROZPOCET
| VV |  | Součet |  | 10 | [13 empty] | VV | 2 | 4 | True | 1 | ROZPOCET
129 | M | 404613005-R | návěstidlo chodecké 2x200 (červená a zelená) - světelný zdroj LED (napájený 50V AC/DC) | kus | 10 |  | 0 |  |  |  | základní |  | 0 | 0 | 0 | 0 | 0 | 256 | M | 2 |  |  |  | ROZPOCET | 0 | 0 | 0 | 0 | 0 | 1 | 0 | 64 | -459083560
| PP |  | návěstidlo chodecké 2x200 (červená a zelená) - světelný zdroj LED (napájený 50V AC/DC) | [15 empty] | PP | 2
| VV |  | SO 451 v.č. 06 - Stožáry SSZ - umístění návěstidel | [15 empty] | VV | 2 | 1 | True | 0 | ROZPOCET
| VV |  | Stožár č. 1: | [15 empty] | VV | 2 | 1 | True | 0 | ROZPOCET
| VV |  | 1 |  | 1 | [13 empty] | VV | 2 | 2 | True | 0 | ROZPOCET
| VV |  | Stožár č. 2: | [15 empty] | VV | 2 | 1 | True | 0 | ROZPOCET
| VV |  | 2 |  | 2 | [13 empty] | VV | 2 | 2 | True | 0 | ROZPOCET
| VV |  | Stožár č. 3: | [15 empty] | VV | 2 | 1 | True | 0 | ROZPOCET
| VV |  | 1 |  | 1 | [13 empty] | VV | 2 | 2 | True | 0 | ROZPOCET
| VV |  | Stožár č. 4: | [15 empty] | VV | 2 | 1 | True | 0 | ROZPOCET
| VV |  | 1 |  | 1 | [13 empty] | VV | 2 | 2 | True | 0 | ROZPOCET
| VV |  | Stožár č. 5: | [15 empty] | VV | 2 | 1 | True | 0 | ROZPOCET
| VV |  | 2 |  | 2 | [13 empty] | VV | 2 | 2 | True | 0 | ROZPOCET
| VV |  | Stožár č. 6: | [15 empty] | VV | 2 | 1 | True | 0 | ROZPOCET
| VV |  | 1 |  | 1 | [13 empty] | VV | 2 | 2 | True | 0 | ROZPOCET
| VV |  | Stožár č. 7: | [15 empty] | VV | 2 | 1 | True | 0 | ROZPOCET
| VV |  | 1 |  | 1 | [13 empty] | VV | 2 | 2 | True | 0 | ROZPOCET
| VV |  | Stožár č. 8: | [15 empty] | VV | 2 | 1 | True | 0 | ROZPOCET
| VV |  | 1 |  | 1 | [13 empty] | VV | 2 | 2 | True | 0 | ROZPOCET
| VV |  | Součet |  | 10 | [13 empty] | VV | 2 | 4 | True | 1 | ROZPOCET
130 | M | 404611001-R | Symbol stojící chodec | kus | 10 |  | 0 |  |  |  | základní |  | 0 | 0 | 0 | 0 | 0 | 256 | M | 2 |  |  |  | ROZPOCET | 0 | 0 | 0 | 0 | 0 | 1 | 0 | 64 | 1912251776
| PP |  | Symbol stojící chodec | [15 empty] | PP | 2
| VV |  | SO 451 v.č. 06 - Stožáry SSZ - umístění návěstidel | [15 empty] | VV | 2 | 1 | True | 0 | ROZPOCET
| VV |  | Stožár č. 1: | [15 empty] | VV | 2 | 1 | True | 0 | ROZPOCET
| VV |  | 1 |  | 1 | [13 empty] | VV | 2 | 2 | True | 0 | ROZPOCET
| VV |  | Stožár č. 2: | [15 empty] | VV | 2 | 1 | True | 0 | ROZPOCET
| VV |  | 2 |  | 2 | [13 empty] | VV | 2 | 2 | True | 0 | ROZPOCET
| VV |  | Stožár č. 3: | [15 empty] | VV | 2 | 1 | True | 0 | ROZPOCET
| VV |  | 1 |  | 1 | [13 empty] | VV | 2 | 2 | True | 0 | ROZPOCET
| VV |  | Stožár č. 4: | [15 empty] | VV | 2 | 1 | True | 0 | ROZPOCET
| VV |  | 1 |  | 1 | [13 empty] | VV | 2 | 2 | True | 0 | ROZPOCET
| VV |  | Stožár č. 5: | [15 empty] | VV | 2 | 1 | True | 0 | ROZPOCET
| VV |  | 2 |  | 2 | [13 empty] | VV | 2 | 2 | True | 0 | ROZPOCET
| VV |  | Stožár č. 6: | [15 empty] | VV | 2 | 1 | True | 0 | ROZPOCET
| VV |  | 1 |  | 1 | [13 empty] | VV | 2 | 2 | True | 0 | ROZPOCET
| VV |  | Stožár č. 7: | [15 empty] | VV | 2 | 1 | True | 0 | ROZPOCET
| VV |  | 1 |  | 1 | [13 empty] | VV | 2 | 2 | True | 0 | ROZPOCET
| VV |  | Stožár č. 8: | [15 empty] | VV | 2 | 1 | True | 0 | ROZPOCET
| VV |  | 1 |  | 1 | [13 empty] | VV | 2 | 2 | True | 0 | ROZPOCET
| VV |  | Součet |  | 10 | [13 empty] | VV | 2 | 4 | True | 1 | ROZPOCET
131 | M | 404611002-R | Symbol kráčející chodec | kus | 10 |  | 0 |  |  |  | základní |  | 0 | 0 | 0 | 0 | 0 | 256 | M | 2 |  |  |  | ROZPOCET | 0 | 0 | 0 | 0 | 0 | 1 | 0 | 64 | 410202660
| PP |  | Symbol kráčející chodec | [15 empty] | PP | 2
| VV |  | SO 451 v.č. 06 - Stožáry SSZ - umístění návěstidel | [15 empty] | VV | 2 | 1 | True | 0 | ROZPOCET
| VV |  | Stožár č. 1: | [15 empty] | VV | 2 | 1 | True | 0 | ROZPOCET
| VV |  | 1 |  | 1 | [13 empty] | VV | 2 | 2 | True | 0 | ROZPOCET
| VV |  | Stožár č. 2: | [15 empty] | VV | 2 | 1 | True | 0 | ROZPOCET
| VV |  | 2 |  | 2 | [13 empty] | VV | 2 | 2 | True | 0 | ROZPOCET
| VV |  | Stožár č. 3: | [15 empty] | VV | 2 | 1 | True | 0 | ROZPOCET
| VV |  | 1 |  | 1 | [13 empty] | VV | 2 | 2 | True | 0 | ROZPOCET
| VV |  | Stožár č. 4: | [15 empty] | VV | 2 | 1 | True | 0 | ROZPOCET
| VV |  | 1 |  | 1 | [13 empty] | VV | 2 | 2 | True | 0 | ROZPOCET
| VV |  | Stožár č. 5: | [15 empty] | VV | 2 | 1 | True | 0 | ROZPOCET
| VV |  | 2 |  | 2 | [13 empty] | VV | 2 | 2 | True | 0 | ROZPOCET
| VV |  | Stožár č. 6: | [15 empty] | VV | 2 | 1 | True | 0 | ROZPOCET
| VV |  | 1 |  | 1 | [13 empty] | VV | 2 | 2 | True | 0 | ROZPOCET
| VV |  | Stožár č. 7: | [15 empty] | VV | 2 | 1 | True | 0 | ROZPOCET
| VV |  | 1 |  | 1 | [13 empty] | VV | 2 | 2 | True | 0 | ROZPOCET
| VV |  | Stožár č. 8: | [15 empty] | VV | 2 | 1 | True | 0 | ROZPOCET
| VV |  | 1 |  | 1 | [13 empty] | VV | 2 | 2 | True | 0 | ROZPOCET
| VV |  | Součet |  | 10 | [13 empty] | VV | 2 | 4 | True | 1 | ROZPOCET
121 | K | 220960091 | Smontování návěstidla jednokomorového pro montáž na stožár | kus | 13 |  | 0 | CS ÚRS 2022 02 |  |  | základní |  | 0 | 0 | 0 | 0 | 0 | 64 | K | 2 |  |  |  | ROZPOCET | 0 | 0 | 0 | 0 | 0 | 1 | 0 | 64 | -2001385687
| PP |  | Smontování dopravního návěstidla včetně sestavení návěstidla s elektrickým propojením, montáže upevňovací konzoly pro upevnění na stožár nebo montáže nosiče pro upevnění na výložník jednokomorového pro montáž na stožár | [15 empty] | PP | 2
| Online PSC |  | https://podminky.urs.cz/item/CS_URS_2022_02/220960091 | [15 empty] | Online PSC | 2
| VV |  | SO 451 v.č. 06 - Stožáry SSZ - umístění návěstidel | [15 empty] | VV | 2 | 1 | True | 0 | ROZPOCET
| VV |  | Stožár č. 1: | [15 empty] | VV | 2 | 1 | True | 0 | ROZPOCET
| VV |  | 0+2 |  | 2 | [13 empty] | VV | 2 | 2 | True | 0 | ROZPOCET
| VV |  | Stožár č. 2: | [15 empty] | VV | 2 | 1 | True | 0 | ROZPOCET
| VV |  | 1+0 |  | 1 | [13 empty] | VV | 2 | 2 | True | 0 | ROZPOCET
| VV |  | Stožár č. 3: | [15 empty] | VV | 2 | 1 | True | 0 | ROZPOCET
| VV |  | 1+0 |  | 1 | [13 empty] | VV | 2 | 2 | True | 0 | ROZPOCET
| VV |  | Stožár č. 4: | [15 empty] | VV | 2 | 1 | True | 0 | ROZPOCET
| VV |  | 0+2 |  | 2 | [13 empty] | VV | 2 | 2 | True | 0 | ROZPOCET
| VV |  | Stožár č. 5: | [15 empty] | VV | 2 | 1 | True | 0 | ROZPOCET
| VV |  | 1+0 |  | 1 | [13 empty] | VV | 2 | 2 | True | 0 | ROZPOCET
| VV |  | Stožár č. 6: | [15 empty] | VV | 2 | 1 | True | 0 | ROZPOCET
| VV |  | 1+0 |  | 1 | [13 empty] | VV | 2 | 2 | True | 0 | ROZPOCET
| VV |  | Stožár č. 7: | [15 empty] | VV | 2 | 1 | True | 0 | ROZPOCET
| VV |  | 0+2 |  | 2 | [13 empty] | VV | 2 | 2 | True | 0 | ROZPOCET
| VV |  | Stožár č. 8: | [15 empty] | VV | 2 | 1 | True | 0 | ROZPOCET
| VV |  | 1+2 |  | 3 | [13 empty] | VV | 2 | 2 | True | 0 | ROZPOCET
| VV |  | Součet |  | 13 | [13 empty] | VV | 2 | 4 | True | 1 | ROZPOCET
122 | M | 404613002-R | návěstidlo jednosvětlové 1x200 žluté - světelný zdroj LED (napájený 50V AC/DC) | kus | 5 |  | 0 |  |  |  | základní |  | 0 | 0 | 0 | 0 | 0 | 256 | M | 2 |  |  |  | ROZPOCET | 0 | 0 | 0 | 0 | 0 | 1 | 0 | 64 | -1639105692
| PP |  | návěstidlo jednosvětlové 1x200 žluté - světelný zdroj LED (napájený 50V AC/DC) | [15 empty] | PP | 2
| VV |  | SO 451 v.č. 06 - Stožáry SSZ - umístění návěstidel | [15 empty] | VV | 2 | 1 | True | 0 | ROZPOCET
| VV |  | Stožár č. 2: | [15 empty] | VV | 2 | 1 | True | 0 | ROZPOCET
| VV |  | 1 |  | 1 | [13 empty] | VV | 2 | 2 | True | 0 | ROZPOCET
| VV |  | Stožár č. 3: | [15 empty] | VV | 2 | 1 | True | 0 | ROZPOCET
| VV |  | 1 |  | 1 | [13 empty] | VV | 2 | 2 | True | 0 | ROZPOCET
| VV |  | Stožár č. 5: | [15 empty] | VV | 2 | 1 | True | 0 | ROZPOCET
| VV |  | 1 |  | 1 | [13 empty] | VV | 2 | 2 | True | 0 | ROZPOCET
| VV |  | Stožár č. 6: | [15 empty] | VV | 2 | 1 | True | 0 | ROZPOCET
| VV |  | 1 |  | 1 | [13 empty] | VV | 2 | 2 | True | 0 | ROZPOCET
| VV |  | Stožár č. 8: | [15 empty] | VV | 2 | 1 | True | 0 | ROZPOCET
| VV |  | 1 |  | 1 | [13 empty] | VV | 2 | 2 | True | 0 | ROZPOCET
| VV |  | Součet |  | 5 | [13 empty] | VV | 2 | 4 | True | 1 | ROZPOCET
123 | M | 404611002-R | Symbol kráčející chodec | kus | 5 |  | 0 |  |  |  | základní |  | 0 | 0 | 0 | 0 | 0 | 256 | M | 2 |  |  |  | ROZPOCET | 0 | 0 | 0 | 0 | 0 | 1 | 0 | 64 | 1077860983
| PP |  | Symbol kráčející chodec | [15 empty] | PP | 2
| VV |  | SO 451 v.č. 06 - Stožáry SSZ - umístění návěstidel | [15 empty] | VV | 2 | 1 | True | 0 | ROZPOCET
| VV |  | Stožár č. 2: | [15 empty] | VV | 2 | 1 | True | 0 | ROZPOCET
| VV |  | 1 |  | 1 | [13 empty] | VV | 2 | 2 | True | 0 | ROZPOCET
| VV |  | Stožár č. 3: | [15 empty] | VV | 2 | 1 | True | 0 | ROZPOCET
| VV |  | 1 |  | 1 | [13 empty] | VV | 2 | 2 | True | 0 | ROZPOCET
| VV |  | Stožár č. 5: | [15 empty] | VV | 2 | 1 | True | 0 | ROZPOCET
| VV |  | 1 |  | 1 | [13 empty] | VV | 2 | 2 | True | 0 | ROZPOCET
| VV |  | Stožár č. 6: | [15 empty] | VV | 2 | 1 | True | 0 | ROZPOCET
| VV |  | 1 |  | 1 | [13 empty] | VV | 2 | 2 | True | 0 | ROZPOCET
| VV |  | Stožár č. 8: | [15 empty] | VV | 2 | 1 | True | 0 | ROZPOCET
| VV |  | 1 |  | 1 | [13 empty] | VV | 2 | 2 | True | 0 | ROZPOCET
| VV |  | Součet |  | 5 | [13 empty] | VV | 2 | 4 | True | 1 | ROZPOCET
124 | M | 404613003-R | Návěstidlo jednosvětlové 1x200 zelené - světelný zdroj LED (napájený 50V AC/DC) | kus | 8 |  | 0 |  |  |  | základní |  | 0 | 0 | 0 | 0 | 0 | 256 | M | 2 |  |  |  | ROZPOCET | 0 | 0 | 0 | 0 | 0 | 1 | 0 | 64 | 415494575
| PP |  | návěstidlo jednosvětlové 1x200 zelené - světelný zdroj LED (napájený 50V AC/DC) | [15 empty] | PP | 2
| VV |  | SO 451 v.č. 06 - Stožáry SSZ - umístění návěstidel | [15 empty] | VV | 2 | 1 | True | 0 | ROZPOCET
| VV |  | Stožár č. 1: | [15 empty] | VV | 2 | 1 | True | 0 | ROZPOCET
| VV |  | 2 |  | 2 | [13 empty] | VV | 2 | 2 | True | 0 | ROZPOCET
| VV |  | Stožár č. 4: | [15 empty] | VV | 2 | 1 | True | 0 | ROZPOCET
| VV |  | 2 |  | 2 | [13 empty] | VV | 2 | 2 | True | 0 | ROZPOCET
| VV |  | Stožár č. 7: | [15 empty] | VV | 2 | 1 | True | 0 | ROZPOCET
| VV |  | 2 |  | 2 | [13 empty] | VV | 2 | 2 | True | 0 | ROZPOCET
| VV |  | Stožár č. 8: | [15 empty] | VV | 2 | 1 | True | 0 | ROZPOCET
| VV |  | 2 |  | 2 | [13 empty] | VV | 2 | 2 | True | 0 | ROZPOCET
| VV |  | Součet |  | 8 | [13 empty] | VV | 2 | 4 | True | 1 | ROZPOCET
125 | M | 404611007-R | Symbol šipka plná | kus | 8 |  | 0 |  |  |  | základní |  | 0 | 0 | 0 | 0 | 0 | 256 | M | 2 |  |  |  | ROZPOCET | 0 | 0 | 0 | 0 | 0 | 1 | 0 | 64 | -1676763998
| PP |  | Symbol šipka plná | [15 empty] | PP | 2
| VV |  | SO 451 v.č. 06 - Stožáry SSZ - umístění návěstidel | [15 empty] | VV | 2 | 1 | True | 0 | ROZPOCET
| VV |  | Stožár č. 1: | [15 empty] | VV | 2 | 1 | True | 0 | ROZPOCET
| VV |  | 2 |  | 2 | [13 empty] | VV | 2 | 2 | True | 0 | ROZPOCET
| VV |  | Stožár č. 4: | [15 empty] | VV | 2 | 1 | True | 0 | ROZPOCET
| VV |  | 2 |  | 2 | [13 empty] | VV | 2 | 2 | True | 0 | ROZPOCET
| VV |  | Stožár č. 7: | [15 empty] | VV | 2 | 1 | True | 0 | ROZPOCET
| VV |  | 2 |  | 2 | [13 empty] | VV | 2 | 2 | True | 0 | ROZPOCET
| VV |  | Stožár č. 8: | [15 empty] | VV | 2 | 1 | True | 0 | ROZPOCET
| VV |  | 2 |  | 2 | [13 empty] | VV | 2 | 2 | True | 0 | ROZPOCET
| VV |  | Součet |  | 8 | [13 empty] | VV | 2 | 4 | True | 1 | ROZPOCET
126 | M | 404613022-R | Kontrastní rám pro návěstidlo jednosvětlové 200 | kus | 9 |  | 0 |  |  |  | základní |  | 0 | 0 | 0 | 0 | 0 | 256 | M | 2 |  |  |  | ROZPOCET | 0 | 0 | 0 | 0 | 0 | 1 | 0 | 64 | 812543889
| PP |  | Kontrastní rám pro návěstidlo jednosvětlové 200 | [15 empty] | PP | 2
| VV |  | SO 451 v.č. 06 - Stožáry SSZ - umístění návěstidel | [15 empty] | VV | 2 | 1 | True | 0 | ROZPOCET
| VV |  | Stožár č. 1: | [15 empty] | VV | 2 | 1 | True | 0 | ROZPOCET
| VV |  | 1 |  | 1 | [13 empty] | VV | 2 | 2 | True | 0 | ROZPOCET
| VV |  | Stožár č. 2: | [15 empty] | VV | 2 | 1 | True | 0 | ROZPOCET
| VV |  | 1 |  | 1 | [13 empty] | VV | 2 | 2 | True | 0 | ROZPOCET
| VV |  | Stožár č. 3: | [15 empty] | VV | 2 | 1 | True | 0 | ROZPOCET
| VV |  | 1 |  | 1 | [13 empty] | VV | 2 | 2 | True | 0 | ROZPOCET
| VV |  | Stožár č. 4: | [15 empty] | VV | 2 | 1 | True | 0 | ROZPOCET
| VV |  | 1 |  | 1 | [13 empty] | VV | 2 | 2 | True | 0 | ROZPOCET
| VV |  | Stožár č. 5: | [15 empty] | VV | 2 | 1 | True | 0 | ROZPOCET
| VV |  | 1 |  | 1 | [13 empty] | VV | 2 | 2 | True | 0 | ROZPOCET
| VV |  | Stožár č. 6: | [15 empty] | VV | 2 | 1 | True | 0 | ROZPOCET
| VV |  | 1 |  | 1 | [13 empty] | VV | 2 | 2 | True | 0 | ROZPOCET
| VV |  | Stožár č. 7: | [15 empty] | VV | 2 | 1 | True | 0 | ROZPOCET
| VV |  | 1 |  | 1 | [13 empty] | VV | 2 | 2 | True | 0 | ROZPOCET
| VV |  | Stožár č. 8: | [15 empty] | VV | 2 | 1 | True | 0 | ROZPOCET
| VV |  | 2 |  | 2 | [13 empty] | VV | 2 | 2 | True | 0 | ROZPOCET
| VV |  | Součet |  | 9 | [13 empty] | VV | 2 | 4 | True | 1 | ROZPOCET
151 | K | 220960113 | Montáž signalizačního zařízení pro nevidomé na návěstidlo | kus | 10 |  | 0 | CS ÚRS 2022 02 |  |  | základní |  | 0 | 0 | 0 | 0 | 0 | 64 | K | 2 |  |  |  | ROZPOCET | 0 | 0 | 0 | 0 | 0 | 1 | 0 | 64 | -1427918313
| PP |  | Montáž signalizačního zařízení pro nevidomé na návěstidlo | [15 empty] | PP | 2
| Online PSC |  | https://podminky.urs.cz/item/CS_URS_2022_02/220960113 | [15 empty] | Online PSC | 2
| VV |  | SO 451 v.č. 06 - Stožáry SSZ - umístění návěstidel | [15 empty] | VV | 2 | 1 | True | 0 | ROZPOCET
| VV |  | Stožár č. 1: | [15 empty] | VV | 2 | 1 | True | 0 | ROZPOCET
| VV |  | 1 |  | 1 | [13 empty] | VV | 2 | 2 | True | 0 | ROZPOCET
| VV |  | Stožár č. 2: | [15 empty] | VV | 2 | 1 | True | 0 | ROZPOCET
| VV |  | 2 |  | 2 | [13 empty] | VV | 2 | 2 | True | 0 | ROZPOCET
| VV |  | Stožár č. 3: | [15 empty] | VV | 2 | 1 | True | 0 | ROZPOCET
| VV |  | 1 |  | 1 | [13 empty] | VV | 2 | 2 | True | 0 | ROZPOCET
| VV |  | Stožár č. 4: | [15 empty] | VV | 2 | 1 | True | 0 | ROZPOCET
| VV |  | 1 |  | 1 | [13 empty] | VV | 2 | 2 | True | 0 | ROZPOCET
| VV |  | Stožár č. 5: | [15 empty] | VV | 2 | 1 | True | 0 | ROZPOCET
| VV |  | 2 |  | 2 | [13 empty] | VV | 2 | 2 | True | 0 | ROZPOCET
| VV |  | Stožár č. 6: | [15 empty] | VV | 2 | 1 | True | 0 | ROZPOCET
| VV |  | 1 |  | 1 | [13 empty] | VV | 2 | 2 | True | 0 | ROZPOCET
| VV |  | Stožár č. 7: | [15 empty] | VV | 2 | 1 | True | 0 | ROZPOCET
| VV |  | 1 |  | 1 | [13 empty] | VV | 2 | 2 | True | 0 | ROZPOCET
| VV |  | Stožár č. 8: | [15 empty] | VV | 2 | 1 | True | 0 | ROZPOCET
| VV |  | 1 |  | 1 | [13 empty] | VV | 2 | 2 | True | 0 | ROZPOCET
| VV |  | Součet |  | 10 | [13 empty] | VV | 2 | 4 | True | 1 | ROZPOCET
152 | M | 404611515-R | akustická signalizace pro nevidomé (20-50V, AC,DC) | kus | 10 |  | 0 |  |  |  | základní |  | 0 | 0 | 0 | 0 | 0 | 256 | M | 2 |  |  |  | ROZPOCET | 0 | 0 | 0 | 0 | 0 | 1 | 0 | 64 | -1101585937
| PP |  | akustická signalizace pro nevidomé (20-50V, AC,DC) | [15 empty] | PP | 2
| VV |  | SO 451 v.č. 06 - Stožáry SSZ - umístění návěstidel | [15 empty] | VV | 2 | 1 | True | 0 | ROZPOCET
| VV |  | Stožár č. 1: | [15 empty] | VV | 2 | 1 | True | 0 | ROZPOCET
| VV |  | 1 |  | 1 | [13 empty] | VV | 2 | 2 | True | 0 | ROZPOCET
| VV |  | Stožár č. 2: | [15 empty] | VV | 2 | 1 | True | 0 | ROZPOCET
| VV |  | 2 |  | 2 | [13 empty] | VV | 2 | 2 | True | 0 | ROZPOCET
| VV |  | Stožár č. 3: | [15 empty] | VV | 2 | 1 | True | 0 | ROZPOCET
| VV |  | 1 |  | 1 | [13 empty] | VV | 2 | 2 | True | 0 | ROZPOCET
| VV |  | Stožár č. 4: | [15 empty] | VV | 2 | 1 | True | 0 | ROZPOCET
| VV |  | 1 |  | 1 | [13 empty] | VV | 2 | 2 | True | 0 | ROZPOCET
| VV |  | Stožár č. 5: | [15 empty] | VV | 2 | 1 | True | 0 | ROZPOCET
| VV |  | 2 |  | 2 | [13 empty] | VV | 2 | 2 | True | 0 | ROZPOCET
| VV |  | Stožár č. 6: | [15 empty] | VV | 2 | 1 | True | 0 | ROZPOCET
| VV |  | 1 |  | 1 | [13 empty] | VV | 2 | 2 | True | 0 | ROZPOCET
| VV |  | Stožár č. 7: | [15 empty] | VV | 2 | 1 | True | 0 | ROZPOCET
| VV |  | 1 |  | 1 | [13 empty] | VV | 2 | 2 | True | 0 | ROZPOCET
| VV |  | Stožár č. 8: | [15 empty] | VV | 2 | 1 | True | 0 | ROZPOCET
| VV |  | 1 |  | 1 | [13 empty] | VV | 2 | 2 | True | 0 | ROZPOCET
| VV |  | Součet |  | 10 | [13 empty] | VV | 2 | 4 | True | 1 | ROZPOCET
153 | K | 220960116-R | Montáž přijímače pro aktivaci signalizace pro nevidimé včetně rozměření a označení místa pro vyvrtání otvorů, vyvrtání otvorů, vyříznutí závitů, montáže skříňky se zapojením, nastavení a vyzkoušení | kus | 2 |  | 0 | R-položka |  |  | základní |  | 0 | 0 | 0 | 0 | 0 | 64 | K | 2 |  |  |  | ROZPOCET | 0 | 0 | 0 | 0 | 0 | 1 | 0 | 64 | 1959235156
| PP |  | Montáž přijímače pro aktivaci signalizace pro nevidimé včetně rozměření a označení místa pro vyvrtání otvorů, vyvrtání otvorů, vyříznutí závitů, montáže skříňky se zapojením, nastavení a vyzkoušení | [15 empty] | PP | 2
| VV |  | SO 451 v.č. 06 - Stožáry SSZ - umístění návěstidel | [15 empty] | VV | 2 | 1 | True | 0 | ROZPOCET
| VV |  | Stožár č. 3: | [15 empty] | VV | 2 | 1 | True | 0 | ROZPOCET
| VV |  | 1 |  | 1 | [13 empty] | VV | 2 | 2 | True | 0 | ROZPOCET
| VV |  | Stožár č. 6: | [15 empty] | VV | 2 | 1 | True | 0 | ROZPOCET
| VV |  | 1 |  | 1 | [13 empty] | VV | 2 | 2 | True | 0 | ROZPOCET
| VV |  | Součet |  | 2 | [13 empty] | VV | 2 | 4 | True | 1 | ROZPOCET
154 | M | 404611508-R | přijímač pro aktivaci signalizace pro nevidomé | kus | 2 |  | 0 |  |  |  | základní |  | 0 | 0 | 0 | 0 | 0 | 256 | M | 2 |  |  |  | ROZPOCET | 0 | 0 | 0 | 0 | 0 | 1 | 0 | 64 | -482147104
| PP |  | přijímač pro aktivaci signalizace pro nevidomé | [15 empty] | PP | 2
| VV |  | SO 451 v.č. 06 - Stožáry SSZ - umístění návěstidel | [15 empty] | VV | 2 | 1 | True | 0 | ROZPOCET
| VV |  | Stožár č. 3: | [15 empty] | VV | 2 | 1 | True | 0 | ROZPOCET
| VV |  | 1 |  | 1 | [13 empty] | VV | 2 | 2 | True | 0 | ROZPOCET
| VV |  | Stožár č. 6: | [15 empty] | VV | 2 | 1 | True | 0 | ROZPOCET
| VV |  | 1 |  | 1 | [13 empty] | VV | 2 | 2 | True | 0 | ROZPOCET
| VV |  | Součet |  | 2 | [13 empty] | VV | 2 | 4 | True | 1 | ROZPOCET
155 | M | 404611506-R | jednotka pro aktivaci akustické signalizace pro nevidomé, (42V AC) | kus | 1 |  | 0 |  |  |  | základní |  | 0 | 0 | 0 | 0 | 0 | 256 | M | 2 |  |  |  | ROZPOCET | 0 | 0 | 0 | 0 | 0 | 1 | 0 | 64 | -526104396
| PP |  | jednotka pro aktivaci akustické signalizace pro nevidomé, (42V AC) | [15 empty] | PP | 2
| VV |  | SO 451 v.č. 01 - Technická zpráva | [15 empty] | VV | 2 | 1 | True | 0 | ROZPOCET
| VV |  | 1 |  | 1 | [13 empty] | VV | 2 | 2 | True | 1 | ROZPOCET
156 | K | 220960120 | Montáž dopravního videodetektoru na výložník | kus | 5 |  | 0 | CS ÚRS 2022 02 |  |  | základní |  | 0 | 0 | 0 | 0 | 0 | 64 | K | 2 |  |  |  | ROZPOCET | 0 | 0 | 0 | 0 | 0 | 1 | 0 | 64 | 491976722
| PP |  | Montáž dopravního detektoru včetně rozměření a označení místa pro vyvrtání otvorů, vyvrtání otvorů, vyříznutí závitů, montáže skříňky se zapojením, nastavení a vyzkoušení, připojení uzemnění videodetektoru na výložník | [15 empty] | PP | 2
| Online PSC |  | https://podminky.urs.cz/item/CS_URS_2022_02/220960120 | [15 empty] | Online PSC | 2
| VV |  | SO 451 v.č. 01 - Technická zpráva | [15 empty] | VV | 2 | 1 | True | 0 | ROZPOCET
| VV |  | SO 451 v.č. 06 - Stožáry SSZ - umístění návěstidel | [15 empty] | VV | 2 | 1 | True | 0 | ROZPOCET
| VV |  | Stožár č. 1: | [15 empty] | VV | 2 | 1 | True | 0 | ROZPOCET
| VV |  | 0+2 |  | 2 | [13 empty] | VV | 2 | 2 | True | 0 | ROZPOCET
| VV |  | Stožár č. 4: | [15 empty] | VV | 2 | 1 | True | 0 | ROZPOCET
| VV |  | 1+0 |  | 1 | [13 empty] | VV | 2 | 2 | True | 0 | ROZPOCET
| VV |  | Stožár č. 7: | [15 empty] | VV | 2 | 1 | True | 0 | ROZPOCET
| VV |  | 0+1 |  | 1 | [13 empty] | VV | 2 | 2 | True | 0 | ROZPOCET
| VV |  | Stožár č. 8: | [15 empty] | VV | 2 | 1 | True | 0 | ROZPOCET
| VV |  | 1+0 |  | 1 | [13 empty] | VV | 2 | 2 | True | 0 | ROZPOCET
| VV |  | Součet |  | 5 | [13 empty] | VV | 2 | 4 | True | 1 | ROZPOCET
157 | K | 220960125 | Nastavení dopravního videodetektoru na výložníku | kus | 5 |  | 0 | CS ÚRS 2022 02 |  |  | základní |  | 0 | 0 | 0 | 0 | 0 | 64 | K | 2 |  |  |  | ROZPOCET | 0 | 0 | 0 | 0 | 0 | 1 | 0 | 64 | 1579697538
| PP |  | Nastavení dopravního detektoru videodetektoru na výložníku | [15 empty] | PP | 2
| Online PSC |  | https://podminky.urs.cz/item/CS_URS_2022_02/220960125 | [15 empty] | Online PSC | 2
| VV |  | SO 451 v.č. 01 - Technická zpráva | [15 empty] | VV | 2 | 1 | True | 0 | ROZPOCET
| VV |  | SO 451 v.č. 06 - Stožáry SSZ - umístění návěstidel | [15 empty] | VV | 2 | 1 | True | 0 | ROZPOCET
| VV |  | Stožár č. 1: | [15 empty] | VV | 2 | 1 | True | 0 | ROZPOCET
| VV |  | 0+2 |  | 2 | [13 empty] | VV | 2 | 2 | True | 0 | ROZPOCET
| VV |  | Stožár č. 4: | [15 empty] | VV | 2 | 1 | True | 0 | ROZPOCET
| VV |  | 1+0 |  | 1 | [13 empty] | VV | 2 | 2 | True | 0 | ROZPOCET
| VV |  | Stožár č. 7: | [15 empty] | VV | 2 | 1 | True | 0 | ROZPOCET
| VV |  | 0+1 |  | 1 | [13 empty] | VV | 2 | 2 | True | 0 | ROZPOCET
| VV |  | Stožár č. 8: | [15 empty] | VV | 2 | 1 | True | 0 | ROZPOCET
| VV |  | 1+0 |  | 1 | [13 empty] | VV | 2 | 2 | True | 0 | ROZPOCET
| VV |  | Součet |  | 5 | [13 empty] | VV | 2 | 4 | True | 1 | ROZPOCET
158 | M | 404611309-R | videodetektor - snímající prostor v jízdním pruhu | kus | 2 |  | 0 |  |  |  | základní |  | 0 | 0 | 0 | 0 | 0 | 256 | M | 2 |  |  |  | ROZPOCET | 0 | 0 | 0 | 0 | 0 | 1 | 0 | 64 | -740238883
| PP |  | videodetektor - snímající prostor v jízdním pruhu | [15 empty] | PP | 2
| VV |  | SO 451 v.č. 01 - Technická zpráva | [15 empty] | VV | 2 | 1 | True | 0 | ROZPOCET
| VV |  | SO 451 v.č. 06 - Stožáry SSZ - umístění návěstidel | [15 empty] | VV | 2 | 1 | True | 0 | ROZPOCET
| VV |  | Stožár č. 4: | [15 empty] | VV | 2 | 1 | True | 0 | ROZPOCET
| VV |  | 1 |  | 1 | [13 empty] | VV | 2 | 2 | True | 0 | ROZPOCET
| VV |  | Stožár č. 8: | [15 empty] | VV | 2 | 1 | True | 0 | ROZPOCET
| VV |  | 1 |  | 1 | [13 empty] | VV | 2 | 2 | True | 0 | ROZPOCET
| VV |  | Součet |  | 2 | [13 empty] | VV | 2 | 4 | True | 1 | ROZPOCET
159 | M | 404611311-R | videodetektor - snímající spolehlivě cyklisty a motocyklisty za snížené videlnosti | kus | 3 |  | 0 |  |  |  | základní |  | 0 | 0 | 0 | 0 | 0 | 256 | M | 2 |  |  |  | ROZPOCET | 0 | 0 | 0 | 0 | 0 | 1 | 0 | 64 | 266161592
| PP |  | videodetektor - snímající spolehlivě cyklisty a motocyklisty za snížené videlnosti | [15 empty] | PP | 2
| VV |  | SO 451 v.č. 01 - Technická zpráva | [15 empty] | VV | 2 | 1 | True | 0 | ROZPOCET
| VV |  | SO 451 v.č. 06 - Stožáry SSZ - umístění návěstidel | [15 empty] | VV | 2 | 1 | True | 0 | ROZPOCET
| VV |  | Stožár č. 1: | [15 empty] | VV | 2 | 1 | True | 0 | ROZPOCET
| VV |  | 2 |  | 2 | [13 empty] | VV | 2 | 2 | True | 0 | ROZPOCET
| VV |  | Stožár č. 7: | [15 empty] | VV | 2 | 1 | True | 0 | ROZPOCET
| VV |  | 1 |  | 1 | [13 empty] | VV | 2 | 2 | True | 0 | ROZPOCET
| VV |  | Součet |  | 3 | [13 empty] | VV | 2 | 4 | True | 1 | ROZPOCET
160 | K | 220960126 | Montáž tlačítka pro chodce na stožár | kus | 3 |  | 0 | CS ÚRS 2022 02 |  |  | základní |  | 0 | 0 | 0 | 0 | 0 | 64 | K | 2 |  |  |  | ROZPOCET | 0 | 0 | 0 | 0 | 0 | 1 | 0 | 64 | -745314502
| PP |  | Montáž doplňků na stožár včetně vyměření místa pro upevnění, vyvrtání děr pro upevnění a protažení kabelu, montáže tlačítka nebo spínače, zapojení na svorkovnici ve stožáru tlačítka pro chodce | [15 empty] | PP | 2
| Online PSC |  | https://podminky.urs.cz/item/CS_URS_2022_02/220960126 | [15 empty] | Online PSC | 2
| PSC |  | Poznámka k souboru cen: 1. V ceně 220 96-0126 nejsou započteny náklady na: a) dodávku tlačítka, b) dodávku propojovací šňůry. 2. V ceně 220 96-0131 nejsou započteny náklady na: a) dodávku spínače, b) dodávku propojovací šňůry. | [15 empty] | PSC | 2
| VV |  | SO 451 v.č. 01 - Technická zpráva | [15 empty] | VV | 2 | 1 | True | 0 | ROZPOCET
| VV |  | SO 451 v.č. 06 - Stožáry SSZ - umístění návěstidel | [15 empty] | VV | 2 | 1 | True | 0 | ROZPOCET
| VV |  | Stožár č. 4: | [15 empty] | VV | 2 | 1 | True | 0 | ROZPOCET
| VV |  | 1 |  | 1 | [13 empty] | VV | 2 | 2 | True | 0 | ROZPOCET
| VV |  | Stožár č. 5: | [15 empty] | VV | 2 | 1 | True | 0 | ROZPOCET
| VV |  | 1 |  | 1 | [13 empty] | VV | 2 | 2 | True | 0 | ROZPOCET
| VV |  | Stožár č. 6: | [15 empty] | VV | 2 | 1 | True | 0 | ROZPOCET
| VV |  | 1 |  | 1 | [13 empty] | VV | 2 | 2 | True | 0 | ROZPOCET
| VV |  | Součet |  | 3 | [13 empty] | VV | 2 | 4 | True | 1 | ROZPOCET
161 | M | 404611501-R | tlačítko pro chodce | kus | 3 |  | 0 |  |  |  | základní |  | 0 | 0 | 0 | 0 | 0 | 256 | M | 2 |  |  |  | ROZPOCET | 0 | 0 | 0 | 0 | 0 | 1 | 0 | 64 | -333394294
| PP |  | tlačítko pro chodce | [15 empty] | PP | 2
| VV |  | SO 451 v.č. 01 - Technická zpráva | [15 empty] | VV | 2 | 1 | True | 0 | ROZPOCET
| VV |  | SO 451 v.č. 06 - Stožáry SSZ - umístění návěstidel | [15 empty] | VV | 2 | 1 | True | 0 | ROZPOCET
| VV |  | Stožár č. 4: | [15 empty] | VV | 2 | 1 | True | 0 | ROZPOCET
| VV |  | 1 |  | 1 | [13 empty] | VV | 2 | 2 | True | 0 | ROZPOCET
| VV |  | Stožár č. 5: | [15 empty] | VV | 2 | 1 | True | 0 | ROZPOCET
| VV |  | 1 |  | 1 | [13 empty] | VV | 2 | 2 | True | 0 | ROZPOCET
| VV |  | Stožár č. 6: | [15 empty] | VV | 2 | 1 | True | 0 | ROZPOCET
| VV |  | 1 |  | 1 | [13 empty] | VV | 2 | 2 | True | 0 | ROZPOCET
| VV |  | Součet |  | 3 | [13 empty] | VV | 2 | 4 | True | 1 | ROZPOCET
162 | K | 220960133 | Zapojení stožárové svorkovnice do 19 žil | kus | 2 |  | 0 | CS ÚRS 2022 02 |  |  | základní |  | 0 | 0 | 0 | 0 | 0 | 64 | K | 2 |  |  |  | ROZPOCET | 0 | 0 | 0 | 0 | 0 | 1 | 0 | 64 | -512315634
| PP |  | Zapojení stožárové svorkovnice do 19 žil | [15 empty] | PP | 2
| Online PSC |  | https://podminky.urs.cz/item/CS_URS_2022_02/220960133 | [15 empty] | Online PSC | 2
| VV |  | SO 451 v. č. 03 - Schematický kabelový plán SSZ | [15 empty] | VV | 2 | 1 | True | 0 | ROZPOCET
| VV |  | - zapojení stožárové svorkovnice | [15 empty] | VV | 2 | 1 | True | 0 | ROZPOCET
| VV |  | Stožár č. 9 (TRS DMPB): | [15 empty] | VV | 2 | 1 | True | 0 | ROZPOCET
| VV |  | 1 |  | 1 | [13 empty] | VV | 2 | 2 | True | 0 | ROZPOCET
| VV |  | Stožár č. 10 (TRS DMPB): | [15 empty] | VV | 2 | 1 | True | 0 | ROZPOCET
| VV |  | 1 |  | 1 | [13 empty] | VV | 2 | 2 | True | 0 | ROZPOCET
| VV |  | Součet |  | 2 | [13 empty] | VV | 2 | 4 | True | 1 | ROZPOCET
163 | M | 404611621-R | plastová skřín pro ukončení kabelu SSZ instalovaná na stožáru DPMB | kus | 2 |  | 0 |  |  |  | základní |  | 0 | 0 | 0 | 0 | 0 | 256 | M | 2 |  |  |  | ROZPOCET | 0 | 0 | 0 | 0 | 0 | 1 | 0 | 64 | -2023052757
| PP |  | plastová skřín pro ukončení kabelu SSZ instalovaná na stožáru DPMB | [15 empty] | PP | 2
| VV |  | SO 451 v. č. 03 - Schematický kabelový plán SSZ | [15 empty] | VV | 2 | 1 | True | 0 | ROZPOCET
| VV |  | - dodávka plastové skříně pro stožárové svorkovnice osazené na stožárech č. 9 a 10 (TRS DPMB): | [15 empty] | VV | 2 | 1 | True | 0 | ROZPOCET
| VV |  | 2 |  | 2 | [13 empty] | VV | 2 | 2 | True | 1 | ROZPOCET
164 | K | 220960134 | Zapojení stožárové svorkovnice do 34 žil | kus | 8 |  | 0 | CS ÚRS 2022 02 |  |  | základní |  | 0 | 0 | 0 | 0 | 0 | 64 | K | 2 |  |  |  | ROZPOCET | 0 | 0 | 0 | 0 | 0 | 1 | 0 | 64 | 1073260590
| PP |  | Zapojení stožárové svorkovnice do 34 žil | [15 empty] | PP | 2
| Online PSC |  | https://podminky.urs.cz/item/CS_URS_2022_02/220960134 | [15 empty] | Online PSC | 2
| VV |  | SO 451 v. č. 03 - Schematický kabelový plán SSZ | [15 empty] | VV | 2 | 1 | True | 0 | ROZPOCET
| VV |  | - zapojení stožárové svorkovnice | [15 empty] | VV | 2 | 1 | True | 0 | ROZPOCET
| VV |  | Stožár č. 1: | [15 empty] | VV | 2 | 1 | True | 0 | ROZPOCET
| VV |  | 1 |  | 1 | [13 empty] | VV | 2 | 2 | True | 0 | ROZPOCET
| VV |  | Stožár č. 2: | [15 empty] | VV | 2 | 1 | True | 0 | ROZPOCET
| VV |  | 1 |  | 1 | [13 empty] | VV | 2 | 2 | True | 0 | ROZPOCET
| VV |  | Stožár č. 3: | [15 empty] | VV | 2 | 1 | True | 0 | ROZPOCET
| VV |  | 1 |  | 1 | [13 empty] | VV | 2 | 2 | True | 0 | ROZPOCET
| VV |  | Stožár č. 4: | [15 empty] | VV | 2 | 1 | True | 0 | ROZPOCET
| VV |  | 1 |  | 1 | [13 empty] | VV | 2 | 2 | True | 0 | ROZPOCET
| VV |  | Stožár č. 5: | [15 empty] | VV | 2 | 1 | True | 0 | ROZPOCET
| VV |  | 1 |  | 1 | [13 empty] | VV | 2 | 2 | True | 0 | ROZPOCET
| VV |  | Stožár č. 6: | [15 empty] | VV | 2 | 1 | True | 0 | ROZPOCET
| VV |  | 1 |  | 1 | [13 empty] | VV | 2 | 2 | True | 0 | ROZPOCET
| VV |  | Stožár č. 7: | [15 empty] | VV | 2 | 1 | True | 0 | ROZPOCET
| VV |  | 1 |  | 1 | [13 empty] | VV | 2 | 2 | True | 0 | ROZPOCET
| VV |  | Stožár č. 8: | [15 empty] | VV | 2 | 1 | True | 0 | ROZPOCET
| VV |  | 1 |  | 1 | [13 empty] | VV | 2 | 2 | True | 0 | ROZPOCET
| VV |  | Součet |  | 8 | [13 empty] | VV | 2 | 4 | True | 1 | ROZPOCET
165 | K | 220960143 | Montáž kontrastního rámu pro tříkomorové návěstidlo | kus | 4 |  | 0 | CS ÚRS 2022 02 |  |  | základní |  | 0 | 0 | 0 | 0 | 0 | 64 | K | 2 |  |  |  | ROZPOCET | 0 | 0 | 0 | 0 | 0 | 1 | 0 | 64 | 1415690645
| PP |  | Montáž kontrastního rámu s použitím montážní plošiny pro tříkomorové návěstidlo | [15 empty] | PP | 2
| Online PSC |  | https://podminky.urs.cz/item/CS_URS_2022_02/220960143 | [15 empty] | Online PSC | 2
| PSC |  | Poznámka k souboru cen: 1. V cenách 220 96- 0141 až -0143 nejsou započteny náklady na: a) dodávku kontrastního rámu, b) dodávku spojovacího materiálu. | [15 empty] | PSC | 2
| VV |  | SO 451 v.č. 06 - Stožáry SSZ - umístění návěstidel | [15 empty] | VV | 2 | 1 | True | 0 | ROZPOCET
| VV |  | Stožár č. 1: | [15 empty] | VV | 2 | 1 | True | 0 | ROZPOCET
| VV |  | 1 |  | 1 | [13 empty] | VV | 2 | 2 | True | 0 | ROZPOCET
| VV |  | Stožár č. 4: | [15 empty] | VV | 2 | 1 | True | 0 | ROZPOCET
| VV |  | 1 |  | 1 | [13 empty] | VV | 2 | 2 | True | 0 | ROZPOCET
| VV |  | Stožár č. 7: | [15 empty] | VV | 2 | 1 | True | 0 | ROZPOCET
| VV |  | 1 |  | 1 | [13 empty] | VV | 2 | 2 | True | 0 | ROZPOCET
| VV |  | Stožár č. 8: | [15 empty] | VV | 2 | 1 | True | 0 | ROZPOCET
| VV |  | 1 |  | 1 | [13 empty] | VV | 2 | 2 | True | 0 | ROZPOCET
| VV |  | Součet |  | 4 | [13 empty] | VV | 2 | 4 | True | 1 | ROZPOCET
166 | M | 404613027-R | Kontrastní rám pro návěstidlo třísvětlové 3x300 | kus | 4 |  | 0 |  |  |  | základní |  | 0 | 0 | 0 | 0 | 0 | 256 | M | 2 |  |  |  | ROZPOCET | 0 | 0 | 0 | 0 | 0 | 1 | 0 | 64 | 714936322
| PP |  | Kontrastní rám pro návěstidlo třísvětlové 3x300 | [15 empty] | PP | 2
| VV |  | SO 451 v.č. 06 - Stožáry SSZ - umístění návěstidel | [15 empty] | VV | 2 | 1 | True | 0 | ROZPOCET
| VV |  | Stožár č. 1: | [15 empty] | VV | 2 | 1 | True | 0 | ROZPOCET
| VV |  | 1 |  | 1 | [13 empty] | VV | 2 | 2 | True | 0 | ROZPOCET
| VV |  | Stožár č. 4: | [15 empty] | VV | 2 | 1 | True | 0 | ROZPOCET
| VV |  | 1 |  | 1 | [13 empty] | VV | 2 | 2 | True | 0 | ROZPOCET
| VV |  | Stožár č. 7: | [15 empty] | VV | 2 | 1 | True | 0 | ROZPOCET
| VV |  | 1 |  | 1 | [13 empty] | VV | 2 | 2 | True | 0 | ROZPOCET
| VV |  | Stožár č. 8: | [15 empty] | VV | 2 | 1 | True | 0 | ROZPOCET
| VV |  | 1 |  | 1 | [13 empty] | VV | 2 | 2 | True | 0 | ROZPOCET
| VV |  | Součet |  | 4 | [13 empty] | VV | 2 | 4 | True | 1 | ROZPOCET
167 | K | 220960182 | Montáž řadiče přes šest světelných skupin | kus | 1 |  | 0 | CS ÚRS 2022 02 |  |  | základní |  | 0 | 0.0015 | 0.0015 | 0 | 0 | 64 | K | 2 |  |  |  | ROZPOCET | 0 | 0 | 0 | 0 | 0 | 1 | 0 | 64 | -643482611
| PP |  | Montáž řadiče včetně usazení, zatažení kabelů do řadiče, připojení uzemnění přes šest světelných skupin | [15 empty] | PP | 2
| Online PSC |  | https://podminky.urs.cz/item/CS_URS_2022_02/220960182 | [15 empty] | Online PSC | 2
| VV |  | SO 451 v.č. 01 - Technická zpráva | [15 empty] | VV | 2 | 1 | True | 0 | ROZPOCET
| VV |  | SO 451 v.č. 02 - Situace SSZ | [15 empty] | VV | 2 | 1 | True | 0 | ROZPOCET
| VV |  | - montáž řadiče: | [15 empty] | VV | 2 | 1 | True | 0 | ROZPOCET
| VV |  | 1 |  | 1 | [13 empty] | VV | 2 | 2 | True | 1 | ROZPOCET
168 | M | 404611201-R | mikroprocesorový řadič | kus | 1 |  | 0 |  |  |  | základní |  | 0 | 0 | 0 | 0 | 0 | 256 | M | 2 |  |  |  | ROZPOCET | 0 | 0 | 0 | 0 | 0 | 1 | 0 | 64 | 339744217
| PP |  | mikroprocesorový řadič | [15 empty] | PP | 2
| VV |  | SO 451 v.č. 01 - Technická zpráva | [15 empty] | VV | 2 | 1 | True | 0 | ROZPOCET
| VV |  | - dodávka řadiče: | [15 empty] | VV | 2 | 1 | True | 0 | ROZPOCET
| VV |  | 1 |  | 1 | [13 empty] | VV | 2 | 2 | True | 1 | ROZPOCET
169 | M | 404611203-R | základový rám pod řadič - plastový | kus | 1 |  | 0 |  |  |  | základní |  | 0 | 0 | 0 | 0 | 0 | 256 | M | 2 |  |  |  | ROZPOCET | 0 | 0 | 0 | 0 | 0 | 1 | 0 | 64 | -375482856
| PP |  | základový rám pod řadič - plastový | [15 empty] | PP | 2
| VV |  | SO 451 v.č. 01 - Technická zpráva | [15 empty] | VV | 2 | 1 | True | 0 | ROZPOCET
| VV |  | - dodávka řadiče: | [15 empty] | VV | 2 | 1 | True | 0 | ROZPOCET
| VV |  | 1 |  | 1 | [13 empty] | VV | 2 | 2 | True | 1 | ROZPOCET
170 | M | 404611217-R | doplnění HW a SW mikroprocesového řadiče o rozhraní pro V2X | kus | 1 |  | 0 |  |  |  | základní |  | 0 | 0 | 0 | 0 | 0 | 256 | M | 2 |  |  |  | ROZPOCET | 0 | 0 | 0 | 0 | 0 | 1 | 0 | 64 | 642975725
| PP |  | doplnění HW a SW mikroprocesového řadiče o rozhraní pro V2X | [15 empty] | PP | 2
| VV |  | SO 451 v.č. 01 - Technická zpráva | [15 empty] | VV | 2 | 1 | True | 0 | ROZPOCET
| VV |  | - dodávka řadiče: | [15 empty] | VV | 2 | 1 | True | 0 | ROZPOCET
| VV |  | 1 |  | 1 | [13 empty] | VV | 2 | 2 | True | 1 | ROZPOCET
171 | K | 220960192 | Regulace a aktivace jedné signální skupiny mikroprocesorového řadiče | kus | 1 |  | 0 | CS ÚRS 2022 02 |  |  | základní |  | 0 | 0 | 0 | 0 | 0 | 64 | K | 2 |  |  |  | ROZPOCET | 0 | 0 | 0 | 0 | 0 | 1 | 0 | 64 | -689754754
| PP |  | Regulace a aktivace jedné signální skupiny mikroprocesorového řadiče | [15 empty] | PP | 2
| Online PSC |  | https://podminky.urs.cz/item/CS_URS_2022_02/220960192 | [15 empty] | Online PSC | 2
| PSC |  | Poznámka k souboru cen: 1. V položkách 220 96 - 0191 až -0199 jsou započteny i náklady na: a) nastavením dalších programů řadiče podle požadavků investora, b) přezkoušení a nastavení a úpravy jedné signální skupiny, c) úpravu programu, d) nastavení regulačních odporů, e) uvedení komplexního zařízení s dopravními značkami do činnosti, f) provedení koordinace mezi jednotlivými křižovatkami. | [15 empty] | PSC | 2
| VV |  | SO 451 v.č. 01 - Technická zpráva | [15 empty] | VV | 2 | 1 | True | 0 | ROZPOCET
| VV |  | SO 451 v.č. 06 - Stožáry SSZ - umístění návěstidel | [15 empty] | VV | 2 | 1 | True | 0 | ROZPOCET
| VV |  | - skupina VA: | [15 empty] | VV | 2 | 1 | True | 0 | ROZPOCET
| VV |  | 1 |  | 1 | [13 empty] | VV | 2 | 2 | True | 1 | ROZPOCET
172 | K | 220960198 | Regulace a aktivace každé další signální skupiny mikroprocesorového řadiče s použitím plošiny | kus | 5 |  | 0 | CS ÚRS 2022 02 |  |  | základní |  | 0 | 0 | 0 | 0 | 0 | 64 | K | 2 |  |  |  | ROZPOCET | 0 | 0 | 0 | 0 | 0 | 1 | 0 | 64 | 616821159
| PP |  | Regulace a aktivace každé další signální skupiny mikroprocesorového řadiče s použitím plošiny | [15 empty] | PP | 2
| Online PSC |  | https://podminky.urs.cz/item/CS_URS_2022_02/220960198 | [15 empty] | Online PSC | 2
| VV |  | SO 451 v.č. 01 - Technická zpráva | [15 empty] | VV | 2 | 1 | True | 0 | ROZPOCET
| VV |  | SO 451 v.č. 06 - Stožáry SSZ - umístění návěstidel | [15 empty] | VV | 2 | 1 | True | 0 | ROZPOCET
| VV |  | - skupiny VB, TB2, VC, VD a TD2 | [15 empty] | VV | 2 | 1 | True | 0 | ROZPOCET
| VV |  | 5 |  | 5 | [13 empty] | VV | 2 | 2 | True | 1 | ROZPOCET
173 | K | 220960199 | Regulace a aktivace každé další signální skupiny mikroprocesorového řadiče bez použití plošiny | kus | 20 |  | 0 | CS ÚRS 2022 02 |  |  | základní |  | 0 | 0 | 0 | 0 | 0 | 64 | K | 2 |  |  |  | ROZPOCET | 0 | 0 | 0 | 0 | 0 | 1 | 0 | 64 | -72057853
| PP |  | Regulace a aktivace každé další signální skupiny mikroprocesorového řadiče bez použití plošiny | [15 empty] | PP | 2
| Online PSC |  | https://podminky.urs.cz/item/CS_URS_2022_02/220960199 | [15 empty] | Online PSC | 2
| PSC |  | Poznámka k souboru cen: 1. V položkách 220 96 - 0191 až -0199 jsou započteny i náklady na: a) nastavením dalších programů řadiče podle požadavků investora, b) přezkoušení a nastavení a úpravy jedné signální skupiny, c) úpravu programu, d) nastavení regulačních odporů, e) uvedení komplexního zařízení s dopravními značkami do činnosti, f) provedení koordinace mezi jednotlivými křižovatkami. | [15 empty] | PSC | 2
| VV |  | SO 451 v.č. 01 - Technická zpráva | [15 empty] | VV | 2 | 1 | True | 0 | ROZPOCET
| VV |  | SO 451 v.č. 06 - Stožáry SSZ - umístění návěstidel | [15 empty] | VV | 2 | 1 | True | 0 | ROZPOCET
| VV |  | - skupiny SA, PA, KC, PE, ZA, SB, PB, TB1, KD, PF, ZB, SC, PC, KA, ZC, SD, TD1, KB, TPB a TPD: | [15 empty] | VV | 2 | 1 | True | 0 | ROZPOCET
| VV |  | 20 |  | 20 | [13 empty] | VV | 2 | 2 | True | 1 | ROZPOCET
174 | K | 220960221 | Programování řadiče MR do deseti světelných skupin | kus | 2 |  | 0 | CS ÚRS 2022 02 |  |  | základní |  | 0 | 0 | 0 | 0 | 0 | 64 | K | 2 |  |  |  | ROZPOCET | 0 | 0 | 0 | 0 | 0 | 1 | 0 | 64 | 307842609
| PP |  | Programování řadiče MR do deseti světelných skupin | [15 empty] | PP | 2
| Online PSC |  | https://podminky.urs.cz/item/CS_URS_2022_02/220960221 | [15 empty] | Online PSC | 2
| VV |  | SO 451 v.č. 01 - Technická zpráva | [15 empty] | VV | 2 | 1 | True | 0 | ROZPOCET
| VV |  | SO 451 v.č. 06 - Stožáry SSZ - umístění návěstidel | [15 empty] | VV | 2 | 1 | True | 0 | ROZPOCET
| VV |  | - naprogramování dopravního řešení (SW) do řadiče a jeho odladění (zpracovatel DŘ BKOM - ÚDI): | [15 empty] | VV | 2 | 1 | True | 0 | ROZPOCET
| VV |  | 2 |  | 2 | [13 empty] | VV | 2 | 2 | True | 1 | ROZPOCET
175 | K | 220960301 | Příprava ke komplexnímu vyzkoušení křižovatky s MR řadičem za první signální skupinu | kus | 1 |  | 0 | CS ÚRS 2022 02 |  |  | základní |  | 0 | 0 | 0 | 0 | 0 | 64 | K | 2 |  |  |  | ROZPOCET | 0 | 0 | 0 | 0 | 0 | 1 | 0 | 64 | -147053274
| PP |  | Příprava ke komplexnímu vyzkoušení křižovatky s mikroprocesorovým řadičem MR za první signální skupinu | [15 empty] | PP | 2
| Online PSC |  | https://podminky.urs.cz/item/CS_URS_2022_02/220960301 | [15 empty] | Online PSC | 2
| VV |  | SO 451 v.č. 01 - Technická zpráva | [15 empty] | VV | 2 | 1 | True | 0 | ROZPOCET
| VV |  | SO 451 v.č. 06 - Stožáry SSZ - umístění návěstidel | [15 empty] | VV | 2 | 1 | True | 0 | ROZPOCET
| VV |  | - skupina VA: | [15 empty] | VV | 2 | 1 | True | 0 | ROZPOCET
| VV |  | 1 |  | 1 | [13 empty] | VV | 2 | 2 | True | 1 | ROZPOCET
176 | K | 220960302 | Příprava ke komplexnímu vyzkoušení křižovatky s MR řadičem za každou další signální skupinu | kus | 25 |  | 0 | CS ÚRS 2022 02 |  |  | základní |  | 0 | 0 | 0 | 0 | 0 | 64 | K | 2 |  |  |  | ROZPOCET | 0 | 0 | 0 | 0 | 0 | 1 | 0 | 64 | -1835781141
| PP |  | Příprava ke komplexnímu vyzkoušení křižovatky s mikroprocesorovým řadičem MR za každou další signální skupinu | [15 empty] | PP | 2
| Online PSC |  | https://podminky.urs.cz/item/CS_URS_2022_02/220960302 | [15 empty] | Online PSC | 2
| VV |  | SO 451 v.č. 01 - Technická zpráva | [15 empty] | VV | 2 | 1 | True | 0 | ROZPOCET
| VV |  | SO 451 v.č. 06 - Stožáry SSZ - umístění návěstidel | [15 empty] | VV | 2 | 1 | True | 0 | ROZPOCET
| VV |  | - skupiny SA, PA, KC, PE, ZA, SB, PB, TB1, KD, TB2, PF, ZB, VC, SC, PC, KA, ZC, VD, SD, TD1, TD2, KB, TPB a TPD: | [15 empty] | VV | 2 | 1 | True | 0 | ROZPOCET
| VV |  | 25 |  | 25 | [13 empty] | VV | 2 | 2 | True | 1 | ROZPOCET
177 | K | 220960311 | Komplexní vyzkoušení křižovatky s MR řadičem před uvedením zařízení do provozu do pěti signálních skupin | kus | 1 |  | 0 | CS ÚRS 2022 02 |  |  | základní |  | 0 | 0 | 0 | 0 | 0 | 64 | K | 2 |  |  |  | ROZPOCET | 0 | 0 | 0 | 0 | 0 | 1 | 0 | 64 | 1597327610
| PP |  | Komplexní vyzkoušení křižovatky s mikroprocesorovým řadičem MR před uvedením zařízení do provozu do pěti signálních skupin | [15 empty] | PP | 2
| Online PSC |  | https://podminky.urs.cz/item/CS_URS_2022_02/220960311 | [15 empty] | Online PSC | 2
| VV |  | SO 451 v.č. 01 - Technická zpráva | [15 empty] | VV | 2 | 1 | True | 0 | ROZPOCET
| VV |  | SO 451 v.č. 06 - Stožáry SSZ - umístění návěstidel | [15 empty] | VV | 2 | 1 | True | 0 | ROZPOCET
| VV |  | - skupiny VA, VB, TB2, VC a VD | [15 empty] | VV | 2 | 1 | True | 0 | ROZPOCET
| VV |  | 1 |  | 1 | [13 empty] | VV | 2 | 2 | True | 1 | ROZPOCET
178 | K | 220960312 | Komplexní vyzkoušení křižovatky s MR řadičem před uvedením zařízení do provozu za každých dalších pět signálních skupin | kus | 5 |  | 0 | CS ÚRS 2022 02 |  |  | základní |  | 0 | 0 | 0 | 0 | 0 | 64 | K | 2 |  |  |  | ROZPOCET | 0 | 0 | 0 | 0 | 0 | 1 | 0 | 64 | -1558823742
| PP |  | Komplexní vyzkoušení křižovatky s mikroprocesorovým řadičem MR před uvedením zařízení do provozu za každých dalších pět signálních skupin | [15 empty] | PP | 2
| Online PSC |  | https://podminky.urs.cz/item/CS_URS_2022_02/220960312 | [15 empty] | Online PSC | 2
| VV |  | SO 451 v.č. 01 - Technická zpráva | [15 empty] | VV | 2 | 1 | True | 0 | ROZPOCET
| VV |  | SO 451 v.č. 06 - Stožáry SSZ - umístění návěstidel | [15 empty] | VV | 2 | 1 | True | 0 | ROZPOCET
| VV |  | - skupiny SA, PA, KC, PE, ZA, SB, PB, TB1, KD, PF, ZB, SC, PC, KA, ZC, SD, TD1, TD2, KB, TPB a TPD: | [15 empty] | VV | 2 | 1 | True | 0 | ROZPOCET
| VV |  | 5 |  | 5 | [13 empty] | VV | 2 | 2 | True | 1 | ROZPOCET
179 | K | 228061531 | Demontáž kabelu návěstního volně uloženého s jádrem 1 mm Cu TCEKEZE, TCEKFE, TCEKPFLEY, TCEKPFLEZE 3 P | m | 435 |  | 0 |  |  |  | základní |  | 0 | 0 | 0 | 0 | 0 | 64 | K | 2 |  |  |  | ROZPOCET | 0 | 0 | 0 | 0 | 0 | 1 | 0 | 64 | 51998632
| PP |  | Demontáž kabelu návěstního volně uloženého včetně protažení překážkami, snesení a svinutí do kotouče nebo na buben a naložení na dopravní prostředek z kabelové trasy TCEKE, TCEKFE, TCEKFY, TCEKEZE-Y, TCEKPFLEY, TCEKPFLEZE-Y s jádrem 1,00 mm Cu 3 P | [15 empty] | PP | 2
| VV |  | - původní dokumentace SSZ | [15 empty] | VV | 2 | 1 | True | 0 | ROZPOCET
| VV |  | - demontáž kabelů TCEKFE 1P 1,0 D: | [15 empty] | VV | 2 | 1 | True | 0 | ROZPOCET
| VV |  | 75+110+85+45+35+55 |  | 405 | [13 empty] | VV | 2 | 2 | True | 0 | ROZPOCET
| VV |  | - demontáž kabelu TCEKFE 2P 1,0 D: | [15 empty] | VV | 2 | 1 | True | 0 | ROZPOCET
| VV |  | 30 |  | 30 | [13 empty] | VV | 2 | 2 | True | 0 | ROZPOCET
| VV |  | Součet |  | 435 | [13 empty] | VV | 2 | 4 | True | 1 | ROZPOCET
180 | K | 228111741 | Demontáž svorky rozpojovací zkušební | kus | 8 |  | 0 | CS ÚRS 2022 02 |  |  | základní |  | 0 | 0 | 0 | 0 | 0 | 64 | K | 2 |  |  |  | ROZPOCET | 0 | 0 | 0 | 0 | 0 | 1 | 0 | 64 | -160944660
| PP |  | Demontáž svorky rozpojovací včetně demontáže skříňky pro svorku zkušební | [15 empty] | PP | 2
| Online PSC |  | https://podminky.urs.cz/item/CS_URS_2022_02/228111741 | [15 empty] | Online PSC | 2
| VV |  | - původní dokumentace SSZ | [15 empty] | VV | 2 | 1 | True | 0 | ROZPOCET
| VV |  | 8 |  | 8 | [13 empty] | VV | 2 | 2 | True | 1 | ROZPOCET
181 | K | 228960002 | Demontáž stožáru nebo sloupku přímého na základovém rámu | kus | 5 |  | 0 |  |  |  | základní |  | 0 | 0 | 0 | 0 | 0 | 64 | K | 2 |  |  |  | ROZPOCET | 0 | 0 | 0 | 0 | 0 | 1 | 0 | 64 | -604239386
| PP |  | Demontáž stožáru nebo sloupku včetně vytažení a odpojení kabelu, odpojení uzemnění a naložení stožáru, bez odstranění základu přímého na základovém rámu | [15 empty] | PP | 2
| VV |  | - původní dokumentace SSZ | [15 empty] | VV | 2 | 1 | True | 0 | ROZPOCET
| VV |  | 5 |  | 5 | [13 empty] | VV | 2 | 2 | True | 1 | ROZPOCET
182 | K | 228960003 | Demontáž stožáru nebo sloupku výložníkového zapušťěného | kus | 3 |  | 0 |  |  |  | základní |  | 0 | 0 | 0 | 0 | 0 | 64 | K | 2 |  |  |  | ROZPOCET | 0 | 0 | 0 | 0 | 0 | 1 | 0 | 64 | 1032782624
| PP |  | Demontáž stožáru nebo sloupku včetně vytažení a odpojení kabelu, odpojení uzemnění a naložení stožáru, bez odstranění základu vyložníkového zapuštěného | [15 empty] | PP | 2
| VV |  | - původní dokumentace SSZ | [15 empty] | VV | 2 | 1 | True | 0 | ROZPOCET
| VV |  | 3 |  | 3 | [13 empty] | VV | 2 | 2 | True | 1 | ROZPOCET
183 | K | 228960005 | Demontáž výložníku ze stožáru | kus | 3 |  | 0 | CS ÚRS 2022 02 |  |  | základní |  | 0 | 0 | 0 | 0 | 0 | 64 | K | 2 |  |  |  | ROZPOCET | 0 | 0 | 0 | 0 | 0 | 1 | 0 | 64 | -2005471114
| PP |  | Demontáž stožáru nebo sloupku včetně vytažení a odpojení kabelu, odpojení uzemnění a naložení stožáru, bez odstranění základu příslušenství ze stožáru výložníku | [15 empty] | PP | 2
| Online PSC |  | https://podminky.urs.cz/item/CS_URS_2022_02/228960005 | [15 empty] | Online PSC | 2
| VV |  | - původní dokumentace SSZ | [15 empty] | VV | 2 | 1 | True | 0 | ROZPOCET
| VV |  | 3 |  | 3 | [13 empty] | VV | 2 | 2 | True | 1 | ROZPOCET
184 | K | 228960021 | Demontáž svorkovnice stožárové | kus | 8 |  | 0 |  |  |  | základní |  | 0 | 0 | 0 | 0 | 0 | 64 | K | 2 |  |  |  | ROZPOCET | 0 | 0 | 0 | 0 | 0 | 1 | 0 | 64 | 1163449565
| PP |  | Demontáž svorkovnice stožárové | [15 empty] | PP | 2
| VV |  | - původní dokumentace SSZ | [15 empty] | VV | 2 | 1 | True | 0 | ROZPOCET
| VV |  | 8 |  | 8 | [13 empty] | VV | 2 | 2 | True | 1 | ROZPOCET
185 | K | 228960031 | Demontáž návěstidla jednokomorového ze stožáru | kus | 5 |  | 0 |  |  |  | základní |  | 0 | 0 | 0 | 0 | 0 | 64 | K | 2 |  |  |  | ROZPOCET | 0 | 0 | 0 | 0 | 0 | 1 | 0 | 64 | 802104898
| PP |  | Demontáž návěstidla včetně otevření a uvolnění paraboly, vytažení kabelu ze stožáru, odmontování návěstidla ze stožáru nebo výložníku, odpojení kabelu ze svorkovnice ve stožáru a návěstidle jednokomorového ze stožáru | [15 empty] | PP | 2
| VV |  | - původní dokumentace SSZ | [15 empty] | VV | 2 | 1 | True | 0 | ROZPOCET
| VV |  | 4+1 |  | 5 | [13 empty] | VV | 2 | 2 | True | 1 | ROZPOCET
186 | K | 228960036 | Demontáž návěstidla dvoukomorového ze stožáru | kus | 8 |  | 0 |  |  |  | základní |  | 0 | 0 | 0 | 0 | 0 | 64 | K | 2 |  |  |  | ROZPOCET | 0 | 0 | 0 | 0 | 0 | 1 | 0 | 64 | -1706822429
| PP |  | Demontáž návěstidla včetně otevření a uvolnění paraboly, vytažení kabelu ze stožáru, odmontování návěstidla ze stožáru nebo výložníku, odpojení kabelu ze svorkovnice ve stožáru a návěstidle dvoukomorového ze stožáru | [15 empty] | PP | 2
| VV |  | - původní dokumentace SSZ | [15 empty] | VV | 2 | 1 | True | 0 | ROZPOCET
| VV |  | 8 |  | 8 | [13 empty] | VV | 2 | 2 | True | 1 | ROZPOCET
187 | K | 228960041 | Demontáž návěstidla tříkomorového ze stožáru | kus | 4 |  | 0 | CS ÚRS 2022 02 |  |  | základní |  | 0 | 0 | 0 | 0 | 0 | 64 | K | 2 |  |  |  | ROZPOCET | 0 | 0 | 0 | 0 | 0 | 1 | 0 | 64 | 458158410
| PP |  | Demontáž návěstidla včetně otevření a uvolnění paraboly, vytažení kabelu ze stožáru, odmontování návěstidla ze stožáru nebo výložníku, odpojení kabelu ze svorkovnice ve stožáru a návěstidle tříkomorového ze stožáru | [15 empty] | PP | 2
| Online PSC |  | https://podminky.urs.cz/item/CS_URS_2022_02/228960041 | [15 empty] | Online PSC | 2
| VV |  | - původní dokumentace SSZ | [15 empty] | VV | 2 | 1 | True | 0 | ROZPOCET
| VV |  | 4 |  | 4 | [13 empty] | VV | 2 | 2 | True | 1 | ROZPOCET
188 | K | 228960044 | Demontáž návěstidla tříkomorového průměru 300 mm z výložníku | kus | 3 |  | 0 | CS ÚRS 2022 02 |  |  | základní |  | 0 | 0 | 0 | 0 | 0 | 64 | K | 2 |  |  |  | ROZPOCET | 0 | 0 | 0 | 0 | 0 | 1 | 0 | 64 | -1998982269
| PP |  | Demontáž návěstidla včetně otevření a uvolnění paraboly, vytažení kabelu ze stožáru, odmontování návěstidla ze stožáru nebo výložníku, odpojení kabelu ze svorkovnice ve stožáru a návěstidle tříkomorového průměru 300 mm z výložníku | [15 empty] | PP | 2
| Online PSC |  | https://podminky.urs.cz/item/CS_URS_2022_02/228960044 | [15 empty] | Online PSC | 2
| VV |  | - původní dokumentace SSZ | [15 empty] | VV | 2 | 1 | True | 0 | ROZPOCET
| VV |  | 3 |  | 3 | [13 empty] | VV | 2 | 2 | True | 1 | ROZPOCET
189 | K | 228960071 | Demontáž návěstidla pro tramvaj ze stožáru | kus | 4 |  | 0 | CS ÚRS 2022 02 |  |  | základní |  | 0 | 0 | 0 | 0 | 0 | 64 | K | 2 |  |  |  | ROZPOCET | 0 | 0 | 0 | 0 | 0 | 1 | 0 | 64 | 2010596663
| PP |  | Demontáž návěstidla pro tramvaj včetně uvolnění paraboly, vytažení kabelu ze stožáru, odmontování návěstidla ze stožáru nebo výložníku, odpojení kabelu ze svorkovnice ve stožáru a návěstidle ze stožáru | [15 empty] | PP | 2
| Online PSC |  | https://podminky.urs.cz/item/CS_URS_2022_02/228960071 | [15 empty] | Online PSC | 2
| VV |  | - původní dokumentace SSZ | [15 empty] | VV | 2 | 1 | True | 0 | ROZPOCET
| VV |  | 4 |  | 4 | [13 empty] | VV | 2 | 2 | True | 1 | ROZPOCET
190 | K | 228960072 | Demontáž návěstidla pro tramvaj z výložníku | kus | 2 |  | 0 | CS ÚRS 2022 02 |  |  | základní |  | 0 | 0 | 0 | 0 | 0 | 64 | K | 2 |  |  |  | ROZPOCET | 0 | 0 | 0 | 0 | 0 | 1 | 0 | 64 | 892451574
| PP |  | Demontáž návěstidla pro tramvaj včetně uvolnění paraboly, vytažení kabelu ze stožáru, odmontování návěstidla ze stožáru nebo výložníku, odpojení kabelu ze svorkovnice ve stožáru a návěstidle z výložníku | [15 empty] | PP | 2
| Online PSC |  | https://podminky.urs.cz/item/CS_URS_2022_02/228960072 | [15 empty] | Online PSC | 2
| VV |  | - původní dokumentace SSZ | [15 empty] | VV | 2 | 1 | True | 0 | ROZPOCET
| VV |  | 2 |  | 2 | [13 empty] | VV | 2 | 2 | True | 1 | ROZPOCET
191 | K | 228960113 | Demontáž signalizačního zařízení pro nevidomé z návěstidla | kus | 8 |  | 0 |  |  |  | základní |  | 0 | 0 | 0 | 0 | 0 | 64 | K | 2 |  |  |  | ROZPOCET | 0 | 0 | 0 | 0 | 0 | 1 | 0 | 64 | -811899139
| PP |  | Demontáž signalizačního zařízení pro nevidomé z návěstidla | [15 empty] | PP | 2
| VV |  | - původní dokumentace SSZ | [15 empty] | VV | 2 | 1 | True | 0 | ROZPOCET
| VV |  | 8 |  | 8 | [13 empty] | VV | 2 | 2 | True | 1 | ROZPOCET
192 | K | 228960116-R | Demontáž přijímače pro aktivaci signalizace pro nevidimé | kus | 2 |  | 0 | R-položka |  |  | základní |  | 0 | 0 | 0 | 0 | 0 | 64 | K | 2 |  |  |  | ROZPOCET | 0 | 0 | 0 | 0 | 0 | 1 | 0 | 64 | 1261438047
| PP |  | Demontáž přijímače pro aktivaci signalizace pro nevidimé včetně rozměření a označení místa pro vyvrtání otvorů, vyvrtání otvorů, vyříznutí závitů, montáže skříňky se zapojením, nastavení a vyzkoušení | [15 empty] | PP | 2
| VV |  | - původní dokumentace SSZ | [15 empty] | VV | 2 | 1 | True | 0 | ROZPOCET
| VV |  | 2 |  | 2 | [13 empty] | VV | 2 | 2 | True | 1 | ROZPOCET
193 | K | 228960121-R | Demontáž skříně stávajícího zařízení V2X | kus | 1 |  | 0 |  |  |  | základní |  | 0 | 0 | 0 | 0 | 0 | 64 | K | 2 |  |  |  | ROZPOCET | 0 | 0 | 0 | 0 | 0 | 1 | 0 | 64 | 659789275
| PP |  | Demontáž skříně stávajícího zařízení V2X | [15 empty] | PP | 2
| VV |  | 1 |  | 1 | [13 empty] | VV | 2 | 2 | True | 1 | ROZPOCET
194 | K | 228960126 | Demontáž tlačítka pro chodce na stožár | kus | 2 |  | 0 | CS ÚRS 2022 02 |  |  | základní |  | 0 | 0 | 0 | 0 | 0 | 64 | K | 2 |  |  |  | ROZPOCET | 0 | 0 | 0 | 0 | 0 | 1 | 0 | 64 | -1275678640
| PP |  | Demontáž stožárových doplňků včetně demontáže tlačítka nebo spínače a odpojení ze svorkovnice ve stožáru tlačítka pro chodce | [15 empty] | PP | 2
| Online PSC |  | https://podminky.urs.cz/item/CS_URS_2022_02/228960126 | [15 empty] | Online PSC | 2
| VV |  | - původní dokumentace SSZ | [15 empty] | VV | 2 | 1 | True | 0 | ROZPOCET
| VV |  | 2 |  | 2 | [13 empty] | VV | 2 | 2 | True | 1 | ROZPOCET
195 | K | 228960143 | Demontáž kontrastního rámu pro tříkomorové návěstidlo | kus | 3 |  | 0 |  |  |  | základní |  | 0 | 0 | 0 | 0 | 0 | 64 | K | 2 |  |  |  | ROZPOCET | 0 | 0 | 0 | 0 | 0 | 1 | 0 | 64 | 1008244505
| PP |  | Demontáž kontrastního rámu s použitím montážní plošiny pro tříkomorové návěstidlo | [15 empty] | PP | 2
| VV |  | - původní dokumentace SSZ | [15 empty] | VV | 2 | 1 | True | 0 | ROZPOCET
| VV |  | 3 |  | 3 | [13 empty] | VV | 2 | 2 | True | 1 | ROZPOCET
196 | K | 228960165 | Demontáž jednozávitové indukční smyčky s impedančním transformátorem | kus | 6 |  | 0 | CS ÚRS 2022 02 |  |  | základní |  | 0 | 0 | 0 | 0 | 0 | 64 | K | 2 |  |  |  | ROZPOCET | 0 | 0 | 0 | 0 | 0 | 1 | 0 | 64 | 1228425618
| PP |  | Demontáž indukční smyčky jednozávitové s impedančním transformátorem | [15 empty] | PP | 2
| Online PSC |  | https://podminky.urs.cz/item/CS_URS_2022_02/228960165 | [15 empty] | Online PSC | 2
| VV |  | - původní dokumentace SSZ | [15 empty] | VV | 2 | 1 | True | 0 | ROZPOCET
| VV |  | 6 |  | 6 | [13 empty] | VV | 2 | 2 | True | 1 | ROZPOCET
197 | K | 228960182 | Demontáž řadiče přes šest světelných skupin | kus | 1 |  | 0 | CS ÚRS 2022 02 |  |  | základní |  | 0 | 0 | 0 | 0 | 0 | 1 | K | 2 |  |  |  | ROZPOCET | 0 | 0 | 0 | 0 | 0 | 1 | 0 | 1 | 1275866457
| PP |  | Demontáž řadiče včetně vytažení kabelů z řadiče a odpojení uzemnění přes šest světelných skupin | [15 empty] | PP | 2
| Online PSC |  | https://podminky.urs.cz/item/CS_URS_2022_02/228960182 | [15 empty] | Online PSC | 2
| VV |  | - původní dokumentace SSZ | [15 empty] | VV | 2 | 1 | True | 0 | ROZPOCET
| VV |  | 1 |  | 1 | [13 empty] | VV | 2 | 2 | True | 1 | ROZPOCET
| D | 46-M | Zemní práce při extr.mont.pracích |  |  |  | 0 | [5 empty] | 0 |  | 66.7669 |  | 19.491 | 3 | D | 1 |  |  |  | ROZPOCET | [6 empty] | 0
198 | K | 460010024 | Vytyčení trasy vedení kabelového podzemního v zastavěném prostoru | km | 0.231 |  | 0 |  |  |  | základní |  | 0 | 0.0088 | 0.0020328 | 0 | 0 | 64 | K | 2 |  |  |  | ROZPOCET | 0 | 0 | 0 | 0 | 0 | 1 | 0 | 64 | 751500092
| PP |  | Vytyčení trasy vedení kabelového (podzemního) v zastavěném prostoru | [15 empty] | PP | 2
| PSC |  | Poznámka k souboru cen: 1. V cenách jsou zahrnuty i náklady na: a) pochůzky projektovanou tratí, b) vyznačení budoucí trasy, c) rozmístění, očíslování a označení opěrných bodů, d) označení překážek a míst pro kabelové prostupy a podchodové štoly. | [15 empty] | PSC | 2
| VV |  | SO 451 v.č. 02 - Situace SSZ | [15 empty] | VV | 2 | 1 | True | 0 | ROZPOCET
| VV |  | - výkop 35 x 60 ručně - odměřeno v AutoCadu: | [15 empty] | VV | 2 | 1 | True | 0 | ROZPOCET
| VV |  | 195*0,001 |  | 0.195 | [13 empty] | VV | 2 | 2 | True | 0 | ROZPOCET
| VV |  | - výkop 50 x 80 ručně - odměřeno v AutoCadu: | [15 empty] | VV | 2 | 1 | True | 0 | ROZPOCET
| VV |  | 30*0,001 |  | 0.03 | [13 empty] | VV | 2 | 2 | True | 0 | ROZPOCET
| VV |  | - výkop 65 x 120 ručně - odměřeno v AutoCadu: | [15 empty] | VV | 2 | 1 | True | 0 | ROZPOCET
| VV |  | 6*0,001 |  | 0.006 | [13 empty] | VV | 2 | 2 | True | 0 | ROZPOCET
| VV |  | Součet |  | 0.231 | [13 empty] | VV | 2 | 4 | True | 1 | ROZPOCET
199 | K | 460010025 | Vytyčení trasy inženýrských sítí v zastavěném prostoru | km | 0.231 |  | 0 |  |  |  | základní |  | 0 | 0.0099 | 0.0022869 | 0 | 0 | 64 | K | 2 |  |  |  | ROZPOCET | 0 | 0 | 0 | 0 | 0 | 1 | 0 | 64 | -1882115628
| PP |  | Vytyčení trasy inženýrských sítí v zastavěném prostoru | [15 empty] | PP | 2
| PSC |  | Poznámka k souboru cen: 1. V cenách jsou zahrnuty i náklady na: a) pochůzky projektovanou tratí, b) vyznačení budoucí trasy, c) rozmístění, očíslování a označení opěrných bodů, d) označení překážek a míst pro kabelové prostupy a podchodové štoly. | [15 empty] | PSC | 2
| VV |  | SO 451 v.č. 02 - Situace SSZ | [15 empty] | VV | 2 | 1 | True | 0 | ROZPOCET
| VV |  | - výkop 35 x 60 ručně - odměřeno v AutoCadu: | [15 empty] | VV | 2 | 1 | True | 0 | ROZPOCET
| VV |  | 195*0,001 |  | 0.195 | [13 empty] | VV | 2 | 2 | True | 0 | ROZPOCET
| VV |  | - výkop 50 x 80 ručně - odměřeno v AutoCadu: | [15 empty] | VV | 2 | 1 | True | 0 | ROZPOCET
| VV |  | 30*0,001 |  | 0.03 | [13 empty] | VV | 2 | 2 | True | 0 | ROZPOCET
| VV |  | - výkop 65 x 120 ručně - odměřeno v AutoCadu: | [15 empty] | VV | 2 | 1 | True | 0 | ROZPOCET
| VV |  | 6*0,001 |  | 0.006 | [13 empty] | VV | 2 | 2 | True | 0 | ROZPOCET
| VV |  | Součet |  | 0.231 | [13 empty] | VV | 2 | 4 | True | 1 | ROZPOCET
200 | K | 460131113 | Hloubení nezapažených jam při elektromontážích ručně v hornině tř I skupiny 3 | m3 | 45.784 |  | 0 | CS ÚRS 2022 02 |  |  | základní |  | 0 | 0 | 0 | 0 | 0 | 64 | K | 2 |  |  |  | ROZPOCET | 0 | 0 | 0 | 0 | 0 | 1 | 0 | 64 | -286115783
| PP |  | Hloubení nezapažených jam ručně včetně urovnání dna s přemístěním výkopku do vzdálenosti 3 m od okraje jámy nebo s naložením na dopravní prostředek v hornině třídy těžitelnosti I skupiny 3 | [15 empty] | PP | 2
| Online PSC |  | https://podminky.urs.cz/item/CS_URS_2022_02/460131113 | [15 empty] | Online PSC | 2
| VV |  | SO 451 v.č. 02 - Situace SSZ | [15 empty] | VV | 2 | 1 | True | 0 | ROZPOCET
| VV |  | SO 451 v.č. 06 - Stožáry SSZ - umístění návěstidel | [15 empty] | VV | 2 | 1 | True | 0 | ROZPOCET
| VV |  | - výkop jam pro základy chodeckých stožárů č. 3, 5 a 6: | [15 empty] | VV | 2 | 1 | True | 0 | ROZPOCET
| VV |  | ((0,6)^3)*3 |  | 0.648 | [13 empty] | VV | 2 | 2 | True | 0 | ROZPOCET
| VV |  | - výkop jam pro základy výložníkových stožárů č. 1, 2 a 7: | [15 empty] | VV | 2 | 1 | True | 0 | ROZPOCET
| VV |  | 1,0*1,7*4*3 |  | 20.4 | [13 empty] | VV | 2 | 2 | True | 0 | ROZPOCET
| VV |  | - výkop jam pro základy výložníkových stožárůč. 4 a 8: | [15 empty] | VV | 2 | 1 | True | 0 | ROZPOCET
| VV |  | 1,3*1,7*4*2 |  | 17.68 | [13 empty] | VV | 2 | 2 | True | 0 | ROZPOCET
| VV |  | SO 451 v.č. 02 - Situace SSZ | [15 empty] | VV | 2 | 1 | True | 0 | ROZPOCET
| VV |  | - výkop jámy pro základ řadiče SSZ: | [15 empty] | VV | 2 | 1 | True | 0 | ROZPOCET
| VV |  | 1,4*1,5*1,0 |  | 2.1 | [13 empty] | VV | 2 | 2 | True | 0 | ROZPOCET
| VV |  | - výkop jámy pro základ pilíře RE: | [15 empty] | VV | 2 | 1 | True | 0 | ROZPOCET
| VV |  | 0,8*0,6*1,0 |  | 0.48 | [13 empty] | VV | 2 | 2 | True | 0 | ROZPOCET
| VV |  | - výkop jámy pro základ optického rozvaděče O5.04: | [15 empty] | VV | 2 | 1 | True | 0 | ROZPOCET
| VV |  | 1,4*1,5*1,0 |  | 2.1 | [13 empty] | VV | 2 | 2 | True | 0 | ROZPOCET
| VV |  | - výkop jam pro šachty spojek indukčních smyček: | [15 empty] | VV | 2 | 1 | True | 0 | ROZPOCET
| VV |  | ((0,6)^3)*11 |  | 2.376 | [13 empty] | VV | 2 | 2 | True | 0 | ROZPOCET
| VV |  | Součet |  | 45.784 | [13 empty] | VV | 2 | 4 | True | 1 | ROZPOCET
201 | M | 404611607-R | šachta pro smyčky s poklopem plastovým | kus | 11 |  | 0 |  |  |  | základní |  | 0 | 0 | 0 | 0 | 0 | 256 | M | 2 |  |  |  | ROZPOCET | 0 | 0 | 0 | 0 | 0 | 1 | 0 | 64 | -1501034301
| PP |  | šachta pro smyčky s poklopem plastovým | [15 empty] | PP | 2
| VV |  | SO 451 v.č. 02 - Situace SSZ | [15 empty] | VV | 2 | 1 | True | 0 | ROZPOCET
| VV |  | - šachty spojek indukčních smyček: | [15 empty] | VV | 2 | 1 | True | 0 | ROZPOCET
| VV |  | 11 |  | 11 | [13 empty] | VV | 2 | 2 | True | 1 | ROZPOCET
202 | K | 460161152 | Hloubení kabelových rýh ručně š 35 cm hl 60 cm v hornině tř I skupiny 3 | m | 195 |  | 0 | CS ÚRS 2022 02 |  |  | základní |  | 0 | 0 | 0 | 0 | 0 | 64 | K | 2 |  |  |  | ROZPOCET | 0 | 0 | 0 | 0 | 0 | 1 | 0 | 64 | -895240018
| PP |  | Hloubení zapažených i nezapažených kabelových rýh ručně včetně urovnání dna s přemístěním výkopku do vzdálenosti 3 m od okraje jámy nebo s naložením na dopravní prostředek šířky 35 cm hloubky 60 cm v hornině třídy těžitelnosti I skupiny 3 | [15 empty] | PP | 2
| Online PSC |  | https://podminky.urs.cz/item/CS_URS_2022_02/460161152 | [15 empty] | Online PSC | 2
| VV |  | SO 451 v.č. 02 - Situace SSZ | [15 empty] | VV | 2 | 1 | True | 0 | ROZPOCET
| VV |  | - výkop 35 x 60 ručně - odměřeno v AutoCadu: | [15 empty] | VV | 2 | 1 | True | 0 | ROZPOCET
| VV |  | 3+4+20+4+1+5+5+2+1+1+2+1+2+1+2+5+2+10+6+1+2+12+2+3+2+2+2+1+4+19+1+2+16+3+3+20+2+5+2+14 |  | 195 | [13 empty] | VV | 2 | 2 | True | 1 | ROZPOCET
203 | K | 460161272 | Hloubení kabelových rýh ručně š 50 cm hl 80 cm v hornině tř I skupiny 3 | m | 30 |  | 0 | CS ÚRS 2022 02 |  |  | základní |  | 0 | 0 | 0 | 0 | 0 | 64 | K | 2 |  |  |  | ROZPOCET | 0 | 0 | 0 | 0 | 0 | 1 | 0 | 64 | -502811532
| PP |  | Hloubení zapažených i nezapažených kabelových rýh ručně včetně urovnání dna s přemístěním výkopku do vzdálenosti 3 m od okraje jámy nebo s naložením na dopravní prostředek šířky 50 cm hloubky 80 cm v hornině třídy těžitelnosti I skupiny 3 | [15 empty] | PP | 2
| Online PSC |  | https://podminky.urs.cz/item/CS_URS_2022_02/460161272 | [15 empty] | Online PSC | 2
| VV |  | SO 451 v.č. 02 - Situace SSZ | [15 empty] | VV | 2 | 1 | True | 0 | ROZPOCET
| VV |  | - výkop 50 x 80 ručně - odměřeno v AutoCadu: | [15 empty] | VV | 2 | 1 | True | 0 | ROZPOCET
| VV |  | 6+2+3+4+12+3 |  | 30 | [13 empty] | VV | 2 | 2 | True | 1 | ROZPOCET
204 | K | 460161482 | Hloubení kabelových rýh ručně š 65 cm hl 120 cm v hornině tř I skupiny 3 | m | 6 |  | 0 | CS ÚRS 2022 02 |  |  | základní |  | 0 | 0 | 0 | 0 | 0 | 64 | K | 2 |  |  |  | ROZPOCET | 0 | 0 | 0 | 0 | 0 | 1 | 0 | 64 | 270492774
| PP |  | Hloubení zapažených i nezapažených kabelových rýh ručně včetně urovnání dna s přemístěním výkopku do vzdálenosti 3 m od okraje jámy nebo s naložením na dopravní prostředek šířky 65 cm hloubky 120 cm v hornině třídy těžitelnosti I skupiny 3 | [15 empty] | PP | 2
| Online PSC |  | https://podminky.urs.cz/item/CS_URS_2022_02/460161482 | [15 empty] | Online PSC | 2
| VV |  | SO 451 v.č. 02 - Situace SSZ | [15 empty] | VV | 2 | 1 | True | 0 | ROZPOCET
| VV |  | - výkop 65 x 120 ručně - odměřeno v AutoCadu: | [15 empty] | VV | 2 | 1 | True | 0 | ROZPOCET
| VV |  | 6 |  | 6 | [13 empty] | VV | 2 | 2 | True | 1 | ROZPOCET
205 | K | 460400021 | Pažení příložné plné výkopů rýh kabelových hl do 2 m | m2 | 90.28 |  | 0 | CS ÚRS 2022 02 |  |  | základní |  | 0 | 0.00084 | 0.075835 | 0 | 0 | 64 | K | 2 |  |  |  | ROZPOCET | 0 | 0 | 0 | 0 | 0 | 1 | 0 | 64 | -1150277358
| PP |  | Pažení výkopů příložné plné rýh kabelových, hloubky do 2 m | [15 empty] | PP | 2
| Online PSC |  | https://podminky.urs.cz/item/CS_URS_2022_02/460400021 | [15 empty] | Online PSC | 2
| PSC |  | Poznámka k souboru cen: 1. V cenách -0091 a -0191 se množství rozepření stěn určí v m3 rozepřeného prostoru rýh a jam. | [15 empty] | PSC | 2
| VV |  | SO 451 v.č. 02 - Situace SSZ | [15 empty] | VV | 2 | 1 | True | 0 | ROZPOCET
| VV |  | SO 451 v.č. 06 - Stožáry SSZ - umístění návěstidel | [15 empty] | VV | 2 | 1 | True | 0 | ROZPOCET
| VV |  | - pažení výkopů jam základů pro výložníkové stožáry č. 1, 2 a 7: | [15 empty] | VV | 2 | 1 | True | 0 | ROZPOCET
| VV |  | 1,0*1,7*4*3 |  | 20.4 | [13 empty] | VV | 2 | 2 | True | 0 | ROZPOCET
| VV |  | - pažení výkopů jam základů pro výložníkové stožáry č. 4 a 8: | [15 empty] | VV | 2 | 1 | True | 0 | ROZPOCET
| VV |  | 1,3*1,7*4*2 |  | 17.68 | [13 empty] | VV | 2 | 2 | True | 0 | ROZPOCET
| VV |  | SO 451 v.č. 02 - Situace SSZ | [15 empty] | VV | 2 | 1 | True | 0 | ROZPOCET
| VV |  | - pažení výkopů jam pro řízené protlaky: | [15 empty] | VV | 2 | 1 | True | 0 | ROZPOCET
| VV |  | 1,5*1,8*2*7 |  | 37.8 | [13 empty] | VV | 2 | 2 | True | 0 | ROZPOCET
| VV |  | - pažení výkopu 65 x 120 ručně - odměřeno v AutoCadu: | [15 empty] | VV | 2 | 1 | True | 0 | ROZPOCET
| VV |  | 6*2*1,2 |  | 14.4 | [13 empty] | VV | 2 | 2 | True | 0 | ROZPOCET
| VV |  | Součet |  | 90.28 | [13 empty] | VV | 2 | 4 | True | 1 | ROZPOCET
206 | K | 460400121 | Odstranění pažení příložného plného výkopů rýh kabelových hl do 2 m | m2 | 90.28 |  | 0 | CS ÚRS 2022 02 |  |  | základní |  | 0 | 0 | 0 | 0 | 0 | 64 | K | 2 |  |  |  | ROZPOCET | 0 | 0 | 0 | 0 | 0 | 1 | 0 | 64 | 1881259318
| PP |  | Pažení výkopů odstranění pažení příložného plného rýh kabelových, hloubky do 2 m | [15 empty] | PP | 2
| Online PSC |  | https://podminky.urs.cz/item/CS_URS_2022_02/460400121 | [15 empty] | Online PSC | 2
| PSC |  | Poznámka k souboru cen: 1. V cenách -0091 a -0191 se množství rozepření stěn určí v m3 rozepřeného prostoru rýh a jam. | [15 empty] | PSC | 2
| VV |  | SO 451 v.č. 02 - Situace SSZ | [15 empty] | VV | 2 | 1 | True | 0 | ROZPOCET
| VV |  | SO 451 v.č. 06 - Stožáry SSZ - umístění návěstidel | [15 empty] | VV | 2 | 1 | True | 0 | ROZPOCET
| VV |  | - pažení výkopů jam základů pro výložníkové stožáry č. 1, 2 a 7: | [15 empty] | VV | 2 | 1 | True | 0 | ROZPOCET
| VV |  | 1,0*1,7*4*3 |  | 20.4 | [13 empty] | VV | 2 | 2 | True | 0 | ROZPOCET
| VV |  | - pažení výkopů jam základů pro výložníkové stožáry č. 4 a 8: | [15 empty] | VV | 2 | 1 | True | 0 | ROZPOCET
| VV |  | 1,3*1,7*4*2 |  | 17.68 | [13 empty] | VV | 2 | 2 | True | 0 | ROZPOCET
| VV |  | SO 451 v.č. 02 - Situace SSZ | [15 empty] | VV | 2 | 1 | True | 0 | ROZPOCET
| VV |  | - pažení výkopů jam pro řízené protlaky: | [15 empty] | VV | 2 | 1 | True | 0 | ROZPOCET
| VV |  | 1,5*1,8*2*7 |  | 37.8 | [13 empty] | VV | 2 | 2 | True | 0 | ROZPOCET
| VV |  | - pažení výkopu 65 x 120 ručně - odměřeno v AutoCadu: | [15 empty] | VV | 2 | 1 | True | 0 | ROZPOCET
| VV |  | 6*2*1,2 |  | 14.4 | [13 empty] | VV | 2 | 2 | True | 0 | ROZPOCET
| VV |  | Součet |  | 90.28 | [13 empty] | VV | 2 | 4 | True | 1 | ROZPOCET
207 | K | 460421182 | Kabelové lože z písku pro kabely vn a vvn kryté plastovou fólií š lože přes 25 do 50 cm | m | 225 |  | 0 | CS ÚRS 2022 02 |  |  | základní |  | 0 | 0.27015 | 60.7837 | 0 | 0 | 64 | K | 2 |  |  |  | ROZPOCET | 0 | 0 | 0 | 0 | 0 | 1 | 0 | 64 | -791775597
| PP |  | Kabelové lože z písku včetně podsypu, zhutnění a urovnání povrchu pro kabely vn a vvn zakryté plastovou fólií, šířky přes 25 do 50 cm | [15 empty] | PP | 2
| Online PSC |  | https://podminky.urs.cz/item/CS_URS_2022_02/460421182 | [15 empty] | Online PSC | 2
| PSC |  | Poznámka k souboru cen: 1. V cenách -1021 až -1072, -1121 až -1172 a -1221 až -1272 nejsou započteny náklady na dodávku betonových a plastových desek. Tato dodávka se oceňuje ve specifikaci. | [15 empty] | PSC | 2
| VV |  | SO 451 v.č. 02 - Situace SSZ | [15 empty] | VV | 2 | 1 | True | 0 | ROZPOCET
| VV |  | - výkop 35 x 60 ručně - odměřeno v AutoCadu: | [15 empty] | VV | 2 | 1 | True | 0 | ROZPOCET
| VV |  | 195 |  | 195 | [13 empty] | VV | 2 | 2 | True | 0 | ROZPOCET
| VV |  | - výkop 50 x 80 ručně - odměřeno v AutoCadu: | [15 empty] | VV | 2 | 1 | True | 0 | ROZPOCET
| VV |  | 30 |  | 30 | [13 empty] | VV | 2 | 2 | True | 0 | ROZPOCET
| VV |  | Součet |  | 225 | [13 empty] | VV | 2 | 4 | True | 1 | ROZPOCET
208 | M | 69311311 | pás varovný plný do výkopu š 330mm s potiskem | m | 225 |  | 0 | CS ÚRS 2022 02 |  |  | základní |  | 0 | 2e-05 | 0.0045 | 0 | 0 | 256 | M | 2 |  |  |  | ROZPOCET | 0 | 0 | 0 | 0 | 0 | 1 | 0 | 64 | 992438835
| PP |  | pás varovný plný do výkopu š 330mm s potiskem | [15 empty] | PP | 2
| P |  | Poznámka k položce: šíře 33 cm s potiskem | [15 empty] | P | 2
| VV |  | SO 451 v.č. 02 - Situace SSZ | [15 empty] | VV | 2 | 1 | True | 0 | ROZPOCET
| VV |  | - výkop 35 x 60 ručně - odměřeno v AutoCadu: | [15 empty] | VV | 2 | 1 | True | 0 | ROZPOCET
| VV |  | 195 |  | 195 | [13 empty] | VV | 2 | 2 | True | 0 | ROZPOCET
| VV |  | - výkop 50 x 80 ručně - odměřeno v AutoCadu: | [15 empty] | VV | 2 | 1 | True | 0 | ROZPOCET
| VV |  | 30 |  | 30 | [13 empty] | VV | 2 | 2 | True | 0 | ROZPOCET
| VV |  | Součet |  | 225 | [13 empty] | VV | 2 | 4 | True | 1 | ROZPOCET
209 | M | 34571355 | trubka elektroinstalační ohebná dvouplášťová korugovaná (chránička) D 94/110mm, HDPE+LDPE | m | 320 |  | 0 | CS ÚRS 2022 02 |  |  | základní |  | 0 | 0.00069 | 0.2208 | 0 | 0 | 256 | M | 2 |  |  |  | ROZPOCET | 0 | 0 | 0 | 0 | 0 | 1 | 0 | 64 | 1083624797
| PP |  | trubka elektroinstalační ohebná dvouplášťová korugovaná (chránička) D 94/110mm, HDPE+LDPE | [15 empty] | PP | 2
| VV |  | SO 451 v.č. 02 - Situace SSZ | [15 empty] | VV | 2 | 1 | True | 0 | ROZPOCET
| VV |  | SO 451 v.č. 03 - Schematický kabelový plán SSZ | [15 empty] | VV | 2 | 1 | True | 0 | ROZPOCET
| VV |  | - chránička DN110 kabelů - odměřeno v AutoCadu: | [15 empty] | VV | 2 | 1 | True | 0 | ROZPOCET
| VV |  | 320 |  | 320 | [13 empty] | VV | 2 | 2 | True | 1 | ROZPOCET
210 | K | 460431162 | Zásyp kabelových rýh ručně se zhutněním š 35 cm hl 60 cm z horniny tř I skupiny 3 | m | 195 |  | 0 | CS ÚRS 2022 02 |  |  | základní |  | 0 | 0 | 0 | 0 | 0 | 64 | K | 2 |  |  |  | ROZPOCET | 0 | 0 | 0 | 0 | 0 | 1 | 0 | 64 | 1728277734
| PP |  | Zásyp kabelových rýh ručně s přemístění sypaniny ze vzdálenosti do 10 m, s uložením výkopku ve vrstvách včetně zhutnění a úpravy povrchu šířky 35 cm hloubky 60 cm z horniny třídy těžitelnosti I skupiny 3 | [15 empty] | PP | 2
| Online PSC |  | https://podminky.urs.cz/item/CS_URS_2022_02/460431162 | [15 empty] | Online PSC | 2
| VV |  | SO 451 v.č. 02 - Situace SSZ | [15 empty] | VV | 2 | 1 | True | 0 | ROZPOCET
| VV |  | - výkop 35 x 60 ručně - odměřeno v AutoCadu: | [15 empty] | VV | 2 | 1 | True | 0 | ROZPOCET
| VV |  | 3+4+20+4+1+5+5+2+1+1+2+1+2+1+2+5+2+10+6+1+2+12+2+3+2+2+2+1+4+19+1+2+16+3+3+20+2+5+2+14 |  | 195 | [13 empty] | VV | 2 | 2 | True | 1 | ROZPOCET
211 | K | 460431282 | Zásyp kabelových rýh ručně se zhutněním š 50 cm hl 80 cm z horniny tř I skupiny 3 | m | 30 |  | 0 | CS ÚRS 2022 02 |  |  | základní |  | 0 | 0 | 0 | 0 | 0 | 64 | K | 2 |  |  |  | ROZPOCET | 0 | 0 | 0 | 0 | 0 | 1 | 0 | 64 | 488219429
| PP |  | Zásyp kabelových rýh ručně s přemístění sypaniny ze vzdálenosti do 10 m, s uložením výkopku ve vrstvách včetně zhutnění a úpravy povrchu šířky 50 cm hloubky 80 cm z horniny třídy těžitelnosti I skupiny 3 | [15 empty] | PP | 2
| Online PSC |  | https://podminky.urs.cz/item/CS_URS_2022_02/460431282 | [15 empty] | Online PSC | 2
| VV |  | SO 451 v.č. 02 - Situace SSZ | [15 empty] | VV | 2 | 1 | True | 0 | ROZPOCET
| VV |  | - výkop 50 x 80 ručně - odměřeno v AutoCadu: | [15 empty] | VV | 2 | 1 | True | 0 | ROZPOCET
| VV |  | 6+2+3+4+12+3 |  | 30 | [13 empty] | VV | 2 | 2 | True | 1 | ROZPOCET
212 | K | 460431512 | Zásyp kabelových rýh ručně se zhutněním š 65 cm hl 120 cm z horniny tř I skupiny 3 | m | 6 |  | 0 | CS ÚRS 2022 02 |  |  | základní |  | 0 | 0 | 0 | 0 | 0 | 64 | K | 2 |  |  |  | ROZPOCET | 0 | 0 | 0 | 0 | 0 | 1 | 0 | 64 | -1894206180
| PP |  | Zásyp kabelových rýh ručně s přemístění sypaniny ze vzdálenosti do 10 m, s uložením výkopku ve vrstvách včetně zhutnění a úpravy povrchu šířky 65 cm hloubky 120 cm z horniny třídy těžitelnosti I skupiny 3 | [15 empty] | PP | 2
| Online PSC |  | https://podminky.urs.cz/item/CS_URS_2022_02/460431512 | [15 empty] | Online PSC | 2
| VV |  | SO 451 v.č. 02 - Situace SSZ | [15 empty] | VV | 2 | 1 | True | 0 | ROZPOCET
| VV |  | - výkop 65 x 120 ručně - odměřeno v AutoCadu: | [15 empty] | VV | 2 | 1 | True | 0 | ROZPOCET
| VV |  | 6 |  | 6 | [13 empty] | VV | 2 | 2 | True | 1 | ROZPOCET
213 | K | 460510026 | Osazení kabelových prostupů z trub betonových do rýhy s obetonováním průměru přes 20 do 30 cm | m | 7.5 |  | 0 |  |  |  | základní |  | 0 | 0.38425 | 2.8819 | 0 | 0 | 64 | K | 2 |  |  |  | ROZPOCET | 0 | 0 | 0 | 0 | 0 | 1 | 0 | 64 | 1036837564
| PP |  | Osazení kabelových prostupů včetně utěsnění a spárování z trub betonových do rýhy, bez výkopových prací s obetonováním, vnitřního průměru přes 20 do 30 cm | [15 empty] | PP | 2
| PSC |  | Poznámka k souboru cen: 1. V cenách -0004 až -0156 nejsou obsaženy náklady na dodávku trub. Tato dodávka se oceňuje ve specifikaci. 2. V cenách -0258 až -0274 nejsou obsaženy náklady na dodávku žlabů. Tato dodávka se oceňuje ve specifikaci. 3. V cenách -0301 až -0353 nejsou obsaženy náklady na dodávku multikanálů. Tato dodávka se oceňuje ve specifikaci. | [15 empty] | PSC | 2
| VV |  | SO 451 v.č. 06 - Stožáry SSZ - umístění návěstidel | [15 empty] | VV | 2 | 1 | True | 0 | ROZPOCET
| VV |  | Stožár č. 1: | [15 empty] | VV | 2 | 1 | True | 0 | ROZPOCET
| VV |  | 1,5 |  | 1.5 | [13 empty] | VV | 2 | 2 | True | 0 | ROZPOCET
| VV |  | Stožár č. 2: | [15 empty] | VV | 2 | 1 | True | 0 | ROZPOCET
| VV |  | 1,5 |  | 1.5 | [13 empty] | VV | 2 | 2 | True | 0 | ROZPOCET
| VV |  | Stožár č. 4: | [15 empty] | VV | 2 | 1 | True | 0 | ROZPOCET
| VV |  | 1,5 |  | 1.5 | [13 empty] | VV | 2 | 2 | True | 0 | ROZPOCET
| VV |  | Stožár č. 7: | [15 empty] | VV | 2 | 1 | True | 0 | ROZPOCET
| VV |  | 1,5 |  | 1.5 | [13 empty] | VV | 2 | 2 | True | 0 | ROZPOCET
| VV |  | Stožár č. 8: | [15 empty] | VV | 2 | 1 | True | 0 | ROZPOCET
| VV |  | 1,5 |  | 1.5 | [13 empty] | VV | 2 | 2 | True | 0 | ROZPOCET
| VV |  | Součet |  | 7.5 | [13 empty] | VV | 2 | 4 | True | 1 | ROZPOCET
214 | M | 28610007 | trubka tlaková hrdlovaná vodovodní PVC dl 6m DN 300 | m | 7.5 |  | 0 | CS ÚRS 2022 02 |  |  | základní |  | 0 | 0.01306 | 0.09795 | 0 | 0 | 256 | M | 2 |  |  |  | ROZPOCET | 0 | 0 | 0 | 0 | 0 | 1 | 0 | 64 | -513113514
| PP |  | trubka tlaková hrdlovaná vodovodní PVC dl 6m DN 300 | [15 empty] | PP | 2
| VV |  | SO 451 v.č. 06 - Stožáry SSZ - umístění návěstidel | [15 empty] | VV | 2 | 1 | True | 0 | ROZPOCET
| VV |  | Stožár č. 1: | [15 empty] | VV | 2 | 1 | True | 0 | ROZPOCET
| VV |  | 1,5 |  | 1.5 | [13 empty] | VV | 2 | 2 | True | 0 | ROZPOCET
| VV |  | Stožár č. 2: | [15 empty] | VV | 2 | 1 | True | 0 | ROZPOCET
| VV |  | 1,5 |  | 1.5 | [13 empty] | VV | 2 | 2 | True | 0 | ROZPOCET
| VV |  | Stožár č. 4: | [15 empty] | VV | 2 | 1 | True | 0 | ROZPOCET
| VV |  | 1,5 |  | 1.5 | [13 empty] | VV | 2 | 2 | True | 0 | ROZPOCET
| VV |  | Stožár č. 7: | [15 empty] | VV | 2 | 1 | True | 0 | ROZPOCET
| VV |  | 1,5 |  | 1.5 | [13 empty] | VV | 2 | 2 | True | 0 | ROZPOCET
| VV |  | Stožár č. 8: | [15 empty] | VV | 2 | 1 | True | 0 | ROZPOCET
| VV |  | 1,5 |  | 1.5 | [13 empty] | VV | 2 | 2 | True | 0 | ROZPOCET
| VV |  | Součet |  | 7.5 | [13 empty] | VV | 2 | 4 | True | 1 | ROZPOCET
215 | K | 460631214 | Řízené horizontální vrtání při elektromontážích v hornině tř. těžitelnosti I a II skupiny 1 až 4 vnějšího průměru přes 140 do 180 mm | m | 155 |  | 0 | CS ÚRS 2022 02 |  |  | základní |  | 0 | 0.00366 | 0.5673 | 0 | 0 | 64 | K | 2 |  |  |  | ROZPOCET | 0 | 0 | 0 | 0 | 0 | 1 | 0 | 64 | 1711381353
| PP |  | Zemní protlaky řízené horizontální vrtání v hornině třídy těžitelnosti I a II skupiny 1 až 4 včetně protlačení trub v hloubce do 6 m vnějšího průměru vrtu přes 140 do 180 mm | [15 empty] | PP | 2
| Online PSC |  | https://podminky.urs.cz/item/CS_URS_2022_02/460631214 | [15 empty] | Online PSC | 2
| VV |  | SO 451 v.č. 02 - Situace SSZ | [15 empty] | VV | 2 | 1 | True | 0 | ROZPOCET
| VV |  | - řízené kabelové protlaky DN160 - odměřeno v AutoCadu: | [15 empty] | VV | 2 | 1 | True | 0 | ROZPOCET
| VV |  | 3*23+2*10+3*22 |  | 155 | [13 empty] | VV | 2 | 2 | True | 1 | ROZPOCET
216 | M | 28613904 | potrubí plynovodní PE 100RC SDR 17,6 PN 0,1MPa tyče 12m 160x9,1mm | m | 155 |  | 0 | CS ÚRS 2022 02 |  |  | základní |  | 0 | 0.00434 | 0.6727 | 0 | 0 | 256 | M | 2 |  |  |  | ROZPOCET | 0 | 0 | 0 | 0 | 0 | 1 | 0 | 64 | 1310545443
| PP |  | potrubí plynovodní PE 100RC SDR 17,6 PN 0,1MPa tyče 12m 160x9,1mm | [15 empty] | PP | 2
| VV |  | SO 451 v.č. 02 - Situace SSZ | [15 empty] | VV | 2 | 1 | True | 0 | ROZPOCET
| VV |  | - řízené kabelové protlaky DN160 - odměřeno v AutoCadu: | [15 empty] | VV | 2 | 1 | True | 0 | ROZPOCET
| VV |  | 3*23+2*10+3*22 |  | 155 | [13 empty] | VV | 2 | 2 | True | 1 | ROZPOCET
219 | K | 460632113 | Startovací jáma pro protlak výkop včetně zásypu ručně v hornině tř. těžitelnosti I skupiny 3 | kus | 3 |  | 0 | CS ÚRS 2022 02 |  |  | základní |  | 0 | 0 | 0 | 0 | 0 | 64 | K | 2 |  |  |  | ROZPOCET | 0 | 0 | 0 | 0 | 0 | 1 | 0 | 64 | 707852226
| PP |  | Zemní protlaky zemní práce nutné k provedení protlaku výkop včetně zásypu ručně startovací jáma v hornině třídy těžitelnosti I skupiny 3 | [15 empty] | PP | 2
| Online PSC |  | https://podminky.urs.cz/item/CS_URS_2022_02/460632113 | [15 empty] | Online PSC | 2
| VV |  | SO 451 v.č. 02 - Situace SSZ | [15 empty] | VV | 2 | 1 | True | 0 | ROZPOCET
| VV |  | - výkop a zához startovacích jam řízených protlaků: | [15 empty] | VV | 2 | 1 | True | 0 | ROZPOCET
| VV |  | 3 |  | 3 | [13 empty] | VV | 2 | 2 | True | 1 | ROZPOCET
220 | K | 460632213 | Koncová jáma pro protlak výkop včetně zásypu ručně v hornině tř. těžitelnosti I skupiny 3 | kus | 4 |  | 0 | CS ÚRS 2022 02 |  |  | základní |  | 0 | 0 | 0 | 0 | 0 | 64 | K | 2 |  |  |  | ROZPOCET | 0 | 0 | 0 | 0 | 0 | 1 | 0 | 64 | -226772384
| PP |  | Zemní protlaky zemní práce nutné k provedení protlaku výkop včetně zásypu ručně koncová jáma v hornině třídy těžitelnosti I skupiny 3 | [15 empty] | PP | 2
| Online PSC |  | https://podminky.urs.cz/item/CS_URS_2022_02/460632213 | [15 empty] | Online PSC | 2
| VV |  | SO 451 v.č. 02 - Situace SSZ | [15 empty] | VV | 2 | 1 | True | 0 | ROZPOCET
| VV |  | - výkop a zához koncových a průžežných jam řízených protlaků: | [15 empty] | VV | 2 | 1 | True | 0 | ROZPOCET
| VV |  | 4 |  | 4 | [13 empty] | VV | 2 | 2 | True | 1 | ROZPOCET
221 | K | 460641113 | Základové konstrukce při elektromontážích z monolitického betonu tř. C 16/20 | m3 | 6.498 |  | 0 | CS ÚRS 2022 02 |  |  | základní |  | 0 | 0 | 0 | 0 | 0 | 64 | K | 2 |  |  |  | ROZPOCET | 0 | 0 | 0 | 0 | 0 | 1 | 0 | 64 | 1270439603
| PP |  | Základové konstrukce základ bez bednění do rostlé zeminy z monolitického betonu tř. C 16/20 | [15 empty] | PP | 2
| Online PSC |  | https://podminky.urs.cz/item/CS_URS_2022_02/460641113 | [15 empty] | Online PSC | 2
| VV |  | SO 451 v.č. 02 - Situace SSZ | [15 empty] | VV | 2 | 1 | True | 0 | ROZPOCET
| VV |  | SO 451 v.č. 06 - Stožáry SSZ - umístění návěstidel | [15 empty] | VV | 2 | 1 | True | 0 | ROZPOCET
| VV |  | - betonových základů chodeckých stožárů č. 3, 5 a 6: | [15 empty] | VV | 2 | 1 | True | 0 | ROZPOCET
| VV |  | ((0,6)^3)*3 |  | 0.648 | [13 empty] | VV | 2 | 2 | True | 0 | ROZPOCET
| VV |  | SO 451 v.č. 02 - Situace SSZ | [15 empty] | VV | 2 | 1 | True | 0 | ROZPOCET
| VV |  | - betonového základu řadiče SSZ: | [15 empty] | VV | 2 | 1 | True | 0 | ROZPOCET
| VV |  | 1,4*1,5*1,0 |  | 2.1 | [13 empty] | VV | 2 | 2 | True | 0 | ROZPOCET
| VV |  | - betonového základu pilíře RE: | [15 empty] | VV | 2 | 1 | True | 0 | ROZPOCET
| VV |  | 0,8*0,6*1,0 |  | 0.48 | [13 empty] | VV | 2 | 2 | True | 0 | ROZPOCET
| VV |  | - betonového základu optického rozvaděče O5.04: | [15 empty] | VV | 2 | 1 | True | 0 | ROZPOCET
| VV |  | 1,4*1,5*1,0 |  | 2.1 | [13 empty] | VV | 2 | 2 | True | 0 | ROZPOCET
| VV |  | - obetonování prostupu ve výkopu 65 x 120 - odměřeno v AutoCadu: | [15 empty] | VV | 2 | 1 | True | 0 | ROZPOCET
| VV |  | 6*0,65*0,3 |  | 1.17 | [13 empty] | VV | 2 | 2 | True | 0 | ROZPOCET
| VV |  | Součet |  | 6.498 | [13 empty] | VV | 2 | 4 | True | 1 | ROZPOCET
222 | K | 460641125 | Základové konstrukce při elektromontážích ze ŽB tř. C 25/30 bez zvláštních nároků na prostředí | m3 | 38.08 |  | 0 | CS ÚRS 2022 02 |  |  | základní |  | 0 | 0 | 0 | 0 | 0 | 64 | K | 2 |  |  |  | ROZPOCET | 0 | 0 | 0 | 0 | 0 | 1 | 0 | 64 | 2069904670
| PP |  | Základové konstrukce základ bez bednění do rostlé zeminy z monolitického železobetonu bez výztuže bez zvláštních nároků na prostředí tř. C 25/30 | [15 empty] | PP | 2
| Online PSC |  | https://podminky.urs.cz/item/CS_URS_2022_02/460641125 | [15 empty] | Online PSC | 2
| VV |  | SO 451 v.č. 02 - Situace SSZ | [15 empty] | VV | 2 | 1 | True | 0 | ROZPOCET
| VV |  | SO 451 v.č. 06 - Stožáry SSZ - umístění návěstidel | [15 empty] | VV | 2 | 1 | True | 0 | ROZPOCET
| VV |  | - betonových základů výložníkových stožárů č. 1, 2 a 7: | [15 empty] | VV | 2 | 1 | True | 0 | ROZPOCET
| VV |  | 1,0*1,7*4*3 |  | 20.4 | [13 empty] | VV | 2 | 2 | True | 0 | ROZPOCET
| VV |  | - betonových základů výložníkových stožárůč. 4 a 8: | [15 empty] | VV | 2 | 1 | True | 0 | ROZPOCET
| VV |  | 1,3*1,7*4*2 |  | 17.68 | [13 empty] | VV | 2 | 2 | True | 0 | ROZPOCET
| VV |  | Součet |  | 38.08 | [13 empty] | VV | 2 | 4 | True | 1 | ROZPOCET
223 | K | 460641212 | Výztuž základových konstrukcí při elektromontážích betonářskou ocelí 10 505 | t | 0.025 |  | 0 | CS ÚRS 2022 02 |  |  | základní |  | 0 | 1.0607 | 0.026516 | 0 | 0 | 64 | K | 2 |  |  |  | ROZPOCET | 0 | 0 | 0 | 0 | 0 | 1 | 0 | 64 | 1043242442
| PP |  | Základové konstrukce výztuž z betonářské oceli 10 505 | [15 empty] | PP | 2
| Online PSC |  | https://podminky.urs.cz/item/CS_URS_2022_02/460641212 | [15 empty] | Online PSC | 2
| VV |  | SO 451 v.č. 06 - Stožáry SSZ - umístění návěstidel | [15 empty] | VV | 2 | 1 | True | 0 | ROZPOCET
| VV |  | - hmotnost ocelové výstuže betonových základů výložníkových stožárů č. 1, 2, 4, 7 a 8: | [15 empty] | VV | 2 | 1 | True | 0 | ROZPOCET
| VV |  | 5*0,005 |  | 0.025 | [13 empty] | VV | 2 | 2 | True | 1 | ROZPOCET
217 | K | 460641411 | Zřízení nezabudovaného bednění základových konstrukcí při elektromontážích | m2 | 56 |  | 0 | CS ÚRS 2022 02 |  |  | základní |  | 0 | 0.00116 | 0.06496 | 0 | 0 | 64 | K | 2 |  |  |  | ROZPOCET | 0 | 0 | 0 | 0 | 0 | 1 | 0 | 64 | 608826928
| PP |  | Základové konstrukce bednění s případnými vzpěrami nezabudované zřízení | [15 empty] | PP | 2
| Online PSC |  | https://podminky.urs.cz/item/CS_URS_2022_02/460641411 | [15 empty] | Online PSC | 2
| VV |  | SO 451 v.č. 02 - Situace SSZ | [15 empty] | VV | 2 | 1 | True | 0 | ROZPOCET
| VV |  | SO 451 v.č. 06 - Stožáry SSZ - umístění návěstidel | [15 empty] | VV | 2 | 1 | True | 0 | ROZPOCET
| VV |  | - bednění betonových základů chodeckých stožárů č. 3, 5 a 6: | [15 empty] | VV | 2 | 1 | True | 0 | ROZPOCET
| VV |  | ((4*(0,6)^2))*3 |  | 4.32 | [13 empty] | VV | 2 | 2 | True | 0 | ROZPOCET
| VV |  | - bednění betonových základů výložníkových stožárů č. 1, 2 a 7: | [15 empty] | VV | 2 | 1 | True | 0 | ROZPOCET
| VV |  | (4*(1,0*1,7))*3 |  | 20.4 | [13 empty] | VV | 2 | 2 | True | 0 | ROZPOCET
| VV |  | - bednění betonových základů výložníkových stožárů č. 4 a 8: | [15 empty] | VV | 2 | 1 | True | 0 | ROZPOCET
| VV |  | (4*(1,3*1,7))*2 |  | 17.68 | [13 empty] | VV | 2 | 2 | True | 0 | ROZPOCET
| VV |  | SO 451 v.č. 02 - Situace SSZ | [15 empty] | VV | 2 | 1 | True | 0 | ROZPOCET
| VV |  | - bednění betonového základu řadiče SSZ: | [15 empty] | VV | 2 | 1 | True | 0 | ROZPOCET
| VV |  | (0,8*1,5)*2 +(1,0*1,5)*2 |  | 5.4 | [13 empty] | VV | 2 | 2 | True | 0 | ROZPOCET
| VV |  | - bednění betonového základu optického rozvaděče O5.04: | [15 empty] | VV | 2 | 1 | True | 0 | ROZPOCET
| VV |  | (0,8*1,5)*2 +(1,0*1,5)*2 |  | 5.4 | [13 empty] | VV | 2 | 2 | True | 0 | ROZPOCET
| VV |  | - bednění betonového základu pilíře RE: | [15 empty] | VV | 2 | 1 | True | 0 | ROZPOCET
| VV |  | (0,8*1,0)*2 +(0,6*1,0)*2 |  | 2.8 | [13 empty] | VV | 2 | 2 | True | 0 | ROZPOCET
| VV |  | Součet |  | 56 | [13 empty] | VV | 2 | 4 | True | 1 | ROZPOCET
218 | K | 460641412 | Odstranění nezabudovaného bednění základových konstrukcí při elektromontážích | m2 | 56 |  | 0 | CS ÚRS 2022 02 |  |  | základní |  | 0 | 0 | 0 | 0 | 0 | 64 | K | 2 |  |  |  | ROZPOCET | 0 | 0 | 0 | 0 | 0 | 1 | 0 | 64 | -362673099
| PP |  | Základové konstrukce bednění s případnými vzpěrami nezabudované odstranění | [15 empty] | PP | 2
| Online PSC |  | https://podminky.urs.cz/item/CS_URS_2022_02/460641412 | [15 empty] | Online PSC | 2
| VV |  | SO 451 v.č. 02 - Situace SSZ | [15 empty] | VV | 2 | 1 | True | 0 | ROZPOCET
| VV |  | SO 451 v.č. 06 - Stožáry SSZ - umístění návěstidel | [15 empty] | VV | 2 | 1 | True | 0 | ROZPOCET
| VV |  | - bednění betonových základů chodeckých stožárů č. 3, 5 a 6: | [15 empty] | VV | 2 | 1 | True | 0 | ROZPOCET
| VV |  | ((4*(0,6)^2))*3 |  | 4.32 | [13 empty] | VV | 2 | 2 | True | 0 | ROZPOCET
| VV |  | - bednění betonových základů výložníkových stožárů č. 1, 2 a 7: | [15 empty] | VV | 2 | 1 | True | 0 | ROZPOCET
| VV |  | (4*(1,0*1,7))*3 |  | 20.4 | [13 empty] | VV | 2 | 2 | True | 0 | ROZPOCET
| VV |  | - bednění betonových základů výložníkových stožárů č. 4 a 8: | [15 empty] | VV | 2 | 1 | True | 0 | ROZPOCET
| VV |  | (4*(1,3*1,7))*2 |  | 17.68 | [13 empty] | VV | 2 | 2 | True | 0 | ROZPOCET
| VV |  | SO 451 v.č. 02 - Situace SSZ | [15 empty] | VV | 2 | 1 | True | 0 | ROZPOCET
| VV |  | - bednění betonového základu řadiče SSZ: | [15 empty] | VV | 2 | 1 | True | 0 | ROZPOCET
| VV |  | (0,8*1,5)*2 +(1,0*1,5)*2 |  | 5.4 | [13 empty] | VV | 2 | 2 | True | 0 | ROZPOCET
| VV |  | - bednění betonového základu optického rozvaděče O5.04: | [15 empty] | VV | 2 | 1 | True | 0 | ROZPOCET
| VV |  | (0,8*1,5)*2 +(1,0*1,5)*2 |  | 5.4 | [13 empty] | VV | 2 | 2 | True | 0 | ROZPOCET
| VV |  | - bednění betonového základu pilíře RE: | [15 empty] | VV | 2 | 1 | True | 0 | ROZPOCET
| VV |  | (0,8*1,0)*2 +(0,6*1,0)*2 |  | 2.8 | [13 empty] | VV | 2 | 2 | True | 0 | ROZPOCET
| VV |  | Součet |  | 56 | [13 empty] | VV | 2 | 4 | True | 1 | ROZPOCET
224 | K | 460742132 | Osazení kabelových prostupů z trub plastových do rýhy s obetonováním průměru přes 10 do 15 cm | m | 6 |  | 0 | CS ÚRS 2022 02 |  |  | základní |  | 0 | 0.22563 | 1.3538 | 0 | 0 | 64 | K | 2 |  |  |  | ROZPOCET | 0 | 0 | 0 | 0 | 0 | 1 | 0 | 64 | -876626576
| PP |  | Osazení kabelových prostupů včetně utěsnění a spárování z trub plastových do rýhy, bez výkopových prací s obetonováním, vnitřního průměru přes 10 do 15 cm | [15 empty] | PP | 2
| Online PSC |  | https://podminky.urs.cz/item/CS_URS_2022_02/460742132 | [15 empty] | Online PSC | 2
| VV |  | SO 451 v.č. 02 - Situace SSZ | [15 empty] | VV | 2 | 1 | True | 0 | ROZPOCET
| VV |  | - kabelový prostup DN110 - odměřeno v AutoCadu: | [15 empty] | VV | 2 | 1 | True | 0 | ROZPOCET
| VV |  | 6 |  | 6 | [13 empty] | VV | 2 | 2 | True | 1 | ROZPOCET
225 | M | 28613902 | potrubí plynovodní PE 100RC SDR 17,6 PN 0,1MPa tyče 12m 110x6,3mm | m | 6 |  | 0 | CS ÚRS 2022 02 |  |  | základní |  | 0 | 0.0021 | 0.0126 | 0 | 0 | 256 | M | 2 |  |  |  | ROZPOCET | 0 | 0 | 0 | 0 | 0 | 1 | 0 | 64 | -1498357680
| PP |  | potrubí plynovodní PE 100RC SDR 17,6 PN 0,1MPa tyče 12m 110x6,3mm | [15 empty] | PP | 2
| VV |  | SO 451 v.č. 02 - Situace SSZ | [15 empty] | VV | 2 | 1 | True | 0 | ROZPOCET
| VV |  | - kabelový prostup DN110 - odměřeno v AutoCadu: | [15 empty] | VV | 2 | 1 | True | 0 | ROZPOCET
| VV |  | 6 |  | 6 | [13 empty] | VV | 2 | 2 | True | 1 | ROZPOCET
226 | K | 468051121 | Bourání základu betonového při elektromontážích | m3 | 3.18 |  | 0 |  |  |  | základní |  | 0 | 0 | 0 | 2.2 | 6.996 | 64 | K | 2 |  |  |  | ROZPOCET | 0 | 0 | 0 | 0 | 0 | 1 | 0 | 64 | 1517061678
| PP |  | Bourání základu betonového | [15 empty] | PP | 2
| VV |  | SO 451 v.č. 02 - Situace SSZ | [15 empty] | VV | 2 | 1 | True | 0 | ROZPOCET
| VV |  | - rozbourání betonových základů stávajících chodeckých stožárů SSZ: | [15 empty] | VV | 2 | 1 | True | 0 | ROZPOCET
| VV |  | 0,6^3*5 |  | 1.08 | [13 empty] | VV | 2 | 2 | True | 0 | ROZPOCET
| VV |  | - rozbourání betonového základu řadiče SSZ: | [15 empty] | VV | 2 | 1 | True | 0 | ROZPOCET
| VV |  | 1,4*1,5*1,0 |  | 2.1 | [13 empty] | VV | 2 | 2 | True | 0 | ROZPOCET
| VV |  | Součet |  | 3.18 | [13 empty] | VV | 2 | 4 | True | 1 | ROZPOCET
227 | K | 468051131 | Bourání základu železobetonového při elektromontážích | m3 | 5.1 |  | 0 |  |  |  | základní |  | 0 | 0 | 0 | 2.45 | 12.495 | 64 | K | 2 |  |  |  | ROZPOCET | 0 | 0 | 0 | 0 | 0 | 1 | 0 | 64 | 2052450697
| PP |  | Bourání základu železobetonového | [15 empty] | PP | 2
| VV |  | SO 451 v.č. 02 - Situace SSZ | [15 empty] | VV | 2 | 1 | True | 0 | ROZPOCET
| VV |  | - rozbourání betonových základů stávajících výložníkových stožárů SSZ: | [15 empty] | VV | 2 | 1 | True | 0 | ROZPOCET
| VV |  | (1,7*1*1)*3 |  | 5.1 | [13 empty] | VV | 2 | 2 | True | 1 | ROZPOCET
| D | VRN | Vedlejší rozpočtové náklady |  |  |  | 0 | [5 empty] | 0 |  | 0 |  | 0 | 5 | D | 0 |  |  |  | ROZPOCET | [6 empty] | 0
| D | VRN4 | Inženýrská činnost |  |  |  | 0 | [5 empty] | 0 |  | 0 |  | 0 | 5 | D | 1 |  |  |  | ROZPOCET | [6 empty] | 0
228 | K | 044002000 | Revize | kus | 1 |  | 0 | CS ÚRS 2022 02 |  |  | základní |  | 0 | 0 | 0 | 0 | 0 | 64 | K | 2 |  |  |  | ROZPOCET | 0 | 0 | 0 | 0 | 0 | 1 | 0 | 64 | -700890497
| PP |  | Revize | [15 empty] | PP | 2
| Online PSC |  | https://podminky.urs.cz/item/CS_URS_2022_02/044002000 | [15 empty] | Online PSC | 2
| VV |  | SO 451 v.č. 01 - Technická zpráva | [15 empty] | VV | 2 | 1 | True | 0 | ROZPOCET
| VV |  | - výchozí revize SSZ: | [15 empty] | VV | 2 | 1 | True | 0 | ROZPOCET
| VV |  | 1 |  | 1 | [13 empty] | VV | 2 | 2 | True | 1 | ROZPOCET

## SO 501 - Úprava parovodu ...
[9 empty] | >> skryté sloupce << | [9 empty] | {914eaf12-f790-4c87-9cf2-fc953d7b7b34}
2
| KRYCÍ LIST SOUPISU PRACÍ | [8 empty] | v --- níže se nacházejí doplnkové a pomocné údaje k sestavám --- v | [8 empty] | False
Stavba:
Úprava TT Zábrdovická, dopravní napojení ulice Šámalovy
Objekt:
SO 501 - Úprava parovodu ul. Zábrdovická
| KSO: |  |  |  |  | CC-CZ:
| Místo: |  |  |  |  | Datum: | 21. 12. 2022
| Zadavatel: |  |  |  |  | IČ:
DIČ:
| Uchazeč: |  |  |  |  | IČ: | Vyplň údaj
|  | Vyplň údaj |  |  |  | DIČ: | Vyplň údaj
| Projektant: |  |  |  |  | IČ:
DIČ:
| Zpracovatel: |  |  |  |  | IČ:
DIČ:
Poznámka:
| Cena bez DPH | [5 empty] | 0
|  |  | Základ daně |  |  | Sazba daně | Výše daně
| DPH | základní | 0 |  |  | 21% | 0
|  | snížená | 0 |  |  | 15% | 0
|  | zákl. přenesená | 0 |  |  | 21% | 0
|  | sníž. přenesená | 0 |  |  | 15% | 0
|  | nulová | 0 |  |  | 0% | 0
| Cena s DPH |  |  | v | CZK |  | 0
| Projektant |  |  | Zpracovatel
| Datum a podpis: |  | Razítko | Datum a podpis: |  |  | Razítko
| Objednavatel |  |  | Uchazeč
| Datum a podpis: |  | Razítko | Datum a podpis: |  |  | Razítko
REKAPITULACE ČLENĚNÍ SOUPISU PRACÍ
Stavba:
Úprava TT Zábrdovická, dopravní napojení ulice Šámalovy
Objekt:
SO 501 - Úprava parovodu ul. Zábrdovická
Místo: | [5 empty] | Datum: | 21. 12. 2022
Zadavatel: | [5 empty] | Projektant:
Uchazeč: |  |  | Vyplň údaj |  |  | Zpracovatel:
Kód dílu - Popis | [6 empty] | Cena celkem [CZK]
Náklady ze soupisu prací | [6 empty] | 0 | [12 empty] | -1
| 1 - Zemní práce | [5 empty] | 0
| 3 - Svislé a kompletní konstrukce | [5 empty] | 0
| 93 - Dokončovací práce inženýrských staveb | [5 empty] | 0
| 96 - Bourání konstrukcí | [5 empty] | 0
| 99 - Staveništní přesun hmot | [5 empty] | 0
| 711 - Izolace proti vodě | [5 empty] | 0
| 713 - Izolace tepelné | [5 empty] | 0
| 999 - Poplatky za skládky | [5 empty] | 0
| M23 - Montáže potrubí | [5 empty] | 0
| D96 - Přesuny suti a vybouraných hmot | [5 empty] | 0
SOUPIS PRACÍ
Stavba:
Úprava TT Zábrdovická, dopravní napojení ulice Šámalovy
Objekt:
SO 501 - Úprava parovodu ul. Zábrdovická
Místo: | [5 empty] | Datum: | 21. 12. 2022
Zadavatel: | [5 empty] | Projektant:
Uchazeč: |  |  | Vyplň údaj |  |  | Zpracovatel:
PČ | Typ | Kód | Popis | MJ | Množství | J.cena [CZK] | Cena celkem [CZK] | Cenová soustava |  |  | DPH | J. Nh [h] | Nh celkem [h] | J. hmotnost [t] | Hmotnost celkem [t] | J. suť [t] | Suť Celkem [t]
Náklady soupisu celkem | [6 empty] | 0 | [5 empty] | 0 |  | 0 |  | 0 |  | D | -1 | [7 empty] | 0
| D | 1 | Zemní práce |  |  |  | 0 | [5 empty] | 0 |  | 0 |  | 0 | 1 | D | 0 | ROZPOCET | [6 empty] | 0
1 | K | 119001401 | Dočasné zajištění ocelového potrubí do DN 200 mm | m | 12 |  | 0 |  |  |  | základní |  | 0 | 0 | 0 | 0 | 0 | 4 | K | 1 | ROZPOCET | 0 | 0 | 0 | 0 | 0 | 1 | 0 | 4 | 2
| PP |  | Dočasné zajištění ocelového potrubí do DN 200 mm | [15 empty] | PP | 1
2 | K | 119001422 | Dočasné zajištění kabelů - v počtu 3 - 6 kabelů | m | 52 |  | 0 |  |  |  | základní |  | 0 | 0 | 0 | 0 | 0 | 4 | K | 1 | ROZPOCET | 0 | 0 | 0 | 0 | 0 | 1 | 0 | 4 | 4
| PP |  | Dočasné zajištění kabelů - v počtu 3 - 6 kabelů | [15 empty] | PP | 1
3 | K | 120001101 | Příplatek za ztížení vykopávky v blízkosti vedení | m3 | 64 |  | 0 |  |  |  | základní |  | 0 | 0 | 0 | 0 | 0 | 4 | K | 1 | ROZPOCET | 0 | 0 | 0 | 0 | 0 | 1 | 0 | 4 | 6
| PP |  | Příplatek za ztížení vykopávky v blízkosti vedení | [15 empty] | PP | 1
4 | K | 120901123 | Bourání konstrukcí ze železobetonu v odkopávkách | m3 | 128.197 |  | 0 |  |  |  | základní |  | 0 | 0 | 0 | 0 | 0 | 4 | K | 1 | ROZPOCET | 0 | 0 | 0 | 0 | 0 | 1 | 0 | 4 | 8
| PP |  | Bourání konstrukcí ze železobetonu v odkopávkách | [15 empty] | PP | 1
5 | K | 131201202 | Hloubení zapažených jam v hor.3 do 1000 m3 | m3 | 223.7 |  | 0 |  |  |  | základní |  | 0 | 0 | 0 | 0 | 0 | 4 | K | 1 | ROZPOCET | 0 | 0 | 0 | 0 | 0 | 1 | 0 | 4 | 10
| PP |  | Hloubení zapažených jam v hor.3 do 1000 m3 | [15 empty] | PP | 1
6 | K | 131201209 | Příplatek za lepivost - hloubení zapaž.jam v hor.3 | m3 | 67.11 |  | 0 |  |  |  | základní |  | 0 | 0 | 0 | 0 | 0 | 4 | K | 1 | ROZPOCET | 0 | 0 | 0 | 0 | 0 | 1 | 0 | 4 | 12
| PP |  | Příplatek za lepivost - hloubení zapaž.jam v hor.3 | [15 empty] | PP | 1
7 | K | 131301202 | Hloubení zapažených jam v hor.4 do 1000 m3 | m3 | 223.7 |  | 0 |  |  |  | základní |  | 0 | 0 | 0 | 0 | 0 | 4 | K | 1 | ROZPOCET | 0 | 0 | 0 | 0 | 0 | 1 | 0 | 4 | 14
| PP |  | Hloubení zapažených jam v hor.4 do 1000 m3 | [15 empty] | PP | 1
8 | K | 131301209 | Příplatek za lepivost - hloubení zapaž.jam v hor.4 | m3 | 67.11 |  | 0 |  |  |  | základní |  | 0 | 0 | 0 | 0 | 0 | 4 | K | 1 | ROZPOCET | 0 | 0 | 0 | 0 | 0 | 1 | 0 | 4 | 16
| PP |  | Příplatek za lepivost - hloubení zapaž.jam v hor.4 | [15 empty] | PP | 1
9 | K | 133201102 | Hloubení šachet v hor.3 nad 100 m3 | m3 | 53.18 |  | 0 |  |  |  | základní |  | 0 | 0 | 0 | 0 | 0 | 4 | K | 1 | ROZPOCET | 0 | 0 | 0 | 0 | 0 | 1 | 0 | 4 | 18
| PP |  | Hloubení šachet v hor.3 nad 100 m3 | [15 empty] | PP | 1
10 | K | 133201109 | Příplatek za lepivost - hloubení šachet v hor.3 | m3 | 15.954 |  | 0 |  |  |  | základní |  | 0 | 0 | 0 | 0 | 0 | 4 | K | 1 | ROZPOCET | 0 | 0 | 0 | 0 | 0 | 1 | 0 | 4 | 20
| PP |  | Příplatek za lepivost - hloubení šachet v hor.3 | [15 empty] | PP | 1
11 | K | 133301102 | Hloubení šachet v hor.4 nad 100 m3 | m3 | 53.18 |  | 0 |  |  |  | základní |  | 0 | 0 | 0 | 0 | 0 | 4 | K | 1 | ROZPOCET | 0 | 0 | 0 | 0 | 0 | 1 | 0 | 4 | 22
| PP |  | Hloubení šachet v hor.4 nad 100 m3 | [15 empty] | PP | 1
12 | K | 133301109 | Příplatek za lepivost - hloubení šachet v hor.4 | m3 | 15.954 |  | 0 |  |  |  | základní |  | 0 | 0 | 0 | 0 | 0 | 4 | K | 1 | ROZPOCET | 0 | 0 | 0 | 0 | 0 | 1 | 0 | 4 | 24
| PP |  | Příplatek za lepivost - hloubení šachet v hor.4 | [15 empty] | PP | 1
13 | K | 151101102 | Pažení a rozepření stěn rýh - příložné - hl.do 4 m | m2 | 894.8 |  | 0 |  |  |  | základní |  | 0 | 0 | 0 | 0 | 0 | 4 | K | 1 | ROZPOCET | 0 | 0 | 0 | 0 | 0 | 1 | 0 | 4 | 26
| PP |  | Pažení a rozepření stěn rýh - příložné - hl.do 4 m | [15 empty] | PP | 1
14 | K | 151101112 | Odstranění pažení stěn rýh - příložné - hl. do 4 m | m2 | 894.8 |  | 0 |  |  |  | základní |  | 0 | 0 | 0 | 0 | 0 | 4 | K | 1 | ROZPOCET | 0 | 0 | 0 | 0 | 0 | 1 | 0 | 4 | 28
| PP |  | Odstranění pažení stěn rýh - příložné - hl. do 4 m | [15 empty] | PP | 1
15 | K | 151401501 | Přepažení rozepření - příložné - hl. do 4 m | m3 | 894.8 |  | 0 |  |  |  | základní |  | 0 | 0 | 0 | 0 | 0 | 4 | K | 1 | ROZPOCET | 0 | 0 | 0 | 0 | 0 | 1 | 0 | 4 | 30
| PP |  | Přepažení rozepření - příložné - hl. do 4 m | [15 empty] | PP | 1
16 | K | 161101101 | Svislé přemístění výkopku z hor.1-4 do 2,5 m | m3 | 553.76 |  | 0 |  |  |  | základní |  | 0 | 0 | 0 | 0 | 0 | 4 | K | 1 | ROZPOCET | 0 | 0 | 0 | 0 | 0 | 1 | 0 | 4 | 32
| PP |  | Svislé přemístění výkopku z hor.1-4 do 2,5 m | [15 empty] | PP | 1
17 | K | 162701105 | Vodorovné přemístění výkopku z hor.1-4 do 10000 m | m3 | 553.76 |  | 0 |  |  |  | základní |  | 0 | 0 | 0 | 0 | 0 | 4 | K | 1 | ROZPOCET | 0 | 0 | 0 | 0 | 0 | 1 | 0 | 4 | 34
| PP |  | Vodorovné přemístění výkopku z hor.1-4 do 10000 m | [15 empty] | PP | 1
18 | K | 167101102 | Nakládání výkopku z hor.1-4 v množství nad 100 m3 | m3 | 855.46 |  | 0 |  |  |  | základní |  | 0 | 0 | 0 | 0 | 0 | 4 | K | 1 | ROZPOCET | 0 | 0 | 0 | 0 | 0 | 1 | 0 | 4 | 36
| PP |  | Nakládání výkopku z hor.1-4 v množství nad 100 m3 | [15 empty] | PP | 1
19 | K | 174101101 | Zásyp jam, rýh, šachet se zhutněním | m3 | 855.46 |  | 0 |  |  |  | základní |  | 0 | 0 | 0 | 0 | 0 | 4 | K | 1 | ROZPOCET | 0 | 0 | 0 | 0 | 0 | 1 | 0 | 4 | 38
| PP |  | Zásyp jam, rýh, šachet se zhutněním | [15 empty] | PP | 1
20 | K | 199000002 | Poplatek za skládku horniny 1- 4, č. dle katal. odpadů 17 05 04 | m3 | 553.76 |  | 0 |  |  |  | základní |  | 0 | 0 | 0 | 0 | 0 | 4 | K | 1 | ROZPOCET | 0 | 0 | 0 | 0 | 0 | 1 | 0 | 4 | 40
| PP |  | Poplatek za skládku horniny 1- 4, č. dle katal. odpadů 17 05 04 | [15 empty] | PP | 1
21 | K | 58330002.A | Štěrkopísek k zásypu | t | 1539.828 |  | 0 |  |  |  | základní |  | 0 | 0 | 0 | 0 | 0 | 4 | K | 1 | ROZPOCET | 0 | 0 | 0 | 0 | 0 | 1 | 0 | 4 | 42
| PP |  | Štěrkopísek k zásypu | [15 empty] | PP | 1
| D | 3 | Svislé a kompletní konstrukce |  |  |  | 0 | [5 empty] | 0 |  | 0 |  | 0 | 1 | D | 0 | ROZPOCET | [6 empty] | 0
22 | K | 310238411 | Zazdívka otvorů plochy do1 m2 cihlami na MC | m3 | 2.6 |  | 0 |  |  |  | základní |  | 0 | 0 | 0 | 0 | 0 | 4 | K | 1 | ROZPOCET | 0 | 0 | 0 | 0 | 0 | 1 | 0 | 4 | 44
| PP |  | Zazdívka otvorů plochy do1 m2 cihlami na MC | [15 empty] | PP | 1
23 | K | 319201311 | Vyrovnání povrchu zdiva maltou tl.do 3 cm | m2 | 19.108 |  | 0 |  |  |  | základní |  | 0 | 0 | 0 | 0 | 0 | 4 | K | 1 | ROZPOCET | 0 | 0 | 0 | 0 | 0 | 1 | 0 | 4 | 46
| PP |  | Vyrovnání povrchu zdiva maltou tl.do 3 cm | [15 empty] | PP | 1
24 | K | 389381001 | Dobetonování prefabrikovaných konstrukcí betonem třídy C 25/30 | m3 | 1 |  | 0 |  |  |  | základní |  | 0 | 0 | 0 | 0 | 0 | 4 | K | 1 | ROZPOCET | 0 | 0 | 0 | 0 | 0 | 1 | 0 | 4 | 48
| PP |  | Dobetonování prefabrikovaných konstrukcí betonem třídy C 25/30 | [15 empty] | PP | 1
| D | 93 | Dokončovací práce inženýrských staveb |  |  |  | 0 | [5 empty] | 0 |  | 0 |  | 0 | 1 | D | 0 | ROZPOCET | [6 empty] | 0
25 | K | 936451111 | Výplň dutin cementopopílkovou suspenzí | m3 | 39.6 |  | 0 |  |  |  | základní |  | 0 | 0 | 0 | 0 | 0 | 4 | K | 1 | ROZPOCET | 0 | 0 | 0 | 0 | 0 | 1 | 0 | 4 | 50
| PP |  | Výplň dutin cementopopílkovou suspenzí | [15 empty] | PP | 1
| D | 96 | Bourání konstrukcí |  |  |  | 0 | [5 empty] | 0 |  | 0 |  | 0 | 1 | D | 0 | ROZPOCET | [6 empty] | 0
26 | K | 963015141 | Demontáž prefabrikovaných krycích desek 0,50 t | kus | 447.4 |  | 0 |  |  |  | základní |  | 0 | 0 | 0 | 0 | 0 | 4 | K | 1 | ROZPOCET | 0 | 0 | 0 | 0 | 0 | 1 | 0 | 4 | 52
| PP |  | Demontáž prefabrikovaných krycích desek 0,50 t | [15 empty] | PP | 1
27 | K | 963015171 | Demontáž prefabrikovaných krycích desek 4,0 t | kus | 4 |  | 0 |  |  |  | základní |  | 0 | 0 | 0 | 0 | 0 | 4 | K | 1 | ROZPOCET | 0 | 0 | 0 | 0 | 0 | 1 | 0 | 4 | 54
| PP |  | Demontáž prefabrikovaných krycích desek 4,0 t | [15 empty] | PP | 1
28 | K | 970251250 | Řezání železobetonu hl. řezu 250 mm | m | 55.65 |  | 0 |  |  |  | základní |  | 0 | 0 | 0 | 0 | 0 | 4 | K | 1 | ROZPOCET | 0 | 0 | 0 | 0 | 0 | 1 | 0 | 4 | 56
| PP |  | Řezání železobetonu hl. řezu 250 mm | [15 empty] | PP | 1
29 | K | 976085311 | Vybourání kanal.rámů a poklopů plochy do 0,6 m2 | kus | 4 |  | 0 |  |  |  | základní |  | 0 | 0 | 0 | 0 | 0 | 4 | K | 1 | ROZPOCET | 0 | 0 | 0 | 0 | 0 | 1 | 0 | 4 | 58
| PP |  | Vybourání kanal.rámů a poklopů plochy do 0,6 m2 | [15 empty] | PP | 1
30 | K | 978071221 | Odsekání omítky a izolace lepenk. svislé nad 1 m2 | m2 | 425.03 |  | 0 |  |  |  | základní |  | 0 | 0 | 0 | 0 | 0 | 4 | K | 1 | ROZPOCET | 0 | 0 | 0 | 0 | 0 | 1 | 0 | 4 | 60
| PP |  | Odsekání omítky a izolace lepenk. svislé nad 1 m2 | [15 empty] | PP | 1
31 | K | 978071261 | Odsekání omítky a izolace lepenk. vodor. nad 1 m2 | m2 | 223.3 |  | 0 |  |  |  | základní |  | 0 | 0 | 0 | 0 | 0 | 4 | K | 1 | ROZPOCET | 0 | 0 | 0 | 0 | 0 | 1 | 0 | 4 | 62
| PP |  | Odsekání omítky a izolace lepenk. vodor. nad 1 m2 | [15 empty] | PP | 1
| D | 99 | Staveništní přesun hmot |  |  |  | 0 | [5 empty] | 0 |  | 0 |  | 0 | 1 | D | 0 | ROZPOCET | [6 empty] | 0
32 | K | 998272201 | Přesun hmot, trubní vedení ocelové, otevřený výkop | t | 1620.321 |  | 0 |  |  |  | základní |  | 0 | 0 | 0 | 0 | 0 | 4 | K | 1 | ROZPOCET | 0 | 0 | 0 | 0 | 0 | 1 | 0 | 4 | 64
| PP |  | Přesun hmot, trubní vedení ocelové, otevřený výkop | [15 empty] | PP | 1
| D | 711 | Izolace proti vodě |  |  |  | 0 | [5 empty] | 0 |  | 0 |  | 0 | 2 | D | 0 | ROZPOCET | [6 empty] | 0
33 | K | 711112002 | Izolace proti vlhkosti svislá asf. lak, za studena 1x nátěr - včetné dodávky asfaltového laku | m2 | 24.108 |  | 0 |  |  |  | základní |  | 0 | 0 | 0 | 0 | 0 | 16 | K | 1 | ROZPOCET | 0 | 0 | 0 | 0 | 0 | 1 | 0 | 16 | 66
| PP |  | Izolace proti vlhkosti svislá asf. lak, za studena 1x nátěr - včetné dodávky asfaltového laku | [15 empty] | PP | 1
34 | K | 711442559 | Izolace, tlak. voda, svislá pásy NAIP přitavením | m2 | 24.108 |  | 0 |  |  |  | základní |  | 0 | 0 | 0 | 0 | 0 | 16 | K | 1 | ROZPOCET | 0 | 0 | 0 | 0 | 0 | 1 | 0 | 16 | 68
| PP |  | Izolace, tlak. voda, svislá pásy NAIP přitavením | [15 empty] | PP | 1
35 | K | 711491271 | Izolace tlaková, podkladní textilie svislá | m2 | 24.108 |  | 0 |  |  |  | základní |  | 0 | 0 | 0 | 0 | 0 | 16 | K | 1 | ROZPOCET | 0 | 0 | 0 | 0 | 0 | 1 | 0 | 16 | 70
| PP |  | Izolace tlaková, podkladní textilie svislá | [15 empty] | PP | 1
36 | K | 62833159 | Pás asfaltovaný těžký Sklobit 40 mineral G 200 S40 | m2 | 24.108 |  | 0 |  |  |  | základní |  | 0 | 0 | 0 | 0 | 0 | 16 | K | 1 | ROZPOCET | 0 | 0 | 0 | 0 | 0 | 1 | 0 | 16 | 72
| PP |  | Pás asfaltovaný těžký Sklobit 40 mineral G 200 S40 | [15 empty] | PP | 1
37 | K | 67390533 | Textilie jutařská netkaná NETEX A PP/900 -900 g/m2 | m2 | 24.108 |  | 0 |  |  |  | základní |  | 0 | 0 | 0 | 0 | 0 | 16 | K | 1 | ROZPOCET | 0 | 0 | 0 | 0 | 0 | 1 | 0 | 16 | 74
| PP |  | Textilie jutařská netkaná NETEX A PP/900 -900 g/m2 | [15 empty] | PP | 1
38 | K | 998711101 | Přesun hmot pro izolace proti vodě, výšky do 6 m | t | 0.134 |  | 0 |  |  |  | základní |  | 0 | 0 | 0 | 0 | 0 | 16 | K | 1 | ROZPOCET | 0 | 0 | 0 | 0 | 0 | 1 | 0 | 16 | 76
| PP |  | Přesun hmot pro izolace proti vodě, výšky do 6 m | [15 empty] | PP | 1
| D | 713 | Izolace tepelné |  |  |  | 0 | [5 empty] | 0 |  | 0 |  | 0 | 2 | D | 0 | ROZPOCET | [6 empty] | 0
39 | K | 713400832 | Odstranění pevné izolace včetně úpravy | m2 | 305 |  | 0 |  |  |  | základní |  | 0 | 0 | 0 | 0 | 0 | 16 | K | 1 | ROZPOCET | 0 | 0 | 0 | 0 | 0 | 1 | 0 | 16 | 78
| PP |  | Odstranění pevné izolace včetně úpravy | [15 empty] | PP | 1
40 | K | 998713101 | Přesun hmot pro izolace tepelné, výšky do 6 m | t | 2.33 |  | 0 |  |  |  | základní |  | 0 | 0 | 0 | 0 | 0 | 16 | K | 1 | ROZPOCET | 0 | 0 | 0 | 0 | 0 | 1 | 0 | 16 | 80
| PP |  | Přesun hmot pro izolace tepelné, výšky do 6 m | [15 empty] | PP | 1
41 | K | 998713193 | Příplatek zvětš. přesun, izolace tepelné do 500 m | t | 2.33 |  | 0 |  |  |  | základní |  | 0 | 0 | 0 | 0 | 0 | 16 | K | 1 | ROZPOCET | 0 | 0 | 0 | 0 | 0 | 1 | 0 | 16 | 82
| PP |  | Příplatek zvětš. přesun, izolace tepelné do 500 m | [15 empty] | PP | 1
| D | 999 | Poplatky za skládky |  |  |  | 0 | [5 empty] | 0 |  | 0 |  | 0 | 1 | D | 0 | ROZPOCET | [6 empty] | 0
42 | K | 979084313 | Vodorovná doprava vybour.trub do 1 km, do DN 800 | t | 7.35 |  | 0 |  |  |  | základní |  | 0 | 0 | 0 | 0 | 0 | 4 | K | 1 | ROZPOCET | 0 | 0 | 0 | 0 | 0 | 1 | 0 | 4 | 84
| PP |  | Vodorovná doprava vybour.trub do 1 km, do DN 800 | [15 empty] | PP | 1
43 | K | 979084319 | Přípl.k dopravě vybour.trub za dalš.1 km,do DN 800 | t | 73.5 |  | 0 |  |  |  | základní |  | 0 | 0 | 0 | 0 | 0 | 4 | K | 1 | ROZPOCET | 0 | 0 | 0 | 0 | 0 | 1 | 0 | 4 | 86
| PP |  | Přípl.k dopravě vybour.trub za dalš.1 km,do DN 800 | [15 empty] | PP | 1
44 | K | 979951112 | Výkup kovů - železný šrot tl. nad 4 mm | t | 0.298 |  | 0 |  |  |  | základní |  | 0 | 0 | 0 | 0 | 0 | 4 | K | 1 | ROZPOCET | 0 | 0 | 0 | 0 | 0 | 1 | 0 | 4 | 88
| PP |  | Výkup kovů - železný šrot tl. nad 4 mm | [15 empty] | PP | 1
45 | K | 979951112 | Výkup kovů - železný šrot tl. nad 4 mm | t | 7.044 |  | 0 |  |  |  | základní |  | 0 | 0 | 0 | 0 | 0 | 4 | K | 1 | ROZPOCET | 0 | 0 | 0 | 0 | 0 | 1 | 0 | 4 | 90
| PP |  | Výkup kovů - železný šrot tl. nad 4 mm | [15 empty] | PP | 1
46 | K | 979081111 | Odvoz suti a vybour. hmot na skládku do 1 km | t | 2.33 |  | 0 |  |  |  | základní |  | 0 | 0 | 0 | 0 | 0 | 4 | K | 1 | ROZPOCET | 0 | 0 | 0 | 0 | 0 | 1 | 0 | 4 | 92
| PP |  | Odvoz suti a vybour. hmot na skládku do 1 km | [15 empty] | PP | 1
47 | K | 979081121 | Příplatek k odvozu za každý další 1 km | t | 23.3 |  | 0 |  |  |  | základní |  | 0 | 0 | 0 | 0 | 0 | 4 | K | 1 | ROZPOCET | 0 | 0 | 0 | 0 | 0 | 1 | 0 | 4 | 94
| PP |  | Příplatek k odvozu za každý další 1 km | [15 empty] | PP | 1
48 | K | 979990144 | Poplatek za skládku suti - minerální vata | t | 2.33 |  | 0 |  |  |  | základní |  | 0 | 0 | 0 | 0 | 0 | 4 | K | 1 | ROZPOCET | 0 | 0 | 0 | 0 | 0 | 1 | 0 | 4 | 96
| PP |  | Poplatek za skládku suti - minerální vata | [15 empty] | PP | 1
| D | M23 | Montáže potrubí |  |  |  | 0 | [5 empty] | 0 |  | 0 |  | 0 | 1 | D | 0 | ROZPOCET | [6 empty] | 0
49 | K | 230081029 | Demontáž do šrotu do 10 kg, rozměr 44,5 x 2,6 | kus | 11 |  | 0 |  |  |  | základní |  | 0 | 0 | 0 | 0 | 0 | 4 | K | 1 | ROZPOCET | 0 | 0 | 0 | 0 | 0 | 1 | 0 | 4 | 98
| PP |  | Demontáž do šrotu do 10 kg, rozměr 44,5 x 2,6 | [15 empty] | PP | 1
50 | K | 230082056 | Demontáž do šrotu do 50 kg, rozměr 89 x 3,6 | kus | 16 |  | 0 |  |  |  | základní |  | 0 | 0 | 0 | 0 | 0 | 4 | K | 1 | ROZPOCET | 0 | 0 | 0 | 0 | 0 | 1 | 0 | 4 | 100
| PP |  | Demontáž do šrotu do 50 kg, rozměr 89 x 3,6 | [15 empty] | PP | 1
51 | K | 230082100 | Demontáž do šrotu do 50 kg, rozměr 219 x 6,3 | kus | 134 |  | 0 |  |  |  | základní |  | 0 | 0 | 0 | 0 | 0 | 4 | K | 1 | ROZPOCET | 0 | 0 | 0 | 0 | 0 | 1 | 0 | 4 | 102
| PP |  | Demontáž do šrotu do 50 kg, rozměr 219 x 6,3 | [15 empty] | PP | 1
| D | D96 | Přesuny suti a vybouraných hmot |  |  |  | 0 | [5 empty] | 0 |  | 0 |  | 0 | 1 | D | 0 | ROZPOCET | [6 empty] | 0
52 | K | 979012112 | Svislá doprava suti na výšku do 3,5 m | t | 612.853 |  | 0 |  |  |  | základní |  | 0 | 0 | 0 | 0 | 0 | 4 | K | 1 | ROZPOCET | 0 | 0 | 0 | 0 | 0 | 1 | 0 | 4 | 104
| PP |  | Svislá doprava suti na výšku do 3,5 m | [15 empty] | PP | 1
53 | K | 979084216 | Vodorovná doprava vybour. hmot po suchu do 5 km | t | 612.853 |  | 0 |  |  |  | základní |  | 0 | 0 | 0 | 0 | 0 | 4 | K | 1 | ROZPOCET | 0 | 0 | 0 | 0 | 0 | 1 | 0 | 4 | 106
| PP |  | Vodorovná doprava vybour. hmot po suchu do 5 km | [15 empty] | PP | 1
54 | K | 979084219 | Příplatek k dopravě vybour.hmot za dalších 5 km | t | 612.853 |  | 0 |  |  |  | základní |  | 0 | 0 | 0 | 0 | 0 | 4 | K | 1 | ROZPOCET | 0 | 0 | 0 | 0 | 0 | 1 | 0 | 4 | 108
| PP |  | Příplatek k dopravě vybour.hmot za dalších 5 km | [15 empty] | PP | 1
55 | K | 979990108 | Poplatek za uložení suti - železobeton, skupina odpadu 170101 | t | 560.493 |  | 0 |  |  |  | základní |  | 0 | 0 | 0 | 0 | 0 | 4 | K | 1 | ROZPOCET | 0 | 0 | 0 | 0 | 0 | 1 | 0 | 4 | 110
| PP |  | Poplatek za uložení suti - železobeton, skupina odpadu 170101 | [15 empty] | PP | 1
56 | K | 979990121 | Poplatek za uložení suti - asfaltové pásy, skupina odpadu 170302 | t | 4.76 |  | 0 |  |  |  | základní |  | 0 | 0 | 0 | 0 | 0 | 4 | K | 1 | ROZPOCET | 0 | 0 | 0 | 0 | 0 | 1 | 0 | 4 | 112
| PP |  | Poplatek za uložení suti - asfaltové pásy, skupina odpadu 170302 | [15 empty] | PP | 1
57 | K | 979999999 | Poplatek za skladku 10 % příměsí | t | 47.6 |  | 0 |  |  |  | základní |  | 0 | 0 | 0 | 0 | 0 | 4 | K | 1 | ROZPOCET | 0 | 0 | 0 | 0 | 0 | 1 | 0 | 4 | 114
| PP |  | Poplatek za skladku 10 % příměsí | [15 empty] | PP | 1

## SO 531.1 - Přeložka NTL p...
[9 empty] | >> skryté sloupce << | [9 empty] | {e30dce6f-5251-4a99-ac50-157605f1225a}
2
| KRYCÍ LIST SOUPISU PRACÍ | [8 empty] | v --- níže se nacházejí doplnkové a pomocné údaje k sestavám --- v | [8 empty] | False
Stavba:
Úprava TT Zábrdovická, dopravní napojení ulice Šámalovy
Objekt:
SO 531.1 - Přeložka NTL plynovodu DN 300 Zábrdovická
| KSO: |  |  |  |  | CC-CZ:
| Místo: |  |  |  |  | Datum: | 21. 12. 2022
| Zadavatel: |  |  |  |  | IČ:
DIČ:
| Uchazeč: |  |  |  |  | IČ: | Vyplň údaj
|  | Vyplň údaj |  |  |  | DIČ: | Vyplň údaj
| Projektant: |  |  |  |  | IČ:
DIČ:
| Zpracovatel: |  |  |  |  | IČ:
DIČ:
Poznámka:
| Cena bez DPH | [5 empty] | 0
|  |  | Základ daně |  |  | Sazba daně | Výše daně
| DPH | základní | 0 |  |  | 21% | 0
|  | snížená | 0 |  |  | 15% | 0
|  | zákl. přenesená | 0 |  |  | 21% | 0
|  | sníž. přenesená | 0 |  |  | 15% | 0
|  | nulová | 0 |  |  | 0% | 0
| Cena s DPH |  |  | v | CZK |  | 0
| Projektant |  |  | Zpracovatel
| Datum a podpis: |  | Razítko | Datum a podpis: |  |  | Razítko
| Objednavatel |  |  | Uchazeč
| Datum a podpis: |  | Razítko | Datum a podpis: |  |  | Razítko
REKAPITULACE ČLENĚNÍ SOUPISU PRACÍ
Stavba:
Úprava TT Zábrdovická, dopravní napojení ulice Šámalovy
Objekt:
SO 531.1 - Přeložka NTL plynovodu DN 300 Zábrdovická
Místo: | [5 empty] | Datum: | 21. 12. 2022
Zadavatel: | [5 empty] | Projektant:
Uchazeč: |  |  | Vyplň údaj |  |  | Zpracovatel:
Kód dílu - Popis | [6 empty] | Cena celkem [CZK]
Náklady ze soupisu prací | [6 empty] | 0 | [12 empty] | -1
| 1 - Zemní práce | [5 empty] | 0
| 8 - Trubní vedení | [5 empty] | 0
| 99 - Staveništní přesun hmot | [5 empty] | 0
| M21 - Elektromontáže | [5 empty] | 0
| M23 - Montáže potrubí | [5 empty] | 0
| M46 - Zemní práce při montážích | [5 empty] | 0
SOUPIS PRACÍ
Stavba:
Úprava TT Zábrdovická, dopravní napojení ulice Šámalovy
Objekt:
SO 531.1 - Přeložka NTL plynovodu DN 300 Zábrdovická
Místo: | [5 empty] | Datum: | 21. 12. 2022
Zadavatel: | [5 empty] | Projektant:
Uchazeč: |  |  | Vyplň údaj |  |  | Zpracovatel:
PČ | Typ | Kód | Popis | MJ | Množství | J.cena [CZK] | Cena celkem [CZK] | Cenová soustava |  |  | DPH | J. Nh [h] | Nh celkem [h] | J. hmotnost [t] | Hmotnost celkem [t] | J. suť [t] | Suť Celkem [t]
Náklady soupisu celkem | [6 empty] | 0 | [5 empty] | 0 |  | 4.3108 |  | 0 |  | D | -1 | [10 empty] | 0
| D | 1 | Zemní práce |  |  |  | 0 | [5 empty] | 0 |  | 0.30126 |  | 0 | 1 | D | 0 |  |  |  | ROZPOCET | [6 empty] | 0
1 | K | 119001421 | Dočasné zajištění kabelů - do počtu 3 kabelů | m | 10 |  | 0 |  |  |  | základní |  | 0 | 0.02478 | 0.2478 | 0 | 0 | 4 | K | 1 |  |  |  | ROZPOCET | 0 | 0 | 0 | 0 | 0 | 1 | 0 | 4 | 2
| PP |  | Dočasné zajištění kabelů - do počtu 3 kabelů | [15 empty] | PP | 1
2 | K | 119003131 | Výstražná páska pro zabezpečení výkopu zřízení | m | 810 |  | 0 |  |  |  | základní |  | 0 | 0 | 0 | 0 | 0 | 4 | K | 1 |  |  |  | ROZPOCET | 0 | 0 | 0 | 0 | 0 | 1 | 0 | 4 | 4
| PP |  | Výstražná páska pro zabezpečení výkopu zřízení | [15 empty] | PP | 1
3 | K | 119003132 | Výstražná páska pro zabezpečení výkopu odstranění | m | 810 |  | 0 |  |  |  | základní |  | 0 | 0 | 0 | 0 | 0 | 4 | K | 1 |  |  |  | ROZPOCET | 0 | 0 | 0 | 0 | 0 | 1 | 0 | 4 | 6
| PP |  | Výstražná páska pro zabezpečení výkopu odstranění | [15 empty] | PP | 1
4 | K | 119004111 | Bezpečný vstup nebo výstup z výkopu pomocí žebříku zřízení | m | 6 |  | 0 |  |  |  | základní |  | 0 | 0 | 0 | 0 | 0 | 4 | K | 1 |  |  |  | ROZPOCET | 0 | 0 | 0 | 0 | 0 | 1 | 0 | 4 | 8
| PP |  | Bezpečný vstup nebo výstup z výkopu pomocí žebříku zřízení | [15 empty] | PP | 1
5 | K | 119004112 | Bezpečný vstup nebo výstup z výkopu pomocí žebříku odstranění | m | 6 |  | 0 |  |  |  | základní |  | 0 | 0 | 0 | 0 | 0 | 4 | K | 1 |  |  |  | ROZPOCET | 0 | 0 | 0 | 0 | 0 | 1 | 0 | 4 | 10
| PP |  | Bezpečný vstup nebo výstup z výkopu pomocí žebříku odstranění | [15 empty] | PP | 1
6 | K | 132251254 | Hloubení rýh š do 2000 mm nezapaž. v hor. tř. těž. I, skup. 3 objem do 500 m3 strojně | m3 | 447.65 |  | 0 |  |  |  | základní |  | 0 | 0 | 0 | 0 | 0 | 4 | K | 1 |  |  |  | ROZPOCET | 0 | 0 | 0 | 0 | 0 | 1 | 0 | 4 | 12
| PP |  | Hloubení rýh š do 2000 mm nezapaž. v hor. tř. těž. I, skup. 3 objem do 500 m3 strojně | [15 empty] | PP | 1
7 | K | 151101101 | Pažení a rozepření stěn rýh - příložné - hl. do 2m | m2 | 54 |  | 0 |  |  |  | základní |  | 0 | 0.00099 | 0.05346 | 0 | 0 | 4 | K | 1 |  |  |  | ROZPOCET | 0 | 0 | 0 | 0 | 0 | 1 | 0 | 4 | 14
| PP |  | Pažení a rozepření stěn rýh - příložné - hl. do 2m | [15 empty] | PP | 1
| VV |  | 3*(4*1,5+2*1,5)*2 |  | 54 | [13 empty] | VV | 1 | 2 | True | 0 | ROZPOCET
| VV |  | Součet |  | 54 | [13 empty] | VV | 1 | 4 | True | 1 | ROZPOCET
8 | K | 151101111 | Odstranění pažení stěn rýh - příložné - hl. do 2 m | m2 | 54 |  | 0 |  |  |  | základní |  | 0 | 0 | 0 | 0 | 0 | 4 | K | 1 |  |  |  | ROZPOCET | 0 | 0 | 0 | 0 | 0 | 1 | 0 | 4 | 16
| PP |  | Odstranění pažení stěn rýh - příložné - hl. do 2 m | [15 empty] | PP | 1
9 | K | 162751117 | Vodorovné přemístění výkopku přes 9000 do 10000 m hor tř těž I skup 1 až 3 | m3 | 447.65 |  | 0 |  |  |  | základní |  | 0 | 0 | 0 | 0 | 0 | 4 | K | 1 |  |  |  | ROZPOCET | 0 | 0 | 0 | 0 | 0 | 1 | 0 | 4 | 18
| PP |  | Vodorovné přemístění výkopku přes 9000 do 10000 m hor tř těž I skup 1 až 3 | [15 empty] | PP | 1
10 | K | 171201221 | Poplatek za uložení na skládce zeminy a kamení | t | 805.77 |  | 0 |  |  |  | základní |  | 0 | 0 | 0 | 0 | 0 | 4 | K | 1 |  |  |  | ROZPOCET | 0 | 0 | 0 | 0 | 0 | 1 | 0 | 4 | 20
| PP |  | Poplatek za uložení na skládce zeminy a kamení | [15 empty] | PP | 1
| VV |  | 447,65*1,8 |  | 805.77 | [13 empty] | VV | 1 | 2 | True | 0 | ROZPOCET
| VV |  | Součet |  | 805.77 | [13 empty] | VV | 1 | 4 | True | 1 | ROZPOCET
11 | K | 174151101 | Zásyp jam, rýh, šachet se zhutněním | m3 | 315.305 |  | 0 |  |  |  | základní |  | 0 | 0 | 0 | 0 | 0 | 4 | K | 1 |  |  |  | ROZPOCET | 0 | 0 | 0 | 0 | 0 | 1 | 0 | 4 | 22
| PP |  | Zásyp jam, rýh, šachet se zhutněním | [15 empty] | PP | 1
| VV |  | 447,65-132,345 |  | 315.305 | [13 empty] | VV | 1 | 2 | True | 0 | ROZPOCET
| VV |  | Součet |  | 315.305 | [13 empty] | VV | 1 | 4 | True | 1 | ROZPOCET
12 | K | 175111101 | Obsyp potrubí ručně sypaninou bez prohoz. sypaniny | m3 | 66.173 |  | 0 |  |  |  | základní |  | 0 | 0 | 0 | 0 | 0 | 4 | K | 1 |  |  |  | ROZPOCET | 0 | 0 | 0 | 0 | 0 | 1 | 0 | 4 | 24
| PP |  | Obsyp potrubí ručně sypaninou bez prohoz. sypaniny | [15 empty] | PP | 1
| VV |  | (244*1,0*0,62-(231*0,08+13*0,035))*0,5 |  | 66.173 | [13 empty] | VV | 1 | 2 | True | 0 | ROZPOCET
| VV |  | Součet |  | 66.173 | [13 empty] | VV | 1 | 4 | True | 1 | ROZPOCET
13 | K | 175151101 | Obsypávání potrubí strojně sypaninou bez prohození uloženou do 3 m | m3 | 66.173 |  | 0 |  |  |  | základní |  | 0 | 0 | 0 | 0 | 0 | 4 | K | 1 |  |  |  | ROZPOCET | 0 | 0 | 0 | 0 | 0 | 1 | 0 | 4 | 26
| PP |  | Obsypávání potrubí strojně sypaninou bez prohození uloženou do 3 m | [15 empty] | PP | 1
| VV |  | (244*1,0*0,62-(231*0,08+13*0,035))*0,5 |  | 66.173 | [13 empty] | VV | 1 | 2 | True | 0 | ROZPOCET
| VV |  | Součet |  | 66.173 | [13 empty] | VV | 1 | 4 | True | 1 | ROZPOCET
14 | K | 199010005 | Hutnící zkouška | ks | 3 |  | 0 |  |  |  | základní |  | 0 | 0 | 0 | 0 | 0 | 4 | K | 1 |  |  |  | ROZPOCET | 0 | 0 | 0 | 0 | 0 | 1 | 0 | 4 | 28
| PP |  | Hutnící zkouška | [15 empty] | PP | 1
15 | K | 58337306 | Štěrkopísek frakce 0-8 tř.B | T | 227.236 |  | 0 |  |  |  | základní |  | 0 | 0 | 0 | 0 | 0 | 4 | K | 1 |  |  |  | ROZPOCET | 0 | 0 | 0 | 0 | 0 | 1 | 0 | 4 | 30
| PP |  | Štěrkopísek frakce 0-8 tř.B | [15 empty] | PP | 1
| VV |  | 132,345*1,7*1,01 |  | 227.236 | [13 empty] | VV | 1 | 2 | True | 0 | ROZPOCET
| VV |  | Součet |  | 227.236 | [13 empty] | VV | 1 | 4 | True | 1 | ROZPOCET
16 | K | 58341001.A | Zásypový materiál pod komunikační plochy (ŠD0-32) | T | 541.379 |  | 0 |  |  |  | základní |  | 0 | 0 | 0 | 0 | 0 | 4 | K | 1 |  |  |  | ROZPOCET | 0 | 0 | 0 | 0 | 0 | 1 | 0 | 4 | 32
| PP |  | Zásypový materiál pod komunikační plochy (ŠD0-32) | [15 empty] | PP | 1
| VV |  | 315,305*1,7*1,01 |  | 541.379 | [13 empty] | VV | 1 | 2 | True | 0 | ROZPOCET
| VV |  | Součet |  | 541.379 | [13 empty] | VV | 1 | 4 | True | 1 | ROZPOCET
| D | 8 | Trubní vedení |  |  |  | 0 | [5 empty] | 0 |  | 0 |  | 0 | 1 | D | 0 |  |  |  | ROZPOCET | [6 empty] | 0
17 | K | 899722114 | Krytí potrubí výstražnou folií PVC, šířka 40 cm | m | 250 |  | 0 |  |  |  | základní |  | 0 | 0 | 0 | 0 | 0 | 4 | K | 1 |  |  |  | ROZPOCET | 0 | 0 | 0 | 0 | 0 | 1 | 0 | 4 | 34
| PP |  | Krytí potrubí výstražnou folií PVC, šířka 40 cm | [15 empty] | PP | 1
| D | 99 | Staveništní přesun hmot |  |  |  | 0 | [5 empty] | 0 |  | 0 |  | 0 | 1 | D | 0 |  |  |  | ROZPOCET | [6 empty] | 0
18 | K | 998276101 | Přesun hmot, trubní vedení plastová, otevř. výkop | t | 0.301 |  | 0 |  |  |  | základní |  | 0 | 0 | 0 | 0 | 0 | 4 | K | 1 |  |  |  | ROZPOCET | 0 | 0 | 0 | 0 | 0 | 1 | 0 | 4 | 36
| PP |  | Přesun hmot, trubní vedení plastová, otevř. výkop | [15 empty] | PP | 1
| D | M21 | Elektromontáže |  |  |  | 0 | [5 empty] | 0 |  | 0.0072 |  | 0 | 1 | D | 0 |  |  |  | ROZPOCET | [6 empty] | 0
19 | K | R210800525 | Vodič nn a vn CY 2,5 mm2 uložený volně včetně dodávky vodiče CY 2,5 | m | 240 |  | 0 |  |  |  | základní |  | 0 | 3e-05 | 0.0072 | 0 | 0 | 4 | K | 1 |  |  |  | ROZPOCET | 0 | 0 | 0 | 0 | 0 | 1 | 0 | 4 | 38
| PP |  | Vodič nn a vn CY 2,5 mm2 uložený volně včetně dodávky vodiče CY 2,5 | [15 empty] | PP | 1
| D | M23 | Montáže potrubí |  |  |  | 0 | [5 empty] | 0 |  | 3.1884 |  | 0 | 1 | D | 0 |  |  |  | ROZPOCET | [6 empty] | 0
20 | K | 230083100 | Demontáž do šrotu do 250 kg, rozměr 219 x 6,3 | kus | 10 |  | 0 |  |  |  | základní |  | 0 | 0 | 0 | 0 | 0 | 4 | K | 1 |  |  |  | ROZPOCET | 0 | 0 | 0 | 0 | 0 | 1 | 0 | 4 | 40
| PP |  | Demontáž do šrotu do 250 kg, rozměr 219 x 6,3 | [15 empty] | PP | 1
21 | K | 230083120 | Demontáž do šrotu do 250 kg, rozměr 324 x 6 | kus | 154 |  | 0 |  |  |  | základní |  | 0 | 0 | 0 | 0 | 0 | 4 | K | 1 |  |  |  | ROZPOCET | 0 | 0 | 0 | 0 | 0 | 1 | 0 | 4 | 42
| PP |  | Demontáž do šrotu do 250 kg, rozměr 324 x 6 | [15 empty] | PP | 1
22 | K | 230170005 | Příprava pro zkoušku těsnosti, DN 250 - 350 | sada | 1 |  | 0 |  |  |  | základní |  | 0 | 0 | 0 | 0 | 0 | 4 | K | 1 |  |  |  | ROZPOCET | 0 | 0 | 0 | 0 | 0 | 1 | 0 | 4 | 44
| PP |  | Příprava pro zkoušku těsnosti, DN 250 - 350 | [15 empty] | PP | 1
23 | K | 230200312 | Jednostranné přerušení průtoku plynu za 2 balony vlož pomocí komor v ocelovém potrubí DN do 200 mm | kus | 1 |  | 0 |  |  |  | základní |  | 0 | 0 | 0 | 0 | 0 | 4 | K | 1 |  |  |  | ROZPOCET | 0 | 0 | 0 | 0 | 0 | 1 | 0 | 4 | 46
| PP |  | Jednostranné přerušení průtoku plynu za 2 balony vlož pomocí komor v ocelovém potrubí DN do 200 mm | [15 empty] | PP | 1
24 | K | 230200313 | Jednostranné přerušení průtoku plynu 2 balony vlož pomocí komor v ocelovém potrubí DN do 300 mm | kus | 1 |  | 0 |  |  |  | základní |  | 0 | 0 | 0 | 0 | 0 | 4 | K | 1 |  |  |  | ROZPOCET | 0 | 0 | 0 | 0 | 0 | 1 | 0 | 4 | 48
| PP |  | Jednostranné přerušení průtoku plynu 2 balony vlož pomocí komor v ocelovém potrubí DN do 300 mm | [15 empty] | PP | 1
25 | K | 230200323 | Jednostranné přerušení průtoku plynu za použití 2 balonů v plastovém potrubí DN do 300 mm | kus | 1 |  | 0 |  |  |  | základní |  | 0 | 0 | 0 | 0 | 0 | 4 | K | 1 |  |  |  | ROZPOCET | 0 | 0 | 0 | 0 | 0 | 1 | 0 | 4 | 50
| PP |  | Jednostranné přerušení průtoku plynu za použití 2 balonů v plastovém potrubí DN do 300 mm | [15 empty] | PP | 1
26 | K | 230201132 | Montáž trubních dílů přivařovacích D 219,3 mm, tl. stěny 6,3 mm | kus | 2 |  | 0 |  |  |  | základní |  | 0 | 1e-05 | 2e-05 | 0 | 0 | 4 | K | 1 |  |  |  | ROZPOCET | 0 | 0 | 0 | 0 | 0 | 1 | 0 | 4 | 52
| PP |  | Montáž trubních dílů přivařovacích D 219,3 mm, tl. stěny 6,3 mm | [15 empty] | PP | 1
27 | K | 230201142 | Montáž trubních dílů přivařovacích D 324,6 mm, tl. stěny 6,0 mm | kus | 2 |  | 0 |  |  |  | základní |  | 0 | 1e-05 | 2e-05 | 0 | 0 | 4 | K | 1 |  |  |  | ROZPOCET | 0 | 0 | 0 | 0 | 0 | 1 | 0 | 4 | 54
| PP |  | Montáž trubních dílů přivařovacích D 324,6 mm, tl. stěny 6,0 mm | [15 empty] | PP | 1
28 | K | 230205142 | Montáž potrubí plastového svařovaného na tupo nebo elektrospojkou D 225 mm, tl. stěny 12,8 mm | m | 13 |  | 0 |  |  |  | základní |  | 0 | 0 | 0 | 0 | 0 | 4 | K | 1 |  |  |  | ROZPOCET | 0 | 0 | 0 | 0 | 0 | 1 | 0 | 4 | 56
| PP |  | Montáž potrubí plastového svařovaného na tupo nebo elektrospojkou D 225 mm, tl. stěny 12,8 mm | [15 empty] | PP | 1
29 | K | 230205156 | Montáž potrubí plastového svařovaného na tupo nebo elektrospojkou D 315 mm, tl. stěny 17,9 mm | m | 234 |  | 0 |  |  |  | základní |  | 0 | 0 | 0 | 0 | 0 | 4 | K | 1 |  |  |  | ROZPOCET | 0 | 0 | 0 | 0 | 0 | 1 | 0 | 4 | 58
| PP |  | Montáž potrubí plastového svařovaného na tupo nebo elektrospojkou D 315 mm, tl. stěny 17,9 mm | [15 empty] | PP | 1
| VV |  | 231+3 |  | 234 | [13 empty] | VV | 1 | 2 | True | 0 | ROZPOCET
| VV |  | Součet |  | 234 | [13 empty] | VV | 1 | 4 | True | 1 | ROZPOCET
30 | K | 230205166 | Montáž potrubí plastového svařovaného na tupo nebo elektrospojkou D 400 mm, tl. stěny 22,7 mm | m | 38 |  | 0 |  |  |  | základní |  | 0 | 0 | 0 | 0 | 0 | 4 | K | 1 |  |  |  | ROZPOCET | 0 | 0 | 0 | 0 | 0 | 1 | 0 | 4 | 60
| PP |  | Montáž potrubí plastového svařovaného na tupo nebo elektrospojkou D 400 mm, tl. stěny 22,7 mm | [15 empty] | PP | 1
31 | K | 230205255 | Montáž trubního díluPE elektrotvarovky nebo svařovaného na tupo D 110 mm, tl. stěny 6,2 mm | kus | 2 |  | 0 |  |  |  | základní |  | 0 | 0 | 0 | 0 | 0 | 4 | K | 1 |  |  |  | ROZPOCET | 0 | 0 | 0 | 0 | 0 | 1 | 0 | 4 | 62
| PP |  | Montáž trubního díluPE elektrotvarovky nebo svařovaného na tupo D 110 mm, tl. stěny 6,2 mm | [15 empty] | PP | 1
32 | K | 230205426 | Montáž trubního díluPE potrubí svařovaného na tupo nebo elektrospojkou D 225 mm, tl. stěny 12,8 mm | kus | 4 |  | 0 |  |  |  | základní |  | 0 | 0 | 0 | 0 | 0 | 4 | K | 1 |  |  |  | ROZPOCET | 0 | 0 | 0 | 0 | 0 | 1 | 0 | 4 | 64
| PP |  | Montáž trubního díluPE potrubí svařovaného na tupo nebo elektrospojkou D 225 mm, tl. stěny 12,8 mm | [15 empty] | PP | 1
33 | K | 230205442 | Montáž trubního díluPE potrubí svařovaného na tupo nebo elektrospojkou D 315 mm, tl. stěny 17,9 mm | kus | 13 |  | 0 |  |  |  | základní |  | 0 | 0 | 0 | 0 | 0 | 4 | K | 1 |  |  |  | ROZPOCET | 0 | 0 | 0 | 0 | 0 | 1 | 0 | 4 | 66
| PP |  | Montáž trubního díluPE potrubí svařovaného na tupo nebo elektrospojkou D 315 mm, tl. stěny 17,9 mm | [15 empty] | PP | 1
34 | K | 230208514 | Odplynění a inertizace ocel. potrubí DN do 200 mm | m | 14 |  | 0 |  |  |  | základní |  | 0 | 0 | 0 | 0 | 0 | 4 | K | 1 |  |  |  | ROZPOCET | 0 | 0 | 0 | 0 | 0 | 1 | 0 | 4 | 68
| PP |  | Odplynění a inertizace ocel. potrubí DN do 200 mm | [15 empty] | PP | 1
35 | K | 230208515 | Odplynění a inertizace ocel. potrubí DN do 300 mm | m | 230 |  | 0 |  |  |  | základní |  | 0 | 0 | 0 | 0 | 0 | 4 | K | 1 |  |  |  | ROZPOCET | 0 | 0 | 0 | 0 | 0 | 1 | 0 | 4 | 70
| PP |  | Odplynění a inertizace ocel. potrubí DN do 300 mm | [15 empty] | PP | 1
36 | K | 230210014 | Ruční opláštění ovinem páskou za studena - 4 vrst. | m2 | 22.716 |  | 0 |  |  |  | základní |  | 0 | 0 | 0 | 0 | 0 | 4 | K | 1 |  |  |  | ROZPOCET | 0 | 0 | 0 | 0 | 0 | 1 | 0 | 4 | 72
| PP |  | Ruční opláštění ovinem páskou za studena - 4 vrst. | [15 empty] | PP | 1
37 | K | 230220001 | Montáž zemní soupravy pro šoupátka, DN 13 6580 | kus | 1 |  | 0 |  |  |  | základní |  | 0 | 0 | 0 | 0 | 0 | 4 | K | 1 |  |  |  | ROZPOCET | 0 | 0 | 0 | 0 | 0 | 1 | 0 | 4 | 74
| PP |  | Montáž zemní soupravy pro šoupátka, DN 13 6580 | [15 empty] | PP | 1
38 | K | 230220006 | Montáž litinového poklopu - plynovod | kus | 5 |  | 0 |  |  |  | základní |  | 0 | 0 | 0 | 0 | 0 | 4 | K | 1 |  |  |  | ROZPOCET | 0 | 0 | 0 | 0 | 0 | 1 | 0 | 4 | 76
| PP |  | Montáž litinového poklopu - plynovod | [15 empty] | PP | 1
39 | K | 230230021 | Hlavní tlaková zkouška vzduchem 0,6 MPa, DN 200 | m | 13 |  | 0 |  |  |  | základní |  | 0 | 0 | 0 | 0 | 0 | 4 | K | 1 |  |  |  | ROZPOCET | 0 | 0 | 0 | 0 | 0 | 1 | 0 | 4 | 78
| PP |  | Hlavní tlaková zkouška vzduchem 0,6 MPa, DN 200 | [15 empty] | PP | 1
40 | K | 230230023 | Hlavní tlaková zkouška vzduchem 0,6 MPa, DN 300 | m | 231 |  | 0 |  |  |  | základní |  | 0 | 0 | 0 | 0 | 0 | 4 | K | 1 |  |  |  | ROZPOCET | 0 | 0 | 0 | 0 | 0 | 1 | 0 | 4 | 80
| PP |  | Hlavní tlaková zkouška vzduchem 0,6 MPa, DN 300 | [15 empty] | PP | 1
41 | K | 230230076 | Čištění potrubí, DN 200 | m | 13 |  | 0 |  |  |  | základní |  | 0 | 0 | 0 | 0 | 0 | 4 | K | 1 |  |  |  | ROZPOCET | 0 | 0 | 0 | 0 | 0 | 1 | 0 | 4 | 82
| PP |  | Čištění potrubí, DN 200 | [15 empty] | PP | 1
42 | K | 230230078 | Čištění potrubí, DN 300 | m | 231 |  | 0 |  |  |  | základní |  | 0 | 0 | 0 | 0 | 0 | 4 | K | 1 |  |  |  | ROZPOCET | 0 | 0 | 0 | 0 | 0 | 1 | 0 | 4 | 84
| PP |  | Čištění potrubí, DN 300 | [15 empty] | PP | 1
43 | K | 230250002 | Montáž kontrolních vývodů, napěť. zemního KVZ | kus | 4 |  | 0 |  |  |  | základní |  | 0 | 0.0037 | 0.0148 | 0 | 0 | 4 | K | 1 |  |  |  | ROZPOCET | 0 | 0 | 0 | 0 | 0 | 1 | 0 | 4 | 86
| PP |  | Montáž kontrolních vývodů, napěť. zemního KVZ | [15 empty] | PP | 1
44 | K | 900-1 | Geodetické zaměření skutečného provedení | sbr | 1 |  | 0 |  |  |  | základní |  | 0 | 0 | 0 | 0 | 0 | 4 | K | 1 |  |  |  | ROZPOCET | 0 | 0 | 0 | 0 | 0 | 1 | 0 | 4 | 88
| PP |  | Geodetické zaměření skutečného provedení | [15 empty] | PP | 1
45 | K | R230200121 | Nasunutí potrubní sekce do PE chráničky, DN 200 | m | 3 |  | 0 |  |  |  | základní |  | 0 | 0 | 0 | 0 | 0 | 4 | K | 1 |  |  |  | ROZPOCET | 0 | 0 | 0 | 0 | 0 | 1 | 0 | 4 | 90
| PP |  | Nasunutí potrubní sekce do PE chráničky, DN 200 | [15 empty] | PP | 1
46 | K | R230200123 | Nasunutí potrubní sekce do PE chráničky, DN 300 | m | 38 |  | 0 |  |  |  | základní |  | 0 | 0.02631 | 0.99978 | 0 | 0 | 4 | K | 1 |  |  |  | ROZPOCET | 0 | 0 | 0 | 0 | 0 | 1 | 0 | 4 | 92
| PP |  | Nasunutí potrubní sekce do PE chráničky, DN 300 | [15 empty] | PP | 1
47 | K | R230270002 | Kontrola stavu pas.ochrany před sp.do výkopu, 400 | m | 10 |  | 0 |  |  |  | základní |  | 0 | 0 | 0 | 0 | 0 | 4 | K | 1 |  |  |  | ROZPOCET | 0 | 0 | 0 | 0 | 0 | 1 | 0 | 4 | 94
| PP |  | Kontrola stavu pas.ochrany před sp.do výkopu, 400 | [15 empty] | PP | 1
48 | K | 10011007 | Redukce PE 100 D 110/90, SDR 17 | ks | 2 |  | 0 |  |  |  | základní |  | 0 | 0.004 | 0.008 | 0 | 0 | 4 | K | 1 |  |  |  | ROZPOCET | 0 | 0 | 0 | 0 | 0 | 1 | 0 | 4 | 96
| PP |  | Redukce PE 100 D 110/90, SDR 17 | [15 empty] | PP | 1
49 | K | 100120118 | Přesuvka Schuck SMU DN 200, PN 16 | ks | 1 |  | 0 |  |  |  | základní |  | 0 | 0.004 | 0.004 | 0 | 0 | 4 | K | 1 |  |  |  | ROZPOCET | 0 | 0 | 0 | 0 | 0 | 1 | 0 | 4 | 98
| PP |  | Přesuvka Schuck SMU DN 200, PN 16 | [15 empty] | PP | 1
50 | K | 100120119 | Přesuvka Schuck SMU DN 300, PN 16 | ks | 1 |  | 0 |  |  |  | základní |  | 0 | 0.004 | 0.004 | 0 | 0 | 4 | K | 1 |  |  |  | ROZPOCET | 0 | 0 | 0 | 0 | 0 | 1 | 0 | 4 | 100
| PP |  | Přesuvka Schuck SMU DN 300, PN 16 | [15 empty] | PP | 1
51 | K | 100120225 | Elektrospojka PE 100 D 225 SDR 17 | ks | 2 |  | 0 |  |  |  | základní |  | 0 | 0.004 | 0.008 | 0 | 0 | 4 | K | 1 |  |  |  | ROZPOCET | 0 | 0 | 0 | 0 | 0 | 1 | 0 | 4 | 102
| PP |  | Elektrospojka PE 100 D 225 SDR 17 | [15 empty] | PP | 1
52 | K | 100120315 | Elektrospojka PE 100 D 315, SDR 17 | ks | 20 |  | 0 |  |  |  | základní |  | 0 | 0.004 | 0.08 | 0 | 0 | 4 | K | 1 |  |  |  | ROZPOCET | 0 | 0 | 0 | 0 | 0 | 1 | 0 | 4 | 104
| PP |  | Elektrospojka PE 100 D 315, SDR 17 | [15 empty] | PP | 1
53 | K | 100120903 | Balónovací tvarovka SPA PE 100 D 315 | ks | 2 |  | 0 |  |  |  | základní |  | 0 | 0.004 | 0.008 | 0 | 0 | 4 | K | 1 |  |  |  | ROZPOCET | 0 | 0 | 0 | 0 | 0 | 1 | 0 | 4 | 106
| PP |  | Balónovací tvarovka SPA PE 100 D 315 | [15 empty] | PP | 1
54 | K | 100130003 | Vývod signalizačního vodiče | ks | 4 |  | 0 |  |  |  | základní |  | 0 | 0.004 | 0.016 | 0 | 0 | 4 | K | 1 |  |  |  | ROZPOCET | 0 | 0 | 0 | 0 | 0 | 1 | 0 | 4 | 108
| PP |  | Vývod signalizačního vodiče | [15 empty] | PP | 1
55 | K | 10014015 | Tvarovka balónovací DN 2"/2 1/2" | ks | 4 |  | 0 |  |  |  | základní |  | 0 | 0.004 | 0.016 | 0 | 0 | 4 | K | 1 |  |  |  | ROZPOCET | 0 | 0 | 0 | 0 | 0 | 1 | 0 | 4 | 110
| PP |  | Tvarovka balónovací DN 2"/2 1/2" | [15 empty] | PP | 1
56 | K | 100225019 | Koleno PE 100 D 225 15st. SDR 17 | ks | 2 |  | 0 |  |  |  | základní |  | 0 | 0.004 | 0.008 | 0 | 0 | 4 | K | 1 |  |  |  | ROZPOCET | 0 | 0 | 0 | 0 | 0 | 1 | 0 | 4 | 112
| PP |  | Koleno PE 100 D 225 15st. SDR 17 | [15 empty] | PP | 1
57 | K | 10022508 | Přechodka PE/ocel D 225/200 zemní | ks | 1 |  | 0 |  |  |  | základní |  | 0 | 0.004 | 0.004 | 0 | 0 | 4 | K | 1 |  |  |  | ROZPOCET | 0 | 0 | 0 | 0 | 0 | 1 | 0 | 4 | 114
| PP |  | Přechodka PE/ocel D 225/200 zemní | [15 empty] | PP | 1
58 | K | 100225129 | Trubka PE 100 D 225x13,4 SLM SDR 17,6 | m | 13.65 |  | 0 |  |  |  | základní |  | 0 | 0.004 | 0.0546 | 0 | 0 | 4 | K | 1 |  |  |  | ROZPOCET | 0 | 0 | 0 | 0 | 0 | 1 | 0 | 4 | 116
| PP |  | Trubka PE 100 D 225x13,4 SLM SDR 17,6 | [15 empty] | PP | 1
| VV |  | 13*1,05 |  | 13.65 | [13 empty] | VV | 1 | 2 | True | 0 | ROZPOCET
| VV |  | Součet |  | 13.65 | [13 empty] | VV | 1 | 4 | True | 1 | ROZPOCET
59 | K | 10031512 | Tvarovka T PE 100 D 315/225 SDR 17 | ks | 1 |  | 0 |  |  |  | základní |  | 0 | 0.004 | 0.004 | 0 | 0 | 4 | K | 1 |  |  |  | ROZPOCET | 0 | 0 | 0 | 0 | 0 | 1 | 0 | 4 | 118
| PP |  | Tvarovka T PE 100 D 315/225 SDR 17 | [15 empty] | PP | 1
60 | K | 10031517 | Trubka PE 100 D 315x17,9 SDR 17,6 | m | 245.7 |  | 0 |  |  |  | základní |  | 0 | 0.004 | 0.9828 | 0 | 0 | 4 | K | 1 |  |  |  | ROZPOCET | 0 | 0 | 0 | 0 | 0 | 1 | 0 | 4 | 120
| PP |  | Trubka PE 100 D 315x17,9 SDR 17,6 | [15 empty] | PP | 1
| VV |  | (231+3)*1,05 |  | 245.7 | [13 empty] | VV | 1 | 2 | True | 0 | ROZPOCET
| VV |  | Součet |  | 245.7 | [13 empty] | VV | 1 | 4 | True | 1 | ROZPOCET
61 | K | 10031522 | Navrtávací odb. T kus PE 100 D 315/63 SDR 11 | ks | 3 |  | 0 |  |  |  | základní |  | 0 | 0.004 | 0.012 | 0 | 0 | 4 | K | 1 |  |  |  | ROZPOCET | 0 | 0 | 0 | 0 | 0 | 1 | 0 | 4 | 122
| PP |  | Navrtávací odb. T kus PE 100 D 315/63 SDR 11 | [15 empty] | PP | 1
62 | K | 10031523 | Tvarovka T PE 100 D 315/110 SDR 17 | ks | 2 |  | 0 |  |  |  | základní |  | 0 | 0.004 | 0.008 | 0 | 0 | 4 | K | 1 |  |  |  | ROZPOCET | 0 | 0 | 0 | 0 | 0 | 1 | 0 | 4 | 124
| PP |  | Tvarovka T PE 100 D 315/110 SDR 17 | [15 empty] | PP | 1
63 | K | 10031524 | Přechodka PE/ocel D 315/300 zemní | ks | 1 |  | 0 |  |  |  | základní |  | 0 | 0.004 | 0.004 | 0 | 0 | 4 | K | 1 |  |  |  | ROZPOCET | 0 | 0 | 0 | 0 | 0 | 1 | 0 | 4 | 126
| PP |  | Přechodka PE/ocel D 315/300 zemní | [15 empty] | PP | 1
64 | K | 10031535 | Koleno PE 100 D 315 - 30st. SDR 17 | ks | 2 |  | 0 |  |  |  | základní |  | 0 | 0.004 | 0.008 | 0 | 0 | 4 | K | 1 |  |  |  | ROZPOCET | 0 | 0 | 0 | 0 | 0 | 1 | 0 | 4 | 128
| PP |  | Koleno PE 100 D 315 - 30st. SDR 17 | [15 empty] | PP | 1
65 | K | 10031540 | Koleno PE 100 D 315 - 15st. SDR 17 | ks | 2 |  | 0 |  |  |  | základní |  | 0 | 0.004 | 0.008 | 0 | 0 | 4 | K | 1 |  |  |  | ROZPOCET | 0 | 0 | 0 | 0 | 0 | 1 | 0 | 4 | 130
| PP |  | Koleno PE 100 D 315 - 15st. SDR 17 | [15 empty] | PP | 1
66 | K | 100400227 | Trubka PE 100 D 400 x 22,7 SDR 17,6 | m | 39.9 |  | 0 |  |  |  | základní |  | 0 | 0.004 | 0.1596 | 0 | 0 | 4 | K | 1 |  |  |  | ROZPOCET | 0 | 0 | 0 | 0 | 0 | 1 | 0 | 4 | 132
| PP |  | Trubka PE 100 D 400 x 22,7 SDR 17,6 | [15 empty] | PP | 1
| VV |  | 38*1,05 |  | 39.9 | [13 empty] | VV | 1 | 2 | True | 0 | ROZPOCET
| VV |  | Součet |  | 39.9 | [13 empty] | VV | 1 | 4 | True | 1 | ROZPOCET
67 | K | 28614983 | Manžeta těsnící PE DN 400/300 | kus | 16 |  | 0 |  |  |  | základní |  | 0 | 0 | 0 | 0 | 0 | 4 | K | 1 |  |  |  | ROZPOCET | 0 | 0 | 0 | 0 | 0 | 1 | 0 | 4 | 134
| PP |  | Manžeta těsnící PE DN 400/300 | [15 empty] | PP | 1
68 | K | 28614988 | Manžeta těsnící PE DN 300/200 | kus | 2 |  | 0 |  |  |  | základní |  | 0 | 0 | 0 | 0 | 0 | 4 | K | 1 |  |  |  | ROZPOCET | 0 | 0 | 0 | 0 | 0 | 1 | 0 | 4 | 136
| PP |  | Manžeta těsnící PE DN 300/200 | [15 empty] | PP | 1
69 | K | 422005020 | Šoupátko zemní 4056 E2 DN 200 | kus | 1 |  | 0 |  |  |  | základní |  | 0 | 0.0002 | 0.0002 | 0 | 0 | 4 | K | 1 |  |  |  | ROZPOCET | 0 | 0 | 0 | 0 | 0 | 1 | 0 | 4 | 138
| PP |  | Šoupátko zemní 4056 E2 DN 200 | [15 empty] | PP | 1
70 | K | 42200545 | Zemní souprava 9000E2 DN 200 | kus | 1 |  | 0 |  |  |  | základní |  | 0 | 0.0002 | 0.0002 | 0 | 0 | 4 | K | 1 |  |  |  | ROZPOCET | 0 | 0 | 0 | 0 | 0 | 1 | 0 | 4 | 140
| PP |  | Zemní souprava 9000E2 DN 200 | [15 empty] | PP | 1
71 | K | 42291352 | Poklop litinový Y 4504 - šoupátkový | kus | 4 |  | 0 |  |  |  | základní |  | 0 | 0.016 | 0.064 | 0 | 0 | 4 | K | 1 |  |  |  | ROZPOCET | 0 | 0 | 0 | 0 | 0 | 1 | 0 | 4 | 142
| PP |  | Poklop litinový Y 4504 - šoupátkový | [15 empty] | PP | 1
72 | K | 42291402 | Poklop litinový Y 4510 - ventilový | kus | 1 |  | 0 |  |  |  | základní |  | 0 | 0.008 | 0.008 | 0 | 0 | 4 | K | 1 |  |  |  | ROZPOCET | 0 | 0 | 0 | 0 | 0 | 1 | 0 | 4 | 144
| PP |  | Poklop litinový Y 4510 - ventilový | [15 empty] | PP | 1
73 | K | 5924531001 | Deska pod poklop šoupátkový YBX 1-40 | ks | 5 |  | 0 |  |  |  | základní |  | 0 | 0.12 | 0.6 | 0 | 0 | 4 | K | 1 |  |  |  | ROZPOCET | 0 | 0 | 0 | 0 | 0 | 1 | 0 | 4 | 146
| PP |  | Deska pod poklop šoupátkový YBX 1-40 | [15 empty] | PP | 1
74 | K | 628321341 | Izolační páska Serviwrap | m2 | 22.716 |  | 0 |  |  |  | základní |  | 0 | 0.0044 | 0.09995 | 0 | 0 | 4 | K | 1 |  |  |  | ROZPOCET | 0 | 0 | 0 | 0 | 0 | 1 | 0 | 4 | 148
| PP |  | Izolační páska Serviwrap | [15 empty] | PP | 1
| VV |  | 4*2,319+4*3,36 |  | 22.716 | [13 empty] | VV | 1 | 2 | True | 0 | ROZPOCET
| VV |  | Součet |  | 22.716 | [13 empty] | VV | 1 | 4 | True | 1 | ROZPOCET
75 | K | 628321348 | Izolační nátěr Protegol | ks | 1 |  | 0 |  |  |  | základní |  | 0 | 0.0044 | 0.0044 | 0 | 0 | 4 | K | 1 |  |  |  | ROZPOCET | 0 | 0 | 0 | 0 | 0 | 1 | 0 | 4 | 150
| PP |  | Izolační nátěr Protegol | [15 empty] | PP | 1
76 | K | 900 R00 | Hzs - propoje, odpoje | h | 60 |  | 0 |  |  |  | základní |  | 0 | 0 | 0 | 0 | 0 | 4 | K | 1 |  |  |  | ROZPOCET | 0 | 0 | 0 | 0 | 0 | 1 | 0 | 4 | 152
| PP |  | Hzs - propoje, odpoje | [15 empty] | PP | 1
77 | K | 904 R00 | Hzs-zkousky v ramci montaz.praci | h | 20 |  | 0 |  |  |  | základní |  | 0 | 0 | 0 | 0 | 0 | 4 | K | 1 |  |  |  | ROZPOCET | 0 | 0 | 0 | 0 | 0 | 1 | 0 | 4 | 154
| PP |  | Hzs-zkousky v ramci montaz.praci | [15 empty] | PP | 1
78 | K | 905 R00 | Hzs-revize provoz.souboru a st.obj. | h | 30 |  | 0 |  |  |  | základní |  | 0 | 0 | 0 | 0 | 0 | 4 | K | 1 |  |  |  | ROZPOCET | 0 | 0 | 0 | 0 | 0 | 1 | 0 | 4 | 156
| PP |  | Hzs-revize provoz.souboru a st.obj. | [15 empty] | PP | 1
| D | M46 | Zemní práce při montážích |  |  |  | 0 | [5 empty] | 0 |  | 0.814 |  | 0 | 1 | D | 0 |  |  |  | ROZPOCET | [6 empty] | 0
79 | K | R460510203 | Žlab kabelový prefabrikovaný TK 2, neasfaltovaný | m | 10 |  | 0 |  |  |  | základní |  | 0 | 0.078 | 0.78 | 0 | 0 | 4 | K | 1 |  |  |  | ROZPOCET | 0 | 0 | 0 | 0 | 0 | 1 | 0 | 4 | 158
| PP |  | Žlab kabelový prefabrikovaný TK 2, neasfaltovaný | [15 empty] | PP | 1
80 | K | R460520042 | Odkrytí a zakrytí betonového žlabu T2 N | m | 10 |  | 0 |  |  |  | základní |  | 0 | 0.0034 | 0.034 | 0 | 0 | 4 | K | 1 |  |  |  | ROZPOCET | 0 | 0 | 0 | 0 | 0 | 1 | 0 | 4 | 160
| PP |  | Odkrytí a zakrytí betonového žlabu T2 N | [15 empty] | PP | 1

## SO 531.2 - Úprava plynovo...
[9 empty] | >> skryté sloupce << | [9 empty] | {24d7e9e2-c3e8-4d08-a754-f5c2f5bcb091}
2
| KRYCÍ LIST SOUPISU PRACÍ | [8 empty] | v --- níže se nacházejí doplnkové a pomocné údaje k sestavám --- v | [8 empty] | False
Stavba:
Úprava TT Zábrdovická, dopravní napojení ulice Šámalovy
Objekt:
SO 531.2 - Úprava plynovodních přípojek Zábrdovická
| KSO: |  |  |  |  | CC-CZ:
| Místo: |  |  |  |  | Datum: | 21. 12. 2022
| Zadavatel: |  |  |  |  | IČ:
DIČ:
| Uchazeč: |  |  |  |  | IČ: | Vyplň údaj
|  | Vyplň údaj |  |  |  | DIČ: | Vyplň údaj
| Projektant: |  |  |  |  | IČ:
DIČ:
| Zpracovatel: |  |  |  |  | IČ:
DIČ:
Poznámka:
| Cena bez DPH | [5 empty] | 0
|  |  | Základ daně |  |  | Sazba daně | Výše daně
| DPH | základní | 0 |  |  | 21% | 0
|  | snížená | 0 |  |  | 15% | 0
|  | zákl. přenesená | 0 |  |  | 21% | 0
|  | sníž. přenesená | 0 |  |  | 15% | 0
|  | nulová | 0 |  |  | 0% | 0
| Cena s DPH |  |  | v | CZK |  | 0
| Projektant |  |  | Zpracovatel
| Datum a podpis: |  | Razítko | Datum a podpis: |  |  | Razítko
| Objednavatel |  |  | Uchazeč
| Datum a podpis: |  | Razítko | Datum a podpis: |  |  | Razítko
REKAPITULACE ČLENĚNÍ SOUPISU PRACÍ
Stavba:
Úprava TT Zábrdovická, dopravní napojení ulice Šámalovy
Objekt:
SO 531.2 - Úprava plynovodních přípojek Zábrdovická
Místo: | [5 empty] | Datum: | 21. 12. 2022
Zadavatel: | [5 empty] | Projektant:
Uchazeč: |  |  | Vyplň údaj |  |  | Zpracovatel:
Kód dílu - Popis | [6 empty] | Cena celkem [CZK]
Náklady ze soupisu prací | [6 empty] | 0 | [12 empty] | -1
| 1 - Zemní práce | [5 empty] | 0
| 8 - Trubní vedení | [5 empty] | 0
| 99 - Staveništní přesun hmot | [5 empty] | 0
| 723 - Vnitřní plynovod | [5 empty] | 0
| M21 - Elektromontáže | [5 empty] | 0
| M23 - Montáže potrubí | [5 empty] | 0
| M46 - Zemní práce při montážích | [5 empty] | 0
SOUPIS PRACÍ
Stavba:
Úprava TT Zábrdovická, dopravní napojení ulice Šámalovy
Objekt:
SO 531.2 - Úprava plynovodních přípojek Zábrdovická
Místo: | [5 empty] | Datum: | 21. 12. 2022
Zadavatel: | [5 empty] | Projektant:
Uchazeč: |  |  | Vyplň údaj |  |  | Zpracovatel:
PČ | Typ | Kód | Popis | MJ | Množství | J.cena [CZK] | Cena celkem [CZK] | Cenová soustava |  |  | DPH | J. Nh [h] | Nh celkem [h] | J. hmotnost [t] | Hmotnost celkem [t] | J. suť [t] | Suť Celkem [t]
Náklady soupisu celkem | [6 empty] | 0 | [5 empty] | 0 |  | 3.0038 |  | 0 |  | D | -1 | [10 empty] | 0
| D | 1 | Zemní práce |  |  |  | 0 | [5 empty] | 0 |  | 0.29736 |  | 0 | 1 | D | 0 |  |  |  | ROZPOCET | [6 empty] | 0
1 | K | 119001421 | Dočasné zajištění kabelů - do počtu 3 kabelů | m | 12 |  | 0 |  |  |  | základní |  | 0 | 0.02478 | 0.29736 | 0 | 0 | 4 | K | 1 |  |  |  | ROZPOCET | 0 | 0 | 0 | 0 | 0 | 1 | 0 | 4 | 2
| PP |  | Dočasné zajištění kabelů - do počtu 3 kabelů | [15 empty] | PP | 1
2 | K | 119003131 | Výstražná páska pro zabezpečení výkopu zřízení | m | 120 |  | 0 |  |  |  | základní |  | 0 | 0 | 0 | 0 | 0 | 4 | K | 1 |  |  |  | ROZPOCET | 0 | 0 | 0 | 0 | 0 | 1 | 0 | 4 | 4
| PP |  | Výstražná páska pro zabezpečení výkopu zřízení | [15 empty] | PP | 1
3 | K | 119003132 | Výstražná páska pro zabezpečení výkopu odstranění | m | 120 |  | 0 |  |  |  | základní |  | 0 | 0 | 0 | 0 | 0 | 4 | K | 1 |  |  |  | ROZPOCET | 0 | 0 | 0 | 0 | 0 | 1 | 0 | 4 | 6
| PP |  | Výstražná páska pro zabezpečení výkopu odstranění | [15 empty] | PP | 1
4 | K | 132251252 | Hloubení rýh nezapaž. š do 2000 mm v hor. tř. těž. I skupiny 3 do 50 m3 strojně | m3 | 47.96 |  | 0 |  |  |  | základní |  | 0 | 0 | 0 | 0 | 0 | 4 | K | 1 |  |  |  | ROZPOCET | 0 | 0 | 0 | 0 | 0 | 1 | 0 | 4 | 8
| PP |  | Hloubení rýh nezapaž. š do 2000 mm v hor. tř. těž. I skupiny 3 do 50 m3 strojně | [15 empty] | PP | 1
5 | K | 162751117 | Vodorovné přemístění výkopku přes 9000 do 10000 m hor tř těž I skup 1 až 3 | m3 | 60.88 |  | 0 |  |  |  | základní |  | 0 | 0 | 0 | 0 | 0 | 4 | K | 1 |  |  |  | ROZPOCET | 0 | 0 | 0 | 0 | 0 | 1 | 0 | 4 | 10
| PP |  | Vodorovné přemístění výkopku přes 9000 do 10000 m hor tř těž I skup 1 až 3 | [15 empty] | PP | 1
| VV |  | 47,96+(19,76-19*0,36) |  | 60.88 | [13 empty] | VV | 1 | 2 | True | 0 | ROZPOCET
| VV |  | Součet |  | 60.88 | [13 empty] | VV | 1 | 4 | True | 1 | ROZPOCET
6 | K | 167151101 | Nakládání výkopku do 100 m3 tř. I, skup. 3 | m3 | 12.92 |  | 0 |  |  |  | základní |  | 0 | 0 | 0 | 0 | 0 | 4 | K | 1 |  |  |  | ROZPOCET | 0 | 0 | 0 | 0 | 0 | 1 | 0 | 4 | 12
| PP |  | Nakládání výkopku do 100 m3 tř. I, skup. 3 | [15 empty] | PP | 1
| VV |  | 19,76-19*0,36 |  | 12.92 | [13 empty] | VV | 1 | 2 | True | 0 | ROZPOCET
| VV |  | Součet |  | 12.92 | [13 empty] | VV | 1 | 4 | True | 1 | ROZPOCET
7 | K | 174151101 | Zásyp jam, rýh, šachet se zhutněním | m3 | 30.416 |  | 0 |  |  |  | základní |  | 0 | 0 | 0 | 0 | 0 | 4 | K | 1 |  |  |  | ROZPOCET | 0 | 0 | 0 | 0 | 0 | 1 | 0 | 4 | 14
| PP |  | Zásyp jam, rýh, šachet se zhutněním | [15 empty] | PP | 1
| VV |  | 47,96-17,544 |  | 30.416 | [13 empty] | VV | 1 | 2 | True | 0 | ROZPOCET
| VV |  | Součet |  | 30.416 | [13 empty] | VV | 1 | 4 | True | 1 | ROZPOCET
8 | K | 175111101 | Obsyp potrubí ručně sypaninou bez prohoz. sypaniny | m3 | 17.544 |  | 0 |  |  |  | základní |  | 0 | 0 | 0 | 0 | 0 | 4 | K | 1 |  |  |  | ROZPOCET | 0 | 0 | 0 | 0 | 0 | 1 | 0 | 4 | 16
| PP |  | Obsyp potrubí ručně sypaninou bez prohoz. sypaniny | [15 empty] | PP | 1
| VV |  | 11*0,8*0,39+49*0,8*0,36 |  | 17.544 | [13 empty] | VV | 1 | 2 | True | 0 | ROZPOCET
| VV |  | Součet |  | 17.544 | [13 empty] | VV | 1 | 4 | True | 1 | ROZPOCET
9 | K | 58337306 | Štěrkopísek frakce 0-8 tř.B | T | 30.123 |  | 0 |  |  |  | základní |  | 0 | 0 | 0 | 0 | 0 | 4 | K | 1 |  |  |  | ROZPOCET | 0 | 0 | 0 | 0 | 0 | 1 | 0 | 4 | 18
| PP |  | Štěrkopísek frakce 0-8 tř.B | [15 empty] | PP | 1
| VV |  | 17,544*1,7*1,01 |  | 30.123 | [13 empty] | VV | 1 | 2 | True | 0 | ROZPOCET
| VV |  | Součet |  | 30.123 | [13 empty] | VV | 1 | 4 | True | 1 | ROZPOCET
10 | K | 58341001.A | Zásypový materiál pod komunikační plochy (ŠD0-32) | T | 30.041 |  | 0 |  |  |  | základní |  | 0 | 0 | 0 | 0 | 0 | 4 | K | 1 |  |  |  | ROZPOCET | 0 | 0 | 0 | 0 | 0 | 1 | 0 | 4 | 20
| PP |  | Zásypový materiál pod komunikační plochy (ŠD0-32) | [15 empty] | PP | 1
| VV |  | (30,416-12,92)*1,7*1,01 |  | 30.041 | [13 empty] | VV | 1 | 2 | True | 0 | ROZPOCET
| VV |  | Součet |  | 30.041 | [13 empty] | VV | 1 | 4 | True | 1 | ROZPOCET
| D | 8 | Trubní vedení |  |  |  | 0 | [5 empty] | 0 |  | 0 |  | 0 | 1 | D | 0 |  |  |  | ROZPOCET | [6 empty] | 0
11 | K | 899722113 | Krytí potrubí výstražnou folií PVC, šířka 34 cm | m | 70 |  | 0 |  |  |  | základní |  | 0 | 0 | 0 | 0 | 0 | 4 | K | 1 |  |  |  | ROZPOCET | 0 | 0 | 0 | 0 | 0 | 1 | 0 | 4 | 22
| PP |  | Krytí potrubí výstražnou folií PVC, šířka 34 cm | [15 empty] | PP | 1
| D | 99 | Staveništní přesun hmot |  |  |  | 0 | [5 empty] | 0 |  | 0 |  | 0 | 1 | D | 0 |  |  |  | ROZPOCET | [6 empty] | 0
12 | K | 998276101 | Přesun hmot, trubní vedení plastová, otevř. výkop | t | 0.297 |  | 0 |  |  |  | základní |  | 0 | 0 | 0 | 0 | 0 | 4 | K | 1 |  |  |  | ROZPOCET | 0 | 0 | 0 | 0 | 0 | 1 | 0 | 4 | 24
| PP |  | Přesun hmot, trubní vedení plastová, otevř. výkop | [15 empty] | PP | 1
| D | 723 | Vnitřní plynovod |  |  |  | 0 | [5 empty] | 0 |  | 0.0379 |  | 0 | 2 | D | 0 |  |  |  | ROZPOCET | [6 empty] | 0
13 | K | 723150000 | Odstavení objektu z provozu, uvedení do provozu | ks | 5 |  | 0 |  |  |  | základní |  | 0 | 0.00758 | 0.0379 | 0 | 0 | 16 | K | 1 |  |  |  | ROZPOCET | 0 | 0 | 0 | 0 | 0 | 1 | 0 | 16 | 26
| PP |  | Odstavení objektu z provozu, uvedení do provozu | [15 empty] | PP | 1
| D | M21 | Elektromontáže |  |  |  | 0 | [5 empty] | 0 |  | 0.0021 |  | 0 | 1 | D | 0 |  |  |  | ROZPOCET | [6 empty] | 0
14 | K | R210800525 | Vodič nn a vn CY 2,5 mm2 uložený volně včetně dodávky vodiče CY 2,5 | m | 70 |  | 0 |  |  |  | základní |  | 0 | 3e-05 | 0.0021 | 0 | 0 | 4 | K | 1 |  |  |  | ROZPOCET | 0 | 0 | 0 | 0 | 0 | 1 | 0 | 4 | 28
| PP |  | Vodič nn a vn CY 2,5 mm2 uložený volně včetně dodávky vodiče CY 2,5 | [15 empty] | PP | 1
| D | M23 | Montáže potrubí |  |  |  | 0 | [5 empty] | 0 |  | 1.6896 |  | 0 | 1 | D | 0 |  |  |  | ROZPOCET | [6 empty] | 0
15 | K | 230082038 | Demontáž do šrotu do 50 kg, rozměr 57 x 2,9 | kus | 33 |  | 0 |  |  |  | základní |  | 0 | 0 | 0 | 0 | 0 | 4 | K | 1 |  |  |  | ROZPOCET | 0 | 0 | 0 | 0 | 0 | 1 | 0 | 4 | 30
| PP |  | Demontáž do šrotu do 50 kg, rozměr 57 x 2,9 | [15 empty] | PP | 1
16 | K | 230082056 | Demontáž do šrotu do 50 kg, rozměr 89 x 3,6 | kus | 8 |  | 0 |  |  |  | základní |  | 0 | 0 | 0 | 0 | 0 | 4 | K | 1 |  |  |  | ROZPOCET | 0 | 0 | 0 | 0 | 0 | 1 | 0 | 4 | 32
| PP |  | Demontáž do šrotu do 50 kg, rozměr 89 x 3,6 | [15 empty] | PP | 1
17 | K | 230201105 | Montáž trubních dílů přivařovacích D 60,3 mm, tl. stěny 2,9 mm | kus | 2 |  | 0 |  |  |  | základní |  | 0 | 1e-05 | 2e-05 | 0 | 0 | 4 | K | 1 |  |  |  | ROZPOCET | 0 | 0 | 0 | 0 | 0 | 1 | 0 | 4 | 34
| PP |  | Montáž trubních dílů přivařovacích D 60,3 mm, tl. stěny 2,9 mm | [15 empty] | PP | 1
18 | K | 230201113 | Montáž trubních dílů přivařovacích D 89 mm, tl. stěny 3,6 mm | kus | 2 |  | 0 |  |  |  | základní |  | 0 | 1e-05 | 2e-05 | 0 | 0 | 4 | K | 1 |  |  |  | ROZPOCET | 0 | 0 | 0 | 0 | 0 | 1 | 0 | 4 | 36
| PP |  | Montáž trubních dílů přivařovacích D 89 mm, tl. stěny 3,6 mm | [15 empty] | PP | 1
19 | K | 230205042 | Montáž potrubí plastového svařovaného na tupo nebo elektrospojkou, D 63 mm, tl. stěny 5,8 mm | m | 48.5 |  | 0 |  |  |  | základní |  | 0 | 0 | 0 | 0 | 0 | 4 | K | 1 |  |  |  | ROZPOCET | 0 | 0 | 0 | 0 | 0 | 1 | 0 | 4 | 38
| PP |  | Montáž potrubí plastového svařovaného na tupo nebo elektrospojkou, D 63 mm, tl. stěny 5,8 mm | [15 empty] | PP | 1
20 | K | 230205051 | Montáž potrubí plastového svařovaného na tupo nebo elektrospojkou, D 90 mm, tl. stěny 5,2 mm | m | 14.5 |  | 0 |  |  |  | základní |  | 0 | 0 | 0 | 0 | 0 | 4 | K | 1 |  |  |  | ROZPOCET | 0 | 0 | 0 | 0 | 0 | 1 | 0 | 4 | 40
| PP |  | Montáž potrubí plastového svařovaného na tupo nebo elektrospojkou, D 90 mm, tl. stěny 5,2 mm | [15 empty] | PP | 1
| VV |  | 11,5+3 |  | 14.5 | [13 empty] | VV | 1 | 2 | True | 0 | ROZPOCET
| VV |  | Součet |  | 14.5 | [13 empty] | VV | 1 | 4 | True | 1 | ROZPOCET
21 | K | 230205055 | Montáž potrubí plastového svařovaného na tupo nebo elektrospojkou, D 110 mm, tl. stěny 6,3 mm | m | 23 |  | 0 |  |  |  | základní |  | 0 | 0 | 0 | 0 | 0 | 4 | K | 1 |  |  |  | ROZPOCET | 0 | 0 | 0 | 0 | 0 | 1 | 0 | 4 | 42
| PP |  | Montáž potrubí plastového svařovaného na tupo nebo elektrospojkou, D 110 mm, tl. stěny 6,3 mm | [15 empty] | PP | 1
22 | K | 230205242 | Montáž trubního díluPE potrubí svařovaného na tupo nebo elektrospojkou D 63 mm, tl. stěny 5,7 mm | kus | 9 |  | 0 |  |  |  | základní |  | 0 | 0 | 0 | 0 | 0 | 4 | K | 1 |  |  |  | ROZPOCET | 0 | 0 | 0 | 0 | 0 | 1 | 0 | 4 | 44
| PP |  | Montáž trubního díluPE potrubí svařovaného na tupo nebo elektrospojkou D 63 mm, tl. stěny 5,7 mm | [15 empty] | PP | 1
23 | K | 230205251 | Montáž trubního díluPE potrubí svařovaného na tupo nebo elektrospojkou D 90 mm, tl. stěny 5,1 mm | kus | 3 |  | 0 |  |  |  | základní |  | 0 | 0 | 0 | 0 | 0 | 4 | K | 1 |  |  |  | ROZPOCET | 0 | 0 | 0 | 0 | 0 | 1 | 0 | 4 | 46
| PP |  | Montáž trubního díluPE potrubí svařovaného na tupo nebo elektrospojkou D 90 mm, tl. stěny 5,1 mm | [15 empty] | PP | 1
24 | K | 230208513 | Odplynění a inertizace ocel. potrubí DN do 100 mm | m | 61 |  | 0 |  |  |  | základní |  | 0 | 0 | 0 | 0 | 0 | 4 | K | 1 |  |  |  | ROZPOCET | 0 | 0 | 0 | 0 | 0 | 1 | 0 | 4 | 48
| PP |  | Odplynění a inertizace ocel. potrubí DN do 100 mm | [15 empty] | PP | 1
| VV |  | 49+12 |  | 61 | [13 empty] | VV | 1 | 2 | True | 0 | ROZPOCET
| VV |  | Součet |  | 61 | [13 empty] | VV | 1 | 4 | True | 1 | ROZPOCET
25 | K | 230210014 | Ruční opláštění ovinem páskou za studena - 4 vrst. | m2 | 4.452 |  | 0 |  |  |  | základní |  | 0 | 0 | 0 | 0 | 0 | 4 | K | 1 |  |  |  | ROZPOCET | 0 | 0 | 0 | 0 | 0 | 1 | 0 | 4 | 50
| PP |  | Ruční opláštění ovinem páskou za studena - 4 vrst. | [15 empty] | PP | 1
26 | K | 230220001 | Montáž zemní soupravy pro šoupátka, DN 13 6580 | kus | 4 |  | 0 |  |  |  | základní |  | 0 | 0 | 0 | 0 | 0 | 4 | K | 1 |  |  |  | ROZPOCET | 0 | 0 | 0 | 0 | 0 | 1 | 0 | 4 | 52
| PP |  | Montáž zemní soupravy pro šoupátka, DN 13 6580 | [15 empty] | PP | 1
27 | K | 230220006 | Montáž litinového poklopu - plynovod | kus | 9 |  | 0 |  |  |  | základní |  | 0 | 0 | 0 | 0 | 0 | 4 | K | 1 |  |  |  | ROZPOCET | 0 | 0 | 0 | 0 | 0 | 1 | 0 | 4 | 54
| PP |  | Montáž litinového poklopu - plynovod | [15 empty] | PP | 1
28 | K | 230230016 | Hlavní tlaková zkouška vzduchem 0,6 MPa, DN 50 | m | 48.5 |  | 0 |  |  |  | základní |  | 0 | 0 | 0 | 0 | 0 | 4 | K | 1 |  |  |  | ROZPOCET | 0 | 0 | 0 | 0 | 0 | 1 | 0 | 4 | 56
| PP |  | Hlavní tlaková zkouška vzduchem 0,6 MPa, DN 50 | [15 empty] | PP | 1
29 | K | 230230017 | Hlavní tlaková zkouška vzduchem 0,6 MPa, DN 80 | m | 11.5 |  | 0 |  |  |  | základní |  | 0 | 0 | 0 | 0 | 0 | 4 | K | 1 |  |  |  | ROZPOCET | 0 | 0 | 0 | 0 | 0 | 1 | 0 | 4 | 58
| PP |  | Hlavní tlaková zkouška vzduchem 0,6 MPa, DN 80 | [15 empty] | PP | 1
30 | K | 230230076 | Čištění potrubí, DN 200 | m | 60 |  | 0 |  |  |  | základní |  | 0 | 0 | 0 | 0 | 0 | 4 | K | 1 |  |  |  | ROZPOCET | 0 | 0 | 0 | 0 | 0 | 1 | 0 | 4 | 60
| PP |  | Čištění potrubí, DN 200 | [15 empty] | PP | 1
| VV |  | 48,5+11,5 |  | 60 | [13 empty] | VV | 1 | 2 | True | 0 | ROZPOCET
| VV |  | Součet |  | 60 | [13 empty] | VV | 1 | 4 | True | 1 | ROZPOCET
31 | K | 230250002 | Montáž kontrolních vývodů, napěť. zemního KVZ | kus | 5 |  | 0 |  |  |  | základní |  | 0 | 0.0037 | 0.0185 | 0 | 0 | 4 | K | 1 |  |  |  | ROZPOCET | 0 | 0 | 0 | 0 | 0 | 1 | 0 | 4 | 62
| PP |  | Montáž kontrolních vývodů, napěť. zemního KVZ | [15 empty] | PP | 1
32 | K | R230200116 | Nasunutí potrubní sekce do PE chráničky, DN 50 | m | 3 |  | 0 |  |  |  | základní |  | 0 | 0 | 0 | 0 | 0 | 4 | K | 1 |  |  |  | ROZPOCET | 0 | 0 | 0 | 0 | 0 | 1 | 0 | 4 | 64
| PP |  | Nasunutí potrubní sekce do PE chráničky, DN 50 | [15 empty] | PP | 1
33 | K | R230200117 | Nasunutí potrubní sekce do PE chráničky, DN 80 | m | 23 |  | 0 |  |  |  | základní |  | 0 | 0 | 0 | 0 | 0 | 4 | K | 1 |  |  |  | ROZPOCET | 0 | 0 | 0 | 0 | 0 | 1 | 0 | 4 | 66
| PP |  | Nasunutí potrubní sekce do PE chráničky, DN 80 | [15 empty] | PP | 1
34 | K | R230270001 | Kontrola stavu pas.ochrany před sp.do výkopu, 200 | m | 10 |  | 0 |  |  |  | základní |  | 0 | 0 | 0 | 0 | 0 | 4 | K | 1 |  |  |  | ROZPOCET | 0 | 0 | 0 | 0 | 0 | 1 | 0 | 4 | 68
| PP |  | Kontrola stavu pas.ochrany před sp.do výkopu, 200 | [15 empty] | PP | 1
35 | K | 100063024 | Oblouk PE 100 - 60 st. D 63 x 5,8 SDR 11 | ks | 2 |  | 0 |  |  |  | základní |  | 0 | 0.004 | 0.008 | 0 | 0 | 4 | K | 1 |  |  |  | ROZPOCET | 0 | 0 | 0 | 0 | 0 | 1 | 0 | 4 | 70
| PP |  | Oblouk PE 100 - 60 st. D 63 x 5,8 SDR 11 | [15 empty] | PP | 1
36 | K | 10006308 | Přechodka PE/ocel D 63/50 zemní | ks | 3 |  | 0 |  |  |  | základní |  | 0 | 0.004 | 0.012 | 0 | 0 | 4 | K | 1 |  |  |  | ROZPOCET | 0 | 0 | 0 | 0 | 0 | 1 | 0 | 4 | 72
| PP |  | Přechodka PE/ocel D 63/50 zemní | [15 empty] | PP | 1
37 | K | 10006314 | Koleno PE 100 - 30 st. D 63 x 5,8 | ks | 1 |  | 0 |  |  |  | základní |  | 0 | 0.004 | 0.004 | 0 | 0 | 4 | K | 1 |  |  |  | ROZPOCET | 0 | 0 | 0 | 0 | 0 | 1 | 0 | 4 | 74
| PP |  | Koleno PE 100 - 30 st. D 63 x 5,8 | [15 empty] | PP | 1
38 | K | 10006357 | Trubka PE 100 D 63 x 5,8 SDR 11 | m | 53.35 |  | 0 |  |  |  | základní |  | 0 | 0.004 | 0.2134 | 0 | 0 | 4 | K | 1 |  |  |  | ROZPOCET | 0 | 0 | 0 | 0 | 0 | 1 | 0 | 4 | 76
| PP |  | Trubka PE 100 D 63 x 5,8 SDR 11 | [15 empty] | PP | 1
| VV |  | 48,5*1,1 |  | 53.35 | [13 empty] | VV | 1 | 2 | True | 0 | ROZPOCET
| VV |  | Součet |  | 53.35 | [13 empty] | VV | 1 | 4 | True | 1 | ROZPOCET
39 | K | 10009006 | Přechodka PE/ocel D 90/80 zemní | ks | 2 |  | 0 |  |  |  | základní |  | 0 | 0.004 | 0.008 | 0 | 0 | 4 | K | 1 |  |  |  | ROZPOCET | 0 | 0 | 0 | 0 | 0 | 1 | 0 | 4 | 78
| PP |  | Přechodka PE/ocel D 90/80 zemní | [15 empty] | PP | 1
40 | K | 10009052 | Trubka PE 100 D 90 x 5,2 SDR 17,6 | m | 15.225 |  | 0 |  |  |  | základní |  | 0 | 0.004 | 0.0609 | 0 | 0 | 4 | K | 1 |  |  |  | ROZPOCET | 0 | 0 | 0 | 0 | 0 | 1 | 0 | 4 | 80
| PP |  | Trubka PE 100 D 90 x 5,2 SDR 17,6 | [15 empty] | PP | 1
| VV |  | (11,5+3)*1,05 |  | 15.225 | [13 empty] | VV | 1 | 2 | True | 0 | ROZPOCET
| VV |  | Součet |  | 15.225 | [13 empty] | VV | 1 | 4 | True | 1 | ROZPOCET
41 | K | 10011019 | Trubka PE 100 D 110 x 6,3, SDR 17,6 | m | 24.15 |  | 0 |  |  |  | základní |  | 0 | 0.004 | 0.0966 | 0 | 0 | 4 | K | 1 |  |  |  | ROZPOCET | 0 | 0 | 0 | 0 | 0 | 1 | 0 | 4 | 82
| PP |  | Trubka PE 100 D 110 x 6,3, SDR 17,6 | [15 empty] | PP | 1
| VV |  | 23*1,05 |  | 24.15 | [13 empty] | VV | 1 | 2 | True | 0 | ROZPOCET
| VV |  | Součet |  | 24.15 | [13 empty] | VV | 1 | 4 | True | 1 | ROZPOCET
42 | K | 10012063 | Elektrospojka PE 100 D 63, SDR 11 | ks | 3 |  | 0 |  |  |  | základní |  | 0 | 0.004 | 0.012 | 0 | 0 | 4 | K | 1 |  |  |  | ROZPOCET | 0 | 0 | 0 | 0 | 0 | 1 | 0 | 4 | 84
| PP |  | Elektrospojka PE 100 D 63, SDR 11 | [15 empty] | PP | 1
43 | K | 10012090 | Elektrospojka PE 100 D 90, SDR 11 | ks | 2 |  | 0 |  |  |  | základní |  | 0 | 0.004 | 0.008 | 0 | 0 | 4 | K | 1 |  |  |  | ROZPOCET | 0 | 0 | 0 | 0 | 0 | 1 | 0 | 4 | 86
| PP |  | Elektrospojka PE 100 D 90, SDR 11 | [15 empty] | PP | 1
44 | K | 10012163 | Kohout kulový BTR PE 100 D 63 vč. zemní soupravy | ks | 3 |  | 0 |  |  |  | základní |  | 0 | 0.004 | 0.012 | 0 | 0 | 4 | K | 1 |  |  |  | ROZPOCET | 0 | 0 | 0 | 0 | 0 | 1 | 0 | 4 | 88
| PP |  | Kohout kulový BTR PE 100 D 63 vč. zemní soupravy | [15 empty] | PP | 1
45 | K | 100130003 | Vývod signalizačního vodiče | ks | 5 |  | 0 |  |  |  | základní |  | 0 | 0.004 | 0.02 | 0 | 0 | 4 | K | 1 |  |  |  | ROZPOCET | 0 | 0 | 0 | 0 | 0 | 1 | 0 | 4 | 90
| PP |  | Vývod signalizačního vodiče | [15 empty] | PP | 1
46 | K | 28614989 | Manžeta těsnící PE DN 80/50 | kus | 6 |  | 0 |  |  |  | základní |  | 0 | 0 | 0 | 0 | 0 | 4 | K | 1 |  |  |  | ROZPOCET | 0 | 0 | 0 | 0 | 0 | 1 | 0 | 4 | 92
| PP |  | Manžeta těsnící PE DN 80/50 | [15 empty] | PP | 1
47 | K | 28614997 | Manžeta těsnící PE DN 100/80 | kus | 2 |  | 0 |  |  |  | základní |  | 0 | 0 | 0 | 0 | 0 | 4 | K | 1 |  |  |  | ROZPOCET | 0 | 0 | 0 | 0 | 0 | 1 | 0 | 4 | 94
| PP |  | Manžeta těsnící PE DN 100/80 | [15 empty] | PP | 1
48 | K | 422005045 | Šoupátko 4056E2 DN 80 | kus | 1 |  | 0 |  |  |  | základní |  | 0 | 0.0002 | 0.0002 | 0 | 0 | 4 | K | 1 |  |  |  | ROZPOCET | 0 | 0 | 0 | 0 | 0 | 1 | 0 | 4 | 96
| PP |  | Šoupátko 4056E2 DN 80 | [15 empty] | PP | 1
49 | K | 42291352 | Poklop litinový Y 4504 - šoupátkový | kus | 5 |  | 0 |  |  |  | základní |  | 0 | 0.016 | 0.08 | 0 | 0 | 4 | K | 1 |  |  |  | ROZPOCET | 0 | 0 | 0 | 0 | 0 | 1 | 0 | 4 | 98
| PP |  | Poklop litinový Y 4504 - šoupátkový | [15 empty] | PP | 1
50 | K | 42291402 | Poklop litinový Y 4510 - ventilový | kus | 4 |  | 0 |  |  |  | základní |  | 0 | 0.008 | 0.032 | 0 | 0 | 4 | K | 1 |  |  |  | ROZPOCET | 0 | 0 | 0 | 0 | 0 | 1 | 0 | 4 | 100
| PP |  | Poklop litinový Y 4510 - ventilový | [15 empty] | PP | 1
51 | K | 5924531001 | Deska pod poklop šoupátkový YBX 1-40 | ks | 9 |  | 0 |  |  |  | základní |  | 0 | 0.12 | 1.08 | 0 | 0 | 4 | K | 1 |  |  |  | ROZPOCET | 0 | 0 | 0 | 0 | 0 | 1 | 0 | 4 | 102
| PP |  | Deska pod poklop šoupátkový YBX 1-40 | [15 empty] | PP | 1
52 | K | 628321341 | Izolační páska Serviwrap | m2 | 4.452 |  | 0 |  |  |  | základní |  | 0 | 0.0044 | 0.019589 | 0 | 0 | 4 | K | 1 |  |  |  | ROZPOCET | 0 | 0 | 0 | 0 | 0 | 1 | 0 | 4 | 104
| PP |  | Izolační páska Serviwrap | [15 empty] | PP | 1
| VV |  | 3*0,796+2*1,032 |  | 4.452 | [13 empty] | VV | 1 | 2 | True | 0 | ROZPOCET
| VV |  | Součet |  | 4.452 | [13 empty] | VV | 1 | 4 | True | 1 | ROZPOCET
53 | K | 628321348 | Izolační nátěr Protegol | ks | 1 |  | 0 |  |  |  | základní |  | 0 | 0.0044 | 0.0044 | 0 | 0 | 4 | K | 1 |  |  |  | ROZPOCET | 0 | 0 | 0 | 0 | 0 | 1 | 0 | 4 | 106
| PP |  | Izolační nátěr Protegol | [15 empty] | PP | 1
54 | K | 900 R00 | Hzs - nezmeřitelné práce | h | 15 |  | 0 |  |  |  | základní |  | 0 | 0 | 0 | 0 | 0 | 4 | K | 1 |  |  |  | ROZPOCET | 0 | 0 | 0 | 0 | 0 | 1 | 0 | 4 | 108
| PP |  | Hzs - nezmeřitelné práce | [15 empty] | PP | 1
55 | K | 904 R00 | Hzs-zkousky v ramci montaz.praci | h | 10 |  | 0 |  |  |  | základní |  | 0 | 0 | 0 | 0 | 0 | 4 | K | 1 |  |  |  | ROZPOCET | 0 | 0 | 0 | 0 | 0 | 1 | 0 | 4 | 110
| PP |  | Hzs-zkousky v ramci montaz.praci | [15 empty] | PP | 1
56 | K | 905 R00 | Hzs-revize provoz.souboru a st.obj. | h | 10 |  | 0 |  |  |  | základní |  | 0 | 0 | 0 | 0 | 0 | 4 | K | 1 |  |  |  | ROZPOCET | 0 | 0 | 0 | 0 | 0 | 1 | 0 | 4 | 112
| PP |  | Hzs-revize provoz.souboru a st.obj. | [15 empty] | PP | 1
| D | M46 | Zemní práce při montážích |  |  |  | 0 | [5 empty] | 0 |  | 0.9768 |  | 0 | 1 | D | 0 |  |  |  | ROZPOCET | [6 empty] | 0
57 | K | R460510203 | Žlab kabelový prefabrikovaný TK 2, neasfaltovaný včetně dodávky žlabu a poklopu | m | 12 |  | 0 |  |  |  | základní |  | 0 | 0.078 | 0.936 | 0 | 0 | 4 | K | 1 |  |  |  | ROZPOCET | 0 | 0 | 0 | 0 | 0 | 1 | 0 | 4 | 114
| PP |  | Žlab kabelový prefabrikovaný TK 2, neasfaltovaný včetně dodávky žlabu a poklopu | [15 empty] | PP | 1
58 | K | R460520042 | Odkrytí a zakrytí betonového žlabu T2 N | m | 12 |  | 0 |  |  |  | základní |  | 0 | 0.0034 | 0.0408 | 0 | 0 | 4 | K | 1 |  |  |  | ROZPOCET | 0 | 0 | 0 | 0 | 0 | 1 | 0 | 4 | 116
| PP |  | Odkrytí a zakrytí betonového žlabu T2 N | [15 empty] | PP | 1

## SO 531.3 - Úprava a ochra...
[9 empty] | >> skryté sloupce << | [9 empty] | {22187541-fac8-43cd-b1f0-23081c7d61bf}
2
| KRYCÍ LIST SOUPISU PRACÍ | [8 empty] | v --- níže se nacházejí doplnkové a pomocné údaje k sestavám --- v | [8 empty] | False
Stavba:
Úprava TT Zábrdovická, dopravní napojení ulice Šámalovy
Objekt:
SO 531.3 - Úprava a ochrana plynovodu Šámalova - Lazaretní
| KSO: |  |  |  |  | CC-CZ:
| Místo: |  |  |  |  | Datum: | 21. 12. 2022
| Zadavatel: |  |  |  |  | IČ:
DIČ:
| Uchazeč: |  |  |  |  | IČ: | Vyplň údaj
|  | Vyplň údaj |  |  |  | DIČ: | Vyplň údaj
| Projektant: |  |  |  |  | IČ:
DIČ:
| Zpracovatel: |  |  |  |  | IČ:
DIČ:
Poznámka:
| Cena bez DPH | [5 empty] | 0
|  |  | Základ daně |  |  | Sazba daně | Výše daně
| DPH | základní | 0 |  |  | 21% | 0
|  | snížená | 0 |  |  | 15% | 0
|  | zákl. přenesená | 0 |  |  | 21% | 0
|  | sníž. přenesená | 0 |  |  | 15% | 0
|  | nulová | 0 |  |  | 0% | 0
| Cena s DPH |  |  | v | CZK |  | 0
| Projektant |  |  | Zpracovatel
| Datum a podpis: |  | Razítko | Datum a podpis: |  |  | Razítko
| Objednavatel |  |  | Uchazeč
| Datum a podpis: |  | Razítko | Datum a podpis: |  |  | Razítko
REKAPITULACE ČLENĚNÍ SOUPISU PRACÍ
Stavba:
Úprava TT Zábrdovická, dopravní napojení ulice Šámalovy
Objekt:
SO 531.3 - Úprava a ochrana plynovodu Šámalova - Lazaretní
Místo: | [5 empty] | Datum: | 21. 12. 2022
Zadavatel: | [5 empty] | Projektant:
Uchazeč: |  |  | Vyplň údaj |  |  | Zpracovatel:
Kód dílu - Popis | [6 empty] | Cena celkem [CZK]
Náklady ze soupisu prací | [6 empty] | 0 | [12 empty] | -1
| 1 - Zemní práce | [5 empty] | 0
| M23 - Montáže potrubí | [5 empty] | 0
SOUPIS PRACÍ
Stavba:
Úprava TT Zábrdovická, dopravní napojení ulice Šámalovy
Objekt:
SO 531.3 - Úprava a ochrana plynovodu Šámalova - Lazaretní
Místo: | [5 empty] | Datum: | 21. 12. 2022
Zadavatel: | [5 empty] | Projektant:
Uchazeč: |  |  | Vyplň údaj |  |  | Zpracovatel:
PČ | Typ | Kód | Popis | MJ | Množství | J.cena [CZK] | Cena celkem [CZK] | Cenová soustava |  |  | DPH | J. Nh [h] | Nh celkem [h] | J. hmotnost [t] | Hmotnost celkem [t] | J. suť [t] | Suť Celkem [t]
Náklady soupisu celkem | [6 empty] | 0 | [5 empty] | 0 |  | 1.015 |  | 0 |  | D | -1 | [10 empty] | 0
| D | 1 | Zemní práce |  |  |  | 0 | [5 empty] | 0 |  | 0 |  | 0 | 1 | D | 0 |  |  |  | ROZPOCET | [6 empty] | 0
1 | K | 119003131 | Výstražná páska pro zabezpečení výkopu zřízení | m | 14 |  | 0 |  |  |  | základní |  | 0 | 0 | 0 | 0 | 0 | 4 | K | 1 |  |  |  | ROZPOCET | 0 | 0 | 0 | 0 | 0 | 1 | 0 | 4 | 2
| PP |  | Výstražná páska pro zabezpečení výkopu zřízení | [15 empty] | PP | 1
2 | K | 119003132 | Výstražná páska pro zabezpečení výkopu odstranění | m | 14 |  | 0 |  |  |  | základní |  | 0 | 0 | 0 | 0 | 0 | 4 | K | 1 |  |  |  | ROZPOCET | 0 | 0 | 0 | 0 | 0 | 1 | 0 | 4 | 4
| PP |  | Výstražná páska pro zabezpečení výkopu odstranění | [15 empty] | PP | 1
3 | K | 132251252 | Hloubení rýh nezapaž. š do 2000 mm v hor. tř. těž. I skupiny 3 do 50 m3 strojně | m3 | 4.48 |  | 0 |  |  |  | základní |  | 0 | 0 | 0 | 0 | 0 | 4 | K | 1 |  |  |  | ROZPOCET | 0 | 0 | 0 | 0 | 0 | 1 | 0 | 4 | 6
| PP |  | Hloubení rýh nezapaž. š do 2000 mm v hor. tř. těž. I skupiny 3 do 50 m3 strojně | [15 empty] | PP | 1
| VV |  | 7*0,8*0,8 |  | 4.48 | [13 empty] | VV | 1 | 2 | True | 0 | ROZPOCET
| VV |  | Součet |  | 4.48 | [13 empty] | VV | 1 | 4 | True | 1 | ROZPOCET
4 | K | 162751117 | Vodorovné přemístění výkopku přes 9000 do 10000 m hor tř těž I skup 1 až 3 | m3 | 4.48 |  | 0 |  |  |  | základní |  | 0 | 0 | 0 | 0 | 0 | 4 | K | 1 |  |  |  | ROZPOCET | 0 | 0 | 0 | 0 | 0 | 1 | 0 | 4 | 8
| PP |  | Vodorovné přemístění výkopku přes 9000 do 10000 m hor tř těž I skup 1 až 3 | [15 empty] | PP | 1
5 | K | 171201221 | Poplatek za uložení na skládce zeminy a kamení | t | 8.064 |  | 0 |  |  |  | základní |  | 0 | 0 | 0 | 0 | 0 | 4 | K | 1 |  |  |  | ROZPOCET | 0 | 0 | 0 | 0 | 0 | 1 | 0 | 4 | 10
| PP |  | Poplatek za uložení na skládce zeminy a kamení | [15 empty] | PP | 1
| VV |  | 4,48*1,8 |  | 8.064 | [13 empty] | VV | 1 | 2 | True | 0 | ROZPOCET
| VV |  | Součet |  | 8.064 | [13 empty] | VV | 1 | 4 | True | 1 | ROZPOCET
6 | K | 174151101 | Zásyp jam, rýh, šachet se zhutněním | m3 | 4.48 |  | 0 |  |  |  | základní |  | 0 | 0 | 0 | 0 | 0 | 4 | K | 1 |  |  |  | ROZPOCET | 0 | 0 | 0 | 0 | 0 | 1 | 0 | 4 | 12
| PP |  | Zásyp jam, rýh, šachet se zhutněním | [15 empty] | PP | 1
7 | K | 58341001.A | Zásypový materiál pod komunikační plochy (ŠD0-32) | T | 7.692 |  | 0 |  |  |  | základní |  | 0 | 0 | 0 | 0 | 0 | 4 | K | 1 |  |  |  | ROZPOCET | 0 | 0 | 0 | 0 | 0 | 1 | 0 | 4 | 14
| PP |  | Zásypový materiál pod komunikační plochy (ŠD0-32) | [15 empty] | PP | 1
| VV |  | 4,48*1,7*1,01 |  | 7.692 | [13 empty] | VV | 1 | 2 | True | 0 | ROZPOCET
| VV |  | Součet |  | 7.692 | [13 empty] | VV | 1 | 4 | True | 1 | ROZPOCET
| D | M23 | Montáže potrubí |  |  |  | 0 | [5 empty] | 0 |  | 1.015 |  | 0 | 1 | D | 0 |  |  |  | ROZPOCET | [6 empty] | 0
8 | K | 230082038 | Demontáž do šrotu do 50 kg, rozměr 57 x 2,9 | kus | 6 |  | 0 |  |  |  | základní |  | 0 | 0 | 0 | 0 | 0 | 4 | K | 1 |  |  |  | ROZPOCET | 0 | 0 | 0 | 0 | 0 | 1 | 0 | 4 | 16
| PP |  | Demontáž do šrotu do 50 kg, rozměr 57 x 2,9 | [15 empty] | PP | 1
9 | K | 230200311 | Jednostranné přerušení průtoku plynu za použití 2 balonů v ocelovém potrubí DN do 125 mm | kus | 1 |  | 0 |  |  |  | základní |  | 0 | 0 | 0 | 0 | 0 | 4 | K | 1 |  |  |  | ROZPOCET | 0 | 0 | 0 | 0 | 0 | 1 | 0 | 4 | 18
| PP |  | Jednostranné přerušení průtoku plynu za použití 2 balonů v ocelovém potrubí DN do 125 mm | [15 empty] | PP | 1
10 | K | 230201105 | Montáž trubních dílů přivařovacích D 60,3 mm, tl. stěny 2,9 mm | kus | 1 |  | 0 |  |  |  | základní |  | 0 | 1e-05 | 1e-05 | 0 | 0 | 4 | K | 1 |  |  |  | ROZPOCET | 0 | 0 | 0 | 0 | 0 | 1 | 0 | 4 | 20
| PP |  | Montáž trubních dílů přivařovacích D 60,3 mm, tl. stěny 2,9 mm | [15 empty] | PP | 1
11 | K | 230208513 | Odplynění a inertizace ocel. potrubí DN do 100 mm | m | 8 |  | 0 |  |  |  | základní |  | 0 | 0 | 0 | 0 | 0 | 4 | K | 1 |  |  |  | ROZPOCET | 0 | 0 | 0 | 0 | 0 | 1 | 0 | 4 | 22
| PP |  | Odplynění a inertizace ocel. potrubí DN do 100 mm | [15 empty] | PP | 1
12 | K | 230210014 | Ruční opláštění ovinem páskou za studena - 4 vrst. | m2 | 1.592 |  | 0 |  |  |  | základní |  | 0 | 0 | 0 | 0 | 0 | 4 | K | 1 |  |  |  | ROZPOCET | 0 | 0 | 0 | 0 | 0 | 1 | 0 | 4 | 24
| PP |  | Ruční opláštění ovinem páskou za studena - 4 vrst. | [15 empty] | PP | 1
13 | K | 10014015 | Tvarovka balónovací DN 2"/2 1/2" | ks | 2 |  | 0 |  |  |  | základní |  | 0 | 0.004 | 0.008 | 0 | 0 | 4 | K | 1 |  |  |  | ROZPOCET | 0 | 0 | 0 | 0 | 0 | 1 | 0 | 4 | 26
| PP |  | Tvarovka balónovací DN 2"/2 1/2" | [15 empty] | PP | 1
14 | K | 1520059 | Dno ocelové klenuté DN 50 | KS | 1 |  | 0 |  |  |  | základní |  | 0 | 1 | 1 | 0 | 0 | 4 | K | 1 |  |  |  | ROZPOCET | 0 | 0 | 0 | 0 | 0 | 1 | 0 | 4 | 28
| PP |  | Dno ocelové klenuté DN 50 | [15 empty] | PP | 1
15 | K | 628321341 | Izolační páska Serviwrap | m2 | 1.592 |  | 0 |  |  |  | základní |  | 0 | 0.0044 | 0.0070048 | 0 | 0 | 4 | K | 1 |  |  |  | ROZPOCET | 0 | 0 | 0 | 0 | 0 | 1 | 0 | 4 | 30
| PP |  | Izolační páska Serviwrap | [15 empty] | PP | 1
| VV |  | 2*0,796 |  | 1.592 | [13 empty] | VV | 1 | 2 | True | 0 | ROZPOCET
| VV |  | Součet |  | 1.592 | [13 empty] | VV | 1 | 4 | True | 1 | ROZPOCET

## SO 600.1 - Tramvajová tra...
[9 empty] | >> skryté sloupce << | [9 empty] | {296798ba-f4d2-4006-b9bb-a1d589ca1571}
2
| KRYCÍ LIST SOUPISU PRACÍ | [8 empty] | v --- níže se nacházejí doplnkové a pomocné údaje k sestavám --- v | [8 empty] | False
Stavba:
Úprava TT Zábrdovická, dopravní napojení ulice Šámalovy
Objekt:
SO 600.1 - Tramvajová trať Zábrdovická
| KSO: |  |  |  |  | CC-CZ:
| Místo: |  |  |  |  | Datum: | 21. 12. 2022
| Zadavatel: |  |  |  |  | IČ:
DIČ:
| Uchazeč: |  |  |  |  | IČ: | Vyplň údaj
|  | Vyplň údaj |  |  |  | DIČ: | Vyplň údaj
| Projektant: |  |  |  |  | IČ:
DIČ:
| Zpracovatel: |  |  |  |  | IČ:
DIČ:
Poznámka:
| Cena bez DPH | [5 empty] | 0
|  |  | Základ daně |  |  | Sazba daně | Výše daně
| DPH | základní | 0 |  |  | 21% | 0
|  | snížená | 0 |  |  | 15% | 0
|  | zákl. přenesená | 0 |  |  | 21% | 0
|  | sníž. přenesená | 0 |  |  | 15% | 0
|  | nulová | 0 |  |  | 0% | 0
| Cena s DPH |  |  | v | CZK |  | 0
| Projektant |  |  | Zpracovatel
| Datum a podpis: |  | Razítko | Datum a podpis: |  |  | Razítko
| Objednavatel |  |  | Uchazeč
| Datum a podpis: |  | Razítko | Datum a podpis: |  |  | Razítko
REKAPITULACE ČLENĚNÍ SOUPISU PRACÍ
Stavba:
Úprava TT Zábrdovická, dopravní napojení ulice Šámalovy
Objekt:
SO 600.1 - Tramvajová trať Zábrdovická
Místo: | [5 empty] | Datum: | 21. 12. 2022
Zadavatel: | [5 empty] | Projektant:
Uchazeč: |  |  | Vyplň údaj |  |  | Zpracovatel:
Kód dílu - Popis | [6 empty] | Cena celkem [CZK]
Náklady ze soupisu prací | [6 empty] | 0 | [12 empty] | -1
| HSV - Práce a dodávky HSV | [5 empty] | 0
| 1 - Zemní práce | [5 empty] | 0
| 2 - Zakládání | [5 empty] | 0
| 3 - Svislé a kompletní konstrukce | [5 empty] | 0
| 4 - Vodorovné konstrukce | [5 empty] | 0
| 5 - Komunikace pozemní | [5 empty] | 0
| 8 - Trubní vedení | [5 empty] | 0
| 9 - Ostatní konstrukce a práce, bourání | [5 empty] | 0
| 997 - Přesun sutě | [5 empty] | 0
| 998 - Přesun hmot | [5 empty] | 0
| PSV - Práce a dodávky PSV | [5 empty] | 0
| 714 - Akustická a protiotřesová opatření | [5 empty] | 0
| 721 - Zdravotechnika - vnitřní kanalizace | [5 empty] | 0
| M - Práce a dodávky M | [5 empty] | 0
| 21-M - Elektromontáže | [5 empty] | 0
| VRN - Vedlejší rozpočtové náklady | [5 empty] | 0
| VRN4 - Inženýrská činnost | [5 empty] | 0
SOUPIS PRACÍ
Stavba:
Úprava TT Zábrdovická, dopravní napojení ulice Šámalovy
Objekt:
SO 600.1 - Tramvajová trať Zábrdovická
Místo: | [5 empty] | Datum: | 21. 12. 2022
Zadavatel: | [5 empty] | Projektant:
Uchazeč: |  |  | Vyplň údaj |  |  | Zpracovatel:
PČ | Typ | Kód | Popis | MJ | Množství | J.cena [CZK] | Cena celkem [CZK] | Cenová soustava |  |  | DPH | J. Nh [h] | Nh celkem [h] | J. hmotnost [t] | Hmotnost celkem [t] | J. suť [t] | Suť Celkem [t]
Náklady soupisu celkem | [6 empty] | 0 | [5 empty] | 0 |  | 2465.5231 |  | 1040.1339 |  | D | -1 | [10 empty] | 0
| D | HSV | Práce a dodávky HSV |  |  |  | 0 | [5 empty] | 0 |  | 2427.5089 |  | 1027.4709 | 1 | D | 0 |  |  |  | ROZPOCET | [6 empty] | 0
| D | 1 | Zemní práce |  |  |  | 0 | [5 empty] | 0 |  | 1629.3908 |  | 444.53 | 1 | D | 1 |  |  |  | ROZPOCET | [6 empty] | 0
1 | K | 113106123 | Rozebrání dlažeb ze zámkových dlaždic komunikací pro pěší ručně | m2 | 69.5 |  | 0 | CS ÚRS 2022 02 |  |  | základní |  | 0 | 0 | 0 | 0.26 | 18.07 | 4 | K | 2 |  |  |  | ROZPOCET | 0 | 0 | 0 | 0 | 0 | 1 | 0 | 4 | 1077372626
| PP |  | Rozebrání dlažeb komunikací pro pěší s přemístěním hmot na skládku na vzdálenost do 3 m nebo s naložením na dopravní prostředek s ložem z kameniva nebo živice a s jakoukoliv výplní spár ručně ze zámkové dlažby | [15 empty] | PP | 2
| Online PSC |  | https://podminky.urs.cz/item/CS_URS_2022_02/113106123 | [15 empty] | Online PSC | 2
| VV |  | "rozebrání dlažby ostrůvků, očištění a odvoz do skladu investora, hmotnost 0,260 t/m2" 66,0 |  | 66 | [13 empty] | VV | 2 | 2 | True | 0 | ROZPOCET
| VV |  | "rozebrání dlažby ostrůvku, očistit a uložit v místě stavby pro zpětné zadláždění" 3,5 |  | 3.5 | [13 empty] | VV | 2 | 2 | True | 0 | ROZPOCET
| VV |  | Součet |  | 69.5 | [13 empty] | VV | 2 | 4 | True | 1 | ROZPOCET
2 | K | 113107122 | Odstranění podkladu z kameniva drceného tl přes 100 do 200 mm ručně | m2 | 3.5 |  | 0 | CS ÚRS 2022 02 |  |  | základní |  | 0 | 0 | 0 | 0.29 | 1.015 | 4 | K | 2 |  |  |  | ROZPOCET | 0 | 0 | 0 | 0 | 0 | 1 | 0 | 4 | -1956014900
| PP |  | Odstranění podkladů nebo krytů ručně s přemístěním hmot na skládku na vzdálenost do 3 m nebo s naložením na dopravní prostředek z kameniva hrubého drceného, o tl. vrstvy přes 100 do 200 mm | [15 empty] | PP | 2
| Online PSC |  | https://podminky.urs.cz/item/CS_URS_2022_02/113107122 | [15 empty] | Online PSC | 2
| VV |  | "vybrání štěrkodrti ostrůvku zastávky Vojenská, materiál uložit stranou a použít zpět, v tl. 15cm" 3,5 |  | 3.5 | [13 empty] | VV | 2 | 2 | True | 1 | ROZPOCET
3 | K | 113107211 | Odstranění podkladu z kameniva těženého tl do 100 mm strojně pl přes 200 m2 | m2 | 991.5 |  | 0 | CS ÚRS 2022 02 |  |  | základní |  | 0 | 0 | 0 | 0.18 | 178.47 | 4 | K | 2 |  |  |  | ROZPOCET | 0 | 0 | 0 | 0 | 0 | 1 | 0 | 4 | 955190416
| PP |  | Odstranění podkladů nebo krytů strojně plochy jednotlivě přes 200 m2 s přemístěním hmot na skládku na vzdálenost do 20 m nebo s naložením na dopravní prostředek z kameniva těženého, o tl. vrstvy do 100 mm | [15 empty] | PP | 2
| Online PSC |  | https://podminky.urs.cz/item/CS_URS_2022_02/113107211 | [15 empty] | Online PSC | 2
| VV |  | "odstranění pískového lože pod panely v tl. 5cm, suť 0,090 t/m2" 991,5 |  | 991.5 | [13 empty] | VV | 2 | 2 | True | 1 | ROZPOCET
4 | K | 113107244 | Odstranění podkladu živičného tl přes 150 do 200 mm strojně pl přes 200 m2 | m2 | 524 |  | 0 | CS ÚRS 2022 02 |  |  | základní |  | 0 | 0 | 0 | 0.45 | 235.8 | 4 | K | 2 |  |  |  | ROZPOCET | 0 | 0 | 0 | 0 | 0 | 1 | 0 | 4 | 398426125
| PP |  | Odstranění podkladů nebo krytů strojně plochy jednotlivě přes 200 m2 s přemístěním hmot na skládku na vzdálenost do 20 m nebo s naložením na dopravní prostředek živičných, o tl. vrstvy přes 150 do 200 mm | [15 empty] | PP | 2
| Online PSC |  | https://podminky.urs.cz/item/CS_URS_2022_02/113107244 | [15 empty] | Online PSC | 2
| VV |  | "odstranění asfaltobetonu v tl. 20cm, suť 0,450 t/m2" 524 |  | 524 | [13 empty] | VV | 2 | 2 | True | 1 | ROZPOCET
5 | K | 113201111 | Vytrhání žulových obrub | m | 9.5 |  | 0 |  |  |  | základní |  | 0 | 0 | 0 | 0.23 | 2.185 | 4 | K | 2 |  |  |  | ROZPOCET | 0 | 0 | 0 | 0 | 0 | 1 | 0 | 4 | 1115382057
| PP |  | Vytrhání žulových obrub | [15 empty] | PP | 2
| VV |  | "vybourání žulové dlažby 100/25/20, včetně betonového lože, suť na skládku, obrubník po očištění uložit na mezideponií" 4,5 |  | 4.5 | [13 empty] | VV | 2 | 2 | True | 0 | ROZPOCET
| VV |  | "vybourání žulové dlažby 100/35/20, včetně betonové lože, suť na skládku, obrubník po očištění uložit na mezideponií" 5,0 |  | 5 | [13 empty] | VV | 2 | 2 | True | 0 | ROZPOCET
| VV |  | Součet |  | 9.5 | [13 empty] | VV | 2 | 4 | True | 1 | ROZPOCET
6 | K | 113201112R | Vytrhání obrub zastávkových | m | 31 |  | 0 | CS ÚRS 2022 02 |  |  | základní |  | 0 | 0 | 0 | 0.29 | 8.99 | 4 | K | 2 |  |  |  | ROZPOCET | 0 | 0 | 0 | 0 | 0 | 1 | 0 | 4 | -1057352299
| PP |  | Vytrhání obrub s vybouráním lože, s přemístěním hmot na skládku na vzdálenost do 3 m nebo s naložením na dopravní prostředek silničních ležatých | [15 empty] | PP | 2
| Online PSC |  | https://podminky.urs.cz/item/CS_URS_2022_02/113201112R | [15 empty] | Online PSC | 2
| VV |  | "vybourání zastávkové obruby 100/30/30 s očištěním, cca 80% využito zpět, zbytek do skladu investora, hmotnost obruby 0,250 t/m" 31 |  | 31 | [13 empty] | VV | 2 | 2 | True | 1 | ROZPOCET
7 | K | 122251104 | Odkopávky a prokopávky nezapažené v hornině třídy těžitelnosti I skupiny 3 objem do 500 m3 strojně | m3 | 786 |  | 0 | CS ÚRS 2022 02 |  |  | základní |  | 0 | 0 | 0 | 0 | 0 | 4 | K | 2 |  |  |  | ROZPOCET | 0 | 0 | 0 | 0 | 0 | 1 | 0 | 4 | -17107425
| PP |  | Odkopávky a prokopávky nezapažené strojně v hornině třídy těžitelnosti I skupiny 3 přes 100 do 500 m3 | [15 empty] | PP | 2
| Online PSC |  | https://podminky.urs.cz/item/CS_URS_2022_02/122251104 | [15 empty] | Online PSC | 2
| VV |  | "POLOŽKA ČERPATELNÁ POUZE SE SOUHLASEM INVESTORA" | [15 empty] | VV | 2 | 1 | True | 0 | ROZPOCET
| VV |  | "odkopávky pro sanaci podloží v tl. 50cm s naložením na dopravní prostředek" 1572*0,5 |  | 786 | [13 empty] | VV | 2 | 2 | True | 1 | ROZPOCET
8 | K | 122251104 | Odkopávky a prokopávky nezapažené v hornině třídy těžitelnosti I skupiny 3 objem do 500 m3 strojně | m3 | 663 |  | 0 | CS ÚRS 2022 02 |  |  | základní |  | 0 | 0 | 0 | 0 | 0 | 4 | K | 2 |  |  |  | ROZPOCET | 0 | 0 | 0 | 0 | 0 | 1 | 0 | 4 | -1989066173
| PP |  | Odkopávky a prokopávky nezapažené strojně v hornině třídy těžitelnosti I skupiny 3 přes 100 do 500 m3 | [15 empty] | PP | 2
| Online PSC |  | https://podminky.urs.cz/item/CS_URS_2022_02/122251104 | [15 empty] | Online PSC | 2
| VV |  | "odkopávky do úrovně zemní pláně, odvoz na skládku" 663 |  | 663 | [13 empty] | VV | 2 | 2 | True | 1 | ROZPOCET
9 | K | 131251202 | Hloubení jam zapažených v hornině třídy těžitelnosti I skupiny 3 objem do 50 m3 strojně | m3 | 25 |  | 0 | CS ÚRS 2022 02 |  |  | základní |  | 0 | 0 | 0 | 0 | 0 | 4 | K | 2 |  |  |  | ROZPOCET | 0 | 0 | 0 | 0 | 0 | 1 | 0 | 4 | -321368978
| PP |  | Hloubení zapažených jam a zářezů strojně s urovnáním dna do předepsaného profilu a spádu v hornině třídy těžitelnosti I skupiny 3 přes 20 do 50 m3 | [15 empty] | PP | 2
| Online PSC |  | https://podminky.urs.cz/item/CS_URS_2022_02/131251202 | [15 empty] | Online PSC | 2
| VV |  | "hloubení jam pro KŠ" 25 |  | 25 | [13 empty] | VV | 2 | 2 | True | 1 | ROZPOCET
10 | K | 132251103 | Hloubení rýh nezapažených š do 800 mm v hornině třídy těžitelnosti I skupiny 3 objem do 100 m3 strojně | m3 | 51.84 |  | 0 | CS ÚRS 2022 02 |  |  | základní |  | 0 | 0 | 0 | 0 | 0 | 4 | K | 2 |  |  |  | ROZPOCET | 0 | 0 | 0 | 0 | 0 | 1 | 0 | 4 | 1078258631
| PP |  | Hloubení nezapažených rýh šířky do 800 mm strojně s urovnáním dna do předepsaného profilu a spádu v hornině třídy těžitelnosti I skupiny 3 přes 50 do 100 m3 | [15 empty] | PP | 2
| Online PSC |  | https://podminky.urs.cz/item/CS_URS_2022_02/132251103 | [15 empty] | Online PSC | 2
| VV |  | "hloubení rýh pro trativody s naložením na dopravní prostředek" 216*0,4*0,6 |  | 51.84 | [13 empty] | VV | 2 | 2 | True | 1 | ROZPOCET
11 | K | 132254101 | Hloubení rýh zapažených š do 800 mm v hornině třídy těžitelnosti I skupiny 3 objem do 20 m3 strojně | m3 | 9 |  | 0 | CS ÚRS 2022 02 |  |  | základní |  | 0 | 0 | 0 | 0 | 0 | 4 | K | 2 |  |  |  | ROZPOCET | 0 | 0 | 0 | 0 | 0 | 1 | 0 | 4 | -1431271712
| PP |  | Hloubení zapažených rýh šířky do 800 mm strojně s urovnáním dna do předepsaného profilu a spádu v hornině třídy těžitelnosti I skupiny 3 do 20 m3 | [15 empty] | PP | 2
| Online PSC |  | https://podminky.urs.cz/item/CS_URS_2022_02/132254101 | [15 empty] | Online PSC | 2
| VV |  | "hloubení rýh pro přípojky" 9,0 |  | 9 | [13 empty] | VV | 2 | 2 | True | 1 | ROZPOCET
12 | K | 151101101 | Zřízení příložného pažení a rozepření stěn rýh hl do 2 m | m2 | 227.2 |  | 0 | CS ÚRS 2022 02 |  |  | základní |  | 0 | 0.00084 | 0.19085 | 0 | 0 | 4 | K | 2 |  |  |  | ROZPOCET | 0 | 0 | 0 | 0 | 0 | 1 | 0 | 4 | 1327804260
| PP |  | Zřízení pažení a rozepření stěn rýh pro podzemní vedení příložné pro jakoukoliv mezerovitost, hloubky do 2 m | [15 empty] | PP | 2
| Online PSC |  | https://podminky.urs.cz/item/CS_URS_2022_02/151101101 | [15 empty] | Online PSC | 2
| VV |  | "pažení jam pro KŠ" 79,2 |  | 79.2 | [13 empty] | VV | 2 | 2 | True | 0 | ROZPOCET
| VV |  | "pažení přípojek" 148,0 |  | 148 | [13 empty] | VV | 2 | 2 | True | 0 | ROZPOCET
| VV |  | Součet |  | 227.2 | [13 empty] | VV | 2 | 4 | True | 1 | ROZPOCET
13 | K | 151101111 | Odstranění příložného pažení a rozepření stěn rýh hl do 2 m | m2 | 227.2 |  | 0 | CS ÚRS 2022 02 |  |  | základní |  | 0 | 0 | 0 | 0 | 0 | 4 | K | 2 |  |  |  | ROZPOCET | 0 | 0 | 0 | 0 | 0 | 1 | 0 | 4 | -2128064746
| PP |  | Odstranění pažení a rozepření stěn rýh pro podzemní vedení s uložením materiálu na vzdálenost do 3 m od kraje výkopu příložné, hloubky do 2 m | [15 empty] | PP | 2
| Online PSC |  | https://podminky.urs.cz/item/CS_URS_2022_02/151101111 | [15 empty] | Online PSC | 2
14 | K | 162751113 | Vodorovné přemístění přes 5 000 do 6000 m výkopku/sypaniny z horniny třídy těžitelnosti I skupiny 1 až 3 | m3 | 748.84 |  | 0 | CS ÚRS 2022 02 |  |  | základní |  | 0 | 0 | 0 | 0 | 0 | 4 | K | 2 |  |  |  | ROZPOCET | 0 | 0 | 0 | 0 | 0 | 1 | 0 | 4 | -1254092841
| PP |  | Vodorovné přemístění výkopku nebo sypaniny po suchu na obvyklém dopravním prostředku, bez naložení výkopku, avšak se složením bez rozhrnutí z horniny třídy těžitelnosti I skupiny 1 až 3 na vzdálenost přes 5 000 do 6 000 m | [15 empty] | PP | 2
| Online PSC |  | https://podminky.urs.cz/item/CS_URS_2022_02/162751113 | [15 empty] | Online PSC | 2
| VV |  | "odvoz zeminy z hloubení rýh na skládku do 6km" 51,84+9,0 |  | 60.84 | [13 empty] | VV | 2 | 2 | True | 0 | ROZPOCET
| VV |  | "odvoz zeminy z hloubení jam na skládku do 6km" 25,0 |  | 25 | [13 empty] | VV | 2 | 2 | True | 0 | ROZPOCET
| VV |  | "odovz zeminy z okdopávek na skládku do 6km" 663 |  | 663 | [13 empty] | VV | 2 | 2 | True | 0 | ROZPOCET
| VV |  | Součet |  | 748.84 | [13 empty] | VV | 2 | 4 | True | 1 | ROZPOCET
15 | K | 162751113 | Vodorovné přemístění přes 5 000 do 6000 m výkopku/sypaniny z horniny třídy těžitelnosti I skupiny 1 až 3 | m3 | 786 |  | 0 | CS ÚRS 2022 02 |  |  | základní |  | 0 | 0 | 0 | 0 | 0 | 4 | K | 2 |  |  |  | ROZPOCET | 0 | 0 | 0 | 0 | 0 | 1 | 0 | 4 | 482793320
| PP |  | Vodorovné přemístění výkopku nebo sypaniny po suchu na obvyklém dopravním prostředku, bez naložení výkopku, avšak se složením bez rozhrnutí z horniny třídy těžitelnosti I skupiny 1 až 3 na vzdálenost přes 5 000 do 6 000 m | [15 empty] | PP | 2
| Online PSC |  | https://podminky.urs.cz/item/CS_URS_2022_02/162751113 | [15 empty] | Online PSC | 2
| VV |  | "POLOŽKA ČERPATELNÁ POUZE SE SOUHLASEM INVESTORA" | [15 empty] | VV | 2 | 1 | True | 0 | ROZPOCET
| VV |  | "sanace podloží v tl. 50cm materiálem propustným, nenamrzavým, dobře zhutnitelným" 1572*0,5 |  | 786 | [13 empty] | VV | 2 | 2 | True | 1 | ROZPOCET
16 | K | 171152111 | Uložení sypaniny z hornin nesoudržných a sypkých do násypů zhutněných v aktivní zóně silnic a dálnic | m3 | 786 |  | 0 | CS ÚRS 2022 02 |  |  | základní |  | 0 | 0 | 0 | 0 | 0 | 4 | K | 2 |  |  |  | ROZPOCET | 0 | 0 | 0 | 0 | 0 | 1 | 0 | 4 | -56329801
| PP |  | Uložení sypaniny do zhutněných násypů pro silnice, dálnice a letiště s rozprostřením sypaniny ve vrstvách, s hrubým urovnáním a uzavřením povrchu násypu z hornin nesoudržných sypkých v aktivní zóně | [15 empty] | PP | 2
| Online PSC |  | https://podminky.urs.cz/item/CS_URS_2022_02/171152111 | [15 empty] | Online PSC | 2
| VV |  | "POLOŽKA ČERPATELNÁ POUZE SE SOUHLASEM INVESTORA" | [15 empty] | VV | 2 | 1 | True | 0 | ROZPOCET
| VV |  | "sanace podloží v tl. 50cm materiálem propustným, nenamrzavým, dobře zhutnitelným" 1572*0,5 |  | 786 | [13 empty] | VV | 2 | 2 | True | 1 | ROZPOCET
17 | M | 58344197 | štěrkodrť | t | 1572 |  | 0 | CS ÚRS 2022 02 |  |  | základní |  | 0 | 1 | 1572 | 0 | 0 | 8 | M | 2 |  |  |  | ROZPOCET | 0 | 0 | 0 | 0 | 0 | 1 | 0 | 4 | 1037311436
| PP |  | štěrkodrť | [15 empty] | PP | 2
| VV |  | 786*2 'Přepočtené koeficientem množství |  | 1572 | [13 empty] | VV | 2 | 2 | False | 1 | ROZPOCET
18 | K | 171201231 | Poplatek za uložení zeminy a kamení na recyklační skládce (skládkovné) kód odpadu 17 05 04 | t | 1422.796 |  | 0 | CS ÚRS 2022 02 |  |  | základní |  | 0 | 0 | 0 | 0 | 0 | 4 | K | 2 |  |  |  | ROZPOCET | 0 | 0 | 0 | 0 | 0 | 1 | 0 | 4 | 621498505
| PP |  | Poplatek za uložení stavebního odpadu na recyklační skládce (skládkovné) zeminy a kamení zatříděného do Katalogu odpadů pod kódem 17 05 04 | [15 empty] | PP | 2
| Online PSC |  | https://podminky.urs.cz/item/CS_URS_2022_02/171201231 | [15 empty] | Online PSC | 2
| VV |  | "hloubení jam pro KŠ" 25 |  | 25 | [13 empty] | VV | 2 | 2 | True | 0 | ROZPOCET
| VV |  | "hloubení rýh pro trativody s naložením na dopravní prostředek" 216*0,4*0,6 |  | 51.84 | [13 empty] | VV | 2 | 2 | True | 0 | ROZPOCET
| VV |  | "hloubení rýh pro přípojky" 9,0 |  | 9 | [13 empty] | VV | 2 | 2 | True | 0 | ROZPOCET
| VV |  | "odkopávky do úrovně zemní pláně, odvoz na skládku" 663 |  | 663 | [13 empty] | VV | 2 | 2 | True | 0 | ROZPOCET
| VV |  | Součet |  | 748.84 | [13 empty] | VV | 2 | 4 | True | 1 | ROZPOCET
| VV |  | 748,84*1,9 'Přepočtené koeficientem množství |  | 1422.796 | [13 empty] | VV | 2 | 2 | False | 1 | ROZPOCET
19 | K | 171201231 | Poplatek za uložení zeminy a kamení na recyklační skládce (skládkovné) kód odpadu 17 05 04 | t | 1414.8 |  | 0 | CS ÚRS 2022 02 |  |  | základní |  | 0 | 0 | 0 | 0 | 0 | 4 | K | 2 |  |  |  | ROZPOCET | 0 | 0 | 0 | 0 | 0 | 1 | 0 | 4 | 1762241596
| PP |  | Poplatek za uložení stavebního odpadu na recyklační skládce (skládkovné) zeminy a kamení zatříděného do Katalogu odpadů pod kódem 17 05 04 | [15 empty] | PP | 2
| Online PSC |  | https://podminky.urs.cz/item/CS_URS_2022_02/171201231 | [15 empty] | Online PSC | 2
| VV |  | "POLOŽKA ČERPATELNÁ POUZE SE SOUHLASEM INVESTORA" | [15 empty] | VV | 2 | 1 | True | 0 | ROZPOCET
| VV |  | "sanace podloží v tl. 50cm materiálem propustným, nenamrzavým, dobře zhutnitelným" 1572*0,5 |  | 786 | [13 empty] | VV | 2 | 2 | True | 1 | ROZPOCET
| VV |  | 786*1,8 'Přepočtené koeficientem množství |  | 1414.8 | [13 empty] | VV | 2 | 2 | False | 1 | ROZPOCET
20 | K | 171251201 | Uložení sypaniny na skládky nebo meziskládky | m3 | 748.84 |  | 0 | CS ÚRS 2022 02 |  |  | základní |  | 0 | 0 | 0 | 0 | 0 | 4 | K | 2 |  |  |  | ROZPOCET | 0 | 0 | 0 | 0 | 0 | 1 | 0 | 4 | -420316471
| PP |  | Uložení sypaniny na skládky nebo meziskládky bez hutnění s upravením uložené sypaniny do předepsaného tvaru | [15 empty] | PP | 2
| Online PSC |  | https://podminky.urs.cz/item/CS_URS_2022_02/171251201 | [15 empty] | Online PSC | 2
| VV |  | "hloubení jam pro KŠ" 25 |  | 25 | [13 empty] | VV | 2 | 2 | True | 0 | ROZPOCET
| VV |  | "hloubení rýh pro trativody s naložením na dopravní prostředek" 216*0,4*0,6 |  | 51.84 | [13 empty] | VV | 2 | 2 | True | 0 | ROZPOCET
| VV |  | "hloubení rýh pro přípojky" 9,0 |  | 9 | [13 empty] | VV | 2 | 2 | True | 0 | ROZPOCET
| VV |  | "odkopávky do úrovně zemní pláně, odvoz na skládku" 663 |  | 663 | [13 empty] | VV | 2 | 2 | True | 0 | ROZPOCET
| VV |  | Součet |  | 748.84 | [13 empty] | VV | 2 | 4 | True | 1 | ROZPOCET
21 | K | 171251201 | Uložení sypaniny na skládky nebo meziskládky | m3 | 786 |  | 0 | CS ÚRS 2022 02 |  |  | základní |  | 0 | 0 | 0 | 0 | 0 | 4 | K | 2 |  |  |  | ROZPOCET | 0 | 0 | 0 | 0 | 0 | 1 | 0 | 4 | -760637924
| PP |  | Uložení sypaniny na skládky nebo meziskládky bez hutnění s upravením uložené sypaniny do předepsaného tvaru | [15 empty] | PP | 2
| Online PSC |  | https://podminky.urs.cz/item/CS_URS_2022_02/171251201 | [15 empty] | Online PSC | 2
| VV |  | "POLOŽKA ČERPATELNÁ POUZE SE SOUHLASEM INVESTORA" | [15 empty] | VV | 2 | 1 | True | 0 | ROZPOCET
| VV |  | "sanace podloží v tl. 50cm materiálem propustným, nenamrzavým, dobře zhutnitelným" 1572*0,5 |  | 786 | [13 empty] | VV | 2 | 2 | True | 1 | ROZPOCET
22 | K | 174151101 | Zásyp jam, šachet rýh nebo kolem objektů sypaninou se zhutněním | m3 | 28.6 |  | 0 | CS ÚRS 2022 02 |  |  | základní |  | 0 | 0 | 0 | 0 | 0 | 4 | K | 2 |  |  |  | ROZPOCET | 0 | 0 | 0 | 0 | 0 | 1 | 0 | 4 | -1080051466
| PP |  | Zásyp sypaninou z jakékoliv horniny strojně s uložením výkopku ve vrstvách se zhutněním jam, šachet, rýh nebo kolem objektů v těchto vykopávkách | [15 empty] | PP | 2
| Online PSC |  | https://podminky.urs.cz/item/CS_URS_2022_02/174151101 | [15 empty] | Online PSC | 2
| VV |  | "zásyp štěrkopískem KŠ" 22,0 |  | 22 | [13 empty] | VV | 2 | 2 | True | 0 | ROZPOCET
| VV |  | "zásyp štěrkopískem přípojek" 6,6 |  | 6.6 | [13 empty] | VV | 2 | 2 | True | 0 | ROZPOCET
| VV |  | Součet |  | 28.6 | [13 empty] | VV | 2 | 4 | True | 1 | ROZPOCET
23 | M | 58337344 | štěrkopísek frakce 0/32 | t | 57.2 |  | 0 | CS ÚRS 2022 02 |  |  | základní |  | 0 | 1 | 57.2 | 0 | 0 | 8 | M | 2 |  |  |  | ROZPOCET | 0 | 0 | 0 | 0 | 0 | 1 | 0 | 4 | 1964663607
| PP |  | štěrkopísek frakce 0/32 | [15 empty] | PP | 2
| VV |  | 28,6*2 'Přepočtené koeficientem množství |  | 57.2 | [13 empty] | VV | 2 | 2 | False | 1 | ROZPOCET
24 | K | 181951112 | Úprava pláně v hornině třídy těžitelnosti I skupiny 1 až 3 se zhutněním strojně | m2 | 1633 |  | 0 | CS ÚRS 2022 02 |  |  | základní |  | 0 | 0 | 0 | 0 | 0 | 4 | K | 2 |  |  |  | ROZPOCET | 0 | 0 | 0 | 0 | 0 | 1 | 0 | 4 | 4173200
| PP |  | Úprava pláně vyrovnáním výškových rozdílů strojně v hornině třídy těžitelnosti I, skupiny 1 až 3 se zhutněním | [15 empty] | PP | 2
| Online PSC |  | https://podminky.urs.cz/item/CS_URS_2022_02/181951112 | [15 empty] | Online PSC | 2
| VV |  | "hutnění pláně na předepsanou únosnost" 1572+61 |  | 1633 | [13 empty] | VV | 2 | 2 | True | 1 | ROZPOCET
| D | 2 | Zakládání |  |  |  | 0 | [5 empty] | 0 |  | 44.5896 |  | 0 | 1 | D | 1 |  |  |  | ROZPOCET | [6 empty] | 0
25 | K | 211971121 | Zřízení opláštění žeber nebo trativodů geotextilií v rýze nebo zářezu sklonu přes 1:2 š do 2,5 m | m2 | 540 |  | 0 | CS ÚRS 2022 02 |  |  | základní |  | 0 | 0.00031 | 0.1674 | 0 | 0 | 4 | K | 2 |  |  |  | ROZPOCET | 0 | 0 | 0 | 0 | 0 | 1 | 0 | 4 | -1443848927
| PP |  | Zřízení opláštění výplně z geotextilie odvodňovacích žeber nebo trativodů v rýze nebo zářezu se stěnami svislými nebo šikmými o sklonu přes 1:2 při rozvinuté šířce opláštění do 2,5 m | [15 empty] | PP | 2
| Online PSC |  | https://podminky.urs.cz/item/CS_URS_2022_02/211971121 | [15 empty] | Online PSC | 2
| VV |  | "opláštění trativodu geotextilií" 540 |  | 540 | [13 empty] | VV | 2 | 2 | True | 1 | ROZPOCET
26 | M | 69311081 | geotextilie netkaná separační, ochranná, filtrační, drenážní PES 300g/m2 | m2 | 639.63 |  | 0 | CS ÚRS 2022 02 |  |  | základní |  | 0 | 0.0003 | 0.19189 | 0 | 0 | 8 | M | 2 |  |  |  | ROZPOCET | 0 | 0 | 0 | 0 | 0 | 1 | 0 | 4 | -399330694
| PP |  | geotextilie netkaná separační, ochranná, filtrační, drenážní PES 300g/m2 | [15 empty] | PP | 2
| VV |  | 540*1,1845 'Přepočtené koeficientem množství |  | 639.63 | [13 empty] | VV | 2 | 2 | False | 1 | ROZPOCET
27 | K | 212752401 | Trativod z drenážních trubek korugovaných PE-HD SN 8 perforace 360° včetně lože otevřený výkop DN 100 pro liniové stavby | m | 216 |  | 0 | CS ÚRS 2022 02 |  |  | základní |  | 0 | 0.20477 | 44.2303 | 0 | 0 | 4 | K | 2 |  |  |  | ROZPOCET | 0 | 0 | 0 | 0 | 0 | 1 | 0 | 4 | 1075656841
| PP |  | Trativody z drenážních trubek pro liniové stavby a komunikace se zřízením štěrkového lože pod trubky a s jejich obsypem v otevřeném výkopu trubka korugovaná sendvičová PE-HD SN 8 celoperforovaná 360° DN 100 | [15 empty] | PP | 2
| Online PSC |  | https://podminky.urs.cz/item/CS_URS_2022_02/212752401 | [15 empty] | Online PSC | 2
| VV |  | "trativod na ŠP lože vč. obsypu kamenivem fr. 16/63" 216 |  | 216 | [13 empty] | VV | 2 | 2 | True | 1 | ROZPOCET
| D | 3 | Svislé a kompletní konstrukce |  |  |  | 0 | [5 empty] | 0 |  | 0 |  | 0 | 1 | D | 1 |  |  |  | ROZPOCET | [6 empty] | 0
28 | K | 359901211 | Monitoring stoky jakékoli výšky na nové kanalizaci | m | 20 |  | 0 | CS ÚRS 2022 02 |  |  | základní |  | 0 | 0 | 0 | 0 | 0 | 4 | K | 2 |  |  |  | ROZPOCET | 0 | 0 | 0 | 0 | 0 | 1 | 0 | 4 | -1598615959
| PP |  | Monitoring stok (kamerový systém) jakékoli výšky nová kanalizace | [15 empty] | PP | 2
| Online PSC |  | https://podminky.urs.cz/item/CS_URS_2022_02/359901211 | [15 empty] | Online PSC | 2
| D | 4 | Vodorovné konstrukce |  |  |  | 0 | [5 empty] | 0 |  | 0 |  | 0 | 1 | D | 1 |  |  |  | ROZPOCET | [6 empty] | 0
29 | K | 451573111 | Lože pod potrubí otevřený výkop ze štěrkopísku | m3 | 1.4 |  | 0 | CS ÚRS 2022 02 |  |  | základní |  | 0 | 0 | 0 | 0 | 0 | 4 | K | 2 |  |  |  | ROZPOCET | 0 | 0 | 0 | 0 | 0 | 1 | 0 | 4 | -23641089
| PP |  | Lože pod potrubí, stoky a drobné objekty v otevřeném výkopu z písku a štěrkopísku do 63 mm | [15 empty] | PP | 2
| Online PSC |  | https://podminky.urs.cz/item/CS_URS_2022_02/451573111 | [15 empty] | Online PSC | 2
| VV |  | "štěrkopískový podsyp pod KŠ" 0,9 |  | 0.9 | [13 empty] | VV | 2 | 2 | True | 0 | ROZPOCET
| VV |  | "štěrkopískový podsyp pod přípojky" 0,5 |  | 0.5 | [13 empty] | VV | 2 | 2 | True | 0 | ROZPOCET
| VV |  | Součet |  | 1.4 | [13 empty] | VV | 2 | 4 | True | 1 | ROZPOCET
30 | K | 452311131 | Podkladní desky z betonu prostého tř. C 12/15 otevřený výkop | m3 | 1.5 |  | 0 | CS ÚRS 2022 02 |  |  | základní |  | 0 | 0 | 0 | 0 | 0 | 4 | K | 2 |  |  |  | ROZPOCET | 0 | 0 | 0 | 0 | 0 | 1 | 0 | 4 | 34616976
| PP |  | Podkladní a zajišťovací konstrukce z betonu prostého v otevřeném výkopu desky pod potrubí, stoky a drobné objekty z betonu tř. C 12/15 | [15 empty] | PP | 2
| Online PSC |  | https://podminky.urs.cz/item/CS_URS_2022_02/452311131 | [15 empty] | Online PSC | 2
| VV |  | "podkladní beton pod KŠ" 0,6 |  | 0.6 | [13 empty] | VV | 2 | 2 | True | 0 | ROZPOCET
| VV |  | "podkladní beton přípojek" 0,9 |  | 0.9 | [13 empty] | VV | 2 | 2 | True | 0 | ROZPOCET
| VV |  | Součet |  | 1.5 | [13 empty] | VV | 2 | 4 | True | 1 | ROZPOCET
| D | 5 | Komunikace pozemní |  |  |  | 0 | [5 empty] | 0 |  | 655.9437 |  | 127.454 | 1 | D | 1 |  |  |  | ROZPOCET | [6 empty] | 0
31 | K | 511121011 | Kladení železobetonových kolejových panelů s rybinou pro uložení blokové kolejnice | kus | 47 |  | 0 | CS ÚRS 2022 02 |  |  | základní |  | 0 | 0.14679 | 6.8991 | 0 | 0 | 4 | K | 2 |  |  |  | ROZPOCET | 0 | 0 | 0 | 0 | 0 | 1 | 0 | 4 | -20345549
| PP |  | Kladení kolejových panelů železobetonových s rybinou pro uložení blokové kolejnice | [15 empty] | PP | 2
| Online PSC |  | https://podminky.urs.cz/item/CS_URS_2022_02/511121011 | [15 empty] | Online PSC | 2
| VV |  | "kladení ŽB panelů dl. 4m" 47 |  | 47 | [13 empty] | VV | 2 | 2 | True | 1 | ROZPOCET
32 | M | ZPS.IZX2810 | Tramvajový panel DZP 220/396 - 3 drážkový | kus | 47 |  | 0 |  |  |  | základní |  | 0 | 4.36 | 204.92 | 0 | 0 | 8 | M | 2 |  |  |  | ROZPOCET | 0 | 0 | 0 | 0 | 0 | 1 | 0 | 4 | -1057333603
| PP |  | Tramvajový panel DZP 220/396 - 3 drážkový | [15 empty] | PP | 2
33 | K | 511121011 | Kladení železobetonových kolejových panelů s rybinou pro uložení blokové kolejnice | kus | 73 |  | 0 | CS ÚRS 2022 02 |  |  | základní |  | 0 | 0.14679 | 10.7157 | 0 | 0 | 4 | K | 2 |  |  |  | ROZPOCET | 0 | 0 | 0 | 0 | 0 | 1 | 0 | 4 | -135923511
| PP |  | Kladení kolejových panelů železobetonových s rybinou pro uložení blokové kolejnice | [15 empty] | PP | 2
| Online PSC |  | https://podminky.urs.cz/item/CS_URS_2022_02/511121011 | [15 empty] | Online PSC | 2
| VV |  | "zpětné osazení panelů uložených v místě stavby" 30 |  | 30 | [13 empty] | VV | 2 | 2 | True | 0 | ROZPOCET
| VV |  | "zpětné osazení panelů uložených v místě stavby z SO 600.2a a 600.2b" 43 |  | 43 | [13 empty] | VV | 2 | 2 | True | 0 | ROZPOCET
| VV |  | Součet |  | 73 | [13 empty] | VV | 2 | 4 | True | 1 | ROZPOCET
34 | K | 511121011R | Kladení betonových prefabrikátů | kus | 474 |  | 0 |  |  |  | základní |  | 0 | 0.14679 | 69.5785 | 0 | 0 | 4 | K | 2 |  |  |  | ROZPOCET | 0 | 0 | 0 | 0 | 0 | 1 | 0 | 4 | -1489310821
| PP |  | Kladení kolejových panelů železobetonových s rybinou pro uložení blokové kolejnice | [15 empty] | PP | 2
| VV |  | "osazení bet. prefabikátů tvaru L, rozměr 430x430x1000" 474 |  | 474 | [13 empty] | VV | 2 | 2 | True | 1 | ROZPOCET
35 | M | 59383632R | prefabrikát "L" 430x430x1000mm | kus | 474 |  | 0 |  |  |  | základní |  | 0 | 0.43 | 203.82 | 0 | 0 | 8 | M | 2 |  |  |  | ROZPOCET | 0 | 0 | 0 | 0 | 0 | 1 | 0 | 4 | -550896878
| PP |  | prefabrikát lícní římsový 1,99x0,70x0,12m | [15 empty] | PP | 2
36 | K | 511311014.1 | Práh nebo deska pro uložení žlábkové koleje z betonu prostého C 20/25 | m3 | 7.2 |  | 0 |  |  |  | základní |  | 0 | 0 | 0 | 0 | 0 | 4 | K | 2 |  |  |  | ROZPOCET | 0 | 0 | 0 | 0 | 0 | 1 | 0 | 4 | 612594695
| PP |  | Práh nebo deska pro uložení koleje ze žlábkových kolejnic z betonu prostého C 20/25 | [15 empty] | PP | 2
| VV |  | "monolitické betonové desky" 6*0,2*6 |  | 7.2 | [13 empty] | VV | 2 | 2 | True | 1 | ROZPOCET
37 | K | 511311014.2 | Práh nebo deska pro uložení žlábkové koleje z betonu prostého C 20/25 | m3 | 34 |  | 0 |  |  |  | základní |  | 0 | 0 | 0 | 0 | 0 | 4 | K | 2 |  |  |  | ROZPOCET | 0 | 0 | 0 | 0 | 0 | 1 | 0 | 4 | 1969851948
| PP |  | Práh nebo deska pro uložení koleje ze žlábkových kolejnic z betonu prostého C 20/25 | [15 empty] | PP | 2
| VV |  | "betonové lože pro betonové L prefabrikáty a obetonování L profilu v místě zastávky" 34,0 |  | 34 | [13 empty] | VV | 2 | 2 | True | 1 | ROZPOCET
38 | K | 511536011 | Výplň mezi pražci a prahy ze štěrkopísku | m3 | 7.89 |  | 0 | CS ÚRS 2022 02 |  |  | základní |  | 0 | 0 | 0 | 0 | 0 | 4 | K | 2 |  |  |  | ROZPOCET | 0 | 0 | 0 | 0 | 0 | 1 | 0 | 4 | -1803761417
| PP |  | Výplň mezi pražci a kolem jejich hlav a mezi podélnými prahy a podél jejich vnějších svislých stěn v trati přímé, v oblouku nebo kolejovém rozvětvení štěrkopískem se zhutněním | [15 empty] | PP | 2
| Online PSC |  | https://podminky.urs.cz/item/CS_URS_2022_02/511536011 | [15 empty] | Online PSC | 2
| VV |  | 789*0,2*0,05 |  | 7.89 | [13 empty] | VV | 2 | 2 | True | 1 | ROZPOCET
39 | K | 523862011 | Zřízení koleje bezstykové ze žlábkových kolejnic na betonové desce nebo prahu | m | 477 |  | 0 | CS ÚRS 2022 02 |  |  | základní |  | 0 | 0.03314 | 15.8078 | 0 | 0 | 4 | K | 2 |  |  |  | ROZPOCET | 0 | 0 | 0 | 0 | 0 | 1 | 0 | 4 | -343251577
| PP |  | Zřízení koleje ze žlábkových kolejnic na betonové desce nebo pražcích, do panelů na betonové desce nebo na podélných betonových pražcích | [15 empty] | PP | 2
| Online PSC |  | https://podminky.urs.cz/item/CS_URS_2022_02/523862011 | [15 empty] | Online PSC | 2
| VV |  | "kolej vč. upevňovadel, spojek, šroubů matic, podložek a pryžového pásu pod patu kolejnice" | [15 empty] | VV | 2 | 1 | True | 0 | ROZPOCET
| VV |  | "pravá kolej K8P R=307" 106 |  | 106 | [13 empty] | VV | 2 | 2 | True | 0 | ROZPOCET
| VV |  | "pravá kolej K8P R=630" 128 |  | 128 | [13 empty] | VV | 2 | 2 | True | 0 | ROZPOCET
| VV |  | "pravá kolej K8P PŘÍMÁ" 11 |  | 11 | [13 empty] | VV | 2 | 2 | True | 0 | ROZPOCET
| VV |  | "levá kolej K7L R=312" 105 |  | 105 | [13 empty] | VV | 2 | 2 | True | 0 | ROZPOCET
| VV |  | "levá kolej K7L R=630" 127 |  | 127 | [13 empty] | VV | 2 | 2 | True | 0 | ROZPOCET
| VV |  | Součet |  | 477 | [13 empty] | VV | 2 | 4 | True | 1 | ROZPOCET
40 | M | 43765150 | kolejnice tramvajové NT3 žlábkové pro hromadnou městskou dopravu | t | 57.841 |  | 0 | CS ÚRS 2022 02 |  |  | základní |  | 0 | 1 | 57.841 | 0 | 0 | 8 | M | 2 |  |  |  | ROZPOCET | 0 | 0 | 0 | 0 | 0 | 1 | 0 | 4 | -1729833693
| PP |  | kolejnice tramvajové NT3 žlábkové pro hromadnou městskou dopravu | [15 empty] | PP | 2
| VV |  | 477*2 |  | 954 | [13 empty] | VV | 2 | 2 | True | 1 | ROZPOCET
| VV |  | 954*0,06063 'Přepočtené koeficientem množství |  | 57.841 | [13 empty] | VV | 2 | 2 | False | 1 | ROZPOCET
41 | K | 523895013 | Příplatek za zřízení koleje ze žlábkových kolejnic v oblouku r nad 150 do 500 m | m | 211 |  | 0 | CS ÚRS 2022 02 |  |  | základní |  | 0 | 0.0069 | 1.4559 | 0 | 0 | 4 | K | 2 |  |  |  | ROZPOCET | 0 | 0 | 0 | 0 | 0 | 1 | 0 | 4 | -417607198
| PP |  | Příplatek k ceně za zřízení koleje ze žlábkových kolejnic v oblouku o poloměru přes 150 do 500m | [15 empty] | PP | 2
| Online PSC |  | https://podminky.urs.cz/item/CS_URS_2022_02/523895013 | [15 empty] | Online PSC | 2
| VV |  | "pravá kolej K8P R=307" 106 |  | 106 | [13 empty] | VV | 2 | 2 | True | 0 | ROZPOCET
| VV |  | "levá kolej K7L R=312" 105 |  | 105 | [13 empty] | VV | 2 | 2 | True | 0 | ROZPOCET
| VV |  | Součet |  | 211 | [13 empty] | VV | 2 | 4 | True | 1 | ROZPOCET
42 | K | 523895014 | Příplatek za zřízení koleje ze žlábkových kolejnic v oblouku r nad 500 m | m | 255 |  | 0 | CS ÚRS 2022 02 |  |  | základní |  | 0 | 0.0069 | 1.7595 | 0 | 0 | 4 | K | 2 |  |  |  | ROZPOCET | 0 | 0 | 0 | 0 | 0 | 1 | 0 | 4 | -1979302594
| PP |  | Příplatek k ceně za zřízení koleje ze žlábkových kolejnic v oblouku o poloměru přes 500 m | [15 empty] | PP | 2
| Online PSC |  | https://podminky.urs.cz/item/CS_URS_2022_02/523895014 | [15 empty] | Online PSC | 2
| VV |  | "pravá kolej K8P R=630" 128 |  | 128 | [13 empty] | VV | 2 | 2 | True | 0 | ROZPOCET
| VV |  | "levá kolej K7L R=630" 127 |  | 127 | [13 empty] | VV | 2 | 2 | True | 0 | ROZPOCET
| VV |  | Součet |  | 255 | [13 empty] | VV | 2 | 4 | True | 1 | ROZPOCET
43 | K | 523996111 | Rozchodnice pro rozchod 1435 mm | kus | 263 |  | 0 | CS ÚRS 2022 02 |  |  | základní |  | 0 | 0.01143 | 3.0061 | 0 | 0 | 4 | K | 2 |  |  |  | ROZPOCET | 0 | 0 | 0 | 0 | 0 | 1 | 0 | 4 | 1935024587
| PP |  | Drobné kolejivo pro kolej ze žlábkových kolejnic rozchodnice, pro rozchod 1435 mm | [15 empty] | PP | 2
| Online PSC |  | https://podminky.urs.cz/item/CS_URS_2022_02/523996111 | [15 empty] | Online PSC | 2
| VV |  | " po 3m v přímé" 4 |  | 4 | [13 empty] | VV | 2 | 2 | True | 0 | ROZPOCET
| VV |  | "po 1,8m v oblouku" 259 |  | 259 | [13 empty] | VV | 2 | 2 | True | 0 | ROZPOCET
| VV |  | Součet |  | 263 | [13 empty] | VV | 2 | 4 | True | 1 | ROZPOCET
44 | K | 526001011 | Rozebrání koleje ze žlábkových kolejnic na pražcích bez výplně boků kolejnic | m | 476.5 |  | 0 | CS ÚRS 2022 02 |  |  | základní |  | 0 | 0 | 0 | 0.146 | 69.569 | 4 | K | 2 |  |  |  | ROZPOCET | 0 | 0 | 0 | 0 | 0 | 1 | 0 | 4 | 282564314
| PP |  | Rozebrání koleje ze žlábkových kolejnic na pražcích bez výplně boků kolejnic | [15 empty] | PP | 2
| Online PSC |  | https://podminky.urs.cz/item/CS_URS_2022_02/526001011 | [15 empty] | Online PSC | 2
| VV |  | "rozebrání koleje, odvoz do skladu DPMB" | [15 empty] | VV | 2 | 1 | True | 0 | ROZPOCET
| VV |  | "rozebrání koleje ze žlábkových kolejnic - pravá, hmotnost 0,146 t/m" 245 |  | 245 | [13 empty] | VV | 2 | 2 | True | 0 | ROZPOCET
| VV |  | "rozebrání koleje ze žlábkových kolejnic - levá, hmotnost 0,146 t/m" 231,5 |  | 231.5 | [13 empty] | VV | 2 | 2 | True | 0 | ROZPOCET
| VV |  | Součet |  | 476.5 | [13 empty] | VV | 2 | 4 | True | 1 | ROZPOCET
45 | K | 526992111 | Odstranění podložky pod podkladnici nebo patu kolejnice | kus | 1361 |  | 0 | CS ÚRS 2022 02 |  |  | základní |  | 0 | 0 | 0 | 0 | 0 | 4 | K | 2 |  |  |  | ROZPOCET | 0 | 0 | 0 | 0 | 0 | 1 | 0 | 4 | -627876072
| PP |  | Odstranění drobného kolejiva podložky nebo pásu po rozebrání žlábkové kolejnice podložky pod podkladnici nebo patou kolejnice | [15 empty] | PP | 2
| Online PSC |  | https://podminky.urs.cz/item/CS_URS_2022_02/526992111 | [15 empty] | Online PSC | 2
| VV |  | "rozebrání podložek, odvoz a likvidace v režii zhotovitele" | [15 empty] | VV | 2 | 1 | True | 0 | ROZPOCET
| VV |  | "pravá kolej" 700 |  | 700 | [13 empty] | VV | 2 | 2 | True | 0 | ROZPOCET
| VV |  | "levá kolej" 661 |  | 661 | [13 empty] | VV | 2 | 2 | True | 0 | ROZPOCET
| VV |  | Součet |  | 1361 | [13 empty] | VV | 2 | 4 | True | 1 | ROZPOCET
46 | K | 526996111 | Odstranění rozchodnice 1435 mm | kus | 20 |  | 0 | CS ÚRS 2022 02 |  |  | základní |  | 0 | 0 | 0 | 0 | 0 | 4 | K | 2 |  |  |  | ROZPOCET | 0 | 0 | 0 | 0 | 0 | 1 | 0 | 4 | -1136416480
| PP |  | Odstranění drobného kolejiva podložky nebo pásu rozchodnice z koleje ze žlábkových kolejnic rozchod 1435 mm | [15 empty] | PP | 2
| Online PSC |  | https://podminky.urs.cz/item/CS_URS_2022_02/526996111 | [15 empty] | Online PSC | 2
| VV |  | "rozebrání rozchodnice, odvoz a likvidace v režii zhotovitele" 20 |  | 20 | [13 empty] | VV | 2 | 2 | True | 1 | ROZPOCET
47 | K | 526997011 | Odstranění podkladnice | kus | 1361 |  | 0 | CS ÚRS 2022 02 |  |  | základní |  | 0 | 0 | 0 | 0 | 0 | 4 | K | 2 |  |  |  | ROZPOCET | 0 | 0 | 0 | 0 | 0 | 1 | 0 | 4 | -1997817085
| PP |  | Odstranění drobného kolejiva podložky nebo pásu podkladnice z koleje ze žlábkových kolejnic pro jakýkoliv tvar kolejnice | [15 empty] | PP | 2
| Online PSC |  | https://podminky.urs.cz/item/CS_URS_2022_02/526997011 | [15 empty] | Online PSC | 2
| VV |  | "rozebrání koleje, odvoz a likvidace v režii zhotovitele" 1361 |  | 1361 | [13 empty] | VV | 2 | 2 | True | 1 | ROZPOCET
48 | K | 541301111 | Odstranění dřevěných pražců pod kolejí rozchod 1435 mm | kus | 681 |  | 0 | CS ÚRS 2022 02 |  |  | základní |  | 0 | 0 | 0 | 0.085 | 57.885 | 4 | K | 2 |  |  |  | ROZPOCET | 0 | 0 | 0 | 0 | 0 | 1 | 0 | 4 | -575238086
| PP |  | Odstranění pražců po rozebrání koleje ze žlábkových kolejnic pod kolejí rozchod 1435 mm dřevěných | [15 empty] | PP | 2
| Online PSC |  | https://podminky.urs.cz/item/CS_URS_2022_02/541301111 | [15 empty] | Online PSC | 2
| VV |  | "odstranění pražců, suť 0,085 t/kus - pravá kolej" 350 |  | 350 | [13 empty] | VV | 2 | 2 | True | 0 | ROZPOCET
| VV |  | "odstranění pražců, suť 0,085 t/kus - levá kolej" 331 |  | 331 | [13 empty] | VV | 2 | 2 | True | 0 | ROZPOCET
| VV |  | Součet |  | 681 | [13 empty] | VV | 2 | 4 | True | 1 | ROZPOCET
49 | K | 546891111 | Montáž bokovnice na kolejnici | m | 948.5 |  | 0 | CS ÚRS 2022 02 |  |  | základní |  | 0 | 0 | 0 | 0 | 0 | 4 | K | 2 |  |  |  | ROZPOCET | 0 | 0 | 0 | 0 | 0 | 1 | 0 | 4 | -1049359960
| PP |  | Montáž bokovnice na kolejnici | [15 empty] | PP | 2
| Online PSC |  | https://podminky.urs.cz/item/CS_URS_2022_02/546891111 | [15 empty] | Online PSC | 2
| VV |  | "odhlučnění koleje - pryžová bokovnice, oboustranné uchycení, měrná jednotka 1m=1m délky kolejnice" 948,5 |  | 948.5 | [13 empty] | VV | 2 | 2 | True | 1 | ROZPOCET
50 | M | 43765020R | bokovnice pro kolej NT3 | m | 948.5 |  | 0 |  |  |  | základní |  | 0 | 0.0689 | 65.3517 | 0 | 0 | 8 | M | 2 |  |  |  | ROZPOCET | 0 | 0 | 0 | 0 | 0 | 1 | 0 | 4 | -113695638
| PP |  | bokovnice pro kolej NT3 | [15 empty] | PP | 2
| VV |  | "měrná jednotka 1m = 1m délky kolejnice" 948,5 |  | 948.5 | [13 empty] | VV | 2 | 2 | True | 1 | ROZPOCET
51 | K | 548111111 | Svár žlábkových kolejnic elektrický bez příložky | kus | 72 |  | 0 | CS ÚRS 2022 02 |  |  | základní |  | 0 | 0.00742 | 0.53424 | 0 | 0 | 4 | K | 2 |  |  |  | ROZPOCET | 0 | 0 | 0 | 0 | 0 | 1 | 0 | 4 | -1823131582
| PP |  | Svar žlábkových kolejnic elektrický bez příložky | [15 empty] | PP | 2
| Online PSC |  | https://podminky.urs.cz/item/CS_URS_2022_02/548111111 | [15 empty] | Online PSC | 2
| VV |  | "svár po 15m, na konci a začátku" 72 |  | 72 | [13 empty] | VV | 2 | 2 | True | 1 | ROZPOCET
52 | K | 548131211 | Vrtání kolejnic všech soustav | kus | 543 |  | 0 | CS ÚRS 2023 02 |  |  | základní |  | 0 | 0 | 0 | 0 | 0 | 4 | K | 2 |  |  |  | ROZPOCET | 0 | 0 | 0 | 0 | 0 | 1 | 0 | 4 | 1141882473
| PP |  | Vrtání kolejnic všech soustav | [15 empty] | PP | 2
| Online PSC |  | https://podminky.urs.cz/item/CS_URS_2023_02/548131211 | [15 empty] | Online PSC | 2
| VV |  | "vrtání kolejnice pro upevnění odvodňovačů" 12 |  | 12 | [13 empty] | VV | 2 | 2 | True | 0 | ROZPOCET
| VV |  | "vrtání kolejnice pro upevnění rozchodnice" 526 |  | 526 | [13 empty] | VV | 2 | 2 | True | 0 | ROZPOCET
| VV |  | "vrtání kolejnice pro upevnění vodivého propojení" 5 |  | 5 | [13 empty] | VV | 2 | 2 | True | 0 | ROZPOCET
| VV |  | Součet |  | 543 | [13 empty] | VV | 2 | 4 | True | 1 | ROZPOCET
53 | K | 548132111 | Vrtání otvoru ve stojině kolejnice D od 20 do 40 mm | kus | 12 |  | 0 | CS ÚRS 2022 02 |  |  | základní |  | 0 | 0 | 0 | 0 | 0 | 4 | K | 2 |  |  |  | ROZPOCET | 0 | 0 | 0 | 0 | 0 | 1 | 0 | 4 | -1202016347
| PP |  | Řezání a vrtání vyvrtání otvoru ve stojině kolejnice průměr od 20 do 40 mm | [15 empty] | PP | 2
| Online PSC |  | https://podminky.urs.cz/item/CS_URS_2022_02/548132111 | [15 empty] | Online PSC | 2
54 | K | 548133111 | Řez příčný žlábkové kolejnice pilou | kus | 8 |  | 0 | CS ÚRS 2022 02 |  |  | základní |  | 0 | 0 | 0 | 0 | 0 | 4 | K | 2 |  |  |  | ROZPOCET | 0 | 0 | 0 | 0 | 0 | 1 | 0 | 4 | -1211075518
| PP |  | Řezání a vrtání řez příčný žlábkové kolejnice pilou | [15 empty] | PP | 2
| Online PSC |  | https://podminky.urs.cz/item/CS_URS_2022_02/548133111 | [15 empty] | Online PSC | 2
| VV |  | "řez žlábkové kolejnice pilou - stávající" 8 |  | 8 | [13 empty] | VV | 2 | 2 | True | 1 | ROZPOCET
55 | K | 548133111 | Řez příčný žlábkové kolejnice pilou | kus | 8 |  | 0 | CS ÚRS 2022 02 |  |  | základní |  | 0 | 0 | 0 | 0 | 0 | 4 | K | 2 |  |  |  | ROZPOCET | 0 | 0 | 0 | 0 | 0 | 1 | 0 | 4 | 673685376
| PP |  | Řezání a vrtání řez příčný žlábkové kolejnice pilou | [15 empty] | PP | 2
| Online PSC |  | https://podminky.urs.cz/item/CS_URS_2022_02/548133111 | [15 empty] | Online PSC | 2
| VV |  | "příčný řez nové kolejnice" 8 |  | 8 | [13 empty] | VV | 2 | 2 | True | 1 | ROZPOCET
56 | K | 548133121 | Řez příčný žlábkové koleje plamenem | kus | 79 |  | 0 | CS ÚRS 2022 02 |  |  | základní |  | 0 | 0.00052 | 0.04108 | 0 | 0 | 4 | K | 2 |  |  |  | ROZPOCET | 0 | 0 | 0 | 0 | 0 | 1 | 0 | 4 | -1697017356
| PP |  | Řez příčný žlábkové kolejnice plamenem | [15 empty] | PP | 2
| Online PSC |  | https://podminky.urs.cz/item/CS_URS_2022_02/548133121 | [15 empty] | Online PSC | 2
| VV |  | "řez žlábkové koleje plamenem pro odstranění stáv. kolejnic" 79 |  | 79 | [13 empty] | VV | 2 | 2 | True | 1 | ROZPOCET
57 | K | 548965011 | Obroušení povrchu temena hlavy nových žlábkových kolejnic při souvislé úpravě koleje | m | 949 |  | 0 | CS ÚRS 2022 02 |  |  | základní |  | 0 | 0.00024 | 0.22776 | 0 | 0 | 4 | K | 2 |  |  |  | ROZPOCET | 0 | 0 | 0 | 0 | 0 | 1 | 0 | 4 | -199742120
| PP |  | Obroušení okysličeného povrchu temena hlavy nových žlábkových kolejnic při souvislé úpravě koleje | [15 empty] | PP | 2
| Online PSC |  | https://podminky.urs.cz/item/CS_URS_2022_02/548965011 | [15 empty] | Online PSC | 2
58 | K | 564551011 | Zřízení podsypu nebo podkladu ze sypaniny plochy do 100 m2 tl 150 mm | m2 | 3.5 |  | 0 | CS ÚRS 2022 02 |  |  | základní |  | 0 | 0 | 0 | 0 | 0 | 4 | K | 2 |  |  |  | ROZPOCET | 0 | 0 | 0 | 0 | 0 | 1 | 0 | 4 | -249264606
| PP |  | Zřízení podsypu nebo podkladu ze sypaniny s rozprostřením, vlhčením, a zhutněním plochy jednotlivě do 100 m2, po zhutnění tl. 150 mm | [15 empty] | PP | 2
| Online PSC |  | https://podminky.urs.cz/item/CS_URS_2022_02/564551011 | [15 empty] | Online PSC | 2
| VV |  | "štěrkodrť z ostrůvku zastávka Vojenská nemocnice v tl. 15cm, zpětné zřízení z materiálu uloženým stranou" 3,5 |  | 3.5 | [13 empty] | VV | 2 | 2 | True | 1 | ROZPOCET
59 | K | 564811111 | Podklad ze štěrkodrtě ŠD plochy přes 100 m2 tl 50 mm | m2 | 1438 |  | 0 | CS ÚRS 2023 02 |  |  | základní |  | 0 | 0 | 0 | 0 | 0 | 4 | K | 2 |  |  |  | ROZPOCET | 0 | 0 | 0 | 0 | 0 | 1 | 0 | 4 | 818924675
| PP |  | Podklad ze štěrkodrti ŠD s rozprostřením a zhutněním plochy přes 100 m2, po zhutnění tl. 50 mm | [15 empty] | PP | 2
| Online PSC |  | https://podminky.urs.cz/item/CS_URS_2023_02/564811111 | [15 empty] | Online PSC | 2
| VV |  | "vyrovnávací vrstva z kameniva fr. 4/8, předpoklad tl. 5cm" 1438 |  | 1438 | [13 empty] | VV | 2 | 2 | True | 1 | ROZPOCET
60 | K | 564831111 | Podklad ze štěrkodrtě ŠD plochy přes 100 m2 tl 100 mm | m2 | 7860 |  | 0 | CS ÚRS 2022 02 |  |  | základní |  | 0 | 0 | 0 | 0 | 0 | 4 | K | 2 |  |  |  | ROZPOCET | 0 | 0 | 0 | 0 | 0 | 1 | 0 | 4 | -1295178081
| PP |  | Podklad ze štěrkodrti ŠD s rozprostřením a zhutněním plochy přes 100 m2, po zhutnění tl. 100 mm | [15 empty] | PP | 2
| Online PSC |  | https://podminky.urs.cz/item/CS_URS_2022_02/564831111 | [15 empty] | Online PSC | 2
| VV |  | "vrstva v tl. 0-15cm z ŠDa 0/63 - vyrovnání sklonu pláně 4%, celkem 786 m3" 786/0,1 |  | 7860 | [13 empty] | VV | 2 | 2 | True | 1 | ROZPOCET
61 | K | 564851111 | Podklad ze štěrkodrtě ŠD plochy přes 100 m2 tl 150 mm | m2 | 1633 |  | 0 | CS ÚRS 2022 02 |  |  | základní |  | 0 | 0 | 0 | 0 | 0 | 4 | K | 2 |  |  |  | ROZPOCET | 0 | 0 | 0 | 0 | 0 | 1 | 0 | 4 | -959609966
| PP |  | Podklad ze štěrkodrti ŠD s rozprostřením a zhutněním plochy přes 100 m2, po zhutnění tl. 150 mm | [15 empty] | PP | 2
| Online PSC |  | https://podminky.urs.cz/item/CS_URS_2022_02/564851111 | [15 empty] | Online PSC | 2
| VV |  | "tramvajové těleso" 1572 |  | 1572 | [13 empty] | VV | 2 | 2 | True | 0 | ROZPOCET
| VV |  | "chodník" 61 |  | 61 | [13 empty] | VV | 2 | 2 | True | 0 | ROZPOCET
| VV |  | Součet |  | 1633 | [13 empty] | VV | 2 | 4 | True | 1 | ROZPOCET
62 | K | 564861111 | Podklad ze štěrkodrtě ŠD plochy přes 100 m2 tl 200 mm | m2 | 1260 |  | 0 | CS ÚRS 2022 02 |  |  | základní |  | 0 | 0 | 0 | 0 | 0 | 4 | K | 2 |  |  |  | ROZPOCET | 0 | 0 | 0 | 0 | 0 | 1 | 0 | 4 | -859699263
| PP |  | Podklad ze štěrkodrti ŠD s rozprostřením a zhutněním plochy přes 100 m2, po zhutnění tl. 200 mm | [15 empty] | PP | 2
| Online PSC |  | https://podminky.urs.cz/item/CS_URS_2022_02/564861111 | [15 empty] | Online PSC | 2
63 | K | 565176111 | Asfaltový beton vrstva podkladní ACP 22+ (obalované kamenivo OKH) tl 100 mm š do 3 m | m2 | 1482 |  | 0 | CS ÚRS 2022 02 |  |  | základní |  | 0 | 0 | 0 | 0 | 0 | 4 | K | 2 |  |  |  | ROZPOCET | 0 | 0 | 0 | 0 | 0 | 1 | 0 | 4 | -236862443
| PP |  | Asfaltový beton vrstva podkladní ACP 22+ (obalované kamenivo hrubozrnné - OKH) s rozprostřením a zhutněním v pruhu šířky přes 1,5 do 3 m, po zhutnění tl. 100 mm | [15 empty] | PP | 2
| Online PSC |  | https://podminky.urs.cz/item/CS_URS_2022_02/565176111 | [15 empty] | Online PSC | 2
64 | K | 567142115 | Podklad ze směsi stmelené cementem SC C 8/10 (KSC I) tl 250 mm | m2 | 395 |  | 0 | CS ÚRS 2022 02 |  |  | základní |  | 0 | 0 | 0 | 0 | 0 | 4 | K | 2 |  |  |  | ROZPOCET | 0 | 0 | 0 | 0 | 0 | 1 | 0 | 4 | 462954498
| PP |  | Podklad ze směsi stmelené cementem SC bez dilatačních spár, s rozprostřením a zhutněním SC C 8/10 (KSC I), po zhutnění tl. 250 mm | [15 empty] | PP | 2
| Online PSC |  | https://podminky.urs.cz/item/CS_URS_2022_02/567142115 | [15 empty] | Online PSC | 2
| VV |  | "vrstva z SC C8/10 v tl. min. 20cm" | [15 empty] | VV | 2 | 1 | True | 0 | ROZPOCET
| VV |  | "mezi panely a L profilem mimo zast. " 172 |  | 172 | [13 empty] | VV | 2 | 2 | True | 0 | ROZPOCET
| VV |  | "mezi panely" 216 |  | 216 | [13 empty] | VV | 2 | 2 | True | 0 | ROZPOCET
| VV |  | "mezi panely a L profilem v zast. " 7 |  | 7 | [13 empty] | VV | 2 | 2 | True | 0 | ROZPOCET
| VV |  | Součet |  | 395 | [13 empty] | VV | 2 | 4 | True | 1 | ROZPOCET
65 | K | 573231106 | Postřik živičný spojovací ze silniční emulze v množství 0,30 kg/m2 | m2 | 1482 |  | 0 | CS ÚRS 2022 02 |  |  | základní |  | 0 | 0 | 0 | 0 | 0 | 4 | K | 2 |  |  |  | ROZPOCET | 0 | 0 | 0 | 0 | 0 | 1 | 0 | 4 | 194550630
| PP |  | Postřik spojovací PS bez posypu kamenivem ze silniční emulze, v množství 0,30 kg/m2 | [15 empty] | PP | 2
| Online PSC |  | https://podminky.urs.cz/item/CS_URS_2022_02/573231106 | [15 empty] | Online PSC | 2
| VV |  | "spojovací postřik v množství 0,25 kg/m2" 1482 |  | 1482 | [13 empty] | VV | 2 | 2 | True | 1 | ROZPOCET
66 | K | 573231107 | Postřik živičný spojovací ze silniční emulze v množství 0,40 kg/m2 | m2 | 1482 |  | 0 | CS ÚRS 2022 02 |  |  | základní |  | 0 | 0 | 0 | 0 | 0 | 4 | K | 2 |  |  |  | ROZPOCET | 0 | 0 | 0 | 0 | 0 | 1 | 0 | 4 | 865804073
| PP |  | Postřik spojovací PS bez posypu kamenivem ze silniční emulze, v množství 0,40 kg/m2 | [15 empty] | PP | 2
| Online PSC |  | https://podminky.urs.cz/item/CS_URS_2022_02/573231107 | [15 empty] | Online PSC | 2
| VV |  | "spojovací postřik v množství 0,35 kg/m2" 1482 |  | 1482 | [13 empty] | VV | 2 | 2 | True | 1 | ROZPOCET
67 | K | 573231108 | Postřik živičný spojovací ze silniční emulze v množství 0,50 kg/m2 | m2 | 1482 |  | 0 | CS ÚRS 2022 02 |  |  | základní |  | 0 | 0 | 0 | 0 | 0 | 4 | K | 2 |  |  |  | ROZPOCET | 0 | 0 | 0 | 0 | 0 | 1 | 0 | 4 | 1323565968
| PP |  | Postřik spojovací PS bez posypu kamenivem ze silniční emulze, v množství 0,50 kg/m2 | [15 empty] | PP | 2
| Online PSC |  | https://podminky.urs.cz/item/CS_URS_2022_02/573231108 | [15 empty] | Online PSC | 2
| VV |  | "spojovací postřik v množství 0,5 kg/m2" 1482 |  | 1482 | [13 empty] | VV | 2 | 2 | True | 1 | ROZPOCET
68 | K | 576125111 | Asfaltový koberec tenký BBTM 8A (AKT) tl 30 mm š do 3 m z modifikovaného asfaltu | m2 | 1482 |  | 0 | CS ÚRS 2022 02 |  |  | základní |  | 0 | 0 | 0 | 0 | 0 | 4 | K | 2 |  |  |  | ROZPOCET | 0 | 0 | 0 | 0 | 0 | 1 | 0 | 4 | -1231473484
| PP |  | Asfaltový koberec tenký BBTM (AKT) s rozprostřením a se zhutněním z modifikovaného asfaltu v pruhu šířky do 3 m, po zhutnění tl. 30 mm | [15 empty] | PP | 2
| Online PSC |  | https://podminky.urs.cz/item/CS_URS_2022_02/576125111 | [15 empty] | Online PSC | 2
69 | K | 577165132 | Asfaltový beton vrstva ložní ACL 16+ (ABH) tl 70 mm š do 3 m z modifikovaného asfaltu | m2 | 1482 |  | 0 | CS ÚRS 2022 02 |  |  | základní |  | 0 | 0 | 0 | 0 | 0 | 4 | K | 2 |  |  |  | ROZPOCET | 0 | 0 | 0 | 0 | 0 | 1 | 0 | 4 | -230984640
| PP |  | Asfaltový beton vrstva ložní ACL 16 (ABH) s rozprostřením a zhutněním z modifikovaného asfaltu v pruhu šířky přes 1,5 do 3 m, po zhutnění tl. 70 mm | [15 empty] | PP | 2
| Online PSC |  | https://podminky.urs.cz/item/CS_URS_2022_02/577165132 | [15 empty] | Online PSC | 2
70 | K | 596211111 | Kladení zámkové dlažby komunikací pro pěší ručně tl 60 mm skupiny A pl přes 50 do 100 m2 | m2 | 64.5 |  | 0 | CS ÚRS 2022 02 |  |  | základní |  | 0 | 0.08922 | 5.7547 | 0 | 0 | 4 | K | 2 |  |  |  | ROZPOCET | 0 | 0 | 0 | 0 | 0 | 1 | 0 | 4 | 93285923
| PP |  | Kladení dlažby z betonových zámkových dlaždic komunikací pro pěší ručně s ložem z kameniva těženého nebo drceného tl. do 40 mm, s vyplněním spár s dvojitým hutněním, vibrováním a se smetením přebytečného materiálu na krajnici tl. 60 mm skupiny A, pro plochy přes 50 do 100 m2 | [15 empty] | PP | 2
| Online PSC |  | https://podminky.urs.cz/item/CS_URS_2022_02/596211111 | [15 empty] | Online PSC | 2
| VV |  | "dlažba tl. 6cm do lože z DK fr. 4/8 v tl. 4cm" | [15 empty] | VV | 2 | 1 | True | 0 | ROZPOCET
| VV |  | "dlažba 20/20 šedá" 46 |  | 46 | [13 empty] | VV | 2 | 2 | True | 0 | ROZPOCET
| VV |  | "dlažba 20/20 červená" 11 |  | 11 | [13 empty] | VV | 2 | 2 | True | 0 | ROZPOCET
| VV |  | "dlažba 20/10 červená reliéfní" 4 |  | 4 | [13 empty] | VV | 2 | 2 | True | 0 | ROZPOCET
| VV |  | "zpětné položení dlažby ostrůvku" 3,5 |  | 3.5 | [13 empty] | VV | 2 | 2 | True | 0 | ROZPOCET
| VV |  | Součet |  | 64.5 | [13 empty] | VV | 2 | 4 | True | 1 | ROZPOCET
71 | M | 59245021 | dlažba tvar čtverec betonová 200x200x60mm přírodní | m2 | 47.38 |  | 0 | CS ÚRS 2022 02 |  |  | základní |  | 0 | 0.131 | 6.2068 | 0 | 0 | 8 | M | 2 |  |  |  | ROZPOCET | 0 | 0 | 0 | 0 | 0 | 1 | 0 | 4 | -311936303
| PP |  | dlažba tvar čtverec betonová 200x200x60mm přírodní | [15 empty] | PP | 2
| VV |  | 46*1,03 'Přepočtené koeficientem množství |  | 47.38 | [13 empty] | VV | 2 | 2 | False | 1 | ROZPOCET
72 | M | 59245263 | dlažba tvar čtverec betonová 200x200x60mm barevná | m2 | 11.33 |  | 0 | CS ÚRS 2022 02 |  |  | základní |  | 0 | 0.131 | 1.4842 | 0 | 0 | 8 | M | 2 |  |  |  | ROZPOCET | 0 | 0 | 0 | 0 | 0 | 1 | 0 | 4 | -1396687251
| PP |  | dlažba tvar čtverec betonová 200x200x60mm barevná | [15 empty] | PP | 2
| VV |  | 11*1,03 'Přepočtené koeficientem množství |  | 11.33 | [13 empty] | VV | 2 | 2 | False | 1 | ROZPOCET
73 | M | 59245006 | dlažba tvar obdélník betonová pro nevidomé 200x100x60mm barevná | m2 | 4.12 |  | 0 | CS ÚRS 2022 02 |  |  | základní |  | 0 | 0.131 | 0.53972 | 0 | 0 | 8 | M | 2 |  |  |  | ROZPOCET | 0 | 0 | 0 | 0 | 0 | 1 | 0 | 4 | 2074639837
| PP |  | dlažba tvar obdélník betonová pro nevidomé 200x100x60mm barevná | [15 empty] | PP | 2
| VV |  | 4*1,03 'Přepočtené koeficientem množství |  | 4.12 | [13 empty] | VV | 2 | 2 | False | 1 | ROZPOCET
| D | 8 | Trubní vedení |  |  |  | 0 | [5 empty] | 0 |  | 24.5446 |  | 0 | 1 | D | 1 |  |  |  | ROZPOCET | [6 empty] | 0
74 | K | 831312121 | Montáž potrubí z trub kameninových hrdlových s integrovaným těsněním výkop sklon do 20 % DN 150 | m | 4.5 |  | 0 | CS ÚRS 2022 02 |  |  | základní |  | 0 | 3e-05 | 0.000135 | 0 | 0 | 4 | K | 2 |  |  |  | ROZPOCET | 0 | 0 | 0 | 0 | 0 | 1 | 0 | 4 | 720999671
| PP |  | Montáž potrubí z trub kameninových hrdlových s integrovaným těsněním v otevřeném výkopu ve sklonu do 20 % DN 150 | [15 empty] | PP | 2
| Online PSC |  | https://podminky.urs.cz/item/CS_URS_2022_02/831312121 | [15 empty] | Online PSC | 2
| VV |  | "přípojky KŠ" 3*1,5 |  | 4.5 | [13 empty] | VV | 2 | 2 | True | 1 | ROZPOCET
75 | M | 59710632 | trouba kameninová glazovaná DN 150 dl 1,00m spojovací systém F | m | 4.568 |  | 0 | CS ÚRS 2022 02 |  |  | základní |  | 0 | 0.024 | 0.10963 | 0 | 0 | 8 | M | 2 |  |  |  | ROZPOCET | 0 | 0 | 0 | 0 | 0 | 1 | 0 | 4 | 1669419597
| PP |  | trouba kameninová glazovaná DN 150 dl 1,00m spojovací systém F | [15 empty] | PP | 2
| VV |  | 4,5*1,015 'Přepočtené koeficientem množství |  | 4.568 | [13 empty] | VV | 2 | 2 | False | 1 | ROZPOCET
76 | K | 837312221 | Montáž kameninových tvarovek jednoosých s integrovaným těsněním otevřený výkop DN 150 | kus | 6 |  | 0 | CS ÚRS 2022 02 |  |  | základní |  | 0 | 7e-05 | 0.00042 | 0 | 0 | 4 | K | 2 |  |  |  | ROZPOCET | 0 | 0 | 0 | 0 | 0 | 1 | 0 | 4 | -1830808269
| PP |  | Montáž kameninových tvarovek na potrubí z trub kameninových v otevřeném výkopu s integrovaným těsněním jednoosých DN 150 | [15 empty] | PP | 2
| Online PSC |  | https://podminky.urs.cz/item/CS_URS_2022_02/837312221 | [15 empty] | Online PSC | 2
| VV |  | "kolena, úhel dle skutečnosti, předpoklad 2 ks na přípojku" 3*2 |  | 6 | [13 empty] | VV | 2 | 2 | True | 1 | ROZPOCET
77 | M | 59710984 | koleno kameninové glazované DN 150 45° spojovací systém F | kus | 6.09 |  | 0 | CS ÚRS 2022 02 |  |  | základní |  | 0 | 0.01 | 0.0609 | 0 | 0 | 8 | M | 2 |  |  |  | ROZPOCET | 0 | 0 | 0 | 0 | 0 | 1 | 0 | 4 | -1826697361
| PP |  | koleno kameninové glazované DN 150 45° spojovací systém F | [15 empty] | PP | 2
| VV |  | 6*1,015 'Přepočtené koeficientem množství |  | 6.09 | [13 empty] | VV | 2 | 2 | False | 1 | ROZPOCET
78 | K | 894211141R | Šachty kanalizační kruhové z bet. prefabrikátů DN 500, poklop plast D400 | kus | 3 |  | 0 |  |  |  | základní |  | 0 | 2.547 | 7.641 | 0 | 0 | 4 | K | 2 |  |  |  | ROZPOCET | 0 | 0 | 0 | 0 | 0 | 1 | 0 | 4 | -625644167
| PP |  | Šachty kanalizační kruhové z bet. prefabrikátů DN 500, poklop plast D400, kompletní dodávka a montáž | [15 empty] | PP | 2
| VV |  | "kompletní dodávka a montáž kalové šachty DN 500 tl. stěny min. 65mm, kaliště a kalový koš" 3 |  | 3 | [13 empty] | VV | 2 | 2 | True | 1 | ROZPOCET
79 | K | 894211151R | Kolejový odvodňovač - svařovaná skříň mezi kolejnice, vč. napojení D+M | kus | 6 |  | 0 |  |  |  | základní |  | 0 | 2.7887 | 16.7324 | 0 | 0 | 4 | K | 2 |  |  |  | ROZPOCET | 0 | 0 | 0 | 0 | 0 | 1 | 0 | 4 | 1401681897
| PP |  | Kolejový odvodňovač - svařovaná skříň mezi kolejnice, vč. napojení D+M | [15 empty] | PP | 2
80 | K | 899623161 | Obetonování potrubí nebo zdiva stok betonem prostým tř. C 20/25 v otevřeném výkopu | m3 | 6.9 |  | 0 | CS ÚRS 2022 02 |  |  | základní |  | 0 | 0 | 0 | 0 | 0 | 4 | K | 2 |  |  |  | ROZPOCET | 0 | 0 | 0 | 0 | 0 | 1 | 0 | 4 | 2062271376
| PP |  | Obetonování potrubí nebo zdiva stok betonem prostým v otevřeném výkopu, betonem tř. C 20/25 | [15 empty] | PP | 2
| Online PSC |  | https://podminky.urs.cz/item/CS_URS_2022_02/899623161 | [15 empty] | Online PSC | 2
| VV |  | "obetonování výtoku KŠ" 6,4 |  | 6.4 | [13 empty] | VV | 2 | 2 | True | 0 | ROZPOCET
| VV |  | "obetonování přípojky" 0,5 |  | 0.5 | [13 empty] | VV | 2 | 2 | True | 0 | ROZPOCET
| VV |  | Součet |  | 6.9 | [13 empty] | VV | 2 | 4 | True | 1 | ROZPOCET
| D | 9 | Ostatní konstrukce a práce, bourání |  |  |  | 0 | [5 empty] | 0 |  | 73.0402 |  | 455.4869 | 1 | D | 1 |  |  |  | ROZPOCET | [6 empty] | 0
81 | K | 911111111R | Zábradlí silniční, výška 1,1m se zarážkou pro slepeckou hůl | m | 29.5 |  | 0 |  |  |  | základní |  | 0 | 0.04008 | 1.1824 | 0 | 0 | 4 | K | 2 |  |  |  | ROZPOCET | 0 | 0 | 0 | 0 | 0 | 1 | 0 | 4 | 1101533066
| PP |  | Montáž zábradlí ocelového zabetonovaného | [15 empty] | PP | 2
| VV |  | "kompletní renovace a osazení vč. zemních prací a patek, využití původního zábradlí" 29,5 |  | 29.5 | [13 empty] | VV | 2 | 2 | True | 1 | ROZPOCET
82 | K | 914511111 | Montáž sloupku dopravních značek délky do 3,5 m s betonovým základem | kus | 1 |  | 0 | CS ÚRS 2022 02 |  |  | základní |  | 0 | 0.10941 | 0.10941 | 0 | 0 | 4 | K | 2 |  |  |  | ROZPOCET | 0 | 0 | 0 | 0 | 0 | 1 | 0 | 4 | -925106417
| PP |  | Montáž sloupku dopravních značek délky do 3,5 m do betonového základu | [15 empty] | PP | 2
| Online PSC |  | https://podminky.urs.cz/item/CS_URS_2022_02/914511111 | [15 empty] | Online PSC | 2
| VV |  | "zpětné osazení dopravního značení - ostrůvek zastávka Vojenská nemocnice" 1 |  | 1 | [13 empty] | VV | 2 | 2 | True | 1 | ROZPOCET
83 | K | 916131213 | Osazení silničního obrubníku betonového stojatého s boční opěrou do lože z betonu prostého | m | 41.1 |  | 0 | CS ÚRS 2022 02 |  |  | základní |  | 0 | 0.1554 | 6.3869 | 0 | 0 | 4 | K | 2 |  |  |  | ROZPOCET | 0 | 0 | 0 | 0 | 0 | 1 | 0 | 4 | 670604595
| PP |  | Osazení silničního obrubníku betonového se zřízením lože, s vyplněním a zatřením spár cementovou maltou stojatého s boční opěrou z betonu prostého, do lože z betonu prostého | [15 empty] | PP | 2
| Online PSC |  | https://podminky.urs.cz/item/CS_URS_2022_02/916131213 | [15 empty] | Online PSC | 2
| VV |  | "obruba 15/25" 30,5 |  | 30.5 | [13 empty] | VV | 2 | 2 | True | 0 | ROZPOCET
| VV |  | "obruba 15/15" 8,0 |  | 8 | [13 empty] | VV | 2 | 2 | True | 0 | ROZPOCET
| VV |  | "obruba 15/15-25" 1,0 |  | 1 | [13 empty] | VV | 2 | 2 | True | 0 | ROZPOCET
| VV |  | "obruba 15/25 R0,5" 1,6 |  | 1.6 | [13 empty] | VV | 2 | 2 | True | 0 | ROZPOCET
| VV |  | Součet |  | 41.1 | [13 empty] | VV | 2 | 4 | True | 1 | ROZPOCET
84 | M | 59217031 | obrubník betonový silniční 1000x150x250mm | m | 31.11 |  | 0 | CS ÚRS 2022 02 |  |  | základní |  | 0 | 0.08 | 2.4888 | 0 | 0 | 8 | M | 2 |  |  |  | ROZPOCET | 0 | 0 | 0 | 0 | 0 | 1 | 0 | 4 | 140896843
| PP |  | obrubník betonový silniční 1000x150x250mm | [15 empty] | PP | 2
| VV |  | 30,5*1,02 'Přepočtené koeficientem množství |  | 31.11 | [13 empty] | VV | 2 | 2 | False | 1 | ROZPOCET
85 | M | 59217029 | obrubník betonový silniční nájezdový 1000x150x150mm | m | 8.16 |  | 0 | CS ÚRS 2022 02 |  |  | základní |  | 0 | 0.0483 | 0.39413 | 0 | 0 | 8 | M | 2 |  |  |  | ROZPOCET | 0 | 0 | 0 | 0 | 0 | 1 | 0 | 4 | 1259658470
| PP |  | obrubník betonový silniční nájezdový 1000x150x150mm | [15 empty] | PP | 2
| VV |  | 8*1,02 'Přepočtené koeficientem množství |  | 8.16 | [13 empty] | VV | 2 | 2 | False | 1 | ROZPOCET
86 | M | 59217030 | obrubník betonový silniční přechodový 1000x150x150-250mm | m | 1.02 |  | 0 | CS ÚRS 2022 02 |  |  | základní |  | 0 | 0.06567 | 0.066983 | 0 | 0 | 8 | M | 2 |  |  |  | ROZPOCET | 0 | 0 | 0 | 0 | 0 | 1 | 0 | 4 | -1474790483
| PP |  | obrubník betonový silniční přechodový 1000x150x150-250mm | [15 empty] | PP | 2
| VV |  | 1*1,02 'Přepočtené koeficientem množství |  | 1.02 | [13 empty] | VV | 2 | 2 | False | 1 | ROZPOCET
87 | M | LSV.500123 | OBRUBNÍK SILNIČNÍ OBLOUKOVÝ R0,5 vnější | kus | 1.56 |  | 0 |  |  |  | základní |  | 0 | 0.054 | 0.08424 | 0 | 0 | 8 | M | 2 |  |  |  | ROZPOCET | 0 | 0 | 0 | 0 | 0 | 1 | 0 | 4 | 457918112
| PP |  | OBRUBNÍK SILNIČNÍ OBLOUKOVÝ R0,5 vnější | [15 empty] | PP | 2
| VV |  | 2*0,78 'Přepočtené koeficientem množství |  | 1.56 | [13 empty] | VV | 2 | 2 | False | 1 | ROZPOCET
88 | K | 916131213 | Osazení silničního obrubníku betonového stojatého s boční opěrou do lože z betonu prostého | m | 93 |  | 0 | CS ÚRS 2022 02 |  |  | základní |  | 0 | 0.1554 | 14.4522 | 0 | 0 | 4 | K | 2 |  |  |  | ROZPOCET | 0 | 0 | 0 | 0 | 0 | 1 | 0 | 4 | 1186146604
| PP |  | Osazení silničního obrubníku betonového se zřízením lože, s vyplněním a zatřením spár cementovou maltou stojatého s boční opěrou z betonu prostého, do lože z betonu prostého | [15 empty] | PP | 2
| Online PSC |  | https://podminky.urs.cz/item/CS_URS_2022_02/916131213 | [15 empty] | Online PSC | 2
| VV |  | "osazení obruby mezi tramvajovým tělesem a vozovkou, oblé obruby 100/22/24" 93 |  | 93 | [13 empty] | VV | 2 | 2 | True | 1 | ROZPOCET
89 | M | 59217031R | obrubník betonový oblý 100/22/24 | m | 94.86 |  | 0 |  |  |  | základní |  | 0 | 0.08 | 7.5888 | 0 | 0 | 8 | M | 2 |  |  |  | ROZPOCET | 0 | 0 | 0 | 0 | 0 | 1 | 0 | 4 | -857802679
| PP |  | obrubník betonový oblý 100/22/24 | [15 empty] | PP | 2
| VV |  | "obruba 100/22/24 oblá, mezi tram. těleso a vozovku" 93 |  | 93 | [13 empty] | VV | 2 | 2 | True | 1 | ROZPOCET
| VV |  | 93*1,02 'Přepočtené koeficientem množství |  | 94.86 | [13 empty] | VV | 2 | 2 | False | 1 | ROZPOCET
90 | K | 916241213 | Osazení obrubníku kamenného stojatého s boční opěrou do lože z betonu prostého | m | 9.5 |  | 0 | CS ÚRS 2022 02 |  |  | základní |  | 0 | 0.14067 | 1.3364 | 0 | 0 | 4 | K | 2 |  |  |  | ROZPOCET | 0 | 0 | 0 | 0 | 0 | 1 | 0 | 4 | 1278017136
| PP |  | Osazení obrubníku kamenného se zřízením lože, s vyplněním a zatřením spár cementovou maltou stojatého s boční opěrou z betonu prostého, do lože z betonu prostého | [15 empty] | PP | 2
| Online PSC |  | https://podminky.urs.cz/item/CS_URS_2022_02/916241213 | [15 empty] | Online PSC | 2
| VV |  | "zpětné osazení žulové obruby" | [15 empty] | VV | 2 | 1 | True | 0 | ROZPOCET
| VV |  | "obruba 25/20" 4,5 |  | 4.5 | [13 empty] | VV | 2 | 2 | True | 0 | ROZPOCET
| VV |  | "obruba 35/20" 5,0 |  | 5 | [13 empty] | VV | 2 | 2 | True | 0 | ROZPOCET
| VV |  | Součet |  | 9.5 | [13 empty] | VV | 2 | 4 | True | 1 | ROZPOCET
91 | K | 916431112 | Osazení bezbariérového betonového obrubníku do betonového lože tl 150 mm s boční opěrou | m | 29.5 |  | 0 | CS ÚRS 2022 02 |  |  | základní |  | 0 | 0.34613 | 10.2108 | 0 | 0 | 4 | K | 2 |  |  |  | ROZPOCET | 0 | 0 | 0 | 0 | 0 | 1 | 0 | 4 | -415046406
| PP |  | Osazení betonového bezbariérového obrubníku s ložem betonovým tl. 150 mm úložná šířka do 400 mm s boční opěrou | [15 empty] | PP | 2
| Online PSC |  | https://podminky.urs.cz/item/CS_URS_2022_02/916431112 | [15 empty] | Online PSC | 2
| VV |  | "zastávkový bezbariérový obrubník do bet. lože, využití původních obrub" | [15 empty] | VV | 2 | 1 | True | 0 | ROZPOCET
| VV |  | "přímá" 27,5 |  | 27.5 | [13 empty] | VV | 2 | 2 | True | 0 | ROZPOCET
| VV |  | "přechodvá část" 2 |  | 2 | [13 empty] | VV | 2 | 2 | True | 0 | ROZPOCET
| VV |  | Součet |  | 29.5 | [13 empty] | VV | 2 | 4 | True | 1 | ROZPOCET
92 | M | 59217041 | obrubník betonový bezbariérový přímý | m | 6.2 |  | 0 | CS ÚRS 2022 02 |  |  | základní |  | 0 | 0.225 | 1.395 | 0 | 0 | 8 | M | 2 |  |  |  | ROZPOCET | 0 | 0 | 0 | 0 | 0 | 1 | 0 | 4 | 2047647949
| PP |  | obrubník betonový bezbariérový přímý | [15 empty] | PP | 2
| VV |  | "doplnění poškozených úseků zastávkových obrub, předpoklad 20%" 31*0,2 |  | 6.2 | [13 empty] | VV | 2 | 2 | True | 1 | ROZPOCET
93 | K | 916991121 | Lože pod obrubníky, krajníky nebo obruby z dlažebních kostek z betonu prostého | m3 | 9.6 |  | 0 | CS ÚRS 2022 02 |  |  | základní |  | 0 | 2.2563 | 21.6609 | 0 | 0 | 4 | K | 2 |  |  |  | ROZPOCET | 0 | 0 | 0 | 0 | 0 | 1 | 0 | 4 | 1781116352
| PP |  | Lože pod obrubníky, krajníky nebo obruby z dlažebních kostek z betonu prostého | [15 empty] | PP | 2
| Online PSC |  | https://podminky.urs.cz/item/CS_URS_2022_02/916991121 | [15 empty] | Online PSC | 2
| VV |  | "zvětšené lože pod obruby" 9,6 |  | 9.6 | [13 empty] | VV | 2 | 2 | True | 1 | ROZPOCET
94 | K | 919112233 | Řezání spár pro vytvoření komůrky š 40 mm hl 30 mm pro těsnící zálivku v živičném krytu | m | 1897 |  | 0 | CS ÚRS 2022 02 |  |  | základní |  | 0 | 1e-05 | 0.01897 | 0 | 0 | 4 | K | 2 |  |  |  | ROZPOCET | 0 | 0 | 0 | 0 | 0 | 1 | 0 | 4 | 444834056
| PP |  | Řezání spár pro vytvoření komůrky š 40 mm hl 30 mm pro těsnící zálivku v živičném krytu | [15 empty] | PP | 2
| Online PSC |  | https://podminky.urs.cz/item/CS_URS_2022_02/919112233 | [15 empty] | Online PSC | 2
95 | K | 919726122 | Geotextilie pro ochranu, separaci a filtraci netkaná měrná hm přes 200 do 300 g/m2 | m2 | 3615.6 |  | 0 | CS ÚRS 2022 02 |  |  | základní |  | 0 | 0.00047 | 1.6993 | 0 | 0 | 4 | K | 2 |  |  |  | ROZPOCET | 0 | 0 | 0 | 0 | 0 | 1 | 0 | 4 | -1274405163
| PP |  | Geotextilie netkaná pro ochranu, separaci nebo filtraci měrná hmotnost přes 200 do 300 g/m2 | [15 empty] | PP | 2
| Online PSC |  | https://podminky.urs.cz/item/CS_URS_2022_02/919726122 | [15 empty] | Online PSC | 2
| VV |  | "geotextilie pro obalení podkladní vrstvy" 1572*2*1,15 |  | 3615.6 | [13 empty] | VV | 2 | 2 | True | 1 | ROZPOCET
96 | K | 928126111 | Odstranění panelů mezi kolejnicí a vozovkou | m2 | 125.5 |  | 0 | CS ÚRS 2022 02 |  |  | základní |  | 0 | 0 | 0 | 0.34 | 42.67 | 4 | K | 2 |  |  |  | ROZPOCET | 0 | 0 | 0 | 0 | 0 | 1 | 0 | 4 | 576241631
| PP |  | Odstranění zádlažbových panelů mezi kolejnicí a vozovkou | [15 empty] | PP | 2
| Online PSC |  | https://podminky.urs.cz/item/CS_URS_2022_02/928126111 | [15 empty] | Online PSC | 2
| VV |  | "odstranění panelů mezi kolejnicí a vozovkou - levá kolej, suť 0,340 t/m2" 125,5 |  | 125.5 | [13 empty] | VV | 2 | 2 | True | 1 | ROZPOCET
97 | K | 928126111R | Odstranění panelů mezi kolejnicí a vozovkou | m2 | 261.36 |  | 0 |  |  |  | základní |  | 0 | 0 | 0 | 0.34 | 88.8624 | 4 | K | 2 |  |  |  | ROZPOCET | 0 | 0 | 0 | 0 | 0 | 1 | 0 | 4 | 239669790
| PP |  | Odstranění zádlažbových panelů mezi kolejnicí a vozovkou | [15 empty] | PP | 2
| VV |  | "odstranění panelů pod kolejnicemi, suť 0,340 t/m2" 30*2,20*3,96 |  | 261.36 | [13 empty] | VV | 2 | 2 | True | 1 | ROZPOCET
98 | K | 928126112 | Odstranění panelu mezi kolejnicemi nebo mezi kolejemi | m2 | 866 |  | 0 | CS ÚRS 2022 02 |  |  | základní |  | 0 | 0 | 0 | 0.34 | 294.44 | 4 | K | 2 |  |  |  | ROZPOCET | 0 | 0 | 0 | 0 | 0 | 1 | 0 | 4 | 1326516297
| PP |  | Odstranění zádlažbových panelů mezi kolejnicemi nebo kolejemi | [15 empty] | PP | 2
| Online PSC |  | https://podminky.urs.cz/item/CS_URS_2022_02/928126112 | [15 empty] | Online PSC | 2
| VV |  | "odstranění panelů mezi kolejnicemi nebo kolejemi - pravá kolej, suť 0,340 t/m2" 282 |  | 282 | [13 empty] | VV | 2 | 2 | True | 0 | ROZPOCET
| VV |  | "odstranění panelů mezi kolejnicemi nebo kolejemi - levá kolej, suť 0,340 t/m2" 280 |  | 280 | [13 empty] | VV | 2 | 2 | True | 0 | ROZPOCET
| VV |  | "odstranění panelů mezi kolejnicemi nebo kolejemi - mezi kolejemi, suť 0,340 t/m2" 304 |  | 304 | [13 empty] | VV | 2 | 2 | True | 0 | ROZPOCET
| VV |  | Součet |  | 866 | [13 empty] | VV | 2 | 4 | True | 1 | ROZPOCET
99 | K | 928621011 | Zálivka asfaltová podél jedné strany kolejnice nebo mezi panely průřezu 30x40 mm | m | 1897 |  | 0 | CS ÚRS 2022 02 |  |  | základní |  | 0 | 0.00181 | 3.4336 | 0 | 0 | 4 | K | 2 |  |  |  | ROZPOCET | 0 | 0 | 0 | 0 | 0 | 1 | 0 | 4 | -1027963643
| PP |  | Zálivka asfaltová podél jedné strany hlavy kolejnice nebo mezi zádlažbovými panely průřezu 30 x 40 mm | [15 empty] | PP | 2
| Online PSC |  | https://podminky.urs.cz/item/CS_URS_2022_02/928621011 | [15 empty] | Online PSC | 2
| VV |  | "zálivka podél jedné strany kolejnice 30x40" 975,2 |  | 975.2 | [13 empty] | VV | 2 | 2 | True | 0 | ROZPOCET
| VV |  | "zálivka podél jedné strany kolejnice 40x40" 921,8 |  | 921.8 | [13 empty] | VV | 2 | 2 | True | 0 | ROZPOCET
| VV |  | Součet |  | 1897 | [13 empty] | VV | 2 | 4 | True | 1 | ROZPOCET
100 | K | 928641011 | Nátěr paty nebo stojiny žlábkové kolejnice asfaltovou emulzí | m | 948.5 |  | 0 | CS ÚRS 2022 02 |  |  | základní |  | 0 | 0.00045 | 0.42683 | 0 | 0 | 4 | K | 2 |  |  |  | ROZPOCET | 0 | 0 | 0 | 0 | 0 | 1 | 0 | 4 | 361961462
| PP |  | Nátěr paty a stojiny žlábkové kolejnice proti korozi asfaltovou emulzí | [15 empty] | PP | 2
| Online PSC |  | https://podminky.urs.cz/item/CS_URS_2022_02/928641011 | [15 empty] | Online PSC | 2
| VV |  | "měrná jednotka 1m=1m délky kolejnice" 948,5 |  | 948.5 | [13 empty] | VV | 2 | 2 | True | 1 | ROZPOCET
101 | K | 931992121R | Izolace z extrudovaného polystyrénu tl 20 mm | m2 | 166 |  | 0 |  |  |  | základní |  | 0 | 0.00063 | 0.10458 | 0 | 0 | 4 | K | 2 |  |  |  | ROZPOCET | 0 | 0 | 0 | 0 | 0 | 1 | 0 | 4 | 2132908052
| PP |  | Izolace z extrudovaného polystyrénu tl 20 mm | [15 empty] | PP | 2
| VV |  | "izolace z extrudovaného polystyrenu tl. 20mm vč. přilepení k betonovému L profilu" 166 |  | 166 | [13 empty] | VV | 2 | 2 | True | 1 | ROZPOCET
102 | K | 938901011 | Vyčištění koleje ze žlábkových kolejnic | km | 1 |  | 0 | CS ÚRS 2022 02 |  |  | základní |  | 0 | 0 | 0 | 0 | 0 | 4 | K | 2 |  |  |  | ROZPOCET | 0 | 0 | 0 | 0 | 0 | 1 | 0 | 4 | 1080836022
| PP |  | Vyčištění koleje ze žlábkových kolejnic jakéhokoliv rozchodu | [15 empty] | PP | 2
| Online PSC |  | https://podminky.urs.cz/item/CS_URS_2022_02/938901011 | [15 empty] | Online PSC | 2
103 | K | 966005111 | Rozebrání a odstranění silničního zábradlí se sloupky osazenými s betonovými patkami | m | 29.5 |  | 0 | CS ÚRS 2022 02 |  |  | základní |  | 0 | 0 | 0 | 0.035 | 1.0325 | 4 | K | 2 |  |  |  | ROZPOCET | 0 | 0 | 0 | 0 | 0 | 1 | 0 | 4 | 934621140
| PP |  | Rozebrání a odstranění silničního zábradlí a ocelových svodidel s přemístěním hmot na skládku na vzdálenost do 10 m nebo s naložením na dopravní prostředek, se zásypem jam po odstraněných sloupcích a s jeho zhutněním silničního zábradlí se sloupky osazenými s betonovými patkami | [15 empty] | PP | 2
| Online PSC |  | https://podminky.urs.cz/item/CS_URS_2022_02/966005111 | [15 empty] | Online PSC | 2
| VV |  | "rozebrání stávajícího zábradlí s odvozem do skladu, bude využito zpět" 29,5 |  | 29.5 | [13 empty] | VV | 2 | 2 | True | 1 | ROZPOCET
104 | K | 966006132 | Odstranění značek dopravních nebo orientačních se sloupky s betonovými patkami | kus | 1 |  | 0 | CS ÚRS 2022 02 |  |  | základní |  | 0 | 0 | 0 | 0.082 | 0.082 | 4 | K | 2 |  |  |  | ROZPOCET | 0 | 0 | 0 | 0 | 0 | 1 | 0 | 4 | -1214816069
| PP |  | Odstranění dopravních nebo orientačních značek se sloupkem s uložením hmot na vzdálenost do 20 m nebo s naložením na dopravní prostředek, se zásypem jam a jeho zhutněním s betonovou patkou | [15 empty] | PP | 2
| Online PSC |  | https://podminky.urs.cz/item/CS_URS_2022_02/966006132 | [15 empty] | Online PSC | 2
| VV |  | "demontáž značky ostrůvek zastávka Vojenská nemocnice, uložení na stavbě, bude použito zpět" 1 |  | 1 | [13 empty] | VV | 2 | 2 | True | 1 | ROZPOCET
105 | K | 966008211R | Odstranění bet. dílců š. do 500mm | m | 100 |  | 0 |  |  |  | základní |  | 0 | 0 | 0 | 0.284 | 28.4 | 4 | K | 2 |  |  |  | ROZPOCET | 0 | 0 | 0 | 0 | 0 | 1 | 0 | 4 | -864808857
| PP |  | Odstranění bet. dílců š. do 500mm vč. naložení na dopravní prostředek | [15 empty] | PP | 2
| VV |  | "odstranění L profilu 430x430, tl. 15cm, suť 0,284 t/m" 100 |  | 100 | [13 empty] | VV | 2 | 2 | True | 1 | ROZPOCET
106 | K | 979024443 | Očištění vybouraných obrubníků a krajníků silničních | m | 9.5 |  | 0 | CS ÚRS 2022 02 |  |  | základní |  | 0 | 0 | 0 | 0 | 0 | 4 | K | 2 |  |  |  | ROZPOCET | 0 | 0 | 0 | 0 | 0 | 1 | 0 | 4 | 1596349670
| PP |  | Očištění vybouraných prvků komunikací od spojovacího materiálu s odklizením a uložením očištěných hmot a spojovacího materiálu na skládku na vzdálenost do 10 m obrubníků a krajníků, vybouraných z jakéhokoliv lože a s jakoukoliv výplní spár silničních | [15 empty] | PP | 2
| Online PSC |  | https://podminky.urs.cz/item/CS_URS_2022_02/979024443 | [15 empty] | Online PSC | 2
| VV |  | "vybourání žulové obruby 100/25/20, včetně betonového lože, suť na skládku, obrubník po očištění uložit na mezideponií" 4,5 |  | 4.5 | [13 empty] | VV | 2 | 2 | True | 0 | ROZPOCET
| VV |  | "vybourání žulové obruby 100/35/20, včetně betonové lože, suť na skládku, obrubník po očištění uložit na mezideponií" 5,0 |  | 5 | [13 empty] | VV | 2 | 2 | True | 0 | ROZPOCET
| VV |  | Součet |  | 9.5 | [13 empty] | VV | 2 | 4 | True | 1 | ROZPOCET
107 | K | 979054451 | Očištění vybouraných zámkových dlaždic s původním spárováním z kameniva těženého | m2 | 69.5 |  | 0 | CS ÚRS 2022 02 |  |  | základní |  | 0 | 0 | 0 | 0 | 0 | 4 | K | 2 |  |  |  | ROZPOCET | 0 | 0 | 0 | 0 | 0 | 1 | 0 | 4 | 1943052613
| PP |  | Očištění vybouraných prvků komunikací od spojovacího materiálu s odklizením a uložením očištěných hmot a spojovacího materiálu na skládku na vzdálenost do 10 m zámkových dlaždic s vyplněním spár kamenivem | [15 empty] | PP | 2
| Online PSC |  | https://podminky.urs.cz/item/CS_URS_2022_02/979054451 | [15 empty] | Online PSC | 2
| VV |  | "očištění zámkové dlažby" 66+3,5 |  | 69.5 | [13 empty] | VV | 2 | 2 | True | 1 | ROZPOCET
108 | K | 979094441R | Napojení drenážního potrubí DN 100 do kalové šachty | kus | 3 |  | 0 |  |  |  | základní |  | 0 | 0 | 0 | 0 | 0 | 4 | K | 2 |  |  |  | ROZPOCET | 0 | 0 | 0 | 0 | 0 | 1 | 0 | 4 | -582885714
| PP |  | Napojení drenážního potrubí DN 100 do kalové šachty | [15 empty] | PP | 2
109 | K | 979094442R | Napojení přípojek DN 150 do nové kanalizace vč. vývrtu | kus | 3 |  | 0 |  |  |  | základní |  | 0 | 0 | 0 | 0 | 0 | 4 | K | 2 |  |  |  | ROZPOCET | 0 | 0 | 0 | 0 | 0 | 1 | 0 | 4 | 296544310
| PP |  | Napojení přípojek DN 150 do nové kanalizace vč. vývrtu | [15 empty] | PP | 2
| D | 997 | Přesun sutě |  |  |  | 0 | [5 empty] | 0 |  | 0 |  | 0 | 1 | D | 1 |  |  |  | ROZPOCET | [6 empty] | 0
110 | K | 997013811 | Poplatek za uložení na skládce (skládkovné) stavebního odpadu dřevěného | t | 57.885 |  | 0 | CS ÚRS 2023 02 |  |  | základní |  | 0 | 0 | 0 | 0 | 0 | 4 | K | 2 |  |  |  | ROZPOCET | 0 | 0 | 0 | 0 | 0 | 1 | 0 | 4 | 2026356951
| PP |  | Poplatek za uložení stavebního odpadu na skládce (skládkovné) dřevěného | [15 empty] | PP | 2
| Online PSC |  | https://podminky.urs.cz/item/CS_URS_2023_02/997013811 | [15 empty] | Online PSC | 2
| VV |  | "odstranění pražců, suť 0,085 t/kus - pravá kolej" 350*0,085 |  | 29.75 | [13 empty] | VV | 2 | 2 | True | 0 | ROZPOCET
| VV |  | "odstranění pražců, suť 0,085 t/kus - levá kolej" 331*0,085 |  | 28.135 | [13 empty] | VV | 2 | 2 | True | 0 | ROZPOCET
| VV |  | Součet |  | 57.885 | [13 empty] | VV | 2 | 4 | True | 1 | ROZPOCET
111 | K | 997013814 | Poplatek za uložení na skládce (skládkovné) stavebního odpadu izolací kód odpadu 17 06 04 | t | 12.864 |  | 0 | CS ÚRS 2022 02 |  |  | základní |  | 0 | 0 | 0 | 0 | 0 | 4 | K | 2 |  |  |  | ROZPOCET | 0 | 0 | 0 | 0 | 0 | 1 | 0 | 4 | -224778117
| PP |  | Poplatek za uložení stavebního odpadu na skládce (skládkovné) z izolačních materiálů zatříděného do Katalogu odpadů pod kódem 17 06 04 | [15 empty] | PP | 2
| Online PSC |  | https://podminky.urs.cz/item/CS_URS_2022_02/997013814 | [15 empty] | Online PSC | 2
| VV |  | "odstranění antivibrační rohože, odvoz na skládku, suť odhad 0,016 t/m2" 120*6,7*0,016 |  | 12.864 | [13 empty] | VV | 2 | 2 | True | 1 | ROZPOCET
112 | K | 997221551 | Vodorovná doprava suti ze sypkých materiálů do 1 km | t | 281.001 |  | 0 | CS ÚRS 2022 02 |  |  | základní |  | 0 | 0 | 0 | 0 | 0 | 4 | K | 2 |  |  |  | ROZPOCET | 0 | 0 | 0 | 0 | 0 | 1 | 0 | 4 | 1034324797
| PP |  | Vodorovná doprava suti bez naložení, ale se složením a s hrubým urovnáním ze sypkých materiálů, na vzdálenost do 1 km | [15 empty] | PP | 2
| Online PSC |  | https://podminky.urs.cz/item/CS_URS_2022_02/997221551 | [15 empty] | Online PSC | 2
| VV |  | "odvoz vybourané suti na skládku do 6 km" | [15 empty] | VV | 2 | 1 | True | 0 | ROZPOCET
| VV |  | "betonové lože z očištěných kostek a obrub, suť 2,2 t/m3" 31*0,35*0,1*2,2 |  | 2.387 | [13 empty] | VV | 2 | 2 | True | 0 | ROZPOCET
| VV |  | "vybourání zastávkové obruby 100/30/30 s očištěním, cca 80% využito zpět, zbytek do skladu investora, hmotnost obruby 0,250 t/m" 31*0,250*0,2 |  | 1.55 | [13 empty] | VV | 2 | 2 | True | 0 | ROZPOCET
| VV |  | "odstranění antivibrační rohože, odvoz na skládku, suť odhad 0,016 t/m2" 120*6,7*0,016 |  | 12.864 | [13 empty] | VV | 2 | 2 | True | 0 | ROZPOCET
| VV |  | "odstranění L profilu 430x430, tl. 15cm, suť 0,284 t/m" 100*0,284 |  | 28.4 | [13 empty] | VV | 2 | 2 | True | 0 | ROZPOCET
| VV |  | "odstranění asfaltobetonu v tl. 20cm, suť 0,450 t/m2" 524*0,450 |  | 235.8 | [13 empty] | VV | 2 | 2 | True | 0 | ROZPOCET
| VV |  | Součet |  | 281.001 | [13 empty] | VV | 2 | 4 | True | 1 | ROZPOCET
113 | K | 997221559 | Příplatek ZKD 1 km u vodorovné dopravy suti ze sypkých materiálů | t | 1405.005 |  | 0 | CS ÚRS 2022 02 |  |  | základní |  | 0 | 0 | 0 | 0 | 0 | 4 | K | 2 |  |  |  | ROZPOCET | 0 | 0 | 0 | 0 | 0 | 1 | 0 | 4 | 1690410552
| PP |  | Vodorovná doprava suti bez naložení, ale se složením a s hrubým urovnáním Příplatek k ceně za každý další i započatý 1 km přes 1 km | [15 empty] | PP | 2
| Online PSC |  | https://podminky.urs.cz/item/CS_URS_2022_02/997221559 | [15 empty] | Online PSC | 2
| VV |  | "příplatek za zvětšený odvoz vybourané suti na skládku do 6 km" | [15 empty] | VV | 2 | 1 | True | 0 | ROZPOCET
| VV |  | "betonové lože z očištěných kostek a obrub, suť 2,2 t/m3" 31*0,35*0,1*2,2*5 |  | 11.935 | [13 empty] | VV | 2 | 2 | True | 0 | ROZPOCET
| VV |  | "vybourání zastávkové obruby 100/30/30 s očištěním, cca 80% využito zpět, zbytek do skladu investora, hmotnost obruby 0,250 t/m" 31*0,250*0,2*5 |  | 7.75 | [13 empty] | VV | 2 | 2 | True | 0 | ROZPOCET
| VV |  | "odstranění antivibrační rohože, odvoz na skládku, suť odhad 0,016 t/m2" 120*6,7*0,016*5 |  | 64.32 | [13 empty] | VV | 2 | 2 | True | 0 | ROZPOCET
| VV |  | "odstranění L profilu 430x430, tl. 15cm, suť 0,284 t/m" 100*0,284*5 |  | 142 | [13 empty] | VV | 2 | 2 | True | 0 | ROZPOCET
| VV |  | "odstranění asfaltobetonu v tl. 20cm, suť 0,450 t/m2" 524*0,450*5 |  | 1179 | [13 empty] | VV | 2 | 2 | True | 0 | ROZPOCET
| VV |  | Součet |  | 1405.005 | [13 empty] | VV | 2 | 4 | True | 1 | ROZPOCET
114 | K | 997221571 | Vodorovná doprava vybouraných hmot do 1 km | t | 504.892 |  | 0 | CS ÚRS 2022 02 |  |  | základní |  | 0 | 0 | 0 | 0 | 0 | 4 | K | 2 |  |  |  | ROZPOCET | 0 | 0 | 0 | 0 | 0 | 1 | 0 | 4 | -1682334632
| PP |  | Vodorovná doprava vybouraných hmot bez naložení, ale se složením a s hrubým urovnáním na vzdálenost do 1 km | [15 empty] | PP | 2
| Online PSC |  | https://podminky.urs.cz/item/CS_URS_2022_02/997221571 | [15 empty] | Online PSC | 2
| VV |  | "odvoz vybouraných hmot do skladu investora do 3 km nebo na skládku" | [15 empty] | VV | 2 | 1 | True | 0 | ROZPOCET
| VV |  | "vybourání obrub, očištění a odvoz do skladu majitele 3km, vybourané hmoty 0,250 t/m" 31/2*0,250 |  | 3.875 | [13 empty] | VV | 2 | 2 | True | 0 | ROZPOCET
| VV |  | "vybouraná dlažba do skladu investora, hmotnost 0,260 t/m2" 66,0*0,260 |  | 17.16 | [13 empty] | VV | 2 | 2 | True | 0 | ROZPOCET
| VV |  | "odvoz na skládku VZD 8km" | [15 empty] | VV | 2 | 1 | True | 0 | ROZPOCET
| VV |  | "odstranění panelů mezi kolejnicí a vozovkou - levá kolej, suť 0,340 t/m2" 125,5*0,340 |  | 42.67 | [13 empty] | VV | 2 | 2 | True | 0 | ROZPOCET
| VV |  | "odstranění panelů pod kolejnicemi, suť 0,340 t/m2" 30*2,20*3,96*0,340 |  | 88.862 | [13 empty] | VV | 2 | 2 | True | 0 | ROZPOCET
| VV |  | "odstranění panelů mezi kolejnicemi nebo kolejemi - pravá kolej, suť 0,340 t/m2" 282*0,340 |  | 95.88 | [13 empty] | VV | 2 | 2 | True | 0 | ROZPOCET
| VV |  | "odstranění panelů mezi kolejnicemi nebo kolejemi - levá kolej, suť 0,340 t/m2" 280*0,340 |  | 95.2 | [13 empty] | VV | 2 | 2 | True | 0 | ROZPOCET
| VV |  | "odstranění panelů mezi kolejnicemi nebo kolejemi - mezi kolejemi, suť 0,340 t/m2" 304*0,340 |  | 103.36 | [13 empty] | VV | 2 | 2 | True | 0 | ROZPOCET
| VV |  | "odvoz na skládku VZD 6 km" | [15 empty] | VV | 2 | 1 | True | 0 | ROZPOCET
| VV |  | "odstranění pražců, suť 0,085 t/kus - pravá kolej" 350*0,085 |  | 29.75 | [13 empty] | VV | 2 | 2 | True | 0 | ROZPOCET
| VV |  | "odstranění pražců, suť 0,085 t/kus - levá kolej" 331*0,085 |  | 28.135 | [13 empty] | VV | 2 | 2 | True | 0 | ROZPOCET
| VV |  | Součet |  | 504.892 | [13 empty] | VV | 2 | 4 | True | 1 | ROZPOCET
115 | K | 997221579 | Příplatek ZKD 1 km u vodorovné dopravy vybouraných hmot | t | 3313.302 |  | 0 | CS ÚRS 2022 02 |  |  | základní |  | 0 | 0 | 0 | 0 | 0 | 4 | K | 2 |  |  |  | ROZPOCET | 0 | 0 | 0 | 0 | 0 | 1 | 0 | 4 | 1656732302
| PP |  | Vodorovná doprava vybouraných hmot bez naložení, ale se složením a s hrubým urovnáním na vzdálenost Příplatek k ceně za každý další i započatý 1 km přes 1 km | [15 empty] | PP | 2
| Online PSC |  | https://podminky.urs.cz/item/CS_URS_2022_02/997221579 | [15 empty] | Online PSC | 2
| VV |  | "příplatek za zvětšený odvoz vybouraných hmot do skladu investora do 3 km nebo na skládku" | [15 empty] | VV | 2 | 1 | True | 0 | ROZPOCET
| VV |  | "vybourání obrub, očištění a odvoz do skladu majitele 3km, vybourané hmoty 0,250 t/m" 31/2*0,250*2 |  | 7.75 | [13 empty] | VV | 2 | 2 | True | 0 | ROZPOCET
| VV |  | "vybouraná dlažba do skladu investora, hmotnost 0,260 t/m2" 66,0*0,260*2 |  | 34.32 | [13 empty] | VV | 2 | 2 | True | 0 | ROZPOCET
| VV |  | "odvoz na skládku VZD 8km" | [15 empty] | VV | 2 | 1 | True | 0 | ROZPOCET
| VV |  | "odstranění panelů mezi kolejnicí a vozovkou - levá kolej, suť 0,340 t/m2" 125,5*0,340*7 |  | 298.69 | [13 empty] | VV | 2 | 2 | True | 0 | ROZPOCET
| VV |  | "odstranění panelů pod kolejnicemi, suť 0,340 t/m2" 30*2,20*3,96*0,340*7 |  | 622.037 | [13 empty] | VV | 2 | 2 | True | 0 | ROZPOCET
| VV |  | "odstranění panelů mezi kolejnicemi nebo kolejemi - pravá kolej, suť 0,340 t/m2" 282*0,340*7 |  | 671.16 | [13 empty] | VV | 2 | 2 | True | 0 | ROZPOCET
| VV |  | "odstranění panelů mezi kolejnicemi nebo kolejemi - levá kolej, suť 0,340 t/m2" 280*0,340*7 |  | 666.4 | [13 empty] | VV | 2 | 2 | True | 0 | ROZPOCET
| VV |  | "odstranění panelů mezi kolejnicemi nebo kolejemi - mezi kolejemi, suť 0,340 t/m2" 304*0,340*7 |  | 723.52 | [13 empty] | VV | 2 | 2 | True | 0 | ROZPOCET
| VV |  | "odvoz na skládku VZD 6km" | [15 empty] | VV | 2 | 1 | True | 0 | ROZPOCET
| VV |  | "odstranění pražců, suť 0,085 t/kus - pravá kolej" 350*0,085*5 |  | 148.75 | [13 empty] | VV | 2 | 2 | True | 0 | ROZPOCET
| VV |  | "odstranění pražců, suť 0,085 t/kus - levá kolej" 331*0,085*5 |  | 140.675 | [13 empty] | VV | 2 | 2 | True | 0 | ROZPOCET
| VV |  | Součet |  | 3313.302 | [13 empty] | VV | 2 | 4 | True | 1 | ROZPOCET
116 | K | 997221611 | Nakládání suti na dopravní prostředky pro vodorovnou dopravu | t | 23.422 |  | 0 | CS ÚRS 2022 02 |  |  | základní |  | 0 | 0 | 0 | 0 | 0 | 4 | K | 2 |  |  |  | ROZPOCET | 0 | 0 | 0 | 0 | 0 | 1 | 0 | 4 | 638067235
| PP |  | Nakládání na dopravní prostředky pro vodorovnou dopravu suti | [15 empty] | PP | 2
| Online PSC |  | https://podminky.urs.cz/item/CS_URS_2022_02/997221611 | [15 empty] | Online PSC | 2
| VV |  | "naložení vybourané suti nebo dlažby" | [15 empty] | VV | 2 | 1 | True | 0 | ROZPOCET
| VV |  | "rozebrání dlažby ostrůvků, očištění a odvoz do skladu investora, hmotnost 0,260 t/m2" 66,0*0,260 |  | 17.16 | [13 empty] | VV | 2 | 2 | True | 0 | ROZPOCET
| VV |  | "naložení bet. lože z vybouraných obrub" 31*0,35*0,1*2,2 |  | 2.387 | [13 empty] | VV | 2 | 2 | True | 0 | ROZPOCET
| VV |  | "vybouráné obruby do skladu majitele 3km, vybourané hmoty 0,250 t/m" 31/2*0,250 |  | 3.875 | [13 empty] | VV | 2 | 2 | True | 0 | ROZPOCET
| VV |  | Součet |  | 23.422 | [13 empty] | VV | 2 | 4 | True | 1 | ROZPOCET
117 | K | 997221625 | Poplatek za uložení na skládce (skládkovné) stavebního odpadu železobetonového kód odpadu 17 01 01 | t | 425.972 |  | 0 | CS ÚRS 2023 02 |  |  | základní |  | 0 | 0 | 0 | 0 | 0 | 4 | K | 2 |  |  |  | ROZPOCET | 0 | 0 | 0 | 0 | 0 | 1 | 0 | 4 | 1259739875
| PP |  | Poplatek za uložení stavebního odpadu na skládce (skládkovné) z armovaného betonu zatříděného do Katalogu odpadů pod kódem 17 01 01 | [15 empty] | PP | 2
| Online PSC |  | https://podminky.urs.cz/item/CS_URS_2023_02/997221625 | [15 empty] | Online PSC | 2
| VV |  | "odstranění panelů mezi kolejnicí a vozovkou - levá kolej, suť 0,340 t/m2" 125,5*0,340 |  | 42.67 | [13 empty] | VV | 2 | 2 | True | 0 | ROZPOCET
| VV |  | "odstranění panelů pod kolejnicemi, suť 0,340 t/m2" 30*2,20*3,96*0,340 |  | 88.862 | [13 empty] | VV | 2 | 2 | True | 0 | ROZPOCET
| VV |  | "odstranění panelů mezi kolejnicemi nebo kolejemi - pravá kolej, suť 0,340 t/m2" 282*0,340 |  | 95.88 | [13 empty] | VV | 2 | 2 | True | 0 | ROZPOCET
| VV |  | "odstranění panelů mezi kolejnicemi nebo kolejemi - levá kolej, suť 0,340 t/m2" 280*0,340 |  | 95.2 | [13 empty] | VV | 2 | 2 | True | 0 | ROZPOCET
| VV |  | "odstranění panelů mezi kolejnicemi nebo kolejemi - mezi kolejemi, suť 0,340 t/m2" 304*0,340 |  | 103.36 | [13 empty] | VV | 2 | 2 | True | 0 | ROZPOCET
| VV |  | Součet |  | 425.972 | [13 empty] | VV | 2 | 4 | True | 1 | ROZPOCET
118 | K | 997221861 | Poplatek za uložení stavebního odpadu na recyklační skládce (skládkovné) z prostého betonu pod kódem 17 01 01 | t | 32.337 |  | 0 | CS ÚRS 2022 02 |  |  | základní |  | 0 | 0 | 0 | 0 | 0 | 4 | K | 2 |  |  |  | ROZPOCET | 0 | 0 | 0 | 0 | 0 | 1 | 0 | 4 | 452575468
| PP |  | Poplatek za uložení stavebního odpadu na recyklační skládce (skládkovné) z prostého betonu zatříděného do Katalogu odpadů pod kódem 17 01 01 | [15 empty] | PP | 2
| Online PSC |  | https://podminky.urs.cz/item/CS_URS_2022_02/997221861 | [15 empty] | Online PSC | 2
| VV |  | "betonové lože z očištěných kostek a obrub, suť 2,2 t/m3" 31*0,35*0,1*2,2 |  | 2.387 | [13 empty] | VV | 2 | 2 | True | 0 | ROZPOCET
| VV |  | "vybourání zastávkové obruby 100/30/30 s očištěním, cca 80% využito zpět, zbytek do skladu investora, hmotnost obruby 0,250 t/m" 31*0,250*0,2 |  | 1.55 | [13 empty] | VV | 2 | 2 | True | 0 | ROZPOCET
| VV |  | "odstranění L profilu 430x430, tl. 15cm, suť 0,284 t/m" 100*0,284 |  | 28.4 | [13 empty] | VV | 2 | 2 | True | 0 | ROZPOCET
| VV |  | Součet |  | 32.337 | [13 empty] | VV | 2 | 4 | True | 1 | ROZPOCET
119 | K | 997221875 | Poplatek za uložení na recyklační skládce (skládkovné) stavebního odpadu asfaltového bez obsahu dehtu zatříděného do Katalogu odpadů pod kódem 17 03 02 | t | 235.8 |  | 0 | CS ÚRS 2023 02 |  |  | základní |  | 0 | 0 | 0 | 0 | 0 | 4 | K | 2 |  |  |  | ROZPOCET | 0 | 0 | 0 | 0 | 0 | 1 | 0 | 4 | 208617942
| PP |  | Poplatek za uložení stavebního odpadu na recyklační skládce (skládkovné) asfaltového bez obsahu dehtu zatříděného do Katalogu odpadů pod kódem 17 03 02 | [15 empty] | PP | 2
| Online PSC |  | https://podminky.urs.cz/item/CS_URS_2023_02/997221875 | [15 empty] | Online PSC | 2
| VV |  | "odstranění asfaltobetonu v tl. 20cm, suť 0,450 t/m2" 524*0,450 |  | 235.8 | [13 empty] | VV | 2 | 2 | True | 1 | ROZPOCET
120 | K | 997242521 | Vodorovná doprava rozebraných kolejnic nebo kolejových konstrukcí do 5 km | t | 69.569 |  | 0 | CS ÚRS 2023 02 |  |  | základní |  | 0 | 0 | 0 | 0 | 0 | 4 | K | 2 |  |  |  | ROZPOCET | 0 | 0 | 0 | 0 | 0 | 1 | 0 | 4 | 1451590747
| PP |  | Vodorovná doprava části rozebraných konstrukcí s naložením, složením a hrubým urovnáním kolejnic nebo kolejových konstrukcí, na vzdálenost do 5 km | [15 empty] | PP | 2
| Online PSC |  | https://podminky.urs.cz/item/CS_URS_2023_02/997242521 | [15 empty] | Online PSC | 2
| VV |  | "rozebrání koleje, odvoz do skladu DPMB do 10km" | [15 empty] | VV | 2 | 1 | True | 0 | ROZPOCET
| VV |  | "rozebrání koleje ze žlábkových kolejnic - pravá, hmotnost 0,146 t/m" 245*0,146 |  | 35.77 | [13 empty] | VV | 2 | 2 | True | 0 | ROZPOCET
| VV |  | "rozebrání koleje ze žlábkových kolejnic - levá, hmotnost 0,146 t/m" 231,5*0,146 |  | 33.799 | [13 empty] | VV | 2 | 2 | True | 0 | ROZPOCET
| VV |  | Součet |  | 69.569 | [13 empty] | VV | 2 | 4 | True | 1 | ROZPOCET
121 | K | 997242529 | Příplatek ZKD 1 km vodorovné dopravy rozebraných kolejnic nebo kolejových konstrukcí | t | 347.845 |  | 0 | CS ÚRS 2023 02 |  |  | základní |  | 0 | 0 | 0 | 0 | 0 | 4 | K | 2 |  |  |  | ROZPOCET | 0 | 0 | 0 | 0 | 0 | 1 | 0 | 4 | 1709681285
| PP |  | Vodorovná doprava části rozebraných konstrukcí s naložením, složením a hrubým urovnáním kolejnic nebo kolejových konstrukcí, na vzdálenost Příplatek k ceně za každý další i započatý 1 km | [15 empty] | PP | 2
| Online PSC |  | https://podminky.urs.cz/item/CS_URS_2023_02/997242529 | [15 empty] | Online PSC | 2
| VV |  | "rozebrání koleje, odvoz do skladu DPMB do 10km" | [15 empty] | VV | 2 | 1 | True | 0 | ROZPOCET
| VV |  | "rozebrání koleje ze žlábkových kolejnic - pravá, hmotnost 0,146 t/m" 245*0,146*5 |  | 178.85 | [13 empty] | VV | 2 | 2 | True | 0 | ROZPOCET
| VV |  | "rozebrání koleje ze žlábkových kolejnic - levá, hmotnost 0,146 t/m" 231,5*0,146*5 |  | 168.995 | [13 empty] | VV | 2 | 2 | True | 0 | ROZPOCET
| VV |  | Součet |  | 347.845 | [13 empty] | VV | 2 | 4 | True | 1 | ROZPOCET
| D | 998 | Přesun hmot |  |  |  | 0 | [5 empty] | 0 |  | 0 |  | 0 | 1 | D | 1 |  |  |  | ROZPOCET | [6 empty] | 0
122 | K | 998243011 | Přesun hmot pro železniční svršek městských drah | t | 2427.509 |  | 0 | CS ÚRS 2022 02 |  |  | základní |  | 0 | 0 | 0 | 0 | 0 | 4 | K | 2 |  |  |  | ROZPOCET | 0 | 0 | 0 | 0 | 0 | 1 | 0 | 4 | -876711253
| PP |  | Přesun hmot pro svršek kolejí nebo kolejišť pro tramvaj kromě metra jakéhokoliv rozsahu dopravní vzdálenost do 1 000 m | [15 empty] | PP | 2
| Online PSC |  | https://podminky.urs.cz/item/CS_URS_2022_02/998243011 | [15 empty] | Online PSC | 2
| D | PSV | Práce a dodávky PSV |  |  |  | 0 | [5 empty] | 0 |  | 38.0142 |  | 12.663 | 2 | D | 0 |  |  |  | ROZPOCET | [6 empty] | 0
| D | 714 | Akustická a protiotřesová opatření |  |  |  | 0 | [5 empty] | 0 |  | 38.0142 |  | 12.663 | 2 | D | 1 |  |  |  | ROZPOCET | [6 empty] | 0
123 | K | 714450801 | Demontáž antivibračních rohoží z recyklované pryže volně položených vodorovně nebo svisle | m2 | 804 |  | 0 | CS ÚRS 2022 02 |  |  | základní |  | 0 | 0 | 0 | 0.01575 | 12.663 | 16 | K | 2 |  |  |  | ROZPOCET | 0 | 0 | 0 | 0 | 0 | 1 | 0 | 16 | 460319980
| PP |  | Demontáž antivibračních rohoží stavebních konstrukcí a strojních zařízení z recyklované pryže volně položených vodorovně nebo svisle | [15 empty] | PP | 2
| Online PSC |  | https://podminky.urs.cz/item/CS_URS_2022_02/714450801 | [15 empty] | Online PSC | 2
| VV |  | "odstranění antivibrační rohože, odvoz na skládku, suť odhad 0,016 t/m2" 120*6,7 |  | 804 | [13 empty] | VV | 2 | 2 | True | 1 | ROZPOCET
124 | K | 714451001 | Montáž antivibračních rohoží z recyklované pryže volně položených vodorovně nebo svisle | m2 | 1724 |  | 0 | CS ÚRS 2022 02 |  |  | základní |  | 0 | 0 | 0 | 0 | 0 | 16 | K | 2 |  |  |  | ROZPOCET | 0 | 0 | 0 | 0 | 0 | 1 | 0 | 16 | 73993416
| PP |  | Montáž antivibračních rohoží stavebních konstrukcí a strojních zařízení z recyklované pryže volně položených vodorovně nebo svisle | [15 empty] | PP | 2
| Online PSC |  | https://podminky.urs.cz/item/CS_URS_2022_02/714451001 | [15 empty] | Online PSC | 2
| VV |  | "základní výměra" 1724 |  | 1724 | [13 empty] | VV | 2 | 2 | True | 1 | ROZPOCET
125 | M | 27244003 | rohož antivibrační pryžová tl 30mm | m2 | 1810.2 |  | 0 | CS ÚRS 2022 02 |  |  | základní |  | 0 | 0.021 | 38.0142 | 0 | 0 | 32 | M | 2 |  |  |  | ROZPOCET | 0 | 0 | 0 | 0 | 0 | 1 | 0 | 16 | -2107731781
| PP |  | rohož antivibrační pryžová tl 30mm | [15 empty] | PP | 2
| VV |  | 1724*1,05 'Přepočtené koeficientem množství |  | 1810.2 | [13 empty] | VV | 2 | 2 | False | 1 | ROZPOCET
| D | 721 | Zdravotechnika - vnitřní kanalizace |  |  |  | 0 | [5 empty] | 0 |  | 0 |  | 0 | 2 | D | 1 |  |  |  | ROZPOCET | [6 empty] | 0
126 | K | 721290112 | Zkouška těsnosti potrubí kanalizace vodou DN 150/DN 200 | m | 4.5 |  | 0 | CS ÚRS 2022 02 |  |  | základní |  | 0 | 0 | 0 | 0 | 0 | 16 | K | 2 |  |  |  | ROZPOCET | 0 | 0 | 0 | 0 | 0 | 1 | 0 | 16 | -209978223
| PP |  | Zkouška těsnosti kanalizace v objektech vodou DN 150 nebo DN 200 | [15 empty] | PP | 2
| Online PSC |  | https://podminky.urs.cz/item/CS_URS_2022_02/721290112 | [15 empty] | Online PSC | 2
| D | M | Práce a dodávky M |  |  |  | 0 | [5 empty] | 0 |  | 0 |  | 0 | 3 | D | 0 |  |  |  | ROZPOCET | [6 empty] | 0
| D | 21-M | Elektromontáže |  |  |  | 0 | [5 empty] | 0 |  | 0 |  | 0 | 3 | D | 1 |  |  |  | ROZPOCET | [6 empty] | 0
127 | K | 210073071R | Propojení proudové přívodní kolejnice + dodávka a montáž | kus | 5 |  | 0 |  |  |  | základní |  | 0 | 0 | 0 | 0 | 0 | 64 | K | 2 |  |  |  | ROZPOCET | 0 | 0 | 0 | 0 | 0 | 1 | 0 | 64 | -545792983
| PP |  | Propojení proudové přívodní kolejnice | [15 empty] | PP | 2
| VV |  | "vodivé propojení kolejnic Cu lano dle směrnice T08 DPmB" 5 |  | 5 | [13 empty] | VV | 2 | 2 | True | 1 | ROZPOCET
| D | VRN | Vedlejší rozpočtové náklady |  |  |  | 0 | [5 empty] | 0 |  | 0 |  | 0 | 5 | D | 0 |  |  |  | ROZPOCET | [6 empty] | 0
| D | VRN4 | Inženýrská činnost |  |  |  | 0 | [5 empty] | 0 |  | 0 |  | 0 | 5 | D | 1 |  |  |  | ROZPOCET | [6 empty] | 0
128 | K | 043103000 | Zkoušky bez rozlišení - defektoskopická zkouška svaru | kpl | 1 |  | 0 | CS ÚRS 2022 02 |  |  | základní |  | 0 | 0 | 0 | 0 | 0 | 1024 | K | 2 |  |  |  | ROZPOCET | 0 | 0 | 0 | 0 | 0 | 1 | 0 | 1024 | 632866858
| PP |  | Zkoušky bez rozlišení | [15 empty] | PP | 2
| Online PSC |  | https://podminky.urs.cz/item/CS_URS_2022_02/043103000 | [15 empty] | Online PSC | 2
129 | K | 043154000 | Zkoušky hutnicí - zkouška hutnění asf. vrstev | kpl | 4 |  | 0 | CS ÚRS 2022 02 |  |  | základní |  | 0 | 0 | 0 | 0 | 0 | 1024 | K | 2 |  |  |  | ROZPOCET | 0 | 0 | 0 | 0 | 0 | 1 | 0 | 1024 | -606837400
| PP |  | Zkoušky hutnicí | [15 empty] | PP | 2
| Online PSC |  | https://podminky.urs.cz/item/CS_URS_2022_02/043154000 | [15 empty] | Online PSC | 2

## SO 600.2a - SO 600.2a Pr...
[9 empty] | >> skryté sloupce << | [9 empty] | {ab1345ec-dce1-4d98-a451-da29fb650da8} | [5 empty] | kolej_celkem | 85,71 | 2
[19 empty] | 2 | [5 empty] | kolej_ohýbaná | 13,79 | 2
| KRYCÍ LIST SOUPISU PRACÍ | [8 empty] | v --- níže se nacházejí doplnkové a pomocné údaje k sestavám --- v | [8 empty] | False | [5 empty] | kolej_z_nových_kol | 62,77 | 2
[25 empty] | kolejová_konstrukce | 61,83 | 2
| Stavba: | [23 empty] | plocha_panelu | 381,678 | 2
|  | Úprava TT Zábrdovická, dopravní napojení ulice Šámalovy | [22 empty] | plocha_TT_celkem | 604 | 2
Objekt:
SO 600.2a - SO 600.2a Provoz po pravé koleji
| KSO: |  | 824 85 |  |  | CC-CZ:
| Místo: |  | Brno, Zábrdovická ulice |  |  | Datum: | 21. 12. 2022
| Zadavatel: |  |  |  |  | IČ:
DIČ:
| Uchazeč: |  |  |  |  | IČ: | Vyplň údaj
|  | Vyplň údaj |  |  |  | DIČ: | Vyplň údaj
| Projektant: |  |  |  |  | IČ:
|  | Metroprojekt Praha a.s. |  |  |  | DIČ:
| Zpracovatel: |  |  |  |  | IČ:
|  | Roman Valík |  |  |  | DIČ:
Poznámka:
| Cena bez DPH | [5 empty] | 0
|  |  | Základ daně |  |  | Sazba daně | Výše daně
| DPH | základní | 0 |  |  | 21% | 0
|  | snížená | 0 |  |  | 15% | 0
|  | zákl. přenesená | 0 |  |  | 21% | 0
|  | sníž. přenesená | 0 |  |  | 15% | 0
|  | nulová | 0 |  |  | 0% | 0
| Cena s DPH |  |  | v | CZK |  | 0
| Projektant |  |  | Zpracovatel
| Datum a podpis: |  | Razítko | Datum a podpis: |  |  | Razítko
| Objednavatel |  |  | Uchazeč
| Datum a podpis: |  | Razítko | Datum a podpis: |  |  | Razítko
REKAPITULACE ČLENĚNÍ SOUPISU PRACÍ
Stavba:
Úprava TT Zábrdovická, dopravní napojení ulice Šámalovy
Objekt:
SO 600.2a - SO 600.2a Provoz po pravé koleji
Místo: |  |  | Brno, Zábrdovická ulice |  |  | Datum: | 21. 12. 2022
Zadavatel: | [5 empty] | Projektant: | Metroprojekt Praha a.s.
Uchazeč: |  |  | Vyplň údaj |  |  | Zpracovatel: | Roman Valík
Kód dílu - Popis | [6 empty] | Cena celkem [CZK]
Náklady ze soupisu prací | [6 empty] | 0 | [12 empty] | -1
| HSV - Práce a dodávky HSV | [5 empty] | 0
| 1 - Zemní práce | [5 empty] | 0
| 5 - Komunikace | [5 empty] | 0
SOUPIS PRACÍ
Stavba:
Úprava TT Zábrdovická, dopravní napojení ulice Šámalovy
Objekt:
SO 600.2a - SO 600.2a Provoz po pravé koleji
Místo: |  |  | Brno, Zábrdovická ulice |  |  | Datum: | 21. 12. 2022
Zadavatel: | [5 empty] | Projektant: | Metroprojekt Praha a.s.
Uchazeč: |  |  | Vyplň údaj |  |  | Zpracovatel: | Roman Valík
PČ | Typ | Kód | Popis | MJ | Množství | J.cena [CZK] | Cena celkem [CZK] | Cenová soustava |  |  | DPH | J. Nh [h] | Nh celkem [h] | J. hmotnost [t] | Hmotnost celkem [t] | J. suť [t] | Suť Celkem [t]
Náklady soupisu celkem | [6 empty] | 0 | [5 empty] | 0 |  | 517.9305 |  | 0 |  | D | -1 | [13 empty] | 0
| D | HSV | Práce a dodávky HSV |  |  |  | 0 | [5 empty] | 0 |  | 517.9305 |  | 0 | 1 | D | 0 |  |  |  | ROZPOCET | [9 empty] | 0
| D | 1 | Zemní práce |  |  |  | 0 | [5 empty] | 0 |  | 0 |  | 0 | 1 | D | 1 |  |  |  | ROZPOCET | [9 empty] | 0
1 | K | 111100001 | Rozebrání kolejových panelů DZP vč. očištění a odvozu přebytečných panelů | m2 | 381.678 |  | 0 |  |  |  | základní |  | 0 | 0 | 0 | 0 | 0 | 4 | K | 2 |  |  |  | ROZPOCET |  |  |  | 0 | 0 | 0 | 0 | 0 | 1 | 0 | 4 | 397707627
| PP |  | Položka obsahuje rozebrání kolejových panelů typu DZP vč. odstranění podélných a příčných mezer mezi nimi. Odvoz suti z výplní mezi a okolo panelů na skládku zhotovitele a poplatek za uložení. Položka dále obsahuje odvoz přebytečných panů z etapy "provoz po pravé koleji" na deponii správce trati. Měrná jednotka 1 m2 = 1 m2 půdorysné plochy vlastních panelů. Položka neobsahuje demmontáž koleje. | [15 empty] | PP | 2
| P |  | Poznámka k položce: Položka obsahuje rozebrání kolejových panelů typu DZP vč. odstranění podélných a příčných mezer mezi nimi. Odvoz suti z výplní mezi a okolo panelů na skládku zhotovitele a poplatek za uložení. Položka dále obsahuje odvoz přebytečných panů z etapy "provoz po pravé koleji" na deponii správce trati. Měrná jednotka 1 m2 = 1 m2 půdorysné plochy vlastních panelů. Položka neobsahuje demmontáž koleje. | [15 empty] | P | 2
| VV |  | "odvezeno na úložiště bude 6 kusů DZP 220/396-4 a 5 kusů 220/396-3" | [15 empty] | VV | 2 | 1 | True | 0 | ROZPOCET
| VV |  | "plocha panelů" (34*3,96+9*3,96+1,94+1,27)*2,2 |  | 381.678 | [13 empty] | VV | 2 | 2 | True | 1 | ROZPOCET
2 | K | 111100002 | Odstranění kameniva s uložením v místě | m3 | 44.464 |  | 0 |  |  |  | základní |  | 0 | 0 | 0 | 0 | 0 | 4 | K | 2 |  |  |  | ROZPOCET |  |  |  | 0 | 0 | 0 | 0 | 0 | 1 | 0 | 4 | 612729139
| PP |  | Položka obsahuje odstranění drceného kameniva použitého k vyplnění mezer a okolo panelů a dále kameniva z lože velké dlažby. Toto kamenivo bude uloženo v místě stavby pro použití v následující etapě. Měrná jednotka 1 m3 = 1 m3 vytěženého kameniva. | [15 empty] | PP | 2
| P |  | Poznámka k položce: Položka obsahuje odstranění drceného kameniva použitého k vyplnění mezer a okolo panelů a dále kameniva z lože velké dlažby. Toto kamenivo bude uloženo v místě stavby pro použití v následující etapě. Měrná jednotka 1 m3 = 1 m3 vytěženého kameniva. | [15 empty] | P | 2
3 | K | 111100003 | Rozebrání velké dlažby | m2 | 604 |  | 0 |  |  |  | základní |  | 0 | 0 | 0 | 0 | 0 | 4 | K | 2 |  |  |  | ROZPOCET |  |  |  | 0 | 0 | 0 | 0 | 0 | 1 | 0 | 4 | 1892259922
| PP |  | Položka obsahuje rozebrání velké dlažby, očištění dlažby od asfaltové zálivky, odvoz suti z čištění na skládku zhotovitele a poplatek za uložení. Velká dlažba bude složena v místě stavby pro použití v následující etapě. Měrná jednotka 1 m2 = 1 m2 půdorusné plochy zadlážděné TT. | [15 empty] | PP | 2
| P |  | Poznámka k položce: Položka obsahuje rozebrání velké dlažby, očištění dlažby od asfaltové zálivky, odvoz suti z čištění na skládku zhotovitele a poplatek za uložení. Velká dlažba bude složena v místě stavby pro použití v následující etapě. Měrná jednotka 1 m2 = 1 m2 půdorusné plochy zadlážděné TT. | [15 empty] | P | 2
| VV |  | plocha_TT_celkem |  | 604 | [13 empty] | VV | 2 | 2 | True | 1 | ROZPOCET
| D | 5 | Komunikace |  |  |  | 0 | [5 empty] | 0 |  | 517.9305 |  | 0 | 1 | D | 1 |  |  |  | ROZPOCET | [9 empty] | 0
4 | K | 511010001 | Montáž panelů DZP | m2 | 381.678 |  | 0 |  |  |  | základní |  | 0 | 0.0835 | 31.8701 | 0 | 0 | 4 | K | 2 |  |  |  | ROZPOCET |  |  |  | 0 | 0 | 0 | 0 | 0 | 1 | 0 | 4 | 593499162
| PP |  | Položka obsahuje osazení kolejových panelů DZP na předem přopravené lože z kamenné drti. Položka neobsahuje dodávky panelů DZP - viz samonstatné položky, položka neobsahuje výplně mezi a okolo panelů - viz samostatná položka, položka neobsahuje montáž koleje. Měrná jednotka 1 m2 = 1 m2 půdorysné plochy osazených panelů. | [15 empty] | PP | 2
| P |  | Poznámka k položce: Položka obsahuje osazení kolejových panelů DZP na předem přopravené lože z kamenné drti. Položka neobsahuje dodávky panelů DZP - viz samonstatné položky, položka neobsahuje výplně mezi a okolo panelů - viz samostatná položka, položka neobsahuje montáž koleje. Měrná jednotka 1 m2 = 1 m2 půdorysné plochy osazených panelů. | [15 empty] | P | 2
| VV |  | "kladení panelů VÚIS u VZ1 = plocha panelů" (4+13)*2,2*3,96+2,2*1,94+2,2*1,27 |  | 155.166 | [13 empty] | VV | 2 | 2 | True | 0 | ROZPOCET
| VV |  | "kladení panelů VÚIS u VZ3 = plocha panelů" (5+21)*2,2*3,96 |  | 226.512 | [13 empty] | VV | 2 | 2 | True | 0 | ROZPOCET
| VV | plocha_panelu | Součet |  | 381.678 | [13 empty] | VV | 2 | 4 | True | 1 | ROZPOCET
5 | K | 511010002 | Panel DZP 220/396-3 | kus | 9 |  | 0 |  |  |  | základní |  | 0 | 0 | 0 | 0 | 0 | 4 | K | 2 |  |  |  | ROZPOCET |  |  |  | 0 | 0 | 0 | 0 | 0 | 1 | 0 | 4 | -239120261
| PP |  | Položka obsahuje dodávku koljeového panelu vč. dopravy. Položka neobsahuje osazení panelu. Měrná jednotka 1 kus = 1 kus specifikovaného panelu. | [15 empty] | PP | 2
| P |  | Poznámka k položce: Položka obsahuje dodávku koljeového panelu vč. dopravy. Položka neobsahuje osazení panelu. Měrná jednotka 1 kus = 1 kus specifikovaného panelu. | [15 empty] | P | 2
| VV |  | "panel DZP 220/396-3 u VZ1" 4 |  | 4 | [13 empty] | VV | 2 | 2 | True | 0 | ROZPOCET
| VV |  | "panel DZP 220/396-3 u VZ3" 5 |  | 5 | [13 empty] | VV | 2 | 2 | True | 0 | ROZPOCET
| VV |  | Součet |  | 9 | [13 empty] | VV | 2 | 4 | True | 1 | ROZPOCET
6 | K | 511010003 | Panel DZP 220/396-4 | kus | 34 |  | 0 |  |  |  | základní |  | 0 | 0 | 0 | 0 | 0 | 4 | K | 2 |  |  |  | ROZPOCET |  |  |  | 0 | 0 | 0 | 0 | 0 | 1 | 0 | 4 | -1219899316
| PP |  | Položka obsahuje dodávku koljeového panelu vč. dopravy. Položka neobsahuje osazení panelu. Měrná jednotka 1 kus = 1 kus specifikovaného panelu. | [15 empty] | PP | 2
| P |  | Poznámka k položce: Položka obsahuje dodávku koljeového panelu vč. dopravy. Položka neobsahuje osazení panelu. Měrná jednotka 1 kus = 1 kus specifikovaného panelu. | [15 empty] | P | 2
| VV |  | "panel DZP 220/396-4 u VZ1" 13 |  | 13 | [13 empty] | VV | 2 | 2 | True | 0 | ROZPOCET
| VV |  | "panel DZP 220/396-4 u VZ3" 21 |  | 21 | [13 empty] | VV | 2 | 2 | True | 0 | ROZPOCET
| VV |  | Součet |  | 34 | [13 empty] | VV | 2 | 4 | True | 1 | ROZPOCET
7 | K | 511010004 | Panel DZP 220/194-P | kus | 1 |  | 0 |  |  |  | základní |  | 0 | 0 | 0 | 0 | 0 | 4 | K | 2 |  |  |  | ROZPOCET |  |  |  | 0 | 0 | 0 | 0 | 0 | 1 | 0 | 4 | 919545296
| PP |  | Položka obsahuje dodávku koljeového panelu vč. dopravy. Položka neobsahuje osazení panelu. Měrná jednotka 1 kus = 1 kus specifikovaného panelu. | [15 empty] | PP | 2
| P |  | Poznámka k položce: Položka obsahuje dodávku koljeového panelu vč. dopravy. Položka neobsahuje osazení panelu. Měrná jednotka 1 kus = 1 kus specifikovaného panelu. | [15 empty] | P | 2
| VV |  | "panel DZP 220/194-P u VZ1" 1 |  | 1 | [13 empty] | VV | 2 | 2 | True | 1 | ROZPOCET
8 | K | 511010005 | Panel DZP 220/127 | kus | 1 |  | 0 |  |  |  | základní |  | 0 | 0 | 0 | 0 | 0 | 4 | K | 2 |  |  |  | ROZPOCET |  |  |  | 0 | 0 | 0 | 0 | 0 | 1 | 0 | 4 | 1206582440
| PP |  | Položka obsahuje dodávku koljeového panelu vč. dopravy. Položka neobsahuje osazení panelu. Měrná jednotka 1 kus = 1 kus specifikovaného panelu. | [15 empty] | PP | 2
| P |  | Poznámka k položce: Položka obsahuje dodávku koljeového panelu vč. dopravy. Položka neobsahuje osazení panelu. Měrná jednotka 1 kus = 1 kus specifikovaného panelu. | [15 empty] | P | 2
| VV |  | "panel DZP 220/127 u VZ1" 1 |  | 1 | [13 empty] | VV | 2 | 2 | True | 1 | ROZPOCET
9 | K | 511536001 | Výplň mezi a okolo panelů DZP z kameniva hrubého drceného | m3 | 44.464 |  | 0 |  |  |  | základní |  | 0 | 0 | 0 | 0 | 0 | 4 | K | 2 |  |  |  | ROZPOCET |  |  |  | 0 | 0 | 0 | 0 | 0 | 1 | 0 | 4 | -1295020323
| PP |  | Položka obsahuje veškerý potřebný materiál. Měrná jednotka 1 m3 = 1 m3 použitého kameniva | [15 empty] | PP | 2
| P |  | Poznámka k položce: Položka obsahuje veškerý potřebný materiál. Měrná jednotka 1 m3 = 1 m3 použitého kameniva | [15 empty] | P | 2
| VV |  | "Vyplnění mezer mezi kolejovýmu panely a okolo kolejových panelů" | [15 empty] | VV | 2 | 1 | True | 0 | ROZPOCET
| VV |  | (plocha_TT_celkem-plocha_panelu)*0,2 |  | 44.464 | [13 empty] | VV | 2 | 2 | True | 1 | ROZPOCET
10 | K | 523000052 | Kolej z kolejnic NT1 svařovaných na panelech DZP s pružným upevněním se svařením a obroušením kolejnic | M | 85.71 |  | 0 |  |  |  | základní |  | 0 | 0 | 0 | 0 | 0 | 4 | K | 2 |  |  |  | ROZPOCET |  |  |  | 0 | 0 | 0 | 0 | 0 | 1 | 0 | 4 | 1019471900
| PP |  | Položka obsahuje náklady na zřízení koleje v ose dodávku upevňovacích uzlů. Svařování kolejnic NT1, zřízení bezstykové koleje, obroušení kolejnic. Upevňovací uzly budou vystrojeny drobným kolejivem s antikorozní úpravou a plastovými krytkami. Položka neobsahuje dodávku kolejnic - viz samostatné položky. Položka neobsahuje obalení kolejnic proti bludným proudům - viz samostatná položka. Měrná jednotka 1 m = 1 m koleje. | [15 empty] | PP | 2
| P |  | Poznámka k položce: Položka obsahuje náklady na zřízení koleje v ose dodávku upevňovacích uzlů. Svařování kolejnic NT1, zřízení bezstykové koleje, obroušení kolejnic. Upevňovací uzly budou vystrojeny drobným kolejivem s antikorozní úpravou a plastovými krytkami. Položka neobsahuje dodávku kolejnic - viz samostatné položky. Položka neobsahuje obalení kolejnic proti bludným proudům - viz samostatná položka. Měrná jednotka 1 m = 1 m koleje. | [15 empty] | P | 2
| VV |  | "kolej přímá u VZ1" 4,24+6,34+3,18+3,17+0,58+3,36+3,37 |  | 24.24 | [13 empty] | VV | 2 | 2 | True | 0 | ROZPOCET
| VV |  | "kolej přímá u VZ3" 5,87+18,23+3,08+11,35 |  | 38.53 | [13 empty] | VV | 2 | 2 | True | 0 | ROZPOCET
| VV | kolej_z_nových_kol | Mezisoučet |  | 62.77 | [13 empty] | VV | 2 | 3 | True | 0 | ROZPOCET
| VV |  | "montáž koleje ze stávajících kolejnic u VZ1" 8,2+0,95 |  | 9.15 | [13 empty] | VV | 2 | 2 | True | 0 | ROZPOCET
| VV | kolej_z_užit_kol | Mezisoučet |  | 9.15 | [13 empty] | VV | 2 | 3 | True | 0 | ROZPOCET
| VV |  | "kolej vyráběná u VZ1" 5,53 |  | 5.53 | [13 empty] | VV | 2 | 2 | True | 0 | ROZPOCET
| VV |  | "kolej vyráběná u VZ3" 8,26 |  | 8.26 | [13 empty] | VV | 2 | 2 | True | 0 | ROZPOCET
| VV | kolej_ohýbaná | Mezisoučet |  | 13.79 | [13 empty] | VV | 2 | 3 | True | 0 | ROZPOCET
| VV | kolej_celkem | Součet |  | 85.71 | [13 empty] | VV | 2 | 4 | True | 1 | ROZPOCET
11 | K | 523000053 | Kolejové konstrukce z kolejnic NT1 na panelech DZP s pružným upevněním, svařovaná, beztyková, s obroušením kolejnic | M | 61.83 |  | 0 |  |  |  | základní |  | 0 | 0.030108 | 1.8615 | 0 | 0 | 4 | K | 2 |  |  |  | ROZPOCET |  |  |  | 0 | 0 | 0 | 0 | 0 | 1 | 0 | 4 | 1380455013
| PP |  | Položka obsahuje náklady na zřízení kolejové konstrukce v ose dodávku a montáž upevňovacích uzlů v nerezovém provedení vč. krytek, svařování kolejnic a kolejových konstrukcí , zřízení bezstykové koleje, obroušení kolejnic. Položka neobsahuje dodávku kolejových konstrukcí - viz samostatné položky. Položka neobsahuje obalení kolejnic a kolejových konstrukcí proti bludným proudům - viz samostatná položka. Měrná jednotka 1 m = 1 m kolejové rozvinuté konstrukce meřené v ose koleje. Poznámka: Jako kolejová konstrukce je uvažována celá konstrukce od ZV po 2,5 za rdcovkou. Uchazeč musí zjistit v jakém rozsahu mu jeho dodavatel kolejové konstrukce konstrukci dodá a podle toho korigovat cenu kolejí a kolejových konstrukcí. | [15 empty] | PP | 2
| P |  | Poznámka k položce: Položka obsahuje náklady na zřízení kolejové konstrukce v ose dodávku a montáž upevňovacích uzlů v nerezovém provedení vč. krytek, svařování kolejnic a kolejových konstrukcí , zřízení bezstykové koleje, obroušení kolejnic. Položka neobsahuje dodávku kolejových konstrukcí - viz samostatné položky. Položka neobsahuje obalení kolejnic a kolejových konstrukcí proti bludným proudům - viz samostatná položka. Měrná jednotka 1 m = 1 m kolejové rozvinuté konstrukce meřené v ose koleje. Poznámka: Jako kolejová konstrukce je uvažována celá konstrukce od ZV po 2,5 za rdcovkou. Uchazeč musí zjistit v jakém rozsahu mu jeho dodavatel kolejové konstrukce konstrukci dodá a podle toho korigovat cenu kolejí a kolejových konstrukcí. | [15 empty] | P | 2
| VV |  | "kolejová konstrukce u VZ1" 0,13+12,97+2,5+8,26+4,59+2,5 |  | 30.95 | [13 empty] | VV | 2 | 2 | True | 0 | ROZPOCET
| VV |  | "kolejová konstrukce u VZ3" 0,13+8,26+7,05+15,44 |  | 30.88 | [13 empty] | VV | 2 | 2 | True | 0 | ROZPOCET
| VV | kolejová_konstrukce | Součet |  | 61.83 | [13 empty] | VV | 2 | 4 | True | 1 | ROZPOCET
12 | K | 523000056 | Dodávka kolejnic NT1 ohýbaných | m koleje | 13.79 |  | 0 |  |  |  | základní |  | 0 | 0 | 0 | 0 | 0 | 4 | K | 2 |  |  |  | ROZPOCET |  |  |  | 0 | 0 | 0 | 0 | 0 | 1 | 0 | 4 | 1600967516
| PP |  | Položka obsahuje náklady na dodávku kolejnic, u kterých zpracovatel předpokládá ohýbání na stavbě nebo ve výhybkárně (oblouky do r=1000 m včetně). Měrná jednotka 1 m = 1 m koleje (2 kolejnice) | [15 empty] | PP | 2
| P |  | Poznámka k položce: Položka obsahuje náklady na dodávku kolejnic, u kterých zpracovatel předpokládá ohýbání na stavbě nebo ve výhybkárně (oblouky do r=1000 m včetně). Měrná jednotka 1 m = 1 m koleje (2 kolejnice) | [15 empty] | P | 2
| VV |  | kolej_ohýbaná |  | 13.79 | [13 empty] | VV | 2 | 2 | True | 1 | ROZPOCET
13 | K | 523000057 | Dodávka kolejnic NT1 přímých | T | 8.169 |  | 0 |  |  |  | základní |  | 0 | 0 | 0 | 0 | 0 | 4 | K | 2 |  |  |  | ROZPOCET |  |  |  | 0 | 0 | 0 | 0 | 0 | 1 | 0 | 4 | 1961505772
| PP |  | Položka obsahuje náklady na dodávku kolejnic, u kterých zpracovatel nepředpokládá ohýbání (přímé a oblouky nad r=1000 m. Položka dále obsahuje náklady na dopravu kolejnic až do místa zabudovánní. Měrná jednotka 1 t = 1 tuna kolejnice NT1 | [15 empty] | PP | 2
| P |  | Poznámka k položce: Položka obsahuje náklady na dodávku kolejnic, u kterých zpracovatel nepředpokládá ohýbání (přímé a oblouky nad r=1000 m. Položka dále obsahuje náklady na dopravu kolejnic až do místa zabudovánní. Měrná jednotka 1 t = 1 tuna kolejnice NT1 | [15 empty] | P | 2
| VV |  | kolej_z_nových_kol*2*0,06507 |  | 8.169 | [13 empty] | VV | 2 | 2 | True | 1 | ROZPOCET
14 | K | 523000058 | Dodávka kolejové konstrukce | m | 61.83 |  | 0 |  |  |  | základní |  | 0 | 0 | 0 | 0 | 0 | 4 | K | 2 |  |  |  | ROZPOCET |  |  |  | 0 | 0 | 0 | 0 | 0 | 1 | 0 | 4 | -1705786347
| PP |  | Položka obsahuje náklady na dodávku kolejových konstrukcí vč. dopravy. Měrná jednotka 1 m = 1 m kolejové rozvinuté délky kolejové konstrukce meřené v ose koleje. | [15 empty] | PP | 2
| P |  | Poznámka k položce: Položka obsahuje náklady na dodávku kolejových konstrukcí vč. dopravy. Měrná jednotka 1 m = 1 m kolejové rozvinuté délky kolejové konstrukce meřené v ose koleje. | [15 empty] | P | 2
| VV |  | "kolejová konstrukce u VZ1" 0,13+12,97+2,5+8,26+4,59+2,5 |  | 30.95 | [13 empty] | VV | 2 | 2 | True | 0 | ROZPOCET
| VV |  | "kolejová konstrukce u VZ3" 0,13+8,26+7,05+15,44 |  | 30.88 | [13 empty] | VV | 2 | 2 | True | 0 | ROZPOCET
| VV |  | Součet |  | 61.83 | [13 empty] | VV | 2 | 4 | True | 1 | ROZPOCET
15 | K | 526000011 | Rozebrání kolejí a kolejových konstrukcí na panelech DZP vč. demontáže do součástí, roztřídění a odvozu na skládku a případným skládkovným | m | 147.54 |  | 0 |  |  |  | základní |  | 0 | 0.0001716 | 0.025318 | 0 | 0 | 4 | K | 2 |  |  |  | ROZPOCET |  |  |  | 0 | 0 | 0 | 0 | 0 | 1 | 0 | 4 | 531214392
| PP |  | Položka obsahuje demontáž koleje a kolejové konstrukce ze žlábkových kolejnic na panelech DZP vč. jejich řezání, očištění a odvozu všech kovových součástí na deponii zhotovitele nebo do kovošrotu. Položka dále obsahuje odvoz gumových a plastových součástí a suti z čištění na skládku zhotovitele vč. poplatku za uložení.Položka neobsahuje demontáž kolejových panelů. Položka neobsahuje poplatek za uložení ocelových součástí - majetek správce. Měrná jednotka 1 m = 1 m koleje nebo rozvinuté délky kolejové konstrukce ze žlábkových kolejnic. Poznámka: jako kolejová konstrukce je uvažována část kolejové konstrukce od ZV po 2,5 m za srdcovku. | [15 empty] | PP | 2
| P |  | Poznámka k položce: Položka obsahuje demontáž koleje a kolejové konstrukce ze žlábkových kolejnic na panelech DZP vč. jejich řezání, očištění a odvozu všech kovových součástí na deponii zhotovitele nebo do kovošrotu. Položka dále obsahuje odvoz gumových a plastových součástí a suti z čištění na skládku zhotovitele vč. poplatku za uložení.Položka neobsahuje demontáž kolejových panelů. Položka neobsahuje poplatek za uložení ocelových součástí - majetek správce. Měrná jednotka 1 m = 1 m koleje nebo rozvinuté délky kolejové konstrukce ze žlábkových kolejnic. Poznámka: jako kolejová konstrukce je uvažována část kolejové konstrukce od ZV po 2,5 m za srdcovku. | [15 empty] | P | 2
| VV |  | kolej_celkem+kolejová_konstrukce |  | 147.54 | [13 empty] | VV | 2 | 2 | True | 1 | ROZPOCET
16 | K | 564000002 | Vyrovnávací vrstva pod kolejové panely z drceného kameniva frakce 4/8 mm tl. 50 mm | m2 | 575.74 |  | 0 |  |  |  | základní |  | 0 | 0.1 | 57.574 | 0 | 0 | 4 | K | 2 |  |  |  | ROZPOCET |  |  |  | 0 | 0 | 0 | 0 | 0 | 1 | 0 | 4 | -864124412
| PP |  | Konstrukce podkladních vrstev tramvajové trati ze štěrkodrti | [15 empty] | PP | 2
| P |  | Poznámka k položce: Položka obsahuje veškerý potřebný materiál. Měrná jednotka 1 m3 = 1 m3 štěrkodrti. | [15 empty] | P | 2
| VV |  | "plocha mezi L profily " 575,74 |  | 575.74 | [13 empty] | VV | 2 | 2 | True | 1 | ROZPOCET
17 | K | 564000003 | Podklad ze štěrku tl. 150 mm pod panely | m2 | 76.5 |  | 0 |  |  |  | základní |  | 0 | 0.5832 | 44.6148 | 0 | 0 | 4 | K | 2 |  |  |  | ROZPOCET |  |  |  | 0 | 0 | 0 | 0 | 0 | 1 | 0 | 4 | -908095589
| PP |  | Položka obsahuje zřízení podkladu pod panely DZP v místěch, kde panely zasahují do vozovek (nad rámec plochy definitivního tělesa TT. Měrná jednotka 1 m2 = 1 m2 plochy obou etap provizorních stavů. | [15 empty] | PP | 2
| P |  | Poznámka k položce: Položka obsahuje zřízení podkladu pod panely DZP v místěch, kde panely zasahují do vozovek (nad rámec plochy definitivního tělesa TT. Měrná jednotka 1 m2 = 1 m2 plochy obou etap provizorních stavů. | [15 empty] | P | 2
| VV |  | "provoz po pravé koleji" 3+14+2,5+30+10 |  | 59.5 | [13 empty] | VV | 2 | 2 | True | 0 | ROZPOCET
| VV |  | "provoz po levé koleji" 13+3+1 |  | 17 | [13 empty] | VV | 2 | 2 | True | 0 | ROZPOCET
| VV |  | Součet |  | 76.5 | [13 empty] | VV | 2 | 4 | True | 1 | ROZPOCET
18 | K | 591000002 | Kryt TT ve složení: dlažba kamenná s asf. zálivkou 160 mm, lože štěrkodrť 50 mm | M2 | 604 |  | 0 |  |  |  | základní |  | 0 | 0.63243 | 381.9847 | 0 | 0 | 4 | K | 2 |  |  |  | ROZPOCET |  |  |  | 0 | 0 | 0 | 0 | 0 | 1 | 0 | 4 | -1344123341
| PP |  | Položka obsahuje veškerý potřebný materiál. Položka dále obsahuje osekání dlažbních kostek na upevňovadly. Měrná jednotka 1 m2 = 1 m2 půdorysné plochy krytu. | [15 empty] | PP | 2
| P |  | Poznámka k položce: Položka obsahuje veškerý potřebný materiál. Položka dále obsahuje osekání dlažbních kostek na upevňovadly. Měrná jednotka 1 m2 = 1 m2 půdorysné plochy krytu. | [15 empty] | P | 2
| VV | kryt_TT | plocha_TT_celkem |  | 604 | [13 empty] | VV | 2 | 2 | True | 1 | ROZPOCET

## SO 600.2b - SO 600.2b Pr...
[9 empty] | >> skryté sloupce << | [9 empty] | {1eaf4414-9a85-4b11-a8ec-98ce8cad4ad7} | [5 empty] | kolej_celkem | 63,84 | 2
[19 empty] | 2 | [5 empty] | kolej_ohýbaná | 38,43 | 2
| KRYCÍ LIST SOUPISU PRACÍ | [8 empty] | v --- níže se nacházejí doplnkové a pomocné údaje k sestavám --- v | [8 empty] | False | [5 empty] | kolej_z_nových_kol | 25,41 | 2
[25 empty] | kolejová_konstrukce | 58,37 | 2
| Stavba: | [23 empty] | plocha_panelu | 302,918 | 2
|  | Úprava TT Zábrdovická, dopravní napojení ulice Šámalovy | [22 empty] | plocha_TT_celkem | 604 | 2
Objekt:
SO 600.2b - SO 600.2b Provoz po levé koleji
| KSO: |  | 824 85 |  |  | CC-CZ:
| Místo: |  | Brno, Zábrdovická ulice |  |  | Datum: | 21. 12. 2022
| Zadavatel: |  |  |  |  | IČ:
DIČ:
| Uchazeč: |  |  |  |  | IČ: | Vyplň údaj
|  | Vyplň údaj |  |  |  | DIČ: | Vyplň údaj
| Projektant: |  |  |  |  | IČ:
|  | Metroprojekt Praha a.s. |  |  |  | DIČ:
| Zpracovatel: |  |  |  |  | IČ:
|  | Roman Valík |  |  |  | DIČ:
Poznámka:
| Cena bez DPH | [5 empty] | 0
|  |  | Základ daně |  |  | Sazba daně | Výše daně
| DPH | základní | 0 |  |  | 21% | 0
|  | snížená | 0 |  |  | 15% | 0
|  | zákl. přenesená | 0 |  |  | 21% | 0
|  | sníž. přenesená | 0 |  |  | 15% | 0
|  | nulová | 0 |  |  | 0% | 0
| Cena s DPH |  |  | v | CZK |  | 0
| Projektant |  |  | Zpracovatel
| Datum a podpis: |  | Razítko | Datum a podpis: |  |  | Razítko
| Objednavatel |  |  | Uchazeč
| Datum a podpis: |  | Razítko | Datum a podpis: |  |  | Razítko
REKAPITULACE ČLENĚNÍ SOUPISU PRACÍ
Stavba:
Úprava TT Zábrdovická, dopravní napojení ulice Šámalovy
Objekt:
SO 600.2b - SO 600.2b Provoz po levé koleji
Místo: |  |  | Brno, Zábrdovická ulice |  |  | Datum: | 21. 12. 2022
Zadavatel: | [5 empty] | Projektant: | Metroprojekt Praha a.s.
Uchazeč: |  |  | Vyplň údaj |  |  | Zpracovatel: | Roman Valík
Kód dílu - Popis | [6 empty] | Cena celkem [CZK]
Náklady ze soupisu prací | [6 empty] | 0 | [12 empty] | -1
| HSV - Práce a dodávky HSV | [5 empty] | 0
| 1 - Zemní práce | [5 empty] | 0
| 5 - Komunikace | [5 empty] | 0
| 997 - Přesun sutě | [5 empty] | 0
SOUPIS PRACÍ
Stavba:
Úprava TT Zábrdovická, dopravní napojení ulice Šámalovy
Objekt:
SO 600.2b - SO 600.2b Provoz po levé koleji
Místo: |  |  | Brno, Zábrdovická ulice |  |  | Datum: | 21. 12. 2022
Zadavatel: | [5 empty] | Projektant: | Metroprojekt Praha a.s.
Uchazeč: |  |  | Vyplň údaj |  |  | Zpracovatel: | Roman Valík
PČ | Typ | Kód | Popis | MJ | Množství | J.cena [CZK] | Cena celkem [CZK] | Cenová soustava |  |  | DPH | J. Nh [h] | Nh celkem [h] | J. hmotnost [t] | Hmotnost celkem [t] | J. suť [t] | Suť Celkem [t]
Náklady soupisu celkem | [6 empty] | 0 | [5 empty] | 0 |  | 409.0567 |  | 0 |  | D | -1 | [13 empty] | 0
| D | HSV | Práce a dodávky HSV |  |  |  | 0 | [5 empty] | 0 |  | 409.0567 |  | 0 | 1 | D | 0 |  |  |  | ROZPOCET | [9 empty] | 0
| D | 1 | Zemní práce |  |  |  | 0 | [5 empty] | 0 |  | 0 |  | 0 | 1 | D | 1 |  |  |  | ROZPOCET | [9 empty] | 0
1 | K | 111100013 | Rozebrání velké dlažby vč. odstranění lože | m2 | 604 |  | 0 |  |  |  | základní |  | 0 | 0 | 0 | 0 | 0 | 4 | K | 2 |  |  |  | ROZPOCET |  |  |  | 0 | 0 | 0 | 0 | 0 | 1 | 0 | 4 | -1178161604
| PP |  | Položka obsahuje rozebrání velké dlažby, očištění dlažby od asfaltové zálivky, odvoz suti z čištění na skládku zhotovitele a poplatek za uložení. Odvoz dlažby na úložiště správce. Měrná jednotka 1 m2 = 1 m2 půdorysné plochy zadlážděné TT. | [15 empty] | PP | 2
| P |  | Poznámka k položce: Položka obsahuje rozebrání velké dlažby, očištění dlažby od asfaltové zálivky, odvoz suti z čištění na skládku zhotovitele a poplatek za uložení. Odvoz dlažby na úložiště správce. Měrná jednotka 1 m2 = 1 m2 půdorysné plochy zadlážděné TT. | [15 empty] | P | 2
| VV |  | plocha_TT_celkem |  | 604 | [13 empty] | VV | 2 | 2 | True | 1 | ROZPOCET
| D | 5 | Komunikace |  |  |  | 0 | [5 empty] | 0 |  | 409.0567 |  | 0 | 1 | D | 1 |  |  |  | ROZPOCET | [9 empty] | 0
2 | K | 511010001 | Montáž panelů DZP | m2 | 302.918 |  | 0 |  |  |  | základní |  | 0 | 0.0835 | 25.2937 | 0 | 0 | 4 | K | 2 |  |  |  | ROZPOCET |  |  |  | 0 | 0 | 0 | 0 | 0 | 1 | 0 | 4 | 593499162
| PP |  | Položka obsahuje osazení kolejových panelů DZP na předem přopravené lože z kamenné drti. Položka neobsahuje dodávky panelů DZP - viz samonstatné položky, položka neobsahuje výplně mezi a okolo panelů - viz samostatná položka, položka neobsahuje montáž koleje. Měrná jednotka 1 m2 = 1 m2 půdorysné plochy osazených panelů. Poznámka: Boudou použity panely z provizorního stavu v severní koleji. | [15 empty] | PP | 2
| P |  | Poznámka k položce: Položka obsahuje osazení kolejových panelů DZP na předem přopravené lože z kamenné drti. Položka neobsahuje dodávky panelů DZP - viz samonstatné položky, položka neobsahuje výplně mezi a okolo panelů - viz samostatná položka, položka neobsahuje montáž koleje. Měrná jednotka 1 m2 = 1 m2 půdorysné plochy osazených panelů. Poznámka: Boudou použity panely z provizorního stavu v severní koleji. | [15 empty] | P | 2
| VV |  | "kladení panelů VÚIS u VZ1 = plocha panelů" (13+2)*2,2*3,96+2*2,2*1,94+1,27*2,2 |  | 142.01 | [13 empty] | VV | 2 | 2 | True | 0 | ROZPOCET
| VV |  | "kladení panelů VÚIS u VZ3 = plocha panelů" (15+2)*2,2*3,96+3*2,2*1,94 |  | 160.908 | [13 empty] | VV | 2 | 2 | True | 0 | ROZPOCET
| VV | plocha_panelu | Součet |  | 302.918 | [13 empty] | VV | 2 | 4 | True | 1 | ROZPOCET
3 | K | 511010004 | Panel DZP 220/194-P | kus | 4 |  | 0 |  |  |  | základní |  | 0 | 0 | 0 | 0 | 0 | 4 | K | 2 |  |  |  | ROZPOCET |  |  |  | 0 | 0 | 0 | 0 | 0 | 1 | 0 | 4 | 919545296
| PP |  | Položka obsahuje dodávku koljeového panelu vč. dopravy. Položka neobsahuje osazení panelu. Měrná jednotka 1 kus = 1 kus specifikovaného panelu. | [15 empty] | PP | 2
| P |  | Poznámka k položce: Položka obsahuje dodávku koljeového panelu vč. dopravy. Položka neobsahuje osazení panelu. Měrná jednotka 1 kus = 1 kus specifikovaného panelu. | [15 empty] | P | 2
4 | K | 511536002 | Výplň mezi a okolo panelů DZP z kameniva hrubého drceného z užitého kameniva s doplněním novým | m3 | 60.216 |  | 0 |  |  |  | základní |  | 0 | 0 | 0 | 0 | 0 | 4 | K | 2 |  |  |  | ROZPOCET |  |  |  | 0 | 0 | 0 | 0 | 0 | 1 | 0 | 4 | 868429932
| PP |  | Položka obsahuje veškerý potřebný materiál. Měrná jednotka 1 m3 = 1 m3 použitého kameniva | [15 empty] | PP | 2
| P |  | Poznámka k položce: Položka obsahuje veškerý potřebný materiál. Měrná jednotka 1 m3 = 1 m3 použitého kameniva | [15 empty] | P | 2
| VV |  | "Vyplnění mezer mezi kolejovýmu panely a okolo kolejových panelů z toho bude užito 44,464 m3 z etapy provozu po pravé koleji" | [15 empty] | VV | 2 | 1 | True | 0 | ROZPOCET
| VV |  | (plocha_TT_celkem-plocha_panelu)*0,2 |  | 60.216 | [13 empty] | VV | 2 | 2 | True | 1 | ROZPOCET
5 | K | 512121111 | Demontáž tramvajových panelů | kus | 38 |  | 0 | CS ÚRS 2023 02 |  |  | základní |  | 0 | 0 | 0 | 0 | 0 | 4 | K | 2 |  |  |  | ROZPOCET |  |  |  | 0 | 0 | 0 | 0 | 0 | 1 | 0 | 4 | 2079183305
| PP |  | Demontáž tramvajových panelů | [15 empty] | PP | 2
| Online PSC |  | https://podminky.urs.cz/item/CS_URS_2023_02/512121111 | [15 empty] | Online PSC | 2
| VV |  | "z celkového počtu bude 32 ks velkých panelů využito v rámci SO 600.1, zbývající kusy budou odvezeny na skládku DPMB" | [15 empty] | VV | 2 | 1 | True | 0 | ROZPOCET
| VV |  | "panel 2,2x3,96m" 28+4 |  | 32 | [13 empty] | VV | 2 | 2 | True | 0 | ROZPOCET
| VV |  | "panel 2,2x1,94m" 5 |  | 5 | [13 empty] | VV | 2 | 2 | True | 0 | ROZPOCET
| VV |  | "panel 2,2x1,27m" 1 |  | 1 | [13 empty] | VV | 2 | 2 | True | 0 | ROZPOCET
| VV |  | Součet |  | 38 | [13 empty] | VV | 2 | 4 | True | 1 | ROZPOCET
6 | K | 523000052 | Kolej z kolejnic NT1 svařovaných na panelech DZP s pružným upevněním se svařením a obroušením kolejnic | M | 63.84 |  | 0 |  |  |  | základní |  | 0 | 0 | 0 | 0 | 0 | 4 | K | 2 |  |  |  | ROZPOCET |  |  |  | 0 | 0 | 0 | 0 | 0 | 1 | 0 | 4 | 1019471900
| PP |  | Položka obsahuje náklady na zřízení koleje v ose dodávku upevňovacích uzlů. Svařování kolejnic NT1, zřízení bezstykové koleje, obroušení kolejnic. Upevňovací uzly budou vystrojeny drobným kolejivem s antikorozní úpravou a plastovými krytkami. Položka neobsahuje dodávku kolejnic - viz samostatné položky. Položka neobsahuje obalení kolejnic proti bludným proudům - viz samostatná položka. Měrná jednotka 1 m = 1 m koleje. | [15 empty] | PP | 2
| P |  | Poznámka k položce: Položka obsahuje náklady na zřízení koleje v ose dodávku upevňovacích uzlů. Svařování kolejnic NT1, zřízení bezstykové koleje, obroušení kolejnic. Upevňovací uzly budou vystrojeny drobným kolejivem s antikorozní úpravou a plastovými krytkami. Položka neobsahuje dodávku kolejnic - viz samostatné položky. Položka neobsahuje obalení kolejnic proti bludným proudům - viz samostatná položka. Měrná jednotka 1 m = 1 m koleje. | [15 empty] | P | 2
| VV |  | "kolej přímá u VZ1" 1,83 |  | 1.83 | [13 empty] | VV | 2 | 2 | True | 0 | ROZPOCET
| VV |  | "kolej přímá u VZ3" 5,9+17,46+0,22 |  | 23.58 | [13 empty] | VV | 2 | 2 | True | 0 | ROZPOCET
| VV | kolej_z_nových_kol | Mezisoučet |  | 25.41 | [13 empty] | VV | 2 | 3 | True | 0 | ROZPOCET
| VV |  | "kolej vyráběná u VZ1" 9,24+4+6+5,91 |  | 25.15 | [13 empty] | VV | 2 | 2 | True | 0 | ROZPOCET
| VV |  | "kolej vyráběná u VZ3" 10,27+3,01 |  | 13.28 | [13 empty] | VV | 2 | 2 | True | 0 | ROZPOCET
| VV | kolej_ohýbaná | Mezisoučet |  | 38.43 | [13 empty] | VV | 2 | 3 | True | 0 | ROZPOCET
| VV | kolej_celkem | Součet |  | 63.84 | [13 empty] | VV | 2 | 4 | True | 1 | ROZPOCET
7 | K | 523000053 | Kolejové konstrukce z kolejnic NT1 na panelech DZP s pružným upevněním, svařovaná, beztyková, s obroušením kolejnic | M | 58.37 |  | 0 |  |  |  | základní |  | 0 | 0.030108 | 1.7574 | 0 | 0 | 4 | K | 2 |  |  |  | ROZPOCET |  |  |  | 0 | 0 | 0 | 0 | 0 | 1 | 0 | 4 | 1380455013
| PP |  | Položka obsahuje náklady na zřízení kolejové konstrukce v ose dodávku a montáž upevňovacích uzlů v nerezovém provedení vč. krytek, svařování kolejnic a kolejových konstrukcí , zřízení bezstykové koleje, obroušení kolejnic. Položka neobsahuje dodávku kolejových konstrukcí - viz samostatné položky. Položka neobsahuje obalení kolejnic a kolejových konstrukcí proti bludným proudům - viz samostatná položka. Měrná jednotka 1 m = 1 m kolejové rozvinuté konstrukce meřené v ose koleje. Poznámka: Jako kolejová konstrukce je uvažována celá konstrukce od ZV po 2,5 za rdcovkou. Uchazeč musí zjistit v jakém rozsahu mu jeho dodavatel kolejové konstrukce konstrukci dodá a podle toho korigovat cenu kolejí a kolejových konstrukcí. | [15 empty] | PP | 2
| P |  | Poznámka k položce: Položka obsahuje náklady na zřízení kolejové konstrukce v ose dodávku a montáž upevňovacích uzlů v nerezovém provedení vč. krytek, svařování kolejnic a kolejových konstrukcí , zřízení bezstykové koleje, obroušení kolejnic. Položka neobsahuje dodávku kolejových konstrukcí - viz samostatné položky. Položka neobsahuje obalení kolejnic a kolejových konstrukcí proti bludným proudům - viz samostatná položka. Měrná jednotka 1 m = 1 m kolejové rozvinuté konstrukce meřené v ose koleje. Poznámka: Jako kolejová konstrukce je uvažována celá konstrukce od ZV po 2,5 za rdcovkou. Uchazeč musí zjistit v jakém rozsahu mu jeho dodavatel kolejové konstrukce konstrukci dodá a podle toho korigovat cenu kolejí a kolejových konstrukcí. | [15 empty] | P | 2
| VV |  | "kolejová konstrukce u VZ1" 14,94+0,13+8,39+6,4 |  | 29.86 | [13 empty] | VV | 2 | 2 | True | 0 | ROZPOCET
| VV |  | "kolejová konstrukce u VZ3" 5,32+4,03+4,98+8,26+5,92 |  | 28.51 | [13 empty] | VV | 2 | 2 | True | 0 | ROZPOCET
| VV | kolejová_konstrukce | Součet |  | 58.37 | [13 empty] | VV | 2 | 4 | True | 1 | ROZPOCET
8 | K | 523000056 | Dodávka kolejnic NT1 ohýbaných | m koleje | 38.43 |  | 0 |  |  |  | základní |  | 0 | 0 | 0 | 0 | 0 | 4 | K | 2 |  |  |  | ROZPOCET |  |  |  | 0 | 0 | 0 | 0 | 0 | 1 | 0 | 4 | 1600967516
| PP |  | Položka obsahuje náklady na dodávku kolejnic, u kterých zpracovatel předpokládá ohýbání na stavbě nebo ve výhybkárně (oblouky do r=1000 m včetně). Měrná jednotka 1 m = 1 m koleje (2 kolejnice) | [15 empty] | PP | 2
| P |  | Poznámka k položce: Položka obsahuje náklady na dodávku kolejnic, u kterých zpracovatel předpokládá ohýbání na stavbě nebo ve výhybkárně (oblouky do r=1000 m včetně). Měrná jednotka 1 m = 1 m koleje (2 kolejnice) | [15 empty] | P | 2
| VV |  | kolej_ohýbaná |  | 38.43 | [13 empty] | VV | 2 | 2 | True | 1 | ROZPOCET
9 | K | 523000057 | Dodávka kolejnic NT1 přímých | T | 3.307 |  | 0 |  |  |  | základní |  | 0 | 0 | 0 | 0 | 0 | 4 | K | 2 |  |  |  | ROZPOCET |  |  |  | 0 | 0 | 0 | 0 | 0 | 1 | 0 | 4 | 1961505772
| PP |  | Položka obsahuje náklady na dodávku kolejnic, u kterých zpracovatel nepředpokládá ohýbání (přímé a oblouky nad r=1000 m. Položka dále obsahuje náklady na dopravu kolejnic až do místa zabudovánní. Měrná jednotka 1 t = 1 tuna kolejnice NT1 | [15 empty] | PP | 2
| P |  | Poznámka k položce: Položka obsahuje náklady na dodávku kolejnic, u kterých zpracovatel nepředpokládá ohýbání (přímé a oblouky nad r=1000 m. Položka dále obsahuje náklady na dopravu kolejnic až do místa zabudovánní. Měrná jednotka 1 t = 1 tuna kolejnice NT1 | [15 empty] | P | 2
| VV |  | kolej_z_nových_kol*2*0,06507 |  | 3.307 | [13 empty] | VV | 2 | 2 | True | 1 | ROZPOCET
10 | K | 523000058 | Dodávka kolejové konstrukce | m | 58.37 |  | 0 |  |  |  | základní |  | 0 | 0 | 0 | 0 | 0 | 4 | K | 2 |  |  |  | ROZPOCET |  |  |  | 0 | 0 | 0 | 0 | 0 | 1 | 0 | 4 | -1705786347
| PP |  | Položka obsahuje náklady na dodávku kolejových konstrukcí vč. dopravy. Měrná jednotka 1 m = 1 m kolejové rozvinuté délky konstrukce meřené v ose koleje. | [15 empty] | PP | 2
| P |  | Poznámka k položce: Položka obsahuje náklady na dodávku kolejových konstrukcí vč. dopravy. Měrná jednotka 1 m = 1 m kolejové rozvinuté délky konstrukce meřené v ose koleje. | [15 empty] | P | 2
| VV |  | "kolejová konstrukce u VZ1" 14,94+0,13+8,39+6,4 |  | 29.86 | [13 empty] | VV | 2 | 2 | True | 0 | ROZPOCET
| VV |  | "kolejová konstrukce u VZ3" 5,32+4,03+4,98+8,26+5,92 |  | 28.51 | [13 empty] | VV | 2 | 2 | True | 0 | ROZPOCET
| VV |  | Součet |  | 58.37 | [13 empty] | VV | 2 | 4 | True | 1 | ROZPOCET
11 | K | 526000011 | Rozebrání kolejí a kolejových konstrukcí na panelech DZP vč. demontáže do součástí, roztřídění a odvozu na skládku a případným skládkovným | m | 122.21 |  | 0 |  |  |  | základní |  | 0 | 0.0001716 | 0.020971 | 0 | 0 | 4 | K | 2 |  |  |  | ROZPOCET |  |  |  | 0 | 0 | 0 | 0 | 0 | 1 | 0 | 4 | -940945534
| PP |  | Rozebrání kolejí na pražcích betonových vč. demontáže do součástí, roztřídění, vč. demontáže odvodňovačů a odvozu na skládku a případným skládkovným | [15 empty] | PP | 2
| P |  | Poznámka k položce: Položka obsahuje demontáž koleje a kolejové konstrukce ze žlábkových kolejnic na panelech DZP vč. jejich řezání, očištění a odvozu všech kovových součástí na deponii zhotovitele nebo do kovošrotu. Položka dále obsahuje odvoz gumových a plastových součástí a suti z čištění na skládku zhotovitele vč. poplatku za uložení.Položka neobsahuje demontáž kolejových panelů. Položka neobsahuje poplatek za uložení ocelových součástí - majetek správce. Měrná jednotka 1 m = 1 m koleje nebo rozvinuté délky kolejové konstrukce ze žlábkových kolejnic. Poznámka: jako kolejová konstrukce je uvažována část kolejové konstrukce od ZV po 2,5 m za srdcovku. | [15 empty] | P | 2
| VV |  | kolej_celkem+kolejová_konstrukce |  | 122.21 | [13 empty] | VV | 2 | 2 | True | 1 | ROZPOCET
12 | K | 564000013 | Urovnání a zhutnění lože pod panely | m2 | 575.74 |  | 0 |  |  |  | základní |  | 0 | 0 | 0 | 0 | 0 | 4 | K | 2 |  |  |  | ROZPOCET |  |  |  | 0 | 0 | 0 | 0 | 0 | 1 | 0 | 4 | 409586398
| PP |  | Konstrukce podkladních vrstev tramvajové trati ze štěrkodrti | [15 empty] | PP | 2
| P |  | Poznámka k položce: Položka obsahuje veškerý potřebný materiál. Měrná jednotka 1 m3 = 1 m3 štěrkodrti. | [15 empty] | P | 2
| VV |  | "plocha mezi L profily " 575,74 |  | 575.74 | [13 empty] | VV | 2 | 2 | True | 1 | ROZPOCET
13 | K | 591000002 | Kryt TT ve složení: dlažba kamenná s asf. zálivkou 160 mm, lože štěrkodrť 50 mm | M2 | 604 |  | 0 |  |  |  | základní |  | 0 | 0.63243 | 381.9847 | 0 | 0 | 4 | K | 2 |  |  |  | ROZPOCET |  |  |  | 0 | 0 | 0 | 0 | 0 | 1 | 0 | 4 | -1875613565
| PP |  | Položka obsahuje veškerý potřebný materiál. Položka dále obsahuje osekání dlažbních kostek na upevňovadly. Měrná jednotka 1 m2 = 1 m2 půdorysné plochy krytu. | [15 empty] | PP | 2
| P |  | Poznámka k položce: Položka obsahuje veškerý potřebný materiál. Položka dále obsahuje osekání dlažbních kostek na upevňovadly. Měrná jednotka 1 m2 = 1 m2 půdorysné plochy krytu. | [15 empty] | P | 2
| VV |  | plocha_TT_celkem |  | 604 | [13 empty] | VV | 2 | 2 | True | 1 | ROZPOCET
| D | 997 | Přesun sutě |  |  |  | 0 | [5 empty] | 0 |  | 0 |  | 0 | 1 | D | 1 |  |  |  | ROZPOCET | [9 empty] | 0
14 | K | 997221571 | Vodorovná doprava vybouraných hmot do 1 km | t | 11.9 |  | 0 | CS ÚRS 2023 02 |  |  | základní |  | 0 | 0 | 0 | 0 | 0 | 4 | K | 2 |  |  |  | ROZPOCET |  |  |  | 0 | 0 | 0 | 0 | 0 | 1 | 0 | 4 | 1495423349
| PP |  | Vodorovná doprava vybouraných hmot bez naložení, ale se složením a s hrubým urovnáním na vzdálenost do 1 km | [15 empty] | PP | 2
| Online PSC |  | https://podminky.urs.cz/item/CS_URS_2023_02/997221571 | [15 empty] | Online PSC | 2
| VV |  | "odvoz přebytečných panelů do skladu DPMB" | [15 empty] | VV | 2 | 1 | True | 0 | ROZPOCET
| VV |  | "panel 2,2x1,94m, hmotnost cca 2,1 t/kus" 5*2,1 |  | 10.5 | [13 empty] | VV | 2 | 2 | True | 0 | ROZPOCET
| VV |  | "panel 2,2x1,27m, hmotnost cca 1,4 t/kus" 1*1,4 |  | 1.4 | [13 empty] | VV | 2 | 2 | True | 0 | ROZPOCET
| VV |  | Součet |  | 11.9 | [13 empty] | VV | 2 | 4 | True | 1 | ROZPOCET
15 | K | 997221579 | Příplatek ZKD 1 km u vodorovné dopravy vybouraných hmot | t | 107.1 |  | 0 | CS ÚRS 2023 02 |  |  | základní |  | 0 | 0 | 0 | 0 | 0 | 4 | K | 2 |  |  |  | ROZPOCET |  |  |  | 0 | 0 | 0 | 0 | 0 | 1 | 0 | 4 | 929624689
| PP |  | Vodorovná doprava vybouraných hmot bez naložení, ale se složením a s hrubým urovnáním na vzdálenost Příplatek k ceně za každý další i započatý 1 km přes 1 km | [15 empty] | PP | 2
| Online PSC |  | https://podminky.urs.cz/item/CS_URS_2023_02/997221579 | [15 empty] | Online PSC | 2
| VV |  | "odvoz přebytečných panelů do skladu DPMB do 10 km" | [15 empty] | VV | 2 | 1 | True | 0 | ROZPOCET
| VV |  | "panel 2,2x1,94m, hmotnost cca 2,1 t/kus" 5*2,1*9 |  | 94.5 | [13 empty] | VV | 2 | 2 | True | 0 | ROZPOCET
| VV |  | "panel 2,2x1,27m, hmotnost cca 1,4 t/kus" 1*1,4*9 |  | 12.6 | [13 empty] | VV | 2 | 2 | True | 0 | ROZPOCET
| VV |  | Součet |  | 107.1 | [13 empty] | VV | 2 | 4 | True | 1 | ROZPOCET

## SO 600.2c - SO 600.2c Vý...
[9 empty] | >> skryté sloupce << | [9 empty] | {7e3870a3-57fc-43e7-812c-7d5a7c5efc22}
2
| KRYCÍ LIST SOUPISU PRACÍ | [8 empty] | v --- níže se nacházejí doplnkové a pomocné údaje k sestavám --- v | [8 empty] | False
Stavba:
Úprava TT Zábrdovická, dopravní napojení ulice Šámalovy
Objekt:
SO 600.2c - SO 600.2c Výhybka Kalifornien
| KSO: |  | 824 85 |  |  | CC-CZ:
| Místo: |  | Brno, Zábrdovická ulice |  |  | Datum: | 21. 12. 2022
| Zadavatel: |  |  |  |  | IČ:
DIČ:
| Uchazeč: |  |  |  |  | IČ: | Vyplň údaj
|  | Vyplň údaj |  |  |  | DIČ: | Vyplň údaj
| Projektant: |  |  |  |  | IČ:
|  | Metroprojekt Praha a.s. |  |  |  | DIČ:
| Zpracovatel: |  |  |  |  | IČ:
|  | Roman Valík |  |  |  | DIČ:
Poznámka:
| Cena bez DPH | [5 empty] | 0
|  |  | Základ daně |  |  | Sazba daně | Výše daně
| DPH | základní | 0 |  |  | 21% | 0
|  | snížená | 0 |  |  | 15% | 0
|  | zákl. přenesená | 0 |  |  | 21% | 0
|  | sníž. přenesená | 0 |  |  | 15% | 0
|  | nulová | 0 |  |  | 0% | 0
| Cena s DPH |  |  | v | CZK |  | 0
| Projektant |  |  | Zpracovatel
| Datum a podpis: |  | Razítko | Datum a podpis: |  |  | Razítko
| Objednavatel |  |  | Uchazeč
| Datum a podpis: |  | Razítko | Datum a podpis: |  |  | Razítko
REKAPITULACE ČLENĚNÍ SOUPISU PRACÍ
Stavba:
Úprava TT Zábrdovická, dopravní napojení ulice Šámalovy
Objekt:
SO 600.2c - SO 600.2c Výhybka Kalifornien
Místo: |  |  | Brno, Zábrdovická ulice |  |  | Datum: | 21. 12. 2022
Zadavatel: | [5 empty] | Projektant: | Metroprojekt Praha a.s.
Uchazeč: |  |  | Vyplň údaj |  |  | Zpracovatel: | Roman Valík
Kód dílu - Popis | [6 empty] | Cena celkem [CZK]
Náklady ze soupisu prací | [6 empty] | 0 | [12 empty] | -1
| HSV - Práce a dodávky HSV | [5 empty] | 0
| 5 - Komunikace | [5 empty] | 0
SOUPIS PRACÍ
Stavba:
Úprava TT Zábrdovická, dopravní napojení ulice Šámalovy
Objekt:
SO 600.2c - SO 600.2c Výhybka Kalifornien
Místo: |  |  | Brno, Zábrdovická ulice |  |  | Datum: | 21. 12. 2022
Zadavatel: | [5 empty] | Projektant: | Metroprojekt Praha a.s.
Uchazeč: |  |  | Vyplň údaj |  |  | Zpracovatel: | Roman Valík
PČ | Typ | Kód | Popis | MJ | Množství | J.cena [CZK] | Cena celkem [CZK] | Cenová soustava |  |  | DPH | J. Nh [h] | Nh celkem [h] | J. hmotnost [t] | Hmotnost celkem [t] | J. suť [t] | Suť Celkem [t]
Náklady soupisu celkem | [6 empty] | 0 | [5 empty] | 0 |  | 0 |  | 0 |  | D | -1 | [7 empty] | 0
| D | HSV | Práce a dodávky HSV |  |  |  | 0 | [5 empty] | 0 |  | 0 |  | 0 | 1 | D | 0 | ROZPOCET | [6 empty] | 0
| D | 5 | Komunikace |  |  |  | 0 | [5 empty] | 0 |  | 0 |  | 0 | 1 | D | 1 | ROZPOCET | [6 empty] | 0
1 | K | 523000131 | Montáž přenosné výhybky Kalifornien | kus | 1 |  | 0 |  |  |  | základní |  | 0 | 0 | 0 | 0 | 0 | 4 | K | 2 | ROZPOCET | 0 | 0 | 0 | 0 | 0 | 1 | 0 | 4 | 1536154274
| PP |  | Dodávka kolejové konstrukce | [15 empty] | PP | 2
| P |  | Poznámka k položce: Položka obsahuje náklady na dovoz a montáž přenosné výhybky. Měrná jednotka 1kus = 1kus přenosné výhybky uvedené do provozu. | [15 empty] | P | 2
2 | K | 523000132 | Nájem přenosné výhybky Kalifornien | den | 60 |  | 0 |  |  |  | základní |  | 0 | 0 | 0 | 0 | 0 | 4 | K | 2 | ROZPOCET | 0 | 0 | 0 | 0 | 0 | 1 | 0 | 4 | 128577580
| PP |  | Dodávka kolejové konstrukce | [15 empty] | PP | 2
| P |  | Poznámka k položce: Položka obsahuje náklady na nájem a průběžnou údržbu přenosné výhybky. Měrná jednotka 1 den = 1 den (24 hod) používání přenosné výhybky. | [15 empty] | P | 2
3 | K | 523000133 | Demontáž přenosné výhybky Kalifornien | kus | 1 |  | 0 |  |  |  | základní |  | 0 | 0 | 0 | 0 | 0 | 4 | K | 2 | ROZPOCET | 0 | 0 | 0 | 0 | 0 | 1 | 0 | 4 | 653326654
| PP |  | Dodávka kolejové konstrukce | [15 empty] | PP | 2
| P |  | Poznámka k položce: Položka obsahuje náklady na demontáž a odvoz přenosné výhybky. Měrná jednotka 1kus = 1kus přenosné výhybky | [15 empty] | P | 2

## SO 600.3 - Tramvajová tra...
[9 empty] | >> skryté sloupce << | [9 empty] | {b609048e-62aa-4519-bb4b-f3bc082cfe36}
2
| KRYCÍ LIST SOUPISU PRACÍ | [8 empty] | v --- níže se nacházejí doplnkové a pomocné údaje k sestavám --- v | [8 empty] | False
Stavba:
Úprava TT Zábrdovická, dopravní napojení ulice Šámalovy
Objekt:
SO 600.3 - Tramvajová trať Zábrdovická - provizorní úprava TV
| KSO: |  |  |  |  | CC-CZ:
| Místo: |  |  |  |  | Datum: | 21. 12. 2022
| Zadavatel: |  |  |  |  | IČ:
DIČ:
| Uchazeč: |  |  |  |  | IČ: | Vyplň údaj
|  | Vyplň údaj |  |  |  | DIČ: | Vyplň údaj
| Projektant: |  |  |  |  | IČ:
DIČ:
| Zpracovatel: |  |  |  |  | IČ:
DIČ:
Poznámka:
| Cena bez DPH | [5 empty] | 0
|  |  | Základ daně |  |  | Sazba daně | Výše daně
| DPH | základní | 0 |  |  | 21% | 0
|  | snížená | 0 |  |  | 15% | 0
|  | zákl. přenesená | 0 |  |  | 21% | 0
|  | sníž. přenesená | 0 |  |  | 15% | 0
|  | nulová | 0 |  |  | 0% | 0
| Cena s DPH |  |  | v | CZK |  | 0
| Projektant |  |  | Zpracovatel
| Datum a podpis: |  | Razítko | Datum a podpis: |  |  | Razítko
| Objednavatel |  |  | Uchazeč
| Datum a podpis: |  | Razítko | Datum a podpis: |  |  | Razítko
REKAPITULACE ČLENĚNÍ SOUPISU PRACÍ
Stavba:
Úprava TT Zábrdovická, dopravní napojení ulice Šámalovy
Objekt:
SO 600.3 - Tramvajová trať Zábrdovická - provizorní úprava TV
Místo: | [5 empty] | Datum: | 21. 12. 2022
Zadavatel: | [5 empty] | Projektant:
Uchazeč: |  |  | Vyplň údaj |  |  | Zpracovatel:
Kód dílu - Popis | [6 empty] | Cena celkem [CZK]
Náklady ze soupisu prací | [6 empty] | 0 | [12 empty] | -1
| D1 - | [5 empty] | 0
| Signalizace jednokol - Signalizace jednokol | [5 empty] | 0
SOUPIS PRACÍ
Stavba:
Úprava TT Zábrdovická, dopravní napojení ulice Šámalovy
Objekt:
SO 600.3 - Tramvajová trať Zábrdovická - provizorní úprava TV
Místo: | [5 empty] | Datum: | 21. 12. 2022
Zadavatel: | [5 empty] | Projektant:
Uchazeč: |  |  | Vyplň údaj |  |  | Zpracovatel:
PČ | Typ | Kód | Popis | MJ | Množství | J.cena [CZK] | Cena celkem [CZK] | Cenová soustava |  |  | DPH | J. Nh [h] | Nh celkem [h] | J. hmotnost [t] | Hmotnost celkem [t] | J. suť [t] | Suť Celkem [t]
Náklady soupisu celkem | [6 empty] | 0 | [5 empty] | 0 |  | 0 |  | 0 |  | D | -1 | [7 empty] | 0
| D | D1 |  |  |  |  | 0 | [5 empty] | 0 |  | 0 |  | 0 | 1 | D | 0 | ROZPOCET | [6 empty] | 0
1 | K | DPMB | Objímka na stožár f 175 mm | ks | 2 |  | 0 |  |  |  | základní |  | 0 | 0 | 0 | 0 | 0 | 4 | K | 1 | ROZPOCET | 0 | 0 | 0 | 0 | 0 | 1 | 0 | 4 | 2
| PP |  | Objímka na stožár f 175 mm | [15 empty] | PP | 1
2 | K | DPMB.1 | Lanko FeZn 16 mm2 | m | 336 |  | 0 |  |  |  | základní |  | 0 | 0 | 0 | 0 | 0 | 4 | K | 1 | ROZPOCET | 0 | 0 | 0 | 0 | 0 | 1 | 0 | 4 | 4
| PP |  | Lanko FeZn 16 mm2 | [15 empty] | PP | 1
3 | K | DPMB.2 | Izolátor deskový | ks | 12 |  | 0 |  |  |  | základní |  | 0 | 0 | 0 | 0 | 0 | 4 | K | 1 | ROZPOCET | 0 | 0 | 0 | 0 | 0 | 1 | 0 | 4 | 6
| PP |  | Izolátor deskový | [15 empty] | PP | 1
4 | K | DPMB.3 | Vrub.spojka na lanko 16 mm2 | ks | 4 |  | 0 |  |  |  | základní |  | 0 | 0 | 0 | 0 | 0 | 4 | K | 1 | ROZPOCET | 0 | 0 | 0 | 0 | 0 | 1 | 0 | 4 | 8
| PP |  | Vrub.spojka na lanko 16 mm2 | [15 empty] | PP | 1
5 | K | DPMB.4 | Svorka trolejová pro 2 troleje | ks | 12 |  | 0 |  |  |  | základní |  | 0 | 0 | 0 | 0 | 0 | 4 | K | 1 | ROZPOCET | 0 | 0 | 0 | 0 | 0 | 1 | 0 | 4 | 10
| PP |  | Svorka trolejová pro 2 troleje | [15 empty] | PP | 1
6 | K | ELLINE | Objím.nerez pro ráhno. 55 mm | ks | 24 |  | 0 |  |  |  | základní |  | 0 | 0 | 0 | 0 | 0 | 4 | K | 1 | ROZPOCET | 0 | 0 | 0 | 0 | 0 | 1 | 0 | 4 | 12
| PP |  | Objím.nerez pro ráhno. 55 mm | [15 empty] | PP | 1
7 | K | ELLINE.1 | Ráhno sklolaminátové 55 mm | m | 24 |  | 0 |  |  |  | základní |  | 0 | 0 | 0 | 0 | 0 | 4 | K | 1 | ROZPOCET | 0 | 0 | 0 | 0 | 0 | 1 | 0 | 4 | 14
| PP |  | Ráhno sklolaminátové 55 mm | [15 empty] | PP | 1
8 | K | DPMB.5 | Trolej.svorka s M 16 | ks | 18 |  | 0 |  |  |  | základní |  | 0 | 0 | 0 | 0 | 0 | 4 | K | 1 | ROZPOCET | 0 | 0 | 0 | 0 | 0 | 1 | 0 | 4 | 16
| PP |  | Trolej.svorka s M 16 | [15 empty] | PP | 1
9 | K | DPMB.6 | Trolejový drát 100 mm2 | m | 54 |  | 0 |  |  |  | základní |  | 0 | 0 | 0 | 0 | 0 | 4 | K | 1 | ROZPOCET | 0 | 0 | 0 | 0 | 0 | 1 | 0 | 4 | 18
| PP |  | Trolejový drát 100 mm2 | [15 empty] | PP | 1
10 | K | DPMB.7 | Izol. s uchy s M 16 | ks | 18 |  | 0 |  |  |  | základní |  | 0 | 0 | 0 | 0 | 0 | 4 | K | 1 | ROZPOCET | 0 | 0 | 0 | 0 | 0 | 1 | 0 | 4 | 20
| PP |  | Izol. s uchy s M 16 | [15 empty] | PP | 1
11 | K | DPMB.100 | Přepojení stáv.zařízení + demontáž TV a signalizace | hod | 96 |  | 0 |  |  |  | základní |  | 0 | 0 | 0 | 0 | 0 | 4 | K | 1 | ROZPOCET | 0 | 0 | 0 | 0 | 0 | 1 | 0 | 4 | 704595307
| PP |  | Izol. s uchy s M 16 | [15 empty] | PP | 1
| D | Signalizace jednokol | Signalizace jednokol |  |  |  | 0 | [5 empty] | 0 |  | 0 |  | 0 | 1 | D | 0 | ROZPOCET | [6 empty] | 0
12 | K | DPMB.8 | Ovládací skříň na stožár | ks | 1 |  | 0 |  |  |  | základní |  | 0 | 0 | 0 | 0 | 0 | 4 | K | 1 | ROZPOCET | 0 | 0 | 0 | 0 | 0 | 1 | 0 | 4 | 22
| PP |  | Ovládací skříň na stožár | [15 empty] | PP | 1
13 | K | DPMB.9 | Sigmál.návěstidlo na převěs | ks | 2 |  | 0 |  |  |  | základní |  | 0 | 0 | 0 | 0 | 0 | 4 | K | 1 | ROZPOCET | 0 | 0 | 0 | 0 | 0 | 1 | 0 | 4 | 24
| PP |  | Sigmál.návěstidlo na převěs | [15 empty] | PP | 1
14 | K | DPMB.10 | Vodič CMSM 12 x 0,75 mm2 | m | 260 |  | 0 |  |  |  | základní |  | 0 | 0 | 0 | 0 | 0 | 4 | K | 1 | ROZPOCET | 0 | 0 | 0 | 0 | 0 | 1 | 0 | 4 | 26
| PP |  | Vodič CMSM 12 x 0,75 mm2 | [15 empty] | PP | 1
15 | K | DPMB.11 | Vodič CSA 1.5 mm2 / 3,6 kV | m | 110 |  | 0 |  |  |  | základní |  | 0 | 0 | 0 | 0 | 0 | 4 | K | 1 | ROZPOCET | 0 | 0 | 0 | 0 | 0 | 1 | 0 | 4 | 28
| PP |  | Vodič CSA 1.5 mm2 / 3,6 kV | [15 empty] | PP | 1
16 | K | DPMB.12 | Vodič CMSM 3 x 0,5 mm2 | m | 25 |  | 0 |  |  |  | základní |  | 0 | 0 | 0 | 0 | 0 | 4 | K | 1 | ROZPOCET | 0 | 0 | 0 | 0 | 0 | 1 | 0 | 4 | 30
| PP |  | Vodič CMSM 3 x 0,5 mm2 | [15 empty] | PP | 1
17 | K | DPMB.13 | Vodič CYA - 10 mm2 - R | m | 15 |  | 0 |  |  |  | základní |  | 0 | 0 | 0 | 0 | 0 | 4 | K | 1 | ROZPOCET | 0 | 0 | 0 | 0 | 0 | 1 | 0 | 4 | 32
| PP |  | Vodič CYA - 10 mm2 - R | [15 empty] | PP | 1
18 | K | DPMB.14 | Vodič Radox 9 GKW 4 mm2 | m | 16 |  | 0 |  |  |  | základní |  | 0 | 0 | 0 | 0 | 0 | 4 | K | 1 | ROZPOCET | 0 | 0 | 0 | 0 | 0 | 1 | 0 | 4 | 34
| PP |  | Vodič Radox 9 GKW 4 mm2 | [15 empty] | PP | 1
19 | K | DPMB.15 | Připojení + a - pólu ns TB trolej | ks | 2 |  | 0 |  |  |  | základní |  | 0 | 0 | 0 | 0 | 0 | 4 | K | 1 | ROZPOCET | 0 | 0 | 0 | 0 | 0 | 1 | 0 | 4 | 36
| PP |  | Připojení + a - pólu ns TB trolej | [15 empty] | PP | 1
20 | K | DPMB.16 | Oddělovací skříň releová | ks | 1 |  | 0 |  |  |  | základní |  | 0 | 0 | 0 | 0 | 0 | 4 | K | 1 | ROZPOCET | 0 | 0 | 0 | 0 | 0 | 1 | 0 | 4 | 38
| PP |  | Oddělovací skříň releová | [15 empty] | PP | 1
21 | K | DPMB.17 | Hadice FMP40SCH-INS vč.uchyc. | m | 130 |  | 0 |  |  |  | základní |  | 0 | 0 | 0 | 0 | 0 | 4 | K | 1 | ROZPOCET | 0 | 0 | 0 | 0 | 0 | 1 | 0 | 4 | 40
| PP |  | Hadice FMP40SCH-INS vč.uchyc. | [15 empty] | PP | 1
22 | K | DPMB.18 | Kontaktor signalizace | ks | 4 |  | 0 |  |  |  | základní |  | 0 | 0 | 0 | 0 | 0 | 4 | K | 1 | ROZPOCET | 0 | 0 | 0 | 0 | 0 | 1 | 0 | 4 | 42
| PP |  | Kontaktor signalizace | [15 empty] | PP | 1
23 | K | DPMB.19 | Oživení technologie | hod. | 96 |  | 0 |  |  |  | základní |  | 0 | 0 | 0 | 0 | 0 | 4 | K | 1 | ROZPOCET | 0 | 0 | 0 | 0 | 0 | 1 | 0 | 4 | 44
| PP |  | Oživení technologie | [15 empty] | PP | 1
24 | K | DPMB.20 | Údržba sign.zařízení | hod. | 96 |  | 0 |  |  |  | základní |  | 0 | 0 | 0 | 0 | 0 | 4 | K | 1 | ROZPOCET | 0 | 0 | 0 | 0 | 0 | 1 | 0 | 4 | 46
| PP |  | Údržba sign.zařízení | [15 empty] | PP | 1
25 | K | Pol315 | Stahovací páska 200 x 3,6 mm | ks | 700 |  | 0 |  |  |  | základní |  | 0 | 0 | 0 | 0 | 0 | 4 | K | 1 | ROZPOCET | 0 | 0 | 0 | 0 | 0 | 1 | 0 | 4 | 48
| PP |  | Stahovací páska 200 x 3,6 mm | [15 empty] | PP | 1
26 | K | Pol316 | Přepojení stáv.zařízení + demontáž TV a signalizace | hod. | 32 |  | 0 |  |  |  | základní |  | 0 | 0 | 0 | 0 | 0 | 4 | K | 1 | ROZPOCET | 0 | 0 | 0 | 0 | 0 | 1 | 0 | 4 | 50
| PP |  | Přepojení stáv.zařízení + demontáž TV a signalizace | [15 empty] | PP | 1
27 | K | Pol317 | Revize zařízení | hod. | 20 |  | 0 |  |  |  | základní |  | 0 | 0 | 0 | 0 | 0 | 4 | K | 1 | ROZPOCET | 0 | 0 | 0 | 0 | 0 | 1 | 0 | 4 | 52
| PP |  | Revize zařízení | [15 empty] | PP | 1
28 | K | Pol318 | Přepojení stáv.zařízení + demontáž TV a signalizace | hod. | 32 |  | 0 |  |  |  | základní |  | 0 | 0 | 0 | 0 | 0 | 4 | K | 1 | ROZPOCET | 0 | 0 | 0 | 0 | 0 | 1 | 0 | 4 | -109456479

## SO 651 - Přeložka trakční...
[9 empty] | >> skryté sloupce << | [9 empty] | {76c5e719-2e75-4e27-a2a8-e09cf50a280e}
2
| KRYCÍ LIST SOUPISU PRACÍ | [8 empty] | v --- níže se nacházejí doplnkové a pomocné údaje k sestavám --- v | [8 empty] | False
Stavba:
Úprava TT Zábrdovická, dopravní napojení ulice Šámalovy
Objekt:
SO 651 - Přeložka trakčních stožárů
| KSO: |  |  |  |  | CC-CZ:
| Místo: |  |  |  |  | Datum: | 21. 12. 2022
| Zadavatel: |  |  |  |  | IČ:
DIČ:
| Uchazeč: |  |  |  |  | IČ: | Vyplň údaj
|  | Vyplň údaj |  |  |  | DIČ: | Vyplň údaj
| Projektant: |  |  |  |  | IČ:
DIČ:
| Zpracovatel: |  |  |  |  | IČ:
DIČ:
Poznámka:
| Cena bez DPH | [5 empty] | 0
|  |  | Základ daně |  |  | Sazba daně | Výše daně
| DPH | základní | 0 |  |  | 21% | 0
|  | snížená | 0 |  |  | 15% | 0
|  | zákl. přenesená | 0 |  |  | 21% | 0
|  | sníž. přenesená | 0 |  |  | 15% | 0
|  | nulová | 0 |  |  | 0% | 0
| Cena s DPH |  |  | v | CZK |  | 0
| Projektant |  |  | Zpracovatel
| Datum a podpis: |  | Razítko | Datum a podpis: |  |  | Razítko
| Objednavatel |  |  | Uchazeč
| Datum a podpis: |  | Razítko | Datum a podpis: |  |  | Razítko
REKAPITULACE ČLENĚNÍ SOUPISU PRACÍ
Stavba:
Úprava TT Zábrdovická, dopravní napojení ulice Šámalovy
Objekt:
SO 651 - Přeložka trakčních stožárů
Místo: | [5 empty] | Datum: | 21. 12. 2022
Zadavatel: | [5 empty] | Projektant:
Uchazeč: |  |  | Vyplň údaj |  |  | Zpracovatel:
Kód dílu - Popis | [6 empty] | Cena celkem [CZK]
Náklady ze soupisu prací | [6 empty] | 0 | [12 empty] | -1
SOUPIS PRACÍ
Stavba:
Úprava TT Zábrdovická, dopravní napojení ulice Šámalovy
Objekt:
SO 651 - Přeložka trakčních stožárů
Místo: | [5 empty] | Datum: | 21. 12. 2022
Zadavatel: | [5 empty] | Projektant:
Uchazeč: |  |  | Vyplň údaj |  |  | Zpracovatel:
PČ | Typ | Kód | Popis | MJ | Množství | J.cena [CZK] | Cena celkem [CZK] | Cenová soustava |  |  | DPH | J. Nh [h] | Nh celkem [h] | J. hmotnost [t] | Hmotnost celkem [t] | J. suť [t] | Suť Celkem [t]
Náklady soupisu celkem | [6 empty] | 0 | [5 empty] | 0 |  | 0 |  | 0 |  | D | -1 | [7 empty] | 0
1 | K | Pol319 | Trakční stožár typu Bo11/12 | ks | 2 |  | 0 |  |  |  | základní |  | 0 | 0 | 0 | 0 | 0 | 4 | K | 0 | ROZPOCET | 0 | 0 | 0 | 0 | 0 | 1 | 0 | 4 | 2
| PP |  | Trakční stožár typu Bo11/12 | [15 empty] | PP | 0
2 | K | Pol320 | Trakční stožár typu Co11/16 | ks | 3 |  | 0 |  |  |  | základní |  | 0 | 0 | 0 | 0 | 0 | 4 | K | 0 | ROZPOCET | 0 | 0 | 0 | 0 | 0 | 1 | 0 | 4 | 4
| PP |  | Trakční stožár typu Co11/16 | [15 empty] | PP | 0
3 | K | Pol321 | Trakční stožár typu Doz11/22 | ks | 2 |  | 0 |  |  |  | základní |  | 0 | 0 | 0 | 0 | 0 | 4 | K | 0 | ROZPOCET | 0 | 0 | 0 | 0 | 0 | 1 | 0 | 4 | 6
| PP |  | Trakční stožár typu Doz11/22 | [15 empty] | PP | 0
4 | K | Pol322 | Trakční stožár typu Do11/22 | ks | 4 |  | 0 |  |  |  | základní |  | 0 | 0 | 0 | 0 | 0 | 4 | K | 0 | ROZPOCET | 0 | 0 | 0 | 0 | 0 | 1 | 0 | 4 | 8
| PP |  | Trakční stožár typu Do11/22 | [15 empty] | PP | 0
5 | K | Pol323 | Očíslování stožáru | ks | 11 |  | 0 |  |  |  | základní |  | 0 | 0 | 0 | 0 | 0 | 4 | K | 0 | ROZPOCET | 0 | 0 | 0 | 0 | 0 | 1 | 0 | 4 | 10
| PP |  | Očíslování stožáru | [15 empty] | PP | 0
6 | K | Pol324 | Beton. základ stož. vč.výkopu, odvozu zeminy 15 km | m3 | 38 |  | 0 |  |  |  | základní |  | 0 | 0 | 0 | 0 | 0 | 4 | K | 0 | ROZPOCET | 0 | 0 | 0 | 0 | 0 | 1 | 0 | 4 | 12
| PP |  | Beton. základ stož. vč.výkopu, odvozu zeminy 15 km | [15 empty] | PP | 0
7 | K | Pol325 | Výkop nad základem | m3 | 17 |  | 0 |  |  |  | základní |  | 0 | 0 | 0 | 0 | 0 | 4 | K | 0 | ROZPOCET | 0 | 0 | 0 | 0 | 0 | 1 | 0 | 4 | 14
| PP |  | Výkop nad základem | [15 empty] | PP | 0
8 | K | Pol326 | Hlavička základu stožáru | ks | 2 |  | 0 |  |  |  | základní |  | 0 | 0 | 0 | 0 | 0 | 4 | K | 0 | ROZPOCET | 0 | 0 | 0 | 0 | 0 | 1 | 0 | 4 | 16
| PP |  | Hlavička základu stožáru | [15 empty] | PP | 0
9 | K | Pol327 | Demontáž stáv.betonového základu vč.rozrušení | m3 | 50 |  | 0 |  |  |  | základní |  | 0 | 0 | 0 | 0 | 0 | 4 | K | 0 | ROZPOCET | 0 | 0 | 0 | 0 | 0 | 1 | 0 | 4 | 18
| PP |  | Demontáž stáv.betonového základu vč.rozrušení | [15 empty] | PP | 0
10 | K | Pol328 | Odvoz betonové suti vč.složení na skládku 15 km | m3 | 50 |  | 0 |  |  |  | základní |  | 0 | 0 | 0 | 0 | 0 | 4 | K | 0 | ROZPOCET | 0 | 0 | 0 | 0 | 0 | 1 | 0 | 4 | 20
| PP |  | Odvoz betonové suti vč.složení na skládku 15 km | [15 empty] | PP | 0
11 | K | Pol329 | Demont.stáv.stožáru vč. odvozu na skládku 15 km | ks | 11 |  | 0 |  |  |  | základní |  | 0 | 0 | 0 | 0 | 0 | 4 | K | 0 | ROZPOCET | 0 | 0 | 0 | 0 | 0 | 1 | 0 | 4 | 22
| PP |  | Demont.stáv.stožáru vč. odvozu na skládku 15 km | [15 empty] | PP | 0
12 | K | Pol330 | Držák boční s hákem M16-800 Bz | ks | 18 |  | 0 |  |  |  | základní |  | 0 | 0 | 0 | 0 | 0 | 4 | K | 0 | ROZPOCET | 0 | 0 | 0 | 0 | 0 | 1 | 0 | 4 | 24
| PP |  | Držák boční s hákem M16-800 Bz | [15 empty] | PP | 0
13 | K | Pol331 | Izolátor smyčkový Esko III | ks | 48 |  | 0 |  |  |  | základní |  | 0 | 0 | 0 | 0 | 0 | 4 | K | 0 | ROZPOCET | 0 | 0 | 0 | 0 | 0 | 1 | 0 | 4 | 26
| PP |  | Izolátor smyčkový Esko III | [15 empty] | PP | 0
14 | K | Pol332 | Jednoháček na lano 25-50 mm2 Bz | ks | 36 |  | 0 |  |  |  | základní |  | 0 | 0 | 0 | 0 | 0 | 4 | K | 0 | ROZPOCET | 0 | 0 | 0 | 0 | 0 | 1 | 0 | 4 | 28
| PP |  | Jednoháček na lano 25-50 mm2 Bz | [15 empty] | PP | 0
15 | K | Pol333 | Klad.pro napínání (velká) | ks | 4 |  | 0 |  |  |  | základní |  | 0 | 0 | 0 | 0 | 0 | 4 | K | 0 | ROZPOCET | 0 | 0 | 0 | 0 | 0 | 1 | 0 | 4 | 30
| PP |  | Klad.pro napínání (velká) | [15 empty] | PP | 0
16 | K | Pol334 | Kot.kladka (malá) | ks | 2 |  | 0 |  |  |  | základní |  | 0 | 0 | 0 | 0 | 0 | 4 | K | 0 | ROZPOCET | 0 | 0 | 0 | 0 | 0 | 1 | 0 | 4 | 32
| PP |  | Kot.kladka (malá) | [15 empty] | PP | 0
17 | K | Pol335 | Kotevní svorka pro trolej | ks | 2 |  | 0 |  |  |  | základní |  | 0 | 0 | 0 | 0 | 0 | 4 | K | 0 | ROZPOCET | 0 | 0 | 0 | 0 | 0 | 1 | 0 | 4 | 34
| PP |  | Kotevní svorka pro trolej | [15 empty] | PP | 0
18 | K | Pol336 | Obj. kotevní s vidlicí na kruh. stožár f 175 mm | ks | 10 |  | 0 |  |  |  | základní |  | 0 | 0 | 0 | 0 | 0 | 4 | K | 0 | ROZPOCET | 0 | 0 | 0 | 0 | 0 | 1 | 0 | 4 | 36
| PP |  | Obj. kotevní s vidlicí na kruh. stožár f 175 mm | [15 empty] | PP | 0
19 | K | Pol337 | Obj. kotevní s vidlicí na kruh. stožár f 265 mm | ks | 14 |  | 0 |  |  |  | základní |  | 0 | 0 | 0 | 0 | 0 | 4 | K | 0 | ROZPOCET | 0 | 0 | 0 | 0 | 0 | 1 | 0 | 4 | 38
| PP |  | Obj. kotevní s vidlicí na kruh. stožár f 265 mm | [15 empty] | PP | 0
20 | K | Pol338 | Ocelové lano FeZn 35 mm2 | m | 340 |  | 0 |  |  |  | základní |  | 0 | 0 | 0 | 0 | 0 | 4 | K | 0 | ROZPOCET | 0 | 0 | 0 | 0 | 0 | 1 | 0 | 4 | 40
| PP |  | Ocelové lano FeZn 35 mm2 | [15 empty] | PP | 0
21 | K | Pol339 | Spojka rovná 16 mm | ks | 6 |  | 0 |  |  |  | základní |  | 0 | 0 | 0 | 0 | 0 | 4 | K | 0 | ROZPOCET | 0 | 0 | 0 | 0 | 0 | 1 | 0 | 4 | 42
| PP |  | Spojka rovná 16 mm | [15 empty] | PP | 0
22 | K | Pol340 | Strojní lano s duší | m | 40 |  | 0 |  |  |  | základní |  | 0 | 0 | 0 | 0 | 0 | 4 | K | 0 | ROZPOCET | 0 | 0 | 0 | 0 | 0 | 1 | 0 | 4 | 44
| PP |  | Strojní lano s duší | [15 empty] | PP | 0
23 | K | Pol341 | Svorka kotevní klínová s vidlicí - 10 kN (Br) | ks | 76 |  | 0 |  |  |  | základní |  | 0 | 0 | 0 | 0 | 0 | 4 | K | 0 | ROZPOCET | 0 | 0 | 0 | 0 | 0 | 1 | 0 | 4 | 46
| PP |  | Svorka kotevní klínová s vidlicí - 10 kN (Br) | [15 empty] | PP | 0
24 | K | Pol342 | Svorka s okem | ks | 2 |  | 0 |  |  |  | základní |  | 0 | 0 | 0 | 0 | 0 | 4 | K | 0 | ROZPOCET | 0 | 0 | 0 | 0 | 0 | 1 | 0 | 4 | 48
| PP |  | Svorka s okem | [15 empty] | PP | 0
25 | K | Pol343 | Svorka trolejová TM M16 | ks | 18 |  | 0 |  |  |  | základní |  | 0 | 0 | 0 | 0 | 0 | 4 | K | 0 | ROZPOCET | 0 | 0 | 0 | 0 | 0 | 1 | 0 | 4 | 50
| PP |  | Svorka trolejová TM M16 | [15 empty] | PP | 0
26 | K | Pol344 | Táhlo kot.zařízení | ks | 2 |  | 0 |  |  |  | základní |  | 0 | 0 | 0 | 0 | 0 | 4 | K | 0 | ROZPOCET | 0 | 0 | 0 | 0 | 0 | 1 | 0 | 4 | 52
| PP |  | Táhlo kot.zařízení | [15 empty] | PP | 0
27 | K | Pol345 | Tlumič vibrací, vidlice - vidlice | ks | 2 |  | 0 |  |  |  | základní |  | 0 | 0 | 0 | 0 | 0 | 4 | K | 0 | ROZPOCET | 0 | 0 | 0 | 0 | 0 | 1 | 0 | 4 | 54
| PP |  | Tlumič vibrací, vidlice - vidlice | [15 empty] | PP | 0
28 | K | Pol346 | Třmen ( podkova ) | ks | 2 |  | 0 |  |  |  | základní |  | 0 | 0 | 0 | 0 | 0 | 4 | K | 0 | ROZPOCET | 0 | 0 | 0 | 0 | 0 | 1 | 0 | 4 | 56
| PP |  | Třmen ( podkova ) | [15 empty] | PP | 0
29 | K | Pol347 | Tyč izol. laminátová 40x12 L=540 mm | ks | 9 |  | 0 |  |  |  | základní |  | 0 | 0 | 0 | 0 | 0 | 4 | K | 0 | ROZPOCET | 0 | 0 | 0 | 0 | 0 | 1 | 0 | 4 | 58
| PP |  | Tyč izol. laminátová 40x12 L=540 mm | [15 empty] | PP | 0
30 | K | Pol348 | Záv. D 2600 svor. TB M16, klad. s okem | ks | 18 |  | 0 |  |  |  | základní |  | 0 | 0 | 0 | 0 | 0 | 4 | K | 0 | ROZPOCET | 0 | 0 | 0 | 0 | 0 | 1 | 0 | 4 | 60
| PP |  | Záv. D 2600 svor. TB M16, klad. s okem | [15 empty] | PP | 0
31 | K | Pol349 | Závaží f 200 mm | ks | 20 |  | 0 |  |  |  | základní |  | 0 | 0 | 0 | 0 | 0 | 4 | K | 0 | ROZPOCET | 0 | 0 | 0 | 0 | 0 | 1 | 0 | 4 | 62
| PP |  | Závaží f 200 mm | [15 empty] | PP | 0
32 | K | Pol350 | Závěs délta 2600 svorka TM M16, kladka s okem Bz | ks | 18 |  | 0 |  |  |  | základní |  | 0 | 0 | 0 | 0 | 0 | 4 | K | 0 | ROZPOCET | 0 | 0 | 0 | 0 | 0 | 1 | 0 | 4 | 64
| PP |  | Závěs délta 2600 svorka TM M16, kladka s okem Bz | [15 empty] | PP | 0
33 | K | Pol351 | Závěs šikmý bočního držáku s okem Bz | ks | 18 |  | 0 |  |  |  | základní |  | 0 | 0 | 0 | 0 | 0 | 4 | K | 0 | ROZPOCET | 0 | 0 | 0 | 0 | 0 | 1 | 0 | 4 | 66
| PP |  | Závěs šikmý bočního držáku s okem Bz | [15 empty] | PP | 0
34 | K | Pol352 | Ocelová roura (pažnice) dl. 6 m, f 0,53 m / 8mm | ks | 4 |  | 0 |  |  |  | základní |  | 0 | 0 | 0 | 0 | 0 | 4 | K | 0 | ROZPOCET | 0 | 0 | 0 | 0 | 0 | 1 | 0 | 4 | 68
| PP |  | Ocelová roura (pažnice) dl. 6 m, f 0,53 m / 8mm | [15 empty] | PP | 0
38 | K | Pol353 | Přepojení stáv.zařízení + demontáž | hod. | 256 |  | 0 |  |  |  | základní |  | 0 | 0 | 0 | 0 | 0 | 4 | K | 0 | ROZPOCET | 0 | 0 | 0 | 0 | 0 | 1 | 0 | 4 | 70
| PP |  | Přepojení stáv.zařízení + demontáž | [15 empty] | PP | 0
39 | K | Pol317 | Revize zařízení | hod. | 40 |  | 0 |  |  |  | základní |  | 0 | 0 | 0 | 0 | 0 | 4 | K | 0 | ROZPOCET | 0 | 0 | 0 | 0 | 0 | 1 | 0 | 4 | 72
| PP |  | Revize zařízení | [15 empty] | PP | 0

## SO 701.1 - Přesun přístře...
[9 empty] | >> skryté sloupce << | [9 empty] | {3a8f72c9-1e02-4881-9f4f-ea0faec607b9}
2
| KRYCÍ LIST SOUPISU PRACÍ | [8 empty] | v --- níže se nacházejí doplnkové a pomocné údaje k sestavám --- v | [8 empty] | False
Stavba:
Úprava TT Zábrdovická, dopravní napojení ulice Šámalovy
Objekt:
SO 701.1 - Přesun přístřešku - ul. Zábrdovická
| KSO: |  |  |  |  | CC-CZ:
| Místo: |  |  |  |  | Datum: | 21. 12. 2022
| Zadavatel: |  |  |  |  | IČ:
DIČ:
| Uchazeč: |  |  |  |  | IČ: | Vyplň údaj
|  | Vyplň údaj |  |  |  | DIČ: | Vyplň údaj
| Projektant: |  |  |  |  | IČ:
DIČ:
| Zpracovatel: |  |  |  |  | IČ:
DIČ:
Poznámka:
| Cena bez DPH | [5 empty] | 0
|  |  | Základ daně |  |  | Sazba daně | Výše daně
| DPH | základní | 0 |  |  | 21% | 0
|  | snížená | 0 |  |  | 15% | 0
|  | zákl. přenesená | 0 |  |  | 21% | 0
|  | sníž. přenesená | 0 |  |  | 15% | 0
|  | nulová | 0 |  |  | 0% | 0
| Cena s DPH |  |  | v | CZK |  | 0
| Projektant |  |  | Zpracovatel
| Datum a podpis: |  | Razítko | Datum a podpis: |  |  | Razítko
| Objednavatel |  |  | Uchazeč
| Datum a podpis: |  | Razítko | Datum a podpis: |  |  | Razítko
REKAPITULACE ČLENĚNÍ SOUPISU PRACÍ
Stavba:
Úprava TT Zábrdovická, dopravní napojení ulice Šámalovy
Objekt:
SO 701.1 - Přesun přístřešku - ul. Zábrdovická
Místo: | [5 empty] | Datum: | 21. 12. 2022
Zadavatel: | [5 empty] | Projektant:
Uchazeč: |  |  | Vyplň údaj |  |  | Zpracovatel:
Kód dílu - Popis | [6 empty] | Cena celkem [CZK]
Náklady ze soupisu prací | [6 empty] | 0 | [12 empty] | -1
| HSV - Práce a dodávky HSV | [5 empty] | 0
| 2 - Zakládání | [5 empty] | 0
| 9 - Ostatní konstrukce a práce, bourání | [5 empty] | 0
| 997 - Přesun sutě | [5 empty] | 0
SOUPIS PRACÍ
Stavba:
Úprava TT Zábrdovická, dopravní napojení ulice Šámalovy
Objekt:
SO 701.1 - Přesun přístřešku - ul. Zábrdovická
Místo: | [5 empty] | Datum: | 21. 12. 2022
Zadavatel: | [5 empty] | Projektant:
Uchazeč: |  |  | Vyplň údaj |  |  | Zpracovatel:
PČ | Typ | Kód | Popis | MJ | Množství | J.cena [CZK] | Cena celkem [CZK] | Cenová soustava |  |  | DPH | J. Nh [h] | Nh celkem [h] | J. hmotnost [t] | Hmotnost celkem [t] | J. suť [t] | Suť Celkem [t]
Náklady soupisu celkem | [6 empty] | 0 | [5 empty] | 0 |  | 3.8601 |  | 3.357 |  | D | -1 | [10 empty] | 0
| D | HSV | Práce a dodávky HSV |  |  |  | 0 | [5 empty] | 0 |  | 3.8601 |  | 3.357 | 1 | D | 0 |  |  |  | ROZPOCET | [6 empty] | 0
| D | 2 | Zakládání |  |  |  | 0 | [5 empty] | 0 |  | 3.5026 |  | 0 | 1 | D | 1 |  |  |  | ROZPOCET | [6 empty] | 0
1 | K | 275313711 | Základové patky z betonu tř. C 20/25 | m3 | 1.4 |  | 0 | CS ÚRS 2022 02 |  |  | základní |  | 0 | 2.5019 | 3.5026 | 0 | 0 | 4 | K | 2 |  |  |  | ROZPOCET | 0 | 0 | 0 | 0 | 0 | 1 | 0 | 4 | 985227231
| PP |  | Základy z betonu prostého patky a bloky z betonu kamenem neprokládaného tř. C 20/25 | [15 empty] | PP | 2
| Online PSC |  | https://podminky.urs.cz/item/CS_URS_2022_02/275313711 | [15 empty] | Online PSC | 2
| VV |  | "betonové patky pro přístřešky" 1,4 |  | 1.4 | [13 empty] | VV | 2 | 2 | True | 1 | ROZPOCET
| D | 9 | Ostatní konstrukce a práce, bourání |  |  |  | 0 | [5 empty] | 0 |  | 0.35744 |  | 3.357 | 1 | D | 1 |  |  |  | ROZPOCET | [6 empty] | 0
2 | K | 936124111R | Montáž přístřešku vč. přesunu v rámci stavby | kus | 1 |  | 0 |  |  |  | základní |  | 0 | 0 | 0 | 0 | 0 | 4 | K | 2 |  |  |  | ROZPOCET | 0 | 0 | 0 | 0 | 0 | 1 | 0 | 4 | 1250002080
| PP |  | Montáž přístřešku vč. přesunu v rámci stavby | [15 empty] | PP | 2
3 | K | 936124112R | Montáž reklamního panelu do nové polohy vč. přesunu v rámci stavby | kus | 1 |  | 0 |  |  |  | základní |  | 0 | 0.35744 | 0.35744 | 0 | 0 | 4 | K | 2 |  |  |  | ROZPOCET | 0 | 0 | 0 | 0 | 0 | 1 | 0 | 4 | 1453145746
| PP |  | Montáž reklamního panelu do nové polohy vč. přesunu v rámci stavby | [15 empty] | PP | 2
4 | K | 961044111 | Bourání základů z betonu prostého | m3 | 1.4 |  | 0 | CS ÚRS 2022 02 |  |  | základní |  | 0 | 0 | 0 | 2 | 2.8 | 4 | K | 2 |  |  |  | ROZPOCET | 0 | 0 | 0 | 0 | 0 | 1 | 0 | 4 | 568485614
| PP |  | Bourání základů z betonu prostého | [15 empty] | PP | 2
| Online PSC |  | https://podminky.urs.cz/item/CS_URS_2022_02/961044111 | [15 empty] | Online PSC | 2
| VV |  | "vybourání základových patek, suť 2,0 t/m3" 1,4 |  | 1.4 | [13 empty] | VV | 2 | 2 | True | 1 | ROZPOCET
5 | K | 966001211R | Odstranění přístřešku s uložením v místě stavby | kus | 1 |  | 0 |  |  |  | základní |  | 0 | 0 | 0 | 0.482 | 0.482 | 4 | K | 2 |  |  |  | ROZPOCET | 0 | 0 | 0 | 0 | 0 | 1 | 0 | 4 | 1019819666
| PP |  | Odstranění přístřešku s uložením v místě stavby | [15 empty] | PP | 2
6 | K | 966001212R | Odstranění reklamního panelu s uložením v místě stavby | kus | 1 |  | 0 |  |  |  | základní |  | 0 | 0 | 0 | 0.075 | 0.075 | 4 | K | 2 |  |  |  | ROZPOCET | 0 | 0 | 0 | 0 | 0 | 1 | 0 | 4 | 1341522824
| PP |  | Odstranění reklamního panelu s uložením v místě stavby | [15 empty] | PP | 2
| D | 997 | Přesun sutě |  |  |  | 0 | [5 empty] | 0 |  | 0 |  | 0 | 1 | D | 1 |  |  |  | ROZPOCET | [6 empty] | 0
7 | K | 997221551 | Vodorovná doprava suti ze sypkých materiálů do 1 km | t | 2.8 |  | 0 | CS ÚRS 2022 02 |  |  | základní |  | 0 | 0 | 0 | 0 | 0 | 4 | K | 2 |  |  |  | ROZPOCET | 0 | 0 | 0 | 0 | 0 | 1 | 0 | 4 | 1313438806
| PP |  | Vodorovná doprava suti bez naložení, ale se složením a s hrubým urovnáním ze sypkých materiálů, na vzdálenost do 1 km | [15 empty] | PP | 2
| Online PSC |  | https://podminky.urs.cz/item/CS_URS_2022_02/997221551 | [15 empty] | Online PSC | 2
| VV |  | "odvoz vybourané suti na skládku do 6 km" | [15 empty] | VV | 2 | 1 | True | 0 | ROZPOCET
| VV |  | "vybourání základových patek, suť 2,0 t/m3" 1,4*2,0 |  | 2.8 | [13 empty] | VV | 2 | 2 | True | 1 | ROZPOCET
8 | K | 997221559 | Příplatek ZKD 1 km u vodorovné dopravy suti ze sypkých materiálů | t | 14 |  | 0 | CS ÚRS 2022 02 |  |  | základní |  | 0 | 0 | 0 | 0 | 0 | 4 | K | 2 |  |  |  | ROZPOCET | 0 | 0 | 0 | 0 | 0 | 1 | 0 | 4 | 670291083
| PP |  | Vodorovná doprava suti bez naložení, ale se složením a s hrubým urovnáním Příplatek k ceně za každý další i započatý 1 km přes 1 km | [15 empty] | PP | 2
| Online PSC |  | https://podminky.urs.cz/item/CS_URS_2022_02/997221559 | [15 empty] | Online PSC | 2
| VV |  | "příplatek za zvětšený odvoz vybourané suti na skládku do 6 km" | [15 empty] | VV | 2 | 1 | True | 0 | ROZPOCET
| VV |  | "vybourání základových patek, suť 2,0 t/m3" 1,4*2,0*5 |  | 14 | [13 empty] | VV | 2 | 2 | True | 1 | ROZPOCET
9 | K | 997221611 | Nakládání suti na dopravní prostředky pro vodorovnou dopravu | t | 1.4 |  | 0 | CS ÚRS 2022 02 |  |  | základní |  | 0 | 0 | 0 | 0 | 0 | 4 | K | 2 |  |  |  | ROZPOCET | 0 | 0 | 0 | 0 | 0 | 1 | 0 | 4 | 1927283876
| PP |  | Nakládání na dopravní prostředky pro vodorovnou dopravu suti | [15 empty] | PP | 2
| Online PSC |  | https://podminky.urs.cz/item/CS_URS_2022_02/997221611 | [15 empty] | Online PSC | 2
| VV |  | "naložení suti na dopravní prostředek" | [15 empty] | VV | 2 | 1 | True | 0 | ROZPOCET
| VV |  | "vybourání základových patek, suť 2,0 t/m3" 1,4 |  | 1.4 | [13 empty] | VV | 2 | 2 | True | 1 | ROZPOCET
10 | K | 997221861 | Poplatek za uložení stavebního odpadu na recyklační skládce (skládkovné) z prostého betonu pod kódem 17 01 01 | t | 2.8 |  | 0 | CS ÚRS 2022 02 |  |  | základní |  | 0 | 0 | 0 | 0 | 0 | 4 | K | 2 |  |  |  | ROZPOCET | 0 | 0 | 0 | 0 | 0 | 1 | 0 | 4 | 1360569266
| PP |  | Poplatek za uložení stavebního odpadu na recyklační skládce (skládkovné) z prostého betonu zatříděného do Katalogu odpadů pod kódem 17 01 01 | [15 empty] | PP | 2
| Online PSC |  | https://podminky.urs.cz/item/CS_URS_2022_02/997221861 | [15 empty] | Online PSC | 2
| VV |  | "vybourání základových patek, suť 2,0 t/m3" 1,4*2,0 |  | 2.8 | [13 empty] | VV | 2 | 2 | True | 1 | ROZPOCET

## SO 701.2 - Přístřešky - u...
[9 empty] | >> skryté sloupce << | [9 empty] | {928c7c98-c08c-47de-9e56-b631f1492bdd}
2
| KRYCÍ LIST SOUPISU PRACÍ | [8 empty] | v --- níže se nacházejí doplnkové a pomocné údaje k sestavám --- v | [8 empty] | False
Stavba:
Úprava TT Zábrdovická, dopravní napojení ulice Šámalovy
Objekt:
SO 701.2 - Přístřešky - ul. Zábrdovická - přípojky NN
| KSO: |  |  |  |  | CC-CZ:
| Místo: |  |  |  |  | Datum: | 21. 12. 2022
| Zadavatel: |  |  |  |  | IČ:
DIČ:
| Uchazeč: |  |  |  |  | IČ: | Vyplň údaj
|  | Vyplň údaj |  |  |  | DIČ: | Vyplň údaj
| Projektant: |  |  |  |  | IČ:
DIČ:
| Zpracovatel: |  |  |  |  | IČ:
DIČ:
Poznámka:
| Cena bez DPH | [5 empty] | 0
|  |  | Základ daně |  |  | Sazba daně | Výše daně
| DPH | základní | 0 |  |  | 21% | 0
|  | snížená | 0 |  |  | 15% | 0
|  | zákl. přenesená | 0 |  |  | 21% | 0
|  | sníž. přenesená | 0 |  |  | 15% | 0
|  | nulová | 0 |  |  | 0% | 0
| Cena s DPH |  |  | v | CZK |  | 0
| Projektant |  |  | Zpracovatel
| Datum a podpis: |  | Razítko | Datum a podpis: |  |  | Razítko
| Objednavatel |  |  | Uchazeč
| Datum a podpis: |  | Razítko | Datum a podpis: |  |  | Razítko
REKAPITULACE ČLENĚNÍ SOUPISU PRACÍ
Stavba:
Úprava TT Zábrdovická, dopravní napojení ulice Šámalovy
Objekt:
SO 701.2 - Přístřešky - ul. Zábrdovická - přípojky NN
Místo: | [5 empty] | Datum: | 21. 12. 2022
Zadavatel: | [5 empty] | Projektant:
Uchazeč: |  |  | Vyplň údaj |  |  | Zpracovatel:
Kód dílu - Popis | [6 empty] | Cena celkem [CZK]
Náklady ze soupisu prací | [6 empty] | 0 | [12 empty] | -1
| HSV - Práce a dodávky HSV | [5 empty] | 0
| 997 - Přesun sutě | [5 empty] | 0
| M - Práce a dodávky M | [5 empty] | 0
| 21-M - Elektromontáže | [5 empty] | 0
| 46-M - Zemní práce při extr.mont.pracích | [5 empty] | 0
SOUPIS PRACÍ
Stavba:
Úprava TT Zábrdovická, dopravní napojení ulice Šámalovy
Objekt:
SO 701.2 - Přístřešky - ul. Zábrdovická - přípojky NN
Místo: | [5 empty] | Datum: | 21. 12. 2022
Zadavatel: | [5 empty] | Projektant:
Uchazeč: |  |  | Vyplň údaj |  |  | Zpracovatel:
PČ | Typ | Kód | Popis | MJ | Množství | J.cena [CZK] | Cena celkem [CZK] | Cenová soustava |  |  | DPH | J. Nh [h] | Nh celkem [h] | J. hmotnost [t] | Hmotnost celkem [t] | J. suť [t] | Suť Celkem [t]
Náklady soupisu celkem | [6 empty] | 0 | [5 empty] | 0 |  | 0 |  | 0 |  | D | -1 | [7 empty] | 0
| D | HSV | Práce a dodávky HSV |  |  |  | 0 | [5 empty] | 0 |  | 0 |  | 0 | 1 | D | 0 | ROZPOCET | [6 empty] | 0
| D | 997 | Přesun sutě |  |  |  | 0 | [5 empty] | 0 |  | 0 |  | 0 | 1 | D | 1 | ROZPOCET | [6 empty] | 0
1 | K | 997221655 | Poplatek za uložení na skládce (skládkovné) zeminy a kamení kód odpadu 17 05 04 | t | 3.24 |  | 0 |  |  |  | základní |  | 0 | 0 | 0 | 0 | 0 | 4 | K | 2 | ROZPOCET | 0 | 0 | 0 | 0 | 0 | 1 | 0 | 4 | 2
| PP |  | Poplatek za uložení na skládce (skládkovné) zeminy a kamení kód odpadu 17 05 04 | [15 empty] | PP | 2
2 | K | 469972111 | Odvoz suti a vybouraných hmot při elektromontážích do 1 km | t | 3.24 |  | 0 |  |  |  | základní |  | 0 | 0 | 0 | 0 | 0 | 4 | K | 2 | ROZPOCET | 0 | 0 | 0 | 0 | 0 | 1 | 0 | 4 | 4
| PP |  | Odvoz suti a vybouraných hmot při elektromontážích do 1 km | [15 empty] | PP | 2
3 | K | 469972121 | Příplatek k odvozu suti a vybouraných hmot při elektromontážích za každý další 1 km | t | 32.4 |  | 0 |  |  |  | základní |  | 0 | 0 | 0 | 0 | 0 | 4 | K | 2 | ROZPOCET | 0 | 0 | 0 | 0 | 0 | 1 | 0 | 4 | 6
| PP |  | Příplatek k odvozu suti a vybouraných hmot při elektromontážích za každý další 1 km | [15 empty] | PP | 2
| D | M | Práce a dodávky M |  |  |  | 0 | [5 empty] | 0 |  | 0 |  | 0 | 3 | D | 0 | ROZPOCET | [6 empty] | 0
| D | 21-M | Elektromontáže |  |  |  | 0 | [5 empty] | 0 |  | 0 |  | 0 | 3 | D | 1 | ROZPOCET | [6 empty] | 0
4 | K | 218812031 | Demontáž kabelů Cu plných nebo laněných kulatých do 1 kV žíly 4x1,5 až 4 mm2 (např. CYKY) bez odpojení vodičů uložených volně nebo v liště | m | 27 |  | 0 |  |  |  | základní |  | 0 | 0 | 0 | 0 | 0 | 64 | K | 2 | ROZPOCET | 0 | 0 | 0 | 0 | 0 | 1 | 0 | 64 | 8
| PP |  | Demontáž kabelů Cu plných nebo laněných kulatých do 1 kV žíly 4x1,5 až 4 mm2 (např. CYKY) bez odpojení vodičů uložených volně nebo v liště | [15 empty] | PP | 2
5 | K | 210100421 | Ukončení kabelů a vodičů kabelovou koncovkou do 4 žil do 1 kV včetně zapojení KSM 21 do 4x6 mm2 | kus | 4 |  | 0 |  |  |  | základní |  | 0 | 0 | 0 | 0 | 0 | 64 | K | 2 | ROZPOCET | 0 | 0 | 0 | 0 | 0 | 1 | 0 | 64 | 10
| PP |  | Ukončení kabelů a vodičů kabelovou koncovkou do 4 žil do 1 kV včetně zapojení KSM 21 do 4x6 mm2 | [15 empty] | PP | 2
6 | K | 210812061 | Montáž kabelu Cu plného nebo laněného do 1 kV žíly 5x1,5 až 2,5 mm2 (např. CYKY) bez ukončení uloženého volně nebo v liště | m | 32 |  | 0 |  |  |  | základní |  | 0 | 0 | 0 | 0 | 0 | 64 | K | 2 | ROZPOCET | 0 | 0 | 0 | 0 | 0 | 1 | 0 | 64 | 12
| PP |  | Montáž kabelu Cu plného nebo laněného do 1 kV žíly 5x1,5 až 2,5 mm2 (např. CYKY) bez ukončení uloženého volně nebo v liště | [15 empty] | PP | 2
7 | M | 34111094 | kabel instalační jádro Cu plné izolace PVC plášť PVC 450/750V (CYKY) 5x2,5mm2 | m | 11 |  | 0 |  |  |  | základní |  | 0 | 0 | 0 | 0 | 0 | 256 | M | 2 | ROZPOCET | 0 | 0 | 0 | 0 | 0 | 1 | 0 | 64 | 14
| PP |  | kabel instalační jádro Cu plné izolace PVC plášť PVC 450/750V (CYKY) 5x2,5mm2 | [15 empty] | PP | 2
8 | M | 34111036 | kabel instalační jádro Cu plné izolace PVC plášť PVC 450/750V (CYKY) 3x2,5mm2 | m | 21 |  | 0 |  |  |  | základní |  | 0 | 0 | 0 | 0 | 0 | 256 | M | 2 | ROZPOCET | 0 | 0 | 0 | 0 | 0 | 1 | 0 | 64 | 16
| PP |  | kabel instalační jádro Cu plné izolace PVC plášť PVC 450/750V (CYKY) 3x2,5mm2 | [15 empty] | PP | 2
9 | K | 210280001 | Zkoušky a prohlídky el rozvodů a zařízení celková prohlídka pro objem montážních prací do 100 tis Kč | kus | 1 |  | 0 |  |  |  | základní |  | 0 | 0 | 0 | 0 | 0 | 64 | K | 2 | ROZPOCET | 0 | 0 | 0 | 0 | 0 | 1 | 0 | 64 | 18
| PP |  | Zkoušky a prohlídky el rozvodů a zařízení celková prohlídka pro objem montážních prací do 100 tis Kč | [15 empty] | PP | 2
| D | 46-M | Zemní práce při extr.mont.pracích |  |  |  | 0 | [5 empty] | 0 |  | 0 |  | 0 | 3 | D | 1 | ROZPOCET | [6 empty] | 0
10 | K | 460161242 | Hloubení kabelových rýh ručně š 50 cm hl 50 cm v hornině tř I skupiny 3 | m | 7 |  | 0 |  |  |  | základní |  | 0 | 0 | 0 | 0 | 0 | 64 | K | 2 | ROZPOCET | 0 | 0 | 0 | 0 | 0 | 1 | 0 | 64 | 20
| PP |  | Hloubení kabelových rýh ručně š 50 cm hl 50 cm v hornině tř I skupiny 3 | [15 empty] | PP | 2
11 | K | 460161272 | Hloubení kabelových rýh ručně š 50 cm hl 80 cm v hornině tř I skupiny 3 | m | 11 |  | 0 |  |  |  | základní |  | 0 | 0 | 0 | 0 | 0 | 64 | K | 2 | ROZPOCET | 0 | 0 | 0 | 0 | 0 | 1 | 0 | 64 | 22
| PP |  | Hloubení kabelových rýh ručně š 50 cm hl 80 cm v hornině tř I skupiny 3 | [15 empty] | PP | 2
12 | K | 460431252 | Zásyp kabelových rýh ručně se zhutněním š 50 cm hl 50 cm z horniny tř I skupiny 3 | m | 7 |  | 0 |  |  |  | základní |  | 0 | 0 | 0 | 0 | 0 | 64 | K | 2 | ROZPOCET | 0 | 0 | 0 | 0 | 0 | 1 | 0 | 64 | 24
| PP |  | Zásyp kabelových rýh ručně se zhutněním š 50 cm hl 50 cm z horniny tř I skupiny 3 | [15 empty] | PP | 2
13 | K | 460431282 | Zásyp kabelových rýh ručně se zhutněním š 50 cm hl 80 cm z horniny tř I skupiny 3 | m | 11 |  | 0 |  |  |  | základní |  | 0 | 0 | 0 | 0 | 0 | 64 | K | 2 | ROZPOCET | 0 | 0 | 0 | 0 | 0 | 1 | 0 | 64 | 26
| PP |  | Zásyp kabelových rýh ručně se zhutněním š 50 cm hl 80 cm z horniny tř I skupiny 3 | [15 empty] | PP | 2
14 | K | 460742121 | Osazení kabelových prostupů z trub plastových do rýhy s obsypem z písku průměru do 10 cm | m | 32 |  | 0 |  |  |  | základní |  | 0 | 0 | 0 | 0 | 0 | 64 | K | 2 | ROZPOCET | 0 | 0 | 0 | 0 | 0 | 1 | 0 | 64 | 28
| PP |  | Osazení kabelových prostupů z trub plastových do rýhy s obsypem z písku průměru do 10 cm | [15 empty] | PP | 2
15 | M | 34571350 | trubka elektroinstalační ohebná dvouplášťová korugovaná (chránička) D 32/40mm, HDPE+LDPE | m | 32 |  | 0 |  |  |  | základní |  | 0 | 0 | 0 | 0 | 0 | 256 | M | 2 | ROZPOCET | 0 | 0 | 0 | 0 | 0 | 1 | 0 | 64 | 30
| PP |  | trubka elektroinstalační ohebná dvouplášťová korugovaná (chránička) D 32/40mm, HDPE+LDPE | [15 empty] | PP | 2
16 | K | 460671113 | Výstražná fólie pro krytí kabelů šířky 34 cm | m | 18 |  | 0 |  |  |  | základní |  | 0 | 0 | 0 | 0 | 0 | 64 | K | 2 | ROZPOCET | 0 | 0 | 0 | 0 | 0 | 1 | 0 | 64 | 32
| PP |  | Výstražná fólie pro krytí kabelů šířky 34 cm | [15 empty] | PP | 2
17 | K | 220180201 | Zatažení do tvárnicové tratě kabelu hmotnosti do 2 kg/m | m | 32 |  | 0 |  |  |  | základní |  | 0 | 0 | 0 | 0 | 0 | 64 | K | 2 | ROZPOCET | 0 | 0 | 0 | 0 | 0 | 1 | 0 | 64 | 34
| PP |  | Zatažení do tvárnicové tratě kabelu hmotnosti do 2 kg/m | [15 empty] | PP | 2

## SO 801-802 - Vegetační úp...
[9 empty] | >> skryté sloupce << | [9 empty] | {c91ded30-8303-4b2c-9cd4-a99b1a1f324d}
2
| KRYCÍ LIST SOUPISU PRACÍ | [8 empty] | v --- níže se nacházejí doplnkové a pomocné údaje k sestavám --- v | [8 empty] | False
Stavba:
Úprava TT Zábrdovická, dopravní napojení ulice Šámalovy
Objekt:
SO 801-802 - Vegetační úpravy
| KSO: |  |  |  |  | CC-CZ:
| Místo: |  |  |  |  | Datum: | 21. 12. 2022
| Zadavatel: |  |  |  |  | IČ:
DIČ:
| Uchazeč: |  |  |  |  | IČ: | Vyplň údaj
|  | Vyplň údaj |  |  |  | DIČ: | Vyplň údaj
| Projektant: |  |  |  |  | IČ:
DIČ:
| Zpracovatel: |  |  |  |  | IČ:
DIČ:
Poznámka:
| Cena bez DPH | [5 empty] | 0
|  |  | Základ daně |  |  | Sazba daně | Výše daně
| DPH | základní | 0 |  |  | 21% | 0
|  | snížená | 0 |  |  | 15% | 0
|  | zákl. přenesená | 0 |  |  | 21% | 0
|  | sníž. přenesená | 0 |  |  | 15% | 0
|  | nulová | 0 |  |  | 0% | 0
| Cena s DPH |  |  | v | CZK |  | 0
| Projektant |  |  | Zpracovatel
| Datum a podpis: |  | Razítko | Datum a podpis: |  |  | Razítko
| Objednavatel |  |  | Uchazeč
| Datum a podpis: |  | Razítko | Datum a podpis: |  |  | Razítko
REKAPITULACE ČLENĚNÍ SOUPISU PRACÍ
Stavba:
Úprava TT Zábrdovická, dopravní napojení ulice Šámalovy
Objekt:
SO 801-802 - Vegetační úpravy
Místo: | [5 empty] | Datum: | 21. 12. 2022
Zadavatel: | [5 empty] | Projektant:
Uchazeč: |  |  | Vyplň údaj |  |  | Zpracovatel:
Kód dílu - Popis | [6 empty] | Cena celkem [CZK]
Náklady ze soupisu prací | [6 empty] | 0 | [12 empty] | -1
| HSV - Práce a dodávky HSV | [5 empty] | 0
| 1 - Zemní práce | [5 empty] | 0
| 99 - Přesun hmot | [5 empty] | 0
| 100 - Záruční údržba 1 rok-trávníky | [5 empty] | 0
| 101 - Záruční údržba 5 let-stromy | [5 empty] | 0
SOUPIS PRACÍ
Stavba:
Úprava TT Zábrdovická, dopravní napojení ulice Šámalovy
Objekt:
SO 801-802 - Vegetační úpravy
Místo: | [5 empty] | Datum: | 21. 12. 2022
Zadavatel: | [5 empty] | Projektant:
Uchazeč: |  |  | Vyplň údaj |  |  | Zpracovatel:
PČ | Typ | Kód | Popis | MJ | Množství | J.cena [CZK] | Cena celkem [CZK] | Cenová soustava |  |  | DPH | J. Nh [h] | Nh celkem [h] | J. hmotnost [t] | Hmotnost celkem [t] | J. suť [t] | Suť Celkem [t]
Náklady soupisu celkem | [6 empty] | 0 | [5 empty] | 0 |  | 0 |  | 0 |  | D | -1 | [10 empty] | 0
| D | HSV | Práce a dodávky HSV |  |  |  | 0 | [5 empty] | 0 |  | 0 |  | 0 | 1 | D | 0 |  |  |  | ROZPOCET | [6 empty] | 0
| D | 1 | Zemní práce |  |  |  | 0 | [5 empty] | 0 |  | 0 |  | 0 | 1 | D | 1 |  |  |  | ROZPOCET | [6 empty] | 0
1 | K | 174151101 | Zásyp jam, šachet rýh nebo kolem objektů sypaninou se zhutněním | m3 | 592.64 |  | 0 | CS ÚRS 2022 II |  |  | základní |  | 0 | 0 | 0 | 0 | 0 | 4 | K | 2 |  |  |  | ROZPOCET | 0 | 0 | 0 | 0 | 0 | 1 | 0 | 4 | 2
| PP |  | Zásyp jam, šachet rýh nebo kolem objektů sypaninou se zhutněním | [15 empty] | PP | 2
| VV |  | viz kap.4.4 v tz | [15 empty] | VV | 2 | 1 | True | 0 | ROZPOCET
| VV |  | "štěrkové trávníky-štěrk 0-32,0-64" 454*0,16 |  | 72.64 | [13 empty] | VV | 2 | 2 | True | 0 | ROZPOCET
| VV |  | "strukt.substrát-kamenivo 32-125" 464*1 |  | 464 | [13 empty] | VV | 2 | 2 | True | 0 | ROZPOCET
| VV |  | "zásyp pěstebního substrátu pro stromy" 2,8*20 |  | 56 | [13 empty] | VV | 2 | 2 | True | 0 | ROZPOCET
| VV |  | Součet |  | 592.64 | [13 empty] | VV | 2 | 4 | True | 1 | ROZPOCET
2 | M | SC1 | kamenivo drcené fr. 0-32,0-64 nákup vč.dopravy | t | 130.752 |  | 0 | vlastní |  |  | základní |  | 0 | 0 | 0 | 0 | 0 | 8 | M | 2 |  |  |  | ROZPOCET | 0 | 0 | 0 | 0 | 0 | 1 | 0 | 4 | 4
| PP |  | kamenivo drcené fr. 0-32,0-64 nákup vč.dopravy | [15 empty] | PP | 2
| VV |  | viz kap.4.4 v tz | [15 empty] | VV | 2 | 1 | True | 0 | ROZPOCET
| VV |  | "štěrkové trávníky-štěrk 0-32,0-64" 72,64*1,800 |  | 130.752 | [13 empty] | VV | 2 | 2 | True | 0 | ROZPOCET
| VV |  | Součet |  | 130.752 | [13 empty] | VV | 2 | 4 | True | 1 | ROZPOCET
3 | M | SC2 | kamenivo drcené fr. 32-125 nákup vč.dopravy | t | 696 |  | 0 | vlastní |  |  | základní |  | 0 | 0 | 0 | 0 | 0 | 8 | M | 2 |  |  |  | ROZPOCET | 0 | 0 | 0 | 0 | 0 | 1 | 0 | 4 | 6
| PP |  | kamenivo drcené fr. 32-125 nákup vč.dopravy | [15 empty] | PP | 2
| VV |  | viz kap.4.4 v tz | [15 empty] | VV | 2 | 1 | True | 0 | ROZPOCET
| VV |  | "strukt.substrát-kamenivo 32-125" 464*1,500 |  | 696 | [13 empty] | VV | 2 | 2 | True | 0 | ROZPOCET
| VV |  | Součet |  | 696 | [13 empty] | VV | 2 | 4 | True | 1 | ROZPOCET
4 | M | SC8 | zahradnický substrát | m3 | 56 |  | 0 | vlastní |  |  | základní |  | 0 | 0 | 0 | 0 | 0 | 8 | M | 2 |  |  |  | ROZPOCET | 0 | 0 | 0 | 0 | 0 | 1 | 0 | 4 | 8
| PP |  | zahradnický substrát | [15 empty] | PP | 2
| VV |  | viz kap.4.4 v tz | [15 empty] | VV | 2 | 1 | True | 0 | ROZPOCET
| VV |  | "výměna půdy v jamách stromy" 2,8*20 |  | 56 | [13 empty] | VV | 2 | 2 | True | 0 | ROZPOCET
| VV |  | Součet |  | 56 | [13 empty] | VV | 2 | 4 | True | 1 | ROZPOCET
5 | K | 167151112 | Nakládání výkopku z hornin třídy těžitelnosti II skupiny 4 až 5 přes 100 m3 | m3 | 273.41 |  | 0 | CS ÚRS 2022 II |  |  | základní |  | 0 | 0 | 0 | 0 | 0 | 4 | K | 2 |  |  |  | ROZPOCET | 0 | 0 | 0 | 0 | 0 | 1 | 0 | 4 | 10
| PP |  | Nakládání výkopku z hornin třídy těžitelnosti II skupiny 4 až 5 přes 100 m3 | [15 empty] | PP | 2
| VV |  | viz kap.3.2+4.2+4.4 v tz | [15 empty] | VV | 2 | 1 | True | 0 | ROZPOCET
| VV |  | "trávníky-zemina" 635*0,15 |  | 95.25 | [13 empty] | VV | 2 | 2 | True | 0 | ROZPOCET
| VV |  | "štěrk.trávníky-zemina" 454*0,04 |  | 18.16 | [13 empty] | VV | 2 | 2 | True | 0 | ROZPOCET
| VV |  | viz kap.3.4 v tz | [15 empty] | VV | 2 | 1 | True | 0 | ROZPOCET
| VV |  | "stromy-zemina" 20*4*0,7 |  | 56 | [13 empty] | VV | 2 | 2 | True | 0 | ROZPOCET
| VV |  | "strukt.substrát -kompost s aditivy-biouhlem" 520*0,2 |  | 104 | [13 empty] | VV | 2 | 2 | True | 0 | ROZPOCET
| VV |  | Součet |  | 273.41 | [13 empty] | VV | 2 | 4 | True | 1 | ROZPOCET
6 | K | 162651132 | Vodorovné přemístění přes 4 000 do 5000 m výkopku/sypaniny z horniny třídy těžitelnosti II skupiny 4 a 5 | m3 | 273.41 |  | 0 | CS ÚRS 2022 II |  |  | základní |  | 0 | 0 | 0 | 0 | 0 | 4 | K | 2 |  |  |  | ROZPOCET | 0 | 0 | 0 | 0 | 0 | 1 | 0 | 4 | 12
| PP |  | Vodorovné přemístění přes 4 000 do 5000 m výkopku/sypaniny z horniny třídy těžitelnosti II skupiny 4 a 5 | [15 empty] | PP | 2
| VV |  | viz kap.3.2+4.2+4.4 v tz | [15 empty] | VV | 2 | 1 | True | 0 | ROZPOCET
| VV |  | "trávníky-zemina" 635*0,15 |  | 95.25 | [13 empty] | VV | 2 | 2 | True | 0 | ROZPOCET
| VV |  | "štěrk.trávníky-zemina" 454*0,04 |  | 18.16 | [13 empty] | VV | 2 | 2 | True | 0 | ROZPOCET
| VV |  | viz kap.3.4 v tz | [15 empty] | VV | 2 | 1 | True | 0 | ROZPOCET
| VV |  | "stromy-zemina" 20*4*0,7 |  | 56 | [13 empty] | VV | 2 | 2 | True | 0 | ROZPOCET
| VV |  | "strukt.substrát -kompost s aditivy-biouhlem" 520*0,2 |  | 104 | [13 empty] | VV | 2 | 2 | True | 0 | ROZPOCET
| VV |  | Součet |  | 273.41 | [13 empty] | VV | 2 | 4 | True | 1 | ROZPOCET
7 | M | 10364101 | zemina pro terénní úpravy - ornice | t | 108.87 |  | 0 | CS ÚRS 2022 II |  |  | základní |  | 0 | 0 | 0 | 0 | 0 | 8 | M | 2 |  |  |  | ROZPOCET | 0 | 0 | 0 | 0 | 0 | 1 | 0 | 4 | 14
| PP |  | zemina pro terénní úpravy - ornice | [15 empty] | PP | 2
8 | M | SC3 | směs kompost a aditiva(biouhel fr.1-10mm) 65%/35% | m3 | 104 |  | 0 | vlastní |  |  | základní |  | 0 | 0 | 0 | 0 | 0 | 8 | M | 2 |  |  |  | ROZPOCET | 0 | 0 | 0 | 0 | 0 | 1 | 0 | 4 | 16
| PP |  | směs kompost a aditiva(biouhel fr.1-10mm) 65%/35% | [15 empty] | PP | 2
| VV |  | viz.kap.4.4. v tz | [15 empty] | VV | 2 | 1 | True | 0 | ROZPOCET
| VV |  | "strukt.substrát -kompost s aditivy-biouhlem" 520*0,2 |  | 104 | [13 empty] | VV | 2 | 2 | True | 0 | ROZPOCET
| VV |  | Součet |  | 104 | [13 empty] | VV | 2 | 4 | True | 1 | ROZPOCET
9 | K | 183402131 | Rozrušení půdy souvislé pl přes 100 přes 500 m2 hl přes 50 do 150 mm v rovině a svahu do 1:5 | m2 | 635 |  | 0 | CS ÚRS 2022 II |  |  | základní |  | 0 | 0 | 0 | 0 | 0 | 4 | K | 2 |  |  |  | ROZPOCET | 0 | 0 | 0 | 0 | 0 | 1 | 0 | 4 | 18
| PP |  | Rozrušení půdy souvislé pl přes 100 přes 500 m2 hl přes 50 do 150 mm v rovině a svahu do 1:5 | [15 empty] | PP | 2
| VV |  | viz kap.3.2+4.2 v tz | [15 empty] | VV | 2 | 1 | True | 0 | ROZPOCET
| VV |  | "trávníky" 635 |  | 635 | [13 empty] | VV | 2 | 2 | True | 0 | ROZPOCET
| VV |  | Součet |  | 635 | [13 empty] | VV | 2 | 4 | True | 1 | ROZPOCET
10 | K | 181311103 | Rozprostření ornice tl vrstvy do 200 mm v rovině nebo ve svahu do 1:5 ručně | m2 | 1609 |  | 0 | CS ÚRS 2022 II |  |  | základní |  | 0 | 0 | 0 | 0 | 0 | 4 | K | 2 |  |  |  | ROZPOCET | 0 | 0 | 0 | 0 | 0 | 1 | 0 | 4 | 20
| PP |  | Rozprostření ornice tl vrstvy do 200 mm v rovině nebo ve svahu do 1:5 ručně | [15 empty] | PP | 2
| VV |  | viz kap.3.2+4.2 v tz | [15 empty] | VV | 2 | 1 | True | 0 | ROZPOCET
| VV |  | "trávníky-zemina" 635 |  | 635 | [13 empty] | VV | 2 | 2 | True | 0 | ROZPOCET
| VV |  | "štěrk.trávníky-zemina" 454 |  | 454 | [13 empty] | VV | 2 | 2 | True | 0 | ROZPOCET
| VV |  | viz.kap.4.4. v tz | [15 empty] | VV | 2 | 1 | True | 0 | ROZPOCET
| VV |  | "strukt.substrát -kompost s aditivy-biouhlem" 520 |  | 520 | [13 empty] | VV | 2 | 2 | True | 0 | ROZPOCET
| VV |  | Součet |  | 1609 | [13 empty] | VV | 2 | 4 | True | 1 | ROZPOCET
11 | K | 183403153 | Obdělání půdy hrabáním v rovině | m2 | 635 |  | 0 | CS ÚRS 2022 II |  |  | základní |  | 0 | 0 | 0 | 0 | 0 | 4 | K | 2 |  |  |  | ROZPOCET | 0 | 0 | 0 | 0 | 0 | 1 | 0 | 4 | 22
| PP |  | Obdělání půdy hrabáním v rovině | [15 empty] | PP | 2
| VV |  | viz kap.3.2+4.2 v tz | [15 empty] | VV | 2 | 1 | True | 0 | ROZPOCET
| VV |  | "trávníky" 635 |  | 635 | [13 empty] | VV | 2 | 2 | True | 0 | ROZPOCET
| VV |  | Součet |  | 635 | [13 empty] | VV | 2 | 4 | True | 1 | ROZPOCET
12 | K | 183403114 | Obdělání půdy kultivátorováním v rovině | m2 | 635 |  | 0 | CS ÚRS 2022 II |  |  | základní |  | 0 | 0 | 0 | 0 | 0 | 4 | K | 2 |  |  |  | ROZPOCET | 0 | 0 | 0 | 0 | 0 | 1 | 0 | 4 | 24
| PP |  | Obdělání půdy kultivátorováním v rovině | [15 empty] | PP | 2
| VV |  | viz kap.3.2+4.2 v tz | [15 empty] | VV | 2 | 1 | True | 0 | ROZPOCET
| VV |  | "trávníky" 635 |  | 635 | [13 empty] | VV | 2 | 2 | True | 0 | ROZPOCET
| VV |  | Součet |  | 635 | [13 empty] | VV | 2 | 4 | True | 1 | ROZPOCET
13 | K | SC4 | Chemické odplevelení před založením kultury postřikem vč.postřiku v rovině | m2 | 1270 |  | 0 | vlastní |  |  | základní |  | 0 | 0 | 0 | 0 | 0 | 4 | K | 2 |  |  |  | ROZPOCET | 0 | 0 | 0 | 0 | 0 | 1 | 0 | 4 | 26
| PP |  | Chemické odplevelení před založením kultury postřikem vč.postřiku v rovině | [15 empty] | PP | 2
| VV |  | viz kap.2.2+3.2 v tz.prováděno 2x | [15 empty] | VV | 2 | 1 | True | 0 | ROZPOCET
| VV |  | "trávníky" 635*2 |  | 1270 | [13 empty] | VV | 2 | 2 | True | 0 | ROZPOCET
| VV |  | Součet |  | 1270 | [13 empty] | VV | 2 | 4 | True | 1 | ROZPOCET
14 | K | 181411131 | Založení parkového trávníku výsevem pl do 1000 m2 v rovině a ve svahu do 1:5 | m2 | 635 |  | 0 | CS ÚRS 2022 II |  |  | základní |  | 0 | 0 | 0 | 0 | 0 | 4 | K | 2 |  |  |  | ROZPOCET | 0 | 0 | 0 | 0 | 0 | 1 | 0 | 4 | 28
| PP |  | Založení parkového trávníku výsevem pl do 1000 m2 v rovině a ve svahu do 1:5 | [15 empty] | PP | 2
| VV |  | viz kap.3.3+4.5 v tz | [15 empty] | VV | 2 | 1 | True | 0 | ROZPOCET
| VV |  | "trávníky" 635 |  | 635 | [13 empty] | VV | 2 | 2 | True | 0 | ROZPOCET
| VV |  | Součet |  | 635 | [13 empty] | VV | 2 | 4 | True | 1 | ROZPOCET
15 | M | 00572410 | směs travní parková | kg | 19.05 |  | 0 | CS ÚRS 2022 II |  |  | základní |  | 0 | 0 | 0 | 0 | 0 | 8 | M | 2 |  |  |  | ROZPOCET | 0 | 0 | 0 | 0 | 0 | 1 | 0 | 4 | 30
| PP |  | směs travní parková | [15 empty] | PP | 2
| VV |  | viz kap.3.3+4.5 v tz | [15 empty] | VV | 2 | 1 | True | 0 | ROZPOCET
| VV |  | 635*0,03 |  | 19.05 | [13 empty] | VV | 2 | 2 | True | 0 | ROZPOCET
| VV |  | Součet |  | 19.05 | [13 empty] | VV | 2 | 4 | True | 1 | ROZPOCET
16 | K | SC5 | Založení štěrkového trávníku výsevem pl do 1000 m2 v rovině a ve svahu do 1:5 | m2 | 454 |  | 0 | vlastní |  |  | základní |  | 0 | 0 | 0 | 0 | 0 | 4 | K | 2 |  |  |  | ROZPOCET | 0 | 0 | 0 | 0 | 0 | 1 | 0 | 4 | 32
| PP |  | Založení štěrkového trávníku výsevem pl do 1000 m2 v rovině a ve svahu do 1:5 | [15 empty] | PP | 2
| VV |  | viz kap.4.5 v tz | [15 empty] | VV | 2 | 1 | True | 0 | ROZPOCET
| VV |  | "štěrk.trávníky" 454 |  | 454 | [13 empty] | VV | 2 | 2 | True | 0 | ROZPOCET
| VV |  | Součet |  | 454 | [13 empty] | VV | 2 | 4 | True | 1 | ROZPOCET
17 | M | SC6 | travní směs ŠTĚRKOVÝ TRÁVNÍK S ŘEBŘÍČKEM | kg | 13.62 |  | 0 | vlastní |  |  | základní |  | 0 | 0 | 0 | 0 | 0 | 8 | M | 2 |  |  |  | ROZPOCET | 0 | 0 | 0 | 0 | 0 | 1 | 0 | 4 | 34
| PP |  | travní směs ŠTĚRKOVÝ TRÁVNÍK S ŘEBŘÍČKEM | [15 empty] | PP | 2
| VV |  | viz kap.4.5 v tz | [15 empty] | VV | 2 | 1 | True | 0 | ROZPOCET
| VV |  | 454*0,03 |  | 13.62 | [13 empty] | VV | 2 | 2 | True | 0 | ROZPOCET
| VV |  | Součet |  | 13.62 | [13 empty] | VV | 2 | 4 | True | 1 | ROZPOCET
18 | K | 184102116 | Výsadba dřeviny s balem D přes 0,6 do 0,8 m do jamky se zalitím v rovině a svahu do 1:5 | ks | 20 |  | 0 | CS ÚRS 2022 II |  |  | základní |  | 0 | 0 | 0 | 0 | 0 | 4 | K | 2 |  |  |  | ROZPOCET | 0 | 0 | 0 | 0 | 0 | 1 | 0 | 4 | 36
| PP |  | Výsadba dřeviny s balem D přes 0,6 do 0,8 m do jamky se zalitím v rovině a svahu do 1:5 | [15 empty] | PP | 2
| VV |  | viz kap.4.4 v tz | [15 empty] | VV | 2 | 1 | True | 0 | ROZPOCET
| VV |  | "stromy" 20 |  | 20 | [13 empty] | VV | 2 | 2 | True | 0 | ROZPOCET
| VV |  | Součet |  | 20 | [13 empty] | VV | 2 | 4 | True | 1 | ROZPOCET
19 | M | SC7 | Ginkgo biloba "Tremonia" ZB obv.kmene 16-18cm | ks | 20 |  | 0 | vlastní |  |  | základní |  | 0 | 0 | 0 | 0 | 0 | 8 | M | 2 |  |  |  | ROZPOCET | 0 | 0 | 0 | 0 | 0 | 1 | 0 | 4 | 38
| PP |  | Ginkgo biloba "Tremonia" ZB obv.kmene 16-18cm | [15 empty] | PP | 2
| VV |  | viz kap.4.3 v tz | [15 empty] | VV | 2 | 1 | True | 0 | ROZPOCET
| VV |  | 20 |  | 20 | [13 empty] | VV | 2 | 2 | True | 0 | ROZPOCET
| VV |  | Součet |  | 20 | [13 empty] | VV | 2 | 4 | True | 1 | ROZPOCET
20 | K | SC9 | Provedení ochranného nátěru kmene včetně nátěru 2*0,3m2/1strom | m2 | 12 |  | 0 | vlastní |  |  | základní |  | 0 | 0 | 0 | 0 | 0 | 4 | K | 2 |  |  |  | ROZPOCET | 0 | 0 | 0 | 0 | 0 | 1 | 0 | 4 | 40
| PP |  | Provedení ochranného nátěru kmene včetně nátěru 2*0,3m2/1strom | [15 empty] | PP | 2
| VV |  | viz kap.4.4 v tz | [15 empty] | VV | 2 | 1 | True | 0 | ROZPOCET
| VV |  | 20*0,6 |  | 12 | [13 empty] | VV | 2 | 2 | True | 0 | ROZPOCET
| VV |  | Součet |  | 12 | [13 empty] | VV | 2 | 4 | True | 1 | ROZPOCET
21 | K | 184215133 | Ukotvení kmene dřevin třemi kůly D do 0,1 m dl přes 2 do 3 m | ks | 20 |  | 0 | CS ÚRS 2022 II |  |  | základní |  | 0 | 0 | 0 | 0 | 0 | 4 | K | 2 |  |  |  | ROZPOCET | 0 | 0 | 0 | 0 | 0 | 1 | 0 | 4 | 42
| PP |  | Ukotvení kmene dřevin třemi kůly D do 0,1 m dl přes 2 do 3 m | [15 empty] | PP | 2
| VV |  | viz kap.4.4 v tz | [15 empty] | VV | 2 | 1 | True | 0 | ROZPOCET
| VV |  | "stromy" 20 |  | 20 | [13 empty] | VV | 2 | 2 | True | 0 | ROZPOCET
| VV |  | Součet |  | 20 | [13 empty] | VV | 2 | 4 | True | 1 | ROZPOCET
22 | M | SC10 | kůly odkorněné se špicí prům 6-8cm,d.2,5m | ks | 60 |  | 0 | vlastní |  |  | základní |  | 0 | 0 | 0 | 0 | 0 | 8 | M | 2 |  |  |  | ROZPOCET | 0 | 0 | 0 | 0 | 0 | 1 | 0 | 4 | 44
| PP |  | kůly odkorněné se špicí prům 6-8cm,d.2,5m | [15 empty] | PP | 2
| VV |  | viz kap.4.4 v tz | [15 empty] | VV | 2 | 1 | True | 0 | ROZPOCET
| VV |  | 20*3 |  | 60 | [13 empty] | VV | 2 | 2 | True | 0 | ROZPOCET
| VV |  | Součet |  | 60 | [13 empty] | VV | 2 | 4 | True | 1 | ROZPOCET
23 | M | SC11 | příčky ke kůlům - půlená kulatina prům. 5-7cm, d. 0,5m | ks | 60 |  | 0 | vlastní |  |  | základní |  | 0 | 0 | 0 | 0 | 0 | 8 | M | 2 |  |  |  | ROZPOCET | 0 | 0 | 0 | 0 | 0 | 1 | 0 | 4 | 46
| PP |  | příčky ke kůlům - půlená kulatina prům. 5-7cm, d. 0,5m | [15 empty] | PP | 2
| VV |  | viz kap.4.4 v tz | [15 empty] | VV | 2 | 1 | True | 0 | ROZPOCET
| VV |  | 20*3 |  | 60 | [13 empty] | VV | 2 | 2 | True | 0 | ROZPOCET
| VV |  | Součet |  | 60 | [13 empty] | VV | 2 | 4 | True | 1 | ROZPOCET
24 | M | SC12 | úvazek pružný š.2,5cm | m | 30 |  | 0 | vlastní |  |  | základní |  | 0 | 0 | 0 | 0 | 0 | 8 | M | 2 |  |  |  | ROZPOCET | 0 | 0 | 0 | 0 | 0 | 1 | 0 | 4 | 48
| PP |  | úvazek pružný š.2,5cm | [15 empty] | PP | 2
| VV |  | viz kap.4.4 v tz | [15 empty] | VV | 2 | 1 | True | 0 | ROZPOCET
| VV |  | 20*1,5 |  | 30 | [13 empty] | VV | 2 | 2 | True | 0 | ROZPOCET
| VV |  | Součet |  | 30 | [13 empty] | VV | 2 | 4 | True | 1 | ROZPOCET
25 | K | 184911421 | Mulčování rostlin kůrou tl do 0,1 m v rovině a svahu do 1:5 | m2 | 12.8 |  | 0 | CS ÚRS 2022 II |  |  | základní |  | 0 | 0 | 0 | 0 | 0 | 4 | K | 2 |  |  |  | ROZPOCET | 0 | 0 | 0 | 0 | 0 | 1 | 0 | 4 | 50
| PP |  | Mulčování rostlin kůrou tl do 0,1 m v rovině a svahu do 1:5 | [15 empty] | PP | 2
| VV |  | viz kap.4.4 v tz | [15 empty] | VV | 2 | 1 | True | 0 | ROZPOCET
| VV |  | "stromy v trávníku" 20*0,64 |  | 12.8 | [13 empty] | VV | 2 | 2 | True | 0 | ROZPOCET
| VV |  | Součet |  | 12.8 | [13 empty] | VV | 2 | 4 | True | 1 | ROZPOCET
26 | M | 10391100 | kůra mulčovací | m3 | 1.28 |  | 0 | CS ÚRS 2022 II |  |  | základní |  | 0 | 0 | 0 | 0 | 0 | 8 | M | 2 |  |  |  | ROZPOCET | 0 | 0 | 0 | 0 | 0 | 1 | 0 | 4 | 52
| PP |  | kůra mulčovací | [15 empty] | PP | 2
| VV |  | viz položka 26 v rozpočtu | [15 empty] | VV | 2 | 1 | True | 0 | ROZPOCET
| VV |  | 12,8*0,1 |  | 1.28 | [13 empty] | VV | 2 | 2 | True | 0 | ROZPOCET
| VV |  | Součet |  | 1.28 | [13 empty] | VV | 2 | 4 | True | 1 | ROZPOCET
27 | K | 185802113 | Hnojení půdy umělým hnojivem na široko v rovině a svahu do 1:5 | t | 0.019 |  | 0 | CS ÚRS 2022 II |  |  | základní |  | 0 | 0 | 0 | 0 | 0 | 4 | K | 2 |  |  |  | ROZPOCET | 0 | 0 | 0 | 0 | 0 | 1 | 0 | 4 | 54
| PP |  | Hnojení půdy umělým hnojivem na široko v rovině a svahu do 1:5 | [15 empty] | PP | 2
28 | M | 25191155 | hnojivo průmyslové | kg | 12.7 |  | 0 | CS ÚRS 2022 II |  |  | základní |  | 0 | 0 | 0 | 0 | 0 | 8 | M | 2 |  |  |  | ROZPOCET | 0 | 0 | 0 | 0 | 0 | 1 | 0 | 4 | 56
| PP |  | hnojivo průmyslové | [15 empty] | PP | 2
| VV |  | viz kap.3.3+4.5 v tz | [15 empty] | VV | 2 | 1 | True | 0 | ROZPOCET
| VV |  | "trávníky" 635*0,02 |  | 12.7 | [13 empty] | VV | 2 | 2 | True | 0 | ROZPOCET
| VV |  | Součet |  | 12.7 | [13 empty] | VV | 2 | 4 | True | 1 | ROZPOCET
29 | M | SC13 | hydroabsorbent | kg | 6 |  | 0 | vlastní |  |  | základní |  | 0 | 0 | 0 | 0 | 0 | 8 | M | 2 |  |  |  | ROZPOCET | 0 | 0 | 0 | 0 | 0 | 1 | 0 | 4 | 58
| PP |  | hydroabsorbent | [15 empty] | PP | 2
| VV |  | viz kap.4.4 v tz | [15 empty] | VV | 2 | 1 | True | 0 | ROZPOCET
| VV |  | "stromy" 20*0,3 |  | 6 | [13 empty] | VV | 2 | 2 | True | 0 | ROZPOCET
| VV |  | Součet |  | 6 | [13 empty] | VV | 2 | 4 | True | 1 | ROZPOCET
30 | K | 185802114 | Hnojení půdy umělým hnojivem k jednotlivým rostlinám v rovině a svahu do 1:5 | t | 0.001 |  | 0 | CS ÚRS 2022 II |  |  | základní |  | 0 | 0 | 0 | 0 | 0 | 4 | K | 2 |  |  |  | ROZPOCET | 0 | 0 | 0 | 0 | 0 | 1 | 0 | 4 | 60
| PP |  | Hnojení půdy umělým hnojivem k jednotlivým rostlinám v rovině a svahu do 1:5 | [15 empty] | PP | 2
| VV |  | viz kap.4.4 v tz | [15 empty] | VV | 2 | 1 | True | 0 | ROZPOCET
| VV |  | "stromy" 20*0,00005 |  | 0.001 | [13 empty] | VV | 2 | 2 | True | 0 | ROZPOCET
| VV |  | Součet |  | 0.001 | [13 empty] | VV | 2 | 4 | True | 1 | ROZPOCET
31 | M | SC14 | tablet.hnojivo 10g | ks | 100 |  | 0 | vlastní |  |  | základní |  | 0 | 0 | 0 | 0 | 0 | 8 | M | 2 |  |  |  | ROZPOCET | 0 | 0 | 0 | 0 | 0 | 1 | 0 | 4 | 62
| PP |  | tablet.hnojivo 10g | [15 empty] | PP | 2
| VV |  | viz kap.4.4 v tz | [15 empty] | VV | 2 | 1 | True | 0 | ROZPOCET
| VV |  | "stromy" 20*5 |  | 100 | [13 empty] | VV | 2 | 2 | True | 0 | ROZPOCET
| VV |  | Součet |  | 100 | [13 empty] | VV | 2 | 4 | True | 1 | ROZPOCET
32 | K | 185851121 | Dovoz vody pro zálivku rostlin za vzdálenost do 1000 m | m3 | 11.6 |  | 0 | CS ÚRS 2022 II |  |  | základní |  | 0 | 0 | 0 | 0 | 0 | 4 | K | 2 |  |  |  | ROZPOCET | 0 | 0 | 0 | 0 | 0 | 1 | 0 | 4 | 64
| PP |  | Dovoz vody pro zálivku rostlin za vzdálenost do 1000 m | [15 empty] | PP | 2
| VV |  | viz kap.4.4 v tz | [15 empty] | VV | 2 | 1 | True | 0 | ROZPOCET
| VV |  | "stromy" 20*0,08 |  | 1.6 | [13 empty] | VV | 2 | 2 | True | 0 | ROZPOCET
| VV |  | "strukt.substrát" 500*0,02 |  | 10 | [13 empty] | VV | 2 | 2 | True | 0 | ROZPOCET
| VV |  | Součet |  | 11.6 | [13 empty] | VV | 2 | 4 | True | 1 | ROZPOCET
33 | M | SC15 | voda pitná | m3 | 11.6 |  | 0 | vlastní |  |  | základní |  | 0 | 0 | 0 | 0 | 0 | 8 | M | 2 |  |  |  | ROZPOCET | 0 | 0 | 0 | 0 | 0 | 1 | 0 | 4 | 66
| PP |  | voda pitná | [15 empty] | PP | 2
| VV |  | viz položka č.33 v rozpočtu | [15 empty] | VV | 2 | 1 | True | 0 | ROZPOCET
| VV |  | 11,6 |  | 11.6 | [13 empty] | VV | 2 | 2 | True | 0 | ROZPOCET
| VV |  | Součet |  | 11.6 | [13 empty] | VV | 2 | 4 | True | 1 | ROZPOCET
34 | K | 185804312 | Zalití rostlin vodou plocha přes 20 m2 | m3 | 10 |  | 0 | CS ÚRS 2022 II |  |  | základní |  | 0 | 0 | 0 | 0 | 0 | 4 | K | 2 |  |  |  | ROZPOCET | 0 | 0 | 0 | 0 | 0 | 1 | 0 | 4 | 68
| PP |  | Zalití rostlin vodou plocha přes 20 m2 | [15 empty] | PP | 2
| VV |  | viz kap.3.4 v tz | [15 empty] | VV | 2 | 1 | True | 0 | ROZPOCET
| VV |  | "strukt.substrát" 500*0,02 |  | 10 | [13 empty] | VV | 2 | 2 | True | 0 | ROZPOCET
| VV |  | Součet |  | 10 | [13 empty] | VV | 2 | 4 | True | 1 | ROZPOCET
35 | K | 184813211 | Ochranné oplocení kořenové zóny stromu v rovině nebo na svahu do 1:5 v do 1500 mm | m | 116 |  | 0 | CS ÚRS 2022 II |  |  | základní |  | 0 | 0 | 0 | 0 | 0 | 4 | K | 2 |  |  |  | ROZPOCET | 0 | 0 | 0 | 0 | 0 | 1 | 0 | 4 | 70
| PP |  | Ochranné oplocení kořenové zóny stromu v rovině nebo na svahu do 1:5 v do 1500 mm | [15 empty] | PP | 2
| VV |  | viz kap.4.8 v tz | [15 empty] | VV | 2 | 1 | True | 0 | ROZPOCET
| VV |  | "stromy č.7-10" 80 |  | 80 | [13 empty] | VV | 2 | 2 | True | 0 | ROZPOCET
| VV |  | "stromy č.23" 36 |  | 36 | [13 empty] | VV | 2 | 2 | True | 0 | ROZPOCET
| VV |  | Součet |  | 116 | [13 empty] | VV | 2 | 4 | True | 1 | ROZPOCET
36 | K | 184813251 | Odstranění ochranného oplocení kořenové zóny stromu v rovině nebo na svahu do 1:5 v do 1500 mm | m | 116 |  | 0 | CS ÚRS 2022 II |  |  | základní |  | 0 | 0 | 0 | 0 | 0 | 4 | K | 2 |  |  |  | ROZPOCET | 0 | 0 | 0 | 0 | 0 | 1 | 0 | 4 | 72
| PP |  | Odstranění ochranného oplocení kořenové zóny stromu v rovině nebo na svahu do 1:5 v do 1500 mm | [15 empty] | PP | 2
| VV |  | viz kap.4.8 v tz | [15 empty] | VV | 2 | 1 | True | 0 | ROZPOCET
| VV |  | "stromy č.7-10" 80 |  | 80 | [13 empty] | VV | 2 | 2 | True | 0 | ROZPOCET
| VV |  | "stromy č.23" 36 |  | 36 | [13 empty] | VV | 2 | 2 | True | 0 | ROZPOCET
| VV |  | Součet |  | 116 | [13 empty] | VV | 2 | 4 | True | 1 | ROZPOCET
| D | 99 | Přesun hmot |  |  |  | 0 | [5 empty] | 0 |  | 0 |  | 0 | 1 | D | 1 |  |  |  | ROZPOCET | [6 empty] | 0
37 | K | 998231311 | Přesun hmot pro sadovnické a krajinářské úpravy vodorovně do 5000 m | t | 7.846 |  | 0 | CS ÚRS 2022 II |  |  | základní |  | 0 | 0 | 0 | 0 | 0 | 4 | K | 2 |  |  |  | ROZPOCET | 0 | 0 | 0 | 0 | 0 | 1 | 0 | 4 | 74
| PP |  | Přesun hmot pro sadovnické a krajinářské úpravy vodorovně do 5000 m | [15 empty] | PP | 2
| D | 100 | Záruční údržba 1 rok-trávníky |  |  |  | 0 | [5 empty] | 0 |  | 0 |  | 0 | 1 | D | 1 |  |  |  | ROZPOCET | [6 empty] | 0
38 | K | 185804312 | Zalití rostlin vodou plocha přes 20 m2 | m3 | 87.12 |  | 0 | CS ÚRS 2022 II |  |  | základní |  | 0 | 0 | 0 | 0 | 0 | 4 | K | 2 |  |  |  | ROZPOCET | 0 | 0 | 0 | 0 | 0 | 1 | 0 | 4 | 76
| PP |  | Zalití rostlin vodou plocha přes 20 m2 | [15 empty] | PP | 2
| VV |  | viz kap.3.4+4.7 v tz | [15 empty] | VV | 2 | 1 | True | 0 | ROZPOCET
| VV |  | "trávníky" 635*0,02*4 |  | 50.8 | [13 empty] | VV | 2 | 2 | True | 0 | ROZPOCET
| VV |  | "štěrk.trávníky" 454*0,02*4 |  | 36.32 | [13 empty] | VV | 2 | 2 | True | 0 | ROZPOCET
| VV |  | Součet |  | 87.12 | [13 empty] | VV | 2 | 4 | True | 1 | ROZPOCET
39 | K | 185851121 | Dovoz vody pro zálivku rostlin za vzdálenost do 1000 m | m3 | 87.12 |  | 0 | CS ÚRS 2022 II |  |  | základní |  | 0 | 0 | 0 | 0 | 0 | 4 | K | 2 |  |  |  | ROZPOCET | 0 | 0 | 0 | 0 | 0 | 1 | 0 | 4 | 78
| PP |  | Dovoz vody pro zálivku rostlin za vzdálenost do 1000 m | [15 empty] | PP | 2
| VV |  | viz kap.3.4+4.7 v tz | [15 empty] | VV | 2 | 1 | True | 0 | ROZPOCET
| VV |  | "trávníky" 635*0,02*4 |  | 50.8 | [13 empty] | VV | 2 | 2 | True | 0 | ROZPOCET
| VV |  | "štěrk.trávníky" 454*0,02*4 |  | 36.32 | [13 empty] | VV | 2 | 2 | True | 0 | ROZPOCET
| VV |  | Součet |  | 87.12 | [13 empty] | VV | 2 | 4 | True | 1 | ROZPOCET
40 | M | SC16 | voda pitná | m3 | 87.12 |  | 0 | vlastní |  |  | základní |  | 0 | 0 | 0 | 0 | 0 | 8 | M | 2 |  |  |  | ROZPOCET | 0 | 0 | 0 | 0 | 0 | 1 | 0 | 4 | 80
| PP |  | voda pitná | [15 empty] | PP | 2
| VV |  | viz položka č.40 v rozpočtu | [15 empty] | VV | 2 | 1 | True | 0 | ROZPOCET
| VV |  | 87,12 |  | 87.12 | [13 empty] | VV | 2 | 2 | True | 0 | ROZPOCET
| VV |  | Součet |  | 87.12 | [13 empty] | VV | 2 | 4 | True | 1 | ROZPOCET
41 | K | 185802113 | Hnojení půdy umělým hnojivem na široko v rovině a svahu do 1:5 | t | 0.005 |  | 0 | CS ÚRS 2022 II |  |  | základní |  | 0 | 0 | 0 | 0 | 0 | 4 | K | 2 |  |  |  | ROZPOCET | 0 | 0 | 0 | 0 | 0 | 1 | 0 | 4 | 82
| PP |  | Hnojení půdy umělým hnojivem na široko v rovině a svahu do 1:5 | [15 empty] | PP | 2
| VV |  | viz kap.3.4+4.7 v tz | [15 empty] | VV | 2 | 1 | True | 0 | ROZPOCET
| VV |  | "trávníky" 635*0,000005 |  | 0.003 | [13 empty] | VV | 2 | 2 | True | 0 | ROZPOCET
| VV |  | "štěrk.trávníky" 454*0,000005 |  | 0.002 | [13 empty] | VV | 2 | 2 | True | 0 | ROZPOCET
| VV |  | Součet |  | 0.005 | [13 empty] | VV | 2 | 4 | True | 1 | ROZPOCET
42 | M | 25191155 | hnojivo průmyslové | kg | 5.175 |  | 0 | CS ÚRS 2022 II |  |  | základní |  | 0 | 0 | 0 | 0 | 0 | 8 | M | 2 |  |  |  | ROZPOCET | 0 | 0 | 0 | 0 | 0 | 1 | 0 | 4 | 84
| PP |  | hnojivo průmyslové | [15 empty] | PP | 2
43 | K | 111151121 | Pokosení trávníku parkového pl do 1000 m2 s odvozem do 20 km v rovině a svahu do 1:5 | m2 | 5080 |  | 0 | CS ÚRS 2022 II |  |  | základní |  | 0 | 0 | 0 | 0 | 0 | 4 | K | 2 |  |  |  | ROZPOCET | 0 | 0 | 0 | 0 | 0 | 1 | 0 | 4 | 86
| PP |  | Pokosení trávníku parkového pl do 1000 m2 s odvozem do 20 km v rovině a svahu do 1:5 | [15 empty] | PP | 2
| VV |  | viz kap.3.4+4.7 v tz | [15 empty] | VV | 2 | 1 | True | 0 | ROZPOCET
| VV |  | "trávníky" 635*8 |  | 5080 | [13 empty] | VV | 2 | 2 | True | 0 | ROZPOCET
| VV |  | Součet |  | 5080 | [13 empty] | VV | 2 | 4 | True | 1 | ROZPOCET
44 | K | 111151131 | Pokosení trávníku lučního pl do 1000 m2 s odvozem do 20 km v rovině a svahu do 1:5 | m2 | 908 |  | 0 | CS ÚRS 2022 II |  |  | základní |  | 0 | 0 | 0 | 0 | 0 | 4 | K | 2 |  |  |  | ROZPOCET | 0 | 0 | 0 | 0 | 0 | 1 | 0 | 4 | 88
| PP |  | Pokosení trávníku lučního pl do 1000 m2 s odvozem do 20 km v rovině a svahu do 1:5 | [15 empty] | PP | 2
| VV |  | viz kap.4.7 v tz | [15 empty] | VV | 2 | 1 | True | 0 | ROZPOCET
| VV |  | "štěrk.trávníky" 454*2 |  | 908 | [13 empty] | VV | 2 | 2 | True | 0 | ROZPOCET
| VV |  | Součet |  | 908 | [13 empty] | VV | 2 | 4 | True | 1 | ROZPOCET
| D | 101 | Záruční údržba 5 let-stromy |  |  |  | 0 | [5 empty] | 0 |  | 0 |  | 0 | 1 | D | 1 |  |  |  | ROZPOCET | [6 empty] | 0
45 | K | 184852322 | Řez stromu výchovný alejových stromů v přes 4 do 6 m | ks | 100 |  | 0 | CS ÚRS 2022 II |  |  | základní |  | 0 | 0 | 0 | 0 | 0 | 4 | K | 2 |  |  |  | ROZPOCET | 0 | 0 | 0 | 0 | 0 | 1 | 0 | 4 | 90
| PP |  | Řez stromu výchovný alejových stromů v přes 4 do 6 m | [15 empty] | PP | 2
| VV |  | viz kap.4.6 v tz | [15 empty] | VV | 2 | 1 | True | 0 | ROZPOCET
| VV |  | "stromy " 20*5 |  | 100 | [13 empty] | VV | 2 | 2 | True | 0 | ROZPOCET
| VV |  | Součet |  | 100 | [13 empty] | VV | 2 | 4 | True | 1 | ROZPOCET
46 | K | 185804213 | Vypletí záhonu dřevin soliterních s naložením a odvozem odpadu do 20 km v rovině a svahu do 1:5 | m2 | 128 |  | 0 | CS ÚRS 2022 II |  |  | základní |  | 0 | 0 | 0 | 0 | 0 | 4 | K | 2 |  |  |  | ROZPOCET | 0 | 0 | 0 | 0 | 0 | 1 | 0 | 4 | 92
| PP |  | Vypletí záhonu dřevin soliterních s naložením a odvozem odpadu do 20 km v rovině a svahu do 1:5 | [15 empty] | PP | 2
| VV |  | viz kap.4.6 v tz | [15 empty] | VV | 2 | 1 | True | 0 | ROZPOCET
| VV |  | "stromy " 20*0,64*2*5 |  | 128 | [13 empty] | VV | 2 | 2 | True | 0 | ROZPOCET
| VV |  | Součet |  | 128 | [13 empty] | VV | 2 | 4 | True | 1 | ROZPOCET
47 | K | 185804311 | Zalití rostlin vodou plocha do 20 m2 | m3 | 64 |  | 0 | CS ÚRS 2022 II |  |  | základní |  | 0 | 0 | 0 | 0 | 0 | 4 | K | 2 |  |  |  | ROZPOCET | 0 | 0 | 0 | 0 | 0 | 1 | 0 | 4 | 94
| PP |  | Zalití rostlin vodou plocha do 20 m2 | [15 empty] | PP | 2
| VV |  | viz kap.4.6 v tz | [15 empty] | VV | 2 | 1 | True | 0 | ROZPOCET
| VV |  | "stromy" 20*0,08*8*5 |  | 64 | [13 empty] | VV | 2 | 2 | True | 0 | ROZPOCET
| VV |  | Součet |  | 64 | [13 empty] | VV | 2 | 4 | True | 1 | ROZPOCET
48 | K | 185851121 | Dovoz vody pro zálivku rostlin za vzdálenost do 1000 m | m3 | 64 |  | 0 | CS ÚRS 2022 II |  |  | základní |  | 0 | 0 | 0 | 0 | 0 | 4 | K | 2 |  |  |  | ROZPOCET | 0 | 0 | 0 | 0 | 0 | 1 | 0 | 4 | 96
| PP |  | Dovoz vody pro zálivku rostlin za vzdálenost do 1000 m | [15 empty] | PP | 2
| VV |  | viz kap.4.6 v tz | [15 empty] | VV | 2 | 1 | True | 0 | ROZPOCET
| VV |  | "stromy" 20*0,08*8*5 |  | 64 | [13 empty] | VV | 2 | 2 | True | 0 | ROZPOCET
| VV |  | Součet |  | 64 | [13 empty] | VV | 2 | 4 | True | 1 | ROZPOCET
49 | M | SC17 | voda pitná | m3 | 64 |  | 0 | vlastní |  |  | základní |  | 0 | 0 | 0 | 0 | 0 | 8 | M | 2 |  |  |  | ROZPOCET | 0 | 0 | 0 | 0 | 0 | 1 | 0 | 4 | 98
| PP |  | voda pitná | [15 empty] | PP | 2
| VV |  | viz položka č.49 v rozpočtu | [15 empty] | VV | 2 | 1 | True | 0 | ROZPOCET
| VV |  | 64 |  | 64 | [13 empty] | VV | 2 | 2 | True | 0 | ROZPOCET
| VV |  | Součet |  | 64 | [13 empty] | VV | 2 | 4 | True | 1 | ROZPOCET
50 | K | 185802114 | Hnojení půdy umělým hnojivem k jednotlivým rostlinám v rovině a svahu do 1:5 | t | 0.005 |  | 0 | CS ÚRS 2022 II |  |  | základní |  | 0 | 0 | 0 | 0 | 0 | 4 | K | 2 |  |  |  | ROZPOCET | 0 | 0 | 0 | 0 | 0 | 1 | 0 | 4 | 100
| PP |  | Hnojení půdy umělým hnojivem k jednotlivým rostlinám v rovině a svahu do 1:5 | [15 empty] | PP | 2
| VV |  | viz kap.4.6 v tz | [15 empty] | VV | 2 | 1 | True | 0 | ROZPOCET
| VV |  | "stromy" 20*0,00008*3 |  | 0.005 | [13 empty] | VV | 2 | 2 | True | 0 | ROZPOCET
| VV |  | Součet |  | 0.005 | [13 empty] | VV | 2 | 4 | True | 1 | ROZPOCET
51 | M | 25191155 | hnojivo průmyslové | kg | 4.8 |  | 0 | CS ÚRS 2022 II |  |  | základní |  | 0 | 0 | 0 | 0 | 0 | 8 | M | 2 |  |  |  | ROZPOCET | 0 | 0 | 0 | 0 | 0 | 1 | 0 | 4 | 102
| PP |  | hnojivo průmyslové | [15 empty] | PP | 2
| VV |  | viz kap.4.6 v tz | [15 empty] | VV | 2 | 1 | True | 0 | ROZPOCET
| VV |  | "stromy" 20*0,08*3 |  | 4.8 | [13 empty] | VV | 2 | 2 | True | 0 | ROZPOCET
| VV |  | Součet |  | 4.8 | [13 empty] | VV | 2 | 4 | True | 1 | ROZPOCET
52 | K | 184911111 | Znovuuvázání dřeviny ke kůlům | kus | 80 |  | 0 | CS ÚRS 2022 II |  |  | základní |  | 0 | 0 | 0 | 0 | 0 | 4 | K | 2 |  |  |  | ROZPOCET | 0 | 0 | 0 | 0 | 0 | 1 | 0 | 4 | 104
| PP |  | Znovuuvázání dřeviny ke kůlům | [15 empty] | PP | 2
| VV |  | viz kap.4.6 v tz | [15 empty] | VV | 2 | 1 | True | 0 | ROZPOCET
| VV |  | "stromy" 20*4 |  | 80 | [13 empty] | VV | 2 | 2 | True | 0 | ROZPOCET
| VV |  | Součet |  | 80 | [13 empty] | VV | 2 | 4 | True | 1 | ROZPOCET
53 | K | 184215173 | Odstranění ukotvení kmene dřevin třemi kůly D do 0,1 m dl přes 2 do 3 m | kus | 20 |  | 0 | CS ÚRS 2022 II |  |  | základní |  | 0 | 0 | 0 | 0 | 0 | 4 | K | 2 |  |  |  | ROZPOCET | 0 | 0 | 0 | 0 | 0 | 1 | 0 | 4 | 106
| PP |  | Odstranění ukotvení kmene dřevin třemi kůly D do 0,1 m dl přes 2 do 3 m | [15 empty] | PP | 2
| VV |  | viz kap.4.6 v tz | [15 empty] | VV | 2 | 1 | True | 0 | ROZPOCET
| VV |  | "stromy" 20 |  | 20 | [13 empty] | VV | 2 | 2 | True | 0 | ROZPOCET
| VV |  | Součet |  | 20 | [13 empty] | VV | 2 | 4 | True | 1 | ROZPOCET
54 | K | 184911421 | Mulčování rostlin kůrou tl do 0,1 m v rovině a svahu do 1:5 | m2 | 51.2 |  | 0 | CS ÚRS 2022 II |  |  | základní |  | 0 | 0 | 0 | 0 | 0 | 4 | K | 2 |  |  |  | ROZPOCET | 0 | 0 | 0 | 0 | 0 | 1 | 0 | 4 | 108
| PP |  | Mulčování rostlin kůrou tl do 0,1 m v rovině a svahu do 1:5 | [15 empty] | PP | 2
| VV |  | viz kap.4.6 v tz | [15 empty] | VV | 2 | 1 | True | 0 | ROZPOCET
| VV |  | "stromy v trávníku" 20*0,64*4 |  | 51.2 | [13 empty] | VV | 2 | 2 | True | 0 | ROZPOCET
| VV |  | Součet |  | 51.2 | [13 empty] | VV | 2 | 4 | True | 1 | ROZPOCET
55 | M | 10391100 | kůra mulčovací | m3 | 10.24 |  | 0 | CS ÚRS 2022 II |  |  | základní |  | 0 | 0 | 0 | 0 | 0 | 8 | M | 2 |  |  |  | ROZPOCET | 0 | 0 | 0 | 0 | 0 | 1 | 0 | 4 | 110
| PP |  | kůra mulčovací | [15 empty] | PP | 2
| VV |  | viz položka 55 v rozpočtu | [15 empty] | VV | 2 | 1 | True | 0 | ROZPOCET
| VV |  | 51,2*0,05*4 |  | 10.24 | [13 empty] | VV | 2 | 2 | True | 0 | ROZPOCET
| VV |  | Součet |  | 10.24 | [13 empty] | VV | 2 | 4 | True | 1 | ROZPOCET

## SO 802.3 - Vegetační úpravy
[9 empty] | >> skryté sloupce << | [9 empty] | {6f3c1e49-c24f-4d37-b3f6-c8e2deaf6aa6}
2
| KRYCÍ LIST SOUPISU PRACÍ | [8 empty] | v --- níže se nacházejí doplnkové a pomocné údaje k sestavám --- v | [8 empty] | False
Stavba:
Úprava TT Zábrdovická, dopravní napojení ulice Šámalovy
Objekt:
SO 802.3 - Vegetační úpravy
| KSO: |  |  |  |  | CC-CZ:
| Místo: |  |  |  |  | Datum: | 21. 12. 2022
| Zadavatel: |  |  |  |  | IČ:
DIČ:
| Uchazeč: |  |  |  |  | IČ: | Vyplň údaj
|  | Vyplň údaj |  |  |  | DIČ: | Vyplň údaj
| Projektant: |  |  |  |  | IČ:
DIČ:
| Zpracovatel: |  |  |  |  | IČ:
DIČ:
Poznámka:
| Cena bez DPH | [5 empty] | 0
|  |  | Základ daně |  |  | Sazba daně | Výše daně
| DPH | základní | 0 |  |  | 21% | 0
|  | snížená | 0 |  |  | 15% | 0
|  | zákl. přenesená | 0 |  |  | 21% | 0
|  | sníž. přenesená | 0 |  |  | 15% | 0
|  | nulová | 0 |  |  | 0% | 0
| Cena s DPH |  |  | v | CZK |  | 0
| Projektant |  |  | Zpracovatel
| Datum a podpis: |  | Razítko | Datum a podpis: |  |  | Razítko
| Objednavatel |  |  | Uchazeč
| Datum a podpis: |  | Razítko | Datum a podpis: |  |  | Razítko
REKAPITULACE ČLENĚNÍ SOUPISU PRACÍ
Stavba:
Úprava TT Zábrdovická, dopravní napojení ulice Šámalovy
Objekt:
SO 802.3 - Vegetační úpravy
Místo: | [5 empty] | Datum: | 21. 12. 2022
Zadavatel: | [5 empty] | Projektant:
Uchazeč: |  |  | Vyplň údaj |  |  | Zpracovatel:
Kód dílu - Popis | [6 empty] | Cena celkem [CZK]
Náklady ze soupisu prací | [6 empty] | 0 | [12 empty] | -1
| HSV - Práce a dodávky HSV | [5 empty] | 0
| 1 - Zemní práce | [5 empty] | 0
| 99 - Přesun hmot | [5 empty] | 0
| 100 - Záruční údržba 1 rok-trávníky | [5 empty] | 0
SOUPIS PRACÍ
Stavba:
Úprava TT Zábrdovická, dopravní napojení ulice Šámalovy
Objekt:
SO 802.3 - Vegetační úpravy
Místo: | [5 empty] | Datum: | 21. 12. 2022
Zadavatel: | [5 empty] | Projektant:
Uchazeč: |  |  | Vyplň údaj |  |  | Zpracovatel:
PČ | Typ | Kód | Popis | MJ | Množství | J.cena [CZK] | Cena celkem [CZK] | Cenová soustava |  |  | DPH | J. Nh [h] | Nh celkem [h] | J. hmotnost [t] | Hmotnost celkem [t] | J. suť [t] | Suť Celkem [t]
Náklady soupisu celkem | [6 empty] | 0 | [5 empty] | 0 |  | 0 |  | 0 |  | D | -1 | [10 empty] | 0
| D | HSV | Práce a dodávky HSV |  |  |  | 0 | [5 empty] | 0 |  | 0 |  | 0 | 1 | D | 0 |  |  |  | ROZPOCET | [6 empty] | 0
| D | 1 | Zemní práce |  |  |  | 0 | [5 empty] | 0 |  | 0 |  | 0 | 1 | D | 1 |  |  |  | ROZPOCET | [6 empty] | 0
1 | K | 167151112 | Nakládání výkopku z hornin třídy těžitelnosti II skupiny 4 až 5 přes 100 m3 | m3 | 241.2 |  | 0 | CS ÚRS 2022 II |  |  | základní |  | 0 | 0 | 0 | 0 | 0 | 4 | K | 2 |  |  |  | ROZPOCET | 0 | 0 | 0 | 0 | 0 | 1 | 0 | 4 | 2
| PP |  | Nakládání výkopku z hornin třídy těžitelnosti II skupiny 4 až 5 přes 100 m3 | [15 empty] | PP | 2
| VV |  | viz kap.3.1 v tz | [15 empty] | VV | 2 | 1 | True | 0 | ROZPOCET
| VV |  | "trávníky-zemina" 1608*0,15 |  | 241.2 | [13 empty] | VV | 2 | 2 | True | 0 | ROZPOCET
| VV |  | Součet |  | 241.2 | [13 empty] | VV | 2 | 4 | True | 1 | ROZPOCET
2 | K | 162651132 | Vodorovné přemístění přes 4 000 do 5000 m výkopku/sypaniny z horniny třídy těžitelnosti II skupiny 4 a 5 | m3 | 241.2 |  | 0 | CS ÚRS 2022 II |  |  | základní |  | 0 | 0 | 0 | 0 | 0 | 4 | K | 2 |  |  |  | ROZPOCET | 0 | 0 | 0 | 0 | 0 | 1 | 0 | 4 | 4
| PP |  | Vodorovné přemístění přes 4 000 do 5000 m výkopku/sypaniny z horniny třídy těžitelnosti II skupiny 4 a 5 | [15 empty] | PP | 2
| VV |  | viz kap.3.1 v tz | [15 empty] | VV | 2 | 1 | True | 0 | ROZPOCET
| VV |  | "trávníky-zemina" 1608*0,15 |  | 241.2 | [13 empty] | VV | 2 | 2 | True | 0 | ROZPOCET
| VV |  | Součet |  | 241.2 | [13 empty] | VV | 2 | 4 | True | 1 | ROZPOCET
3 | M | 10364101 | zemina pro terénní úpravy - ornice | t | 231.552 |  | 0 | CS ÚRS 2022 II |  |  | základní |  | 0 | 0 | 0 | 0 | 0 | 8 | M | 2 |  |  |  | ROZPOCET | 0 | 0 | 0 | 0 | 0 | 1 | 0 | 4 | 6
| PP |  | zemina pro terénní úpravy - ornice | [15 empty] | PP | 2
| VV |  | viz kap.3.1 v tz | [15 empty] | VV | 2 | 1 | True | 0 | ROZPOCET
| VV |  | "trávníky-zemina" 241,2*0,96 |  | 231.552 | [13 empty] | VV | 2 | 2 | True | 0 | ROZPOCET
| VV |  | Součet |  | 231.552 | [13 empty] | VV | 2 | 4 | True | 1 | ROZPOCET
4 | K | 183402131 | Rozrušení půdy souvislé pl přes 100 přes 500 m2 hl přes 50 do 150 mm v rovině a svahu do 1:5 | m2 | 1608 |  | 0 | CS ÚRS 2022 II |  |  | základní |  | 0 | 0 | 0 | 0 | 0 | 4 | K | 2 |  |  |  | ROZPOCET | 0 | 0 | 0 | 0 | 0 | 1 | 0 | 4 | 8
| PP |  | Rozrušení půdy souvislé pl přes 100 přes 500 m2 hl přes 50 do 150 mm v rovině a svahu do 1:5 | [15 empty] | PP | 2
| VV |  | viz kap.3.1 v tz | [15 empty] | VV | 2 | 1 | True | 0 | ROZPOCET
| VV |  | "trávníky" 1608 |  | 1608 | [13 empty] | VV | 2 | 2 | True | 0 | ROZPOCET
| VV |  | Součet |  | 1608 | [13 empty] | VV | 2 | 4 | True | 1 | ROZPOCET
5 | K | 181311103 | Rozprostření ornice tl vrstvy do 200 mm v rovině nebo ve svahu do 1:5 ručně | m2 | 1608 |  | 0 | CS ÚRS 2022 II |  |  | základní |  | 0 | 0 | 0 | 0 | 0 | 4 | K | 2 |  |  |  | ROZPOCET | 0 | 0 | 0 | 0 | 0 | 1 | 0 | 4 | 10
| PP |  | Rozprostření ornice tl vrstvy do 200 mm v rovině nebo ve svahu do 1:5 ručně | [15 empty] | PP | 2
| VV |  | viz kap.3.1 v tz | [15 empty] | VV | 2 | 1 | True | 0 | ROZPOCET
| VV |  | "trávníky" 1608 |  | 1608 | [13 empty] | VV | 2 | 2 | True | 0 | ROZPOCET
| VV |  | Součet |  | 1608 | [13 empty] | VV | 2 | 4 | True | 1 | ROZPOCET
6 | K | 183403153 | Obdělání půdy hrabáním v rovině | m2 | 1608 |  | 0 | CS ÚRS 2022 II |  |  | základní |  | 0 | 0 | 0 | 0 | 0 | 4 | K | 2 |  |  |  | ROZPOCET | 0 | 0 | 0 | 0 | 0 | 1 | 0 | 4 | 12
| PP |  | Obdělání půdy hrabáním v rovině | [15 empty] | PP | 2
| VV |  | viz kap.3.1 v tz | [15 empty] | VV | 2 | 1 | True | 0 | ROZPOCET
| VV |  | "trávníky" 1608 |  | 1608 | [13 empty] | VV | 2 | 2 | True | 0 | ROZPOCET
| VV |  | Součet |  | 1608 | [13 empty] | VV | 2 | 4 | True | 1 | ROZPOCET
7 | K | 183403114 | Obdělání půdy kultivátorováním v rovině | m2 | 1608 |  | 0 | CS ÚRS 2022 II |  |  | základní |  | 0 | 0 | 0 | 0 | 0 | 4 | K | 2 |  |  |  | ROZPOCET | 0 | 0 | 0 | 0 | 0 | 1 | 0 | 4 | 14
| PP |  | Obdělání půdy kultivátorováním v rovině | [15 empty] | PP | 2
8 | K | SC1 | Chemické odplevelení před založením kultury postřikem vč.postřiku v rovině | m2 | 3216 |  | 0 | vlastní |  |  | základní |  | 0 | 0 | 0 | 0 | 0 | 4 | K | 2 |  |  |  | ROZPOCET | 0 | 0 | 0 | 0 | 0 | 1 | 0 | 4 | 16
| PP |  | Chemické odplevelení před založením kultury postřikem vč.postřiku v rovině | [15 empty] | PP | 2
| VV |  | viz kap.3.1 v tz-prováděno 2x | [15 empty] | VV | 2 | 1 | True | 0 | ROZPOCET
| VV |  | "trávníky" 1608*2 |  | 3216 | [13 empty] | VV | 2 | 2 | True | 0 | ROZPOCET
| VV |  | Součet |  | 3216 | [13 empty] | VV | 2 | 4 | True | 1 | ROZPOCET
9 | K | 181451131 | Založení parkového trávníku výsevem pl přes 1000 m2 v rovině a ve svahu do 1:5 | m2 | 1608 |  | 0 | CS ÚRS 2022 II |  |  | základní |  | 0 | 0 | 0 | 0 | 0 | 4 | K | 2 |  |  |  | ROZPOCET | 0 | 0 | 0 | 0 | 0 | 1 | 0 | 4 | 18
| PP |  | Založení parkového trávníku výsevem pl přes 1000 m2 v rovině a ve svahu do 1:5 | [15 empty] | PP | 2
10 | M | 00572410 | směs travní parková | kg | 48.24 |  | 0 | CS ÚRS 2022 II |  |  | základní |  | 0 | 0 | 0 | 0 | 0 | 8 | M | 2 |  |  |  | ROZPOCET | 0 | 0 | 0 | 0 | 0 | 1 | 0 | 4 | 20
| PP |  | směs travní parková | [15 empty] | PP | 2
| VV |  | viz kap.3.2 v tz | [15 empty] | VV | 2 | 1 | True | 0 | ROZPOCET
| VV |  | 1608*0,03 |  | 48.24 | [13 empty] | VV | 2 | 2 | True | 0 | ROZPOCET
| VV |  | Součet |  | 48.24 | [13 empty] | VV | 2 | 4 | True | 1 | ROZPOCET
11 | K | 185802113 | Hnojení půdy umělým hnojivem na široko v rovině a svahu do 1:5 | t | 0.032 |  | 0 | CS ÚRS 2022 II |  |  | základní |  | 0 | 0 | 0 | 0 | 0 | 4 | K | 2 |  |  |  | ROZPOCET | 0 | 0 | 0 | 0 | 0 | 1 | 0 | 4 | 22
| PP |  | Hnojení půdy umělým hnojivem na široko v rovině a svahu do 1:5 | [15 empty] | PP | 2
| VV |  | viz kap.3.2 v tz | [15 empty] | VV | 2 | 1 | True | 0 | ROZPOCET
| VV |  | "trávníky" 1608*0,00002 |  | 0.032 | [13 empty] | VV | 2 | 2 | True | 0 | ROZPOCET
| VV |  | Součet |  | 0.032 | [13 empty] | VV | 2 | 4 | True | 1 | ROZPOCET
12 | M | 25191155 | hnojivo průmyslové | kg | 32.16 |  | 0 | CS ÚRS 2022 II |  |  | základní |  | 0 | 0 | 0 | 0 | 0 | 8 | M | 2 |  |  |  | ROZPOCET | 0 | 0 | 0 | 0 | 0 | 1 | 0 | 4 | 24
| PP |  | hnojivo průmyslové | [15 empty] | PP | 2
| VV |  | viz kap.3.2 v tz | [15 empty] | VV | 2 | 1 | True | 0 | ROZPOCET
| VV |  | "trávníky" 1608*0,02 |  | 32.16 | [13 empty] | VV | 2 | 2 | True | 0 | ROZPOCET
| VV |  | Součet |  | 32.16 | [13 empty] | VV | 2 | 4 | True | 1 | ROZPOCET
| D | 99 | Přesun hmot |  |  |  | 0 | [5 empty] | 0 |  | 0 |  | 0 | 1 | D | 1 |  |  |  | ROZPOCET | [6 empty] | 0
13 | K | 998231311 | Přesun hmot pro sadovnické a krajinářské úpravy vodorovně do 5000 m | t | 0.088 |  | 0 | CS ÚRS 2022 II |  |  | základní |  | 0 | 0 | 0 | 0 | 0 | 4 | K | 2 |  |  |  | ROZPOCET | 0 | 0 | 0 | 0 | 0 | 1 | 0 | 4 | 26
| PP |  | Přesun hmot pro sadovnické a krajinářské úpravy vodorovně do 5000 m | [15 empty] | PP | 2
| D | 100 | Záruční údržba 1 rok-trávníky |  |  |  | 0 | [5 empty] | 0 |  | 0 |  | 0 | 1 | D | 1 |  |  |  | ROZPOCET | [6 empty] | 0
14 | K | 185804312 | Zalití rostlin vodou plocha přes 20 m2 | m3 | 128.64 |  | 0 | CS ÚRS 2022 II |  |  | základní |  | 0 | 0 | 0 | 0 | 0 | 4 | K | 2 |  |  |  | ROZPOCET | 0 | 0 | 0 | 0 | 0 | 1 | 0 | 4 | 28
| PP |  | Zalití rostlin vodou plocha přes 20 m2 | [15 empty] | PP | 2
| VV |  | viz kap.3.3 v tz | [15 empty] | VV | 2 | 1 | True | 0 | ROZPOCET
| VV |  | "trávníky" 1608*0,02*4 |  | 128.64 | [13 empty] | VV | 2 | 2 | True | 0 | ROZPOCET
| VV |  | Součet |  | 128.64 | [13 empty] | VV | 2 | 4 | True | 1 | ROZPOCET
15 | K | 185851121 | Dovoz vody pro zálivku rostlin za vzdálenost do 1000 m | m3 | 128.64 |  | 0 | CS ÚRS 2022 II |  |  | základní |  | 0 | 0 | 0 | 0 | 0 | 4 | K | 2 |  |  |  | ROZPOCET | 0 | 0 | 0 | 0 | 0 | 1 | 0 | 4 | 30
| PP |  | Dovoz vody pro zálivku rostlin za vzdálenost do 1000 m | [15 empty] | PP | 2
| VV |  | viz kap.3.7 v tz | [15 empty] | VV | 2 | 1 | True | 0 | ROZPOCET
| VV |  | "trávníky" 1608*0,02*4 |  | 128.64 | [13 empty] | VV | 2 | 2 | True | 0 | ROZPOCET
| VV |  | Součet |  | 128.64 | [13 empty] | VV | 2 | 4 | True | 1 | ROZPOCET
16 | M | SC2 | voda pitná | m3 | 128.64 |  | 0 | vlastní |  |  | základní |  | 0 | 0 | 0 | 0 | 0 | 8 | M | 2 |  |  |  | ROZPOCET | 0 | 0 | 0 | 0 | 0 | 1 | 0 | 4 | 32
| PP |  | voda pitná | [15 empty] | PP | 2
| VV |  | viz položka č.15 v rozpočtu | [15 empty] | VV | 2 | 1 | True | 0 | ROZPOCET
| VV |  | 128,64 |  | 128.64 | [13 empty] | VV | 2 | 2 | True | 0 | ROZPOCET
| VV |  | Součet |  | 128.64 | [13 empty] | VV | 2 | 4 | True | 1 | ROZPOCET
17 | K | 185802113 | Hnojení půdy umělým hnojivem na široko v rovině a svahu do 1:5 | t | 0.008 |  | 0 | CS ÚRS 2022 II |  |  | základní |  | 0 | 0 | 0 | 0 | 0 | 4 | K | 2 |  |  |  | ROZPOCET | 0 | 0 | 0 | 0 | 0 | 1 | 0 | 4 | 34
| PP |  | Hnojení půdy umělým hnojivem na široko v rovině a svahu do 1:5 | [15 empty] | PP | 2
| VV |  | viz kap.3.7 v tz | [15 empty] | VV | 2 | 1 | True | 0 | ROZPOCET
| VV |  | "trávníky" 1608*0,000005 |  | 0.008 | [13 empty] | VV | 2 | 2 | True | 0 | ROZPOCET
| VV |  | Součet |  | 0.008 | [13 empty] | VV | 2 | 4 | True | 1 | ROZPOCET
18 | M | 25191155 | hnojivo průmyslové | kg | 8.04 |  | 0 | CS ÚRS 2022 II |  |  | základní |  | 0 | 0 | 0 | 0 | 0 | 8 | M | 2 |  |  |  | ROZPOCET | 0 | 0 | 0 | 0 | 0 | 1 | 0 | 4 | 36
| PP |  | hnojivo průmyslové | [15 empty] | PP | 2
| VV |  | položky v rozpočtu č.44+45 | [15 empty] | VV | 2 | 1 | True | 0 | ROZPOCET
| VV |  | "trávníky" 1608*0,005 |  | 8.04 | [13 empty] | VV | 2 | 2 | True | 0 | ROZPOCET
| VV |  | Součet |  | 8.04 | [13 empty] | VV | 2 | 4 | True | 1 | ROZPOCET
19 | K | 111151221 | Pokosení trávníku parkového pl do 10000 m2 s odvozem do 20 km v rovině a svahu do 1:5 | m2 | 12864 |  | 0 | CS ÚRS 2022 II |  |  | základní |  | 0 | 0 | 0 | 0 | 0 | 4 | K | 2 |  |  |  | ROZPOCET | 0 | 0 | 0 | 0 | 0 | 1 | 0 | 4 | 38
| PP |  | Pokosení trávníku parkového pl do 10000 m2 s odvozem do 20 km v rovině a svahu do 1:5 | [15 empty] | PP | 2
| VV |  | viz kap.3.7 v tz | [15 empty] | VV | 2 | 1 | True | 0 | ROZPOCET
| VV |  | "trávníky" 1608*8 |  | 12864 | [13 empty] | VV | 2 | 2 | True | 0 | ROZPOCET
| VV |  | Součet |  | 12864 | [13 empty] | VV | 2 | 4 | True | 1 | ROZPOCET

## Seznam figur
SEZNAM FIGUR
Kód: | OSSENDORF
Stavba: | Úprava TT Zábrdovická, dopravní napojení ulice Šámalovy
Datum: | 21. 12. 2022
Kód | Popis | MJ | Výměra
SO 600.2a | SO 600.2a Provoz po pravé koleji
kolej_celkem |  |  | 85.71
| "kolej přímá u VZ1" 4,24+6,34+3,18+3,17+0,58+3,36+3,37 |  | 24.24
| "kolej přímá u VZ3" 5,87+18,23+3,08+11,35 |  | 38.53
| "montáž koleje ze stávajících kolejnic u VZ1" 8,2+0,95 |  | 9.15
| "kolej vyráběná u VZ1" 5,53 |  | 5.53
| "kolej vyráběná u VZ3" 8,26 |  | 8.26
kolej_celkem | Součet |  | 85.71
Použití figury:
523000052 | Kolej z kolejnic NT1 svařovaných na panelech DZP s pružným upevněním se svařením a obroušením kolejnic | M | 85.71
526000011 | Rozebrání kolejí a kolejových konstrukcí na panelech DZP vč. demontáže do součástí, roztřídění a odvozu na skládku a případným skládkovným | m | 147.54
kolej_ohýbaná |  |  | 13.79
| "kolej vyráběná u VZ1" 5,53 |  | 5.53
| "kolej vyráběná u VZ3" 8,26 |  | 8.26
kolej_ohýbaná | Mezisoučet |  | 13.79
Použití figury:
523000052 | Kolej z kolejnic NT1 svařovaných na panelech DZP s pružným upevněním se svařením a obroušením kolejnic | M | 85.71
523000056 | Dodávka kolejnic NT1 ohýbaných | m koleje | 13.79
kolej_z_nových_kol |  |  | 62.77
| "kolej přímá u VZ1" 4,24+6,34+3,18+3,17+0,58+3,36+3,37 |  | 24.24
| "kolej přímá u VZ3" 5,87+18,23+3,08+11,35 |  | 38.53
kolej_z_nových_kol | Mezisoučet |  | 62.77
Použití figury:
523000052 | Kolej z kolejnic NT1 svařovaných na panelech DZP s pružným upevněním se svařením a obroušením kolejnic | M | 85.71
523000057 | Dodávka kolejnic NT1 přímých | T | 8.169
kolej_z_užit_kol |  |  | 9.15
| "montáž koleje ze stávajících kolejnic u VZ1" 8,2+0,95 |  | 9.15
kolej_z_užit_kol | Mezisoučet |  | 9.15
kolejová_konstrukce |  |  | 61.83
| "kolejová konstrukce u VZ1" 0,13+12,97+2,5+8,26+4,59+2,5 |  | 30.95
| "kolejová konstrukce u VZ3" 0,13+8,26+7,05+15,44 |  | 30.88
kolejová_konstrukce | Součet |  | 61.83
Použití figury:
523000053 | Kolejové konstrukce z kolejnic NT1 na panelech DZP s pružným upevněním, svařovaná, beztyková, s obroušením kolejnic | M | 61.83
526000011 | Rozebrání kolejí a kolejových konstrukcí na panelech DZP vč. demontáže do součástí, roztřídění a odvozu na skládku a případným skládkovným | m | 147.54
kryt_TT |  |  | 604
kryt_TT | plocha_TT_celkem |  | 604
L_profily |  |  | 188.4
odstr_asfalt190mm |  |  | 604
odstr_kolej_pražce |  |  | 116.57
odstr_panel |  |  | 86.2
plocha_panelu |  |  | 381.678
| "kladení panelů VÚIS u VZ1 = plocha panelů" (4+13)*2,2*3,96+2,2*1,94+2,2*1,27 |  | 155.166
| "kladení panelů VÚIS u VZ3 = plocha panelů" (5+21)*2,2*3,96 |  | 226.512
plocha_panelu | Součet |  | 381.678
Použití figury:
511010001 | Montáž panelů DZP | m2 | 381.678
511536001 | Výplň mezi a okolo panelů DZP z kameniva hrubého drceného | m3 | 44.464
plocha_TT_celkem |  |  | 604
Použití figury:
111100003 | Rozebrání velké dlažby | m2 | 604
511536001 | Výplň mezi a okolo panelů DZP z kameniva hrubého drceného | m3 | 44.464
591000002 | Kryt TT ve složení: dlažba kamenná s asf. zálivkou 160 mm, lože štěrkodrť 50 mm | M2 | 604
SO 600.2b | SO 600.2b Provoz po levé koleji
kolej_celkem |  |  | 63.84
| "kolej přímá u VZ1" 1,83 |  | 1.83
| "kolej přímá u VZ3" 5,9+17,46+0,22 |  | 23.58
| "kolej vyráběná u VZ1" 9,24+4+6+5,91 |  | 25.15
| "kolej vyráběná u VZ3" 10,27+3,01 |  | 13.28
kolej_celkem | Součet |  | 63.84
Použití figury:
523000052 | Kolej z kolejnic NT1 svařovaných na panelech DZP s pružným upevněním se svařením a obroušením kolejnic | M | 63.84
526000011 | Rozebrání kolejí a kolejových konstrukcí na panelech DZP vč. demontáže do součástí, roztřídění a odvozu na skládku a případným skládkovným | m | 122.21
kolej_ohýbaná |  |  | 38.43
| "kolej vyráběná u VZ1" 9,24+4+6+5,91 |  | 25.15
| "kolej vyráběná u VZ3" 10,27+3,01 |  | 13.28
kolej_ohýbaná | Mezisoučet |  | 38.43
Použití figury:
523000052 | Kolej z kolejnic NT1 svařovaných na panelech DZP s pružným upevněním se svařením a obroušením kolejnic | M | 63.84
523000056 | Dodávka kolejnic NT1 ohýbaných | m koleje | 38.43
kolej_z_nových_kol |  |  | 25.41
| "kolej přímá u VZ1" 1,83 |  | 1.83
| "kolej přímá u VZ3" 5,9+17,46+0,22 |  | 23.58
kolej_z_nových_kol | Mezisoučet |  | 25.41
Použití figury:
523000052 | Kolej z kolejnic NT1 svařovaných na panelech DZP s pružným upevněním se svařením a obroušením kolejnic | M | 63.84
523000057 | Dodávka kolejnic NT1 přímých | T | 3.307
kolej_z_užit_kol |  |  | 9.15
kolejová_konstrukce |  |  | 58.37
| "kolejová konstrukce u VZ1" 14,94+0,13+8,39+6,4 |  | 29.86
| "kolejová konstrukce u VZ3" 5,32+4,03+4,98+8,26+5,92 |  | 28.51
kolejová_konstrukce | Součet |  | 58.37
Použití figury:
523000053 | Kolejové konstrukce z kolejnic NT1 na panelech DZP s pružným upevněním, svařovaná, beztyková, s obroušením kolejnic | M | 58.37
526000011 | Rozebrání kolejí a kolejových konstrukcí na panelech DZP vč. demontáže do součástí, roztřídění a odvozu na skládku a případným skládkovným | m | 122.21
L_profily |  |  | 188.4
odstr_asfalt190mm |  |  | 604
odstr_kolej_pražce |  |  | 12.49
odstr_panel |  |  | 381.678
plocha_panelu |  |  | 302.918
| "kladení panelů VÚIS u VZ1 = plocha panelů" (13+2)*2,2*3,96+2*2,2*1,94+1,27*2,2 |  | 142.01
| "kladení panelů VÚIS u VZ3 = plocha panelů" (15+2)*2,2*3,96+3*2,2*1,94 |  | 160.908
plocha_panelu | Součet |  | 302.918
Použití figury:
511010001 | Montáž panelů DZP | m2 | 302.918
511536002 | Výplň mezi a okolo panelů DZP z kameniva hrubého drceného z užitého kameniva s doplněním novým | m3 | 60.216
plocha_TT_celkem |  |  | 604
Použití figury:
111100013 | Rozebrání velké dlažby vč. odstranění lože | m2 | 604
511536002 | Výplň mezi a okolo panelů DZP z kameniva hrubého drceného z užitého kameniva s doplněním novým | m3 | 60.216
591000002 | Kryt TT ve složení: dlažba kamenná s asf. zálivkou 160 mm, lože štěrkodrť 50 mm | M2 | 604
SO 600.2c | SO 600.2c Výhybka Kalifornien
kolej_celkem |  |  | 165.3
kolej_ohýbaná |  |  | 38.43
kolej_z_nových_kol |  |  | 25.41
kolej_z_užit_kol |  |  | 9.15
kolejová_konstrukce |  |  | 58.37
L_profily |  |  | 188.4
odstr_asfalt190mm |  |  | 604
odstr_kolej_pražce |  |  | 12.49
odstr_panel |  |  | 114.503
plocha_TT_celkem |  |  | 604