## Rekapitulace stavby
Export Komplet | [28 empty] | 2.0 | [5 empty] | False | False | {fb84d186-2579-4c37-a02a-c5ecc2c3d209}
[20 empty] | >> skryté sloupce << | [13 empty] | 0,01 | 21
[34 empty] | 0,01 | 15
|  | REKAPITULACE STAVBY | [18 empty] | v --- níže se nacházejí doplnkové a pomocné údaje k sestavám --- v | [11 empty] | Návod na vyplnění | 0,001
|  | Kód: |  |  |  |  | HDP_Brno-219079 | [25 empty] | Měnit lze pouze buňky se žlutým podbarvením! 1) na prvním listu Rekapitulace stavby vyplňte v sestavě a) Souhrnný list - údaje o Uchazeči (přenesou se do ostatních sestav i v jiných listech) b) Rekapitulace objektů - potřebné Ostatní náklady 2) na vybraných listech vyplňte v sestavě a) Krycí list - údaje o Uchazeči, pokud se liší od údajů o Uchazeči na Souhrnném listu (údaje se přenesou do ostatních sestav v daném listu) b) Rekapitulace rozpočtu - potřebné Ostatní náklady c) Celkové náklady za stavbu - ceny u položek - množství, pokud má žluté podbarvení - a v případě potřeby poznámku (ta je ve skrytém sloupci) | 0,01
|  | Stavba: |  |  |  |  | Modřice, Masarykova - Rekonstrukce vodovodu | [26 empty] | 0,01
|  | KSO: | [13 empty] | CC-CZ: | [17 empty] | 0,01
|  | Místo: | [13 empty] | Datum: | [17 empty] | 0,01
0,01
|  | Zadavatel: | [13 empty] | IČ: | [17 empty] | 0,01
|  |  | Statutární město Brno | [12 empty] | DIČ: | [17 empty] | 0,01
0,01
|  | Uchazeč: | [13 empty] | IČ: |  | Vyplň údaj | [15 empty] | 0,01
|  |  | Vyplň údaj | [12 empty] | DIČ: |  | Vyplň údaj | [15 empty] | 0,01
False
|  | Projektant: | [13 empty] | IČ: | [17 empty] | False
|  |  | Sweco Hydroprojekt a.s., divize Morava | [12 empty] | DIČ: | [17 empty] | True
1
|  | Zpracovatel: | [13 empty] | IČ: | [17 empty] | 10
[16 empty] | DIČ: | [17 empty] | True
Poznámka:
|  | Cena bez DPH | [13 empty] | 0
[8 empty] | Sazba daně |  |  | Základ daně |  |  |  |  | Výše daně
|  | DPH |  | základní |  |  |  | 21% |  |  | 0 |  |  |  |  | 0
|  |  |  | snížená |  |  |  | 15% |  |  | 0 |  |  |  |  | 0
|  |  |  | zákl. přenesená |  |  |  | 21% |  |  | 0 |  |  |  |  | 0
|  |  |  | sníž. přenesená |  |  |  | 15% |  |  | 0 |  |  |  |  | 0
|  |  |  | nulová |  |  |  | 0% |  |  | 0 |  |  |  |  | 0
|  | Cena s DPH | [6 empty] | v |  |  | CZK |  |  |  | 0
|  | Projektant | [11 empty] | Zpracovatel
|  | Datum a podpis: | [7 empty] | Razítko |  |  |  | Datum a podpis: |  |  | Razítko
|  | Objednavatel | [11 empty] | Uchazeč
|  | Datum a podpis: | [7 empty] | Razítko |  |  |  | Datum a podpis: |  |  | Razítko
REKAPITULACE OBJEKTŮ STAVBY A SOUPISŮ PRACÍ
| Kód: | [6 empty] | HDP_Brno-219079
| Stavba: | [6 empty] | Modřice, Masarykova - Rekonstrukce vodovodu
| Místo: | [13 empty] | Datum:
| Zadavatel: | [6 empty] | Statutární město Brno | [6 empty] | Projektant: |  | Sweco Hydroprojekt a.s., divize Morava |  |  |  | Informatívní údaje z listů zakázek
| Uchazeč: | [13 empty] | Zpracovatel:
| Kód |  |  |  | Popis | [7 empty] | Cena bez DPH [CZK] |  |  |  |  | Cena s DPH [CZK] | Typ |  | z toho Ostat. náklady [CZK] | DPH [CZK] | Normohodiny [h] | DPH základní [CZK] | DPH snížená [CZK] | DPH základní přenesená [CZK] | DPH snížená přenesená [CZK] | Základna DPH základní | Základna DPH snížená | Základna DPH zákl. přenesená | Základna DPH sníž. přenesená | Základna DPH nulová
| Náklady z rozpočtů | [11 empty] | 0 |  |  |  |  | 0 |  |  | 0 | 0 | 0 | 0 | 0 | 0 | 0 | 0 | 0 | 0 | 0 | 0 |  | D | 0 | ###NOIMPORT### | IMPORT | {fb84d186-2579-4c37-a02a-c5ecc2c3d209} | {00000000-0000-0000-0000-000000000000}
|  | 01 |  |  |  | Modřice, Masarykova - Rekonstrukce vodovodu | [6 empty] | 0 |  |  |  |  | 0 | STA |  | 0 | 0 | 0 | 0 | 0 | 0 | 0 | 0 | 0 | 0 | 0 | 0 |  | D | 1 | ###NOIMPORT### | IMPORT | {986e7100-f5ca-45ab-ba0f-1778a13e9b0f} | {fb84d186-2579-4c37-a02a-c5ecc2c3d209} | 2
/ |  |  | 001 |  |  |  | SO 330 Vodovod | [5 empty] | 0 |  |  |  |  | 0 | Soupis |  | 0 | 0 | 0 | 0 | 0 | 0 | 0 | 0 | 0 | 0 | 0 | 0 |  |  | 2 |  | IMPORT | {de89c142-1a00-47e9-a775-74285ce7b598} | {986e7100-f5ca-45ab-ba0f-1778a13e9b0f}
/ |  |  | 002 |  |  |  | SO 340 Vodovodní přípojky | [5 empty] | 0 |  |  |  |  | 0 | Soupis |  | 0 | 0 | 0 | 0 | 0 | 0 | 0 | 0 | 0 | 0 | 0 | 0 |  |  | 2 |  | IMPORT | {20880ea5-d0df-478d-af4e-25518e958f29} | {986e7100-f5ca-45ab-ba0f-1778a13e9b0f}
/ |  |  | 003 |  |  |  | Ostatní a vedlejší náklady | [5 empty] | 0 |  |  |  |  | 0 | Soupis |  | 0 | 0 | 0 | 0 | 0 | 0 | 0 | 0 | 0 | 0 | 0 | 0 |  |  | 2 |  | IMPORT | {bf3bfcd1-e6ff-466a-a4ef-4aea47590aba} | {986e7100-f5ca-45ab-ba0f-1778a13e9b0f}

## 001 - SO 330 Vodovod
[9 empty] | >> skryté sloupce << | [9 empty] | {de89c142-1a00-47e9-a775-74285ce7b598}
2
| KRYCÍ LIST SOUPISU PRACÍ | [8 empty] | v --- níže se nacházejí doplnkové a pomocné údaje k sestavám --- v | [8 empty] | False
Stavba:
Modřice, Masarykova - Rekonstrukce vodovodu
Objekt:
01 - Modřice, Masarykova - Rekonstrukce vodovodu
Soupis:
001 - SO 330 Vodovod
| KSO: |  |  |  |  | CC-CZ:
| Místo: |  |  |  |  | Datum:
| Zadavatel: |  |  |  |  | IČ:
|  | Statutární město Brno |  |  |  | DIČ:
| Uchazeč: |  |  |  |  | IČ: | Vyplň údaj
|  | Vyplň údaj |  |  |  | DIČ: | Vyplň údaj
| Projektant: |  |  |  |  | IČ:
|  | Sweco Hydroprojekt a.s., divize Morava |  |  |  | DIČ:
| Zpracovatel: |  |  |  |  | IČ:
DIČ:
Poznámka:
| Cena bez DPH | [5 empty] | 0
|  |  | Základ daně |  |  | Sazba daně | Výše daně
| DPH | základní | 0 |  |  | 21% | 0
|  | snížená | 0 |  |  | 15% | 0
|  | zákl. přenesená | 0 |  |  | 21% | 0
|  | sníž. přenesená | 0 |  |  | 15% | 0
|  | nulová | 0 |  |  | 0% | 0
| Cena s DPH |  |  | v | CZK |  | 0
| Projektant |  |  | Zpracovatel
| Datum a podpis: |  | Razítko | Datum a podpis: |  |  | Razítko
| Objednavatel |  |  | Uchazeč
| Datum a podpis: |  | Razítko | Datum a podpis: |  |  | Razítko
REKAPITULACE ČLENĚNÍ SOUPISU PRACÍ
Stavba:
Modřice, Masarykova - Rekonstrukce vodovodu
Objekt:
01 - Modřice, Masarykova - Rekonstrukce vodovodu
Soupis:
001 - SO 330 Vodovod
Místo: | [5 empty] | Datum:
Zadavatel: |  |  | Statutární město Brno |  |  | Projektant: | Sweco Hydroprojekt a.s., divize Morava
Uchazeč: |  |  | Vyplň údaj |  |  | Zpracovatel:
Kód dílu - Popis | [6 empty] | Cena celkem [CZK]
Náklady ze soupisu prací | [6 empty] | 0 | [12 empty] | -1
| HSV - Práce a dodávky HSV | [5 empty] | 0
| 1 - Zemní práce | [5 empty] | 0
| 2 - Zakládání | [5 empty] | 0
| 3 - Svislé a kompletní konstrukce | [5 empty] | 0
| 4 - Vodorovné konstrukce | [5 empty] | 0
| 5 - Komunikace pozemní | [5 empty] | 0
| 8 - Trubní vedení | [5 empty] | 0
| 8,1 - Náhradní zásobování | [5 empty] | 0
| 9 - Ostatní konstrukce a práce, bourání | [5 empty] | 0
SOUPIS PRACÍ
Stavba:
Modřice, Masarykova - Rekonstrukce vodovodu
Objekt:
01 - Modřice, Masarykova - Rekonstrukce vodovodu
Soupis:
001 - SO 330 Vodovod
Místo: | [5 empty] | Datum:
Zadavatel: |  |  | Statutární město Brno |  |  | Projektant: | Sweco Hydroprojekt a.s., divize Morava
Uchazeč: |  |  | Vyplň údaj |  |  | Zpracovatel:
PČ | Typ | Kód | Popis | MJ | Množství | J.cena [CZK] | Cena celkem [CZK] | Cenová soustava |  |  | DPH | J. Nh [h] | Nh celkem [h] | J. hmotnost [t] | Hmotnost celkem [t] | J. suť [t] | Suť Celkem [t]
Náklady soupisu celkem | [6 empty] | 0 | [5 empty] | 0 |  | 452.6568 |  | 1294.3122 |  | D | -1 | [10 empty] | 0
| D | HSV | Práce a dodávky HSV |  |  |  | 0 | [5 empty] | 0 |  | 452.6568 |  | 1294.3122 | 1 | D | 0 |  |  |  | ROZPOCET | [6 empty] | 0
| D | 1 | Zemní práce |  |  |  | 0 | [5 empty] | 0 |  | 13.095 |  | 1255.7958 | 1 | D | 1 |  |  |  | ROZPOCET | [6 empty] | 0
1 | K | 113107323 | Odstranění podkladu z kameniva drceného tl přes 200 do 300 mm strojně pl do 50 m2 | m2 | 16.94 |  | 0 | CS ÚRS 2023 01 |  |  | základní |  | 0 | 0 | 0 | 0.44 | 7.4536 | 4 | K | 2 |  |  |  | ROZPOCET | 0 | 0 | 0 | 0 | 0 | 1 | 0 | 4 | 1211383526
| VV |  | beton. dlažba (zámková) | [15 empty] | VV | 2 | 1 | True | 0 | ROZPOCET
| VV |  | "Řad M-1" 6,5*1,1 |  | 7.15 | [13 empty] | VV | 2 | 2 | True | 0 | ROZPOCET
| VV |  | "Řad M-3" 1,7*1,1 |  | 1.87 | [13 empty] | VV | 2 | 2 | True | 0 | ROZPOCET
| VV |  | "Řad M-5" 7,2*1,1 |  | 7.92 | [13 empty] | VV | 2 | 2 | True | 0 | ROZPOCET
| VV |  | Součet |  | 16.94 | [13 empty] | VV | 2 | 4 | True | 1 | ROZPOCET
2 | K | 113106171 | Rozebrání dlažeb vozovek ze zámkové dlažby s ložem z kameniva ručně | m2 | 16.94 |  | 0 | CS ÚRS 2023 01 |  |  | základní |  | 0 | 0 | 0 | 0.295 | 4.9973 | 4 | K | 2 |  |  |  | ROZPOCET | 0 | 0 | 0 | 0 | 0 | 1 | 0 | 4 | 2143024570
| VV |  | "Řad M-1" 6,5*1,1 |  | 7.15 | [13 empty] | VV | 2 | 2 | True | 0 | ROZPOCET
| VV |  | "Řad M-3" 1,7*1,1 |  | 1.87 | [13 empty] | VV | 2 | 2 | True | 0 | ROZPOCET
| VV |  | "Řad M-5" 7,2*1,1 |  | 7.92 | [13 empty] | VV | 2 | 2 | True | 0 | ROZPOCET
| VV |  | Součet |  | 16.94 | [13 empty] | VV | 2 | 4 | True | 1 | ROZPOCET
3 | K | 113107163 | Odstranění podkladu z kameniva drceného tl přes 200 do 300 mm strojně pl přes 50 do 200 m2 | m2 | 65.45 |  | 0 | CS ÚRS 2023 01 |  |  | základní |  | 0 | 0 | 0 | 0.44 | 28.798 | 4 | K | 2 |  |  |  | ROZPOCET | 0 | 0 | 0 | 0 | 0 | 1 | 0 | 4 | -1727071001
| VV |  | vsakovací kostky | [15 empty] | VV | 2 | 1 | True | 0 | ROZPOCET
| VV |  | "Řad M-4" 59,5*1,1 |  | 65.45 | [13 empty] | VV | 2 | 2 | True | 1 | ROZPOCET
4 | K | 113106193R | Rozebrání dlažeb vozovek z vsakovací dlažby betonové s ložem z kameniva ručně | m2 | 145 |  | 0 |  |  |  | základní |  | 0 | 0 | 0 | 0.26 | 37.7 | 4 | K | 2 |  |  |  | ROZPOCET | 0 | 0 | 0 | 0 | 0 | 1 | 0 | 4 | -388746062
| VV |  | "Řad M-4" 59,5*1,1 |  | 65.45 | [13 empty] | VV | 2 | 2 | True | 0 | ROZPOCET
| VV |  | celoplošně v rámci tohoto projektu, dle autocad, odpočet vybourání v rámci rýhy | [15 empty] | VV | 2 | 1 | True | 0 | ROZPOCET
| VV |  | "Řad M-4" 145-59,5*1,1 |  | 79.55 | [13 empty] | VV | 2 | 2 | True | 0 | ROZPOCET
| VV |  | Součet |  | 145 | [13 empty] | VV | 2 | 4 | True | 1 | ROZPOCET
5 | K | 113107223 | Odstranění podkladu z kameniva drceného tl 300 mm strojně pl přes 200 m2 | m2 | 1360.355 |  | 0 | CS ÚRS 2023 01 |  |  | základní |  | 0 | 0 | 0 | 0.44 | 598.5562 | 4 | K | 2 |  |  |  | ROZPOCET | 0 | 0 | 0 | 0 | 0 | 1 | 0 | 4 | -1756951917
| VV |  | stávající asfaltová komunikace | [15 empty] | VV | 2 | 1 | True | 0 | ROZPOCET
| VV |  | "viz frézování" 1349,885 |  | 1349.885 | [13 empty] | VV | 2 | 2 | True | 0 | ROZPOCET
| VV |  | Mezisoučet |  | 1349.885 | [13 empty] | VV | 2 | 3 | True | 0 | ROZPOCET
| VV |  | rozšíření dle vzoru uložení, dle autocad, odpočet odstranění v rámci rýhy | [15 empty] | VV | 2 | 1 | True | 0 | ROZPOCET
| VV |  | "Řad M, vč. dokopu pro propojení" 48,645-(20,6+7,6)*1,4 |  | 9.165 | [13 empty] | VV | 2 | 2 | True | 0 | ROZPOCET
| VV |  | "Řad M-5" 1,14-0,8*1,1 |  | 0.26 | [13 empty] | VV | 2 | 2 | True | 0 | ROZPOCET
| VV |  | "Řad M-6" 3,465-2,2*1,1 |  | 1.045 | [13 empty] | VV | 2 | 2 | True | 0 | ROZPOCET
| VV |  | Mezisoučet |  | 10.47 | [13 empty] | VV | 2 | 3 | True | 0 | ROZPOCET
| VV |  | Součet |  | 1360.355 | [13 empty] | VV | 2 | 4 | True | 1 | ROZPOCET
6 | K | 113107241 | Odstranění podkladu živičného tl 50 mm strojně pl přes 200 m2 | m2 | 1366.595 |  | 0 | CS ÚRS 2023 01 |  |  | základní |  | 0 | 0 | 0 | 0.098 | 133.9263 | 4 | K | 2 |  |  |  | ROZPOCET | 0 | 0 | 0 | 0 | 0 | 1 | 0 | 4 | 1126511649
| VV |  | stávající asfaltová komunikace | [15 empty] | VV | 2 | 1 | True | 0 | ROZPOCET
| VV |  | "viz frézování" 1349,885 |  | 1349.885 | [13 empty] | VV | 2 | 2 | True | 0 | ROZPOCET
| VV |  | Mezisoučet |  | 1349.885 | [13 empty] | VV | 2 | 3 | True | 0 | ROZPOCET
| VV |  | rozšíření dle vzoru uložení, dle autocad, odpočet odstranění v rámci rýhy | [15 empty] | VV | 2 | 1 | True | 0 | ROZPOCET
| VV |  | "Řad M, vč. dokopu pro propojení" 54,285-(20,6+7,6)*1,4 |  | 14.805 | [13 empty] | VV | 2 | 2 | True | 0 | ROZPOCET
| VV |  | "Řad M-5" 1,3-0,8*1,1 |  | 0.42 | [13 empty] | VV | 2 | 2 | True | 0 | ROZPOCET
| VV |  | "Řad M-6" 3,905-2,2*1,1 |  | 1.485 | [13 empty] | VV | 2 | 2 | True | 0 | ROZPOCET
| VV |  | Mezisoučet |  | 16.71 | [13 empty] | VV | 2 | 3 | True | 0 | ROZPOCET
| VV |  | Součet |  | 1366.595 | [13 empty] | VV | 2 | 4 | True | 1 | ROZPOCET
7 | K | 113107242R | Odstranění podkladu živičného tl 60 mm strojně pl přes 200 m2 | m2 | 1372.835 |  | 0 | CS ÚRS 2023 01 |  |  | základní |  | 0 | 0 | 0 | 0.132 | 181.2142 | 4 | K | 2 |  |  |  | ROZPOCET | 0 | 0 | 0 | 0 | 0 | 1 | 0 | 4 | 629806695
| VV |  | stávající asfaltová komunikace | [15 empty] | VV | 2 | 1 | True | 0 | ROZPOCET
| VV |  | "viz frézování" 1349,885 |  | 1349.885 | [13 empty] | VV | 2 | 2 | True | 0 | ROZPOCET
| VV |  | Mezisoučet |  | 1349.885 | [13 empty] | VV | 2 | 3 | True | 0 | ROZPOCET
| VV |  | rozšíření dle vzoru uložení, dle autocad, odpočet odstranění v rámci rýhy | [15 empty] | VV | 2 | 1 | True | 0 | ROZPOCET
| VV |  | "Řad M, vč. dokopu pro propojení" 59,925-(20,6+7,6)*1,4 |  | 20.445 | [13 empty] | VV | 2 | 2 | True | 0 | ROZPOCET
| VV |  | "Řad M-5" 1,46-0,8*1,1 |  | 0.58 | [13 empty] | VV | 2 | 2 | True | 0 | ROZPOCET
| VV |  | "Řad M-6" 4,345-2,2*1,1 |  | 1.925 | [13 empty] | VV | 2 | 2 | True | 0 | ROZPOCET
| VV |  | Mezisoučet |  | 22.95 | [13 empty] | VV | 2 | 3 | True | 0 | ROZPOCET
| VV |  | Součet |  | 1372.835 | [13 empty] | VV | 2 | 4 | True | 1 | ROZPOCET
8 | K | 113154353 | Frézování živičného krytu tl 50 mm pruh š přes 0,5 do 1 m pl přes 1000 do 10000 m2 s překážkami v trase | m2 | 1656.005 |  | 0 | CS ÚRS 2023 01 |  |  | základní |  | 0 | 6e-05 | 0.09936 | 0.115 | 190.4406 | 4 | K | 2 |  |  |  | ROZPOCET | 0 | 0 | 0 | 0 | 0 | 1 | 0 | 4 | 685761838
| VV |  | stávající asfaltová komunikace | [15 empty] | VV | 2 | 1 | True | 0 | ROZPOCET
| VV |  | "Řad M, vč. dokopu pro propojení" (925,8+7,6)*1,4 |  | 1306.76 | [13 empty] | VV | 2 | 2 | True | 0 | ROZPOCET
| VV |  | "Řad M-2" 9,2*1,25 |  | 11.5 | [13 empty] | VV | 2 | 2 | True | 0 | ROZPOCET
| VV |  | "Řad M-3" 5,4*1,1 |  | 5.94 | [13 empty] | VV | 2 | 2 | True | 0 | ROZPOCET
| VV |  | "Řad M-5" 2*1,1 |  | 2.2 | [13 empty] | VV | 2 | 2 | True | 0 | ROZPOCET
| VV |  | "Řad M-6" 8,9*1,25 |  | 11.125 | [13 empty] | VV | 2 | 2 | True | 0 | ROZPOCET
| VV |  | "Řad M-7" 10,3*1,2 |  | 12.36 | [13 empty] | VV | 2 | 2 | True | 0 | ROZPOCET
| VV |  | Mezisoučet |  | 1349.885 | [13 empty] | VV | 2 | 3 | True | 0 | ROZPOCET
| VV |  | celoplošně v rámci tohoto projektu, dle autocad, odpočet frézování v rámci rýhy | [15 empty] | VV | 2 | 1 | True | 0 | ROZPOCET
| VV |  | "Řad M, vč. dokopu pro propojení" 326,4-(20,6+7,6)*1,4 |  | 286.92 | [13 empty] | VV | 2 | 2 | True | 0 | ROZPOCET
| VV |  | "Řad M-5" 6,2-0,8*1,1 |  | 5.32 | [13 empty] | VV | 2 | 2 | True | 0 | ROZPOCET
| VV |  | "Řad M-6" 16,3-2,2*1,1 |  | 13.88 | [13 empty] | VV | 2 | 2 | True | 0 | ROZPOCET
| VV |  | Mezisoučet |  | 306.12 | [13 empty] | VV | 2 | 3 | True | 0 | ROZPOCET
| VV |  | Součet |  | 1656.005 | [13 empty] | VV | 2 | 4 | True | 1 | ROZPOCET
9 | K | 113107224 | Odstranění podkladu z kameniva drceného tl 400 mm strojně pl přes 200 m2 - před finálním zapravení v rámci projektu | m2 | 121.12 |  | 0 | CS ÚRS 2023 01 |  |  | základní |  | 0 | 0 | 0 | 0.58 | 70.2496 | 4 | K | 2 |  |  |  | ROZPOCET | 0 | 0 | 0 | 0 | 0 | 1 | 0 | 4 | -573623868
| VV |  | zapravení v rámci projektu | [15 empty] | VV | 2 | 1 | True | 0 | ROZPOCET
| VV |  | dle autocad | [15 empty] | VV | 2 | 1 | True | 0 | ROZPOCET
| VV |  | "Řad M, vč. dokopu pro propojení" 48,645 |  | 48.645 | [13 empty] | VV | 2 | 2 | True | 0 | ROZPOCET
| VV |  | "Řad M-5" 1,14 |  | 1.14 | [13 empty] | VV | 2 | 2 | True | 0 | ROZPOCET
| VV |  | "Řad M-6" 3,465 |  | 3.465 | [13 empty] | VV | 2 | 2 | True | 0 | ROZPOCET
| VV |  | zapravení v rámci projektu | [15 empty] | VV | 2 | 1 | True | 0 | ROZPOCET
| VV |  | beton. dlažba (zámková) | [15 empty] | VV | 2 | 1 | True | 0 | ROZPOCET
| VV |  | "Řad M-3" 1,7*1,1 |  | 1.87 | [13 empty] | VV | 2 | 2 | True | 0 | ROZPOCET
| VV |  | "Řad M-5" 0,5*1,1 |  | 0.55 | [13 empty] | VV | 2 | 2 | True | 0 | ROZPOCET
| VV |  | Mezisoučet |  | 55.67 | [13 empty] | VV | 2 | 3 | True | 0 | ROZPOCET
| VV |  | vsakovací dlažba | [15 empty] | VV | 2 | 1 | True | 0 | ROZPOCET
| VV |  | "Řad M-4" 59,5*1,1 |  | 65.45 | [13 empty] | VV | 2 | 2 | True | 0 | ROZPOCET
| VV |  | Mezisoučet |  | 65.45 | [13 empty] | VV | 2 | 3 | True | 0 | ROZPOCET
| VV |  | Součet |  | 121.12 | [13 empty] | VV | 2 | 4 | True | 1 | ROZPOCET
10 | K | 113202111 | Vytrhání obrub krajníků obrubníků stojatých | m | 12 |  | 0 | CS ÚRS 2023 01 |  |  | základní |  | 0 | 0 | 0 | 0.205 | 2.46 | 4 | K | 2 |  |  |  | ROZPOCET | 0 | 0 | 0 | 0 | 0 | 1 | 0 | 4 | -224418387
| VV |  | "Řad M-1" 2 |  | 2 | [13 empty] | VV | 2 | 2 | True | 0 | ROZPOCET
| VV |  | "Řad M-3" 4 |  | 4 | [13 empty] | VV | 2 | 2 | True | 0 | ROZPOCET
| VV |  | "Řad M-4" 4 |  | 4 | [13 empty] | VV | 2 | 2 | True | 0 | ROZPOCET
| VV |  | "Řad M-5" 2 |  | 2 | [13 empty] | VV | 2 | 2 | True | 0 | ROZPOCET
| VV |  | Součet |  | 12 | [13 empty] | VV | 2 | 4 | True | 1 | ROZPOCET
11 | K | 115,1-R | Zřízení, odstranění - čerpací studny trouba DN 400 , hl. do1m vč. dodávky zkruže a zemních prací tj. hloubení, svislé přemístění, vodorovné, poplatek, zásyp se zhutnění + dodávka náhradního zásypového materiálu | ks | 8 |  | 0 |  |  |  | základní |  | 0 | 0 | 0 | 0 | 0 | 4 | K | 2 |  |  |  | ROZPOCET | 0 | 0 | 0 | 0 | 0 | 1 | 0 | 4 | 25619788
| VV |  | 8 |  | 8 | [13 empty] | VV | 2 | 2 | True | 1 | ROZPOCET
12 | K | 115101201 | Čerpání vody na dopravní výšku do 10 m průměrný přítok do 500 l/min | hod | 960 |  | 0 | CS ÚRS 2023 01 |  |  | základní |  | 0 | 3e-05 | 0.0288 | 0 | 0 | 4 | K | 2 |  |  |  | ROZPOCET | 0 | 0 | 0 | 0 | 0 | 1 | 0 | 4 | -1981807439
| VV |  | povrchová, srážková voda | [15 empty] | VV | 2 | 1 | True | 0 | ROZPOCET
| VV |  | 120*8 |  | 960 | [13 empty] | VV | 2 | 2 | True | 1 | ROZPOCET
13 | K | 115101301 | Pohotovost čerpací soupravy pro dopravní výšku do 10 m přítok do 500 l/min | den | 120 |  | 0 | CS ÚRS 2023 01 |  |  | základní |  | 0 | 0 | 0 | 0 | 0 | 4 | K | 2 |  |  |  | ROZPOCET | 0 | 0 | 0 | 0 | 0 | 1 | 0 | 4 | 2124608290
14 | K | 119001401 | Dočasné zajištění potrubí ocelového nebo litinového DN do 200 mm | m | 18.5 |  | 0 | CS ÚRS 2023 01 |  |  | základní |  | 0 | 0.00868 | 0.16058 | 0 | 0 | 4 | K | 2 |  |  |  | ROZPOCET | 0 | 0 | 0 | 0 | 0 | 1 | 0 | 4 | 1255835121
| VV |  | "Řad M" 1,4*9 |  | 12.6 | [13 empty] | VV | 2 | 2 | True | 0 | ROZPOCET
| VV |  | "Řad M-1" 1,1*1 |  | 1.1 | [13 empty] | VV | 2 | 2 | True | 0 | ROZPOCET
| VV |  | "Řad M-5" 1,1*1 |  | 1.1 | [13 empty] | VV | 2 | 2 | True | 0 | ROZPOCET
| VV |  | "Řad M-6" 1,25*2 |  | 2.5 | [13 empty] | VV | 2 | 2 | True | 0 | ROZPOCET
| VV |  | "Řad M-7" 1,2*1 |  | 1.2 | [13 empty] | VV | 2 | 2 | True | 0 | ROZPOCET
| VV |  | Součet |  | 18.5 | [13 empty] | VV | 2 | 4 | True | 1 | ROZPOCET
15 | K | 119001421.1 | Dočasné zajištění kabelů a kabelových tratí ze 3 volně ložených kabelů | m | 57.25 |  | 0 | CS ÚRS 2023 01 |  |  | základní |  | 0 | 0.0369 | 2.1125 | 0 | 0 | 4 | K | 2 |  |  |  | ROZPOCET | 0 | 0 | 0 | 0 | 0 | 1 | 0 | 4 | -615885463
| VV |  | "Řad M" 1,4*28 |  | 39.2 | [13 empty] | VV | 2 | 2 | True | 0 | ROZPOCET
| VV |  | "Řad M-1" 1,1*3 |  | 3.3 | [13 empty] | VV | 2 | 2 | True | 0 | ROZPOCET
| VV |  | "Řad M-4" 1,1*4 |  | 4.4 | [13 empty] | VV | 2 | 2 | True | 0 | ROZPOCET
| VV |  | "Řad M-5" 1,1*5 |  | 5.5 | [13 empty] | VV | 2 | 2 | True | 0 | ROZPOCET
| VV |  | "Řad M-6" 1,25*1 |  | 1.25 | [13 empty] | VV | 2 | 2 | True | 0 | ROZPOCET
| VV |  | "Řad M-7" 1,2*3 |  | 3.6 | [13 empty] | VV | 2 | 2 | True | 0 | ROZPOCET
| VV |  | Součet |  | 57.25 | [13 empty] | VV | 2 | 4 | True | 1 | ROZPOCET
16 | K | 460671112 | Výstražná fólie pro krytí kabelů šířky 25 cm | m | 88 |  | 0 | CS ÚRS 2023 01 |  |  | základní |  | 0 | 7e-05 | 0.00616 | 0 | 0 | 4 | K | 2 |  |  |  | ROZPOCET | 0 | 0 | 0 | 0 | 0 | 1 | 0 | 4 | -775364341
| VV |  | "Řad M" 2*28 |  | 56 | [13 empty] | VV | 2 | 2 | True | 0 | ROZPOCET
| VV |  | "Řad M-1" 2*3 |  | 6 | [13 empty] | VV | 2 | 2 | True | 0 | ROZPOCET
| VV |  | "Řad M-4" 2*4 |  | 8 | [13 empty] | VV | 2 | 2 | True | 0 | ROZPOCET
| VV |  | "Řad M-5" 2*5 |  | 10 | [13 empty] | VV | 2 | 2 | True | 0 | ROZPOCET
| VV |  | "Řad M-6" 2*1 |  | 2 | [13 empty] | VV | 2 | 2 | True | 0 | ROZPOCET
| VV |  | "Řad M-7" 2*3 |  | 6 | [13 empty] | VV | 2 | 2 | True | 0 | ROZPOCET
| VV |  | Součet |  | 88 | [13 empty] | VV | 2 | 4 | True | 1 | ROZPOCET
17 | K | 460751112 | Osazení kabelových kanálů do rýhy z prefabrikovaných betonových žlabů vnější šířky do 25 cm, včetně osazení víka | m | 88 |  | 0 | CS ÚRS 2023 01 |  |  | základní |  | 0 | 0 | 0 | 0 | 0 | 4 | K | 2 |  |  |  | ROZPOCET | 0 | 0 | 0 | 0 | 0 | 1 | 0 | 4 | 375335657
| VV |  | 88 |  | 88 | [13 empty] | VV | 2 | 2 | True | 1 | ROZPOCET
18 | M | 59213345 | poklop kabelového žlabu betonový 500x230x40mm | kus | 176 |  | 0 | CS ÚRS 2023 01 |  |  | základní |  | 0 | 0.0096 | 1.6896 | 0 | 0 | 8 | M | 2 |  |  |  | ROZPOCET | 0 | 0 | 0 | 0 | 0 | 1 | 0 | 4 | 322575857
| VV |  | 88*2 |  | 176 | [13 empty] | VV | 2 | 2 | True | 0 | ROZPOCET
| VV |  | Součet |  | 176 | [13 empty] | VV | 2 | 4 | True | 1 | ROZPOCET
19 | M | 59213011 | žlab kabelový betonový k ochraně zemního drátovodného vedení 100x23x19cm | m | 88 |  | 0 | CS ÚRS 2023 01 |  |  | základní |  | 0 | 0.06 | 5.28 | 0 | 0 | 8 | M | 2 |  |  |  | ROZPOCET | 0 | 0 | 0 | 0 | 0 | 1 | 0 | 4 | -1565006616
| VV |  | 88 |  | 88 | [13 empty] | VV | 2 | 2 | True | 1 | ROZPOCET
20 | K | 121151103 | Sejmutí ornice plochy do 100 m2 tl vrstvy do 200 mm strojně | m2 | 46.9 |  | 0 | CS ÚRS 2023 01 |  |  | základní |  | 0 | 0 | 0 | 0 | 0 | 4 | K | 2 |  |  |  | ROZPOCET | 0 | 0 | 0 | 0 | 0 | 1 | 0 | 4 | 530867872
| VV |  | tl.100mm | [15 empty] | VV | 2 | 1 | True | 0 | ROZPOCET
| VV |  | "dle vyspravení v rámci tohoto projetku, viz TZ-B | [15 empty] | VV | 2 | 1 | True | 0 | ROZPOCET
| VV |  | 46,9 |  | 46.9 | [13 empty] | VV | 2 | 2 | True | 1 | ROZPOCET
21 | K | 139001101 | Příplatek za ztížení vykopávky v blízkosti podzemního vedení (ruční výkop) | m3 | 730.145 |  | 0 | CS ÚRS 2023 01 |  |  | základní |  | 0 | 0 | 0 | 0 | 0 | 4 | K | 2 |  |  |  | ROZPOCET | 0 | 0 | 0 | 0 | 0 | 1 | 0 | 4 | 997876889
| VV |  | 30% | [15 empty] | VV | 2 | 1 | True | 0 | ROZPOCET
| VV |  | "výkopy rýh" (851,836+1095,218+486,764)*0,3 |  | 730.145 | [13 empty] | VV | 2 | 2 | True | 1 | ROZPOCET
22 | K | 132154206 | Hloubení zapažených rýh š do 2000 mm v hornině třídy těžitelnosti I, skupiny 1 a 2 objem do 5000 m3 VČETNĚ svislého přemístění do 4, započtena lepivost | m3 | 851.836 |  | 0 | CS ÚRS 2023 01 |  |  | základní |  | 0 | 0 | 0 | 0 | 0 | 4 | K | 2 |  |  |  | ROZPOCET | 0 | 0 | 0 | 0 | 0 | 1 | 0 | 4 | -2126048209
| VV |  | asfaltová komunikace, tl.400mm, odebráno v rámci přípravných prací | [15 empty] | VV | 2 | 1 | True | 0 | ROZPOCET
| VV |  | "Řad M, vč. dokopu pro propojení" (925,8+7,6)*1,4*(2,1-0,4) |  | 2221.492 | [13 empty] | VV | 2 | 2 | True | 0 | ROZPOCET
| VV |  | "Řad M-2" 9,2*1,25*(2,1-0,4) |  | 19.55 | [13 empty] | VV | 2 | 2 | True | 0 | ROZPOCET
| VV |  | "Řad M-3" 5,4*1,1*(1,9-0,4) |  | 8.91 | [13 empty] | VV | 2 | 2 | True | 0 | ROZPOCET
| VV |  | "Řad M-5" 2*1,1*(1,9-0,4) |  | 3.3 | [13 empty] | VV | 2 | 2 | True | 0 | ROZPOCET
| VV |  | "Řad M-6" 8,9*1,25*(1,9-0,4) |  | 16.688 | [13 empty] | VV | 2 | 2 | True | 0 | ROZPOCET
| VV |  | "Řad M-7" 10,3*1,2*(1,6-0,4) |  | 14.832 | [13 empty] | VV | 2 | 2 | True | 0 | ROZPOCET
| VV |  | vsakovací kostky, tl.350mm, odebráno v rámci přípravných prací | [15 empty] | VV | 2 | 1 | True | 0 | ROZPOCET
| VV |  | "Řad M-4" 59,5*1,1*(1,9-0,35) |  | 101.448 | [13 empty] | VV | 2 | 2 | True | 0 | ROZPOCET
| VV |  | beton. dlažba (zámková), tl.350mm, odebráno v rámci přípravných prací | [15 empty] | VV | 2 | 1 | True | 0 | ROZPOCET
| VV |  | "Řad M-1" 6,5*1,1*(1,9-0,35) |  | 11.083 | [13 empty] | VV | 2 | 2 | True | 0 | ROZPOCET
| VV |  | "Řad M-3" 1,7*1,1*(1,9-0,35) |  | 2.899 | [13 empty] | VV | 2 | 2 | True | 0 | ROZPOCET
| VV |  | "Řad M-5" 7,2*1,1*(1,9-0,35) |  | 12.276 | [13 empty] | VV | 2 | 2 | True | 0 | ROZPOCET
| VV |  | zeleň, tl.100mm, odebráno v rámci přípravných prací | [15 empty] | VV | 2 | 1 | True | 0 | ROZPOCET
| VV |  | "Řad M, vč. dokopu pro propojení" (4,1+3,8)*1,1*(2,1-0,1) |  | 17.38 | [13 empty] | VV | 2 | 2 | True | 0 | ROZPOCET
| VV |  | "Řad M-3" 2*1,1*(1,9-0,1) |  | 3.96 | [13 empty] | VV | 2 | 2 | True | 0 | ROZPOCET
| VV |  | Mezisoučet |  | 2433.818 | [13 empty] | VV | 2 | 3 | True | 0 | ROZPOCET
| VV |  | 2433,818*0,35 |  | 851.836 | [13 empty] | VV | 2 | 2 | True | 1 | ROZPOCET
23 | K | 132254206 | Hloubení zapažených rýh š do 2000 mm v hornině třídy těžitelnosti I, skupiny 3 objem do 5000 m3 VČETNĚ svislého přemístění do 4, započtena lepivost | m3 | 1095.218 |  | 0 | CS ÚRS 2023 01 |  |  | základní |  | 0 | 0 | 0 | 0 | 0 | 4 | K | 2 |  |  |  | ROZPOCET | 0 | 0 | 0 | 0 | 0 | 1 | 0 | 4 | 1178393442
| VV |  | celkový výkop viz výkor rýho do šířky 2000mm v hornině tř. II. | [15 empty] | VV | 2 | 1 | True | 0 | ROZPOCET
| VV |  | 2433,818*0,45 |  | 1095.218 | [13 empty] | VV | 2 | 2 | True | 1 | ROZPOCET
24 | K | 132354206 | Hloubení zapažených rýh š do 2000 mm v hornině třídy těžitelnosti II, skupiny 4 objem do 5000 m3 VČETNĚ svislého přemístění do 4, započtena lepivost | m3 | 486.764 |  | 0 | CS ÚRS 2023 01 |  |  | základní |  | 0 | 0 | 0 | 0 | 0 | 4 | K | 2 |  |  |  | ROZPOCET | 0 | 0 | 0 | 0 | 0 | 1 | 0 | 4 | 396122120
| VV |  | celkový výkop viz výkor rýho do šířky 2000mm v hornině tř. II. | [15 empty] | VV | 2 | 1 | True | 0 | ROZPOCET
| VV |  | 2433,818*0,2 |  | 486.764 | [13 empty] | VV | 2 | 2 | True | 1 | ROZPOCET
25 | K | 151101101 | Zřízení příložného pažení a rozepření stěn rýh hl do 2 m | m2 | 423.92 |  | 0 | CS ÚRS 2023 01 |  |  | základní |  | 0 | 0.00084 | 0.35609 | 0 | 0 | 4 | K | 2 |  |  |  | ROZPOCET | 0 | 0 | 0 | 0 | 0 | 1 | 0 | 4 | -386504497
| VV |  | "Řad M-1" 6,5*1,9*2 |  | 24.7 | [13 empty] | VV | 2 | 2 | True | 0 | ROZPOCET
| VV |  | "Řad M-2" 9,2*2*2 |  | 36.8 | [13 empty] | VV | 2 | 2 | True | 0 | ROZPOCET
| VV |  | "Řad M-3" 9,1*1,9*2 |  | 34.58 | [13 empty] | VV | 2 | 2 | True | 0 | ROZPOCET
| VV |  | "Řad M-4" 59,5*1,9*2 |  | 226.1 | [13 empty] | VV | 2 | 2 | True | 0 | ROZPOCET
| VV |  | "Řad M-5" 9,2*1,9*2 |  | 34.96 | [13 empty] | VV | 2 | 2 | True | 0 | ROZPOCET
| VV |  | "Řad M-6" 8,9*1,9*2 |  | 33.82 | [13 empty] | VV | 2 | 2 | True | 0 | ROZPOCET
| VV |  | "Řad M-7" 10,3*1,6*2 |  | 32.96 | [13 empty] | VV | 2 | 2 | True | 0 | ROZPOCET
| VV |  | Součet |  | 423.92 | [13 empty] | VV | 2 | 4 | True | 1 | ROZPOCET
26 | K | 151101102 | Zřízení příložného pažení a rozepření stěn rýh hl do 4 m | m2 | 3953.46 |  | 0 | CS ÚRS 2023 01 |  |  | základní |  | 0 | 0.00085 | 3.3604 | 0 | 0 | 4 | K | 2 |  |  |  | ROZPOCET | 0 | 0 | 0 | 0 | 0 | 1 | 0 | 4 | -14743844
| VV |  | "Řad M, vč. dokopu pro propojení na obou koncích" (929,9+7,6+3,8)*2,1*2 |  | 3953.46 | [13 empty] | VV | 2 | 2 | True | 1 | ROZPOCET
27 | K | 151101111 | Odstranění příložného pažení a rozepření stěn rýh hl do 2 m | m2 | 423.92 |  | 0 | CS ÚRS 2023 01 |  |  | základní |  | 0 | 0 | 0 | 0 | 0 | 4 | K | 2 |  |  |  | ROZPOCET | 0 | 0 | 0 | 0 | 0 | 1 | 0 | 4 | -1496150365
28 | K | 151101112 | Odstranění příložného pažení a rozepření stěn rýh hl do 4 m | m2 | 3983.46 |  | 0 | CS ÚRS 2023 01 |  |  | základní |  | 0 | 0 | 0 | 0 | 0 | 4 | K | 2 |  |  |  | ROZPOCET | 0 | 0 | 0 | 0 | 0 | 1 | 0 | 4 | -969612990
29 | K | 162751117 | Vodorovné přemístění do 10000 m výkopku/sypaniny z horniny třídy těžitelnosti I, skupiny 1 až 3 | m3 | 1951.744 |  | 0 | CS ÚRS 2023 01 |  |  | základní |  | 0 | 0 | 0 | 0 | 0 | 4 | K | 2 |  |  |  | ROZPOCET | 0 | 0 | 0 | 0 | 0 | 1 | 0 | 4 | 736548863
| VV |  | ornice | [15 empty] | VV | 2 | 1 | True | 0 | ROZPOCET
| VV |  | 0,1*46,9 |  | 4.69 | [13 empty] | VV | 2 | 2 | True | 0 | ROZPOCET
| VV |  | Mezisoučet |  | 4.69 | [13 empty] | VV | 2 | 3 | True | 0 | ROZPOCET
| VV |  | 2433,818*0,35 |  | 851.836 | [13 empty] | VV | 2 | 2 | True | 0 | ROZPOCET
| VV |  | 2433,818*0,45 |  | 1095.218 | [13 empty] | VV | 2 | 2 | True | 0 | ROZPOCET
| VV |  | Mezisoučet |  | 1947.054 | [13 empty] | VV | 2 | 3 | True | 0 | ROZPOCET
| VV |  | Součet |  | 1951.744 | [13 empty] | VV | 2 | 4 | True | 1 | ROZPOCET
30 | K | 162751119 | Příplatek k vodorovnému přemístění výkopku/sypaniny z horniny třídy těžitelnosti I, skupiny 1 až 3 ZKD 1000 m přes 10000 m | m3 | 9758.72 |  | 0 | CS ÚRS 2023 01 |  |  | základní |  | 0 | 0 | 0 | 0 | 0 | 4 | K | 2 |  |  |  | ROZPOCET | 0 | 0 | 0 | 0 | 0 | 1 | 0 | 4 | -1260195053
| VV |  | 1951,744*5 |  | 9758.72 | [13 empty] | VV | 2 | 2 | True | 0 | ROZPOCET
| VV |  | Součet |  | 9758.72 | [13 empty] | VV | 2 | 4 | True | 1 | ROZPOCET
31 | K | 162751137 | Vodorovné přemístění do 10000 m výkopku/sypaniny z horniny třídy těžitelnosti II, skupiny 4 a 5 | m3 | 486.764 |  | 0 | CS ÚRS 2023 01 |  |  | základní |  | 0 | 0 | 0 | 0 | 0 | 4 | K | 2 |  |  |  | ROZPOCET | 0 | 0 | 0 | 0 | 0 | 1 | 0 | 4 | 1729186021
| VV |  | 2433,818*0,2 |  | 486.764 | [13 empty] | VV | 2 | 2 | True | 0 | ROZPOCET
| VV |  | Součet |  | 486.764 | [13 empty] | VV | 2 | 4 | True | 1 | ROZPOCET
32 | K | 162751139 | Příplatek k vodorovnému přemístění výkopku/sypaniny z horniny třídy těžitelnosti II, skupiny 4 a 5 ZKD 1000 m přes 10000 m | m3 | 2433.73 |  | 0 | CS ÚRS 2023 01 |  |  | základní |  | 0 | 0 | 0 | 0 | 0 | 4 | K | 2 |  |  |  | ROZPOCET | 0 | 0 | 0 | 0 | 0 | 1 | 0 | 4 | -547885378
| VV |  | 486,746*5 |  | 2433.73 | [13 empty] | VV | 2 | 2 | True | 0 | ROZPOCET
| VV |  | Součet |  | 2433.73 | [13 empty] | VV | 2 | 4 | True | 1 | ROZPOCET
33 | K | 171251201 | Uložení sypaniny na skládky nebo meziskládky | m3 | 2438.508 |  | 0 | CS ÚRS 2023 01 |  |  | základní |  | 0 | 0 | 0 | 0 | 0 | 4 | K | 2 |  |  |  | ROZPOCET | 0 | 0 | 0 | 0 | 0 | 1 | 0 | 4 | 515313812
| VV |  | ornice | [15 empty] | VV | 2 | 1 | True | 0 | ROZPOCET
| VV |  | 4,69 |  | 4.69 | [13 empty] | VV | 2 | 2 | True | 0 | ROZPOCET
| VV |  | Mezisoučet |  | 4.69 | [13 empty] | VV | 2 | 3 | True | 0 | ROZPOCET
| VV |  | 851,836 |  | 851.836 | [13 empty] | VV | 2 | 2 | True | 0 | ROZPOCET
| VV |  | 1095,218 |  | 1095.218 | [13 empty] | VV | 2 | 2 | True | 0 | ROZPOCET
| VV |  | 486,764 |  | 486.764 | [13 empty] | VV | 2 | 2 | True | 0 | ROZPOCET
| VV |  | Mezisoučet |  | 2433.818 | [13 empty] | VV | 2 | 3 | True | 0 | ROZPOCET
| VV |  | Součet |  | 2438.508 | [13 empty] | VV | 2 | 4 | True | 1 | ROZPOCET
34 | K | 202310201 | Poplatek za skládku zeminy v tř. 1 - 4 | m3 | 1099.907 |  | 0 |  |  |  | základní |  | 0 | 0 | 0 | 0 | 0 | 4 | K | 2 |  |  |  | ROZPOCET | 0 | 0 | 0 | 0 | 0 | 1 | 0 | 4 | -1504382646
| VV |  | ornice | [15 empty] | VV | 2 | 1 | True | 0 | ROZPOCET
| VV |  | 4,69 |  | 4.69 | [13 empty] | VV | 2 | 2 | True | 0 | ROZPOCET
| VV |  | Mezisoučet |  | 4.69 | [13 empty] | VV | 2 | 3 | True | 0 | ROZPOCET
| VV |  | 851,836*0,9 |  | 766.652 | [13 empty] | VV | 2 | 2 | True | 0 | ROZPOCET
| VV |  | 1095,218*0,3 |  | 328.565 | [13 empty] | VV | 2 | 2 | True | 0 | ROZPOCET
| VV |  | Mezisoučet |  | 1095.217 | [13 empty] | VV | 2 | 3 | True | 0 | ROZPOCET
| VV |  | Součet |  | 1099.907 | [13 empty] | VV | 2 | 4 | True | 1 | ROZPOCET
35 | K | 202310303 | Poplatek za skládku "navážky" | m3 | 1338.601 |  | 0 |  |  |  | základní |  | 0 | 0 | 0 | 0 | 0 | 4 | K | 2 |  |  |  | ROZPOCET | 0 | 0 | 0 | 0 | 0 | 1 | 0 | 4 | -513057320
| VV |  | 851,836*0,1 |  | 85.184 | [13 empty] | VV | 2 | 2 | True | 0 | ROZPOCET
| VV |  | 1095,218*0,7 |  | 766.653 | [13 empty] | VV | 2 | 2 | True | 0 | ROZPOCET
| VV |  | 486,764*1 |  | 486.764 | [13 empty] | VV | 2 | 2 | True | 0 | ROZPOCET
| VV |  | Součet |  | 1338.601 | [13 empty] | VV | 2 | 4 | True | 1 | ROZPOCET
36 | K | 174151101 | Zásyp jam, šachet rýh nebo kolem objektů sypaninou se zhutněním | m3 | 1927.911 |  | 0 | CS ÚRS 2023 01 |  |  | základní |  | 0 | 0 | 0 | 0 | 0 | 4 | K | 2 |  |  |  | ROZPOCET | 0 | 0 | 0 | 0 | 0 | 1 | 0 | 4 | 785372925
| VV |  | rýhy pro přípojky šířky do 2000mm | [15 empty] | VV | 2 | 1 | True | 0 | ROZPOCET
| VV |  | 851,836+1095,218+486,764 |  | 2433.818 | [13 empty] | VV | 2 | 2 | True | 0 | ROZPOCET
| VV |  | obsyp | [15 empty] | VV | 2 | 1 | True | 0 | ROZPOCET
| VV |  | -841,055 |  | -841.055 | [13 empty] | VV | 2 | 2 | True | 0 | ROZPOCET
| VV |  | lóže | [15 empty] | VV | 2 | 1 | True | 0 | ROZPOCET
| VV |  | -216,832 |  | -216.832 | [13 empty] | VV | 2 | 2 | True | 0 | ROZPOCET
| VV |  | podkladní bloky | [15 empty] | VV | 2 | 1 | True | 0 | ROZPOCET
| VV |  | -20,999 |  | -20.999 | [13 empty] | VV | 2 | 2 | True | 0 | ROZPOCET
| VV |  | dosyp v komunikaci do úrovně vozovky | [15 empty] | VV | 2 | 1 | True | 0 | ROZPOCET
| VV |  | 1360,355*0,4 |  | 544.142 | [13 empty] | VV | 2 | 2 | True | 0 | ROZPOCET
| VV |  | dosyp v betonové dlažbě | [15 empty] | VV | 2 | 1 | True | 0 | ROZPOCET
| VV |  | (16,94+65,45)*0,35 |  | 28.837 | [13 empty] | VV | 2 | 2 | True | 0 | ROZPOCET
| VV |  | Součet |  | 1927.911 | [13 empty] | VV | 2 | 4 | True | 1 | ROZPOCET
37 | M | 58981144,1 | recyklát betonový frakce 0/63 | t | 8344.51 |  | 0 |  |  |  | základní |  | 0 | 0 | 0 | 0 | 0 | 8 | M | 2 |  |  |  | ROZPOCET | 0 | 0 | 0 | 0 | 0 | 1 | 0 | 4 | 1620645160
| VV |  | zásyp | [15 empty] | VV | 2 | 1 | True | 0 | ROZPOCET
| VV |  | 1927,911 |  | 1927.911 | [13 empty] | VV | 2 | 2 | True | 0 | ROZPOCET
| VV |  | zásyp v zeleni | [15 empty] | VV | 2 | 1 | True | 0 | ROZPOCET
| VV |  | "Řad M" -7,9*1,4*(2,1-0,15-0,6-0,1) |  | -13.825 | [13 empty] | VV | 2 | 2 | True | 0 | ROZPOCET
| VV |  | "Řad M-3" -2*1,1*(1,9-0,15-0,38-0,1) |  | -2.794 | [13 empty] | VV | 2 | 2 | True | 0 | ROZPOCET
| VV |  | Součet |  | 1911.292 | [13 empty] | VV | 2 | 4 | True | 0 | ROZPOCET
| VV |  | 1911,292*1,1*1,05*1,8 |  | 3973.576 | [13 empty] | VV | 2 | 2 | True | 1 | ROZPOCET
| VV |  | 3973,576*2,1 'Přepočtené koeficientem množství |  | 8344.51 | [13 empty] | VV | 2 | 2 | False | 1 | ROZPOCET
38 | M | 10364100 | zemina pro terénní úpravy - tříděná | t | 26.59 |  | 0 | CS ÚRS 2023 01 |  |  | základní |  | 0 | 0 | 0 | 0 | 0 | 8 | M | 2 |  |  |  | ROZPOCET | 0 | 0 | 0 | 0 | 0 | 1 | 0 | 4 | 541006353
| VV |  | zásyp v zeleni | [15 empty] | VV | 2 | 1 | True | 0 | ROZPOCET
| VV |  | "Řad M" 7,9*1,4*(2,1-0,15-0,6-0,1) |  | 13.825 | [13 empty] | VV | 2 | 2 | True | 0 | ROZPOCET
| VV |  | "Řad M-3" 2*1,1*(1,9-0,15-0,38-0,1) |  | 2.794 | [13 empty] | VV | 2 | 2 | True | 0 | ROZPOCET
| VV |  | Součet |  | 16.619 | [13 empty] | VV | 2 | 4 | True | 0 | ROZPOCET
| VV |  | 16,619*1,6 |  | 26.59 | [13 empty] | VV | 2 | 2 | True | 1 | ROZPOCET
39 | K | 167151111 | Nakládání výkopku z hornin třídy těžitelnosti I skupiny 1 až 3 přes 100 m3 | m3 | 3123.459 |  | 0 | CS ÚRS 2023 01 |  |  | základní |  | 0 | 0 | 0 | 0 | 0 | 4 | K | 2 |  |  |  | ROZPOCET | 0 | 0 | 0 | 0 | 0 | 1 | 0 | 4 | -147214486
| VV |  | 1911,292*1,1*1,05 |  | 2207.542 | [13 empty] | VV | 2 | 2 | True | 0 | ROZPOCET
| VV |  | 16,619 |  | 16.619 | [13 empty] | VV | 2 | 2 | True | 0 | ROZPOCET
| VV |  | 774,552*1,1*1,05 |  | 894.608 | [13 empty] | VV | 2 | 2 | True | 0 | ROZPOCET
| VV |  | 0,1*46,9 |  | 4.69 | [13 empty] | VV | 2 | 2 | True | 0 | ROZPOCET
| VV |  | Součet |  | 3123.459 | [13 empty] | VV | 2 | 4 | True | 1 | ROZPOCET
40 | K | 162351103 | Vodorovné přemístění přes 50 do 500 m výkopku/sypaniny z horniny třídy těžitelnosti I skupiny 1 až 3 | m3 | 3123.459 |  | 0 | CS ÚRS 2023 01 |  |  | základní |  | 0 | 0 | 0 | 0 | 0 | 4 | K | 2 |  |  |  | ROZPOCET | 0 | 0 | 0 | 0 | 0 | 1 | 0 | 4 | -1319568191
| VV |  | 3123,459 |  | 3123.459 | [13 empty] | VV | 2 | 2 | True | 1 | ROZPOCET
41 | K | 175111101 | Obsypání potrubí ručně sypaninou bez prohození, uloženou do 3 m | m3 | 774.552 |  | 0 | CS ÚRS 2023 01 |  |  | základní |  | 0 | 0 | 0 | 0 | 0 | 4 | K | 2 |  |  |  | ROZPOCET | 0 | 0 | 0 | 0 | 0 | 1 | 0 | 4 | 1867984025
| VV |  | "Řad M, vč. dokopu pro propojení, DN300" (929,9+7,6+3,8)*1,4*0,6 |  | 790.692 | [13 empty] | VV | 2 | 2 | True | 0 | ROZPOCET
| VV |  | "Řad M-1, DN80" 6,5*1,1*0,38 |  | 2.717 | [13 empty] | VV | 2 | 2 | True | 0 | ROZPOCET
| VV |  | "Řad M-2, DN150" 9,2*1,25*0,45 |  | 5.175 | [13 empty] | VV | 2 | 2 | True | 0 | ROZPOCET
| VV |  | "Řad M-3, DN80" 9,1*1,1*0,38 |  | 3.804 | [13 empty] | VV | 2 | 2 | True | 0 | ROZPOCET
| VV |  | "Řad M-4, DN80" 59,5*1,1*0,38 |  | 24.871 | [13 empty] | VV | 2 | 2 | True | 0 | ROZPOCET
| VV |  | "Řad M-5, DN80" 9,2*1,1*0,38 |  | 3.846 | [13 empty] | VV | 2 | 2 | True | 0 | ROZPOCET
| VV |  | "Řad M-6, DN150" 8,9*1,25*0,45 |  | 5.006 | [13 empty] | VV | 2 | 2 | True | 0 | ROZPOCET
| VV |  | "Řad M-7, DN100" 10,3*1,2*0,4 |  | 4.944 | [13 empty] | VV | 2 | 2 | True | 0 | ROZPOCET
| VV |  | Mezisoučet |  | 841.055 | [13 empty] | VV | 2 | 3 | True | 0 | ROZPOCET
| VV |  | -3,14*0,15*0,15*(929,9+7,6+3,8) |  | -66.503 | [13 empty] | VV | 2 | 2 | True | 0 | ROZPOCET
| VV |  | Mezisoučet |  | -66.503 | [13 empty] | VV | 2 | 3 | True | 0 | ROZPOCET
| VV |  | Součet |  | 774.552 | [13 empty] | VV | 2 | 4 | True | 1 | ROZPOCET
42 | M | 58331351vl | kamenivo těžené drobné frakce 0/8 | t | 1610.294 |  | 0 |  |  |  | základní |  | 0 | 0 | 0 | 0 | 0 | 8 | M | 2 |  |  |  | ROZPOCET | 0 | 0 | 0 | 0 | 0 | 1 | 0 | 4 | -213119918
| VV |  | 774,552*1,1*1,05*1,8 |  | 1610.294 | [13 empty] | VV | 2 | 2 | True | 0 | ROZPOCET
| VV |  | Součet |  | 1610.294 | [13 empty] | VV | 2 | 4 | True | 1 | ROZPOCET
43 | K | 181351003 | Rozprostření ornice tl vrstvy do 200 mm pl do 100 m2 v rovině nebo ve svahu do 1:5 strojně | m2 | 46.9 |  | 0 | CS ÚRS 2023 01 |  |  | základní |  | 0 | 0 | 0 | 0 | 0 | 4 | K | 2 |  |  |  | ROZPOCET | 0 | 0 | 0 | 0 | 0 | 1 | 0 | 4 | 665293893
| VV |  | tl.100mm | [15 empty] | VV | 2 | 1 | True | 0 | ROZPOCET
| VV |  | "vyspravení v rámci tohoto projetku, viz TZ-B | [15 empty] | VV | 2 | 1 | True | 0 | ROZPOCET
| VV |  | 46,9 |  | 46.9 | [13 empty] | VV | 2 | 2 | True | 1 | ROZPOCET
44 | M | 10364101vl | zemina pro terénní úpravy - ornice | t | 7.504 |  | 0 | CS ÚRS 2023 01 |  |  | základní |  | 0 | 0 | 0 | 0 | 0 | 8 | M | 2 |  |  |  | ROZPOCET | 0 | 0 | 0 | 0 | 0 | 1 | 0 | 4 | -8315981
| VV |  | 0,1*46,9*1,6 |  | 7.504 | [13 empty] | VV | 2 | 2 | True | 0 | ROZPOCET
| VV |  | Součet |  | 7.504 | [13 empty] | VV | 2 | 4 | True | 1 | ROZPOCET
45 | K | 181411131 | Založení parkového trávníku výsevem plochy do 1000 m2 v rovině a ve svahu do 1:5 | m2 | 46.9 |  | 0 | CS ÚRS 2023 01 |  |  | základní |  | 0 | 0 | 0 | 0 | 0 | 4 | K | 2 |  |  |  | ROZPOCET | 0 | 0 | 0 | 0 | 0 | 1 | 0 | 4 | -592178420
| VV |  | 46,9 |  | 46.9 | [13 empty] | VV | 2 | 2 | True | 1 | ROZPOCET
46 | M | 00572410 | osivo směs travní parková | kg | 1.477 |  | 0 | CS ÚRS 2023 01 |  |  | základní |  | 0 | 0.001 | 0.001477 | 0 | 0 | 8 | M | 2 |  |  |  | ROZPOCET | 0 | 0 | 0 | 0 | 0 | 1 | 0 | 4 | -2064922774
| VV |  | 46,9*0,03*1,05 |  | 1.477 | [13 empty] | VV | 2 | 2 | True | 0 | ROZPOCET
| VV |  | Součet |  | 1.477 | [13 empty] | VV | 2 | 4 | True | 1 | ROZPOCET
47 | K | 1814111391.1 | Trávníku - předseťové přípravy, zálivky hnojení, ošetřování | m2 | 46.9 |  | 0 |  |  |  | základní |  | 0 | 0 | 0 | 0 | 0 | 4 | K | 2 |  |  |  | ROZPOCET | 0 | 0 | 0 | 0 | 0 | 1 | 0 | 4 | 660514892
| VV |  | 46,9 |  | 46.9 | [13 empty] | VV | 2 | 2 | True | 1 | ROZPOCET
48 | K | 171152501 | Zhutnění podloží z hornin soudržných nebo nesoudržných pod násypy | m2 | 1445.535 |  | 0 | CS ÚRS 2023 01 |  |  | základní |  | 0 | 0 | 0 | 0 | 0 | 4 | K | 2 |  |  |  | ROZPOCET | 0 | 0 | 0 | 0 | 0 | 1 | 0 | 4 | 1000655094
| VV |  | "Řad M, vč. dokopu pro propojení" (929,9+7,6+3,8)*1,4 |  | 1317.82 | [13 empty] | VV | 2 | 2 | True | 0 | ROZPOCET
| VV |  | "Řad M-1" 6,5*1,1 |  | 7.15 | [13 empty] | VV | 2 | 2 | True | 0 | ROZPOCET
| VV |  | "Řad M-2" 9,2*1,25 |  | 11.5 | [13 empty] | VV | 2 | 2 | True | 0 | ROZPOCET
| VV |  | "Řad M-3" 9,1*1,1 |  | 10.01 | [13 empty] | VV | 2 | 2 | True | 0 | ROZPOCET
| VV |  | "Řad M-4" 59,5*1,1 |  | 65.45 | [13 empty] | VV | 2 | 2 | True | 0 | ROZPOCET
| VV |  | "Řad M-5" 9,2*1,1 |  | 10.12 | [13 empty] | VV | 2 | 2 | True | 0 | ROZPOCET
| VV |  | "Řad M-6" 8,9*1,25 |  | 11.125 | [13 empty] | VV | 2 | 2 | True | 0 | ROZPOCET
| VV |  | "Řad M-7" 10,3*1,2 |  | 12.36 | [13 empty] | VV | 2 | 2 | True | 0 | ROZPOCET
| VV |  | Součet |  | 1445.535 | [13 empty] | VV | 2 | 4 | True | 1 | ROZPOCET
| D | 2 | Zakládání |  |  |  | 0 | [5 empty] | 0 |  | 287.5238 |  | 0 | 1 | D | 1 |  |  |  | ROZPOCET | [6 empty] | 0
49 | K | 212752112 | Trativod z drenážních trubek korugovaných PE-HD SN 4 perforace 220° včetně lože otevřený výkop DN 150 pro liniové stavby | m | 1050.2 |  | 0 | CS ÚRS 2023 01 |  |  | základní |  | 0 | 0.27378 | 287.5238 | 0 | 0 | 4 | K | 2 |  |  |  | ROZPOCET | 0 | 0 | 0 | 0 | 0 | 1 | 0 | 4 | 1510733311
| VV |  | "Řad M, vč. dokopu pro propojení" (929,9+7,6) |  | 937.5 | [13 empty] | VV | 2 | 2 | True | 0 | ROZPOCET
| VV |  | "Řad M-1" 6,5 |  | 6.5 | [13 empty] | VV | 2 | 2 | True | 0 | ROZPOCET
| VV |  | "Řad M-2" 9,2 |  | 9.2 | [13 empty] | VV | 2 | 2 | True | 0 | ROZPOCET
| VV |  | "Řad M-3" 9,1 |  | 9.1 | [13 empty] | VV | 2 | 2 | True | 0 | ROZPOCET
| VV |  | "Řad M-4" 59,5 |  | 59.5 | [13 empty] | VV | 2 | 2 | True | 0 | ROZPOCET
| VV |  | "Řad M-5" 9,2 |  | 9.2 | [13 empty] | VV | 2 | 2 | True | 0 | ROZPOCET
| VV |  | "Řad M-6" 8,9 |  | 8.9 | [13 empty] | VV | 2 | 2 | True | 0 | ROZPOCET
| VV |  | "Řad M-7" 10,3 |  | 10.3 | [13 empty] | VV | 2 | 2 | True | 0 | ROZPOCET
| VV |  | Součet |  | 1050.2 | [13 empty] | VV | 2 | 4 | True | 1 | ROZPOCET
| D | 3 | Svislé a kompletní konstrukce |  |  |  | 0 | [5 empty] | 0 |  | 0 |  | 38.5164 | 1 | D | 1 |  |  |  | ROZPOCET | [6 empty] | 0
50 | K | 850311811 | Bourání stávajícího potrubí z trub litinových DN 150 | m | 128.2 |  | 0 | CS ÚRS 2023 01 |  |  | základní |  | 0 | 0 | 0 | 0.044 | 5.6408 | 4 | K | 2 |  |  |  | ROZPOCET | 0 | 0 | 0 | 0 | 0 | 1 | 0 | 4 | 1370104794
| VV |  | "DN80" 110,3 |  | 110.3 | [13 empty] | VV | 2 | 2 | True | 0 | ROZPOCET
| VV |  | "DN100" 13,2 |  | 13.2 | [13 empty] | VV | 2 | 2 | True | 0 | ROZPOCET
| VV |  | "DN150" 4,7 |  | 4.7 | [13 empty] | VV | 2 | 2 | True | 0 | ROZPOCET
| VV |  | Součet |  | 128.2 | [13 empty] | VV | 2 | 4 | True | 1 | ROZPOCET
51 | K | 850361811 | Bourání stávajícího potrubí z trub litinových DN přes 150 do 250 | m | 7.5 |  | 0 | CS ÚRS 2023 01 |  |  | základní |  | 0 | 0 | 0 | 0.097 | 0.7275 | 4 | K | 2 |  |  |  | ROZPOCET | 0 | 0 | 0 | 0 | 0 | 1 | 0 | 4 | -1164796606
| VV |  | "DN200" 7,5 |  | 7.5 | [13 empty] | VV | 2 | 2 | True | 1 | ROZPOCET
52 | K | 850391811 | Bourání stávajícího potrubí z trub litinových DN přes 250 do 400 | m | 64.3 |  | 0 | CS ÚRS 2023 01 |  |  | základní |  | 0 | 0 | 0 | 0.177 | 11.3811 | 4 | K | 2 |  |  |  | ROZPOCET | 0 | 0 | 0 | 0 | 0 | 1 | 0 | 4 | -61170990
| VV |  | "DN350" 64,3 |  | 64.3 | [13 empty] | VV | 2 | 2 | True | 1 | ROZPOCET
53 | K | 891241811 | Demontáž vodovodních šoupátek otevřený výkop DN 80, vč. ZS a poklopu | kus | 10 |  | 0 |  |  |  | základní |  | 0 | 0 | 0 | 0.023 | 0.23 | 4 | K | 2 |  |  |  | ROZPOCET | 0 | 0 | 0 | 0 | 0 | 1 | 0 | 4 | -1466597087
| VV |  | 10 |  | 10 | [13 empty] | VV | 2 | 2 | True | 1 | ROZPOCET
54 | K | 891247900R | Demontáž hydrantů podzemních DN 80, vč. poklopu | kus | 14 |  | 0 |  |  |  | základní |  | 0 | 0 | 0 | 0.068 | 0.952 | 4 | K | 2 |  |  |  | ROZPOCET | 0 | 0 | 0 | 0 | 0 | 1 | 0 | 4 | -1423145640
| VV |  | 14 |  | 14 | [13 empty] | VV | 2 | 2 | True | 1 | ROZPOCET
55 | K | 891247910R | Demontáž hydrantů nadzemních DN 80 | kus | 1 |  | 0 |  |  |  | základní |  | 0 | 0 | 0 | 0.085 | 0.085 | 4 | K | 2 |  |  |  | ROZPOCET | 0 | 0 | 0 | 0 | 0 | 1 | 0 | 4 | 1601941717
| VV |  | 1 |  | 1 | [13 empty] | VV | 2 | 2 | True | 1 | ROZPOCET
56 | K | 891261811 | Demontáž vodovodních šoupátek otevřený výkop DN 100, vč. ZS a poklopu | kus | 1 |  | 0 |  |  |  | základní |  | 0 | 0 | 0 | 0 | 0 | 4 | K | 2 |  |  |  | ROZPOCET | 0 | 0 | 0 | 0 | 0 | 1 | 0 | 4 | 821830709
| VV |  | 1 |  | 1 | [13 empty] | VV | 2 | 2 | True | 1 | ROZPOCET
57 | K | 891311811 | Demontáž vodovodních šoupátek otevřený výkop DN 150, vč. ZS a poklopu | kus | 1 |  | 0 |  |  |  | základní |  | 0 | 0 | 0 | 0.032 | 0.032 | 4 | K | 2 |  |  |  | ROZPOCET | 0 | 0 | 0 | 0 | 0 | 1 | 0 | 4 | 1458320105
| VV |  | 1 |  | 1 | [13 empty] | VV | 2 | 2 | True | 1 | ROZPOCET
58 | K | 891351811 | Demontáž vodovodních šoupátek otevřený výkop DN 200, vč. ZS a poklopu | kus | 1 |  | 0 |  |  |  | základní |  | 0 | 0 | 0 | 0.038 | 0.038 | 4 | K | 2 |  |  |  | ROZPOCET | 0 | 0 | 0 | 0 | 0 | 1 | 0 | 4 | -1546570390
| VV |  | 1 |  | 1 | [13 empty] | VV | 2 | 2 | True | 1 | ROZPOCET
59 | K | 891381811 | Demontáž vodovodních šoupátek otevřený výkop DN 350, vč. ZS a poklopu | kus | 6 |  | 0 |  |  |  | základní |  | 0 | 0 | 0 | 0.085 | 0.51 | 4 | K | 2 |  |  |  | ROZPOCET | 0 | 0 | 0 | 0 | 0 | 1 | 0 | 4 | -2023354433
| VV |  | 6 |  | 6 | [13 empty] | VV | 2 | 2 | True | 1 | ROZPOCET
60 | K | 358315114 | Bourání stoky kompletní nebo vybourání otvorů z prostého betonu plochy do 4 m2 | m3 | 8.6 |  | 0 | CS ÚRS 2023 01 |  |  | základní |  | 0 | 0 | 0 | 2.2 | 18.92 | 4 | K | 2 |  |  |  | ROZPOCET | 0 | 0 | 0 | 0 | 0 | 1 | 0 | 4 | -1329926749
| VV |  | zbytkový beton ve výkopu | [15 empty] | VV | 2 | 1 | True | 0 | ROZPOCET
| VV |  | 8,6 |  | 8.6 | [13 empty] | VV | 2 | 2 | True | 1 | ROZPOCET
61 | K | 997013211 | Vnitrostaveništní doprava suti a vybouraných hmot pro budovy v do 6 m ručně, vodorovné do 50 m | t | 38.516 |  | 0 | CS ÚRS 2023 01 |  |  | základní |  | 0 | 0 | 0 | 0 | 0 | 4 | K | 2 |  |  |  | ROZPOCET | 0 | 0 | 0 | 0 | 0 | 1 | 0 | 4 | 1411867021
| VV |  | 38,516 |  | 38.516 | [13 empty] | VV | 2 | 2 | True | 1 | ROZPOCET
62 | K | 997013501 | Odvoz suti a vybouraných hmot na skládku nebo meziskládku do 1 km se složením | t | 38.516 |  | 0 | CS ÚRS 2023 01 |  |  | základní |  | 0 | 0 | 0 | 0 | 0 | 4 | K | 2 |  |  |  | ROZPOCET | 0 | 0 | 0 | 0 | 0 | 1 | 0 | 4 | -573198760
| VV |  | 38,516 |  | 38.516 | [13 empty] | VV | 2 | 2 | True | 1 | ROZPOCET
63 | K | 997013509 | Příplatek k odvozu suti a vybouraných hmot na skládku ZKD 1 km přes 1 km | t | 539.224 |  | 0 | CS ÚRS 2023 01 |  |  | základní |  | 0 | 0 | 0 | 0 | 0 | 4 | K | 2 |  |  |  | ROZPOCET | 0 | 0 | 0 | 0 | 0 | 1 | 0 | 4 | -1691939904
| VV |  | 38,516*14 |  | 539.224 | [13 empty] | VV | 2 | 2 | True | 0 | ROZPOCET
| VV |  | Součet |  | 539.224 | [13 empty] | VV | 2 | 4 | True | 1 | ROZPOCET
64 | K | 97909811 | Poplatek za skládku suti s příměsí | t | 38.516 |  | 0 |  |  |  | základní |  | 0 | 0 | 0 | 0 | 0 | 4 | K | 2 |  |  |  | ROZPOCET | 0 | 0 | 0 | 0 | 0 | 1 | 0 | 4 | -331812802
| VV |  | 38,516 |  | 38.516 | [13 empty] | VV | 2 | 2 | True | 1 | ROZPOCET
65 | K | 3513112011 | Zalití zálivkovou popílkocementovou suspenzí (např. - KOPOS I) vč. všech souvisejících prací (zazdívky, utěsnění aj.) | m3 | 87.053 |  | 0 |  |  |  | základní |  | 0 | 0 | 0 | 0 | 0 | 4 | K | 2 |  |  |  | ROZPOCET | 0 | 0 | 0 | 0 | 0 | 1 | 0 | 4 | 2022969916
| VV |  | "DN80" 3,14*0,04*0,04*317,8 |  | 1.597 | [13 empty] | VV | 2 | 2 | True | 0 | ROZPOCET
| VV |  | "DN100" 3,14*0,05*0,05*6,2 |  | 0.049 | [13 empty] | VV | 2 | 2 | True | 0 | ROZPOCET
| VV |  | "DN200" 3,14*0,1*0,1*56,2 |  | 1.765 | [13 empty] | VV | 2 | 2 | True | 0 | ROZPOCET
| VV |  | "DN350" 3,14*0,175*0,175*869,8 |  | 83.642 | [13 empty] | VV | 2 | 2 | True | 0 | ROZPOCET
| VV |  | Součet |  | 87.053 | [13 empty] | VV | 2 | 4 | True | 1 | ROZPOCET
| D | 4 | Vodorovné konstrukce |  |  |  | 0 | [5 empty] | 0 |  | 51.4672 |  | 0 | 1 | D | 1 |  |  |  | ROZPOCET | [6 empty] | 0
66 | K | 451572111 | Lože pod potrubí otevřený výkop z kameniva drobného těženého | m3 | 216.832 |  | 0 | CS ÚRS 2023 01 |  |  | základní |  | 0 | 0 | 0 | 0 | 0 | 4 | K | 2 |  |  |  | ROZPOCET | 0 | 0 | 0 | 0 | 0 | 1 | 0 | 4 | -1454825221
| VV |  | "Řad M, vč. dokopu pro propojení" (929,9+7,6+3,8)*1,4*0,15 |  | 197.673 | [13 empty] | VV | 2 | 2 | True | 0 | ROZPOCET
| VV |  | "Řad M-1" 6,5*1,1*0,15 |  | 1.073 | [13 empty] | VV | 2 | 2 | True | 0 | ROZPOCET
| VV |  | "Řad M-2" 9,2*1,25*0,15 |  | 1.725 | [13 empty] | VV | 2 | 2 | True | 0 | ROZPOCET
| VV |  | "Řad M-3" 9,1*1,1*0,15 |  | 1.502 | [13 empty] | VV | 2 | 2 | True | 0 | ROZPOCET
| VV |  | "Řad M-4" 59,5*1,1*0,15 |  | 9.818 | [13 empty] | VV | 2 | 2 | True | 0 | ROZPOCET
| VV |  | "Řad M-5" 9,2*1,1*0,15 |  | 1.518 | [13 empty] | VV | 2 | 2 | True | 0 | ROZPOCET
| VV |  | "Řad M-6" 8,9*1,25*0,15 |  | 1.669 | [13 empty] | VV | 2 | 2 | True | 0 | ROZPOCET
| VV |  | "Řad M-7" 10,3*1,2*0,15 |  | 1.854 | [13 empty] | VV | 2 | 2 | True | 0 | ROZPOCET
| VV |  | Součet |  | 216.832 | [13 empty] | VV | 2 | 4 | True | 1 | ROZPOCET
67 | K | 167151111 | Nakládání výkopku z hornin třídy těžitelnosti I skupiny 1 až 3 přes 100 m3 | m3 | 216.832 |  | 0 | CS ÚRS 2023 01 |  |  | základní |  | 0 | 0 | 0 | 0 | 0 | 4 | K | 2 |  |  |  | ROZPOCET | 0 | 0 | 0 | 0 | 0 | 1 | 0 | 4 | 1641398909
| VV |  | 216,832 |  | 216.832 | [13 empty] | VV | 2 | 2 | True | 1 | ROZPOCET
68 | K | 162351103 | Vodorovné přemístění přes 50 do 500 m výkopku/sypaniny z horniny třídy těžitelnosti I skupiny 1 až 3 | m3 | 216.832 |  | 0 | CS ÚRS 2023 01 |  |  | základní |  | 0 | 0 | 0 | 0 | 0 | 4 | K | 2 |  |  |  | ROZPOCET | 0 | 0 | 0 | 0 | 0 | 1 | 0 | 4 | 1582212965
| VV |  | 216,832 |  | 216.832 | [13 empty] | VV | 2 | 2 | True | 1 | ROZPOCET
69 | K | 4523131511 | Podkladní bloky z betonu prostého tř. C 20/25 XC2 otevřený výkop | m3 | 20.999 |  | 0 |  |  |  | základní |  | 0 | 2.429 | 51.0066 | 0 | 0 | 4 | K | 2 |  |  |  | ROZPOCET | 0 | 0 | 0 | 0 | 0 | 1 | 0 | 4 | 1570849431
| VV |  | TLT potrubí, dle výpisu | [15 empty] | VV | 2 | 1 | True | 0 | ROZPOCET
| VV |  | 0,07*3+0,073*1+0,076*2+0,086*1+0,321*2+0,747*24+0,106*18 |  | 20.999 | [13 empty] | VV | 2 | 2 | True | 0 | ROZPOCET
| VV |  | Součet |  | 20.999 | [13 empty] | VV | 2 | 4 | True | 1 | ROZPOCET
70 | K | 452353101 | Bednění podkladních bloků otevřený výkop, vč. odstranění | m2 | 72.09 |  | 0 | CS ÚRS 2023 01 |  |  | základní |  | 0 | 0.00639 | 0.46066 | 0 | 0 | 4 | K | 2 |  |  |  | ROZPOCET | 0 | 0 | 0 | 0 | 0 | 1 | 0 | 4 | -1996986431
| VV |  | TLT potrubí | [15 empty] | VV | 2 | 1 | True | 0 | ROZPOCET
| VV |  | 0,23*3+0,3*1+0,41*2+0,76*1+1,31*2+2,24*24+0,73*18 |  | 72.09 | [13 empty] | VV | 2 | 2 | True | 1 | ROZPOCET
| D | 5 | Komunikace pozemní |  |  |  | 0 | [5 empty] | 0 |  | 21.9493 |  | 0 | 1 | D | 1 |  |  |  | ROZPOCET | [6 empty] | 0
71 | K | 564871111 | Podklad ze štěrkodrtě ŠD tl 250 mm fr 0-63mm | m2 | 53.25 |  | 0 | CS ÚRS 2023 01 |  |  | základní |  | 0 | 0 | 0 | 0 | 0 | 4 | K | 2 |  |  |  | ROZPOCET | 0 | 0 | 0 | 0 | 0 | 1 | 0 | 4 | -806699160
| VV |  | zapravení v rámci projektu | [15 empty] | VV | 2 | 1 | True | 0 | ROZPOCET
| VV |  | dle autocad | [15 empty] | VV | 2 | 1 | True | 0 | ROZPOCET
| VV |  | "Řad M, vč. dokopu pro propojení" 48,645 |  | 48.645 | [13 empty] | VV | 2 | 2 | True | 0 | ROZPOCET
| VV |  | "Řad M-5" 1,14 |  | 1.14 | [13 empty] | VV | 2 | 2 | True | 0 | ROZPOCET
| VV |  | "Řad M-6" 3,465 |  | 3.465 | [13 empty] | VV | 2 | 2 | True | 0 | ROZPOCET
| VV |  | Součet |  | 53.25 | [13 empty] | VV | 2 | 4 | True | 1 | ROZPOCET
72 | K | 573111115 | Postřik živičný infiltrační s posypem z asfaltu množství 2,5 kg/m2 | m2 | 59.54 |  | 0 | CS ÚRS 2023 01 |  |  | základní |  | 0 | 0 | 0 | 0 | 0 | 4 | K | 2 |  |  |  | ROZPOCET | 0 | 0 | 0 | 0 | 0 | 1 | 0 | 4 | -280600230
| VV |  | 59,54 |  | 59.54 | [13 empty] | VV | 2 | 2 | True | 1 | ROZPOCET
73 | K | 565136101r | Asfaltový beton vrstva podkladní ACP 22+ (obalované kamenivo OKH) tl 50 mm | m2 | 59.49 |  | 0 |  |  |  | základní |  | 0 | 0 | 0 | 0 | 0 | 4 | K | 2 |  |  |  | ROZPOCET | 0 | 0 | 0 | 0 | 0 | 1 | 0 | 4 | -1903857606
| VV |  | zapravení v rámci projektu | [15 empty] | VV | 2 | 1 | True | 0 | ROZPOCET
| VV |  | dle autocad | [15 empty] | VV | 2 | 1 | True | 0 | ROZPOCET
| VV |  | "Řad M" 54,285 |  | 54.285 | [13 empty] | VV | 2 | 2 | True | 0 | ROZPOCET
| VV |  | "Řad M-5" 1,3 |  | 1.3 | [13 empty] | VV | 2 | 2 | True | 0 | ROZPOCET
| VV |  | "Řad M-6" 3,905 |  | 3.905 | [13 empty] | VV | 2 | 2 | True | 0 | ROZPOCET
| VV |  | Součet |  | 59.49 | [13 empty] | VV | 2 | 4 | True | 1 | ROZPOCET
74 | K | 573231111 | Postřik živičný spojovací ze silniční emulze v množství 0,70 kg/m2 | m2 | 65.73 |  | 0 | CS ÚRS 2023 01 |  |  | základní |  | 0 | 0 | 0 | 0 | 0 | 4 | K | 2 |  |  |  | ROZPOCET | 0 | 0 | 0 | 0 | 0 | 1 | 0 | 4 | -912388039
75 | K | 577145032R | Asfaltový beton vrstva ložní ACL 16+ (ABVH) tl 50 mm | m2 | 65.73 |  | 0 |  |  |  | základní |  | 0 | 0 | 0 | 0 | 0 | 4 | K | 2 |  |  |  | ROZPOCET | 0 | 0 | 0 | 0 | 0 | 1 | 0 | 4 | 578126911
| VV |  | zapravení v rámci projektu | [15 empty] | VV | 2 | 1 | True | 0 | ROZPOCET
| VV |  | dle autocad | [15 empty] | VV | 2 | 1 | True | 0 | ROZPOCET
| VV |  | "Řad M" 59,925 |  | 59.925 | [13 empty] | VV | 2 | 2 | True | 0 | ROZPOCET
| VV |  | "Řad M-5" 1,46 |  | 1.46 | [13 empty] | VV | 2 | 2 | True | 0 | ROZPOCET
| VV |  | "Řad M-6" 4,345 |  | 4.345 | [13 empty] | VV | 2 | 2 | True | 0 | ROZPOCET
| VV |  | Součet |  | 65.73 | [13 empty] | VV | 2 | 4 | True | 1 | ROZPOCET
76 | K | 573231111 | Postřik živičný spojovací ze silniční emulze v množství 0,70 kg/m2 | m2 | 348.9 |  | 0 | CS ÚRS 2023 01 |  |  | základní |  | 0 | 0 | 0 | 0 | 0 | 4 | K | 2 |  |  |  | ROZPOCET | 0 | 0 | 0 | 0 | 0 | 1 | 0 | 4 | 65093110
77 | K | 577134131R | Asfaltový beton vrstva obrusná ACO 11+ (ABS) tř. I tl 40 mm | m2 | 348.9 |  | 0 |  |  |  | základní |  | 0 | 0 | 0 | 0 | 0 | 4 | K | 2 |  |  |  | ROZPOCET | 0 | 0 | 0 | 0 | 0 | 1 | 0 | 4 | -6029308
| VV |  | zapravení v rámci projektu dl. TZ-B | [15 empty] | VV | 2 | 1 | True | 0 | ROZPOCET
| VV |  | dle autocad | [15 empty] | VV | 2 | 1 | True | 0 | ROZPOCET
| VV |  | "Řad M" 326,4 |  | 326.4 | [13 empty] | VV | 2 | 2 | True | 0 | ROZPOCET
| VV |  | "Řad M-5" 6,2 |  | 6.2 | [13 empty] | VV | 2 | 2 | True | 0 | ROZPOCET
| VV |  | "Řad M-6" 16,3 |  | 16.3 | [13 empty] | VV | 2 | 2 | True | 0 | ROZPOCET
| VV |  | Součet |  | 348.9 | [13 empty] | VV | 2 | 4 | True | 1 | ROZPOCET
78 | K | 577144131R | Asfaltový beton vrstva obrusná ACO 11+ (ABS) tř. I tl 50 mm | m2 | 1560 |  | 0 |  |  |  | základní |  | 0 | 0 | 0 | 0 | 0 | 4 | K | 2 |  |  |  | ROZPOCET | 0 | 0 | 0 | 0 | 0 | 1 | 0 | 4 | 2038199492
| VV |  | PROVIZORNÍ ZAPRAVENÍ | [15 empty] | VV | 2 | 1 | True | 0 | ROZPOCET
| VV |  | - nad řádem v komunikaci | [15 empty] | VV | 2 | 1 | True | 0 | ROZPOCET
| VV |  | 1375 |  | 1375 | [13 empty] | VV | 2 | 2 | True | 0 | ROZPOCET
| VV |  | - nad vodovodními přípojkami | [15 empty] | VV | 2 | 1 | True | 0 | ROZPOCET
| VV |  | 185 |  | 185 | [13 empty] | VV | 2 | 2 | True | 0 | ROZPOCET
| VV |  | Součet |  | 1560 | [13 empty] | VV | 2 | 4 | True | 1 | ROZPOCET
79 | K | 599141111V | Vyplnění spár živičnou zálivkou - bez prořezu | m | 32 |  | 0 |  |  |  | základní |  | 0 | 0 | 0 | 0 | 0 | 4 | K | 2 |  |  |  | ROZPOCET | 0 | 0 | 0 | 0 | 0 | 1 | 0 | 4 | -803817953
| VV |  | zapravení komunkace v rámci tohoto projektu | [15 empty] | VV | 2 | 1 | True | 0 | ROZPOCET
| VV |  | "řad M, napojení v křižovatce Masarykova a Benešova" 3,5+7+10 |  | 20.5 | [13 empty] | VV | 2 | 2 | True | 0 | ROZPOCET
| VV |  | "řad M-6, napojení ul. Severní" 6 |  | 6 | [13 empty] | VV | 2 | 2 | True | 0 | ROZPOCET
| VV |  | "řad M-5, napojení ul. Polní" 5,5 |  | 5.5 | [13 empty] | VV | 2 | 2 | True | 0 | ROZPOCET
| VV |  | Součet |  | 32 | [13 empty] | VV | 2 | 4 | True | 1 | ROZPOCET
80 | K | 56487111,1 | Podklad ze štěrkodrtě ŠD tl 250 mm fr 0-32mm | m2 | 67.87 |  | 0 | CS ÚRS 2023 01 |  |  | základní |  | 0 | 0 | 0 | 0 | 0 | 4 | K | 2 |  |  |  | ROZPOCET | 0 | 0 | 0 | 0 | 0 | 1 | 0 | 4 | -290370521
| VV |  | zapravení v rámci projektu | [15 empty] | VV | 2 | 1 | True | 0 | ROZPOCET
| VV |  | beton. dlažba (zámková) | [15 empty] | VV | 2 | 1 | True | 0 | ROZPOCET
| VV |  | "Řad M-3" 1,7*1,1 |  | 1.87 | [13 empty] | VV | 2 | 2 | True | 0 | ROZPOCET
| VV |  | "Řad M-5" 0,5*1,1 |  | 0.55 | [13 empty] | VV | 2 | 2 | True | 0 | ROZPOCET
| VV |  | vsakovací dlažba | [15 empty] | VV | 2 | 1 | True | 0 | ROZPOCET
| VV |  | "Řad M-4" 59,5*1,1 |  | 65.45 | [13 empty] | VV | 2 | 2 | True | 0 | ROZPOCET
| VV |  | Součet |  | 67.87 | [13 empty] | VV | 2 | 4 | True | 1 | ROZPOCET
81 | K | 596212221R | Kladení zámkové nebo vsakovací dlažby pozemních komunikací tl 80 mm s ložem tl. 40 mm a vyplnění spar včetně dodávky materiálu | m2 | 161.94 |  | 0 |  |  |  | základní |  | 0 | 0.10362 | 16.7802 | 0 | 0 | 4 | K | 2 |  |  |  | ROZPOCET | 0 | 0 | 0 | 0 | 0 | 1 | 0 | 4 | 206144109
| VV |  | zapravení v rámci projektu dl. TZ-B | [15 empty] | VV | 2 | 1 | True | 0 | ROZPOCET
| VV |  | dle autocad | [15 empty] | VV | 2 | 1 | True | 0 | ROZPOCET
| VV |  | "zámková nebo betonová" 16,94 |  | 16.94 | [13 empty] | VV | 2 | 2 | True | 0 | ROZPOCET
| VV |  | "vsakovací kostky" 145 |  | 145 | [13 empty] | VV | 2 | 2 | True | 0 | ROZPOCET
| VV |  | Součet |  | 161.94 | [13 empty] | VV | 2 | 4 | True | 1 | ROZPOCET
82 | M | 59245013 | dlažba zámková tl. 80mm - dle původní | m2 | 3.557 |  | 0 | CS ÚRS 2023 01 |  |  | základní |  | 0 | 0.152 | 0.54066 | 0 | 0 | 8 | M | 2 |  |  |  | ROZPOCET | 0 | 0 | 0 | 0 | 0 | 1 | 0 | 4 | 393397129
| VV |  | jen doplnění 20% | [15 empty] | VV | 2 | 1 | True | 0 | ROZPOCET
| VV |  | 16,94*0,2 |  | 3.388 | [13 empty] | VV | 2 | 2 | True | 1 | ROZPOCET
| VV |  | 3,388*1,05 'Přepočtené koeficientem množství |  | 3.557 | [13 empty] | VV | 2 | 2 | False | 1 | ROZPOCET
83 | M | 592,1-R | dlažba vsakovací tl.80mm - dle původní | m2 | 30.45 |  | 0 |  |  |  | základní |  | 0 | 0.152 | 4.6284 | 0 | 0 | 8 | M | 2 |  |  |  | ROZPOCET | 0 | 0 | 0 | 0 | 0 | 1 | 0 | 4 | 122223632
| VV |  | jen doplnění 20% | [15 empty] | VV | 2 | 1 | True | 0 | ROZPOCET
| VV |  | 145*0,2 |  | 29 | [13 empty] | VV | 2 | 2 | True | 1 | ROZPOCET
| VV |  | 29*1,05 'Přepočtené koeficientem množství |  | 30.45 | [13 empty] | VV | 2 | 2 | False | 1 | ROZPOCET
| D | 8 | Trubní vedení |  |  |  | 0 | [5 empty] | 0 |  | 74.1127 |  | 0 | 1 | D | 1 |  |  |  | ROZPOCET | [6 empty] | 0
84 | K | 851241131 | Montáž potrubí z trub litinových hrdlových s integrovaným těsněním otevřený výkop DN 80 | m | 81.5 |  | 0 | CS ÚRS 2023 01 |  |  | základní |  | 0 | 0 | 0 | 0 | 0 | 4 | K | 2 |  |  |  | ROZPOCET | 0 | 0 | 0 | 0 | 0 | 1 | 0 | 4 | -161853467
| VV |  | 0,5*4 |  | 2 | [13 empty] | VV | 2 | 2 | True | 0 | ROZPOCET
| VV |  | 79,5 |  | 79.5 | [13 empty] | VV | 2 | 2 | True | 0 | ROZPOCET
| VV |  | Součet |  | 81.5 | [13 empty] | VV | 2 | 4 | True | 1 | ROZPOCET
85 | K | 851251292 | Příplatek za krácení litinové trouby DN/OD 90 | kus | 4 |  | 0 | CS ÚRS 2023 01 |  |  | základní |  | 0 | 1e-05 | 4e-05 | 0 | 0 | 4 | K | 2 |  |  |  | ROZPOCET | 0 | 0 | 0 | 0 | 0 | 1 | 0 | 4 | 1477756837
| VV |  | 4 |  | 4 | [13 empty] | VV | 2 | 2 | True | 1 | ROZPOCET
86 | M | 55251004V | trouba vodovodní litinová hrdlová Zn+Al (85/15), DN 80, cementová vystýlka, pro spoj TYTON nebo BRS (Sit Plus) | m | 80.295 |  | 0 |  |  |  | základní |  | 0 | 0.01306 | 1.0487 | 0 | 0 | 8 | M | 2 |  |  |  | ROZPOCET | 0 | 0 | 0 | 0 | 0 | 1 | 0 | 4 | 266340147
| VV |  | 79,5*1,01 |  | 80.295 | [13 empty] | VV | 2 | 2 | True | 0 | ROZPOCET
| VV |  | Součet |  | 80.295 | [13 empty] | VV | 2 | 4 | True | 1 | ROZPOCET
87 | M | 552,3-R | Y80-500 sek trouby | kus | 4.04 |  | 0 |  |  |  | základní |  | 0 | 0.0078 | 0.031512 | 0 | 0 | 8 | M | 2 |  |  |  | ROZPOCET | 0 | 0 | 0 | 0 | 0 | 1 | 0 | 4 | 228925190
| VV |  | 4*1,01 |  | 4.04 | [13 empty] | VV | 2 | 2 | True | 0 | ROZPOCET
| VV |  | Součet |  | 4.04 | [13 empty] | VV | 2 | 4 | True | 1 | ROZPOCET
88 | K | 851261131 | Montáž potrubí z trub litinových hrdlových s integrovaným těsněním otevřený výkop DN 100 | m | 9.9 |  | 0 | CS ÚRS 2023 01 |  |  | základní |  | 0 | 0 | 0 | 0 | 0 | 4 | K | 2 |  |  |  | ROZPOCET | 0 | 0 | 0 | 0 | 0 | 1 | 0 | 4 | 275523814
| VV |  | 1*0,5 |  | 0.5 | [13 empty] | VV | 2 | 2 | True | 0 | ROZPOCET
| VV |  | 9,4 |  | 9.4 | [13 empty] | VV | 2 | 2 | True | 0 | ROZPOCET
| VV |  | Součet |  | 9.9 | [13 empty] | VV | 2 | 4 | True | 1 | ROZPOCET
89 | K | 851261292 | Příplatek za krácení litinové trouby DN/OD 110 | kus | 1 |  | 0 | CS ÚRS 2023 01 |  |  | základní |  | 0 | 2e-05 | 2e-05 | 0 | 0 | 4 | K | 2 |  |  |  | ROZPOCET | 0 | 0 | 0 | 0 | 0 | 1 | 0 | 4 | -137525388
| VV |  | 1 |  | 1 | [13 empty] | VV | 2 | 2 | True | 1 | ROZPOCET
90 | M | 552,6-R | Y100-500 sek trouby | kus | 1.01 |  | 0 |  |  |  | základní |  | 0 | 0.0108 | 0.010908 | 0 | 0 | 8 | M | 2 |  |  |  | ROZPOCET | 0 | 0 | 0 | 0 | 0 | 1 | 0 | 4 | -21213954
| VV |  | 1*1,01 |  | 1.01 | [13 empty] | VV | 2 | 2 | True | 0 | ROZPOCET
| VV |  | Součet |  | 1.01 | [13 empty] | VV | 2 | 4 | True | 1 | ROZPOCET
91 | M | 55251005V | trouba vodovodní litinová hrdlová Zn+Al (85/15), DN 100, cementová vystýlka, pro spoj TYTON nebo BRS (Sit Plus) | m | 9.494 |  | 0 |  |  |  | základní |  | 0 | 0.01593 | 0.15124 | 0 | 0 | 8 | M | 2 |  |  |  | ROZPOCET | 0 | 0 | 0 | 0 | 0 | 1 | 0 | 4 | 1084538943
| VV |  | 9,4*1,01 |  | 9.494 | [13 empty] | VV | 2 | 2 | True | 0 | ROZPOCET
| VV |  | Součet |  | 9.494 | [13 empty] | VV | 2 | 4 | True | 1 | ROZPOCET
92 | K | 851311131 | Montáž potrubí z trub litinových hrdlových s integrovaným těsněním otevřený výkop DN 150 | m | 16.3 |  | 0 | CS ÚRS 2023 01 |  |  | základní |  | 0 | 0 | 0 | 0 | 0 | 4 | K | 2 |  |  |  | ROZPOCET | 0 | 0 | 0 | 0 | 0 | 1 | 0 | 4 | 1577866290
| VV |  | 2*0,5 |  | 1 | [13 empty] | VV | 2 | 2 | True | 0 | ROZPOCET
| VV |  | 15,3 |  | 15.3 | [13 empty] | VV | 2 | 2 | True | 0 | ROZPOCET
| VV |  | Součet |  | 16.3 | [13 empty] | VV | 2 | 4 | True | 1 | ROZPOCET
93 | K | 851321292 | Příplatek za krácení litinové trouby DN/OD 160 | kus | 2 |  | 0 | CS ÚRS 2023 01 |  |  | základní |  | 0 | 2e-05 | 4e-05 | 0 | 0 | 4 | K | 2 |  |  |  | ROZPOCET | 0 | 0 | 0 | 0 | 0 | 1 | 0 | 4 | 468678632
| VV |  | 2 |  | 2 | [13 empty] | VV | 2 | 2 | True | 1 | ROZPOCET
94 | M | 552,7-R | Y150-500 sek trouby | kus | 2.02 |  | 0 |  |  |  | základní |  | 0 | 0.0108 | 0.021816 | 0 | 0 | 8 | M | 2 |  |  |  | ROZPOCET | 0 | 0 | 0 | 0 | 0 | 1 | 0 | 4 | 1277671360
| VV |  | 2*1,01 |  | 2.02 | [13 empty] | VV | 2 | 2 | True | 1 | ROZPOCET
95 | M | 55251007V | trouba vodovodní litinová hrdlová Zn+Al (85/15), DN 150, cementová vystýlka, pro spoj TYTON nebo BRS (Sit Plus) | m | 15.453 |  | 0 |  |  |  | základní |  | 0 | 0.02416 | 0.37334 | 0 | 0 | 8 | M | 2 |  |  |  | ROZPOCET | 0 | 0 | 0 | 0 | 0 | 1 | 0 | 4 | 1466781083
| VV |  | 15,3*1,01 |  | 15.453 | [13 empty] | VV | 2 | 2 | True | 0 | ROZPOCET
| VV |  | Součet |  | 15.453 | [13 empty] | VV | 2 | 4 | True | 1 | ROZPOCET
96 | K | 851351131 | Montáž potrubí z trub litinových hrdlových s integrovaným těsněním otevřený výkop DN 200 | m | 2 |  | 0 | CS ÚRS 2023 01 |  |  | základní |  | 0 | 0 | 0 | 0 | 0 | 4 | K | 2 |  |  |  | ROZPOCET | 0 | 0 | 0 | 0 | 0 | 1 | 0 | 4 | -536992468
| VV |  | 1 |  | 1 | [13 empty] | VV | 2 | 2 | True | 0 | ROZPOCET
| VV |  | 2*0,5 |  | 1 | [13 empty] | VV | 2 | 2 | True | 0 | ROZPOCET
| VV |  | Součet |  | 2 | [13 empty] | VV | 2 | 4 | True | 1 | ROZPOCET
97 | K | 851321385 | Příplatek za krácení litinové trouby DN/OD 200 | kus | 2 |  | 0 |  |  |  | základní |  | 0 | 0 | 0 | 0 | 0 | 4 | K | 2 |  |  |  | ROZPOCET | 0 | 0 | 0 | 0 | 0 | 1 | 0 | 4 | -681097576
| VV |  | 2 |  | 2 | [13 empty] | VV | 2 | 2 | True | 1 | ROZPOCET
98 | M | 55251008V | trouba vodovodní litinová hrdlová Zn+Al (85/15) , DN 200, , cementová vystýlka, pro spoj TYTON nebo BRS (Sit Plus) | m | 1.01 |  | 0 |  |  |  | základní |  | 0 | 0.03387 | 0.034209 | 0 | 0 | 8 | M | 2 |  |  |  | ROZPOCET | 0 | 0 | 0 | 0 | 0 | 1 | 0 | 4 | 211366121
| VV |  | 1*1,01 |  | 1.01 | [13 empty] | VV | 2 | 2 | True | 0 | ROZPOCET
| VV |  | Součet |  | 1.01 | [13 empty] | VV | 2 | 4 | True | 1 | ROZPOCET
99 | M | 552,8-R | Y200-500 sek trouby | kus | 2.02 |  | 0 |  |  |  | základní |  | 0 | 0.0078 | 0.015756 | 0 | 0 | 8 | M | 2 |  |  |  | ROZPOCET | 0 | 0 | 0 | 0 | 0 | 1 | 0 | 4 | -792688541
| VV |  | 2*1,01 |  | 2.02 | [13 empty] | VV | 2 | 2 | True | 0 | ROZPOCET
| VV |  | Součet |  | 2.02 | [13 empty] | VV | 2 | 4 | True | 1 | ROZPOCET
100 | K | 851371131 | Montáž potrubí z trub litinových hrdlových s integrovaným těsněním otevřený výkop DN 300 | m | 839.47 |  | 0 | CS ÚRS 2023 01 |  |  | základní |  | 0 | 0 | 0 | 0 | 0 | 4 | K | 2 |  |  |  | ROZPOCET | 0 | 0 | 0 | 0 | 0 | 1 | 0 | 4 | 1018597562
| VV |  | 0,5*23 |  | 11.5 | [13 empty] | VV | 2 | 2 | True | 0 | ROZPOCET
| VV |  | 0,32*1 |  | 0.32 | [13 empty] | VV | 2 | 2 | True | 0 | ROZPOCET
| VV |  | 1,44*1 |  | 1.44 | [13 empty] | VV | 2 | 2 | True | 0 | ROZPOCET
| VV |  | 1,54*2 |  | 3.08 | [13 empty] | VV | 2 | 2 | True | 0 | ROZPOCET
| VV |  | 1,75*1 |  | 1.75 | [13 empty] | VV | 2 | 2 | True | 0 | ROZPOCET
| VV |  | 1,78*1 |  | 1.78 | [13 empty] | VV | 2 | 2 | True | 0 | ROZPOCET
| VV |  | 1,81*1 |  | 1.81 | [13 empty] | VV | 2 | 2 | True | 0 | ROZPOCET
| VV |  | 2,49*1 |  | 2.49 | [13 empty] | VV | 2 | 2 | True | 0 | ROZPOCET
| VV |  | 815,3 |  | 815.3 | [13 empty] | VV | 2 | 2 | True | 0 | ROZPOCET
| VV |  | Součet |  | 839.47 | [13 empty] | VV | 2 | 4 | True | 1 | ROZPOCET
101 | K | 851321392 | Příplatek za krácení litinové trouby DN/OD 300 | kus | 31 |  | 0 |  |  |  | základní |  | 0 | 0 | 0 | 0 | 0 | 4 | K | 2 |  |  |  | ROZPOCET | 0 | 0 | 0 | 0 | 0 | 1 | 0 | 4 | -1815702515
| VV |  | "seky" 23+1+1+2+1+1+1+1 |  | 31 | [13 empty] | VV | 2 | 2 | True | 0 | ROZPOCET
| VV |  | Součet |  | 31 | [13 empty] | VV | 2 | 4 | True | 1 | ROZPOCET
102 | M | 552,9-R | Y300-320 sek trouby | kus | 1.01 |  | 0 |  |  |  | základní |  | 0 | 0.0179 | 0.018079 | 0 | 0 | 8 | M | 2 |  |  |  | ROZPOCET | 0 | 0 | 0 | 0 | 0 | 1 | 0 | 4 | -714242574
| VV |  | 1*1,01 |  | 1.01 | [13 empty] | VV | 2 | 2 | True | 1 | ROZPOCET
103 | M | 552,10-R | Y300-500 sek trouby | kus | 23.23 |  | 0 |  |  |  | základní |  | 0 | 0.0283 | 0.65741 | 0 | 0 | 8 | M | 2 |  |  |  | ROZPOCET | 0 | 0 | 0 | 0 | 0 | 1 | 0 | 4 | 616064438
| VV |  | 23*1,01 |  | 23.23 | [13 empty] | VV | 2 | 2 | True | 0 | ROZPOCET
| VV |  | Součet |  | 23.23 | [13 empty] | VV | 2 | 4 | True | 1 | ROZPOCET
104 | M | 552,11-R | Y300-1440 sek trouby | kus | 1.01 |  | 0 |  |  |  | základní |  | 0 | 0.0807 | 0.081507 | 0 | 0 | 8 | M | 2 |  |  |  | ROZPOCET | 0 | 0 | 0 | 0 | 0 | 1 | 0 | 4 | -2111291402
| VV |  | 1*1,01 |  | 1.01 | [13 empty] | VV | 2 | 2 | True | 1 | ROZPOCET
105 | M | 552,12-R | Y300-1540 sek trouby | kus | 2.02 |  | 0 |  |  |  | základní |  | 0 | 0.0863 | 0.17433 | 0 | 0 | 8 | M | 2 |  |  |  | ROZPOCET | 0 | 0 | 0 | 0 | 0 | 1 | 0 | 4 | 976864293
| VV |  | 2*1,01 |  | 2.02 | [13 empty] | VV | 2 | 2 | True | 0 | ROZPOCET
| VV |  | Součet |  | 2.02 | [13 empty] | VV | 2 | 4 | True | 1 | ROZPOCET
106 | M | 552,13-R | Y300-1750 sek trouby | kus | 1.01 |  | 0 |  |  |  | základní |  | 0 | 0.0982 | 0.099182 | 0 | 0 | 8 | M | 2 |  |  |  | ROZPOCET | 0 | 0 | 0 | 0 | 0 | 1 | 0 | 4 | -1839116465
| VV |  | 1*1,01 |  | 1.01 | [13 empty] | VV | 2 | 2 | True | 0 | ROZPOCET
| VV |  | Součet |  | 1.01 | [13 empty] | VV | 2 | 4 | True | 1 | ROZPOCET
107 | M | 552,14-R | Y300-1780 sek trouby | kus | 1.01 |  | 0 |  |  |  | základní |  | 0 | 0.0998 | 0.1008 | 0 | 0 | 8 | M | 2 |  |  |  | ROZPOCET | 0 | 0 | 0 | 0 | 0 | 1 | 0 | 4 | -1828241408
| VV |  | 1*1,01 |  | 1.01 | [13 empty] | VV | 2 | 2 | True | 1 | ROZPOCET
108 | M | 552,15-R | Y300-1810 sek trouby | kus | 1.01 |  | 0 |  |  |  | základní |  | 0 | 0.1015 | 0.10252 | 0 | 0 | 8 | M | 2 |  |  |  | ROZPOCET | 0 | 0 | 0 | 0 | 0 | 1 | 0 | 4 | 1133953895
| VV |  | 1*1,01 |  | 1.01 | [13 empty] | VV | 2 | 2 | True | 0 | ROZPOCET
| VV |  | Součet |  | 1.01 | [13 empty] | VV | 2 | 4 | True | 1 | ROZPOCET
109 | M | 552,16-R | Y300-2490 sek trouby | kus | 1.01 |  | 0 |  |  |  | základní |  | 0 | 0.139 | 0.14039 | 0 | 0 | 8 | M | 2 |  |  |  | ROZPOCET | 0 | 0 | 0 | 0 | 0 | 1 | 0 | 4 | -1086001268
| VV |  | 1*1,01 |  | 1.01 | [13 empty] | VV | 2 | 2 | True | 0 | ROZPOCET
| VV |  | Součet |  | 1.01 | [13 empty] | VV | 2 | 4 | True | 1 | ROZPOCET
110 | M | 55251010V | trouba vodovodní litinová hrdlová Zn+Al (85/15), DN 300, cementová vystýlka, pro spoj TYTON nebo BRS (Sit Plus) | m | 823.453 |  | 0 |  |  |  | základní |  | 0 | 0.05621 | 46.2863 | 0 | 0 | 8 | M | 2 |  |  |  | ROZPOCET | 0 | 0 | 0 | 0 | 0 | 1 | 0 | 4 | -1973514224
| VV |  | 815,3*1,01 |  | 823.453 | [13 empty] | VV | 2 | 2 | True | 0 | ROZPOCET
| VV |  | Součet |  | 823.453 | [13 empty] | VV | 2 | 4 | True | 1 | ROZPOCET
111 | K | 552,1-R | D+M potrubí z tvárné litiny, spoj TYTON, K9, 6m; uvnitř: vyložení z cementové malty; vně tepelná izolace z polyuretanové pěny s průměrnou objemovou hmotností 80kg/m3 s plášťovou troubkou z PE-HD podle EN 253, zámkový spoj | m | 15 |  | 0 |  |  |  | základní |  | 0 | 0.06296 | 0.9444 | 0 | 0 | 4 | K | 2 |  |  |  | ROZPOCET | 0 | 0 | 0 | 0 | 0 | 1 | 0 | 4 | -98911710
| VV |  | 15 |  | 15 | [13 empty] | VV | 2 | 2 | True | 1 | ROZPOCET
112 | K | 851251218 | Příplatek za montáž zámkových spojků na potrubí a tvarovkách DN 80 | m | 84.3 |  | 0 |  |  |  | základní |  | 0 | 0 | 0 | 0 | 0 | 4 | K | 2 |  |  |  | ROZPOCET | 0 | 0 | 0 | 0 | 0 | 1 | 0 | 4 | -1605789302
| VV |  | "ŘAD M-1"6,5 |  | 6.5 | [13 empty] | VV | 2 | 2 | True | 0 | ROZPOCET
| VV |  | "ŘAD M-3"9,1 |  | 9.1 | [13 empty] | VV | 2 | 2 | True | 0 | ROZPOCET
| VV |  | "ŘAD M-4"59,5 |  | 59.5 | [13 empty] | VV | 2 | 2 | True | 0 | ROZPOCET
| VV |  | "ŘAD M-5"9,2 |  | 9.2 | [13 empty] | VV | 2 | 2 | True | 0 | ROZPOCET
| VV |  | Součet |  | 84.3 | [13 empty] | VV | 2 | 4 | True | 1 | ROZPOCET
113 | M | DKT.110420 | těsnící gumový kroužek DN 80 EPDM Sit Plus pro spoj BRS | kus | 20.2 |  | 0 |  |  |  | základní |  | 0 | 0.0003 | 0.00606 | 0 | 0 | 8 | M | 2 |  |  |  | ROZPOCET | 0 | 0 | 0 | 0 | 0 | 1 | 0 | 4 | 152101134
| VV |  | ZÁMKOVÝ SPOJ | [15 empty] | VV | 2 | 1 | True | 0 | ROZPOCET
| VV |  | viz popis technická zpráva str. 6 | [15 empty] | VV | 2 | 1 | True | 0 | ROZPOCET
| VV |  | potrubí | [15 empty] | VV | 2 | 1 | True | 0 | ROZPOCET
| VV |  | 7 |  | 7 | [13 empty] | VV | 2 | 2 | True | 0 | ROZPOCET
| VV |  | tvarovky | [15 empty] | VV | 2 | 1 | True | 0 | ROZPOCET
| VV |  | 13 |  | 13 | [13 empty] | VV | 2 | 2 | True | 0 | ROZPOCET
| VV |  | Součet |  | 20 | [13 empty] | VV | 2 | 4 | True | 0 | ROZPOCET
| VV |  | 20*1,01 |  | 20.2 | [13 empty] | VV | 2 | 2 | True | 1 | ROZPOCET
114 | M | 55251276 | manžeta ochranná vodovodního litinového potrubí DN 90 | kus | 20.2 |  | 0 |  |  |  | základní |  | 0 | 0.0001 | 0.00202 | 0 | 0 | 8 | M | 2 |  |  |  | ROZPOCET | 0 | 0 | 0 | 0 | 0 | 1 | 0 | 4 | 1875308368
| VV |  | 20*1,01 |  | 20.2 | [13 empty] | VV | 2 | 2 | True | 1 | ROZPOCET
115 | K | 851261218 | Příplatek za montáž zámkových spojků na potrubí a tvarovkách DN 100 | m | 10.3 |  | 0 |  |  |  | základní |  | 0 | 0 | 0 | 0 | 0 | 4 | K | 2 |  |  |  | ROZPOCET | 0 | 0 | 0 | 0 | 0 | 1 | 0 | 4 | -1073145102
| VV |  | "Řad M-7" 10,3 |  | 10.3 | [13 empty] | VV | 2 | 2 | True | 1 | ROZPOCET
116 | M | DKT.110430 | těsnící gumový kroužek DN 100 EPDM Sit Plus pro spoj BRS | kus | 6.06 |  | 0 |  |  |  | základní |  | 0 | 0.0004 | 0.002424 | 0 | 0 | 8 | M | 2 |  |  |  | ROZPOCET | 0 | 0 | 0 | 0 | 0 | 1 | 0 | 4 | 1227600891
| VV |  | ZÁMKOVÝ SPOJ | [15 empty] | VV | 2 | 1 | True | 0 | ROZPOCET
| VV |  | viz popis technická zpráva str. 6 | [15 empty] | VV | 2 | 1 | True | 0 | ROZPOCET
| VV |  | potrubí | [15 empty] | VV | 2 | 1 | True | 0 | ROZPOCET
| VV |  | 2 |  | 2 | [13 empty] | VV | 2 | 2 | True | 0 | ROZPOCET
| VV |  | tvarovky | [15 empty] | VV | 2 | 1 | True | 0 | ROZPOCET
| VV |  | 4 |  | 4 | [13 empty] | VV | 2 | 2 | True | 0 | ROZPOCET
| VV |  | Součet |  | 6 | [13 empty] | VV | 2 | 4 | True | 0 | ROZPOCET
| VV |  | 6*1,01 |  | 6.06 | [13 empty] | VV | 2 | 2 | True | 1 | ROZPOCET
117 | M | 55251277 | manžeta ochranná vodovodního litinového potrubí DN 110 | kus | 6.06 |  | 0 |  |  |  | základní |  | 0 | 0.0001 | 0.000606 | 0 | 0 | 8 | M | 2 |  |  |  | ROZPOCET | 0 | 0 | 0 | 0 | 0 | 1 | 0 | 4 | 2131843349
| VV |  | 6*1,01 |  | 6.06 | [13 empty] | VV | 2 | 2 | True | 0 | ROZPOCET
| VV |  | Součet |  | 6.06 | [13 empty] | VV | 2 | 4 | True | 1 | ROZPOCET
118 | K | 851321218 | Příplatek za montáž zámkových spojků na potrubí a tvarovkách DN 150 | m | 18.1 |  | 0 |  |  |  | základní |  | 0 | 0 | 0 | 0 | 0 | 4 | K | 2 |  |  |  | ROZPOCET | 0 | 0 | 0 | 0 | 0 | 1 | 0 | 4 | -1521241170
| VV |  | "Řad M-2" 9,2 |  | 9.2 | [13 empty] | VV | 2 | 2 | True | 0 | ROZPOCET
| VV |  | "Řad M-6" 8,9 |  | 8.9 | [13 empty] | VV | 2 | 2 | True | 0 | ROZPOCET
| VV |  | Součet |  | 18.1 | [13 empty] | VV | 2 | 4 | True | 1 | ROZPOCET
119 | M | DKT.110450 | těsnící gumový kroužek DN 150 EPDM Sit Plus pro spoj BRS | kus | 6.06 |  | 0 |  |  |  | základní |  | 0 | 0.0005 | 0.00303 | 0 | 0 | 8 | M | 2 |  |  |  | ROZPOCET | 0 | 0 | 0 | 0 | 0 | 1 | 0 | 4 | -1021955020
| VV |  | ZÁMKOVÝ SPOJ | [15 empty] | VV | 2 | 1 | True | 0 | ROZPOCET
| VV |  | viz popis technická zpráva str. 6 | [15 empty] | VV | 2 | 1 | True | 0 | ROZPOCET
| VV |  | potrubí | [15 empty] | VV | 2 | 1 | True | 0 | ROZPOCET
| VV |  | 4 |  | 4 | [13 empty] | VV | 2 | 2 | True | 0 | ROZPOCET
| VV |  | tvarovky | [15 empty] | VV | 2 | 1 | True | 0 | ROZPOCET
| VV |  | 7 |  | 7 | [13 empty] | VV | 2 | 2 | True | 0 | ROZPOCET
| VV |  | Součet |  | 11 | [13 empty] | VV | 2 | 4 | True | 0 | ROZPOCET
| VV |  | 6*1,01 |  | 6.06 | [13 empty] | VV | 2 | 2 | True | 1 | ROZPOCET
120 | M | 55251279 | manžeta ochranná vodovodního litinového potrubí DN 160 | kus | 6.06 |  | 0 |  |  |  | základní |  | 0 | 0.0001 | 0.000606 | 0 | 0 | 8 | M | 2 |  |  |  | ROZPOCET | 0 | 0 | 0 | 0 | 0 | 1 | 0 | 4 | -913497665
| VV |  | 6*1,01 |  | 6.06 | [13 empty] | VV | 2 | 2 | True | 0 | ROZPOCET
| VV |  | Součet |  | 6.06 | [13 empty] | VV | 2 | 4 | True | 1 | ROZPOCET
121 | K | 851322218 | Příplatek za montáž zámkových spojků na potrubí a tvarovkách DN 200 | m | 2 |  | 0 |  |  |  | základní |  | 0 | 0 | 0 | 0 | 0 | 4 | K | 2 |  |  |  | ROZPOCET | 0 | 0 | 0 | 0 | 0 | 1 | 0 | 4 | 926801119
| VV |  | 1 |  | 1 | [13 empty] | VV | 2 | 2 | True | 0 | ROZPOCET
| VV |  | 0,5*2 |  | 1 | [13 empty] | VV | 2 | 2 | True | 0 | ROZPOCET
| VV |  | Součet |  | 2 | [13 empty] | VV | 2 | 4 | True | 1 | ROZPOCET
122 | M | 55291033 | kroužek těsnící gumový TYTON-SIT-PLUS DN 200 pro vodovodní potrubí | kus | 3 |  | 0 |  |  |  | základní |  | 0 | 0.0006 | 0.0018 | 0 | 0 | 8 | M | 2 |  |  |  | ROZPOCET | 0 | 0 | 0 | 0 | 0 | 1 | 0 | 4 | 167096048
| VV |  | ZÁMKOVÝ SPOJ | [15 empty] | VV | 2 | 1 | True | 0 | ROZPOCET
| VV |  | viz popis technická zpráva str. 6 | [15 empty] | VV | 2 | 1 | True | 0 | ROZPOCET
| VV |  | potrubí | [15 empty] | VV | 2 | 1 | True | 0 | ROZPOCET
| VV |  | 3 |  | 3 | [13 empty] | VV | 2 | 2 | True | 1 | ROZPOCET
123 | M | 55251185 | manžeta ochranná vodovodního litinového potrubí DN 210 | kus | 3 |  | 0 |  |  |  | základní |  | 0 | 0 | 0 | 0 | 0 | 8 | M | 2 |  |  |  | ROZPOCET | 0 | 0 | 0 | 0 | 0 | 1 | 0 | 4 | -1195662234
| VV |  | 3 |  | 3 | [13 empty] | VV | 2 | 2 | True | 1 | ROZPOCET
124 | K | 851323218 | Příplatek za montáž zámkových spojků na potrubí a tvarovkách DN 300 | m | 937.5 |  | 0 |  |  |  | základní |  | 0 | 0 | 0 | 0 | 0 | 4 | K | 2 |  |  |  | ROZPOCET | 0 | 0 | 0 | 0 | 0 | 1 | 0 | 4 | 882869786
| VV |  | "Řad M" 922,5+15 |  | 937.5 | [13 empty] | VV | 2 | 2 | True | 0 | ROZPOCET
| VV |  | Součet |  | 937.5 | [13 empty] | VV | 2 | 4 | True | 1 | ROZPOCET
125 | M | DKT.110480 | těsnící gumový kroužek DN 300 EPDM Sit Plus pro spoj BRS | kus | 221.19 |  | 0 |  |  |  | základní |  | 0 | 0.0012 | 0.26543 | 0 | 0 | 8 | M | 2 |  |  |  | ROZPOCET | 0 | 0 | 0 | 0 | 0 | 1 | 0 | 4 | -255192044
| VV |  | ZÁMKOVÝ SPOJ | [15 empty] | VV | 2 | 1 | True | 0 | ROZPOCET
| VV |  | viz popis technická zpráva str. 6 | [15 empty] | VV | 2 | 1 | True | 0 | ROZPOCET
| VV |  | potrubí | [15 empty] | VV | 2 | 1 | True | 0 | ROZPOCET
| VV |  | 166 |  | 166 | [13 empty] | VV | 2 | 2 | True | 0 | ROZPOCET
| VV |  | tvarovky | [15 empty] | VV | 2 | 1 | True | 0 | ROZPOCET
| VV |  | 53 |  | 53 | [13 empty] | VV | 2 | 2 | True | 0 | ROZPOCET
| VV |  | Součet |  | 219 | [13 empty] | VV | 2 | 4 | True | 0 | ROZPOCET
| VV |  | 219*1,01 |  | 221.19 | [13 empty] | VV | 2 | 2 | True | 1 | ROZPOCET
126 | M | 55251285 | manžeta ochranná vodovodního litinového potrubí DN 310 | kus | 221.19 |  | 0 |  |  |  | základní |  | 0 | 0 | 0 | 0 | 0 | 8 | M | 2 |  |  |  | ROZPOCET | 0 | 0 | 0 | 0 | 0 | 1 | 0 | 4 | 1503309098
| VV |  | 219*1,01 |  | 221.19 | [13 empty] | VV | 2 | 2 | True | 0 | ROZPOCET
| VV |  | Součet |  | 221.19 | [13 empty] | VV | 2 | 4 | True | 1 | ROZPOCET
127 | K | 110380 | D+M těsnící gumový kroužek DN 350 EPDM Sit Plus pro spoj BRS vč. ochranné manžety | kus | 1 |  | 0 |  |  |  | základní |  | 0 | 0 | 0 | 0 | 0 | 4 | K | 2 |  |  |  | ROZPOCET | 0 | 0 | 0 | 0 | 0 | 1 | 0 | 4 | -1894383211
| VV |  | ZÁMKOVÝ SPOJ | [15 empty] | VV | 2 | 1 | True | 0 | ROZPOCET
| VV |  | viz popis technická zpráva str. 6 | [15 empty] | VV | 2 | 1 | True | 0 | ROZPOCET
| VV |  | tvarovky | [15 empty] | VV | 2 | 1 | True | 0 | ROZPOCET
| VV |  | 1 |  | 1 | [13 empty] | VV | 2 | 2 | True | 1 | ROZPOCET
128 | K | 857241131 | Montáž litinových tvarovek jednoosých hrdlových otevřený výkop s integrovaným těsněním DN 80 | kus | 4 |  | 0 | CS ÚRS 2023 01 |  |  | základní |  | 0 | 0 | 0 | 0 | 0 | 4 | K | 2 |  |  |  | ROZPOCET | 0 | 0 | 0 | 0 | 0 | 1 | 0 | 4 | 2015016221
| VV |  | TLT potrubí | [15 empty] | VV | 2 | 1 | True | 0 | ROZPOCET
| VV |  | 2+2 |  | 4 | [13 empty] | VV | 2 | 2 | True | 0 | ROZPOCET
| VV |  | Součet |  | 4 | [13 empty] | VV | 2 | 4 | True | 1 | ROZPOCET
129 | M | 55253940 | koleno hrdlové z tvárné litiny,práškový epoxid tl 250µm MMK-kus DN 80-45° | kus | 2.02 |  | 0 | CS ÚRS 2023 01 |  |  | základní |  | 0 | 0.0087 | 0.017574 | 0 | 0 | 8 | M | 2 |  |  |  | ROZPOCET | 0 | 0 | 0 | 0 | 0 | 1 | 0 | 4 | 240172248
| VV |  | 2*1,01 |  | 2.02 | [13 empty] | VV | 2 | 2 | True | 1 | ROZPOCET
130 | M | 55253646 | přesuvka hrdlová litinová práškový epoxid tl 250µm se šroubovým spojem U-kus DN 80 | kus | 2.02 |  | 0 | CS ÚRS 2023 01 |  |  | základní |  | 0 | 0.0078 | 0.015756 | 0 | 0 | 8 | M | 2 |  |  |  | ROZPOCET | 0 | 0 | 0 | 0 | 0 | 1 | 0 | 4 | 47157709
| VV |  | 2*1,01 |  | 2.02 | [13 empty] | VV | 2 | 2 | True | 1 | ROZPOCET
131 | K | 857242122 | Montáž litinových tvarovek jednoosých přírubových otevřený výkop DN 80 | kus | 23 |  | 0 | CS ÚRS 2023 01 |  |  | základní |  | 0 | 0.00167 | 0.03841 | 0 | 0 | 4 | K | 2 |  |  |  | ROZPOCET | 0 | 0 | 0 | 0 | 0 | 1 | 0 | 4 | 512297815
| VV |  | 3+1+18+1 |  | 23 | [13 empty] | VV | 2 | 2 | True | 0 | ROZPOCET
| VV |  | Součet |  | 23 | [13 empty] | VV | 2 | 4 | True | 1 | ROZPOCET
132 | M | 55253892 | tvarovka přírubová s hrdlem z tvárné litiny,práškový epoxid tl 250µm EU-kus dl 130mm DN 80 | kus | 3.03 |  | 0 | CS ÚRS 2023 01 |  |  | základní |  | 0 | 0.0069 | 0.020907 | 0 | 0 | 8 | M | 2 |  |  |  | ROZPOCET | 0 | 0 | 0 | 0 | 0 | 1 | 0 | 4 | -2040830768
| VV |  | 3*1,01 |  | 3.03 | [13 empty] | VV | 2 | 2 | True | 0 | ROZPOCET
| VV |  | Součet |  | 3.03 | [13 empty] | VV | 2 | 4 | True | 1 | ROZPOCET
133 | M | 55253489 | tvarovka přírubová litinová s hladkým koncem,práškový epoxid tl 250µm F-kus DN 80 | kus | 1.01 |  | 0 | CS ÚRS 2023 01 |  |  | základní |  | 0 | 0.0077 | 0.007777 | 0 | 0 | 8 | M | 2 |  |  |  | ROZPOCET | 0 | 0 | 0 | 0 | 0 | 1 | 0 | 4 | 9406194
| VV |  | 1*1,01 |  | 1.01 | [13 empty] | VV | 2 | 2 | True | 0 | ROZPOCET
| VV |  | Součet |  | 1.01 | [13 empty] | VV | 2 | 4 | True | 1 | ROZPOCET
134 | M | 55254047 | koleno 90° s patkou přírubové litinové vodovodní N-kus PN10/40 DN 80 | kus | 18.18 |  | 0 | CS ÚRS 2023 01 |  |  | základní |  | 0 | 0.0122 | 0.2218 | 0 | 0 | 8 | M | 2 |  |  |  | ROZPOCET | 0 | 0 | 0 | 0 | 0 | 1 | 0 | 4 | 894619545
| VV |  | 18*1,01 |  | 18.18 | [13 empty] | VV | 2 | 2 | True | 0 | ROZPOCET
| VV |  | Součet |  | 18.18 | [13 empty] | VV | 2 | 4 | True | 1 | ROZPOCET
135 | M | 55254026 | koleno přírubové z tvárné litiny,práškový epoxid tl 250µm Q-kus DN 80-90° | kus | 1.01 |  | 0 | CS ÚRS 2023 01 |  |  | základní |  | 0 | 0.009 | 0.00909 | 0 | 0 | 8 | M | 2 |  |  |  | ROZPOCET | 0 | 0 | 0 | 0 | 0 | 1 | 0 | 4 | 350624892
| VV |  | 1*1,01 |  | 1.01 | [13 empty] | VV | 2 | 2 | True | 0 | ROZPOCET
| VV |  | Součet |  | 1.01 | [13 empty] | VV | 2 | 4 | True | 1 | ROZPOCET
136 | K | 852242122 | Montáž potrubí z trub litinových tlakových přírubových délky do 1 m otevřený výkop DN 80 | kus | 42 |  | 0 | CS ÚRS 2023 01 |  |  | základní |  | 0 | 0.00167 | 0.07014 | 0 | 0 | 4 | K | 2 |  |  |  | ROZPOCET | 0 | 0 | 0 | 0 | 0 | 1 | 0 | 4 | 137658171
| VV |  | 18+2+4+12+1+1+1+1+(1+1) |  | 42 | [13 empty] | VV | 2 | 2 | True | 0 | ROZPOCET
| VV |  | Součet |  | 42 | [13 empty] | VV | 2 | 4 | True | 1 | ROZPOCET
137 | M | 55253235 | tvarovka přírubová litinová vodovodní PN10/16 DN 80 dl 200mm | kus | 18.18 |  | 0 | CS ÚRS 2023 01 |  |  | základní |  | 0 | 0.0096 | 0.17453 | 0 | 0 | 8 | M | 2 |  |  |  | ROZPOCET | 0 | 0 | 0 | 0 | 0 | 1 | 0 | 4 | -176397599
| VV |  | 18*1,01 |  | 18.18 | [13 empty] | VV | 2 | 2 | True | 0 | ROZPOCET
| VV |  | Součet |  | 18.18 | [13 empty] | VV | 2 | 4 | True | 1 | ROZPOCET
138 | M | 55253236 | tvarovka přírubová litinová vodovodní PN10/16 DN 80 dl 250mm | kus | 2.02 |  | 0 | CS ÚRS 2023 01 |  |  | základní |  | 0 | 0.0104 | 0.021008 | 0 | 0 | 8 | M | 2 |  |  |  | ROZPOCET | 0 | 0 | 0 | 0 | 0 | 1 | 0 | 4 | 1049289076
| VV |  | 2*1,01 |  | 2.02 | [13 empty] | VV | 2 | 2 | True | 0 | ROZPOCET
| VV |  | Součet |  | 2.02 | [13 empty] | VV | 2 | 4 | True | 1 | ROZPOCET
139 | M | 55253237 | tvarovka přírubová litinová vodovodní PN10/16 DN 80 dl 300mm | kus | 1.01 |  | 0 | CS ÚRS 2023 01 |  |  | základní |  | 0 | 0.0109 | 0.011009 | 0 | 0 | 8 | M | 2 |  |  |  | ROZPOCET | 0 | 0 | 0 | 0 | 0 | 1 | 0 | 4 | 718601932
| VV |  | 1*1,01 |  | 1.01 | [13 empty] | VV | 2 | 2 | True | 0 | ROZPOCET
| VV |  | Součet |  | 1.01 | [13 empty] | VV | 2 | 4 | True | 1 | ROZPOCET
140 | M | 55253238 | tvarovka přírubová litinová vodovodní PN10/16 DN 80 dl 350mm | kus | 4.04 |  | 0 | CS ÚRS 2023 01 |  |  | základní |  | 0 | 0.0078 | 0.031512 | 0 | 0 | 8 | M | 2 |  |  |  | ROZPOCET | 0 | 0 | 0 | 0 | 0 | 1 | 0 | 4 | 786430931
| VV |  | 4*1,01 |  | 4.04 | [13 empty] | VV | 2 | 2 | True | 0 | ROZPOCET
| VV |  | Součet |  | 4.04 | [13 empty] | VV | 2 | 4 | True | 1 | ROZPOCET
141 | M | 55253239 | tvarovka přírubová litinová vodovodní PN10/16 DN 80 dl 400mm | kus | 12.12 |  | 0 | CS ÚRS 2023 01 |  |  | základní |  | 0 | 0.012 | 0.14544 | 0 | 0 | 8 | M | 2 |  |  |  | ROZPOCET | 0 | 0 | 0 | 0 | 0 | 1 | 0 | 4 | 979103371
| VV |  | 12*1,01 |  | 12.12 | [13 empty] | VV | 2 | 2 | True | 1 | ROZPOCET
142 | M | 55253240 | trouba přírubová litinová vodovodní PN10/16 DN 80 dl 450mm | kus | 1.01 |  | 0 |  |  |  | základní |  | 0 | 0.012 | 0.01212 | 0 | 0 | 8 | M | 2 |  |  |  | ROZPOCET | 0 | 0 | 0 | 0 | 0 | 1 | 0 | 4 | -2028338424
| VV |  | 1*1,01 |  | 1.01 | [13 empty] | VV | 2 | 2 | True | 0 | ROZPOCET
| VV |  | Součet |  | 1.01 | [13 empty] | VV | 2 | 4 | True | 1 | ROZPOCET
143 | M | 55253241 | tvarovka přírubová litinová vodovodní PN10/16 DN 80 dl 500mm | kus | 1.01 |  | 0 | CS ÚRS 2023 01 |  |  | základní |  | 0 | 0.0142 | 0.014342 | 0 | 0 | 8 | M | 2 |  |  |  | ROZPOCET | 0 | 0 | 0 | 0 | 0 | 1 | 0 | 4 | -1814707434
| VV |  | 1*1,01 |  | 1.01 | [13 empty] | VV | 2 | 2 | True | 0 | ROZPOCET
| VV |  | Součet |  | 1.01 | [13 empty] | VV | 2 | 4 | True | 1 | ROZPOCET
144 | M | 55253244 | tvarovka přírubová litinová vodovodní PN10/16 DN 80 dl 700mm | kus | 1.01 |  | 0 | CS ÚRS 2023 01 |  |  | základní |  | 0 | 0.0141 | 0.014241 | 0 | 0 | 8 | M | 2 |  |  |  | ROZPOCET | 0 | 0 | 0 | 0 | 0 | 1 | 0 | 4 | 2022077219
| VV |  | 1*1,01 |  | 1.01 | [13 empty] | VV | 2 | 2 | True | 0 | ROZPOCET
| VV |  | Součet |  | 1.01 | [13 empty] | VV | 2 | 4 | True | 1 | ROZPOCET
145 | M | 55253247 | tvarovka přírubová litinová vodovodní PN10/16 DN 80 dl 1000mm | kus | 1.01 |  | 0 | CS ÚRS 2023 01 |  |  | základní |  | 0 | 0.0178 | 0.017978 | 0 | 0 | 8 | M | 2 |  |  |  | ROZPOCET | 0 | 0 | 0 | 0 | 0 | 1 | 0 | 4 | 711460792
| VV |  | 1*1,01 |  | 1.01 | [13 empty] | VV | 2 | 2 | True | 0 | ROZPOCET
| VV |  | Součet |  | 1.01 | [13 empty] | VV | 2 | 4 | True | 1 | ROZPOCET
146 | M | 55253241 | tvarovka přírubová litinová vodovodní PN10/16 DN 80 dl 500mm | kus | 1.01 |  | 0 | CS ÚRS 2023 01 |  |  | základní |  | 0 | 0.0142 | 0.014342 | 0 | 0 | 8 | M | 2 |  |  |  | ROZPOCET | 0 | 0 | 0 | 0 | 0 | 1 | 0 | 4 | 1914863668
| VV |  | 1*1,01 |  | 1.01 | [13 empty] | VV | 2 | 2 | True | 0 | ROZPOCET
| VV |  | Součet |  | 1.01 | [13 empty] | VV | 2 | 4 | True | 1 | ROZPOCET
147 | K | 857243131 | Montáž litinových tvarovek odbočných hrdlových otevřený výkop s integrovaným těsněním DN 80 | kus | 1 |  | 0 | CS ÚRS 2023 01 |  |  | základní |  | 0 | 0 | 0 | 0 | 0 | 4 | K | 2 |  |  |  | ROZPOCET | 0 | 0 | 0 | 0 | 0 | 1 | 0 | 4 | -24420384
| VV |  | TLT potrubí | [15 empty] | VV | 2 | 1 | True | 0 | ROZPOCET
| VV |  | 1 |  | 1 | [13 empty] | VV | 2 | 2 | True | 1 | ROZPOCET
148 | M | 55253740 | tvarovka hrdlová s přírubovou odbočkou z tvárné litiny,práškový epoxid tl 250µm MMA-kus DN 80/80 | kus | 1.01 |  | 0 | CS ÚRS 2023 01 |  |  | základní |  | 0 | 0.013 | 0.01313 | 0 | 0 | 8 | M | 2 |  |  |  | ROZPOCET | 0 | 0 | 0 | 0 | 0 | 1 | 0 | 4 | -1619495625
| VV |  | 1*1,01 |  | 1.01 | [13 empty] | VV | 2 | 2 | True | 1 | ROZPOCET
149 | K | 857244122 | Montáž litinových tvarovek odbočných přírubových otevřený výkop DN 80 | kus | 2 |  | 0 | CS ÚRS 2023 01 |  |  | základní |  | 0 | 0.00171 | 0.00342 | 0 | 0 | 4 | K | 2 |  |  |  | ROZPOCET | 0 | 0 | 0 | 0 | 0 | 1 | 0 | 4 | 2006852845
| VV |  | TLT potrubí | [15 empty] | VV | 2 | 1 | True | 0 | ROZPOCET
| VV |  | 2 |  | 2 | [13 empty] | VV | 2 | 2 | True | 1 | ROZPOCET
150 | M | 55253510 | tvarovka přírubová litinová vodovodní s přírubovou odbočkou PN10/40 T-kus DN 80/80 | kus | 2.02 |  | 0 | CS ÚRS 2023 01 |  |  | základní |  | 0 | 0.0149 | 0.030098 | 0 | 0 | 8 | M | 2 |  |  |  | ROZPOCET | 0 | 0 | 0 | 0 | 0 | 1 | 0 | 4 | 905791605
| VV |  | 2*1,01 |  | 2.02 | [13 empty] | VV | 2 | 2 | True | 0 | ROZPOCET
| VV |  | Součet |  | 2.02 | [13 empty] | VV | 2 | 4 | True | 1 | ROZPOCET
151 | K | 857261131 | Montáž litinových tvarovek jednoosých hrdlových otevřený výkop s integrovaným těsněním DN 100 | kus | 1 |  | 0 | CS ÚRS 2023 01 |  |  | základní |  | 0 | 0 | 0 | 0 | 0 | 4 | K | 2 |  |  |  | ROZPOCET | 0 | 0 | 0 | 0 | 0 | 1 | 0 | 4 | 66111200
| VV |  | TLT potrubí | [15 empty] | VV | 2 | 1 | True | 0 | ROZPOCET
| VV |  | 1 |  | 1 | [13 empty] | VV | 2 | 2 | True | 0 | ROZPOCET
| VV |  | Součet |  | 1 | [13 empty] | VV | 2 | 4 | True | 1 | ROZPOCET
152 | M | 55253647 | přesuvka hrdlová litinová práškový epoxid tl 250µm se šroubovým spojem U-kus DN 100 | kus | 1.01 |  | 0 | CS ÚRS 2023 01 |  |  | základní |  | 0 | 0.0108 | 0.010908 | 0 | 0 | 8 | M | 2 |  |  |  | ROZPOCET | 0 | 0 | 0 | 0 | 0 | 1 | 0 | 4 | 1500903175
| VV |  | 1*1,01 |  | 1.01 | [13 empty] | VV | 2 | 2 | True | 0 | ROZPOCET
| VV |  | Součet |  | 1.01 | [13 empty] | VV | 2 | 4 | True | 1 | ROZPOCET
153 | K | 857262122 | Montáž litinových tvarovek jednoosých přírubových otevřený výkop DN 100 | kus | 2 |  | 0 | CS ÚRS 2023 01 |  |  | základní |  | 0 | 0.00167 | 0.00334 | 0 | 0 | 4 | K | 2 |  |  |  | ROZPOCET | 0 | 0 | 0 | 0 | 0 | 1 | 0 | 4 | -1579771344
| VV |  | TLT potrubí | [15 empty] | VV | 2 | 1 | True | 0 | ROZPOCET
| VV |  | 2 |  | 2 | [13 empty] | VV | 2 | 2 | True | 1 | ROZPOCET
154 | M | 55253893 | tvarovka přírubová s hrdlem z tvárné litiny,práškový epoxid tl 250µm EU-kus dl 130mm DN 100 | kus | 2.02 |  | 0 | CS ÚRS 2023 01 |  |  | základní |  | 0 | 0.0088 | 0.017776 | 0 | 0 | 8 | M | 2 |  |  |  | ROZPOCET | 0 | 0 | 0 | 0 | 0 | 1 | 0 | 4 | -285362055
| VV |  | 2*1,01 |  | 2.02 | [13 empty] | VV | 2 | 2 | True | 0 | ROZPOCET
| VV |  | Součet |  | 2.02 | [13 empty] | VV | 2 | 4 | True | 1 | ROZPOCET
155 | K | 857264122 | Montáž litinových tvarovek odbočných přírubových otevřený výkop DN 100 | kus | 1 |  | 0 | CS ÚRS 2023 01 |  |  | základní |  | 0 | 0.00171 | 0.00171 | 0 | 0 | 4 | K | 2 |  |  |  | ROZPOCET | 0 | 0 | 0 | 0 | 0 | 1 | 0 | 4 | -558829421
| VV |  | 1 |  | 1 | [13 empty] | VV | 2 | 2 | True | 1 | ROZPOCET
156 | M | 55253515 | tvarovka přírubová litinová s přírubovou odbočkou,práškový epoxid tl 250µm T-kus DN 100/80 | kus | 1.01 |  | 0 | CS ÚRS 2023 01 |  |  | základní |  | 0 | 0.0178 | 0.017978 | 0 | 0 | 8 | M | 2 |  |  |  | ROZPOCET | 0 | 0 | 0 | 0 | 0 | 1 | 0 | 4 | 1908827718
| VV |  | 1*1,01 |  | 1.01 | [13 empty] | VV | 2 | 2 | True | 1 | ROZPOCET
157 | K | 857311131 | Montáž litinových tvarovek jednoosých hrdlových otevřený výkop s integrovaným těsněním DN 150 | kus | 2 |  | 0 | CS ÚRS 2023 01 |  |  | základní |  | 0 | 0 | 0 | 0 | 0 | 4 | K | 2 |  |  |  | ROZPOCET | 0 | 0 | 0 | 0 | 0 | 1 | 0 | 4 | -315855692
| VV |  | TLT potrubí | [15 empty] | VV | 2 | 1 | True | 0 | ROZPOCET
| VV |  | 2 |  | 2 | [13 empty] | VV | 2 | 2 | True | 1 | ROZPOCET
158 | M | 55253649 | přesuvka hrdlová litinová práškový epoxid tl 250µm se šroubovým spojem U-kus DN 150 | kus | 2.02 |  | 0 | CS ÚRS 2023 01 |  |  | základní |  | 0 | 0.014 | 0.02828 | 0 | 0 | 8 | M | 2 |  |  |  | ROZPOCET | 0 | 0 | 0 | 0 | 0 | 1 | 0 | 4 | -1454195130
| VV |  | 2*1,01 |  | 2.02 | [13 empty] | VV | 2 | 2 | True | 0 | ROZPOCET
| VV |  | Součet |  | 2.02 | [13 empty] | VV | 2 | 4 | True | 1 | ROZPOCET
159 | K | 857312122 | Montáž litinových tvarovek jednoosých přírubových otevřený výkop DN 150 | kus | 3 |  | 0 | CS ÚRS 2023 01 |  |  | základní |  | 0 | 0.00282 | 0.00846 | 0 | 0 | 4 | K | 2 |  |  |  | ROZPOCET | 0 | 0 | 0 | 0 | 0 | 1 | 0 | 4 | 464176059
| VV |  | TLT potrubí | [15 empty] | VV | 2 | 1 | True | 0 | ROZPOCET
| VV |  | 3 |  | 3 | [13 empty] | VV | 2 | 2 | True | 1 | ROZPOCET
160 | M | 55253895 | tvarovka přírubová s hrdlem z tvárné litiny,práškový epoxid tl 250µm EU-kus dl 135mm DN 150 | kus | 3.03 |  | 0 | CS ÚRS 2023 01 |  |  | základní |  | 0 | 0.016 | 0.04848 | 0 | 0 | 8 | M | 2 |  |  |  | ROZPOCET | 0 | 0 | 0 | 0 | 0 | 1 | 0 | 4 | 1438705537
| VV |  | 3*1,01 |  | 3.03 | [13 empty] | VV | 2 | 2 | True | 1 | ROZPOCET
161 | K | 857314122 | Montáž litinových tvarovek odbočných přírubových otevřený výkop DN 150 | kus | 2 |  | 0 | CS ÚRS 2023 01 |  |  | základní |  | 0 | 0.00366 | 0.00732 | 0 | 0 | 4 | K | 2 |  |  |  | ROZPOCET | 0 | 0 | 0 | 0 | 0 | 1 | 0 | 4 | -460035894
| VV |  | TLT potrubí | [15 empty] | VV | 2 | 1 | True | 0 | ROZPOCET
| VV |  | 2 |  | 2 | [13 empty] | VV | 2 | 2 | True | 1 | ROZPOCET
162 | M | 55253527 | tvarovka přírubová litinová s přírubovou odbočkou,práškový epoxid tl 250µm T-kus DN 150/80 | kus | 2.02 |  | 0 | CS ÚRS 2023 01 |  |  | základní |  | 0 | 0.0276 | 0.055752 | 0 | 0 | 8 | M | 2 |  |  |  | ROZPOCET | 0 | 0 | 0 | 0 | 0 | 1 | 0 | 4 | -1927144173
| VV |  | 2*1,01 |  | 2.02 | [13 empty] | VV | 2 | 2 | True | 0 | ROZPOCET
| VV |  | Součet |  | 2.02 | [13 empty] | VV | 2 | 4 | True | 1 | ROZPOCET
163 | K | 857351131 | Montáž litinových tvarovek jednoosých hrdlových otevřený výkop s integrovaným těsněním DN 200 | kus | 2 |  | 0 | CS ÚRS 2023 01 |  |  | základní |  | 0 | 0 | 0 | 0 | 0 | 4 | K | 2 |  |  |  | ROZPOCET | 0 | 0 | 0 | 0 | 0 | 1 | 0 | 4 | -638294997
| VV |  | TLT potrubí | [15 empty] | VV | 2 | 1 | True | 0 | ROZPOCET
| VV |  | 2 |  | 2 | [13 empty] | VV | 2 | 2 | True | 1 | ROZPOCET
164 | M | 55253650 | přesuvka hrdlová litinová práškový epoxid tl 250µm se šroubovým spojem U-kus DN 200 | kus | 2.02 |  | 0 | CS ÚRS 2023 01 |  |  | základní |  | 0 | 0.0244 | 0.049288 | 0 | 0 | 8 | M | 2 |  |  |  | ROZPOCET | 0 | 0 | 0 | 0 | 0 | 1 | 0 | 4 | 1428931232
| VV |  | 2*1,01 |  | 2.02 | [13 empty] | VV | 2 | 2 | True | 0 | ROZPOCET
| VV |  | Součet |  | 2.02 | [13 empty] | VV | 2 | 4 | True | 1 | ROZPOCET
165 | K | 857352122 | Montáž litinových tvarovek jednoosých přírubových otevřený výkop DN 200 | kus | 2 |  | 0 | CS ÚRS 2023 01 |  |  | základní |  | 0 | 0.00287 | 0.00574 | 0 | 0 | 4 | K | 2 |  |  |  | ROZPOCET | 0 | 0 | 0 | 0 | 0 | 1 | 0 | 4 | -544842507
| VV |  | TLT potrubí | [15 empty] | VV | 2 | 1 | True | 0 | ROZPOCET
| VV |  | 1+1 |  | 2 | [13 empty] | VV | 2 | 2 | True | 1 | ROZPOCET
166 | M | 55253896 | tvarovka přírubová s hrdlem z tvárné litiny,práškový epoxid tl 250µm EU-kus dl 140mm DN 200 | kus | 1.01 |  | 0 | CS ÚRS 2023 01 |  |  | základní |  | 0 | 0.0186 | 0.018786 | 0 | 0 | 8 | M | 2 |  |  |  | ROZPOCET | 0 | 0 | 0 | 0 | 0 | 1 | 0 | 4 | -524164640
| VV |  | 1*1,01 |  | 1.01 | [13 empty] | VV | 2 | 2 | True | 0 | ROZPOCET
| VV |  | Součet |  | 1.01 | [13 empty] | VV | 2 | 4 | True | 1 | ROZPOCET
167 | M | 55253493 | tvarovka přírubová litinová s hladkým koncem,práškový epoxid tl 250µm F-kus DN 200 | kus | 1.01 |  | 0 | CS ÚRS 2023 01 |  |  | základní |  | 0 | 0.023 | 0.02323 | 0 | 0 | 8 | M | 2 |  |  |  | ROZPOCET | 0 | 0 | 0 | 0 | 0 | 1 | 0 | 4 | 1545842448
| VV |  | 1*1,01 |  | 1.01 | [13 empty] | VV | 2 | 2 | True | 0 | ROZPOCET
| VV |  | Součet |  | 1.01 | [13 empty] | VV | 2 | 4 | True | 1 | ROZPOCET
168 | K | 857353131 | Montáž litinových tvarovek odbočných hrdlových otevřený výkop s integrovaným těsněním DN 200 | kus | 1 |  | 0 | CS ÚRS 2023 01 |  |  | základní |  | 0 | 0 | 0 | 0 | 0 | 4 | K | 2 |  |  |  | ROZPOCET | 0 | 0 | 0 | 0 | 0 | 1 | 0 | 4 | -1680416994
| VV |  | TLT potrubí | [15 empty] | VV | 2 | 1 | True | 0 | ROZPOCET
| VV |  | 1 |  | 1 | [13 empty] | VV | 2 | 2 | True | 1 | ROZPOCET
169 | M | 55253763 | tvarovka hrdlová s přírubovou odbočkou z tvárné litiny,práškový epoxid tl 250µm MMA-kus DN 200/80 | kus | 1.01 |  | 0 | CS ÚRS 2023 01 |  |  | základní |  | 0 | 0.032 | 0.03232 | 0 | 0 | 8 | M | 2 |  |  |  | ROZPOCET | 0 | 0 | 0 | 0 | 0 | 1 | 0 | 4 | 486815499
| VV |  | 1*1,01 |  | 1.01 | [13 empty] | VV | 2 | 2 | True | 0 | ROZPOCET
| VV |  | Součet |  | 1.01 | [13 empty] | VV | 2 | 4 | True | 1 | ROZPOCET
170 | K | 857354122 | Montáž litinových tvarovek odbočných přírubových otevřený výkop DN 200 | kus | 1 |  | 0 | CS ÚRS 2023 01 |  |  | základní |  | 0 | 0.00429 | 0.00429 | 0 | 0 | 4 | K | 2 |  |  |  | ROZPOCET | 0 | 0 | 0 | 0 | 0 | 1 | 0 | 4 | 615637491
| VV |  | TLT potrubí | [15 empty] | VV | 2 | 1 | True | 0 | ROZPOCET
| VV |  | 1 |  | 1 | [13 empty] | VV | 2 | 2 | True | 1 | ROZPOCET
171 | M | 55253532 | tvarovka přírubová litinová s přírubovou odbočkou,práškový epoxid tl 250µm T-kus DN 200/80 | kus | 1.01 |  | 0 | CS ÚRS 2023 01 |  |  | základní |  | 0 | 0.042 | 0.04242 | 0 | 0 | 8 | M | 2 |  |  |  | ROZPOCET | 0 | 0 | 0 | 0 | 0 | 1 | 0 | 4 | 89202124
| VV |  | 1*1,01 |  | 1.01 | [13 empty] | VV | 2 | 2 | True | 0 | ROZPOCET
| VV |  | Součet |  | 1.01 | [13 empty] | VV | 2 | 4 | True | 1 | ROZPOCET
172 | K | 857371131 | Montáž litinových tvarovek jednoosých hrdlových otevřený výkop s integrovaným těsněním DN 300 | kus | 21 |  | 0 | CS ÚRS 2023 01 |  |  | základní |  | 0 | 0 | 0 | 0 | 0 | 4 | K | 2 |  |  |  | ROZPOCET | 0 | 0 | 0 | 0 | 0 | 1 | 0 | 4 | 2058491429
| VV |  | TLT potrubí | [15 empty] | VV | 2 | 1 | True | 0 | ROZPOCET
| VV |  | 14+1+5+1 |  | 21 | [13 empty] | VV | 2 | 2 | True | 0 | ROZPOCET
| VV |  | Součet |  | 21 | [13 empty] | VV | 2 | 4 | True | 1 | ROZPOCET
173 | M | 55253910 | koleno hrdlové z tvárné litiny,práškový epoxid tl 250µm MMK-kus DN 300-11,25° | kus | 14.14 |  | 0 | CS ÚRS 2023 01 |  |  | základní |  | 0 | 0.0365 | 0.51611 | 0 | 0 | 8 | M | 2 |  |  |  | ROZPOCET | 0 | 0 | 0 | 0 | 0 | 1 | 0 | 4 | 820314594
| VV |  | 14*1,01 |  | 14.14 | [13 empty] | VV | 2 | 2 | True | 0 | ROZPOCET
| VV |  | Součet |  | 14.14 | [13 empty] | VV | 2 | 4 | True | 1 | ROZPOCET
174 | M | 55253934 | koleno hrdlové z tvárné litiny,práškový epoxid tl 250µm MMK-kus DN 300-30° | kus | 1.01 |  | 0 | CS ÚRS 2023 01 |  |  | základní |  | 0 | 0.0456 | 0.046056 | 0 | 0 | 8 | M | 2 |  |  |  | ROZPOCET | 0 | 0 | 0 | 0 | 0 | 1 | 0 | 4 | -1970002913
| VV |  | 1*1,01 |  | 1.01 | [13 empty] | VV | 2 | 2 | True | 0 | ROZPOCET
| VV |  | Součet |  | 1.01 | [13 empty] | VV | 2 | 4 | True | 1 | ROZPOCET
175 | M | 55253946 | koleno hrdlové z tvárné litiny,práškový epoxid tl 250µm MMK-kus DN 300-45° | kus | 5.05 |  | 0 | CS ÚRS 2023 01 |  |  | základní |  | 0 | 0.0491 | 0.24795 | 0 | 0 | 8 | M | 2 |  |  |  | ROZPOCET | 0 | 0 | 0 | 0 | 0 | 1 | 0 | 4 | -1850168928
| VV |  | 5*1,01 |  | 5.05 | [13 empty] | VV | 2 | 2 | True | 0 | ROZPOCET
| VV |  | Součet |  | 5.05 | [13 empty] | VV | 2 | 4 | True | 1 | ROZPOCET
176 | M | 55253652 | přesuvka hrdlová litinová práškový epoxid tl 250µm se šroubovým spojem U-kus DN 300 | kus | 1.01 |  | 0 | CS ÚRS 2023 01 |  |  | základní |  | 0 | 0.0385 | 0.038885 | 0 | 0 | 8 | M | 2 |  |  |  | ROZPOCET | 0 | 0 | 0 | 0 | 0 | 1 | 0 | 4 | 1680780148
| VV |  | 1*1,01 |  | 1.01 | [13 empty] | VV | 2 | 2 | True | 0 | ROZPOCET
| VV |  | Součet |  | 1.01 | [13 empty] | VV | 2 | 4 | True | 1 | ROZPOCET
177 | K | 857372122 | Montáž litinových tvarovek jednoosých přírubových otevřený výkop DN 300 | kus | 18 |  | 0 | CS ÚRS 2023 01 |  |  | základní |  | 0 | 0.00542 | 0.09756 | 0 | 0 | 4 | K | 2 |  |  |  | ROZPOCET | 0 | 0 | 0 | 0 | 0 | 1 | 0 | 4 | -115896260
| VV |  | TLT potrubí | [15 empty] | VV | 2 | 1 | True | 0 | ROZPOCET
| VV |  | 11+5+2 |  | 18 | [13 empty] | VV | 2 | 2 | True | 1 | ROZPOCET
178 | M | 55253898 | tvarovka přírubová s hrdlem z tvárné litiny,práškový epoxid tl 250µm EU-kus dl 150mm DN 300 | kus | 11.11 |  | 0 | CS ÚRS 2023 01 |  |  | základní |  | 0 | 0.0421 | 0.46773 | 0 | 0 | 8 | M | 2 |  |  |  | ROZPOCET | 0 | 0 | 0 | 0 | 0 | 1 | 0 | 4 | -816188808
| VV |  | 11*1,01 |  | 11.11 | [13 empty] | VV | 2 | 2 | True | 0 | ROZPOCET
| VV |  | Součet |  | 11.11 | [13 empty] | VV | 2 | 4 | True | 1 | ROZPOCET
179 | M | 55253495 | tvarovka přírubová litinová s hladkým koncem,práškový epoxid tl 250µm F-kus DN 300 | kus | 5.05 |  | 0 | CS ÚRS 2023 01 |  |  | základní |  | 0 | 0.0456 | 0.23028 | 0 | 0 | 8 | M | 2 |  |  |  | ROZPOCET | 0 | 0 | 0 | 0 | 0 | 1 | 0 | 4 | 1268194763
| VV |  | 5*1,01 |  | 5.05 | [13 empty] | VV | 2 | 2 | True | 1 | ROZPOCET
180 | M | 55253630 | přechod přírubový,práškový epoxid tl 250µm FFR-kus litinový DN 300/200 | kus | 2.02 |  | 0 | CS ÚRS 2023 01 |  |  | základní |  | 0 | 0.0388 | 0.078376 | 0 | 0 | 8 | M | 2 |  |  |  | ROZPOCET | 0 | 0 | 0 | 0 | 0 | 1 | 0 | 4 | -242890877
| VV |  | 2*1,01 |  | 2.02 | [13 empty] | VV | 2 | 2 | True | 0 | ROZPOCET
| VV |  | Součet |  | 2.02 | [13 empty] | VV | 2 | 4 | True | 1 | ROZPOCET
181 | K | 857373131 | Montáž litinových tvarovek odbočných hrdlových otevřený výkop s integrovaným těsněním DN 300 | kus | 8 |  | 0 | CS ÚRS 2023 01 |  |  | základní |  | 0 | 0 | 0 | 0 | 0 | 4 | K | 2 |  |  |  | ROZPOCET | 0 | 0 | 0 | 0 | 0 | 1 | 0 | 4 | -269826303
| VV |  | TLT potrubí | [15 empty] | VV | 2 | 1 | True | 0 | ROZPOCET
| VV |  | 7+1 |  | 8 | [13 empty] | VV | 2 | 2 | True | 1 | ROZPOCET
182 | M | 55253775 | tvarovka hrdlová s přírubovou odbočkou z tvárné litiny,práškový epoxid tl 250µm MMA-kus DN 300/80 | kus | 7.07 |  | 0 | CS ÚRS 2023 01 |  |  | základní |  | 0 | 0.0518 | 0.36623 | 0 | 0 | 8 | M | 2 |  |  |  | ROZPOCET | 0 | 0 | 0 | 0 | 0 | 1 | 0 | 4 | -809809583
| VV |  | 7*1,01 |  | 7.07 | [13 empty] | VV | 2 | 2 | True | 0 | ROZPOCET
| VV |  | Součet |  | 7.07 | [13 empty] | VV | 2 | 4 | True | 1 | ROZPOCET
183 | M | 55253776 | tvarovka hrdlová s přírubovou odbočkou z tvárné litiny,práškový epoxid tl 250µm MMA-kus DN 300/100 | kus | 1.01 |  | 0 | CS ÚRS 2023 01 |  |  | základní |  | 0 | 0.0571 | 0.057671 | 0 | 0 | 8 | M | 2 |  |  |  | ROZPOCET | 0 | 0 | 0 | 0 | 0 | 1 | 0 | 4 | 518889478
| VV |  | 1*1,01 |  | 1.01 | [13 empty] | VV | 2 | 2 | True | 0 | ROZPOCET
| VV |  | Součet |  | 1.01 | [13 empty] | VV | 2 | 4 | True | 1 | ROZPOCET
184 | K | 857374122 | Montáž litinových tvarovek odbočných přírubových otevřený výkop DN 300 | kus | 17 |  | 0 | CS ÚRS 2023 01 |  |  | základní |  | 0 | 0.00796 | 0.13532 | 0 | 0 | 4 | K | 2 |  |  |  | ROZPOCET | 0 | 0 | 0 | 0 | 0 | 1 | 0 | 4 | -395941137
| VV |  | TLT potrubí | [15 empty] | VV | 2 | 1 | True | 0 | ROZPOCET
| VV |  | 12+1+3+1 |  | 17 | [13 empty] | VV | 2 | 2 | True | 1 | ROZPOCET
185 | M | 55253545 | tvarovka přírubová litinová s přírubovou odbočkou,práškový epoxid tl 250µm T-kus DN 300/80 | kus | 12.12 |  | 0 | CS ÚRS 2023 01 |  |  | základní |  | 0 | 0.0955 | 1.1575 | 0 | 0 | 8 | M | 2 |  |  |  | ROZPOCET | 0 | 0 | 0 | 0 | 0 | 1 | 0 | 4 | -1620184368
| VV |  | 12*1,01 |  | 12.12 | [13 empty] | VV | 2 | 2 | True | 0 | ROZPOCET
| VV |  | Součet |  | 12.12 | [13 empty] | VV | 2 | 4 | True | 1 | ROZPOCET
186 | M | 55253546 | tvarovka přírubová litinová s přírubovou odbočkou,práškový epoxid tl 250µm T-kus DN 300/100 | kus | 1.01 |  | 0 | CS ÚRS 2023 01 |  |  | základní |  | 0 | 0.098 | 0.09898 | 0 | 0 | 8 | M | 2 |  |  |  | ROZPOCET | 0 | 0 | 0 | 0 | 0 | 1 | 0 | 4 | 717209610
| VV |  | 1*1,01 |  | 1.01 | [13 empty] | VV | 2 | 2 | True | 0 | ROZPOCET
| VV |  | Součet |  | 1.01 | [13 empty] | VV | 2 | 4 | True | 1 | ROZPOCET
187 | M | 55253547 | tvarovka přírubová litinová s přírubovou odbočkou,práškový epoxid tl 250µm T-kus DN 300/150 | kus | 3.03 |  | 0 | CS ÚRS 2023 01 |  |  | základní |  | 0 | 0.101 | 0.30603 | 0 | 0 | 8 | M | 2 |  |  |  | ROZPOCET | 0 | 0 | 0 | 0 | 0 | 1 | 0 | 4 | -708166290
| VV |  | 3*1,01 |  | 3.03 | [13 empty] | VV | 2 | 2 | True | 0 | ROZPOCET
| VV |  | Součet |  | 3.03 | [13 empty] | VV | 2 | 4 | True | 1 | ROZPOCET
188 | M | 55253550 | tvarovka přírubová litinová s přírubovou odbočkou,práškový epoxid tl 250µm T-kus DN 300/300 | kus | 1.01 |  | 0 | CS ÚRS 2023 01 |  |  | základní |  | 0 | 0.12 | 0.1212 | 0 | 0 | 8 | M | 2 |  |  |  | ROZPOCET | 0 | 0 | 0 | 0 | 0 | 1 | 0 | 4 | 368279293
| VV |  | 1*1,01 |  | 1.01 | [13 empty] | VV | 2 | 2 | True | 0 | ROZPOCET
| VV |  | Součet |  | 1.01 | [13 empty] | VV | 2 | 4 | True | 1 | ROZPOCET
189 | K | 857382122 | Montáž litinových tvarovek jednoosých přírubových otevřený výkop DN 350 | kus | 2 |  | 0 | CS ÚRS 2023 01 |  |  | základní |  | 0 | 0.00713 | 0.01426 | 0 | 0 | 4 | K | 2 |  |  |  | ROZPOCET | 0 | 0 | 0 | 0 | 0 | 1 | 0 | 4 | 416311971
| VV |  | "TLT potrubí | [15 empty] | VV | 2 | 1 | True | 0 | ROZPOCET
| VV |  | 1+1 |  | 2 | [13 empty] | VV | 2 | 2 | True | 1 | ROZPOCET
190 | M | 552,18-R | tvarovka přírubová s hrdlem z tvárné litiny,práškový epoxid tl 250µm EU-kus dl 155mm DN 350 | kus | 1.01 |  | 0 |  |  |  | základní |  | 0 | 0.0421 | 0.042521 | 0 | 0 | 8 | M | 2 |  |  |  | ROZPOCET | 0 | 0 | 0 | 0 | 0 | 1 | 0 | 4 | -1187369205
| VV |  | 1*1,01 |  | 1.01 | [13 empty] | VV | 2 | 2 | True | 0 | ROZPOCET
| VV |  | Součet |  | 1.01 | [13 empty] | VV | 2 | 4 | True | 1 | ROZPOCET
191 | M | 552,17-R | přechod přírubový,práškový epoxid tl 250µm FFR-kus litinový dl 300mm DN 350/300 | kus | 1.01 |  | 0 |  |  |  | základní |  | 0 | 0.0388 | 0.039188 | 0 | 0 | 8 | M | 2 |  |  |  | ROZPOCET | 0 | 0 | 0 | 0 | 0 | 1 | 0 | 4 | -747838630
| VV |  | 1*1,01 |  | 1.01 | [13 empty] | VV | 2 | 2 | True | 0 | ROZPOCET
| VV |  | Součet |  | 1.01 | [13 empty] | VV | 2 | 4 | True | 1 | ROZPOCET
192 | K | 891241112 | Montáž vodovodních šoupátek otevřený výkop DN 80 | kus | 21 |  | 0 | CS ÚRS 2023 01 |  |  | základní |  | 0 | 0.00162 | 0.03402 | 0 | 0 | 4 | K | 2 |  |  |  | ROZPOCET | 0 | 0 | 0 | 0 | 0 | 1 | 0 | 4 | -940369788
| VV |  | TLT potrubí | [15 empty] | VV | 2 | 1 | True | 0 | ROZPOCET
| VV |  | 21 |  | 21 | [13 empty] | VV | 2 | 2 | True | 1 | ROZPOCET
193 | M | 42221323 | šoupátko pitná voda litina GGG 50 dlouhá stavební dl PN10/16 DN 80x280mm | kus | 21.21 |  | 0 | CS ÚRS 2023 01 |  |  | základní |  | 0 | 0.018 | 0.38178 | 0 | 0 | 8 | M | 2 |  |  |  | ROZPOCET | 0 | 0 | 0 | 0 | 0 | 1 | 0 | 4 | -542804543
| VV |  | 21*1,01 |  | 21.21 | [13 empty] | VV | 2 | 2 | True | 0 | ROZPOCET
| VV |  | Součet |  | 21.21 | [13 empty] | VV | 2 | 4 | True | 1 | ROZPOCET
194 | M | 42291067R | souprava zemní teleskopická pro šoupátka DN 65-80mm Rd 0,9-1,15m | kus | 1.02 |  | 0 |  |  |  | základní |  | 0 | 0.0035 | 0.00357 | 0 | 0 | 8 | M | 2 |  |  |  | ROZPOCET | 0 | 0 | 0 | 0 | 0 | 1 | 0 | 4 | 1574581195
| VV |  | 1,01*1,01 |  | 1.02 | [13 empty] | VV | 2 | 2 | True | 0 | ROZPOCET
| VV |  | Součet |  | 1.02 | [13 empty] | VV | 2 | 4 | True | 1 | ROZPOCET
195 | M | 42291079R | souprava zemní teleskopická pro šoupátka DN 65-80mm Rd 1,3-1,8m | kus | 19.19 |  | 0 |  |  |  | základní |  | 0 | 0.0035 | 0.067165 | 0 | 0 | 8 | M | 2 |  |  |  | ROZPOCET | 0 | 0 | 0 | 0 | 0 | 1 | 0 | 4 | -1783257847
| VV |  | 19*1,01 |  | 19.19 | [13 empty] | VV | 2 | 2 | True | 1 | ROZPOCET
196 | M | 42291088R | souprava zemní teleskopická pro šoupátka DN 80 Rd 2,0-2,5m | kus | 1.01 |  | 0 |  |  |  | základní |  | 0 | 0.004 | 0.00404 | 0 | 0 | 8 | M | 2 |  |  |  | ROZPOCET | 0 | 0 | 0 | 0 | 0 | 1 | 0 | 4 | 1302798463
| VV |  | 1*1,01 |  | 1.01 | [13 empty] | VV | 2 | 2 | True | 0 | ROZPOCET
| VV |  | Součet |  | 1.01 | [13 empty] | VV | 2 | 4 | True | 1 | ROZPOCET
197 | K | 891247111 | Montáž hydrantů podzemních DN 80, vč. obsypu perlitem a obalením geotextílií | kus | 23 |  | 0 |  |  |  | základní |  | 0 | 0.00034 | 0.00782 | 0 | 0 | 4 | K | 2 |  |  |  | ROZPOCET | 0 | 0 | 0 | 0 | 0 | 1 | 0 | 4 | -418240700
| VV |  | TLT potrubí | [15 empty] | VV | 2 | 1 | True | 0 | ROZPOCET
| VV |  | 1+1+16+5 |  | 23 | [13 empty] | VV | 2 | 2 | True | 0 | ROZPOCET
| VV |  | Součet |  | 23 | [13 empty] | VV | 2 | 4 | True | 1 | ROZPOCET
198 | M | 22450,1-R | drenáž pro hydrant | ks | 23.23 |  | 0 |  |  |  | základní |  | 0 | 0 | 0 | 0 | 0 | 8 | M | 2 |  |  |  | ROZPOCET | 0 | 0 | 0 | 0 | 0 | 1 | 0 | 4 | -1244884810
| VV |  | 23*1,01 |  | 23.23 | [13 empty] | VV | 2 | 2 | True | 1 | ROZPOCET
199 | M | 42273592 | hydrant podzemní DN 80 PN 16 dvojitý uzávěr s koulí krycí v 1000mm | kus | 1.01 |  | 0 | CS ÚRS 2023 01 |  |  | základní |  | 0 | 0.04 | 0.0404 | 0 | 0 | 8 | M | 2 |  |  |  | ROZPOCET | 0 | 0 | 0 | 0 | 0 | 1 | 0 | 4 | 1860634387
| VV |  | 1*1,01 |  | 1.01 | [13 empty] | VV | 2 | 2 | True | 0 | ROZPOCET
| VV |  | Součet |  | 1.01 | [13 empty] | VV | 2 | 4 | True | 1 | ROZPOCET
200 | M | 42273593 | hydrant podzemní DN 80 PN 16 dvojitý uzávěr s koulí krycí v 1250mm | kus | 1.01 |  | 0 | CS ÚRS 2023 01 |  |  | základní |  | 0 | 0.043 | 0.04343 | 0 | 0 | 8 | M | 2 |  |  |  | ROZPOCET | 0 | 0 | 0 | 0 | 0 | 1 | 0 | 4 | -595606358
| VV |  | 1*1,01 |  | 1.01 | [13 empty] | VV | 2 | 2 | True | 0 | ROZPOCET
| VV |  | Součet |  | 1.01 | [13 empty] | VV | 2 | 4 | True | 1 | ROZPOCET
201 | M | 42273591 | hydrant podzemní DN 80 PN 16 jednoduchý uzávěr krycí v 1500mm | kus | 16.968 |  | 0 | CS ÚRS 2023 01 |  |  | základní |  | 0 | 0.0425 | 0.72114 | 0 | 0 | 8 | M | 2 |  |  |  | ROZPOCET | 0 | 0 | 0 | 0 | 0 | 1 | 0 | 4 | -306801677
| VV |  | 16*1,01 |  | 16.16 | [13 empty] | VV | 2 | 2 | True | 0 | ROZPOCET
| VV |  | Součet |  | 16.16 | [13 empty] | VV | 2 | 4 | True | 1 | ROZPOCET
| VV |  | 16,16*1,05 'Přepočtené koeficientem množství |  | 16.968 | [13 empty] | VV | 2 | 2 | False | 1 | ROZPOCET
202 | M | 42273594 | hydrant podzemní DN 80 PN 16 dvojitý uzávěr s koulí krycí v 1500mm | kus | 5.05 |  | 0 | CS ÚRS 2023 01 |  |  | základní |  | 0 | 0.048 | 0.2424 | 0 | 0 | 8 | M | 2 |  |  |  | ROZPOCET | 0 | 0 | 0 | 0 | 0 | 1 | 0 | 4 | -98811426
| VV |  | 5*1,01 |  | 5.05 | [13 empty] | VV | 2 | 2 | True | 0 | ROZPOCET
| VV |  | Součet |  | 5.05 | [13 empty] | VV | 2 | 4 | True | 1 | ROZPOCET
203 | K | 891247211 | Montáž hydrantů nadzemních DN 80 | kus | 1 |  | 0 | CS ÚRS 2023 01 |  |  | základní |  | 0 | 0.00136 | 0.00136 | 0 | 0 | 4 | K | 2 |  |  |  | ROZPOCET | 0 | 0 | 0 | 0 | 0 | 1 | 0 | 4 | -1535967922
| VV |  | TLT potrubí | [15 empty] | VV | 2 | 1 | True | 0 | ROZPOCET
| VV |  | 1 |  | 1 | [13 empty] | VV | 2 | 2 | True | 1 | ROZPOCET
204 | M | 42273682 | hydrant nadzemní DN 80 tvárná litina dvojitý uzávěr s koulí krycí v 1500mm | kus | 1.01 |  | 0 | CS ÚRS 2023 01 |  |  | základní |  | 0 | 0.078 | 0.07878 | 0 | 0 | 8 | M | 2 |  |  |  | ROZPOCET | 0 | 0 | 0 | 0 | 0 | 1 | 0 | 4 | -1886942752
| VV |  | 1*1,01 |  | 1.01 | [13 empty] | VV | 2 | 2 | True | 1 | ROZPOCET
205 | M | 21450,2-R | drenáž pro hydrant | ks | 1.01 |  | 0 |  |  |  | základní |  | 0 | 0 | 0 | 0 | 0 | 8 | M | 2 |  |  |  | ROZPOCET | 0 | 0 | 0 | 0 | 0 | 1 | 0 | 4 | 1812436766
| VV |  | 1*1,01 |  | 1.01 | [13 empty] | VV | 2 | 2 | True | 0 | ROZPOCET
| VV |  | Součet |  | 1.01 | [13 empty] | VV | 2 | 4 | True | 1 | ROZPOCET
206 | K | 891261112 | Montáž vodovodních šoupátek otevřený výkop DN 100 | kus | 2 |  | 0 | CS ÚRS 2023 01 |  |  | základní |  | 0 | 0.00165 | 0.0033 | 0 | 0 | 4 | K | 2 |  |  |  | ROZPOCET | 0 | 0 | 0 | 0 | 0 | 1 | 0 | 4 | 451573300
| VV |  | TLT potrubí | [15 empty] | VV | 2 | 1 | True | 0 | ROZPOCET
| VV |  | 2 |  | 2 | [13 empty] | VV | 2 | 2 | True | 1 | ROZPOCET
207 | M | 42221324 | šoupátko pitná voda litina GGG 50 dlouhá stavební dl PN10/16 DN 100x300mm | kus | 2.02 |  | 0 | CS ÚRS 2023 01 |  |  | základní |  | 0 | 0.023 | 0.04646 | 0 | 0 | 8 | M | 2 |  |  |  | ROZPOCET | 0 | 0 | 0 | 0 | 0 | 1 | 0 | 4 | 1484771325
| VV |  | 2*1,01 |  | 2.02 | [13 empty] | VV | 2 | 2 | True | 0 | ROZPOCET
| VV |  | Součet |  | 2.02 | [13 empty] | VV | 2 | 4 | True | 1 | ROZPOCET
208 | M | 42291080R1 | souprava zemní teleskopická pro šoupátka DN 100-150m Rd 1,3-1,8m | kus | 2.02 |  | 0 |  |  |  | základní |  | 0 | 0.004 | 0.00808 | 0 | 0 | 8 | M | 2 |  |  |  | ROZPOCET | 0 | 0 | 0 | 0 | 0 | 1 | 0 | 4 | 1110519869
| VV |  | 2*1,01 |  | 2.02 | [13 empty] | VV | 2 | 2 | True | 0 | ROZPOCET
| VV |  | Součet |  | 2.02 | [13 empty] | VV | 2 | 4 | True | 1 | ROZPOCET
209 | K | 891311112 | Montáž vodovodních šoupátek otevřený výkop DN 150 | kus | 3 |  | 0 | CS ÚRS 2023 01 |  |  | základní |  | 0 | 0.00281 | 0.00843 | 0 | 0 | 4 | K | 2 |  |  |  | ROZPOCET | 0 | 0 | 0 | 0 | 0 | 1 | 0 | 4 | 943339623
| VV |  | TLT potrubí | [15 empty] | VV | 2 | 1 | True | 0 | ROZPOCET
| VV |  | 3 |  | 3 | [13 empty] | VV | 2 | 2 | True | 1 | ROZPOCET
210 | M | 42221326 | šoupátko pitná voda litina GGG 50 dlouhá stavební dl PN10/16 DN 150x350mm | kus | 3.03 |  | 0 | CS ÚRS 2023 01 |  |  | základní |  | 0 | 0.046 | 0.13938 | 0 | 0 | 8 | M | 2 |  |  |  | ROZPOCET | 0 | 0 | 0 | 0 | 0 | 1 | 0 | 4 | -1832029353
| VV |  | 3*1,01 |  | 3.03 | [13 empty] | VV | 2 | 2 | True | 0 | ROZPOCET
| VV |  | Součet |  | 3.03 | [13 empty] | VV | 2 | 4 | True | 1 | ROZPOCET
211 | M | 42291080R | souprava zemní teleskopická pro šoupátka DN 100-150m Rd 1,3-1,8m | kus | 3.03 |  | 0 |  |  |  | základní |  | 0 | 0.004 | 0.01212 | 0 | 0 | 8 | M | 2 |  |  |  | ROZPOCET | 0 | 0 | 0 | 0 | 0 | 1 | 0 | 4 | 786679810
| VV |  | 3*1,01 |  | 3.03 | [13 empty] | VV | 2 | 2 | True | 0 | ROZPOCET
| VV |  | Součet |  | 3.03 | [13 empty] | VV | 2 | 4 | True | 1 | ROZPOCET
212 | K | 891351112 | Montáž vodovodních šoupátek otevřený výkop DN 200 | kus | 2 |  | 0 | CS ÚRS 2023 01 |  |  | základní |  | 0 | 0.00286 | 0.00572 | 0 | 0 | 4 | K | 2 |  |  |  | ROZPOCET | 0 | 0 | 0 | 0 | 0 | 1 | 0 | 4 | -1292775330
| VV |  | TLT potrubí | [15 empty] | VV | 2 | 1 | True | 0 | ROZPOCET
| VV |  | 2 |  | 2 | [13 empty] | VV | 2 | 2 | True | 1 | ROZPOCET
213 | M | 42221327 | šoupátko pitná voda litina GGG 50 dlouhá stavební dl PN10/16 DN 200x400mm | kus | 2.02 |  | 0 | CS ÚRS 2023 01 |  |  | základní |  | 0 | 0.065 | 0.1313 | 0 | 0 | 8 | M | 2 |  |  |  | ROZPOCET | 0 | 0 | 0 | 0 | 0 | 1 | 0 | 4 | 1825300865
| VV |  | 2*1,01 |  | 2.02 | [13 empty] | VV | 2 | 2 | True | 0 | ROZPOCET
| VV |  | Součet |  | 2.02 | [13 empty] | VV | 2 | 4 | True | 1 | ROZPOCET
214 | M | 42291081 | souprava zemní teleskopická pro šoupátka DN 200mm Rd 1,3-1,8m | kus | 2.02 |  | 0 | CS ÚRS 2023 01 |  |  | základní |  | 0 | 0.0045 | 0.00909 | 0 | 0 | 8 | M | 2 |  |  |  | ROZPOCET | 0 | 0 | 0 | 0 | 0 | 1 | 0 | 4 | 1465407853
| VV |  | 2*1,01 |  | 2.02 | [13 empty] | VV | 2 | 2 | True | 0 | ROZPOCET
| VV |  | Součet |  | 2.02 | [13 empty] | VV | 2 | 4 | True | 1 | ROZPOCET
215 | K | 891371112 | Montáž vodovodních šoupátek otevřený výkop DN 300 | kus | 12 |  | 0 | CS ÚRS 2023 01 |  |  | základní |  | 0 | 0.00545 | 0.0654 | 0 | 0 | 4 | K | 2 |  |  |  | ROZPOCET | 0 | 0 | 0 | 0 | 0 | 1 | 0 | 4 | 1147167829
| VV |  | TLT potrubí | [15 empty] | VV | 2 | 1 | True | 0 | ROZPOCET
| VV |  | 12 |  | 12 | [13 empty] | VV | 2 | 2 | True | 1 | ROZPOCET
216 | M | 42221329 | šoupátko pitná voda litina GGG 50 dlouhá stavební dl PN10/16 DN 300x500mm | kus | 12.12 |  | 0 | CS ÚRS 2023 01 |  |  | základní |  | 0 | 0.149 | 1.8059 | 0 | 0 | 8 | M | 2 |  |  |  | ROZPOCET | 0 | 0 | 0 | 0 | 0 | 1 | 0 | 4 | 117508556
| VV |  | 12*1,01 |  | 12.12 | [13 empty] | VV | 2 | 2 | True | 0 | ROZPOCET
| VV |  | Součet |  | 12.12 | [13 empty] | VV | 2 | 4 | True | 1 | ROZPOCET
217 | M | 42291082R | souprava zemní teleskopická pro šoupátka DN 250-300mm Rd 1,3-1,8m | kus | 12.12 |  | 0 |  |  |  | základní |  | 0 | 0.005 | 0.0606 | 0 | 0 | 8 | M | 2 |  |  |  | ROZPOCET | 0 | 0 | 0 | 0 | 0 | 1 | 0 | 4 | -598975801
| VV |  | 12*1,01 |  | 12.12 | [13 empty] | VV | 2 | 2 | True | 0 | ROZPOCET
| VV |  | Součet |  | 12.12 | [13 empty] | VV | 2 | 4 | True | 1 | ROZPOCET
218 | K | 899401112 | Osazení poklopů litinových šoupátkových, vč. podkladové desky | kus | 40 |  | 0 | CS ÚRS 2023 01 |  |  | základní |  | 0 | 0.12303 | 4.9212 | 0 | 0 | 4 | K | 2 |  |  |  | ROZPOCET | 0 | 0 | 0 | 0 | 0 | 1 | 0 | 4 | 1056536069
| VV |  | TLT potrubí | [15 empty] | VV | 2 | 1 | True | 0 | ROZPOCET
| VV |  | 40 |  | 40 | [13 empty] | VV | 2 | 2 | True | 1 | ROZPOCET
219 | M | 42291352 | poklop litinový šoupátkový pro zemní soupravy osazení do terénu a do vozovky | kus | 40 |  | 0 | CS ÚRS 2023 01 |  |  | základní |  | 0 | 0.0133 | 0.532 | 0 | 0 | 8 | M | 2 |  |  |  | ROZPOCET | 0 | 0 | 0 | 0 | 0 | 1 | 0 | 4 | -214917981
220 | M | 422,5b-R | podkladová deska universální | ks | 40 |  | 0 |  |  |  | základní |  | 0 | 0 | 0 | 0 | 0 | 8 | M | 2 |  |  |  | ROZPOCET | 0 | 0 | 0 | 0 | 0 | 1 | 0 | 4 | -1065956886
221 | K | 899401113 | Osazení poklopů litinových hydrantových, vč. podkladové desky | kus | 23 |  | 0 | CS ÚRS 2023 01 |  |  | základní |  | 0 | 0.32906 | 7.5684 | 0 | 0 | 4 | K | 2 |  |  |  | ROZPOCET | 0 | 0 | 0 | 0 | 0 | 1 | 0 | 4 | 668594853
| VV |  | TLT potrubí | [15 empty] | VV | 2 | 1 | True | 0 | ROZPOCET
| VV |  | 23 |  | 23 | [13 empty] | VV | 2 | 2 | True | 1 | ROZPOCET
222 | M | 42291452 | poklop litinový hydrantový DN 80 | kus | 23 |  | 0 | CS ÚRS 2023 01 |  |  | základní |  | 0 | 0.0295 | 0.6785 | 0 | 0 | 8 | M | 2 |  |  |  | ROZPOCET | 0 | 0 | 0 | 0 | 0 | 1 | 0 | 4 | -991144958
223 | M | 422,5-R | podkladová deska universální | ks | 23 |  | 0 |  |  |  | základní |  | 0 | 0 | 0 | 0 | 0 | 8 | M | 2 |  |  |  | ROZPOCET | 0 | 0 | 0 | 0 | 0 | 1 | 0 | 4 | -685893058
224 | K | 899713100R | Orientační markery | kus | 82 |  | 0 |  |  |  | základní |  | 0 | 0.00016 | 0.01312 | 0 | 0 | 4 | K | 2 |  |  |  | ROZPOCET | 0 | 0 | 0 | 0 | 0 | 1 | 0 | 4 | -37903092
| VV |  | TLT potrubí | [15 empty] | VV | 2 | 1 | True | 0 | ROZPOCET
| VV |  | 82 |  | 82 | [13 empty] | VV | 2 | 2 | True | 1 | ROZPOCET
225 | K | 899713111 | Orientační tabulky na sloupku betonovém nebo ocelovémm v.č. šroubů a čísel | kus | 63 |  | 0 |  |  |  | základní |  | 0 | 0.00016 | 0.01008 | 0 | 0 | 4 | K | 2 |  |  |  | ROZPOCET | 0 | 0 | 0 | 0 | 0 | 1 | 0 | 4 | 244507240
| VV |  | 63 |  | 63 | [13 empty] | VV | 2 | 2 | True | 1 | ROZPOCET
226 | K | 899721111R | Signalizační vodič DN do 150 mm na potrubí Cu 4 mm2 | m | 2405 |  | 0 |  |  |  | základní |  | 0 | 0.00019 | 0.45695 | 0 | 0 | 4 | K | 2 |  |  |  | ROZPOCET | 0 | 0 | 0 | 0 | 0 | 1 | 0 | 4 | 1870597624
| VV |  | TLT potrubí | [15 empty] | VV | 2 | 1 | True | 0 | ROZPOCET
| VV |  | 2405 |  | 2405 | [13 empty] | VV | 2 | 2 | True | 1 | ROZPOCET
227 | K | 899722113 | Krytí potrubí z plastů výstražnou fólií z PVC 34cm s nápisem "Pozor vodovod" | m | 1043 |  | 0 | CS ÚRS 2023 01 |  |  | základní |  | 0 | 9e-05 | 0.09387 | 0 | 0 | 4 | K | 2 |  |  |  | ROZPOCET | 0 | 0 | 0 | 0 | 0 | 1 | 0 | 4 | -931665249
| VV |  | TLT potrubí | [15 empty] | VV | 2 | 1 | True | 0 | ROZPOCET
| VV |  | 1043 |  | 1043 | [13 empty] | VV | 2 | 2 | True | 1 | ROZPOCET
228 | M | 820230202 | spojovací materiál pro přírubové spoje - šouby nerez, podložky, mosaz matky | kpl | 1 |  | 0 |  |  |  | základní |  | 0 | 0 | 0 | 0 | 0 | 8 | M | 2 |  |  |  | ROZPOCET | 0 | 0 | 0 | 0 | 0 | 1 | 0 | 4 | 1813637529
| VV |  | 1 |  | 1 | [13 empty] | VV | 2 | 2 | True | 1 | ROZPOCET
| D | 8,1 | Náhradní zásobování |  |  |  | 0 | [5 empty] | 0 |  | 2.4424 |  | 0 | 1 | D | 1 |  |  |  | ROZPOCET | [6 empty] | 0
229 | K | 871161141 | Montáž potrubí z PE100 SDR 11 otevřený výkop svařovaných na tupo D 32 x 3,0 mm | m | 12.6 |  | 0 | CS ÚRS 2023 01 |  |  | základní |  | 0 | 0 | 0 | 0 | 0 | 4 | K | 2 |  |  |  | ROZPOCET | 0 | 0 | 0 | 0 | 0 | 1 | 0 | 4 | 197818782
| VV |  | HDPE potrubí | [15 empty] | VV | 2 | 1 | True | 0 | ROZPOCET
| VV |  | "přípojky NZ-2" 12,6 |  | 12.6 | [13 empty] | VV | 2 | 2 | True | 1 | ROZPOCET
230 | M | 28613170 | trubka vodovodní PE100 SDR11 se signalizační vrstvou 32x3,0mm | m | 12.789 |  | 0 | CS ÚRS 2023 01 |  |  | základní |  | 0 | 0.00028 | 0.0035809 | 0 | 0 | 8 | M | 2 |  |  |  | ROZPOCET | 0 | 0 | 0 | 0 | 0 | 1 | 0 | 4 | 1825472559
| VV |  | 12,6*1,015 |  | 12.789 | [13 empty] | VV | 2 | 2 | True | 0 | ROZPOCET
| VV |  | Součet |  | 12.789 | [13 empty] | VV | 2 | 4 | True | 1 | ROZPOCET
231 | M | 319,1-R | spojka ISIFLO T110 - 32x1", přechodka ze závitového na bezzávitový spoj potrubí | kus | 7.105 |  | 0 |  |  |  | základní |  | 0 | 0.00015 | 0.0010658 | 0 | 0 | 8 | M | 2 |  |  |  | ROZPOCET | 0 | 0 | 0 | 0 | 0 | 1 | 0 | 4 | 1387151188
| VV |  | 7*1,015 |  | 7.105 | [13 empty] | VV | 2 | 2 | True | 0 | ROZPOCET
| VV |  | Součet |  | 7.105 | [13 empty] | VV | 2 | 4 | True | 1 | ROZPOCET
232 | M | 319,2-R | spojka ISIFLO spojka T110 spec. - 34x1", přechodka ze závitového na bezzávitový spoj potrubí | kus | 7.105 |  | 0 |  |  |  | základní |  | 0 | 0.00015 | 0.0010658 | 0 | 0 | 8 | M | 2 |  |  |  | ROZPOCET | 0 | 0 | 0 | 0 | 0 | 1 | 0 | 4 | -695285004
| VV |  | 7*1,015 |  | 7.105 | [13 empty] | VV | 2 | 2 | True | 0 | ROZPOCET
| VV |  | Součet |  | 7.105 | [13 empty] | VV | 2 | 4 | True | 1 | ROZPOCET
233 | M | 319,3-R | ISIFLO koleno T121 - 32x1", koleno 90°- přechod ze závitového na bezzávitový spoj potrubí | kus | 7.105 |  | 0 |  |  |  | základní |  | 0 | 0.00015 | 0.0010658 | 0 | 0 | 8 | M | 2 |  |  |  | ROZPOCET | 0 | 0 | 0 | 0 | 0 | 1 | 0 | 4 | 852623917
| VV |  | 7*1,015 |  | 7.105 | [13 empty] | VV | 2 | 2 | True | 0 | ROZPOCET
| VV |  | Součet |  | 7.105 | [13 empty] | VV | 2 | 4 | True | 1 | ROZPOCET
234 | M | 319,4-R | ISIFLO spojka č. 18.1 - 1", vsuvka jednoznačná 1" | kus | 7.105 |  | 0 |  |  |  | základní |  | 0 | 0.00015 | 0.0010658 | 0 | 0 | 8 | M | 2 |  |  |  | ROZPOCET | 0 | 0 | 0 | 0 | 0 | 1 | 0 | 4 | -2114351962
| VV |  | 7*1,015 |  | 7.105 | [13 empty] | VV | 2 | 2 | True | 0 | ROZPOCET
| VV |  | Součet |  | 7.105 | [13 empty] | VV | 2 | 4 | True | 1 | ROZPOCET
235 | M | 319,5-R | ISIFLO spojka č. 18.1 - 1 1/4", vsuvka jednoznačná 1 1/4" | kus | 7.105 |  | 0 |  |  |  | základní |  | 0 | 0.00015 | 0.0010658 | 0 | 0 | 8 | M | 2 |  |  |  | ROZPOCET | 0 | 0 | 0 | 0 | 0 | 1 | 0 | 4 | 1343355513
| VV |  | 7*1,015 |  | 7.105 | [13 empty] | VV | 2 | 2 | True | 0 | ROZPOCET
| VV |  | Součet |  | 7.105 | [13 empty] | VV | 2 | 4 | True | 1 | ROZPOCET
236 | K | 871171141 | Montáž potrubí z PE100 SDR 11 otevřený výkop svařovaných na tupo D 40 x 3,7 mm | m | 4 |  | 0 | CS ÚRS 2023 01 |  |  | základní |  | 0 | 0 | 0 | 0 | 0 | 4 | K | 2 |  |  |  | ROZPOCET | 0 | 0 | 0 | 0 | 0 | 1 | 0 | 4 | -188344943
| VV |  | HDPE potrubí | [15 empty] | VV | 2 | 1 | True | 0 | ROZPOCET
| VV |  | "přípojky NZ-2" 4 |  | 4 | [13 empty] | VV | 2 | 2 | True | 1 | ROZPOCET
237 | M | 28613171 | trubka vodovodní PE100 SDR11 se signalizační vrstvou 40x3,7mm | m | 4.263 |  | 0 | CS ÚRS 2023 01 |  |  | základní |  | 0 | 0.00043 | 0.0018331 | 0 | 0 | 8 | M | 2 |  |  |  | ROZPOCET | 0 | 0 | 0 | 0 | 0 | 1 | 0 | 4 | -722756964
| VV |  | 4*1,015 |  | 4.06 | [13 empty] | VV | 2 | 2 | True | 0 | ROZPOCET
| VV |  | Součet |  | 4.06 | [13 empty] | VV | 2 | 4 | True | 1 | ROZPOCET
| VV |  | 4,06*1,05 'Přepočtené koeficientem množství |  | 4.263 | [13 empty] | VV | 2 | 2 | False | 1 | ROZPOCET
238 | M | 319,17-R | spojka ISIFLO T110 - 40x1 1/4", přechodka ze závitového na bezzávitový spoj potrubí | kus | 1.015 |  | 0 |  |  |  | základní |  | 0 | 0.00015 | 0.00015225 | 0 | 0 | 8 | M | 2 |  |  |  | ROZPOCET | 0 | 0 | 0 | 0 | 0 | 1 | 0 | 4 | 390183215
| VV |  | 1*1,015 |  | 1.015 | [13 empty] | VV | 2 | 2 | True | 0 | ROZPOCET
| VV |  | Součet |  | 1.015 | [13 empty] | VV | 2 | 4 | True | 1 | ROZPOCET
239 | M | 319,18-R | spojka ISIFLO spojka T110 spec. - 42x1 1/4", přechodka ze závitového na bezzávitový spoj potrubí | kus | 1.015 |  | 0 |  |  |  | základní |  | 0 | 0.00015 | 0.00015225 | 0 | 0 | 8 | M | 2 |  |  |  | ROZPOCET | 0 | 0 | 0 | 0 | 0 | 1 | 0 | 4 | -1846603169
| VV |  | 1*1,015 |  | 1.015 | [13 empty] | VV | 2 | 2 | True | 0 | ROZPOCET
| VV |  | Součet |  | 1.015 | [13 empty] | VV | 2 | 4 | True | 1 | ROZPOCET
240 | M | 319,19-R | ISIFLO koleno T121 - 40x1 1/4", koleno 90°- přechod ze závitového na bezzávitový spoj potrubí | kus | 1.015 |  | 0 |  |  |  | základní |  | 0 | 0.00015 | 0.00015225 | 0 | 0 | 8 | M | 2 |  |  |  | ROZPOCET | 0 | 0 | 0 | 0 | 0 | 1 | 0 | 4 | -590957159
| VV |  | 1*1,015 |  | 1.015 | [13 empty] | VV | 2 | 2 | True | 0 | ROZPOCET
| VV |  | Součet |  | 1.015 | [13 empty] | VV | 2 | 4 | True | 1 | ROZPOCET
241 | K | 871211141 | Montáž potrubí z PE100 SDR 11 otevřený výkop svařovaných na tupo D 63 x 5,8 mm | m | 63.2 |  | 0 | CS ÚRS 2023 01 |  |  | základní |  | 0 | 0 | 0 | 0 | 0 | 4 | K | 2 |  |  |  | ROZPOCET | 0 | 0 | 0 | 0 | 0 | 1 | 0 | 4 | 922704981
| VV |  | HDPE potrubí | [15 empty] | VV | 2 | 1 | True | 0 | ROZPOCET
| VV |  | "Řad NZ-2" 61,4 |  | 61.4 | [13 empty] | VV | 2 | 2 | True | 0 | ROZPOCET
| VV |  | "přípojky NZ-1" 1,8 |  | 1.8 | [13 empty] | VV | 2 | 2 | True | 0 | ROZPOCET
| VV |  | Součet |  | 63.2 | [13 empty] | VV | 2 | 4 | True | 1 | ROZPOCET
242 | M | 28613173 | trubka vodovodní PE100 SDR11 se signalizační vrstvou 63x5,8mm | m | 64.148 |  | 0 | CS ÚRS 2023 01 |  |  | základní |  | 0 | 0.00106 | 0.067997 | 0 | 0 | 8 | M | 2 |  |  |  | ROZPOCET | 0 | 0 | 0 | 0 | 0 | 1 | 0 | 4 | -881074067
| VV |  | 63,2*1,015 |  | 64.148 | [13 empty] | VV | 2 | 2 | True | 0 | ROZPOCET
| VV |  | Součet |  | 64.148 | [13 empty] | VV | 2 | 4 | True | 1 | ROZPOCET
243 | M | 319,8-R | spojka ISIFLO T110 - 63x2", přechodka ze závitového na bezzávitový spoj potrubí | kus | 1.015 |  | 0 |  |  |  | základní |  | 0 | 0.00015 | 0.00015225 | 0 | 0 | 8 | M | 2 |  |  |  | ROZPOCET | 0 | 0 | 0 | 0 | 0 | 1 | 0 | 4 | 114860582
| VV |  | 1*1,015 |  | 1.015 | [13 empty] | VV | 2 | 2 | True | 0 | ROZPOCET
| VV |  | Součet |  | 1.015 | [13 empty] | VV | 2 | 4 | True | 1 | ROZPOCET
244 | M | 319,9-R | spojka ISIFLO spojka T100 - 63/63", spojka pro bezzávitové spojení potrubí | kus | 2.03 |  | 0 |  |  |  | základní |  | 0 | 0.00015 | 0.0003045 | 0 | 0 | 8 | M | 2 |  |  |  | ROZPOCET | 0 | 0 | 0 | 0 | 0 | 1 | 0 | 4 | -1575354052
| VV |  | 2*1,015 |  | 2.03 | [13 empty] | VV | 2 | 2 | True | 0 | ROZPOCET
| VV |  | Součet |  | 2.03 | [13 empty] | VV | 2 | 4 | True | 1 | ROZPOCET
245 | M | 319,10-R | ISIFLO T spojka T125 - 63/63", T spojka pro bezzávitové spojení potrubí | kus | 1.015 |  | 0 |  |  |  | základní |  | 0 | 0.00015 | 0.00015225 | 0 | 0 | 8 | M | 2 |  |  |  | ROZPOCET | 0 | 0 | 0 | 0 | 0 | 1 | 0 | 4 | 325655682
| VV |  | 1*1,015 |  | 1.015 | [13 empty] | VV | 2 | 2 | True | 0 | ROZPOCET
| VV |  | Součet |  | 1.015 | [13 empty] | VV | 2 | 4 | True | 1 | ROZPOCET
246 | M | 319,11-R | ISIFLO koleno T121 - 63x2", koleno 90°- přechod ze závitového na bezzávitový spoj potrubí | kus | 1.015 |  | 0 |  |  |  | základní |  | 0 | 0.00015 | 0.00015225 | 0 | 0 | 8 | M | 2 |  |  |  | ROZPOCET | 0 | 0 | 0 | 0 | 0 | 1 | 0 | 4 | 905045013
| VV |  | 1*1,015 |  | 1.015 | [13 empty] | VV | 2 | 2 | True | 0 | ROZPOCET
| VV |  | Součet |  | 1.015 | [13 empty] | VV | 2 | 4 | True | 1 | ROZPOCET
247 | M | 319,12-R | ISIFLO koleno T120 - 63/63, koleno 90° | kus | 2 |  | 0 |  |  |  | základní |  | 0 | 0.00015 | 0.0003 | 0 | 0 | 8 | M | 2 |  |  |  | ROZPOCET | 0 | 0 | 0 | 0 | 0 | 1 | 0 | 4 | -1728792934
| VV |  | 1+1 |  | 2 | [13 empty] | VV | 2 | 2 | True | 1 | ROZPOCET
248 | M | 319,13-R | ISIFLO zátka T145 - 63, zaslepení provizorního řadu | kus | 2.03 |  | 0 |  |  |  | základní |  | 0 | 0.00015 | 0.0003045 | 0 | 0 | 8 | M | 2 |  |  |  | ROZPOCET | 0 | 0 | 0 | 0 | 0 | 1 | 0 | 4 | 1557709845
| VV |  | 2*1,015 |  | 2.03 | [13 empty] | VV | 2 | 2 | True | 0 | ROZPOCET
| VV |  | Součet |  | 2.03 | [13 empty] | VV | 2 | 4 | True | 1 | ROZPOCET
249 | M | 319,14-R | ISIFLO spojka č. 18.1 - 2", vsuvka jednoznačná 2" | kus | 1.015 |  | 0 |  |  |  | základní |  | 0 | 0.00015 | 0.00015225 | 0 | 0 | 8 | M | 2 |  |  |  | ROZPOCET | 0 | 0 | 0 | 0 | 0 | 1 | 0 | 4 | 1650052833
| VV |  | 1*1,015 |  | 1.015 | [13 empty] | VV | 2 | 2 | True | 0 | ROZPOCET
| VV |  | Součet |  | 1.015 | [13 empty] | VV | 2 | 4 | True | 1 | ROZPOCET
250 | K | 871351142 | Montáž potrubí z PE100 SDR 11 otevřený výkop svařovaných na tupo D 225 x 20,5 mm | m | 19.4 |  | 0 | CS ÚRS 2023 01 |  |  | základní |  | 0 | 0 | 0 | 0 | 0 | 4 | K | 2 |  |  |  | ROZPOCET | 0 | 0 | 0 | 0 | 0 | 1 | 0 | 4 | -908922561
| VV |  | HDPE potrubí | [15 empty] | VV | 2 | 1 | True | 0 | ROZPOCET
| VV |  | "Řad NZ-1" 19,4 |  | 19.4 | [13 empty] | VV | 2 | 2 | True | 1 | ROZPOCET
251 | M | 28613401 | potrubí kanalizační tlakové PE100 SDR11 tyče 12m se signalizační vrstvou 225x20,5mm | m | 19.691 |  | 0 | CS ÚRS 2023 01 |  |  | základní |  | 0 | 0.01328 | 0.2615 | 0 | 0 | 8 | M | 2 |  |  |  | ROZPOCET | 0 | 0 | 0 | 0 | 0 | 1 | 0 | 4 | -1625725946
| VV |  | 19,4*1,015 |  | 19.691 | [13 empty] | VV | 2 | 2 | True | 0 | ROZPOCET
| VV |  | Součet |  | 19.691 | [13 empty] | VV | 2 | 4 | True | 1 | ROZPOCET
252 | K | 857354122 | Montáž litinových tvarovek odbočných přírubových otevřený výkop DN 200 | kus | 1 |  | 0 | CS ÚRS 2023 01 |  |  | základní |  | 0 | 0.00429 | 0.00429 | 0 | 0 | 4 | K | 2 |  |  |  | ROZPOCET | 0 | 0 | 0 | 0 | 0 | 1 | 0 | 4 | -583920479
| VV |  | "Řad NZ-1" 1 |  | 1 | [13 empty] | VV | 2 | 2 | True | 1 | ROZPOCET
253 | M | 552,20-R | tvarovka přírubová litinová s přírubovou odbočkou,práškový epoxid tl 250µm T-kus DN 200/50 | kus | 1.01 |  | 0 |  |  |  | základní |  | 0 | 0.042 | 0.04242 | 0 | 0 | 8 | M | 2 |  |  |  | ROZPOCET | 0 | 0 | 0 | 0 | 0 | 1 | 0 | 4 | 2014445884
| VV |  | 1*1,01 |  | 1.01 | [13 empty] | VV | 2 | 2 | True | 0 | ROZPOCET
| VV |  | Součet |  | 1.01 | [13 empty] | VV | 2 | 4 | True | 1 | ROZPOCET
254 | K | 857382122 | Montáž litinových tvarovek jednoosých přírubových otevřený výkop DN 350 | kus | 4 |  | 0 | CS ÚRS 2023 01 |  |  | základní |  | 0 | 0.00713 | 0.02852 | 0 | 0 | 4 | K | 2 |  |  |  | ROZPOCET | 0 | 0 | 0 | 0 | 0 | 1 | 0 | 4 | -353288009
| VV |  | "Řad NZ-1" 2+2 |  | 4 | [13 empty] | VV | 2 | 2 | True | 1 | ROZPOCET
255 | M | 552,18-R | tvarovka přírubová s hrdlem z tvárné litiny,práškový epoxid tl 250µm EU-kus dl 155mm DN 350 | kus | 2.02 |  | 0 |  |  |  | základní |  | 0 | 0.0421 | 0.085042 | 0 | 0 | 8 | M | 2 |  |  |  | ROZPOCET | 0 | 0 | 0 | 0 | 0 | 1 | 0 | 4 | -327786087
| VV |  | 2*1,01 |  | 2.02 | [13 empty] | VV | 2 | 2 | True | 0 | ROZPOCET
| VV |  | Součet |  | 2.02 | [13 empty] | VV | 2 | 4 | True | 1 | ROZPOCET
256 | M | 552,19-R2 | přechod přírubový,práškový epoxid tl 250µm FFR-kus litinový DN 350/300 | kus | 2.02 |  | 0 |  |  |  | základní |  | 0 | 0.0388 | 0.078376 | 0 | 0 | 8 | M | 2 |  |  |  | ROZPOCET | 0 | 0 | 0 | 0 | 0 | 1 | 0 | 4 | -1808691769
| VV |  | 2*1,01 |  | 2.02 | [13 empty] | VV | 2 | 2 | True | 0 | ROZPOCET
| VV |  | Součet |  | 2.02 | [13 empty] | VV | 2 | 4 | True | 1 | ROZPOCET
257 | K | 891249111 | Montáž navrtávacích pasů na potrubí z jakýchkoli trub do DN 80 | kus | 9 |  | 0 | CS ÚRS 2023 01 |  |  | základní |  | 0 | 0 | 0 | 0 | 0 | 4 | K | 2 |  |  |  | ROZPOCET | 0 | 0 | 0 | 0 | 0 | 1 | 0 | 4 | -539336233
| VV |  | "Řad NZ-2" 1+7+1 |  | 9 | [13 empty] | VV | 2 | 2 | True | 1 | ROZPOCET
258 | M | 42271411r | pás navrtávací z tvárné litiny DN 65, pro litinové a ocelové potrubí, se závitovým výstupem 1",5/4",6/4",2" | kus | 8.08 |  | 0 |  |  |  | základní |  | 0 | 0.0016 | 0.012928 | 0 | 0 | 8 | M | 2 |  |  |  | ROZPOCET | 0 | 0 | 0 | 0 | 0 | 1 | 0 | 4 | 611550809
| VV |  | (7+1)*1,01 |  | 8.08 | [13 empty] | VV | 2 | 2 | True | 0 | ROZPOCET
| VV |  | Součet |  | 8.08 | [13 empty] | VV | 2 | 4 | True | 1 | ROZPOCET
259 | M | 422,1-R | pás navrtávací z tvárné litiny DN 65mm, rozsah (76-83), odbočky 1",5/4",6/4",2" se závitovým výstupem | kus | 1.01 |  | 0 |  |  |  | základní |  | 0 | 0.0016 | 0.001616 | 0 | 0 | 8 | M | 2 |  |  |  | ROZPOCET | 0 | 0 | 0 | 0 | 0 | 1 | 0 | 4 | -558635098
| VV |  | 1*1,01 |  | 1.01 | [13 empty] | VV | 2 | 2 | True | 0 | ROZPOCET
| VV |  | Součet |  | 1.01 | [13 empty] | VV | 2 | 4 | True | 1 | ROZPOCET
260 | K | 891369111 | Montáž navrtávacích pasů na potrubí z jakýchkoli trub do DN 250 | kus | 1 |  | 0 | CS ÚRS 2023 01 |  |  | základní |  | 0 | 0 | 0 | 0 | 0 | 4 | K | 2 |  |  |  | ROZPOCET | 0 | 0 | 0 | 0 | 0 | 1 | 0 | 4 | 732789674
| VV |  | "Řad NZ-1" 1 |  | 1 | [13 empty] | VV | 2 | 2 | True | 1 | ROZPOCET
261 | M | 82325050 | pás navrtávací z tvárné litiny DN 225mm, rozsah (273-275), odbočky 1",5/4",6/4",2" | kus | 1.01 |  | 0 |  |  |  | základní |  | 0 | 0.004 | 0.00404 | 0 | 0 | 8 | M | 2 |  |  |  | ROZPOCET | 0 | 0 | 0 | 0 | 0 | 1 | 0 | 4 | -1111969107
| VV |  | 1*1,01 |  | 1.01 | [13 empty] | VV | 2 | 2 | True | 0 | ROZPOCET
| VV |  | Součet |  | 1.01 | [13 empty] | VV | 2 | 4 | True | 1 | ROZPOCET
262 | K | 891211112 | Montáž vodovodních šoupátek otevřený výkop DN 50 | kus | 1 |  | 0 | CS ÚRS 2023 01 |  |  | základní |  | 0 | 0.00072 | 0.00072 | 0 | 0 | 4 | K | 2 |  |  |  | ROZPOCET | 0 | 0 | 0 | 0 | 0 | 1 | 0 | 4 | 1985101381
263 | M | 42221230 | šoupě přírubové vodovodní dlouhá stavební dl DN 50 PN10-16 | kus | 1.01 |  | 0 | CS ÚRS 2023 01 |  |  | základní |  | 0 | 0.01118 | 0.011292 | 0 | 0 | 8 | M | 2 |  |  |  | ROZPOCET | 0 | 0 | 0 | 0 | 0 | 1 | 0 | 4 | 937973194
| VV |  | 1*1,01 |  | 1.01 | [13 empty] | VV | 2 | 2 | True | 0 | ROZPOCET
| VV |  | Součet |  | 1.01 | [13 empty] | VV | 2 | 4 | True | 1 | ROZPOCET
264 | K | 286,2-R2 | D+M točivá příruba DN 200 | kus | 4 |  | 0 |  |  |  | základní |  | 0 | 0.00297 | 0.01188 | 0 | 0 | 4 | K | 2 |  |  |  | ROZPOCET | 0 | 0 | 0 | 0 | 0 | 1 | 0 | 4 | 1146270824
265 | K | 319,6-R | Kulový ventil 1", uzavírací armatura | kus | 7 |  | 0 |  |  |  | základní |  | 0 | 0.00015 | 0.00105 | 0 | 0 | 4 | K | 2 |  |  |  | ROZPOCET | 0 | 0 | 0 | 0 | 0 | 1 | 0 | 4 | 1768515053
266 | K | 319,7-R | Kulový ventil 1 1/4", uzavírací armatura | kus | 1 |  | 0 |  |  |  | základní |  | 0 | 0.00015 | 0.00015 | 0 | 0 | 4 | K | 2 |  |  |  | ROZPOCET | 0 | 0 | 0 | 0 | 0 | 1 | 0 | 4 | -1287777992
267 | K | 319,15-R | Kulový ventil 2", uzavírací armatura | kus | 2 |  | 0 |  |  |  | základní |  | 0 | 0.00015 | 0.0003 | 0 | 0 | 4 | K | 2 |  |  |  | ROZPOCET | 0 | 0 | 0 | 0 | 0 | 1 | 0 | 4 | -728231893
| VV |  | 1+1 |  | 2 | [13 empty] | VV | 2 | 2 | True | 1 | ROZPOCET
268 | K | 319,16-R | Vzdušníkový ventil 2", odvzdušňovací armatura | kus | 1 |  | 0 |  |  |  | základní |  | 0 | 0.00015 | 0.00015 | 0 | 0 | 4 | K | 2 |  |  |  | ROZPOCET | 0 | 0 | 0 | 0 | 0 | 1 | 0 | 4 | 21530571
269 | K | 877351102 | Montáž elektrospojek na vodovodním potrubí z PE trub d 225 | kus | 30 |  | 0 | CS ÚRS 2023 01 |  |  | základní |  | 0 | 0 | 0 | 0 | 0 | 4 | K | 2 |  |  |  | ROZPOCET | 0 | 0 | 0 | 0 | 0 | 1 | 0 | 4 | 702727144
| VV |  | TVAROVKY - PE100 SDR11 | [15 empty] | VV | 2 | 1 | True | 0 | ROZPOCET
| VV |  | "Řad NZ-1" 17+4+2+2+5 |  | 30 | [13 empty] | VV | 2 | 2 | True | 1 | ROZPOCET
270 | M | 28615981 | elektrospojka SDR11 PE 100 PN16 D 225mm | kus | 17.255 |  | 0 | CS ÚRS 2023 01 |  |  | základní |  | 0 | 0.00359 | 0.061945 | 0 | 0 | 8 | M | 2 |  |  |  | ROZPOCET | 0 | 0 | 0 | 0 | 0 | 1 | 0 | 4 | 1946656106
| VV |  | 17*1,015 |  | 17.255 | [13 empty] | VV | 2 | 2 | True | 0 | ROZPOCET
| VV |  | Součet |  | 17.255 | [13 empty] | VV | 2 | 4 | True | 1 | ROZPOCET
271 | M | 28653142 | nákružek lemový PE 100 SDR11 225mm | kus | 4.06 |  | 0 | CS ÚRS 2023 01 |  |  | základní |  | 0 | 0.00297 | 0.012058 | 0 | 0 | 8 | M | 2 |  |  |  | ROZPOCET | 0 | 0 | 0 | 0 | 0 | 1 | 0 | 4 | -555620779
| VV |  | 4*1,015 |  | 4.06 | [13 empty] | VV | 2 | 2 | True | 0 | ROZPOCET
| VV |  | Součet |  | 4.06 | [13 empty] | VV | 2 | 4 | True | 1 | ROZPOCET
272 | M | 286,1-R | oblouk 30° SDR11 PE 100 PN16 D 225mm | kus | 2.03 |  | 0 |  |  |  | základní |  | 0 | 0.0158 | 0.032074 | 0 | 0 | 8 | M | 2 |  |  |  | ROZPOCET | 0 | 0 | 0 | 0 | 0 | 1 | 0 | 4 | -297124464
| VV |  | 2*1,015 |  | 2.03 | [13 empty] | VV | 2 | 2 | True | 0 | ROZPOCET
| VV |  | Součet |  | 2.03 | [13 empty] | VV | 2 | 4 | True | 1 | ROZPOCET
273 | M | 28614904 | oblouk 45° SDR11 PE 100 RC PN16 D 225mm | kus | 2.03 |  | 0 | CS ÚRS 2023 01 |  |  | základní |  | 0 | 0.0158 | 0.032074 | 0 | 0 | 8 | M | 2 |  |  |  | ROZPOCET | 0 | 0 | 0 | 0 | 0 | 1 | 0 | 4 | 483501113
| VV |  | 2*1,015 |  | 2.03 | [13 empty] | VV | 2 | 2 | True | 0 | ROZPOCET
| VV |  | Součet |  | 2.03 | [13 empty] | VV | 2 | 4 | True | 1 | ROZPOCET
274 | M | 28614874 | oblouk 90° SDR11 PE 100 RC PN16 D 225mm | kus | 5.075 |  | 0 | CS ÚRS 2023 01 |  |  | základní |  | 0 | 0.0177 | 0.089828 | 0 | 0 | 8 | M | 2 |  |  |  | ROZPOCET | 0 | 0 | 0 | 0 | 0 | 1 | 0 | 4 | 1474563436
| VV |  | 5*1,015 |  | 5.075 | [13 empty] | VV | 2 | 2 | True | 0 | ROZPOCET
| VV |  | Součet |  | 5.075 | [13 empty] | VV | 2 | 4 | True | 1 | ROZPOCET
275 | K | 713463211 | Montáž izolace tepelné potrubí potrubními pouzdry s Al fólií staženými Al páskou 1x D do 50 mm | m | 17 |  | 0 | CS ÚRS 2023 01 |  |  | základní |  | 0 | 0.00019 | 0.00323 | 0 | 0 | 4 | K | 2 |  |  |  | ROZPOCET | 0 | 0 | 0 | 0 | 0 | 1 | 0 | 4 | 407133141
| VV |  | "Řad NZ-2" 13+4 |  | 17 | [13 empty] | VV | 2 | 2 | True | 1 | ROZPOCET
276 | M | 63154026,1 | Pouzdro z minerální plsti s polepem hliníkovou folií pro potrubí D=32 mm, délka 1,0 m, tl. izolantu 60 mm, vč. těsnící pásky | m | 13.26 |  | 0 |  |  |  | základní |  | 0 | 0.00101 | 0.013393 | 0 | 0 | 8 | M | 2 |  |  |  | ROZPOCET | 0 | 0 | 0 | 0 | 0 | 1 | 0 | 4 | -1810785303
| VV |  | 13*1,02 'Přepočtené koeficientem množství |  | 13.26 | [13 empty] | VV | 2 | 2 | False | 1 | ROZPOCET
277 | M | 631540262 | Pouzdro z minerální plsti s polepem hliníkovou folií pro potrubí D=40 mm, délka 1,0 m, tl. izolantu 60 mm, vč. těsnící pásky | m | 4.08 |  | 0 |  |  |  | základní |  | 0 | 0.00101 | 0.0041208 | 0 | 0 | 8 | M | 2 |  |  |  | ROZPOCET | 0 | 0 | 0 | 0 | 0 | 1 | 0 | 4 | 457732631
| VV |  | 4*1,02 'Přepočtené koeficientem množství |  | 4.08 | [13 empty] | VV | 2 | 2 | False | 1 | ROZPOCET
278 | K | 713463212 | Montáž izolace tepelné potrubí potrubními pouzdry s Al fólií staženými Al páskou 1x D do 100 mm | m | 63 |  | 0 |  |  |  | základní |  | 0 | 0.00027 | 0.01701 | 0 | 0 | 4 | K | 2 |  |  |  | ROZPOCET | 0 | 0 | 0 | 0 | 0 | 1 | 0 | 4 | -1340104460
| VV |  | "Řad NZ-1" 2 |  | 2 | [13 empty] | VV | 2 | 2 | True | 0 | ROZPOCET
| VV |  | "Řad NZ-2" 61 |  | 61 | [13 empty] | VV | 2 | 2 | True | 0 | ROZPOCET
| VV |  | Součet |  | 63 | [13 empty] | VV | 2 | 4 | True | 1 | ROZPOCET
279 | M | 63154031 | Pouzdro z minerální plsti s polepem hliníkovou folií pro potrubí D=63 mm, délka 1,0 m, tl. izolantu 60 mm, vč. těsnící pásky | m | 64.26 |  | 0 |  |  |  | základní |  | 0 | 0.0013 | 0.083538 | 0 | 0 | 8 | M | 2 |  |  |  | ROZPOCET | 0 | 0 | 0 | 0 | 0 | 1 | 0 | 4 | -1427938679
| VV |  | 63*1,02 'Přepočtené koeficientem množství |  | 64.26 | [13 empty] | VV | 2 | 2 | False | 1 | ROZPOCET
280 | K | 713463214 | Montáž izolace tepelné potrubí potrubními pouzdry s Al fólií staženými Al páskou 1x D přes 150 mm | m | 19 |  | 0 | CS ÚRS 2023 01 |  |  | základní |  | 0 | 0.00045 | 0.00855 | 0 | 0 | 4 | K | 2 |  |  |  | ROZPOCET | 0 | 0 | 0 | 0 | 0 | 1 | 0 | 4 | -1295706379
| VV |  | "Řad NZ-1" 19 |  | 19 | [13 empty] | VV | 2 | 2 | True | 1 | ROZPOCET
281 | M | 631540391 | Pouzdro z minerální plsti s polepem hliníkovou folií pro potrubí D=225 mm, délka 1,0 m, tl. izolantu 60 mm, vč. těsnící pásky | m | 19.38 |  | 0 |  |  |  | základní |  | 0 | 0.0038 | 0.073644 | 0 | 0 | 8 | M | 2 |  |  |  | ROZPOCET | 0 | 0 | 0 | 0 | 0 | 1 | 0 | 4 | -1898365099
| VV |  | 19*1,02 'Přepočtené koeficientem množství |  | 19.38 | [13 empty] | VV | 2 | 2 | False | 1 | ROZPOCET
282 | K | 4523131511 | Podkladní bloky z betonu prostého tř. C 20/25 XC2 otevřený výkop | m3 | 0.555 |  | 0 |  |  |  | základní |  | 0 | 2.429 | 1.3481 | 0 | 0 | 4 | K | 2 |  |  |  | ROZPOCET | 0 | 0 | 0 | 0 | 0 | 1 | 0 | 4 | -206503773
| VV |  | "Řad NZ-1" 0,3*0,5*0,1*4 |  | 0.06 | [13 empty] | VV | 2 | 2 | True | 0 | ROZPOCET
| VV |  | "Řad NZ-2" 0,3*0,5*0,1*33 |  | 0.495 | [13 empty] | VV | 2 | 2 | True | 0 | ROZPOCET
| VV |  | Součet |  | 0.555 | [13 empty] | VV | 2 | 4 | True | 1 | ROZPOCET
283 | K | 452353101 | Bednění podkladních bloků otevřený výkop, vč. odstranění | m2 | 5.92 |  | 0 | CS ÚRS 2023 01 |  |  | základní |  | 0 | 0.00639 | 0.037829 | 0 | 0 | 4 | K | 2 |  |  |  | ROZPOCET | 0 | 0 | 0 | 0 | 0 | 1 | 0 | 4 | 998263286
| VV |  | "Řad NZ-1" 0,16*4 |  | 0.64 | [13 empty] | VV | 2 | 2 | True | 0 | ROZPOCET
| VV |  | "Řad NZ-2" 0,16*33 |  | 5.28 | [13 empty] | VV | 2 | 2 | True | 0 | ROZPOCET
| VV |  | Součet |  | 5.92 | [13 empty] | VV | 2 | 4 | True | 1 | ROZPOCET
284 | K | 950,2-R | Dodávka + montáž ochranného bednění potrubí, vč. uchycení k pokladu ( oc. pás 50x2 mm, délka 0,4 mm, včetně uchycovací vrutů..37 ks) odstranění | m2 | 19.8 |  | 0 |  |  |  | základní |  | 0 | 0 | 0 | 0 | 0 | 4 | K | 2 |  |  |  | ROZPOCET | 0 | 0 | 0 | 0 | 0 | 1 | 0 | 4 | 1977929772
| VV |  | řadu | [15 empty] | VV | 2 | 1 | True | 0 | ROZPOCET
| VV |  | "Řad NZ-1" 3,6*2 |  | 7.2 | [13 empty] | VV | 2 | 2 | True | 0 | ROZPOCET
| VV |  | "Řad NZ-2" 1,35*7 |  | 9.45 | [13 empty] | VV | 2 | 2 | True | 0 | ROZPOCET
| VV |  | přípojek | [15 empty] | VV | 2 | 1 | True | 0 | ROZPOCET
| VV |  | "Řad NZ-2" 0,45*7 |  | 3.15 | [13 empty] | VV | 2 | 2 | True | 0 | ROZPOCET
| VV |  | Součet |  | 19.8 | [13 empty] | VV | 2 | 4 | True | 1 | ROZPOCET
285 | K | 950,3-R | Provedení vyvěšení přípojek a jejich zabezpečení vedených přes výkop pro vodovod | ks | 1 |  | 0 |  |  |  | základní |  | 0 | 0 | 0 | 0 | 0 | 4 | K | 2 |  |  |  | ROZPOCET | 0 | 0 | 0 | 0 | 0 | 1 | 0 | 4 | 772034813
| VV |  | "Řad NZ-2" 1 |  | 1 | [13 empty] | VV | 2 | 2 | True | 1 | ROZPOCET
286 | K | 950,4-R | Provedení pomocných výkopových prací, rýha 5,0x1,2x0,7m pro provizorní vodovodní potrubí, vč. zásypu beton. recyklátem a provizorní zapravení asfalt. recyklátem tl.100mm | m | 5 |  | 0 |  |  |  | základní |  | 0 | 0 | 0 | 0 | 0 | 4 | K | 2 |  |  |  | ROZPOCET | 0 | 0 | 0 | 0 | 0 | 1 | 0 | 4 | -2058587027
| VV |  | "křížení ulice K Náhonu " 5 |  | 5 | [13 empty] | VV | 2 | 2 | True | 1 | ROZPOCET
287 | K | 950,5-R | Dodávka + montáž ocelové chráničky pro potrubi D377x6,0, Raci objímky, uzavírací manžety | m | 5 |  | 0 |  |  |  | základní |  | 0 | 0 | 0 | 0 | 0 | 4 | K | 2 |  |  |  | ROZPOCET | 0 | 0 | 0 | 0 | 0 | 1 | 0 | 4 | 823795058
| VV |  | "křížení ulice K Náhonu " 5 |  | 5 | [13 empty] | VV | 2 | 2 | True | 1 | ROZPOCET
288 | K | 990,1-R | Demontáž náhradního zásobování vodou potrubí do D100, vč. ochranných pouzder, vč. veškerých tvarovek a armatur, vč. odvozu a likvidace, poplatek | m | 79.8 |  | 0 |  |  |  | základní |  | 0 | 0 | 0 | 0 | 0 | 4 | K | 2 |  |  |  | ROZPOCET | 0 | 0 | 0 | 0 | 0 | 1 | 0 | 4 | 1972597234
| VV |  | "Řad NZ-1" 1,8 |  | 1.8 | [13 empty] | VV | 2 | 2 | True | 0 | ROZPOCET
| VV |  | "Řad NZ-2" 61,4+12,6+4 |  | 78 | [13 empty] | VV | 2 | 2 | True | 0 | ROZPOCET
| VV |  | Součet |  | 79.8 | [13 empty] | VV | 2 | 4 | True | 1 | ROZPOCET
289 | K | 990,2-R | Demontáž náhradního zásobování vodou potrubí do D250, vč. ochranných pouzder, vč. veškerých tvarovek a armatur, vč. odvozu a likvidace, poplatek | m | 19.4 |  | 0 |  |  |  | základní |  | 0 | 0 | 0 | 0 | 0 | 4 | K | 2 |  |  |  | ROZPOCET | 0 | 0 | 0 | 0 | 0 | 1 | 0 | 4 | 904204496
| VV |  | "Řad NZ-1" 19,4 |  | 19.4 | [13 empty] | VV | 2 | 2 | True | 1 | ROZPOCET
290 | K | 990,3-R | Demontáž ocelové chráničky, vč. pomocných zemních prací (odkop asfaltového reyckátu tl.100mm a zasypu betonovým recyklátem), vč. odvozu a likvidace | m | 5 |  | 0 |  |  |  | základní |  | 0 | 0 | 0 | 0 | 0 | 4 | K | 2 |  |  |  | ROZPOCET | 0 | 0 | 0 | 0 | 0 | 1 | 0 | 4 | 1006490837
| VV |  | "křížení ulice K Náhonu " 5 |  | 5 | [13 empty] | VV | 2 | 2 | True | 1 | ROZPOCET
| D | 9 | Ostatní konstrukce a práce, bourání |  |  |  | 0 | [5 empty] | 0 |  | 2.0664 |  | 0 | 1 | D | 1 |  |  |  | ROZPOCET | [6 empty] | 0
291 | K | 916131213 | Osazení silničního obrubníku betonového stojatého s boční opěrou do lože z betonu prostého | m | 12 |  | 0 | CS ÚRS 2023 01 |  |  | základní |  | 0 | 0.1554 | 1.8648 | 0 | 0 | 4 | K | 2 |  |  |  | ROZPOCET | 0 | 0 | 0 | 0 | 0 | 1 | 0 | 4 | -1398405916
| VV |  | dle vytrhání obrubníků, materiál použít stávající | [15 empty] | VV | 2 | 1 | True | 0 | ROZPOCET
| VV |  | 12 |  | 12 | [13 empty] | VV | 2 | 2 | True | 1 | ROZPOCET
292 | M | 59217031 | obrubník betonový silniční 1000x150x250mm | m | 2.52 |  | 0 | CS ÚRS 2023 01 |  |  | základní |  | 0 | 0.08 | 0.2016 | 0 | 0 | 8 | M | 2 |  |  |  | ROZPOCET | 0 | 0 | 0 | 0 | 0 | 1 | 0 | 4 | -109949699
| VV |  | jen doplnění 20% | [15 empty] | VV | 2 | 1 | True | 0 | ROZPOCET
| VV |  | 12*0,2 |  | 2.4 | [13 empty] | VV | 2 | 2 | True | 1 | ROZPOCET
| VV |  | 2,4*1,05 'Přepočtené koeficientem množství |  | 2.52 | [13 empty] | VV | 2 | 2 | False | 1 | ROZPOCET
293 | K | 919735111 | Řezání stávajícího živičného krytu hl do 50 mm | m | 1961.5 |  | 0 | CS ÚRS 2023 01 |  |  | základní |  | 0 | 0 | 0 | 0 | 0 | 4 | K | 2 |  |  |  | ROZPOCET | 0 | 0 | 0 | 0 | 0 | 1 | 0 | 4 | -2046197879
| VV |  | stávající asfaltová komunikace | [15 empty] | VV | 2 | 1 | True | 0 | ROZPOCET
| VV |  | "Řad M, vč. dokopu pro propojení" (925,8+7,6)*2 |  | 1866.8 | [13 empty] | VV | 2 | 2 | True | 0 | ROZPOCET
| VV |  | "Řad M-2" 9,2*2 |  | 18.4 | [13 empty] | VV | 2 | 2 | True | 0 | ROZPOCET
| VV |  | "Řad M-3" 5,4*2 |  | 10.8 | [13 empty] | VV | 2 | 2 | True | 0 | ROZPOCET
| VV |  | "Řad M-5" 2*2 |  | 4 | [13 empty] | VV | 2 | 2 | True | 0 | ROZPOCET
| VV |  | "Řad M-6" 8,9 |  | 8.9 | [13 empty] | VV | 2 | 2 | True | 0 | ROZPOCET
| VV |  | "Řad M-7" 10,3*2 |  | 20.6 | [13 empty] | VV | 2 | 2 | True | 0 | ROZPOCET
| VV |  | Mezisoučet |  | 1929.5 | [13 empty] | VV | 2 | 3 | True | 0 | ROZPOCET
| VV |  | prořez před živičnou zálivkou | [15 empty] | VV | 2 | 1 | True | 0 | ROZPOCET
| VV |  | zapravení komunkace v rámci tohoto projektu | [15 empty] | VV | 2 | 1 | True | 0 | ROZPOCET
| VV |  | "řad M, napojení v křižovatce Masarykova a Benešova" 3,5+7+10 |  | 20.5 | [13 empty] | VV | 2 | 2 | True | 0 | ROZPOCET
| VV |  | "řad M-6, napojení ul. Severní" 6 |  | 6 | [13 empty] | VV | 2 | 2 | True | 0 | ROZPOCET
| VV |  | "řad M-5, napojení ul. Polní" 5,5 |  | 5.5 | [13 empty] | VV | 2 | 2 | True | 0 | ROZPOCET
| VV |  | Mezisoučet |  | 32 | [13 empty] | VV | 2 | 3 | True | 0 | ROZPOCET
| VV |  | Součet |  | 1961.5 | [13 empty] | VV | 2 | 4 | True | 1 | ROZPOCET
294 | K | 979054451 | Očištění vybouraných zámkových nebo betonových dlaždic s původním spárováním z kameniva těženého | m2 | 129.552 |  | 0 | CS ÚRS 2023 01 |  |  | základní |  | 0 | 0 | 0 | 0 | 0 | 4 | K | 2 |  |  |  | ROZPOCET | 0 | 0 | 0 | 0 | 0 | 1 | 0 | 4 | -580292145
| VV |  | pouze 80% ....20% dodává nové | [15 empty] | VV | 2 | 1 | True | 0 | ROZPOCET
| VV |  | viz odstranění | [15 empty] | VV | 2 | 1 | True | 0 | ROZPOCET
| VV |  | "zámková nebo betonová" 16,94*0,8 |  | 13.552 | [13 empty] | VV | 2 | 2 | True | 0 | ROZPOCET
| VV |  | "vsakovací kostky" 145*0,8 |  | 116 | [13 empty] | VV | 2 | 2 | True | 0 | ROZPOCET
| VV |  | Součet |  | 129.552 | [13 empty] | VV | 2 | 4 | True | 1 | ROZPOCET
295 | K | 9972216R1 | Paletizace kostek, dlažby, obrubníků, naložení a složení, potřebé vodorovné přemístění | t | 34.67 |  | 0 |  |  |  | základní |  | 0 | 0 | 0 | 0 | 0 | 4 | K | 2 |  |  |  | ROZPOCET | 0 | 0 | 0 | 0 | 0 | 1 | 0 | 4 | -1725985502
| VV |  | "zámková nebo betonová" 13,552*0,29 |  | 3.93 | [13 empty] | VV | 2 | 2 | True | 0 | ROZPOCET
| VV |  | "vsakovací kostky" 116*0,265 |  | 30.74 | [13 empty] | VV | 2 | 2 | True | 0 | ROZPOCET
| VV |  | Součet |  | 34.67 | [13 empty] | VV | 2 | 4 | True | 1 | ROZPOCET
296 | K | 997221561 | Vodorovná doprava suti z kusových materiálů do 1 km | t | 1221.126 |  | 0 | CS ÚRS 2023 01 |  |  | základní |  | 0 | 0 | 0 | 0 | 0 | 4 | K | 2 |  |  |  | ROZPOCET | 0 | 0 | 0 | 0 | 0 | 1 | 0 | 4 | -1658490444
| VV |  | 1255,796 |  | 1255.796 | [13 empty] | VV | 2 | 2 | True | 0 | ROZPOCET
| VV |  | "zámková nebo betonová" -13,552*0,29 |  | -3.93 | [13 empty] | VV | 2 | 2 | True | 0 | ROZPOCET
| VV |  | "vsakovací kostky" -116*0,265 |  | -30.74 | [13 empty] | VV | 2 | 2 | True | 0 | ROZPOCET
| VV |  | Součet |  | 1221.126 | [13 empty] | VV | 2 | 4 | True | 1 | ROZPOCET
297 | K | 997221569 | Příplatek ZKD 1 km u vodorovné dopravy suti z kusových materiálů | t | 17095.764 |  | 0 | CS ÚRS 2023 01 |  |  | základní |  | 0 | 0 | 0 | 0 | 0 | 4 | K | 2 |  |  |  | ROZPOCET | 0 | 0 | 0 | 0 | 0 | 1 | 0 | 4 | -1805670167
| VV |  | 1221,126*14 |  | 17095.764 | [13 empty] | VV | 2 | 2 | True | 0 | ROZPOCET
| VV |  | Součet |  | 17095.764 | [13 empty] | VV | 2 | 4 | True | 1 | ROZPOCET
298 | K | 202110105 | Poplatek za skládku suti s příměsí | t | 715.545 |  | 0 |  |  |  | základní |  | 0 | 0 | 0 | 0 | 0 | 4 | K | 2 |  |  |  | ROZPOCET | 0 | 0 | 0 | 0 | 0 | 1 | 0 | 4 | -1654108583
| VV |  | 1221,126-505,581 |  | 715.545 | [13 empty] | VV | 2 | 2 | True | 0 | ROZPOCET
| VV |  | Součet |  | 715.545 | [13 empty] | VV | 2 | 4 | True | 1 | ROZPOCET
299 | K | 202110104 | Poplatek za skládku živice | t | 505.581 |  | 0 |  |  |  | základní |  | 0 | 0 | 0 | 0 | 0 | 4 | K | 2 |  |  |  | ROZPOCET | 0 | 0 | 0 | 0 | 0 | 1 | 0 | 4 | -390681434
| VV |  | 133,926 |  | 133.926 | [13 empty] | VV | 2 | 2 | True | 0 | ROZPOCET
| VV |  | 181,214 |  | 181.214 | [13 empty] | VV | 2 | 2 | True | 0 | ROZPOCET
| VV |  | 190,441 |  | 190.441 | [13 empty] | VV | 2 | 2 | True | 0 | ROZPOCET
| VV |  | Součet |  | 505.581 | [13 empty] | VV | 2 | 4 | True | 1 | ROZPOCET
300 | K | 998273102 | Přesun hmot pro trubní vedení z trub litinových otevřený výkop | t | 452.657 |  | 0 | CS ÚRS 2023 01 |  |  | základní |  | 0 | 0 | 0 | 0 | 0 | 4 | K | 2 |  |  |  | ROZPOCET | 0 | 0 | 0 | 0 | 0 | 1 | 0 | 4 | -495160124

## 002 - SO 340 Vodovodní př...
[9 empty] | >> skryté sloupce << | [9 empty] | {20880ea5-d0df-478d-af4e-25518e958f29}
2
| KRYCÍ LIST SOUPISU PRACÍ | [8 empty] | v --- níže se nacházejí doplnkové a pomocné údaje k sestavám --- v | [8 empty] | False
Stavba:
Modřice, Masarykova - Rekonstrukce vodovodu
Objekt:
01 - Modřice, Masarykova - Rekonstrukce vodovodu
Soupis:
002 - SO 340 Vodovodní přípojky
| KSO: |  |  |  |  | CC-CZ:
| Místo: |  |  |  |  | Datum:
| Zadavatel: |  |  |  |  | IČ:
|  | Statutární město Brno |  |  |  | DIČ:
| Uchazeč: |  |  |  |  | IČ: | Vyplň údaj
|  | Vyplň údaj |  |  |  | DIČ: | Vyplň údaj
| Projektant: |  |  |  |  | IČ:
|  | Sweco Hydroprojekt a.s., divize Morava |  |  |  | DIČ:
| Zpracovatel: |  |  |  |  | IČ:
DIČ:
Poznámka:
| Cena bez DPH | [5 empty] | 0
|  |  | Základ daně |  |  | Sazba daně | Výše daně
| DPH | základní | 0 |  |  | 21% | 0
|  | snížená | 0 |  |  | 15% | 0
|  | zákl. přenesená | 0 |  |  | 21% | 0
|  | sníž. přenesená | 0 |  |  | 15% | 0
|  | nulová | 0 |  |  | 0% | 0
| Cena s DPH |  |  | v | CZK |  | 0
| Projektant |  |  | Zpracovatel
| Datum a podpis: |  | Razítko | Datum a podpis: |  |  | Razítko
| Objednavatel |  |  | Uchazeč
| Datum a podpis: |  | Razítko | Datum a podpis: |  |  | Razítko
REKAPITULACE ČLENĚNÍ SOUPISU PRACÍ
Stavba:
Modřice, Masarykova - Rekonstrukce vodovodu
Objekt:
01 - Modřice, Masarykova - Rekonstrukce vodovodu
Soupis:
002 - SO 340 Vodovodní přípojky
Místo: | [5 empty] | Datum:
Zadavatel: |  |  | Statutární město Brno |  |  | Projektant: | Sweco Hydroprojekt a.s., divize Morava
Uchazeč: |  |  | Vyplň údaj |  |  | Zpracovatel:
Kód dílu - Popis | [6 empty] | Cena celkem [CZK]
Náklady ze soupisu prací | [6 empty] | 0 | [12 empty] | -1
| HSV - Práce a dodávky HSV | [5 empty] | 0
| 1 - Zemní práce | [5 empty] | 0
| 2 - Zakládání | [5 empty] | 0
| 3 - Svislé a kompletní konstrukce | [5 empty] | 0
| 4 - Vodorovné konstrukce | [5 empty] | 0
| 5 - Komunikace pozemní | [5 empty] | 0
| 6 - Úpravy povrchů, podlahy a osazování výplní | [5 empty] | 0
| 8 - Trubní vedení | [5 empty] | 0
| 9 - Ostatní konstrukce a práce, bourání | [5 empty] | 0
| PSV - Práce a dodávky PSV | [5 empty] | 0
| 711 - Izolace proti vodě, vlhkosti a plynům | [5 empty] | 0
| 771 - Podlahy z dlaždic | [5 empty] | 0
SOUPIS PRACÍ
Stavba:
Modřice, Masarykova - Rekonstrukce vodovodu
Objekt:
01 - Modřice, Masarykova - Rekonstrukce vodovodu
Soupis:
002 - SO 340 Vodovodní přípojky
Místo: | [5 empty] | Datum:
Zadavatel: |  |  | Statutární město Brno |  |  | Projektant: | Sweco Hydroprojekt a.s., divize Morava
Uchazeč: |  |  | Vyplň údaj |  |  | Zpracovatel:
PČ | Typ | Kód | Popis | MJ | Množství | J.cena [CZK] | Cena celkem [CZK] | Cenová soustava |  |  | DPH | J. Nh [h] | Nh celkem [h] | J. hmotnost [t] | Hmotnost celkem [t] | J. suť [t] | Suť Celkem [t]
Náklady soupisu celkem | [6 empty] | 0 | [5 empty] | 0 |  | 104.7882 |  | 398.8812 |  | D | -1 | [10 empty] | 0
| D | HSV | Práce a dodávky HSV |  |  |  | 0 | [5 empty] | 0 |  | 104.4939 |  | 398.5988 | 1 | D | 0 |  |  |  | ROZPOCET | [6 empty] | 0
| D | 1 | Zemní práce |  |  |  | 0 | [5 empty] | 0 |  | 22.5707 |  | 385.6252 | 1 | D | 1 |  |  |  | ROZPOCET | [6 empty] | 0
1 | K | 113107323 | Odstranění podkladu z kameniva drceného tl přes 200 do 300 mm strojně pl do 50 m2 | m2 | 378.194 |  | 0 | CS ÚRS 2023 01 |  |  | základní |  | 0 | 0 | 0 | 0.44 | 166.4054 | 4 | K | 2 |  |  |  | ROZPOCET | 0 | 0 | 0 | 0 | 0 | 1 | 0 | 4 | 1898413591
| VV |  | stávající štěrková komunikace | [15 empty] | VV | 2 | 1 | True | 0 | ROZPOCET
| VV |  | 57,37*1,1 |  | 63.107 | [13 empty] | VV | 2 | 2 | True | 0 | ROZPOCET
| VV |  | Mezisoučet |  | 63.107 | [13 empty] | VV | 2 | 3 | True | 0 | ROZPOCET
| VV |  | beton. dlažba (zámková) | [15 empty] | VV | 2 | 1 | True | 0 | ROZPOCET
| VV |  | (103,53+14,95+4,76)*1,1 |  | 135.564 | [13 empty] | VV | 2 | 2 | True | 0 | ROZPOCET
| VV |  | "rozšíření startovací jámy protlaku" 1,5*1,5*6-1,5*1,1*6 |  | 3.6 | [13 empty] | VV | 2 | 2 | True | 0 | ROZPOCET
| VV |  | Mezisoučet |  | 139.164 | [13 empty] | VV | 2 | 3 | True | 0 | ROZPOCET
| VV |  | stávající dlážděná cesta | [15 empty] | VV | 2 | 1 | True | 0 | ROZPOCET
| VV |  | 22,62*1,1 |  | 24.882 | [13 empty] | VV | 2 | 2 | True | 0 | ROZPOCET
| VV |  | Mezisoučet |  | 24.882 | [13 empty] | VV | 2 | 3 | True | 0 | ROZPOCET
| VV |  | stávající asfaltová komunikace | [15 empty] | VV | 2 | 1 | True | 0 | ROZPOCET
| VV |  | "viz frézování" 150,403 |  | 150.403 | [13 empty] | VV | 2 | 2 | True | 0 | ROZPOCET
| VV |  | Mezisoučet |  | 150.403 | [13 empty] | VV | 2 | 3 | True | 0 | ROZPOCET
| VV |  | celoplošně v rámci tohoto projektu, dle autocad, odpočet frézování v rámci rýhy | [15 empty] | VV | 2 | 1 | True | 0 | ROZPOCET
| VV |  | "č.p.53" 2,288-1,5*1,1 |  | 0.638 | [13 empty] | VV | 2 | 2 | True | 0 | ROZPOCET
| VV |  | Mezisoučet |  | 0.638 | [13 empty] | VV | 2 | 3 | True | 0 | ROZPOCET
| VV |  | Součet |  | 378.194 | [13 empty] | VV | 2 | 4 | True | 1 | ROZPOCET
2 | K | 113107322 | Odstranění podkladu z kameniva drceného tl přes 100 do 200 mm strojně pl do 50 m2 | m2 | 44.066 |  | 0 | CS ÚRS 2023 01 |  |  | základní |  | 0 | 0 | 0 | 0.29 | 12.7791 | 4 | K | 2 |  |  |  | ROZPOCET | 0 | 0 | 0 | 0 | 0 | 1 | 0 | 4 | 1727412643
| VV |  | (17,58+22,48)*1,1 |  | 44.066 | [13 empty] | VV | 2 | 2 | True | 0 | ROZPOCET
| VV |  | Součet |  | 44.066 | [13 empty] | VV | 2 | 4 | True | 1 | ROZPOCET
3 | K | 113107332 | Odstranění podkladu z betonu prostého tl přes 150 do 300 mm strojně pl do 50 m2 | m2 | 44.066 |  | 0 | CS ÚRS 2023 01 |  |  | základní |  | 0 | 0 | 0 | 0.625 | 27.5413 | 4 | K | 2 |  |  |  | ROZPOCET | 0 | 0 | 0 | 0 | 0 | 1 | 0 | 4 | -1832250006
| VV |  | stávající betonové plochy tl.cca 200-300mm | [15 empty] | VV | 2 | 1 | True | 0 | ROZPOCET
| VV |  | (17,58+22,48)*1,1 |  | 44.066 | [13 empty] | VV | 2 | 2 | True | 0 | ROZPOCET
| VV |  | Součet |  | 44.066 | [13 empty] | VV | 2 | 4 | True | 1 | ROZPOCET
4 | K | 113106171 | Rozebrání dlažeb vozovek ze zámkové dlažby s ložem z kameniva ručně - betonová, zámková dlažba | m2 | 140.8 |  | 0 | CS ÚRS 2023 01 |  |  | základní |  | 0 | 0 | 0 | 0.295 | 41.536 | 4 | K | 2 |  |  |  | ROZPOCET | 0 | 0 | 0 | 0 | 0 | 1 | 0 | 4 | 2143024570
| VV |  | beton. dlažba (zámková) | [15 empty] | VV | 2 | 1 | True | 0 | ROZPOCET
| VV |  | (103,53+14,95+4,76)*1,1 |  | 135.564 | [13 empty] | VV | 2 | 2 | True | 0 | ROZPOCET
| VV |  | "rozšíření startovací jámy protlaku" 1,5*1,5*6-1,5*1,1*6 |  | 3.6 | [13 empty] | VV | 2 | 2 | True | 0 | ROZPOCET
| VV |  | celoplošně v rámci tohoto projektu, dle autocad, odpočet vybourání v rámci rýhy | [15 empty] | VV | 2 | 1 | True | 0 | ROZPOCET
| VV |  | 140,8-(103,53+14,95+4,76)*1,1-3,6 |  | 1.636 | [13 empty] | VV | 2 | 2 | True | 0 | ROZPOCET
| VV |  | Součet |  | 140.8 | [13 empty] | VV | 2 | 4 | True | 1 | ROZPOCET
5 | K | 113106151 | Rozebrání dlažeb vozovek z velkých kostek s ložem z kameniva ručně | m2 | 24.882 |  | 0 | CS ÚRS 2023 01 |  |  | základní |  | 0 | 0 | 0 | 0.417 | 10.3758 | 4 | K | 2 |  |  |  | ROZPOCET | 0 | 0 | 0 | 0 | 0 | 1 | 0 | 4 | 1581258506
| VV |  | stávající dlážděná cesta | [15 empty] | VV | 2 | 1 | True | 0 | ROZPOCET
| VV |  | 22,62*1,1 |  | 24.882 | [13 empty] | VV | 2 | 2 | True | 1 | ROZPOCET
6 | K | 113107341 | Odstranění podkladu živičného tl 50 mm strojně pl do 50 m2 | m2 | 151.341 |  | 0 | CS ÚRS 2023 01 |  |  | základní |  | 0 | 0 | 0 | 0.098 | 14.8314 | 4 | K | 2 |  |  |  | ROZPOCET | 0 | 0 | 0 | 0 | 0 | 1 | 0 | 4 | -528561436
| VV |  | stávající asfaltová komunikace | [15 empty] | VV | 2 | 1 | True | 0 | ROZPOCET
| VV |  | "viz frézování" 150,403 |  | 150.403 | [13 empty] | VV | 2 | 2 | True | 0 | ROZPOCET
| VV |  | Mezisoučet |  | 150.403 | [13 empty] | VV | 2 | 3 | True | 0 | ROZPOCET
| VV |  | celoplošně v rámci tohoto projektu, dle autocad, odpočet frézování v rámci rýhy | [15 empty] | VV | 2 | 1 | True | 0 | ROZPOCET
| VV |  | "č.p.53" 2,588-1,5*1,1 |  | 0.938 | [13 empty] | VV | 2 | 2 | True | 0 | ROZPOCET
| VV |  | Mezisoučet |  | 0.938 | [13 empty] | VV | 2 | 3 | True | 0 | ROZPOCET
| VV |  | Součet |  | 151.341 | [13 empty] | VV | 2 | 4 | True | 1 | ROZPOCET
7 | K | 113107342.1 | Odstranění podkladu živičného 60 mm strojně pl do 50 m2 | m2 | 151.641 |  | 0 |  |  |  | základní |  | 0 | 0 | 0 | 0.132 | 20.0166 | 4 | K | 2 |  |  |  | ROZPOCET | 0 | 0 | 0 | 0 | 0 | 1 | 0 | 4 | 330596714
| VV |  | stávající asfaltová komunikace | [15 empty] | VV | 2 | 1 | True | 0 | ROZPOCET
| VV |  | "viz frézování" 150,403 |  | 150.403 | [13 empty] | VV | 2 | 2 | True | 0 | ROZPOCET
| VV |  | Mezisoučet |  | 150.403 | [13 empty] | VV | 2 | 3 | True | 0 | ROZPOCET
| VV |  | celoplošně v rámci tohoto projektu, dle autocad, odpočet frézování v rámci rýhy | [15 empty] | VV | 2 | 1 | True | 0 | ROZPOCET
| VV |  | "č.p.53" 2,888-1,5*1,1 |  | 1.238 | [13 empty] | VV | 2 | 2 | True | 0 | ROZPOCET
| VV |  | Mezisoučet |  | 1.238 | [13 empty] | VV | 2 | 3 | True | 0 | ROZPOCET
| VV |  | Součet |  | 151.641 | [13 empty] | VV | 2 | 4 | True | 1 | ROZPOCET
8 | K | 113154253.1 | Frézování živičného krytu tl 50 mm pl do 1000 m2 s překážkami v trase | m2 | 152.253 |  | 0 |  |  |  | základní |  | 0 | 6e-05 | 0.0091352 | 0.115 | 17.5091 | 4 | K | 2 |  |  |  | ROZPOCET | 0 | 0 | 0 | 0 | 0 | 1 | 0 | 4 | 1461667098
| VV |  | stávající asfaltová vozovka | [15 empty] | VV | 2 | 1 | True | 0 | ROZPOCET
| VV |  | 136,73*1,1 |  | 150.403 | [13 empty] | VV | 2 | 2 | True | 0 | ROZPOCET
| VV |  | Mezisoučet |  | 150.403 | [13 empty] | VV | 2 | 3 | True | 0 | ROZPOCET
| VV |  | rámci rýhy | [15 empty] | VV | 2 | 1 | True | 0 | ROZPOCET
| VV |  | "č.p.53"3,5-1,5*1,1 |  | 1.85 | [13 empty] | VV | 2 | 2 | True | 0 | ROZPOCET
| VV |  | Mezisoučet |  | 1.85 | [13 empty] | VV | 2 | 3 | True | 0 | ROZPOCET
| VV |  | Součet |  | 152.253 | [13 empty] | VV | 2 | 4 | True | 1 | ROZPOCET
9 | K | 113107324 | Odstranění podkladu z kameniva drceného tl přes 300 do 400 mm strojně pl do 50 m2 | m2 | 81.488 |  | 0 | CS ÚRS 2023 01 |  |  | základní |  | 0 | 0 | 0 | 0.58 | 47.263 | 4 | K | 2 |  |  |  | ROZPOCET | 0 | 0 | 0 | 0 | 0 | 1 | 0 | 4 | 1205684141
| VV |  | před finálním zapravení v rámci projektu | [15 empty] | VV | 2 | 1 | True | 0 | ROZPOCET
| VV |  | zapravení v rámci projektu | [15 empty] | VV | 2 | 1 | True | 0 | ROZPOCET
| VV |  | dle autocad | [15 empty] | VV | 2 | 1 | True | 0 | ROZPOCET
| VV |  | 2,288 |  | 2.288 | [13 empty] | VV | 2 | 2 | True | 0 | ROZPOCET
| VV |  | zapravení v rámci projektu | [15 empty] | VV | 2 | 1 | True | 0 | ROZPOCET
| VV |  | beton. dlažba (zámková) | [15 empty] | VV | 2 | 1 | True | 0 | ROZPOCET
| VV |  | 63,36+15,84 |  | 79.2 | [13 empty] | VV | 2 | 2 | True | 0 | ROZPOCET
| VV |  | Součet |  | 81.488 | [13 empty] | VV | 2 | 4 | True | 1 | ROZPOCET
10 | K | 113202111 | Vytrhání obrub krajníků obrubníků stojatých | m | 133.5 |  | 0 | CS ÚRS 2023 01 |  |  | základní |  | 0 | 0 | 0 | 0.205 | 27.3675 | 4 | K | 2 |  |  |  | ROZPOCET | 0 | 0 | 0 | 0 | 0 | 1 | 0 | 4 | -224418387
| VV |  | "chodníkový" 2+2+5+5+1,5+1,5+3+2+3,5+1,5+1,5+1,5+2,5+1,5+1,5+1,5+1,5+5+1,5+1,5+5+3,5+2+1,5+1,5+1,5+2+1+4,5 |  | 69 | [13 empty] | VV | 2 | 2 | True | 0 | ROZPOCET
| VV |  | "silniční " 3+4,5+1,5+1,5+1,5+4,5+1,5+1,5+1,5+1,5+1,5+1,5+3,5+1,5+1,5+1,5+1,5+1,5+1,5+1,5+1,5+1,5+1,5+1,5+1,5+1,5+1,5+1,5+1,5+1,5+1,5+1,5+1,5+1,5+1,5 |  | 62 | [13 empty] | VV | 2 | 2 | True | 0 | ROZPOCET
| VV |  | 1,5+1 |  | 2.5 | [13 empty] | VV | 2 | 2 | True | 0 | ROZPOCET
| VV |  | Součet |  | 133.5 | [13 empty] | VV | 2 | 4 | True | 1 | ROZPOCET
11 | K | 119001401 | Dočasné zajištění potrubí ocelového nebo litinového DN do 200 mm | m | 55 |  | 0 | CS ÚRS 2023 01 |  |  | základní |  | 0 | 0.00868 | 0.4774 | 0 | 0 | 4 | K | 2 |  |  |  | ROZPOCET | 0 | 0 | 0 | 0 | 0 | 1 | 0 | 4 | 1255835121
| VV |  | "č.p.2 až 10" (2+1+1+1+2+2+1+2+1)*1,1 |  | 14.3 | [13 empty] | VV | 2 | 2 | True | 0 | ROZPOCET
| VV |  | "č.p.11 až 23" (1+2+1+1+1+1+1+1+1+1+1+1+1)*1,1 |  | 15.4 | [13 empty] | VV | 2 | 2 | True | 0 | ROZPOCET
| VV |  | "č.p.25 až 40" (1+1+1+1+1+2+1+1+1+1+2)*1,1 |  | 14.3 | [13 empty] | VV | 2 | 2 | True | 0 | ROZPOCET
| VV |  | "č.p.41 až 53,a 71" (2+2+1+1+1+1+1+1)*1,1 |  | 11 | [13 empty] | VV | 2 | 2 | True | 0 | ROZPOCET
| VV |  | Součet |  | 55 | [13 empty] | VV | 2 | 4 | True | 1 | ROZPOCET
12 | K | 119001421.1 | Dočasné zajištění kabelů a kabelových tratí ze 3 volně ložených kabelů | m | 114.4 |  | 0 | CS ÚRS 2023 01 |  |  | základní |  | 0 | 0.0369 | 4.2214 | 0 | 0 | 4 | K | 2 |  |  |  | ROZPOCET | 0 | 0 | 0 | 0 | 0 | 1 | 0 | 4 | 363299320
| VV |  | "č.p.2 až 10" (2+2+2+3+2+2+2+2+2)*1,1 |  | 20.9 | [13 empty] | VV | 2 | 2 | True | 0 | ROZPOCET
| VV |  | "č.p.11 až 23" (2+2+2+2+2+2+2+2+2+2+2+1+2)*1,1 |  | 27.5 | [13 empty] | VV | 2 | 2 | True | 0 | ROZPOCET
| VV |  | "č.p.25 až 40" (5+4+4+2+3+5+3+3+2+3+2)*1,1 |  | 39.6 | [13 empty] | VV | 2 | 2 | True | 0 | ROZPOCET
| VV |  | "č.p.41 až 53,a 71" (2+2+2+1+2+1+2+3+3+3+3)*1,1 |  | 26.4 | [13 empty] | VV | 2 | 2 | True | 0 | ROZPOCET
| VV |  | Součet |  | 114.4 | [13 empty] | VV | 2 | 4 | True | 1 | ROZPOCET
13 | K | 460671112 | Výstražná fólie pro krytí kabelů šířky 25 cm | m | 208 |  | 0 | CS ÚRS 2023 01 |  |  | základní |  | 0 | 7e-05 | 0.01456 | 0 | 0 | 4 | K | 2 |  |  |  | ROZPOCET | 0 | 0 | 0 | 0 | 0 | 1 | 0 | 4 | 530183796
| VV |  | "č.p.2 až 10" (2+2+2+3+2+2+2+2+2)*2 |  | 38 | [13 empty] | VV | 2 | 2 | True | 0 | ROZPOCET
| VV |  | "č.p.11 až 23" (2+2+2+2+2+2+2+2+2+2+2+1+2)*2 |  | 50 | [13 empty] | VV | 2 | 2 | True | 0 | ROZPOCET
| VV |  | "č.p.25 až 40" (5+4+4+2+3+5+3+3+2+3+2)*2 |  | 72 | [13 empty] | VV | 2 | 2 | True | 0 | ROZPOCET
| VV |  | "č.p.41 až 53,a 71" (2+2+2+1+2+1+2+3+3+3+3)*2 |  | 48 | [13 empty] | VV | 2 | 2 | True | 0 | ROZPOCET
| VV |  | Součet |  | 208 | [13 empty] | VV | 2 | 4 | True | 1 | ROZPOCET
14 | K | 460751112 | Osazení kabelových kanálů do rýhy z prefabrikovaných betonových žlabů vnější šířky do 25 cm, včetně osazení víka | m | 208 |  | 0 | CS ÚRS 2023 01 |  |  | základní |  | 0 | 0 | 0 | 0 | 0 | 4 | K | 2 |  |  |  | ROZPOCET | 0 | 0 | 0 | 0 | 0 | 1 | 0 | 4 | 1839233776
| VV |  | 208 |  | 208 | [13 empty] | VV | 2 | 2 | True | 1 | ROZPOCET
15 | M | 59213345 | poklop kabelového žlabu betonový 500x230x40mm | kus | 416 |  | 0 | CS ÚRS 2023 01 |  |  | základní |  | 0 | 0.0096 | 3.9936 | 0 | 0 | 8 | M | 2 |  |  |  | ROZPOCET | 0 | 0 | 0 | 0 | 0 | 1 | 0 | 4 | -249075967
| VV |  | 208*2 |  | 416 | [13 empty] | VV | 2 | 2 | True | 0 | ROZPOCET
| VV |  | Součet |  | 416 | [13 empty] | VV | 2 | 4 | True | 1 | ROZPOCET
16 | M | 59213011 | žlab kabelový betonový k ochraně zemního drátovodného vedení 100x23x19cm | m | 208 |  | 0 | CS ÚRS 2023 01 |  |  | základní |  | 0 | 0.06 | 12.48 | 0 | 0 | 8 | M | 2 |  |  |  | ROZPOCET | 0 | 0 | 0 | 0 | 0 | 1 | 0 | 4 | -95981899
| VV |  | 208 |  | 208 | [13 empty] | VV | 2 | 2 | True | 1 | ROZPOCET
17 | K | 121112003 | Sejmutí ornice tl vrstvy do 200 mm ručně | m2 | 82.6 |  | 0 | CS ÚRS 2023 01 |  |  | základní |  | 0 | 0 | 0 | 0 | 0 | 4 | K | 2 |  |  |  | ROZPOCET | 0 | 0 | 0 | 0 | 0 | 1 | 0 | 4 | -300101702
| VV |  | tl.100mm | [15 empty] | VV | 2 | 1 | True | 0 | ROZPOCET
| VV |  | "dle vyspravení v rámci tohoto projetku, viz TZ-B. | [15 empty] | VV | 2 | 1 | True | 0 | ROZPOCET
| VV |  | 82,6 |  | 82.6 | [13 empty] | VV | 2 | 2 | True | 1 | ROZPOCET
18 | K | 139001101.1 | Příplatek za ztížení vykopávky v blízkosti podzemního vedení (ruční výkop) | m3 | 665.272 |  | 0 | CS ÚRS 2023 01 |  |  | základní |  | 0 | 0 | 0 | 0 | 0 | 4 | K | 2 |  |  |  | ROZPOCET | 0 | 0 | 0 | 0 | 0 | 1 | 0 | 4 | -1336913119
| VV |  | 665,272 |  | 665.272 | [13 empty] | VV | 2 | 2 | True | 1 | ROZPOCET
19 | K | 132154205 | Hloubení zapažených rýh š do 2000 mm v hornině třídy těžitelnosti I skupiny 1 a 2 objem do 1000 m3 VČETNĚ svislého přemístění do 4, započtena lepivost | m3 | 232.845 |  | 0 | CS ÚRS 2023 01 |  |  | základní |  | 0 | 0 | 0 | 0 | 0 | 4 | K | 2 |  |  |  | ROZPOCET | 0 | 0 | 0 | 0 | 0 | 1 | 0 | 4 | 1344730189
| VV |  | asfaltová komunikace, tl.400mm, odebráno v rámci přípravných prací | [15 empty] | VV | 2 | 1 | True | 0 | ROZPOCET
| VV |  | 136,73*1,1*(1,8-0,4) |  | 210.564 | [13 empty] | VV | 2 | 2 | True | 0 | ROZPOCET
| VV |  | dlažební kostky, tl.350mm, odebráno v rámci přípravných prací | [15 empty] | VV | 2 | 1 | True | 0 | ROZPOCET
| VV |  | 22,62*1,1*(1,8-0,35) |  | 36.079 | [13 empty] | VV | 2 | 2 | True | 0 | ROZPOCET
| VV |  | beton. dlažba (zámková), tl.350mm, odebráno v rámci přípravných prací | [15 empty] | VV | 2 | 1 | True | 0 | ROZPOCET
| VV |  | (103,53+14,95+4,76)*1,1*(1,8-0,35) |  | 196.568 | [13 empty] | VV | 2 | 2 | True | 0 | ROZPOCET
| VV |  | "rozšíření startovací jámy protlaku" 1,5*1,5*(2-0,35)*6-1,5*1,1*(1,8-0,35)*6 |  | 7.92 | [13 empty] | VV | 2 | 2 | True | 0 | ROZPOCET
| VV |  | beton. plocha, tl.400mm, odebráno v rámci přípravných prací | [15 empty] | VV | 2 | 1 | True | 0 | ROZPOCET
| VV |  | 22,48*1,1*(1,8-0,4) |  | 34.619 | [13 empty] | VV | 2 | 2 | True | 0 | ROZPOCET
| VV |  | štěrková komunikace, tl.300mm, odebráno v rámci přípravných prací | [15 empty] | VV | 2 | 1 | True | 0 | ROZPOCET
| VV |  | 57,37*1,1*(1,8-0,3) |  | 94.661 | [13 empty] | VV | 2 | 2 | True | 0 | ROZPOCET
| VV |  | zeleň, tl.100mm, odebráno v rámci přípravných prací | [15 empty] | VV | 2 | 1 | True | 0 | ROZPOCET
| VV |  | 45,38*1,1*(1,8-0,1) |  | 84.861 | [13 empty] | VV | 2 | 2 | True | 0 | ROZPOCET
| VV |  | Mezisoučet |  | 665.272 | [13 empty] | VV | 2 | 3 | True | 0 | ROZPOCET
| VV |  | 665,272*0,35 |  | 232.845 | [13 empty] | VV | 2 | 2 | True | 1 | ROZPOCET
20 | K | 132254205 | Hloubení zapažených rýh š do 2000 mm v hornině třídy těžitelnosti I skupiny 3 objem do 1000 m3 VČETNĚ svislého přemístění do 4, započtena lepivost | m3 | 299.372 |  | 0 | CS ÚRS 2023 01 |  |  | základní |  | 0 | 0 | 0 | 0 | 0 | 4 | K | 2 |  |  |  | ROZPOCET | 0 | 0 | 0 | 0 | 0 | 1 | 0 | 4 | 461154387
| VV |  | celkový výkop viz výkor rýho do šířky 2000mm v hornině tř. II. | [15 empty] | VV | 2 | 1 | True | 0 | ROZPOCET
| VV |  | 665,272*0,45 |  | 299.372 | [13 empty] | VV | 2 | 2 | True | 1 | ROZPOCET
21 | K | 132354205 | Hloubení zapažených rýh š do 2000 mm v hornině třídy těžitelnosti II skupiny 4 objem do 1000 m3 VČETNĚ svislého přemístění do 4, započtena lepivost | m3 | 133.054 |  | 0 | CS ÚRS 2023 01 |  |  | základní |  | 0 | 0 | 0 | 0 | 0 | 4 | K | 2 |  |  |  | ROZPOCET | 0 | 0 | 0 | 0 | 0 | 1 | 0 | 4 | 1384703710
| VV |  | celkový výkop viz výkor rýho do šířky 2000mm v hornině tř. II. | [15 empty] | VV | 2 | 1 | True | 0 | ROZPOCET
| VV |  | 665,272*0,2 |  | 133.054 | [13 empty] | VV | 2 | 2 | True | 1 | ROZPOCET
22 | K | 139751101 | Vykopávky v uzavřených prostorech v hornině třídy těžitelnosti I, skupiny 1 až 3 ručně VČETNĚ svislého přemístění do 3, započtena lepivost a vodorovného přemístění do 50 m, naložení na auto | m3 | 4.18 |  | 0 | CS ÚRS 2020 02 |  |  | základní |  | 0 | 0 | 0 | 0 | 0 | 4 | K | 2 |  |  |  | ROZPOCET | 0 | 0 | 0 | 0 | 0 | 1 | 0 | 4 | -293028286
| VV |  | uvnitř objektu | [15 empty] | VV | 2 | 1 | True | 0 | ROZPOCET
| VV |  | "č.p.3" 2,2*1,9*1 |  | 4.18 | [13 empty] | VV | 2 | 2 | True | 1 | ROZPOCET
23 | K | 141721212 | Řízený zemní protlak délky do 50 m hl do 6 m se zatažením potrubí průměru vrtu přes 90 do 110 mm v hornině třídy těžitelnosti I a II skupiny 1 až 4 | m | 31.9 |  | 0 | CS ÚRS 2023 01 |  |  | základní |  | 0 | 0.0027 | 0.08613 | 0 | 0 | 4 | K | 2 |  |  |  | ROZPOCET | 0 | 0 | 0 | 0 | 0 | 1 | 0 | 4 | 634558804
| VV |  | protlačení chráničky | [15 empty] | VV | 2 | 1 | True | 0 | ROZPOCET
| VV |  | "č.p.15" 1,8 |  | 1.8 | [13 empty] | VV | 2 | 2 | True | 0 | ROZPOCET
| VV |  | "č.p.16" 1,7 |  | 1.7 | [13 empty] | VV | 2 | 2 | True | 0 | ROZPOCET
| VV |  | "č.p.21" 9,6 |  | 9.6 | [13 empty] | VV | 2 | 2 | True | 0 | ROZPOCET
| VV |  | "č.p.26" 1,1 |  | 1.1 | [13 empty] | VV | 2 | 2 | True | 0 | ROZPOCET
| VV |  | "č.p.49" 8,3 |  | 8.3 | [13 empty] | VV | 2 | 2 | True | 0 | ROZPOCET
| VV |  | "č.p.50" 9,4 |  | 9.4 | [13 empty] | VV | 2 | 2 | True | 0 | ROZPOCET
| VV |  | Součet |  | 31.9 | [13 empty] | VV | 2 | 4 | True | 1 | ROZPOCET
24 | M | 28613129 | potrubí vodovodní PE100 PN 10 SDR17 6m 12m 100m 90x5,4mm | m | 35.09 |  | 0 | CS ÚRS 2023 01 |  |  | základní |  | 0 | 0.0015 | 0.052635 | 0 | 0 | 8 | M | 2 |  |  |  | ROZPOCET | 0 | 0 | 0 | 0 | 0 | 1 | 0 | 4 | 1151914768
| VV |  | 31,9*1,1 |  | 35.09 | [13 empty] | VV | 2 | 2 | True | 0 | ROZPOCET
| VV |  | Součet |  | 35.09 | [13 empty] | VV | 2 | 4 | True | 1 | ROZPOCET
25 | K | 151101101 | Zřízení příložného pažení a rozepření stěn rýh hl do 2 m | m2 | 1468.152 |  | 0 | CS ÚRS 2023 01 |  |  | základní |  | 0 | 0.00084 | 1.2332 | 0 | 0 | 4 | K | 2 |  |  |  | ROZPOCET | 0 | 0 | 0 | 0 | 0 | 1 | 0 | 4 | -386504497
| VV |  | délky dle jednotlivých povrchů | [15 empty] | VV | 2 | 1 | True | 0 | ROZPOCET
| VV |  | otevřený výkop, mimo objekt | [15 empty] | VV | 2 | 1 | True | 0 | ROZPOCET
| VV |  | (136,73+22,62+103,53+14,95+4,76+22,48+57,37+45,38)*1,8*2 |  | 1468.152 | [13 empty] | VV | 2 | 2 | True | 1 | ROZPOCET
26 | K | 151101111 | Odstranění příložného pažení a rozepření stěn rýh hl do 2 m | m2 | 1468.152 |  | 0 | CS ÚRS 2023 01 |  |  | základní |  | 0 | 0 | 0 | 0 | 0 | 4 | K | 2 |  |  |  | ROZPOCET | 0 | 0 | 0 | 0 | 0 | 1 | 0 | 4 | -1496150365
27 | K | 162751117.1 | Vodorovné přemístění do 10000 m výkopku/sypaniny z horniny třídy těžitelnosti I, skupiny 1 až 3 | m3 | 544.657 |  | 0 | CS ÚRS 2023 01 |  |  | základní |  | 0 | 0 | 0 | 0 | 0 | 4 | K | 2 |  |  |  | ROZPOCET | 0 | 0 | 0 | 0 | 0 | 1 | 0 | 4 | 1235272768
| VV |  | tl.100mm | [15 empty] | VV | 2 | 1 | True | 0 | ROZPOCET
| VV |  | "dle vyspravení v rámci tohoto projetku, viz TZ-B. | [15 empty] | VV | 2 | 1 | True | 0 | ROZPOCET
| VV |  | 0,1*82,6 |  | 8.26 | [13 empty] | VV | 2 | 2 | True | 0 | ROZPOCET
| VV |  | Mezisoučet |  | 8.26 | [13 empty] | VV | 2 | 3 | True | 0 | ROZPOCET
| VV |  | 665,272*0,35 |  | 232.845 | [13 empty] | VV | 2 | 2 | True | 0 | ROZPOCET
| VV |  | 665,272*0,45 |  | 299.372 | [13 empty] | VV | 2 | 2 | True | 0 | ROZPOCET
| VV |  | 4,18 |  | 4.18 | [13 empty] | VV | 2 | 2 | True | 0 | ROZPOCET
| VV |  | Mezisoučet |  | 536.397 | [13 empty] | VV | 2 | 3 | True | 0 | ROZPOCET
| VV |  | Součet |  | 544.657 | [13 empty] | VV | 2 | 4 | True | 1 | ROZPOCET
28 | K | 162751119.1 | Příplatek k vodorovnému přemístění výkopku/sypaniny z horniny třídy těžitelnosti I, skupiny 1 až 3 ZKD 1000 m přes 10000 m | m3 | 2723.285 |  | 0 | CS ÚRS 2023 01 |  |  | základní |  | 0 | 0 | 0 | 0 | 0 | 4 | K | 2 |  |  |  | ROZPOCET | 0 | 0 | 0 | 0 | 0 | 1 | 0 | 4 | -1942844846
| VV |  | 544,657*5 |  | 2723.285 | [13 empty] | VV | 2 | 2 | True | 0 | ROZPOCET
| VV |  | Součet |  | 2723.285 | [13 empty] | VV | 2 | 4 | True | 1 | ROZPOCET
29 | K | 162751137 | Vodorovné přemístění do 10000 m výkopku/sypaniny z horniny třídy těžitelnosti II, skupiny 4 a 5 | m3 | 133.054 |  | 0 | CS ÚRS 2023 01 |  |  | základní |  | 0 | 0 | 0 | 0 | 0 | 4 | K | 2 |  |  |  | ROZPOCET | 0 | 0 | 0 | 0 | 0 | 1 | 0 | 4 | 1522048932
| VV |  | 665,272*0,2 |  | 133.054 | [13 empty] | VV | 2 | 2 | True | 0 | ROZPOCET
| VV |  | Součet |  | 133.054 | [13 empty] | VV | 2 | 4 | True | 1 | ROZPOCET
30 | K | 162751139 | Příplatek k vodorovnému přemístění výkopku/sypaniny z horniny třídy těžitelnosti II, skupiny 4 a 5 ZKD 1000 m přes 10000 m | m3 | 665.27 |  | 0 | CS ÚRS 2023 01 |  |  | základní |  | 0 | 0 | 0 | 0 | 0 | 4 | K | 2 |  |  |  | ROZPOCET | 0 | 0 | 0 | 0 | 0 | 1 | 0 | 4 | 884604180
| VV |  | 133,054*5 |  | 665.27 | [13 empty] | VV | 2 | 2 | True | 0 | ROZPOCET
| VV |  | Součet |  | 665.27 | [13 empty] | VV | 2 | 4 | True | 1 | ROZPOCET
31 | K | 171251201 | Uložení sypaniny na skládky nebo meziskládky | m3 | 677.711 |  | 0 | CS ÚRS 2023 01 |  |  | základní |  | 0 | 0 | 0 | 0 | 0 | 4 | K | 2 |  |  |  | ROZPOCET | 0 | 0 | 0 | 0 | 0 | 1 | 0 | 4 | -214319509
| VV |  | tl.100mm | [15 empty] | VV | 2 | 1 | True | 0 | ROZPOCET
| VV |  | "dle vyspravení v rámci tohoto projetku, viz TZ-B. | [15 empty] | VV | 2 | 1 | True | 0 | ROZPOCET
| VV |  | 0,1*82,6 |  | 8.26 | [13 empty] | VV | 2 | 2 | True | 0 | ROZPOCET
| VV |  | Mezisoučet |  | 8.26 | [13 empty] | VV | 2 | 3 | True | 0 | ROZPOCET
| VV |  | 232,845 |  | 232.845 | [13 empty] | VV | 2 | 2 | True | 0 | ROZPOCET
| VV |  | 299,372 |  | 299.372 | [13 empty] | VV | 2 | 2 | True | 0 | ROZPOCET
| VV |  | 4,18 |  | 4.18 | [13 empty] | VV | 2 | 2 | True | 0 | ROZPOCET
| VV |  | 133,054 |  | 133.054 | [13 empty] | VV | 2 | 2 | True | 0 | ROZPOCET
| VV |  | Mezisoučet |  | 669.451 | [13 empty] | VV | 2 | 3 | True | 0 | ROZPOCET
| VV |  | Součet |  | 677.711 | [13 empty] | VV | 2 | 4 | True | 1 | ROZPOCET
32 | K | 202310201 | Poplatek za skládku zeminy v tř. 1 - 4 | m3 | 430.307 |  | 0 |  |  |  | základní |  | 0 | 0 | 0 | 0 | 0 | 4 | K | 2 |  |  |  | ROZPOCET | 0 | 0 | 0 | 0 | 0 | 1 | 0 | 4 | -1864792979
| VV |  | 8,26 |  | 8.26 | [13 empty] | VV | 2 | 2 | True | 0 | ROZPOCET
| VV |  | 232,845*0,9 |  | 209.561 | [13 empty] | VV | 2 | 2 | True | 0 | ROZPOCET
| VV |  | 299,372*0,7 |  | 209.56 | [13 empty] | VV | 2 | 2 | True | 0 | ROZPOCET
| VV |  | 4,18*0,7 |  | 2.926 | [13 empty] | VV | 2 | 2 | True | 0 | ROZPOCET
| VV |  | Součet |  | 430.307 | [13 empty] | VV | 2 | 4 | True | 1 | ROZPOCET
33 | K | 202310303 | Poplatek za skládku "navážky" | m3 | 247.405 |  | 0 |  |  |  | základní |  | 0 | 0 | 0 | 0 | 0 | 4 | K | 2 |  |  |  | ROZPOCET | 0 | 0 | 0 | 0 | 0 | 1 | 0 | 4 | -177810379
| VV |  | 232,845*0,1 |  | 23.285 | [13 empty] | VV | 2 | 2 | True | 0 | ROZPOCET
| VV |  | 299,372*0,3 |  | 89.812 | [13 empty] | VV | 2 | 2 | True | 0 | ROZPOCET
| VV |  | 4,18*0,3 |  | 1.254 | [13 empty] | VV | 2 | 2 | True | 0 | ROZPOCET
| VV |  | 133,054*1 |  | 133.054 | [13 empty] | VV | 2 | 2 | True | 0 | ROZPOCET
| VV |  | Součet |  | 247.405 | [13 empty] | VV | 2 | 4 | True | 1 | ROZPOCET
34 | K | 174151101 | Zásyp jam, šachet rýh nebo kolem objektů sypaninou se zhutněním | m3 | 598.36 |  | 0 | CS ÚRS 2023 01 |  |  | základní |  | 0 | 0 | 0 | 0 | 0 | 4 | K | 2 |  |  |  | ROZPOCET | 0 | 0 | 0 | 0 | 0 | 1 | 0 | 4 | 785372925
| VV |  | rýhy pro přípojky šířky do 2000mm | [15 empty] | VV | 2 | 1 | True | 0 | ROZPOCET
| VV |  | 232,845+299,372+133,054 |  | 665.271 | [13 empty] | VV | 2 | 2 | True | 0 | ROZPOCET
| VV |  | obsyp | [15 empty] | VV | 2 | 1 | True | 0 | ROZPOCET
| VV |  | -176,441 |  | -176.441 | [13 empty] | VV | 2 | 2 | True | 0 | ROZPOCET
| VV |  | lóže | [15 empty] | VV | 2 | 1 | True | 0 | ROZPOCET
| VV |  | -44,86 |  | -44.86 | [13 empty] | VV | 2 | 2 | True | 0 | ROZPOCET
| VV |  | dosyp v komunikaci do úrovně vozovky | [15 empty] | VV | 2 | 1 | True | 0 | ROZPOCET
| VV |  | 151,041*0,4 |  | 60.416 | [13 empty] | VV | 2 | 2 | True | 0 | ROZPOCET
| VV |  | dosyp v betonové dlažbě, kostky | [15 empty] | VV | 2 | 1 | True | 0 | ROZPOCET
| VV |  | (139,164+24,882)*0,35 |  | 57.416 | [13 empty] | VV | 2 | 2 | True | 0 | ROZPOCET
| VV |  | dosyp v štěrkové komunikaci | [15 empty] | VV | 2 | 1 | True | 0 | ROZPOCET
| VV |  | 63,107*0,3 |  | 18.932 | [13 empty] | VV | 2 | 2 | True | 0 | ROZPOCET
| VV |  | dosyp v beton. ploše | [15 empty] | VV | 2 | 1 | True | 0 | ROZPOCET
| VV |  | 44,066*0,4 |  | 17.626 | [13 empty] | VV | 2 | 2 | True | 0 | ROZPOCET
| VV |  | Součet |  | 598.36 | [13 empty] | VV | 2 | 4 | True | 1 | ROZPOCET
35 | K | 174151102 | Zásyp v uzavřených prostorech sypaninou se zhutněním | m3 | 3.208 |  | 0 | CS ÚRS 2023 01 |  |  | základní |  | 0 | 0 | 0 | 0 | 0 | 4 | K | 2 |  |  |  | ROZPOCET | 0 | 0 | 0 | 0 | 0 | 1 | 0 | 4 | -109833998
| VV |  | uvnitř objektu | [15 empty] | VV | 2 | 1 | True | 0 | ROZPOCET
| VV |  | "č.p.3" 2,2*1,9*1 |  | 4.18 | [13 empty] | VV | 2 | 2 | True | 0 | ROZPOCET
| VV |  | -1,2*0,9*0,9 |  | -0.972 | [13 empty] | VV | 2 | 2 | True | 0 | ROZPOCET
| VV |  | Součet |  | 3.208 | [13 empty] | VV | 2 | 4 | True | 1 | ROZPOCET
36 | M | 58981144.1 | recyklát betonový frakce 0/63 | t | 1126.124 |  | 0 |  |  |  | základní |  | 0 | 0 | 0 | 0 | 0 | 8 | M | 2 |  |  |  | ROZPOCET | 0 | 0 | 0 | 0 | 0 | 1 | 0 | 4 | 344495516
| VV |  | zásyp otevřený výkop | [15 empty] | VV | 2 | 1 | True | 0 | ROZPOCET
| VV |  | 598,36 |  | 598.36 | [13 empty] | VV | 2 | 2 | True | 0 | ROZPOCET
| VV |  | zásyp v zeleni | [15 empty] | VV | 2 | 1 | True | 0 | ROZPOCET
| VV |  | -45,38*1,1*(1,8-0,1-0,4-0,1) |  | -59.902 | [13 empty] | VV | 2 | 2 | True | 0 | ROZPOCET
| VV |  | Mezisoučet |  | 538.458 | [13 empty] | VV | 2 | 3 | True | 0 | ROZPOCET
| VV |  | zásyp v uzavřených prostorech | [15 empty] | VV | 2 | 1 | True | 0 | ROZPOCET
| VV |  | 3,208 |  | 3.208 | [13 empty] | VV | 2 | 2 | True | 0 | ROZPOCET
| VV |  | Mezisoučet |  | 3.208 | [13 empty] | VV | 2 | 3 | True | 0 | ROZPOCET
| VV |  | Součet |  | 541.666 | [13 empty] | VV | 2 | 4 | True | 0 | ROZPOCET
| VV |  | 541,666*1,1*1,05*1,8 |  | 1126.124 | [13 empty] | VV | 2 | 2 | True | 1 | ROZPOCET
37 | M | 10364100 | zemina pro terénní úpravy - tříděná | t | 95.843 |  | 0 | CS ÚRS 2023 01 |  |  | základní |  | 0 | 0 | 0 | 0 | 0 | 8 | M | 2 |  |  |  | ROZPOCET | 0 | 0 | 0 | 0 | 0 | 1 | 0 | 4 | -1977310243
| VV |  | zásyp v zeleni | [15 empty] | VV | 2 | 1 | True | 0 | ROZPOCET
| VV |  | 45,38*1,1*(1,8-0,1-0,4-0,1) |  | 59.902 | [13 empty] | VV | 2 | 2 | True | 0 | ROZPOCET
| VV |  | Součet |  | 59.902 | [13 empty] | VV | 2 | 4 | True | 0 | ROZPOCET
| VV |  | 59,902*1,6 |  | 95.843 | [13 empty] | VV | 2 | 2 | True | 1 | ROZPOCET
38 | K | 167151111 | Nakládání výkopku z hornin třídy těžitelnosti I skupiny 1 až 3 přes 100 m3 | m3 | 901.04 |  | 0 | CS ÚRS 2023 01 |  |  | základní |  | 0 | 0 | 0 | 0 | 0 | 4 | K | 2 |  |  |  | ROZPOCET | 0 | 0 | 0 | 0 | 0 | 1 | 0 | 4 | -2102801531
| VV |  | 541,666*1,1*1,05 |  | 625.624 | [13 empty] | VV | 2 | 2 | True | 0 | ROZPOCET
| VV |  | 59,902 |  | 59.902 | [13 empty] | VV | 2 | 2 | True | 0 | ROZPOCET
| VV |  | 179,441*1,1*1,05 |  | 207.254 | [13 empty] | VV | 2 | 2 | True | 0 | ROZPOCET
| VV |  | 0,1*82,6 |  | 8.26 | [13 empty] | VV | 2 | 2 | True | 0 | ROZPOCET
| VV |  | Součet |  | 901.04 | [13 empty] | VV | 2 | 4 | True | 1 | ROZPOCET
39 | K | 162351103 | Vodorovné přemístění přes 50 do 500 m výkopku/sypaniny z horniny třídy těžitelnosti I skupiny 1 až 3 | m3 | 901.04 |  | 0 | CS ÚRS 2023 01 |  |  | základní |  | 0 | 0 | 0 | 0 | 0 | 4 | K | 2 |  |  |  | ROZPOCET | 0 | 0 | 0 | 0 | 0 | 1 | 0 | 4 | 626098410
| VV |  | 901,04 |  | 901.04 | [13 empty] | VV | 2 | 2 | True | 1 | ROZPOCET
40 | K | 175111101 | Obsypání potrubí ručně sypaninou bez prohození, uloženou do 3 m | m3 | 179.441 |  | 0 | CS ÚRS 2023 01 |  |  | základní |  | 0 | 0 | 0 | 0 | 0 | 4 | K | 2 |  |  |  | ROZPOCET | 0 | 0 | 0 | 0 | 0 | 1 | 0 | 4 | 1877091885
| VV |  | otevřený výkop, mimo objekt | [15 empty] | VV | 2 | 1 | True | 0 | ROZPOCET
| VV |  | délky dle jednotlivých povrchů | [15 empty] | VV | 2 | 1 | True | 0 | ROZPOCET
| VV |  | (136,73+22,62+103,53+14,95+4,76+22,48+57,37+45,38)*1,1*0,4 |  | 179.441 | [13 empty] | VV | 2 | 2 | True | 0 | ROZPOCET
| VV |  | Součet |  | 179.441 | [13 empty] | VV | 2 | 4 | True | 1 | ROZPOCET
41 | M | 58331351vl | kamenivo těžené drobné frakce 0/8 | t | 373.058 |  | 0 |  |  |  | základní |  | 0 | 0 | 0 | 0 | 0 | 8 | M | 2 |  |  |  | ROZPOCET | 0 | 0 | 0 | 0 | 0 | 1 | 0 | 4 | 1563934223
| VV |  | 179,441*1,1*1,05*1,8 |  | 373.058 | [13 empty] | VV | 2 | 2 | True | 0 | ROZPOCET
| VV |  | Součet |  | 373.058 | [13 empty] | VV | 2 | 4 | True | 1 | ROZPOCET
42 | K | 181311103 | Rozprostření ornice tl vrstvy do 200 mm v rovině nebo ve svahu do 1:5 ručně | m2 | 82.6 |  | 0 | CS ÚRS 2023 01 |  |  | základní |  | 0 | 0 | 0 | 0 | 0 | 4 | K | 2 |  |  |  | ROZPOCET | 0 | 0 | 0 | 0 | 0 | 1 | 0 | 4 | 170813210
| VV |  | tl.100mm | [15 empty] | VV | 2 | 1 | True | 0 | ROZPOCET
| VV |  | "vyspravení v rámci tohoto projetku, viz TZ-B. | [15 empty] | VV | 2 | 1 | True | 0 | ROZPOCET
| VV |  | 82,6 |  | 82.6 | [13 empty] | VV | 2 | 2 | True | 1 | ROZPOCET
43 | M | 10364101vl | zemina pro terénní úpravy - ornice | t | 13.216 |  | 0 | CS ÚRS 2023 01 |  |  | základní |  | 0 | 0 | 0 | 0 | 0 | 8 | M | 2 |  |  |  | ROZPOCET | 0 | 0 | 0 | 0 | 0 | 1 | 0 | 4 | -76881600
| VV |  | 0,1*82,6*1,6 |  | 13.216 | [13 empty] | VV | 2 | 2 | True | 0 | ROZPOCET
| VV |  | Součet |  | 13.216 | [13 empty] | VV | 2 | 4 | True | 1 | ROZPOCET
44 | K | 181411131 | Založení parkového trávníku výsevem plochy do 1000 m2 v rovině a ve svahu do 1:5 | m2 | 82.6 |  | 0 | CS ÚRS 2023 01 |  |  | základní |  | 0 | 0 | 0 | 0 | 0 | 4 | K | 2 |  |  |  | ROZPOCET | 0 | 0 | 0 | 0 | 0 | 1 | 0 | 4 | -589235941
| VV |  | 82,6 |  | 82.6 | [13 empty] | VV | 2 | 2 | True | 1 | ROZPOCET
45 | M | 00572410 | osivo směs travní parková | kg | 2.602 |  | 0 | CS ÚRS 2023 01 |  |  | základní |  | 0 | 0.001 | 0.002602 | 0 | 0 | 8 | M | 2 |  |  |  | ROZPOCET | 0 | 0 | 0 | 0 | 0 | 1 | 0 | 4 | 1612818719
| VV |  | 82,6*0,03*1,05 |  | 2.602 | [13 empty] | VV | 2 | 2 | True | 0 | ROZPOCET
| VV |  | Součet |  | 2.602 | [13 empty] | VV | 2 | 4 | True | 1 | ROZPOCET
46 | K | 1814111391.1 | Trávníku - předseťové přípravy, zálivky hnojení, ošetřování | m2 | 82.6 |  | 0 |  |  |  | základní |  | 0 | 0 | 0 | 0 | 0 | 4 | K | 2 |  |  |  | ROZPOCET | 0 | 0 | 0 | 0 | 0 | 1 | 0 | 4 | -203459982
| VV |  | 82,6 |  | 82.6 | [13 empty] | VV | 2 | 2 | True | 1 | ROZPOCET
47 | K | 171152501 | Zhutnění podloží z hornin soudržných nebo nesoudržných pod násypy | m2 | 452.782 |  | 0 | CS ÚRS 2023 01 |  |  | základní |  | 0 | 0 | 0 | 0 | 0 | 4 | K | 2 |  |  |  | ROZPOCET | 0 | 0 | 0 | 0 | 0 | 1 | 0 | 4 | 1000655094
| VV |  | otevřený výkop, mimo objekt | [15 empty] | VV | 2 | 1 | True | 0 | ROZPOCET
| VV |  | délky dle jednotlivých povrchů | [15 empty] | VV | 2 | 1 | True | 0 | ROZPOCET
| VV |  | (136,73+22,62+103,53+14,95+4,76+22,48+57,37+45,38)*1,1 |  | 448.602 | [13 empty] | VV | 2 | 2 | True | 0 | ROZPOCET
| VV |  | "č.p.3, VŠ" 2,2*1,9 |  | 4.18 | [13 empty] | VV | 2 | 2 | True | 0 | ROZPOCET
| VV |  | Součet |  | 452.782 | [13 empty] | VV | 2 | 4 | True | 1 | ROZPOCET
| D | 2 | Zakládání |  |  |  | 0 | [5 empty] | 0 |  | 0.34748 |  | 0 | 1 | D | 1 |  |  |  | ROZPOCET | [6 empty] | 0
48 | K | 271532212 | Podsyp pod základové konstrukce se zhutněním z hrubého kameniva frakce 16 až 32 mm | m3 | 0.627 |  | 0 | CS ÚRS 2023 01 |  |  | základní |  | 0 | 0 | 0 | 0 | 0 | 4 | K | 2 |  |  |  | ROZPOCET | 0 | 0 | 0 | 0 | 0 | 1 | 0 | 4 | -172205009
| VV |  | vyspravení podlahy | [15 empty] | VV | 2 | 1 | True | 0 | ROZPOCET
| VV |  | "č.p.3" 2,2*1,9*0,15 |  | 0.627 | [13 empty] | VV | 2 | 2 | True | 1 | ROZPOCET
49 | K | 167111101 | Nakládání výkopku z hornin třídy těžitelnosti I skupiny 1 až 3 ručně | m3 | 0.627 |  | 0 | CS ÚRS 2023 01 |  |  | základní |  | 0 | 0 | 0 | 0 | 0 | 4 | K | 2 |  |  |  | ROZPOCET | 0 | 0 | 0 | 0 | 0 | 1 | 0 | 4 | -101217514
| VV |  | 0,627 |  | 0.627 | [13 empty] | VV | 2 | 2 | True | 1 | ROZPOCET
50 | K | 162211201 | Vodorovné přemístění do 10 m nošením výkopku z horniny třídy těžitelnosti I skupiny 1 až 3 | m3 | 0.627 |  | 0 | CS ÚRS 2023 01 |  |  | základní |  | 0 | 0 | 0 | 0 | 0 | 4 | K | 2 |  |  |  | ROZPOCET | 0 | 0 | 0 | 0 | 0 | 1 | 0 | 4 | 1895361027
| VV |  | 0,627 |  | 0.627 | [13 empty] | VV | 2 | 2 | True | 1 | ROZPOCET
51 | K | 162211209 | Příplatek k vodorovnému přemístění nošením za každých dalších 10 m nošení výkopku z horniny třídy těžitelnosti I skupiny 1 až 3 | m3 | 0.627 |  | 0 | CS ÚRS 2023 01 |  |  | základní |  | 0 | 0 | 0 | 0 | 0 | 4 | K | 2 |  |  |  | ROZPOCET | 0 | 0 | 0 | 0 | 0 | 1 | 0 | 4 | 2090856917
| VV |  | 0,627 |  | 0.627 | [13 empty] | VV | 2 | 2 | True | 1 | ROZPOCET
52 | K | 273313511 | Základové desky z betonu tř. C 12/15 X0 | m3 | 0.154 |  | 0 | CS ÚRS 2023 01 |  |  | základní |  | 0 | 2.2563 | 0.34748 | 0 | 0 | 4 | K | 2 |  |  |  | ROZPOCET | 0 | 0 | 0 | 0 | 0 | 1 | 0 | 4 | -466109751
| VV |  | "č.p.3 VŠ" 1,4*1,1*0,1 |  | 0.154 | [13 empty] | VV | 2 | 2 | True | 1 | ROZPOCET
| D | 3 | Svislé a kompletní konstrukce |  |  |  | 0 | [5 empty] | 0 |  | 1.4651 |  | 12.9736 | 1 | D | 1 |  |  |  | ROZPOCET | [6 empty] | 0
53 | K | 380311751 | Kompletní konstrukce ČOV, nádrží, vodojemů nebo kanálů z betonu prostého tř. C 20/25 tl 150 mm | m3 | 0.029 |  | 0 | CS ÚRS 2023 01 |  |  | základní |  | 0 | 2.532 | 0.073427 | 0 | 0 | 4 | K | 2 |  |  |  | ROZPOCET | 0 | 0 | 0 | 0 | 0 | 1 | 0 | 4 | -1655501228
| VV |  | "VŠ spádový" 1,2*0,6*0,04 |  | 0.029 | [13 empty] | VV | 2 | 2 | True | 1 | ROZPOCET
54 | K | 380326122 | Kompletní konstrukce ČOV, nádrží ze ŽB se zvýšenými nároky na prostředí tř. C 25/30 XC2 tl 300 mm | m3 | 0.518 |  | 0 | CS ÚRS 2023 01 |  |  | základní |  | 0 | 2.5143 | 1.3024 | 0 | 0 | 4 | K | 2 |  |  |  | ROZPOCET | 0 | 0 | 0 | 0 | 0 | 1 | 0 | 4 | 1879874002
| VV |  | "VŠ" 1,5*0,9*0,65-1,2*0,6*0,5 |  | 0.518 | [13 empty] | VV | 2 | 2 | True | 1 | ROZPOCET
55 | K | 380356211 | Bednění kompletních konstrukcí ČOV, nádrží nebo vodojemů ploch rovinných zřízení | m2 | 4.92 |  | 0 | CS ÚRS 2023 01 |  |  | základní |  | 0 | 0.00432 | 0.021254 | 0 | 0 | 4 | K | 2 |  |  |  | ROZPOCET | 0 | 0 | 0 | 0 | 0 | 1 | 0 | 4 | 940009814
| VV |  | "VŠ" | [15 empty] | VV | 2 | 1 | True | 0 | ROZPOCET
| VV |  | 2*(1,5+0,9)*0,65 |  | 3.12 | [13 empty] | VV | 2 | 2 | True | 0 | ROZPOCET
| VV |  | 2*(1,2+0,6)*0,5 |  | 1.8 | [13 empty] | VV | 2 | 2 | True | 0 | ROZPOCET
| VV |  | Součet |  | 4.92 | [13 empty] | VV | 2 | 4 | True | 1 | ROZPOCET
56 | K | 380356212 | Bednění kompletních konstrukcí ČOV, nádrží nebo vodojemů ploch rovinných odstranění | m2 | 4.92 |  | 0 | CS ÚRS 2023 01 |  |  | základní |  | 0 | 0 | 0 | 0 | 0 | 4 | K | 2 |  |  |  | ROZPOCET | 0 | 0 | 0 | 0 | 0 | 1 | 0 | 4 | -1656351803
57 | K | 380361011 | Výztuž kompletních konstrukcí ČOV, nádrží nebo vodojemů ze svařovaných sítí KARI | t | 0.064 |  | 0 | CS ÚRS 2023 01 |  |  | základní |  | 0 | 1.0628 | 0.068017 | 0 | 0 | 4 | K | 2 |  |  |  | ROZPOCET | 0 | 0 | 0 | 0 | 0 | 1 | 0 | 4 | -36560294
| VV |  | "VŠ" | [15 empty] | VV | 2 | 1 | True | 0 | ROZPOCET
| VV |  | 2*(1,5+0,9)*0,65*6,5*1,1/1000*2 |  | 0.045 | [13 empty] | VV | 2 | 2 | True | 0 | ROZPOCET
| VV |  | 1,5*0,9*6,5*1,1/1000*2 |  | 0.019 | [13 empty] | VV | 2 | 2 | True | 0 | ROZPOCET
| VV |  | Součet |  | 0.064 | [13 empty] | VV | 2 | 4 | True | 1 | ROZPOCET
58 | K | 850311811 | Bourání stávajícího potrubí z trub litinových do DN 150 | m | 17.7 |  | 0 | CS ÚRS 2023 01 |  |  | základní |  | 0 | 0 | 0 | 0.044 | 0.7788 | 4 | K | 2 |  |  |  | ROZPOCET | 0 | 0 | 0 | 0 | 0 | 1 | 0 | 4 | 1370104794
| VV |  | "DN100" 3 |  | 3 | [13 empty] | VV | 2 | 2 | True | 0 | ROZPOCET
| VV |  | "DN150" 14,7 |  | 14.7 | [13 empty] | VV | 2 | 2 | True | 0 | ROZPOCET
| VV |  | Součet |  | 17.7 | [13 empty] | VV | 2 | 4 | True | 1 | ROZPOCET
59 | K | 961044111R | Bourání konstrukcí, podlah a mazanin z betonu prostého | m3 | 1.254 |  | 0 |  |  |  | základní |  | 0 | 0 | 0 | 2 | 2.508 | 4 | K | 2 |  |  |  | ROZPOCET | 0 | 0 | 0 | 0 | 0 | 1 | 0 | 4 | 2113812126
| VV |  | "odhad skladba" podlahová deska+mazanina+podkladní beton | [15 empty] | VV | 2 | 1 | True | 0 | ROZPOCET
| VV |  | 2,2*1,9*0,3 |  | 1.254 | [13 empty] | VV | 2 | 2 | True | 1 | ROZPOCET
60 | K | 971042241 | Vybourání otvorů v betonových příčkách a zdech pl do 0,0225 m2 tl do 300 mm | kus | 35 |  | 0 | CS ÚRS 2023 01 |  |  | základní |  | 0 | 0 | 0 | 0.015 | 0.525 | 4 | K | 2 |  |  |  | ROZPOCET | 0 | 0 | 0 | 0 | 0 | 1 | 0 | 4 | 656561399
| VV |  | prostup šachtou | [15 empty] | VV | 2 | 1 | True | 0 | ROZPOCET
| VV |  | 35 |  | 35 | [13 empty] | VV | 2 | 2 | True | 1 | ROZPOCET
61 | K | 971042251 | Vybourání otvorů v betonových příčkách a zdech pl do 0,0225 m2 tl do 450 mm | kus | 16 |  | 0 | CS ÚRS 2023 01 |  |  | základní |  | 0 | 0 | 0 | 0.022 | 0.352 | 4 | K | 2 |  |  |  | ROZPOCET | 0 | 0 | 0 | 0 | 0 | 1 | 0 | 4 | 1168647715
| VV |  | prostup základem nebo stěnou | [15 empty] | VV | 2 | 1 | True | 0 | ROZPOCET
| VV |  | 16 |  | 16 | [13 empty] | VV | 2 | 2 | True | 1 | ROZPOCET
62 | K | 871211811 | Bourání stávajícího potrubí z polyetylenu D 50 mm | m | 328.25 |  | 0 | CS ÚRS 2023 01 |  |  | základní |  | 0 | 0 | 0 | 0.0007 | 0.22978 | 4 | K | 2 |  |  |  | ROZPOCET | 0 | 0 | 0 | 0 | 0 | 1 | 0 | 4 | -2126957246
| VV |  | odpočet LT potrubí | [15 empty] | VV | 2 | 1 | True | 0 | ROZPOCET
| VV |  | 345,95-3-14,7 |  | 328.25 | [13 empty] | VV | 2 | 2 | True | 1 | ROZPOCET
63 | K | 358315114 | Bourání stoky kompletní nebo vybourání otvorů z prostého betonu plochy do 4 m2 | m3 | 3.9 |  | 0 | CS ÚRS 2023 01 |  |  | základní |  | 0 | 0 | 0 | 2.2 | 8.58 | 4 | K | 2 |  |  |  | ROZPOCET | 0 | 0 | 0 | 0 | 0 | 1 | 0 | 4 | 788441660
| VV |  | zbytkový beton ve výkop | [15 empty] | VV | 2 | 1 | True | 0 | ROZPOCET
| VV |  | 3,9 |  | 3.9 | [13 empty] | VV | 2 | 2 | True | 1 | ROZPOCET
64 | K | 997013211 | Vnitrostaveništní doprava suti a vybouraných hmot pro budovy v do 6 m ručně, s vodorovným přemístěním do 50 m | t | 12.974 |  | 0 | CS ÚRS 2023 01 |  |  | základní |  | 0 | 0 | 0 | 0 | 0 | 4 | K | 2 |  |  |  | ROZPOCET | 0 | 0 | 0 | 0 | 0 | 1 | 0 | 4 | -529936986
| VV |  | 12,974 |  | 12.974 | [13 empty] | VV | 2 | 2 | True | 1 | ROZPOCET
65 | K | 997013501 | Odvoz suti a vybouraných hmot na skládku nebo meziskládku do 1 km se složením | t | 12.974 |  | 0 | CS ÚRS 2023 01 |  |  | základní |  | 0 | 0 | 0 | 0 | 0 | 4 | K | 2 |  |  |  | ROZPOCET | 0 | 0 | 0 | 0 | 0 | 1 | 0 | 4 | 1659101360
| VV |  | 12,974 |  | 12.974 | [13 empty] | VV | 2 | 2 | True | 1 | ROZPOCET
66 | K | 997013509 | Příplatek k odvozu suti a vybouraných hmot na skládku ZKD 1 km přes 1 km | t | 181.636 |  | 0 | CS ÚRS 2023 01 |  |  | základní |  | 0 | 0 | 0 | 0 | 0 | 4 | K | 2 |  |  |  | ROZPOCET | 0 | 0 | 0 | 0 | 0 | 1 | 0 | 4 | -1335070523
| VV |  | 12,974*14 |  | 181.636 | [13 empty] | VV | 2 | 2 | True | 0 | ROZPOCET
| VV |  | Součet |  | 181.636 | [13 empty] | VV | 2 | 4 | True | 1 | ROZPOCET
67 | K | 97909811 | Poplatek za skládku suti s příměsí | t | 12.974 |  | 0 |  |  |  | základní |  | 0 | 0 | 0 | 0 | 0 | 4 | K | 2 |  |  |  | ROZPOCET | 0 | 0 | 0 | 0 | 0 | 1 | 0 | 4 | -340879989
| VV |  | 12,974 |  | 12.974 | [13 empty] | VV | 2 | 2 | True | 1 | ROZPOCET
| D | 4 | Vodorovné konstrukce |  |  |  | 0 | [5 empty] | 0 |  | 0 |  | 0 | 1 | D | 1 |  |  |  | ROZPOCET | [6 empty] | 0
68 | K | 451572111 | Lože pod potrubí otevřený výkop z kameniva drobného těženého | m3 | 44.86 |  | 0 | CS ÚRS 2023 01 |  |  | základní |  | 0 | 0 | 0 | 0 | 0 | 4 | K | 2 |  |  |  | ROZPOCET | 0 | 0 | 0 | 0 | 0 | 1 | 0 | 4 | 484030749
| VV |  | otevřený výkop, mimo objekt | [15 empty] | VV | 2 | 1 | True | 0 | ROZPOCET
| VV |  | délky dle jednotlivých povrchů | [15 empty] | VV | 2 | 1 | True | 0 | ROZPOCET
| VV |  | (136,73+22,62+103,53+14,95+4,76+22,48+57,37+45,38)*1,1*0,1 |  | 44.86 | [13 empty] | VV | 2 | 2 | True | 1 | ROZPOCET
69 | K | 167151101 | Nakládání výkopku z hornin třídy těžitelnosti I, skupiny 1 až 3 do 100 m3 | m3 | 44.86 |  | 0 | CS ÚRS 2023 01 |  |  | základní |  | 0 | 0 | 0 | 0 | 0 | 4 | K | 2 |  |  |  | ROZPOCET | 0 | 0 | 0 | 0 | 0 | 1 | 0 | 4 | 1676531424
| VV |  | 44,86 |  | 44.86 | [13 empty] | VV | 2 | 2 | True | 1 | ROZPOCET
70 | K | 162351103 | Vodorovné přemístění přes 50 do 500 m výkopku/sypaniny z horniny třídy těžitelnosti I skupiny 1 až 3 | m3 | 44.86 |  | 0 | CS ÚRS 2023 01 |  |  | základní |  | 0 | 0 | 0 | 0 | 0 | 4 | K | 2 |  |  |  | ROZPOCET | 0 | 0 | 0 | 0 | 0 | 1 | 0 | 4 | 2035916594
| VV |  | 44,86 |  | 44.86 | [13 empty] | VV | 2 | 2 | True | 1 | ROZPOCET
| D | 5 | Komunikace pozemní |  |  |  | 0 | [5 empty] | 0 |  | 69.8599 |  | 0 | 1 | D | 1 |  |  |  | ROZPOCET | [6 empty] | 0
71 | K | 564871111 | Podklad ze štěrkodrtě ŠD tl 250 mm fr 0-63mm | m2 | 2.288 |  | 0 | CS ÚRS 2023 01 |  |  | základní |  | 0 | 0.575 | 1.3156 | 0 | 0 | 4 | K | 2 |  |  |  | ROZPOCET | 0 | 0 | 0 | 0 | 0 | 1 | 0 | 4 | -806699160
| VV |  | zapravení v rámci projektu | [15 empty] | VV | 2 | 1 | True | 0 | ROZPOCET
| VV |  | dle autocad | [15 empty] | VV | 2 | 1 | True | 0 | ROZPOCET
| VV |  | 2,288 |  | 2.288 | [13 empty] | VV | 2 | 2 | True | 1 | ROZPOCET
72 | K | 573111115 | Postřik živičný infiltrační s posypem z asfaltu množství 2,5 kg/m2 | m2 | 2.588 |  | 0 | CS ÚRS 2023 01 |  |  | základní |  | 0 | 0.00753 | 0.019488 | 0 | 0 | 4 | K | 2 |  |  |  | ROZPOCET | 0 | 0 | 0 | 0 | 0 | 1 | 0 | 4 | 1765295329
| VV |  | 2,588 |  | 2.588 | [13 empty] | VV | 2 | 2 | True | 1 | ROZPOCET
73 | K | 565136101r | Asfaltový beton vrstva podkladní ACP 22+ (obalované kamenivo OKH) tl 50 mm | m2 | 2.588 |  | 0 |  |  |  | základní |  | 0 | 0.13188 | 0.34131 | 0 | 0 | 4 | K | 2 |  |  |  | ROZPOCET | 0 | 0 | 0 | 0 | 0 | 1 | 0 | 4 | -1268090407
| VV |  | zapravení v rámci projektu | [15 empty] | VV | 2 | 1 | True | 0 | ROZPOCET
| VV |  | dle autocad | [15 empty] | VV | 2 | 1 | True | 0 | ROZPOCET
| VV |  | 2,588 |  | 2.588 | [13 empty] | VV | 2 | 2 | True | 1 | ROZPOCET
74 | K | 573231111 | Postřik živičný spojovací ze silniční emulze v množství 0,70 kg/m2 | m2 | 2.888 |  | 0 | CS ÚRS 2023 01 |  |  | základní |  | 0 | 0.00071 | 0.0020505 | 0 | 0 | 4 | K | 2 |  |  |  | ROZPOCET | 0 | 0 | 0 | 0 | 0 | 1 | 0 | 4 | 942013437
| VV |  | 2,888 |  | 2.888 | [13 empty] | VV | 2 | 2 | True | 1 | ROZPOCET
75 | K | 577145032R | Asfaltový beton vrstva ložní ACL 16+ (ABVH) tl 50 mm | m2 | 2.888 |  | 0 |  |  |  | základní |  | 0 | 0.12966 | 0.37446 | 0 | 0 | 4 | K | 2 |  |  |  | ROZPOCET | 0 | 0 | 0 | 0 | 0 | 1 | 0 | 4 | -1834553785
| VV |  | zapravení v rámci projektu | [15 empty] | VV | 2 | 1 | True | 0 | ROZPOCET
| VV |  | dle autocad | [15 empty] | VV | 2 | 1 | True | 0 | ROZPOCET
| VV |  | 2,888 |  | 2.888 | [13 empty] | VV | 2 | 2 | True | 1 | ROZPOCET
76 | K | 573231111 | Postřik živičný spojovací ze silniční emulze v množství 0,70 kg/m2 | m2 | 3.5 |  | 0 | CS ÚRS 2023 01 |  |  | základní |  | 0 | 0.00071 | 0.002485 | 0 | 0 | 4 | K | 2 |  |  |  | ROZPOCET | 0 | 0 | 0 | 0 | 0 | 1 | 0 | 4 | 1373920005
| VV |  | 3,5 |  | 3.5 | [13 empty] | VV | 2 | 2 | True | 1 | ROZPOCET
77 | K | 577134131R | Asfaltový beton vrstva obrusná ACO 11+ (ABS) tř. I tl 40 mm | m2 | 3.5 |  | 0 |  |  |  | základní |  | 0 | 0.10373 | 0.36306 | 0 | 0 | 4 | K | 2 |  |  |  | ROZPOCET | 0 | 0 | 0 | 0 | 0 | 1 | 0 | 4 | 2096245798
| VV |  | zapravení v rámci projektu dl. TZ-B | [15 empty] | VV | 2 | 1 | True | 0 | ROZPOCET
| VV |  | "plocha dle autocad" | [15 empty] | VV | 2 | 1 | True | 0 | ROZPOCET
| VV |  | 3,5 |  | 3.5 | [13 empty] | VV | 2 | 2 | True | 1 | ROZPOCET
78 | K | 599141111V | Vyplnění spár živičnou zálivkou - bez prořezu | m | 3.5 |  | 0 |  |  |  | základní |  | 0 | 0.0036 | 0.0126 | 0 | 0 | 4 | K | 2 |  |  |  | ROZPOCET | 0 | 0 | 0 | 0 | 0 | 1 | 0 | 4 | -1409672755
| VV |  | zapravení komunkace v rámci tohoto projektu | [15 empty] | VV | 2 | 1 | True | 0 | ROZPOCET
| VV |  | 3,5 |  | 3.5 | [13 empty] | VV | 2 | 2 | True | 1 | ROZPOCET
79 | K | 56487111,1.1 | Podklad ze štěrkodrtě ŠD tl 250 mm fr 0-32mm | m2 | 63.36 |  | 0 | CS ÚRS 2023 01 |  |  | základní |  | 0 | 0.575 | 36.432 | 0 | 0 | 4 | K | 2 |  |  |  | ROZPOCET | 0 | 0 | 0 | 0 | 0 | 1 | 0 | 4 | 696633722
| VV |  | zapravení v rámci projektu | [15 empty] | VV | 2 | 1 | True | 0 | ROZPOCET
| VV |  | beton. dlažba (zámková) | [15 empty] | VV | 2 | 1 | True | 0 | ROZPOCET
| VV |  | 72*1,1*0,8 |  | 63.36 | [13 empty] | VV | 2 | 2 | True | 1 | ROZPOCET
80 | K | 596212221R | Kladení zámkové nebo vsakovací dlažby pozemních komunikací tl 80 mm s ložem tl. 40 mm a vyplnění spar včetně dodávky materiálu | m2 | 140.8 |  | 0 |  |  |  | základní |  | 0 | 0.10362 | 14.5897 | 0 | 0 | 4 | K | 2 |  |  |  | ROZPOCET | 0 | 0 | 0 | 0 | 0 | 1 | 0 | 4 | 287109920
| VV |  | zapravení v rámci projektu dl. TZ-B | [15 empty] | VV | 2 | 1 | True | 0 | ROZPOCET
| VV |  | dle autocad | [15 empty] | VV | 2 | 1 | True | 0 | ROZPOCET
| VV |  | "zámková nebo betonová" 140,8 |  | 140.8 | [13 empty] | VV | 2 | 2 | True | 1 | ROZPOCET
81 | M | 59245013.1 | dlažba zámková tl. 80mm - dle původní | m2 | 28.016 |  | 0 | CS ÚRS 2023 01 |  |  | základní |  | 0 | 0.152 | 4.2584 | 0 | 0 | 8 | M | 2 |  |  |  | ROZPOCET | 0 | 0 | 0 | 0 | 0 | 1 | 0 | 4 | -238762170
| VV |  | jen doplnění 20% | [15 empty] | VV | 2 | 1 | True | 0 | ROZPOCET
| VV |  | 140,08*0,2 |  | 28.016 | [13 empty] | VV | 2 | 2 | True | 0 | ROZPOCET
| VV |  | Součet |  | 28.016 | [13 empty] | VV | 2 | 4 | True | 1 | ROZPOCET
82 | K | 56487111,1 | Podklad ze štěrkodrtě ŠD tl 250 mm fr 0-32mm | m2 | 15.84 |  | 0 |  |  |  | základní |  | 0 | 0.575 | 9.108 | 0 | 0 | 4 | K | 2 |  |  |  | ROZPOCET | 0 | 0 | 0 | 0 | 0 | 1 | 0 | 4 | -290370521
| VV |  | zapravení v rámci projektu | [15 empty] | VV | 2 | 1 | True | 0 | ROZPOCET
| VV |  | beton. dlažba (zámková) | [15 empty] | VV | 2 | 1 | True | 0 | ROZPOCET
| VV |  | 72*1,1*0,2 |  | 15.84 | [13 empty] | VV | 2 | 2 | True | 1 | ROZPOCET
83 | K | 596211121 | Kladení zámkové dlažby komunikací pro pěší tl 60 mm skupiny B pl do 100 m2, s ložem tl. 40 mm a vyplnění spar včetně dodávky materiálu | m2 | 28.16 |  | 0 | CS ÚRS 2023 01 |  |  | základní |  | 0 | 0.08425 | 2.3725 | 0 | 0 | 4 | K | 2 |  |  |  | ROZPOCET | 0 | 0 | 0 | 0 | 0 | 1 | 0 | 4 | 699851975
| VV |  | zapravení v rámci projektu dl TZ-B | [15 empty] | VV | 2 | 1 | True | 0 | ROZPOCET
| VV |  | "plocha dle autocad" | [15 empty] | VV | 2 | 1 | True | 0 | ROZPOCET
| VV |  | 140,8*0,2 |  | 28.16 | [13 empty] | VV | 2 | 2 | True | 1 | ROZPOCET
84 | M | 59245015 | dlažba zámková betonová tl.60mm - dle původní | m2 | 5.914 |  | 0 |  |  |  | základní |  | 0 | 0.113 | 0.66828 | 0 | 0 | 8 | M | 2 |  |  |  | ROZPOCET | 0 | 0 | 0 | 0 | 0 | 1 | 0 | 4 | -271869084
| VV |  | jen doplnění 20% | [15 empty] | VV | 2 | 1 | True | 0 | ROZPOCET
| VV |  | 28,16*0,2 |  | 5.632 | [13 empty] | VV | 2 | 2 | True | 1 | ROZPOCET
| VV |  | 5,632*1,05 'Přepočtené koeficientem množství |  | 5.914 | [13 empty] | VV | 2 | 2 | False | 1 | ROZPOCET
| D | 6 | Úpravy povrchů, podlahy a osazování výplní |  |  |  | 0 | [5 empty] | 0 |  | 0 |  | 0 | 1 | D | 1 |  |  |  | ROZPOCET | [6 empty] | 0
85 | K | 600,1-R | Doplnění a vyspravení podlahového souvrství dle stávajícího, popř. doplnění hydroizolace, vč. napojení na stávajcí konstrukce, vč. dodávky materiálů a souvisejích úkonů | m2 | 4.18 |  | 0 |  |  |  | základní |  | 0 | 0 | 0 | 0 | 0 | 4 | K | 2 |  |  |  | ROZPOCET | 0 | 0 | 0 | 0 | 0 | 1 | 0 | 4 | 1872777433
| VV |  | "č.p.3, VŠ" 2,2*1,9 |  | 4.18 | [13 empty] | VV | 2 | 2 | True | 1 | ROZPOCET
| D | 8 | Trubní vedení |  |  |  | 0 | [5 empty] | 0 |  | 8.4254 |  | 0 | 1 | D | 1 |  |  |  | ROZPOCET | [6 empty] | 0
86 | K | 851261131 | Montáž potrubí z trub litinových hrdlových s integrovaným těsněním otevřený výkop DN 100 | m | 12.3 |  | 0 | CS ÚRS 2023 01 |  |  | základní |  | 0 | 0 | 0 | 0 | 0 | 4 | K | 2 |  |  |  | ROZPOCET | 0 | 0 | 0 | 0 | 0 | 1 | 0 | 4 | 29286782
| VV |  | 12,3 |  | 12.3 | [13 empty] | VV | 2 | 2 | True | 1 | ROZPOCET
87 | K | 851261292 | Příplatek za krácení litinové trouby DN/OD 110 | kus | 1 |  | 0 | CS ÚRS 2023 01 |  |  | základní |  | 0 | 2e-05 | 2e-05 | 0 | 0 | 4 | K | 2 |  |  |  | ROZPOCET | 0 | 0 | 0 | 0 | 0 | 1 | 0 | 4 | -2059418173
| VV |  | 1 |  | 1 | [13 empty] | VV | 2 | 2 | True | 1 | ROZPOCET
88 | M | 55251005V | trouba vodovodní litinová hrdlová Zn+Al (85/15), DN 100, cementová vystýlka, pro spoj TYTON nebo BRS (Sit Plus) | m | 12.423 |  | 0 |  |  |  | základní |  | 0 | 0.01593 | 0.1979 | 0 | 0 | 8 | M | 2 |  |  |  | ROZPOCET | 0 | 0 | 0 | 0 | 0 | 1 | 0 | 4 | -1109309876
| VV |  | 12,3*1,01 |  | 12.423 | [13 empty] | VV | 2 | 2 | True | 0 | ROZPOCET
| VV |  | Součet |  | 12.423 | [13 empty] | VV | 2 | 4 | True | 1 | ROZPOCET
89 | K | 851311131 | Montáž potrubí z trub litinových hrdlových s integrovaným těsněním otevřený výkop DN 150 | m | 14 |  | 0 | CS ÚRS 2023 01 |  |  | základní |  | 0 | 0 | 0 | 0 | 0 | 4 | K | 2 |  |  |  | ROZPOCET | 0 | 0 | 0 | 0 | 0 | 1 | 0 | 4 | 594658078
| VV |  | 14 |  | 14 | [13 empty] | VV | 2 | 2 | True | 1 | ROZPOCET
90 | M | 55251007V | trouba vodovodní litinová hrdlová Zn+Al (85/15) , DN 150, cementová vystýlka, pro spoj TYTON nebo BRS (Sit Plus) | m | 14.14 |  | 0 |  |  |  | základní |  | 0 | 0.02416 | 0.34162 | 0 | 0 | 8 | M | 2 |  |  |  | ROZPOCET | 0 | 0 | 0 | 0 | 0 | 1 | 0 | 4 | -36155377
| VV |  | 14*1,01 |  | 14.14 | [13 empty] | VV | 2 | 2 | True | 0 | ROZPOCET
| VV |  | Součet |  | 14.14 | [13 empty] | VV | 2 | 4 | True | 1 | ROZPOCET
91 | K | 851261218 | Příplatek za montáž zámkových spojků na potrubí a tvarovkách DN 100 | m | 12.3 |  | 0 |  |  |  | základní |  | 0 | 0 | 0 | 0 | 0 | 4 | K | 2 |  |  |  | ROZPOCET | 0 | 0 | 0 | 0 | 0 | 1 | 0 | 4 | 587172847
| VV |  | 12,3 |  | 12.3 | [13 empty] | VV | 2 | 2 | True | 1 | ROZPOCET
92 | M | DKT.110430 | těsnící gumový kroužek DN 100 EPDM Sit Plus pro spoj BRS | kus | 3.03 |  | 0 |  |  |  | základní |  | 0 | 0.0004 | 0.001212 | 0 | 0 | 8 | M | 2 |  |  |  | ROZPOCET | 0 | 0 | 0 | 0 | 0 | 1 | 0 | 4 | -160737139
| VV |  | 3*1,01 |  | 3.03 | [13 empty] | VV | 2 | 2 | True | 1 | ROZPOCET
93 | M | 55251277 | manžeta ochranná vodovodního litinového potrubí DN 110 | kus | 3.03 |  | 0 |  |  |  | základní |  | 0 | 0.0001 | 0.000303 | 0 | 0 | 8 | M | 2 |  |  |  | ROZPOCET | 0 | 0 | 0 | 0 | 0 | 1 | 0 | 4 | 122784880
| VV |  | 3*1,01 |  | 3.03 | [13 empty] | VV | 2 | 2 | True | 0 | ROZPOCET
| VV |  | Součet |  | 3.03 | [13 empty] | VV | 2 | 4 | True | 1 | ROZPOCET
94 | K | 851321218 | Příplatek za montáž zámkových spojků na potrubí a tvarovkách DN 150 | m | 14 |  | 0 |  |  |  | základní |  | 0 | 0 | 0 | 0 | 0 | 4 | K | 2 |  |  |  | ROZPOCET | 0 | 0 | 0 | 0 | 0 | 1 | 0 | 4 | 1967861789
| VV |  | 14 |  | 14 | [13 empty] | VV | 2 | 2 | True | 1 | ROZPOCET
95 | M | DKT.110450 | těsnící gumový kroužek DN 150 EPDM Sit Plus pro spoj BRS | kus | 3.03 |  | 0 |  |  |  | základní |  | 0 | 0.0005 | 0.001515 | 0 | 0 | 8 | M | 2 |  |  |  | ROZPOCET | 0 | 0 | 0 | 0 | 0 | 1 | 0 | 4 | 613877506
| VV |  | 3*1,01 |  | 3.03 | [13 empty] | VV | 2 | 2 | True | 0 | ROZPOCET
| VV |  | Součet |  | 3.03 | [13 empty] | VV | 2 | 4 | True | 1 | ROZPOCET
96 | M | 55251279 | manžeta ochranná vodovodního litinového potrubí DN 160 | kus | 3.03 |  | 0 |  |  |  | základní |  | 0 | 0.0001 | 0.000303 | 0 | 0 | 8 | M | 2 |  |  |  | ROZPOCET | 0 | 0 | 0 | 0 | 0 | 1 | 0 | 4 | 855216146
| VV |  | 3*1,01 |  | 3.03 | [13 empty] | VV | 2 | 2 | True | 0 | ROZPOCET
| VV |  | Součet |  | 3.03 | [13 empty] | VV | 2 | 4 | True | 1 | ROZPOCET
97 | K | 852242122 | Montáž potrubí z trub litinových tlakových přírubových délky do 1 m otevřený výkop DN 80 | kus | 1 |  | 0 | CS ÚRS 2023 01 |  |  | základní |  | 0 | 0.00167 | 0.00167 | 0 | 0 | 4 | K | 2 |  |  |  | ROZPOCET | 0 | 0 | 0 | 0 | 0 | 1 | 0 | 4 | 937513200
| VV |  | 1 |  | 1 | [13 empty] | VV | 2 | 2 | True | 1 | ROZPOCET
98 | M | 55253237 | trouba přírubová litinová vodovodní PN10/16 DN 80 dl 300mm | kus | 1.01 |  | 0 | CS ÚRS 2023 01 |  |  | základní |  | 0 | 0.0109 | 0.011009 | 0 | 0 | 8 | M | 2 |  |  |  | ROZPOCET | 0 | 0 | 0 | 0 | 0 | 1 | 0 | 4 | 718601932
| VV |  | 1*1,01 |  | 1.01 | [13 empty] | VV | 2 | 2 | True | 0 | ROZPOCET
| VV |  | Součet |  | 1.01 | [13 empty] | VV | 2 | 4 | True | 1 | ROZPOCET
99 | K | 852262122 | Montáž potrubí z trub litinových tlakových přírubových délky do 1 m otevřený výkop DN 100 | kus | 1 |  | 0 | CS ÚRS 2023 01 |  |  | základní |  | 0 | 0.00167 | 0.00167 | 0 | 0 | 4 | K | 2 |  |  |  | ROZPOCET | 0 | 0 | 0 | 0 | 0 | 1 | 0 | 4 | 626214093
| VV |  | 1 |  | 1 | [13 empty] | VV | 2 | 2 | True | 1 | ROZPOCET
100 | M | 55253253 | trouba přírubová litinová vodovodní PN10/16 DN 100 dl 300mm | kus | 1.01 |  | 0 | CS ÚRS 2023 01 |  |  | základní |  | 0 | 0.0134 | 0.013534 | 0 | 0 | 8 | M | 2 |  |  |  | ROZPOCET | 0 | 0 | 0 | 0 | 0 | 1 | 0 | 4 | 72564940
| VV |  | 1*1,01 |  | 1.01 | [13 empty] | VV | 2 | 2 | True | 0 | ROZPOCET
| VV |  | Součet |  | 1.01 | [13 empty] | VV | 2 | 4 | True | 1 | ROZPOCET
101 | K | 857262122 | Montáž litinových tvarovek jednoosých přírubových otevřený výkop DN 100 | kus | 2 |  | 0 | CS ÚRS 2023 01 |  |  | základní |  | 0 | 0.00167 | 0.00334 | 0 | 0 | 4 | K | 2 |  |  |  | ROZPOCET | 0 | 0 | 0 | 0 | 0 | 1 | 0 | 4 | -1579771344
| VV |  | 1+1 |  | 2 | [13 empty] | VV | 2 | 2 | True | 0 | ROZPOCET
| VV |  | Součet |  | 2 | [13 empty] | VV | 2 | 4 | True | 1 | ROZPOCET
102 | M | 55253612 | přechod přírubový,práškový epoxid tl 250µm FFR-kus litinový dl 200mm DN 100/80 | kus | 1.01 |  | 0 | CS ÚRS 2023 01 |  |  | základní |  | 0 | 0.0088 | 0.008888 | 0 | 0 | 8 | M | 2 |  |  |  | ROZPOCET | 0 | 0 | 0 | 0 | 0 | 1 | 0 | 4 | 1508902352
| VV |  | 1*1,01 |  | 1.01 | [13 empty] | VV | 2 | 2 | True | 0 | ROZPOCET
| VV |  | Součet |  | 1.01 | [13 empty] | VV | 2 | 4 | True | 1 | ROZPOCET
103 | M | 552,30-R | filtr přírubový litinový,práškový epoxid tl 250µm DN 100 | kus | 1.01 |  | 0 |  |  |  | základní |  | 0 | 0.022 | 0.02222 | 0 | 0 | 8 | M | 2 |  |  |  | ROZPOCET | 0 | 0 | 0 | 0 | 0 | 1 | 0 | 4 | 680349758
| VV |  | 1*1,01 |  | 1.01 | [13 empty] | VV | 2 | 2 | True | 0 | ROZPOCET
| VV |  | Součet |  | 1.01 | [13 empty] | VV | 2 | 4 | True | 1 | ROZPOCET
104 | K | 857312122 | Montáž litinových tvarovek jednoosých přírubových otevřený výkop DN 150 | kus | 2 |  | 0 | CS ÚRS 2023 01 |  |  | základní |  | 0 | 0.00282 | 0.00564 | 0 | 0 | 4 | K | 2 |  |  |  | ROZPOCET | 0 | 0 | 0 | 0 | 0 | 1 | 0 | 4 | 464176059
| VV |  | 1+1 |  | 2 | [13 empty] | VV | 2 | 2 | True | 1 | ROZPOCET
105 | M | 55253618V | přechod přírubový,práškový epoxid tl 250µm FFR-kus litinový dl 200mm DN 150/100 | kus | 1.01 |  | 0 |  |  |  | základní |  | 0 | 0.0164 | 0.016564 | 0 | 0 | 8 | M | 2 |  |  |  | ROZPOCET | 0 | 0 | 0 | 0 | 0 | 1 | 0 | 4 | 1721599851
| VV |  | 1*1,01 |  | 1.01 | [13 empty] | VV | 2 | 2 | True | 0 | ROZPOCET
| VV |  | Součet |  | 1.01 | [13 empty] | VV | 2 | 4 | True | 1 | ROZPOCET
106 | M | 552,31-R | filtr přírubový litinový,práškový epoxid tl 250µm DN 150 | kus | 1.01 |  | 0 |  |  |  | základní |  | 0 | 0.042 | 0.04242 | 0 | 0 | 8 | M | 2 |  |  |  | ROZPOCET | 0 | 0 | 0 | 0 | 0 | 1 | 0 | 4 | -893356942
| VV |  | 1*1,01 |  | 1.01 | [13 empty] | VV | 2 | 2 | True | 0 | ROZPOCET
| VV |  | Součet |  | 1.01 | [13 empty] | VV | 2 | 4 | True | 1 | ROZPOCET
107 | K | 891261112 | Montáž vodovodních šoupátek otevřený výkop DN 100 | kus | 1 |  | 0 | CS ÚRS 2023 01 |  |  | základní |  | 0 | 0.00165 | 0.00165 | 0 | 0 | 4 | K | 2 |  |  |  | ROZPOCET | 0 | 0 | 0 | 0 | 0 | 1 | 0 | 4 | -1676065778
| VV |  | 1 |  | 1 | [13 empty] | VV | 2 | 2 | True | 1 | ROZPOCET
108 | M | 42221324 | šoupátko pitná voda litina GGG 50 dlouhá stavební dl PN10/16 DN 100x300mm | kus | 1.01 |  | 0 | CS ÚRS 2023 01 |  |  | základní |  | 0 | 0.023 | 0.02323 | 0 | 0 | 8 | M | 2 |  |  |  | ROZPOCET | 0 | 0 | 0 | 0 | 0 | 1 | 0 | 4 | -104519611
| VV |  | 1*1,01 |  | 1.01 | [13 empty] | VV | 2 | 2 | True | 0 | ROZPOCET
| VV |  | Součet |  | 1.01 | [13 empty] | VV | 2 | 4 | True | 1 | ROZPOCET
109 | M | 42291080R1 | souprava zemní pro šoupátka DN 100-150m Rd 1,3-1,8m | kus | 2.02 |  | 0 |  |  |  | základní |  | 0 | 0.004 | 0.00808 | 0 | 0 | 8 | M | 2 |  |  |  | ROZPOCET | 0 | 0 | 0 | 0 | 0 | 1 | 0 | 4 | -1666891015
| VV |  | (1+1)*1,01 |  | 2.02 | [13 empty] | VV | 2 | 2 | True | 0 | ROZPOCET
| VV |  | Součet |  | 2.02 | [13 empty] | VV | 2 | 4 | True | 1 | ROZPOCET
110 | K | 891311112 | Montáž vodovodních šoupátek otevřený výkop DN 150 | kus | 1 |  | 0 | CS ÚRS 2023 01 |  |  | základní |  | 0 | 0.00281 | 0.00281 | 0 | 0 | 4 | K | 2 |  |  |  | ROZPOCET | 0 | 0 | 0 | 0 | 0 | 1 | 0 | 4 | -1723998657
| VV |  | 1 |  | 1 | [13 empty] | VV | 2 | 2 | True | 1 | ROZPOCET
111 | M | 42221326 | šoupátko pitná voda litina GGG 50 dlouhá stavební dl PN10/16 DN 150x350mm | kus | 1.01 |  | 0 | CS ÚRS 2023 01 |  |  | základní |  | 0 | 0.046 | 0.04646 | 0 | 0 | 8 | M | 2 |  |  |  | ROZPOCET | 0 | 0 | 0 | 0 | 0 | 1 | 0 | 4 | -571710038
| VV |  | 1*1,01 |  | 1.01 | [13 empty] | VV | 2 | 2 | True | 0 | ROZPOCET
| VV |  | Součet |  | 1.01 | [13 empty] | VV | 2 | 4 | True | 1 | ROZPOCET
112 | M | 820230202 | spojovací materiál pro přírubové spoje - šouby nerez, podložky, mosaz matky | kpl | 1 |  | 0 |  |  |  | základní |  | 0 | 0 | 0 | 0 | 0 | 8 | M | 2 |  |  |  | ROZPOCET | 0 | 0 | 0 | 0 | 0 | 1 | 0 | 4 | -1132094583
| VV |  | 1 |  | 1 | [13 empty] | VV | 2 | 2 | True | 1 | ROZPOCET
113 | K | 871161141 | Montáž potrubí z PE100 SDR 11 otevřený výkop svařovaných na tupo D 32 x 3,0 mm | m | 382.1 |  | 0 | CS ÚRS 2023 01 |  |  | základní |  | 0 | 0 | 0 | 0 | 0 | 4 | K | 2 |  |  |  | ROZPOCET | 0 | 0 | 0 | 0 | 0 | 1 | 0 | 4 | 197818782
| VV |  | 379,6+2,5 |  | 382.1 | [13 empty] | VV | 2 | 2 | True | 0 | ROZPOCET
| VV |  | Součet |  | 382.1 | [13 empty] | VV | 2 | 4 | True | 1 | ROZPOCET
114 | M | 28613170 | potrubí vodovodní PE100 SDR11 se signalizační vrstvou 100m 32x3,0mm | m | 387.832 |  | 0 | CS ÚRS 2023 01 |  |  | základní |  | 0 | 0.00028 | 0.10859 | 0 | 0 | 8 | M | 2 |  |  |  | ROZPOCET | 0 | 0 | 0 | 0 | 0 | 1 | 0 | 4 | 1825472559
| VV |  | 382,1*1,015 |  | 387.832 | [13 empty] | VV | 2 | 2 | True | 0 | ROZPOCET
| VV |  | Součet |  | 387.832 | [13 empty] | VV | 2 | 4 | True | 1 | ROZPOCET
115 | M | 319,1-R | spojka ISIFLO T110 - 32x1", přechodka ze závitového na bezzávitový spoj potrubí | kus | 34.34 |  | 0 |  |  |  | základní |  | 0 | 0.00015 | 0.005151 | 0 | 0 | 8 | M | 2 |  |  |  | ROZPOCET | 0 | 0 | 0 | 0 | 0 | 1 | 0 | 4 | 1387151188
| VV |  | 34*1,01 |  | 34.34 | [13 empty] | VV | 2 | 2 | True | 0 | ROZPOCET
| VV |  | Součet |  | 34.34 | [13 empty] | VV | 2 | 4 | True | 1 | ROZPOCET
116 | M | 319,41-R | spojka ISIFLO T123 - 32x32 | kus | 3.045 |  | 0 |  |  |  | základní |  | 0 | 0.00015 | 0.00045675 | 0 | 0 | 8 | M | 2 |  |  |  | ROZPOCET | 0 | 0 | 0 | 0 | 0 | 1 | 0 | 4 | 552020113
| VV |  | 3*1,015 |  | 3.045 | [13 empty] | VV | 2 | 2 | True | 0 | ROZPOCET
| VV |  | Součet |  | 3.045 | [13 empty] | VV | 2 | 4 | True | 1 | ROZPOCET
117 | M | 319,30-R | redukce mosazná s trubkovým závitem 1"x 3/4" (DN25xDN20) | kus | 35.525 |  | 0 |  |  |  | základní |  | 0 | 0.00015 | 0.0053287 | 0 | 0 | 8 | M | 2 |  |  |  | ROZPOCET | 0 | 0 | 0 | 0 | 0 | 1 | 0 | 4 | -914839838
| VV |  | 35*1,015 |  | 35.525 | [13 empty] | VV | 2 | 2 | True | 0 | ROZPOCET
| VV |  | Součet |  | 35.525 | [13 empty] | VV | 2 | 4 | True | 1 | ROZPOCET
118 | M | 319,31-R | redukce mosazná s trubkovým závitem 11/4 x 1" (DN32xDN25) | kus | 9.135 |  | 0 |  |  |  | základní |  | 0 | 0.00015 | 0.0013702 | 0 | 0 | 8 | M | 2 |  |  |  | ROZPOCET | 0 | 0 | 0 | 0 | 0 | 1 | 0 | 4 | -1801639178
| VV |  | 9*1,015 |  | 9.135 | [13 empty] | VV | 2 | 2 | True | 0 | ROZPOCET
| VV |  | Součet |  | 9.135 | [13 empty] | VV | 2 | 4 | True | 1 | ROZPOCET
119 | K | 871171141 | Montáž potrubí z PE100 SDR 11 otevřený výkop svařovaných na tupo D 40 x 3,7 mm | m | 98.15 |  | 0 | CS ÚRS 2023 01 |  |  | základní |  | 0 | 0 | 0 | 0 | 0 | 4 | K | 2 |  |  |  | ROZPOCET | 0 | 0 | 0 | 0 | 0 | 1 | 0 | 4 | -188344943
| VV |  | 98,15 |  | 98.15 | [13 empty] | VV | 2 | 2 | True | 1 | ROZPOCET
120 | M | 28613171 | potrubí vodovodní PE100 SDR11 se signalizační vrstvou 100m 40x3,7mm | m | 99.47 |  | 0 | CS ÚRS 2023 01 |  |  | základní |  | 0 | 0.00043 | 0.042772 | 0 | 0 | 8 | M | 2 |  |  |  | ROZPOCET | 0 | 0 | 0 | 0 | 0 | 1 | 0 | 4 | -722756964
| VV |  | 98*1,015 |  | 99.47 | [13 empty] | VV | 2 | 2 | True | 0 | ROZPOCET
| VV |  | Součet |  | 99.47 | [13 empty] | VV | 2 | 4 | True | 1 | ROZPOCET
121 | M | 319,17-R | spojka ISIFLO T110 - 40x1 1/4", přechodka ze závitového na bezzávitový spoj potrubí | kus | 9.135 |  | 0 |  |  |  | základní |  | 0 | 0.00015 | 0.0013702 | 0 | 0 | 8 | M | 2 |  |  |  | ROZPOCET | 0 | 0 | 0 | 0 | 0 | 1 | 0 | 4 | 390183215
| VV |  | 9*1,015 |  | 9.135 | [13 empty] | VV | 2 | 2 | True | 0 | ROZPOCET
| VV |  | Součet |  | 9.135 | [13 empty] | VV | 2 | 4 | True | 1 | ROZPOCET
122 | M | 319,40-R | spojka ISIFLO T120 - 40x40 | kus | 1.015 |  | 0 |  |  |  | základní |  | 0 | 0.00015 | 0.00015225 | 0 | 0 | 8 | M | 2 |  |  |  | ROZPOCET | 0 | 0 | 0 | 0 | 0 | 1 | 0 | 4 | 2075898371
| VV |  | 1*1,015 |  | 1.015 | [13 empty] | VV | 2 | 2 | True | 0 | ROZPOCET
| VV |  | Součet |  | 1.015 | [13 empty] | VV | 2 | 4 | True | 1 | ROZPOCET
123 | M | 319,33-R | redukce mosazná s trubkovým závitem 11/2 x 1" (DN40xDN25) | kus | 1.015 |  | 0 |  |  |  | základní |  | 0 | 0.00015 | 0.00015225 | 0 | 0 | 8 | M | 2 |  |  |  | ROZPOCET | 0 | 0 | 0 | 0 | 0 | 1 | 0 | 4 | -693064326
| VV |  | 1*1,015 |  | 1.015 | [13 empty] | VV | 2 | 2 | True | 0 | ROZPOCET
| VV |  | Součet |  | 1.015 | [13 empty] | VV | 2 | 4 | True | 1 | ROZPOCET
124 | K | 871181141 | Montáž potrubí z PE100 SDR 11 otevřený výkop svařovaných na tupo D 50 x 4,6 mm | m | 15.7 |  | 0 | CS ÚRS 2023 01 |  |  | základní |  | 0 | 0 | 0 | 0 | 0 | 4 | K | 2 |  |  |  | ROZPOCET | 0 | 0 | 0 | 0 | 0 | 1 | 0 | 4 | 1244754854
| VV |  | 15,7 |  | 15.7 | [13 empty] | VV | 2 | 2 | True | 1 | ROZPOCET
125 | M | 28613172 | potrubí vodovodní PE100 SDR11 se signalizační vrstvou 100m 50x4,6mm | m | 15.936 |  | 0 | CS ÚRS 2023 01 |  |  | základní |  | 0 | 0.00067 | 0.010677 | 0 | 0 | 8 | M | 2 |  |  |  | ROZPOCET | 0 | 0 | 0 | 0 | 0 | 1 | 0 | 4 | 479079870
| VV |  | 15,7*1,015 |  | 15.936 | [13 empty] | VV | 2 | 2 | True | 0 | ROZPOCET
| VV |  | Součet |  | 15.936 | [13 empty] | VV | 2 | 4 | True | 1 | ROZPOCET
126 | M | 319,34-R | spojka ISIFLO T110 - 50x1 1/2", přechodka ze závitového na bezzávitový spoj potrubí | kus | 1.015 |  | 0 |  |  |  | základní |  | 0 | 0.00015 | 0.00015225 | 0 | 0 | 8 | M | 2 |  |  |  | ROZPOCET | 0 | 0 | 0 | 0 | 0 | 1 | 0 | 4 | -1037118698
| VV |  | 1*1,015 |  | 1.015 | [13 empty] | VV | 2 | 2 | True | 0 | ROZPOCET
| VV |  | Součet |  | 1.015 | [13 empty] | VV | 2 | 4 | True | 1 | ROZPOCET
127 | K | 871241150R | Montáž chráničky z PE100 SDR 17 otevřený výkop D 90 x 5,4 mm | m | 192.1 |  | 0 |  |  |  | základní |  | 0 | 0 | 0 | 0 | 0 | 4 | K | 2 |  |  |  | ROZPOCET | 0 | 0 | 0 | 0 | 0 | 1 | 0 | 4 | -1237494884
| VV |  | 192,1 |  | 192.1 | [13 empty] | VV | 2 | 2 | True | 1 | ROZPOCET
128 | M | 28613129 | potrubí vodovodní PE100 PN 10 SDR17 6m 12m 100m 90x5,4mm | m | 194.982 |  | 0 | CS ÚRS 2023 01 |  |  | základní |  | 0 | 0.0015 | 0.29247 | 0 | 0 | 8 | M | 2 |  |  |  | ROZPOCET | 0 | 0 | 0 | 0 | 0 | 1 | 0 | 4 | 1450130215
| VV |  | 192,1*1,015 |  | 194.982 | [13 empty] | VV | 2 | 2 | True | 0 | ROZPOCET
| VV |  | Součet |  | 194.982 | [13 empty] | VV | 2 | 4 | True | 1 | ROZPOCET
129 | K | 891249111 | Montáž navrtávacích pasů na potrubí z jakýchkoli trub do DN 80 | kus | 8 |  | 0 | CS ÚRS 2023 01 |  |  | základní |  | 0 | 0 | 0 | 0 | 0 | 4 | K | 2 |  |  |  | ROZPOCET | 0 | 0 | 0 | 0 | 0 | 1 | 0 | 4 | 1810496024
| VV |  | 7+1 |  | 8 | [13 empty] | VV | 2 | 2 | True | 1 | ROZPOCET
130 | M | 4227141218v | pás navrtávací z tvárné litiny DN 80mm, rozsah (88-99), odbočky 1",5/4",6/4",2" | kus | 8.08 |  | 0 |  |  |  | základní |  | 0 | 0.0019 | 0.015352 | 0 | 0 | 8 | M | 2 |  |  |  | ROZPOCET | 0 | 0 | 0 | 0 | 0 | 1 | 0 | 4 | 1716010576
| VV |  | 8*1,01 |  | 8.08 | [13 empty] | VV | 2 | 2 | True | 0 | ROZPOCET
| VV |  | Součet |  | 8.08 | [13 empty] | VV | 2 | 4 | True | 1 | ROZPOCET
131 | K | 891319111 | Montáž navrtávacích pasů na potrubí z jakýchkoli trub DN 150 | kus | 1 |  | 0 | CS ÚRS 2023 01 |  |  | základní |  | 0 | 0 | 0 | 0 | 0 | 4 | K | 2 |  |  |  | ROZPOCET | 0 | 0 | 0 | 0 | 0 | 1 | 0 | 4 | 716893021
| VV |  | 1 |  | 1 | [13 empty] | VV | 2 | 2 | True | 1 | ROZPOCET
132 | M | 42271415v | pás navrtávací z tvárné litiny DN 150mm, rozsah (168-271), odbočky 1",5/4",6/4",2" | kus | 1.01 |  | 0 |  |  |  | základní |  | 0 | 0.0021 | 0.002121 | 0 | 0 | 8 | M | 2 |  |  |  | ROZPOCET | 0 | 0 | 0 | 0 | 0 | 1 | 0 | 4 | 179270802
| VV |  | 1*1,01 |  | 1.01 | [13 empty] | VV | 2 | 2 | True | 0 | ROZPOCET
| VV |  | Součet |  | 1.01 | [13 empty] | VV | 2 | 4 | True | 1 | ROZPOCET
133 | K | 891379111 | Montáž navrtávacích pasů na potrubí z jakýchkoli trub DN 300 | kus | 43 |  | 0 | CS ÚRS 2023 01 |  |  | základní |  | 0 | 0 | 0 | 0 | 0 | 4 | K | 2 |  |  |  | ROZPOCET | 0 | 0 | 0 | 0 | 0 | 1 | 0 | 4 | -406950089
| VV |  | 30+11+1+1 |  | 43 | [13 empty] | VV | 2 | 2 | True | 1 | ROZPOCET
134 | M | 42271418V | pás navrtávací z tvárné litiny DN 300mm, rozsah (324-327), odbočka + přechod na potrubí 1",5/4",6/4",2" | kus | 43.43 |  | 0 |  |  |  | základní |  | 0 | 0.079 | 3.431 | 0 | 0 | 8 | M | 2 |  |  |  | ROZPOCET | 0 | 0 | 0 | 0 | 0 | 1 | 0 | 4 | -1617725457
| VV |  | 43*1,01 |  | 43.43 | [13 empty] | VV | 2 | 2 | True | 0 | ROZPOCET
| VV |  | Součet |  | 43.43 | [13 empty] | VV | 2 | 4 | True | 1 | ROZPOCET
135 | K | 319,6-R | Kulový ventil 1", uzavírací armatura vč. zemní teleskopické tyče | kus | 34 |  | 0 |  |  |  | základní |  | 0 | 0.00015 | 0.0051 | 0 | 0 | 4 | K | 2 |  |  |  | ROZPOCET | 0 | 0 | 0 | 0 | 0 | 1 | 0 | 4 | -2143533714
| VV |  | 34 |  | 34 | [13 empty] | VV | 2 | 2 | True | 1 | ROZPOCET
136 | K | 319,7-R | Kulový ventil 1 1/4", uzavírací armatura vč. zemní teleskopické tyče | kus | 9 |  | 0 |  |  |  | základní |  | 0 | 0.00015 | 0.00135 | 0 | 0 | 4 | K | 2 |  |  |  | ROZPOCET | 0 | 0 | 0 | 0 | 0 | 1 | 0 | 4 | -459906546
| VV |  | 9 |  | 9 | [13 empty] | VV | 2 | 2 | True | 1 | ROZPOCET
137 | K | 319,32-R | kulový ventil 1 1/2", uzavírací armatura vč. zemní teleskopické tyče | kus | 1 |  | 0 |  |  |  | základní |  | 0 | 0.00015 | 0.00015 | 0 | 0 | 4 | K | 2 |  |  |  | ROZPOCET | 0 | 0 | 0 | 0 | 0 | 1 | 0 | 4 | 1611825960
| VV |  | 1 |  | 1 | [13 empty] | VV | 2 | 2 | True | 1 | ROZPOCET
138 | K | 892,3-R | Dodávka + montáž vodoměrné sestavy Městských standardů Brna pro vodovodní síť, (kulový ventil, uklidňovací kusy, spojky, redukce, vodoměr DN20) | soubor | 1 |  | 0 |  |  |  | základní |  | 0 | 0 | 0 | 0 | 0 | 4 | K | 2 |  |  |  | ROZPOCET | 0 | 0 | 0 | 0 | 0 | 1 | 0 | 4 | -670987462
| VV |  | "č.p. 3 VŠ" 1 |  | 1 | [13 empty] | VV | 2 | 2 | True | 1 | ROZPOCET
139 | K | 899401111 | Osazení poklopů litinových ventilových | kus | 52 |  | 0 | CS ÚRS 2023 01 |  |  | základní |  | 0 | 0.06383 | 3.3192 | 0 | 0 | 4 | K | 2 |  |  |  | ROZPOCET | 0 | 0 | 0 | 0 | 0 | 1 | 0 | 4 | 190960668
| VV |  | 52 |  | 52 | [13 empty] | VV | 2 | 2 | True | 1 | ROZPOCET
140 | M | 42291402 | poklop litinový ventilový | kus | 52 |  | 0 | CS ÚRS 2023 01 |  |  | základní |  | 0 | 0.0073 | 0.3796 | 0 | 0 | 8 | M | 2 |  |  |  | ROZPOCET | 0 | 0 | 0 | 0 | 0 | 1 | 0 | 4 | 692326053
| VV |  | 52 |  | 52 | [13 empty] | VV | 2 | 2 | True | 1 | ROZPOCET
141 | M | 422,5b-R2 | podkladová deska ventilová | ks | 52 |  | 0 |  |  |  | základní |  | 0 | 0 | 0 | 0 | 0 | 8 | M | 2 |  |  |  | ROZPOCET | 0 | 0 | 0 | 0 | 0 | 1 | 0 | 4 | -1065956886
| VV |  | 52 |  | 52 | [13 empty] | VV | 2 | 2 | True | 1 | ROZPOCET
142 | K | 899721111R | Signalizační vodič DN do 150 mm na potrubí Cu 4 mm2 | m | 74.7 |  | 0 |  |  |  | základní |  | 0 | 0.00019 | 0.014193 | 0 | 0 | 4 | K | 2 |  |  |  | ROZPOCET | 0 | 0 | 0 | 0 | 0 | 1 | 0 | 4 | -1970020811
| VV |  | "Přípojka č.19" 10,0 |  | 10 | [13 empty] | VV | 2 | 2 | True | 0 | ROZPOCET
| VV |  | "Přípojka č.26" 11,5 |  | 11.5 | [13 empty] | VV | 2 | 2 | True | 0 | ROZPOCET
| VV |  | "Přípojka č.27" 11,5 |  | 11.5 | [13 empty] | VV | 2 | 2 | True | 0 | ROZPOCET
| VV |  | "Přípojka č.32" 1,0 |  | 1 | [13 empty] | VV | 2 | 2 | True | 0 | ROZPOCET
| VV |  | "Přípojka č.34" 6,8 |  | 6.8 | [13 empty] | VV | 2 | 2 | True | 0 | ROZPOCET
| VV |  | "Přípojka č.36" 14,5 |  | 14.5 | [13 empty] | VV | 2 | 2 | True | 0 | ROZPOCET
| VV |  | "Přípojka č.37" 6,2 |  | 6.2 | [13 empty] | VV | 2 | 2 | True | 0 | ROZPOCET
| VV |  | "Přípojka č.39" 8,5 |  | 8.5 | [13 empty] | VV | 2 | 2 | True | 0 | ROZPOCET
| VV |  | "Přípojka č.53" 4,7 |  | 4.7 | [13 empty] | VV | 2 | 2 | True | 0 | ROZPOCET
| VV |  | Součet |  | 74.7 | [13 empty] | VV | 2 | 4 | True | 1 | ROZPOCET
143 | K | 899722113.1 | Krytí potrubí z plastů výstražnou fólií z PVC 34cm s nápisem "Pozor vodovod" | m | 407.82 |  | 0 | CS ÚRS 2023 01 |  |  | základní |  | 0 | 9e-05 | 0.036704 | 0 | 0 | 4 | K | 2 |  |  |  | ROZPOCET | 0 | 0 | 0 | 0 | 0 | 1 | 0 | 4 | 328062970
| VV |  | otevřený výkop, mimo objekt | [15 empty] | VV | 2 | 1 | True | 0 | ROZPOCET
| VV |  | délky dle jednotlivých povrchů | [15 empty] | VV | 2 | 1 | True | 0 | ROZPOCET
| VV |  | 136,73+22,62+103,53+14,95+4,76+22,48+57,37+45,38 |  | 407.82 | [13 empty] | VV | 2 | 2 | True | 1 | ROZPOCET
| D | 9 | Ostatní konstrukce a práce, bourání |  |  |  | 0 | [5 empty] | 0 |  | 1.8253 |  | 0 | 1 | D | 1 |  |  |  | ROZPOCET | [6 empty] | 0
144 | K | 900,1-R | Dodávka + montáž ocelové chráničky DN80 délky 600mm | ks | 35 |  | 0 |  |  |  | základní |  | 0 | 0 | 0 | 0 | 0 | 4 | K | 2 |  |  |  | ROZPOCET | 0 | 0 | 0 | 0 | 0 | 1 | 0 | 4 | -592410407
| VV |  | 35 |  | 35 | [13 empty] | VV | 2 | 2 | True | 1 | ROZPOCET
145 | K | 900,2-R | Dodávka + montáž ocelové chráničky DN100 délky 600mm | ks | 8 |  | 0 |  |  |  | základní |  | 0 | 0 | 0 | 0 | 0 | 4 | K | 2 |  |  |  | ROZPOCET | 0 | 0 | 0 | 0 | 0 | 1 | 0 | 4 | -1851485547
| VV |  | 8 |  | 8 | [13 empty] | VV | 2 | 2 | True | 1 | ROZPOCET
146 | K | 900,3-R | Dodávka + montáž ocelové chráničky DN80 délky 1000mm | ks | 1 |  | 0 |  |  |  | základní |  | 0 | 0 | 0 | 0 | 0 | 4 | K | 2 |  |  |  | ROZPOCET | 0 | 0 | 0 | 0 | 0 | 1 | 0 | 4 | 1094870722
| VV |  | "č.p.3" 1 |  | 1 | [13 empty] | VV | 2 | 2 | True | 1 | ROZPOCET
147 | K | 900,4-R | Dodávka + montáž ocelové chráničky DN150 délky 800mm | ks | 1 |  | 0 |  |  |  | základní |  | 0 | 0 | 0 | 0 | 0 | 4 | K | 2 |  |  |  | ROZPOCET | 0 | 0 | 0 | 0 | 0 | 1 | 0 | 4 | -1820822104
| VV |  | 1 |  | 1 | [13 empty] | VV | 2 | 2 | True | 1 | ROZPOCET
148 | K | 900,5-R | Dodávka + montáž ocelové chráničky DN200 délky 800mm | ks | 1 |  | 0 |  |  |  | základní |  | 0 | 0 | 0 | 0 | 0 | 4 | K | 2 |  |  |  | ROZPOCET | 0 | 0 | 0 | 0 | 0 | 1 | 0 | 4 | 732429741
| VV |  | 1 |  | 1 | [13 empty] | VV | 2 | 2 | True | 1 | ROZPOCET
149 | K | 900,6-R | Utěsnění prostupu stěnou PUR pěnou po osazení vodovodního potrubí (chránička DN100(DN80) x potrubí D50(D32, D40)) | ks | 44 |  | 0 |  |  |  | základní |  | 0 | 0 | 0 | 0 | 0 | 4 | K | 2 |  |  |  | ROZPOCET | 0 | 0 | 0 | 0 | 0 | 1 | 0 | 4 | 1915143626
| VV |  | 35+8+1 |  | 44 | [13 empty] | VV | 2 | 2 | True | 1 | ROZPOCET
150 | K | 900,7-R | Utěsnění prostupu stěnou PUR pěnou po osazení vodovodního potrubí (chránička DN200(DN150) x potrubí DN150(DN100)) | ks | 2 |  | 0 |  |  |  | základní |  | 0 | 0 | 0 | 0 | 0 | 4 | K | 2 |  |  |  | ROZPOCET | 0 | 0 | 0 | 0 | 0 | 1 | 0 | 4 | 1593435174
| VV |  | 1+1 |  | 2 | [13 empty] | VV | 2 | 2 | True | 1 | ROZPOCET
151 | K | 900,8-R | Dodávka + uložení chráničky PE D90x8,2mm délky 300mm do bednění a zajištění ve správné poloze | ks | 1 |  | 0 |  |  |  | základní |  | 0 | 0 | 0 | 0 | 0 | 4 | K | 2 |  |  |  | ROZPOCET | 0 | 0 | 0 | 0 | 0 | 1 | 0 | 4 | 751675466
| VV |  | "č.p. VŠ" 1 |  | 1 | [13 empty] | VV | 2 | 2 | True | 1 | ROZPOCET
152 | K | 900,9-R | Dodávka + montáž poklop 600x600mm pro zadláždění, vč. rámu | ks | 2 |  | 0 |  |  |  | základní |  | 0 | 0 | 0 | 0 | 0 | 4 | K | 2 |  |  |  | ROZPOCET | 0 | 0 | 0 | 0 | 0 | 1 | 0 | 4 | 222505485
| VV |  | "č.p. VŠ" 2 |  | 2 | [13 empty] | VV | 2 | 2 | True | 1 | ROZPOCET
153 | K | 916231211 | Osazení chodníkového obrubníku betonového stojatého bez boční opěry do lože z kameniva těženého | m | 21.5 |  | 0 | CS ÚRS 2023 01 |  |  | základní |  | 0 | 0.07287 | 1.5667 | 0 | 0 | 4 | K | 2 |  |  |  | ROZPOCET | 0 | 0 | 0 | 0 | 0 | 1 | 0 | 4 | 1736246455
| VV |  | zapravení v rámci projektu | [15 empty] | VV | 2 | 1 | True | 0 | ROZPOCET
| VV |  | 2+5+3,5+2+1,5+2+1+4,5 |  | 21.5 | [13 empty] | VV | 2 | 2 | True | 1 | ROZPOCET
154 | M | 59217017 | obrubník betonový chodníkový 1000x100x250mm | m | 4.515 |  | 0 | CS ÚRS 2023 01 |  |  | základní |  | 0 | 0.05612 | 0.25338 | 0 | 0 | 8 | M | 2 |  |  |  | ROZPOCET | 0 | 0 | 0 | 0 | 0 | 1 | 0 | 4 | 396804780
| VV |  | jen doplnění 20% | [15 empty] | VV | 2 | 1 | True | 0 | ROZPOCET
| VV |  | 21,5*0,2 |  | 4.3 | [13 empty] | VV | 2 | 2 | True | 0 | ROZPOCET
| VV |  | Součet |  | 4.3 | [13 empty] | VV | 2 | 4 | True | 1 | ROZPOCET
| VV |  | 4,3*1,05 'Přepočtené koeficientem množství |  | 4.515 | [13 empty] | VV | 2 | 2 | False | 1 | ROZPOCET
155 | K | 919735111 | Řezání stávajícího živičného krytu hl do 50 mm | m | 276.96 |  | 0 | CS ÚRS 2023 01 |  |  | základní |  | 0 | 0 | 0 | 0 | 0 | 4 | K | 2 |  |  |  | ROZPOCET | 0 | 0 | 0 | 0 | 0 | 1 | 0 | 4 | -2046197879
| VV |  | stávající asfaltová komunikace | [15 empty] | VV | 2 | 1 | True | 0 | ROZPOCET
| VV |  | 136,73*2 |  | 273.46 | [13 empty] | VV | 2 | 2 | True | 0 | ROZPOCET
| VV |  | prořez před živičnou zálivkou | [15 empty] | VV | 2 | 1 | True | 0 | ROZPOCET
| VV |  | zapravení komunkace v rámci tohoto projektu | [15 empty] | VV | 2 | 1 | True | 0 | ROZPOCET
| VV |  | 3,5 |  | 3.5 | [13 empty] | VV | 2 | 2 | True | 0 | ROZPOCET
| VV |  | Součet |  | 276.96 | [13 empty] | VV | 2 | 4 | True | 1 | ROZPOCET
156 | K | 953334118 | Bobtnavý pásek do pracovních spar betonových kcí bentonitový 20 x 15 mm | m | 5.365 |  | 0 | CS ÚRS 2023 01 |  |  | základní |  | 0 | 0.00098 | 0.0052577 | 0 | 0 | 4 | K | 2 |  |  |  | ROZPOCET | 0 | 0 | 0 | 0 | 0 | 1 | 0 | 4 | 147828850
| VV |  | "č.p.3 VŠ podlaha"2*(1,5+0,9) |  | 4.8 | [13 empty] | VV | 2 | 2 | True | 0 | ROZPOCET
| VV |  | "č.p.3 VŠ chráničky"2*3,14*0,045*2 |  | 0.565 | [13 empty] | VV | 2 | 2 | True | 0 | ROZPOCET
| VV |  | Součet |  | 5.365 | [13 empty] | VV | 2 | 4 | True | 1 | ROZPOCET
157 | K | 979024443 | Očištění vybouraných obrubníků a krajníků silničních | m | 4.3 |  | 0 | CS ÚRS 2023 01 |  |  | základní |  | 0 | 0 | 0 | 0 | 0 | 4 | K | 2 |  |  |  | ROZPOCET | 0 | 0 | 0 | 0 | 0 | 1 | 0 | 4 | 1041573408
| VV |  | zapravení v rámci projektu | [15 empty] | VV | 2 | 1 | True | 0 | ROZPOCET
| VV |  | (2+5+3,5+2+1,5+2+1+4,5)*0,2 |  | 4.3 | [13 empty] | VV | 2 | 2 | True | 1 | ROZPOCET
158 | K | 979054451 | Očištění vybouraných zámkových nebo betonových dlaždic s původním spárováním z kameniva těženého | m2 | 112.64 |  | 0 | CS ÚRS 2020 02 |  |  | základní |  | 0 | 0 | 0 | 0 | 0 | 4 | K | 2 |  |  |  | ROZPOCET | 0 | 0 | 0 | 0 | 0 | 1 | 0 | 4 | -580292145
| VV |  | viz odstranění , zapravení v rámci projektu | [15 empty] | VV | 2 | 1 | True | 0 | ROZPOCET
| VV |  | 140,8*0,8 |  | 112.64 | [13 empty] | VV | 2 | 2 | True | 0 | ROZPOCET
| VV |  | Součet |  | 112.64 | [13 empty] | VV | 2 | 4 | True | 1 | ROZPOCET
159 | K | 9972216R1 | Paletizace kostek, dlažby, obrubníků, naložení a složení, potřebé vodorovné přemístění | t | 36.755 |  | 0 |  |  |  | základní |  | 0 | 0 | 0 | 0 | 0 | 4 | K | 2 |  |  |  | ROZPOCET | 0 | 0 | 0 | 0 | 0 | 1 | 0 | 4 | 1339682379
| VV |  | obrubník | [15 empty] | VV | 2 | 1 | True | 0 | ROZPOCET
| VV |  | (2+5+3,5+2+1,5+2+1+4,5)*0,8*0,205 |  | 3.526 | [13 empty] | VV | 2 | 2 | True | 0 | ROZPOCET
| VV |  | dlažba | [15 empty] | VV | 2 | 1 | True | 0 | ROZPOCET
| VV |  | 140,8*0,8*0,295 |  | 33.229 | [13 empty] | VV | 2 | 2 | True | 0 | ROZPOCET
| VV |  | Součet |  | 36.755 | [13 empty] | VV | 2 | 4 | True | 1 | ROZPOCET
160 | K | 997221561 | Vodorovná doprava suti z kusových materiálů do 1 km | t | 348.87 |  | 0 | CS ÚRS 2023 01 |  |  | základní |  | 0 | 0 | 0 | 0 | 0 | 4 | K | 2 |  |  |  | ROZPOCET | 0 | 0 | 0 | 0 | 0 | 1 | 0 | 4 | -1500542039
| VV |  | 385,625 |  | 385.625 | [13 empty] | VV | 2 | 2 | True | 0 | ROZPOCET
| VV |  | -3,526 |  | -3.526 | [13 empty] | VV | 2 | 2 | True | 0 | ROZPOCET
| VV |  | -33,229 |  | -33.229 | [13 empty] | VV | 2 | 2 | True | 0 | ROZPOCET
| VV |  | Součet |  | 348.87 | [13 empty] | VV | 2 | 4 | True | 1 | ROZPOCET
161 | K | 997221569 | Příplatek ZKD 1 km u vodorovné dopravy suti z kusových materiálů | t | 4884.18 |  | 0 | CS ÚRS 2023 01 |  |  | základní |  | 0 | 0 | 0 | 0 | 0 | 4 | K | 2 |  |  |  | ROZPOCET | 0 | 0 | 0 | 0 | 0 | 1 | 0 | 4 | -2011705165
| VV |  | 348,87*14 |  | 4884.18 | [13 empty] | VV | 2 | 2 | True | 0 | ROZPOCET
| VV |  | Součet |  | 4884.18 | [13 empty] | VV | 2 | 4 | True | 1 | ROZPOCET
162 | K | 202110105 | Poplatek za skládku suti s příměsí | t | 296.213 |  | 0 |  |  |  | základní |  | 0 | 0 | 0 | 0 | 0 | 4 | K | 2 |  |  |  | ROZPOCET | 0 | 0 | 0 | 0 | 0 | 1 | 0 | 4 | 233156803
| VV |  | 348,57-52,357 |  | 296.213 | [13 empty] | VV | 2 | 2 | True | 0 | ROZPOCET
| VV |  | Součet |  | 296.213 | [13 empty] | VV | 2 | 4 | True | 1 | ROZPOCET
163 | K | 202110104 | Poplatek za skládku živice | t | 52.357 |  | 0 |  |  |  | základní |  | 0 | 0 | 0 | 0 | 0 | 4 | K | 2 |  |  |  | ROZPOCET | 0 | 0 | 0 | 0 | 0 | 1 | 0 | 4 | 653940700
| VV |  | 14,831+20,017+17,509 |  | 52.357 | [13 empty] | VV | 2 | 2 | True | 0 | ROZPOCET
| VV |  | Součet |  | 52.357 | [13 empty] | VV | 2 | 4 | True | 1 | ROZPOCET
164 | K | 998276101 | Přesun hmot pro trubní vedení z trub z plastických hmot otevřený výkop | t | 104.494 |  | 0 | CS ÚRS 2023 01 |  |  | základní |  | 0 | 0 | 0 | 0 | 0 | 4 | K | 2 |  |  |  | ROZPOCET | 0 | 0 | 0 | 0 | 0 | 1 | 0 | 4 | 1975675276
| D | PSV | Práce a dodávky PSV |  |  |  | 0 | [5 empty] | 0 |  | 0.29431 |  | 0.2824 | 2 | D | 0 |  |  |  | ROZPOCET | [6 empty] | 0
| D | 711 | Izolace proti vodě, vlhkosti a plynům |  |  |  | 0 | [5 empty] | 0 |  | 0.05551 |  | 0 | 2 | D | 1 |  |  |  | ROZPOCET | [6 empty] | 0
165 | K | 711111001 | Provedení izolace proti zemní vlhkosti vodorovné za studena nátěrem penetračním | m2 | 2.7 |  | 0 | CS ÚRS 2023 01 |  |  | základní |  | 0 | 0 | 0 | 0 | 0 | 16 | K | 2 |  |  |  | ROZPOCET | 0 | 0 | 0 | 0 | 0 | 1 | 0 | 16 | 1591415990
| VV |  | 1,5*0,9*2 |  | 2.7 | [13 empty] | VV | 2 | 2 | True | 1 | ROZPOCET
166 | M | 11163150 | lak penetrační asfaltový | t | 0.001 |  | 0 | CS ÚRS 2023 01 |  |  | základní |  | 0 | 1 | 0.001 | 0 | 0 | 32 | M | 2 |  |  |  | ROZPOCET | 0 | 0 | 0 | 0 | 0 | 1 | 0 | 16 | -174325286
| VV |  | 2,7*0,0003 'Přepočtené koeficientem množství |  | 0.001 | [13 empty] | VV | 2 | 2 | False | 1 | ROZPOCET
167 | K | 711111053 | Provedení izolace proti zemní vlhkosti vodorovné za studena 2x nátěr krystalickou hydroizolací | m2 | 0.72 |  | 0 | CS ÚRS 2023 01 |  |  | základní |  | 0 | 0 | 0 | 0 | 0 | 16 | K | 2 |  |  |  | ROZPOCET | 0 | 0 | 0 | 0 | 0 | 1 | 0 | 16 | 1602641565
| VV |  | "vnitřní povrch" 1,2*0,6 |  | 0.72 | [13 empty] | VV | 2 | 2 | True | 1 | ROZPOCET
168 | M | 24551050 | stěrka hydroizolační cementová kapilárně aktivní s dodatečnou krystalizací do spodní stavby | kg | 1.08 |  | 0 | CS ÚRS 2023 01 |  |  | základní |  | 0 | 0.001 | 0.00108 | 0 | 0 | 32 | M | 2 |  |  |  | ROZPOCET | 0 | 0 | 0 | 0 | 0 | 1 | 0 | 16 | -1991328679
| VV |  | 0,72*1,5 'Přepočtené koeficientem množství |  | 1.08 | [13 empty] | VV | 2 | 2 | False | 1 | ROZPOCET
169 | K | 711112001 | Provedení izolace proti zemní vlhkosti svislé za studena nátěrem penetračním | m2 | 5.76 |  | 0 | CS ÚRS 2023 01 |  |  | základní |  | 0 | 0 | 0 | 0 | 0 | 16 | K | 2 |  |  |  | ROZPOCET | 0 | 0 | 0 | 0 | 0 | 1 | 0 | 16 | -942899194
| VV |  | 2*(1,5+0,9)*0,6*2 |  | 5.76 | [13 empty] | VV | 2 | 2 | True | 1 | ROZPOCET
170 | M | 11163150 | lak penetrační asfaltový | t | 0.002 |  | 0 | CS ÚRS 2023 01 |  |  | základní |  | 0 | 1 | 0.002 | 0 | 0 | 32 | M | 2 |  |  |  | ROZPOCET | 0 | 0 | 0 | 0 | 0 | 1 | 0 | 16 | 1977555688
| VV |  | 5,76*0,00035 'Přepočtené koeficientem množství |  | 0.002 | [13 empty] | VV | 2 | 2 | False | 1 | ROZPOCET
171 | K | 711112053 | Provedení izolace proti zemní vlhkosti svislé za studena 2x nátěr krystalickou hydroizolací | m2 | 1.8 |  | 0 | CS ÚRS 2023 01 |  |  | základní |  | 0 | 0 | 0 | 0 | 0 | 16 | K | 2 |  |  |  | ROZPOCET | 0 | 0 | 0 | 0 | 0 | 1 | 0 | 16 | -541048939
| VV |  | "VŠ vnitřní povrch" 2*(1,2+0,6)*0,5 |  | 1.8 | [13 empty] | VV | 2 | 2 | True | 1 | ROZPOCET
172 | M | 24551050 | stěrka hydroizolační cementová kapilárně aktivní s dodatečnou krystalizací do spodní stavby | kg | 2.97 |  | 0 | CS ÚRS 2023 01 |  |  | základní |  | 0 | 0.001 | 0.00297 | 0 | 0 | 32 | M | 2 |  |  |  | ROZPOCET | 0 | 0 | 0 | 0 | 0 | 1 | 0 | 16 | -1137240748
| VV |  | 1,8*1,65 'Přepočtené koeficientem množství |  | 2.97 | [13 empty] | VV | 2 | 2 | False | 1 | ROZPOCET
173 | K | 711141559 | Provedení izolace proti zemní vlhkosti pásy přitavením vodorovné NAIP | m2 | 2.7 |  | 0 | CS ÚRS 2023 01 |  |  | základní |  | 0 | 0.0004 | 0.00108 | 0 | 0 | 16 | K | 2 |  |  |  | ROZPOCET | 0 | 0 | 0 | 0 | 0 | 1 | 0 | 16 | 1867375471
174 | M | 62833158 | pás asfaltový natavitelný oxidovaný tl 4,0mm typu G200 S40 s vložkou ze skleněné tkaniny, s jemnozrnným minerálním posypem | m2 | 3.105 |  | 0 | CS ÚRS 2023 01 |  |  | základní |  | 0 | 0.0045 | 0.013972 | 0 | 0 | 32 | M | 2 |  |  |  | ROZPOCET | 0 | 0 | 0 | 0 | 0 | 1 | 0 | 16 | 799911034
| VV |  | 2,7*1,15 'Přepočtené koeficientem množství |  | 3.105 | [13 empty] | VV | 2 | 2 | False | 1 | ROZPOCET
175 | K | 711142559 | Provedení izolace proti zemní vlhkosti pásy přitavením svislé NAIP | m2 | 5.76 |  | 0 | CS ÚRS 2023 01 |  |  | základní |  | 0 | 0.0004 | 0.002304 | 0 | 0 | 16 | K | 2 |  |  |  | ROZPOCET | 0 | 0 | 0 | 0 | 0 | 1 | 0 | 16 | -883164374
176 | M | 62833158 | pás asfaltový natavitelný oxidovaný tl 4,0mm typu G200 S40 s vložkou ze skleněné tkaniny, s jemnozrnným minerálním posypem | m2 | 6.912 |  | 0 | CS ÚRS 2023 01 |  |  | základní |  | 0 | 0.0045 | 0.031104 | 0 | 0 | 32 | M | 2 |  |  |  | ROZPOCET | 0 | 0 | 0 | 0 | 0 | 1 | 0 | 16 | -878331945
| VV |  | 5,76*1,2 'Přepočtené koeficientem množství |  | 6.912 | [13 empty] | VV | 2 | 2 | False | 1 | ROZPOCET
177 | K | 998711201 | Přesun hmot procentní pro izolace proti vodě, vlhkosti a plynům v objektech v do 6 m | % |  |  | 0 | CS ÚRS 2023 01 |  |  | základní |  | 0 | 0 | 0 | 0 | 0 | 16 | K | 2 |  |  |  | ROZPOCET | 0 | 0 | 0 | 0 | 0 | 1 | 0 | 16 | -81918986
| D | 771 | Podlahy z dlaždic |  |  |  | 0 | [5 empty] | 0 |  | 0.2388 |  | 0.2824 | 2 | D | 1 |  |  |  | ROZPOCET | [6 empty] | 0
178 | K | 771121011 | Nátěr penetrační na podlahu | m2 | 8 |  | 0 | CS ÚRS 2023 01 |  |  | základní |  | 0 | 0.0003 | 0.0024 | 0 | 0 | 16 | K | 2 |  |  |  | ROZPOCET | 0 | 0 | 0 | 0 | 0 | 1 | 0 | 16 | 1638771349
179 | K | 771151012 | Samonivelační stěrka podlah pevnosti 20 MPa tl 5 mm | m2 | 8 |  | 0 | CS ÚRS 2023 01 |  |  | základní |  | 0 | 0.00758 | 0.06064 | 0 | 0 | 16 | K | 2 |  |  |  | ROZPOCET | 0 | 0 | 0 | 0 | 0 | 1 | 0 | 16 | -1955162474
180 | K | 771573810 | Demontáž podlah z dlaždic keramických lepených | m2 | 8 |  | 0 | CS ÚRS 2023 01 |  |  | základní |  | 0 | 0 | 0 | 0.0353 | 0.2824 | 16 | K | 2 |  |  |  | ROZPOCET | 0 | 0 | 0 | 0 | 0 | 1 | 0 | 16 | 1939306481
181 | K | 771574113 | Montáž podlah keramických hladkých lepených flexibilním lepidlem do 19 ks/m2 | m2 | 8 |  | 0 | CS ÚRS 2023 01 |  |  | základní |  | 0 | 0.00635 | 0.0508 | 0 | 0 | 16 | K | 2 |  |  |  | ROZPOCET | 0 | 0 | 0 | 0 | 0 | 1 | 0 | 16 | 1152220683
| VV |  | "č.p.3" 8 |  | 8 | [13 empty] | VV | 2 | 2 | True | 1 | ROZPOCET
182 | M | 59761400R | keramická dlažba dle investora | m2 | 8.8 |  | 0 |  |  |  | základní |  | 0 | 0.0142 | 0.12496 | 0 | 0 | 32 | M | 2 |  |  |  | ROZPOCET | 0 | 0 | 0 | 0 | 0 | 1 | 0 | 16 | 1084920327
| VV |  | 8*1,1 'Přepočtené koeficientem množství |  | 8.8 | [13 empty] | VV | 2 | 2 | False | 1 | ROZPOCET
183 | K | 771577114 | Příplatek k montáž podlah keramických za spárování tmelem dvousložkovým | m2 | 8 |  | 0 | CS ÚRS 2023 01 |  |  | základní |  | 0 | 0 | 0 | 0 | 0 | 16 | K | 2 |  |  |  | ROZPOCET | 0 | 0 | 0 | 0 | 0 | 1 | 0 | 16 | -972479156
184 | K | 998771201 | Přesun hmot procentní pro podlahy z dlaždic v objektech v do 6 m | % |  |  | 0 | CS ÚRS 2023 01 |  |  | základní |  | 0 | 0 | 0 | 0 | 0 | 16 | K | 2 |  |  |  | ROZPOCET | 0 | 0 | 0 | 0 | 0 | 1 | 0 | 16 | -876233599

## 003 - Ostatní a vedlejší ...
[9 empty] | >> skryté sloupce << | [9 empty] | {bf3bfcd1-e6ff-466a-a4ef-4aea47590aba}
2
| KRYCÍ LIST SOUPISU PRACÍ | [8 empty] | v --- níže se nacházejí doplnkové a pomocné údaje k sestavám --- v | [8 empty] | False
Stavba:
Modřice, Masarykova - Rekonstrukce vodovodu
Objekt:
01 - Modřice, Masarykova - Rekonstrukce vodovodu
Soupis:
003 - Ostatní a vedlejší náklady
| KSO: |  |  |  |  | CC-CZ:
| Místo: |  |  |  |  | Datum:
| Zadavatel: |  |  |  |  | IČ:
|  | Statutární město Brno |  |  |  | DIČ:
| Uchazeč: |  |  |  |  | IČ: | Vyplň údaj
|  | Vyplň údaj |  |  |  | DIČ: | Vyplň údaj
| Projektant: |  |  |  |  | IČ:
|  | Sweco Hydroprojekt a.s., divize Morava |  |  |  | DIČ:
| Zpracovatel: |  |  |  |  | IČ:
DIČ:
Poznámka:
| Cena bez DPH | [5 empty] | 0
|  |  | Základ daně |  |  | Sazba daně | Výše daně
| DPH | základní | 0 |  |  | 21% | 0
|  | snížená | 0 |  |  | 15% | 0
|  | zákl. přenesená | 0 |  |  | 21% | 0
|  | sníž. přenesená | 0 |  |  | 15% | 0
|  | nulová | 0 |  |  | 0% | 0
| Cena s DPH |  |  | v | CZK |  | 0
| Projektant |  |  | Zpracovatel
| Datum a podpis: |  | Razítko | Datum a podpis: |  |  | Razítko
| Objednavatel |  |  | Uchazeč
| Datum a podpis: |  | Razítko | Datum a podpis: |  |  | Razítko
REKAPITULACE ČLENĚNÍ SOUPISU PRACÍ
Stavba:
Modřice, Masarykova - Rekonstrukce vodovodu
Objekt:
01 - Modřice, Masarykova - Rekonstrukce vodovodu
Soupis:
003 - Ostatní a vedlejší náklady
Místo: | [5 empty] | Datum:
Zadavatel: |  |  | Statutární město Brno |  |  | Projektant: | Sweco Hydroprojekt a.s., divize Morava
Uchazeč: |  |  | Vyplň údaj |  |  | Zpracovatel:
Kód dílu - Popis | [6 empty] | Cena celkem [CZK]
Náklady ze soupisu prací | [6 empty] | 0 | [12 empty] | -1
| HSV - Práce a dodávky HSV | [5 empty] | 0
| 9 - Ostatní konstrukce a práce, bourání | [5 empty] | 0
SOUPIS PRACÍ
Stavba:
Modřice, Masarykova - Rekonstrukce vodovodu
Objekt:
01 - Modřice, Masarykova - Rekonstrukce vodovodu
Soupis:
003 - Ostatní a vedlejší náklady
Místo: | [5 empty] | Datum:
Zadavatel: |  |  | Statutární město Brno |  |  | Projektant: | Sweco Hydroprojekt a.s., divize Morava
Uchazeč: |  |  | Vyplň údaj |  |  | Zpracovatel:
PČ | Typ | Kód | Popis | MJ | Množství | J.cena [CZK] | Cena celkem [CZK] | Cenová soustava |  |  | DPH | J. Nh [h] | Nh celkem [h] | J. hmotnost [t] | Hmotnost celkem [t] | J. suť [t] | Suť Celkem [t]
Náklady soupisu celkem | [6 empty] | 0 | [5 empty] | 0 |  | 0 |  | 0 |  | D | -1 | [10 empty] | 0
| D | HSV | Práce a dodávky HSV |  |  |  | 0 | [5 empty] | 0 |  | 0 |  | 0 | 1 | D | 0 |  |  |  | ROZPOCET | [6 empty] | 0
| D | 9 | Ostatní konstrukce a práce, bourání |  |  |  | 0 | [5 empty] | 0 |  | 0 |  | 0 | 1 | D | 1 |  |  |  | ROZPOCET | [6 empty] | 0
1 | K | 900600002 | Poplatky a náklady na zařízení staveniště | kpl | 1 |  | 0 |  |  |  | základní |  | 0 | 0 | 0 | 0 | 0 | 4 | K | 2 |  |  |  | ROZPOCET | 0 | 0 | 0 | 0 | 0 | 1 | 0 | 4 | 217816434
| VV |  | 1 |  | 1 | [13 empty] | VV | 2 | 2 | True | 1 | ROZPOCET
2 | K | 900600004 | Zřízení a údržba dopr. značení po dobu výstavby, vrácení do pův. stavu | kpl | 1 |  | 0 |  |  |  | základní |  | 0 | 0 | 0 | 0 | 0 | 4 | K | 2 |  |  |  | ROZPOCET | 0 | 0 | 0 | 0 | 0 | 1 | 0 | 4 | -624243354
| VV |  | 1 |  | 1 | [13 empty] | VV | 2 | 2 | True | 1 | ROZPOCET
3 | K | 900600005 | Úhrada nákl. náhr. dopravy MHD, přesun zast. MHD | kpl | 1 |  | 0 |  |  |  | základní |  | 0 | 0 | 0 | 0 | 0 | 4 | K | 2 |  |  |  | ROZPOCET | 0 | 0 | 0 | 0 | 0 | 1 | 0 | 4 | 149876622
| VV |  | 1 |  | 1 | [13 empty] | VV | 2 | 2 | True | 1 | ROZPOCET
4 | K | 900600014 | Provedení veškerých zkoušek prokazujícíh kvalitu díla např. zkouška zhutnění | kpl | 1 |  | 0 |  |  |  | základní |  | 0 | 0 | 0 | 0 | 0 | 4 | K | 2 |  |  |  | ROZPOCET | 0 | 0 | 0 | 0 | 0 | 1 | 0 | 4 | 216703584
| VV |  | 1 |  | 1 | [13 empty] | VV | 2 | 2 | True | 1 | ROZPOCET
5 | K | 900600016 | Zpracování dokumentace skutečného provedení stavby | kpl | 1 |  | 0 |  |  |  | základní |  | 0 | 0 | 0 | 0 | 0 | 4 | K | 2 |  |  |  | ROZPOCET | 0 | 0 | 0 | 0 | 0 | 1 | 0 | 4 | -1717775526
| VV |  | Včetně všech protokolu, certifikátů o kvalitě díla | [15 empty] | VV | 2 | 1 | True | 0 | ROZPOCET
| VV |  | 1 |  | 1 | [13 empty] | VV | 2 | 2 | True | 1 | ROZPOCET
6 | K | 900600017 | Odstranění keřů 30 m2, vodorovné přemístění, složení, polatek za spalovnu, D+ M keřů včetně všech úkonů, materiálu a poplatků | kpl | 1 |  | 0 |  |  |  | základní |  | 0 | 0 | 0 | 0 | 0 | 4 | K | 2 |  |  |  | ROZPOCET | 0 | 0 | 0 | 0 | 0 | 1 | 0 | 4 | 853595014
| VV |  | 1 |  | 1 | [13 empty] | VV | 2 | 2 | True | 1 | ROZPOCET
7 | K | 900600019 | Zpracování geodet. zaměření DSPS pro GIS a MMB OTS | kpl | 1 |  | 0 |  |  |  | základní |  | 0 | 0 | 0 | 0 | 0 | 4 | K | 2 |  |  |  | ROZPOCET | 0 | 0 | 0 | 0 | 0 | 1 | 0 | 4 | 843675150
| VV |  | 1 |  | 1 | [13 empty] | VV | 2 | 2 | True | 1 | ROZPOCET
8 | K | 900600020 | Zaměření rozsahu zásahu do komunikace v prog. EZA | kpl | 1 |  | 0 |  |  |  | základní |  | 0 | 0 | 0 | 0 | 0 | 4 | K | 2 |  |  |  | ROZPOCET | 0 | 0 | 0 | 0 | 0 | 1 | 0 | 4 | 726160528
| VV |  | 1 |  | 1 | [13 empty] | VV | 2 | 2 | True | 1 | ROZPOCET
9 | K | 900600022 | Zalévání a pokos trávníku 1 rok pro přejímce dle podmínek | kpl | 1 |  | 0 |  |  |  | základní |  | 0 | 0 | 0 | 0 | 0 | 4 | K | 2 |  |  |  | ROZPOCET | 0 | 0 | 0 | 0 | 0 | 1 | 0 | 4 | 443369502
| VV |  | 1 |  | 1 | [13 empty] | VV | 2 | 2 | True | 1 | ROZPOCET
10 | K | 900600023 | Uvedení do původního stavu dotčených ploch stavbou | kpl | 1 |  | 0 |  |  |  | základní |  | 0 | 0 | 0 | 0 | 0 | 4 | K | 2 |  |  |  | ROZPOCET | 0 | 0 | 0 | 0 | 0 | 1 | 0 | 4 | -1429487356
| VV |  | 1 |  | 1 | [13 empty] | VV | 2 | 2 | True | 1 | ROZPOCET
11 | K | 900600026 | Provedení komlex. zkoušek např. Markery | kpl | 1 |  | 0 |  |  |  | základní |  | 0 | 0 | 0 | 0 | 0 | 4 | K | 2 |  |  |  | ROZPOCET | 0 | 0 | 0 | 0 | 0 | 1 | 0 | 4 | -157738917
| VV |  | 1 |  | 1 | [13 empty] | VV | 2 | 2 | True | 1 | ROZPOCET
12 | K | 900600027 | Provozní vlivy | kpl | 1 |  | 0 |  |  |  | základní |  | 0 | 0 | 0 | 0 | 0 | 4 | K | 2 |  |  |  | ROZPOCET | 0 | 0 | 0 | 0 | 0 | 1 | 0 | 4 | 2092258194
| VV |  | 1 |  | 1 | [13 empty] | VV | 2 | 2 | True | 1 | ROZPOCET
13 | K | 900600029 | Zajištění vytýčení podzemních sítí dotčených stavbou | kpl | 1 |  | 0 |  |  |  | základní |  | 0 | 0 | 0 | 0 | 0 | 4 | K | 2 |  |  |  | ROZPOCET | 0 | 0 | 0 | 0 | 0 | 1 | 0 | 4 | 1775237477
| VV |  | 1 |  | 1 | [13 empty] | VV | 2 | 2 | True | 1 | ROZPOCET
14 | K | 900600032 | Vícetisky projektové dokumentace po potřeby dodavatele stavby | kpl | 1 |  | 0 |  |  |  | základní |  | 0 | 0 | 0 | 0 | 0 | 4 | K | 2 |  |  |  | ROZPOCET | 0 | 0 | 0 | 0 | 0 | 1 | 0 | 4 | -1877425407
| VV |  | 1 |  | 1 | [13 empty] | VV | 2 | 2 | True | 1 | ROZPOCET
15 | K | 900600035 | Zřízení, odstranění těžkého přemostění včeně všech souvisejích prací | kpl | 1 |  | 0 |  |  |  | základní |  | 0 | 0 | 0 | 0 | 0 | 4 | K | 2 |  |  |  | ROZPOCET | 0 | 0 | 0 | 0 | 0 | 1 | 0 | 4 | 1326101602
| VV |  | 1 |  | 1 | [13 empty] | VV | 2 | 2 | True | 1 | ROZPOCET
16 | K | 900600111 | Ošetření kořenového systému | kpl | 1 |  | 0 |  |  |  | základní |  | 0 | 0 | 0 | 0 | 0 | 4 | K | 2 |  |  |  | ROZPOCET | 0 | 0 | 0 | 0 | 0 | 1 | 0 | 4 | 1663122864
| VV |  | "a) Práce v kořenovém prostoru stromu budou prováděny ručně." | [15 empty] | VV | 2 | 1 | True | 0 | ROZPOCET
| VV |  | "b) Kořeny do průměru 30 mm lze přerušit hladkým řezem, u kořenů" | [15 empty] | VV | 2 | 1 | True | 0 | ROZPOCET
| VV |  | "do průměru 50 mm bude provedeno individuální posouzení " | [15 empty] | VV | 2 | 1 | True | 0 | ROZPOCET
| VV |  | "odborným pracovníkem. Kořeny o průměru větším jak 50 mm budou" | [15 empty] | VV | 2 | 1 | True | 0 | ROZPOCET
| VV |  | "zachovány ." | [15 empty] | VV | 2 | 1 | True | 0 | ROZPOCET
| VV |  | "c) Zachované kořeny je nutné chránit proti vysycháním a účinkům mrazu." | [15 empty] | VV | 2 | 1 | True | 0 | ROZPOCET
| VV |  | "Ochrana může být provedena např. zakrytím pravidelně vlhčenou textilií." | [15 empty] | VV | 2 | 1 | True | 0 | ROZPOCET
| VV |  | 1 |  | 1 | [13 empty] | VV | 2 | 2 | True | 1 | ROZPOCET
17 | K | 900600145 | Prove. veškerých zkoušek prokazující kvalitu díla SO330 TLAKOVÁ ZKOUŠKA A DESINFEKCE - hlavní řad | kpl | 1 |  | 0 |  |  |  | základní |  | 0 | 0 | 0 | 0 | 0 | 4 | K | 2 |  |  |  | ROZPOCET | 0 | 0 | 0 | 0 | 0 | 1 | 0 | 4 | 1730677137
| VV |  | 1 |  | 1 | [13 empty] | VV | 2 | 2 | True | 1 | ROZPOCET
18 | K | 900600146 | Prove. veškerých zkoušek prokazující kvalitu díla SO330 TLAKOVÁ ZKOUŠKA A DESINFEKCE - náhradní zásobování | kpl | 1 |  | 0 |  |  |  | základní |  | 0 | 0 | 0 | 0 | 0 | 4 | K | 2 |  |  |  | ROZPOCET | 0 | 0 | 0 | 0 | 0 | 1 | 0 | 4 | 1522294068
| VV |  | 1 |  | 1 | [13 empty] | VV | 2 | 2 | True | 1 | ROZPOCET
19 | K | 900600147 | Prove. veškerých zkoušek prokazující kvalitu díla SO340 TLAKOVÁ ZKOUŠKA A DESINFEKCE | kpl | 1 |  | 0 |  |  |  | základní |  | 0 | 0 | 0 | 0 | 0 | 4 | K | 2 |  |  |  | ROZPOCET | 0 | 0 | 0 | 0 | 0 | 1 | 0 | 4 | 278013407
| VV |  | 1 |  | 1 | [13 empty] | VV | 2 | 2 | True | 1 | ROZPOCET
20 | K | 900600203 | Provedení pasportizace objektů dotčených stavbou | kpl | 1 |  | 0 |  |  |  | základní |  | 0 | 0 | 0 | 0 | 0 | 4 | K | 2 |  |  |  | ROZPOCET | 0 | 0 | 0 | 0 | 0 | 1 | 0 | 4 | 789886476
| VV |  | "před zahájením stavby provedené soudním znalcem z oboru" | [15 empty] | VV | 2 | 1 | True | 0 | ROZPOCET
| VV |  | "Předání" | [15 empty] | VV | 2 | 1 | True | 0 | ROZPOCET
| VV |  | "2x....v tištěné podobě" | [15 empty] | VV | 2 | 1 | True | 0 | ROZPOCET
| VV |  | "2x....v digitální podobě" | [15 empty] | VV | 2 | 1 | True | 0 | ROZPOCET
| VV |  | 1 |  | 1 | [13 empty] | VV | 2 | 2 | True | 1 | ROZPOCET
21 | K | 900600205 | Aktualizace návrhu definit. dopraveního značení. Zajištění včetně projednání "stanovení místní úpravy dopravního značení". | kpl | 1 |  | 0 |  |  |  | základní |  | 0 | 0 | 0 | 0 | 0 | 4 | K | 2 |  |  |  | ROZPOCET | 0 | 0 | 0 | 0 | 0 | 1 | 0 | 4 | -483414518
| VV |  | 1 |  | 1 | [13 empty] | VV | 2 | 2 | True | 1 | ROZPOCET
22 | K | 900600301 | Základní archeologický průzkum | kpl | 1 |  | 0 |  |  |  | základní |  | 0 | 0 | 0 | 0 | 0 | 4 | K | 2 |  |  |  | ROZPOCET | 0 | 0 | 0 | 0 | 0 | 1 | 0 | 4 | 1341702674
| VV |  | 1 |  | 1 | [13 empty] | VV | 2 | 2 | True | 1 | ROZPOCET