## tab.materiálů
tabulka materiálů
název | ozn. | profil | mn. | jedn. | řad
Hrdlové litinové dvoukomorové potrubí-zateplené |  | 350 | 132 | bm | A
celkem |  |  | 23 | ks
Hrdlové litinové dvoukomorové potrubí |  | 100 | 6 | bm | A
celkem |  |  | 2 | ks
Hrdlové litinové potrubí |  | 500 | 36.9 | bm | B
celkem |  |  | 6 | ks
z toho kalibrované min. |  |  | 2 | ks
Ocelové potrubí obtoku vč. přírub a kolen |  | 350 | 35 | bm | prov
Přírubová trouba F s kotvou, dl. 1 m |  | 100 | 1 | ks | A
Přírubová trouba F s kotvou, dl. 1 m |  | 350 | 3 | ks | A
Přírubová trouba F s kotvou, dl. 1 m |  | 500 | 1 | ks | B
Přírubová trouba, dl. 1,1 m | TP | 350 | 1 | ks | A
Přírubová trouba, dl. 0,5 m | TP | 350 | 1 | ks | A
Přírubová trouba, dl. 0,35 m | TP | 350 | 1 | ks | A
Přírubová trouba, dl. 0,27 m | TP | 200 | 1 | ks | C
Přírubová tvarovka s hladkým koncem | F | 100 | 1 | ks | A
Přírubová tvarovka s hladkým koncem | F | 350 | 2 | ks | A
Přírubová tvarovka s hladkým koncem | F | 500 | 1 | ks | B
Hrdlové koleno 30° | HK | 100 | 1 | ks | A
Hrdlové koleno 45° | HK | 100 | 1 | ks | A
Hrdlové koleno 11° | HK | 350 | 4 | ks | A
Hrdlové koleno 90° | HK | 350 | 1 | ks | A
Hrdlové koleno 90° | HK | 500 | 1 | ks | B
Hrdlové koleno 45° | HK | 500 | 1 | ks | B
Hrdlové koleno 30° | HK | 500 | 1 | ks | B
Hrdlové koleno 22° | HK | 500 | 1 | ks | B
Přírubová tvarovka s hrdlem | E | 350 | 1 | ks | 1
Přírubová tvarovka s hrdlem | E | 500 | 4 | ks | B
Přírubová tvarovka s hrdlem | E | 200 | 2 | ks | C
Přírubová tvarovka s přírubovou odbočkou | T | 350/80 | 1 | ks | A
Přírubová tvarovka s přírubovou odbočkou | T | 350/100 | 1 | ks | A
Přírubová tvarovka s přírubovou odbočkou | T | 350/200 | 1 | ks | A
Přírubová tvarovka s přírubovou odbočkou | T | 500/80 | 1 | ks | prov
Přírubová tvarovka s přírubovou odbočkou | T | 500/200 | 1 | ks | B
Přírubová tvarovka s přírubovou odbočkou | T | 500/350 | 1 | ks | B
Přírubová tvarovka s přírubovou odbočkou | T | 600/500 | 1 | ks | B
Přírubový přechod | FFR | 600/400 | 1 | ks | prov
Přírubový přechod | FFR | 400/350 | 1 | ks | prov
Zaslepovací příruba+vývod DN 80 | X | 600 | 1 | ks | B
Zaslepovací příruba | X | 500 | 1 | ks | prov
Zaslepovací příruba | X | 200 | 1 | ks | prov
Přírubové koleno 90° | PK | 350 | 1 | ks | A
Přírubové koleno 90° | PK | 200 | 1 | ks | C
Přírubové koleno 90° | PK | 100 | 1 | ks | A
Přírubové koleno 90° | PK | 80 | 1 | ks | A
Přírubové koleno 90° s patkou (obtok) | N | 350 | 2 | ks | prov
Přírubové koleno 90° s patkou | N | 350 | 1 | ks | A
Přírubové koleno 90° s patkou | N | 80 | 2 | ks | A,B
Žabí klapka |  | 100 | 1 | ks | A
Uzavírací klapka | KL | 500 | 2 | ks | B
Uzavírací klapka | KL | 350 | 1 | ks | A
Šoupátko, délka F5 | Š | 200 | 1 | ks | C
Šoupátko | Š | 100 | 1 | ks | A
Šoupátko | Š | 80 | 3 | ks | A,B,prov
Montážní sestava+poklop | tyč |  | 5 | ks
Zemní souprava šoupátka+poklop | ZSŠ |  | 1 | ks | B
Montážní vložka | MV | 500 | 1 | ks | B
Montážní vložka | MV | 350 | 1 | ks | A
Podzemní hydrant (vzdušník)+poklop+podklad.deska |  | 80 | 1 | ks | B (prov)
Odvzdušňovací ventil |  | 80 | 1 | ks | A
Detekční vodič CYY |  |  | 170.7 | bm
Ochranná fólie s nápisem VODA |  |  | 61.2 | bm