## Seznam příslušenství CAS
Požární příslušenství k jednomu kusu CAS !Žlutě označené řádky doplní dodavatel!
Požární příslušenství CAS | běžně používané příslušenství u HZS JHM - nabídnuté parametry musí být min. stejné, nebo vyšší | nabízený typ | počet kusů | dodá | umístění | cena za 1kus bez DPH | cena za 1kus s DPH | Cena celkem bez DPH | Cena celkem s DPH
čerpadlo plovoucí s výtlačnou výškou nejméně 40 m | PŘENOSNÉ VYSOKOTLAKÉ ČERPADLO GEJZÍR 95 m výtlačná výška , 480 l/min |  | 1 | dodavatel | zadní prostor čerpadla | 0 | 0 | 0 | 0
dalekohled binokulární, min. 10x50 | FOMEI 10x50 BEATER FMC |  | 1 | zadavatel | kabina
držák hadicový v obalu, průměr min. 10 mm a délka min. 1,6 m, pevnost min. 15,6 kN | Lanex |  | 4 | zadavatel | levá zadní úložná skříň
deflektor 52 | deflektor C52 |  | 1 | dodavatel |  | 0 | 0 | 0 | 0
hadice požární izolovaná 25x20 | P&H hadice D25 - 20 m zásah se spojkou Al |  | 16 | dodavatel | levá/pravá přední a zadní úložná skříň | 0 | 0 | 0 | 0
hadice požární izolovaná 42x20 | P&H FIRE ORANGE C42 - 20 m zásah se spojkou Al |  | 10 | dodavatel | levá/pravá přední a zadní úložná skříň | 0 | 0 | 0 | 0
hadice požární izolovaná 52x20 | P&H hadice C52 - 20 m zásah se spojkou Al |  | 8 | dodavatel | levá/pravá přední a zadní úložná skříň | 0 | 0 | 0 | 0
hadice požární izolovaná 75x20 | P&H hadice B75 - 20 m zásah se spojkou Al |  | 8 | dodavatel | levá/pravá přední a zadní úložná skříň | 0 | 0 | 0 | 0
hadice požární izolovaná 75x5 | P&H hadice B75 - 5 m se spojkou Al |  | 2 | dodavatel | levá/pravá přední a zadní úložná skříň | 0 | 0 | 0 | 0
hák trhací hliníkový, dvoudílný | P&H/2x2metry |  | 1 | dodavatel | pochozí plocha | 0 | 0 | 0 | 0
hasicí zádový vak, objem nejméně 20l | Ermak 20 - objem 20l (kód 120 040 300) |  | 4 | dodavatel | pravá přední úložná skříň | 0 | 0 | 0 | 0
hasící hřeby (sada) | 1 ks - Hasicí hřeb PH - ATTACK délka 55 cm (vv 371); 2 ks - Hasicí hřeb PH - DEFENSIVE délka 55 cm (vv 370) |  | 1 | dodavatel | levvá zadní úložná skříň | 0 | 0 | 0 | 0
kartuše - tuhé smáčedlo TS ECO | smáčedlo tuhé TS ECO, 50×260 mm (60240) |  | 20 | dodavatel | levá zadní úložná skříň | 0 | 0 | 0 | 0
kbelík kovový objem 10 l | REO AMOS/Kbelík plechový pozinkovaný 10 l |  | 1 | dodavatel | pochozí plocha úložná skříň | 0 | 0 | 0 | 0
kleště štípací pákové na tyče a svorníky (nejméně 600mm) | FORTUM 24"/600 mm |  | 1 | dodavatel | levá zadní úložná skříň | 0 | 0 | 0 | 0
klíč k hydrantu nadzemnímu | P&H/Klíč k nadzemnímu hydrantu - mosaz |  | 1 | dodavatel | zadní prostor čerpadla | 0 | 0 | 0 | 0
Klíč k hydrantu podzemnímu | P&H/ Klíč k podzemnímu hydrantu |  | 1 | dodavatel | levá zadní úložná skříň | 0 | 0 | 0 | 0
klíč na hadice a armatury 75/52 | P&H/Klíč na spojky 75/52(kód vv 230) |  | 2 | dodavatel | levá/pravá zadní úložná skříň | 0 | 0 | 0 | 0
klíč na hadice sací | P&H/ Klíč na spojky 125/75 |  | 2 | dodavatel | zadní prostor čerpadla | 0 | 0 | 0 | 0
kohout kulový přenosný 75 | B75 přenosný AWG |  | 2 | dodavatel | zadní prostor čerpadla | 0 | 0 | 0 | 0
kopáč (TP-TS/12-2019) | PROBO-NB/kopáč 4 - zubý kovaný jasanová násada |  | 2 | dodavatel | pochozí plocha úložná skříň | 0 | 0 | 0 | 0
koš na hadice požární izolované 25x20 (bez hadic) |  |  | 4 | dodavatel | pravá zadní/levá přední úložná skříň | 0 | 0 | 0 | 0
koš na hadice požární izolované 42x20 (bez hadic) |  |  | 4 | dodavatel | pravá zadní/levá přední úložná skříň | 0 | 0 | 0 | 0
koště cestářské (TP-TS/12-2019) | EURO NÁŘADÍ s.r.o/Koště silniční, 800 x 60 mm, vlas 8 cm, červené |  | 2 | dodavatel | pochozí plocha úložná skříň | 0 | 0 | 0 | 0
kufr s nástroji - základní (TP-TS/09-2017_kufr černý PELI 1500) cena za kufr s nástroji zahrnuje kompletně vybavený kufr s výjmenovaným příslušenstvím |  |  | 1 | dodavatel | levá přední úložná skříň | 0 | 0 | 0 | 0
hasák s vodící maticí 300 mm |  |  | 1 | dodavatel
kladivo tesařské 800 g |  |  | 1 | dodavatel
kleště kombinované 180 mm |  |  | 1 | dodavatel
klíč "Imbus" (1.5, 2, 2.5, 3, 4, 5, 6, 7, 8 a 10 mm) |  |  | 10 | dodavatel
klíč "Torx" (T10, T15, T20, T25, T27, T30, T40 a T45) |  |  | 8 | dodavatel
klíč kombinovaný očko plochý: (8, 10, 11, 12, 13, 14, 15, 16, 17, 18, 19, 20, 21, 22, 24, 27, 30 a 32 mm) |  |  | 18 | dodavatel
klíč šroubový nastavitelný 300 mm |  |  | 1 | dodavatel
klíč univerzální - rozvodné skříně a plyn |  |  | 1 | dodavatel
metr svinovací ocelový 5 , |  |  | 1 | dodavatel
nůž odlamovací |  |  | 1 | dodavatel
nůžky na plech 250 mm |  |  | 1 | dodavatel
páčidlo 400 mm |  |  | 1 | dodavatel
pilka na kov |  |  | 1 | dodavatel
pilový listy na kov |  |  | 5 | dodavatel
pilník dílenský tříhranný 200 mm |  |  | 1 | dodavatel
průbojník 5 mm |  |  | 1 | dodavatel
samolepící páska textilní 50 mm |  |  | 1 | dodavatel
sekáč plochý 200 mm |  |  | 1 | dodavatel
SIKO kleště 300 mm |  |  | 1 | dodavatel
šroubovák křížový PZ 3 |  |  | 1 | dodavatel
šroubovák křížový PZ 2 |  |  | 1 | dodavatel
šroubovák křížový PZ 1 |  |  | 1 | dodavatel
šroubovák plochý (2.5 mm, 4mm, 6.5 mm a 8mm) |  |  | 1 | dodavatel
kužel dopravní skládací 50 cm | 4FIRE s.r.o./ Kužel dopravní svítící skládací 50CM |  | 5 | zadavatel
láhev tlaková náhradní (50% počtu dýchacích přístrojů, nejméně 2 ks) | LUXFER L67B NLL 6,8 l/300 bar |  | 2 | zadavatel | pravá přední úložná skříň
lano nízkoprůtažné s opláštěným jádrem, typ A, délka 30 m | LANEX/ Lano STATIC (záchranné) 11mm x 30m |  | 1 | dodavatel | pravá přední úložná skříň | 0 | 0 | 0 | 0
lano pracovní | Lano průmyslové ENPRO 8 mm × 25 m |  | 1 | dodavatel | pravá přední úložná skříň | 0 | 0 | 0 | 0
LED reflektor - AKU (u HZS JHM zaveden typ např. Rosenbauer RLS1000, MILWAUKEE M18 HOAL-0) | MILWAUKEE M18 HOAL-0 |  | 2 | dodavatel | levá přední úložná skříň | 0 | 0 | 0 | 0
lišta k MPŘ - náhradní |  |  | 1 | dodavatel | levá přední úložná skříň | 0 | 0 | 0 | 0
lopata (TP-TS/12-2019) | AMNproTrade s.r.o./univerzální kovová, dřevěná násada (211747) |  | 2 | dodavatel | pochozí plocha úložná skříň | 0 | 0 | 0 | 0
lopatka dřevorubecká s obracákem | DŘEVORUBECKÁ LOPATKA MALÁ STIHL (ST00008812701) |  | 1 | dodavatel | levá přední úložná skříň | 0 | 0 | 0 | 0
maska ochranná celoobličejová | Dräger FPS® 7000 |  | 4 | zadavatel
maska vyváděcí s hadicí pro připojení k druhému vývodu dýchacího přístroje v souladu s VVPO-CHS/12B-2016 | Rescue hood PSS Dräger |  | 2 | zadavatel
motykosekera (TP-TS/12-2019) | PROBO_NB/ motykosekera Z 3014 |  | 1 | dodavatel | levá zadní úložná skříň | 0 | 0 | 0 | 0
můstek hadicový | Vyzbrojna/ Můstek přejezdový - vyroben z tvrdé gumy černé barvy (150 050 111) |  | 2 | dodavatel | pochozí plocha | 0 | 0 | 0 | 0
mýdlo tekuté, 500 ml | Prosavon SCRUB+ 500ml |  | 1 | dodavatel | pravá zadní úložná skříň |  | 0 | 0 | 0
nádoba na pohonné hmoty a olej k motorové pile | KANYSTR STIHL 3+1,5 L KOMBINOVANÝ ORANŽOVÝ |  | 1 | dodavatel | levá přední úložná skříň | 0 | 0 | 0 | 0
nádoba na pohonné hmoty k plovoucímu čerpadlu 10l | MEVATEC/ PLASTOVÝ KANYSTR NA PHM+D175 10 L |  | 1 | dodavatel | levá přední úložná skříň | 0 | 0 | 0 | 0
nástavec hydrantový ( podle ČSN 38 9441) | PaH/ kulový 2x B75 |  | 1 | dodavatel | levá zadní úložná skříň | 0 | 0 | 0 | 0
nástavec k hydrantovému klíči (20x20, 38x38) | PROBO-NB/ 1x vstupní rozměr 20 x 20 mm (61925); 1x vstupní rozměr: 38×38 mm (63217) |  | 1 | dodavatel | levá zadní úložná skříň | 0 | 0 | 0 | 0
nástavec pěnotvorný na proudnici vysokotlakou | JET PROTEK (62102) |  | 1 | dodavatel | pravá zadní úložná skříň | 0 | 0 | 0 | 0
nástavec sací na pěnidlo k čerpadlu |  |  | 1 | dodavatel | pochozí plocha úložná skříň | 0 | 0 | 0 | 0
nástroj vyprošťovací ruční jednodílný, minimální délka 700 mm (např. HOOLIGAN Tool nebo obdobný) | PARATECH-Hooligan 91,4 cm se standardními čelistmi |  | 1 | dodavatel | levá zadní úložná skříň | 0 | 0 | 0 | 0
nůž (řezák) na bezpečnostní pásy | nůž na bezpečnostní pásy pružínový EVOLUTION (63442) |  | 2 | dodavatel | kabina | 0 | 0 | 0 | 0
objímka na hadici požární izolovanou 75 v obalu | PROBO - NB/ gumová B75 (63757) |  | 4 | dodavatel | levá zadní úložná skříň | 0 | 0 | 0 | 0
objímka nahadici požární izolovanou 42 v obalu | PROBO - NB/ gumová C42 (63576) |  | 4 | dodavatel | levá zadní úložná skříň | 0 | 0 | 0 | 0
objímka nahadici požární izolovanou 52 v obalu | PROBO - NB/ gumová C52 (63758) |  | 4 | dodavatel | levá zadní úložná skříň | 0 | 0 | 0 | 0
ochranný oděv proti sálavému teplu ČSN EN 1486 |  |  | 2 | zadavatel
páčidlo ploché | IVK spol. s r.o./páčidlo s hrotem, 800mm |  | 1 | dodavatel | levá zadní úložná skříň | 0 | 0 | 0 | 0
páska vytyčovací červeno-bílá | PROBO-NB/ Vytyčovací páska HASIČI - VSTUP ZAKÁZÁN; 500m v roli |  | 1 | dodavatel | kabina | 0 | 0 | 0 | 0
pila motorová řetězová s příslušenstvím pila motorová řetězová s příslušenstvím, výkon motoru nejméně 3,5 kW, délka lišty nejméně 450 mm, hmotnost bez lišty nejvíce 6 kg, zvihový objem nejméně 59cm3 a vyšší. | Motorová pila HUSQVARNA 562 XP |  | 1 | dodavatel | levá přední úložná skříň | 0 | 0 | 0 | 0
pila rozbrušovací aku s příslušenstvím | MILWAUKEE M18 CAG125XPDB-0 |  | 1 | dodavatel | levá přední úložná skříň | 0 | 0 | 0 | 0
popruh upínací s napínacím prostředkem - min. 5t | Upínací popruh s ráčnou 2,5/5t délka minimálně 9m |  | 2 | dodavatel |  | 0 | 0 | 0 | 0
povinná výbava vozidla (trojuhelník, zvedák, …) |  |  | 1 | dodavatel | kabina | 0 | 0 | 0 | 0
prostředky první pomoci 13 (TP-TS/08-2016) |  |  | 1 | dodavatel | kabina | 0 | 0 | 0 | 0
proudnice kombinovaná 25 (TP-TS/11-2019) | D25 PROTEK 2361 |  | 2 | dodavatel | levá přední/zadní úložná skříň | 0 | 0 | 0 | 0
proudnice kombinovaná 52 (TP-TS/13-2019) | C52 PROTEK 2366 |  | 2 | dodavatel | levá přední/zadní úložná skříň | 0 | 0 | 0 | 0
proudnice pěnotvorná na těžkou pěnu 400 l/min | AWG S4 |  | 1 | dodavatel | levá zadní úložná skříň | 0 | 0 | 0 | 0
proudnice pěnotvorná na střední pěnu | AWG M4 |  | 1 | dodavatel | pochozí plocha | 0 | 0 | 0 | 0
proudnice 75 s uzávěrem |  |  | 1 | dodavatel | levá přední úložná skříň | 0 | 0 | 0 | 0
přechod 52/25 | P&H/ přechod 52/25 |  | 8 | dodavatel |  | 0 | 0 | 0 | 0
přechod 75/52 | P&H/ přechod 75/52 |  | 6 | dodavatel |  | 0 | 0 | 0 | 0
přechod šroubení 110/75 | P&H/ přechod šroubení 110/75 |  | 1 | dodavatel |  | 0 | 0 | 0 | 0
přilba ochranná lesnická | STIHL FUNCTION BASIC |  | 1 | dodavatel | levá přední úložná skříň | 0 | 0 | 0 | 0
přiměšovací tubus na kartuče B75 |  |  | 2 | dodavatel | pravá zadní úložná skříň | 0 | 0 | 0 | 0
přiměšovač přenosný 400l/min - savička přiměšovače | Z4R AWG bez rukojeti |  | 1 | dodavatel | levá zadní úložná skříň | 0 | 0 | 0 | 0
přístroj dýchací izolační se zásobou 1800 l vzduchu (na počet sedadel v CAS) | Dräger PSS® AirBoss |  | 4 | zadavatel | 1 x kabina 3 x pravá přední úložná skříň
přístroj hasicí práškový ruční (hasicí schopnost 34A a zároveň 183B) (obsah náplně 6 Kg) | HASTEX/ PG 6 LE/SUPER |  | 2 | dodavatel | levá zadní úložná skříň | 0 | 0 | 0 | 0
přístroj hasicí CO2 ruční (hasicí schopnost 89B) (obsah náplně 5 Kg) | HASTEX/ sněhový S 5H |  | 2 | dodavatel |  | 0 | 0 | 0 | 0
pytel igelitový |  |  | 10 | dodavatel | levá zadní úložná skříň | 0 | 0 | 0 | 0
rozdělovač 52-25/52/25 | kulový AWG C - DCD (61469) |  | 2 | dodavatel | levá přední/zadní úložná skříň | 0 | 0 | 0 | 0
rozdělovač 75-52/75/52 | kulový AWG B - CBC (61468) |  | 1 | dodavatel | levá přední úložná skříň | 0 | 0 | 0 | 0
rozdělovač 52/52-52 | kulový C-CC |  | 1 | dodavatel | levá přední úložná skříň | 0 | 0 | 0 | 0
ručníky papírové | REO AMOS/ jednorázové NATURE (250ks) |  | 1 | zadavatel | pravá zadní úložná skříň
rukavice lékařské pro jednorázové použití nesterilní (balení) | velikost XL |  | 1 | zadavatel | kabina
rýč (TP-TS/12-2019) | Fiskars SOLID |  | 1 | dodavatel | pochozí plocha úložná skříň | 0 | 0 | 0 | 0
řetěz pilový - náhradní |  |  | 1 | dodavatel | levá přední úložná skříň | 0 | 0 | 0 | 0
sada pro hašení lesních požárů "D" program, zásahový batoh | Batoh s vybavením na lesní požáry BAG 4H Classic |  | 2 | dodavatel | pravá přední úložná skříň | 0 | 0 | 0 | 0
sada příslušenství k lanovému navijáku (2 ks třmen 8t , 2ks popruhy s nosností min. 8t , 1x kladka, 2 ks nekonečné smyčky 8t 3/6m) 1 ks nekonečné smyčky 10t 10/20 m) |  |  | 1 | dodavatel | pravá přední úložná skříň | 0 | 0 | 0 | 0
sběrač (110-75/75) | P&H/ Sběrač A110 |  | 1 | dodavatel | zadní prostor čerpadla | 0 | 0 | 0 | 0
sekera požární bourací (TP-TS/12-2019) | Fire Axe |  | 1 | dodavatel | levá zadní úložná skříň | 0 | 0 | 0 | 0
sekera štípací (TP/TS/12-2019) | FISKARS štípací X17 - M |  | 1 | dodavatel | levá přední úložná skříň | 0 | 0 | 0 | 0
svítilna ruční s dobíjecím zdrojem - LED ATEX (na počet sedadel v CAS) | SURVIVOR ATEX LI-ION 12/230V (EUROLAMP) |  | 4 | dodavatel | kabina | 0 | 0 | 0 | 0
termokamera | termokamera v obalu kufr PELI 1450 |  | 1 | zadavatel
tlumice | Tlumice s teleskopickou násadou Vallfirest |  | 2 | dodavatel | pochozí plocha úložná skříň | 0 | 0 | 0 | 0
univerzální ženilní nástroj- 4v1 motyka, sekyra, hasičské hrábě, McLeod | Gorgui Classic |  | 1 | dodavatel | pochozí plocha úložná skříň | 0 | 0 | 0 | 0
ventil přetlakový 75 | B75 AWG bez úpravy pro sport |  | 1 | dodavatel | zadní prostor čerpadla | 0 | 0 | 0 | 0
vesta HASIČI |  |  | 4 | zadavatel
vesta VELITEL ZÁSAHU |  |  | 1 | zadavatel
vidle s násadou |  |  | 2 | dodavatel | pochozí plocha úložná skříň | 0 | 0 | 0 | 0
žebřík záchranný a zásahový pro hasiče přenosný pro tři osoby s dostupnou výškou nejméně 8 m, podle ČSN EN 1147 |  |  | 1 | dodavatel | pochozí plocha | 0 | 0 | 0 | 0
zastavovací terč pro řízení dopravy |  |  | 2 | dodavatel | kabina | 0 | 0 | 0 | 0
komunikační prostředky
analogová radiostanice s tlačítkovým mikrofonem | Hytera HM785 |  | 1 | dodavatel | kabina | 0 | 0 | 0 | 0
anténní filtr | Sdružovač (anténní filtr) |  | 1 | dodavatel | kabina | 0 | 0 | 0 | 0
analogová anténa | Prutová anténa |  | 1 | dodavatel | kabina | 0 | 0 | 0 | 0
digitální terminál | TPMe |  | 1 | dodavatel | kabina | 0 | 0 | 0 | 0
montážní sada TPM 900 | Montážní sada TPMe |  | 1 | dodavatel | kabina | 0 | 0 | 0 | 0
převodník A/D | převodník SCC-R Tetrapol TPMe/Hytera HM785 (včetně kabelu na hlavu TPMe) |  | 1 | dodavatel | kabina | 0 | 0 | 0 | 0
komunikační jednotka pro druhé ovládání od čerpadla | sada reproduktor + mikrofon pro vzdálené pracoviště pro HM785, kabel 14m + úprava pro převodník Tetrapol/Hytera |  | 1 | dodavatel | kabina | 0 | 0 | 0 | 0
kompletní set montážního otočného podstavce včetně multi držáku. | Brodit PBR-215523včetně MultiMove clipu |  | 1 | dodavatel | kabina | 0 | 0 | 0 | 0
jednotka V2X, která umožní preferenci vozidla IZS na křižovatkách města Brna (pouze územní odbor Brno město) |  |  | 1 | dodavatel | kabina | 0 | 0 | 0 | 0
tablet |  |  | 1 | zadavatel | kabina
Cena celkem | [5 empty] | 0 | 0 | 0 | 0