## opr_terén
"Brno, Čelakovského, Petrůvky, Nevrklova
SO 310 Stavební část kanalizace - stoky
D.1.11 Výpis prefabrikovaných šachet
Stoky "A", "B" a "C"
|  | ODTOK |  | VTOK |  |  | PŘÍTOK
označení | kóta | kóta | DN | kóta | DN | úhel | kóta | DN | úhel | kóta | DN | úhel | hloubka | výška | poklop | kónus | zákrytová | šachtové | skruž | skruž | skruž | prstenec | prstenec | prstenec | prstenec | prstenec | h
šachty | poklopu | (m) | (mm) | (m) | (mm) | (°) | 1.přítoku | (mm) | (°) | 2.přítoku | (mm) | (°) | výkopu | pref.časti (m) |  |  | deska | dno | h=1,0m | h=0,5m | h=0,25m | h=0,12m | h=0,10m | h=0,08m | h=0,06m | h=0,04m
Š1 | 201.31 | 198.61 | 500 | 198.61 | 500 | 180.81 | [6 empty] | 3.1 | 2.9 | 1 | 1 |  | 1 | 1 |  |  | 1 |  | 0 | 1 | 0 | 0.02
Š2 | 201.81 | 198.96 | 500 | 198.96 | 400 | 179.76 | [6 empty] | 3.25 | 3.05 | 1 | 1 |  | 1 | 1 |  | 1 |  |  |  |  | 2 | 0.02
Š3* | 202.3 | 199.38 | 400 | 199.38 | 400 | 88.28 | [6 empty] | 3.32 | 3.12 | 1 | 1 |  | 1 | 1 |  | 1 | 1 |  |  | 0 | 1 | 0.01
Š4 | 202.24 | 199.27 | 400 | 199.27 | 400 | 178.41 | [6 empty] | 3.37 | 3.17 | 1 | 1 |  | 1 | 1 |  | 1 | 1 | 0 |  |  | 2 | 0.02
Š5 | 202.3 | 199.16 | 400 | 199.16 | 400 | 179.62 | 199.16 | 400 | 270.39 |  |  |  | 3.54 | 3.34 | 1 | 1 |  |  | 1 |  | 1 |  |  | 0 | 1 |  | 1.33 | min 1,30 | monolit dno
Š6 | 202.39 | 199.41 | 400 | 199.41 | 400 | 177.76 | [6 empty] | 3.38 | 3.18 | 1 | 1 |  | 1 | 1 |  | 1 | 1 | 0 |  | 1 | 1 | 0.01
Š7 | 202.87 | 199.69 | 400 | 199.69 | 400 | 179.78 | [6 empty] | 3.58 | 3.38 | 1 | 1 |  | 1 | 1 | 1 |  | 1 |  | 0 |  | 1 | 0.02
Š8 | 203.67 | 199.92 | 400 | 199.92 | 400 | 181.73 | [6 empty] | 4.15 | 3.95 | 1 | 1 |  | 1 | 1 | 2 |  |  |  | 0 | 2 | 3 | 0.01
[14 empty] | celkem: | 8 | 8 | 0 | 7 | 8 | 3 | 5 | 5 | 0 | 0 | 5 | 10
[14 empty] | CELKEM KUSŮ | poklop | kónus | zákrytová | šachtové | skruž | skruž | skruž | prstenec | prstenec | prstenec | prstenec | prstenec
[17 empty] | deska | dno | h=1,0m | h=0,5m | h=0,25m | h=0,12m | h=0,10m | h=0,08m | h=0,06m | h=0,04m
[15 empty] | 8 | 8 | 0 | 7 | 8 | 3 | 5 | 5 | 0 | 0 | 5 | 10
OSAZENÍ POKLOPŮ ŠACHET NA DEFINITIVNÍ KÓTU BUDE VYKONANÉ AŽ V RÁMCI OBNOVY VOZOVKY
[15 empty] | výška poklopu D400 |  |  |  |  | 0.12 |  | výška zákrytové desky |  |  |  | 0.17
[15 empty] | vyrovnávací prstenec h=0,04 |  |  |  |  | 0.04 |  | TBZ – Q.1 100/80 V max 50 |  |  |  | 1
[15 empty] | vyrovnávací prstenec h=0,06 |  |  |  |  | 0.06 |  | výška podkladního betonu |  |  |  | 0.1
[15 empty] | vyrovnávací prstenec h=0,08 |  |  |  |  | 0.08 |  | výška podkladního štěrkopísku |  |  |  | 0.1
[15 empty] | vyrovnávací prstenec h=0,10 |  |  |  |  | 0.1
[15 empty] | vyrovnávací prstenec h=0,12 |  |  |  |  | 0.12
[15 empty] | výška přechodové skruže |  |  |  |  | 0.58
[15 empty] | výška skruže h=0,25 |  |  |  |  | 0.25
[15 empty] | výška skruže h=0,50 |  |  |  |  | 0.5
[15 empty] | výška skruže h=1,0 |  |  |  |  | 1
Pozn:
Š3* | KONCOVÁ ŠACHTA PRO DVĚ STOKY S DVĚMI ODTOKY. ŠACHETNÍ VLOŽKY BUDOU ODPOVÍDAT SMĚRU HRDEL TRUB JEDNOTLIVÝCH STOK.
Š5 | ŠACHTA JE OSAZENA MONOLITICKÝM DNEM
Note on AB31: Pleský Tom U šachtového dna například ' TBZ – Q.1 100/80 V max 50" jde o dno průměru 1000, kde vzdálenost od nivelety po vršek je 0,8m a tedy výška celého dílce je 1m. Při výpočtu se vychází z výšky prefabrikované části, která je spočtena z rozdílu zadané nivelety, terénu a ke které je přišteno 0,2m (H-H1). Proto tedy u ' TBZ – Q.1 100/80 V max 50 nepíšeme výšku 0,8, ale 1,0 NÁSLEDNĚ TEDY" TBZ – Q.1 100/60 V max 40 PÍŠEME VÝŠKU 0,8m TBZ – Q.1 100/80 V max 50 PÍŠEME VÝŠKU 1,0 m TBZ – Q.1 100/100 V max 60 PÍŠEME VÝŠKU 1,2m

## stav_terén
"Brno, Čelakovského, Petrůvky, Nevrklova
SO 310 Stavební část kanalizace - stoky
D.1.11 Výpis prefabrikovaných šachet
Stoky "A", "B" a "C"
|  | ODTOK |  | VTOK |  |  | PŘÍTOK
označení | kóta | kóta | DN | kóta | DN | úhel | kóta | DN | úhel | kóta | DN | úhel | hloubka | výška | poklop | kónus | zákrytová | šachtové | skruž | skruž | skruž | prstenec | prstenec | prstenec | prstenec | prstenec | h
šachty | poklopu | (m) | (mm) | (m) | (mm) | (°) | 1.přítoku | (mm) | (°) | 2.přítoku | (mm) | (°) | výkopu | pref.časti (m) |  |  | deska | dno | h=1,0m | h=0,5m | h=0,25m | h=0,12m | h=0,10m | h=0,08m | h=0,06m | h=0,04m
Š1 | 201.37 | 198.61 | 500 | 198.61 | 500 | 180.81 | [6 empty] | 3.16 | 2.96 | 1 | 1 |  | 1 | 1 |  |  | 1 |  | 1 |  | 1 | 0.02
Š2 | 201.81 | 198.96 | 500 | 198.96 | 400 | 179.76 | [6 empty] | 3.25 | 3.05 | 1 | 1 |  | 1 | 1 |  | 1 |  |  |  |  | 2 | 0.02
Š3* | 202.37 | 199.38 | 400 | 199.38 | 400 | 88.28 | [6 empty] | 3.39 | 3.19 | 1 | 1 |  | 1 | 1 |  | 1 | 1 |  |  | 1 | 1 | 0.02
Š4 | 202.31 | 199.27 | 400 | 199.27 | 400 | 178.41 | [6 empty] | 3.44 | 3.24 | 1 | 1 |  | 1 | 1 |  | 1 | 1 | 1 |  |  | 1 | 0.03
Š5 | 202.36 | 199.16 | 400 | 199.16 | 400 | 179.62 | 199.16 | 400 | 270.39 |  |  |  | 3.6 | 3.4 | 1 | 1 |  |  | 1 |  | 1 |  |  | 1 | 1 |  | 1.31 | min 1,30 | monolit dno
Š6 | 202.46 | 199.41 | 400 | 199.41 | 400 | 177.76 | [6 empty] | 3.45 | 3.25 | 1 | 1 |  | 1 | 1 |  | 1 | 1 | 1 |  | 1 |  | 0.02
Š7 | 202.92 | 199.69 | 400 | 199.69 | 400 | 179.78 | [6 empty] | 3.63 | 3.43 | 1 | 1 |  | 1 | 1 | 1 |  | 1 |  | 1 |  |  | 0.03
Š8 | 203.66 | 199.92 | 400 | 199.92 | 400 | 181.73 | [6 empty] | 4.14 | 3.94 | 1 | 1 |  | 1 | 1 | 2 |  |  |  | 1 | 1 | 2 | 0.02
[14 empty] | celkem: | 8 | 8 | 0 | 7 | 8 | 3 | 5 | 5 | 2 | 4 | 4 | 7
[14 empty] | CELKEM KUSŮ | poklop | kónus | zákrytová | šachtové | skruž | skruž | skruž | prstenec | prstenec | prstenec | prstenec | prstenec
[17 empty] | deska | dno | h=1,0m | h=0,5m | h=0,25m | h=0,12m | h=0,10m | h=0,08m | h=0,06m | h=0,04m
[15 empty] | 8 | 8 | 0 | 7 | 8 | 3 | 5 | 5 | 2 | 4 | 4 | 7
OSAZENÍ POKLOPŮ ŠACHET NA DEFINITIVNÍ KÓTU BUDE VYKONANÉ AŽ V RÁMCI OBNOVY VOZOVKY
[15 empty] | výška poklopu D400 |  |  |  |  | 0.12 |  | výška zákrytové desky |  |  |  | 0.17
[15 empty] | vyrovnávací prstenec h=0,04 |  |  |  |  | 0.04 |  | TBZ – Q.1 100/80 V max 50 |  |  |  | 1
[15 empty] | vyrovnávací prstenec h=0,06 |  |  |  |  | 0.06 |  | výška podkladního betonu |  |  |  | 0.1
[15 empty] | vyrovnávací prstenec h=0,08 |  |  |  |  | 0.08 |  | výška podkladního štěrkopísku |  |  |  | 0.1
[15 empty] | vyrovnávací prstenec h=0,10 |  |  |  |  | 0.1
[15 empty] | vyrovnávací prstenec h=0,12 |  |  |  |  | 0.12
[15 empty] | výška přechodové skruže |  |  |  |  | 0.58
[15 empty] | výška skruže h=0,25 |  |  |  |  | 0.25
[15 empty] | výška skruže h=0,50 |  |  |  |  | 0.5
[15 empty] | výška skruže h=1,0 |  |  |  |  | 1
Pozn:
Š3* | KONCOVÁ ŠACHTA PRO DVĚ STOKY S DVĚMI ODTOKY. ŠACHETNÍ VLOŽKY BUDOU ODPOVÍDAT SMĚRU HRDEL TRUB JEDNOTLIVÝCH STOK.
Š5 | ŠACHTA JE OSAZENA MONOLITICKÝM DNEM
Note on AB31: Pleský Tom U šachtového dna například ' TBZ – Q.1 100/80 V max 50" jde o dno průměru 1000, kde vzdálenost od nivelety po vršek je 0,8m a tedy výška celého dílce je 1m. Při výpočtu se vychází z výšky prefabrikované části, která je spočtena z rozdílu zadané nivelety, terénu a ke které je přišteno 0,2m (H-H1). Proto tedy u ' TBZ – Q.1 100/80 V max 50 nepíšeme výšku 0,8, ale 1,0 NÁSLEDNĚ TEDY" TBZ – Q.1 100/60 V max 40 PÍŠEME VÝŠKU 0,8m TBZ – Q.1 100/80 V max 50 PÍŠEME VÝŠKU 1,0 m TBZ – Q.1 100/100 V max 60 PÍŠEME VÝŠKU 1,2m