## VÝPIS ARM.POTR.TVAR.(ŘADY )
VÝPIS MATERIÁLU - ŘADY
POTRUBÍ:
TLT DN 100 PN10 DLE ČSN EN545, TŘÍDA CLASS S TLOUŠŤKOU STĚNY LITINY MIN. 4,7mm
| VNĚJŠÍ OCHRANA: VRSTVA EXTRUDOVANÉHO POLYETHYLÉNOVÉHO POVLAKU DLE EN14628 NEBO VRSTVA POLYURETANOVÉHO POVLAKU DLE EN15189. | 161.6 | m
VNITŘNÍ OCHRANA POTRUBÍ: VYLOŽENÍ VRSTVOU CEMENTOVÉ MALTY NEBO VRSTVOU POLYURETANU
| TLT DN 80 PN10 DLE ČSN EN545, TŘÍDA CLASS S TLOUŠŤKOU STĚNY LITINY MIN. 4,7mm | 239.96 | m
VNĚJŠÍ OCHRANA: VRSTVA EXTRUDOVANÉHO POLYETHYLÉNOVÉHO POVLAKU DLE EN14628 NEBO VRSTVA POLYURETANOVÉHO POVLAKU DLE EN15189.
VNITŘNÍ OCHRANA POTRUBÍ: VYLOŽENÍ VRSTVOU CEMENTOVÉ MALTY NEBO VRSTVOU POLYURETANU
TLT ARMATURY:
| ŠOUPÁTKO PŘÍRUBOVÉ DN80 F5+ TELESKOPICKÁ ZEMNÍ SOUPRAVA 1,2-1,8m+ PODKLADNÍ DESKA+ PKLOP | 10 | ks
| ŠOUPÁTKO PŘÍRUBOVÉ DN100 F5+ TELESKOPICKÁ ZEMNÍ SOUPRAVA 1,2-1,8m+ PODKLADNÍ DESKA+ PKLOP | 1 | ks
| PODZEMNÍ HYDRANT DN80 TLT h=cca 730mm S DVOJITÝM UZAVÍRÁNÍM SE VSAKOVACÍM DRENÁŽNÍM BLOKEM + HYDRANT.POKLOP + PODKLADNÍ DESKA | 5 | ks
TLT TVAROVKY PŘÍRUBOVÉ:
| T 100/100 | 1 | ks
| T 100/80 | 3 | ks
| FFR 100/80 | 1 | ks
| E100 | 4 | ks
| F100 | 1 | ks
| N80 | 2 | ks
| E80 | 3 | ks
| F80 | 3 | ks
| T80/80 | 2 | ks
| TP80_DLE SKUT | 5 | ks
| X100 ZASLEPOVACÍ PŘÍRUBA | 1 | ks
TLT TVAROVKY HRDLOVÉ SE ZÁMKY:
| MMK100 45° | 5 | ks
| MMK100 30° | 2 | ks
| MMK80 45° | 1 | ks
| MMK80 30° | 2 | ks
| MMK80 22° | 3 | ks
| MMK80 11° | 2 | ks
| MMA80/80 | 2 | ks
| U100 | 2 | ks
| U80 | 2 | ks
TLT SPECIÁLNÍ TVAROVKY:
| SPECIÁLNÍ TVAROVKA JIŠTĚNÁ PROTI VYTRŽENÍ URČENÁ KE SPOJENÍ DVOU HLADKÝCH KONCŮ POTRUBÍ TLT DN100 | 1 | ks
| SPECIÁLNÍ TVAROVKA JIŠTĚNÁ PROTI VYTRŽENÍ URČENÁ KE SPOJENÍ DVOU HLADKÝCH KONCŮ POTRUBÍ TLT DN80 | 1 | ks
PRO PŘÍPOJKY (VŠE PN16)
| NAVRTÁVACÍ PAS 100/1" S LITINOVÝM TŘMENEM PRO NAVERÁNÍ POD TLAKEM | 29 | ks
| NAVRTÁVACÍ PAS 100/ 5/4" S LITINOVÝM TŘMENEM PRO NAVERÁNÍ POD TLAKEM | 1 | ks
| NAVRTÁVACÍ PAS 80/2" S LITINOVÝM TŘMENEM PRO NAVERÁNÍ POD TLAKEM | 1 | ks
| NAVRTÁVACÍ PAS 80/ 5/4" S LITINOVÝM TŘMENEM PRO NAVERÁNÍ POD TLAKEM | 2 | ks
| NAVRTÁVACÍ PAS 80/1" S LITINOVÝM TŘMENEM PRO NAVERÁNÍ POD TLAKEM | 23 | ks
TVAROVKY PRO TLAKOVÉ ZKOUŠKY
| speciální tvarovka s přírubou DN100 pro osazení na hladký konec tvárné litiny, jištěná proti posunu + náhradní kroužky pro opětovné použití | 2 | ks
| XI100/1" | 2 | ks
| fitinka pro napojení na manometr a čerpadlo | 1 | ks
| T100/80 | 1 | ks
| přírubové šoupátko Š80 PN16 + ruční kolo | 2 | ks
| speciální tvarovka s přírubou DN80 pro osazení na hladký konec tvárné litiny, jištěná proti posunu + náhradní kroužky pro opětovné použití | 2 | ks
| XI80/1" | 2 | ks
| fitinka pro napojení na manometr a čerpadlo | 1 | ks
| T100/80 | 1 | ks
VÝPIS MATERIÁLU - NÁHRADNÍ ZÁSOBOVÁNÍ
ELEKTROTVAROVKY
W90⁰ | KOLENO 90⁰ DE32 | 52 | ks
W90⁰ | KOLENO 90⁰ DE63 | 7 | ks
UB | OBJÍMKA DE63 | 5 | ks
MB | OBJÍMKA DE63 | 58 | ks
T-KUS | T-KUS DE63/63 | 3 | ks
MOSAZNÉ FITINKY
ISIFLO/GEBO | UNIVERZÁLNÍ SPOJKA DE32 PRO NAPOJENÍ DVOU RŮZNÝCH MATERIÁLŮ (DLE STÁVAJÍCÍHO DOMOVNÍHO ROZVODU) | 26 | ks
ISIFLO/GEBO | UNIVERZÁLNÍ SPOJKA DE63 S VNĚJŠÍM ZÁVITEM PRO NAPOJENÍ HDPE | 3 | ks
TVAROVKY Z TVÁRNÉ LITINY
| N-80 (DN80) | 2 | ks
| N-100 (DN100) | 1 | ks
| NAVRTÁVACÍ PAS DE63/1" | 26 | ks
| XI-N DN100/2" (VRTANÁ PŘÍRUBA) | 1 | ks
| XI-N DN80/2" (VRTANÁ PŘÍRUBA) | 2 | ks
| T-KUS DN100/100 | 2 | ks
WAGA/ SYNOFLEX | SPECIÁLNÍ TVAROVKA DN100 JIŠTĚNAÁ PROTI VYTRŽENÍ URČENÁ KE SPOJENÍ PŘÍRUBY A HLADKÉHO KOMCE POTRUBÍ TLT | 1 | ks
WAGA/ SYNOFLEX | SPECIÁLNÍ TVAROVKA DN80 JIŠTĚNAÁ PROTI VYTRŽENÍ URČENÁ KE SPOJENÍ PŘÍRUBY A HLADKÉHO KOMCE POTRUBÍ TLT | 2 | ks
ARMATURY
Š100 | PŘÍRUBOVÉ ŠOUPÁTKO DN100 PN10 TLT | 1 | ks
Š80 | PŘÍRUBOVÉ ŠOUPÁTKO DN80 PN10 TLT | 2 | ks
ARMATURY PRO DOMOVNÍ PŘÍPOJKY
| UZÁVĚR 1" PRO DOMOVNÍ PŘÍPOJKY - VNĚJŠÍ ZÁVIT/ VNITŘNÍ ZÁVIT | 26 | ks
FITINKY
ISIFLO | MOSAZNÁ RYCHLOSPOJKA 1"/DE32- ZÁVIT/KONCOVKA PRO HDPE | 26 | ks
POTRUBÍ NÁHR. ZÁSOB
| HDPE100 PN10 DE63 | 333 | m
| HDPE100 PN10 DE32 | 100 | m
Note on B2: Tomas Plesky: KOMLETNÍ VÝPIS POTRUBÍ, ARMATUR, TVAROVEK PRO ŘADY. NÁHRADNÍ ZÁSOBOVÁNÍ JE NA VEDLEJŠÍM LISTU.
Note on B41: Pleský Tomáš: WAGA, SYNOFLEX, NEBO JINÁ
Note on B42: Pleský Tomáš: WAGA, SYNOFLEX, NEBO JINÁ
Note on B79: Pleský Tomáš: LITINOVÁ PŘÍRUBA S OTVOREM A VNITŘNÍM ZÁVITEM
Note on B80: Pleský Tomáš: Pleský Tomáš: LITINOVÁ PŘÍRUBA S OTVOREM A VNITŘNÍM ZÁVITEM
Note on B82: Pleský Tomáš: WAGA, SYNOFLEX, NEBO NĚCO V TOMTO TUCHU
Note on B83: Pleský Tomáš: Pleský Tomáš: WAGA, SYNOFLEX, NEBO NĚCO V TOMTO TUCHU