## Rekapitulace stavby
Export Komplet | [24 empty] | VZ | 2.0 | ZAMOK |  |  |  |  | False | False | {f7b9f8b9-2d7d-4560-b9f2-0cbb7ecc0754}
[31 empty] | 0,01 | 21
[31 empty] | 0,01 | 15
|  | REKAPITULACE STAVBY | [15 empty] | v --- níže se nacházejí doplnkové a pomocné údaje k sestavám --- v | [11 empty] | Návod na vyplnění | 0,001
|  | Kód: |  |  |  |  | 2303-alternativa | [22 empty] | Měnit lze pouze buňky se žlutým podbarvením! 1) v Rekapitulaci stavby vyplňte údaje o Uchazeči (přenesou se do ostatních sestav i v jiných listech) 2) na vybraných listech vyplňte v sestavě Soupis prací ceny u položek | 0,01
|  | Stavba: |  |  |  |  | Sanace svahové nestability v areálu ZOO Brno - Alternativní řešení | [23 empty] | 0,01
|  | KSO: | [11 empty] | CC-CZ: | [16 empty] | 0,01
|  | Místo: |  |  |  |  | Brno | [6 empty] | Datum: |  | 25. 5. 2023 | [14 empty] | 0,01
0,01
|  | Zadavatel: | [11 empty] | IČ: | [16 empty] | 0,01
[14 empty] | DIČ: | [16 empty] | 0,01
0,01
|  | Uchazeč: | [11 empty] | IČ: |  | Vyplň údaj | [14 empty] | 0,01
|  |  | Vyplň údaj | [10 empty] | DIČ: |  | Vyplň údaj | [14 empty] | 0,01
False
|  | Projektant: | [11 empty] | IČ: | [16 empty] | False
[14 empty] | DIČ: | [16 empty] | True
0,01
|  | Zpracovatel: | [11 empty] | IČ: | [16 empty] | 0,01
[14 empty] | DIČ: | [16 empty] | False
Poznámka:
Soupis prací je sestaven s využitím Cenové soustavy ÚRS. Položky, které pochází z této cenové soustavy, jsou ve sloupci 'Cenová soustava' označeny popisem 'CS ÚRS' a úrovní příslušného kalendářního pololetí. Veškeré další informace vymezující popis a podmínky použití těchto položek z Cenové soustavy, které nejsou uvedeny přímo v soupisu prací, jsou neomezeně dálkově k dispozici na webu podminky.urs.cz.
|  | Cena bez DPH | [11 empty] | 0
[8 empty] | Sazba daně |  | Základ daně |  |  |  | Výše daně
|  | DPH |  | základní |  |  |  | 21% |  | 0 |  |  |  | 0
|  |  |  | snížená |  |  |  | 15% |  | 0 |  |  |  | 0
|  |  |  | zákl. přenesená |  |  |  | 21% |  | 0 |  |  |  | 0
|  |  |  | sníž. přenesená |  |  |  | 15% |  | 0 |  |  |  | 0
|  |  |  | nulová |  |  |  | 0% |  | 0 |  |  |  | 0
|  | Cena s DPH | [6 empty] | v |  | CZK |  |  | 0
REKAPITULACE OBJEKTŮ STAVBY A SOUPISŮ PRACÍ
| Kód: | [6 empty] | 2303-alternativa
| Stavba: | [6 empty] | Sanace svahové nestability v areálu ZOO Brno - Alternativní řešení
| Místo: | [6 empty] | Brno |  |  |  |  | Datum: |  | 25. 5. 2023
| Zadavatel: | [11 empty] | Projektant: |  |  |  |  | Informatívní údaje z listů zakázek
| Uchazeč: | [11 empty] | Zpracovatel:
| Kód |  |  |  | Popis | [6 empty] | Cena bez DPH [CZK] |  |  |  | Cena s DPH [CZK] | Typ | z toho Ostat. náklady [CZK] | DPH [CZK] | Normohodiny [h] | DPH základní [CZK] | DPH snížená [CZK] | DPH základní přenesená [CZK] | DPH snížená přenesená [CZK] | Základna DPH základní | Základna DPH snížená | Základna DPH zákl. přenesená | Základna DPH sníž. přenesená | Základna DPH nulová
| Náklady stavby celkem | [10 empty] | 0 |  |  |  | 0 |  | 0 | 0 | 0 | 0 | 0 | 0 | 0 | 0 | 0 | 0 | 0 | 0 |  | D | 0 | ###NOIMPORT### | IMPORT | {f7b9f8b9-2d7d-4560-b9f2-0cbb7ecc0754} | {00000000-0000-0000-0000-000000000000}
/ |  | A-1 |  |  |  | SO 251 - Sanace svahové nestability + SO 001 Demolice | [5 empty] | 0 |  |  |  | 0 | ING | 0 | 0 | 0 | 0 | 0 | 0 | 0 | 0 | 0 | 0 | 0 | 0 |  |  | 1 |  | IMPORT | {c45f9467-485f-43ab-b89b-629ebcbab693} | {f7b9f8b9-2d7d-4560-b9f2-0cbb7ecc0754} | 2
/ |  | B-1 |  |  |  | SO 000 - Vedlejší rozpočtové náklady | [5 empty] | 0 |  |  |  | 0 | VON | 0 | 0 | 0 | 0 | 0 | 0 | 0 | 0 | 0 | 0 | 0 | 0 |  |  | 1 |  | IMPORT | {6797ddcf-43d1-4e87-8234-28fdb0853389} | {f7b9f8b9-2d7d-4560-b9f2-0cbb7ecc0754} | 2

## A-1 - SO 251 - Sanace sva...
[18 empty] | {c45f9467-485f-43ab-b89b-629ebcbab693} | [5 empty] | F1 | Celkové množství výkopku | m3 | 572,129 | 2
[18 empty] | 2 | [5 empty] | F2 | celkový objem odkopávek svahu frézou | m3 | 405,5 | 2
| KRYCÍ LIST SOUPISU PRACÍ | [7 empty] | v --- níže se nacházejí doplnkové a pomocné údaje k sestavám --- v | [8 empty] | False
Stavba:
Sanace svahové nestability v areálu ZOO Brno - Alternativní řešení
Objekt:
A-1 - SO 251 - Sanace svahové nestability + SO 001 Demolice
| KSO: |  |  |  |  | CC-CZ:
| Místo: |  | Brno |  |  | Datum: | 25. 5. 2023
| Zadavatel: |  |  |  |  | IČ:
DIČ:
| Uchazeč: |  |  |  |  | IČ: | Vyplň údaj
|  | Vyplň údaj |  |  |  | DIČ: | Vyplň údaj
| Projektant: |  |  |  |  | IČ:
DIČ:
| Zpracovatel: |  |  |  |  | IČ:
DIČ:
Poznámka:
| Cena bez DPH | [5 empty] | 0
|  |  | Základ daně |  |  | Sazba daně | Výše daně
| DPH | základní | 0 |  |  | 21% | 0
|  | snížená | 0 |  |  | 15% | 0
|  | zákl. přenesená | 0 |  |  | 21% | 0
|  | sníž. přenesená | 0 |  |  | 15% | 0
|  | nulová | 0 |  |  | 0% | 0
| Cena s DPH |  |  | v | CZK |  | 0
REKAPITULACE ČLENĚNÍ SOUPISU PRACÍ
Stavba:
Sanace svahové nestability v areálu ZOO Brno - Alternativní řešení
Objekt:
A-1 - SO 251 - Sanace svahové nestability + SO 001 Demolice
Místo: |  |  | Brno |  |  | Datum: | 25. 5. 2023
Zadavatel: | [5 empty] | Projektant:
Uchazeč: |  |  | Vyplň údaj |  |  | Zpracovatel:
Kód dílu - Popis | [6 empty] | Cena celkem [CZK]
Náklady stavby celkem | [6 empty] | 0 | [11 empty] | -1
| HSV - Práce a dodávky HSV | [5 empty] | 0
| 1 - Zemní práce | [5 empty] | 0
| 2 - Zakládání | [5 empty] | 0
| 3 - Svislé a kompletní konstrukce | [5 empty] | 0
| 5 - Komunikace pozemní | [5 empty] | 0
| 6 - Úpravy povrchů, podlahy a osazování výplní | [5 empty] | 0
| 8 - Trubní vedení | [5 empty] | 0
| 9 - Ostatní konstrukce a práce, bourání | [5 empty] | 0
| 997 - Přesun sutě | [5 empty] | 0
| 998 - Přesun hmot | [5 empty] | 0
SOUPIS PRACÍ
Stavba:
Sanace svahové nestability v areálu ZOO Brno - Alternativní řešení
Objekt:
A-1 - SO 251 - Sanace svahové nestability + SO 001 Demolice
Místo: |  |  | Brno |  |  | Datum: | 25. 5. 2023
Zadavatel: | [5 empty] | Projektant:
Uchazeč: |  |  | Vyplň údaj |  |  | Zpracovatel:
PČ | Typ | Kód | Popis | MJ | Množství | J.cena [CZK] | Cena celkem [CZK] | Cenová soustava |  | DPH | J. Nh [h] | Nh celkem [h] | J. hmotnost [t] | Hmotnost celkem [t] | J. suť [t] | Suť Celkem [t]
Náklady soupisu celkem | [6 empty] | 0 |  |  |  |  | 0 |  | 87.2672 |  | 65.3991 |  | D | -1 | [15 empty] | 0
| D | HSV | Práce a dodávky HSV |  |  |  | 0 |  |  |  |  | 0 |  | 87.2672 |  | 65.3991 | 1 | D | 0 |  |  |  | ROZPOCET | [11 empty] | 0
| D | 1 | Zemní práce |  |  |  | 0 |  |  |  |  | 0 |  | 61.0003 |  | 3.075 | 1 | D | 1 |  |  |  | ROZPOCET | [11 empty] | 0
1 | K | 111111102 | Odstranění travin a rákosu ručně travin pro jakoukoli plochu ve svahu sklonu přes 1:5 | m2 | 300 |  | 0 | CS ÚRS 2023 01 |  | základní |  | 0 | 0 | 0 | 0 | 0 | 4 | K | 2 |  |  |  | ROZPOCET | [5 empty] | 0 | 0 | 0 | 0 | 0 | 1 | 0 | 4 | -1839840581
| Online PSC |  | https://podminky.urs.cz/item/CS_URS_2023_01/111111102 | [14 empty] | Online PSC | 2
| VV |  | "plocha nad svahem" 100,0 |  | 100 | [12 empty] | VV | 2 | 2 | True | 0 | ROZPOCET
| VV |  | "plocha pod svahem" 200,0 |  | 200 | [12 empty] | VV | 2 | 2 | True | 0 | ROZPOCET
| VV |  | Součet |  | 300 | [12 empty] | VV | 2 | 4 | True | 1 | ROZPOCET
2 | K | 112101101 | Odstranění stromů s odřezáním kmene a s odvětvením listnatých, průměru kmene přes 100 do 300 mm | kus | 30 |  | 0 | CS ÚRS 2023 01 |  | základní |  | 0 | 0 | 0 | 0 | 0 | 4 | K | 2 |  |  |  | ROZPOCET | [5 empty] | 0 | 0 | 0 | 0 | 0 | 1 | 0 | 4 | -1323346950
| Online PSC |  | https://podminky.urs.cz/item/CS_URS_2023_01/112101101 | [14 empty] | Online PSC | 2
| VV |  | 30 |  | 30 | [12 empty] | VV | 2 | 2 | True | 1 | ROZPOCET
3 | K | 112201111 | Odstranění pařezu v rovině nebo na svahu do 1:5 o průměru pařezu na řezné ploše do 200 mm | kus | 5 |  | 0 | CS ÚRS 2023 01 |  | základní |  | 0 | 0 | 0 | 0 | 0 | 4 | K | 2 |  |  |  | ROZPOCET | [5 empty] | 0 | 0 | 0 | 0 | 0 | 1 | 0 | 4 | -431170756
| Online PSC |  | https://podminky.urs.cz/item/CS_URS_2023_01/112201111 | [14 empty] | Online PSC | 2
| VV |  | 5 |  | 5 | [12 empty] | VV | 2 | 2 | True | 1 | ROZPOCET
4 | K | 112201112 | Odstranění pařezu v rovině nebo na svahu do 1:5 o průměru pařezu na řezné ploše přes 200 do 300 mm | kus | 5 |  | 0 | CS ÚRS 2023 01 |  | základní |  | 0 | 0 | 0 | 0 | 0 | 4 | K | 2 |  |  |  | ROZPOCET | [5 empty] | 0 | 0 | 0 | 0 | 0 | 1 | 0 | 4 | 2144145300
| Online PSC |  | https://podminky.urs.cz/item/CS_URS_2023_01/112201112 | [14 empty] | Online PSC | 2
| VV |  | 5 |  | 5 | [12 empty] | VV | 2 | 2 | True | 1 | ROZPOCET
5 | K | 112201131 | Odstranění pařezu na svahu přes 1:5 do 1:2 o průměru pařezu na řezné ploše do 200 mm | kus | 5 |  | 0 | CS ÚRS 2023 01 |  | základní |  | 0 | 0 | 0 | 0 | 0 | 4 | K | 2 |  |  |  | ROZPOCET | [5 empty] | 0 | 0 | 0 | 0 | 0 | 1 | 0 | 4 | -1584922797
| Online PSC |  | https://podminky.urs.cz/item/CS_URS_2023_01/112201131 | [14 empty] | Online PSC | 2
| VV |  | 5 |  | 5 | [12 empty] | VV | 2 | 2 | True | 1 | ROZPOCET
6 | K | 112201132 | Odstranění pařezu na svahu přes 1:5 do 1:2 o průměru pařezu na řezné ploše přes 200 do 300 mm | kus | 5 |  | 0 | CS ÚRS 2023 01 |  | základní |  | 0 | 0 | 0 | 0 | 0 | 4 | K | 2 |  |  |  | ROZPOCET | [5 empty] | 0 | 0 | 0 | 0 | 0 | 1 | 0 | 4 | 158064781
| Online PSC |  | https://podminky.urs.cz/item/CS_URS_2023_01/112201132 | [14 empty] | Online PSC | 2
| VV |  | 5 |  | 5 | [12 empty] | VV | 2 | 2 | True | 1 | ROZPOCET
7 | K | 112201151 | Odstranění pařezu na svahu přes 1:2 do 1:1 o průměru pařezu na řezné ploše do 200 mm | kus | 5 |  | 0 | CS ÚRS 2023 01 |  | základní |  | 0 | 0 | 0 | 0 | 0 | 4 | K | 2 |  |  |  | ROZPOCET | [5 empty] | 0 | 0 | 0 | 0 | 0 | 1 | 0 | 4 | -52858735
| Online PSC |  | https://podminky.urs.cz/item/CS_URS_2023_01/112201151 | [14 empty] | Online PSC | 2
| VV |  | 5 |  | 5 | [12 empty] | VV | 2 | 2 | True | 1 | ROZPOCET
8 | K | 112201152 | Odstranění pařezu na svahu přes 1:2 do 1:1 o průměru pařezu na řezné ploše přes 200 do 300 mm | kus | 5 |  | 0 | CS ÚRS 2023 01 |  | základní |  | 0 | 0 | 0 | 0 | 0 | 4 | K | 2 |  |  |  | ROZPOCET | [5 empty] | 0 | 0 | 0 | 0 | 0 | 1 | 0 | 4 | 467510437
| Online PSC |  | https://podminky.urs.cz/item/CS_URS_2023_01/112201152 | [14 empty] | Online PSC | 2
| VV |  | 5 |  | 5 | [12 empty] | VV | 2 | 2 | True | 1 | ROZPOCET
9 | K | 113202111 | Vytrhání obrub s vybouráním lože, s přemístěním hmot na skládku na vzdálenost do 3 m nebo s naložením na dopravní prostředek z krajníků nebo obrubníků stojatých | m | 15 |  | 0 | CS ÚRS 2023 01 |  | základní |  | 0 | 0 | 0 | 0.205 | 3.075 | 4 | K | 2 |  |  |  | ROZPOCET | [5 empty] | 0 | 0 | 0 | 0 | 0 | 1 | 0 | 4 | -1789935941
| Online PSC |  | https://podminky.urs.cz/item/CS_URS_2023_01/113202111 | [14 empty] | Online PSC | 2
| VV |  | "výměna stavbou poškozených sil. obrubníků cca" 15,0 |  | 15 | [12 empty] | VV | 2 | 2 | True | 1 | ROZPOCET
10 | K | 122351302 | Odkopávky a prokopávky nezapažené strojně v omezeném prostoru v hornině třídy těžitelnosti II skupiny 4 přes 20 do 50 m3 | m3 | 135.167 |  | 0 | CS ÚRS 2023 01 |  | základní |  | 0 | 0 | 0 | 0 | 0 | 4 | K | 2 |  |  |  | ROZPOCET | [5 empty] | 0 | 0 | 0 | 0 | 0 | 1 | 0 | 4 | 837532484
| Online PSC |  | https://podminky.urs.cz/item/CS_URS_2023_01/122351302 | [14 empty] | Online PSC | 2
| VV |  | "odkopávky ve svahu např. skalní frézou (plocha * dl. řezu): " | [14 empty] | VV | 2 | 1 | True | 0 | ROZPOCET
| VV |  | "řez 1-1" 3,0*4,6 |  | 13.8 | [12 empty] | VV | 2 | 2 | True | 0 | ROZPOCET
| VV |  | "řez 2-2" 10,0*4,7 |  | 47 | [12 empty] | VV | 2 | 2 | True | 0 | ROZPOCET
| VV |  | "řez 3-3" 14,0*5,5 |  | 77 | [12 empty] | VV | 2 | 2 | True | 0 | ROZPOCET
| VV |  | "řez 4-4" 11,0*4,4 |  | 48.4 | [12 empty] | VV | 2 | 2 | True | 0 | ROZPOCET
| VV |  | "řez A-A" 5,0*4,7 |  | 23.5 | [12 empty] | VV | 2 | 2 | True | 0 | ROZPOCET
| VV |  | "řez B-B" 6,0*7,1 |  | 42.6 | [12 empty] | VV | 2 | 2 | True | 0 | ROZPOCET
| VV |  | "řez 5-5" 8,0*6,9 |  | 55.2 | [12 empty] | VV | 2 | 2 | True | 0 | ROZPOCET
| VV |  | "řez 6-6" 9,0*5,5 |  | 49.5 | [12 empty] | VV | 2 | 2 | True | 0 | ROZPOCET
| VV |  | "řez 7-7" 7,0*5,5 |  | 38.5 | [12 empty] | VV | 2 | 2 | True | 0 | ROZPOCET
| VV |  | "řez 8-8" 2,0*5,0 |  | 10 | [12 empty] | VV | 2 | 2 | True | 0 | ROZPOCET
| VV | F2 | Součet |  | 405.5 | [12 empty] | VV | 2 | 4 | True | 0 | ROZPOCET
| VV |  | "ve skupině 4 uvažováno 1/3 objemu odkopávek" 1/3*F2 |  | 135.167 | [12 empty] | VV | 2 | 2 | True | 1 | ROZPOCET
11 | K | 122451302 | Odkopávky a prokopávky nezapažené strojně v omezeném prostoru v hornině třídy těžitelnosti II skupiny 5 přes 20 do 50 m3 | m3 | 270.333 |  | 0 | CS ÚRS 2023 01 |  | základní |  | 0 | 0 | 0 | 0 | 0 | 4 | K | 2 |  |  |  | ROZPOCET | [5 empty] | 0 | 0 | 0 | 0 | 0 | 1 | 0 | 4 | -1021504535
| Online PSC |  | https://podminky.urs.cz/item/CS_URS_2023_01/122451302 | [14 empty] | Online PSC | 2
| VV |  | "odkopávky ve svahu např. skalní frézou: " | [14 empty] | VV | 2 | 1 | True | 0 | ROZPOCET
| VV |  | "ve skupině 5 uvažovány 2/3 objemu odkopávek" 2/3*F2 |  | 270.333 | [12 empty] | VV | 2 | 2 | True | 1 | ROZPOCET
12 | K | 151101211 | Odstranění pažení stěn výkopu bez rozepření nebo vzepření s uložením pažin na vzdálenost do 3 m od okraje výkopu příložné, hloubky do 4 m | m2 | 13 |  | 0 | CS ÚRS 2023 01 |  | základní |  | 0 | 0 | 0 | 0 | 0 | 4 | K | 2 |  |  |  | ROZPOCET | [5 empty] | 0 | 0 | 0 | 0 | 0 | 1 | 0 | 4 | -875319355
| Online PSC |  | https://podminky.urs.cz/item/CS_URS_2023_01/151101211 | [14 empty] | Online PSC | 2
| P |  | Poznámka k položce: odstranění pažin dřevěné palisády | [14 empty] | P | 2
| VV |  | "odstranění dřevěných profilů palisády" 1,0*13,0 |  | 13 | [12 empty] | VV | 2 | 2 | True | 1 | ROZPOCET
13 | K | 151711131 | Vytažení ocelových zápor pro pažení délky od 0 do 8 m | m | 24 |  | 0 | CS ÚRS 2023 01 |  | základní |  | 0 | 0 | 0 | 0 | 0 | 4 | K | 2 |  |  |  | ROZPOCET | [5 empty] | 0 | 0 | 0 | 0 | 0 | 1 | 0 | 4 | -1887774855
| Online PSC |  | https://podminky.urs.cz/item/CS_URS_2023_01/151711131 | [14 empty] | Online PSC | 2
| P |  | Poznámka k položce: vytažení zápor (ocel. profilů I140) palisády | [14 empty] | P | 2
| VV |  | "vytažení ocel. profilů palisády" 8*3,0 |  | 24 | [12 empty] | VV | 2 | 2 | True | 1 | ROZPOCET
16 | K | 153812211 | Napnutí trnů z betonářské oceli jakéhokoliv průměru, při předepsané únosnosti do 0,20 MN | kus | 465 |  | 0 | CS ÚRS 2023 01 |  | základní |  | 0 | 0 | 0 | 0 | 0 | 4 | K | 2 |  |  |  | ROZPOCET | [5 empty] | 0 | 0 | 0 | 0 | 0 | 1 | 0 | 4 | -362426810
| Online PSC |  | https://podminky.urs.cz/item/CS_URS_2023_01/153812211 | [14 empty] | Online PSC | 2
| P |  | Poznámka k položce: dotáhnutí momentovým klíčem na 150 Nm | [14 empty] | P | 2
| VV |  | 465 |  | 465 | [12 empty] | VV | 2 | 2 | True | 1 | ROZPOCET
18 | K | 155131313 | Zřízení protierozního zpevnění svahů geomříží nebo georohoží včetně plošného kotvení ocelovými skobami, ve sklonu přes 1:1 | m2 | 205 |  | 0 | CS ÚRS 2023 01 |  | základní |  | 0 | 0.0002 | 0.041 | 0 | 0 | 4 | K | 2 |  |  |  | ROZPOCET | [5 empty] | 0 | 0 | 0 | 0 | 0 | 1 | 0 | 4 | 2083745428
| Online PSC |  | https://podminky.urs.cz/item/CS_URS_2023_01/155131313 | [14 empty] | Online PSC | 2
| VV |  | "šikmá část 1:1" 3,0*50,0 |  | 150 | [12 empty] | VV | 2 | 2 | True | 0 | ROZPOCET
| VV |  | "vodorovná horní část" 1,1*50,0 |  | 55 | [12 empty] | VV | 2 | 2 | True | 0 | ROZPOCET
| VV |  | Součet |  | 205 | [12 empty] | VV | 2 | 4 | True | 1 | ROZPOCET
19 | M | 69321121 | georohož protierozní | m2 | 242.823 |  | 0 | CS ÚRS 2023 01 |  | základní |  | 0 | 0.00032 | 0.077703 | 0 | 0 | 8 | M | 2 |  |  |  | ROZPOCET | [5 empty] | 0 | 0 | 0 | 0 | 0 | 1 | 0 | 4 | -151317548
| VV |  | 205*1,1845 'Přepočtené koeficientem množství |  | 242.823 | [12 empty] | VV | 2 | 2 | False | 1 | ROZPOCET
20 | K | 155211112 | Očištění skalních ploch horolezeckou technikou odstranění vegetace včetně stažení k zemi, odklizení na hromady na vzdálenost do 50 m nebo na naložení na dopravní prostředek keřů a stromů do průměru 10 cm | m2 | 480 |  | 0 | CS ÚRS 2023 01 |  | základní |  | 0 | 0 | 0 | 0 | 0 | 4 | K | 2 |  |  |  | ROZPOCET | [5 empty] | 0 | 0 | 0 | 0 | 0 | 1 | 0 | 4 | 226055614
| Online PSC |  | https://podminky.urs.cz/item/CS_URS_2023_01/155211112 | [14 empty] | Online PSC | 2
| VV |  | 480 |  | 480 | [12 empty] | VV | 2 | 2 | True | 1 | ROZPOCET
21 | K | 155211122 | Očištění skalních ploch horolezeckou technikou očištění ručními nástroji motykami, páčidly | m3 | 72 |  | 0 | CS ÚRS 2023 01 |  | základní |  | 0 | 0 | 0 | 0 | 0 | 4 | K | 2 |  |  |  | ROZPOCET | [5 empty] | 0 | 0 | 0 | 0 | 0 | 1 | 0 | 4 | 2016385419
| Online PSC |  | https://podminky.urs.cz/item/CS_URS_2023_01/155211122 | [14 empty] | Online PSC | 2
| P |  | Poznámka k položce: včetně odstranění zbytků stávající ocelové skalní sítě | [14 empty] | P | 2
| VV |  | 480*0,15 |  | 72 | [12 empty] | VV | 2 | 2 | True | 1 | ROZPOCET
22 | K | 155211311 | Odtěžení nestabilních hornin ze skalních stěn horolezeckou technikou s přehozením na vzdálenost do 3 m nebo s naložením na dopravní prostředek s použitím pneumatického nářadí | m3 | 72 |  | 0 | CS ÚRS 2023 01 |  | základní |  | 0 | 0 | 0 | 0 | 0 | 4 | K | 2 |  |  |  | ROZPOCET | [5 empty] | 0 | 0 | 0 | 0 | 0 | 1 | 0 | 4 | -1614018685
| Online PSC |  | https://podminky.urs.cz/item/CS_URS_2023_01/155211311 | [14 empty] | Online PSC | 2
| VV |  | 480*0,15 |  | 72 | [12 empty] | VV | 2 | 2 | True | 1 | ROZPOCET
23 | K | 155212342 | Vrty do skalních stěn prováděné horolezeckou technikou hloubky do 5 m průběžným sacím vrtáním průměru přes 93 do 156 mm úklonu do 45°, v hornině tř. I a II | m | 75 |  | 0 | CS ÚRS 2023 01 |  | základní |  | 0 | 0.00044 | 0.033 | 0 | 0 | 4 | K | 2 |  |  |  | ROZPOCET | [5 empty] | 0 | 0 | 0 | 0 | 0 | 1 | 0 | 4 | 1290870629
| Online PSC |  | https://podminky.urs.cz/item/CS_URS_2023_01/155212342 | [14 empty] | Online PSC | 2
| VV |  | "svislé hřebíky v hlavě svahu po á 1,0m části vrtu v jílech hl. 1,5m" 50*1,5 |  | 75 | [12 empty] | VV | 2 | 2 | True | 1 | ROZPOCET
24 | K | 155212344 | Vrty do skalních stěn prováděné horolezeckou technikou hloubky do 5 m průběžným sacím vrtáním průměru přes 93 do 156 mm úklonu do 45°, v hornině tř. III a IV | m | 75 |  | 0 | CS ÚRS 2023 01 |  | základní |  | 0 | 0.00067 | 0.05025 | 0 | 0 | 4 | K | 2 |  |  |  | ROZPOCET | [5 empty] | 0 | 0 | 0 | 0 | 0 | 1 | 0 | 4 | -1080274167
| Online PSC |  | https://podminky.urs.cz/item/CS_URS_2023_01/155212344 | [14 empty] | Online PSC | 2
| VV |  | "svislé hřebíky v hlavě svahu po á 1,0m části vrtu v diorytu do hl. 1,5m" 50*1,5 |  | 75 | [12 empty] | VV | 2 | 2 | True | 1 | ROZPOCET
27 | K | 155213112 | Trny z oceli prováděné horolezeckou technikou bez oka z celozávitové oceli pro uchycení sítí zainjektované cementovou maltou délky do 3 m, průměru přes 20 do 26 mm | kus | 50 |  | 0 | CS ÚRS 2023 01 |  | základní |  | 0 | 0.02806 | 1.403 | 0 | 0 | 4 | K | 2 |  |  |  | ROZPOCET | [5 empty] | 0 | 0 | 0 | 0 | 0 | 1 | 0 | 4 | 807844667
| Online PSC |  | https://podminky.urs.cz/item/CS_URS_2023_01/155213112 | [14 empty] | Online PSC | 2
| VV |  | "svislé hřebíky v hlavě svahu po á 1,0m" 50 |  | 50 | [12 empty] | VV | 2 | 2 | True | 0 | ROZPOCET
| VV |  | Součet |  | 50 | [12 empty] | VV | 2 | 4 | True | 1 | ROZPOCET
30 | K | 155213511 | Trny z oceli prováděné horolezeckou technikou s okem z betonářské oceli pro uchycení lana při montáži sítí a sloupků záchytného plotu statická zatěžovací zkouška trnů | kus | 14 |  | 0 | CS ÚRS 2023 01 |  | základní |  | 0 | 0 | 0 | 0 | 0 | 4 | K | 2 |  |  |  | ROZPOCET | [5 empty] | 0 | 0 | 0 | 0 | 0 | 1 | 0 | 4 | 1068389641
| Online PSC |  | https://podminky.urs.cz/item/CS_URS_2023_01/155213511 | [14 empty] | Online PSC | 2
| VV |  | "3% z celkového počtu hřebíků, tj. z 465 ks" 14 |  | 14 | [12 empty] | VV | 2 | 2 | True | 1 | ROZPOCET
94 | K | 155213612R | Trny z injekčních zavrtávacích tyčí s protikorozní ochranou (případně v provedení NEREZ) zainjektované cementovou maltou průměru 32 mm včetně vrtů přenosnými vrtacími kladivy na ztracenou korunku průměru 56 mm, délky přes 2 do 3 m, provedené horolezeckou technikou, v úklonu přes 45°, v hornině tř. III a IV | kus | 22 |  | 0 | vlastní |  | základní |  | 0 | 0.0371 | 0.8162 | 0 | 0 | 4 | K | 2 |  |  |  | ROZPOCET | [5 empty] | 0 | 0 | 0 | 0 | 0 | 1 | 0 | 4 | 1115242797
| P |  | Poznámka k položce: Jednotková cena zahrnuje náklady na provedení vrtu kotevní tyčí se ztracenou korunkou, injektáž cementovou maltou včetně dodávky injektážní hmoty, korunky, kotevních tyčí, spojníků, podložek 200/200/10 a matic M32. Protikorozní ochrana tyčí v kombinaci s injektáží musí zaručovat životnost konstrukce 100 let, nebo musí být tyče v provedení NEREZ. | [14 empty] | P | 2
| VV |  | "A8" 5 |  | 5 | [12 empty] | VV | 2 | 2 | True | 0 | ROZPOCET
| VV |  | "B9" 14 |  | 14 | [12 empty] | VV | 2 | 2 | True | 0 | ROZPOCET
| VV |  | "trny doplněné mimo určený rastr - cca 15%" 3 |  | 3 | [12 empty] | VV | 2 | 2 | True | 0 | ROZPOCET
| VV |  | Součet |  | 22 | [12 empty] | VV | 2 | 4 | True | 1 | ROZPOCET
95 | K | 155213613R | Trny z injekčních zavrtávacích tyčí s protikorozní ochranou (případně v provedení NEREZ) průměru 32 mm zainjektované cementovou maltou včetně vrtů přenosnými vrtacími kladivy na ztracenou korunku průměru 56 mm, délky přes 3 do 4 m, provedené horolezeckou technikou, v úklonu přes 45°, v hornině tř. III a IV | kus | 35 |  | 0 | vlastní |  | základní |  | 0 | 0.047 | 1.645 | 0 | 0 | 4 | K | 2 |  |  |  | ROZPOCET | [5 empty] | 0 | 0 | 0 | 0 | 0 | 1 | 0 | 4 | -947642880
| P |  | Poznámka k položce: Jednotková cena zahrnuje náklady na provedení vrtu kotevní tyčí se ztracenou korunkou, injektáž cementovou maltou včetně dodávky injektážní hmoty, korunky, kotevních tyčí, spojníků, podložek 200/200/10 a matic M32. Protikorozní ochrana tyčí v kombinaci s injektáží musí zaručovat životnost konstrukce 100 let, nebo musí být tyče v provedení NEREZ. | [14 empty] | P | 2
| VV |  | "A7" 14 |  | 14 | [12 empty] | VV | 2 | 2 | True | 0 | ROZPOCET
| VV |  | "B8" 16 |  | 16 | [12 empty] | VV | 2 | 2 | True | 0 | ROZPOCET
| VV |  | "trny doplněné mimo určený rastr - cca 15%" 5 |  | 5 | [12 empty] | VV | 2 | 2 | True | 0 | ROZPOCET
| VV |  | Součet |  | 35 | [12 empty] | VV | 2 | 4 | True | 1 | ROZPOCET
96 | K | 155213614R | Trny z injekčních zavrtávacích tyčí s protikorozní ochranou (případně v provedení NEREZ) průměru 32 mm zainjektované cementovou maltou včetně vrtů přenosnými vrtacími kladivy na ztracenou korunku průměru 56 mm, délky přes 4 do 5 m, provedené horolezeckou technikou, v úklonu přes 45°, v hornině tř. III a IV | kus | 86 |  | 0 | vlastní |  | základní |  | 0 | 0.0575 | 4.945 | 0 | 0 | 4 | K | 2 |  |  |  | ROZPOCET | [5 empty] | 0 | 0 | 0 | 0 | 0 | 1 | 0 | 4 | 921901449
| P |  | Poznámka k položce: Jednotková cena zahrnuje náklady na provedení vrtu kotevní tyčí se ztracenou korunkou, injektáž cementovou maltou včetně dodávky injektážní hmoty, korunky, kotevních tyčí, spojníků, podložek 200/200/10 a matic M32. Protikorozní ochrana tyčí v kombinaci s injektáží musí zaručovat životnost konstrukce 100 let, nebo musí být tyče v provedení NEREZ. | [14 empty] | P | 2
| VV |  | "A1" 27 |  | 27 | [12 empty] | VV | 2 | 2 | True | 0 | ROZPOCET
| VV |  | "A6" 26 |  | 26 | [12 empty] | VV | 2 | 2 | True | 0 | ROZPOCET
| VV |  | "B7" 22 |  | 22 | [12 empty] | VV | 2 | 2 | True | 0 | ROZPOCET
| VV |  | "trny doplněné mimo určený rastr - cca 15%" 11 |  | 11 | [12 empty] | VV | 2 | 2 | True | 0 | ROZPOCET
| VV |  | Součet |  | 86 | [12 empty] | VV | 2 | 4 | True | 1 | ROZPOCET
97 | K | 155213615R | Trny z injekčních zavrtávacích tyčí s protikorozní ochranou (případně v provedení NEREZ) průměru 32 mm zainjektované cementovou maltou včetně vrtů přenosnými vrtacími kladivy na ztracenou korunku průměru 56 mm, délky přes 5 do 6 m, provedené horolezeckou technikou, v úklonu přes 45°, v hornině tř. III a IV | kus | 79 |  | 0 | vlastní |  | základní |  | 0 | 0.0724 | 5.7196 | 0 | 0 | 4 | K | 2 |  |  |  | ROZPOCET | [5 empty] | 0 | 0 | 0 | 0 | 0 | 1 | 0 | 4 | 1924659996
| P |  | Poznámka k položce: Jednotková cena zahrnuje náklady na provedení vrtu kotevní tyčí se ztracenou korunkou, injektáž cementovou maltou včetně dodávky injektážní hmoty, korunky, kotevních tyčí, spojníků, podložek 200/200/10 a matic M32. Protikorozní ochrana tyčí v kombinaci s injektáží musí zaručovat životnost konstrukce 100 let, nebo musí být tyče v provedení NEREZ. | [14 empty] | P | 2
| VV |  | "A2" 27 |  | 27 | [12 empty] | VV | 2 | 2 | True | 0 | ROZPOCET
| VV |  | "B1" 21 |  | 21 | [12 empty] | VV | 2 | 2 | True | 0 | ROZPOCET
| VV |  | "B2" 21 |  | 21 | [12 empty] | VV | 2 | 2 | True | 0 | ROZPOCET
| VV |  | "trny doplněné mimo určený rastr - cca 15%" 10 |  | 10 | [12 empty] | VV | 2 | 2 | True | 0 | ROZPOCET
| VV |  | Součet |  | 79 | [12 empty] | VV | 2 | 4 | True | 1 | ROZPOCET
98 | K | 155213616R | Trny z injekčních zavrtávacích tyčí s protikorozní ochranou (případně v provedení NEREZ) průměru 32 mm zainjektované cementovou maltou včetně vrtů přenosnými vrtacími kladivy na ztracenou korunku průměru 56 mm, délky přes 6 do 7 m, provedené horolezeckou technikou, v úklonu přes 45°, v hornině tř. III a IV | kus | 193 |  | 0 | vlastní |  | základní |  | 0 | 0.0724 | 13.9732 | 0 | 0 | 4 | K | 2 |  |  |  | ROZPOCET | [5 empty] | 0 | 0 | 0 | 0 | 0 | 1 | 0 | 4 | 1943480025
| P |  | Poznámka k položce: Jednotková cena zahrnuje náklady na provedení vrtu kotevní tyčí se ztracenou korunkou, injektáž cementovou maltou včetně dodávky injektážní hmoty, korunky, kotevních tyčí, spojníků, podložek 200/200/10 a matic M32. Protikorozní ochrana tyčí v kombinaci s injektáží musí zaručovat životnost konstrukce 100 let, nebo musí být tyče v provedení NEREZ. | [14 empty] | P | 2
| VV |  | "A3" 27 |  | 27 | [12 empty] | VV | 2 | 2 | True | 0 | ROZPOCET
| VV |  | "A4" 27 |  | 27 | [12 empty] | VV | 2 | 2 | True | 0 | ROZPOCET
| VV |  | "B3" 22 |  | 22 | [12 empty] | VV | 2 | 2 | True | 0 | ROZPOCET
| VV |  | "B4" 21 |  | 21 | [12 empty] | VV | 2 | 2 | True | 0 | ROZPOCET
| VV |  | "B5" 22 |  | 22 | [12 empty] | VV | 2 | 2 | True | 0 | ROZPOCET
| VV |  | "A5" 27 |  | 27 | [12 empty] | VV | 2 | 2 | True | 0 | ROZPOCET
| VV |  | "B6" 22 |  | 22 | [12 empty] | VV | 2 | 2 | True | 0 | ROZPOCET
| VV |  | "trny doplněné mimo určený rastr - cca 15%" 25 |  | 25 | [12 empty] | VV | 2 | 2 | True | 0 | ROZPOCET
| VV |  | Součet |  | 193 | [12 empty] | VV | 2 | 4 | True | 1 | ROZPOCET
31 | K | 155214111 | Síťování skalních stěn prováděné horolezeckou technikou montáž pásů ocelové sítě | m2 | 525.85 |  | 0 | CS ÚRS 2023 01 |  | základní |  | 0 | 0 | 0 | 0 | 0 | 4 | K | 2 |  |  |  | ROZPOCET | [5 empty] | 0 | 0 | 0 | 0 | 0 | 1 | 0 | 4 | 1156874720
| Online PSC |  | https://podminky.urs.cz/item/CS_URS_2023_01/155214111 | [14 empty] | Online PSC | 2
| VV |  | "šikmá část 1.5:1 - 85% plochy" 0,85*365,0*1,2 |  | 372.3 | [12 empty] | VV | 2 | 2 | True | 0 | ROZPOCET
| VV |  | "šikmá část 1:1.5 - 15% plochy" 0,15*365,0*1,8 |  | 98.55 | [12 empty] | VV | 2 | 2 | True | 0 | ROZPOCET
| VV |  | "vodorovná horní část" 1,1*50,0 |  | 55 | [12 empty] | VV | 2 | 2 | True | 0 | ROZPOCET
| VV |  | Součet |  | 525.85 | [12 empty] | VV | 2 | 4 | True | 1 | ROZPOCET
32 | M | 31319129 R | Síť na skálu hexagonální 2-zákrutová (tahová pevnost v podélném směru min. 55 kN/m). Odolnost prokázaná zkouškou trvanlivosti v solné mlze: ≤5% tmavě hnědé rzi (ISO 9227) po 1000 hodinách. | m2 | 631.02 |  | 0 | vlastní |  | základní |  | 0 | 0.00179 | 1.1295 | 0 | 0 | 8 | M | 2 |  |  |  | ROZPOCET | [5 empty] | 0 | 0 | 0 | 0 | 0 | 1 | 0 | 4 | 1023627833
| P |  | Poznámka k položce: Odolnost prokázaná zkouškou trvanlivosti v solné mlze: ≤5% tmavě hnědé rzi (ISO 9227) po 1000 hodinách. | [14 empty] | P | 2
| VV |  | 525,85*1,2 'Přepočtené koeficientem množství |  | 631.02 | [12 empty] | VV | 2 | 2 | False | 1 | ROZPOCET
33 | K | 155214211 | Síťování skalních stěn prováděné horolezeckou technikou montáž ocelového lana pro uchycení sítě průměru do 10 mm | m | 1565.1 |  | 0 | CS ÚRS 2023 01 |  | základní |  | 0 | 1e-05 | 0.015651 | 0 | 0 | 4 | K | 2 |  |  |  | ROZPOCET | [5 empty] | 0 | 0 | 0 | 0 | 0 | 1 | 0 | 4 | 674074685
| Online PSC |  | https://podminky.urs.cz/item/CS_URS_2023_01/155214211 | [14 empty] | Online PSC | 2
| VV |  | 0,75*470*3,33 |  | 1173.825 | [12 empty] | VV | 2 | 2 | True | 0 | ROZPOCET
| VV |  | 0,25*470*3,33 |  | 391.275 | [12 empty] | VV | 2 | 2 | True | 0 | ROZPOCET
| VV |  | Součet |  | 1565.1 | [12 empty] | VV | 2 | 4 | True | 1 | ROZPOCET
34 | M | 31452112 | lano ocelové šestipramenné Pz+PVC 6x19 drátů D 10,0/12,0mm | m | 1878.12 |  | 0 | CS ÚRS 2023 01 |  | základní |  | 0 | 0.00036 | 0.67612 | 0 | 0 | 8 | M | 2 |  |  |  | ROZPOCET | [5 empty] | 0 | 0 | 0 | 0 | 0 | 1 | 0 | 4 | -1131804189
| P |  | Poznámka k položce: napínací lano v PVC 10/12mm, 6x19+FC, trans, 1770N/mm2, pozink, MBL 54,4kN | [14 empty] | P | 2
| VV |  | 1565,1*1,2 'Přepočtené koeficientem množství |  | 1878.12 | [12 empty] | VV | 2 | 2 | False | 1 | ROZPOCET
35 | K | 161151104 | Svislé přemístění výkopku strojně bez naložení do dopravní nádoby avšak s vyprázdněním dopravní nádoby na hromadu nebo do dopravního prostředku z horniny třídy těžitelnosti I skupiny 1 až 3 při hloubce výkopu přes 8 do 12 m | m3 | 572.129 |  | 0 | CS ÚRS 2023 01 |  | základní |  | 0 | 0 | 0 | 0 | 0 | 4 | K | 2 |  |  |  | ROZPOCET | [5 empty] | 0 | 0 | 0 | 0 | 0 | 1 | 0 | 4 | -177582294
| Online PSC |  | https://podminky.urs.cz/item/CS_URS_2023_01/161151104 | [14 empty] | Online PSC | 2
| VV |  | "hornina z odkopů" 405,5 |  | 405.5 | [12 empty] | VV | 2 | 2 | True | 0 | ROZPOCET
| VV |  | "hornina z vrtů" 2613,3*0,008659 |  | 22.629 | [12 empty] | VV | 2 | 2 | True | 0 | ROZPOCET
| VV |  | "viz pol. 155211311" 72,0 |  | 72 | [12 empty] | VV | 2 | 2 | True | 0 | ROZPOCET
| VV |  | "viz pol. 155211122" 72,0 |  | 72 | [12 empty] | VV | 2 | 2 | True | 0 | ROZPOCET
| VV | F1 | Součet |  | 572.129 | [12 empty] | VV | 2 | 4 | True | 1 | ROZPOCET
36 | K | 162751137 | Vodorovné přemístění výkopku nebo sypaniny po suchu na obvyklém dopravním prostředku, bez naložení výkopku, avšak se složením bez rozhrnutí z horniny třídy těžitelnosti II skupiny 4 a 5 na vzdálenost přes 9 000 do 10 000 m | m3 | 572.129 |  | 0 | CS ÚRS 2023 01 |  | základní |  | 0 | 0 | 0 | 0 | 0 | 4 | K | 2 |  |  |  | ROZPOCET | [5 empty] | 0 | 0 | 0 | 0 | 0 | 1 | 0 | 4 | -1588515034
| Online PSC |  | https://podminky.urs.cz/item/CS_URS_2023_01/162751137 | [14 empty] | Online PSC | 2
| VV |  | "odvoz na skládku" F1 |  | 572.129 | [12 empty] | VV | 2 | 2 | True | 1 | ROZPOCET
37 | K | 162751139 | Vodorovné přemístění výkopku nebo sypaniny po suchu na obvyklém dopravním prostředku, bez naložení výkopku, avšak se složením bez rozhrnutí z horniny třídy těžitelnosti II skupiny 4 a 5 na vzdálenost Příplatek k ceně za každých dalších i započatých 1 000 m | m3 | 5721.29 |  | 0 | CS ÚRS 2023 01 |  | základní |  | 0 | 0 | 0 | 0 | 0 | 4 | K | 2 |  |  |  | ROZPOCET | [5 empty] | 0 | 0 | 0 | 0 | 0 | 1 | 0 | 4 | -1912577160
| Online PSC |  | https://podminky.urs.cz/item/CS_URS_2023_01/162751139 | [14 empty] | Online PSC | 2
| VV |  | "uvažován odvoz do 20km - tedy navíc 10km" 10*F1 |  | 5721.29 | [12 empty] | VV | 2 | 2 | True | 1 | ROZPOCET
38 | K | 167151112 | Nakládání, skládání a překládání neulehlého výkopku nebo sypaniny strojně nakládání, množství přes 100 m3, z hornin třídy těžitelnosti II, skupiny 4 a 5 | m3 | 1144.258 |  | 0 | CS ÚRS 2023 01 |  | základní |  | 0 | 0 | 0 | 0 | 0 | 4 | K | 2 |  |  |  | ROZPOCET | [5 empty] | 0 | 0 | 0 | 0 | 0 | 1 | 0 | 4 | -1277535478
| Online PSC |  | https://podminky.urs.cz/item/CS_URS_2023_01/167151112 | [14 empty] | Online PSC | 2
| VV |  | "naložení a poté vyložení na skládku - tedy 2x" 2*F1 |  | 1144.258 | [12 empty] | VV | 2 | 2 | True | 1 | ROZPOCET
39 | K | 171201221 | Poplatek za uložení stavebního odpadu na skládce (skládkovné) zeminy a kamení zatříděného do Katalogu odpadů pod kódem 17 05 04 | t | 1 |  | 0 | CS ÚRS 2023 01 |  | základní |  | 0 | 0 | 0 | 0 | 0 | 4 | K | 2 |  |  |  | ROZPOCET | [5 empty] | 0 | 0 | 0 | 0 | 0 | 1 | 0 | 4 | 421911620
| Online PSC |  | https://podminky.urs.cz/item/CS_URS_2023_01/171201221 | [14 empty] | Online PSC | 2
| VV |  | 1 |  | 1 | [12 empty] | VV | 2 | 2 | True | 1 | ROZPOCET
40 | K | 171201231 | Poplatek za uložení stavebního odpadu na recyklační skládce (skládkovné) zeminy a kamení zatříděného do Katalogu odpadů pod kódem 17 05 04 | t | 1201.471 |  | 0 | CS ÚRS 2023 01 |  | základní |  | 0 | 0 | 0 | 0 | 0 | 4 | K | 2 |  |  |  | ROZPOCET | [5 empty] | 0 | 0 | 0 | 0 | 0 | 1 | 0 | 4 | -993407874
| Online PSC |  | https://podminky.urs.cz/item/CS_URS_2023_01/171201231 | [14 empty] | Online PSC | 2
| VV |  | F1*2,1 |  | 1201.471 | [12 empty] | VV | 2 | 2 | True | 1 | ROZPOCET
41 | K | 171251201 | Uložení sypaniny na skládky nebo meziskládky bez hutnění s upravením uložené sypaniny do předepsaného tvaru | m3 | 572.129 |  | 0 | CS ÚRS 2023 01 |  | základní |  | 0 | 0 | 0 | 0 | 0 | 4 | K | 2 |  |  |  | ROZPOCET | [5 empty] | 0 | 0 | 0 | 0 | 0 | 1 | 0 | 4 | 1710410102
| Online PSC |  | https://podminky.urs.cz/item/CS_URS_2023_01/171251201 | [14 empty] | Online PSC | 2
| VV |  | "uložení na skládku" F1 |  | 572.129 | [12 empty] | VV | 2 | 2 | True | 1 | ROZPOCET
42 | K | 174111101 | Zásyp sypaninou z jakékoliv horniny ručně s uložením výkopku ve vrstvách se zhutněním jam, šachet, rýh nebo kolem objektů v těchto vykopávkách | m3 | 12.5 |  | 0 | CS ÚRS 2023 01 |  | základní |  | 0 | 0 | 0 | 0 | 0 | 4 | K | 2 |  |  |  | ROZPOCET | [5 empty] | 0 | 0 | 0 | 0 | 0 | 1 | 0 | 4 | 759890955
| Online PSC |  | https://podminky.urs.cz/item/CS_URS_2023_01/174111101 | [14 empty] | Online PSC | 2
| VV |  | "zásyp stávajícího jezírka ve voliéře hlubokého max. 0,5 m" 25,0*0,5 |  | 12.5 | [12 empty] | VV | 2 | 2 | True | 1 | ROZPOCET
43 | M | 58344229 | štěrkodrť frakce 0/125 | t | 28.75 |  | 0 | CS ÚRS 2023 01 |  | základní |  | 0 | 1 | 28.75 | 0 | 0 | 8 | M | 2 |  |  |  | ROZPOCET | [5 empty] | 0 | 0 | 0 | 0 | 0 | 1 | 0 | 4 | -2140666393
| P |  | Poznámka k položce: smíchané 2 barevné odstíny (šedá+hnědá) | [14 empty] | P | 2
| VV |  | 12,5*2,3 'Přepočtené koeficientem množství |  | 28.75 | [12 empty] | VV | 2 | 2 | False | 1 | ROZPOCET
44 | K | 174111121 | Zásyp jam po vyfrézovaných pařezech hloubky přes 200 do 500 mm v rovině nebo na svahu do 1:5 | m2 | 2.5 |  | 0 | CS ÚRS 2023 01 |  | základní |  | 0 | 0 | 0 | 0 | 0 | 4 | K | 2 |  |  |  | ROZPOCET | [5 empty] | 0 | 0 | 0 | 0 | 0 | 1 | 0 | 4 | -927977692
| Online PSC |  | https://podminky.urs.cz/item/CS_URS_2023_01/174111121 | [14 empty] | Online PSC | 2
| VV |  | 2,5 |  | 2.5 | [12 empty] | VV | 2 | 2 | True | 1 | ROZPOCET
45 | M | 10364100 | zemina pro terénní úpravy - tříděná | t | 0.575 |  | 0 | CS ÚRS 2023 01 |  | základní |  | 0 | 1 | 0.575 | 0 | 0 | 8 | M | 2 |  |  |  | ROZPOCET | [5 empty] | 0 | 0 | 0 | 0 | 0 | 1 | 0 | 4 | 2003499216
| VV |  | 2,5*0,23 'Přepočtené koeficientem množství |  | 0.575 | [12 empty] | VV | 2 | 2 | False | 1 | ROZPOCET
46 | K | 174111122 | Zásyp jam po vyfrézovaných pařezech hloubky přes 200 do 500 mm na svahu přes 1:5 do 1:2 | m2 | 2.5 |  | 0 | CS ÚRS 2023 01 |  | základní |  | 0 | 0 | 0 | 0 | 0 | 4 | K | 2 |  |  |  | ROZPOCET | [5 empty] | 0 | 0 | 0 | 0 | 0 | 1 | 0 | 4 | -335861996
| Online PSC |  | https://podminky.urs.cz/item/CS_URS_2023_01/174111122 | [14 empty] | Online PSC | 2
| VV |  | 2,5 |  | 2.5 | [12 empty] | VV | 2 | 2 | True | 1 | ROZPOCET
47 | M | 10364100 | zemina pro terénní úpravy - tříděná | t | 0.575 |  | 0 | CS ÚRS 2023 01 |  | základní |  | 0 | 1 | 0.575 | 0 | 0 | 8 | M | 2 |  |  |  | ROZPOCET | [5 empty] | 0 | 0 | 0 | 0 | 0 | 1 | 0 | 4 | 600799617
| VV |  | 2,5*0,23 'Přepočtené koeficientem množství |  | 0.575 | [12 empty] | VV | 2 | 2 | False | 1 | ROZPOCET
48 | K | 174111123 | Zásyp jam po vyfrézovaných pařezech hloubky přes 200 do 500 mm na svahu přes 1:2 do 1:1 | m2 | 2.5 |  | 0 | CS ÚRS 2023 01 |  | základní |  | 0 | 0 | 0 | 0 | 0 | 4 | K | 2 |  |  |  | ROZPOCET | [5 empty] | 0 | 0 | 0 | 0 | 0 | 1 | 0 | 4 | 481581022
| Online PSC |  | https://podminky.urs.cz/item/CS_URS_2023_01/174111123 | [14 empty] | Online PSC | 2
| VV |  | 2,5 |  | 2.5 | [12 empty] | VV | 2 | 2 | True | 1 | ROZPOCET
49 | M | 10364100 | zemina pro terénní úpravy - tříděná | t | 0.575 |  | 0 | CS ÚRS 2023 01 |  | základní |  | 0 | 1 | 0.575 | 0 | 0 | 8 | M | 2 |  |  |  | ROZPOCET | [5 empty] | 0 | 0 | 0 | 0 | 0 | 1 | 0 | 4 | -10649692
| VV |  | 2,5*0,23 'Přepočtené koeficientem množství |  | 0.575 | [12 empty] | VV | 2 | 2 | False | 1 | ROZPOCET
| D | 2 | Zakládání |  |  |  | 0 |  |  |  |  | 0 |  | 12.5806 |  | 0 | 1 | D | 1 |  |  |  | ROZPOCET | [11 empty] | 0
51 | K | 226111111 | Velkoprofilové vrty náběrovým vrtáním svislé nezapažené průměru přes 400 do 450 mm, v hl od 0 do 5 m v hornině tř. I | m | 40 |  | 0 | CS ÚRS 2023 01 |  | základní |  | 0 | 3e-05 | 0.0012 | 0 | 0 | 4 | K | 2 |  |  |  | ROZPOCET | [5 empty] | 0 | 0 | 0 | 0 | 0 | 1 | 0 | 4 | -1769655471
| Online PSC |  | https://podminky.urs.cz/item/CS_URS_2023_01/226111111 | [14 empty] | Online PSC | 2
| VV |  | "vrty pro plotové sloupky a vzpěry" 50*0,8 |  | 40 | [12 empty] | VV | 2 | 2 | True | 1 | ROZPOCET
52 | K | 275313711 | Základy z betonu prostého patky a bloky z betonu kamenem neprokládaného tř. C 20/25 | m3 | 5.028 |  | 0 | CS ÚRS 2023 01 |  | základní |  | 0 | 2.5019 | 12.5794 | 0 | 0 | 4 | K | 2 |  |  |  | ROZPOCET | [5 empty] | 0 | 0 | 0 | 0 | 0 | 1 | 0 | 4 | -328642506
| Online PSC |  | https://podminky.urs.cz/item/CS_URS_2023_01/275313711 | [14 empty] | Online PSC | 2
| VV |  | "patky pro sloupky a vzpěry nového plotu" 50*0,1257*0,8 |  | 5.028 | [12 empty] | VV | 2 | 2 | True | 1 | ROZPOCET
| D | 3 | Svislé a kompletní konstrukce |  |  |  | 0 |  |  |  |  | 0 |  | 9.5609 |  | 0 | 1 | D | 1 |  |  |  | ROZPOCET | [11 empty] | 0
53 | K | 338171113 | Montáž sloupků a vzpěr plotových ocelových trubkových nebo profilovaných výšky do 2 m se zabetonováním do 0,08 m3 do připravených jamek | kus | 50 |  | 0 | CS ÚRS 2023 01 |  | základní |  | 0 | 0.17489 | 8.7445 | 0 | 0 | 4 | K | 2 |  |  |  | ROZPOCET | [5 empty] | 0 | 0 | 0 | 0 | 0 | 1 | 0 | 4 | -1351149495
| Online PSC |  | https://podminky.urs.cz/item/CS_URS_2023_01/338171113 | [14 empty] | Online PSC | 2
| VV |  | "nové oplocení" 50 |  | 50 | [12 empty] | VV | 2 | 2 | True | 1 | ROZPOCET
54 | M | 55342252 | sloupek plotový průběžný Pz a komaxitový 2000/38x1,5mm | kus | 35 |  | 0 | CS ÚRS 2023 01 |  | základní |  | 0 | 0.0028 | 0.098 | 0 | 0 | 8 | M | 2 |  |  |  | ROZPOCET | [5 empty] | 0 | 0 | 0 | 0 | 0 | 1 | 0 | 4 | -174388038
| VV |  | 50*0,7 'Přepočtené koeficientem množství |  | 35 | [12 empty] | VV | 2 | 2 | False | 1 | ROZPOCET
55 | M | 55342273 | vzpěra plotová Pz 2000/38x1,5mm | kus | 15 |  | 0 | CS ÚRS 2023 01 |  | základní |  | 0 | 0 | 0 | 0 | 0 | 8 | M | 2 |  |  |  | ROZPOCET | [5 empty] | 0 | 0 | 0 | 0 | 0 | 1 | 0 | 4 | 1610579125
| VV |  | 50*0,3 'Přepočtené koeficientem množství |  | 15 | [12 empty] | VV | 2 | 2 | False | 1 | ROZPOCET
56 | K | 338950114 | Osazení dřevěných kůlových konstrukcí svislých v rovině nebo ve svahu do 1:5 řady kůlů do rýh šířky do 0,6 m se zadusáním do zeminy, výšky kůlů nad terénem přes 1,5 do 2,0 m | m | 32 |  | 0 | CS ÚRS 2023 01 |  | základní |  | 0 | 1e-05 | 0.00032 | 0 | 0 | 4 | K | 2 |  |  |  | ROZPOCET | [5 empty] | 0 | 0 | 0 | 0 | 0 | 1 | 0 | 4 | -1465119307
| Online PSC |  | https://podminky.urs.cz/item/CS_URS_2023_01/338950114 | [14 empty] | Online PSC | 2
| VV |  | "dočasná konstrukce zástěny u výběhu pro medvěda:" | [14 empty] | VV | 2 | 1 | True | 0 | ROZPOCET
| VV |  | "osazení kůlů ke sloupkům stávajícího ocelového zábradlí á 2,0 m" 16*2,0 |  | 32 | [12 empty] | VV | 2 | 2 | True | 1 | ROZPOCET
57 | M | 05217108 | tyče dřevěné v kůře D 80mm dl 6m | m3 | 0.208 |  | 0 | CS ÚRS 2023 01 |  | základní |  | 0 | 0.65 | 0.1352 | 0 | 0 | 8 | M | 2 |  |  |  | ROZPOCET | [5 empty] | 0 | 0 | 0 | 0 | 0 | 1 | 0 | 4 | 668829698
| VV |  | 32*0,0065 'Přepočtené koeficientem množství |  | 0.208 | [12 empty] | VV | 2 | 2 | False | 1 | ROZPOCET
58 | K | 348401130 | Montáž oplocení z pletiva strojového s napínacími dráty přes 1,6 do 2,0 m | m | 66 |  | 0 | CS ÚRS 2023 01 |  | základní |  | 0 | 0 | 0 | 0 | 0 | 4 | K | 2 |  |  |  | ROZPOCET | [5 empty] | 0 | 0 | 0 | 0 | 0 | 1 | 0 | 4 | -924860409
| Online PSC |  | https://podminky.urs.cz/item/CS_URS_2023_01/348401130 | [14 empty] | Online PSC | 2
| VV |  | "nové oplocení" 66,0 |  | 66 | [12 empty] | VV | 2 | 2 | True | 1 | ROZPOCET
59 | M | 31327515 | pletivo drátěné plastifikované se čtvercovými oky 55/2,5mm v 2000mm | m | 69.3 |  | 0 | CS ÚRS 2023 01 |  | základní |  | 0 | 0.0018 | 0.12474 | 0 | 0 | 8 | M | 2 |  |  |  | ROZPOCET | [5 empty] | 0 | 0 | 0 | 0 | 0 | 1 | 0 | 4 | -1766656661
| VV |  | 66*1,05 'Přepočtené koeficientem množství |  | 69.3 | [12 empty] | VV | 2 | 2 | False | 1 | ROZPOCET
60 | K | 348942131 | Zábradlí ocelové přímé nebo v oblouku výšky 1,1 m ze sloupků z válcovaných tyčí I č.10-12 s osazením do bloků z betonu prostého rozměru 200x200x500 mm ze dvou vodorovných trubek průměru 51 mm | m | 12 |  | 0 | CS ÚRS 2023 01 |  | základní |  | 0 | 0.03818 | 0.45816 | 0 | 0 | 4 | K | 2 |  |  |  | ROZPOCET | [5 empty] | 0 | 0 | 0 | 0 | 0 | 1 | 0 | 4 | -835010964
| Online PSC |  | https://podminky.urs.cz/item/CS_URS_2023_01/348942131 | [14 empty] | Online PSC | 2
| VV |  | "náhrada po vyříznutých částech zábradlí (přístup ke svahu)" 2*6,0 |  | 12 | [12 empty] | VV | 2 | 2 | True | 1 | ROZPOCET
| D | 5 | Komunikace pozemní |  |  |  | 0 |  |  |  |  | 0 |  | 0 |  | 0 | 1 | D | 1 |  |  |  | ROZPOCET | [11 empty] | 0
61 | K | 564742111 | Podklad nebo kryt z vibrovaného štěrku VŠ s rozprostřením, vlhčením a zhutněním, po zhutnění tl. 120 mm | m2 | 200 |  | 0 | CS ÚRS 2023 01 |  | základní |  | 0 | 0 | 0 | 0 | 0 | 4 | K | 2 |  |  |  | ROZPOCET | [5 empty] | 0 | 0 | 0 | 0 | 0 | 1 | 0 | 4 | -1829966261
| Online PSC |  | https://podminky.urs.cz/item/CS_URS_2023_01/564742111 | [14 empty] | Online PSC | 2
| P |  | Poznámka k položce: smíchané 2 barevné odstíny (šedá+hnědá) | [14 empty] | P | 2
| VV |  | "úprava nezpevněné plochy před patou sanovaného svahu" 200,0 |  | 200 | [12 empty] | VV | 2 | 2 | True | 1 | ROZPOCET
| D | 6 | Úpravy povrchů, podlahy a osazování výplní |  |  |  | 0 |  |  |  |  | 0 |  | 0.45258 |  | 0 | 1 | D | 1 |  |  |  | ROZPOCET | [11 empty] | 0
62 | K | 628613511 | Ochranný nátěrový systém ocelových konstrukcí mostů základní a podkladní epoxidový, vrchní polyuretanový tl. min 280 µm | m2 | 74.089 |  | 0 | CS ÚRS 2023 01 |  | základní |  | 0 | 0.00111 | 0.082239 | 0 | 0 | 4 | K | 2 |  |  |  | ROZPOCET | [5 empty] | 0 | 0 | 0 | 0 | 0 | 1 | 0 | 4 | 729416501
| Online PSC |  | https://podminky.urs.cz/item/CS_URS_2023_01/628613511 | [14 empty] | Online PSC | 2
| P |  | Poznámka k položce: včetně žárového zinkování v tloušťce 85 mikronů | [14 empty] | P | 2
| VV |  | "deska-465ks" 465*(2*0,2*0,2+4*0,2*0,01) |  | 40.92 | [12 empty] | VV | 2 | 2 | True | 0 | ROZPOCET
| VV |  | "přečnívající část hřebíku-465ks" 465*(0,088*0,2+0,0006) |  | 8.463 | [12 empty] | VV | 2 | 2 | True | 0 | ROZPOCET
| VV |  | "matice-465ks" 465*(0,15*0,055+2*0,001) |  | 4.766 | [12 empty] | VV | 2 | 2 | True | 0 | ROZPOCET
| VV |  | "nové části zábradlí (přístup ke svahu shora)" 12,0*0,6 |  | 7.2 | [12 empty] | VV | 2 | 2 | True | 0 | ROZPOCET
| VV |  | "sloupky plotu-35ks" 35*0,13*2,8 |  | 12.74 | [12 empty] | VV | 2 | 2 | True | 0 | ROZPOCET
| VV |  | Součet |  | 74.089 | [12 empty] | VV | 2 | 4 | True | 1 | ROZPOCET
63 | K | 628613611 | Žárové zinkování ponorem dílů ocelových konstrukcí mostů hmotnosti dílců do 100 kg | kg | 2645.3 |  | 0 | CS ÚRS 2023 01 |  | základní |  | 0 | 0.00014 | 0.37034 | 0 | 0 | 4 | K | 2 |  |  |  | ROZPOCET | [5 empty] | 0 | 0 | 0 | 0 | 0 | 1 | 0 | 4 | 1313743542
| Online PSC |  | https://podminky.urs.cz/item/CS_URS_2023_01/628613611 | [14 empty] | Online PSC | 2
| VV |  | "deska-465ks" 465*0,2*0,2*0,01*7850 |  | 1460.1 | [12 empty] | VV | 2 | 2 | True | 0 | ROZPOCET
| VV |  | "matice-465ks" 465*0,11 |  | 51.15 | [12 empty] | VV | 2 | 2 | True | 0 | ROZPOCET
| VV |  | "přečnívající část hřebíku-465ks (zinkování nátěrem)" 465*0,2*3,85 |  | 358.05 | [12 empty] | VV | 2 | 2 | True | 0 | ROZPOCET
| VV |  | "nové části zábradlí (přístup ke svahu shora)" 12,0*60,0 |  | 720 | [12 empty] | VV | 2 | 2 | True | 0 | ROZPOCET
| VV |  | "sloupky plotu-35ks" 35*1,60 |  | 56 | [12 empty] | VV | 2 | 2 | True | 0 | ROZPOCET
| VV |  | Součet |  | 2645.3 | [12 empty] | VV | 2 | 4 | True | 1 | ROZPOCET
64 | K | 915100000 R | Nivelační značka na konstrukci |  | 30 |  | 0 | vlastní |  | základní |  | 0 | 0 | 0 | 0 | 0 | 4 | K | 2 |  |  |  | ROZPOCET | [5 empty] | 0 | 0 | 0 | 0 | 0 | 1 | 0 | 4 | 1475955557
| D | 8 | Trubní vedení |  |  |  | 0 |  |  |  |  | 0 |  | 0.0273 |  | 0 | 1 | D | 1 |  |  |  | ROZPOCET | [11 empty] | 0
65 | K | 877315261 | Montáž tvarovek na kanalizačním potrubí z trub z plastu z tvrdého PVC nebo z polypropylenu v otevřeném výkopu dvorních vpustí DN 160 | kus | 1 |  | 0 | CS ÚRS 2023 01 |  | základní |  | 0 | 0 | 0 | 0 | 0 | 4 | K | 2 |  |  |  | ROZPOCET | [5 empty] | 0 | 0 | 0 | 0 | 0 | 1 | 0 | 4 | 1265712778
| Online PSC |  | https://podminky.urs.cz/item/CS_URS_2023_01/877315261 | [14 empty] | Online PSC | 2
| VV |  | "odpadní vpusť na dně zasypaného jezírka" 1 |  | 1 | [12 empty] | VV | 2 | 2 | True | 1 | ROZPOCET
66 | M | 59223160 | vpusť dvorní polymerbetonová B125 300x300mm Zn rošt | kus | 1 |  | 0 | CS ÚRS 2023 01 |  | základní |  | 0 | 0.0273 | 0.0273 | 0 | 0 | 8 | M | 2 |  |  |  | ROZPOCET | [5 empty] | 0 | 0 | 0 | 0 | 0 | 1 | 0 | 4 | 1808258257
| D | 9 | Ostatní konstrukce a práce, bourání |  |  |  | 0 |  |  |  |  | 0 |  | 3.6456 |  | 62.3241 | 1 | D | 1 |  |  |  | ROZPOCET | [11 empty] | 0
67 | K | 916131113 | Osazení silničního obrubníku betonového se zřízením lože, s vyplněním a zatřením spár cementovou maltou ležatého s boční opěrou z betonu prostého, do lože z betonu prostého | m | 15 |  | 0 | CS ÚRS 2023 01 |  | základní |  | 0 | 0.20219 | 3.0328 | 0 | 0 | 4 | K | 2 |  |  |  | ROZPOCET | [5 empty] | 0 | 0 | 0 | 0 | 0 | 1 | 0 | 4 | 1103698058
| Online PSC |  | https://podminky.urs.cz/item/CS_URS_2023_01/916131113 | [14 empty] | Online PSC | 2
| VV |  | "výměna stavbou poškozených sil. obrubníků cca" 15,0 |  | 15 | [12 empty] | VV | 2 | 2 | True | 1 | ROZPOCET
68 | M | 59217026 | obrubník betonový silniční 500x150x250mm | m | 15.3 |  | 0 | CS ÚRS 2023 01 |  | základní |  | 0 | 0.04 | 0.612 | 0 | 0 | 8 | M | 2 |  |  |  | ROZPOCET | [5 empty] | 0 | 0 | 0 | 0 | 0 | 1 | 0 | 4 | -1870011781
| VV |  | 15*1,02 'Přepočtené koeficientem množství |  | 15.3 | [12 empty] | VV | 2 | 2 | False | 1 | ROZPOCET
69 | K | 944611111 | Montáž ochranné plachty zavěšené na konstrukci lešení z textilie z umělých vláken | m2 | 60 |  | 0 | CS ÚRS 2023 01 |  | základní |  | 0 | 0 | 0 | 0 | 0 | 4 | K | 2 |  |  |  | ROZPOCET | [5 empty] | 0 | 0 | 0 | 0 | 0 | 1 | 0 | 4 | 1487432122
| Online PSC |  | https://podminky.urs.cz/item/CS_URS_2023_01/944611111 | [14 empty] | Online PSC | 2
| VV |  | "dočasná stínící plachta výběhu pro medvěda" 30,0*2,0 |  | 60 | [12 empty] | VV | 2 | 2 | True | 1 | ROZPOCET
70 | M | 69311330R | Stínící tkanina z umělých vláken, plošná hmotnost 200 g/m2 |  | 69 |  | 0 | vlastní |  | základní |  | 0 | 0 | 0 | 0 | 0 | 8 | M | 2 |  |  |  | ROZPOCET | [5 empty] | 0 | 0 | 0 | 0 | 0 | 1 | 0 | 4 | 243950158
| VV |  | 60*1,15 'Přepočtené koeficientem množství |  | 69 | [12 empty] | VV | 2 | 2 | False | 1 | ROZPOCET
71 | K | 944611811 | Demontáž ochranné plachty zavěšené na konstrukci lešení z textilie z umělých vláken | m2 | 60 |  | 0 | CS ÚRS 2023 01 |  | základní |  | 0 | 0 | 0 | 0 | 0 | 4 | K | 2 |  |  |  | ROZPOCET | [5 empty] | 0 | 0 | 0 | 0 | 0 | 1 | 0 | 4 | 247020910
| Online PSC |  | https://podminky.urs.cz/item/CS_URS_2023_01/944611811 | [14 empty] | Online PSC | 2
| VV |  | "dočasná stínící plachta výběhu pro medvěda" 26,0*2,0*1,15385 |  | 60 | [12 empty] | VV | 2 | 2 | True | 1 | ROZPOCET
72 | K | 945412111 | Teleskopická hydraulická montážní plošina na samohybném podvozku, s otočným košem výšky zdvihu do 8 m | den | 30 |  | 0 | CS ÚRS 2023 01 |  | základní |  | 0 | 0 | 0 | 0 | 0 | 4 | K | 2 |  |  |  | ROZPOCET | [5 empty] | 0 | 0 | 0 | 0 | 0 | 1 | 0 | 4 | 2029588014
| Online PSC |  | https://podminky.urs.cz/item/CS_URS_2023_01/945412111 | [14 empty] | Online PSC | 2
| VV |  | "pronájem na 30 dní" 30 |  | 30 | [12 empty] | VV | 2 | 2 | True | 1 | ROZPOCET
73 | K | 966005111 | Rozebrání a odstranění silničního zábradlí a ocelových svodidel s přemístěním hmot na skládku na vzdálenost do 10 m nebo s naložením na dopravní prostředek, se zásypem jam po odstraněných sloupcích a s jeho zhutněním silničního zábradlí se sloupky osazenými s betonovými patkami | m | 12 |  | 0 | CS ÚRS 2023 01 |  | základní |  | 0 | 0 | 0 | 0.035 | 0.42 | 4 | K | 2 |  |  |  | ROZPOCET | [5 empty] | 0 | 0 | 0 | 0 | 0 | 1 | 0 | 4 | 776120381
| Online PSC |  | https://podminky.urs.cz/item/CS_URS_2023_01/966005111 | [14 empty] | Online PSC | 2
| VV |  | "vyříznutí části zábradlí (přístup ke svahu)" 2*6,0 |  | 12 | [12 empty] | VV | 2 | 2 | True | 1 | ROZPOCET
74 | K | 966062111 | Bourání plotových sloupků a vzpěr dřevěných výšky do 2,5 m zasypaných zeminou | kus | 16 |  | 0 | CS ÚRS 2023 01 |  | základní |  | 0 | 0 | 0 | 0.02 | 0.32 | 4 | K | 2 |  |  |  | ROZPOCET | [5 empty] | 0 | 0 | 0 | 0 | 0 | 1 | 0 | 4 | 1864948679
| Online PSC |  | https://podminky.urs.cz/item/CS_URS_2023_01/966062111 | [14 empty] | Online PSC | 2
| VV |  | "dočasná konstrukce zástěny u výběhu pro medvěda:" | [14 empty] | VV | 2 | 1 | True | 0 | ROZPOCET
| VV |  | "odstranění kůlů osazených ke sloupkům stávajícího ocelového zábradlí á 2,0 m" 16 |  | 16 | [12 empty] | VV | 2 | 2 | True | 1 | ROZPOCET
75 | K | 966071111 | Demontáž ocelových konstrukcí profilů hmotnosti do 13 kg/m, hmotnosti konstrukce do 5 t | t | 3.048 |  | 0 | CS ÚRS 2023 01 |  | základní |  | 0 | 0 | 0 | 1 | 3.048 | 4 | K | 2 |  |  |  | ROZPOCET | [5 empty] | 0 | 0 | 0 | 0 | 0 | 1 | 0 | 4 | 130313174
| Online PSC |  | https://podminky.urs.cz/item/CS_URS_2023_01/966071111 | [14 empty] | Online PSC | 2
| VV |  | "odstranění ocelové konstrukce voliéry : " | [14 empty] | VV | 2 | 1 | True | 0 | ROZPOCET
| VV |  | "svislé trubky 18 ks dl. 7m - upálení" 18*7,0*0,008 |  | 1.008 | [12 empty] | VV | 2 | 2 | True | 0 | ROZPOCET
| VV |  | "ocel. vazníky 8ks dl. 10m demontáž" 8*10,0*0,013 |  | 1.04 | [12 empty] | VV | 2 | 2 | True | 0 | ROZPOCET
| VV |  | "vaznice + vzpěry + brána" 1,0 |  | 1 | [12 empty] | VV | 2 | 2 | True | 0 | ROZPOCET
| VV |  | Součet |  | 3.048 | [12 empty] | VV | 2 | 4 | True | 1 | ROZPOCET
76 | K | 966071711 | Bourání plotových sloupků a vzpěr ocelových trubkových nebo profilovaných výšky do 2,50 m zabetonovaných | kus | 30 |  | 0 | CS ÚRS 2023 01 |  | základní |  | 0 | 0 | 0 | 0.165 | 4.95 | 4 | K | 2 |  |  |  | ROZPOCET | [5 empty] | 0 | 0 | 0 | 0 | 0 | 1 | 0 | 4 | -1941794424
| Online PSC |  | https://podminky.urs.cz/item/CS_URS_2023_01/966071711 | [14 empty] | Online PSC | 2
| VV |  | "demolice stávajícího plotu nad svahem" 30 |  | 30 | [12 empty] | VV | 2 | 2 | True | 1 | ROZPOCET
77 | K | 966071822 | Rozebrání oplocení z pletiva drátěného se čtvercovými oky, výšky přes 1,6 do 2,0 m | m | 60 |  | 0 | CS ÚRS 2023 01 |  | základní |  | 0 | 0 | 0 | 0.00248 | 0.1488 | 4 | K | 2 |  |  |  | ROZPOCET | [5 empty] | 0 | 0 | 0 | 0 | 0 | 1 | 0 | 4 | 322358634
| Online PSC |  | https://podminky.urs.cz/item/CS_URS_2023_01/966071822 | [14 empty] | Online PSC | 2
| VV |  | "rozebrání pletiva stávajícího oplocení nad svahem" 60,0 |  | 60 | [12 empty] | VV | 2 | 2 | True | 1 | ROZPOCET
78 | K | 966071823 | Rozebrání oplocení z pletiva drátěného se čtvercovými oky, výšky přes 2,0 do 4,0 m | m | 150 |  | 0 | CS ÚRS 2023 01 |  | základní |  | 0 | 0 | 0 | 0.00348 | 0.522 | 4 | K | 2 |  |  |  | ROZPOCET | [5 empty] | 0 | 0 | 0 | 0 | 0 | 1 | 0 | 4 | -1200952755
| Online PSC |  | https://podminky.urs.cz/item/CS_URS_2023_01/966071823 | [14 empty] | Online PSC | 2
| VV |  | "rozebrání pletiva voliéry: " | [14 empty] | VV | 2 | 1 | True | 0 | ROZPOCET
| VV |  | "stěny - obvod" 55,0*2 |  | 110 | [12 empty] | VV | 2 | 2 | True | 0 | ROZPOCET
| VV |  | "střecha - délka" 20,0*2 |  | 40 | [12 empty] | VV | 2 | 2 | True | 0 | ROZPOCET
| VV |  | Součet |  | 150 | [12 empty] | VV | 2 | 4 | True | 1 | ROZPOCET
79 | K | 981511113 | Demolice konstrukcí objektů postupným rozebíráním zdiva na maltu cementovou z kamene | m3 | 2.385 |  | 0 | CS ÚRS 2023 01 |  | základní |  | 0 | 0 | 0 | 2.5 | 5.9625 | 4 | K | 2 |  |  |  | ROZPOCET | [5 empty] | 0 | 0 | 0 | 0 | 0 | 1 | 0 | 4 | 1321519924
| Online PSC |  | https://podminky.urs.cz/item/CS_URS_2023_01/981511113 | [14 empty] | Online PSC | 2
| VV |  | "žulový obklad soklu voliery" 2*53,0*0,15*0,15 |  | 2.385 | [12 empty] | VV | 2 | 2 | True | 1 | ROZPOCET
80 | K | 981511114 | Demolice konstrukcí objektů postupným rozebíráním konstrukcí ze železobetonu | m3 | 7 |  | 0 | CS ÚRS 2023 01 |  | základní |  | 0 | 0.0001 | 0.0007 | 2.41 | 16.87 | 4 | K | 2 |  |  |  | ROZPOCET | [5 empty] | 0 | 0 | 0 | 0 | 0 | 1 | 0 | 4 | -802305094
| Online PSC |  | https://podminky.urs.cz/item/CS_URS_2023_01/981511114 | [14 empty] | Online PSC | 2
| VV |  | "demolice obruby jezírka š. 0,30m na výšku 0,8m" 0,35*0,8*25,0 |  | 7 | [12 empty] | VV | 2 | 2 | True | 1 | ROZPOCET
81 | K | 981511116 | Demolice konstrukcí objektů postupným rozebíráním konstrukcí z betonu prostého | m3 | 13.674 |  | 0 | CS ÚRS 2023 01 |  | základní |  | 0 | 0 | 0 | 2.2 | 30.0828 | 4 | K | 2 |  |  |  | ROZPOCET | [5 empty] | 0 | 0 | 0 | 0 | 0 | 1 | 0 | 4 | 1419205434
| Online PSC |  | https://podminky.urs.cz/item/CS_URS_2023_01/981511116 | [14 empty] | Online PSC | 2
| VV |  | "demolice soklu voliery:" | [14 empty] | VV | 2 | 1 | True | 0 | ROZPOCET
| VV |  | "patky pod plotovými sloupky- 18ks" 18*0,9*0,6*0,45 |  | 4.374 | [12 empty] | VV | 2 | 2 | True | 0 | ROZPOCET
| VV |  | "přibetonávka" 45*0,20*0,25 |  | 2.25 | [12 empty] | VV | 2 | 2 | True | 0 | ROZPOCET
| VV |  | "bednicí tvarovky" 45/0,5*0,3*0,15 |  | 4.05 | [12 empty] | VV | 2 | 2 | True | 0 | ROZPOCET
| VV |  | "odv. žlab" 30,0*0,1 |  | 3 | [12 empty] | VV | 2 | 2 | True | 0 | ROZPOCET
| VV |  | Součet |  | 13.674 | [12 empty] | VV | 2 | 4 | True | 1 | ROZPOCET
| D | 997 | Přesun sutě |  |  |  | 0 |  |  |  |  | 0 |  | 0 |  | 0 | 1 | D | 1 |  |  |  | ROZPOCET | [11 empty] | 0
82 | K | 997002511 | Vodorovné přemístění suti a vybouraných hmot bez naložení, se složením a hrubým urovnáním na vzdálenost do 1 km | t | 65.399 |  | 0 | CS ÚRS 2023 01 |  | základní |  | 0 | 0 | 0 | 0 | 0 | 4 | K | 2 |  |  |  | ROZPOCET | [5 empty] | 0 | 0 | 0 | 0 | 0 | 1 | 0 | 4 | 1089387592
| Online PSC |  | https://podminky.urs.cz/item/CS_URS_2023_01/997002511 | [14 empty] | Online PSC | 2
83 | K | 997002611 | Nakládání suti a vybouraných hmot na dopravní prostředek pro vodorovné přemístění | t | 65.399 |  | 0 | CS ÚRS 2023 01 |  | základní |  | 0 | 0 | 0 | 0 | 0 | 4 | K | 2 |  |  |  | ROZPOCET | [5 empty] | 0 | 0 | 0 | 0 | 0 | 1 | 0 | 4 | 1820788557
| Online PSC |  | https://podminky.urs.cz/item/CS_URS_2023_01/997002611 | [14 empty] | Online PSC | 2
84 | K | 997006002 | Úprava stavebního odpadu třídění hrubé | t | 65.399 |  | 0 | CS ÚRS 2023 01 |  | základní |  | 0 | 0 | 0 | 0 | 0 | 4 | K | 2 |  |  |  | ROZPOCET | [5 empty] | 0 | 0 | 0 | 0 | 0 | 1 | 0 | 4 | -980334190
| Online PSC |  | https://podminky.urs.cz/item/CS_URS_2023_01/997006002 | [14 empty] | Online PSC | 2
85 | K | 997006519 | Vodorovná doprava suti na skládku Příplatek k ceně -6512 za každý další i započatý 1 km | t | 1242.581 |  | 0 | CS ÚRS 2023 01 |  | základní |  | 0 | 0 | 0 | 0 | 0 | 4 | K | 2 |  |  |  | ROZPOCET | [5 empty] | 0 | 0 | 0 | 0 | 0 | 1 | 0 | 4 | -1415497489
| Online PSC |  | https://podminky.urs.cz/item/CS_URS_2023_01/997006519 | [14 empty] | Online PSC | 2
| P |  | Poznámka k položce: uvažována doprava do 20km | [14 empty] | P | 2
| VV |  | 65,399*19 'Přepočtené koeficientem množství |  | 1242.581 | [12 empty] | VV | 2 | 2 | False | 1 | ROZPOCET
86 | K | 997006551 | Hrubé urovnání suti na skládce bez zhutnění | t | 65.399 |  | 0 | CS ÚRS 2023 01 |  | základní |  | 0 | 0 | 0 | 0 | 0 | 4 | K | 2 |  |  |  | ROZPOCET | [5 empty] | 0 | 0 | 0 | 0 | 0 | 1 | 0 | 4 | -645690043
| Online PSC |  | https://podminky.urs.cz/item/CS_URS_2023_01/997006551 | [14 empty] | Online PSC | 2
87 | K | 997013601 | Poplatek za uložení stavebního odpadu na skládce (skládkovné) z prostého betonu zatříděného do Katalogu odpadů pod kódem 17 01 01 | t | 1 |  | 0 | CS ÚRS 2023 01 |  | základní |  | 0 | 0 | 0 | 0 | 0 | 4 | K | 2 |  |  |  | ROZPOCET | [5 empty] | 0 | 0 | 0 | 0 | 0 | 1 | 0 | 4 | 1503465194
| Online PSC |  | https://podminky.urs.cz/item/CS_URS_2023_01/997013601 | [14 empty] | Online PSC | 2
| VV |  | 1 |  | 1 | [12 empty] | VV | 2 | 2 | True | 1 | ROZPOCET
88 | K | 997013602 | Poplatek za uložení stavebního odpadu na skládce (skládkovné) z armovaného betonu zatříděného do Katalogu odpadů pod kódem 17 01 01 | t | 1 |  | 0 | CS ÚRS 2023 01 |  | základní |  | 0 | 0 | 0 | 0 | 0 | 4 | K | 2 |  |  |  | ROZPOCET | [5 empty] | 0 | 0 | 0 | 0 | 0 | 1 | 0 | 4 | 1251616318
| Online PSC |  | https://podminky.urs.cz/item/CS_URS_2023_01/997013602 | [14 empty] | Online PSC | 2
| VV |  | 1 |  | 1 | [12 empty] | VV | 2 | 2 | True | 1 | ROZPOCET
89 | K | 997013861 | Poplatek za uložení stavebního odpadu na recyklační skládce (skládkovné) z prostého betonu zatříděného do Katalogu odpadů pod kódem 17 01 01 | t | 27.275 |  | 0 | CS ÚRS 2023 01 |  | základní |  | 0 | 0 | 0 | 0 | 0 | 4 | K | 2 |  |  |  | ROZPOCET | [5 empty] | 0 | 0 | 0 | 0 | 0 | 1 | 0 | 4 | 186018314
| Online PSC |  | https://podminky.urs.cz/item/CS_URS_2023_01/997013861 | [14 empty] | Online PSC | 2
| VV |  | "sokl pod oplocením voliéry" 24,20 |  | 24.2 | [12 empty] | VV | 2 | 2 | True | 0 | ROZPOCET
| VV |  | "poškozené obrubníky" 3,075 |  | 3.075 | [12 empty] | VV | 2 | 2 | True | 0 | ROZPOCET
| VV |  | Součet |  | 27.275 | [12 empty] | VV | 2 | 4 | True | 1 | ROZPOCET
90 | K | 997013862 | Poplatek za uložení stavebního odpadu na recyklační skládce (skládkovné) z armovaného betonu zatříděného do Katalogu odpadů pod kódem 17 01 01 | t | 14.46 |  | 0 | CS ÚRS 2023 01 |  | základní |  | 0 | 0 | 0 | 0 | 0 | 4 | K | 2 |  |  |  | ROZPOCET | [5 empty] | 0 | 0 | 0 | 0 | 0 | 1 | 0 | 4 | -1779057517
| Online PSC |  | https://podminky.urs.cz/item/CS_URS_2023_01/997013862 | [14 empty] | Online PSC | 2
| VV |  | "obruba jezírka" 14,46 |  | 14.46 | [12 empty] | VV | 2 | 2 | True | 1 | ROZPOCET
91 | K | 997013871 | Poplatek za uložení stavebního odpadu na recyklační skládce (skládkovné) směsného stavebního a demoličního zatříděného do Katalogu odpadů pod kódem 17 09 04 | t | 5 |  | 0 | CS ÚRS 2023 01 |  | základní |  | 0 | 0 | 0 | 0 | 0 | 4 | K | 2 |  |  |  | ROZPOCET | [5 empty] | 0 | 0 | 0 | 0 | 0 | 1 | 0 | 4 | 1584933153
| Online PSC |  | https://podminky.urs.cz/item/CS_URS_2023_01/997013871 | [14 empty] | Online PSC | 2
| P |  | Poznámka k položce: nezatříděný odpad | [14 empty] | P | 2
| VV |  | 5 |  | 5 | [12 empty] | VV | 2 | 2 | True | 1 | ROZPOCET
| D | 998 | Přesun hmot |  |  |  | 0 |  |  |  |  | 0 |  | 0 |  | 0 | 1 | D | 1 |  |  |  | ROZPOCET | [11 empty] | 0
92 | K | 998004011 | Přesun hmot pro injektování, mikropiloty nebo kotvy | t | 87.267 |  | 0 | CS ÚRS 2023 01 |  | základní |  | 0 | 0 | 0 | 0 | 0 | 4 | K | 2 |  |  |  | ROZPOCET | [5 empty] | 0 | 0 | 0 | 0 | 0 | 1 | 0 | 4 | -1305230190
| Online PSC |  | https://podminky.urs.cz/item/CS_URS_2023_01/998004011 | [14 empty] | Online PSC | 2
93 | K | 998225111 | Přesun hmot pro komunikace s krytem z kameniva, monolitickým betonovým nebo živičným dopravní vzdálenost do 200 m jakékoliv délky objektu | t | 59.58 |  | 0 | CS ÚRS 2023 01 |  | základní |  | 0 | 0 | 0 | 0 | 0 | 4 | K | 2 |  |  |  | ROZPOCET | [5 empty] | 0 | 0 | 0 | 0 | 0 | 1 | 0 | 4 | 2088227049
| Online PSC |  | https://podminky.urs.cz/item/CS_URS_2023_01/998225111 | [14 empty] | Online PSC | 2
| VV |  | "přesun štěrku pro úpravu plochy před patou san. svahu-viz pol. 564742111" 59,58 |  | 59.58 | [12 empty] | VV | 2 | 2 | True | 1 | ROZPOCET

## B-1 - SO 000 - Vedlejší r...
{6797ddcf-43d1-4e87-8234-28fdb0853389}
2
| KRYCÍ LIST SOUPISU PRACÍ | [7 empty] | v --- níže se nacházejí doplnkové a pomocné údaje k sestavám --- v | [8 empty] | False
Stavba:
Sanace svahové nestability v areálu ZOO Brno - Alternativní řešení
Objekt:
B-1 - SO 000 - Vedlejší rozpočtové náklady
| KSO: |  |  |  |  | CC-CZ:
| Místo: |  | Brno |  |  | Datum: | 25. 5. 2023
| Zadavatel: |  |  |  |  | IČ:
DIČ:
| Uchazeč: |  |  |  |  | IČ: | Vyplň údaj
|  | Vyplň údaj |  |  |  | DIČ: | Vyplň údaj
| Projektant: |  |  |  |  | IČ:
DIČ:
| Zpracovatel: |  |  |  |  | IČ:
DIČ:
Poznámka:
| Cena bez DPH | [5 empty] | 0
|  |  | Základ daně |  |  | Sazba daně | Výše daně
| DPH | základní | 0 |  |  | 21% | 0
|  | snížená | 0 |  |  | 15% | 0
|  | zákl. přenesená | 0 |  |  | 21% | 0
|  | sníž. přenesená | 0 |  |  | 15% | 0
|  | nulová | 0 |  |  | 0% | 0
| Cena s DPH |  |  | v | CZK |  | 0
REKAPITULACE ČLENĚNÍ SOUPISU PRACÍ
Stavba:
Sanace svahové nestability v areálu ZOO Brno - Alternativní řešení
Objekt:
B-1 - SO 000 - Vedlejší rozpočtové náklady
Místo: |  |  | Brno |  |  | Datum: | 25. 5. 2023
Zadavatel: | [5 empty] | Projektant:
Uchazeč: |  |  | Vyplň údaj |  |  | Zpracovatel:
Kód dílu - Popis | [6 empty] | Cena celkem [CZK]
Náklady stavby celkem | [6 empty] | 0 | [11 empty] | -1
| HSV - Práce a dodávky HSV | [5 empty] | 0
| 9 - Ostatní konstrukce a práce, bourání | [5 empty] | 0
| VRN - Vedlejší rozpočtové náklady | [5 empty] | 0
| VRN1 - Průzkumné, geodetické a projektové práce | [5 empty] | 0
| VRN3 - Zařízení staveniště | [5 empty] | 0
| VRN4 - Inženýrská činnost | [5 empty] | 0
| VRN6 - Územní vlivy | [5 empty] | 0
| VRN9 - Ostatní náklady | [5 empty] | 0
SOUPIS PRACÍ
Stavba:
Sanace svahové nestability v areálu ZOO Brno - Alternativní řešení
Objekt:
B-1 - SO 000 - Vedlejší rozpočtové náklady
Místo: |  |  | Brno |  |  | Datum: | 25. 5. 2023
Zadavatel: | [5 empty] | Projektant:
Uchazeč: |  |  | Vyplň údaj |  |  | Zpracovatel:
PČ | Typ | Kód | Popis | MJ | Množství | J.cena [CZK] | Cena celkem [CZK] | Cenová soustava |  | DPH | J. Nh [h] | Nh celkem [h] | J. hmotnost [t] | Hmotnost celkem [t] | J. suť [t] | Suť Celkem [t]
Náklady soupisu celkem | [6 empty] | 0 |  |  |  |  | 0 |  | 0 |  | 24 |  | D | -1 | [10 empty] | 0
| D | HSV | Práce a dodávky HSV |  |  |  | 0 |  |  |  |  | 0 |  | 0 |  | 24 | 1 | D | 0 |  |  |  | ROZPOCET | [6 empty] | 0
| D | 9 | Ostatní konstrukce a práce, bourání |  |  |  | 0 |  |  |  |  | 0 |  | 0 |  | 24 | 1 | D | 1 |  |  |  | ROZPOCET | [6 empty] | 0
1 | K | 938908411 | Čištění vozovek splachováním vodou povrchu podkladu nebo krytu živičného, betonového nebo dlážděného | m2 | 2400 |  | 0 | CS ÚRS 2023 01 |  | základní |  | 0 | 0 | 0 | 0.01 | 24 | 4 | K | 2 |  |  |  | ROZPOCET | 0 | 0 | 0 | 0 | 0 | 1 | 0 | 4 | -1120603440
| Online PSC |  | https://podminky.urs.cz/item/CS_URS_2023_01/938908411 | [14 empty] | Online PSC | 2
| VV |  | "čištění komunikace v délce 400m cca 2xběhem stavby" 400*3,0*2 |  | 2400 | [12 empty] | VV | 2 | 2 | True | 1 | ROZPOCET
| D | VRN | Vedlejší rozpočtové náklady |  |  |  | 0 |  |  |  |  | 0 |  | 0 |  | 0 | 5 | D | 0 |  |  |  | ROZPOCET | [6 empty] | 0
| D | VRN1 | Průzkumné, geodetické a projektové práce |  |  |  | 0 |  |  |  |  | 0 |  | 0 |  | 0 | 5 | D | 1 |  |  |  | ROZPOCET | [6 empty] | 0
2 | K | 012103000 | Geodetické práce před výstavbou | … | 1 |  | 0 | CS ÚRS 2023 01 |  | základní |  | 0 | 0 | 0 | 0 | 0 | 1024 | K | 2 |  |  |  | ROZPOCET | 0 | 0 | 0 | 0 | 0 | 1 | 0 | 1024 | 2133762505
| Online PSC |  | https://podminky.urs.cz/item/CS_URS_2023_01/012103000 | [14 empty] | Online PSC | 2
3 | K | 012203000 | Geodetické práce při provádění stavby | … | 1 |  | 0 | CS ÚRS 2023 01 |  | základní |  | 0 | 0 | 0 | 0 | 0 | 1024 | K | 2 |  |  |  | ROZPOCET | 0 | 0 | 0 | 0 | 0 | 1 | 0 | 1024 | 1887225234
| Online PSC |  | https://podminky.urs.cz/item/CS_URS_2023_01/012203000 | [14 empty] | Online PSC | 2
4 | K | 012303000 | Geodetické práce po výstavbě | … | 1 |  | 0 | CS ÚRS 2023 01 |  | základní |  | 0 | 0 | 0 | 0 | 0 | 1024 | K | 2 |  |  |  | ROZPOCET | 0 | 0 | 0 | 0 | 0 | 1 | 0 | 1024 | 1616654231
| Online PSC |  | https://podminky.urs.cz/item/CS_URS_2023_01/012303000 | [14 empty] | Online PSC | 2
5 | K | 013254000 | Dokumentace skutečného provedení stavby | … | 1 |  | 0 | CS ÚRS 2023 01 |  | základní |  | 0 | 0 | 0 | 0 | 0 | 1024 | K | 2 |  |  |  | ROZPOCET | 0 | 0 | 0 | 0 | 0 | 1 | 0 | 1024 | -930072381
| Online PSC |  | https://podminky.urs.cz/item/CS_URS_2023_01/013254000 | [14 empty] | Online PSC | 2
6 | K | 013254001 | Monitoring průběhu výstavby | … | 1 |  | 0 | vlastní |  | základní |  | 0 | 0 | 0 | 0 | 0 | 1024 | K | 2 |  |  |  | ROZPOCET | 0 | 0 | 0 | 0 | 0 | 1 | 0 | 1024 | -1815089617
7 | K | 013294100 | Náklady na dílenskou dokumentaci zhotovitele | … | 1 |  | 0 | vlastní |  | základní |  | 0 | 0 | 0 | 0 | 0 | 1024 | K | 2 |  |  |  | ROZPOCET | 0 | 0 | 0 | 0 | 0 | 1 | 0 | 1024 | -154769188
8 | K | 013354000 | Rozpočet skutečného provedení stavby | … | 1 |  | 0 | CS ÚRS 2023 01 |  | základní |  | 0 | 0 | 0 | 0 | 0 | 1024 | K | 2 |  |  |  | ROZPOCET | 0 | 0 | 0 | 0 | 0 | 1 | 0 | 1024 | 85089107
| Online PSC |  | https://podminky.urs.cz/item/CS_URS_2023_01/013354000 | [14 empty] | Online PSC | 2
| D | VRN3 | Zařízení staveniště |  |  |  | 0 |  |  |  |  | 0 |  | 0 |  | 0 | 5 | D | 1 |  |  |  | ROZPOCET | [6 empty] | 0
9 | K | 030001000 | Zařízení staveniště | … | 1 |  | 0 | CS ÚRS 2023 01 |  | základní |  | 0 | 0 | 0 | 0 | 0 | 1024 | K | 2 |  |  |  | ROZPOCET | 0 | 0 | 0 | 0 | 0 | 1 | 0 | 1024 | -2008338741
| Online PSC |  | https://podminky.urs.cz/item/CS_URS_2023_01/030001000 | [14 empty] | Online PSC | 2
10 | K | 031002000 | Náklady na provoz a údržbu zařízení staveniště | … | 1 |  | 0 | vlastní |  | základní |  | 0 | 0 | 0 | 0 | 0 | 1024 | K | 2 |  |  |  | ROZPOCET | 0 | 0 | 0 | 0 | 0 | 1 | 0 | 1024 | 757870256
11 | K | 034103000 | Oplocení staveniště | … | 1 |  | 0 | CS ÚRS 2023 01 |  | základní |  | 0 | 0 | 0 | 0 | 0 | 1024 | K | 2 |  |  |  | ROZPOCET | 0 | 0 | 0 | 0 | 0 | 1 | 0 | 1024 | 424505020
| Online PSC |  | https://podminky.urs.cz/item/CS_URS_2023_01/034103000 | [14 empty] | Online PSC | 2
12 | K | 039002000 | Zrušení zařízení staveniště | … | 1 |  | 0 | CS ÚRS 2023 01 |  | základní |  | 0 | 0 | 0 | 0 | 0 | 1024 | K | 2 |  |  |  | ROZPOCET | 0 | 0 | 0 | 0 | 0 | 1 | 0 | 1024 | -138454927
| Online PSC |  | https://podminky.urs.cz/item/CS_URS_2023_01/039002000 | [14 empty] | Online PSC | 2
| D | VRN4 | Inženýrská činnost |  |  |  | 0 |  |  |  |  | 0 |  | 0 |  | 0 | 5 | D | 1 |  |  |  | ROZPOCET | [6 empty] | 0
13 | K | 041903000 | Dozor jiné osoby | … | 1 |  | 0 | CS ÚRS 2023 01 |  | základní |  | 0 | 0 | 0 | 0 | 0 | 1024 | K | 2 |  |  |  | ROZPOCET | 0 | 0 | 0 | 0 | 0 | 1 | 0 | 1024 | 356763382
| Online PSC |  | https://podminky.urs.cz/item/CS_URS_2023_01/041903000 | [14 empty] | Online PSC | 2
| VV |  | "geotechnický dozor zhotovitele" 1 |  | 1 | [12 empty] | VV | 2 | 2 | True | 1 | ROZPOCET
14 | K | 043103001 | Náklady na provedení zkoušek, revizí a měření | … | 1 |  | 0 | vlastní |  | základní |  | 0 | 0 | 0 | 0 | 0 | 1024 | K | 2 |  |  |  | ROZPOCET | 0 | 0 | 0 | 0 | 0 | 1 | 0 | 1024 | 1096240284
15 | K | 049203000 | Ostatní náklady - vyplývající ze znění SOD a Všeobecných obchodních podmínek (zábory a nájmy dotčené stavbou, vypracování oznámení změny a listu) | … | 1 |  | 0 | vlastní |  | základní |  | 0 | 0 | 0 | 0 | 0 | 1024 | K | 2 |  |  |  | ROZPOCET | 0 | 0 | 0 | 0 | 0 | 1 | 0 | 1024 | -135709317
| D | VRN6 | Územní vlivy |  |  |  | 0 |  |  |  |  | 0 |  | 0 |  | 0 | 5 | D | 1 |  |  |  | ROZPOCET | [6 empty] | 0
16 | K | 062503000 | Složitý terén staveniště | … | 1 |  | 0 | CS ÚRS 2023 01 |  | základní |  | 0 | 0 | 0 | 0 | 0 | 1024 | K | 2 |  |  |  | ROZPOCET | 0 | 0 | 0 | 0 | 0 | 1 | 0 | 1024 | -2099709599
| Online PSC |  | https://podminky.urs.cz/item/CS_URS_2023_01/062503000 | [14 empty] | Online PSC | 2
17 | K | 063303000 | Práce ve výškách, v hloubkách | … | 1 |  | 0 | CS ÚRS 2023 01 |  | základní |  | 0 | 0 | 0 | 0 | 0 | 1024 | K | 2 |  |  |  | ROZPOCET | 0 | 0 | 0 | 0 | 0 | 1 | 0 | 1024 | 1142610171
| Online PSC |  | https://podminky.urs.cz/item/CS_URS_2023_01/063303000 | [14 empty] | Online PSC | 2
| D | VRN9 | Ostatní náklady |  |  |  | 0 |  |  |  |  | 0 |  | 0 |  | 0 | 5 | D | 1 |  |  |  | ROZPOCET | [6 empty] | 0
18 | K | 091003001 | Publicita - trvalá pamětní deska (dodávka, montáž) | … | 1 |  | 0 | vlastní |  | základní |  | 0 | 0 | 0 | 0 | 0 | 1024 | K | 2 |  |  |  | ROZPOCET | 0 | 0 | 0 | 0 | 0 | 1 | 0 | 1024 | 1647297050
| P |  | Poznámka k položce: stálá pamětní deska z odolného a trvalého materiálu o rozměrech 0,3 x 0,4 m Pamětní deska bude vyrobena z materiálu trvalé hodnoty zajišťující dobrou čitelnost, nejlépe z kovu – např. z mosazi či jiné slitiny, minimalizace pravděpodobnosti poškození či zcizení. Stálá pamětní deska musí obsahovat následující informace: název projektu, textace „byl spolufinancován Evropskou unií“, nebo hlavní cíl projektu a logo EU | [14 empty] | P | 2
19 | K | 091003002 | Publicita - dočasný billboard (dodávka, montáž, demontáž) |  | 1 |  | 0 | vlastní |  | základní |  | 0 | 0 | 0 | 0 | 0 | 1024 | K | 2 |  |  |  | ROZPOCET | 0 | 0 | 0 | 0 | 0 | 1 | 0 | 1024 | 1792551996
| P |  | Poznámka k položce: billboard euroformátu 5,1x2,4m textace: "byl spolufinancován Evropskou unií"; hlavní cíl projektu + logo EU Dočasný billboard bude pevné a nerozebíratelné konstrukce určené k použití do interiéru i exteriéru zabraňující zcizení nebo poškození při nepříznivých povětrnostních podmínkách. Dočasný billboard bude osazen při zahájení realizace a po ukončení fyzické realizace bude nejpozději do 3 měsíců nahrazen pamětní deskou. | [14 empty] | P | 2
20 | K | 091512222 | Náklady na vyhotovení dokumentace k předání stavby | … | 1 |  | 0 | vlastní |  | základní |  | 0 | 0 | 0 | 0 | 0 | 1024 | K | 2 |  |  |  | ROZPOCET | 0 | 0 | 0 | 0 | 0 | 1 | 0 | 1024 | -1581083651
21 | K | 09165255 | Ostatní náklady vyplývající ze znění SOD a VOP | … | 1 |  | 0 | vlastní |  | základní |  | 0 | 0 | 0 | 0 | 0 | 1024 | K | 2 |  |  |  | ROZPOCET | 0 | 0 | 0 | 0 | 0 | 1 | 0 | 1024 | -1898465339
22 | K | 094104000 | Náklady na opatření BOZP | … | 1 |  | 0 | CS ÚRS 2023 01 |  | základní |  | 0 | 0 | 0 | 0 | 0 | 1024 | K | 2 |  |  |  | ROZPOCET | 0 | 0 | 0 | 0 | 0 | 1 | 0 | 1024 | 806084199
| Online PSC |  | https://podminky.urs.cz/item/CS_URS_2023_01/094104000 | [14 empty] | Online PSC | 2

## Seznam figur
SEZNAM FIGUR
Kód: | 2303-alternativa
Stavba: | Sanace svahové nestability v areálu ZOO Brno - Alternativní řešení
Datum: | 25. 5. 2023
Kód | Popis | MJ | Výměra
A-1 | SO 251 - Sanace svahové nestability + SO 001 Demolice
F1 | Celkové množství výkopku | m3 | 572.129
| "hornina z odkopů" 405,5 |  | 405.5
| "hornina z vrtů" 2613,3*0,008659 |  | 22.629
| "viz pol. 155211311" 72,0 |  | 72
| "viz pol. 155211122" 72,0 |  | 72
F1 | Součet |  | 572.129
Použití figury:
161151104 | Svislé přemístění výkopku z horniny třídy těžitelnosti I skupiny 1 až 3 hl výkopu přes 8 do 12 m | m3 | 572.129
162751137 | Vodorovné přemístění přes 9 000 do 10000 m výkopku/sypaniny z horniny třídy těžitelnosti II skupiny 4 a 5 | m3 | 572.129
162751139 | Příplatek k vodorovnému přemístění výkopku/sypaniny z horniny třídy těžitelnosti II skupiny 4 a 5 ZKD 1000 m přes 10000 m | m3 | 5721.29
167151112 | Nakládání výkopku z hornin třídy těžitelnosti II skupiny 4 a 5 přes 100 m3 | m3 | 1144.258
171201231 | Poplatek za uložení zeminy a kamení na recyklační skládce (skládkovné) kód odpadu 17 05 04 | t | 1201.471
171251201 | Uložení sypaniny na skládky nebo meziskládky | m3 | 572.129
F2 | celkový objem odkopávek svahu frézou | m3 | 405.5
| "odkopávky ve svahu např. skalní frézou (plocha * dl. řezu): " |  | 0
| "řez 1-1" 3,0*4,6 |  | 13.8
| "řez 2-2" 10,0*4,7 |  | 47
| "řez 3-3" 14,0*5,5 |  | 77
| "řez 4-4" 11,0*4,4 |  | 48.4
| "řez A-A" 5,0*4,7 |  | 23.5
| "řez B-B" 6,0*7,1 |  | 42.6
| "řez 5-5" 8,0*6,9 |  | 55.2
| "řez 6-6" 9,0*5,5 |  | 49.5
| "řez 7-7" 7,0*5,5 |  | 38.5
| "řez 8-8" 2,0*5,0 |  | 10
F2 | Součet |  | 405.5
Použití figury:
122351302 | Odkopávky a prokopávky nezapažené v hornině třídy těžitelnosti II skupiny 4 objem do 50 m3 strojně v omezeném prostoru | m3 | 135.167
122451302 | Odkopávky a prokopávky nezapažené v hornině třídy těžitelnosti II skupiny 5 objem do 50 m3 strojně v omezeném prostoru | m3 | 270.333

## Pokyny pro vyplnění
Struktura údajů, formát souboru a metodika pro zpracování
Struktura
Soubor je složen ze záložky Rekapitulace stavby a záložek s názvem soupisu prací pro jednotlivé objekty ve formátu XLSX. Každá ze záložek přitom obsahuje
ještě samostatné sestavy vymezené orámovaním a nadpisem sestavy.
Rekapitulace stavby obsahuje sestavu Rekapitulace stavby a Rekapitulace objektů stavby a soupisů prací.
V sestavě Rekapitulace stavby jsou uvedeny informace identifikující předmět veřejné zakázky na stavební práce, KSO, CC-CZ, CZ-CPV, CZ-CPA a rekapitulaci
celkové nabídkové ceny uchazeče.
Termínem "uchazeč" (resp. zhotovitel) se myslí "účastník zadávacího řízení" ve smyslu zákona o zadávání veřejných zakázek.
V sestavě Rekapitulace objektů stavby a soupisů prací je uvedena rekapitulace stavebních objektů, inženýrských objektů, provozních souborů,
vedlejších a ostatních nákladů a ostatních nákladů s rekapitulací nabídkové ceny za jednotlivé soupisy prací. Na základě údaje Typ je možné
identifikovat, zda se jedná o objekt nebo soupis prací pro daný objekt:
|  | STA | Stavební objekt pozemní
|  | ING | Stavební objekt inženýrský
|  | PRO | Provozní soubor
|  | VON | Vedlejší a ostatní náklady
|  | OST | Ostatní
|  | Soupis | Soupis prací pro daný typ objektu
Soupis prací pro jednotlivé objekty obsahuje sestavy Krycí list soupisu prací, Rekapitulace členění soupisu prací, Soupis prací. Za soupis prací může být považován
i objekt stavby v případě, že neobsahuje podřízenou zakázku.
Krycí list soupisu obsahuje rekapitulaci informací o předmětu veřejné zakázky ze sestavy Rekapitulace stavby, informaci o zařazení objektu do KSO,
CC-CZ, CZ-CPV, CZ-CPA a rekapitulaci celkové nabídkové ceny uchazeče za aktuální soupis prací.
Rekapitulace členění soupisu prací obsahuje rekapitulaci soupisu prací ve všech úrovních členění soupisu tak, jak byla tato členění použita (např.
stavební díly, funkční díly, případně jiné členění) s rekapitulací nabídkové ceny.
Soupis prací obsahuje položky veškerých stavebních nebo montážních prací, dodávek materiálů a služeb nezbytných pro zhotovení stavebního objektu,
inženýrského objektu, provozního souboru, vedlejších a ostatních nákladů.
Pro položky soupisu prací se zobrazují následující informace:
|  | PČ |  | Pořadové číslo položky v aktuálním soupisu
|  | TYP |  | Typ položky: K - konstrukce, M - materiál, PP - plný popis, PSC - poznámka k souboru cen, P - poznámka k položce, VV - výkaz výměr
|  | Kód |  | Kód položky
|  | Popis |  | Zkrácený popis položky
|  | MJ |  | Měrná jednotka položky
|  | Množství |  | Množství v měrné jednotce
|  | J.cena |  | Jednotková cena položky. Zadaní může obsahovat namísto J.ceny sloupce J.materiál a J.montáž, jejichž součet definuje
J.cenu položky.
|  | Cena celkem |  | Celková cena položky daná jako součin množství a j.ceny
|  | Cenová soustava |  | Příslušnost položky do cenové soustavy
Ke každé položce soupisu prací se na samostatných řádcích může zobrazovat:
Plný popis položky
Poznámka k souboru cen a poznámka zadavatele
Výkaz výměr
Pokud je k řádku výkazu výměr evidovaný údaj ve sloupci Kód, jedná se o definovaný odkaz, na který se může odvolávat výkaz výměr z jiné položky.
Metodika pro zpracování
Jednotlivé sestavy jsou v souboru provázány. Editovatelné pole jsou zvýrazněny žlutým podbarvením, ostatní pole neslouží k editaci a nesmí být jakkoliv
modifikovány.
Uchazeč je pro podání nabídky povinen vyplnit žlutě podbarvená pole:
Pole Uchazeč v sestavě Rekapitulace stavby - zde uchazeč vyplní svůj název (název subjektu)
Pole IČ a DIČ v sestavě Rekapitulace stavby - zde uchazeč vyplní svoje IČ a DIČ
Datum v sestavě Rekapitulace stavby - zde uchazeč vyplní datum vytvoření nabídky
J.cena = jednotková cena v sestavě Soupis prací o maximálním počtu desetinných míst uvedených v poli
- pokud sestavy soupisů prací obsahují pole J.cena, měla by být všechna tato pole vyplněna nenulovými
Poznámka - nepovinný údaj pro položku soupisu
V případě, že sestavy soupisů prací neobsahují pole J.cena, potom ve všech soupisech prací obsahují pole:
- J.materiál - jednotková cena materiálu
- J.montáž - jednotková cena montáže
Uchazeč v tomto případě by měl vyplnit všechna pole J.materiál a pole J.montáž nenulovými kladnými číslicemi. V případech, kdy položka
neobsahuje žádný materiál je přípustné, aby pole J.materiál bylo vyplněno nulou. V případech, kdy položka neobsahuje žádnou montáž je přípustné,
aby pole J.montáž bylo vyplněno nulou. Obě pole - J.materiál, J.Montáž u jedné položky by však neměly být vyplněny nulou.
Rekapitulace stavby
Název |  |  | Povinný |  | Popis | Typ | Max. počet
atributu |  |  | (A/N) |  |  |  | znaků
Kód |  |  | A |  | Kód stavby | String | 20
Stavba |  |  | A |  | Název stavby | String | 120
Místo |  |  | N |  | Místo stavby | String | 50
Datum |  |  | A |  | Datum vykonaného exportu | Date
KSO |  |  | N |  | Klasifikace stavebního objektu | String | 15
CC-CZ |  |  | N |  | Klasifikace stavbeních děl | String | 15
CZ-CPV |  |  | N |  | Společný slovník pro veřejné zakázky | String | 20
CZ-CPA |  |  | N |  | Klasifikace produkce podle činností | String | 20
Zadavatel |  |  | N |  | Zadavatel zadaní | String | 50
IČ |  |  | N |  | IČ zadavatele zadaní | String | 20
DIČ |  |  | N |  | DIČ zadavatele zadaní | String | 20
Uchazeč |  |  | N |  | Uchazeč veřejné zakázky | String | 50
Projektant |  |  | N |  | Projektant | String | 50
Poznámka |  |  | N |  | Poznámka k zadání | String | 255
Sazba DPH |  |  | A |  | Rekapitulace sazeb DPH u položek soupisů | eGSazbaDph
Základna DPH |  |  | A |  | Základna DPH určena součtem celkové ceny z položek soupisů | Double
Hodnota DPH |  |  | A |  | Hodnota DPH | Double
Cena bez DPH |  |  | A |  | Celková cena bez DPH za celou stavbu. Sčítává se ze všech listů. | Double
Cena s DPH |  |  | A |  | Celková cena s DPH za celou stavbu | Double
Rekapitulace objektů stavby a soupisů prací
Název |  |  | Povinný |  | Popis | Typ | Max. počet
atributu |  |  | (A/N) |  |  |  | znaků
Kód |  |  | A |  | Přebírá se z Rekapitulace stavby | String | 20
Stavba |  |  | A |  | Přebírá se z Rekapitulace stavby | String | 120
Místo |  |  | N |  | Přebírá se z Rekapitulace stavby | String | 50
Datum |  |  | A |  | Přebírá se z Rekapitulace stavby | Date
Zadavatel |  |  | N |  | Přebírá se z Rekapitulace stavby | String | 50
Projektant |  |  | N |  | Přebírá se z Rekapitulace stavby | String | 50
Uchazeč |  |  | N |  | Přebírá se z Rekapitulace stavby | String | 50
Kód |  |  | A |  | Kód objektu | String | 20
Objektu, Soupis prací |  |  | A |  | Název objektu | String | 120
Cena bez DPH |  |  | A |  | Cena bez DPH za daný objekt | Double
Cena s DPH |  |  | A |  | Cena spolu s DPH za daný objekt | Double
Typ |  |  | A |  | Typ zakázky | eGTypZakazky
Krycí list soupisu
Název |  |  | Povinný |  | Popis | Typ | Max. počet
atributu |  |  | (A/N) |  |  |  | znaků
Stavba |  |  | A |  | Přebírá se z Rekapitulace stavby | String | 120
Objekt |  |  | A |  | Kód a název objektu | String | 20 + 120
Soupis |  |  | A |  | Kód a název soupisu | String | 20 + 120
KSO |  |  | N |  | Klasifikace stavebního objektu | String | 15
CC-CZ |  |  | N |  | Klasifikace stavbeních děl | String | 15
CZ-CPV |  |  | N |  | Společný slovník pro veřejné zakázky | String | 20
CZ-CPA |  |  | N |  | Klasifikace produkce podle činností | String | 20
Místo |  |  | N |  | Přebírá se z Rekapitulace stavby | String | 50
Zadavatel |  |  | N |  | Přebírá se z Rekapitulace stavby | String | 50
Uchazeč |  |  | N |  | Přebírá se z Rekapitulace stavby | String | 50
Projektant |  |  | N |  | Přebírá se z Rekapitulace stavby | String | 50
Poznámka |  |  | N |  | Poznámka k soupisu prací | String | 255
Sazba DPH |  |  | A |  | Rekapitulace sazeb DPH na položkách aktuálního soupisu | eGSazbaDph
Základna DPH |  |  | A |  | Základna DPH určena součtem celkové ceny z položek aktuálního soupisu | Double
Hodnota DPH |  |  | A |  | Hodnota DPH | Double
Cena bez DPH |  |  | A |  | Cena bez DPH za daný soupis | Double
Cena s DPH |  |  | A |  | Cena s DPH za daný soupis | Double
Rekapitulace členění soupisu prací
Název |  |  | Povinný |  | Popis | Typ | Max. počet
atributu |  |  | (A/N) |  |  |  | znaků
Stavba |  |  | A |  | Přebírá se z Rekapitulace stavby | String | 120
Objekt |  |  | A |  | Kód a název objektu, přebírá se z Krycího listu soupisu | String | 20 + 120
Soupis |  |  | A |  | Kód a název objektu, přebírá se z Krycího listu soupisu | String | 20 + 120
Místo |  |  | N |  | Přebírá se z Rekapitulace stavby | String | 50
Datum |  |  | A |  | Přebírá se z Rekapitulace stavby | Date
Zadavatel |  |  | N |  | Přebírá se z Rekapitulace stavby | String | 50
Projektant |  |  | N |  | Přebírá se z Rekapitulace stavby | String | 50
Uchazeč |  |  | N |  | Přebírá se z Rekapitulace stavby | String | 50
Kód dílu - Popis |  |  | A |  | Kód a název dílu ze soupisu | String | 20 + 100
Cena celkem |  |  | A |  | Cena celkem za díl ze soupisu | Double
Soupis prací
Název |  |  | Povinný |  | Popis | Typ | Max. počet
atributu |  |  | (A/N) |  |  |  | znaků
Stavba |  |  | A |  | Přebírá se z Rekapitulace stavby | String | 120
Objekt |  |  | A |  | Kód a název objektu | String | 20 + 120
Soupis |  |  | A |  | Přebírá se z Krycího listu soupisu | String | 20 + 120
Místo |  |  | N |  | Přebírá se z Krycího listu soupisu | String | 50
Datum |  |  | A |  | Přebírá se z Krycího listu soupisu | Date
Zadavatel |  |  | N |  | Přebírá se z Krycího listu soupisu | String | 50
Projektant |  |  | N |  | Přebírá se z Krycího listu soupisu | String | 50
Uchazeč |  |  | N |  | Přebírá se z Krycího listu soupisu | String | 50
PČ |  |  | A |  | Pořadové číslo položky soupisu | Long
Typ |  |  | A |  | Typ položky soupisu | eGTypPolozky | 1
Kód |  |  | A |  | Kód položky ze soupisu | String | 20
Popis |  |  | A |  | Popis položky ze soupisu | String | 255
MJ |  |  | A |  | Měrná jednotka položky | String | 10
Množství |  |  | A |  | Množství položky soupisu | Double
J.Cena |  |  | A |  | Jednotková cena položky | Double
Cena celkem |  |  | A |  | Cena celkem vyčíslena jako J.Cena * Množství | Double
Cenová soustava |  |  | N |  | Zařazení položky do cenové soustavy | String | 50
p |  |  | N |  | Poznámka položky ze soupisu | Memo
psc |  |  | N |  | Poznámka k souboru cen ze soupisu | Memo
pp |  |  | N |  | Plný popis položky ze soupisu | Memo
vv |  |  | N |  | Výkaz výměr (figura, výraz, výměra) ze soupisu | Text,Text,Double | 20, 150
DPH |  |  | A |  | Sazba DPH pro položku | eGSazbaDPH
Hmotnost |  |  | A |  | Hmotnost položky ze soupisu | Double
Suť |  |  | A |  | Suť položky ze soupisu | Double
Nh |  |  | N |  | Normohodiny položky ze soupisu | Double
Datová věta
Typ věty |  |  | Hodnota |  | Význam
eGSazbaDPH |  |  | základní |  | Základní sazba DPH
|  |  | snížená |  | Snížená sazba DPH
|  |  | nulová |  | Nulová sazba DPH
|  |  | zákl. přenesená |  | Základní sazba DPH přenesená
|  |  | sníž. přenesená |  | Snížená sazba DPH přenesená
eGTypZakazky |  |  | STA |  | Stavební objekt
|  |  | PRO |  | Provozní soubor
|  |  | ING |  | Inženýrský objekt
|  |  | VON |  | Vedlejší a ostatní náklady
|  |  | OST |  | Ostatní náklady
eGTypPolozky |  |  | 1 |  | Položka typu HSV
|  |  | 2 |  | Položka typu PSV
|  |  | 3 |  | Položka typu M
|  |  | 4 |  | Položka typu OST