## Rekapitulace stavby
Export Komplet | [27 empty] | 2.0 | ZAMOK |  |  |  |  | False | False | {abf808e7-4d1c-408f-87a1-962516bd6144}
[33 empty] | 0,01 | 21
[33 empty] | 0,01 | 12
|  | REKAPITULACE STAVBY | [17 empty] | v --- níže se nacházejí doplnkové a pomocné údaje k sestavám --- v | [11 empty] | Návod na vyplnění | 0,001
|  | Kód: |  |  |  |  | 220541 | [24 empty] | Měnit lze pouze buňky se žlutým podbarvením! 1) na prvním listu Rekapitulace stavby vyplňte v sestavě a) Souhrnný list - údaje o Uchazeči (přenesou se do ostatních sestav i v jiných listech) b) Rekapitulace objektů - potřebné Ostatní náklady 2) na vybraných listech vyplňte v sestavě a) Krycí list - údaje o Uchazeči, pokud se liší od údajů o Uchazeči na Souhrnném listu (údaje se přenesou do ostatních sestav v daném listu) b) Rekapitulace rozpočtu - potřebné Ostatní náklady c) Celkové náklady za stavbu - ceny u položek - množství, pokud má žluté podbarvení - a v případě potřeby poznámku (ta je ve skrytém sloupci) | 0,01
|  | Stavba: |  |  |  |  | BRNO, DOHNALOVA - VÝSTAVBA DEŠŤOVÉ KANALIZACE | [25 empty] | 0,01
|  | KSO: | [13 empty] | CC-CZ: | [16 empty] | 0,01
|  | Místo: |  |  |  |  | Brno | [8 empty] | Datum: |  | 27. 2. 2023 | [14 empty] | 0,01
0,01
|  | Zadavatel: | [13 empty] | IČ: | [16 empty] | 0,01
|  |  | Statutární město Brno | [12 empty] | DIČ: | [16 empty] | 0,01
0,01
|  | Uchazeč: | [13 empty] | IČ: |  | Vyplň údaj | [14 empty] | 0,01
|  |  | Vyplň údaj | [12 empty] | DIČ: |  | Vyplň údaj | [14 empty] | 0,01
False
|  | Projektant: | [13 empty] | IČ: | [16 empty] | False
|  |  | JV PROJEKT VH s.r.o. | [12 empty] | DIČ: | [16 empty] | True
0,01
|  | Zpracovatel: | [13 empty] | IČ: | [16 empty] | 0,01
|  |  | Obrtel M. | [12 empty] | DIČ: | [16 empty] | True
Poznámka:
Soupis prací je sestaven za využití položek Cenové soustavy ÚRS, RTS aj. (CS). Cenové a technické podmínky položek CS ÚRS, které nejsou uvedeny v soupisu prací (tzv. úvodní části katalogů) jsou neomezeně dálkově k dispozici na www.cs-urs.cz. Položky soupisu prací, které mají ve sloupci "Cenová soustava" uveden údaj „ vlastní “, nepochází z CS. Tyto položky byly vytvořeny pouze pro tento rozpočet a nenacházejí se v žádné cenové soustavě. Pokud byl v rozpočtu uveden konkrétní obchodní název materiálu nebo výrobku, byl použit s cílem zadavatele stanovit minimální kvalitativní standard. Pokud je někde uveden obchodní název, slouží jen k upřesnění specifikace materiálu. Je možné použít jakýkoliv obdobný výrobek. Výkaz výměr, který se vztahuje k více položkám je nahrazen odpovídajícím slovem "FIGUROU". Figura je uvedena ve sloupci "Kód" v položce, kde byla spočítána. Některé výměry měřeny AUTOCADem.
|  | Cena bez DPH | [13 empty] | 0
[8 empty] | Sazba daně |  |  | Základ daně |  |  |  |  | Výše daně
|  | DPH |  | základní |  |  |  | 21% |  |  | 0 |  |  |  |  | 0
|  |  |  | snížená |  |  |  | 12% |  |  | 0 |  |  |  |  | 0
|  |  |  | zákl. přenesená |  |  |  | 21% |  |  | 0 |  |  |  |  | 0
|  |  |  | sníž. přenesená |  |  |  | 12% |  |  | 0 |  |  |  |  | 0
|  |  |  | nulová |  |  |  | 0% |  |  | 0 |  |  |  |  | 0
|  | Cena s DPH | [6 empty] | v |  |  | CZK |  |  |  | 0
|  | Projektant | [11 empty] | Zpracovatel
|  | Datum a podpis: | [7 empty] | Razítko |  |  |  | Datum a podpis: |  |  | Razítko
|  | Objednavatel | [11 empty] | Uchazeč
|  | Datum a podpis: | [7 empty] | Razítko |  |  |  | Datum a podpis: |  |  | Razítko
REKAPITULACE OBJEKTŮ STAVBY A SOUPISŮ PRACÍ
| Kód: | [6 empty] | 220541
| Stavba: | [6 empty] | BRNO, DOHNALOVA - VÝSTAVBA DEŠŤOVÉ KANALIZACE
| Místo: | [6 empty] | Brno | [6 empty] | Datum: |  | 27. 2. 2023
| Zadavatel: | [6 empty] | Statutární město Brno | [6 empty] | Projektant: |  | JV PROJEKT VH s.r.o. |  |  | Informatívní údaje z listů zakázek
| Uchazeč: | [13 empty] | Zpracovatel: |  | Obrtel M.
| Kód |  |  |  | Popis | [7 empty] | Cena bez DPH [CZK] |  |  |  |  | Cena s DPH [CZK] | Typ | z toho Ostat. náklady [CZK] | DPH [CZK] | Normohodiny [h] | DPH základní [CZK] | DPH snížená [CZK] | DPH základní přenesená [CZK] | DPH snížená přenesená [CZK] | Základna DPH základní | Základna DPH snížená | Základna DPH zákl. přenesená | Základna DPH sníž. přenesená | Základna DPH nulová
| Náklady z rozpočtů | [11 empty] | 0 |  |  |  |  | 0 |  | 0 | 0 | 0 | 0 | 0 | 0 | 0 | 0 | 0 | 0 | 0 | 0 |  | D | 0 | ###NOIMPORT### | IMPORT | {abf808e7-4d1c-408f-87a1-962516bd6144} | {00000000-0000-0000-0000-000000000000}
|  | SO 000 |  |  |  | OBJEKTY PŘÍPRAVY STAVENIŠTĚ | [6 empty] | 0 |  |  |  |  | 0 | ING | 0 | 0 | 0 | 0 | 0 | 0 | 0 | 0 | 0 | 0 | 0 | 0 |  | D | 1 | ###NOIMPORT### | IMPORT | {fb4528ad-d5d9-49b7-bc19-03155c102638} | {abf808e7-4d1c-408f-87a1-962516bd6144} |  | 2
/ |  |  | SO 001 |  |  |  | kácení dřevin | [5 empty] | 0 |  |  |  |  | 0 | Soupis | 0 | 0 | 0 | 0 | 0 | 0 | 0 | 0 | 0 | 0 | 0 | 0 |  |  | 2 |  | IMPORT | {5a8d1258-a107-4afd-867f-43c76bf149da} | {fb4528ad-d5d9-49b7-bc19-03155c102638} | 823 27
|  | SO 100 |  |  |  | OBJEKTY POZEMNÍCH KOMUNIKACÍ | [6 empty] | 0 |  |  |  |  | 0 | ING | 0 | 0 | 0 | 0 | 0 | 0 | 0 | 0 | 0 | 0 | 0 | 0 |  | D | 1 | ###NOIMPORT### | IMPORT | {9d678c2f-c054-4ba1-95b5-a1a5b2e4e9d9} | {abf808e7-4d1c-408f-87a1-962516bd6144} |  | 2
/ |  |  | SO 100.1 |  |  |  | komunikace a parkoviště včetně odvodnění | [5 empty] | 0 |  |  |  |  | 0 | Soupis | 0 | 0 | 0 | 0 | 0 | 0 | 0 | 0 | 0 | 0 | 0 | 0 |  |  | 2 |  | IMPORT | {d74431a7-3794-4ccf-995f-789374f0d96f} | {9d678c2f-c054-4ba1-95b5-a1a5b2e4e9d9} | 822 27 73
/ |  |  | SO 100.2 |  |  |  | chodníky a vjezdy ve správě městské části | [5 empty] | 0 |  |  |  |  | 0 | Soupis | 0 | 0 | 0 | 0 | 0 | 0 | 0 | 0 | 0 | 0 | 0 | 0 |  |  | 2 |  | IMPORT | {98aecf55-ece1-471e-a941-f31070eee408} | {9d678c2f-c054-4ba1-95b5-a1a5b2e4e9d9} | 822 29 33
|  | SO 300 |  |  |  | VODOHOSPODÁŘSKÉ OBJEKTY | [6 empty] | 0 |  |  |  |  | 0 | ING | 0 | 0 | 0 | 0 | 0 | 0 | 0 | 0 | 0 | 0 | 0 | 0 |  | D | 1 | ###NOIMPORT### | IMPORT | {0f17c408-07e9-47cc-bb72-1f9507d949df} | {abf808e7-4d1c-408f-87a1-962516bd6144} |  | 2
|  |  | SO 310 |  |  |  | dešťová kanalizace | [5 empty] | 0 |  |  |  |  | 0 | Soupis | 0 | 0 | 0 | 0 | 0 | 0 | 0 | 0 | 0 | 0 | 0 | 0 |  | D | 2 | ###NOIMPORT### | IMPORT | {82491f8a-e668-4d3c-8de3-cc6d7d7a63d7} | {0f17c408-07e9-47cc-bb72-1f9507d949df} | 827 21
/ |  |  |  | SO 310.1 |  |  |  | dešťová kanalizace |  |  |  |  | 0 |  |  |  |  | 0 | Soupis | 0 | 0 | 0 | 0 | 0 | 0 | 0 | 0 | 0 | 0 | 0 | 0 |  |  | 3 |  | IMPORT | {80d76c72-3341-4117-b399-f9257c564fd1} | {82491f8a-e668-4d3c-8de3-cc6d7d7a63d7} | 827 21
/ |  |  |  | SO 310.2 |  |  |  | vsakovací rýhy |  |  |  |  | 0 |  |  |  |  | 0 | Soupis | 0 | 0 | 0 | 0 | 0 | 0 | 0 | 0 | 0 | 0 | 0 | 0 |  |  | 3 |  | IMPORT | {bf485b20-63a0-4128-a7c3-fe1fac18d860} | {82491f8a-e668-4d3c-8de3-cc6d7d7a63d7} | 827 21
/ |  |  | SO 320 |  |  |  | dešťové kanalizační přípojky | [5 empty] | 0 |  |  |  |  | 0 | Soupis | 0 | 0 | 0 | 0 | 0 | 0 | 0 | 0 | 0 | 0 | 0 | 0 |  |  | 2 |  | IMPORT | {30413c54-46b5-4f88-afcd-b29657c065eb} | {0f17c408-07e9-47cc-bb72-1f9507d949df} | 827 29
/ |  |  | SO 330 |  |  |  | splašková kanalizace | [5 empty] | 0 |  |  |  |  | 0 | Soupis | 0 | 0 | 0 | 0 | 0 | 0 | 0 | 0 | 0 | 0 | 0 | 0 |  |  | 2 |  | IMPORT | {3039a5b0-ff09-4ac4-bbe0-1f996ab214ab} | {0f17c408-07e9-47cc-bb72-1f9507d949df} | 827 21
/ |  |  | SO 340 |  |  |  | odbočky pro splaškové kanalizační přípojky | [5 empty] | 0 |  |  |  |  | 0 | Soupis | 0 | 0 | 0 | 0 | 0 | 0 | 0 | 0 | 0 | 0 | 0 | 0 |  |  | 2 |  | IMPORT | {2beb4525-5418-46d7-8549-994cd268a656} | {0f17c408-07e9-47cc-bb72-1f9507d949df} | 827 29
/ |  |  | SO 350 |  |  |  | čerpací stanice splaškových vod ČS1 | [5 empty] | 0 |  |  |  |  | 0 | Soupis | 0 | 0 | 0 | 0 | 0 | 0 | 0 | 0 | 0 | 0 | 0 | 0 |  |  | 2 |  | IMPORT | {b3a612bb-f71e-4361-b303-24e4092948dd} | {0f17c408-07e9-47cc-bb72-1f9507d949df} | 827 29
/ |  |  | SO 360 |  |  |  | přeložka splaškové kanalizace | [5 empty] | 0 |  |  |  |  | 0 | Soupis | 0 | 0 | 0 | 0 | 0 | 0 | 0 | 0 | 0 | 0 | 0 | 0 |  |  | 2 |  | IMPORT | {681cfb94-047a-46ca-9c33-fa1d62c5a93b} | {0f17c408-07e9-47cc-bb72-1f9507d949df} | 827 29
/ |  |  | SO 370 |  |  |  | přeložka vodovodu | [5 empty] | 0 |  |  |  |  | 0 | Soupis | 0 | 0 | 0 | 0 | 0 | 0 | 0 | 0 | 0 | 0 | 0 | 0 |  |  | 2 |  | IMPORT | {25904aaa-74f0-4df4-976a-417459817499} | {0f17c408-07e9-47cc-bb72-1f9507d949df} | 827 19
/ |  |  | SO 380 |  |  |  | přeložka vodovodních přípojek | [5 empty] | 0 |  |  |  |  | 0 | Soupis | 0 | 0 | 0 | 0 | 0 | 0 | 0 | 0 | 0 | 0 | 0 | 0 |  |  | 2 |  | IMPORT | {47ec4a69-4bd8-4336-9860-a8ec42809a1a} | {0f17c408-07e9-47cc-bb72-1f9507d949df} | 827 19
|  | SO 400 |  |  |  | ELEKTRO A SDĚLOVACÍ OBJEKTY | [6 empty] | 0 |  |  |  |  | 0 | ING | 0 | 0 | 0 | 0 | 0 | 0 | 0 | 0 | 0 | 0 | 0 | 0 |  | D | 1 | ###NOIMPORT### | IMPORT | {c3df51c0-e0f4-41a8-a0cd-6fc1914cbb39} | {abf808e7-4d1c-408f-87a1-962516bd6144} |  | 2
/ |  |  | SO 410 |  |  |  | přípojka NN pro ČS1 | [5 empty] | 0 |  |  |  |  | 0 | Soupis | 0 | 0 | 0 | 0 | 0 | 0 | 0 | 0 | 0 | 0 | 0 | 0 |  |  | 2 |  | IMPORT | {e4835f8e-9019-4e60-9cb4-242b8baa3151} | {c3df51c0-e0f4-41a8-a0cd-6fc1914cbb39} | 828 79
/ |  |  | SO 420 |  |  |  | přenos dat | [5 empty] | 0 |  |  |  |  | 0 | Soupis | 0 | 0 | 0 | 0 | 0 | 0 | 0 | 0 | 0 | 0 | 0 | 0 |  |  | 2 |  | IMPORT | {59f2facd-dab0-4e50-984c-73b40e22bf55} | {c3df51c0-e0f4-41a8-a0cd-6fc1914cbb39} | 828 89
|  | SO 800 |  |  |  | OBJEKTY ÚPRAVY ÚZEMÍ | [6 empty] | 0 |  |  |  |  | 0 | ING | 0 | 0 | 0 | 0 | 0 | 0 | 0 | 0 | 0 | 0 | 0 | 0 |  | D | 1 | ###NOIMPORT### | IMPORT | {b6895805-ebf6-4e60-ad3b-6bf934cfe311} | {abf808e7-4d1c-408f-87a1-962516bd6144} |  | 2
/ |  |  | SO 810 |  |  |  | náhradní výsadba zeleně | [5 empty] | 0 |  |  |  |  | 0 | Soupis | 0 | 0 | 0 | 0 | 0 | 0 | 0 | 0 | 0 | 0 | 0 | 0 |  |  | 2 |  | IMPORT | {cc173dfa-3112-4399-8729-28a87e7d7aa1} | {b6895805-ebf6-4e60-ad3b-6bf934cfe311} | 823 27
/ |  | 90 |  |  |  | OSTATNÍ NÁKLADY | [6 empty] | 0 |  |  |  |  | 0 | VON | 0 | 0 | 0 | 0 | 0 | 0 | 0 | 0 | 0 | 0 | 0 | 0 |  |  | 1 |  | IMPORT | {6048509e-8ce6-499e-b618-c2617f338c61} | {abf808e7-4d1c-408f-87a1-962516bd6144} |  | 2

## SO 001 - kácení dřevin
[18 empty] | {5a8d1258-a107-4afd-867f-43c76bf149da} | [5 empty] | JEHL30 | 3 | 2
[18 empty] | 2 | [5 empty] | KERE | 127 | 2
| KRYCÍ LIST SOUPISU PRACÍ | [7 empty] | v --- níže se nacházejí doplnkové a pomocné údaje k sestavám --- v | [8 empty] | False | [5 empty] | LIST30 | 17 | 2
[24 empty] | LIST50 | 20 | 2
Stavba:
BRNO, DOHNALOVA - VÝSTAVBA DEŠŤOVÉ KANALIZACE
Objekt:
SO 000 - OBJEKTY PŘÍPRAVY STAVENIŠTĚ
Soupis:
SO 001 - kácení dřevin
| KSO: |  | 823 27 |  |  | CC-CZ:
| Místo: |  | Brno |  |  | Datum: | 27. 2. 2023
| Zadavatel: |  |  |  |  | IČ:
|  | Statutární město Brno |  |  |  | DIČ:
| Uchazeč: |  |  |  |  | IČ: | Vyplň údaj
|  | Vyplň údaj |  |  |  | DIČ: | Vyplň údaj
| Projektant: |  |  |  |  | IČ:
|  | JV PROJEKT VH s.r.o. |  |  |  | DIČ:
| Zpracovatel: |  |  |  |  | IČ:
|  | Obrtel M. |  |  |  | DIČ:
Poznámka:
| Cena bez DPH | [5 empty] | 0
|  |  | Základ daně |  |  | Sazba daně | Výše daně
| DPH | základní | 0 |  |  | 21% | 0
|  | snížená | 0 |  |  | 12% | 0
|  | zákl. přenesená | 0 |  |  | 21% | 0
|  | sníž. přenesená | 0 |  |  | 12% | 0
|  | nulová | 0 |  |  | 0% | 0
| Cena s DPH |  |  | v | CZK |  | 0
| Projektant |  |  | Zpracovatel
| Datum a podpis: |  | Razítko | Datum a podpis: |  |  | Razítko
| Objednavatel |  |  | Uchazeč
| Datum a podpis: |  | Razítko | Datum a podpis: |  |  | Razítko
REKAPITULACE ČLENĚNÍ SOUPISU PRACÍ
Stavba:
BRNO, DOHNALOVA - VÝSTAVBA DEŠŤOVÉ KANALIZACE
Objekt:
SO 000 - OBJEKTY PŘÍPRAVY STAVENIŠTĚ
Soupis:
SO 001 - kácení dřevin
Místo: |  |  | Brno |  |  | Datum: | 27. 2. 2023
Zadavatel: |  |  | Statutární město Brno |  |  | Projektant: | JV PROJEKT VH s.r.o.
Uchazeč: |  |  | Vyplň údaj |  |  | Zpracovatel: | Obrtel M.
Kód dílu - Popis | [6 empty] | Cena celkem [CZK]
Náklady ze soupisu prací | [6 empty] | 0 | [11 empty] | -1
| HSV - Práce a dodávky HSV | [5 empty] | 0
| 1 - Zemní práce | [5 empty] | 0
SOUPIS PRACÍ
Stavba:
BRNO, DOHNALOVA - VÝSTAVBA DEŠŤOVÉ KANALIZACE
Objekt:
SO 000 - OBJEKTY PŘÍPRAVY STAVENIŠTĚ
Soupis:
SO 001 - kácení dřevin
Místo: |  |  | Brno |  |  | Datum: | 27. 2. 2023
Zadavatel: |  |  | Statutární město Brno |  |  | Projektant: | JV PROJEKT VH s.r.o.
Uchazeč: |  |  | Vyplň údaj |  |  | Zpracovatel: | Obrtel M.
PČ | Typ | Kód | Popis | MJ | Množství | J.cena [CZK] | Cena celkem [CZK] | Cenová soustava |  | DPH | J. Nh [h] | Nh celkem [h] | J. hmotnost [t] | Hmotnost celkem [t] | J. suť [t] | Suť Celkem [t]
Náklady soupisu celkem | [6 empty] | 0 |  |  |  |  | 0 |  | 0 |  | 0 |  | D | -1 | [13 empty] | 0
| D | HSV | Práce a dodávky HSV |  |  |  | 0 |  |  |  |  | 0 |  | 0 |  | 0 | 1 | D | 0 |  |  |  | ROZPOCET | [9 empty] | 0
| D | 1 | Zemní práce |  |  |  | 0 |  |  |  |  | 0 |  | 0 |  | 0 | 1 | D | 1 |  |  |  | ROZPOCET | [9 empty] | 0
1 | K | 111251102 | Odstranění křovin a stromů průměru kmene do 100 mm i s kořeny sklonu terénu do 1:5 z celkové plochy přes 100 do 500 m2 strojně | m2 | 127 |  | 0 | CS ÚRS 2023 01 |  | základní |  | 0 | 0 | 0 | 0 | 0 | 4 | K | 2 |  |  |  | ROZPOCET |  |  |  | 0 | 0 | 0 | 0 | 0 | 1 | 0 | 4 | -18738212
| VV |  | 127 |  | 127 | [12 empty] | VV | 2 | 2 | True | 0 | ROZPOCET
| VV | KERE | Součet |  | 127 | [12 empty] | VV | 2 | 4 | True | 1 | ROZPOCET
2 | K | 162201901.1 | Likvidace keřů - odvoz, štěpkování, poplatek za likvidaci a pod. | m2 | 127 |  | 0 | vlastní |  | základní |  | 0 | 0 | 0 | 0 | 0 | 4 | K | 2 |  |  |  | ROZPOCET |  |  |  | 0 | 0 | 0 | 0 | 0 | 1 | 0 | 4 | -2091927598
| VV |  | KERE |  | 127 | [12 empty] | VV | 2 | 2 | True | 1 | ROZPOCET
3 | K | 112101101 | Odstranění stromů listnatých průměru kmene přes 100 do 300 mm | kus | 17 |  | 0 | CS ÚRS 2023 01 |  | základní |  | 0 | 0 | 0 | 0 | 0 | 4 | K | 2 |  |  |  | ROZPOCET |  |  |  | 0 | 0 | 0 | 0 | 0 | 1 | 0 | 4 | 990796326
| VV |  | 17 |  | 17 | [12 empty] | VV | 2 | 2 | True | 0 | ROZPOCET
| VV | LIST30 | Součet |  | 17 | [12 empty] | VV | 2 | 4 | True | 1 | ROZPOCET
4 | K | 112251101 | Odstranění pařezů průměru přes 100 do 300 mm | kus | 17 |  | 0 | CS ÚRS 2023 01 |  | základní |  | 0 | 0 | 0 | 0 | 0 | 4 | K | 2 |  |  |  | ROZPOCET |  |  |  | 0 | 0 | 0 | 0 | 0 | 1 | 0 | 4 | 1533824526
| VV |  | LIST30 |  | 17 | [12 empty] | VV | 2 | 2 | True | 1 | ROZPOCET
5 | K | 162201911.1 | Likvidace stromů listnatých D kmene do 300mm kmenů, větví, pařezů - odvoz, štěpkování, poplatek za likvidaci, prodej kmenů a pod. | kus | 17 |  | 0 | vlastní |  | základní |  | 0 | 0 | 0 | 0 | 0 | 4 | K | 2 |  |  |  | ROZPOCET |  |  |  | 0 | 0 | 0 | 0 | 0 | 1 | 0 | 4 | -1519208934
| VV |  | LIST30 |  | 17 | [12 empty] | VV | 2 | 2 | True | 1 | ROZPOCET
6 | K | 174211201.1 | Zásyp jam po pařezech D pařezů do 300 mm ručně vč. pořízení zeminy | kus | 17 |  | 0 | vlastní |  | základní |  | 0 | 0 | 0 | 0 | 0 | 4 | K | 2 |  |  |  | ROZPOCET |  |  |  | 0 | 0 | 0 | 0 | 0 | 1 | 0 | 4 | -1446219349
| VV |  | LIST30 |  | 17 | [12 empty] | VV | 2 | 2 | True | 1 | ROZPOCET
7 | K | 112101102 | Odstranění stromů listnatých průměru kmene přes 300 do 500 mm | kus | 20 |  | 0 | CS ÚRS 2023 01 |  | základní |  | 0 | 0 | 0 | 0 | 0 | 4 | K | 2 |  |  |  | ROZPOCET |  |  |  | 0 | 0 | 0 | 0 | 0 | 1 | 0 | 4 | 587960027
| VV |  | " d400+d500 " 16+4 |  | 20 | [12 empty] | VV | 2 | 2 | True | 0 | ROZPOCET
| VV | LIST50 | Součet |  | 20 | [12 empty] | VV | 2 | 4 | True | 1 | ROZPOCET
8 | K | 112251102 | Odstranění pařezů průměru přes 300 do 500 mm | kus | 20 |  | 0 | CS ÚRS 2023 01 |  | základní |  | 0 | 0 | 0 | 0 | 0 | 4 | K | 2 |  |  |  | ROZPOCET |  |  |  | 0 | 0 | 0 | 0 | 0 | 1 | 0 | 4 | 1730020544
| VV |  | LIST50 |  | 20 | [12 empty] | VV | 2 | 2 | True | 1 | ROZPOCET
9 | K | 162201913.1 | Likvidace stromů listnatých D kmene do 500mm kmenů, větví, pařezů - odvoz, štěpkování, poplatek za likvidaci, prodej kmenů a pod. | kus | 20 |  | 0 | vlastní |  | základní |  | 0 | 0 | 0 | 0 | 0 | 4 | K | 2 |  |  |  | ROZPOCET |  |  |  | 0 | 0 | 0 | 0 | 0 | 1 | 0 | 4 | -384225517
| VV |  | LIST50 |  | 20 | [12 empty] | VV | 2 | 2 | True | 1 | ROZPOCET
10 | K | 174211202.1 | Zásyp jam po pařezech D pařezů přes 300 do 500 mm ručně vč. pořízení zeminy | kus | 20 |  | 0 | vlastní |  | základní |  | 0 | 0 | 0 | 0 | 0 | 4 | K | 2 |  |  |  | ROZPOCET |  |  |  | 0 | 0 | 0 | 0 | 0 | 1 | 0 | 4 | -1609641404
| VV |  | LIST50 |  | 20 | [12 empty] | VV | 2 | 2 | True | 1 | ROZPOCET
11 | K | 112101121 | Odstranění stromů jehličnatých průměru kmene přes 100 do 300 mm | kus | 3 |  | 0 | CS ÚRS 2023 01 |  | základní |  | 0 | 0 | 0 | 0 | 0 | 4 | K | 2 |  |  |  | ROZPOCET |  |  |  | 0 | 0 | 0 | 0 | 0 | 1 | 0 | 4 | 1936207638
| VV |  | 3 |  | 3 | [12 empty] | VV | 2 | 2 | True | 0 | ROZPOCET
| VV | JEHL30 | Součet |  | 3 | [12 empty] | VV | 2 | 4 | True | 1 | ROZPOCET
12 | K | 112251101 | Odstranění pařezů průměru přes 100 do 300 mm | kus | 3 |  | 0 | CS ÚRS 2023 01 |  | základní |  | 0 | 0 | 0 | 0 | 0 | 4 | K | 2 |  |  |  | ROZPOCET |  |  |  | 0 | 0 | 0 | 0 | 0 | 1 | 0 | 4 | 815955300
| VV |  | JEHL30 |  | 3 | [12 empty] | VV | 2 | 2 | True | 1 | ROZPOCET
13 | K | 162201931.1 | Likvidace stromů jehličnatých D kmene do 300mm kmenů, větví, pařezů - odvoz, štěpkování, poplatek za likvidaci, prodej kmenů a pod. | kus | 3 |  | 0 | vlastní |  | základní |  | 0 | 0 | 0 | 0 | 0 | 4 | K | 2 |  |  |  | ROZPOCET |  |  |  | 0 | 0 | 0 | 0 | 0 | 1 | 0 | 4 | 93440838
| VV |  | JEHL30 |  | 3 | [12 empty] | VV | 2 | 2 | True | 1 | ROZPOCET
14 | K | 174211201.1 | Zásyp jam po pařezech D pařezů do 300 mm ručně vč. pořízení zeminy | kus | 3 |  | 0 | vlastní |  | základní |  | 0 | 0 | 0 | 0 | 0 | 4 | K | 2 |  |  |  | ROZPOCET |  |  |  | 0 | 0 | 0 | 0 | 0 | 1 | 0 | 4 | 1871944250
| VV |  | JEHL30 |  | 3 | [12 empty] | VV | 2 | 2 | True | 1 | ROZPOCET

## SO 100.1 - komunikace a p...
{d74431a7-3794-4ccf-995f-789374f0d96f}
2
| KRYCÍ LIST SOUPISU PRACÍ | [7 empty] | v --- níže se nacházejí doplnkové a pomocné údaje k sestavám --- v | [8 empty] | False
Stavba:
BRNO, DOHNALOVA - VÝSTAVBA DEŠŤOVÉ KANALIZACE
Objekt:
SO 100 - OBJEKTY POZEMNÍCH KOMUNIKACÍ
Soupis:
SO 100.1 - komunikace a parkoviště včetně odvodnění
| KSO: |  | 822 27 73 |  |  | CC-CZ:
| Místo: |  | Brno |  |  | Datum: | 27. 2. 2023
| Zadavatel: |  |  |  |  | IČ:
|  | Statutární město Brno |  |  |  | DIČ:
| Uchazeč: |  |  |  |  | IČ: | Vyplň údaj
|  | Vyplň údaj |  |  |  | DIČ: | Vyplň údaj
| Projektant: |  |  |  |  | IČ:
|  | JV PROJEKT VH s.r.o. |  |  |  | DIČ:
| Zpracovatel: |  |  |  |  | IČ:
|  | Obrtel M. |  |  |  | DIČ:
Poznámka:
| Cena bez DPH | [5 empty] | 0
|  |  | Základ daně |  |  | Sazba daně | Výše daně
| DPH | základní | 0 |  |  | 21% | 0
|  | snížená | 0 |  |  | 12% | 0
|  | zákl. přenesená | 0 |  |  | 21% | 0
|  | sníž. přenesená | 0 |  |  | 12% | 0
|  | nulová | 0 |  |  | 0% | 0
| Cena s DPH |  |  | v | CZK |  | 0
| Projektant |  |  | Zpracovatel
| Datum a podpis: |  | Razítko | Datum a podpis: |  |  | Razítko
| Objednavatel |  |  | Uchazeč
| Datum a podpis: |  | Razítko | Datum a podpis: |  |  | Razítko
REKAPITULACE ČLENĚNÍ SOUPISU PRACÍ
Stavba:
BRNO, DOHNALOVA - VÝSTAVBA DEŠŤOVÉ KANALIZACE
Objekt:
SO 100 - OBJEKTY POZEMNÍCH KOMUNIKACÍ
Soupis:
SO 100.1 - komunikace a parkoviště včetně odvodnění
Místo: |  |  | Brno |  |  | Datum: | 27. 2. 2023
Zadavatel: |  |  | Statutární město Brno |  |  | Projektant: | JV PROJEKT VH s.r.o.
Uchazeč: |  |  | Vyplň údaj |  |  | Zpracovatel: | Obrtel M.
Kód dílu - Popis | [6 empty] | Cena celkem [CZK]
Náklady ze soupisu prací | [6 empty] | 0 | [11 empty] | -1
| 11 - Přípravné a přidružené práce | [5 empty] | 0
| 12 - Odkopávky a prokopávky | [5 empty] | 0
| 13 - Hloubené vykopávky | [5 empty] | 0
| 16 - Přemístění výkopku | [5 empty] | 0
| 17 - Konstrukce ze zemin | [5 empty] | 0
| 18 - Povrchové úpravy terénu | [5 empty] | 0
| 21 - Úprava podloží a základové spáry | [5 empty] | 0
| 27 - Základy | [5 empty] | 0
| 56 - Podkladní vrstvy komunikací, letišť a ploch | [5 empty] | 0
| 57 - Kryty pozemních komunikací, letišť a ploch z kameniva nebo živičné | [5 empty] | 0
| 59 - Kryty pozemních komunikací, letišť a ploch dlážděných (předlažby) | [5 empty] | 0
| 83 - Potrubí z trub kameninových | [5 empty] | 0
| 89 - Ostatní konstrukce a práce na trubním vedení | [5 empty] | 0
| 91 - Doplňující konstrukce a práce na pozemních komunikacích a zpevněných plochách | [5 empty] | 0
| 96 - Bourání konstrukcí | [5 empty] | 0
| 97 - Prorážení otvorů a ostatní bourací práce | [5 empty] | 0
| S - Přesuny sutí | [5 empty] | 0
SOUPIS PRACÍ
Stavba:
BRNO, DOHNALOVA - VÝSTAVBA DEŠŤOVÉ KANALIZACE
Objekt:
SO 100 - OBJEKTY POZEMNÍCH KOMUNIKACÍ
Soupis:
SO 100.1 - komunikace a parkoviště včetně odvodnění
Místo: |  |  | Brno |  |  | Datum: | 27. 2. 2023
Zadavatel: |  |  | Statutární město Brno |  |  | Projektant: | JV PROJEKT VH s.r.o.
Uchazeč: |  |  | Vyplň údaj |  |  | Zpracovatel: | Obrtel M.
PČ | Typ | Kód | Popis | MJ | Množství | J.cena [CZK] | Cena celkem [CZK] | Cenová soustava |  | DPH | J. Nh [h] | Nh celkem [h] | J. hmotnost [t] | Hmotnost celkem [t] | J. suť [t] | Suť Celkem [t]
Náklady soupisu celkem | [6 empty] | 0 |  |  |  |  | 0 |  | 14424.9954 |  | 0 |  | D | -1 | [10 empty] | 0
| D | 11 | Přípravné a přidružené práce |  |  |  | 0 |  |  |  |  | 0 |  | 3392.6059 |  | 0 | 1 | D | 0 |  |  |  | ROZPOCET | [6 empty] | 0
1 | K | 113106121R00 | Rozebrání dlažeb z betonových dlaždic na sucho | m2 | 505.8 |  | 0 | RTS I / 2023 |  | základní |  | 0 | 0.138 | 69.8004 | 0 | 0 | 4 | K | 1 |  |  |  | ROZPOCET | 0 | 0 | 0 | 0 | 0 | 1 | 0 | 4 | 2
| VV |  | 509 |  | 509 | [12 empty] | VV | 1 | 2 | True | 0 | ROZPOCET
| VV |  | -3,2 "v rámci SO300" |  | -3.2 | [12 empty] | VV | 1 | 2 | True | 0 | ROZPOCET
| VV |  | Součet |  | 505.8 | [12 empty] | VV | 1 | 4 | True | 1 | ROZPOCET
2 | K | 113106221R00 | Rozebrání dlažeb z drobných kostek v kam. těženém | m2 | 137.7 |  | 0 | RTS I / 2023 |  | základní |  | 0 | 0.2 | 27.54 | 0 | 0 | 4 | K | 1 |  |  |  | ROZPOCET | 0 | 0 | 0 | 0 | 0 | 1 | 0 | 4 | 4
| VV |  | 158 |  | 158 | [12 empty] | VV | 1 | 2 | True | 0 | ROZPOCET
| VV |  | -20,3 "v rámci SO300" |  | -20.3 | [12 empty] | VV | 1 | 2 | True | 0 | ROZPOCET
| VV |  | Součet |  | 137.7 | [12 empty] | VV | 1 | 4 | True | 1 | ROZPOCET
3 | K | 113106231R00 | Rozebrání dlažeb ze zámkové dlažby v kamenivu | m2 | 764.7 |  | 0 | RTS I / 2023 |  | základní |  | 0 | 0.225 | 172.0575 | 0 | 0 | 4 | K | 1 |  |  |  | ROZPOCET | 0 | 0 | 0 | 0 | 0 | 1 | 0 | 4 | 6
| VV |  | 539 "20x20x6 šedá" |  | 539 | [12 empty] | VV | 1 | 2 | True | 0 | ROZPOCET
| VV |  | 35 "20x10x6 červená hmatová" |  | 35 | [12 empty] | VV | 1 | 2 | True | 0 | ROZPOCET
| VV |  | 200 "vlnka, H-profil" |  | 200 | [12 empty] | VV | 1 | 2 | True | 0 | ROZPOCET
| VV |  | -9,3 "v rámci SO300" |  | -9.3 | [12 empty] | VV | 1 | 2 | True | 0 | ROZPOCET
| VV |  | Součet |  | 764.7 | [12 empty] | VV | 1 | 4 | True | 1 | ROZPOCET
4 | K | 113108417R00 | Odstranění asfaltové vrstvy pl.nad 50 m2, tl.17 cm | m2 | 828 |  | 0 | RTS I / 2023 |  | základní |  | 0 | 0.374 | 309.672 | 0 | 0 | 4 | K | 1 |  |  |  | ROZPOCET | 0 | 0 | 0 | 0 | 0 | 1 | 0 | 4 | 8
| VV |  | 1137 |  | 1137 | [12 empty] | VV | 1 | 2 | True | 0 | ROZPOCET
| VV |  | -309 "v rámci SO300" |  | -309 | [12 empty] | VV | 1 | 2 | True | 0 | ROZPOCET
| VV |  | Součet |  | 828 | [12 empty] | VV | 1 | 4 | True | 1 | ROZPOCET
5 | K | 113108410R00 | Odstranění asfaltové vrstvy pl.nad 50 m2, tl.10 cm | m2 | 176 |  | 0 | RTS I / 2023 |  | základní |  | 0 | 0.22 | 38.72 | 0 | 0 | 4 | K | 1 |  |  |  | ROZPOCET | 0 | 0 | 0 | 0 | 0 | 1 | 0 | 4 | 10
| VV |  | 251 |  | 251 | [12 empty] | VV | 1 | 2 | True | 0 | ROZPOCET
| VV |  | -75 "v rámci SO300" |  | -75 | [12 empty] | VV | 1 | 2 | True | 0 | ROZPOCET
| VV |  | Součet |  | 176 | [12 empty] | VV | 1 | 4 | True | 1 | ROZPOCET
6 | K | 113108412R00 | Odstranění asfaltové vrstvy pl.nad 50 m2, tl.12 cm | m2 | 1053 |  | 0 | RTS I / 2023 |  | základní |  | 0 | 0.264 | 277.992 | 0 | 0 | 4 | K | 1 |  |  |  | ROZPOCET | 0 | 0 | 0 | 0 | 0 | 1 | 0 | 4 | 12
| VV |  | celkem | [14 empty] | VV | 1 | 1 | True | 0 | ROZPOCET
| VV |  | 950+630 |  | 1580 | [12 empty] | VV | 1 | 2 | True | 0 | ROZPOCET
| VV |  | -374-153 "v rámci SO300" |  | -527 | [12 empty] | VV | 1 | 2 | True | 0 | ROZPOCET
| VV |  | Součet |  | 1053 | [12 empty] | VV | 1 | 4 | True | 1 | ROZPOCET
7 | K | 113107620R00 | Odstranění podkladu nad 50 m2,kam.drcené tl.20 cm | m2 | 4324.2 |  | 0 | RTS I / 2023 |  | základní |  | 0 | 0.44 | 1902.648 | 0 | 0 | 4 | K | 1 |  |  |  | ROZPOCET | 0 | 0 | 0 | 0 | 0 | 1 | 0 | 4 | 14
| VV |  | celkem | [14 empty] | VV | 1 | 1 | True | 0 | ROZPOCET
| VV |  | 509+158+539+35+200 "podklad pod dlažbou" |  | 1441 | [12 empty] | VV | 1 | 2 | True | 0 | ROZPOCET
| VV |  | 475 "štěrkový kryt" |  | 475 | [12 empty] | VV | 1 | 2 | True | 0 | ROZPOCET
| VV |  | 1137+251+630 "podklad pod živicí" |  | 2018 | [12 empty] | VV | 1 | 2 | True | 0 | ROZPOCET
| VV |  | 1104 "asf. recyklát - provizorní zapravení v rámci SO300" |  | 1104 | [12 empty] | VV | 1 | 2 | True | 0 | ROZPOCET
| VV |  | -3,2-20,3-9,3-144-309-75-153 "v rámci SO300" |  | -713.8 | [12 empty] | VV | 1 | 2 | True | 0 | ROZPOCET
| VV |  | Součet |  | 4324.2 | [12 empty] | VV | 1 | 4 | True | 1 | ROZPOCET
8 | K | 113107610R00 | Odstranění podkladu nad 50 m2,kam.drcené tl.10 cm | m2 | 576 |  | 0 | RTS I / 2023 |  | základní |  | 0 | 0.22 | 126.72 | 0 | 0 | 4 | K | 1 |  |  |  | ROZPOCET | 0 | 0 | 0 | 0 | 0 | 1 | 0 | 4 | 16
| VV |  | 950 "podklad pod živicí" |  | 950 | [12 empty] | VV | 1 | 2 | True | 0 | ROZPOCET
| VV |  | -374 "v rámci SO300" |  | -374 | [12 empty] | VV | 1 | 2 | True | 0 | ROZPOCET
| VV |  | Součet |  | 576 | [12 empty] | VV | 1 | 4 | True | 1 | ROZPOCET
9 | K | 113107608R00 | Odstranění podkladu nad 50 m2,kam.drcené tl.8 cm | m2 | 576 |  | 0 | RTS I / 2023 |  | základní |  | 0 | 0.176 | 101.376 | 0 | 0 | 4 | K | 1 |  |  |  | ROZPOCET | 0 | 0 | 0 | 0 | 0 | 1 | 0 | 4 | 18
| VV |  | 950 "asf. Recyklát" |  | 950 | [12 empty] | VV | 1 | 2 | True | 0 | ROZPOCET
| VV |  | -374 "v rámci SO300" |  | -374 | [12 empty] | VV | 1 | 2 | True | 0 | ROZPOCET
| VV |  | Součet |  | 576 | [12 empty] | VV | 1 | 4 | True | 1 | ROZPOCET
10 | K | 113203111R00 | Vytrhání obrub z dlažebních kostek | m | 719.6 |  | 0 | RTS I / 2023 |  | základní |  | 0 | 0.115 | 82.754 | 0 | 0 | 4 | K | 1 |  |  |  | ROZPOCET | 0 | 0 | 0 | 0 | 0 | 1 | 0 | 4 | 20
11 | K | 113202111R00 | Vytrhání obrub obrubníků silničních | m | 1028.2 |  | 0 | RTS I / 2023 |  | základní |  | 0 | 0.27 | 277.614 | 0 | 0 | 4 | K | 1 |  |  |  | ROZPOCET | 0 | 0 | 0 | 0 | 0 | 1 | 0 | 4 | 22
| VV |  | 1165 |  | 1165 | [12 empty] | VV | 1 | 2 | True | 0 | ROZPOCET
| VV |  | -118,8-18 "v rámci SO300" |  | -136.8 | [12 empty] | VV | 1 | 2 | True | 0 | ROZPOCET
| VV |  | Součet |  | 1028.2 | [12 empty] | VV | 1 | 4 | True | 1 | ROZPOCET
12 | K | 114-01 VD | Odstranění uliční vpusti | kus | 14 |  | 0 | vlastní |  | základní |  | 0 | 0.408 | 5.712 | 0 | 0 | 4 | K | 1 |  |  |  | ROZPOCET | 0 | 0 | 0 | 0 | 0 | 1 | 0 | 4 | 24
| VV |  | 14 |  | 14 | [12 empty] | VV | 1 | 2 | True | 0 | ROZPOCET
| VV |  | Součet |  | 14 | [12 empty] | VV | 1 | 4 | True | 1 | ROZPOCET
| D | 12 | Odkopávky a prokopávky |  |  |  | 0 |  |  |  |  | 0 |  | 0 |  | 0 | 1 | D | 0 |  |  |  | ROZPOCET | [6 empty] | 0
13 | K | 122201103R00 | Odkopávky nezapažené v hor. 3 do 10000 m3 | m3 | 2480.8 |  | 0 | RTS I / 2023 |  | základní |  | 0 | 0 | 0 | 0 | 0 | 4 | K | 1 |  |  |  | ROZPOCET | 0 | 0 | 0 | 0 | 0 | 1 | 0 | 4 | 26
| VV |  | celkem | [14 empty] | VV | 1 | 1 | True | 0 | ROZPOCET
| VV |  | 1250/2 |  | 625 | [12 empty] | VV | 1 | 2 | True | 0 | ROZPOCET
| VV |  | (3060/2+40/2)*0,5 "výměna podloží v tl. 0,5 m" |  | 775 | [12 empty] | VV | 1 | 2 | True | 0 | ROZPOCET
| VV |  | (3060/2+40/2+423+47+67+615)*0,4 "výměna podloží v tl. 0,4 m" |  | 1080.8 | [12 empty] | VV | 1 | 2 | True | 0 | ROZPOCET
| VV |  | Součet |  | 2480.8 | [12 empty] | VV | 1 | 4 | True | 1 | ROZPOCET
14 | K | 122201109R00 | Příplatek za lepivost - odkopávky v hor. 3 | m3 | 248.08 |  | 0 | RTS I / 2023 |  | základní |  | 0 | 0 | 0 | 0 | 0 | 4 | K | 1 |  |  |  | ROZPOCET | 0 | 0 | 0 | 0 | 0 | 1 | 0 | 4 | 28
| VV |  | 1250/2*0,1 |  | 62.5 | [12 empty] | VV | 1 | 2 | True | 0 | ROZPOCET
| VV |  | (775+1080,8)*0,1 |  | 185.58 | [12 empty] | VV | 1 | 2 | True | 0 | ROZPOCET
| VV |  | Součet |  | 248.08 | [12 empty] | VV | 1 | 4 | True | 1 | ROZPOCET
15 | K | 122301103R00 | Odkopávky nezapažené v hor. 4 do 10000 m3 | m3 | 625 |  | 0 | RTS I / 2023 |  | základní |  | 0 | 0 | 0 | 0 | 0 | 4 | K | 1 |  |  |  | ROZPOCET | 0 | 0 | 0 | 0 | 0 | 1 | 0 | 4 | 30
| VV |  | 1250/2 |  | 625 | [12 empty] | VV | 1 | 2 | True | 0 | ROZPOCET
| VV |  | Součet |  | 625 | [12 empty] | VV | 1 | 4 | True | 1 | ROZPOCET
| D | 13 | Hloubené vykopávky |  |  |  | 0 |  |  |  |  | 0 |  | 0 |  | 0 | 1 | D | 0 |  |  |  | ROZPOCET | [6 empty] | 0
16 | K | 132201111R00 | Hloubení rýh š.do 60 cm v hor.3 do 100 m3, STROJNĚ | m3 | 28 |  | 0 | RTS I / 2023 |  | základní |  | 0 | 0 | 0 | 0 | 0 | 4 | K | 1 |  |  |  | ROZPOCET | 0 | 0 | 0 | 0 | 0 | 1 | 0 | 4 | 32
| VV |  | 56/2 "drenážní rýhy" |  | 28 | [12 empty] | VV | 1 | 2 | True | 0 | ROZPOCET
| VV |  | Součet |  | 28 | [12 empty] | VV | 1 | 4 | True | 1 | ROZPOCET
17 | K | 132201119R00 | Přípl.za lepivost,hloubení rýh 60 cm,hor.3,STROJNĚ | m3 | 2.8 |  | 0 | RTS I / 2023 |  | základní |  | 0 | 0 | 0 | 0 | 0 | 4 | K | 1 |  |  |  | ROZPOCET | 0 | 0 | 0 | 0 | 0 | 1 | 0 | 4 | 34
| VV |  | 56/2*0,1 |  | 2.8 | [12 empty] | VV | 1 | 2 | True | 0 | ROZPOCET
| VV |  | Součet |  | 2.8 | [12 empty] | VV | 1 | 4 | True | 1 | ROZPOCET
18 | K | 132301111R00 | Hloubení rýh š.do 60 cm v hor.4 do 100 m3,STROJNĚ | m3 | 28 |  | 0 | RTS I / 2023 |  | základní |  | 0 | 0 | 0 | 0 | 0 | 4 | K | 1 |  |  |  | ROZPOCET | 0 | 0 | 0 | 0 | 0 | 1 | 0 | 4 | 36
| VV |  | 56/2 "drenážní rýhy" |  | 28 | [12 empty] | VV | 1 | 2 | True | 0 | ROZPOCET
| VV |  | Součet |  | 28 | [12 empty] | VV | 1 | 4 | True | 1 | ROZPOCET
19 | K | 131201110R00 | Hloubení nezapaž. jam hor.3 do 50 m3, STROJNĚ | m3 | 23 |  | 0 | RTS I / 2023 |  | základní |  | 0 | 0 | 0 | 0 | 0 | 4 | K | 1 |  |  |  | ROZPOCET | 0 | 0 | 0 | 0 | 0 | 1 | 0 | 4 | 38
| VV |  | 23 "pro vpusti" |  | 23 | [12 empty] | VV | 1 | 2 | True | 0 | ROZPOCET
| VV |  | Součet |  | 23 | [12 empty] | VV | 1 | 4 | True | 1 | ROZPOCET
20 | K | 131201119R00 | Příplatek za lepivost - hloubení nezap.jam v hor.3 | m3 | 2.3 |  | 0 | RTS I / 2023 |  | základní |  | 0 | 0 | 0 | 0 | 0 | 4 | K | 1 |  |  |  | ROZPOCET | 0 | 0 | 0 | 0 | 0 | 1 | 0 | 4 | 40
| VV |  | 23*0,1 |  | 2.3 | [12 empty] | VV | 1 | 2 | True | 0 | ROZPOCET
| VV |  | Součet |  | 2.3 | [12 empty] | VV | 1 | 4 | True | 1 | ROZPOCET
21 | K | 131301110R00 | Hloubení nezapaž. jam hor.4 do 50 m3, STROJNĚ | m3 | 23 |  | 0 | RTS I / 2023 |  | základní |  | 0 | 0 | 0 | 0 | 0 | 4 | K | 1 |  |  |  | ROZPOCET | 0 | 0 | 0 | 0 | 0 | 1 | 0 | 4 | 42
| VV |  | 23 "pro vpusti" |  | 23 | [12 empty] | VV | 1 | 2 | True | 0 | ROZPOCET
| VV |  | Součet |  | 23 | [12 empty] | VV | 1 | 4 | True | 1 | ROZPOCET
| D | 16 | Přemístění výkopku |  |  |  | 0 |  |  |  |  | 0 |  | 0 |  | 0 | 1 | D | 0 |  |  |  | ROZPOCET | [6 empty] | 0
22 | K | 162701105RT3 | Vodorovné přemístění výkopku z hor.1-4 do 10000 m | m3 | 2929.8 |  | 0 | RTS I / 2023 |  | základní |  | 0 | 0 | 0 | 0 | 0 | 4 | K | 1 |  |  |  | ROZPOCET | 0 | 0 | 0 | 0 | 0 | 1 | 0 | 4 | 44
| VV |  | celkem | [14 empty] | VV | 1 | 1 | True | 0 | ROZPOCET
| VV |  | 2480,8+625+56+46 |  | 3207.8 | [12 empty] | VV | 1 | 2 | True | 0 | ROZPOCET
| VV |  | -28-250 |  | -278 | [12 empty] | VV | 1 | 2 | True | 0 | ROZPOCET
| VV |  | Součet |  | 2929.8 | [12 empty] | VV | 1 | 4 | True | 1 | ROZPOCET
23 | K | 162701109RT3 | Příplatek k vod. přemístění hor.1-4 za další 1 km | m3 | 11719.2 |  | 0 | RTS I / 2023 |  | základní |  | 0 | 0 | 0 | 0 | 0 | 4 | K | 1 |  |  |  | ROZPOCET | 0 | 0 | 0 | 0 | 0 | 1 | 0 | 4 | 46
| VV |  | 2929,8*4 |  | 11719.2 | [12 empty] | VV | 1 | 2 | True | 0 | ROZPOCET
| VV |  | Součet |  | 11719.2 | [12 empty] | VV | 1 | 4 | True | 1 | ROZPOCET
| D | 17 | Konstrukce ze zemin |  |  |  | 0 |  |  |  |  | 0 |  | 3711.6 |  | 0 | 1 | D | 0 |  |  |  | ROZPOCET | [6 empty] | 0
24 | K | 174101101R00 | Zásyp jam, rýh, šachet se zhutněním | m3 | 28 |  | 0 | RTS I / 2023 |  | základní |  | 0 | 0 | 0 | 0 | 0 | 4 | K | 1 |  |  |  | ROZPOCET | 0 | 0 | 0 | 0 | 0 | 1 | 0 | 4 | 48
| VV |  | 14*2 "jámy po DV" |  | 28 | [12 empty] | VV | 1 | 2 | True | 0 | ROZPOCET
| VV |  | Součet |  | 28 | [12 empty] | VV | 1 | 4 | True | 1 | ROZPOCET
25 | K | 174101103R00 | Zásyp zářezů se šikmými stěnami se zhutněním | m3 | 2105.8 |  | 0 | RTS I / 2023 |  | základní |  | 0 | 0 | 0 | 0 | 0 | 4 | K | 1 |  |  |  | ROZPOCET | 0 | 0 | 0 | 0 | 0 | 1 | 0 | 4 | 50
| VV |  | 250 |  | 250 | [12 empty] | VV | 1 | 2 | True | 0 | ROZPOCET
| VV |  | (3060/2+40/2)*0,5+(3060/2+40/2+423+47+67+615)*0,4 "výměna podloží" |  | 1855.8 | [12 empty] | VV | 1 | 2 | True | 0 | ROZPOCET
| VV |  | Součet |  | 2105.8 | [12 empty] | VV | 1 | 4 | True | 1 | ROZPOCET
26 | M | 58344155 | Štěrkodrtě frakce 0-22 B | t | 3711.6 |  | 0 | RTS I / 2023 |  | základní |  | 0 | 1 | 3711.6 | 0 | 0 | 8 | M | 1 |  |  |  | ROZPOCET | 0 | 0 | 0 | 0 | 0 | 1 | 0 | 4 | 52
| VV |  | 1855,8*2 "výměna podloží" |  | 3711.6 | [12 empty] | VV | 1 | 2 | True | 0 | ROZPOCET
| VV |  | Součet |  | 3711.6 | [12 empty] | VV | 1 | 4 | True | 1 | ROZPOCET
| D | 18 | Povrchové úpravy terénu |  |  |  | 0 |  |  |  |  | 0 |  | 0 |  | 0 | 1 | D | 0 |  |  |  | ROZPOCET | [6 empty] | 0
27 | K | 181101102R00 | Úprava pláně v zářezech v hor. 1-4, se zhutněním | m2 | 5562 |  | 0 | RTS I / 2023 |  | základní |  | 0 | 0 | 0 | 0 | 0 | 4 | K | 1 |  |  |  | ROZPOCET | 0 | 0 | 0 | 0 | 0 | 1 | 0 | 4 | 54
| VV |  | 3060+40+423+47+615+1310+67 |  | 5562 | [12 empty] | VV | 1 | 2 | True | 0 | ROZPOCET
| VV |  | Součet |  | 5562 | [12 empty] | VV | 1 | 4 | True | 1 | ROZPOCET
| D | 21 | Úprava podloží a základové spáry |  |  |  | 0 |  |  |  |  | 0 |  | 240.7769 |  | 0 | 1 | D | 0 |  |  |  | ROZPOCET | [6 empty] | 0
28 | K | 212810010RA0 | Trativody z PVC drenážních flexibilních trubek DN100, obsyp kamenivem 8/16 | m | 552 |  | 0 | RTS I / 2023 |  | základní |  | 0 | 0.43619 | 240.7769 | 0 | 0 | 4 | K | 1 |  |  |  | ROZPOCET | 0 | 0 | 0 | 0 | 0 | 1 | 0 | 4 | 56
| VV |  | 552 |  | 552 | [12 empty] | VV | 1 | 2 | True | 0 | ROZPOCET
| VV |  | Součet |  | 552 | [12 empty] | VV | 1 | 4 | True | 1 | ROZPOCET
| D | 27 | Základy |  |  |  | 0 |  |  |  |  | 0 |  | 20.2011 |  | 0 | 1 | D | 0 |  |  |  | ROZPOCET | [6 empty] | 0
29 | K | 271313511R00 | Beton podkladní pod základové konstrukce, prostý | m3 | 8 |  | 0 | RTS I / 2023 |  | základní |  | 0 | 2.5251 | 20.2011 | 0 | 0 | 4 | K | 1 |  |  |  | ROZPOCET | 0 | 0 | 0 | 0 | 0 | 1 | 0 | 4 | 58
| VV |  | 8 "podklad pod UV" |  | 8 | [12 empty] | VV | 1 | 2 | True | 0 | ROZPOCET
| VV |  | Součet |  | 8 | [12 empty] | VV | 1 | 4 | True | 1 | ROZPOCET
| D | 56 | Podkladní vrstvy komunikací, letišť a ploch |  |  |  | 0 |  |  |  |  | 0 |  | 5168.9105 |  | 0 | 1 | D | 0 |  |  |  | ROZPOCET | [6 empty] | 0
30 | K | 565161211R00 | Podklad z obal kam.ACP 22+,nad 3 m,tl.8 cm | m2 | 2678 |  | 0 | RTS I / 2023 |  | základní |  | 0 | 0.211 | 565.058 | 0 | 0 | 4 | K | 1 |  |  |  | ROZPOCET | 0 | 0 | 0 | 0 | 0 | 1 | 0 | 4 | 60
| VV |  | 2678 |  | 2678 | [12 empty] | VV | 1 | 2 | True | 0 | ROZPOCET
| VV |  | Součet |  | 2678 | [12 empty] | VV | 1 | 4 | True | 1 | ROZPOCET
31 | K | 567132113R00 | Podklad z kameniva zpev.cementem SC C8/10 tl.18 cm | m2 | 2678 |  | 0 | RTS I / 2023 |  | základní |  | 0 | 0.45977 | 1231.2641 | 0 | 0 | 4 | K | 1 |  |  |  | ROZPOCET | 0 | 0 | 0 | 0 | 0 | 1 | 0 | 4 | 62
| VV |  | 2678 |  | 2678 | [12 empty] | VV | 1 | 2 | True | 0 | ROZPOCET
| VV |  | Součet |  | 2678 | [12 empty] | VV | 1 | 4 | True | 1 | ROZPOCET
32 | K | 564861114RT2 | Podklad ze štěrkodrti po zhutnění tloušťky 23 cm štěrkodrť frakce 0-32 mm | m2 | 3060 |  | 0 | RTS I / 2023 |  | základní |  | 0 | 0.50715 | 1551.879 | 0 | 0 | 4 | K | 1 |  |  |  | ROZPOCET | 0 | 0 | 0 | 0 | 0 | 1 | 0 | 4 | 64
| VV |  | 3060 "tl. vrstvy 200-260 mm" |  | 3060 | [12 empty] | VV | 1 | 2 | True | 0 | ROZPOCET
| VV |  | Součet |  | 3060 | [12 empty] | VV | 1 | 4 | True | 1 | ROZPOCET
33 | K | 564861111RT2 | Podklad ze štěrkodrti po zhutnění tloušťky 20 cm štěrkodrť frakce 0-32 mm | m2 | 510 |  | 0 | RTS I / 2023 |  | základní |  | 0 | 0.441 | 224.91 | 0 | 0 | 4 | K | 1 |  |  |  | ROZPOCET | 0 | 0 | 0 | 0 | 0 | 1 | 0 | 4 | 66
| VV |  | 40+423+47 |  | 510 | [12 empty] | VV | 1 | 2 | True | 0 | ROZPOCET
| VV |  | Součet |  | 510 | [12 empty] | VV | 1 | 4 | True | 1 | ROZPOCET
34 | K | 564851111RT2 | Podklad ze štěrkodrti po zhutnění tloušťky 15 cm štěrkodrť frakce 0-32 mm | m2 | 2395 |  | 0 | RTS I / 2023 |  | základní |  | 0 | 0.378 | 905.31 | 0 | 0 | 4 | K | 1 |  |  |  | ROZPOCET | 0 | 0 | 0 | 0 | 0 | 1 | 0 | 4 | 68
| VV |  | 423+47+615+1310 |  | 2395 | [12 empty] | VV | 1 | 2 | True | 0 | ROZPOCET
| VV |  | Součet |  | 2395 | [12 empty] | VV | 1 | 4 | True | 1 | ROZPOCET
35 | K | 564831111RT2 | Podklad ze štěrkodrti po zhutnění tloušťky 10 cm štěrkodrť frakce 0-32 mm | m2 | 1310 |  | 0 | RTS I / 2023 |  | základní |  | 0 | 0.288 | 377.28 | 0 | 0 | 4 | K | 1 |  |  |  | ROZPOCET | 0 | 0 | 0 | 0 | 0 | 1 | 0 | 4 | 70
| VV |  | 1310 |  | 1310 | [12 empty] | VV | 1 | 2 | True | 0 | ROZPOCET
| VV |  | Součet |  | 1310 | [12 empty] | VV | 1 | 4 | True | 1 | ROZPOCET
36 | K | 567153112R00 | Podklad z kameniva zpev.cementem SC C8/10 tl.27 cm | m2 | 40 |  | 0 | RTS I / 2023 |  | základní |  | 0 | 0.67902 | 27.1608 | 0 | 0 | 4 | K | 1 |  |  |  | ROZPOCET | 0 | 0 | 0 | 0 | 0 | 1 | 0 | 4 | 72
| VV |  | 40 |  | 40 | [12 empty] | VV | 1 | 2 | True | 0 | ROZPOCET
| VV |  | Součet |  | 40 | [12 empty] | VV | 1 | 4 | True | 1 | ROZPOCET
37 | K | 567122114R00 | Podklad z kameniva zpev.cementem SC C8/10 tl.15 cm | m2 | 615 |  | 0 | RTS I / 2023 |  | základní |  | 0 | 0.38314 | 235.6311 | 0 | 0 | 4 | K | 1 |  |  |  | ROZPOCET | 0 | 0 | 0 | 0 | 0 | 1 | 0 | 4 | 74
| VV |  | 615 |  | 615 | [12 empty] | VV | 1 | 2 | True | 0 | ROZPOCET
| VV |  | Součet |  | 615 | [12 empty] | VV | 1 | 4 | True | 1 | ROZPOCET
38 | K | 564751111R00 | Podklad z kameniva drceného vel.8-16 mm,tl. 15 cm | m2 | 67 |  | 0 | RTS I / 2023 |  | základní |  | 0 | 0.3225 | 21.6075 | 0 | 0 | 4 | K | 1 |  |  |  | ROZPOCET | 0 | 0 | 0 | 0 | 0 | 1 | 0 | 4 | 76
| VV |  | 67 |  | 67 | [12 empty] | VV | 1 | 2 | True | 0 | ROZPOCET
| VV |  | Součet |  | 67 | [12 empty] | VV | 1 | 4 | True | 1 | ROZPOCET
39 | K | 564761111R00 | Podklad z kameniva drceného vel.16-32 mm,tl. 20 cm | m2 | 67 |  | 0 | RTS I / 2023 |  | základní |  | 0 | 0.43 | 28.81 | 0 | 0 | 4 | K | 1 |  |  |  | ROZPOCET | 0 | 0 | 0 | 0 | 0 | 1 | 0 | 4 | 78
| VV |  | 67 |  | 67 | [12 empty] | VV | 1 | 2 | True | 0 | ROZPOCET
| VV |  | Součet |  | 67 | [12 empty] | VV | 1 | 4 | True | 1 | ROZPOCET
| D | 57 | Kryty pozemních komunikací, letišť a ploch z kameniva nebo živičné |  |  |  | 0 |  |  |  |  | 0 |  | 349.3719 |  | 0 | 1 | D | 0 |  |  |  | ROZPOCET | [6 empty] | 0
40 | K | 577142112R00 | Beton asfaltový ACO 11+, ACO 16+, nad 3 m, tl.5 cm | m2 | 2678 |  | 0 | RTS I / 2023 |  | základní |  | 0 | 0.12966 | 347.2295 | 0 | 0 | 4 | K | 1 |  |  |  | ROZPOCET | 0 | 0 | 0 | 0 | 0 | 1 | 0 | 4 | 80
| VV |  | 2780 |  | 2780 | [12 empty] | VV | 1 | 2 | True | 0 | ROZPOCET
| VV |  | -510*0,2 "odpočet za přídlažbu" |  | -102 | [12 empty] | VV | 1 | 2 | True | 0 | ROZPOCET
| VV |  | Součet |  | 2678 | [12 empty] | VV | 1 | 4 | True | 1 | ROZPOCET
41 | K | 573231124R00 | Postřik spojovací z KAE, množství zbytkového asfaltu 0,4 kg/m2 | m2 | 5356 |  | 0 | RTS I / 2023 |  | základní |  | 0 | 0.0004 | 2.1424 | 0 | 0 | 4 | K | 1 |  |  |  | ROZPOCET | 0 | 0 | 0 | 0 | 0 | 1 | 0 | 4 | 82
| VV |  | 2678*2 |  | 5356 | [12 empty] | VV | 1 | 2 | True | 0 | ROZPOCET
| VV |  | Součet |  | 5356 | [12 empty] | VV | 1 | 4 | True | 1 | ROZPOCET
| D | 59 | Kryty pozemních komunikací, letišť a ploch dlážděných (předlažby) |  |  |  | 0 |  |  |  |  | 0 |  | 581.261 |  | 0 | 1 | D | 0 |  |  |  | ROZPOCET | [6 empty] | 0
42 | K | 596215040R00 | Kladení zámkové dlažby tl. 8 cm do drtě tl. 4 cm | m2 | 1192 |  | 0 | RTS I / 2023 |  | základní |  | 0 | 0.0739 | 88.0888 | 0 | 0 | 4 | K | 1 |  |  |  | ROZPOCET | 0 | 0 | 0 | 0 | 0 | 1 | 0 | 4 | 84
| VV |  | 40 "zpom. Polštáře" |  | 40 | [12 empty] | VV | 1 | 2 | True | 0 | ROZPOCET
| VV |  | 423 "parkoviště dist. Dlažba" |  | 423 | [12 empty] | VV | 1 | 2 | True | 0 | ROZPOCET
| VV |  | 47 "parkoviště dl. 20x20" |  | 47 | [12 empty] | VV | 1 | 2 | True | 0 | ROZPOCET
| VV |  | 67 "parkoviště-zkušební plocha" |  | 67 | [12 empty] | VV | 1 | 2 | True | 0 | ROZPOCET
| VV |  | 615 "vjezdy" |  | 615 | [12 empty] | VV | 1 | 2 | True | 0 | ROZPOCET
| VV |  | Součet |  | 1192 | [12 empty] | VV | 1 | 4 | True | 1 | ROZPOCET
43 | M | 592452655 | Dlažba betonová přírodní 20x10x8 | m2 | 605.85 |  | 0 | RTS I / 2023 |  | základní |  | 0 | 0.176 | 106.6296 | 0 | 0 | 8 | M | 1 |  |  |  | ROZPOCET | 0 | 0 | 0 | 0 | 0 | 1 | 0 | 4 | 86
44 | M | 59245031 | Dlažba zámková H-PROFIL 20x16,5x8cm červená | m2 | 42 |  | 0 | RTS I / 2023 |  | základní |  | 0 | 0.1728 | 7.2576 | 0 | 0 | 8 | M | 1 |  |  |  | ROZPOCET | 0 | 0 | 0 | 0 | 0 | 1 | 0 | 4 | 88
45 | M | 59248130 | Dlažba vegetační 24/24/8 II nat | kus | 9055.2 |  | 0 | RTS I / 2023 |  | základní |  | 0 | 0.009 | 81.4968 | 0 | 0 | 8 | M | 1 |  |  |  | ROZPOCET | 0 | 0 | 0 | 0 | 0 | 1 | 0 | 4 | 90
46 | M | 59248030 | Dlažba zámková 20/20/8 II přírodní | m2 | 49.35 |  | 0 | RTS I / 2023 |  | základní |  | 0 | 0.188 | 9.2778 | 0 | 0 | 8 | M | 1 |  |  |  | ROZPOCET | 0 | 0 | 0 | 0 | 0 | 1 | 0 | 4 | 92
47 | M | 59245264 | Dlažba hmatová červená pro nevidomé 20x10x8 | m2 | 60.9 |  | 0 | RTS I / 2023 |  | základní |  | 0 | 0.176 | 10.7184 | 0 | 0 | 8 | M | 1 |  |  |  | ROZPOCET | 0 | 0 | 0 | 0 | 0 | 1 | 0 | 4 | 94
48 | M | 592-01 VD | Dlažba betonová bez sražené hrany přírodní 20x20x8 | m2 | 75.6 |  | 0 | vlastní |  | základní |  | 0 | 0.152 | 11.4912 | 0 | 0 | 8 | M | 1 |  |  |  | ROZPOCET | 0 | 0 | 0 | 0 | 0 | 1 | 0 | 4 | 96
49 | M | 592451171 | Dlažba betonová 20x10x8 cm červená | m2 | 16.065 |  | 0 | RTS I / 2023 |  | základní |  | 0 | 0.17245 | 2.7704 | 0 | 0 | 8 | M | 1 |  |  |  | ROZPOCET | 0 | 0 | 0 | 0 | 0 | 1 | 0 | 4 | 98
50 | K | 596245041R00 | Kladení zámkové dlažby tl. 8 cm do betonu C16/20 | m2 | 4 |  | 0 | RTS I / 2023 |  | základní |  | 0 | 0.14958 | 0.59832 | 0 | 0 | 4 | K | 1 |  |  |  | ROZPOCET | 0 | 0 | 0 | 0 | 0 | 1 | 0 | 4 | 100
| VV |  | 4 "zálivy vpustí a vyústění ke vsaku" |  | 4 | [12 empty] | VV | 1 | 2 | True | 0 | ROZPOCET
| VV |  | Součet |  | 4 | [12 empty] | VV | 1 | 4 | True | 1 | ROZPOCET
51 | K | 596215048R00 | Příplatek za více barev dlažby tl. 8 cm, do drtě | m2 | 87.3 |  | 0 | RTS I / 2023 |  | základní |  | 0 | 0 | 0 | 0 | 0 | 4 | K | 1 |  |  |  | ROZPOCET | 0 | 0 | 0 | 0 | 0 | 1 | 0 | 4 | 102
| VV |  | 72 "hmatová dl." |  | 72 | [12 empty] | VV | 1 | 2 | True | 0 | ROZPOCET
| VV |  | 153*0,1 "proužky na vjezdech" |  | 15.3 | [12 empty] | VV | 1 | 2 | True | 0 | ROZPOCET
| VV |  | Součet |  | 87.3 | [12 empty] | VV | 1 | 4 | True | 1 | ROZPOCET
52 | K | 596215049R00 | Příplatek za více tvarů dlažby tl. 8 cm, do drtě | m2 | 72 |  | 0 | RTS I / 2023 |  | základní |  | 0 | 0 | 0 | 0 | 0 | 4 | K | 1 |  |  |  | ROZPOCET | 0 | 0 | 0 | 0 | 0 | 1 | 0 | 4 | 104
| VV |  | 72 "dl. 20x20 bez sražené hrany" |  | 72 | [12 empty] | VV | 1 | 2 | True | 0 | ROZPOCET
| VV |  | Součet |  | 72 | [12 empty] | VV | 1 | 4 | True | 1 | ROZPOCET
53 | K | 596291113R00 | Řezání zámkové dlažby tl. 80 mm | m | 690 |  | 0 | RTS I / 2023 |  | základní |  | 0 | 0.00036 | 0.2484 | 0 | 0 | 4 | K | 1 |  |  |  | ROZPOCET | 0 | 0 | 0 | 0 | 0 | 1 | 0 | 4 | 106
| VV |  | 690 |  | 690 | [12 empty] | VV | 1 | 2 | True | 0 | ROZPOCET
| VV |  | Součet |  | 690 | [12 empty] | VV | 1 | 4 | True | 1 | ROZPOCET
54 | K | 596215021R00 | Kladení zámkové dlažby tl. 6 cm do drtě tl. 4 cm | m2 | 1310 |  | 0 | RTS I / 2023 |  | základní |  | 0 | 0.0739 | 96.809 | 0 | 0 | 4 | K | 1 |  |  |  | ROZPOCET | 0 | 0 | 0 | 0 | 0 | 1 | 0 | 4 | 108
| VV |  | 1310 |  | 1310 | [12 empty] | VV | 1 | 2 | True | 0 | ROZPOCET
| VV |  | Součet |  | 1310 | [12 empty] | VV | 1 | 4 | True | 1 | ROZPOCET
55 | M | 59245267 | Dlažba červená pro nevidomé 20x10x6 | m2 | 28.35 |  | 0 | RTS I / 2023 |  | základní |  | 0 | 0.131 | 3.7138 | 0 | 0 | 8 | M | 1 |  |  |  | ROZPOCET | 0 | 0 | 0 | 0 | 0 | 1 | 0 | 4 | 110
56 | M | 592452630 | Dlažba betonová přírodní 20x20x6 | m2 | 1092.42 |  | 0 | RTS I / 2023 |  | základní |  | 0 | 0.131 | 143.107 | 0 | 0 | 8 | M | 1 |  |  |  | ROZPOCET | 0 | 0 | 0 | 0 | 0 | 1 | 0 | 4 | 112
57 | M | 592-02 VD | Dlažba bez sražené hrany přírodní 20 x 20 x 6 | m2 | 28.35 |  | 0 | vlastní |  | základní |  | 0 | 0.113 | 3.2035 | 0 | 0 | 8 | M | 1 |  |  |  | ROZPOCET | 0 | 0 | 0 | 0 | 0 | 1 | 0 | 4 | 114
58 | K | 596215028R00 | Příplatek za více barev dlažby tl. 6 cm, do drtě | m2 | 27 |  | 0 | RTS I / 2023 |  | základní |  | 0 | 0 | 0 | 0 | 0 | 4 | K | 1 |  |  |  | ROZPOCET | 0 | 0 | 0 | 0 | 0 | 1 | 0 | 4 | 116
| VV |  | 27 |  | 27 | [12 empty] | VV | 1 | 2 | True | 0 | ROZPOCET
| VV |  | Součet |  | 27 | [12 empty] | VV | 1 | 4 | True | 1 | ROZPOCET
59 | K | 596215029R00 | Příplatek za více tvarů dlažby tl. 6 cm, do drtě | m2 | 27 |  | 0 | RTS I / 2023 |  | základní |  | 0 | 0 | 0 | 0 | 0 | 4 | K | 1 |  |  |  | ROZPOCET | 0 | 0 | 0 | 0 | 0 | 1 | 0 | 4 | 118
| VV |  | 27 |  | 27 | [12 empty] | VV | 1 | 2 | True | 0 | ROZPOCET
| VV |  | Součet |  | 27 | [12 empty] | VV | 1 | 4 | True | 1 | ROZPOCET
60 | K | 596291111R00 | Řezání zámkové dlažby tl. 60 mm | m | 750 |  | 0 | RTS I / 2023 |  | základní |  | 0 | 0.00033 | 0.2475 | 0 | 0 | 4 | K | 1 |  |  |  | ROZPOCET | 0 | 0 | 0 | 0 | 0 | 1 | 0 | 4 | 120
| VV |  | 750 |  | 750 | [12 empty] | VV | 1 | 2 | True | 0 | ROZPOCET
| VV |  | Součet |  | 750 | [12 empty] | VV | 1 | 4 | True | 1 | ROZPOCET
61 | K | 597073202R00 | Žlab odvodňovací DN150, dl.1000 mm,C 250 | kus | 10 |  | 0 | RTS I / 2023 |  | základní |  | 0 | 0.26461 | 2.6461 | 0 | 0 | 4 | K | 1 |  |  |  | ROZPOCET | 0 | 0 | 0 | 0 | 0 | 1 | 0 | 4 | 122
| VV |  | 10 |  | 10 | [12 empty] | VV | 1 | 2 | True | 0 | ROZPOCET
| VV |  | Součet |  | 10 | [12 empty] | VV | 1 | 4 | True | 1 | ROZPOCET
62 | K | 597073201R00 | Žlab odvodňovací DN 150,dl.500 mm, C 250 | kus | 1 |  | 0 | RTS I / 2023 |  | základní |  | 0 | 0.13477 | 0.13477 | 0 | 0 | 4 | K | 1 |  |  |  | ROZPOCET | 0 | 0 | 0 | 0 | 0 | 1 | 0 | 4 | 124
| VV |  | 1 |  | 1 | [12 empty] | VV | 1 | 2 | True | 0 | ROZPOCET
| VV |  | Součet |  | 1 | [12 empty] | VV | 1 | 4 | True | 1 | ROZPOCET
63 | K | 597073204R00 | Žlabová vpusť DN 150, dl.500 mm, C 250 | kus | 1 |  | 0 | RTS I / 2023 |  | základní |  | 0 | 0.17112 | 0.17112 | 0 | 0 | 4 | K | 1 |  |  |  | ROZPOCET | 0 | 0 | 0 | 0 | 0 | 1 | 0 | 4 | 126
| VV |  | 1 |  | 1 | [12 empty] | VV | 1 | 2 | True | 0 | ROZPOCET
| VV |  | Součet |  | 1 | [12 empty] | VV | 1 | 4 | True | 1 | ROZPOCET
64 | K | 597073206R00 | Čelní stěna plná pro žlab EN 1500 výšky 220-320mm | kus | 1 |  | 0 | RTS I / 2023 |  | základní |  | 0 | 0.00196 | 0.00196 | 0 | 0 | 4 | K | 1 |  |  |  | ROZPOCET | 0 | 0 | 0 | 0 | 0 | 1 | 0 | 4 | 128
| VV |  | 1 |  | 1 | [12 empty] | VV | 1 | 2 | True | 0 | ROZPOCET
| VV |  | Součet |  | 1 | [12 empty] | VV | 1 | 4 | True | 1 | ROZPOCET
65 | K | 597073224RU1 | Krycí rošt EN 1500, zatížení C 250, dl. 500 mm rošt můstkový, litina, oka 12/147 | kus | 22 |  | 0 | RTS I / 2023 |  | základní |  | 0 | 0.00599 | 0.13178 | 0 | 0 | 4 | K | 1 |  |  |  | ROZPOCET | 0 | 0 | 0 | 0 | 0 | 1 | 0 | 4 | 130
| VV |  | 22 |  | 22 | [12 empty] | VV | 1 | 2 | True | 0 | ROZPOCET
| VV |  | Součet |  | 22 | [12 empty] | VV | 1 | 4 | True | 1 | ROZPOCET
66 | K | 596921112R00 | Kladení bet.veget. dlaždic,lože 30 mm,pl.do 100 m2 | m2 | 61 |  | 0 | RTS I / 2023 |  | základní |  | 0 | 0.0315 | 1.9215 | 0 | 0 | 4 | K | 1 |  |  |  | ROZPOCET | 0 | 0 | 0 | 0 | 0 | 1 | 0 | 4 | 132
| VV |  | 61 |  | 61 | [12 empty] | VV | 1 | 2 | True | 0 | ROZPOCET
| VV |  | Součet |  | 61 | [12 empty] | VV | 1 | 4 | True | 1 | ROZPOCET
67 | M | 59248122 | Dlažba vegetační betonová 60/40/8 II nat | kus | 266.875 |  | 0 | RTS I / 2023 |  | základní |  | 0 | 0.028 | 7.4725 | 0 | 0 | 8 | M | 1 |  |  |  | ROZPOCET | 0 | 0 | 0 | 0 | 0 | 1 | 0 | 4 | 134
68 | K | 596921191R00 | Příplatek za výpl.spár veg.bet.dlaždic,bez dodávky | m3 | 1.952 |  | 0 | RTS I / 2023 |  | základní |  | 0 | 0 | 0 | 0 | 0 | 4 | K | 1 |  |  |  | ROZPOCET | 0 | 0 | 0 | 0 | 0 | 1 | 0 | 4 | 136
| VV |  | 61*0,4*0,08 |  | 1.952 | [12 empty] | VV | 1 | 2 | True | 0 | ROZPOCET
| VV |  | Součet |  | 1.952 | [12 empty] | VV | 1 | 4 | True | 1 | ROZPOCET
69 | M | 58341005.A | Drť hraněná Z fr.4 - 8 tř.B kamenolom Želešice | t | 3.123 |  | 0 | RTS I / 2023 |  | základní |  | 0 | 1 | 3.123 | 0 | 0 | 8 | M | 1 |  |  |  | ROZPOCET | 0 | 0 | 0 | 0 | 0 | 1 | 0 | 4 | 138
| VV |  | 61*0,4*0,08*1,6 |  | 3.123 | [12 empty] | VV | 1 | 2 | True | 0 | ROZPOCET
| VV |  | Součet |  | 3.123 | [12 empty] | VV | 1 | 4 | True | 1 | ROZPOCET
| D | 83 | Potrubí z trub kameninových |  |  |  | 0 |  |  |  |  | 0 |  | 44.6379 |  | 0 | 1 | D | 0 |  |  |  | ROZPOCET | [6 empty] | 0
70 | K | 831260014RAC | Kanalizace z trub kameninových DN 150 prům. hloubka 2,0 m zemní práce odvoz 6km, lože kamenin. Potrubí, kan.přípojka - 1kus/20m, tvarovky obetonování obsyp zásyp | m | 90 |  | 0 | RTS I / 2023 |  | základní |  | 0 | 0.48712 | 43.8408 | 0 | 0 | 4 | K | 1 |  |  |  | ROZPOCET | 0 | 0 | 0 | 0 | 0 | 1 | 0 | 4 | 140
| VV |  | 90 "přípojky vpustí" |  | 90 | [12 empty] | VV | 1 | 2 | True | 0 | ROZPOCET
| VV |  | Součet |  | 90 | [12 empty] | VV | 1 | 4 | True | 1 | ROZPOCET
71 | M | 59710956 | Koleno hrdlové kamenina DN 150, FN 34 | kus | 46 |  | 0 | RTS I / 2023 |  | základní |  | 0 | 0.01 | 0.46 | 0 | 0 | 8 | M | 1 |  |  |  | ROZPOCET | 0 | 0 | 0 | 0 | 0 | 1 | 0 | 4 | 142
| VV |  | 46 |  | 46 | [12 empty] | VV | 1 | 2 | True | 0 | ROZPOCET
| VV |  | Součet |  | 46 | [12 empty] | VV | 1 | 4 | True | 1 | ROZPOCET
72 | K | 837311221R00 | Montáž tvar. kamenin. odboč. pryž. krouž. DN 150 | kus | 21 |  | 0 | RTS I / 2023 |  | základní |  | 0 | 5e-05 | 0.00105 | 0 | 0 | 4 | K | 1 |  |  |  | ROZPOCET | 0 | 0 | 0 | 0 | 0 | 1 | 0 | 4 | 144
| VV |  | 21 "pro zaústění drenáží do přípojek" |  | 21 | [12 empty] | VV | 1 | 2 | True | 0 | ROZPOCET
| VV |  | Součet |  | 21 | [12 empty] | VV | 1 | 4 | True | 1 | ROZPOCET
73 | M | 59711538 | Odbočka 45° kamenina hrdlová 150/100 FN 34/34 | kus | 21 |  | 0 | RTS I / 2023 |  | základní |  | 0 | 0.016 | 0.336 | 0 | 0 | 8 | M | 1 |  |  |  | ROZPOCET | 0 | 0 | 0 | 0 | 0 | 1 | 0 | 4 | 146
| VV |  | 21 |  | 21 | [12 empty] | VV | 1 | 2 | True | 0 | ROZPOCET
| VV |  | Součet |  | 21 | [12 empty] | VV | 1 | 4 | True | 1 | ROZPOCET
| D | 89 | Ostatní konstrukce a práce na trubním vedení |  |  |  | 0 |  |  |  |  | 0 |  | 50.3036 |  | 0 | 1 | D | 0 |  |  |  | ROZPOCET | [6 empty] | 0
74 | K | 899331111R00 | Výšková úprava vstupu do 20 cm, zvýšení poklopu | kus | 66 |  | 0 | RTS I / 2023 |  | základní |  | 0 | 0.43094 | 28.442 | 0 | 0 | 4 | K | 1 |  |  |  | ROZPOCET | 0 | 0 | 0 | 0 | 0 | 1 | 0 | 4 | 148
| VV |  | 66 |  | 66 | [12 empty] | VV | 1 | 2 | True | 0 | ROZPOCET
| VV |  | Součet |  | 66 | [12 empty] | VV | 1 | 4 | True | 1 | ROZPOCET
75 | K | 895941311R00 | Zřízení vpusti uliční z dílců typ UVB - 50, ŠP lože | kus | 23 |  | 0 | RTS I / 2023 |  | základní |  | 0 | 0.14494 | 3.3336 | 0 | 0 | 4 | K | 1 |  |  |  | ROZPOCET | 0 | 0 | 0 | 0 | 0 | 1 | 0 | 4 | 150
| VV |  | 23 |  | 23 | [12 empty] | VV | 1 | 2 | True | 0 | ROZPOCET
| VV |  | Součet |  | 23 | [12 empty] | VV | 1 | 4 | True | 1 | ROZPOCET
76 | M | 592238740 | TBV-Q 50/20 CP horní dílec dešťové vpusti DN 500 | kus | 23.23 |  | 0 | RTS I / 2023 |  | základní |  | 0 | 0.07 | 1.6261 | 0 | 0 | 8 | M | 1 |  |  |  | ROZPOCET | 0 | 0 | 0 | 0 | 0 | 1 | 0 | 4 | 152
77 | M | 592238741 | TBV-Q 50/29 SN skruž dešťové vpusti DN 500 | kus | 22.22 |  | 0 | RTS I / 2023 |  | základní |  | 0 | 0.076 | 1.6887 | 0 | 0 | 8 | M | 1 |  |  |  | ROZPOCET | 0 | 0 | 0 | 0 | 0 | 1 | 0 | 4 | 154
78 | M | 592238742 | TBV-Q 50/59 SV skruž dešťové vpusti DN 500 | kus | 23.23 |  | 0 | RTS I / 2023 |  | základní |  | 0 | 0.155 | 3.6006 | 0 | 0 | 8 | M | 1 |  |  |  | ROZPOCET | 0 | 0 | 0 | 0 | 0 | 1 | 0 | 4 | 156
79 | M | 592238746 | TBV-Q 50/59 SO BRNO skruž dešťové vpusti DN 500 | kus | 23.23 |  | 0 | RTS I / 2023 |  | základní |  | 0 | 0.15 | 3.4845 | 0 | 0 | 8 | M | 1 |  |  |  | ROZPOCET | 0 | 0 | 0 | 0 | 0 | 1 | 0 | 4 | 158
80 | M | 592238751 | TBV-Q 50/79 KV BRNO spodní dílec vpusti DN 500 | kus | 23.23 |  | 0 | RTS I / 2023 |  | základní |  | 0 | 0.28 | 6.5044 | 0 | 0 | 8 | M | 1 |  |  |  | ROZPOCET | 0 | 0 | 0 | 0 | 0 | 1 | 0 | 4 | 160
81 | M | 592239030 | TBV 10a vyrovnávací prstenec 625/390/60 | kus | 23.23 |  | 0 | RTS I / 2023 |  | základní |  | 0 | 0.023 | 0.53429 | 0 | 0 | 8 | M | 1 |  |  |  | ROZPOCET | 0 | 0 | 0 | 0 | 0 | 1 | 0 | 4 | 162
82 | K | 899202111R00 | Osazení mříží s rámem do 100kg | kus | 23 |  | 0 | RTS I / 2023 |  | základní |  | 0 | 0.00936 | 0.21528 | 0 | 0 | 4 | K | 1 |  |  |  | ROZPOCET | 0 | 0 | 0 | 0 | 0 | 1 | 0 | 4 | 164
| VV |  | 23 |  | 23 | [12 empty] | VV | 1 | 2 | True | 0 | ROZPOCET
| VV |  | Součet |  | 23 | [12 empty] | VV | 1 | 4 | True | 1 | ROZPOCET
83 | M | 28661105 | Mříž vtoková plastová 500/500 mm D 40 t | kus | 23 |  | 0 | RTS I / 2023 |  | základní |  | 0 | 0.038 | 0.874 | 0 | 0 | 8 | M | 1 |  |  |  | ROZPOCET | 0 | 0 | 0 | 0 | 0 | 1 | 0 | 4 | 166
| VV |  | 23 |  | 23 | [12 empty] | VV | 1 | 2 | True | 0 | ROZPOCET
| VV |  | Součet |  | 23 | [12 empty] | VV | 1 | 4 | True | 1 | ROZPOCET
| D | 91 | Doplňující konstrukce a práce na pozemních komunikacích a zpevněných plochách |  |  |  | 0 |  |  |  |  | 0 |  | 865.1627 |  | 0 | 1 | D | 0 |  |  |  | ROZPOCET | [6 empty] | 0
84 | K | 919735113R00 | Řezání stávajícího živičného krytu tl. 10 - 15 cm | m | 62 |  | 0 | RTS I / 2023 |  | základní |  | 0 | 0 | 0 | 0 | 0 | 4 | K | 1 |  |  |  | ROZPOCET | 0 | 0 | 0 | 0 | 0 | 1 | 0 | 4 | 168
| VV |  | 62 |  | 62 | [12 empty] | VV | 1 | 2 | True | 0 | ROZPOCET
| VV |  | Součet |  | 62 | [12 empty] | VV | 1 | 4 | True | 1 | ROZPOCET
85 | K | 917762111R00 | Osazení ležat. obrub. bet. s opěrou,lože z C 16/20 | m | 510 |  | 0 | RTS I / 2023 |  | základní |  | 0 | 0.185 | 94.35 | 0 | 0 | 4 | K | 1 |  |  |  | ROZPOCET | 0 | 0 | 0 | 0 | 0 | 1 | 0 | 4 | 170
| VV |  | 510 "přídlažba" |  | 510 | [12 empty] | VV | 1 | 2 | True | 0 | ROZPOCET
| VV |  | Součet |  | 510 | [12 empty] | VV | 1 | 4 | True | 1 | ROZPOCET
86 | K | 917732111R00 | Osazení ležat. obrub. bet. bez opěr,lože z C 16/20 | m | 510 |  | 0 | RTS I / 2023 |  | základní |  | 0 | 0.13 | 66.3 | 0 | 0 | 4 | K | 1 |  |  |  | ROZPOCET | 0 | 0 | 0 | 0 | 0 | 1 | 0 | 4 | 172
| VV |  | 510 "přídlažba" |  | 510 | [12 empty] | VV | 1 | 2 | True | 0 | ROZPOCET
| VV |  | Součet |  | 510 | [12 empty] | VV | 1 | 4 | True | 1 | ROZPOCET
87 | K | 917862111R00 | Osazení stojat. obrub.bet. s opěrou,lože z C 16/20 | m | 2389 |  | 0 | RTS I / 2023 |  | základní |  | 0 | 0.188 | 449.132 | 0 | 0 | 4 | K | 1 |  |  |  | ROZPOCET | 0 | 0 | 0 | 0 | 0 | 1 | 0 | 4 | 174
| VV |  | 975+420+104+890 |  | 2389 | [12 empty] | VV | 1 | 2 | True | 0 | ROZPOCET
| VV |  | Součet |  | 2389 | [12 empty] | VV | 1 | 4 | True | 1 | ROZPOCET
88 | M | 59217488 | Obrubník silniční ABO 2-15 1000/150/250 | kus | 898.9 |  | 0 | RTS I / 2023 |  | základní |  | 0 | 0.08 | 71.912 | 0 | 0 | 8 | M | 1 |  |  |  | ROZPOCET | 0 | 0 | 0 | 0 | 0 | 1 | 0 | 4 | 176
89 | M | 59217490 | Obrubník silniční nájezdový ABO 2-15 N | kus | 424.2 |  | 0 | RTS I / 2023 |  | základní |  | 0 | 0.052 | 22.0584 | 0 | 0 | 8 | M | 1 |  |  |  | ROZPOCET | 0 | 0 | 0 | 0 | 0 | 1 | 0 | 4 | 178
90 | M | 59217420 | Obrubník chodníkový ABO 13-10 1000/100/200 | kus | 984.75 |  | 0 | RTS I / 2023 |  | základní |  | 0 | 0.046 | 45.2985 | 0 | 0 | 8 | M | 1 |  |  |  | ROZPOCET | 0 | 0 | 0 | 0 | 0 | 1 | 0 | 4 | 180
91 | M | 59217480 | Obrubník silniční přechodový 1000/150/150-250 | kus | 105.04 |  | 0 | RTS I / 2023 |  | základní |  | 0 | 0.067 | 7.0377 | 0 | 0 | 8 | M | 1 |  |  |  | ROZPOCET | 0 | 0 | 0 | 0 | 0 | 1 | 0 | 4 | 182
92 | K | 918101111R00 | Lože pod obrubníky nebo obruby dlažeb z C 16/20 | m3 | 42 |  | 0 | RTS I / 2023 |  | základní |  | 0 | 2.525 | 106.05 | 0 | 0 | 4 | K | 1 |  |  |  | ROZPOCET | 0 | 0 | 0 | 0 | 0 | 1 | 0 | 4 | 184
| VV |  | 42 "lože obrub přesahující tl. 10 mm" |  | 42 | [12 empty] | VV | 1 | 2 | True | 0 | ROZPOCET
| VV |  | Součet |  | 42 | [12 empty] | VV | 1 | 4 | True | 1 | ROZPOCET
93 | K | 919723212R00 | spáry - zalití za tepla | m | 62 |  | 0 | RTS I / 2023 |  | základní |  | 0 | 2e-05 | 0.00124 | 0 | 0 | 4 | K | 1 |  |  |  | ROZPOCET | 0 | 0 | 0 | 0 | 0 | 1 | 0 | 4 | 186
| VV |  | 62 |  | 62 | [12 empty] | VV | 1 | 2 | True | 0 | ROZPOCET
| VV |  | Součet |  | 62 | [12 empty] | VV | 1 | 4 | True | 1 | ROZPOCET
94 | K | 914001122R00 | Osaz.2 sloupků dopr.značky vč. bet.zákl.+Al patka | kus | 7 |  | 0 | RTS I / 2023 |  | základní |  | 0 | 0.2266 | 1.5862 | 0 | 0 | 4 | K | 1 |  |  |  | ROZPOCET | 0 | 0 | 0 | 0 | 0 | 1 | 0 | 4 | 188
| VV |  | 7 |  | 7 | [12 empty] | VV | 1 | 2 | True | 0 | ROZPOCET
| VV |  | Součet |  | 7 | [12 empty] | VV | 1 | 4 | True | 1 | ROZPOCET
95 | K | 914001121R00 | Osaz.svislé dopr.značky a sloupku,Al patka, základ | kus | 10 |  | 0 | RTS I / 2023 |  | základní |  | 0 | 0.1133 | 1.133 | 0 | 0 | 4 | K | 1 |  |  |  | ROZPOCET | 0 | 0 | 0 | 0 | 0 | 1 | 0 | 4 | 190
| VV |  | 10 |  | 10 | [12 empty] | VV | 1 | 2 | True | 0 | ROZPOCET
| VV |  | Součet |  | 10 | [12 empty] | VV | 1 | 4 | True | 1 | ROZPOCET
96 | M | 40450216 | Dopravní příslušenství, sloupek Zn 60-350 | kus | 24 |  | 0 | RTS I / 2023 |  | základní |  | 0 | 0.0061 | 0.1464 | 0 | 0 | 8 | M | 1 |  |  |  | ROZPOCET | 0 | 0 | 0 | 0 | 0 | 1 | 0 | 4 | 192
| VV |  | 10+7*2 |  | 24 | [12 empty] | VV | 1 | 2 | True | 0 | ROZPOCET
| VV |  | Součet |  | 24 | [12 empty] | VV | 1 | 4 | True | 1 | ROZPOCET
97 | M | 40445247 | Značka dopr.infor.IP22-IP29 1000x1400mm poz.tř.1 | kus | 7 |  | 0 | RTS I / 2023 |  | základní |  | 0 | 0.013 | 0.091 | 0 | 0 | 8 | M | 1 |  |  |  | ROZPOCET | 0 | 0 | 0 | 0 | 0 | 1 | 0 | 4 | 194
| VV |  | 7 "IZ8a/b" |  | 7 | [12 empty] | VV | 1 | 2 | True | 0 | ROZPOCET
| VV |  | Součet |  | 7 | [12 empty] | VV | 1 | 4 | True | 1 | ROZPOCET
98 | M | 40445045.A | Značka dopr inf IP 4b-7,10a,b 500/500 fól1,HIG10 | kus | 4 |  | 0 | RTS I / 2023 |  | základní |  | 0 | 0.0051 | 0.0204 | 0 | 0 | 8 | M | 1 |  |  |  | ROZPOCET | 0 | 0 | 0 | 0 | 0 | 1 | 0 | 4 | 196
| VV |  | 2+2 |  | 4 | [12 empty] | VV | 1 | 2 | True | 0 | ROZPOCET
| VV |  | Součet |  | 4 | [12 empty] | VV | 1 | 4 | True | 1 | ROZPOCET
99 | M | 40445050.A | Značka dopr inf IP 11-13 500/700 fól1, EG7letá | kus | 1 |  | 0 | RTS I / 2023 |  | základní |  | 0 | 0.0051 | 0.0051 | 0 | 0 | 8 | M | 1 |  |  |  | ROZPOCET | 0 | 0 | 0 | 0 | 0 | 1 | 0 | 4 | 198
| VV |  | 1 |  | 1 | [12 empty] | VV | 1 | 2 | True | 0 | ROZPOCET
| VV |  | Součet |  | 1 | [12 empty] | VV | 1 | 4 | True | 1 | ROZPOCET
100 | M | 40445033.A | Značka dopr příkazová C1-C14b 700 fól 2, HIG10letá | kus | 5 |  | 0 | RTS I / 2023 |  | základní |  | 0 | 0.0051 | 0.0255 | 0 | 0 | 8 | M | 1 |  |  |  | ROZPOCET | 0 | 0 | 0 | 0 | 0 | 1 | 0 | 4 | 200
| VV |  | 5 |  | 5 | [12 empty] | VV | 1 | 2 | True | 0 | ROZPOCET
| VV |  | Součet |  | 5 | [12 empty] | VV | 1 | 4 | True | 1 | ROZPOCET
101 | M | 40445024.A | Značka doprav zákazová B1-B34 700 fól 2, HIG10letá | kus | 2 |  | 0 | RTS I / 2023 |  | základní |  | 0 | 0.0051 | 0.0102 | 0 | 0 | 8 | M | 1 |  |  |  | ROZPOCET | 0 | 0 | 0 | 0 | 0 | 1 | 0 | 4 | 202
| VV |  | 2 |  | 2 | [12 empty] | VV | 1 | 2 | True | 0 | ROZPOCET
| VV |  | Součet |  | 2 | [12 empty] | VV | 1 | 4 | True | 1 | ROZPOCET
102 | M | 40445161.A | Značka dopr dodat E 13 500/500 fól 1, EG 7 letá | kus | 1 |  | 0 | RTS I / 2023 |  | základní |  | 0 | 0.0051 | 0.0051 | 0 | 0 | 8 | M | 1 |  |  |  | ROZPOCET | 0 | 0 | 0 | 0 | 0 | 1 | 0 | 4 | 204
| VV |  | 1 |  | 1 | [12 empty] | VV | 1 | 2 | True | 0 | ROZPOCET
| VV |  | Součet |  | 1 | [12 empty] | VV | 1 | 4 | True | 1 | ROZPOCET
103 | K | 914001125R00 | Osazení svislé dopr.značky na sloupek nebo konzolu | kus | 4 |  | 0 | RTS I / 2023 |  | základní |  | 0 | 0 | 0 | 0 | 0 | 4 | K | 1 |  |  |  | ROZPOCET | 0 | 0 | 0 | 0 | 0 | 1 | 0 | 4 | 206
| VV |  | 4 |  | 4 | [12 empty] | VV | 1 | 2 | True | 0 | ROZPOCET
| VV |  | Součet |  | 4 | [12 empty] | VV | 1 | 4 | True | 1 | ROZPOCET
| D | 96 | Bourání konstrukcí |  |  |  | 0 |  |  |  |  | 0 |  | 0.164 |  | 0 | 1 | D | 0 |  |  |  | ROZPOCET | [6 empty] | 0
104 | K | 966006132R00 | Odstranění doprav.značek se sloupky, s bet.patkami | kus | 2 |  | 0 | RTS I / 2023 |  | základní |  | 0 | 0.082 | 0.164 | 0 | 0 | 4 | K | 1 |  |  |  | ROZPOCET | 0 | 0 | 0 | 0 | 0 | 1 | 0 | 4 | 208
| VV |  | 2 |  | 2 | [12 empty] | VV | 1 | 2 | True | 0 | ROZPOCET
| VV |  | Součet |  | 2 | [12 empty] | VV | 1 | 4 | True | 1 | ROZPOCET
| D | 97 | Prorážení otvorů a ostatní bourací práce |  |  |  | 0 |  |  |  |  | 0 |  | 0 |  | 0 | 1 | D | 0 |  |  |  | ROZPOCET | [6 empty] | 0
105 | K | 979054441R00 | Očištění vybour. dlaždic s výplní kamen. těženým | m2 | 367.3 |  | 0 | RTS I / 2023 |  | základní |  | 0 | 0 | 0 | 0 | 0 | 4 | K | 1 |  |  |  | ROZPOCET | 0 | 0 | 0 | 0 | 0 | 1 | 0 | 4 | 210
| VV |  | celkem | [14 empty] | VV | 1 | 1 | True | 0 | ROZPOCET
| VV |  | 137,7 "kostky pro odvoz na sklad Bkom" |  | 137.7 | [12 empty] | VV | 1 | 2 | True | 0 | ROZPOCET
| VV |  | 539*0,4 "dlažba 20x20x6 pro opětovné užití" |  | 215.6 | [12 empty] | VV | 1 | 2 | True | 0 | ROZPOCET
| VV |  | 35*0,4 "dlažba 20x10x8 reliéfní pro opět. Užití" |  | 14 | [12 empty] | VV | 1 | 2 | True | 0 | ROZPOCET
| VV |  | Součet |  | 367.3 | [12 empty] | VV | 1 | 4 | True | 1 | ROZPOCET
| D | S | Přesuny sutí |  |  |  | 0 |  |  |  |  | 0 |  | 0 |  | 0 | 1 | D | 0 |  |  |  | ROZPOCET | [6 empty] | 0
106 | K | 979084212R00 | Vodorovná doprava vybour. hmot po suchu do 50 m | t | 103.32 |  | 0 | RTS I / 2023 |  | základní |  | 0 | 0 | 0 | 0 | 0 | 4 | K | 1 |  |  |  | ROZPOCET | 0 | 0 | 0 | 0 | 0 | 1 | 0 | 4 | 212
| VV |  | (539+35)*0,225*0,4*2 "doprava dlažby pro opět. užití na meziskládku a zpět" |  | 103.32 | [12 empty] | VV | 1 | 2 | True | 0 | ROZPOCET
| VV |  | Součet |  | 103.32 | [12 empty] | VV | 1 | 4 | True | 1 | ROZPOCET
107 | K | 979084216R00 | Vodorovná doprava vybour. hmot po suchu do 5 km (odvoz kostek na sklad Bkom (Vinohradská, Brno), ostatní na skládku) | t | 310.866 |  | 0 | RTS I / 2023 |  | základní |  | 0 | 0 | 0 | 0 | 0 | 4 | K | 1 |  |  |  | ROZPOCET | 0 | 0 | 0 | 0 | 0 | 1 | 0 | 4 | 214
108 | K | 979084219R00 | Příplatek k dopravě vybour.hmot za dalších 5 km | t | 621.732 |  | 0 | RTS I / 2023 |  | základní |  | 0 | 0 | 0 | 0 | 0 | 4 | K | 1 |  |  |  | ROZPOCET | 0 | 0 | 0 | 0 | 0 | 1 | 0 | 4 | 216
| VV |  | 310,866*2 "odvoz do 14 km" |  | 621.732 | [12 empty] | VV | 1 | 2 | True | 0 | ROZPOCET
| VV |  | Součet |  | 621.732 | [12 empty] | VV | 1 | 4 | True | 1 | ROZPOCET
109 | K | 979083117R00 | Vodorovné přemístění suti na skládku do 6000 m | t | 3081.74 |  | 0 | RTS I / 2023 |  | základní |  | 0 | 0 | 0 | 0 | 0 | 4 | K | 1 |  |  |  | ROZPOCET | 0 | 0 | 0 | 0 | 0 | 1 | 0 | 4 | 218
110 | K | 979083191R00 | Příplatek za dalších započatých 1000 m nad 6000 m | t | 24653.919 |  | 0 | RTS I / 2023 |  | základní |  | 0 | 0 | 0 | 0 | 0 | 4 | K | 1 |  |  |  | ROZPOCET | 0 | 0 | 0 | 0 | 0 | 1 | 0 | 4 | 220
| VV |  | 3081,7399*8 "odvoz do 14 km" |  | 24653.919 | [12 empty] | VV | 1 | 2 | True | 0 | ROZPOCET
| VV |  | Součet |  | 24653.919 | [12 empty] | VV | 1 | 4 | True | 1 | ROZPOCET
111 | K | 979999973R00 | Poplatek za uložení, zemina a kamení, (skup.170504) | t | 6818.424 |  | 0 | vlastní |  | základní |  | 0 | 0 | 0 | 0 | 0 | 4 | K | 1 |  |  |  | ROZPOCET | 0 | 0 | 0 | 0 | 0 | 1 | 0 | 4 | 222
| VV |  | 2130,744 "kamení" |  | 2130.744 | [12 empty] | VV | 1 | 2 | True | 0 | ROZPOCET
| VV |  | 2929,8*1,6 "zemina" |  | 4687.68 | [12 empty] | VV | 1 | 2 | True | 0 | ROZPOCET
| VV |  | Součet |  | 6818.424 | [12 empty] | VV | 1 | 4 | True | 1 | ROZPOCET
112 | K | 979-01 VD | Poplatek za uložení suti - obal. kamenivo, asfalt, skupina odpadu 170302 | t | 626.384 |  | 0 | vlastní |  | základní |  | 0 | 0 | 0 | 0 | 0 | 4 | K | 1 |  |  |  | ROZPOCET | 0 | 0 | 0 | 0 | 0 | 1 | 0 | 4 | 224
113 | K | 979-02 VD | Poplatek za uložení suti - beton, skupina odpadu 170101 | t | 607.938 |  | 0 | vlastní |  | základní |  | 0 | 0 | 0 | 0 | 0 | 4 | K | 1 |  |  |  | ROZPOCET | 0 | 0 | 0 | 0 | 0 | 1 | 0 | 4 | 226
114 | K | 998225111R00 | Přesun hmot, pozemní komunikace, kryt živičný | t | 14424.996 |  | 0 | RTS I / 2023 |  | základní |  | 0 | 0 | 0 | 0 | 0 | 4 | K | 1 |  |  |  | ROZPOCET | 0 | 0 | 0 | 0 | 0 | 1 | 0 | 4 | 228

## SO 100.2 - chodníky a vje...
{98aecf55-ece1-471e-a941-f31070eee408}
2
| KRYCÍ LIST SOUPISU PRACÍ | [7 empty] | v --- níže se nacházejí doplnkové a pomocné údaje k sestavám --- v | [8 empty] | False
Stavba:
BRNO, DOHNALOVA - VÝSTAVBA DEŠŤOVÉ KANALIZACE
Objekt:
SO 100 - OBJEKTY POZEMNÍCH KOMUNIKACÍ
Soupis:
SO 100.2 - chodníky a vjezdy ve správě městské části
| KSO: |  | 822 29 33 |  |  | CC-CZ:
| Místo: |  | Brno |  |  | Datum: | 27. 2. 2023
| Zadavatel: |  |  |  |  | IČ:
|  | Statutární město Brno |  |  |  | DIČ:
| Uchazeč: |  |  |  |  | IČ: | Vyplň údaj
|  | Vyplň údaj |  |  |  | DIČ: | Vyplň údaj
| Projektant: |  |  |  |  | IČ:
|  | JV PROJEKT VH s.r.o. |  |  |  | DIČ:
| Zpracovatel: |  |  |  |  | IČ:
|  | Obrtel M. |  |  |  | DIČ:
Poznámka:
| Cena bez DPH | [5 empty] | 0
|  |  | Základ daně |  |  | Sazba daně | Výše daně
| DPH | základní | 0 |  |  | 21% | 0
|  | snížená | 0 |  |  | 12% | 0
|  | zákl. přenesená | 0 |  |  | 21% | 0
|  | sníž. přenesená | 0 |  |  | 12% | 0
|  | nulová | 0 |  |  | 0% | 0
| Cena s DPH |  |  | v | CZK |  | 0
| Projektant |  |  | Zpracovatel
| Datum a podpis: |  | Razítko | Datum a podpis: |  |  | Razítko
| Objednavatel |  |  | Uchazeč
| Datum a podpis: |  | Razítko | Datum a podpis: |  |  | Razítko
REKAPITULACE ČLENĚNÍ SOUPISU PRACÍ
Stavba:
BRNO, DOHNALOVA - VÝSTAVBA DEŠŤOVÉ KANALIZACE
Objekt:
SO 100 - OBJEKTY POZEMNÍCH KOMUNIKACÍ
Soupis:
SO 100.2 - chodníky a vjezdy ve správě městské části
Místo: |  |  | Brno |  |  | Datum: | 27. 2. 2023
Zadavatel: |  |  | Statutární město Brno |  |  | Projektant: | JV PROJEKT VH s.r.o.
Uchazeč: |  |  | Vyplň údaj |  |  | Zpracovatel: | Obrtel M.
Kód dílu - Popis | [6 empty] | Cena celkem [CZK]
Náklady ze soupisu prací | [6 empty] | 0 | [11 empty] | -1
| 11 - Přípravné a přidružené práce | [5 empty] | 0
| 12 - Odkopávky a prokopávky | [5 empty] | 0
| 17 - Konstrukce ze zemin | [5 empty] | 0
| 18 - Povrchové úpravy terénu | [5 empty] | 0
| 56 - Podkladní vrstvy komunikací, letišť a ploch | [5 empty] | 0
| 59 - Kryty pozemních komunikací, letišť a ploch dlážděných (předlažby) | [5 empty] | 0
| 91 - Doplňující konstrukce a práce na pozemních komunikacích a zpevněných plochách | [5 empty] | 0
| S - Přesuny sutí | [5 empty] | 0
SOUPIS PRACÍ
Stavba:
BRNO, DOHNALOVA - VÝSTAVBA DEŠŤOVÉ KANALIZACE
Objekt:
SO 100 - OBJEKTY POZEMNÍCH KOMUNIKACÍ
Soupis:
SO 100.2 - chodníky a vjezdy ve správě městské části
Místo: |  |  | Brno |  |  | Datum: | 27. 2. 2023
Zadavatel: |  |  | Statutární město Brno |  |  | Projektant: | JV PROJEKT VH s.r.o.
Uchazeč: |  |  | Vyplň údaj |  |  | Zpracovatel: | Obrtel M.
PČ | Typ | Kód | Popis | MJ | Množství | J.cena [CZK] | Cena celkem [CZK] | Cenová soustava |  | DPH | J. Nh [h] | Nh celkem [h] | J. hmotnost [t] | Hmotnost celkem [t] | J. suť [t] | Suť Celkem [t]
Náklady soupisu celkem | [6 empty] | 0 |  |  |  |  | 0 |  | 51.2947 |  | 0 |  | D | -1 | [10 empty] | 0
| D | 11 | Přípravné a přidružené práce |  |  |  | 0 |  |  |  |  | 0 |  | 15.498 |  | 0 | 1 | D | 0 |  |  |  | ROZPOCET | [6 empty] | 0
1 | K | 113106121R00 | Rozebrání dlažeb z betonových dlaždic na sucho | m2 | 1 |  | 0 | RTS I / 2023 |  | základní |  | 0 | 0.138 | 0.138 | 0 | 0 | 4 | K | 1 |  |  |  | ROZPOCET | 0 | 0 | 0 | 0 | 0 | 1 | 0 | 4 | 2
| VV |  | 1 |  | 1 | [12 empty] | VV | 1 | 2 | True | 0 | ROZPOCET
| VV |  | Součet |  | 1 | [12 empty] | VV | 1 | 4 | True | 1 | ROZPOCET
2 | K | 113106231R00 | Rozebrání dlažeb ze zámkové dlažby v kamenivu | m2 | 20 |  | 0 | RTS I / 2023 |  | základní |  | 0 | 0.225 | 4.5 | 0 | 0 | 4 | K | 1 |  |  |  | ROZPOCET | 0 | 0 | 0 | 0 | 0 | 1 | 0 | 4 | 4
| VV |  | 20 "vlnka, H-profil" |  | 20 | [12 empty] | VV | 1 | 2 | True | 0 | ROZPOCET
| VV |  | Součet |  | 20 | [12 empty] | VV | 1 | 4 | True | 1 | ROZPOCET
3 | K | 113107620R00 | Odstranění podkladu nad 50 m2,kam.drcené tl.20 cm | m2 | 21 |  | 0 | RTS I / 2023 |  | základní |  | 0 | 0.44 | 9.24 | 0 | 0 | 4 | K | 1 |  |  |  | ROZPOCET | 0 | 0 | 0 | 0 | 0 | 1 | 0 | 4 | 6
| VV |  | 21 |  | 21 | [12 empty] | VV | 1 | 2 | True | 0 | ROZPOCET
| VV |  | Součet |  | 21 | [12 empty] | VV | 1 | 4 | True | 1 | ROZPOCET
4 | K | 113202111R00 | Vytrhání obrub obrubníků silničních | m | 6 |  | 0 | RTS I / 2023 |  | základní |  | 0 | 0.27 | 1.62 | 0 | 0 | 4 | K | 1 |  |  |  | ROZPOCET | 0 | 0 | 0 | 0 | 0 | 1 | 0 | 4 | 8
| VV |  | 6 |  | 6 | [12 empty] | VV | 1 | 2 | True | 0 | ROZPOCET
| VV |  | Součet |  | 6 | [12 empty] | VV | 1 | 4 | True | 1 | ROZPOCET
| D | 12 | Odkopávky a prokopávky |  |  |  | 0 |  |  |  |  | 0 |  | 0 |  | 0 | 1 | D | 0 |  |  |  | ROZPOCET | [6 empty] | 0
5 | K | 122201103R00 | Odkopávky nezapažené v hor. 3 do 10000 m3 | m3 | 4 |  | 0 | RTS I / 2023 |  | základní |  | 0 | 0 | 0 | 0 | 0 | 4 | K | 1 |  |  |  | ROZPOCET | 0 | 0 | 0 | 0 | 0 | 1 | 0 | 4 | 10
| VV |  | 4 |  | 4 | [12 empty] | VV | 1 | 2 | True | 0 | ROZPOCET
| VV |  | Součet |  | 4 | [12 empty] | VV | 1 | 4 | True | 1 | ROZPOCET
6 | K | 122201109R00 | Příplatek za lepivost - odkopávky v hor. 3 | m3 | 0.4 |  | 0 | RTS I / 2023 |  | základní |  | 0 | 0 | 0 | 0 | 0 | 4 | K | 1 |  |  |  | ROZPOCET | 0 | 0 | 0 | 0 | 0 | 1 | 0 | 4 | 12
| VV |  | 4*0,1 |  | 0.4 | [12 empty] | VV | 1 | 2 | True | 0 | ROZPOCET
| VV |  | Součet |  | 0.4 | [12 empty] | VV | 1 | 4 | True | 1 | ROZPOCET
| D | 17 | Konstrukce ze zemin |  |  |  | 0 |  |  |  |  | 0 |  | 0 |  | 0 | 1 | D | 0 |  |  |  | ROZPOCET | [6 empty] | 0
7 | K | 174101103R00 | Zásyp zářezů se šikmými stěnami se zhutněním | m3 | 4 |  | 0 | RTS I / 2023 |  | základní |  | 0 | 0 | 0 | 0 | 0 | 4 | K | 1 |  |  |  | ROZPOCET | 0 | 0 | 0 | 0 | 0 | 1 | 0 | 4 | 14
| VV |  | 4 |  | 4 | [12 empty] | VV | 1 | 2 | True | 0 | ROZPOCET
| VV |  | Součet |  | 4 | [12 empty] | VV | 1 | 4 | True | 1 | ROZPOCET
| D | 18 | Povrchové úpravy terénu |  |  |  | 0 |  |  |  |  | 0 |  | 0 |  | 0 | 1 | D | 0 |  |  |  | ROZPOCET | [6 empty] | 0
8 | K | 181101102R00 | Úprava pláně v zářezech v hor. 1-4, se zhutněním | m2 | 33 |  | 0 | RTS I / 2023 |  | základní |  | 0 | 0 | 0 | 0 | 0 | 4 | K | 1 |  |  |  | ROZPOCET | 0 | 0 | 0 | 0 | 0 | 1 | 0 | 4 | 16
| VV |  | 20+13 |  | 33 | [12 empty] | VV | 1 | 2 | True | 0 | ROZPOCET
| VV |  | Součet |  | 33 | [12 empty] | VV | 1 | 4 | True | 1 | ROZPOCET
| D | 56 | Podkladní vrstvy komunikací, letišť a ploch |  |  |  | 0 |  |  |  |  | 0 |  | 23.8808 |  | 0 | 1 | D | 0 |  |  |  | ROZPOCET | [6 empty] | 0
9 | K | 564851111RT2 | Podklad ze štěrkodrti po zhutnění tloušťky 15 cm - štěrkodrť frakce 0-32 mm | m2 | 33 |  | 0 | RTS I / 2023 |  | základní |  | 0 | 0.378 | 12.474 | 0 | 0 | 4 | K | 1 |  |  |  | ROZPOCET | 0 | 0 | 0 | 0 | 0 | 1 | 0 | 4 | 18
| VV |  | 20+13 |  | 33 | [12 empty] | VV | 1 | 2 | True | 0 | ROZPOCET
| VV |  | Součet |  | 33 | [12 empty] | VV | 1 | 4 | True | 1 | ROZPOCET
10 | K | 564831111RT2 | Podklad ze štěrkodrti po zhutnění tloušťky 10 cm - štěrkodrť frakce 0-32 mm | m2 | 13 |  | 0 | RTS I / 2023 |  | základní |  | 0 | 0.288 | 3.744 | 0 | 0 | 4 | K | 1 |  |  |  | ROZPOCET | 0 | 0 | 0 | 0 | 0 | 1 | 0 | 4 | 20
| VV |  | 13 |  | 13 | [12 empty] | VV | 1 | 2 | True | 0 | ROZPOCET
| VV |  | Součet |  | 13 | [12 empty] | VV | 1 | 4 | True | 1 | ROZPOCET
11 | K | 567122114R00 | Podklad z kameniva zpev.cementem SC C8/10 tl.15 cm | m2 | 20 |  | 0 | RTS I / 2023 |  | základní |  | 0 | 0.38314 | 7.6628 | 0 | 0 | 4 | K | 1 |  |  |  | ROZPOCET | 0 | 0 | 0 | 0 | 0 | 1 | 0 | 4 | 22
| VV |  | 20 |  | 20 | [12 empty] | VV | 1 | 2 | True | 0 | ROZPOCET
| VV |  | Součet |  | 20 | [12 empty] | VV | 1 | 4 | True | 1 | ROZPOCET
| D | 59 | Kryty pozemních komunikací, letišť a ploch dlážděných (předlažby) |  |  |  | 0 |  |  |  |  | 0 |  | 7.9301 |  | 0 | 1 | D | 0 |  |  |  | ROZPOCET | [6 empty] | 0
12 | K | 596215040R00 | Kladení zámkové dlažby tl. 8 cm do drtě tl. 4 cm | m2 | 20 |  | 0 | RTS I / 2023 |  | základní |  | 0 | 0.0739 | 1.478 | 0 | 0 | 4 | K | 1 |  |  |  | ROZPOCET | 0 | 0 | 0 | 0 | 0 | 1 | 0 | 4 | 24
| VV |  | 20 |  | 20 | [12 empty] | VV | 1 | 2 | True | 0 | ROZPOCET
| VV |  | Součet |  | 20 | [12 empty] | VV | 1 | 4 | True | 1 | ROZPOCET
13 | M | 592452655 | Dlažba betonová přírodní 20x10x8 - Dlažba vibrolisovaná, standardní povrch | m2 | 20.58 |  | 0 | RTS I / 2023 |  | základní |  | 0 | 0.176 | 3.6221 | 0 | 0 | 8 | M | 1 |  |  |  | ROZPOCET | 0 | 0 | 0 | 0 | 0 | 1 | 0 | 4 | 26
14 | M | 592451171 | Dlažba betonová 20x10x8 cm červená - Impregnace | m2 | 0.42 |  | 0 | RTS I / 2023 |  | základní |  | 0 | 0.17245 | 0.072429 | 0 | 0 | 8 | M | 1 |  |  |  | ROZPOCET | 0 | 0 | 0 | 0 | 0 | 1 | 0 | 4 | 28
15 | K | 596215048R00 | Příplatek za více barev dlažby tl. 8 cm, do drtě | m2 | 0.4 |  | 0 | RTS I / 2023 |  | základní |  | 0 | 0 | 0 | 0 | 0 | 4 | K | 1 |  |  |  | ROZPOCET | 0 | 0 | 0 | 0 | 0 | 1 | 0 | 4 | 30
| VV |  | 0,4 "proužky na vjezdech" |  | 0.4 | [12 empty] | VV | 1 | 2 | True | 0 | ROZPOCET
| VV |  | Součet |  | 0.4 | [12 empty] | VV | 1 | 4 | True | 1 | ROZPOCET
16 | K | 596291113R00 | Řezání zámkové dlažby tl. 80 mm | m | 15 |  | 0 | RTS I / 2023 |  | základní |  | 0 | 0.00036 | 0.0054 | 0 | 0 | 4 | K | 1 |  |  |  | ROZPOCET | 0 | 0 | 0 | 0 | 0 | 1 | 0 | 4 | 32
| VV |  | 15 |  | 15 | [12 empty] | VV | 1 | 2 | True | 0 | ROZPOCET
| VV |  | Součet |  | 15 | [12 empty] | VV | 1 | 4 | True | 1 | ROZPOCET
17 | K | 596215021R00 | Kladení zámkové dlažby tl. 6 cm do drtě tl. 4 cm | m2 | 13 |  | 0 | RTS I / 2023 |  | základní |  | 0 | 0.0739 | 0.9607 | 0 | 0 | 4 | K | 1 |  |  |  | ROZPOCET | 0 | 0 | 0 | 0 | 0 | 1 | 0 | 4 | 34
| VV |  | 13 |  | 13 | [12 empty] | VV | 1 | 2 | True | 0 | ROZPOCET
| VV |  | Součet |  | 13 | [12 empty] | VV | 1 | 4 | True | 1 | ROZPOCET
18 | M | 592452630 | Dlažba betonová přírodní 20x20x6 - vysoce pevnostní vibrolisovaná dvouvrstvá betonová dlažba, standartní povrch | m2 | 13.65 |  | 0 | RTS I / 2023 |  | základní |  | 0 | 0.131 | 1.7881 | 0 | 0 | 8 | M | 1 |  |  |  | ROZPOCET | 0 | 0 | 0 | 0 | 0 | 1 | 0 | 4 | 36
19 | K | 596291111R00 | Řezání zámkové dlažby tl. 60 mm | m | 10 |  | 0 | RTS I / 2023 |  | základní |  | 0 | 0.00033 | 0.0033 | 0 | 0 | 4 | K | 1 |  |  |  | ROZPOCET | 0 | 0 | 0 | 0 | 0 | 1 | 0 | 4 | 38
| VV |  | 10 |  | 10 | [12 empty] | VV | 1 | 2 | True | 0 | ROZPOCET
| VV |  | Součet |  | 10 | [12 empty] | VV | 1 | 4 | True | 1 | ROZPOCET
| D | 91 | Doplňující konstrukce a práce na pozemních komunikacích a zpevněných plochách |  |  |  | 0 |  |  |  |  | 0 |  | 3.9858 |  | 0 | 1 | D | 0 |  |  |  | ROZPOCET | [6 empty] | 0
20 | K | 917862111R00 | Osazení stojat. obrub.bet. s opěrou,lože z C 16/20 | m | 17 |  | 0 | RTS I / 2023 |  | základní |  | 0 | 0.188 | 3.196 | 0 | 0 | 4 | K | 1 |  |  |  | ROZPOCET | 0 | 0 | 0 | 0 | 0 | 1 | 0 | 4 | 40
| VV |  | 17 |  | 17 | [12 empty] | VV | 1 | 2 | True | 0 | ROZPOCET
| VV |  | Součet |  | 17 | [12 empty] | VV | 1 | 4 | True | 1 | ROZPOCET
21 | M | 59217420 | Obrubník chodníkový ABO 13-10 1000/100/200 | kus | 17.17 |  | 0 | RTS I / 2023 |  | základní |  | 0 | 0.046 | 0.78982 | 0 | 0 | 8 | M | 1 |  |  |  | ROZPOCET | 0 | 0 | 0 | 0 | 0 | 1 | 0 | 4 | 42
| D | S | Přesuny sutí |  |  |  | 0 |  |  |  |  | 0 |  | 0 |  | 0 | 1 | D | 0 |  |  |  | ROZPOCET | [6 empty] | 0
22 | K | 979084216R00 | Vodorovná doprava vybour. hmot po suchu do 5 km | t | 1.62 |  | 0 | RTS I / 2023 |  | základní |  | 0 | 0 | 0 | 0 | 0 | 4 | K | 1 |  |  |  | ROZPOCET | 0 | 0 | 0 | 0 | 0 | 1 | 0 | 4 | 44
23 | K | 979084219R00 | Příplatek k dopravě vybour.hmot za dalších 5 km | t | 3.24 |  | 0 | RTS I / 2023 |  | základní |  | 0 | 0 | 0 | 0 | 0 | 4 | K | 1 |  |  |  | ROZPOCET | 0 | 0 | 0 | 0 | 0 | 1 | 0 | 4 | 46
| VV |  | 1,62*2 "odvoz do 14 km" |  | 3.24 | [12 empty] | VV | 1 | 2 | True | 0 | ROZPOCET
| VV |  | Součet |  | 3.24 | [12 empty] | VV | 1 | 4 | True | 1 | ROZPOCET
24 | K | 979083117R00 | Vodorovné přemístění suti na skládku do 6000 m | t | 13.878 |  | 0 | RTS I / 2023 |  | základní |  | 0 | 0 | 0 | 0 | 0 | 4 | K | 1 |  |  |  | ROZPOCET | 0 | 0 | 0 | 0 | 0 | 1 | 0 | 4 | 48
25 | K | 979083191R00 | Příplatek za dalších započatých 1000 m nad 6000 m | t | 111.024 |  | 0 | RTS I / 2023 |  | základní |  | 0 | 0 | 0 | 0 | 0 | 4 | K | 1 |  |  |  | ROZPOCET | 0 | 0 | 0 | 0 | 0 | 1 | 0 | 4 | 50
| VV |  | 13,878*8 "odvoz do 14 km" |  | 111.024 | [12 empty] | VV | 1 | 2 | True | 0 | ROZPOCET
| VV |  | Součet |  | 111.024 | [12 empty] | VV | 1 | 4 | True | 1 | ROZPOCET
26 | K | 979999973R00 | Poplatek za uložení, zemina a kamení, (skup.170504) | t | 9.24 |  | 0 | vlastní |  | základní |  | 0 | 0 | 0 | 0 | 0 | 4 | K | 1 |  |  |  | ROZPOCET | 0 | 0 | 0 | 0 | 0 | 1 | 0 | 4 | 52
| VV |  | 9,24 "kamení" |  | 9.24 | [12 empty] | VV | 1 | 2 | True | 0 | ROZPOCET
| VV |  | Součet |  | 9.24 | [12 empty] | VV | 1 | 4 | True | 1 | ROZPOCET
27 | K | 979-02 VD | Poplatek za uložení suti - beton, skupina odpadu 170101 | t | 4.638 |  | 0 | vlastní |  | základní |  | 0 | 0 | 0 | 0 | 0 | 4 | K | 1 |  |  |  | ROZPOCET | 0 | 0 | 0 | 0 | 0 | 1 | 0 | 4 | 54
28 | K | 998223011R00 | Přesun hmot, pozemní komunikace, kryt dlážděný | t | 51.295 |  | 0 | RTS I / 2023 |  | základní |  | 0 | 0 | 0 | 0 | 0 | 4 | K | 1 |  |  |  | ROZPOCET | 0 | 0 | 0 | 0 | 0 | 1 | 0 | 4 | 56

## SO 310.1 - dešťová kanali...
[18 empty] | {80d76c72-3341-4117-b399-f9257c564fd1} | [5 empty] | ASFALT1 | 235,895 | 2
[18 empty] | 2 | [5 empty] | ASFALT3 | 63,25 | 2
| KRYCÍ LIST SOUPISU PRACÍ | [7 empty] | v --- níže se nacházejí doplnkové a pomocné údaje k sestavám --- v | [8 empty] | False | [5 empty] | ASFALT4 | 310,5 | 2
[24 empty] | ASFALT4prov | 304,094 | 2
| Stavba: | [22 empty] | ASFALT4puv | 6,406 | 2
|  | BRNO, DOHNALOVA - VÝSTAVBA DEŠŤOVÉ KANALIZACE | [21 empty] | DN300 | 333,25 | 2
| Objekt: | [22 empty] | DN400 | 156,25 | 2
|  | SO 300 - VODOHOSPODÁŘSKÉ OBJEKTY | [21 empty] | DRN | 9 | 2
| Soupis: | [22 empty] | KABELkus | 19 | 2
|  | SO 310 - dešťová kanalizace | [21 empty] | KABELkus3 | 14 | 2
| Úroveň 3: | [22 empty] | KABELkus4 | 5 | 2
|  | SO 310.1 - dešťová kanalizace | [21 empty] | KABELm | 23,6 | 2
[24 empty] | LOZE1 | 69,14 | 2
| KSO: |  | 827 21 |  |  | CC-CZ: | [17 empty] | OBSYP | 333,312 | 2
| Místo: |  | Brno |  |  | Datum: | 27. 2. 2023 | [16 empty] | ODVOZ1 | 2170,889 | 2
[24 empty] | ORNICE | 9 | 2
| Zadavatel: |  |  |  |  | IČ: | [17 empty] | ORNICEm2 | 9 | 2
|  | Statutární město Brno |  |  |  | DIČ: | [17 empty] | PAZP8 | 37,224 | 2
[24 empty] | PAZZ4 | 272,606 | 2
| Uchazeč: |  |  |  |  | IČ: | Vyplň údaj | [16 empty] | POTRUBI1 | 105,28 | 2
|  | Vyplň údaj |  |  |  | DIČ: | Vyplň údaj | [16 empty] | RECYKL200 | 648,916 | 2
[24 empty] | REZasf4puv | 9,06 | 2
| Projektant: |  |  |  |  | IČ: | [17 empty] | STERK2 | 63,675 | 2
|  | JV PROJEKT VH s.r.o. |  |  |  | DIČ: | [17 empty] | STERK2prov | 45,677 | 2
[24 empty] | STERK2puv | 17,998 | 2
| Zpracovatel: |  |  |  |  | IČ: | [17 empty] | TRAVNIK | 18 | 2
|  | Obrtel M. |  |  |  | DIČ: | [17 empty] | VYKOP1 | 1974,667 | 2
[24 empty] | VYKOP11 | 2389,021 | 2
| Poznámka: | [22 empty] | VYKOP2 | 2,902 | 2
[24 empty] | VYKOP21 | 9 | 2
[24 empty] | VYKOPR | 193,32 | 2
[24 empty] | ZASYP | 1549,935 | 2
| Cena bez DPH | [5 empty] | 0
|  |  | Základ daně |  |  | Sazba daně | Výše daně
| DPH | základní | 0 |  |  | 21% | 0
|  | snížená | 0 |  |  | 12% | 0
|  | zákl. přenesená | 0 |  |  | 21% | 0
|  | sníž. přenesená | 0 |  |  | 12% | 0
|  | nulová | 0 |  |  | 0% | 0
| Cena s DPH |  |  | v | CZK |  | 0
| Projektant |  |  | Zpracovatel
| Datum a podpis: |  | Razítko | Datum a podpis: |  |  | Razítko
| Objednavatel |  |  | Uchazeč
| Datum a podpis: |  | Razítko | Datum a podpis: |  |  | Razítko
REKAPITULACE ČLENĚNÍ SOUPISU PRACÍ
Stavba:
BRNO, DOHNALOVA - VÝSTAVBA DEŠŤOVÉ KANALIZACE
Objekt:
SO 300 - VODOHOSPODÁŘSKÉ OBJEKTY
Soupis:
SO 310 - dešťová kanalizace
Úroveň 3:
SO 310.1 - dešťová kanalizace
Místo: |  |  | Brno |  |  | Datum: | 27. 2. 2023
Zadavatel: |  |  | Statutární město Brno |  |  | Projektant: | JV PROJEKT VH s.r.o.
Uchazeč: |  |  | Vyplň údaj |  |  | Zpracovatel: | Obrtel M.
Kód dílu - Popis | [6 empty] | Cena celkem [CZK]
Náklady ze soupisu prací | [6 empty] | 0 | [11 empty] | -1
| HSV - Práce a dodávky HSV | [5 empty] | 0
| 1 - Zemní práce | [5 empty] | 0
| 4 - Vodorovné konstrukce | [5 empty] | 0
| 51 - Provizorní zapravení povrchů | [5 empty] | 0
| 52 - Zapravení povrchu komunikací | [5 empty] | 0
| 8 - Trubní vedení | [5 empty] | 0
| 9 - Ostatní konstrukce a práce, bourání | [5 empty] | 0
| 998 - Přesun hmot | [5 empty] | 0
| M - Práce a dodávky M | [5 empty] | 0
| 46-M - Zemní práce při extr.mont.pracích | [5 empty] | 0
SOUPIS PRACÍ
Stavba:
BRNO, DOHNALOVA - VÝSTAVBA DEŠŤOVÉ KANALIZACE
Objekt:
SO 300 - VODOHOSPODÁŘSKÉ OBJEKTY
Soupis:
SO 310 - dešťová kanalizace
Úroveň 3:
SO 310.1 - dešťová kanalizace
Místo: |  |  | Brno |  |  | Datum: | 27. 2. 2023
Zadavatel: |  |  | Statutární město Brno |  |  | Projektant: | JV PROJEKT VH s.r.o.
Uchazeč: |  |  | Vyplň údaj |  |  | Zpracovatel: | Obrtel M.
PČ | Typ | Kód | Popis | MJ | Množství | J.cena [CZK] | Cena celkem [CZK] | Cenová soustava |  | DPH | J. Nh [h] | Nh celkem [h] | J. hmotnost [t] | Hmotnost celkem [t] | J. suť [t] | Suť Celkem [t]
Náklady soupisu celkem | [6 empty] | 0 |  |  |  |  | 0 |  | 235.8651 |  | 440.4968 |  | D | -1 | [13 empty] | 0
| D | HSV | Práce a dodávky HSV |  |  |  | 0 |  |  |  |  | 0 |  | 232.1675 |  | 440.4968 | 1 | D | 0 |  |  |  | ROZPOCET | [9 empty] | 0
| D | 1 | Zemní práce |  |  |  | 0 |  |  |  |  | 0 |  | 9.3768 |  | 422.9998 | 1 | D | 1 |  |  |  | ROZPOCET | [9 empty] | 0
1 | K | 113107422 | Odstranění podkladu z kameniva drceného tl přes 100 do 200 mm při překopech strojně pl do 15 m2 | m2 | 609.645 |  | 0 | CS ÚRS 2023 01 |  | základní |  | 0 | 0 | 0 | 0.29 | 176.7971 | 4 | K | 2 |  |  |  | ROZPOCET |  |  |  | 0 | 0 | 0 | 0 | 0 | 1 | 0 | 4 | -700639344
| VV |  | " VOZOVKA 1 - asfaltová - makadam -tl. 200mm " ASFALT1 |  | 235.895 | [12 empty] | VV | 2 | 2 | True | 0 | ROZPOCET
| VV |  | " VOZOVKA 3 - asfaltová - makadam -tl. 200mm " ASFALT3 |  | 63.25 | [12 empty] | VV | 2 | 2 | True | 0 | ROZPOCET
| VV |  | " VOZOVKA 4 - asfaltová - recyklát+makadam -tl. 80+100mm " ASFALT4 |  | 310.5 | [12 empty] | VV | 2 | 2 | True | 0 | ROZPOCET
| VV |  | Součet |  | 609.645 | [12 empty] | VV | 2 | 4 | True | 1 | ROZPOCET
2 | K | 113107523 | Odstranění podkladu z kameniva drceného tl přes 200 do 300 mm při překopech strojně pl přes 15 m2 | m2 | 63.675 |  | 0 | CS ÚRS 2023 01 |  | základní |  | 0 | 0 | 0 | 0.44 | 28.017 | 4 | K | 2 |  |  |  | ROZPOCET |  |  |  | 0 | 0 | 0 | 0 | 0 | 1 | 0 | 4 | -1810718738
| VV |  | " štěrková komunikace " | [14 empty] | VV | 2 | 1 | True | 0 | ROZPOCET
| VV | STERK2prov | " ŠD17-ŠD18 - zapravení provizorně " 1,2*(49,0-12,29-2,5/2)+2,5*2,5/2 |  | 45.677 | [12 empty] | VV | 2 | 2 | True | 0 | ROZPOCET
| VV | STERK2puv | " ŠD17-ŠD18 - zapravení do původního stavu " 1,2*(12,29-2,5)+2,5*2,5 |  | 17.998 | [12 empty] | VV | 2 | 2 | True | 0 | ROZPOCET
| VV | STERK2 | Součet |  | 63.675 | [12 empty] | VV | 2 | 4 | True | 1 | ROZPOCET
3 | K | 997221551 | Vodorovná doprava suti ze sypkých materiálů do 1 km | t | 204.814 |  | 0 | CS ÚRS 2023 01 |  | základní |  | 0 | 0 | 0 | 0 | 0 | 4 | K | 2 |  |  |  | ROZPOCET |  |  |  | 0 | 0 | 0 | 0 | 0 | 1 | 0 | 4 | 1237232082
4 | K | 997221559 | Příplatek ZKD 1 km u vodorovné dopravy suti ze sypkých materiálů | t | 2662.582 |  | 0 | CS ÚRS 2023 01 |  | základní |  | 0 | 0 | 0 | 0 | 0 | 4 | K | 2 |  |  |  | ROZPOCET |  |  |  | 0 | 0 | 0 | 0 | 0 | 1 | 0 | 4 | 764253408
| VV |  | 204,814*13 'Přepočtené koeficientem množství |  | 2662.582 | [12 empty] | VV | 2 | 2 | False | 1 | ROZPOCET
5 | K | 997221655-1 | Poplatek za uložení na skládce (skládkovné) zeminy a kamení kód odpadu 17 05 04 . | t | 204.814 |  | 0 | vlastní |  | základní |  | 0 | 0 | 0 | 0 | 0 | 4 | K | 2 |  |  |  | ROZPOCET |  |  |  | 0 | 0 | 0 | 0 | 0 | 1 | 0 | 4 | -781662750
6 | K | 113107442 | Odstranění podkladu živičných tl přes 50 do 100 mm při překopech strojně pl do 15 m2 | m2 | 63.25 |  | 0 | CS ÚRS 2023 01 |  | základní |  | 0 | 0 | 0 | 0.22 | 13.915 | 4 | K | 2 |  |  |  | ROZPOCET |  |  |  | 0 | 0 | 0 | 0 | 0 | 1 | 0 | 4 | -245859063
| VV |  | " VOZOVKA 3 - asfaltová tl. 100mm ŠD16-ŠD17 " | [14 empty] | VV | 2 | 1 | True | 0 | ROZPOCET
| VV |  | 1,2*(215,5-165,5-2,5/2*2) |  | 57 | [12 empty] | VV | 2 | 2 | True | 0 | ROZPOCET
| VV |  | " šachty " 2,5*2,5/2*2 |  | 6.25 | [12 empty] | VV | 2 | 2 | True | 0 | ROZPOCET
| VV | ASFALT3 | Součet |  | 63.25 | [12 empty] | VV | 2 | 4 | True | 1 | ROZPOCET
7 | K | 919735112 | Řezání stávajícího živičného krytu hl přes 50 do 100 mm | m | 100.1 |  | 0 | CS ÚRS 2023 01 |  | základní |  | 0 | 0 | 0 | 0 | 0 | 4 | K | 2 |  |  |  | ROZPOCET |  |  |  | 0 | 0 | 0 | 0 | 0 | 1 | 0 | 4 | -756666674
| VV |  | " VOZOVKA 3 - asfaltová tl. 100mm ŠD16-ŠD17 " | [14 empty] | VV | 2 | 1 | True | 0 | ROZPOCET
| VV |  | 2*(215,5-165,5-2,5/2*2) |  | 95 | [12 empty] | VV | 2 | 2 | True | 0 | ROZPOCET
| VV |  | " šachty " 2,5+2,5/2*2*2-1,2*2 |  | 5.1 | [12 empty] | VV | 2 | 2 | True | 0 | ROZPOCET
| VV |  | Součet |  | 100.1 | [12 empty] | VV | 2 | 4 | True | 1 | ROZPOCET
8 | K | 113107443 | Odstranění podkladu živičných tl přes 100 do 150 mm při překopech strojně pl do 15 m2 | m2 | 310.5 |  | 0 | CS ÚRS 2023 01 |  | základní |  | 0 | 0 | 0 | 0.316 | 98.118 | 4 | K | 2 |  |  |  | ROZPOCET |  |  |  | 0 | 0 | 0 | 0 | 0 | 1 | 0 | 4 | 867710384
| VV |  | " VOZOVKA 4 - asfaltová tl. 120mm " | [14 empty] | VV | 2 | 1 | True | 0 | ROZPOCET
| VV |  | " zapraveno provizorně " | [14 empty] | VV | 2 | 1 | True | 0 | ROZPOCET
| VV |  | " ŠD15-ŠD22 " | [14 empty] | VV | 2 | 1 | True | 0 | ROZPOCET
| VV |  | 1,2*(158,0-2,0/2-2,5*3-2,5/2) |  | 177.9 | [12 empty] | VV | 2 | 2 | True | 0 | ROZPOCET
| VV |  | " ŠD15-ŠD24 " | [14 empty] | VV | 2 | 1 | True | 0 | ROZPOCET
| VV |  | 1,2*(82,62-2,0/2-2,5) |  | 94.944 | [12 empty] | VV | 2 | 2 | True | 0 | ROZPOCET
| VV |  | " šachty ŠD19-ŠD23 " | [14 empty] | VV | 2 | 1 | True | 0 | ROZPOCET
| VV |  | 2,5*2,5*5 |  | 31.25 | [12 empty] | VV | 2 | 2 | True | 0 | ROZPOCET
| VV | ASFALT4prov | Mezisoučet |  | 304.094 | [12 empty] | VV | 2 | 3 | True | 0 | ROZPOCET
| VV |  | " zapraveno do původního stavu " | [14 empty] | VV | 2 | 1 | True | 0 | ROZPOCET
| VV |  | " u ŠD24 " | [14 empty] | VV | 2 | 1 | True | 0 | ROZPOCET
| VV |  | 1,2*(1,38-2,5/2) |  | 0.156 | [12 empty] | VV | 2 | 2 | True | 0 | ROZPOCET
| VV |  | " šachta ŠD24 " | [14 empty] | VV | 2 | 1 | True | 0 | ROZPOCET
| VV |  | 2,5*2,5 |  | 6.25 | [12 empty] | VV | 2 | 2 | True | 0 | ROZPOCET
| VV | ASFALT4puv | Mezisoučet |  | 6.406 | [12 empty] | VV | 2 | 3 | True | 0 | ROZPOCET
| VV | ASFALT4 | Součet |  | 310.5 | [12 empty] | VV | 2 | 4 | True | 1 | ROZPOCET
9 | K | 919735113 | Řezání stávajícího živičného krytu hl přes 100 do 150 mm | m | 501.8 |  | 0 | CS ÚRS 2023 01 |  | základní |  | 0 | 0 | 0 | 0 | 0 | 4 | K | 2 |  |  |  | ROZPOCET |  |  |  | 0 | 0 | 0 | 0 | 0 | 1 | 0 | 4 | -1990274591
| VV |  | " VOZOVKA 4 - asfaltová tl. 120mm " | [14 empty] | VV | 2 | 1 | True | 0 | ROZPOCET
| VV |  | " zapraveno provizorně " | [14 empty] | VV | 2 | 1 | True | 0 | ROZPOCET
| VV |  | " ŠD15-ŠD22 " | [14 empty] | VV | 2 | 1 | True | 0 | ROZPOCET
| VV |  | 2*(158,0-2,0/2-2,5*3-2,5/2) |  | 296.5 | [12 empty] | VV | 2 | 2 | True | 0 | ROZPOCET
| VV |  | " ŠD15-ŠD24 " | [14 empty] | VV | 2 | 1 | True | 0 | ROZPOCET
| VV |  | 2*(82,62-2,0/2-2,5) |  | 158.24 | [12 empty] | VV | 2 | 2 | True | 0 | ROZPOCET
| VV |  | " šachty ŠD19-ŠD23 " | [14 empty] | VV | 2 | 1 | True | 0 | ROZPOCET
| VV |  | 4*2,5*5-1,2*10 |  | 38 | [12 empty] | VV | 2 | 2 | True | 0 | ROZPOCET
| VV |  | Mezisoučet |  | 492.74 | [12 empty] | VV | 2 | 3 | True | 0 | ROZPOCET
| VV |  | " zapraveno do původního stavu " | [14 empty] | VV | 2 | 1 | True | 0 | ROZPOCET
| VV |  | " u ŠD24 " | [14 empty] | VV | 2 | 1 | True | 0 | ROZPOCET
| VV |  | 2*(1,38-2,5/2) |  | 0.26 | [12 empty] | VV | 2 | 2 | True | 0 | ROZPOCET
| VV |  | " šachta ŠD24 " | [14 empty] | VV | 2 | 1 | True | 0 | ROZPOCET
| VV |  | 4*2,5-1,2 |  | 8.8 | [12 empty] | VV | 2 | 2 | True | 0 | ROZPOCET
| VV | REZasf4puv | Mezisoučet |  | 9.06 | [12 empty] | VV | 2 | 3 | True | 0 | ROZPOCET
| VV |  | Součet |  | 501.8 | [12 empty] | VV | 2 | 4 | True | 1 | ROZPOCET
10 | K | 113107444 | Odstranění podkladu živičných tl přes 150 do 200 mm při překopech strojně pl do 15 m2 | m2 | 235.895 |  | 0 | CS ÚRS 2023 01 |  | základní |  | 0 | 0 | 0 | 0.45 | 106.1527 | 4 | K | 2 |  |  |  | ROZPOCET |  |  |  | 0 | 0 | 0 | 0 | 0 | 1 | 0 | 4 | 1257733813
| VV |  | " VOZOVKA 1 - asfaltová tl. 170mm ŠD10-ŠD16 " | [14 empty] | VV | 2 | 1 | True | 0 | ROZPOCET
| VV |  | " ŠD10-ŠD15 " 1,36*(160,5-2,5*3-2,0/2) |  | 206.72 | [12 empty] | VV | 2 | 2 | True | 0 | ROZPOCET
| VV |  | " ŠD15-ŠD16 " 1,2*(165,5-160,5-2,0/2-2,5/2) |  | 3.3 | [12 empty] | VV | 2 | 2 | True | 0 | ROZPOCET
| VV |  | " šachty ŠD12-16 " 2,5*2,5*3+2,0*2,0+2,5*2,5/2 |  | 25.875 | [12 empty] | VV | 2 | 2 | True | 0 | ROZPOCET
| VV | ASFALT1 | Součet |  | 235.895 | [12 empty] | VV | 2 | 4 | True | 1 | ROZPOCET
11 | K | 919735114 | Řezání stávajícího živičného krytu hl přes 150 do 200 mm | m | 340.58 |  | 0 | CS ÚRS 2023 01 |  | základní |  | 0 | 0 | 0 | 0 | 0 | 4 | K | 2 |  |  |  | ROZPOCET |  |  |  | 0 | 0 | 0 | 0 | 0 | 1 | 0 | 4 | 446777
| VV |  | " VOZOVKA 1 - asfaltová tl. 170mm ŠD10-ŠD16 " | [14 empty] | VV | 2 | 1 | True | 0 | ROZPOCET
| VV |  | " ŠD10-ŠD15 " 2*(160,5-2,5*3-2,0/2) |  | 304 | [12 empty] | VV | 2 | 2 | True | 0 | ROZPOCET
| VV |  | " ŠD15-ŠD16 " 2*(165,5-160,5-2,0/2-2,5/2) |  | 5.5 | [12 empty] | VV | 2 | 2 | True | 0 | ROZPOCET
| VV |  | " šachty ŠD12-16 " 4*2,5*3+4*2,0+2,5+2,5/2*2-1,36*7-1,2*2 |  | 31.08 | [12 empty] | VV | 2 | 2 | True | 0 | ROZPOCET
| VV |  | Součet |  | 340.58 | [12 empty] | VV | 2 | 4 | True | 1 | ROZPOCET
12 | K | 997221551 | Vodorovná doprava suti ze sypkých materiálů do 1 km | t | 218.186 |  | 0 | CS ÚRS 2023 01 |  | základní |  | 0 | 0 | 0 | 0 | 0 | 4 | K | 2 |  |  |  | ROZPOCET |  |  |  | 0 | 0 | 0 | 0 | 0 | 1 | 0 | 4 | 516843616
13 | K | 997221559 | Příplatek ZKD 1 km u vodorovné dopravy suti ze sypkých materiálů | t | 2836.418 |  | 0 | CS ÚRS 2023 01 |  | základní |  | 0 | 0 | 0 | 0 | 0 | 4 | K | 2 |  |  |  | ROZPOCET |  |  |  | 0 | 0 | 0 | 0 | 0 | 1 | 0 | 4 | -1063991545
| VV |  | 218,186*13 'Přepočtené koeficientem množství |  | 2836.418 | [12 empty] | VV | 2 | 2 | False | 1 | ROZPOCET
14 | K | 997221645-1 | Poplatek za uložení na skládce (skládkovné) odpadu asfaltového bez dehtu kód odpadu 17 03 02. | t | 218.186 |  | 0 | vlastní |  | základní |  | 0 | 0 | 0 | 0 | 0 | 4 | K | 2 |  |  |  | ROZPOCET |  |  |  | 0 | 0 | 0 | 0 | 0 | 1 | 0 | 4 | 1253438317
15 | K | 119001401 | Dočasné zajištění potrubí ocelového nebo litinového DN do 200 mm | m | 105.28 |  | 0 | CS ÚRS 2023 01 |  | základní |  | 0 | 0.00868 | 0.91383 | 0 | 0 | 4 | K | 2 |  |  |  | ROZPOCET |  |  |  | 0 | 0 | 0 | 0 | 0 | 1 | 0 | 4 | 1351293158
| VV |  | " voda+plyn " | [14 empty] | VV | 2 | 1 | True | 0 | ROZPOCET
| VV |  | " DN400 " 1,36*(8+5) |  | 17.68 | [12 empty] | VV | 2 | 2 | True | 0 | ROZPOCET
| VV |  | " DN300 " 1,2*(5+5) |  | 12 | [12 empty] | VV | 2 | 2 | True | 0 | ROZPOCET
| VV |  | " DN300 " 1,2*(8+5) |  | 15.6 | [12 empty] | VV | 2 | 2 | True | 0 | ROZPOCET
| VV |  | " DN300 " 1,2*(45+5) |  | 60 | [12 empty] | VV | 2 | 2 | True | 0 | ROZPOCET
| VV | POTRUBI1 | Součet |  | 105.28 | [12 empty] | VV | 2 | 4 | True | 1 | ROZPOCET
16 | K | 119001421 | Dočasné zajištění kabelů a kabelových tratí ze 3 volně ložených kabelů | m | 23.6 |  | 0 | CS ÚRS 2023 01 |  | základní |  | 0 | 0.0369 | 0.87084 | 0 | 0 | 4 | K | 2 |  |  |  | ROZPOCET |  |  |  | 0 | 0 | 0 | 0 | 0 | 1 | 0 | 4 | -1957075053
| VV |  | " kabely " | [14 empty] | VV | 2 | 1 | True | 0 | ROZPOCET
| VV | KABELkus4 | " DN400 " 5 |  | 5 | [12 empty] | VV | 2 | 2 | True | 0 | ROZPOCET
| VV | KABELkus3 | " DN300 " 1+10+3 |  | 14 | [12 empty] | VV | 2 | 2 | True | 0 | ROZPOCET
| VV | KABELkus | Součet |  | 19 | [12 empty] | VV | 2 | 4 | True | 0 | ROZPOCET
| VV |  | KABELkus4*1,36 |  | 6.8 | [12 empty] | VV | 2 | 2 | True | 0 | ROZPOCET
| VV |  | KABELkus3*1,2 |  | 16.8 | [12 empty] | VV | 2 | 2 | True | 0 | ROZPOCET
| VV | KABELm | Součet |  | 23.6 | [12 empty] | VV | 2 | 4 | True | 1 | ROZPOCET
17 | K | 139001101 | Příplatek za ztížení vykopávky v blízkosti podzemního vedení | m3 | 193.32 |  | 0 | CS ÚRS 2023 01 |  | základní |  | 0 | 0 | 0 | 0 | 0 | 4 | K | 2 |  |  |  | ROZPOCET |  |  |  | 0 | 0 | 0 | 0 | 0 | 1 | 0 | 4 | 697004927
| VV |  | " voda, plyn " POTRUBI1*1,0*1,5 |  | 157.92 | [12 empty] | VV | 2 | 2 | True | 0 | ROZPOCET
| VV |  | " kabely " KABELm*1,0*1,5 |  | 35.4 | [12 empty] | VV | 2 | 2 | True | 0 | ROZPOCET
| VV | VYKOPR | Součet |  | 193.32 | [12 empty] | VV | 2 | 4 | True | 1 | ROZPOCET
18 | K | 132112222 | Hloubení zapažených rýh šířky do 2000 mm v nesoudržných horninách třídy těžitelnosti I skupiny 1 a 2 ručně | m3 | 3.866 |  | 0 | CS ÚRS 2023 01 |  | základní |  | 0 | 0 | 0 | 0 | 0 | 4 | K | 2 |  |  |  | ROZPOCET |  |  |  | 0 | 0 | 0 | 0 | 0 | 1 | 0 | 4 | 1587275738
| VV |  | " ve třídě 2 - 2% " VYKOPR*0,02 |  | 3.866 | [12 empty] | VV | 2 | 2 | True | 1 | ROZPOCET
19 | K | 132212222 | Hloubení zapažených rýh šířky do 2000 mm v nesoudržných horninách třídy těžitelnosti I skupiny 3 ručně | m3 | 81.194 |  | 0 | CS ÚRS 2023 01 |  | základní |  | 0 | 0 | 0 | 0 | 0 | 4 | K | 2 |  |  |  | ROZPOCET |  |  |  | 0 | 0 | 0 | 0 | 0 | 1 | 0 | 4 | -764247897
| VV |  | " ruční výkop - inž.sítě " | [14 empty] | VV | 2 | 1 | True | 0 | ROZPOCET
| VV |  | " ve třídě 3 - 42% " VYKOPR*0,42 |  | 81.194 | [12 empty] | VV | 2 | 2 | True | 1 | ROZPOCET
20 | K | 132312222 | Hloubení zapažených rýh šířky do 2000 mm v nesoudržných horninách třídy těžitelnosti II skupiny 4 ručně | m3 | 77.328 |  | 0 | CS ÚRS 2023 01 |  | základní |  | 0 | 0 | 0 | 0 | 0 | 4 | K | 2 |  |  |  | ROZPOCET |  |  |  | 0 | 0 | 0 | 0 | 0 | 1 | 0 | 4 | -1914631939
| VV |  | " ve třídě 4 - 40% " VYKOPR*0,4 |  | 77.328 | [12 empty] | VV | 2 | 2 | True | 1 | ROZPOCET
21 | K | 132412222 | Hloubení zapažených rýh šířky do 2000 mm v nesoudržných horninách třídy těžitelnosti II skupiny 5 ručně | m3 | 27.065 |  | 0 | CS ÚRS 2023 01 |  | základní |  | 0 | 0 | 0 | 0 | 0 | 4 | K | 2 |  |  |  | ROZPOCET |  |  |  | 0 | 0 | 0 | 0 | 0 | 1 | 0 | 4 | -211671791
| VV |  | " ve třídě 5 - 14% " VYKOPR*0,14 |  | 27.065 | [12 empty] | VV | 2 | 2 | True | 1 | ROZPOCET
22 | K | 138511201 | Dolamování hloubených vykopávek rýh ve vrstvě tl do 500 mm v hornině třídy těžitelnosti III skupiny 6 | m3 | 3.866 |  | 0 | CS ÚRS 2023 01 |  | základní |  | 0 | 0 | 0 | 0 | 0 | 4 | K | 2 |  |  |  | ROZPOCET |  |  |  | 0 | 0 | 0 | 0 | 0 | 1 | 0 | 4 | 1489640685
| VV |  | " ve třídě 6 - 2% " VYKOPR*0,02 |  | 3.866 | [12 empty] | VV | 2 | 2 | True | 1 | ROZPOCET
23 | K | 132154206 | Hloubení zapažených rýh š do 2000 mm v hornině třídy těžitelnosti I skupiny 1 a 2 objem do 5000 m3 | m3 | 39.493 |  | 0 | CS ÚRS 2023 01 |  | základní |  | 0 | 0 | 0 | 0 | 0 | 4 | K | 2 |  |  |  | ROZPOCET |  |  |  | 0 | 0 | 0 | 0 | 0 | 1 | 0 | 4 | 1170856626
| VV |  | " ŠD10-ŠD15 " | [14 empty] | VV | 2 | 1 | True | 0 | ROZPOCET
| VV |  | 1,36*(4,69+4,32)/2*(42,0-2,5/2) |  | 249.667 | [12 empty] | VV | 2 | 2 | True | 0 | ROZPOCET
| VV |  | 1,36*(4,32+3,81)/2*(85,0-42,0-2,5/2*2) |  | 223.9 | [12 empty] | VV | 2 | 2 | True | 0 | ROZPOCET
| VV |  | 1,36*(3,81+3,35)/2*(121,0-85,0-2,5/2*2) |  | 163.105 | [12 empty] | VV | 2 | 2 | True | 0 | ROZPOCET
| VV |  | 1,36*(3,35+2,91)/2*(160,5-121,0-2,5/2-2,1/2) |  | 158.353 | [12 empty] | VV | 2 | 2 | True | 0 | ROZPOCET
| VV |  | " ŠD15-ŠD18 " | [14 empty] | VV | 2 | 1 | True | 0 | ROZPOCET
| VV |  | 1,2*(2,91+2,82)/2*(165,5-160,5-2,1/2-2,5/2) |  | 9.283 | [12 empty] | VV | 2 | 2 | True | 0 | ROZPOCET
| VV |  | 1,2*(2,82+2,63)/2*(210,73-165,5-2,5/2) |  | 143.815 | [12 empty] | VV | 2 | 2 | True | 0 | ROZPOCET
| VV |  | 1,2*(2,63+2,72)/2*(215,5-210,73-2,5/2) |  | 11.299 | [12 empty] | VV | 2 | 2 | True | 0 | ROZPOCET
| VV |  | 1,2*(2,72+2,84)/2*(235,68-215,5-2,5/2) |  | 63.15 | [12 empty] | VV | 2 | 2 | True | 0 | ROZPOCET
| VV |  | 1,2*(2,84+2,79)/2*(237,81-235,68) |  | 7.195 | [12 empty] | VV | 2 | 2 | True | 0 | ROZPOCET
| VV |  | 1,2*(3,07+3,07)/2*7,0 |  | 25.788 | [12 empty] | VV | 2 | 2 | True | 0 | ROZPOCET
| VV |  | 1,2*(2,79+2,86)/2*(251,59-237,81-7,0) |  | 22.984 | [12 empty] | VV | 2 | 2 | True | 0 | ROZPOCET
| VV |  | 1,2*(2,86+2,31)/2*(264,5-251,59-2,5/2) |  | 36.169 | [12 empty] | VV | 2 | 2 | True | 0 | ROZPOCET
| VV |  | " ŠD15-ŠD18 " | [14 empty] | VV | 2 | 1 | True | 0 | ROZPOCET
| VV |  | 1,2*(2,90+2,81)/2*(8,0-2,1/2-2,5/2) |  | 19.528 | [12 empty] | VV | 2 | 2 | True | 0 | ROZPOCET
| VV |  | 1,2*(2,81+2,55)/2*(44,11-8,0-2,5/2) |  | 112.11 | [12 empty] | VV | 2 | 2 | True | 0 | ROZPOCET
| VV |  | 1,2*(2,55+2,57)/2*(55,0-44,11-2,5/2) |  | 29.614 | [12 empty] | VV | 2 | 2 | True | 0 | ROZPOCET
| VV |  | 1,2*(2,57+2,95)/2*(105,0-55,0-2,5/2*2) |  | 157.32 | [12 empty] | VV | 2 | 2 | True | 0 | ROZPOCET
| VV |  | 1,2*(2,95+3,05)/2*(126,51-105,0-2,5/2) |  | 72.936 | [12 empty] | VV | 2 | 2 | True | 0 | ROZPOCET
| VV |  | 1,2*(3,05+2,9)/2*(148,16-126,51) |  | 77.291 | [12 empty] | VV | 2 | 2 | True | 0 | ROZPOCET
| VV |  | 1,2*(2,9+2,65)/2*(158,0-148,16-2,5/2) |  | 28.605 | [12 empty] | VV | 2 | 2 | True | 0 | ROZPOCET
| VV |  | " ŠD15-ŠD22 " | [14 empty] | VV | 2 | 1 | True | 0 | ROZPOCET
| VV |  | 1,2*(2,90+2,81)/2*(8,0-2,1/2-2,5/2) |  | 19.528 | [12 empty] | VV | 2 | 2 | True | 0 | ROZPOCET
| VV |  | 1,2*(2,81+2,55)/2*(44,11-8,0-2,5/2) |  | 112.11 | [12 empty] | VV | 2 | 2 | True | 0 | ROZPOCET
| VV |  | 1,2*(2,55+2,57)/2*(55,0-44,11-2,5/2) |  | 29.614 | [12 empty] | VV | 2 | 2 | True | 0 | ROZPOCET
| VV |  | 1,2*(2,57+2,95)/2*(105,0-55,0-2,5/2*2) |  | 157.32 | [12 empty] | VV | 2 | 2 | True | 0 | ROZPOCET
| VV |  | 1,2*(2,95+3,05)/2*(126,51-105,0-2,5/2) |  | 72.936 | [12 empty] | VV | 2 | 2 | True | 0 | ROZPOCET
| VV |  | 1,2*(3,05+2,9)/2*(148,16-126,51) |  | 77.291 | [12 empty] | VV | 2 | 2 | True | 0 | ROZPOCET
| VV |  | 1,2*(2,9+2,65)/2*(158,0-148,16-2,5/2) |  | 28.605 | [12 empty] | VV | 2 | 2 | True | 0 | ROZPOCET
| VV |  | " šachty prefa" | [14 empty] | VV | 2 | 1 | True | 0 | ROZPOCET
| VV |  | 2,5*2,5*(4,76+4,25+3,79) |  | 80 | [12 empty] | VV | 2 | 2 | True | 0 | ROZPOCET
| VV |  | 2,5*2,5*(3,28+3,17+2,76+3,26+3,03) |  | 96.875 | [12 empty] | VV | 2 | 2 | True | 0 | ROZPOCET
| VV |  | 2,5*2,5*(3,41+3,11+3,61+4,23) |  | 89.75 | [12 empty] | VV | 2 | 2 | True | 0 | ROZPOCET
| VV |  | " šachta ŠD15 " 3,22*2,0*2,0 |  | 12.88 | [12 empty] | VV | 2 | 2 | True | 0 | ROZPOCET
| VV | VYKOP11 | Mezisoučet |  | 2389.021 | [12 empty] | VV | 2 | 3 | True | 0 | ROZPOCET
| VV |  | " odpočet vybouraných konstrukcí " | [14 empty] | VV | 2 | 1 | True | 0 | ROZPOCET
| VV |  | " stáv. potrubí DN200 " -PI*(0,28/2)^2*41,0 |  | -2.525 | [12 empty] | VV | 2 | 2 | True | 0 | ROZPOCET
| VV |  | " odpočet povrchů " | [14 empty] | VV | 2 | 1 | True | 0 | ROZPOCET
| VV |  | " asfaltová cesta " | [14 empty] | VV | 2 | 1 | True | 0 | ROZPOCET
| VV |  | -0,37*ASFALT1 |  | -87.281 | [12 empty] | VV | 2 | 2 | True | 0 | ROZPOCET
| VV |  | -0,3*ASFALT3 |  | -18.975 | [12 empty] | VV | 2 | 2 | True | 0 | ROZPOCET
| VV |  | -0,3*ASFALT4 |  | -93.15 | [12 empty] | VV | 2 | 2 | True | 0 | ROZPOCET
| VV |  | " štěrková cesta " -0,3*STERK2 |  | -19.103 | [12 empty] | VV | 2 | 2 | True | 0 | ROZPOCET
| VV |  | " odpočet ruční výkop " -VYKOPR |  | -193.32 | [12 empty] | VV | 2 | 2 | True | 0 | ROZPOCET
| VV | VYKOP1 | Součet |  | 1974.667 | [12 empty] | VV | 2 | 4 | True | 0 | ROZPOCET
| VV |  | " ve třídě 2 - 2% " VYKOP1*0,02 |  | 39.493 | [12 empty] | VV | 2 | 2 | True | 0 | ROZPOCET
| VV |  | Součet |  | 39.493 | [12 empty] | VV | 2 | 4 | True | 1 | ROZPOCET
24 | K | 132254206 | Hloubení zapažených rýh š do 2000 mm v hornině třídy těžitelnosti I skupiny 3 objem do 5000 m3 | m3 | 829.36 |  | 0 | CS ÚRS 2023 01 |  | základní |  | 0 | 0 | 0 | 0 | 0 | 4 | K | 2 |  |  |  | ROZPOCET |  |  |  | 0 | 0 | 0 | 0 | 0 | 1 | 0 | 4 | -1996201868
| VV |  | " ve třídě 3 - 42% " VYKOP1*0,42 |  | 829.36 | [12 empty] | VV | 2 | 2 | True | 1 | ROZPOCET
25 | K | 132354206 | Hloubení zapažených rýh š do 2000 mm v hornině třídy těžitelnosti II skupiny 4 objem do 5000 m3 | m3 | 789.867 |  | 0 | CS ÚRS 2023 01 |  | základní |  | 0 | 0 | 0 | 0 | 0 | 4 | K | 2 |  |  |  | ROZPOCET |  |  |  | 0 | 0 | 0 | 0 | 0 | 1 | 0 | 4 | 1056399664
| VV |  | " ve třídě 4 - 40% " VYKOP1*0,4 |  | 789.867 | [12 empty] | VV | 2 | 2 | True | 1 | ROZPOCET
26 | K | 132454206 | Hloubení zapažených rýh š do 2000 mm v hornině třídy těžitelnosti II skupiny 5 objem do 5000 m3 | m3 | 276.453 |  | 0 | CS ÚRS 2023 01 |  | základní |  | 0 | 0 | 0 | 0 | 0 | 4 | K | 2 |  |  |  | ROZPOCET |  |  |  | 0 | 0 | 0 | 0 | 0 | 1 | 0 | 4 | 1387990417
| VV |  | " ve třídě 5 - 14% " VYKOP1*0,14 |  | 276.453 | [12 empty] | VV | 2 | 2 | True | 1 | ROZPOCET
27 | K | 132554206 | Hloubení zapažených rýh š do 2000 mm v hornině třídy těžitelnosti III skupiny 6 objem do 5000 m3 | m3 | 39.493 |  | 0 | CS ÚRS 2023 01 |  | základní |  | 0 | 0 | 0 | 0 | 0 | 4 | K | 2 |  |  |  | ROZPOCET |  |  |  | 0 | 0 | 0 | 0 | 0 | 1 | 0 | 4 | -663313584
| VV |  | " ve třídě 6 - 2% " VYKOP1*0,02 |  | 39.493 | [12 empty] | VV | 2 | 2 | True | 1 | ROZPOCET
28 | K | 151201102 | Zřízení zátažného pažení a rozepření stěn rýh hl přes 2 do 4 m | m2 | 2662.893 |  | 0 | CS ÚRS 2023 01 |  | základní |  | 0 | 0.00201 | 5.3524 | 0 | 0 | 4 | K | 2 |  |  |  | ROZPOCET |  |  |  | 0 | 0 | 0 | 0 | 0 | 1 | 0 | 4 | -439684923
| VV |  | " ŠD14-ŠD15 " | [14 empty] | VV | 2 | 1 | True | 0 | ROZPOCET
| VV |  | 2*(3,35+2,91)/2*(160,5-121,0-2,5/2-2,1/2) |  | 232.872 | [12 empty] | VV | 2 | 2 | True | 0 | ROZPOCET
| VV |  | " ŠD15-ŠD18 " | [14 empty] | VV | 2 | 1 | True | 0 | ROZPOCET
| VV |  | 2*(2,91+2,82)/2*(165,5-160,5-2,1/2-2,5/2) |  | 15.471 | [12 empty] | VV | 2 | 2 | True | 0 | ROZPOCET
| VV |  | 2*(2,82+2,63)/2*(210,73-165,5-2,5/2) |  | 239.691 | [12 empty] | VV | 2 | 2 | True | 0 | ROZPOCET
| VV |  | 2*(2,63+2,72)/2*(215,5-210,73-2,5/2) |  | 18.832 | [12 empty] | VV | 2 | 2 | True | 0 | ROZPOCET
| VV |  | 2*(2,72+2,84)/2*(235,68-215,5-2,5/2) |  | 105.251 | [12 empty] | VV | 2 | 2 | True | 0 | ROZPOCET
| VV |  | 2*(2,84+2,79)/2*(237,81-235,68) |  | 11.992 | [12 empty] | VV | 2 | 2 | True | 0 | ROZPOCET
| VV |  | 2*(3,07+3,07)/2*7,0 |  | 42.98 | [12 empty] | VV | 2 | 2 | True | 0 | ROZPOCET
| VV |  | 2*(2,79+2,86)/2*(251,59-237,81-7,0) |  | 38.307 | [12 empty] | VV | 2 | 2 | True | 0 | ROZPOCET
| VV |  | 2*(2,86+2,31)/2*(264,5-251,59-2,5/2) |  | 60.282 | [12 empty] | VV | 2 | 2 | True | 0 | ROZPOCET
| VV |  | " ŠD15-ŠD18 " | [14 empty] | VV | 2 | 1 | True | 0 | ROZPOCET
| VV |  | 2*(2,90+2,81)/2*(8,0-2,1/2-2,5/2) |  | 32.547 | [12 empty] | VV | 2 | 2 | True | 0 | ROZPOCET
| VV |  | 2*(2,81+2,55)/2*(44,11-8,0-2,5/2) |  | 186.85 | [12 empty] | VV | 2 | 2 | True | 0 | ROZPOCET
| VV |  | 2*(2,55+2,57)/2*(55,0-44,11-2,5/2) |  | 49.357 | [12 empty] | VV | 2 | 2 | True | 0 | ROZPOCET
| VV |  | 2*(2,57+2,95)/2*(105,0-55,0-2,5/2*2) |  | 262.2 | [12 empty] | VV | 2 | 2 | True | 0 | ROZPOCET
| VV |  | 2*(2,95+3,05)/2*(126,51-105,0-2,5/2) |  | 121.56 | [12 empty] | VV | 2 | 2 | True | 0 | ROZPOCET
| VV |  | 2*(3,05+2,9)/2*(148,16-126,51) |  | 128.818 | [12 empty] | VV | 2 | 2 | True | 0 | ROZPOCET
| VV |  | 2*(2,9+2,65)/2*(158,0-148,16-2,5/2) |  | 47.675 | [12 empty] | VV | 2 | 2 | True | 0 | ROZPOCET
| VV |  | " ŠD15-ŠD22 " | [14 empty] | VV | 2 | 1 | True | 0 | ROZPOCET
| VV |  | 2*(2,90+2,81)/2*(8,0-2,1/2-2,5/2) |  | 32.547 | [12 empty] | VV | 2 | 2 | True | 0 | ROZPOCET
| VV |  | 2*(2,81+2,55)/2*(44,11-8,0-2,5/2) |  | 186.85 | [12 empty] | VV | 2 | 2 | True | 0 | ROZPOCET
| VV |  | 2*(2,55+2,57)/2*(55,0-44,11-2,5/2) |  | 49.357 | [12 empty] | VV | 2 | 2 | True | 0 | ROZPOCET
| VV |  | 2*(2,57+2,95)/2*(105,0-55,0-2,5/2*2) |  | 262.2 | [12 empty] | VV | 2 | 2 | True | 0 | ROZPOCET
| VV |  | 2*(2,95+3,05)/2*(126,51-105,0-2,5/2) |  | 121.56 | [12 empty] | VV | 2 | 2 | True | 0 | ROZPOCET
| VV |  | 2*(3,05+2,9)/2*(148,16-126,51) |  | 128.818 | [12 empty] | VV | 2 | 2 | True | 0 | ROZPOCET
| VV |  | 2*(2,9+2,65)/2*(158,0-148,16-2,5/2) |  | 47.675 | [12 empty] | VV | 2 | 2 | True | 0 | ROZPOCET
| VV |  | " šachta ŠD15 " 3,22*2,0*2,0-3,22*(1,36+1,2) |  | 4.637 | [12 empty] | VV | 2 | 2 | True | 0 | ROZPOCET
| VV |  | " šachty prefa" | [14 empty] | VV | 2 | 1 | True | 0 | ROZPOCET
| VV |  | 4*2,5*(3,79+3,28+3,17+2,76+3,26) |  | 162.6 | [12 empty] | VV | 2 | 2 | True | 0 | ROZPOCET
| VV |  | -1,36*3,79 |  | -5.154 | [12 empty] | VV | 2 | 2 | True | 0 | ROZPOCET
| VV |  | -1,2*(3,28*2+3,17*2+2,76) |  | -18.792 | [12 empty] | VV | 2 | 2 | True | 0 | ROZPOCET
| VV |  | 4*2,5*(3,03+3,41+3,11+3,61+4,23) |  | 173.9 | [12 empty] | VV | 2 | 2 | True | 0 | ROZPOCET
| VV |  | -1,2*(3,26*2+3,03*2+3,41*2+3,11) |  | -27.012 | [12 empty] | VV | 2 | 2 | True | 0 | ROZPOCET
| VV |  | -1,2*(3,616*2+4,23) |  | -13.754 | [12 empty] | VV | 2 | 2 | True | 0 | ROZPOCET
| VV |  | " odpočet pažení nad 4m " -PAZP8 |  | -37.224 | [12 empty] | VV | 2 | 2 | True | 0 | ROZPOCET
| VV |  | Součet |  | 2662.893 | [12 empty] | VV | 2 | 4 | True | 1 | ROZPOCET
29 | K | 151201112 | Odstranění zátažného pažení a rozepření stěn rýh hl přes 2 do 4 m | m2 | 2662.893 |  | 0 | CS ÚRS 2023 01 |  | základní |  | 0 | 0 | 0 | 0 | 0 | 4 | K | 2 |  |  |  | ROZPOCET |  |  |  | 0 | 0 | 0 | 0 | 0 | 1 | 0 | 4 | -1339401747
30 | K | 151201103 | Zřízení zátažného pažení a rozepření stěn rýh hl přes 4 do 8 m | m2 | 37.224 |  | 0 | CS ÚRS 2023 01 |  | základní |  | 0 | 0.00208 | 0.077426 | 0 | 0 | 4 | K | 2 |  |  |  | ROZPOCET |  |  |  | 0 | 0 | 0 | 0 | 0 | 1 | 0 | 4 | 1237633830
| VV |  | " šachty prefa hl. nad 4m " | [14 empty] | VV | 2 | 1 | True | 0 | ROZPOCET
| VV |  | 4*2,5*4,23 |  | 42.3 | [12 empty] | VV | 2 | 2 | True | 0 | ROZPOCET
| VV |  | -1,2*4,23 |  | -5.076 | [12 empty] | VV | 2 | 2 | True | 0 | ROZPOCET
| VV | PAZP8 | Součet |  | 37.224 | [12 empty] | VV | 2 | 4 | True | 1 | ROZPOCET
31 | K | 151201113 | Odstranění zátažného pažení a rozepření stěn rýh hl přes 4 do 8 m | m2 | 37.224 |  | 0 | CS ÚRS 2023 01 |  | základní |  | 0 | 0 | 0 | 0 | 0 | 4 | K | 2 |  |  |  | ROZPOCET |  |  |  | 0 | 0 | 0 | 0 | 0 | 1 | 0 | 4 | 2028885079
32 | K | 151201102 | Zřízení zátažného pažení a rozepření stěn rýh hl přes 2 do 4 m | m2 | 272.606 |  | 0 | CS ÚRS 2023 01 |  | základní |  | 0 | 0.00201 | 0.54794 | 0 | 0 | 4 | K | 2 |  |  |  | ROZPOCET |  |  |  | 0 | 0 | 0 | 0 | 0 | 1 | 0 | 4 | -523476528
| VV |  | " ŠD10-ŠD14 " | [14 empty] | VV | 2 | 1 | True | 0 | ROZPOCET
| VV |  | 2*(3,81+3,35)/2*(121,0-85,0-2,5/2*2) |  | 239.86 | [12 empty] | VV | 2 | 2 | True | 0 | ROZPOCET
| VV |  | " šachty prefa" | [14 empty] | VV | 2 | 1 | True | 0 | ROZPOCET
| VV |  | 4*2,5*3,79 |  | 37.9 | [12 empty] | VV | 2 | 2 | True | 0 | ROZPOCET
| VV |  | -1,36*3,79 |  | -5.154 | [12 empty] | VV | 2 | 2 | True | 0 | ROZPOCET
| VV | PAZZ4 | Součet |  | 272.606 | [12 empty] | VV | 2 | 4 | True | 1 | ROZPOCET
33 | K | 151201112 | Odstranění zátažného pažení a rozepření stěn rýh hl přes 2 do 4 m | m2 | 272.606 |  | 0 | CS ÚRS 2023 01 |  | základní |  | 0 | 0 | 0 | 0 | 0 | 4 | K | 2 |  |  |  | ROZPOCET |  |  |  | 0 | 0 | 0 | 0 | 0 | 1 | 0 | 4 | 321648290
34 | K | 151201103 | Zřízení zátažného pažení a rozepření stěn rýh hl přes 4 do 8 m | m2 | 762.015 |  | 0 | CS ÚRS 2023 01 |  | základní |  | 0 | 0.00208 | 1.585 | 0 | 0 | 4 | K | 2 |  |  |  | ROZPOCET |  |  |  | 0 | 0 | 0 | 0 | 0 | 1 | 0 | 4 | -207782163
| VV |  | " ŠD10-ŠD14 " | [14 empty] | VV | 2 | 1 | True | 0 | ROZPOCET
| VV |  | 2*(4,69+4,32)/2*(42,0-2,5/2) |  | 367.158 | [12 empty] | VV | 2 | 2 | True | 0 | ROZPOCET
| VV |  | 2*(4,32+3,81)/2*(85,0-42,0-2,5/2*2) |  | 329.265 | [12 empty] | VV | 2 | 2 | True | 0 | ROZPOCET
| VV |  | 2*(3,81+3,35)/2*(121,0-85,0-2,5/2*2) |  | 239.86 | [12 empty] | VV | 2 | 2 | True | 0 | ROZPOCET
| VV |  | " šachty prefa" | [14 empty] | VV | 2 | 1 | True | 0 | ROZPOCET
| VV |  | 4*2,5*(4,76+4,25+3,79) |  | 128 | [12 empty] | VV | 2 | 2 | True | 0 | ROZPOCET
| VV |  | -1,36*(4,76*2+4,25*2+3,79) |  | -29.662 | [12 empty] | VV | 2 | 2 | True | 0 | ROZPOCET
| VV |  | " odpočet pažení do 4m " -PAZZ4 |  | -272.606 | [12 empty] | VV | 2 | 2 | True | 0 | ROZPOCET
| VV |  | Součet |  | 762.015 | [12 empty] | VV | 2 | 4 | True | 1 | ROZPOCET
35 | K | 151201113 | Odstranění zátažného pažení a rozepření stěn rýh hl přes 4 do 8 m | m2 | 762.015 |  | 0 | CS ÚRS 2023 01 |  | základní |  | 0 | 0 | 0 | 0 | 0 | 4 | K | 2 |  |  |  | ROZPOCET |  |  |  | 0 | 0 | 0 | 0 | 0 | 1 | 0 | 4 | -437765679
36 | K | 111301111.1 | Sejmutí drnu tl do 100 mm s přemístěním do 50 m nebo naložením na dopravní prostředek pro odvoz na skládku | m2 | 9 |  | 0 | vlastní |  | základní |  | 0 | 0 | 0 | 0 | 0 | 4 | K | 2 |  |  |  | ROZPOCET |  |  |  | 0 | 0 | 0 | 0 | 0 | 1 | 0 | 4 | -1302499167
| VV |  | " MJk-1 - MJk4 " 1,5*1,5*4 |  | 9 | [12 empty] | VV | 2 | 2 | True | 0 | ROZPOCET
| VV | DRN | Součet |  | 9 | [12 empty] | VV | 2 | 4 | True | 1 | ROZPOCET
37 | K | 121151103 | Sejmutí ornice plochy do 100 m2 tl vrstvy do 200 mm strojně | m2 | 9 |  | 0 | CS ÚRS 2023 01 |  | základní |  | 0 | 0 | 0 | 0 | 0 | 4 | K | 2 |  |  |  | ROZPOCET |  |  |  | 0 | 0 | 0 | 0 | 0 | 1 | 0 | 4 | 597602706
| VV |  | DRN |  | 9 | [12 empty] | VV | 2 | 2 | True | 0 | ROZPOCET
| VV | ORNICEm2 | Součet |  | 9 | [12 empty] | VV | 2 | 4 | True | 1 | ROZPOCET
38 | K | 171251201.1 | Odvoz ornice, uložení ornice na meziskládku zhotovitele vč. poplatku, naložení, dovoz z meziskládky pro zpětné použití | m3 | 1.8 |  | 0 | vlastní |  | základní |  | 0 | 0 | 0 | 0 | 0 | 4 | K | 2 |  |  |  | ROZPOCET |  |  |  | 0 | 0 | 0 | 0 | 0 | 1 | 0 | 4 | 771685162
| VV |  | " odvoz na mezideponii, uskladnění, zpětný dovoz " ORNICEm2*0,2 |  | 1.8 | [12 empty] | VV | 2 | 2 | True | 1 | ROZPOCET
39 | K | 133112821 | Hloubení zapažených šachet v hornině třídy těžitelnosti I skupiny 1 a 2 plocha výkopu do 4 m2 ručně | m3 | 0.058 |  | 0 | CS ÚRS 2023 01 |  | základní |  | 0 | 0 | 0 | 0 | 0 | 4 | K | 2 |  |  |  | ROZPOCET |  |  |  | 0 | 0 | 0 | 0 | 0 | 1 | 0 | 4 | 2033750319
| VV |  | " MJk-1 - MJk4 " 1,0*1,5*1,5*4 |  | 9 | [12 empty] | VV | 2 | 2 | True | 0 | ROZPOCET
| VV | VYKOP21 | Mezisoučet |  | 9 | [12 empty] | VV | 2 | 3 | True | 0 | ROZPOCET
| VV |  | " odpočet " | [14 empty] | VV | 2 | 1 | True | 0 | ROZPOCET
| VV |  | " stáv. konstrukce " -PI*(1,04/2)^2*1,0*4 |  | -3.398 | [12 empty] | VV | 2 | 2 | True | 0 | ROZPOCET
| VV |  | " trávník " -(0,1+0,2)*ORNICEm2 |  | -2.7 | [12 empty] | VV | 2 | 2 | True | 0 | ROZPOCET
| VV | VYKOP2 | Součet |  | 2.902 | [12 empty] | VV | 2 | 4 | True | 0 | ROZPOCET
| VV |  | " třída těžitelnost 2 - 2% " VYKOP2*0,02 |  | 0.058 | [12 empty] | VV | 2 | 2 | True | 0 | ROZPOCET
| VV |  | Součet |  | 0.058 | [12 empty] | VV | 2 | 4 | True | 1 | ROZPOCET
40 | K | 133212821 | Hloubení zapažených šachet v hornině třídy těžitelnosti I skupiny 3 plocha výkopu do 4 m2 ručně | m3 | 1.219 |  | 0 | CS ÚRS 2023 01 |  | základní |  | 0 | 0 | 0 | 0 | 0 | 4 | K | 2 |  |  |  | ROZPOCET |  |  |  | 0 | 0 | 0 | 0 | 0 | 1 | 0 | 4 | 1688965861
| VV |  | " ve třídě 3 - 42% " VYKOP2*0,42 |  | 1.219 | [12 empty] | VV | 2 | 2 | True | 1 | ROZPOCET
41 | K | 133312821 | Hloubení zapažených šachet v hornině třídy těžitelnosti II skupiny 4 plocha výkopu do 4 m2 ručně | m3 | 1.161 |  | 0 | CS ÚRS 2023 01 |  | základní |  | 0 | 0 | 0 | 0 | 0 | 4 | K | 2 |  |  |  | ROZPOCET |  |  |  | 0 | 0 | 0 | 0 | 0 | 1 | 0 | 4 | -971820139
| VV |  | " ve třídě 4 - 40% " VYKOP2*0,4 |  | 1.161 | [12 empty] | VV | 2 | 2 | True | 1 | ROZPOCET
42 | K | 133412821 | Hloubení zapažených šachet v hornině třídy těžitelnosti II skupiny 5 plocha výkopu do 4 m2 ručně | m3 | 0.406 |  | 0 | CS ÚRS 2023 01 |  | základní |  | 0 | 0 | 0 | 0 | 0 | 4 | K | 2 |  |  |  | ROZPOCET |  |  |  | 0 | 0 | 0 | 0 | 0 | 1 | 0 | 4 | -287796967
| VV |  | " ve třídě 5 - 14% " VYKOP2*0,14 |  | 0.406 | [12 empty] | VV | 2 | 2 | True | 1 | ROZPOCET
43 | K | 138511201 | Dolamování hloubených vykopávek rýh ve vrstvě tl do 500 mm v hornině třídy těžitelnosti III skupiny 6 | m3 | 0.058 |  | 0 | CS ÚRS 2023 01 |  | základní |  | 0 | 0 | 0 | 0 | 0 | 4 | K | 2 |  |  |  | ROZPOCET |  |  |  | 0 | 0 | 0 | 0 | 0 | 1 | 0 | 4 | 927795670
| VV |  | " ve třídě 6 - 2% " VYKOP2*0,02 |  | 0.058 | [12 empty] | VV | 2 | 2 | True | 1 | ROZPOCET
44 | K | 151101201 | Zřízení příložného pažení stěn výkopu hl do 4 m | m2 | 36 |  | 0 | CS ÚRS 2023 01 |  | základní |  | 0 | 0.0007 | 0.0252 | 0 | 0 | 4 | K | 2 |  |  |  | ROZPOCET |  |  |  | 0 | 0 | 0 | 0 | 0 | 1 | 0 | 4 | -84351569
| VV |  | " MJk1-MJk4 " 1,5*1,5*4*4 |  | 36 | [12 empty] | VV | 2 | 2 | True | 1 | ROZPOCET
45 | K | 151101211 | Odstranění příložného pažení stěn hl do 4 m | m2 | 36 |  | 0 | CS ÚRS 2023 01 |  | základní |  | 0 | 0 | 0 | 0 | 0 | 4 | K | 2 |  |  |  | ROZPOCET |  |  |  | 0 | 0 | 0 | 0 | 0 | 1 | 0 | 4 | 968484050
46 | K | 151101301 | Zřízení rozepření stěn při pažení příložném hl do 4 m | m3 | 9 |  | 0 | CS ÚRS 2023 01 |  | základní |  | 0 | 0.00046 | 0.00414 | 0 | 0 | 4 | K | 2 |  |  |  | ROZPOCET |  |  |  | 0 | 0 | 0 | 0 | 0 | 1 | 0 | 4 | -2057254293
| VV |  | " šachty MJk1-4 " VYKOP21 |  | 9 | [12 empty] | VV | 2 | 2 | True | 1 | ROZPOCET
47 | K | 151101311 | Odstranění rozepření stěn při pažení příložném hl do 4 m | m3 | 9 |  | 0 | CS ÚRS 2023 01 |  | základní |  | 0 | 0 | 0 | 0 | 0 | 4 | K | 2 |  |  |  | ROZPOCET |  |  |  | 0 | 0 | 0 | 0 | 0 | 1 | 0 | 4 | 1137429226
48 | K | 162751117 | Vodorovné přemístění přes 9 000 do 10000 m výkopku/sypaniny z horniny třídy těžitelnosti I skupiny 1 až 3 | m3 | 955.191 |  | 0 | CS ÚRS 2023 01 |  | základní |  | 0 | 0 | 0 | 0 | 0 | 4 | K | 2 |  |  |  | ROZPOCET |  |  |  | 0 | 0 | 0 | 0 | 0 | 1 | 0 | 4 | 1473960641
| VV |  | " vytěžená zemina celkem " | [14 empty] | VV | 2 | 1 | True | 0 | ROZPOCET
| VV |  | VYKOP1+VYKOPR+VYKOP2 |  | 2170.889 | [12 empty] | VV | 2 | 2 | True | 0 | ROZPOCET
| VV | ODVOZ1 | Součet |  | 2170.889 | [12 empty] | VV | 2 | 4 | True | 0 | ROZPOCET
| VV |  | " vytěžená zemina na skládku tř. 2-3 - 2%+42% " | [14 empty] | VV | 2 | 1 | True | 0 | ROZPOCET
| VV |  | ODVOZ1*0,44 |  | 955.191 | [12 empty] | VV | 2 | 2 | True | 0 | ROZPOCET
| VV |  | Součet |  | 955.191 | [12 empty] | VV | 2 | 4 | True | 1 | ROZPOCET
49 | K | 162751119 | Příplatek k vodorovnému přemístění výkopku/sypaniny z horniny třídy těžitelnosti I skupiny 1 až 3 ZKD 1000 m přes 10000 m | m3 | 3820.765 |  | 0 | CS ÚRS 2023 01 |  | základní |  | 0 | 0 | 0 | 0 | 0 | 4 | K | 2 |  |  |  | ROZPOCET |  |  |  | 0 | 0 | 0 | 0 | 0 | 1 | 0 | 4 | -2009499729
| VV |  | " vytěžená zemina na skládku tř. 2-3 - 44% - 14km " | [14 empty] | VV | 2 | 1 | True | 0 | ROZPOCET
| VV |  | ODVOZ1*0,44*(14-10) |  | 3820.765 | [12 empty] | VV | 2 | 2 | True | 1 | ROZPOCET
50 | K | 162751137 | Vodorovné přemístění přes 9 000 do 10000 m výkopku/sypaniny z horniny třídy těžitelnosti II skupiny 4 a 5 | m3 | 1172.28 |  | 0 | CS ÚRS 2023 01 |  | základní |  | 0 | 0 | 0 | 0 | 0 | 4 | K | 2 |  |  |  | ROZPOCET |  |  |  | 0 | 0 | 0 | 0 | 0 | 1 | 0 | 4 | 1975820908
| VV |  | " tř.4+5 - 40%+14% " ODVOZ1*(0,4+0,14) |  | 1172.28 | [12 empty] | VV | 2 | 2 | True | 1 | ROZPOCET
51 | K | 162751139 | Příplatek k vodorovnému přemístění výkopku/sypaniny z horniny třídy těžitelnosti II skupiny 4 a 5 ZKD 1000 m přes 10000 m | m3 | 4689.12 |  | 0 | CS ÚRS 2023 01 |  | základní |  | 0 | 0 | 0 | 0 | 0 | 4 | K | 2 |  |  |  | ROZPOCET |  |  |  | 0 | 0 | 0 | 0 | 0 | 1 | 0 | 4 | -1459178063
| VV |  | " tř.4+tř.5 - 54% - 14 km " ODVOZ1*0,54*(14-10) |  | 4689.12 | [12 empty] | VV | 2 | 2 | True | 1 | ROZPOCET
52 | K | 162751157 | Vodorovné přemístění přes 9 000 do 10000 m výkopku/sypaniny z horniny třídy těžitelnosti III skupiny 6 a 7 | m3 | 43.418 |  | 0 | CS ÚRS 2023 01 |  | základní |  | 0 | 0 | 0 | 0 | 0 | 4 | K | 2 |  |  |  | ROZPOCET |  |  |  | 0 | 0 | 0 | 0 | 0 | 1 | 0 | 4 | 1630879904
| VV |  | " tř.6 - 2% " ODVOZ1*0,02 |  | 43.418 | [12 empty] | VV | 2 | 2 | True | 1 | ROZPOCET
53 | K | 162751159 | Příplatek k vodorovnému přemístění výkopku/sypaniny z horniny třídy těžitelnosti III skupiny 6 a 7 ZKD 1000 m přes 10000 m | m3 | 173.671 |  | 0 | CS ÚRS 2023 01 |  | základní |  | 0 | 0 | 0 | 0 | 0 | 4 | K | 2 |  |  |  | ROZPOCET |  |  |  | 0 | 0 | 0 | 0 | 0 | 1 | 0 | 4 | 1706498932
| VV |  | " tř.6 - 2% - 14 km " ODVOZ1*0,02*(14-10) |  | 173.671 | [12 empty] | VV | 2 | 2 | True | 1 | ROZPOCET
54 | K | 997221655-1 | Poplatek za uložení na skládce (skládkovné) zeminy a kamení kód odpadu 17 05 04 . | t | 3907.6 |  | 0 | vlastní |  | základní |  | 0 | 0 | 0 | 0 | 0 | 4 | K | 2 |  |  |  | ROZPOCET |  |  |  | 0 | 0 | 0 | 0 | 0 | 1 | 0 | 4 | 682162670
| VV |  | ODVOZ1*1,8 |  | 3907.6 | [12 empty] | VV | 2 | 2 | True | 1 | ROZPOCET
55 | K | 174101101 | Zásyp jam, šachet rýh nebo kolem objektů sypaninou se zhutněním | m3 | 1549.935 |  | 0 | CS ÚRS 2023 01 |  | základní |  | 0 | 0 | 0 | 0 | 0 | 4 | K | 2 |  |  |  | ROZPOCET |  |  |  | 0 | 0 | 0 | 0 | 0 | 1 | 0 | 4 | -724259056
| VV |  | " prostor k zásypu rýha " VYKOP11 |  | 2389.021 | [12 empty] | VV | 2 | 2 | True | 0 | ROZPOCET
| VV |  | " prostor k zásypu MJk1-4 " VYKOP21 |  | 9 | [12 empty] | VV | 2 | 2 | True | 0 | ROZPOCET
| VV |  | " odpočet vestavěných konstrukcí " | [14 empty] | VV | 2 | 1 | True | 0 | ROZPOCET
| VV |  | " kanalizace DN300 " -1,2*DN300*(0,1*2+0,08+0,07*2+0,3*2) |  | -407.898 | [12 empty] | VV | 2 | 2 | True | 0 | ROZPOCET
| VV |  | " kanalizace DN300 " -1,36*DN400*(0,1*2+0,08+0,08*2+0,4+0,3) |  | -242.25 | [12 empty] | VV | 2 | 2 | True | 0 | ROZPOCET
| VV |  | " šachty " | [14 empty] | VV | 2 | 1 | True | 0 | ROZPOCET
| VV |  | " prefa " | [14 empty] | VV | 2 | 1 | True | 0 | ROZPOCET
| VV |  | -0,1*2*2,5*2,5*12 |  | -15 | [12 empty] | VV | 2 | 2 | True | 0 | ROZPOCET
| VV |  | -PI*(1,3/2)^2*0,8*12 |  | -12.742 | [12 empty] | VV | 2 | 2 | True | 0 | ROZPOCET
| VV |  | -PI*(1,24/2)^2*(0,25*4+0,5*4+1,0*12) |  | -18.114 | [12 empty] | VV | 2 | 2 | True | 0 | ROZPOCET
| VV |  | -PI*(1,04/2)^2*0,58*12 |  | -5.912 | [12 empty] | VV | 2 | 2 | True | 0 | ROZPOCET
| VV |  | -PI*(0,84/2)^2*(0,04*4+0,06*3+0,08+0,1*7+0,12*12+0,08-0,2*12) |  | -0.133 | [12 empty] | VV | 2 | 2 | True | 0 | ROZPOCET
| VV |  | " ŠD15 " | [14 empty] | VV | 2 | 1 | True | 0 | ROZPOCET
| VV |  | -2,0*2,0*(1,95+0,2-0,25) |  | -7.6 | [12 empty] | VV | 2 | 2 | True | 0 | ROZPOCET
| VV |  | -1,5*1,5*0,25 |  | -0.563 | [12 empty] | VV | 2 | 2 | True | 0 | ROZPOCET
| VV |  | -PI*(1,24/2)^2*0,25 |  | -0.302 | [12 empty] | VV | 2 | 2 | True | 0 | ROZPOCET
| VV |  | -PI*(1,04/2)^2*(0,58-0,03) |  | -0.467 | [12 empty] | VV | 2 | 2 | True | 0 | ROZPOCET
| VV |  | " odpočet povrchů " | [14 empty] | VV | 2 | 1 | True | 0 | ROZPOCET
| VV |  | " provizorní kryt - vozovky " -0,2*RECYKL200 |  | -129.783 | [12 empty] | VV | 2 | 2 | True | 0 | ROZPOCET
| VV |  | " zapravený povrch do původního stavu " | [14 empty] | VV | 2 | 1 | True | 0 | ROZPOCET
| VV |  | " štěrková cesta " -STERK2puv*0,2 |  | -3.6 | [12 empty] | VV | 2 | 2 | True | 0 | ROZPOCET
| VV |  | " asfalt. vozovka 4 " -ASFALT4puv*0,3 |  | -1.922 | [12 empty] | VV | 2 | 2 | True | 0 | ROZPOCET
| VV |  | " ornice nad MJk1-4 " -0,2*ORNICE |  | -1.8 | [12 empty] | VV | 2 | 2 | True | 0 | ROZPOCET
| VV | ZASYP | Součet |  | 1549.935 | [12 empty] | VV | 2 | 4 | True | 1 | ROZPOCET
56 | K | 167151111 | Nakládání výkopku z hornin třídy těžitelnosti I skupiny 1 až 3 přes 100 m3 | m3 | 1549.935 |  | 0 | CS ÚRS 2023 01 |  | základní |  | 0 | 0 | 0 | 0 | 0 | 4 | K | 2 |  |  |  | ROZPOCET |  |  |  | 0 | 0 | 0 | 0 | 0 | 1 | 0 | 4 | 573477463
| VV |  | " přesun hmot " ZASYP |  | 1549.935 | [12 empty] | VV | 2 | 2 | True | 1 | ROZPOCET
57 | K | 162251102 | Vodorovné přemístění přes 20 do 50 m výkopku/sypaniny z horniny třídy těžitelnosti I skupiny 1 až 3 | m3 | 1549.935 |  | 0 | CS ÚRS 2023 01 |  | základní |  | 0 | 0 | 0 | 0 | 0 | 4 | K | 2 |  |  |  | ROZPOCET |  |  |  | 0 | 0 | 0 | 0 | 0 | 1 | 0 | 4 | 858441893
58 | K | 175151101 | Obsypání potrubí strojně sypaninou bez prohození, uloženou do 3 m | m3 | 333.312 |  | 0 | CS ÚRS 2023 01 |  | základní |  | 0 | 0 | 0 | 0 | 0 | 4 | K | 2 |  |  |  | ROZPOCET |  |  |  | 0 | 0 | 0 | 0 | 0 | 1 | 0 | 4 | -252382110
| VV |  | " kanalizace DN300 " DN300*(0,508+2*0,1*(0,3+0,07*2+0,3+0,08-0,19)) |  | 211.281 | [12 empty] | VV | 2 | 2 | True | 0 | ROZPOCET
| VV |  | " kanalizace DN400 " DN400*(0,637+2*0,1*(0,3+0,08*2+0,4+0,08-0,22)) |  | 122.031 | [12 empty] | VV | 2 | 2 | True | 0 | ROZPOCET
| VV | OBSYP | Součet |  | 333.312 | [12 empty] | VV | 2 | 4 | True | 1 | ROZPOCET
59 | M | 58331201.1 | zhutněný zásyp náhradním zásypovým materiálem (plná frakce) | t | 3766.494 |  | 0 | vlastní |  | základní |  | 0 | 0 | 0 | 0 | 0 | 8 | M | 2 |  |  |  | ROZPOCET |  |  |  | 0 | 0 | 0 | 0 | 0 | 1 | 0 | 4 | -1625871169
| VV |  | " zásyp celkem " (ZASYP+OBSYP)*2 |  | 3766.494 | [12 empty] | VV | 2 | 2 | True | 1 | ROZPOCET
60 | K | 167151111 | Nakládání výkopku z hornin třídy těžitelnosti I skupiny 1 až 3 přes 100 m3 | m3 | 333.312 |  | 0 | CS ÚRS 2023 01 |  | základní |  | 0 | 0 | 0 | 0 | 0 | 4 | K | 2 |  |  |  | ROZPOCET |  |  |  | 0 | 0 | 0 | 0 | 0 | 1 | 0 | 4 | 447912219
| VV |  | " přesun hmot " OBSYP |  | 333.312 | [12 empty] | VV | 2 | 2 | True | 1 | ROZPOCET
61 | K | 162251102 | Vodorovné přemístění přes 20 do 50 m výkopku/sypaniny z horniny třídy těžitelnosti I skupiny 1 až 3 | m3 | 333.312 |  | 0 | CS ÚRS 2023 01 |  | základní |  | 0 | 0 | 0 | 0 | 0 | 4 | K | 2 |  |  |  | ROZPOCET |  |  |  | 0 | 0 | 0 | 0 | 0 | 1 | 0 | 4 | 329241471
62 | K | 181351003 | Rozprostření ornice tl vrstvy do 200 mm pl do 100 m2 v rovině nebo ve svahu do 1:5 strojně | m2 | 9 |  | 0 | CS ÚRS 2023 01 |  | základní |  | 0 | 0 | 0 | 0 | 0 | 4 | K | 2 |  |  |  | ROZPOCET |  |  |  | 0 | 0 | 0 | 0 | 0 | 1 | 0 | 4 | -1794203953
| VV |  | " zpětné rozprostření MJk1-4 " ORNICEm2 |  | 9 | [12 empty] | VV | 2 | 2 | True | 0 | ROZPOCET
| VV | ORNICE | Součet |  | 9 | [12 empty] | VV | 2 | 4 | True | 1 | ROZPOCET
63 | K | 181111111 | Plošná úprava terénu do 500 m2 zemina skupiny 1 až 4 nerovnosti přes 50 do 100 mm v rovinně a svahu do 1:5 | m2 | 18 |  | 0 | CS ÚRS 2023 01 |  | základní |  | 0 | 0 | 0 | 0 | 0 | 4 | K | 2 |  |  |  | ROZPOCET |  |  |  | 0 | 0 | 0 | 0 | 0 | 1 | 0 | 4 | -382175416
| VV |  | " plocha trávník = nad rýhou + sanace trávníku okolo rýhy " ORNICE*2 |  | 18 | [12 empty] | VV | 2 | 2 | True | 0 | ROZPOCET
| VV | TRAVNIK | Součet |  | 18 | [12 empty] | VV | 2 | 4 | True | 1 | ROZPOCET
64 | K | 181411131.1 | Založení parkového trávníku výsevem plochy v rovině a ve svahu vč. předseťové přípravy zálivky hnojení odplevelení ošetřování | m2 | 18 |  | 0 | vlastní |  | základní |  | 0 | 0 | 0 | 0 | 0 | 4 | K | 2 |  |  |  | ROZPOCET |  |  |  | 0 | 0 | 0 | 0 | 0 | 1 | 0 | 4 | -1088623780
| VV |  | TRAVNIK |  | 18 | [12 empty] | VV | 2 | 2 | True | 1 | ROZPOCET
| D | 4 | Vodorovné konstrukce |  |  |  | 0 |  |  |  |  | 0 |  | 12.426 |  | 0 | 1 | D | 1 |  |  |  | ROZPOCET | [9 empty] | 0
65 | K | 451573111 | Lože pod potrubí otevřený výkop ze štěrkopísku | m3 | 69.14 |  | 0 | CS ÚRS 2023 01 |  | základní |  | 0 | 0 | 0 | 0 | 0 | 4 | K | 2 |  |  |  | ROZPOCET |  |  |  | 0 | 0 | 0 | 0 | 0 | 1 | 0 | 4 | -1357068301
| VV |  | " ŽB potrubí " | [14 empty] | VV | 2 | 1 | True | 0 | ROZPOCET
| VV |  | 0,1*1,2*DN300 |  | 39.99 | [12 empty] | VV | 2 | 2 | True | 0 | ROZPOCET
| VV |  | 0,1*1,36*DN400 |  | 21.25 | [12 empty] | VV | 2 | 2 | True | 0 | ROZPOCET
| VV |  | " šachty ŠD12-ŠD24 (mimi ŠD15) " 0,1*2,5*2,5*12 |  | 7.5 | [12 empty] | VV | 2 | 2 | True | 0 | ROZPOCET
| VV |  | " šachta ŠD15 " 0,1*2,0*2,0 |  | 0.4 | [12 empty] | VV | 2 | 2 | True | 0 | ROZPOCET
| VV | LOZE1 | Součet |  | 69.14 | [12 empty] | VV | 2 | 4 | True | 1 | ROZPOCET
66 | K | 167151101 | Nakládání výkopku z hornin třídy těžitelnosti I skupiny 1 až 3 do 100 m3 | m3 | 69.14 |  | 0 | CS ÚRS 2023 01 |  | základní |  | 0 | 0 | 0 | 0 | 0 | 4 | K | 2 |  |  |  | ROZPOCET |  |  |  | 0 | 0 | 0 | 0 | 0 | 1 | 0 | 4 | -1549179711
| VV |  | " přesun hmot " LOZE1 |  | 69.14 | [12 empty] | VV | 2 | 2 | True | 1 | ROZPOCET
67 | K | 162351103 | Vodorovné přemístění přes 50 do 500 m výkopku/sypaniny z horniny třídy těžitelnosti I skupiny 1 až 3 | m3 | 69.14 |  | 0 | CS ÚRS 2023 01 |  | základní |  | 0 | 0 | 0 | 0 | 0 | 4 | K | 2 |  |  |  | ROZPOCET |  |  |  | 0 | 0 | 0 | 0 | 0 | 1 | 0 | 4 | -1767749032
68 | K | 452111111 | Osazení betonových pražců otevřený výkop pl do 25000 mm2 | kus | 392 |  | 0 | CS ÚRS 2023 01 |  | základní |  | 0 | 0.00165 | 0.6468 | 0 | 0 | 4 | K | 2 |  |  |  | ROZPOCET |  |  |  | 0 | 0 | 0 | 0 | 0 | 1 | 0 | 4 | -1120569387
| VV |  | " 2 kusy na 1 kus trouby " | [14 empty] | VV | 2 | 1 | True | 0 | ROZPOCET
| VV |  | (DN300/2,5+0,2)*2 |  | 267 | [12 empty] | VV | 2 | 2 | True | 0 | ROZPOCET
| VV |  | (DN400/2,5)*2 |  | 125 | [12 empty] | VV | 2 | 2 | True | 0 | ROZPOCET
| VV |  | Součet |  | 392 | [12 empty] | VV | 2 | 4 | True | 1 | ROZPOCET
69 | M | 59223603.1 | podkladek pod trouby ŽB DN 300-400 | kus | 395.92 |  | 0 | vlastní |  | základní |  | 0 | 0.017 | 6.7306 | 0 | 0 | 8 | M | 2 |  |  |  | ROZPOCET |  |  |  | 0 | 0 | 0 | 0 | 0 | 1 | 0 | 4 | 1740503911
| VV |  | 392*1,01 'Přepočtené koeficientem množství |  | 395.92 | [12 empty] | VV | 2 | 2 | False | 1 | ROZPOCET
70 | K | 452112112 | Osazení betonových prstenců nebo rámů v do 100 mm | kus | 16 |  | 0 | CS ÚRS 2023 01 |  | základní |  | 0 | 0.22394 | 3.583 | 0 | 0 | 4 | K | 2 |  |  |  | ROZPOCET |  |  |  | 0 | 0 | 0 | 0 | 0 | 1 | 0 | 4 | -359266529
| VV |  | " ŠD12-ŠD24, mimo ŠD15 " 4+3+1+7 |  | 15 | [12 empty] | VV | 2 | 2 | True | 0 | ROZPOCET
| VV |  | " ŠD15 " 1 |  | 1 | [12 empty] | VV | 2 | 2 | True | 0 | ROZPOCET
| VV |  | Součet |  | 16 | [12 empty] | VV | 2 | 4 | True | 1 | ROZPOCET
71 | M | 59224184 | prstenec šachtový vyrovnávací betonový 625x120x40mm | kus | 4 |  | 0 | CS ÚRS 2023 01 |  | základní |  | 0 | 0.028 | 0.112 | 0 | 0 | 8 | M | 2 |  |  |  | ROZPOCET |  |  |  | 0 | 0 | 0 | 0 | 0 | 1 | 0 | 4 | -936956422
72 | M | 59224185 | prstenec šachtový vyrovnávací betonový 625x120x60mm | kus | 3 |  | 0 | CS ÚRS 2023 01 |  | základní |  | 0 | 0.04 | 0.12 | 0 | 0 | 8 | M | 2 |  |  |  | ROZPOCET |  |  |  | 0 | 0 | 0 | 0 | 0 | 1 | 0 | 4 | 1191448366
73 | M | 59224176 | prstenec šachtový vyrovnávací betonový 625x120x80mm | kus | 1 |  | 0 | CS ÚRS 2023 01 |  | základní |  | 0 | 0.051 | 0.051 | 0 | 0 | 8 | M | 2 |  |  |  | ROZPOCET |  |  |  | 0 | 0 | 0 | 0 | 0 | 1 | 0 | 4 | -290882477
74 | M | 59224187 | prstenec šachtový vyrovnávací betonový 625x120x100mm | kus | 7 |  | 0 | CS ÚRS 2023 01 |  | základní |  | 0 | 0.068 | 0.476 | 0 | 0 | 8 | M | 2 |  |  |  | ROZPOCET |  |  |  | 0 | 0 | 0 | 0 | 0 | 1 | 0 | 4 | 2018468730
75 | K | 452386111 | Vyrovnávací prstence z betonu prostého tř. C 25/30 v do 100 mm | kus | 8 |  | 0 | CS ÚRS 2023 01 |  | základní |  | 0 | 0.08832 | 0.70656 | 0 | 0 | 4 | K | 2 |  |  |  | ROZPOCET |  |  |  | 0 | 0 | 0 | 0 | 0 | 1 | 0 | 4 | 1462753295
| VV |  | " ŠD12-ŠD24, mimo ŠD15 " 7 |  | 7 | [12 empty] | VV | 2 | 2 | True | 0 | ROZPOCET
| VV |  | " ŠD15 " 1 |  | 1 | [12 empty] | VV | 2 | 2 | True | 0 | ROZPOCET
| VV |  | Součet |  | 8 | [12 empty] | VV | 2 | 4 | True | 1 | ROZPOCET
76 | K | 452311131 | Podkladní desky z betonu prostého tř. C 12/15 otevřený výkop | m3 | 69.14 |  | 0 | CS ÚRS 2023 01 |  | základní |  | 0 | 0 | 0 | 0 | 0 | 4 | K | 2 |  |  |  | ROZPOCET |  |  |  | 0 | 0 | 0 | 0 | 0 | 1 | 0 | 4 | 2030831692
| VV |  | " ŽB potrubí " | [14 empty] | VV | 2 | 1 | True | 0 | ROZPOCET
| VV |  | 0,1*1,2*DN300 |  | 39.99 | [12 empty] | VV | 2 | 2 | True | 0 | ROZPOCET
| VV |  | 0,1*1,36*DN400 |  | 21.25 | [12 empty] | VV | 2 | 2 | True | 0 | ROZPOCET
| VV |  | " šachty ŠD12-ŠD24 (mimi ŠD15) " 0,1*2,5*2,5*12 |  | 7.5 | [12 empty] | VV | 2 | 2 | True | 0 | ROZPOCET
| VV |  | " šachta ŠD15 " 0,1*2,0*2,0 |  | 0.4 | [12 empty] | VV | 2 | 2 | True | 0 | ROZPOCET
| VV | LOZE2 | Součet |  | 69.14 | [12 empty] | VV | 2 | 4 | True | 1 | ROZPOCET
77 | K | 452312131 | Sedlové lože z betonu prostého tř. C 12/15 otevřený výkop | m3 | 105.203 |  | 0 | CS ÚRS 2023 01 |  | základní |  | 0 | 0 | 0 | 0 | 0 | 4 | K | 2 |  |  |  | ROZPOCET |  |  |  | 0 | 0 | 0 | 0 | 0 | 1 | 0 | 4 | -1839383517
| VV |  | " ŽB potrubí " | [14 empty] | VV | 2 | 1 | True | 0 | ROZPOCET
| VV |  | DN300*(0,16+2*0,1*0,19) |  | 65.984 | [12 empty] | VV | 2 | 2 | True | 0 | ROZPOCET
| VV |  | DN400*(0,207+2*0,1*0,22) |  | 39.219 | [12 empty] | VV | 2 | 2 | True | 0 | ROZPOCET
| VV | SEDLO | Součet |  | 105.203 | [12 empty] | VV | 2 | 4 | True | 1 | ROZPOCET
| D | 51 | Provizorní zapravení povrchů |  |  |  | 0 |  |  |  |  | 0 |  | 0 |  | 0 | 1 | D | 1 |  |  |  | ROZPOCET | [9 empty] | 0
78 | K | 564950418.1 | Provizorní kryt z asfaltového recyklátu tl 200 mm | m2 | 648.916 |  | 0 | vlastní |  | základní |  | 0 | 0 | 0 | 0 | 0 | 4 | K | 2 |  |  |  | ROZPOCET |  |  |  | 0 | 0 | 0 | 0 | 0 | 1 | 0 | 4 | -208564303
| VV |  | " vozovka asfalt " ASFALT1+ASFALT3+ASFALT4prov |  | 603.239 | [12 empty] | VV | 2 | 2 | True | 0 | ROZPOCET
| VV |  | " komunikace štěrková " STERK2prov |  | 45.677 | [12 empty] | VV | 2 | 2 | True | 0 | ROZPOCET
| VV | RECYKL200 | Součet |  | 648.916 | [12 empty] | VV | 2 | 4 | True | 1 | ROZPOCET
79 | K | 167151111 | Nakládání výkopku z hornin třídy těžitelnosti I skupiny 1 až 3 přes 100 m3 | m3 | 129.783 |  | 0 | CS ÚRS 2023 01 |  | základní |  | 0 | 0 | 0 | 0 | 0 | 4 | K | 2 |  |  |  | ROZPOCET |  |  |  | 0 | 0 | 0 | 0 | 0 | 1 | 0 | 4 | -793914852
| VV |  | " přesun hmot " | [14 empty] | VV | 2 | 1 | True | 0 | ROZPOCET
| VV |  | " provizorní zapravení komunikace " RECYKL200*0,2 |  | 129.783 | [12 empty] | VV | 2 | 2 | True | 1 | ROZPOCET
80 | K | 162351103 | Vodorovné přemístění přes 50 do 500 m výkopku/sypaniny z horniny třídy těžitelnosti I skupiny 1 až 3 | m3 | 129.783 |  | 0 | CS ÚRS 2023 01 |  | základní |  | 0 | 0 | 0 | 0 | 0 | 4 | K | 2 |  |  |  | ROZPOCET |  |  |  | 0 | 0 | 0 | 0 | 0 | 1 | 0 | 4 | 1673166547
| D | 52 | Zapravení povrchu komunikací |  |  |  | 0 |  |  |  |  | 0 |  | 12.0644 |  | 0 | 1 | D | 1 |  |  |  | ROZPOCET | [9 empty] | 0
81 | K | 566901233.1 | Vyspravení povrchu ŠD po překopech inženýrských sítí plochy přes 15 m2 štěrkodrtí tl. 200 mm | m2 | 17.998 |  | 0 | vlastní |  | základní |  | 0 | 0.46 | 8.2791 | 0 | 0 | 4 | K | 2 |  |  |  | ROZPOCET |  |  |  | 0 | 0 | 0 | 0 | 0 | 1 | 0 | 4 | 992185617
| VV |  | " zapravení na hotovo " | [14 empty] | VV | 2 | 1 | True | 0 | ROZPOCET
| VV |  | " štěrková cesta " STERK2puv |  | 17.998 | [12 empty] | VV | 2 | 2 | True | 1 | ROZPOCET
82 | K | 566901141 | Vyspravení podkladu po překopech inženýrských sítí plochy do 15 m2 kamenivem hrubým drceným tl. 100 mm | m2 | 6.406 |  | 0 | CS ÚRS 2023 01 |  | základní |  | 0 | 0.19 | 1.2171 | 0 | 0 | 4 | K | 2 |  |  |  | ROZPOCET |  |  |  | 0 | 0 | 0 | 0 | 0 | 1 | 0 | 4 | 1678490727
| VV |  | " zapravení na hotovo " | [14 empty] | VV | 2 | 1 | True | 0 | ROZPOCET
| VV |  | " asf. vozovka 4 " ASFALT4puv |  | 6.406 | [12 empty] | VV | 2 | 2 | True | 1 | ROZPOCET
83 | K | 167151101 | Nakládání výkopku z hornin třídy těžitelnosti I skupiny 1 až 3 do 100 m3 | m3 | 4.241 |  | 0 | CS ÚRS 2023 01 |  | základní |  | 0 | 0 | 0 | 0 | 0 | 4 | K | 2 |  |  |  | ROZPOCET |  |  |  | 0 | 0 | 0 | 0 | 0 | 1 | 0 | 4 | -451967612
| VV |  | " přesun hmot " | [14 empty] | VV | 2 | 1 | True | 0 | ROZPOCET
| VV |  | " štěrková cesta " STERK2puv*0,2 |  | 3.6 | [12 empty] | VV | 2 | 2 | True | 0 | ROZPOCET
| VV |  | " asf. vozovka 4 " ASFALT4puv*0,1 |  | 0.641 | [12 empty] | VV | 2 | 2 | True | 0 | ROZPOCET
| VV |  | Součet |  | 4.241 | [12 empty] | VV | 2 | 4 | True | 1 | ROZPOCET
84 | K | 162351103 | Vodorovné přemístění přes 50 do 500 m výkopku/sypaniny z horniny třídy těžitelnosti I skupiny 1 až 3 | m3 | 4.241 |  | 0 | CS ÚRS 2023 01 |  | základní |  | 0 | 0 | 0 | 0 | 0 | 4 | K | 2 |  |  |  | ROZPOCET |  |  |  | 0 | 0 | 0 | 0 | 0 | 1 | 0 | 4 | -165669699
85 | K | 573111112 | Postřik živičný infiltrační s posypem z asfaltu množství 1 kg/m2 | m2 | 6.406 |  | 0 | CS ÚRS 2023 01 |  | základní |  | 0 | 0.00601 | 0.0385 | 0 | 0 | 4 | K | 2 |  |  |  | ROZPOCET |  |  |  | 0 | 0 | 0 | 0 | 0 | 1 | 0 | 4 | -99957847
| VV |  | " zapravení na hotovo " | [14 empty] | VV | 2 | 1 | True | 0 | ROZPOCET
| VV |  | " asf. vozovka 4 " ASFALT4puv |  | 6.406 | [12 empty] | VV | 2 | 2 | True | 1 | ROZPOCET
86 | K | 566901161 | Vyspravení podkladu po překopech inženýrských sítí plochy do 15 m2 obalovaným kamenivem ACP (OK) tl. 100 mm | m2 | 6.406 |  | 0 | CS ÚRS 2023 01 |  | základní |  | 0 | 0.26376 | 1.6896 | 0 | 0 | 4 | K | 2 |  |  |  | ROZPOCET |  |  |  | 0 | 0 | 0 | 0 | 0 | 1 | 0 | 4 | -1602507637
| VV |  | " zapravení na hotovo " | [14 empty] | VV | 2 | 1 | True | 0 | ROZPOCET
| VV |  | " asf. vozovka 4 " ASFALT4puv |  | 6.406 | [12 empty] | VV | 2 | 2 | True | 1 | ROZPOCET
87 | K | 573211111 | Postřik živičný spojovací z asfaltu v množství 0,60 kg/m2 | m2 | 6.406 |  | 0 | CS ÚRS 2023 01 |  | základní |  | 0 | 0.00061 | 0.0039077 | 0 | 0 | 4 | K | 2 |  |  |  | ROZPOCET |  |  |  | 0 | 0 | 0 | 0 | 0 | 1 | 0 | 4 | -1344251566
| VV |  | " zapravení na hotovo " | [14 empty] | VV | 2 | 1 | True | 0 | ROZPOCET
| VV |  | " asf. vozovka 4 " ASFALT4puv |  | 6.406 | [12 empty] | VV | 2 | 2 | True | 1 | ROZPOCET
88 | K | 572340111 | Vyspravení krytu komunikací po překopech pl do 15 m2 asfaltovým betonem ACO (AB) tl přes 30 do 50 mm | m2 | 6.406 |  | 0 | CS ÚRS 2023 01 |  | základní |  | 0 | 0.12966 | 0.8306 | 0 | 0 | 4 | K | 2 |  |  |  | ROZPOCET |  |  |  | 0 | 0 | 0 | 0 | 0 | 1 | 0 | 4 | -433230916
| VV |  | " zapravení na hotovo " | [14 empty] | VV | 2 | 1 | True | 0 | ROZPOCET
| VV |  | " asf. vozovka 4 " ASFALT4puv |  | 6.406 | [12 empty] | VV | 2 | 2 | True | 1 | ROZPOCET
89 | K | 919732211 | Styčná spára napojení nového živičného povrchu na stávající za tepla š 15 mm hl 25 mm s prořezáním | m | 9.06 |  | 0 | CS ÚRS 2023 01 |  | základní |  | 0 | 0.00061 | 0.0055266 | 0 | 0 | 4 | K | 2 |  |  |  | ROZPOCET |  |  |  | 0 | 0 | 0 | 0 | 0 | 1 | 0 | 4 | -1381340713
| VV |  | " zapravení na hotovo " | [14 empty] | VV | 2 | 1 | True | 0 | ROZPOCET
| VV |  | " asf. vozovka 4 " REZasf4puv |  | 9.06 | [12 empty] | VV | 2 | 2 | True | 1 | ROZPOCET
| D | 8 | Trubní vedení |  |  |  | 0 |  |  |  |  | 0 |  | 198.3003 |  | 17.097 | 1 | D | 1 |  |  |  | ROZPOCET | [9 empty] | 0
90 | K | 822372112 | Montáž potrubí z trub TZH s integrovaným pryžovým těsněním otevřený výkop sklon do 20 % DN 300 | m | 337 |  | 0 | CS ÚRS 2023 01 |  | základní |  | 0 | 0.00017 | 0.05729 | 0 | 0 | 4 | K | 2 |  |  |  | ROZPOCET |  |  |  | 0 | 0 | 0 | 0 | 0 | 1 | 0 | 4 | -801848596
| VV |  | " délka kanalizace " | [14 empty] | VV | 2 | 1 | True | 0 | ROZPOCET
| VV |  | " ŠD15-ŠD18 " 264,5-160,5 |  | 104 | [12 empty] | VV | 2 | 2 | True | 0 | ROZPOCET
| VV |  | " ŠD15-ŠD22 " 158,0 |  | 158 | [12 empty] | VV | 2 | 2 | True | 0 | ROZPOCET
| VV |  | " ŠD15-ŠD24 " 84,0 |  | 84 | [12 empty] | VV | 2 | 2 | True | 0 | ROZPOCET
| VV |  | Součet |  | 346 | [12 empty] | VV | 2 | 4 | True | 0 | ROZPOCET
| VV |  | " délka stoky " | [14 empty] | VV | 2 | 1 | True | 0 | ROZPOCET
| VV |  | " ŠD15-ŠD18 " 264,5-160,5-2,0/2-1,3*2-1,3/2 |  | 99.75 | [12 empty] | VV | 2 | 2 | True | 0 | ROZPOCET
| VV |  | " ŠD15-ŠD22 " 158,0-2,0/2-1,3*3-1,3/2 |  | 152.45 | [12 empty] | VV | 2 | 2 | True | 0 | ROZPOCET
| VV |  | " ŠD15-ŠD24 " 84,0-2,0/2-1,3*1-1,3/2 |  | 81.05 | [12 empty] | VV | 2 | 2 | True | 0 | ROZPOCET
| VV | DN300 | Součet |  | 333.25 | [12 empty] | VV | 2 | 4 | True | 0 | ROZPOCET
| VV |  | " délka potrubí " | [14 empty] | VV | 2 | 1 | True | 0 | ROZPOCET
| VV |  | " ŠD15-ŠD18 " 264,5-160,5-1,0/2-1,0*2-1,0/2 |  | 101 | [12 empty] | VV | 2 | 2 | True | 0 | ROZPOCET
| VV |  | " ŠD15-ŠD22 " 158,0-1,0/2-1,0*3-1,0/2 |  | 154 | [12 empty] | VV | 2 | 2 | True | 0 | ROZPOCET
| VV |  | " ŠD15-ŠD24 " 84,0-1,0/2-1,0*1-1,0/2 |  | 82 | [12 empty] | VV | 2 | 2 | True | 0 | ROZPOCET
| VV |  | Součet |  | 337 | [12 empty] | VV | 2 | 4 | True | 1 | ROZPOCET
91 | M | 59222020 | trouba ŽB hrdlová DN 300 | m | 340.37 |  | 0 | CS ÚRS 2023 01 |  | základní |  | 0 | 0.2144 | 72.9753 | 0 | 0 | 8 | M | 2 |  |  |  | ROZPOCET |  |  |  | 0 | 0 | 0 | 0 | 0 | 1 | 0 | 4 | -437016730
| VV |  | 337*1,01 'Přepočtené koeficientem množství |  | 340.37 | [12 empty] | VV | 2 | 2 | False | 1 | ROZPOCET
92 | K | 822392112 | Montáž potrubí z trub TZH s integrovaným pryžovým těsněním otevřený výkop sklon do 20 % DN 400 | m | 157.5 |  | 0 | CS ÚRS 2023 01 |  | základní |  | 0 | 0.00018 | 0.02835 | 0 | 0 | 4 | K | 2 |  |  |  | ROZPOCET |  |  |  | 0 | 0 | 0 | 0 | 0 | 1 | 0 | 4 | 1718388302
| VV |  | " délka kanalizace " | [14 empty] | VV | 2 | 1 | True | 0 | ROZPOCET
| VV |  | " ŠD10-ŠD15 " 160,5 |  | 160.5 | [12 empty] | VV | 2 | 2 | True | 0 | ROZPOCET
| VV |  | Součet |  | 160.5 | [12 empty] | VV | 2 | 4 | True | 0 | ROZPOCET
| VV |  | " délka stoky " | [14 empty] | VV | 2 | 1 | True | 0 | ROZPOCET
| VV |  | " ŠD10-ŠD15 " 160,5-1,3/2-1,3*2-2,0/2 |  | 156.25 | [12 empty] | VV | 2 | 2 | True | 0 | ROZPOCET
| VV | DN400 | Součet |  | 156.25 | [12 empty] | VV | 2 | 4 | True | 0 | ROZPOCET
| VV |  | " délka potrubí " | [14 empty] | VV | 2 | 1 | True | 0 | ROZPOCET
| VV |  | " ŠD10-ŠD15 " 160,5-1,0/2-1,0*2-1,0/2 |  | 157.5 | [12 empty] | VV | 2 | 2 | True | 0 | ROZPOCET
| VV |  | Součet |  | 157.5 | [12 empty] | VV | 2 | 4 | True | 1 | ROZPOCET
93 | M | 59222022 | trouba ŽB hrdlová DN 400 | m | 159.075 |  | 0 | CS ÚRS 2023 01 |  | základní |  | 0 | 0.2996 | 47.6589 | 0 | 0 | 8 | M | 2 |  |  |  | ROZPOCET |  |  |  | 0 | 0 | 0 | 0 | 0 | 1 | 0 | 4 | 1777272453
| VV |  | 157,5*1,01 'Přepočtené koeficientem množství |  | 159.075 | [12 empty] | VV | 2 | 2 | False | 1 | ROZPOCET
94 | K | 837314111.1 | Odbočka pro přípojky napojovací kus kamenina DN150 dl.0,3m s hrdlem, navrtávka do ŽB potrubí, vsazení, těsnění M+D | kus | 69 |  | 0 | vlastní |  | základní |  | 0 | 0.041 | 2.829 | 0 | 0 | 4 | K | 2 |  |  |  | ROZPOCET |  |  |  | 0 | 0 | 0 | 0 | 0 | 1 | 0 | 4 | -1940716840
| VV |  | " stoka I - ŠD15-ŠD18 " 23+11 |  | 34 | [12 empty] | VV | 2 | 2 | True | 0 | ROZPOCET
| VV |  | " stoka II - ŠD15-ŠD22 " 17+8 |  | 25 | [12 empty] | VV | 2 | 2 | True | 0 | ROZPOCET
| VV |  | " stoka III - ŠD15-ŠD24 " 8+2 |  | 10 | [12 empty] | VV | 2 | 2 | True | 0 | ROZPOCET
| VV |  | Součet |  | 69 | [12 empty] | VV | 2 | 4 | True | 1 | ROZPOCET
95 | K | 837314121.1 | Odbočka pro přípojky napojovací kus kamenina DN200 dl.0,3m s hrdlem, navrtávka do ŽB potrubí, vsazení, těsnění M+D | kus | 1 |  | 0 | vlastní |  | základní |  | 0 | 0.041 | 0.041 | 0 | 0 | 4 | K | 2 |  |  |  | ROZPOCET |  |  |  | 0 | 0 | 0 | 0 | 0 | 1 | 0 | 4 | -773102950
| VV |  | " stoka II, ŠD15-ŠD22 " 1 |  | 1 | [12 empty] | VV | 2 | 2 | True | 1 | ROZPOCET
96 | K | 837312221 | Montáž kameninových tvarovek jednoosých s integrovaným těsněním otevřený výkop DN 150 | kus | 68 |  | 0 | CS ÚRS 2023 01 |  | základní |  | 0 | 7e-05 | 0.00476 | 0 | 0 | 4 | K | 2 |  |  |  | ROZPOCET |  |  |  | 0 | 0 | 0 | 0 | 0 | 1 | 0 | 4 | -1213501321
| VV |  | " stoka I - ŠD15-ŠD18 " 23+11 |  | 34 | [12 empty] | VV | 2 | 2 | True | 0 | ROZPOCET
| VV |  | " stoka II - ŠD15-ŠD22 " 16+8 |  | 24 | [12 empty] | VV | 2 | 2 | True | 0 | ROZPOCET
| VV |  | " stoka III - ŠD15-ŠD24 " 8+2 |  | 10 | [12 empty] | VV | 2 | 2 | True | 0 | ROZPOCET
| VV |  | Součet |  | 68 | [12 empty] | VV | 2 | 4 | True | 1 | ROZPOCET
97 | M | 59711852 | ucpávka kameninová glazovaná DN 150 spojovací systém F | kus | 69.02 |  | 0 | CS ÚRS 2023 01 |  | základní |  | 0 | 0.003 | 0.20706 | 0 | 0 | 8 | M | 2 |  |  |  | ROZPOCET |  |  |  | 0 | 0 | 0 | 0 | 0 | 1 | 0 | 4 | 1474621660
| VV |  | 68*1,015 'Přepočtené koeficientem množství |  | 69.02 | [12 empty] | VV | 2 | 2 | False | 1 | ROZPOCET
98 | K | 837352221 | Montáž kameninových tvarovek jednoosých s integrovaným těsněním otevřený výkop DN 200 | kus | 1 |  | 0 | CS ÚRS 2023 01 |  | základní |  | 0 | 7e-05 | 7e-05 | 0 | 0 | 4 | K | 2 |  |  |  | ROZPOCET |  |  |  | 0 | 0 | 0 | 0 | 0 | 1 | 0 | 4 | -603567668
| VV |  | " stoka II, ŠD15-ŠD22 " 1 |  | 1 | [12 empty] | VV | 2 | 2 | True | 1 | ROZPOCET
99 | M | 59711854 | ucpávka kameninová glazovaná DN 200 spojovací systém C, tř.160 | kus | 1 |  | 0 | CS ÚRS 2023 01 |  | základní |  | 0 | 0.004 | 0.004 | 0 | 0 | 8 | M | 2 |  |  |  | ROZPOCET |  |  |  | 0 | 0 | 0 | 0 | 0 | 1 | 0 | 4 | -1716305194
100 | K | 894201131 | Dno šachet tl nad 200 mm z prostého betonu bez zvýšených nároků na prostředí tř. C 30/37 | m3 | 1.035 |  | 0 | CS ÚRS 2023 01 |  | základní |  | 0 | 0 | 0 | 0 | 0 | 4 | K | 2 |  |  |  | ROZPOCET |  |  |  | 0 | 0 | 0 | 0 | 0 | 1 | 0 | 4 | 1073091542
| VV |  | " ŠD15 " 0,25*2,0*2,0*1,035 |  | 1.035 | [12 empty] | VV | 2 | 2 | True | 1 | ROZPOCET
101 | K | 894302171 | Stěny šachet tl nad 200 mm ze ŽB bez zvýšených nároků na prostředí tř. C 30/37 | m3 | 4.502 |  | 0 | CS ÚRS 2023 01 |  | základní |  | 0 | 0 | 0 | 0 | 0 | 4 | K | 2 |  |  |  | ROZPOCET |  |  |  | 0 | 0 | 0 | 0 | 0 | 1 | 0 | 4 | 1046456508
| VV |  | " ŠD15 " 1,45*(2,0*2,0-1,0*1,0)*1,035 |  | 4.502 | [12 empty] | VV | 2 | 2 | True | 1 | ROZPOCET
102 | K | 894502101 | Bednění stěn šachet pravoúhlých nebo vícehranných jednostranné | m2 | 5.8 |  | 0 | CS ÚRS 2023 01 |  | základní |  | 0 | 0.00232 | 0.013456 | 0 | 0 | 4 | K | 2 |  |  |  | ROZPOCET |  |  |  | 0 | 0 | 0 | 0 | 0 | 1 | 0 | 4 | -1267163166
| VV |  | " ŠD15 " 1,45*1,0*4 |  | 5.8 | [12 empty] | VV | 2 | 2 | True | 1 | ROZPOCET
103 | K | 894608211 | Výztuž šachet ze svařovaných sítí typu Kari | t | 0.097 |  | 0 | CS ÚRS 2023 01 |  | základní |  | 0 | 0.99735 | 0.096743 | 0 | 0 | 4 | K | 2 |  |  |  | ROZPOCET |  |  |  | 0 | 0 | 0 | 0 | 0 | 1 | 0 | 4 | 466328791
| VV |  | " ŠD15 " | [14 empty] | VV | 2 | 1 | True | 0 | ROZPOCET
| VV |  | " dno " (1,9*1,9+1,1*1,1)*0,00444 |  | 0.021 | [12 empty] | VV | 2 | 2 | True | 0 | ROZPOCET
| VV |  | "stěny " 4*(1,9*1,4+1,45*1,1)*0,00444 |  | 0.076 | [12 empty] | VV | 2 | 2 | True | 0 | ROZPOCET
| VV |  | Součet |  | 0.097 | [12 empty] | VV | 2 | 4 | True | 1 | ROZPOCET
104 | K | 899501221 | Stupadla do šachet ocelová s PE povlakem vidlicová pro přímé zabudování do hmoždinek | kus | 4 |  | 0 | CS ÚRS 2023 01 |  | základní |  | 0 | 0.00136 | 0.00544 | 0 | 0 | 4 | K | 2 |  |  |  | ROZPOCET |  |  |  | 0 | 0 | 0 | 0 | 0 | 1 | 0 | 4 | -647183061
| VV |  | " ŠD15 " 4 |  | 4 | [12 empty] | VV | 2 | 2 | True | 1 | ROZPOCET
105 | K | 894302269.1 | Strop šachet 1500/1500/250 otvor 1000mm staveništ. prefabrikát ze ŽB tř. C 30/37 XA1 XC4 XF1 | kus | 1 |  | 0 | vlastní |  | základní |  | 0 | 0.915 | 0.915 | 0 | 0 | 4 | K | 2 |  |  |  | ROZPOCET |  |  |  | 0 | 0 | 0 | 0 | 0 | 1 | 0 | 4 | -1976964401
| VV |  | " ŠD15 " 1 |  | 1 | [12 empty] | VV | 2 | 2 | True | 1 | ROZPOCET
106 | K | 894204161.1 | Žlaby šachet z betonu prostého tř. C 30/37 vč. úpravy povrchu | m3 | 0.6 |  | 0 | vlastní |  | základní |  | 0 | 0 | 0 | 0 | 0 | 4 | K | 2 |  |  |  | ROZPOCET |  |  |  | 0 | 0 | 0 | 0 | 0 | 1 | 0 | 4 | -1639165824
| VV |  | " ŠD15 " 0,6*1,0*1,0 |  | 0.6 | [12 empty] | VV | 2 | 2 | True | 1 | ROZPOCET
107 | K | 894502301 | Bednění stěn šachet kruhových jednostranné | m2 | 0.628 |  | 0 | CS ÚRS 2023 01 |  | základní |  | 0 | 0.00291 | 0.0018275 | 0 | 0 | 4 | K | 2 |  |  |  | ROZPOCET |  |  |  | 0 | 0 | 0 | 0 | 0 | 1 | 0 | 4 | -1594728118
| VV |  | " ŠD15 " 1,0*PI*0,4/2 |  | 0.628 | [12 empty] | VV | 2 | 2 | True | 1 | ROZPOCET
108 | K | 899910202 | Výplň potrubí spádem cementopopílkovou suspenzí délky potrubí přes 50 do 100 m | m3 | 18.373 |  | 0 | CS ÚRS 2023 01 |  | základní |  | 0 | 1.5298 | 28.1079 | 0 | 0 | 4 | K | 2 |  |  |  | ROZPOCET |  |  |  | 0 | 0 | 0 | 0 | 0 | 1 | 0 | 4 | 1364374673
| VV |  | " stávající potrubí a šachty " | [14 empty] | VV | 2 | 1 | True | 0 | ROZPOCET
| VV |  | " DN 200 " 76,4*0,0314 |  | 2.399 | [12 empty] | VV | 2 | 2 | True | 0 | ROZPOCET
| VV |  | " DN 300 " 173,6*0,0707 |  | 12.274 | [12 empty] | VV | 2 | 2 | True | 0 | ROZPOCET
| VV |  | " šachty ŠDs1-4 " 0,6+0,7+1,1+1,3 |  | 3.7 | [12 empty] | VV | 2 | 2 | True | 0 | ROZPOCET
| VV |  | Součet |  | 18.373 | [12 empty] | VV | 2 | 4 | True | 1 | ROZPOCET
109 | K | 953334118 | Bobtnavý pásek do pracovních spar betonových kcí bentonitový 20 x 15 mm | m | 8.319 |  | 0 | CS ÚRS 2023 01 |  | základní |  | 0 | 0.00098 | 0.0081526 | 0 | 0 | 4 | K | 2 |  |  |  | ROZPOCET |  |  |  | 0 | 0 | 0 | 0 | 0 | 1 | 0 | 4 | 1443090514
| VV |  | " ŠD15 " | [14 empty] | VV | 2 | 1 | True | 0 | ROZPOCET
| VV |  | " potrubí " (PI*0,44+0,2) |  | 1.582 | [12 empty] | VV | 2 | 2 | True | 0 | ROZPOCET
| VV |  | " potrubí " (PI*0,33+0,2) |  | 1.237 | [12 empty] | VV | 2 | 2 | True | 0 | ROZPOCET
| VV |  | " strop/stěna " 1,3*4+0,3 |  | 5.5 | [12 empty] | VV | 2 | 2 | True | 0 | ROZPOCET
| VV |  | Součet |  | 8.319 | [12 empty] | VV | 2 | 4 | True | 1 | ROZPOCET
110 | K | 953334312 | Kombinovaný těsnící PVC pás s bobtnavým profilem do pracovních spar betonových kcí š 125 mm | m | 5.2 |  | 0 | CS ÚRS 2023 01 |  | základní |  | 0 | 0.00172 | 0.008944 | 0 | 0 | 4 | K | 2 |  |  |  | ROZPOCET |  |  |  | 0 | 0 | 0 | 0 | 0 | 1 | 0 | 4 | -1548606879
| VV |  | " dno/stěna šachty " | [14 empty] | VV | 2 | 1 | True | 0 | ROZPOCET
| VV |  | " ŠD15 " 1,3*4 |  | 5.2 | [12 empty] | VV | 2 | 2 | True | 1 | ROZPOCET
111 | K | 894413110.1 | Příplatek pro osazení první skruže - vnější přibetonování skruže beton C30/37 a výplň zámku skruží tmelem průměr 60/70 mm | kus | 1 |  | 0 | vlastní |  | základní |  | 0 | 0.0792 | 0.0792 | 0 | 0 | 4 | K | 2 |  |  |  | ROZPOCET |  |  |  | 0 | 0 | 0 | 0 | 0 | 1 | 0 | 4 | 1603711550
| VV |  | " ŠD15 " 1 |  | 1 | [12 empty] | VV | 2 | 2 | True | 1 | ROZPOCET
112 | K | 894410211 | Osazení betonových dílců pro kanalizační šachty DN 1000 skruž rovná výšky 250 mm | kus | 5 |  | 0 | CS ÚRS 2023 01 |  | základní |  | 0 | 0.00989 | 0.04945 | 0 | 0 | 4 | K | 2 |  |  |  | ROZPOCET |  |  |  | 0 | 0 | 0 | 0 | 0 | 1 | 0 | 4 | -1470993325
| VV |  | " ŠD12-ŠD24, mimo ŠD15 " 4 |  | 4 | [12 empty] | VV | 2 | 2 | True | 0 | ROZPOCET
| VV |  | " ŠD15 " 1 |  | 1 | [12 empty] | VV | 2 | 2 | True | 0 | ROZPOCET
| VV |  | Součet |  | 5 | [12 empty] | VV | 2 | 4 | True | 1 | ROZPOCET
113 | M | 59224160 | skruž kanalizační s ocelovými stupadly PE 100x25x12cm | kus | 5 |  | 0 | CS ÚRS 2023 01 |  | základní |  | 0 | 0.254 | 1.27 | 0 | 0 | 8 | M | 2 |  |  |  | ROZPOCET |  |  |  | 0 | 0 | 0 | 0 | 0 | 1 | 0 | 4 | 2120158989
114 | M | 59224348 | těsnění elastomerové pro spojení šachetních dílů DN 1000 | kus | 5 |  | 0 | CS ÚRS 2023 01 |  | základní |  | 0 | 0.002 | 0.01 | 0 | 0 | 8 | M | 2 |  |  |  | ROZPOCET |  |  |  | 0 | 0 | 0 | 0 | 0 | 1 | 0 | 4 | 1301876072
115 | K | 894410212 | Osazení betonových dílců pro kanalizační šachty DN 1000 skruž rovná výšky 500 mm | kus | 4 |  | 0 | CS ÚRS 2023 01 |  | základní |  | 0 | 0.00989 | 0.03956 | 0 | 0 | 4 | K | 2 |  |  |  | ROZPOCET |  |  |  | 0 | 0 | 0 | 0 | 0 | 1 | 0 | 4 | -1928031157
| VV |  | " ŠD12-ŠD24, mimo ŠD15 " 4 |  | 4 | [12 empty] | VV | 2 | 2 | True | 1 | ROZPOCET
116 | M | 59224161 | skruž kanalizační s ocelovými stupadly PE 100x50x12cm | kus | 4 |  | 0 | CS ÚRS 2023 01 |  | základní |  | 0 | 0.506 | 2.024 | 0 | 0 | 8 | M | 2 |  |  |  | ROZPOCET |  |  |  | 0 | 0 | 0 | 0 | 0 | 1 | 0 | 4 | 1334515411
117 | M | 59224348 | těsnění elastomerové pro spojení šachetních dílů DN 1000 | kus | 4 |  | 0 | CS ÚRS 2023 01 |  | základní |  | 0 | 0.002 | 0.008 | 0 | 0 | 8 | M | 2 |  |  |  | ROZPOCET |  |  |  | 0 | 0 | 0 | 0 | 0 | 1 | 0 | 4 | -546454794
118 | K | 894410213 | Osazení betonových dílců pro kanalizační šachty DN 1000 skruž rovná výšky 1000 mm | kus | 12 |  | 0 | CS ÚRS 2023 01 |  | základní |  | 0 | 0.00989 | 0.11868 | 0 | 0 | 4 | K | 2 |  |  |  | ROZPOCET |  |  |  | 0 | 0 | 0 | 0 | 0 | 1 | 0 | 4 | 1681220282
| VV |  | " ŠD12-ŠD24, mimo ŠD15 " 12 |  | 12 | [12 empty] | VV | 2 | 2 | True | 1 | ROZPOCET
119 | M | 59224162 | skruž kanalizační s ocelovými stupadly 100x100x12cm | kus | 12 |  | 0 | CS ÚRS 2023 01 |  | základní |  | 0 | 1.013 | 12.156 | 0 | 0 | 8 | M | 2 |  |  |  | ROZPOCET |  |  |  | 0 | 0 | 0 | 0 | 0 | 1 | 0 | 4 | -402150465
120 | M | 59224348 | těsnění elastomerové pro spojení šachetních dílů DN 1000 | kus | 12 |  | 0 | CS ÚRS 2023 01 |  | základní |  | 0 | 0.002 | 0.024 | 0 | 0 | 8 | M | 2 |  |  |  | ROZPOCET |  |  |  | 0 | 0 | 0 | 0 | 0 | 1 | 0 | 4 | 98580521
121 | K | 894412411 | Osazení betonových nebo železobetonových dílců pro šachty skruží přechodových | kus | 13 |  | 0 | CS ÚRS 2023 01 |  | základní |  | 0 | 0.01248 | 0.16224 | 0 | 0 | 4 | K | 2 |  |  |  | ROZPOCET |  |  |  | 0 | 0 | 0 | 0 | 0 | 1 | 0 | 4 | -1635393818
| VV |  | " ŠD12-ŠD24, mimo ŠD15 " 12 |  | 12 | [12 empty] | VV | 2 | 2 | True | 0 | ROZPOCET
| VV |  | " ŠD15 " 1 |  | 1 | [12 empty] | VV | 2 | 2 | True | 0 | ROZPOCET
| VV |  | Součet |  | 13 | [12 empty] | VV | 2 | 4 | True | 1 | ROZPOCET
122 | M | 59224168 | skruž betonová přechodová 62,5/100x60x12cm, stupadla poplastovaná kapsová | kus | 13 |  | 0 | CS ÚRS 2023 01 |  | základní |  | 0 | 0.548 | 7.124 | 0 | 0 | 8 | M | 2 |  |  |  | ROZPOCET |  |  |  | 0 | 0 | 0 | 0 | 0 | 1 | 0 | 4 | 1427072593
123 | M | 59224348 | těsnění elastomerové pro spojení šachetních dílů DN 1000 | kus | 13 |  | 0 | CS ÚRS 2023 01 |  | základní |  | 0 | 0.002 | 0.026 | 0 | 0 | 8 | M | 2 |  |  |  | ROZPOCET |  |  |  | 0 | 0 | 0 | 0 | 0 | 1 | 0 | 4 | 1078966504
124 | K | 894414111 | Osazení betonových nebo železobetonových dílců pro šachty skruží základových (dno) | kus | 12 |  | 0 | CS ÚRS 2023 01 |  | základní |  | 0 | 0.02854 | 0.34248 | 0 | 0 | 4 | K | 2 |  |  |  | ROZPOCET |  |  |  | 0 | 0 | 0 | 0 | 0 | 1 | 0 | 4 | 1480998234
| VV |  | " ŠD12-ŠD24, mimo ŠD15 " 12 |  | 12 | [12 empty] | VV | 2 | 2 | True | 1 | ROZPOCET
125 | M | 59224353 | dno betonové šachty kanalizační jednolité 100x68x30cm | kus | 9 |  | 0 | CS ÚRS 2023 01 |  | základní |  | 0 | 1.45 | 13.05 | 0 | 0 | 8 | M | 2 |  |  |  | ROZPOCET |  |  |  | 0 | 0 | 0 | 0 | 0 | 1 | 0 | 4 | -890260615
126 | M | 59224354 | dno betonové šachty kanalizační jednolité 100x78x40cm | kus | 3 |  | 0 | CS ÚRS 2023 01 |  | základní |  | 0 | 1.58 | 4.74 | 0 | 0 | 8 | M | 2 |  |  |  | ROZPOCET |  |  |  | 0 | 0 | 0 | 0 | 0 | 1 | 0 | 4 | -301610628
127 | K | 899104112 | Osazení poklopů litinových nebo ocelových včetně rámů pro třídu zatížení D400, E600 | kus | 13 |  | 0 | CS ÚRS 2023 01 |  | základní |  | 0 | 0.21734 | 2.8254 | 0 | 0 | 4 | K | 2 |  |  |  | ROZPOCET |  |  |  | 0 | 0 | 0 | 0 | 0 | 1 | 0 | 4 | 1036510954
| VV |  | " ŠD12-ŠD24 " 13 |  | 13 | [12 empty] | VV | 2 | 2 | True | 1 | ROZPOCET
128 | M | 55243443.1 | poklop na vstupní šachtu litinový D500 třídy D400kN typ BRNO | kus | 13 |  | 0 | vlastní |  | základní |  | 0 | 0.092 | 1.196 | 0 | 0 | 8 | M | 2 |  |  |  | ROZPOCET |  |  |  | 0 | 0 | 0 | 0 | 0 | 1 | 0 | 4 | 45581039
129 | K | 837351923-1 | Prostup do stěny šachty pro potrubí kameninové DN400 - vybourání otvoru nasunutí potrubí zabetonování těsnění bobtnavý pásek zapravení vč. všech potřebných prací | kus | 1 |  | 0 | vlastní |  | základní |  | 0 | 0.092 | 0.092 | 0.04214 | 0.04214 | 4 | K | 2 |  |  |  | ROZPOCET |  |  |  | 0 | 0 | 0 | 0 | 0 | 1 | 0 | 4 | -2281379
| VV |  | " prostup do stáv. šachet Š10 " 1 |  | 1 | [12 empty] | VV | 2 | 2 | True | 1 | ROZPOCET
130 | K | 810351811 | Bourání stávajícího potrubí z betonu DN do 200 | m | 41 |  | 0 | CS ÚRS 2023 01 |  | základní |  | 0 | 0 | 0 | 0.18 | 7.38 | 4 | K | 2 |  |  |  | ROZPOCET |  |  |  | 0 | 0 | 0 | 0 | 0 | 1 | 0 | 4 | 2137362189
| VV |  | " stávající potrubí " 41,0 |  | 41 | [12 empty] | VV | 2 | 2 | True | 1 | ROZPOCET
131 | K | 890411811 | Bourání šachet z prefabrikovaných skruží ručně obestavěného prostoru do 1,5 m3 | m3 | 2.039 |  | 0 | CS ÚRS 2023 01 |  | základní |  | 0 | 0 | 0 | 1.92 | 3.9149 | 4 | K | 2 |  |  |  | ROZPOCET |  |  |  | 0 | 0 | 0 | 0 | 0 | 1 | 0 | 4 | -760972495
| VV |  | " šachty v MJk1-4 - přechod. skruže " PI*(1,04/2)^2*0,6*4 |  | 2.039 | [12 empty] | VV | 2 | 2 | True | 1 | ROZPOCET
132 | K | 963051113 | Bourání ŽB stropů deskových tl přes 80 mm | m3 | 2.4 |  | 0 | CS ÚRS 2023 01 |  | základní |  | 0 | 0 | 0 | 2.4 | 5.76 | 4 | K | 2 |  |  |  | ROZPOCET |  |  |  | 0 | 0 | 0 | 0 | 0 | 1 | 0 | 4 | 1901140466
| VV |  | " šachty v MJk1-4 - konstrukční beton " 0,6*4 |  | 2.4 | [12 empty] | VV | 2 | 2 | True | 1 | ROZPOCET
133 | K | 997013111 | Vnitrostaveništní doprava suti a vybouraných hmot pro budovy v do 6 m s použitím mechanizace | t | 17.097 |  | 0 | CS ÚRS 2023 01 |  | základní |  | 0 | 0 | 0 | 0 | 0 | 4 | K | 2 |  |  |  | ROZPOCET |  |  |  | 0 | 0 | 0 | 0 | 0 | 1 | 0 | 4 | -1381773693
134 | K | 997013501 | Odvoz suti a vybouraných hmot na skládku nebo meziskládku do 1 km se složením | t | 17.097 |  | 0 | CS ÚRS 2023 01 |  | základní |  | 0 | 0 | 0 | 0 | 0 | 4 | K | 2 |  |  |  | ROZPOCET |  |  |  | 0 | 0 | 0 | 0 | 0 | 1 | 0 | 4 | -960056980
135 | K | 997013509 | Příplatek k odvozu suti a vybouraných hmot na skládku ZKD 1 km přes 1 km | t | 222.261 |  | 0 | CS ÚRS 2023 01 |  | základní |  | 0 | 0 | 0 | 0 | 0 | 4 | K | 2 |  |  |  | ROZPOCET |  |  |  | 0 | 0 | 0 | 0 | 0 | 1 | 0 | 4 | -1961920893
| VV |  | 17,097*13 'Přepočtené koeficientem množství |  | 222.261 | [12 empty] | VV | 2 | 2 | False | 1 | ROZPOCET
136 | K | 997013601-1 | Poplatek za uložení na skládce (skládkovné) stavebního odpadu z vybourané kanalizace . | t | 17.097 |  | 0 | vlastní |  | základní |  | 0 | 0 | 0 | 0 | 0 | 4 | K | 2 |  |  |  | ROZPOCET |  |  |  | 0 | 0 | 0 | 0 | 0 | 1 | 0 | 4 | -97420328
| D | 9 | Ostatní konstrukce a práce, bourání |  |  |  | 0 |  |  |  |  | 0 |  | 0 |  | 0.4 | 1 | D | 1 |  |  |  | ROZPOCET | [9 empty] | 0
137 | K | 899102211 | Demontáž poklopů litinových nebo ocelových včetně rámů hmotnosti přes 50 do 100 kg | kus | 4 |  | 0 | CS ÚRS 2023 01 |  | základní |  | 0 | 0 | 0 | 0.1 | 0.4 | 4 | K | 2 |  |  |  | ROZPOCET |  |  |  | 0 | 0 | 0 | 0 | 0 | 1 | 0 | 4 | -1795607251
| VV |  | " šachty v MJk1-4 " 4 |  | 4 | [12 empty] | VV | 2 | 2 | True | 1 | ROZPOCET
138 | K | 997013111.1 | Odvoz demontovaného vodárenského materiálu do skladu - 12 km | t | 0.4 |  | 0 | vlastní |  | základní |  | 0 | 0 | 0 | 0 | 0 | 4 | K | 2 |  |  |  | ROZPOCET |  |  |  | 0 | 0 | 0 | 0 | 0 | 1 | 0 | 4 | -1607591467
| D | 998 | Přesun hmot |  |  |  | 0 |  |  |  |  | 0 |  | 0 |  | 0 | 1 | D | 1 |  |  |  | ROZPOCET | [9 empty] | 0
139 | K | 998274101 | Přesun hmot pro trubní vedení z trub betonových otevřený výkop | t | 232.167 |  | 0 | CS ÚRS 2023 01 |  | základní |  | 0 | 0 | 0 | 0 | 0 | 4 | K | 2 |  |  |  | ROZPOCET |  |  |  | 0 | 0 | 0 | 0 | 0 | 1 | 0 | 4 | 867392337
| D | M | Práce a dodávky M |  |  |  | 0 |  |  |  |  | 0 |  | 3.6976 |  | 0 | 3 | D | 0 |  |  |  | ROZPOCET | [9 empty] | 0
| D | 46-M | Zemní práce při extr.mont.pracích |  |  |  | 0 |  |  |  |  | 0 |  | 3.6976 |  | 0 | 3 | D | 1 |  |  |  | ROZPOCET | [9 empty] | 0
140 | K | 460490013 | Výstražná fólie pro krytí kabelů šířky 34 cm | m | 128.88 |  | 0 | CS ÚRS 2023 01 |  | základní |  | 0 | 9e-05 | 0.011599 | 0 | 0 | 64 | K | 2 |  |  |  | ROZPOCET |  |  |  | 0 | 0 | 0 | 0 | 0 | 1 | 0 | 64 | 708988732
| VV |  | " křížení inž. sítí " | [14 empty] | VV | 2 | 1 | True | 0 | ROZPOCET
| VV |  | " potrubí voda, plyn " POTRUBI1 |  | 105.28 | [12 empty] | VV | 2 | 2 | True | 0 | ROZPOCET
| VV |  | " kabely " KABELm |  | 23.6 | [12 empty] | VV | 2 | 2 | True | 0 | ROZPOCET
| VV |  | Součet |  | 128.88 | [12 empty] | VV | 2 | 4 | True | 1 | ROZPOCET
141 | K | 460762111 | Křižovatka betonového kabelového žlabu s inženýrskými sítěmi bez zásypu | kus | 19 |  | 0 | CS ÚRS 2023 01 |  | základní |  | 0 | 0.194 | 3.686 | 0 | 0 | 64 | K | 2 |  |  |  | ROZPOCET |  |  |  | 0 | 0 | 0 | 0 | 0 | 1 | 0 | 64 | -1161708203
| VV |  | " křížení inž. sítí " | [14 empty] | VV | 2 | 1 | True | 0 | ROZPOCET
| VV |  | " kabel " KABELkus |  | 19 | [12 empty] | VV | 2 | 2 | True | 1 | ROZPOCET

## SO 310.2 - vsakovací rýhy
[18 empty] | {bf485b20-63a0-4128-a7c3-fe1fac18d860} | [5 empty] | ASFALT5 | 9,5 | 2
[18 empty] | 2 | [5 empty] | DREN150pr | 103,9 | 2
| KRYCÍ LIST SOUPISU PRACÍ | [7 empty] | v --- níže se nacházejí doplnkové a pomocné údaje k sestavám --- v | [8 empty] | False | [5 empty] | CHODNIKzam | 12,5 | 2
[24 empty] | CHODprov2 | 12,5 | 2
| Stavba: | [22 empty] | KABELkus | 8 | 2
|  | BRNO, DOHNALOVA - VÝSTAVBA DEŠŤOVÉ KANALIZACE | [21 empty] | KABELm | 10,4 | 2
| Objekt: | [22 empty] | KOSTKA | 23,373 | 2
|  | SO 300 - VODOHOSPODÁŘSKÉ OBJEKTY | [21 empty] | LOZE1 | 6,036 | 2
| Soupis: | [22 empty] | LOZEpr | 6,58 | 2
|  | SO 310 - dešťová kanalizace | [21 empty] | OBSYP11pr | 20,78 | 2
| Úroveň 3: | [22 empty] | OBSYP3 | 8,076 | 2
|  | SO 310.2 - vsakovací rýhy | [21 empty] | OBSYPpr | 18,691 | 2
[24 empty] | OBSYPst | 6,115 | 2
| KSO: |  | 827 21 |  |  | CC-CZ: | [17 empty] | ODVOZ1 | 318,895 | 2
| Místo: |  | Brno |  |  | Datum: | 27. 2. 2023 | [16 empty] | PAZ2 | 70,7 | 2
[24 empty] | POTRUBI1 | 8,7 | 2
| Zadavatel: |  |  |  |  | IČ: | [17 empty] | PP1503 | 16,62 | 2
|  | Statutární město Brno |  |  |  | DIČ: | [17 empty] | RECYKL200 | 9,5 | 2
[24 empty] | VPRdno | 65,8 | 2
| Uchazeč: |  |  |  |  | IČ: | Vyplň údaj | [16 empty] | VRT11 | 16,555 | 2
|  | Vyplň údaj |  |  |  | DIČ: | Vyplň údaj | [16 empty] | VRT12 | 19,445 | 2
[24 empty] | VRTvsak | 36 | 2
| Projektant: |  |  |  |  | IČ: | [17 empty] | VYKOP3 | 290,245 | 2
|  | JV PROJEKT VH s.r.o. |  |  |  | DIČ: | [17 empty] | VYKOPR | 28,65 | 2
[24 empty] | ZAHOZpr | 0,6 | 2
| Zpracovatel: |  |  |  |  | IČ: | [17 empty] | ZASYP3 | 90,221 | 2
|  | Obrtel M. |  |  |  | DIČ: | [17 empty] | ZASYPpr | 88,32 | 2
[24 empty] | ZASYPpr1 | 81,72 | 2
| Poznámka: | [22 empty] | ZASYPpr2 | 6,6 | 2
| Cena bez DPH | [5 empty] | 0
|  |  | Základ daně |  |  | Sazba daně | Výše daně
| DPH | základní | 0 |  |  | 21% | 0
|  | snížená | 0 |  |  | 12% | 0
|  | zákl. přenesená | 0 |  |  | 21% | 0
|  | sníž. přenesená | 0 |  |  | 12% | 0
|  | nulová | 0 |  |  | 0% | 0
| Cena s DPH |  |  | v | CZK |  | 0
| Projektant |  |  | Zpracovatel
| Datum a podpis: |  | Razítko | Datum a podpis: |  |  | Razítko
| Objednavatel |  |  | Uchazeč
| Datum a podpis: |  | Razítko | Datum a podpis: |  |  | Razítko
REKAPITULACE ČLENĚNÍ SOUPISU PRACÍ
Stavba:
BRNO, DOHNALOVA - VÝSTAVBA DEŠŤOVÉ KANALIZACE
Objekt:
SO 300 - VODOHOSPODÁŘSKÉ OBJEKTY
Soupis:
SO 310 - dešťová kanalizace
Úroveň 3:
SO 310.2 - vsakovací rýhy
Místo: |  |  | Brno |  |  | Datum: | 27. 2. 2023
Zadavatel: |  |  | Statutární město Brno |  |  | Projektant: | JV PROJEKT VH s.r.o.
Uchazeč: |  |  | Vyplň údaj |  |  | Zpracovatel: | Obrtel M.
Kód dílu - Popis | [6 empty] | Cena celkem [CZK]
Náklady ze soupisu prací | [6 empty] | 0 | [11 empty] | -1
| HSV - Práce a dodávky HSV | [5 empty] | 0
| 1.1 - Zemní práce - výkopy | [5 empty] | 0
| 1.2 - Zemní práce - vsakovací studny | [5 empty] | 0
| 1.3 - Zemní práce - průlehy | [5 empty] | 0
| 3 - Svislé a kompletní konstrukce | [5 empty] | 0
| 4 - Vodorovné konstrukce | [5 empty] | 0
| 51 - Provizorní zapravení povrchů | [5 empty] | 0
| 8 - Trubní vedení | [5 empty] | 0
| 998 - Přesun hmot | [5 empty] | 0
| PSV - Práce a dodávky PSV | [5 empty] | 0
| 767 - Konstrukce zámečnické | [5 empty] | 0
| M - Práce a dodávky M | [5 empty] | 0
| 46-M - Zemní práce při extr.mont.pracích | [5 empty] | 0
SOUPIS PRACÍ
Stavba:
BRNO, DOHNALOVA - VÝSTAVBA DEŠŤOVÉ KANALIZACE
Objekt:
SO 300 - VODOHOSPODÁŘSKÉ OBJEKTY
Soupis:
SO 310 - dešťová kanalizace
Úroveň 3:
SO 310.2 - vsakovací rýhy
Místo: |  |  | Brno |  |  | Datum: | 27. 2. 2023
Zadavatel: |  |  | Statutární město Brno |  |  | Projektant: | JV PROJEKT VH s.r.o.
Uchazeč: |  |  | Vyplň údaj |  |  | Zpracovatel: | Obrtel M.
PČ | Typ | Kód | Popis | MJ | Množství | J.cena [CZK] | Cena celkem [CZK] | Cenová soustava |  | DPH | J. Nh [h] | Nh celkem [h] | J. hmotnost [t] | Hmotnost celkem [t] | J. suť [t] | Suť Celkem [t]
Náklady soupisu celkem | [6 empty] | 0 |  |  |  |  | 0 |  | 162.148 |  | 14.616 |  | D | -1 | [13 empty] | 0
| D | HSV | Práce a dodávky HSV |  |  |  | 0 |  |  |  |  | 0 |  | 160.4623 |  | 14.616 | 1 | D | 0 |  |  |  | ROZPOCET | [9 empty] | 0
| D | 1.1 | Zemní práce - výkopy |  |  |  | 0 |  |  |  |  | 0 |  | 0.95301 |  | 14.616 | 1 | D | 1 |  |  |  | ROZPOCET | [9 empty] | 0
1 | K | 113107422 | Odstranění podkladu z kameniva drceného tl přes 100 do 200 mm při překopech strojně pl do 15 m2 | m2 | 9.5 |  | 0 | CS ÚRS 2023 01 |  | základní |  | 0 | 0 | 0 | 0.29 | 2.755 | 4 | K | 2 |  |  |  | ROZPOCET |  |  |  | 0 | 0 | 0 | 0 | 0 | 1 | 0 | 4 | 1546662772
| VV |  | " VOZOVKA - asfaltová - makadam 400mm" ASFALT5 |  | 9.5 | [12 empty] | VV | 2 | 2 | True | 1 | ROZPOCET
2 | K | 113107413 | Odstranění podkladu z kameniva těženého tl přes 200 do 300 mm při překopech strojně pl do 15 m2 | m2 | 12.5 |  | 0 | CS ÚRS 2023 01 |  | základní |  | 0 | 0 | 0 | 0.5 | 6.25 | 4 | K | 2 |  |  |  | ROZPOCET |  |  |  | 0 | 0 | 0 | 0 | 0 | 1 | 0 | 4 | -1797140926
| VV |  | " chodník dlažba 200/200 - 100mm+150mm " CHODNIKzam |  | 12.5 | [12 empty] | VV | 2 | 2 | True | 1 | ROZPOCET
3 | K | 997221551 | Vodorovná doprava suti ze sypkých materiálů do 1 km | t | 9.005 |  | 0 | CS ÚRS 2023 01 |  | základní |  | 0 | 0 | 0 | 0 | 0 | 4 | K | 2 |  |  |  | ROZPOCET |  |  |  | 0 | 0 | 0 | 0 | 0 | 1 | 0 | 4 | 862530276
4 | K | 997221559 | Příplatek ZKD 1 km u vodorovné dopravy suti ze sypkých materiálů | t | 117.065 |  | 0 | CS ÚRS 2023 01 |  | základní |  | 0 | 0 | 0 | 0 | 0 | 4 | K | 2 |  |  |  | ROZPOCET |  |  |  | 0 | 0 | 0 | 0 | 0 | 1 | 0 | 4 | 1958645774
| VV |  | 9,005*13 'Přepočtené koeficientem množství |  | 117.065 | [12 empty] | VV | 2 | 2 | False | 1 | ROZPOCET
5 | K | 997221655-1 | Poplatek za uložení na skládce (skládkovné) zeminy a kamení kód odpadu 17 05 04 . | t | 9.005 |  | 0 | vlastní |  | základní |  | 0 | 0 | 0 | 0 | 0 | 4 | K | 2 |  |  |  | ROZPOCET |  |  |  | 0 | 0 | 0 | 0 | 0 | 1 | 0 | 4 | -207490267
6 | K | 113202111 | Vytrhání obrub krajníků obrubníků stojatých | m | 4.8 |  | 0 | CS ÚRS 2023 01 |  | základní |  | 0 | 0 | 0 | 0.205 | 0.984 | 4 | K | 2 |  |  |  | ROZPOCET |  |  |  | 0 | 0 | 0 | 0 | 0 | 1 | 0 | 4 | -1832995433
| VV |  | " VR1 " 2,0+2,8 |  | 4.8 | [12 empty] | VV | 2 | 2 | True | 0 | ROZPOCET
| VV | OBRUB | Součet |  | 4.8 | [12 empty] | VV | 2 | 4 | True | 1 | ROZPOCET
7 | K | 113106023.1 | Rozebrání dlažeb při překopech komunikací pro pěší ze zámkové dlažby ručně pro zpětné použití | m2 | 12.5 |  | 0 | vlastní |  | základní |  | 0 | 0 | 0 | 0.13 | 1.625 | 4 | K | 2 |  |  |  | ROZPOCET |  |  |  | 0 | 0 | 0 | 0 | 0 | 1 | 0 | 4 | 1427792974
| VV |  | " chodník - zámková dlažba " | [14 empty] | VV | 2 | 1 | True | 0 | ROZPOCET
| VV |  | " přípojka VŠ1-VR1 " 3,5 |  | 3.5 | [12 empty] | VV | 2 | 2 | True | 0 | ROZPOCET
| VV |  | " šachta VŠ2/VR2 " 2,0 |  | 2 | [12 empty] | VV | 2 | 2 | True | 0 | ROZPOCET
| VV |  | " šachta VŠ3/VR2 " 3,0 |  | 3 | [12 empty] | VV | 2 | 2 | True | 0 | ROZPOCET
| VV |  | " VR2 " 1,0+3,0 |  | 4 | [12 empty] | VV | 2 | 2 | True | 0 | ROZPOCET
| VV | CHODNIKzam | Součet |  | 12.5 | [12 empty] | VV | 2 | 4 | True | 1 | ROZPOCET
8 | K | 979051121 | Očištění zámkových dlaždic se spárováním z kameniva těženého při překopech inženýrských sítí | m2 | 12.5 |  | 0 | CS ÚRS 2023 01 |  | základní |  | 0 | 0 | 0 | 0 | 0 | 4 | K | 2 |  |  |  | ROZPOCET |  |  |  | 0 | 0 | 0 | 0 | 0 | 1 | 0 | 4 | -138298964
| VV |  | " pro provizorní zapravení " CHODNIKzam |  | 12.5 | [12 empty] | VV | 2 | 2 | True | 1 | ROZPOCET
9 | K | 997221571 | Vodorovná doprava vybouraných hmot do 1 km | t | 2.609 |  | 0 | CS ÚRS 2023 01 |  | základní |  | 0 | 0 | 0 | 0 | 0 | 4 | K | 2 |  |  |  | ROZPOCET |  |  |  | 0 | 0 | 0 | 0 | 0 | 1 | 0 | 4 | -391805363
10 | K | 997221579 | Příplatek ZKD 1 km u vodorovné dopravy vybouraných hmot | t | 33.917 |  | 0 | CS ÚRS 2023 01 |  | základní |  | 0 | 0 | 0 | 0 | 0 | 4 | K | 2 |  |  |  | ROZPOCET |  |  |  | 0 | 0 | 0 | 0 | 0 | 1 | 0 | 4 | -1547458123
| VV |  | 2,609*13 'Přepočtené koeficientem množství |  | 33.917 | [12 empty] | VV | 2 | 2 | False | 1 | ROZPOCET
11 | K | 997221615-1 | Poplatek za uložení na skládce (skládkovné) stavebního odpadu betonového kód odpadu 17 01 01 . | t | 2.609 |  | 0 | vlastní |  | základní |  | 0 | 0 | 0 | 0 | 0 | 4 | K | 2 |  |  |  | ROZPOCET |  |  |  | 0 | 0 | 0 | 0 | 0 | 1 | 0 | 4 | 59750244
12 | K | 113107443 | Odstranění podkladu živičných tl přes 100 do 150 mm při překopech strojně pl do 15 m2 | m2 | 9.5 |  | 0 | CS ÚRS 2023 01 |  | základní |  | 0 | 0 | 0 | 0.316 | 3.002 | 4 | K | 2 |  |  |  | ROZPOCET |  |  |  | 0 | 0 | 0 | 0 | 0 | 1 | 0 | 4 | 580972873
| VV |  | " výměry AUTOCADem " | [14 empty] | VV | 2 | 1 | True | 0 | ROZPOCET
| VV |  | " asfaltová silnice -120mm " | [14 empty] | VV | 2 | 1 | True | 0 | ROZPOCET
| VV |  | " šachta VŠ1/VR1 " 1,5 |  | 1.5 | [12 empty] | VV | 2 | 2 | True | 0 | ROZPOCET
| VV |  | " šachta VŠ2/VR1 " 2,0 |  | 2 | [12 empty] | VV | 2 | 2 | True | 0 | ROZPOCET
| VV |  | " šachta VŠ3/VR1 " 2,0 |  | 2 | [12 empty] | VV | 2 | 2 | True | 0 | ROZPOCET
| VV |  | " šachta VŠ1/VR2 " 3,0 |  | 3 | [12 empty] | VV | 2 | 2 | True | 0 | ROZPOCET
| VV |  | " šachta VŠ2/VR2 " 1,0 |  | 1 | [12 empty] | VV | 2 | 2 | True | 0 | ROZPOCET
| VV | ASFALT5 | Součet |  | 9.5 | [12 empty] | VV | 2 | 4 | True | 1 | ROZPOCET
13 | K | 919735113 | Řezání stávajícího živičného krytu hl přes 100 do 150 mm | m | 13.5 |  | 0 | CS ÚRS 2023 01 |  | základní |  | 0 | 0 | 0 | 0 | 0 | 4 | K | 2 |  |  |  | ROZPOCET |  |  |  | 0 | 0 | 0 | 0 | 0 | 1 | 0 | 4 | -305206317
| VV |  | " asfaltová silnice " | [14 empty] | VV | 2 | 1 | True | 0 | ROZPOCET
| VV |  | " šachta VŠ1/VR1 " 2,7 |  | 2.7 | [12 empty] | VV | 2 | 2 | True | 0 | ROZPOCET
| VV |  | " šachta VŠ2/VR1 " 2,7 |  | 2.7 | [12 empty] | VV | 2 | 2 | True | 0 | ROZPOCET
| VV |  | " šachta VŠ3/VR1 " 2,7 |  | 2.7 | [12 empty] | VV | 2 | 2 | True | 0 | ROZPOCET
| VV |  | " šachta VŠ1/VR2 " 2,7 |  | 2.7 | [12 empty] | VV | 2 | 2 | True | 0 | ROZPOCET
| VV |  | " šachta VŠ2/VR2 " 2,7 |  | 2.7 | [12 empty] | VV | 2 | 2 | True | 0 | ROZPOCET
| VV | REZasfalt | Součet |  | 13.5 | [12 empty] | VV | 2 | 4 | True | 1 | ROZPOCET
14 | K | 997221551 | Vodorovná doprava suti ze sypkých materiálů do 1 km | t | 3.002 |  | 0 | CS ÚRS 2023 01 |  | základní |  | 0 | 0 | 0 | 0 | 0 | 4 | K | 2 |  |  |  | ROZPOCET |  |  |  | 0 | 0 | 0 | 0 | 0 | 1 | 0 | 4 | 1552447175
15 | K | 997221559 | Příplatek ZKD 1 km u vodorovné dopravy suti ze sypkých materiálů | t | 39.026 |  | 0 | CS ÚRS 2023 01 |  | základní |  | 0 | 0 | 0 | 0 | 0 | 4 | K | 2 |  |  |  | ROZPOCET |  |  |  | 0 | 0 | 0 | 0 | 0 | 1 | 0 | 4 | -1193451862
| VV |  | 3,002*13 'Přepočtené koeficientem množství |  | 39.026 | [12 empty] | VV | 2 | 2 | False | 1 | ROZPOCET
16 | K | 997221645-1 | Poplatek za uložení na skládce (skládkovné) odpadu asfaltového bez dehtu kód odpadu 17 03 02. | t | 3.002 |  | 0 | vlastní |  | základní |  | 0 | 0 | 0 | 0 | 0 | 4 | K | 2 |  |  |  | ROZPOCET |  |  |  | 0 | 0 | 0 | 0 | 0 | 1 | 0 | 4 | -521007811
17 | K | 119001401 | Dočasné zajištění potrubí ocelového nebo litinového DN do 200 mm | m | 8.7 |  | 0 | CS ÚRS 2023 01 |  | základní |  | 0 | 0.00868 | 0.075516 | 0 | 0 | 4 | K | 2 |  |  |  | ROZPOCET |  |  |  | 0 | 0 | 0 | 0 | 0 | 1 | 0 | 4 | 773214368
| VV |  | " voda VR1 " 1,6*2 |  | 3.2 | [12 empty] | VV | 2 | 2 | True | 0 | ROZPOCET
| VV |  | " voda VR2 " 1,1*5 |  | 5.5 | [12 empty] | VV | 2 | 2 | True | 0 | ROZPOCET
| VV | POTRUBI1 | Součet |  | 8.7 | [12 empty] | VV | 2 | 4 | True | 1 | ROZPOCET
18 | K | 119001421 | Dočasné zajištění kabelů a kabelových tratí ze 3 volně ložených kabelů | m | 10.4 |  | 0 | CS ÚRS 2023 01 |  | základní |  | 0 | 0.0369 | 0.38376 | 0 | 0 | 4 | K | 2 |  |  |  | ROZPOCET |  |  |  | 0 | 0 | 0 | 0 | 0 | 1 | 0 | 4 | -783392252
| VV |  | " kabely " | [14 empty] | VV | 2 | 1 | True | 0 | ROZPOCET
| VV |  | " VR1 " 4 |  | 4 | [12 empty] | VV | 2 | 2 | True | 0 | ROZPOCET
| VV |  | " VR2 " 4 |  | 4 | [12 empty] | VV | 2 | 2 | True | 0 | ROZPOCET
| VV | KABELkus | Součet |  | 8 | [12 empty] | VV | 2 | 4 | True | 0 | ROZPOCET
| VV |  | " VR1 " 4*1,6 |  | 6.4 | [12 empty] | VV | 2 | 2 | True | 0 | ROZPOCET
| VV |  | " VR2 " 4*1,0 |  | 4 | [12 empty] | VV | 2 | 2 | True | 0 | ROZPOCET
| VV | KABELm | Součet |  | 10.4 | [12 empty] | VV | 2 | 4 | True | 1 | ROZPOCET
19 | K | 139001101 | Příplatek za ztížení vykopávky v blízkosti podzemního vedení | m3 | 28.65 |  | 0 | CS ÚRS 2023 01 |  | základní |  | 0 | 0 | 0 | 0 | 0 | 4 | K | 2 |  |  |  | ROZPOCET |  |  |  | 0 | 0 | 0 | 0 | 0 | 1 | 0 | 4 | 1713073812
| VV |  | " voda, plyn " POTRUBI1*1,0*1,5 |  | 13.05 | [12 empty] | VV | 2 | 2 | True | 0 | ROZPOCET
| VV |  | " kabely " KABELm*1,0*1,5 |  | 15.6 | [12 empty] | VV | 2 | 2 | True | 0 | ROZPOCET
| VV | VYKOPR | Součet |  | 28.65 | [12 empty] | VV | 2 | 4 | True | 1 | ROZPOCET
20 | K | 132112222 | Hloubení zapažených rýh šířky do 2000 mm v nesoudržných horninách třídy těžitelnosti I skupiny 1 a 2 ručně | m3 | 0.573 |  | 0 | CS ÚRS 2023 01 |  | základní |  | 0 | 0 | 0 | 0 | 0 | 4 | K | 2 |  |  |  | ROZPOCET |  |  |  | 0 | 0 | 0 | 0 | 0 | 1 | 0 | 4 | 502670014
| VV |  | " ve třídě 2 - 2% " VYKOPR*0,02 |  | 0.573 | [12 empty] | VV | 2 | 2 | True | 1 | ROZPOCET
21 | K | 132212222 | Hloubení zapažených rýh šířky do 2000 mm v nesoudržných horninách třídy těžitelnosti I skupiny 3 ručně | m3 | 12.033 |  | 0 | CS ÚRS 2023 01 |  | základní |  | 0 | 0 | 0 | 0 | 0 | 4 | K | 2 |  |  |  | ROZPOCET |  |  |  | 0 | 0 | 0 | 0 | 0 | 1 | 0 | 4 | -2097988081
| VV |  | " ruční výkop - inž.sítě " | [14 empty] | VV | 2 | 1 | True | 0 | ROZPOCET
| VV |  | " ve třídě 3 - 42% " VYKOPR*0,42 |  | 12.033 | [12 empty] | VV | 2 | 2 | True | 1 | ROZPOCET
22 | K | 132312222 | Hloubení zapažených rýh šířky do 2000 mm v nesoudržných horninách třídy těžitelnosti II skupiny 4 ručně | m3 | 16.044 |  | 0 | CS ÚRS 2023 01 |  | základní |  | 0 | 0 | 0 | 0 | 0 | 4 | K | 2 |  |  |  | ROZPOCET |  |  |  | 0 | 0 | 0 | 0 | 0 | 1 | 0 | 4 | 1833222621
| VV |  | " ve třídě 4 - 56% " VYKOPR*0,56 |  | 16.044 | [12 empty] | VV | 2 | 2 | True | 1 | ROZPOCET
23 | K | 132154204 | Hloubení zapažených rýh š do 2000 mm v hornině třídy těžitelnosti I skupiny 1 a 2 objem do 500 m3 | m3 | 5.805 |  | 0 | CS ÚRS 2023 01 |  | základní |  | 0 | 0 | 0 | 0 | 0 | 4 | K | 2 |  |  |  | ROZPOCET |  |  |  | 0 | 0 | 0 | 0 | 0 | 1 | 0 | 4 | -1796749823
| VV |  | " výměry měřeny AOTOCADem " | [14 empty] | VV | 2 | 1 | True | 0 | ROZPOCET
| VV |  | " přípojky VR1 " | [14 empty] | VV | 2 | 1 | True | 0 | ROZPOCET
| VV |  | " VŠ1-VR1 " 6,0 |  | 6 | [12 empty] | VV | 2 | 2 | True | 0 | ROZPOCET
| VV |  | " VR1-VŠ2 " 8,7 |  | 8.7 | [12 empty] | VV | 2 | 2 | True | 0 | ROZPOCET
| VV |  | " šachty VR1 (VŠ1-VŠ3) " | [14 empty] | VV | 2 | 1 | True | 0 | ROZPOCET
| VV |  | " VŠ1/VR1 " 13,7 |  | 13.7 | [12 empty] | VV | 2 | 2 | True | 0 | ROZPOCET
| VV |  | " VŠ2/VR1 " 22,6 |  | 22.6 | [12 empty] | VV | 2 | 2 | True | 0 | ROZPOCET
| VV |  | " VŠ3/VR1 " 23,5 |  | 23.5 | [12 empty] | VV | 2 | 2 | True | 0 | ROZPOCET
| VV |  | " vsakovací rýha VR1 (3 části) " | [14 empty] | VV | 2 | 1 | True | 0 | ROZPOCET
| VV |  | 35,0+45,1+27,2 |  | 107.3 | [12 empty] | VV | 2 | 2 | True | 0 | ROZPOCET
| VV |  | " přípojky VR2 " | [14 empty] | VV | 2 | 1 | True | 0 | ROZPOCET
| VV |  | " VŠ1-VR2 " 9,5 |  | 9.5 | [12 empty] | VV | 2 | 2 | True | 0 | ROZPOCET
| VV |  | " šachty VR2 (VŠ1-VŠ3) " | [14 empty] | VV | 2 | 1 | True | 0 | ROZPOCET
| VV |  | " VŠ1/VR2 " 15,0 |  | 15 | [12 empty] | VV | 2 | 2 | True | 0 | ROZPOCET
| VV |  | " VŠ2/VR2 " 23,61 |  | 23.61 | [12 empty] | VV | 2 | 2 | True | 0 | ROZPOCET
| VV |  | " VŠ3/VR2 " 22,5 |  | 22.5 | [12 empty] | VV | 2 | 2 | True | 0 | ROZPOCET
| VV |  | " vsakovací rýha VR2 (3 části) " | [14 empty] | VV | 2 | 1 | True | 0 | ROZPOCET
| VV |  | 26,0+25,5+22,4 |  | 73.9 | [12 empty] | VV | 2 | 2 | True | 0 | ROZPOCET
| VV | VYKOP31 | Mezisoučet |  | 326.31 | [12 empty] | VV | 2 | 3 | True | 0 | ROZPOCET
| VV |  | " odpočet povrchů " | [14 empty] | VV | 2 | 1 | True | 0 | ROZPOCET
| VV |  | -0,32*ASFALT5 |  | -3.04 | [12 empty] | VV | 2 | 2 | True | 0 | ROZPOCET
| VV |  | -0,35*CHODNIKzam |  | -4.375 | [12 empty] | VV | 2 | 2 | True | 0 | ROZPOCET
| VV |  | " odpočet ruční výkop " | [14 empty] | VV | 2 | 1 | True | 0 | ROZPOCET
| VV |  | -VYKOPR |  | -28.65 | [12 empty] | VV | 2 | 2 | True | 0 | ROZPOCET
| VV | VYKOP3 | Součet |  | 290.245 | [12 empty] | VV | 2 | 4 | True | 0 | ROZPOCET
| VV |  | " ve třídě 2 - 2% " VYKOP3*0,02 |  | 5.805 | [12 empty] | VV | 2 | 2 | True | 0 | ROZPOCET
| VV |  | Součet |  | 5.805 | [12 empty] | VV | 2 | 4 | True | 1 | ROZPOCET
24 | K | 132254204 | Hloubení zapažených rýh š do 2000 mm v hornině třídy těžitelnosti I skupiny 3 objem do 500 m3 | m3 | 121.903 |  | 0 | CS ÚRS 2023 01 |  | základní |  | 0 | 0 | 0 | 0 | 0 | 4 | K | 2 |  |  |  | ROZPOCET |  |  |  | 0 | 0 | 0 | 0 | 0 | 1 | 0 | 4 | 1474151408
| VV |  | " ve třídě 3 - 42% " VYKOP3*0,42 |  | 121.903 | [12 empty] | VV | 2 | 2 | True | 1 | ROZPOCET
25 | K | 132354204 | Hloubení zapažených rýh š do 2000 mm v hornině třídy těžitelnosti II skupiny 4 objem do 500 m3 | m3 | 162.537 |  | 0 | CS ÚRS 2023 01 |  | základní |  | 0 | 0 | 0 | 0 | 0 | 4 | K | 2 |  |  |  | ROZPOCET |  |  |  | 0 | 0 | 0 | 0 | 0 | 1 | 0 | 4 | 793427464
| VV |  | " ve třídě 4 - 56% " VYKOP3*0,56 |  | 162.537 | [12 empty] | VV | 2 | 2 | True | 1 | ROZPOCET
26 | K | 151101101 | Zřízení příložného pažení a rozepření stěn rýh hl do 2 m | m2 | 70.7 |  | 0 | CS ÚRS 2023 01 |  | základní |  | 0 | 0.00084 | 0.059388 | 0 | 0 | 4 | K | 2 |  |  |  | ROZPOCET |  |  |  | 0 | 0 | 0 | 0 | 0 | 1 | 0 | 4 | -719422655
| VV |  | " výměry měřeny AOTOCADem " | [14 empty] | VV | 2 | 1 | True | 0 | ROZPOCET
| VV |  | " výměry pažení spočítány z kubatury a šířek rýh " | [14 empty] | VV | 2 | 1 | True | 0 | ROZPOCET
| VV |  | " přípojky VR1 " | [14 empty] | VV | 2 | 1 | True | 0 | ROZPOCET
| VV |  | " VŠ1-VR1 " 2*6,0/1,1 |  | 10.909 | [12 empty] | VV | 2 | 2 | True | 0 | ROZPOCET
| VV |  | " šachty VR1 (VŠ1-VŠ3) " | [14 empty] | VV | 2 | 1 | True | 0 | ROZPOCET
| VV |  | " VŠ1/VR1 " 4*13,7/2,7 |  | 20.296 | [12 empty] | VV | 2 | 2 | True | 0 | ROZPOCET
| VV |  | " přípojky VR2 " | [14 empty] | VV | 2 | 1 | True | 0 | ROZPOCET
| VV |  | " VŠ1-VR2 " 2*9,5/1,1 |  | 17.273 | [12 empty] | VV | 2 | 2 | True | 0 | ROZPOCET
| VV |  | " šachty VR2 (VŠ1-VŠ3) " | [14 empty] | VV | 2 | 1 | True | 0 | ROZPOCET
| VV |  | " VŠ1/VR2 " 4*15,0/2,7 |  | 22.222 | [12 empty] | VV | 2 | 2 | True | 0 | ROZPOCET
| VV | PAZ2 | Součet |  | 70.7 | [12 empty] | VV | 2 | 4 | True | 1 | ROZPOCET
27 | K | 151101111 | Odstranění příložného pažení a rozepření stěn rýh hl do 2 m | m2 | 70.7 |  | 0 | CS ÚRS 2023 01 |  | základní |  | 0 | 0 | 0 | 0 | 0 | 4 | K | 2 |  |  |  | ROZPOCET |  |  |  | 0 | 0 | 0 | 0 | 0 | 1 | 0 | 4 | 1653574395
28 | K | 151101102 | Zřízení příložného pažení a rozepření stěn rýh hl přes 2 do 4 m | m2 | 510.997 |  | 0 | CS ÚRS 2023 01 |  | základní |  | 0 | 0.00085 | 0.43435 | 0 | 0 | 4 | K | 2 |  |  |  | ROZPOCET |  |  |  | 0 | 0 | 0 | 0 | 0 | 1 | 0 | 4 | 825369393
| VV |  | " výměry měřeny AOTOCADem " | [14 empty] | VV | 2 | 1 | True | 0 | ROZPOCET
| VV |  | " výměry pažení spočítány z kubatury a šířek rýh " | [14 empty] | VV | 2 | 1 | True | 0 | ROZPOCET
| VV |  | " přípojky VR1 " | [14 empty] | VV | 2 | 1 | True | 0 | ROZPOCET
| VV |  | " VŠ1-VR1 " 2*6,0/1,1 |  | 10.909 | [12 empty] | VV | 2 | 2 | True | 0 | ROZPOCET
| VV |  | " VR1-VŠ2 " 2*8,7/1,1 |  | 15.818 | [12 empty] | VV | 2 | 2 | True | 0 | ROZPOCET
| VV |  | " šachty VR1 (VŠ1-VŠ3) " | [14 empty] | VV | 2 | 1 | True | 0 | ROZPOCET
| VV |  | " VŠ1/VR1 " 4*13,7/2,7 |  | 20.296 | [12 empty] | VV | 2 | 2 | True | 0 | ROZPOCET
| VV |  | " VŠ2/VR1 " 4*22,6/2,7 |  | 33.481 | [12 empty] | VV | 2 | 2 | True | 0 | ROZPOCET
| VV |  | " VŠ3/VR1 " 4*23,5/2,7 |  | 34.815 | [12 empty] | VV | 2 | 2 | True | 0 | ROZPOCET
| VV |  | " vsakovací rýha VR1 (3 části) " | [14 empty] | VV | 2 | 1 | True | 0 | ROZPOCET
| VV |  | 2*35,0/1,6+2*35,0/(9,5+0,5) |  | 50.75 | [12 empty] | VV | 2 | 2 | True | 0 | ROZPOCET
| VV |  | 2*45,1/1,6+2*45,1/(10,28+0,5) |  | 64.742 | [12 empty] | VV | 2 | 2 | True | 0 | ROZPOCET
| VV |  | 2*27,2/1,6+2*27,2/5,0 |  | 44.88 | [12 empty] | VV | 2 | 2 | True | 0 | ROZPOCET
| VV |  | " přípojky VR2 " | [14 empty] | VV | 2 | 1 | True | 0 | ROZPOCET
| VV |  | " VŠ1-VR2 " 2*9,5/1,1 |  | 17.273 | [12 empty] | VV | 2 | 2 | True | 0 | ROZPOCET
| VV |  | " šachty VR2 (VŠ1-VŠ3) " | [14 empty] | VV | 2 | 1 | True | 0 | ROZPOCET
| VV |  | " VŠ1/VR2 " 4*15,0/2,7 |  | 22.222 | [12 empty] | VV | 2 | 2 | True | 0 | ROZPOCET
| VV |  | " VŠ2/VR2 " 4*23,61/2,7 |  | 34.978 | [12 empty] | VV | 2 | 2 | True | 0 | ROZPOCET
| VV |  | " VŠ3/VR2 " 4*22,5/2,7 |  | 33.333 | [12 empty] | VV | 2 | 2 | True | 0 | ROZPOCET
| VV |  | " vsakovací rýha VR2 (3 části) " | [14 empty] | VV | 2 | 1 | True | 0 | ROZPOCET
| VV |  | 2*26,0/0,8+2*26,0/(12,8+0,5) |  | 68.91 | [12 empty] | VV | 2 | 2 | True | 0 | ROZPOCET
| VV |  | 2*25,5/0,8+2*25,5/(9,45+0,5) |  | 68.876 | [12 empty] | VV | 2 | 2 | True | 0 | ROZPOCET
| VV |  | 2*22,4/0,8+2*22,4/10,15 |  | 60.414 | [12 empty] | VV | 2 | 2 | True | 0 | ROZPOCET
| VV |  | " odpočet pažení hl. do 2m " -PAZ2 |  | -70.7 | [12 empty] | VV | 2 | 2 | True | 0 | ROZPOCET
| VV |  | Součet |  | 510.997 | [12 empty] | VV | 2 | 4 | True | 1 | ROZPOCET
29 | K | 151101112 | Odstranění příložného pažení a rozepření stěn rýh hl přes 2 do 4 m | m2 | 510.997 |  | 0 | CS ÚRS 2023 01 |  | základní |  | 0 | 0 | 0 | 0 | 0 | 4 | K | 2 |  |  |  | ROZPOCET |  |  |  | 0 | 0 | 0 | 0 | 0 | 1 | 0 | 4 | -1971484037
30 | K | 162751117 | Vodorovné přemístění přes 9 000 do 10000 m výkopku/sypaniny z horniny třídy těžitelnosti I skupiny 1 až 3 | m3 | 140.314 |  | 0 | CS ÚRS 2023 01 |  | základní |  | 0 | 0 | 0 | 0 | 0 | 4 | K | 2 |  |  |  | ROZPOCET |  |  |  | 0 | 0 | 0 | 0 | 0 | 1 | 0 | 4 | -1195172690
| VV |  | " vytěžená zemina celkem " | [14 empty] | VV | 2 | 1 | True | 0 | ROZPOCET
| VV |  | VYKOP3+VYKOPR |  | 318.895 | [12 empty] | VV | 2 | 2 | True | 0 | ROZPOCET
| VV | ODVOZ1 | Součet |  | 318.895 | [12 empty] | VV | 2 | 4 | True | 0 | ROZPOCET
| VV |  | " vytěžená zemina na skládku tř. 2-3 - 2%+42% " | [14 empty] | VV | 2 | 1 | True | 0 | ROZPOCET
| VV |  | ODVOZ1*(0,02+0,42) |  | 140.314 | [12 empty] | VV | 2 | 2 | True | 0 | ROZPOCET
| VV |  | Součet |  | 140.314 | [12 empty] | VV | 2 | 4 | True | 1 | ROZPOCET
31 | K | 162751119 | Příplatek k vodorovnému přemístění výkopku/sypaniny z horniny třídy těžitelnosti I skupiny 1 až 3 ZKD 1000 m přes 10000 m | m3 | 561.255 |  | 0 | CS ÚRS 2023 01 |  | základní |  | 0 | 0 | 0 | 0 | 0 | 4 | K | 2 |  |  |  | ROZPOCET |  |  |  | 0 | 0 | 0 | 0 | 0 | 1 | 0 | 4 | -1027582607
| VV |  | " vytěžená zemina na skládku tř. 2-3 - 2%+42% - 14km " | [14 empty] | VV | 2 | 1 | True | 0 | ROZPOCET
| VV |  | ODVOZ1*(0,02+0,42)*(14-10) |  | 561.255 | [12 empty] | VV | 2 | 2 | True | 1 | ROZPOCET
32 | K | 162751137 | Vodorovné přemístění přes 9 000 do 10000 m výkopku/sypaniny z horniny třídy těžitelnosti II skupiny 4 a 5 | m3 | 178.581 |  | 0 | CS ÚRS 2023 01 |  | základní |  | 0 | 0 | 0 | 0 | 0 | 4 | K | 2 |  |  |  | ROZPOCET |  |  |  | 0 | 0 | 0 | 0 | 0 | 1 | 0 | 4 | 1241398168
| VV |  | " tř.4 - 56% " ODVOZ1*0,56 |  | 178.581 | [12 empty] | VV | 2 | 2 | True | 1 | ROZPOCET
33 | K | 162751139 | Příplatek k vodorovnému přemístění výkopku/sypaniny z horniny třídy těžitelnosti II skupiny 4 a 5 ZKD 1000 m přes 10000 m | m3 | 714.325 |  | 0 | CS ÚRS 2023 01 |  | základní |  | 0 | 0 | 0 | 0 | 0 | 4 | K | 2 |  |  |  | ROZPOCET |  |  |  | 0 | 0 | 0 | 0 | 0 | 1 | 0 | 4 | -1167596921
| VV |  | " tř.4 - 56% - 14 km " ODVOZ1*0,56*(14-10) |  | 714.325 | [12 empty] | VV | 2 | 2 | True | 1 | ROZPOCET
34 | K | 997221655-1 | Poplatek za uložení na skládce (skládkovné) zeminy a kamení kód odpadu 17 05 04 . | t | 574.011 |  | 0 | vlastní |  | základní |  | 0 | 0 | 0 | 0 | 0 | 4 | K | 2 |  |  |  | ROZPOCET |  |  |  | 0 | 0 | 0 | 0 | 0 | 1 | 0 | 4 | -206892172
| VV |  | ODVOZ1*1,8 |  | 574.011 | [12 empty] | VV | 2 | 2 | True | 1 | ROZPOCET
35 | K | 174101101 | Zásyp jam, šachet rýh nebo kolem objektů sypaninou se zhutněním | m3 | 90.221 |  | 0 | CS ÚRS 2023 01 |  | základní |  | 0 | 0 | 0 | 0 | 0 | 4 | K | 2 |  |  |  | ROZPOCET |  |  |  | 0 | 0 | 0 | 0 | 0 | 1 | 0 | 4 | -861021991
| VV |  | " výměry měřeny AUOTOCADem " | [14 empty] | VV | 2 | 1 | True | 0 | ROZPOCET
| VV |  | " přípojky VR1 " | [14 empty] | VV | 2 | 1 | True | 0 | ROZPOCET
| VV |  | " VŠ1-VR1 " 3,0 |  | 3 | [12 empty] | VV | 2 | 2 | True | 0 | ROZPOCET
| VV |  | " VR1-VŠ2 " 3,8 |  | 3.8 | [12 empty] | VV | 2 | 2 | True | 0 | ROZPOCET
| VV |  | " šachty VR1 (VŠ1-VŠ3) " | [14 empty] | VV | 2 | 1 | True | 0 | ROZPOCET
| VV |  | " VŠ1/VR1 " 13,7 |  | 13.7 | [12 empty] | VV | 2 | 2 | True | 0 | ROZPOCET
| VV |  | " VŠ2/VR1 " 22,6 |  | 22.6 | [12 empty] | VV | 2 | 2 | True | 0 | ROZPOCET
| VV |  | " VŠ3/VR1 " 23,5 |  | 23.5 | [12 empty] | VV | 2 | 2 | True | 0 | ROZPOCET
| VV |  | " přípojky VR2 " | [14 empty] | VV | 2 | 1 | True | 0 | ROZPOCET
| VV |  | " VŠ1-VR2 " 4,2 |  | 4.2 | [12 empty] | VV | 2 | 2 | True | 0 | ROZPOCET
| VV |  | " šachty VR2 (VŠ1-VŠ3) " | [14 empty] | VV | 2 | 1 | True | 0 | ROZPOCET
| VV |  | " VŠ1/VR2 " 15,0 |  | 15 | [12 empty] | VV | 2 | 2 | True | 0 | ROZPOCET
| VV |  | " VŠ2/VR2 " 23,61 |  | 23.61 | [12 empty] | VV | 2 | 2 | True | 0 | ROZPOCET
| VV |  | " VŠ3/VR2 " 22,5 |  | 22.5 | [12 empty] | VV | 2 | 2 | True | 0 | ROZPOCET
| VV |  | " odpočet vestavěných konstrukcí potrubí " | [14 empty] | VV | 2 | 1 | True | 0 | ROZPOCET
| VV |  | " přípojka v jámě šachet" -1,1*(0,1+0,16+0,3)*0,7*10 |  | -4.312 | [12 empty] | VV | 2 | 2 | True | 0 | ROZPOCET
| VV |  | " šachty " | [14 empty] | VV | 2 | 1 | True | 0 | ROZPOCET
| VV |  | " dno " -2,7*2,7*(0,1+0,15)*6 |  | -10.935 | [12 empty] | VV | 2 | 2 | True | 0 | ROZPOCET
| VV |  | " povrch " -2,7*2,7*(0,2*2+0,3*4) |  | -11.664 | [12 empty] | VV | 2 | 2 | True | 0 | ROZPOCET
| VV |  | " skruže rovné " -PI*(1,24/2)^2*(0,25*4+0,5*6+1,0*7-0,085*2) |  | -13.079 | [12 empty] | VV | 2 | 2 | True | 0 | ROZPOCET
| VV |  | " skruže přechodové " -PI*(1,04/2)^2*(0,6*6-0,2*2-0,3*4) |  | -1.699 | [12 empty] | VV | 2 | 2 | True | 0 | ROZPOCET
| VV | ZASYP3 | Součet |  | 90.221 | [12 empty] | VV | 2 | 4 | True | 1 | ROZPOCET
36 | M | 58331201.1 | zhutněný zásyp náhradním zásypovým materiálem (plná frakce) | t | 180.442 |  | 0 | vlastní |  | základní |  | 0 | 0 | 0 | 0 | 0 | 8 | M | 2 |  |  |  | ROZPOCET |  |  |  | 0 | 0 | 0 | 0 | 0 | 1 | 0 | 4 | 663289094
| VV |  | " zásyp celkem " ZASYP3*2,0 |  | 180.442 | [12 empty] | VV | 2 | 2 | True | 1 | ROZPOCET
37 | K | 167151101 | Nakládání výkopku z hornin třídy těžitelnosti I skupiny 1 až 3 do 100 m3 | m3 | 90.221 |  | 0 | CS ÚRS 2023 01 |  | základní |  | 0 | 0 | 0 | 0 | 0 | 4 | K | 2 |  |  |  | ROZPOCET |  |  |  | 0 | 0 | 0 | 0 | 0 | 1 | 0 | 4 | -516041886
| VV |  | " přesun hmot " ZASYP3 |  | 90.221 | [12 empty] | VV | 2 | 2 | True | 1 | ROZPOCET
38 | K | 162251102 | Vodorovné přemístění přes 20 do 50 m výkopku/sypaniny z horniny třídy těžitelnosti I skupiny 1 až 3 | m3 | 90.221 |  | 0 | CS ÚRS 2023 01 |  | základní |  | 0 | 0 | 0 | 0 | 0 | 4 | K | 2 |  |  |  | ROZPOCET |  |  |  | 0 | 0 | 0 | 0 | 0 | 1 | 0 | 4 | 687524676
39 | K | 175151101 | Obsypání potrubí strojně sypaninou bez prohození, uloženou do 3 m | m3 | 8.076 |  | 0 | CS ÚRS 2023 01 |  | základní |  | 0 | 0 | 0 | 0 | 0 | 4 | K | 2 |  |  |  | ROZPOCET |  |  |  | 0 | 0 | 0 | 0 | 0 | 1 | 0 | 4 | 1547040407
| VV |  | " obsyp potrubí " | [14 empty] | VV | 2 | 1 | True | 0 | ROZPOCET
| VV |  | " přípojka " 1,1*(0,16+0,3)*PP1503 |  | 8.41 | [12 empty] | VV | 2 | 2 | True | 0 | ROZPOCET
| VV | OBSYP31 | Mezisoučet |  | 8.41 | [12 empty] | VV | 2 | 3 | True | 0 | ROZPOCET
| VV |  | " odpočet potrubí " | [14 empty] | VV | 2 | 1 | True | 0 | ROZPOCET
| VV |  | -PI*(0,16/2)^2*PP1503 |  | -0.334 | [12 empty] | VV | 2 | 2 | True | 0 | ROZPOCET
| VV | OBSYP3 | Součet |  | 8.076 | [12 empty] | VV | 2 | 4 | True | 1 | ROZPOCET
40 | M | 58333674 | kamenivo těžené hrubé frakce 16/32 | t | 16.152 |  | 0 | CS ÚRS 2023 01 |  | základní |  | 0 | 0 | 0 | 0 | 0 | 8 | M | 2 |  |  |  | ROZPOCET |  |  |  | 0 | 0 | 0 | 0 | 0 | 1 | 0 | 4 | -1756526230
| VV |  | 8,076*2 'Přepočtené koeficientem množství |  | 16.152 | [12 empty] | VV | 2 | 2 | False | 1 | ROZPOCET
41 | K | 167151111 | Nakládání výkopku z hornin třídy těžitelnosti I skupiny 1 až 3 přes 100 m3 | m3 | 8.076 |  | 0 | CS ÚRS 2023 01 |  | základní |  | 0 | 0 | 0 | 0 | 0 | 4 | K | 2 |  |  |  | ROZPOCET |  |  |  | 0 | 0 | 0 | 0 | 0 | 1 | 0 | 4 | -1987776207
| VV |  | " přesun hmot " OBSYP3 |  | 8.076 | [12 empty] | VV | 2 | 2 | True | 1 | ROZPOCET
42 | K | 162251102 | Vodorovné přemístění přes 20 do 50 m výkopku/sypaniny z horniny třídy těžitelnosti I skupiny 1 až 3 | m3 | 8.076 |  | 0 | CS ÚRS 2023 01 |  | základní |  | 0 | 0 | 0 | 0 | 0 | 4 | K | 2 |  |  |  | ROZPOCET |  |  |  | 0 | 0 | 0 | 0 | 0 | 1 | 0 | 4 | 250095151
| D | 1.2 | Zemní práce - vsakovací studny |  |  |  | 0 |  |  |  |  | 0 |  | 4.5607 |  | 0 | 1 | D | 1 |  |  |  | ROZPOCET | [9 empty] | 0
43 | K | 226213212 | Vrty velkoprofilové svislé zapažené D přes 850 do 1050 mm hl od 0 do 10 m hornina II | m | 36 |  | 0 | CS ÚRS 2023 01 |  | základní |  | 0 | 0.00014 | 0.00504 | 0 | 0 | 4 | K | 2 |  |  |  | ROZPOCET |  |  |  | 0 | 0 | 0 | 0 | 0 | 1 | 0 | 4 | -1844820194
| VV |  | " vsakovací vrty pod VŠ1-3(VR1-VR2) - vrtání ze stáv. terénu před výkopem jámy šachet " | [14 empty] | VV | 2 | 1 | True | 0 | ROZPOCET
| VV | VRT11 | " část od terénu po dno šachty " 1,62+2,65+2,785+1,855+379,85-376,55+3,095+0,25*5 |  | 16.555 | [12 empty] | VV | 2 | 2 | True | 0 | ROZPOCET
| VV | VRT12 | " část pode dnem RN1 " 6,0*6-VRT11 |  | 19.445 | [12 empty] | VV | 2 | 2 | True | 0 | ROZPOCET
| VV | VRTvsak | Součet |  | 36 | [12 empty] | VV | 2 | 4 | True | 1 | ROZPOCET
44 | K | 227211115 | Odpažení velkoprofilových vrtů průměru přes 850 do 1050 mm | m | 36 |  | 0 | CS ÚRS 2023 01 |  | základní |  | 0 | 0 | 0 | 0 | 0 | 4 | K | 2 |  |  |  | ROZPOCET |  |  |  | 0 | 0 | 0 | 0 | 0 | 1 | 0 | 4 | 1356883905
| VV |  | VRTvsak |  | 36 | [12 empty] | VV | 2 | 2 | True | 1 | ROZPOCET
45 | K | 242791117 | Zapuštění zárubnice z plastických hmot hl do 50 m DN přes 500 do 600 | m | 36 |  | 0 | CS ÚRS 2023 01 |  | základní |  | 0 | 0 | 0 | 0 | 0 | 4 | K | 2 |  |  |  | ROZPOCET |  |  |  | 0 | 0 | 0 | 0 | 0 | 1 | 0 | 4 | 1260644759
| VV |  | VRTvsak |  | 36 | [12 empty] | VV | 2 | 2 | True | 1 | ROZPOCET
46 | M | 28611256 | trubka kanalizační PVC-U DN 630 | m | 36 |  | 0 | CS ÚRS 2023 01 |  | základní |  | 0 | 0.08 | 2.88 | 0 | 0 | 8 | M | 2 |  |  |  | ROZPOCET |  |  |  | 0 | 0 | 0 | 0 | 0 | 1 | 0 | 4 | 466382368
| VV |  | VRTvsak |  | 36 | [12 empty] | VV | 2 | 2 | True | 1 | ROZPOCET
47 | M | 28611256.9 | příplatek za perforovanou část trubky PVC-U DN 600 | m | 20.946 |  | 0 | vlastní |  | základní |  | 0 | 0.08 | 1.6757 | 0 | 0 | 8 | M | 2 |  |  |  | ROZPOCET |  |  |  | 0 | 0 | 0 | 0 | 0 | 1 | 0 | 4 | -1521893457
| VV |  | 4,38+3,35+3,215+4,145+2,951+2,905 |  | 20.946 | [12 empty] | VV | 2 | 2 | True | 1 | ROZPOCET
48 | K | 242791117.3 | Odříznutí plast. zárubnice DN600, celkové délky 15m po provední výkopu, demontáž, odvoz, likvidace | kus | 6 |  | 0 | vlastní |  | základní |  | 0 | 0 | 0 | 0 | 0 | 4 | K | 2 |  |  |  | ROZPOCET |  |  |  | 0 | 0 | 0 | 0 | 0 | 1 | 0 | 4 | 651140167
| VV |  | " srovnání zhlaví pažnice s hranou podkladního betonu " | [14 empty] | VV | 2 | 1 | True | 0 | ROZPOCET
| VV |  | " šachty VR1+VR2 - VŠ1-VŠ3 " 6 |  | 6 | [12 empty] | VV | 2 | 2 | True | 1 | ROZPOCET
49 | K | 247571113.1 | Obsyp studny praným říčním štěrkem 16/32 | m3 | 6.115 |  | 0 | vlastní |  | základní |  | 0 | 0 | 0 | 0 | 0 | 4 | K | 2 |  |  |  | ROZPOCET |  |  |  | 0 | 0 | 0 | 0 | 0 | 1 | 0 | 4 | 539713
| VV |  | PI*(0,9/2)^2*VRT12 |  | 12.37 | [12 empty] | VV | 2 | 2 | True | 0 | ROZPOCET
| VV |  | -PI*(0,64/2)^2*VRT12 |  | -6.255 | [12 empty] | VV | 2 | 2 | True | 0 | ROZPOCET
| VV | OBSYPst | Součet |  | 6.115 | [12 empty] | VV | 2 | 4 | True | 1 | ROZPOCET
50 | K | 167151101 | Nakládání výkopku z hornin třídy těžitelnosti I skupiny 1 až 3 do 100 m3 | m3 | 6.115 |  | 0 | CS ÚRS 2023 01 |  | základní |  | 0 | 0 | 0 | 0 | 0 | 4 | K | 2 |  |  |  | ROZPOCET |  |  |  | 0 | 0 | 0 | 0 | 0 | 1 | 0 | 4 | -662177717
| VV |  | " přesun hmot " OBSYPst |  | 6.115 | [12 empty] | VV | 2 | 2 | True | 1 | ROZPOCET
51 | K | 162251102 | Vodorovné přemístění přes 20 do 50 m výkopku/sypaniny z horniny třídy těžitelnosti I skupiny 1 až 3 | m3 | 6.115 |  | 0 | CS ÚRS 2023 01 |  | základní |  | 0 | 0 | 0 | 0 | 0 | 4 | K | 2 |  |  |  | ROZPOCET |  |  |  | 0 | 0 | 0 | 0 | 0 | 1 | 0 | 4 | 611722593
| D | 1.3 | Zemní práce - průlehy |  |  |  | 0 |  |  |  |  | 0 |  | 12.1087 |  | 0 | 1 | D | 1 |  |  |  | ROZPOCET | [9 empty] | 0
52 | K | 181951111 | Úprava pláně v hornině třídy těžitelnosti I skupiny 1 až 3 bez zhutnění strojně | m2 | 65.8 |  | 0 | CS ÚRS 2023 01 |  | základní |  | 0 | 0 | 0 | 0 | 0 | 4 | K | 2 |  |  |  | ROZPOCET |  |  |  | 0 | 0 | 0 | 0 | 0 | 1 | 0 | 4 | -1384072983
| VV |  | " dno výkopů " | [14 empty] | VV | 2 | 1 | True | 0 | ROZPOCET
| VV |  | " VR1+VR2 " | [14 empty] | VV | 2 | 1 | True | 0 | ROZPOCET
| VV | VPRdno | 1,6*(9,6+10,28+5,0)+0,8*(12,8+9,54+10,15) |  | 65.8 | [12 empty] | VV | 2 | 2 | True | 1 | ROZPOCET
53 | K | 451572111 | Lože pod potrubí otevřený výkop z kameniva drobného těženého | m3 | 6.58 |  | 0 | CS ÚRS 2023 01 |  | základní |  | 0 | 0 | 0 | 0 | 0 | 4 | K | 2 |  |  |  | ROZPOCET |  |  |  | 0 | 0 | 0 | 0 | 0 | 1 | 0 | 4 | 1831929969
| VV |  | " dno průlehů pod drenážní potrubí " | [14 empty] | VV | 2 | 1 | True | 0 | ROZPOCET
| VV |  | 0,1*VPRdno |  | 6.58 | [12 empty] | VV | 2 | 2 | True | 0 | ROZPOCET
| VV | LOZEpr | Součet |  | 6.58 | [12 empty] | VV | 2 | 4 | True | 1 | ROZPOCET
54 | K | 167151101 | Nakládání výkopku z hornin třídy těžitelnosti I skupiny 1 až 3 do 100 m3 | m3 | 6.58 |  | 0 | CS ÚRS 2023 01 |  | základní |  | 0 | 0 | 0 | 0 | 0 | 4 | K | 2 |  |  |  | ROZPOCET |  |  |  | 0 | 0 | 0 | 0 | 0 | 1 | 0 | 4 | -486560437
| VV |  | " přesun hmot " LOZEpr |  | 6.58 | [12 empty] | VV | 2 | 2 | True | 1 | ROZPOCET
55 | K | 162251102 | Vodorovné přemístění přes 20 do 50 m výkopku/sypaniny z horniny třídy těžitelnosti I skupiny 1 až 3 | m3 | 6.58 |  | 0 | CS ÚRS 2023 01 |  | základní |  | 0 | 0 | 0 | 0 | 0 | 4 | K | 2 |  |  |  | ROZPOCET |  |  |  | 0 | 0 | 0 | 0 | 0 | 1 | 0 | 4 | -185171387
56 | K | 174151102 | Zásyp v prostoru s omezeným pohybem stroje sypaninou se zhutněním | m3 | 88.32 |  | 0 | CS ÚRS 2023 01 |  | základní |  | 0 | 0 | 0 | 0 | 0 | 4 | K | 2 |  |  |  | ROZPOCET |  |  |  | 0 | 0 | 0 | 0 | 0 | 1 | 0 | 4 | 54215771
| VV |  | " měřeno AUTOCADem " | [14 empty] | VV | 2 | 1 | True | 0 | ROZPOCET
| VV |  | " VR1+VR2 " | [14 empty] | VV | 2 | 1 | True | 0 | ROZPOCET
| VV |  | " praný říční štěrk " | [14 empty] | VV | 2 | 1 | True | 0 | ROZPOCET
| VV |  | 55,5+47,0 |  | 102.5 | [12 empty] | VV | 2 | 2 | True | 0 | ROZPOCET
| VV |  | " část jako obsyp okolo potrubí " -OBSYP11pr |  | -20.78 | [12 empty] | VV | 2 | 2 | True | 0 | ROZPOCET
| VV | ZASYPpr1 | Mezisoučet |  | 81.72 | [12 empty] | VV | 2 | 3 | True | 0 | ROZPOCET
| VV |  | " hlinito písčitá vrstva " | [14 empty] | VV | 2 | 1 | True | 0 | ROZPOCET
| VV |  | 4,0+2,6 |  | 6.6 | [12 empty] | VV | 2 | 2 | True | 0 | ROZPOCET
| VV | ZASYPpr2 | Mezisoučet |  | 6.6 | [12 empty] | VV | 2 | 3 | True | 0 | ROZPOCET
| VV | ZASYPpr | Součet |  | 88.32 | [12 empty] | VV | 2 | 4 | True | 1 | ROZPOCET
57 | M | 58333674.1 | kamenivo těžené hrubé frakce 16/32 praný říční štěrk | t | 163.44 |  | 0 | vlastní |  | základní |  | 0 | 0 | 0 | 0 | 0 | 8 | M | 2 |  |  |  | ROZPOCET |  |  |  | 0 | 0 | 0 | 0 | 0 | 1 | 0 | 4 | 646690666
| VV |  | ZASYPpr1*2,0 |  | 163.44 | [12 empty] | VV | 2 | 2 | True | 1 | ROZPOCET
58 | M | 58331351.1 | hlinito písčitá směs - kamenivo těžené drobné frakce 0/4 a hlína vč. smíchání | t | 11.88 |  | 0 | vlastní |  | základní |  | 0 | 0 | 0 | 0 | 0 | 8 | M | 2 |  |  |  | ROZPOCET |  |  |  | 0 | 0 | 0 | 0 | 0 | 1 | 0 | 4 | -1160680611
| VV |  | ZASYPpr2*1,8 |  | 11.88 | [12 empty] | VV | 2 | 2 | True | 1 | ROZPOCET
59 | K | 167151101 | Nakládání výkopku z hornin třídy těžitelnosti I skupiny 1 až 3 do 100 m3 | m3 | 88.32 |  | 0 | CS ÚRS 2023 01 |  | základní |  | 0 | 0 | 0 | 0 | 0 | 4 | K | 2 |  |  |  | ROZPOCET |  |  |  | 0 | 0 | 0 | 0 | 0 | 1 | 0 | 4 | -715858522
| VV |  | " přesun hmot " ZASYPpr |  | 88.32 | [12 empty] | VV | 2 | 2 | True | 1 | ROZPOCET
60 | K | 162251102 | Vodorovné přemístění přes 20 do 50 m výkopku/sypaniny z horniny třídy těžitelnosti I skupiny 1 až 3 | m3 | 88.32 |  | 0 | CS ÚRS 2023 01 |  | základní |  | 0 | 0 | 0 | 0 | 0 | 4 | K | 2 |  |  |  | ROZPOCET |  |  |  | 0 | 0 | 0 | 0 | 0 | 1 | 0 | 4 | -105338745
61 | K | 175151101 | Obsypání potrubí strojně sypaninou bez prohození, uloženou do 3 m | m3 | 18.691 |  | 0 | CS ÚRS 2023 01 |  | základní |  | 0 | 0 | 0 | 0 | 0 | 4 | K | 2 |  |  |  | ROZPOCET |  |  |  | 0 | 0 | 0 | 0 | 0 | 1 | 0 | 4 | -418210898
| VV |  | " drenážní potrubí VR1+VR2 " | [14 empty] | VV | 2 | 1 | True | 0 | ROZPOCET
| VV |  | 0,4*0,5*DREN150pr |  | 20.78 | [12 empty] | VV | 2 | 2 | True | 0 | ROZPOCET
| VV | OBSYP11pr | Mezisoučet |  | 20.78 | [12 empty] | VV | 2 | 3 | True | 0 | ROZPOCET
| VV |  | " odpočet potrubí " | [14 empty] | VV | 2 | 1 | True | 0 | ROZPOCET
| VV |  | -PI*(0,16/2)^2*DREN150pr |  | -2.089 | [12 empty] | VV | 2 | 2 | True | 0 | ROZPOCET
| VV | OBSYPpr | Součet |  | 18.691 | [12 empty] | VV | 2 | 4 | True | 1 | ROZPOCET
62 | M | 58333674.1 | kamenivo těžené hrubé frakce 16/32 praný říční štěrk | t | 37.382 |  | 0 | vlastní |  | základní |  | 0 | 0 | 0 | 0 | 0 | 8 | M | 2 |  |  |  | ROZPOCET |  |  |  | 0 | 0 | 0 | 0 | 0 | 1 | 0 | 4 | -1231574228
| VV |  | OBSYPpr*2,0 |  | 37.382 | [12 empty] | VV | 2 | 2 | True | 1 | ROZPOCET
63 | K | 167151101 | Nakládání výkopku z hornin třídy těžitelnosti I skupiny 1 až 3 do 100 m3 | m3 | 18.691 |  | 0 | CS ÚRS 2023 01 |  | základní |  | 0 | 0 | 0 | 0 | 0 | 4 | K | 2 |  |  |  | ROZPOCET |  |  |  | 0 | 0 | 0 | 0 | 0 | 1 | 0 | 4 | 753244788
| VV |  | " přesun hmot " OBSYPpr |  | 18.691 | [12 empty] | VV | 2 | 2 | True | 1 | ROZPOCET
64 | K | 162251102 | Vodorovné přemístění přes 20 do 50 m výkopku/sypaniny z horniny třídy těžitelnosti I skupiny 1 až 3 | m3 | 18.691 |  | 0 | CS ÚRS 2023 01 |  | základní |  | 0 | 0 | 0 | 0 | 0 | 4 | K | 2 |  |  |  | ROZPOCET |  |  |  | 0 | 0 | 0 | 0 | 0 | 1 | 0 | 4 | 108114303
65 | K | 175111203.1 | Zához bezpečnostního přelivu kamenem průměr 100-150mm, prosypaný štěrkem | m3 | 0.6 |  | 0 | vlastní |  | základní |  | 0 | 0 | 0 | 0 | 0 | 4 | K | 2 |  |  |  | ROZPOCET |  |  |  | 0 | 0 | 0 | 0 | 0 | 1 | 0 | 4 | -1130660306
| VV |  | " bezpečnostní přeliv " | [14 empty] | VV | 2 | 1 | True | 0 | ROZPOCET
| VV |  | " VR1+VR2 " 0,1*6 |  | 0.6 | [12 empty] | VV | 2 | 2 | True | 0 | ROZPOCET
| VV | ZAHOZpr | Součet |  | 0.6 | [12 empty] | VV | 2 | 4 | True | 1 | ROZPOCET
66 | K | 167151101 | Nakládání výkopku z hornin třídy těžitelnosti I skupiny 1 až 3 do 100 m3 | m3 | 0.6 |  | 0 | CS ÚRS 2023 01 |  | základní |  | 0 | 0 | 0 | 0 | 0 | 4 | K | 2 |  |  |  | ROZPOCET |  |  |  | 0 | 0 | 0 | 0 | 0 | 1 | 0 | 4 | -1713287233
| VV |  | " přesun hmot " ZAHOZpr |  | 0.6 | [12 empty] | VV | 2 | 2 | True | 1 | ROZPOCET
67 | K | 162251102 | Vodorovné přemístění přes 20 do 50 m výkopku/sypaniny z horniny třídy těžitelnosti I skupiny 1 až 3 | m3 | 0.6 |  | 0 | CS ÚRS 2023 01 |  | základní |  | 0 | 0 | 0 | 0 | 0 | 4 | K | 2 |  |  |  | ROZPOCET |  |  |  | 0 | 0 | 0 | 0 | 0 | 1 | 0 | 4 | 1466929542
68 | K | 181351005.1 | Rozprostření ornice tl vrstvy 300 mm v průlehu vč. urovnání ve svahu vč. hutnění | m3 | 43.5 |  | 0 | vlastní |  | základní |  | 0 | 0 | 0 | 0 | 0 | 4 | K | 2 |  |  |  | ROZPOCET |  |  |  | 0 | 0 | 0 | 0 | 0 | 1 | 0 | 4 | 2110880639
| VV |  | " výměry měřeny elektronicky " | [14 empty] | VV | 2 | 1 | True | 0 | ROZPOCET
| VV |  | " vlastnosti ornice a technologie položení ornice - viz. TZ " | [14 empty] | VV | 2 | 1 | True | 0 | ROZPOCET
| VV |  | " VR1+VR2 " 28,3+15,2 |  | 43.5 | [12 empty] | VV | 2 | 2 | True | 1 | ROZPOCET
69 | M | 58395001.1 | zemina ornice (Kf>=5*10-5 m/s) vč. agrochem. rozboru | m3 | 45.675 |  | 0 | vlastní |  | základní |  | 0 | 0 | 0 | 0 | 0 | 8 | M | 2 |  |  |  | ROZPOCET |  |  |  | 0 | 0 | 0 | 0 | 0 | 1 | 0 | 4 | -1042170295
| VV |  | 43,5*1,05 'Přepočtené koeficientem množství |  | 45.675 | [12 empty] | VV | 2 | 2 | False | 1 | ROZPOCET
70 | K | 181411111.1 | Speciální trávník pro průlehy výsev předseťové přípravy zálivky odplevelení ošetřování trávy 96% byliny 3,5% jeteloviny 0,5% M+D | m2 | 121.9 |  | 0 | vlastní |  | základní |  | 0 | 0 | 0 | 0 | 0 | 4 | K | 2 |  |  |  | ROZPOCET |  |  |  | 0 | 0 | 0 | 0 | 0 | 1 | 0 | 4 | 1878762256
| VV |  | " některé výměry měřeny elektronicky " | [14 empty] | VV | 2 | 1 | True | 0 | ROZPOCET
| VV |  | " přesná specifikace trávníku viz. TZ " | [14 empty] | VV | 2 | 1 | True | 0 | ROZPOCET
| VV |  | " VR1+VR2 " 94,4+50,7 |  | 145.1 | [12 empty] | VV | 2 | 2 | True | 0 | ROZPOCET
| VV |  | " odpočet zájoz kamenem " -23,2 |  | -23.2 | [12 empty] | VV | 2 | 2 | True | 0 | ROZPOCET
| VV | TRAVApr | Součet |  | 121.9 | [12 empty] | VV | 2 | 4 | True | 1 | ROZPOCET
71 | K | 916260912.1 | Ochrana proti splavování zeminy ZP - oplocení folie tl.2mm rš 400mm z toho zapuštěna 100mm v zemi kotvena ocel.trny 400mm po 0,5m zřízení, vč. odstranění | m | 179 |  | 0 | vlastní |  | základní |  | 0 | 0.01955 | 3.4994 | 0 | 0 | 4 | K | 2 |  |  |  | ROZPOCET |  |  |  | 0 | 0 | 0 | 0 | 0 | 1 | 0 | 4 | 224769855
| VV |  | " obvod - hrana " | [14 empty] | VV | 2 | 1 | True | 0 | ROZPOCET
| VV |  | " VR1 " (11,6+33,6+2,8*2)*2 |  | 101.6 | [12 empty] | VV | 2 | 2 | True | 0 | ROZPOCET
| VV |  | " VR2 " (13,5+10,5+11,1+1,2*3)*2 |  | 77.4 | [12 empty] | VV | 2 | 2 | True | 0 | ROZPOCET
| VV |  | Součet |  | 179 | [12 empty] | VV | 2 | 4 | True | 1 | ROZPOCET
72 | K | 213141121.1 | Zřízení vrstvy z geotextilie vodorovně ve sklonu vč. vytažení na stěny výkopu | m2 | 375.43 |  | 0 | vlastní |  | základní |  | 0 | 0.0001 | 0.037543 | 0 | 0 | 4 | K | 2 |  |  |  | ROZPOCET |  |  |  | 0 | 0 | 0 | 0 | 0 | 1 | 0 | 4 | 427979679
| VV |  | " měřeno AUTOCADem " | [14 empty] | VV | 2 | 1 | True | 0 | ROZPOCET
| VV |  | " VR1+VR2 " (162,7+178,6)*1,1 |  | 375.43 | [12 empty] | VV | 2 | 2 | True | 1 | ROZPOCET
73 | M | 69311226.1 | geotextilie 150g/m2 | m2 | 444.697 |  | 0 | vlastní |  | základní |  | 0 | 0.00015 | 0.066705 | 0 | 0 | 8 | M | 2 |  |  |  | ROZPOCET |  |  |  | 0 | 0 | 0 | 0 | 0 | 1 | 0 | 4 | 722448480
| VV |  | 375,43*1,1845 'Přepočtené koeficientem množství |  | 444.697 | [12 empty] | VV | 2 | 2 | False | 1 | ROZPOCET
74 | K | 462511111.1 | Zához průlehu v tl. 100-150mm z lomového kamene | m3 | 3.5 |  | 0 | vlastní |  | základní |  | 0 | 2.43 | 8.505 | 0 | 0 | 4 | K | 2 |  |  |  | ROZPOCET |  |  |  | 0 | 0 | 0 | 0 | 0 | 1 | 0 | 4 | -1921517080
| VV |  | " výměry měřeny AUTOCADem " | [14 empty] | VV | 2 | 1 | True | 0 | ROZPOCET
| VV |  | " VR1 " 3,5 |  | 3.5 | [12 empty] | VV | 2 | 2 | True | 1 | ROZPOCET
| D | 3 | Svislé a kompletní konstrukce |  |  |  | 0 |  |  |  |  | 0 |  | 97.326 |  | 0 | 1 | D | 1 |  |  |  | ROZPOCET | [9 empty] | 0
75 | K | 327591111.1 | Zřízení výplně za opěrami a protimrazové klíny z jílu vč. dodávky jílu | m3 | 54.07 |  | 0 | vlastní |  | základní |  | 0 | 1.8 | 97.326 | 0 | 0 | 4 | K | 2 |  |  |  | ROZPOCET |  |  |  | 0 | 0 | 0 | 0 | 0 | 1 | 0 | 4 | 1745388230
| VV |  | " výměra měřena AOTOCADem " | [14 empty] | VV | 2 | 1 | True | 0 | ROZPOCET
| VV |  | " VR1+VR2 " 3,42+2,0 |  | 5.42 | [12 empty] | VV | 2 | 2 | True | 0 | ROZPOCET
| VV |  | Mezisoučet |  | 5.42 | [12 empty] | VV | 2 | 3 | True | 0 | ROZPOCET
| VV |  | " křížení se stáv. IS " 0,5*1,0*1,5*14*2 |  | 21 | [12 empty] | VV | 2 | 2 | True | 0 | ROZPOCET
| VV |  | " křížení přípojky dešťové " 0,5*1,0*1,7*9 |  | 7.65 | [12 empty] | VV | 2 | 2 | True | 0 | ROZPOCET
| VV |  | " křížení přípojky splaškové " 0,5*1,0*2,5*8*2 |  | 20 | [12 empty] | VV | 2 | 2 | True | 0 | ROZPOCET
| VV |  | Mezisoučet |  | 48.65 | [12 empty] | VV | 2 | 3 | True | 0 | ROZPOCET
| VV | JILpr | Součet |  | 54.07 | [12 empty] | VV | 2 | 4 | True | 1 | ROZPOCET
| D | 4 | Vodorovné konstrukce |  |  |  | 0 |  |  |  |  | 0 |  | 26.3501 |  | 0 | 1 | D | 1 |  |  |  | ROZPOCET | [9 empty] | 0
76 | K | 451572111 | Lože pod potrubí otevřený výkop z kameniva drobného těženého | m3 | 6.036 |  | 0 | CS ÚRS 2023 01 |  | základní |  | 0 | 0 | 0 | 0 | 0 | 4 | K | 2 |  |  |  | ROZPOCET |  |  |  | 0 | 0 | 0 | 0 | 0 | 1 | 0 | 4 | -795824936
| VV |  | " přípojky " 0,1*1,*PP1503 |  | 1.662 | [12 empty] | VV | 2 | 2 | True | 0 | ROZPOCET
| VV |  | " šachty VR1+VR2 - VŠ1-VŠ3 " 0,1*2,7*2,7*6 |  | 4.374 | [12 empty] | VV | 2 | 2 | True | 0 | ROZPOCET
| VV | LOZE1 | Součet |  | 6.036 | [12 empty] | VV | 2 | 4 | True | 1 | ROZPOCET
77 | K | 167151101 | Nakládání výkopku z hornin třídy těžitelnosti I skupiny 1 až 3 do 100 m3 | m3 | 6.036 |  | 0 | CS ÚRS 2023 01 |  | základní |  | 0 | 0 | 0 | 0 | 0 | 4 | K | 2 |  |  |  | ROZPOCET |  |  |  | 0 | 0 | 0 | 0 | 0 | 1 | 0 | 4 | -456145894
| VV |  | " přesun hmot " LOZE1 |  | 6.036 | [12 empty] | VV | 2 | 2 | True | 1 | ROZPOCET
78 | K | 162251102 | Vodorovné přemístění přes 20 do 50 m výkopku/sypaniny z horniny třídy těžitelnosti I skupiny 1 až 3 | m3 | 6.036 |  | 0 | CS ÚRS 2023 01 |  | základní |  | 0 | 0 | 0 | 0 | 0 | 4 | K | 2 |  |  |  | ROZPOCET |  |  |  | 0 | 0 | 0 | 0 | 0 | 1 | 0 | 4 | -146624048
79 | K | 452311131 | Podkladní desky z betonu prostého tř. C 12/15 otevřený výkop | m3 | 6.561 |  | 0 | CS ÚRS 2023 01 |  | základní |  | 0 | 2.301 | 15.097 | 0 | 0 | 4 | K | 2 |  |  |  | ROZPOCET |  |  |  | 0 | 0 | 0 | 0 | 0 | 1 | 0 | 4 | 1733801025
| VV |  | " šachty VR1+VR2 - VŠ1-VŠ3 " | [14 empty] | VV | 2 | 1 | True | 0 | ROZPOCET
| VV |  | 0,15*2,7*2,7*6 |  | 6.561 | [12 empty] | VV | 2 | 2 | True | 1 | ROZPOCET
80 | K | 452313171 | Podkladní bloky z betonu prostého tř. C 30/37 otevřený výkop | m3 | 3.538 |  | 0 | CS ÚRS 2023 01 |  | základní |  | 0 | 2.5019 | 8.8516 | 0 | 0 | 4 | K | 2 |  |  |  | ROZPOCET |  |  |  | 0 | 0 | 0 | 0 | 0 | 1 | 0 | 4 | -1571574347
| VV |  | " šachty VR1+VR2 - VŠ2-VŠ3 " | [14 empty] | VV | 2 | 1 | True | 0 | ROZPOCET
| VV |  | " zhlaví šachet v trávě " | [14 empty] | VV | 2 | 1 | True | 0 | ROZPOCET
| VV |  | 0,6*1,5*1,5*4 |  | 5.4 | [12 empty] | VV | 2 | 2 | True | 0 | ROZPOCET
| VV |  | -PI*(0,84/2)^2*(0,12*4+0,12) |  | -0.333 | [12 empty] | VV | 2 | 2 | True | 0 | ROZPOCET
| VV |  | -PI*(1,04/2)^2*(0,6*4-0,12*4-0,12) |  | -1.529 | [12 empty] | VV | 2 | 2 | True | 0 | ROZPOCET
| VV |  | Součet |  | 3.538 | [12 empty] | VV | 2 | 4 | True | 1 | ROZPOCET
81 | K | 452353101 | Bednění podkladních bloků otevřený výkop | m2 | 14.4 |  | 0 | CS ÚRS 2023 01 |  | základní |  | 0 | 0.00639 | 0.092016 | 0 | 0 | 4 | K | 2 |  |  |  | ROZPOCET |  |  |  | 0 | 0 | 0 | 0 | 0 | 1 | 0 | 4 | 1943007548
| VV |  | " šachty VR1+VR2 - VŠ2-VŠ3 " | [14 empty] | VV | 2 | 1 | True | 0 | ROZPOCET
| VV |  | " zhlaví šachet v trávě " | [14 empty] | VV | 2 | 1 | True | 0 | ROZPOCET
| VV |  | 0,6*1,5*4*4 |  | 14.4 | [12 empty] | VV | 2 | 2 | True | 1 | ROZPOCET
82 | K | 916111122 | Osazení obruby z drobných kostek bez boční opěry do lože z betonu prostého | m | 23.373 |  | 0 | CS ÚRS 2023 01 |  | základní |  | 0 | 0.0719 | 1.6805 | 0 | 0 | 4 | K | 2 |  |  |  | ROZPOCET |  |  |  | 0 | 0 | 0 | 0 | 0 | 1 | 0 | 4 | 1133789416
| VV |  | " zhlaví šachet prefa " | [14 empty] | VV | 2 | 1 | True | 0 | ROZPOCET
| VV |  | " šachty VR1+VR2 - VŠ1-VŠ3 " | [14 empty] | VV | 2 | 1 | True | 0 | ROZPOCET
| VV |  | PI*(0,76+1,1)*4 |  | 23.373 | [12 empty] | VV | 2 | 2 | True | 0 | ROZPOCET
| VV | KOSTKA | Součet |  | 23.373 | [12 empty] | VV | 2 | 4 | True | 1 | ROZPOCET
83 | M | 58381007 | kostka štípaná dlažební žula drobná 8/10 | m2 | 2.833 |  | 0 | CS ÚRS 2023 01 |  | základní |  | 0 | 0.222 | 0.62893 | 0 | 0 | 8 | M | 2 |  |  |  | ROZPOCET |  |  |  | 0 | 0 | 0 | 0 | 0 | 1 | 0 | 4 | 107839328
| VV |  | 0,12*KOSTKA*1,01 |  | 2.833 | [12 empty] | VV | 2 | 2 | True | 1 | ROZPOCET
| D | 51 | Provizorní zapravení povrchů |  |  |  | 0 |  |  |  |  | 0 |  | 1.2812 |  | 0 | 1 | D | 1 |  |  |  | ROZPOCET | [9 empty] | 0
84 | K | 564950418.1 | Provizorní kryt z asfaltového recyklátu tl 200 mm | m2 | 9.5 |  | 0 | vlastní |  | základní |  | 0 | 0 | 0 | 0 | 0 | 4 | K | 2 |  |  |  | ROZPOCET |  |  |  | 0 | 0 | 0 | 0 | 0 | 1 | 0 | 4 | 1191816816
| VV |  | " vozovka ASFALT " ASFALT5 |  | 9.5 | [12 empty] | VV | 2 | 2 | True | 0 | ROZPOCET
| VV | RECYKL200 | Součet |  | 9.5 | [12 empty] | VV | 2 | 4 | True | 1 | ROZPOCET
85 | K | 167151111 | Nakládání výkopku z hornin třídy těžitelnosti I skupiny 1 až 3 přes 100 m3 | m3 | 1.9 |  | 0 | CS ÚRS 2023 01 |  | základní |  | 0 | 0 | 0 | 0 | 0 | 4 | K | 2 |  |  |  | ROZPOCET |  |  |  | 0 | 0 | 0 | 0 | 0 | 1 | 0 | 4 | 808041759
| VV |  | " přesun hmot " | [14 empty] | VV | 2 | 1 | True | 0 | ROZPOCET
| VV |  | " provizorní zapravení komunikace " RECYKL200*0,2 |  | 1.9 | [12 empty] | VV | 2 | 2 | True | 1 | ROZPOCET
86 | K | 162351103 | Vodorovné přemístění přes 50 do 500 m výkopku/sypaniny z horniny třídy těžitelnosti I skupiny 1 až 3 | m3 | 1.9 |  | 0 | CS ÚRS 2023 01 |  | základní |  | 0 | 0 | 0 | 0 | 0 | 4 | K | 2 |  |  |  | ROZPOCET |  |  |  | 0 | 0 | 0 | 0 | 0 | 1 | 0 | 4 | -1537464299
87 | K | 596211110 | Kladení zámkové dlažby komunikací pro pěší ručně tl 60 mm skupiny A pl do 50 m2 | m2 | 11.25 |  | 0 | CS ÚRS 2023 01 |  | základní |  | 0 | 0.08922 | 1.0037 | 0 | 0 | 4 | K | 2 |  |  |  | ROZPOCET |  |  |  | 0 | 0 | 0 | 0 | 0 | 1 | 0 | 4 | 1803880480
| VV |  | " provizorní chodník - POUŽÍT SEJMUTOU DLAŽBU" | [14 empty] | VV | 2 | 1 | True | 0 | ROZPOCET
| VV |  | " chodník dlažba zamkova " CHODNIKzam*0,9 |  | 11.25 | [12 empty] | VV | 2 | 2 | True | 1 | ROZPOCET
88 | K | 596211110.1 | Kladení zámkové dlažby komunikací pro pěší ručně tl 60 mm skupiny A pl do 50 m2 M+D | m2 | 1.25 |  | 0 | vlastní |  | základní |  | 0 | 0.222 | 0.2775 | 0 | 0 | 4 | K | 2 |  |  |  | ROZPOCET |  |  |  | 0 | 0 | 0 | 0 | 0 | 1 | 0 | 4 | -1152851407
| VV |  | " provizorní chodník " | [14 empty] | VV | 2 | 1 | True | 0 | ROZPOCET
| VV |  | " chodník zámková dlažba " CHODNIKzam |  | 12.5 | [12 empty] | VV | 2 | 2 | True | 0 | ROZPOCET
| VV | CHODprov2 | Součet |  | 12.5 | [12 empty] | VV | 2 | 4 | True | 0 | ROZPOCET
| VV |  | " část dlažby nebude dodáno, bude použitá dlažba sejmutá " | [14 empty] | VV | 2 | 1 | True | 0 | ROZPOCET
| VV |  | CHODprov2-CHODNIKzam*0,9 |  | 1.25 | [12 empty] | VV | 2 | 2 | True | 0 | ROZPOCET
| VV |  | Součet |  | 1.25 | [12 empty] | VV | 2 | 4 | True | 1 | ROZPOCET
89 | K | 998223011 | Přesun hmot pro pozemní komunikace s krytem dlážděným | t | 1.281 |  | 0 | CS ÚRS 2023 01 |  | základní |  | 0 | 0 | 0 | 0 | 0 | 4 | K | 2 |  |  |  | ROZPOCET |  |  |  | 0 | 0 | 0 | 0 | 0 | 1 | 0 | 4 | -1877981202
| D | 8 | Trubní vedení |  |  |  | 0 |  |  |  |  | 0 |  | 17.8826 |  | 0 | 1 | D | 1 |  |  |  | ROZPOCET | [9 empty] | 0
90 | K | 871310310 | Montáž kanalizačního potrubí hladkého plnostěnného SN 10 z polypropylenu DN 150 | m | 20.12 |  | 0 | CS ÚRS 2023 01 |  | základní |  | 0 | 1e-05 | 0.0002012 | 0 | 0 | 4 | K | 2 |  |  |  | ROZPOCET |  |  |  | 0 | 0 | 0 | 0 | 0 | 1 | 0 | 4 | -241504695
| VV |  | " dle výpisu TZ " | [14 empty] | VV | 2 | 1 | True | 0 | ROZPOCET
| VV |  | " přípojky VR1 " 14,6 |  | 14.6 | [12 empty] | VV | 2 | 2 | True | 0 | ROZPOCET
| VV |  | " přípojky VR2 " 14,2 |  | 14.2 | [12 empty] | VV | 2 | 2 | True | 0 | ROZPOCET
| VV |  | Součet |  | 28.8 | [12 empty] | VV | 2 | 4 | True | 0 | ROZPOCET
| VV |  | " délky stok " | [14 empty] | VV | 2 | 1 | True | 0 | ROZPOCET
| VV |  | " přípojky VR1 " 2,91+0,7+2,35+2,7-1,3+2,7-1,3 |  | 8.76 | [12 empty] | VV | 2 | 2 | True | 0 | ROZPOCET
| VV |  | " přípojky VR2 " 4,36+0,7+2,7-1,3+2,7-1,3 |  | 7.86 | [12 empty] | VV | 2 | 2 | True | 0 | ROZPOCET
| VV | PP1503 | Součet |  | 16.62 | [12 empty] | VV | 2 | 4 | True | 0 | ROZPOCET
| VV |  | " délky potrubí " | [14 empty] | VV | 2 | 1 | True | 0 | ROZPOCET
| VV |  | " přípojky VR1 " 2,91+0,7+0,15+0,5+2,35+2,7-1,0+0,5+2,7-1,0 |  | 10.51 | [12 empty] | VV | 2 | 2 | True | 0 | ROZPOCET
| VV |  | " přípojky VR2 " 4,36+0,7+0,15+0,5+2,7-1,0+0,5+2,7-1,0 |  | 9.61 | [12 empty] | VV | 2 | 2 | True | 0 | ROZPOCET
| VV | PP1503p | Součet |  | 20.12 | [12 empty] | VV | 2 | 4 | True | 1 | ROZPOCET
91 | M | 28611198.1 | trubka kanalizační PP DN150 SN10 | m | 16.869 |  | 0 | vlastní |  | základní |  | 0 | 0.0033 | 0.055668 | 0 | 0 | 8 | M | 2 |  |  |  | ROZPOCET |  |  |  | 0 | 0 | 0 | 0 | 0 | 1 | 0 | 4 | 837097265
| VV |  | PP1503*1,015 |  | 16.869 | [12 empty] | VV | 2 | 2 | True | 1 | ROZPOCET
92 | K | 871310430.1 | Montáž kanalizačního potrubí korugovaného SN4 z polypropylenu DN150 drenážní systém | m | 103.9 |  | 0 | vlastní |  | základní |  | 0 | 1e-05 | 0.001039 | 0 | 0 | 4 | K | 2 |  |  |  | ROZPOCET |  |  |  | 0 | 0 | 0 | 0 | 0 | 1 | 0 | 4 | 1364950844
| VV |  | " VR1 " 41,7 |  | 41.7 | [12 empty] | VV | 2 | 2 | True | 0 | ROZPOCET
| VV |  | " VR2 " 62,2 |  | 62.2 | [12 empty] | VV | 2 | 2 | True | 0 | ROZPOCET
| VV | DREN150pr | Součet |  | 103.9 | [12 empty] | VV | 2 | 4 | True | 1 | ROZPOCET
93 | M | 28610560.1 | trubka drenážní korugovaná HD-PE SN 4 perforace 360° DN 150 vč. spojek | m | 105.459 |  | 0 | vlastní |  | základní |  | 0 | 0.00125 | 0.13182 | 0 | 0 | 8 | M | 2 |  |  |  | ROZPOCET |  |  |  | 0 | 0 | 0 | 0 | 0 | 1 | 0 | 4 | 867696880
| VV |  | 103,9*1,015 'Přepočtené koeficientem množství |  | 105.459 | [12 empty] | VV | 2 | 2 | False | 1 | ROZPOCET
94 | K | 877310320 | Montáž odboček na kanalizačním potrubí z PP trub hladkých plnostěnných DN 150 | kus | 14 |  | 0 | CS ÚRS 2023 01 |  | základní |  | 0 | 0 | 0 | 0 | 0 | 4 | K | 2 |  |  |  | ROZPOCET |  |  |  | 0 | 0 | 0 | 0 | 0 | 1 | 0 | 4 | 206810478
| VV |  | " VR1+VR2 " | [14 empty] | VV | 2 | 1 | True | 0 | ROZPOCET
| VV |  | " Tkus-drenáž " 3+3 |  | 6 | [12 empty] | VV | 2 | 2 | True | 0 | ROZPOCET
| VV |  | " Tkus-drenáž/KG " 2+6 |  | 8 | [12 empty] | VV | 2 | 2 | True | 0 | ROZPOCET
| VV |  | Součet |  | 14 | [12 empty] | VV | 2 | 4 | True | 1 | ROZPOCET
95 | M | 28619368.1 | odbočka kanalizační PE-HD D 160/160mm - drenáž | kus | 6 |  | 0 | vlastní |  | základní |  | 0 | 0.00168 | 0.01008 | 0 | 0 | 8 | M | 2 |  |  |  | ROZPOCET |  |  |  | 0 | 0 | 0 | 0 | 0 | 1 | 0 | 4 | 686148469
96 | M | 28610635.1 | tvarovka T-kus na konci KG trubky drenážního potrubí systému DN 150 | kus | 8 |  | 0 | vlastní |  | základní |  | 0 | 0.00083 | 0.00664 | 0 | 0 | 8 | M | 2 |  |  |  | ROZPOCET |  |  |  | 0 | 0 | 0 | 0 | 0 | 1 | 0 | 4 | -1055953876
97 | K | 871310316.1 | Bezpečnostní přeliv D 160 potrubí PP dl. do 1,0 m vč. PP perforovaný poklop filtrační sáček | kus | 6 |  | 0 | vlastní |  | základní |  | 0 | 0 | 0 | 0 | 0 | 4 | K | 2 |  |  |  | ROZPOCET |  |  |  | 0 | 0 | 0 | 0 | 0 | 1 | 0 | 4 | 1938431542
| VV |  | " bezpečnostní přeliv " | [14 empty] | VV | 2 | 1 | True | 0 | ROZPOCET
| VV |  | " VR1+VR2 " 3+3 |  | 6 | [12 empty] | VV | 2 | 2 | True | 1 | ROZPOCET
98 | K | 877310310 | Montáž kolen na kanalizačním potrubí z PP trub hladkých plnostěnných DN 150 | kus | 1 |  | 0 | CS ÚRS 2023 01 |  | základní |  | 0 | 0 | 0 | 0 | 0 | 4 | K | 2 |  |  |  | ROZPOCET |  |  |  | 0 | 0 | 0 | 0 | 0 | 1 | 0 | 4 | 1645809772
| VV |  | " dešťová přípojka " 1 |  | 1 | [12 empty] | VV | 2 | 2 | True | 1 | ROZPOCET
99 | M | 28617346.1 | koleno kanalizace PP KG DN 160x90° | kus | 1 |  | 0 | vlastní |  | základní |  | 0 | 0.00232 | 0.00232 | 0 | 0 | 8 | M | 2 |  |  |  | ROZPOCET |  |  |  | 0 | 0 | 0 | 0 | 0 | 1 | 0 | 4 | -662001385
100 | K | 877310330 | Montáž spojek na kanalizačním potrubí z PP trub hladkých plnostěnných DN 150 | kus | 15 |  | 0 | CS ÚRS 2023 01 |  | základní |  | 0 | 0 | 0 | 0 | 0 | 4 | K | 2 |  |  |  | ROZPOCET |  |  |  | 0 | 0 | 0 | 0 | 0 | 1 | 0 | 4 | 437366820
| VV |  | " VR1+VR2 " | [14 empty] | VV | 2 | 1 | True | 0 | ROZPOCET
| VV |  | " zátka " 6+9 |  | 15 | [12 empty] | VV | 2 | 2 | True | 1 | ROZPOCET
101 | M | 28610683.1 | zátka koncová HD-PE SN 4 DN 150 | kus | 15 |  | 0 | vlastní |  | základní |  | 0 | 6e-05 | 0.0009 | 0 | 0 | 8 | M | 2 |  |  |  | ROZPOCET |  |  |  | 0 | 0 | 0 | 0 | 0 | 1 | 0 | 4 | 766621068
102 | K | 877310430 | Montáž spojek na kanalizačním potrubí z PP trub korugovaných DN 150 | kus | 10 |  | 0 | CS ÚRS 2023 01 |  | základní |  | 0 | 8e-05 | 0.0008 | 0 | 0 | 4 | K | 2 |  |  |  | ROZPOCET |  |  |  | 0 | 0 | 0 | 0 | 0 | 1 | 0 | 4 | 2082831846
| VV |  | " VR1+VR2 " | [14 empty] | VV | 2 | 1 | True | 0 | ROZPOCET
| VV |  | " přechodka na KG " 5+5 |  | 10 | [12 empty] | VV | 2 | 2 | True | 1 | ROZPOCET
103 | M | 28610666.1 | přechodka na KG/drenáž DN 160 | kus | 10 |  | 0 | vlastní |  | základní |  | 0 | 0 | 0 | 0 | 0 | 8 | M | 2 |  |  |  | ROZPOCET |  |  |  | 0 | 0 | 0 | 0 | 0 | 1 | 0 | 4 | 1571887064
104 | K | 894414211 | Osazení betonových nebo železobetonových dílců pro šachty desek zákrytových | kus | 2 |  | 0 | CS ÚRS 2023 01 |  | základní |  | 0 | 0.03927 | 0.07854 | 0 | 0 | 4 | K | 2 |  |  |  | ROZPOCET |  |  |  | 0 | 0 | 0 | 0 | 0 | 1 | 0 | 4 | -2124405071
| VV |  | " šachty VR1+VR2 - VŠ1 " 2 |  | 2 | [12 empty] | VV | 2 | 2 | True | 1 | ROZPOCET
105 | M | 59224315 | deska betonová zákrytová pro kruhové šachty 100/62,5x16,5cm | kus | 2.02 |  | 0 | CS ÚRS 2023 01 |  | základní |  | 0 | 0.449 | 0.90698 | 0 | 0 | 8 | M | 2 |  |  |  | ROZPOCET |  |  |  | 0 | 0 | 0 | 0 | 0 | 1 | 0 | 4 | -937570381
| VV |  | 2*1,01 'Přepočtené koeficientem množství |  | 2.02 | [12 empty] | VV | 2 | 2 | False | 1 | ROZPOCET
106 | M | 59224348 | těsnění elastomerové pro spojení šachetních dílů DN 1000 | kus | 2.04 |  | 0 | CS ÚRS 2023 01 |  | základní |  | 0 | 0.002 | 0.00408 | 0 | 0 | 8 | M | 2 |  |  |  | ROZPOCET |  |  |  | 0 | 0 | 0 | 0 | 0 | 1 | 0 | 4 | -1417034482
| VV |  | 2*1,02 'Přepočtené koeficientem množství |  | 2.04 | [12 empty] | VV | 2 | 2 | False | 1 | ROZPOCET
107 | K | 894411311 | Osazení betonových nebo železobetonových dílců pro šachty skruží rovných | kus | 17 |  | 0 | CS ÚRS 2023 01 |  | základní |  | 0 | 0.01019 | 0.17323 | 0 | 0 | 4 | K | 2 |  |  |  | ROZPOCET |  |  |  | 0 | 0 | 0 | 0 | 0 | 1 | 0 | 4 | 735235959
| VV |  | " šachty VR1+VR2 - VŠ1-VŠ3 " 3+3+2+2+4+3 |  | 17 | [12 empty] | VV | 2 | 2 | True | 1 | ROZPOCET
108 | M | 59224162 | skruž kanalizační s ocelovými stupadly 100x100x12cm | kus | 7.07 |  | 0 | CS ÚRS 2023 01 |  | základní |  | 0 | 1.013 | 7.1619 | 0 | 0 | 8 | M | 2 |  |  |  | ROZPOCET |  |  |  | 0 | 0 | 0 | 0 | 0 | 1 | 0 | 4 | 1194093508
| VV |  | 7*1,01 'Přepočtené koeficientem množství |  | 7.07 | [12 empty] | VV | 2 | 2 | False | 1 | ROZPOCET
109 | M | 59224161 | skruž kanalizační s ocelovými stupadly 100x50x12cm | kus | 6.06 |  | 0 | CS ÚRS 2023 01 |  | základní |  | 0 | 0.506 | 3.0664 | 0 | 0 | 8 | M | 2 |  |  |  | ROZPOCET |  |  |  | 0 | 0 | 0 | 0 | 0 | 1 | 0 | 4 | 1832934024
110 | M | 59224160 | skruž kanalizační s ocelovými stupadly 100x25x12cm | kus | 4.04 |  | 0 | CS ÚRS 2023 01 |  | základní |  | 0 | 0.254 | 1.0262 | 0 | 0 | 8 | M | 2 |  |  |  | ROZPOCET |  |  |  | 0 | 0 | 0 | 0 | 0 | 1 | 0 | 4 | -1577574545
111 | M | 59224348 | těsnění elastomerové pro spojení šachetních dílů DN 1000 | kus | 17.34 |  | 0 | CS ÚRS 2023 01 |  | základní |  | 0 | 0.002 | 0.03468 | 0 | 0 | 8 | M | 2 |  |  |  | ROZPOCET |  |  |  | 0 | 0 | 0 | 0 | 0 | 1 | 0 | 4 | 1482046165
| VV |  | 17*1,02 'Přepočtené koeficientem množství |  | 17.34 | [12 empty] | VV | 2 | 2 | False | 1 | ROZPOCET
112 | K | 894412411.1 | Osazení betonových nebo železobetonových dílců pro šachty skruží přechodových | kus | 4 |  | 0 | CS ÚRS 2023 01 |  | základní |  | 0 | 0.01248 | 0.04992 | 0 | 0 | 4 | K | 2 |  |  |  | ROZPOCET |  |  |  | 0 | 0 | 0 | 0 | 0 | 1 | 0 | 4 | -1235921623
| VV |  | " šachty VR1+VR2 - VŠ2+VŠ3 " 4 |  | 4 | [12 empty] | VV | 2 | 2 | True | 1 | ROZPOCET
113 | M | 59224312 | kónus šachetní betonový kapsové plastové stupadlo 100x62,5x58cm | kus | 4.04 |  | 0 | CS ÚRS 2023 01 |  | základní |  | 0 | 0.585 | 2.3634 | 0 | 0 | 8 | M | 2 |  |  |  | ROZPOCET |  |  |  | 0 | 0 | 0 | 0 | 0 | 1 | 0 | 4 | -599453725
114 | M | 59224348 | těsnění elastomerové pro spojení šachetních dílů DN 1000 | kus | 4.08 |  | 0 | CS ÚRS 2023 01 |  | základní |  | 0 | 0.002 | 0.00816 | 0 | 0 | 8 | M | 2 |  |  |  | ROZPOCET |  |  |  | 0 | 0 | 0 | 0 | 0 | 1 | 0 | 4 | 12988933
| VV |  | 4*1,02 'Přepočtené koeficientem množství |  | 4.08 | [12 empty] | VV | 2 | 2 | False | 1 | ROZPOCET
115 | K | 452112122 | Osazení betonových prstenců nebo rámů v do 200 mm | kus | 1 |  | 0 | CS ÚRS 2023 01 |  | základní |  | 0 | 0.22394 | 0.22394 | 0 | 0 | 4 | K | 2 |  |  |  | ROZPOCET |  |  |  | 0 | 0 | 0 | 0 | 0 | 1 | 0 | 4 | 1463964628
116 | M | 59224188 | prstenec šachtový vyrovnávací betonový 625x120x120mm | kus | 1.01 |  | 0 | CS ÚRS 2023 01 |  | základní |  | 0 | 0.081 | 0.08181 | 0 | 0 | 8 | M | 2 |  |  |  | ROZPOCET |  |  |  | 0 | 0 | 0 | 0 | 0 | 1 | 0 | 4 | -1012320245
| VV |  | 1*1,01 'Přepočtené koeficientem množství |  | 1.01 | [12 empty] | VV | 2 | 2 | False | 1 | ROZPOCET
117 | K | 452386111 | Vyrovnávací prstence z betonu prostého tř. C 25/30 v do 100 mm | kus | 6 |  | 0 | CS ÚRS 2023 01 |  | základní |  | 0 | 0.08832 | 0.52992 | 0 | 0 | 4 | K | 2 |  |  |  | ROZPOCET |  |  |  | 0 | 0 | 0 | 0 | 0 | 1 | 0 | 4 | -141024043
118 | K | 899104112 | Osazení poklopů litinových nebo ocelových včetně rámů pro třídu zatížení D400, E600 | kus | 6 |  | 0 | CS ÚRS 2023 01 |  | základní |  | 0 | 0.21734 | 1.304 | 0 | 0 | 4 | K | 2 |  |  |  | ROZPOCET |  |  |  | 0 | 0 | 0 | 0 | 0 | 1 | 0 | 4 | -1637385519
119 | M | 55243443.1 | poklop na vstupní šachtu litinový D500 třídy D400kN typ BRNO | kus | 6 |  | 0 | vlastní |  | základní |  | 0 | 0.092 | 0.552 | 0 | 0 | 8 | M | 2 |  |  |  | ROZPOCET |  |  |  | 0 | 0 | 0 | 0 | 0 | 1 | 0 | 4 | -1462050267
120 | K | 877333681.1 | Regulátor odtoku DN160 s děrovanou clonou s bezpečnostním přelivem DN160 šachtová vložka napojov. kus 30 cm (DN 160) vč. zhotovení otvoru a utěsnění | kus | 6 |  | 0 | vlastní |  | základní |  | 0 | 0.018 | 0.108 | 0 | 0 | 4 | K | 2 |  |  |  | ROZPOCET |  |  |  | 0 | 0 | 0 | 0 | 0 | 1 | 0 | 4 | -950688808
| VV |  | " šachty VR1+VR2 - VŠ1-VŠ3 " 6 |  | 6 | [12 empty] | VV | 2 | 2 | True | 1 | ROZPOCET
| D | 998 | Přesun hmot |  |  |  | 0 |  |  |  |  | 0 |  | 0 |  | 0 | 1 | D | 1 |  |  |  | ROZPOCET | [9 empty] | 0
121 | K | 998276101 | Přesun hmot pro trubní vedení z trub z plastických hmot otevřený výkop | t | 159.181 |  | 0 | CS ÚRS 2023 01 |  | základní |  | 0 | 0 | 0 | 0 | 0 | 4 | K | 2 |  |  |  | ROZPOCET |  |  |  | 0 | 0 | 0 | 0 | 0 | 1 | 0 | 4 | 1254126205
| D | PSV | Práce a dodávky PSV |  |  |  | 0 |  |  |  |  | 0 |  | 0.132 |  | 0 | 2 | D | 0 |  |  |  | ROZPOCET | [9 empty] | 0
| D | 767 | Konstrukce zámečnické |  |  |  | 0 |  |  |  |  | 0 |  | 0.132 |  | 0 | 2 | D | 1 |  |  |  | ROZPOCET | [9 empty] | 0
122 | K | 767591001.1 | Kompozitní rošt 360/660/25 vč. podkladní geotextilie 150g/m2 s přesahem M+D | m2 | 12 |  | 0 | vlastní |  | základní |  | 0 | 0.011 | 0.132 | 0 | 0 | 16 | K | 2 |  |  |  | ROZPOCET |  |  |  | 0 | 0 | 0 | 0 | 0 | 1 | 0 | 16 | 883354414
| VV |  | " zakrytí zhlaví pažnice studny dvojicí roštů " | [14 empty] | VV | 2 | 1 | True | 0 | ROZPOCET
| VV |  | " šachty VR1+VR2 - VŠ1-VŠ3 " 6*2 |  | 12 | [12 empty] | VV | 2 | 2 | True | 1 | ROZPOCET
123 | K | 998767101 | Přesun hmot tonážní pro zámečnické konstrukce v objektech v do 6 m | t | 0.132 |  | 0 | CS ÚRS 2023 01 |  | základní |  | 0 | 0 | 0 | 0 | 0 | 16 | K | 2 |  |  |  | ROZPOCET |  |  |  | 0 | 0 | 0 | 0 | 0 | 1 | 0 | 16 | -562423347
| D | M | Práce a dodávky M |  |  |  | 0 |  |  |  |  | 0 |  | 1.5537 |  | 0 | 3 | D | 0 |  |  |  | ROZPOCET | [9 empty] | 0
| D | 46-M | Zemní práce při extr.mont.pracích |  |  |  | 0 |  |  |  |  | 0 |  | 1.5537 |  | 0 | 3 | D | 1 |  |  |  | ROZPOCET | [9 empty] | 0
124 | K | 460490013 | Výstražná fólie pro krytí kabelů šířky 34 cm | m | 19.1 |  | 0 | CS ÚRS 2023 01 |  | základní |  | 0 | 9e-05 | 0.001719 | 0 | 0 | 64 | K | 2 |  |  |  | ROZPOCET |  |  |  | 0 | 0 | 0 | 0 | 0 | 1 | 0 | 64 | 658476409
| VV |  | " křížení inž. sítí " | [14 empty] | VV | 2 | 1 | True | 0 | ROZPOCET
| VV |  | " kabel " KABELm |  | 10.4 | [12 empty] | VV | 2 | 2 | True | 0 | ROZPOCET
| VV |  | " voda, plyn " POTRUBI1 |  | 8.7 | [12 empty] | VV | 2 | 2 | True | 0 | ROZPOCET
| VV |  | Součet |  | 19.1 | [12 empty] | VV | 2 | 4 | True | 1 | ROZPOCET
125 | K | 460520151.1 | Křižovatka betonového kabelového žlabu s inženýrskými sítěmi bez zásypu | kus | 8 |  | 0 | CS ÚRS 2023 01 |  | základní |  | 0 | 0.194 | 1.552 | 0 | 0 | 64 | K | 2 |  |  |  | ROZPOCET |  |  |  | 0 | 0 | 0 | 0 | 0 | 1 | 0 | 64 | -1924826002
| VV |  | KABELkus |  | 8 | [12 empty] | VV | 2 | 2 | True | 1 | ROZPOCET

## SO 320 - dešťové kanaliza...
[18 empty] | {30413c54-46b5-4f88-afcd-b29657c065eb} | [5 empty] | ASFALT1 | 47,905 | 2
[18 empty] | 2 | [5 empty] | ASFALT3 | 11,946 | 2
| KRYCÍ LIST SOUPISU PRACÍ | [7 empty] | v --- níže se nacházejí doplnkové a pomocné údaje k sestavám --- v | [8 empty] | False | [5 empty] | ASFALT4 | 69,971 | 2
[24 empty] | DN150 | 293 | 2
| Stavba: | [22 empty] | DN200 | 5,8 | 2
|  | BRNO, DOHNALOVA - VÝSTAVBA DEŠŤOVÉ KANALIZACE | [21 empty] | DRN | 59,081 | 2
| Objekt: | [22 empty] | CHOD1dlaz | 30,91 | 2
|  | SO 300 - VODOHOSPODÁŘSKÉ OBJEKTY | [21 empty] | CHOD2dlaz | 11,902 | 2
| Soupis: | [22 empty] | CHOD3zam | 12,837 | 2
|  | SO 320 - dešťové kanalizační přípojky | [21 empty] | CHODprov1 | 30,91 | 2
[24 empty] | CHODprov2 | 24,739 | 2
| KSO: |  | 827 29 |  |  | CC-CZ: | [17 empty] | KABELkus | 63 | 2
| Místo: |  | Brno |  |  | Datum: | 27. 2. 2023 | [16 empty] | KABELm | 69,3 | 2
[24 empty] | KOSTKAm | 16 | 2
| Zadavatel: |  |  |  |  | IČ: | [17 empty] | LOZE1 | 26,294 | 2
|  | Statutární město Brno |  |  |  | DIČ: | [17 empty] | ODVOZ1 | 649,204 | 2
[24 empty] | ORNICE | 59,081 | 2
| Uchazeč: |  |  |  |  | IČ: | Vyplň údaj | [16 empty] | ORNICEm2 | 59,081 | 2
|  | Vyplň údaj |  |  |  | DIČ: | Vyplň údaj | [16 empty] | PAZ2 | 170,584 | 2
[24 empty] | POTRUBI1 | 48,4 | 2
| Projektant: |  |  |  |  | IČ: | [17 empty] | POTRUBI2 | 17,6 | 2
|  | JV PROJEKT VH s.r.o. |  |  |  | DIČ: | [17 empty] | PRIDLAZBAm | 56 | 2
[24 empty] | RECYKL200 | 220,693 | 2
| Zpracovatel: |  |  |  |  | IČ: | [17 empty] | STERK2 | 42,229 | 2
|  | Obrtel M. |  |  |  | DIČ: | [17 empty] | TRAVNIK | 118,162 | 2
[24 empty] | VJEZDbeton | 3,201 | 2
| Poznámka: | [22 empty] | VJEZDkostky | 20,328 | 2
[24 empty] | VJEZDzamk | 9,273 | 2
[24 empty] | VYKOP1 | 398,276 | 2
[24 empty] | VYKOP11 | 742,697 | 2
| Cena bez DPH | [5 empty] | 0 | [16 empty] | VYKOPR | 245,02 | 2
[24 empty] | ZASYP | 535,819 | 2
|  |  | Základ daně |  |  | Sazba daně | Výše daně
| DPH | základní | 0 |  |  | 21% | 0
|  | snížená | 0 |  |  | 12% | 0
|  | zákl. přenesená | 0 |  |  | 21% | 0
|  | sníž. přenesená | 0 |  |  | 12% | 0
|  | nulová | 0 |  |  | 0% | 0
| Cena s DPH |  |  | v | CZK |  | 0
| Projektant |  |  | Zpracovatel
| Datum a podpis: |  | Razítko | Datum a podpis: |  |  | Razítko
| Objednavatel |  |  | Uchazeč
| Datum a podpis: |  | Razítko | Datum a podpis: |  |  | Razítko
REKAPITULACE ČLENĚNÍ SOUPISU PRACÍ
Stavba:
BRNO, DOHNALOVA - VÝSTAVBA DEŠŤOVÉ KANALIZACE
Objekt:
SO 300 - VODOHOSPODÁŘSKÉ OBJEKTY
Soupis:
SO 320 - dešťové kanalizační přípojky
Místo: |  |  | Brno |  |  | Datum: | 27. 2. 2023
Zadavatel: |  |  | Statutární město Brno |  |  | Projektant: | JV PROJEKT VH s.r.o.
Uchazeč: |  |  | Vyplň údaj |  |  | Zpracovatel: | Obrtel M.
Kód dílu - Popis | [6 empty] | Cena celkem [CZK]
Náklady ze soupisu prací | [6 empty] | 0 | [11 empty] | -1
| HSV - Práce a dodávky HSV | [5 empty] | 0
| 1 - Zemní práce | [5 empty] | 0
| 4 - Vodorovné konstrukce | [5 empty] | 0
| 51 - Provizorní zapravení povrchů | [5 empty] | 0
| 8 - Trubní vedení | [5 empty] | 0
| 998 - Přesun hmot | [5 empty] | 0
| M - Práce a dodávky M | [5 empty] | 0
| 46-M - Zemní práce při extr.mont.pracích | [5 empty] | 0
SOUPIS PRACÍ
Stavba:
BRNO, DOHNALOVA - VÝSTAVBA DEŠŤOVÉ KANALIZACE
Objekt:
SO 300 - VODOHOSPODÁŘSKÉ OBJEKTY
Soupis:
SO 320 - dešťové kanalizační přípojky
Místo: |  |  | Brno |  |  | Datum: | 27. 2. 2023
Zadavatel: |  |  | Statutární město Brno |  |  | Projektant: | JV PROJEKT VH s.r.o.
Uchazeč: |  |  | Vyplň údaj |  |  | Zpracovatel: | Obrtel M.
PČ | Typ | Kód | Popis | MJ | Množství | J.cena [CZK] | Cena celkem [CZK] | Cenová soustava |  | DPH | J. Nh [h] | Nh celkem [h] | J. hmotnost [t] | Hmotnost celkem [t] | J. suť [t] | Suť Celkem [t]
Náklady soupisu celkem | [6 empty] | 0 |  |  |  |  | 0 |  | 253.8535 |  | 189.2667 |  | D | -1 | [13 empty] | 0
| D | HSV | Práce a dodávky HSV |  |  |  | 0 |  |  |  |  | 0 |  | 241.6209 |  | 189.2667 | 1 | D | 0 |  |  |  | ROZPOCET | [9 empty] | 0
| D | 1 | Zemní práce |  |  |  | 0 |  |  |  |  | 0 |  | 4.3491 |  | 187.8106 | 1 | D | 1 |  |  |  | ROZPOCET | [9 empty] | 0
1 | K | 113107412 | Odstranění podkladu z kameniva těženého tl přes 100 do 200 mm při překopech strojně pl do 15 m2 | m2 | 30.91 |  | 0 | CS ÚRS 2023 01 |  | základní |  | 0 | 0 | 0 | 0.3 | 9.273 | 4 | K | 2 |  |  |  | ROZPOCET |  |  |  | 0 | 0 | 0 | 0 | 0 | 1 | 0 | 4 | -342877040
| VV |  | " chodník betonová dlažba tl.40mm " CHOD1dlaz |  | 30.91 | [12 empty] | VV | 2 | 2 | True | 1 | ROZPOCET
2 | K | 113107413 | Odstranění podkladu z kameniva těženého tl přes 200 do 300 mm při překopech strojně pl do 15 m2 | m2 | 24.739 |  | 0 | CS ÚRS 2023 01 |  | základní |  | 0 | 0 | 0 | 0.5 | 12.3695 | 4 | K | 2 |  |  |  | ROZPOCET |  |  |  | 0 | 0 | 0 | 0 | 0 | 1 | 0 | 4 | -460308202
| VV |  | " chodník dlažba 200/200 - 100mm+150mm " CHOD3zam |  | 12.837 | [12 empty] | VV | 2 | 2 | True | 0 | ROZPOCET
| VV |  | " chodník zámková dlažba 100mm+150mm " CHOD2dlaz |  | 11.902 | [12 empty] | VV | 2 | 2 | True | 0 | ROZPOCET
| VV |  | Součet |  | 24.739 | [12 empty] | VV | 2 | 4 | True | 1 | ROZPOCET
3 | K | 113107422 | Odstranění podkladu z kameniva drceného tl přes 100 do 200 mm při překopech strojně pl do 15 m2 | m2 | 170.544 |  | 0 | CS ÚRS 2023 01 |  | základní |  | 0 | 0 | 0 | 0.29 | 49.4578 | 4 | K | 2 |  |  |  | ROZPOCET |  |  |  | 0 | 0 | 0 | 0 | 0 | 1 | 0 | 4 | 74623416
| VV |  | " VOZOVKA 1 - asfaltová - makadam -tl. 200mm " ASFALT1 |  | 47.905 | [12 empty] | VV | 2 | 2 | True | 0 | ROZPOCET
| VV |  | " VOZOVKA 3 - asfaltová - makadam -tl. 200mm " ASFALT3 |  | 11.946 | [12 empty] | VV | 2 | 2 | True | 0 | ROZPOCET
| VV |  | " VOZOVKA 4 - asfaltová - recyklát+makadam -tl. 80+100mm " ASFALT4 |  | 69.971 | [12 empty] | VV | 2 | 2 | True | 0 | ROZPOCET
| VV |  | Mezisoučet |  | 129.822 | [12 empty] | VV | 2 | 3 | True | 0 | ROZPOCET
| VV |  | " VOZOVKA - asfaltová - přídlažby " | [14 empty] | VV | 2 | 1 | True | 0 | ROZPOCET
| VV |  | KOSTKAm/2*0,22+PRIDLAZBAm/2*0,22 |  | 7.92 | [12 empty] | VV | 2 | 2 | True | 0 | ROZPOCET
| VV |  | Mezisoučet |  | 7.92 | [12 empty] | VV | 2 | 3 | True | 0 | ROZPOCET
| VV |  | " vjezd - zámková 150mm " VJEZDzamk |  | 9.273 | [12 empty] | VV | 2 | 2 | True | 0 | ROZPOCET
| VV |  | " vjezd - kostky 180mm " VJEZDkostky |  | 20.328 | [12 empty] | VV | 2 | 2 | True | 0 | ROZPOCET
| VV |  | " vjezd - beton 150mm " VJEZDbeton |  | 3.201 | [12 empty] | VV | 2 | 2 | True | 0 | ROZPOCET
| VV |  | Mezisoučet |  | 32.802 | [12 empty] | VV | 2 | 3 | True | 0 | ROZPOCET
| VV |  | Součet |  | 170.544 | [12 empty] | VV | 2 | 4 | True | 1 | ROZPOCET
4 | K | 113107422 | Odstranění podkladu z kameniva drceného tl přes 100 do 200 mm při překopech strojně pl do 15 m2 | m2 | 42.229 |  | 0 | CS ÚRS 2023 01 |  | základní |  | 0 | 0 | 0 | 0.29 | 12.2464 | 4 | K | 2 |  |  |  | ROZPOCET |  |  |  | 0 | 0 | 0 | 0 | 0 | 1 | 0 | 4 | -1810718738
| VV |  | " štěrková komunikace " | [14 empty] | VV | 2 | 1 | True | 0 | ROZPOCET
| VV |  | " Dohnalova 13 " 1,1*5,2 |  | 5.72 | [12 empty] | VV | 2 | 2 | True | 0 | ROZPOCET
| VV |  | " Dohnalova 15 " 1,1*6,0 |  | 6.6 | [12 empty] | VV | 2 | 2 | True | 0 | ROZPOCET
| VV |  | " Dohnalova 22 " 1,1*6,68 |  | 7.348 | [12 empty] | VV | 2 | 2 | True | 0 | ROZPOCET
| VV |  | " Dohnalova 24 " 1,1*6,55 |  | 7.205 | [12 empty] | VV | 2 | 2 | True | 0 | ROZPOCET
| VV |  | " Dohnalova 26 " 1,1*3,63 |  | 3.993 | [12 empty] | VV | 2 | 2 | True | 0 | ROZPOCET
| VV |  | " Pod kaplí 11 (písek) " 1,1*3,48 |  | 3.828 | [12 empty] | VV | 2 | 2 | True | 0 | ROZPOCET
| VV |  | " Pod kaplí 13 " 1,1*2,18 |  | 2.398 | [12 empty] | VV | 2 | 2 | True | 0 | ROZPOCET
| VV |  | " Pod kaplí 18 " 1,1*1,68 |  | 1.848 | [12 empty] | VV | 2 | 2 | True | 0 | ROZPOCET
| VV |  | " Pod kaplí 20 " 1,1*1,77 |  | 1.947 | [12 empty] | VV | 2 | 2 | True | 0 | ROZPOCET
| VV |  | " Pod kaplí 30 " 1,1*1,22 |  | 1.342 | [12 empty] | VV | 2 | 2 | True | 0 | ROZPOCET
| VV | STERK2 | Součet |  | 42.229 | [12 empty] | VV | 2 | 4 | True | 1 | ROZPOCET
5 | K | 997221551 | Vodorovná doprava suti ze sypkých materiálů do 1 km | t | 83.347 |  | 0 | CS ÚRS 2023 01 |  | základní |  | 0 | 0 | 0 | 0 | 0 | 4 | K | 2 |  |  |  | ROZPOCET |  |  |  | 0 | 0 | 0 | 0 | 0 | 1 | 0 | 4 | 1237232082
6 | K | 997221559 | Příplatek ZKD 1 km u vodorovné dopravy suti ze sypkých materiálů | t | 1083.511 |  | 0 | CS ÚRS 2023 01 |  | základní |  | 0 | 0 | 0 | 0 | 0 | 4 | K | 2 |  |  |  | ROZPOCET |  |  |  | 0 | 0 | 0 | 0 | 0 | 1 | 0 | 4 | 764253408
| VV |  | 83,347*13 'Přepočtené koeficientem množství |  | 1083.511 | [12 empty] | VV | 2 | 2 | False | 1 | ROZPOCET
7 | K | 997221655-1 | Poplatek za uložení na skládce (skládkovné) zeminy a kamení kód odpadu 17 05 04 . | t | 83.347 |  | 0 | vlastní |  | základní |  | 0 | 0 | 0 | 0 | 0 | 4 | K | 2 |  |  |  | ROZPOCET |  |  |  | 0 | 0 | 0 | 0 | 0 | 1 | 0 | 4 | -781662750
8 | K | 113201112 | Vytrhání obrub silničních ležatých | m | 18 |  | 0 | CS ÚRS 2023 01 |  | základní |  | 0 | 0 | 0 | 0.29 | 5.22 | 4 | K | 2 |  |  |  | ROZPOCET |  |  |  | 0 | 0 | 0 | 0 | 0 | 1 | 0 | 4 | -47357438
| VV |  | " kp Dohnalova, Pod kaplí, Soběslavova " 2,0*9 |  | 18 | [12 empty] | VV | 2 | 2 | True | 0 | ROZPOCET
| VV | OBRUBlez | Součet |  | 18 | [12 empty] | VV | 2 | 4 | True | 1 | ROZPOCET
9 | K | 113202111 | Vytrhání obrub krajníků obrubníků stojatých | m | 114 |  | 0 | CS ÚRS 2023 01 |  | základní |  | 0 | 0 | 0 | 0.205 | 23.37 | 4 | K | 2 |  |  |  | ROZPOCET |  |  |  | 0 | 0 | 0 | 0 | 0 | 1 | 0 | 4 | -933259057
| VV |  | " kp Dohnalova, Pod kaplí, Soběslavova " | [14 empty] | VV | 2 | 1 | True | 0 | ROZPOCET
| VV |  | " silniční " 2,0*36 |  | 72 | [12 empty] | VV | 2 | 2 | True | 0 | ROZPOCET
| VV |  | " chodníkový " 2,0*21 |  | 42 | [12 empty] | VV | 2 | 2 | True | 0 | ROZPOCET
| VV | OBRUBstoj | Součet |  | 114 | [12 empty] | VV | 2 | 4 | True | 1 | ROZPOCET
10 | K | 113203111.1 | Vytrhání obrub z dlažebních kostek pro zpětné použití | m | 16 |  | 0 | vlastní |  | základní |  | 0 | 0 | 0 | 0.091 | 1.456 | 4 | K | 2 |  |  |  | ROZPOCET |  |  |  | 0 | 0 | 0 | 0 | 0 | 1 | 0 | 4 | -420793076
| VV |  | " kp Dohnalova, Pod kaplí, Soběslavova " | [14 empty] | VV | 2 | 1 | True | 0 | ROZPOCET
| VV |  | " dvou řádek - přídlažba " 2,0*4*2 |  | 16 | [12 empty] | VV | 2 | 2 | True | 0 | ROZPOCET
| VV | KOSTKAm | Součet |  | 16 | [12 empty] | VV | 2 | 4 | True | 1 | ROZPOCET
11 | K | 979071022 | Očištění dlažebních kostek drobných se spárováním živičnou směsí nebo MC při překopech inženýrských sítí | m2 | 1.76 |  | 0 | CS ÚRS 2023 01 |  | základní |  | 0 | 0 | 0 | 0 | 0 | 4 | K | 2 |  |  |  | ROZPOCET |  |  |  | 0 | 0 | 0 | 0 | 0 | 1 | 0 | 4 | -594292217
| VV |  | KOSTKAm*0,11 |  | 1.76 | [12 empty] | VV | 2 | 2 | True | 1 | ROZPOCET
12 | K | 997221579.5 | Paletování vybouraných a očištěných žulových kostek odvoz do skladu BKOMu - 13km vč. složení | t | 0.391 |  | 0 | vlastní |  | základní |  | 0 | 0 | 0 | 0 | 0 | 4 | K | 2 |  |  |  | ROZPOCET |  |  |  | 0 | 0 | 0 | 0 | 0 | 1 | 0 | 4 | -2123729709
| VV |  | KOSTKAm*0,11*0,222 |  | 0.391 | [12 empty] | VV | 2 | 2 | True | 1 | ROZPOCET
13 | K | 113203121 | Vytrhání obrub z betonové přídlažby | m | 56 |  | 0 | vlastní |  | základní |  | 0 | 0 | 0 | 0.115 | 6.44 | 4 | K | 2 |  |  |  | ROZPOCET |  |  |  | 0 | 0 | 0 | 0 | 0 | 1 | 0 | 4 | -87905741
| VV |  | " kp Dohnalova, Pod kaplí, Soběslavova " | [14 empty] | VV | 2 | 1 | True | 0 | ROZPOCET
| VV |  | " dvou řádek - přídlažba " 2,0*14*2 |  | 56 | [12 empty] | VV | 2 | 2 | True | 0 | ROZPOCET
| VV | PRIDLAZBAm | Součet |  | 56 | [12 empty] | VV | 2 | 4 | True | 1 | ROZPOCET
14 | K | 113106021.1 | Rozebrání dlažeb při překopech komunikací pro pěší z betonových dlaždic tl.40mm ručně pro zpětné použití | m2 | 30.91 |  | 0 | vlastní |  | základní |  | 0 | 0 | 0 | 0.125 | 3.8638 | 4 | K | 2 |  |  |  | ROZPOCET |  |  |  | 0 | 0 | 0 | 0 | 0 | 1 | 0 | 4 | -1748850641
| VV |  | " dlažba betonová tl.40mm - chodník 300/300 " | [14 empty] | VV | 2 | 1 | True | 0 | ROZPOCET
| VV |  | " Dohnalova 13 " 1,1*0,8 |  | 0.88 | [12 empty] | VV | 2 | 2 | True | 0 | ROZPOCET
| VV |  | " Pod kaplí 15 " 1,1*1,20 |  | 1.32 | [12 empty] | VV | 2 | 2 | True | 0 | ROZPOCET
| VV |  | " Pod kaplí 17 " 1,1*1,26 |  | 1.386 | [12 empty] | VV | 2 | 2 | True | 0 | ROZPOCET
| VV |  | " Pod kaplí 19 " 1,1*1,14 |  | 1.254 | [12 empty] | VV | 2 | 2 | True | 0 | ROZPOCET
| VV |  | " Pod kaplí 19a " 1,1*1,47 |  | 1.617 | [12 empty] | VV | 2 | 2 | True | 0 | ROZPOCET
| VV |  | " Pod kaplí 21 " 1,1*1,31 |  | 1.441 | [12 empty] | VV | 2 | 2 | True | 0 | ROZPOCET
| VV |  | " Pod kaplí 25 " 1,1*1,22 |  | 1.342 | [12 empty] | VV | 2 | 2 | True | 0 | ROZPOCET
| VV |  | " Pod kaplí 26 " 1,1*1,19 |  | 1.309 | [12 empty] | VV | 2 | 2 | True | 0 | ROZPOCET
| VV |  | " Pod kaplí 28 " 1,1*3,47 |  | 3.817 | [12 empty] | VV | 2 | 2 | True | 0 | ROZPOCET
| VV |  | " Pod kaplí 29 " 1,1*1,29 |  | 1.419 | [12 empty] | VV | 2 | 2 | True | 0 | ROZPOCET
| VV |  | " Soběslavova 15 " 1,1*1,32 |  | 1.452 | [12 empty] | VV | 2 | 2 | True | 0 | ROZPOCET
| VV |  | Mezisoučet |  | 17.237 | [12 empty] | VV | 2 | 3 | True | 0 | ROZPOCET
| VV |  | " Pod kaplí 33 " 1,1*1,2 |  | 1.32 | [12 empty] | VV | 2 | 2 | True | 0 | ROZPOCET
| VV |  | " Pod kaplí 35 " 1,1*1,3 |  | 1.43 | [12 empty] | VV | 2 | 2 | True | 0 | ROZPOCET
| VV |  | " Pod kaplí 36 " 1,1*1,18 |  | 1.298 | [12 empty] | VV | 2 | 2 | True | 0 | ROZPOCET
| VV |  | " Pod kaplí 37 " 1,1*1,3 |  | 1.43 | [12 empty] | VV | 2 | 2 | True | 0 | ROZPOCET
| VV |  | " Pod kaplí 38 " 1,1*1,28 |  | 1.408 | [12 empty] | VV | 2 | 2 | True | 0 | ROZPOCET
| VV |  | " Pod kaplí 39 " 1,1*1,2 |  | 1.32 | [12 empty] | VV | 2 | 2 | True | 0 | ROZPOCET
| VV |  | " Pod kaplí 40 " 1,1*(1,34+1,27) |  | 2.871 | [12 empty] | VV | 2 | 2 | True | 0 | ROZPOCET
| VV |  | " Pod kaplí 41 " 1,1*1,16 |  | 1.276 | [12 empty] | VV | 2 | 2 | True | 0 | ROZPOCET
| VV |  | " Soběslavova 18 " 1,1*1,2 |  | 1.32 | [12 empty] | VV | 2 | 2 | True | 0 | ROZPOCET
| VV | CHOD1dlaz | Součet |  | 30.91 | [12 empty] | VV | 2 | 4 | True | 1 | ROZPOCET
15 | K | 979051111 | Očištění desek nebo dlaždic se spárováním z kameniva těženého při překopech inženýrských sítí | m2 | 30.91 |  | 0 | CS ÚRS 2023 01 |  | základní |  | 0 | 0 | 0 | 0 | 0 | 4 | K | 2 |  |  |  | ROZPOCET |  |  |  | 0 | 0 | 0 | 0 | 0 | 1 | 0 | 4 | -637334480
| VV |  | " pro provizorní zapravení " CHOD1dlaz |  | 30.91 | [12 empty] | VV | 2 | 2 | True | 1 | ROZPOCET
16 | K | 113106021.3 | Rozebrání dlažeb při překopech komunikací pro pěší z betonových dlaždic tl.60mm ručně pro zpětné použití | m2 | 11.902 |  | 0 | vlastní |  | základní |  | 0 | 0 | 0 | 0.125 | 1.4877 | 4 | K | 2 |  |  |  | ROZPOCET |  |  |  | 0 | 0 | 0 | 0 | 0 | 1 | 0 | 4 | 1269454472
| VV |  | " dlažba betonová 200/200 - chodník " | [14 empty] | VV | 2 | 1 | True | 0 | ROZPOCET
| VV |  | " Dohnalova 1 " 1,1*1,41 |  | 1.551 | [12 empty] | VV | 2 | 2 | True | 0 | ROZPOCET
| VV |  | " Dohnalova 3 " 1,1*1,55 |  | 1.705 | [12 empty] | VV | 2 | 2 | True | 0 | ROZPOCET
| VV |  | " Dohnalova 4 " 1,1*1,74 |  | 1.914 | [12 empty] | VV | 2 | 2 | True | 0 | ROZPOCET
| VV |  | " Dohnalova 6 " 1,1*1,67 |  | 1.837 | [12 empty] | VV | 2 | 2 | True | 0 | ROZPOCET
| VV |  | " Dohnalova 7 " 1,1*1,53 |  | 1.683 | [12 empty] | VV | 2 | 2 | True | 0 | ROZPOCET
| VV |  | " Dohnalova 10 " 1,1*1,69 |  | 1.859 | [12 empty] | VV | 2 | 2 | True | 0 | ROZPOCET
| VV |  | " Pod kaplí 15 " 1,1*1,23 |  | 1.353 | [12 empty] | VV | 2 | 2 | True | 0 | ROZPOCET
| VV | CHOD2dlaz | Součet |  | 11.902 | [12 empty] | VV | 2 | 4 | True | 1 | ROZPOCET
17 | K | 113106023.1 | Rozebrání dlažeb při překopech komunikací pro pěší ze zámkové dlažby ručně pro zpětné použití | m2 | 12.837 |  | 0 | vlastní |  | základní |  | 0 | 0 | 0 | 0.13 | 1.6688 | 4 | K | 2 |  |  |  | ROZPOCET |  |  |  | 0 | 0 | 0 | 0 | 0 | 1 | 0 | 4 | -1173343823
| VV |  | " chodník - zámková dlažba " | [14 empty] | VV | 2 | 1 | True | 0 | ROZPOCET
| VV |  | " Pod kaplí 10 " 1,1*(1,03+1,06) |  | 2.299 | [12 empty] | VV | 2 | 2 | True | 0 | ROZPOCET
| VV |  | " Pod kaplí 12 " 1,1*3,7 |  | 4.07 | [12 empty] | VV | 2 | 2 | True | 0 | ROZPOCET
| VV |  | " Pod kaplí 13 " 1,1*1,23 |  | 1.353 | [12 empty] | VV | 2 | 2 | True | 0 | ROZPOCET
| VV |  | " Pod kaplí 18 " 1,1*1,18 |  | 1.298 | [12 empty] | VV | 2 | 2 | True | 0 | ROZPOCET
| VV |  | " Pod kaplí 20 " 1,1*1,24 |  | 1.364 | [12 empty] | VV | 2 | 2 | True | 0 | ROZPOCET
| VV |  | " Pod kaplí 22 " 1,1*1,22 |  | 1.342 | [12 empty] | VV | 2 | 2 | True | 0 | ROZPOCET
| VV |  | " Pod kaplí 23 " 1,1*1,01 |  | 1.111 | [12 empty] | VV | 2 | 2 | True | 0 | ROZPOCET
| VV | CHOD3zam | Součet |  | 12.837 | [12 empty] | VV | 2 | 4 | True | 1 | ROZPOCET
18 | K | 979051121 | Očištění zámkových dlaždic se spárováním z kameniva těženého při překopech inženýrských sítí | m2 | 19.978 |  | 0 | CS ÚRS 2023 01 |  | základní |  | 0 | 0 | 0 | 0 | 0 | 4 | K | 2 |  |  |  | ROZPOCET |  |  |  | 0 | 0 | 0 | 0 | 0 | 1 | 0 | 4 | -703839276
| VV |  | " pro provizorní zapravení (60%) " CHOD2dlaz*0,6 |  | 7.141 | [12 empty] | VV | 2 | 2 | True | 0 | ROZPOCET
| VV |  | " pro provizorní zapravení " CHOD3zam |  | 12.837 | [12 empty] | VV | 2 | 2 | True | 0 | ROZPOCET
| VV |  | Součet |  | 19.978 | [12 empty] | VV | 2 | 4 | True | 1 | ROZPOCET
19 | K | 113106071 | Rozebrání dlažeb při překopech vozovek ze zámkové dlažby s ložem z kameniva ručně | m2 | 9.273 |  | 0 | CS ÚRS 2023 01 |  | základní |  | 0 | 0 | 0 | 0.295 | 2.7355 | 4 | K | 2 |  |  |  | ROZPOCET |  |  |  | 0 | 0 | 0 | 0 | 0 | 1 | 0 | 4 | 452578475
| VV |  | " vjezd - relief. dlažba " | [14 empty] | VV | 2 | 1 | True | 0 | ROZPOCET
| VV |  | " Dohnalova 2 " 1,1*0,54 |  | 0.594 | [12 empty] | VV | 2 | 2 | True | 0 | ROZPOCET
| VV |  | " Dohnalova 3 " 1,1*0,37 |  | 0.407 | [12 empty] | VV | 2 | 2 | True | 0 | ROZPOCET
| VV |  | " Dohnalova 5 " 1,1*0,41 |  | 0.451 | [12 empty] | VV | 2 | 2 | True | 0 | ROZPOCET
| VV |  | " Dohnalova 8 " 1,1*0,54 |  | 0.594 | [12 empty] | VV | 2 | 2 | True | 0 | ROZPOCET
| VV |  | " Dohnalova 9 " 1,1*0,41 |  | 0.451 | [12 empty] | VV | 2 | 2 | True | 0 | ROZPOCET
| VV |  | " Dohnalova 11 " 1,1*0,45 |  | 0.495 | [12 empty] | VV | 2 | 2 | True | 0 | ROZPOCET
| VV |  | " Dohnalova 12 " 1,1*0,57 |  | 0.627 | [12 empty] | VV | 2 | 2 | True | 0 | ROZPOCET
| VV |  | " Dohnalova 14 " 1,1*0,57 |  | 0.627 | [12 empty] | VV | 2 | 2 | True | 0 | ROZPOCET
| VV |  | " Dohnalova 16 " 1,1*0,55 |  | 0.605 | [12 empty] | VV | 2 | 2 | True | 0 | ROZPOCET
| VV |  | " Dohnalova 16 " 1,1*0,55 |  | 0.605 | [12 empty] | VV | 2 | 2 | True | 0 | ROZPOCET
| VV |  | " Pod kaplí 34 " 1,1*0,34 |  | 0.374 | [12 empty] | VV | 2 | 2 | True | 0 | ROZPOCET
| VV |  | " vjezd - zámková dlažba " | [14 empty] | VV | 2 | 1 | True | 0 | ROZPOCET
| VV |  | " Pod kaplí 34 " 1,1*(1,79+1,34) |  | 3.443 | [12 empty] | VV | 2 | 2 | True | 0 | ROZPOCET
| VV | VJEZDzamk | Součet |  | 9.273 | [12 empty] | VV | 2 | 4 | True | 1 | ROZPOCET
20 | K | 113106061.1 | Rozebrání dlažeb při překopech vozovek z drobných kostek s ložem z kameniva ručně pro zpětné použití | m2 | 20.328 |  | 0 | vlastní |  | základní |  | 0 | 0 | 0 | 0.1 | 2.0328 | 4 | K | 2 |  |  |  | ROZPOCET |  |  |  | 0 | 0 | 0 | 0 | 0 | 1 | 0 | 4 | -531215107
| VV |  | " vjezd - dlažba z kostek " | [14 empty] | VV | 2 | 1 | True | 0 | ROZPOCET
| VV |  | " Dohnalova 2 " 1,1*1,3 |  | 1.43 | [12 empty] | VV | 2 | 2 | True | 0 | ROZPOCET
| VV |  | " Dohnalova 3 " 1,1*1,38 |  | 1.518 | [12 empty] | VV | 2 | 2 | True | 0 | ROZPOCET
| VV |  | " Dohnalova " 1,1*(1,35+1,6) |  | 3.245 | [12 empty] | VV | 2 | 2 | True | 0 | ROZPOCET
| VV |  | " Dohnalova 8 " 1,1*1,13 |  | 1.243 | [12 empty] | VV | 2 | 2 | True | 0 | ROZPOCET
| VV |  | " Dohnalova 9 " 1,1*(1,4+1,47) |  | 3.157 | [12 empty] | VV | 2 | 2 | True | 0 | ROZPOCET
| VV |  | " Dohnalova 11 " 1,1*(1,68+1,25) |  | 3.223 | [12 empty] | VV | 2 | 2 | True | 0 | ROZPOCET
| VV |  | " Dohnalova 12 " 1,1*1,11 |  | 1.221 | [12 empty] | VV | 2 | 2 | True | 0 | ROZPOCET
| VV |  | " Dohnalova 14 " 1,1*1,11 |  | 1.221 | [12 empty] | VV | 2 | 2 | True | 0 | ROZPOCET
| VV |  | " Pod kaplí 32 " 1,1*3,7 |  | 4.07 | [12 empty] | VV | 2 | 2 | True | 0 | ROZPOCET
| VV | VJEZDkostky | Součet |  | 20.328 | [12 empty] | VV | 2 | 4 | True | 1 | ROZPOCET
21 | K | 979071022 | Očištění dlažebních kostek drobných se spárováním živičnou směsí nebo MC při překopech inženýrských sítí | m2 | 20.328 |  | 0 | CS ÚRS 2023 01 |  | základní |  | 0 | 0 | 0 | 0 | 0 | 4 | K | 2 |  |  |  | ROZPOCET |  |  |  | 0 | 0 | 0 | 0 | 0 | 1 | 0 | 4 | 1904034134
| VV |  | VJEZDkostky |  | 20.328 | [12 empty] | VV | 2 | 2 | True | 1 | ROZPOCET
22 | K | 997221579.5 | Paletování vybouraných a očištěných žulových kostek odvoz do skladu BKOMu - 13km vč. složení | t | 4.513 |  | 0 | vlastní |  | základní |  | 0 | 0 | 0 | 0 | 0 | 4 | K | 2 |  |  |  | ROZPOCET |  |  |  | 0 | 0 | 0 | 0 | 0 | 1 | 0 | 4 | -1040804771
| VV |  | VJEZDkostky*0,222 |  | 4.513 | [12 empty] | VV | 2 | 2 | True | 1 | ROZPOCET
23 | K | 113107430 | Odstranění podkladu z betonu prostého tl do 100 mm při překopech strojně pl do 15 m2 | m2 | 20.328 |  | 0 | CS ÚRS 2023 01 |  | základní |  | 0 | 0 | 0 | 0.24 | 4.8787 | 4 | K | 2 |  |  |  | ROZPOCET |  |  |  | 0 | 0 | 0 | 0 | 0 | 1 | 0 | 4 | -828898475
| VV |  | " vjezd kostky " VJEZDkostky |  | 20.328 | [12 empty] | VV | 2 | 2 | True | 1 | ROZPOCET
24 | K | 919735122 | Řezání stávajícího betonového krytu hl přes 50 do 100 mm | m | 46.86 |  | 0 | CS ÚRS 2023 01 |  | základní |  | 0 | 2e-05 | 0.0009372 | 0 | 0 | 4 | K | 2 |  |  |  | ROZPOCET |  |  |  | 0 | 0 | 0 | 0 | 0 | 1 | 0 | 4 | -1045886197
| VV |  | " vjezd - dlažba z kostek " | [14 empty] | VV | 2 | 1 | True | 0 | ROZPOCET
| VV |  | " Dohnalova 2 " 1,1+2*1,3 |  | 3.7 | [12 empty] | VV | 2 | 2 | True | 0 | ROZPOCET
| VV |  | " Dohnalova 3 " 1,1+2*1,38 |  | 3.86 | [12 empty] | VV | 2 | 2 | True | 0 | ROZPOCET
| VV |  | " Dohnalova " 1,1+2*(1,35+1,6) |  | 7 | [12 empty] | VV | 2 | 2 | True | 0 | ROZPOCET
| VV |  | " Dohnalova 8 " 1,1+2*1,13 |  | 3.36 | [12 empty] | VV | 2 | 2 | True | 0 | ROZPOCET
| VV |  | " Dohnalova 9 " 1,1+2*(1,4+1,47) |  | 6.84 | [12 empty] | VV | 2 | 2 | True | 0 | ROZPOCET
| VV |  | " Dohnalova 11 " 1,1+2*(1,68+1,25) |  | 6.96 | [12 empty] | VV | 2 | 2 | True | 0 | ROZPOCET
| VV |  | " Dohnalova 12 " 1,1+2*1,11 |  | 3.32 | [12 empty] | VV | 2 | 2 | True | 0 | ROZPOCET
| VV |  | " Dohnalova 14 " 1,1+2*1,11 |  | 3.32 | [12 empty] | VV | 2 | 2 | True | 0 | ROZPOCET
| VV |  | " Pod kaplí 32 " 1,1+2*3,7 |  | 8.5 | [12 empty] | VV | 2 | 2 | True | 0 | ROZPOCET
| VV |  | Součet |  | 46.86 | [12 empty] | VV | 2 | 4 | True | 1 | ROZPOCET
25 | K | 113107431 | Odstranění podkladu z betonu prostého tl přes 100 do 150 mm při překopech strojně pl do 15 m2 | m2 | 9.273 |  | 0 | CS ÚRS 2023 01 |  | základní |  | 0 | 0 | 0 | 0.325 | 3.0137 | 4 | K | 2 |  |  |  | ROZPOCET |  |  |  | 0 | 0 | 0 | 0 | 0 | 1 | 0 | 4 | -1191354109
| VV |  | " vjezd zámková " VJEZDzamk |  | 9.273 | [12 empty] | VV | 2 | 2 | True | 1 | ROZPOCET
26 | K | 919735123 | Řezání stávajícího betonového krytu hl přes 100 do 150 mm | m | 28.96 |  | 0 | CS ÚRS 2023 01 |  | základní |  | 0 | 3e-05 | 0.0008688 | 0 | 0 | 4 | K | 2 |  |  |  | ROZPOCET |  |  |  | 0 | 0 | 0 | 0 | 0 | 1 | 0 | 4 | -1325712993
| VV |  | " vjezd - relief. dlažba " | [14 empty] | VV | 2 | 1 | True | 0 | ROZPOCET
| VV |  | " Dohnalova 2 " 1,1+2*0,54 |  | 2.18 | [12 empty] | VV | 2 | 2 | True | 0 | ROZPOCET
| VV |  | " Dohnalova 3 " 1,1+2*0,37 |  | 1.84 | [12 empty] | VV | 2 | 2 | True | 0 | ROZPOCET
| VV |  | " Dohnalova 5 " 1,1+2*0,41 |  | 1.92 | [12 empty] | VV | 2 | 2 | True | 0 | ROZPOCET
| VV |  | " Dohnalova 8 " 1,1+2*0,54 |  | 2.18 | [12 empty] | VV | 2 | 2 | True | 0 | ROZPOCET
| VV |  | " Dohnalova 9 " 1,1+2*0,41 |  | 1.92 | [12 empty] | VV | 2 | 2 | True | 0 | ROZPOCET
| VV |  | " Dohnalova 11 " 1,1+2*0,45 |  | 2 | [12 empty] | VV | 2 | 2 | True | 0 | ROZPOCET
| VV |  | " Dohnalova 12 " 1,1+2*0,57 |  | 2.24 | [12 empty] | VV | 2 | 2 | True | 0 | ROZPOCET
| VV |  | " Dohnalova 14 " 1,1+2*0,57 |  | 2.24 | [12 empty] | VV | 2 | 2 | True | 0 | ROZPOCET
| VV |  | " Dohnalova 16 " 1,1+2*0,55 |  | 2.2 | [12 empty] | VV | 2 | 2 | True | 0 | ROZPOCET
| VV |  | " Dohnalova 16 " 1,1+2*0,55 |  | 2.2 | [12 empty] | VV | 2 | 2 | True | 0 | ROZPOCET
| VV |  | " Pod kaplí 34 " 2*0,34 |  | 0.68 | [12 empty] | VV | 2 | 2 | True | 0 | ROZPOCET
| VV |  | Mezisoučet |  | 21.6 | [12 empty] | VV | 2 | 3 | True | 0 | ROZPOCET
| VV |  | " vjezd - zámková dlažba " | [14 empty] | VV | 2 | 1 | True | 0 | ROZPOCET
| VV |  | " Pod kaplí 34 " 1,1+2*(1,79+1,34) |  | 7.36 | [12 empty] | VV | 2 | 2 | True | 0 | ROZPOCET
| VV |  | Mezisoučet |  | 7.36 | [12 empty] | VV | 2 | 3 | True | 0 | ROZPOCET
| VV |  | Součet |  | 28.96 | [12 empty] | VV | 2 | 4 | True | 1 | ROZPOCET
27 | K | 113107432 | Odstranění podkladu z betonu prostého tl přes 150 do 300 mm při překopech strojně pl do 15 m2 | m2 | 3.201 |  | 0 | CS ÚRS 2023 01 |  | základní |  | 0 | 0 | 0 | 0.625 | 2.0006 | 4 | K | 2 |  |  |  | ROZPOCET |  |  |  | 0 | 0 | 0 | 0 | 0 | 1 | 0 | 4 | -150375890
| VV |  | " vjezd - povrch beton " | [14 empty] | VV | 2 | 1 | True | 0 | ROZPOCET
| VV |  | " Pod kaplí 27 " 1,1*2,91 |  | 3.201 | [12 empty] | VV | 2 | 2 | True | 0 | ROZPOCET
| VV | VJEZDbeton | Součet |  | 3.201 | [12 empty] | VV | 2 | 4 | True | 1 | ROZPOCET
28 | K | 919735124 | Řezání stávajícího betonového krytu hl přes 150 do 200 mm | m | 6.92 |  | 0 | CS ÚRS 2023 01 |  | základní |  | 0 | 8e-05 | 0.0005536 | 0 | 0 | 4 | K | 2 |  |  |  | ROZPOCET |  |  |  | 0 | 0 | 0 | 0 | 0 | 1 | 0 | 4 | 1403683271
| VV |  | " vjezd - dlažba z kostek " | [14 empty] | VV | 2 | 1 | True | 0 | ROZPOCET
| VV |  | " Pod kaplí 27 " 2*2,91+1,1 |  | 6.92 | [12 empty] | VV | 2 | 2 | True | 1 | ROZPOCET
29 | K | 997221571 | Vodorovná doprava vybouraných hmot do 1 km | t | 58.168 |  | 0 | CS ÚRS 2023 01 |  | základní |  | 0 | 0 | 0 | 0 | 0 | 4 | K | 2 |  |  |  | ROZPOCET |  |  |  | 0 | 0 | 0 | 0 | 0 | 1 | 0 | 4 | 1541076012
30 | K | 997221579 | Příplatek ZKD 1 km u vodorovné dopravy vybouraných hmot | t | 756.184 |  | 0 | CS ÚRS 2023 01 |  | základní |  | 0 | 0 | 0 | 0 | 0 | 4 | K | 2 |  |  |  | ROZPOCET |  |  |  | 0 | 0 | 0 | 0 | 0 | 1 | 0 | 4 | -1381353377
| VV |  | 58,168*13 'Přepočtené koeficientem množství |  | 756.184 | [12 empty] | VV | 2 | 2 | False | 1 | ROZPOCET
31 | K | 997221615-1 | Poplatek za uložení na skládce (skládkovné) stavebního odpadu betonového kód odpadu 17 01 01 . | t | 58.168 |  | 0 | vlastní |  | základní |  | 0 | 0 | 0 | 0 | 0 | 4 | K | 2 |  |  |  | ROZPOCET |  |  |  | 0 | 0 | 0 | 0 | 0 | 1 | 0 | 4 | -631068007
32 | K | 113107442 | Odstranění podkladu živičných tl přes 50 do 100 mm při překopech strojně pl do 15 m2 | m2 | 11.946 |  | 0 | CS ÚRS 2023 01 |  | základní |  | 0 | 0 | 0 | 0.22 | 2.6281 | 4 | K | 2 |  |  |  | ROZPOCET |  |  |  | 0 | 0 | 0 | 0 | 0 | 1 | 0 | 4 | -2107543548
| VV |  | " VOZOVKA 3 - asfaltová tl. 100mm " | [14 empty] | VV | 2 | 1 | True | 0 | ROZPOCET
| VV |  | " Dohnalova 11 " 1,1*1,61 |  | 1.771 | [12 empty] | VV | 2 | 2 | True | 0 | ROZPOCET
| VV |  | " Dohnalova 20 " 1,1*3,88 |  | 4.268 | [12 empty] | VV | 2 | 2 | True | 0 | ROZPOCET
| VV |  | " Pod kaplí 15 " 1,1*1,66 |  | 1.826 | [12 empty] | VV | 2 | 2 | True | 0 | ROZPOCET
| VV |  | " Pod kaplí 17 " 1,1*3,71 |  | 4.081 | [12 empty] | VV | 2 | 2 | True | 0 | ROZPOCET
| VV | ASFALT3 | Součet |  | 11.946 | [12 empty] | VV | 2 | 4 | True | 1 | ROZPOCET
33 | K | 919735112 | Řezání stávajícího živičného krytu hl přes 50 do 100 mm | m | 21.72 |  | 0 | CS ÚRS 2023 01 |  | základní |  | 0 | 0 | 0 | 0 | 0 | 4 | K | 2 |  |  |  | ROZPOCET |  |  |  | 0 | 0 | 0 | 0 | 0 | 1 | 0 | 4 | 21996074
| VV |  | " asfaltová silnice - řezání vypočteno z celkové plochy a z šířky výkopu 1,1m " | [14 empty] | VV | 2 | 1 | True | 0 | ROZPOCET
| VV |  | ASFALT3/1,1*2 |  | 21.72 | [12 empty] | VV | 2 | 2 | True | 0 | ROZPOCET
| VV |  | Součet |  | 21.72 | [12 empty] | VV | 2 | 4 | True | 1 | ROZPOCET
34 | K | 113107443 | Odstranění podkladu živičných tl přes 100 do 150 mm při překopech strojně pl do 15 m2 | m2 | 69.971 |  | 0 | CS ÚRS 2023 01 |  | základní |  | 0 | 0 | 0 | 0.316 | 22.1108 | 4 | K | 2 |  |  |  | ROZPOCET |  |  |  | 0 | 0 | 0 | 0 | 0 | 1 | 0 | 4 | -518285111
| VV |  | " VOZOVKA 4 - asfaltová tl. 120mm " | [14 empty] | VV | 2 | 1 | True | 0 | ROZPOCET
| VV |  | " Pod kaplí 6 " 1,1*0,99 |  | 1.089 | [12 empty] | VV | 2 | 2 | True | 0 | ROZPOCET
| VV |  | " Pod kaplí 8 " 1,1*1,06 |  | 1.166 | [12 empty] | VV | 2 | 2 | True | 0 | ROZPOCET
| VV |  | " Pod kaplí 9 " 1,1*3,63 |  | 3.993 | [12 empty] | VV | 2 | 2 | True | 0 | ROZPOCET
| VV |  | " Pod kaplí 10 " 1,1*1,05 |  | 1.155 | [12 empty] | VV | 2 | 2 | True | 0 | ROZPOCET
| VV |  | " Pod kaplí 11 " 1,1*3,52 |  | 3.872 | [12 empty] | VV | 2 | 2 | True | 0 | ROZPOCET
| VV |  | " Pod kaplí 12 " 1,1*1,2 |  | 1.32 | [12 empty] | VV | 2 | 2 | True | 0 | ROZPOCET
| VV |  | " Pod kaplí 13 " 1,1*3,59 |  | 3.949 | [12 empty] | VV | 2 | 2 | True | 0 | ROZPOCET
| VV |  | " Pod kaplí 15 " 1,1*3,66 |  | 4.026 | [12 empty] | VV | 2 | 2 | True | 0 | ROZPOCET
| VV |  | " Pod kaplí 18 " 1,1*3,17 |  | 3.487 | [12 empty] | VV | 2 | 2 | True | 0 | ROZPOCET
| VV |  | " Pod kaplí 19 " 1,1*2,66 |  | 2.926 | [12 empty] | VV | 2 | 2 | True | 0 | ROZPOCET
| VV |  | " Pod kaplí 19a " 1,1*2,40 |  | 2.64 | [12 empty] | VV | 2 | 2 | True | 0 | ROZPOCET
| VV |  | " Pod kaplí 20 " 1,1*3,3 |  | 3.63 | [12 empty] | VV | 2 | 2 | True | 0 | ROZPOCET
| VV |  | " Pod kaplí 21 " 1,1*2,34 |  | 2.574 | [12 empty] | VV | 2 | 2 | True | 0 | ROZPOCET
| VV |  | " Pod kaplí 22 " 1,1*2,93 |  | 3.223 | [12 empty] | VV | 2 | 2 | True | 0 | ROZPOCET
| VV |  | " Pod kaplí 23 " 1,1*2,48 |  | 2.728 | [12 empty] | VV | 2 | 2 | True | 0 | ROZPOCET
| VV |  | " Pod kaplí 25 " 1,1*2,61 |  | 2.871 | [12 empty] | VV | 2 | 2 | True | 0 | ROZPOCET
| VV |  | " Pod kaplí 26 " 1,1*3,01 |  | 3.311 | [12 empty] | VV | 2 | 2 | True | 0 | ROZPOCET
| VV |  | " Pod kaplí 27 " 1,1*2,6 |  | 2.86 | [12 empty] | VV | 2 | 2 | True | 0 | ROZPOCET
| VV |  | " Pod kaplí 28 " 1,1*3,03 |  | 3.333 | [12 empty] | VV | 2 | 2 | True | 0 | ROZPOCET
| VV |  | " Pod kaplí 29 " 1,1*2,53 |  | 2.783 | [12 empty] | VV | 2 | 2 | True | 0 | ROZPOCET
| VV |  | " Pod kaplí 30 " 1,1*2,93 |  | 3.223 | [12 empty] | VV | 2 | 2 | True | 0 | ROZPOCET
| VV |  | " Pod kaplí 32 " 1,1*2,89 |  | 3.179 | [12 empty] | VV | 2 | 2 | True | 0 | ROZPOCET
| VV |  | " Pod kaplí 34 " 1,1*3,11 |  | 3.421 | [12 empty] | VV | 2 | 2 | True | 0 | ROZPOCET
| VV |  | " Soběslavova 15 " 1,1*2,92 |  | 3.212 | [12 empty] | VV | 2 | 2 | True | 0 | ROZPOCET
| VV | ASFALT4 | Součet |  | 69.971 | [12 empty] | VV | 2 | 4 | True | 1 | ROZPOCET
35 | K | 919735113 | Řezání stávajícího živičného krytu hl přes 100 do 150 mm | m | 127.22 |  | 0 | CS ÚRS 2023 01 |  | základní |  | 0 | 0 | 0 | 0 | 0 | 4 | K | 2 |  |  |  | ROZPOCET |  |  |  | 0 | 0 | 0 | 0 | 0 | 1 | 0 | 4 | -639451806
| VV |  | " asfaltová silnice - řezání vypočteno z celkové plochy a z šířky výkopu 1,1m " | [14 empty] | VV | 2 | 1 | True | 0 | ROZPOCET
| VV |  | ASFALT4/1,1*2 |  | 127.22 | [12 empty] | VV | 2 | 2 | True | 0 | ROZPOCET
| VV | REZasfalt | Součet |  | 127.22 | [12 empty] | VV | 2 | 4 | True | 1 | ROZPOCET
36 | K | 113107444 | Odstranění podkladu živičných tl přes 150 do 200 mm při překopech strojně pl do 15 m2 | m2 | 47.905 |  | 0 | CS ÚRS 2023 01 |  | základní |  | 0 | 0 | 0 | 0.45 | 21.5572 | 4 | K | 2 |  |  |  | ROZPOCET |  |  |  | 0 | 0 | 0 | 0 | 0 | 1 | 0 | 4 | -1036455583
| VV |  | " VOZOVKA 1 - asfaltová tl. 170mm " | [14 empty] | VV | 2 | 1 | True | 0 | ROZPOCET
| VV |  | " Dohnalova 1 " 1,1*3,61 |  | 3.971 | [12 empty] | VV | 2 | 2 | True | 0 | ROZPOCET
| VV |  | " Dohnalova 2 " 1,1*2,81 |  | 3.091 | [12 empty] | VV | 2 | 2 | True | 0 | ROZPOCET
| VV |  | " Dohnalova 3 " 1,1*3,55 |  | 3.905 | [12 empty] | VV | 2 | 2 | True | 0 | ROZPOCET
| VV |  | " Dohnalova 4 " 1,1*2,81 |  | 3.091 | [12 empty] | VV | 2 | 2 | True | 0 | ROZPOCET
| VV |  | " Dohnalova 5 " 1,1*3,59 |  | 3.949 | [12 empty] | VV | 2 | 2 | True | 0 | ROZPOCET
| VV |  | " Dohnalova 6 " 1,1*2,88 |  | 3.168 | [12 empty] | VV | 2 | 2 | True | 0 | ROZPOCET
| VV |  | " Dohnalova 7 " 1,1*3,62 |  | 3.982 | [12 empty] | VV | 2 | 2 | True | 0 | ROZPOCET
| VV |  | " Dohnalova 8 " 1,1*2,88 |  | 3.168 | [12 empty] | VV | 2 | 2 | True | 0 | ROZPOCET
| VV |  | " Dohnalova 9 " 1,1*3,64 |  | 4.004 | [12 empty] | VV | 2 | 2 | True | 0 | ROZPOCET
| VV |  | " Dohnalova 10 " 1,1*2,86 |  | 3.146 | [12 empty] | VV | 2 | 2 | True | 0 | ROZPOCET
| VV |  | " Dohnalova 12 " 1,1*2,85 |  | 3.135 | [12 empty] | VV | 2 | 2 | True | 0 | ROZPOCET
| VV |  | " Dohnalova 14 " 1,1*2,85 |  | 3.135 | [12 empty] | VV | 2 | 2 | True | 0 | ROZPOCET
| VV |  | " Dohnalova 16 " 1,1*2,82 |  | 3.102 | [12 empty] | VV | 2 | 2 | True | 0 | ROZPOCET
| VV |  | " Dohnalova 18 " 1,1*2,78 |  | 3.058 | [12 empty] | VV | 2 | 2 | True | 0 | ROZPOCET
| VV | ASFALT1 | Součet |  | 47.905 | [12 empty] | VV | 2 | 4 | True | 1 | ROZPOCET
37 | K | 919735114 | Řezání stávajícího živičného krytu hl přes 150 do 200 mm | m | 87.1 |  | 0 | CS ÚRS 2023 01 |  | základní |  | 0 | 0 | 0 | 0 | 0 | 4 | K | 2 |  |  |  | ROZPOCET |  |  |  | 0 | 0 | 0 | 0 | 0 | 1 | 0 | 4 | 1067229060
| VV |  | " asfaltová silnice - řezání vypočteno z celkové plochy a z šířky výkopu 1,1m " | [14 empty] | VV | 2 | 1 | True | 0 | ROZPOCET
| VV |  | ASFALT1/1,1*2 |  | 87.1 | [12 empty] | VV | 2 | 2 | True | 0 | ROZPOCET
| VV |  | Součet |  | 87.1 | [12 empty] | VV | 2 | 4 | True | 1 | ROZPOCET
38 | K | 997221551 | Vodorovná doprava suti ze sypkých materiálů do 1 km | t | 46.296 |  | 0 | CS ÚRS 2023 01 |  | základní |  | 0 | 0 | 0 | 0 | 0 | 4 | K | 2 |  |  |  | ROZPOCET |  |  |  | 0 | 0 | 0 | 0 | 0 | 1 | 0 | 4 | 516843616
39 | K | 997221559 | Příplatek ZKD 1 km u vodorovné dopravy suti ze sypkých materiálů | t | 601.848 |  | 0 | CS ÚRS 2023 01 |  | základní |  | 0 | 0 | 0 | 0 | 0 | 4 | K | 2 |  |  |  | ROZPOCET |  |  |  | 0 | 0 | 0 | 0 | 0 | 1 | 0 | 4 | -1063991545
| VV |  | 46,296*13 'Přepočtené koeficientem množství |  | 601.848 | [12 empty] | VV | 2 | 2 | False | 1 | ROZPOCET
40 | K | 997221645-1 | Poplatek za uložení na skládce (skládkovné) odpadu asfaltového bez dehtu kód odpadu 17 03 02. | t | 46.296 |  | 0 | vlastní |  | základní |  | 0 | 0 | 0 | 0 | 0 | 4 | K | 2 |  |  |  | ROZPOCET |  |  |  | 0 | 0 | 0 | 0 | 0 | 1 | 0 | 4 | 1253438317
41 | K | 111301111.1 | Sejmutí drnu tl do 100 mm s přemístěním do 50 m nebo naložením na dopravní prostředek pro odvoz na skládku | m2 | 59.081 |  | 0 | vlastní |  | základní |  | 0 | 0 | 0 | 0 | 0 | 4 | K | 2 |  |  |  | ROZPOCET |  |  |  | 0 | 0 | 0 | 0 | 0 | 1 | 0 | 4 | 59622038
| VV |  | " Dohnalova 1 " 1,1*1,64 |  | 1.804 | [12 empty] | VV | 2 | 2 | True | 0 | ROZPOCET
| VV |  | " Dohnalova 7 " 1,1*1,8 |  | 1.98 | [12 empty] | VV | 2 | 2 | True | 0 | ROZPOCET
| VV |  | " Dohnalova 20 " 1,1*1,47 |  | 1.617 | [12 empty] | VV | 2 | 2 | True | 0 | ROZPOCET
| VV |  | " Dohnalova 26 " 1,1*2,66 |  | 2.926 | [12 empty] | VV | 2 | 2 | True | 0 | ROZPOCET
| VV |  | " Pod kaplí 6 " 1,1*3,91 |  | 4.301 | [12 empty] | VV | 2 | 2 | True | 0 | ROZPOCET
| VV |  | " Pod kaplí 8 " 1,1*3,95 |  | 4.345 | [12 empty] | VV | 2 | 2 | True | 0 | ROZPOCET
| VV |  | " Pod kaplí 9 " 1,1*3,57 |  | 3.927 | [12 empty] | VV | 2 | 2 | True | 0 | ROZPOCET
| VV |  | " Pod kaplí 10 " 1,1*1,66 |  | 1.826 | [12 empty] | VV | 2 | 2 | True | 0 | ROZPOCET
| VV |  | " Pod kaplí 16 " 1,1*2,23 |  | 2.453 | [12 empty] | VV | 2 | 2 | True | 0 | ROZPOCET
| VV |  | " Pod kaplí 15 " 1,1*2,09 |  | 2.299 | [12 empty] | VV | 2 | 2 | True | 0 | ROZPOCET
| VV |  | " Pod kaplí 17 " 1,1*1,51 |  | 1.661 | [12 empty] | VV | 2 | 2 | True | 0 | ROZPOCET
| VV |  | " Pod kaplí 19 " 1,1*2,01 |  | 2.211 | [12 empty] | VV | 2 | 2 | True | 0 | ROZPOCET
| VV |  | " Pod kaplí 19a " 1,1*2,13 |  | 2.343 | [12 empty] | VV | 2 | 2 | True | 0 | ROZPOCET
| VV |  | " Pod kaplí 21 " 1,1*2,16 |  | 2.376 | [12 empty] | VV | 2 | 2 | True | 0 | ROZPOCET
| VV |  | " Pod kaplí 22 " 1,1*1,99 |  | 2.189 | [12 empty] | VV | 2 | 2 | True | 0 | ROZPOCET
| VV |  | " Pod kaplí 23 " 1,1*1,87 |  | 2.057 | [12 empty] | VV | 2 | 2 | True | 0 | ROZPOCET
| VV |  | " Pod kaplí 25 " 1,1*1,67 |  | 1.837 | [12 empty] | VV | 2 | 2 | True | 0 | ROZPOCET
| VV |  | " Pod kaplí 26 " 1,1*2,09 |  | 2.299 | [12 empty] | VV | 2 | 2 | True | 0 | ROZPOCET
| VV |  | " Pod kaplí 29 " 1,1*1,48 |  | 1.628 | [12 empty] | VV | 2 | 2 | True | 0 | ROZPOCET
| VV |  | " Pod kaplí 30 " 1,1*2,35 |  | 2.585 | [12 empty] | VV | 2 | 2 | True | 0 | ROZPOCET
| VV |  | " Soběslavova 15 " 1,1*2,26 |  | 2.486 | [12 empty] | VV | 2 | 2 | True | 0 | ROZPOCET
| VV |  | " Pod kaplí 33 " 1,1*0,77 |  | 0.847 | [12 empty] | VV | 2 | 2 | True | 0 | ROZPOCET
| VV |  | " Pod kaplí 35 " 1,1*0,7 |  | 0.77 | [12 empty] | VV | 2 | 2 | True | 0 | ROZPOCET
| VV |  | " Pod kaplí 36 " 1,1*1,37 |  | 1.507 | [12 empty] | VV | 2 | 2 | True | 0 | ROZPOCET
| VV |  | " Pod kaplí 37 " 1,1*0,7 |  | 0.77 | [12 empty] | VV | 2 | 2 | True | 0 | ROZPOCET
| VV |  | " Pod kaplí 38 " 1,1*1,26 |  | 1.386 | [12 empty] | VV | 2 | 2 | True | 0 | ROZPOCET
| VV |  | " Pod kaplí 39 " 1,1*0,8 |  | 0.88 | [12 empty] | VV | 2 | 2 | True | 0 | ROZPOCET
| VV |  | " Pod kaplí 41 " 1,1*0,84 |  | 0.924 | [12 empty] | VV | 2 | 2 | True | 0 | ROZPOCET
| VV |  | " Soběslavova 18 " 1,1*0,77 |  | 0.847 | [12 empty] | VV | 2 | 2 | True | 0 | ROZPOCET
| VV | DRN | Součet |  | 59.081 | [12 empty] | VV | 2 | 4 | True | 1 | ROZPOCET
42 | K | 121151103 | Sejmutí ornice plochy do 100 m2 tl vrstvy do 200 mm strojně | m2 | 59.081 |  | 0 | CS ÚRS 2023 01 |  | základní |  | 0 | 0 | 0 | 0 | 0 | 4 | K | 2 |  |  |  | ROZPOCET |  |  |  | 0 | 0 | 0 | 0 | 0 | 1 | 0 | 4 | -842800549
| VV |  | DRN |  | 59.081 | [12 empty] | VV | 2 | 2 | True | 0 | ROZPOCET
| VV | ORNICEm2 | Součet |  | 59.081 | [12 empty] | VV | 2 | 4 | True | 1 | ROZPOCET
43 | K | 171251201.1 | Odvoz ornice, uložení ornice na meziskládku zhotovitele vč. poplatku, naložení, dovoz z meziskládky pro zpětné použití | m3 | 11.816 |  | 0 | vlastní |  | základní |  | 0 | 0 | 0 | 0 | 0 | 4 | K | 2 |  |  |  | ROZPOCET |  |  |  | 0 | 0 | 0 | 0 | 0 | 1 | 0 | 4 | 229362042
| VV |  | " odvoz na mezideponii, uskladnění, zpětný dovoz " ORNICEm2*0,2 |  | 11.816 | [12 empty] | VV | 2 | 2 | True | 1 | ROZPOCET
44 | K | 119001401 | Dočasné zajištění potrubí ocelového nebo litinového DN do 200 mm | m | 48.4 |  | 0 | CS ÚRS 2023 01 |  | základní |  | 0 | 0.00868 | 0.42011 | 0 | 0 | 4 | K | 2 |  |  |  | ROZPOCET |  |  |  | 0 | 0 | 0 | 0 | 0 | 1 | 0 | 4 | 1351293158
| VV |  | " voda+plyn " 1,1*(18+26) |  | 48.4 | [12 empty] | VV | 2 | 2 | True | 0 | ROZPOCET
| VV | POTRUBI1 | Součet |  | 48.4 | [12 empty] | VV | 2 | 4 | True | 1 | ROZPOCET
45 | K | 119001412 | Dočasné zajištění potrubí betonového, ŽB nebo kameninového DN přes 200 do 500 mm | m | 17.6 |  | 0 | CS ÚRS 2023 01 |  | základní |  | 0 | 0.01269 | 0.22334 | 0 | 0 | 4 | K | 2 |  |  |  | ROZPOCET |  |  |  | 0 | 0 | 0 | 0 | 0 | 1 | 0 | 4 | 1218940815
| VV |  | " kanalizace " 1,1*(4+12) |  | 17.6 | [12 empty] | VV | 2 | 2 | True | 0 | ROZPOCET
| VV | POTRUBI2 | Součet |  | 17.6 | [12 empty] | VV | 2 | 4 | True | 1 | ROZPOCET
46 | K | 119001421 | Dočasné zajištění kabelů a kabelových tratí ze 3 volně ložených kabelů | m | 69.3 |  | 0 | CS ÚRS 2023 01 |  | základní |  | 0 | 0.0369 | 2.5572 | 0 | 0 | 4 | K | 2 |  |  |  | ROZPOCET |  |  |  | 0 | 0 | 0 | 0 | 0 | 1 | 0 | 4 | -1957075053
| VV |  | " kabely " 63 |  | 63 | [12 empty] | VV | 2 | 2 | True | 0 | ROZPOCET
| VV | KABELkus | Součet |  | 63 | [12 empty] | VV | 2 | 4 | True | 0 | ROZPOCET
| VV |  | KABELkus*1,1 |  | 69.3 | [12 empty] | VV | 2 | 2 | True | 0 | ROZPOCET
| VV | KABELm | Součet |  | 69.3 | [12 empty] | VV | 2 | 4 | True | 1 | ROZPOCET
47 | K | 139001101 | Příplatek za ztížení vykopávky v blízkosti podzemního vedení | m3 | 245.02 |  | 0 | CS ÚRS 2023 01 |  | základní |  | 0 | 0 | 0 | 0 | 0 | 4 | K | 2 |  |  |  | ROZPOCET |  |  |  | 0 | 0 | 0 | 0 | 0 | 1 | 0 | 4 | 697004927
| VV |  | " voda, plyn " POTRUBI1*1,2*1,7 |  | 98.736 | [12 empty] | VV | 2 | 2 | True | 0 | ROZPOCET
| VV |  | " kanalizace " POTRUBI2*1,3*1,8 |  | 41.184 | [12 empty] | VV | 2 | 2 | True | 0 | ROZPOCET
| VV |  | " kabely " KABELm*1,0*1,5 |  | 103.95 | [12 empty] | VV | 2 | 2 | True | 0 | ROZPOCET
| VV |  | " pod roštem - 3cm " 1,1*0,5*2,09 |  | 1.15 | [12 empty] | VV | 2 | 2 | True | 0 | ROZPOCET
| VV | VYKOPR | Součet |  | 245.02 | [12 empty] | VV | 2 | 4 | True | 1 | ROZPOCET
48 | K | 132112222 | Hloubení zapažených rýh šířky do 2000 mm v nesoudržných horninách třídy těžitelnosti I skupiny 1 a 2 ručně | m3 | 4.9 |  | 0 | CS ÚRS 2023 01 |  | základní |  | 0 | 0 | 0 | 0 | 0 | 4 | K | 2 |  |  |  | ROZPOCET |  |  |  | 0 | 0 | 0 | 0 | 0 | 1 | 0 | 4 | 1587275738
| VV |  | " ve třídě 2 - 2% " VYKOPR*0,02 |  | 4.9 | [12 empty] | VV | 2 | 2 | True | 1 | ROZPOCET
49 | K | 132212222 | Hloubení zapažených rýh šířky do 2000 mm v nesoudržných horninách třídy těžitelnosti I skupiny 3 ručně | m3 | 102.908 |  | 0 | CS ÚRS 2023 01 |  | základní |  | 0 | 0 | 0 | 0 | 0 | 4 | K | 2 |  |  |  | ROZPOCET |  |  |  | 0 | 0 | 0 | 0 | 0 | 1 | 0 | 4 | -764247897
| VV |  | " ruční výkop - inž.sítě " | [14 empty] | VV | 2 | 1 | True | 0 | ROZPOCET
| VV |  | " ve třídě 3 - 42% " VYKOPR*0,42 |  | 102.908 | [12 empty] | VV | 2 | 2 | True | 1 | ROZPOCET
50 | K | 132312222 | Hloubení zapažených rýh šířky do 2000 mm v nesoudržných horninách třídy těžitelnosti II skupiny 4 ručně | m3 | 98.008 |  | 0 | CS ÚRS 2023 01 |  | základní |  | 0 | 0 | 0 | 0 | 0 | 4 | K | 2 |  |  |  | ROZPOCET |  |  |  | 0 | 0 | 0 | 0 | 0 | 1 | 0 | 4 | -1914631939
| VV |  | " ve třídě 4 - 40% " VYKOPR*0,4 |  | 98.008 | [12 empty] | VV | 2 | 2 | True | 1 | ROZPOCET
51 | K | 132412222 | Hloubení zapažených rýh šířky do 2000 mm v nesoudržných horninách třídy těžitelnosti II skupiny 5 ručně | m3 | 34.303 |  | 0 | CS ÚRS 2023 01 |  | základní |  | 0 | 0 | 0 | 0 | 0 | 4 | K | 2 |  |  |  | ROZPOCET |  |  |  | 0 | 0 | 0 | 0 | 0 | 1 | 0 | 4 | -211671791
| VV |  | " ve třídě 5 - 14% " VYKOPR*0,14 |  | 34.303 | [12 empty] | VV | 2 | 2 | True | 1 | ROZPOCET
52 | K | 138511201 | Dolamování hloubených vykopávek rýh ve vrstvě tl do 500 mm v hornině třídy těžitelnosti III skupiny 6 | m3 | 4.9 |  | 0 | CS ÚRS 2023 01 |  | základní |  | 0 | 0 | 0 | 0 | 0 | 4 | K | 2 |  |  |  | ROZPOCET |  |  |  | 0 | 0 | 0 | 0 | 0 | 1 | 0 | 4 | 1489640685
| VV |  | " ve třídě 6 - 2% " VYKOPR*0,02 |  | 4.9 | [12 empty] | VV | 2 | 2 | True | 1 | ROZPOCET
53 | K | 132154204 | Hloubení zapažených rýh š do 2000 mm v hornině třídy těžitelnosti I skupiny 1 a 2 objem do 500 m3 | m3 | 7.966 |  | 0 | CS ÚRS 2023 01 |  | základní |  | 0 | 0 | 0 | 0 | 0 | 4 | K | 2 |  |  |  | ROZPOCET |  |  |  | 0 | 0 | 0 | 0 | 0 | 1 | 0 | 4 | 1170856626
| VV |  | " přípojky " | [14 empty] | VV | 2 | 1 | True | 0 | ROZPOCET
| VV |  | " Dohnalova 1 " 1,1*(4,1+1,42)/2*6,9 |  | 20.948 | [12 empty] | VV | 2 | 2 | True | 0 | ROZPOCET
| VV |  | " Dohnalova 2 " 1,1*(4,2+3,5)/2*0,5 |  | 2.118 | [12 empty] | VV | 2 | 2 | True | 0 | ROZPOCET
| VV |  | " Dohnalova 2 " 1,1*(3,5+1,9)/2*(4,9-0,5) |  | 13.068 | [12 empty] | VV | 2 | 2 | True | 0 | ROZPOCET
| VV |  | " Dohnalova 3 " 1,1*(3,89+1,28)/2*7,1 |  | 20.189 | [12 empty] | VV | 2 | 2 | True | 0 | ROZPOCET
| VV |  | " Dohnalova 4 " 1,1*(4,11+3,41)/2*0,5 |  | 2.068 | [12 empty] | VV | 2 | 2 | True | 0 | ROZPOCET
| VV |  | " Dohnalova 4 " 1,1*(3,41+1,9)/2*(4,8-0,5) |  | 12.558 | [12 empty] | VV | 2 | 2 | True | 0 | ROZPOCET
| VV |  | " Dohnalova 5 " 1,1*(3,54+1,24)/2*7,2 |  | 18.929 | [12 empty] | VV | 2 | 2 | True | 0 | ROZPOCET
| VV |  | " Dohnalova 6 " 1,1*(3,88+3,18)/2*0,5 |  | 1.942 | [12 empty] | VV | 2 | 2 | True | 0 | ROZPOCET
| VV |  | " Dohnalova 6 " 1,1*(3,18+1,97)/2*(4,8-0,5) |  | 12.18 | [12 empty] | VV | 2 | 2 | True | 0 | ROZPOCET
| VV |  | " Dohnalova 7 " 1,1*(3,32+1,3)/2*7,2 |  | 18.295 | [12 empty] | VV | 2 | 2 | True | 0 | ROZPOCET
| VV |  | " Dohnalova 8 " 1,1*(3,75+3,05)/2*0,5 |  | 1.87 | [12 empty] | VV | 2 | 2 | True | 0 | ROZPOCET
| VV |  | " Dohnalova 8 " 1,1*(3,05+1,95)/2*(4,8-0,5) |  | 11.825 | [12 empty] | VV | 2 | 2 | True | 0 | ROZPOCET
| VV |  | " Dohnalova 9 " 1,1*(3,06+1,25)/2*7,2 |  | 17.068 | [12 empty] | VV | 2 | 2 | True | 0 | ROZPOCET
| VV |  | " Dohnalova 10 " 1,1*(3,71+3,01)/2*0,5 |  | 1.848 | [12 empty] | VV | 2 | 2 | True | 0 | ROZPOCET
| VV |  | " Dohnalova 10 " 1,1*(3,01+1,93)/2*(4,8-0,5) |  | 11.683 | [12 empty] | VV | 2 | 2 | True | 0 | ROZPOCET
| VV |  | " Dohnalova 11 " 1,1*(2,5+2,54)/2*5,21 |  | 14.442 | [12 empty] | VV | 2 | 2 | True | 0 | ROZPOCET
| VV |  | " Dohnalova 12 " 1,1*(3,45+2,75)/2*0,5 |  | 1.705 | [12 empty] | VV | 2 | 2 | True | 0 | ROZPOCET
| VV |  | " Dohnalova 12 " 1,1*(2,75+1,9)/2*(4,8-0,5) |  | 10.997 | [12 empty] | VV | 2 | 2 | True | 0 | ROZPOCET
| VV |  | " Dohnalova 13 " 1,1*(2,62+1,69)/2*6,0 |  | 14.223 | [12 empty] | VV | 2 | 2 | True | 0 | ROZPOCET
| VV |  | " Dohnalova 14 " 1,1*(3,44+2,74)/2*0,5 |  | 1.7 | [12 empty] | VV | 2 | 2 | True | 0 | ROZPOCET
| VV |  | " Dohnalova 14 " 1,1*(2,74+1,93)/2*(4,8-0,5) |  | 11.045 | [12 empty] | VV | 2 | 2 | True | 0 | ROZPOCET
| VV |  | " Dohnalova 15 " 1,1*(2,65+1,22)/2*6,0 |  | 12.771 | [12 empty] | VV | 2 | 2 | True | 0 | ROZPOCET
| VV |  | " Dohnalova 16 " 1,1*(3,33+2,64)/2*0,5 |  | 1.642 | [12 empty] | VV | 2 | 2 | True | 0 | ROZPOCET
| VV |  | " Dohnalova 16 " 1,1*(2,64+1,92)/2*(4,7-0,5) |  | 10.534 | [12 empty] | VV | 2 | 2 | True | 0 | ROZPOCET
| VV |  | " Dohnalova 18 " 1,1*(2,82+2,07)/2*0,5 |  | 1.345 | [12 empty] | VV | 2 | 2 | True | 0 | ROZPOCET
| VV |  | " Dohnalova 18 " 1,1*(2,07+1,94)/2*(4,8-0,5) |  | 9.484 | [12 empty] | VV | 2 | 2 | True | 0 | ROZPOCET
| VV |  | " Dohnalova 20 " 1,1*(2,47+1,71)/2*0,5 |  | 1.15 | [12 empty] | VV | 2 | 2 | True | 0 | ROZPOCET
| VV |  | " Dohnalova 20 " 1,1*(1,71+1,3)/2*(6,8-0,5) |  | 10.43 | [12 empty] | VV | 2 | 2 | True | 0 | ROZPOCET
| VV |  | " Dohnalova 22 " 1,1*(2,58+2,64)/2*6,68 |  | 19.178 | [12 empty] | VV | 2 | 2 | True | 0 | ROZPOCET
| VV |  | " Dohnalova 24 " 1,1*(2,66+2,5)/2*6,55 |  | 18.589 | [12 empty] | VV | 2 | 2 | True | 0 | ROZPOCET
| VV |  | " Dohnalova 26 " 1,1*(2,7+1,88)/2*0,5 |  | 1.26 | [12 empty] | VV | 2 | 2 | True | 0 | ROZPOCET
| VV |  | " Dohnalova 26 " 1,1*(1,88+1,15)/2*(6,3-0,5) |  | 9.666 | [12 empty] | VV | 2 | 2 | True | 0 | ROZPOCET
| VV |  | " Pod kaplí 6 " 1,1*(3,66+1,8)/2*4,9 |  | 14.715 | [12 empty] | VV | 2 | 2 | True | 0 | ROZPOCET
| VV |  | " Pod kaplí 8 " 1,1*(3,76+1,78)/2*5,0 |  | 15.235 | [12 empty] | VV | 2 | 2 | True | 0 | ROZPOCET
| VV |  | " Pod kaplí 9 " 1,1*(3,68+2,27)/2*7,2 |  | 23.562 | [12 empty] | VV | 2 | 2 | True | 0 | ROZPOCET
| VV |  | " Pod kaplí 10 " 1,1*(3,65+1,78)/2*4,8 |  | 14.335 | [12 empty] | VV | 2 | 2 | True | 0 | ROZPOCET
| VV |  | " Pod kaplí 11 " 1,1*(3,48+3,34)/2*7,0 |  | 26.257 | [12 empty] | VV | 2 | 2 | True | 0 | ROZPOCET
| VV |  | " Pod kaplí 12 " 1,1*(3,11+1,43)/2*4,9 |  | 12.235 | [12 empty] | VV | 2 | 2 | True | 0 | ROZPOCET
| VV |  | " Pod kaplí 13 " 1,1*(3,28+2,69)/2*0,8 |  | 2.627 | [12 empty] | VV | 2 | 2 | True | 0 | ROZPOCET
| VV |  | " Pod kaplí 13 " 1,1*(2,69+2,44)/2*(7,0-0,8) |  | 17.493 | [12 empty] | VV | 2 | 2 | True | 0 | ROZPOCET
| VV |  | " Pod kaplí 15 " 1,1*(2,8+2,21)/2*0,5 |  | 1.378 | [12 empty] | VV | 2 | 2 | True | 0 | ROZPOCET
| VV |  | " Pod kaplí 15 " 1,1*(2,21+1,99)/2*(7,1-0,5) |  | 15.246 | [12 empty] | VV | 2 | 2 | True | 0 | ROZPOCET
| VV |  | " Pod kaplí 15 " 1,1*(2,54+1,49)/2*5,2 |  | 11.526 | [12 empty] | VV | 2 | 2 | True | 0 | ROZPOCET
| VV |  | " Pod kaplí 17 " 1,1*(2,61+1,7)/2*0,5 |  | 1.185 | [12 empty] | VV | 2 | 2 | True | 0 | ROZPOCET
| VV |  | " Pod kaplí 17 " 1,1*(1,7+1,38)/2*(6,7-0,5) |  | 10.503 | [12 empty] | VV | 2 | 2 | True | 0 | ROZPOCET
| VV |  | " Pod kaplí 18 " 1,1*(2,19+2,09)/2*6,05 |  | 14.242 | [12 empty] | VV | 2 | 2 | True | 0 | ROZPOCET
| VV |  | " Pod kaplí 19 " 1,1*(2,53+1,88)/2*5,8 |  | 14.068 | [12 empty] | VV | 2 | 2 | True | 0 | ROZPOCET
| VV |  | " Pod kaplí 19a " 1,1*(2,39+2,07)/2*6,0 |  | 14.718 | [12 empty] | VV | 2 | 2 | True | 0 | ROZPOCET
| VV |  | " Pod kaplí 20 " 1,1*(2,47+1,71)/2*0,5 |  | 1.15 | [12 empty] | VV | 2 | 2 | True | 0 | ROZPOCET
| VV |  | " Pod kaplí 20 " 1,1*(1,71+1,26)/2*(6,3-0,5) |  | 9.474 | [12 empty] | VV | 2 | 2 | True | 0 | ROZPOCET
| VV |  | " Pod kaplí 21 " 1,1*(2,41+1,78)/2*5,8 |  | 13.366 | [12 empty] | VV | 2 | 2 | True | 0 | ROZPOCET
| VV |  | " Pod kaplí 22 " 1,1*(2,46+2,36)/2*6,22 |  | 16.489 | [12 empty] | VV | 2 | 2 | True | 0 | ROZPOCET
| VV |  | " Pod kaplí 23 " 1,1*(2,51+1,57)/2*5,6 |  | 12.566 | [12 empty] | VV | 2 | 2 | True | 0 | ROZPOCET
| VV |  | " Pod kaplí 25 " 1,1*(2,57+1,5)/2*5,5 |  | 12.312 | [12 empty] | VV | 2 | 2 | True | 0 | ROZPOCET
| VV |  | " Pod kaplí 26 " 1,1*(2,62+1,86)/2*0,5 |  | 1.232 | [12 empty] | VV | 2 | 2 | True | 0 | ROZPOCET
| VV |  | " Pod kaplí 26 " 1,1*(1,86+1,31)/2*(6,3-0,5) |  | 10.112 | [12 empty] | VV | 2 | 2 | True | 0 | ROZPOCET
| VV |  | " Pod kaplí 27 " 1,1*(2,86+2,79)/2*(5,51-1,3/2) |  | 15.102 | [12 empty] | VV | 2 | 2 | True | 0 | ROZPOCET
| VV |  | " Pod kaplí 28 " 1,1*(2,78+1,99)/2*6,5 |  | 17.053 | [12 empty] | VV | 2 | 2 | True | 0 | ROZPOCET
| VV |  | " Pod kaplí 29 " 1,1*(2,52+1,68)/2*5,3 |  | 12.243 | [12 empty] | VV | 2 | 2 | True | 0 | ROZPOCET
| VV |  | " Pod kaplí 30 " 1,1*(2,76+1,62)/2*6,5 |  | 15.659 | [12 empty] | VV | 2 | 2 | True | 0 | ROZPOCET
| VV |  | " Pod kaplí 32 " 1,1*(2,87+2,18)/2*6,58 |  | 18.276 | [12 empty] | VV | 2 | 2 | True | 0 | ROZPOCET
| VV |  | " Pod kaplí 34 " 1,1*(2,86+1,78)/2*6,57 |  | 16.767 | [12 empty] | VV | 2 | 2 | True | 0 | ROZPOCET
| VV |  | " Soběslavova 15 " 1,1*(2,47+1,84)/2*0,5 |  | 1.185 | [12 empty] | VV | 2 | 2 | True | 0 | ROZPOCET
| VV |  | " Soběslavova 15 " 1,1*(1,84+1,28)/2*(6,5-0,5) |  | 10.296 | [12 empty] | VV | 2 | 2 | True | 0 | ROZPOCET
| VV |  | " Pod kaplí 33 " 1,1*(1,73+1,57)/2*1,97 |  | 3.576 | [12 empty] | VV | 2 | 2 | True | 0 | ROZPOCET
| VV |  | " Pod kaplí 35 " 1,1*(1,71+1,62)/2*2,0 |  | 3.663 | [12 empty] | VV | 2 | 2 | True | 0 | ROZPOCET
| VV |  | " Pod kaplí 36 " 1,1*(1,67+1,25)/2*2,54 |  | 4.079 | [12 empty] | VV | 2 | 2 | True | 0 | ROZPOCET
| VV |  | " Pod kaplí 37 " 1,1*(1,65+1,58)/2*2,0 |  | 3.553 | [12 empty] | VV | 2 | 2 | True | 0 | ROZPOCET
| VV |  | " Pod kaplí 38 " 1,1*(1,71+1,4)/2*2,55 |  | 4.362 | [12 empty] | VV | 2 | 2 | True | 0 | ROZPOCET
| VV |  | " Pod kaplí 39 " 1,1*(1,58+1,47)/2*2,0 |  | 3.355 | [12 empty] | VV | 2 | 2 | True | 0 | ROZPOCET
| VV |  | " Pod kaplí 40 " 1,1*(1,58+1,25)/2*2,6 |  | 4.047 | [12 empty] | VV | 2 | 2 | True | 0 | ROZPOCET
| VV |  | " Pod kaplí 41 " 1,1*(1,33+1,21)/2*2,0 |  | 2.794 | [12 empty] | VV | 2 | 2 | True | 0 | ROZPOCET
| VV |  | " Soběslavova 18 " 1,1*(1,89+1,72)/2*1,97 |  | 3.911 | [12 empty] | VV | 2 | 2 | True | 0 | ROZPOCET
| VV | VYKOP11 | Mezisoučet |  | 742.697 | [12 empty] | VV | 2 | 3 | True | 0 | ROZPOCET
| VV |  | " odpočet povrchů " | [14 empty] | VV | 2 | 1 | True | 0 | ROZPOCET
| VV |  | " asfaltová cesta+přídlažba " | [14 empty] | VV | 2 | 1 | True | 0 | ROZPOCET
| VV |  | -0,37*ASFALT1 |  | -17.725 | [12 empty] | VV | 2 | 2 | True | 0 | ROZPOCET
| VV |  | " 37% " -0,37*0,22*PRIDLAZBAm/2,0/2*0,37 |  | -0.422 | [12 empty] | VV | 2 | 2 | True | 0 | ROZPOCET
| VV |  | " 37% " -0,37*0,22*KOSTKAm/2,0/2*0,37 |  | -0.12 | [12 empty] | VV | 2 | 2 | True | 0 | ROZPOCET
| VV |  | -0,3*ASFALT3 |  | -3.584 | [12 empty] | VV | 2 | 2 | True | 0 | ROZPOCET
| VV |  | -0,3*ASFALT4 |  | -20.991 | [12 empty] | VV | 2 | 2 | True | 0 | ROZPOCET
| VV |  | " 63% " -0,3*0,22*PRIDLAZBAm/2,0/2*0,63 |  | -0.582 | [12 empty] | VV | 2 | 2 | True | 0 | ROZPOCET
| VV |  | " 63% " -0,3*0,22*KOSTKAm/2,0/2*0,63 |  | -0.166 | [12 empty] | VV | 2 | 2 | True | 0 | ROZPOCET
| VV |  | " štěrková cesta " -0,2*STERK2 |  | -8.446 | [12 empty] | VV | 2 | 2 | True | 0 | ROZPOCET
| VV |  | " vjezd kostky " -0,42*VJEZDkostky |  | -8.538 | [12 empty] | VV | 2 | 2 | True | 0 | ROZPOCET
| VV |  | " vjezd dlažba zámková " -0,42*VJEZDzamk |  | -3.895 | [12 empty] | VV | 2 | 2 | True | 0 | ROZPOCET
| VV |  | " vjezd beton " -0,45*VJEZDbeton |  | -1.44 | [12 empty] | VV | 2 | 2 | True | 0 | ROZPOCET
| VV |  | " chodník zámková dl. " -0,35*CHOD3zam |  | -4.493 | [12 empty] | VV | 2 | 2 | True | 0 | ROZPOCET
| VV |  | " chodník dlažba beton.tl.40mm " -0,23*CHOD1dlaz |  | -7.109 | [12 empty] | VV | 2 | 2 | True | 0 | ROZPOCET
| VV |  | " chodník dlažba beton.tl.60mm " -0,35*CHOD2dlaz |  | -4.166 | [12 empty] | VV | 2 | 2 | True | 0 | ROZPOCET
| VV |  | " ornice a drn " -0,1*DRN-0,2*ORNICEm2 |  | -17.724 | [12 empty] | VV | 2 | 2 | True | 0 | ROZPOCET
| VV |  | " odpočet ruční výkop " -VYKOPR |  | -245.02 | [12 empty] | VV | 2 | 2 | True | 0 | ROZPOCET
| VV | VYKOP1 | Součet |  | 398.276 | [12 empty] | VV | 2 | 4 | True | 0 | ROZPOCET
| VV |  | " ve třídě 2 - 2% " VYKOP1*0,02 |  | 7.966 | [12 empty] | VV | 2 | 2 | True | 0 | ROZPOCET
| VV |  | Součet |  | 7.966 | [12 empty] | VV | 2 | 4 | True | 1 | ROZPOCET
54 | K | 132254204 | Hloubení zapažených rýh š do 2000 mm v hornině třídy těžitelnosti I skupiny 3 objem do 500 m3 | m3 | 167.276 |  | 0 | CS ÚRS 2023 01 |  | základní |  | 0 | 0 | 0 | 0 | 0 | 4 | K | 2 |  |  |  | ROZPOCET |  |  |  | 0 | 0 | 0 | 0 | 0 | 1 | 0 | 4 | -1996201868
| VV |  | " ve třídě 3 - 42% " VYKOP1*0,42 |  | 167.276 | [12 empty] | VV | 2 | 2 | True | 1 | ROZPOCET
55 | K | 132354204 | Hloubení zapažených rýh š do 2000 mm v hornině třídy těžitelnosti II skupiny 4 objem do 500 m3 | m3 | 159.31 |  | 0 | CS ÚRS 2023 01 |  | základní |  | 0 | 0 | 0 | 0 | 0 | 4 | K | 2 |  |  |  | ROZPOCET |  |  |  | 0 | 0 | 0 | 0 | 0 | 1 | 0 | 4 | 1056399664
| VV |  | " ve třídě 4 - 40% " VYKOP1*0,4 |  | 159.31 | [12 empty] | VV | 2 | 2 | True | 1 | ROZPOCET
56 | K | 132454204 | Hloubení zapažených rýh š do 2000 mm v hornině třídy těžitelnosti II skupiny 5 objem do 500 m3 | m3 | 55.759 |  | 0 | CS ÚRS 2023 01 |  | základní |  | 0 | 0 | 0 | 0 | 0 | 4 | K | 2 |  |  |  | ROZPOCET |  |  |  | 0 | 0 | 0 | 0 | 0 | 1 | 0 | 4 | 1387990417
| VV |  | " ve třídě 5 - 14% " VYKOP1*0,14 |  | 55.759 | [12 empty] | VV | 2 | 2 | True | 1 | ROZPOCET
57 | K | 132554204 | Hloubení zapažených rýh š do 2000 mm v hornině třídy těžitelnosti III skupiny 6 objem do 500 m3 | m3 | 7.966 |  | 0 | CS ÚRS 2023 01 |  | základní |  | 0 | 0 | 0 | 0 | 0 | 4 | K | 2 |  |  |  | ROZPOCET |  |  |  | 0 | 0 | 0 | 0 | 0 | 1 | 0 | 4 | -663313584
| VV |  | " ve třídě 6 - 2% " VYKOP1*0,02 |  | 7.966 | [12 empty] | VV | 2 | 2 | True | 1 | ROZPOCET
58 | K | 151101101 | Zřízení příložného pažení a rozepření stěn rýh hl do 2 m | m2 | 170.584 |  | 0 | CS ÚRS 2023 01 |  | základní |  | 0 | 0.00084 | 0.14329 | 0 | 0 | 4 | K | 2 |  |  |  | ROZPOCET |  |  |  | 0 | 0 | 0 | 0 | 0 | 1 | 0 | 4 | 1237633830
| VV |  | " přípojky " | [14 empty] | VV | 2 | 1 | True | 0 | ROZPOCET
| VV |  | " Dohnalova 20 " 2*(1,71+1,3)/2*(6,8-0,5) |  | 18.963 | [12 empty] | VV | 2 | 2 | True | 0 | ROZPOCET
| VV |  | " Dohnalova 26 " 2*(1,88+1,15)/2*(6,3-0,5) |  | 17.574 | [12 empty] | VV | 2 | 2 | True | 0 | ROZPOCET
| VV |  | " Pod kaplí 17 " 2*(1,7+1,38)/2*(6,7-0,5) |  | 19.096 | [12 empty] | VV | 2 | 2 | True | 0 | ROZPOCET
| VV |  | " Pod kaplí 20 " 2*(1,71+1,26)/2*(6,3-0,5) |  | 17.226 | [12 empty] | VV | 2 | 2 | True | 0 | ROZPOCET
| VV |  | " Pod kaplí 26 " 2*(1,86+1,31)/2*(6,3-0,5) |  | 18.386 | [12 empty] | VV | 2 | 2 | True | 0 | ROZPOCET
| VV |  | " Soběslavova 15 " 2*(1,84+1,28)/2*(6,5-0,5) |  | 18.72 | [12 empty] | VV | 2 | 2 | True | 0 | ROZPOCET
| VV |  | " Pod kaplí 33 " 2*(1,73+1,57)/2*1,97 |  | 6.501 | [12 empty] | VV | 2 | 2 | True | 0 | ROZPOCET
| VV |  | " Pod kaplí 35 " 2*(1,71+1,62)/2*2,0 |  | 6.66 | [12 empty] | VV | 2 | 2 | True | 0 | ROZPOCET
| VV |  | " Pod kaplí 36 " 2*(1,67+1,25)/2*2,54 |  | 7.417 | [12 empty] | VV | 2 | 2 | True | 0 | ROZPOCET
| VV |  | " Pod kaplí 37 " 2*(1,65+1,58)/2*2,0 |  | 6.46 | [12 empty] | VV | 2 | 2 | True | 0 | ROZPOCET
| VV |  | " Pod kaplí 38 " 2*(1,71+1,4)/2*2,55 |  | 7.931 | [12 empty] | VV | 2 | 2 | True | 0 | ROZPOCET
| VV |  | " Pod kaplí 39 " 2*(1,58+1,47)/2*2,0 |  | 6.1 | [12 empty] | VV | 2 | 2 | True | 0 | ROZPOCET
| VV |  | " Pod kaplí 40 " 2*(1,58+1,25)/2*2,6 |  | 7.358 | [12 empty] | VV | 2 | 2 | True | 0 | ROZPOCET
| VV |  | " Pod kaplí 41 " 2*(1,33+1,21)/2*2,0 |  | 5.08 | [12 empty] | VV | 2 | 2 | True | 0 | ROZPOCET
| VV |  | " Soběslavova 18 " 2*(1,89+1,72)/2*1,97 |  | 7.112 | [12 empty] | VV | 2 | 2 | True | 0 | ROZPOCET
| VV | PAZ2 | Součet |  | 170.584 | [12 empty] | VV | 2 | 4 | True | 1 | ROZPOCET
59 | K | 151101111 | Odstranění příložného pažení a rozepření stěn rýh hl do 2 m | m2 | 170.584 |  | 0 | CS ÚRS 2023 01 |  | základní |  | 0 | 0 | 0 | 0 | 0 | 4 | K | 2 |  |  |  | ROZPOCET |  |  |  | 0 | 0 | 0 | 0 | 0 | 1 | 0 | 4 | 2028885079
60 | K | 151101102 | Zřízení příložného pažení a rozepření stěn rýh hl přes 2 do 4 m | m2 | 1179.774 |  | 0 | CS ÚRS 2023 01 |  | základní |  | 0 | 0.00085 | 1.0028 | 0 | 0 | 4 | K | 2 |  |  |  | ROZPOCET |  |  |  | 0 | 0 | 0 | 0 | 0 | 1 | 0 | 4 | -439684923
| VV |  | " výpočet plochy pažení z objemu výkopů a šířky rýhy 1,1m " | [14 empty] | VV | 2 | 1 | True | 0 | ROZPOCET
| VV |  | VYKOP11/1,1*2 |  | 1350.358 | [12 empty] | VV | 2 | 2 | True | 0 | ROZPOCET
| VV |  | " odpočet pažení hl. do 2m " -PAZ2 |  | -170.584 | [12 empty] | VV | 2 | 2 | True | 0 | ROZPOCET
| VV |  | Součet |  | 1179.774 | [12 empty] | VV | 2 | 4 | True | 1 | ROZPOCET
61 | K | 151101112 | Odstranění příložného pažení a rozepření stěn rýh hl přes 2 do 4 m | m2 | 1179.774 |  | 0 | CS ÚRS 2023 01 |  | základní |  | 0 | 0 | 0 | 0 | 0 | 4 | K | 2 |  |  |  | ROZPOCET |  |  |  | 0 | 0 | 0 | 0 | 0 | 1 | 0 | 4 | -1339401747
62 | K | 162751117 | Vodorovné přemístění přes 9 000 do 10000 m výkopku/sypaniny z horniny třídy těžitelnosti I skupiny 1 až 3 | m3 | 285.65 |  | 0 | CS ÚRS 2023 01 |  | základní |  | 0 | 0 | 0 | 0 | 0 | 4 | K | 2 |  |  |  | ROZPOCET |  |  |  | 0 | 0 | 0 | 0 | 0 | 1 | 0 | 4 | 1473960641
| VV |  | " vytěžená zemina celkem " | [14 empty] | VV | 2 | 1 | True | 0 | ROZPOCET
| VV |  | VYKOP1+VYKOPR+DRN*0,1 |  | 649.204 | [12 empty] | VV | 2 | 2 | True | 0 | ROZPOCET
| VV | ODVOZ1 | Součet |  | 649.204 | [12 empty] | VV | 2 | 4 | True | 0 | ROZPOCET
| VV |  | " vytěžená zemina na skládku tř. 2-3 - 2%+42% " | [14 empty] | VV | 2 | 1 | True | 0 | ROZPOCET
| VV |  | ODVOZ1*0,44 |  | 285.65 | [12 empty] | VV | 2 | 2 | True | 0 | ROZPOCET
| VV |  | Součet |  | 285.65 | [12 empty] | VV | 2 | 4 | True | 1 | ROZPOCET
63 | K | 162751119 | Příplatek k vodorovnému přemístění výkopku/sypaniny z horniny třídy těžitelnosti I skupiny 1 až 3 ZKD 1000 m přes 10000 m | m3 | 1142.599 |  | 0 | CS ÚRS 2023 01 |  | základní |  | 0 | 0 | 0 | 0 | 0 | 4 | K | 2 |  |  |  | ROZPOCET |  |  |  | 0 | 0 | 0 | 0 | 0 | 1 | 0 | 4 | -2009499729
| VV |  | " vytěžená zemina na skládku tř. 2-3 - 44% - 14km " | [14 empty] | VV | 2 | 1 | True | 0 | ROZPOCET
| VV |  | ODVOZ1*0,44*(14-10) |  | 1142.599 | [12 empty] | VV | 2 | 2 | True | 1 | ROZPOCET
64 | K | 162751137 | Vodorovné přemístění přes 9 000 do 10000 m výkopku/sypaniny z horniny třídy těžitelnosti II skupiny 4 a 5 | m3 | 350.57 |  | 0 | CS ÚRS 2023 01 |  | základní |  | 0 | 0 | 0 | 0 | 0 | 4 | K | 2 |  |  |  | ROZPOCET |  |  |  | 0 | 0 | 0 | 0 | 0 | 1 | 0 | 4 | 1975820908
| VV |  | " tř.4+5 - 40%+14% " ODVOZ1*(0,4+0,14) |  | 350.57 | [12 empty] | VV | 2 | 2 | True | 1 | ROZPOCET
65 | K | 162751139 | Příplatek k vodorovnému přemístění výkopku/sypaniny z horniny třídy těžitelnosti II skupiny 4 a 5 ZKD 1000 m přes 10000 m | m3 | 1402.281 |  | 0 | CS ÚRS 2023 01 |  | základní |  | 0 | 0 | 0 | 0 | 0 | 4 | K | 2 |  |  |  | ROZPOCET |  |  |  | 0 | 0 | 0 | 0 | 0 | 1 | 0 | 4 | -1459178063
| VV |  | " tř.4+tř.5 - 54% - 14 km " ODVOZ1*0,54*(14-10) |  | 1402.281 | [12 empty] | VV | 2 | 2 | True | 1 | ROZPOCET
66 | K | 162751157 | Vodorovné přemístění přes 9 000 do 10000 m výkopku/sypaniny z horniny třídy těžitelnosti III skupiny 6 a 7 | m3 | 12.984 |  | 0 | CS ÚRS 2023 01 |  | základní |  | 0 | 0 | 0 | 0 | 0 | 4 | K | 2 |  |  |  | ROZPOCET |  |  |  | 0 | 0 | 0 | 0 | 0 | 1 | 0 | 4 | 1630879904
| VV |  | " tř.6 - 2% " ODVOZ1*0,02 |  | 12.984 | [12 empty] | VV | 2 | 2 | True | 1 | ROZPOCET
67 | K | 162751159 | Příplatek k vodorovnému přemístění výkopku/sypaniny z horniny třídy těžitelnosti III skupiny 6 a 7 ZKD 1000 m přes 10000 m | m3 | 51.936 |  | 0 | CS ÚRS 2023 01 |  | základní |  | 0 | 0 | 0 | 0 | 0 | 4 | K | 2 |  |  |  | ROZPOCET |  |  |  | 0 | 0 | 0 | 0 | 0 | 1 | 0 | 4 | 1706498932
| VV |  | " tř.6 - 2% - 14 km " ODVOZ1*0,02*(14-10) |  | 51.936 | [12 empty] | VV | 2 | 2 | True | 1 | ROZPOCET
68 | K | 997221655-1 | Poplatek za uložení na skládce (skládkovné) zeminy a kamení kód odpadu 17 05 04 . | t | 1168.567 |  | 0 | vlastní |  | základní |  | 0 | 0 | 0 | 0 | 0 | 4 | K | 2 |  |  |  | ROZPOCET |  |  |  | 0 | 0 | 0 | 0 | 0 | 1 | 0 | 4 | 682162670
| VV |  | ODVOZ1*1,8 |  | 1168.567 | [12 empty] | VV | 2 | 2 | True | 1 | ROZPOCET
69 | K | 174101101 | Zásyp jam, šachet rýh nebo kolem objektů sypaninou se zhutněním | m3 | 535.819 |  | 0 | CS ÚRS 2023 01 |  | základní |  | 0 | 0 | 0 | 0 | 0 | 4 | K | 2 |  |  |  | ROZPOCET |  |  |  | 0 | 0 | 0 | 0 | 0 | 1 | 0 | 4 | -724259056
| VV |  | " prostor k zásypu rýha " VYKOP11 |  | 742.697 | [12 empty] | VV | 2 | 2 | True | 0 | ROZPOCET
| VV |  | " odpočet kp " -1,1*(0,388+2*0,1*0,225)*DN150 |  | -139.556 | [12 empty] | VV | 2 | 2 | True | 0 | ROZPOCET
| VV |  | " odpočet kp " -1,1*(0,427+2*0,1*0,280)*DN200 |  | -3.082 | [12 empty] | VV | 2 | 2 | True | 0 | ROZPOCET
| VV |  | " odpočet povrchů " | [14 empty] | VV | 2 | 1 | True | 0 | ROZPOCET
| VV |  | " provizorní kryt - vozovky " -0,2*RECYKL200 |  | -44.139 | [12 empty] | VV | 2 | 2 | True | 0 | ROZPOCET
| VV |  | " provizorní kryt - chodník tl.40mm " -0,14*CHODprov1 |  | -4.327 | [12 empty] | VV | 2 | 2 | True | 0 | ROZPOCET
| VV |  | " provizorní kryt - chodník tl. 60mm " -0,16*CHODprov2 |  | -3.958 | [12 empty] | VV | 2 | 2 | True | 0 | ROZPOCET
| VV |  | " zapravený povrch na hotovo " | [14 empty] | VV | 2 | 1 | True | 0 | ROZPOCET
| VV |  | " ornice s trávou " -0,2*ORNICE |  | -11.816 | [12 empty] | VV | 2 | 2 | True | 0 | ROZPOCET
| VV | ZASYP | Součet |  | 535.819 | [12 empty] | VV | 2 | 4 | True | 1 | ROZPOCET
70 | M | 58331201.1 | zhutněný zásyp náhradním zásypovým materiálem (plná frakce) | t | 1071.638 |  | 0 | vlastní |  | základní |  | 0 | 0 | 0 | 0 | 0 | 8 | M | 2 |  |  |  | ROZPOCET |  |  |  | 0 | 0 | 0 | 0 | 0 | 1 | 0 | 4 | -1625871169
| VV |  | " zásyp celkem " ZASYP*2 |  | 1071.638 | [12 empty] | VV | 2 | 2 | True | 1 | ROZPOCET
71 | K | 167151111 | Nakládání výkopku z hornin třídy těžitelnosti I skupiny 1 až 3 přes 100 m3 | m3 | 535.819 |  | 0 | CS ÚRS 2023 01 |  | základní |  | 0 | 0 | 0 | 0 | 0 | 4 | K | 2 |  |  |  | ROZPOCET |  |  |  | 0 | 0 | 0 | 0 | 0 | 1 | 0 | 4 | 447912219
| VV |  | ZASYP |  | 535.819 | [12 empty] | VV | 2 | 2 | True | 1 | ROZPOCET
72 | K | 162251102 | Vodorovné přemístění přes 20 do 50 m výkopku/sypaniny z horniny třídy těžitelnosti I skupiny 1 až 3 | m3 | 535.819 |  | 0 | CS ÚRS 2023 01 |  | základní |  | 0 | 0 | 0 | 0 | 0 | 4 | K | 2 |  |  |  | ROZPOCET |  |  |  | 0 | 0 | 0 | 0 | 0 | 1 | 0 | 4 | 329241471
73 | K | 181351003 | Rozprostření ornice tl vrstvy do 200 mm pl do 100 m2 v rovině nebo ve svahu do 1:5 strojně | m2 | 59.081 |  | 0 | CS ÚRS 2023 01 |  | základní |  | 0 | 0 | 0 | 0 | 0 | 4 | K | 2 |  |  |  | ROZPOCET |  |  |  | 0 | 0 | 0 | 0 | 0 | 1 | 0 | 4 | 1622377758
| VV |  | " zpětné rozprostření " ORNICEm2 |  | 59.081 | [12 empty] | VV | 2 | 2 | True | 0 | ROZPOCET
| VV | ORNICE | Součet |  | 59.081 | [12 empty] | VV | 2 | 4 | True | 1 | ROZPOCET
74 | K | 181111111 | Plošná úprava terénu do 500 m2 zemina skupiny 1 až 4 nerovnosti přes 50 do 100 mm v rovinně a svahu do 1:5 | m2 | 118.162 |  | 0 | CS ÚRS 2023 01 |  | základní |  | 0 | 0 | 0 | 0 | 0 | 4 | K | 2 |  |  |  | ROZPOCET |  |  |  | 0 | 0 | 0 | 0 | 0 | 1 | 0 | 4 | -1849182588
| VV |  | " plocha trávník = nad rýhou + sanace trávníku okolo rýhy " ORNICE*2 |  | 118.162 | [12 empty] | VV | 2 | 2 | True | 0 | ROZPOCET
| VV | TRAVNIK | Součet |  | 118.162 | [12 empty] | VV | 2 | 4 | True | 1 | ROZPOCET
75 | K | 181411131.1 | Založení parkového trávníku výsevem plochy v rovině a ve svahu vč. předseťové přípravy zálivky hnojení odplevelení ošetřování | m2 | 118.162 |  | 0 | vlastní |  | základní |  | 0 | 0 | 0 | 0 | 0 | 4 | K | 2 |  |  |  | ROZPOCET |  |  |  | 0 | 0 | 0 | 0 | 0 | 1 | 0 | 4 | -913447089
| VV |  | TRAVNIK |  | 118.162 | [12 empty] | VV | 2 | 2 | True | 1 | ROZPOCET
| D | 4 | Vodorovné konstrukce |  |  |  | 0 |  |  |  |  | 0 |  | 67.9934 |  | 0 | 1 | D | 1 |  |  |  | ROZPOCET | [9 empty] | 0
76 | K | 451573111 | Lože pod potrubí otevřený výkop ze štěrkopísku | m3 | 26.294 |  | 0 | CS ÚRS 2023 01 |  | základní |  | 0 | 0 | 0 | 0 | 0 | 4 | K | 2 |  |  |  | ROZPOCET |  |  |  | 0 | 0 | 0 | 0 | 0 | 1 | 0 | 4 | -1357068301
| VV |  | " kamenina " 0,08*1,1*(DN150+DN200) |  | 26.294 | [12 empty] | VV | 2 | 2 | True | 0 | ROZPOCET
| VV | LOZE1 | Součet |  | 26.294 | [12 empty] | VV | 2 | 4 | True | 1 | ROZPOCET
77 | K | 167151101 | Nakládání výkopku z hornin třídy těžitelnosti I skupiny 1 až 3 do 100 m3 | m3 | 26.294 |  | 0 | CS ÚRS 2023 01 |  | základní |  | 0 | 0 | 0 | 0 | 0 | 4 | K | 2 |  |  |  | ROZPOCET |  |  |  | 0 | 0 | 0 | 0 | 0 | 1 | 0 | 4 | -1549179711
| VV |  | " přesun hmot " LOZE1 |  | 26.294 | [12 empty] | VV | 2 | 2 | True | 1 | ROZPOCET
78 | K | 162351103 | Vodorovné přemístění přes 50 do 500 m výkopku/sypaniny z horniny třídy těžitelnosti I skupiny 1 až 3 | m3 | 26.294 |  | 0 | CS ÚRS 2023 01 |  | základní |  | 0 | 0 | 0 | 0 | 0 | 4 | K | 2 |  |  |  | ROZPOCET |  |  |  | 0 | 0 | 0 | 0 | 0 | 1 | 0 | 4 | -1767749032
79 | K | 452111111 | Osazení betonových pražců otevřený výkop pl do 25000 mm2 | kus | 398.001 |  | 0 | CS ÚRS 2023 01 |  | základní |  | 0 | 0.00165 | 0.6567 | 0 | 0 | 4 | K | 2 |  |  |  | ROZPOCET |  |  |  | 0 | 0 | 0 | 0 | 0 | 1 | 0 | 4 | -1120569387
| VV |  | " 2 kusy na 1 kus trouby " | [14 empty] | VV | 2 | 1 | True | 0 | ROZPOCET
| VV |  | (DN150/1,5+0,667)*2 |  | 392.001 | [12 empty] | VV | 2 | 2 | True | 0 | ROZPOCET
| VV |  | (DN200/2,5+0,68)*2 |  | 6 | [12 empty] | VV | 2 | 2 | True | 0 | ROZPOCET
| VV |  | Součet |  | 398.001 | [12 empty] | VV | 2 | 4 | True | 1 | ROZPOCET
80 | M | 59223601.1 | podkladek pod trouby kamenina DN 150-300 | kus | 401.981 |  | 0 | vlastní |  | základní |  | 0 | 0.017 | 6.8337 | 0 | 0 | 8 | M | 2 |  |  |  | ROZPOCET |  |  |  | 0 | 0 | 0 | 0 | 0 | 1 | 0 | 4 | 1740503911
| VV |  | 398,001*1,01 'Přepočtené koeficientem množství |  | 401.981 | [12 empty] | VV | 2 | 2 | False | 1 | ROZPOCET
81 | K | 452311121 | Podkladní desky z betonu prostého bez zvýšených nároků na prostředí tř. C 8/10 otevřený výkop | m3 | 26.294 |  | 0 | CS ÚRS 2023 01 |  | základní |  | 0 | 2.301 | 60.503 | 0 | 0 | 4 | K | 2 |  |  |  | ROZPOCET |  |  |  | 0 | 0 | 0 | 0 | 0 | 1 | 0 | 4 | 2030831692
| VV |  | " kamenina " 0,08*1,1*(DN150+DN200) |  | 26.294 | [12 empty] | VV | 2 | 2 | True | 0 | ROZPOCET
| VV | LOZE2 | Součet |  | 26.294 | [12 empty] | VV | 2 | 4 | True | 1 | ROZPOCET
| D | 51 | Provizorní zapravení povrchů |  |  |  | 0 |  |  |  |  | 0 |  | 5.9513 |  | 0 | 1 | D | 1 |  |  |  | ROZPOCET | [9 empty] | 0
82 | K | 564950418.1 | Provizorní kryt z asfaltového recyklátu tl 200 mm | m2 | 220.693 |  | 0 | vlastní |  | základní |  | 0 | 0 | 0 | 0 | 0 | 4 | K | 2 |  |  |  | ROZPOCET |  |  |  | 0 | 0 | 0 | 0 | 0 | 1 | 0 | 4 | -208564303
| VV |  | " vozovka asfalt " ASFALT1+ASFALT3+ASFALT4 |  | 129.822 | [12 empty] | VV | 2 | 2 | True | 0 | ROZPOCET
| VV |  | " komunikace štěrková " STERK2 |  | 42.229 | [12 empty] | VV | 2 | 2 | True | 0 | ROZPOCET
| VV |  | "vjezd zámková dlažba " VJEZDzamk |  | 9.273 | [12 empty] | VV | 2 | 2 | True | 0 | ROZPOCET
| VV |  | "vjezd žulová kostka " VJEZDkostky |  | 20.328 | [12 empty] | VV | 2 | 2 | True | 0 | ROZPOCET
| VV |  | "vjezd beton " VJEZDbeton |  | 3.201 | [12 empty] | VV | 2 | 2 | True | 0 | ROZPOCET
| VV |  | " přídlažba kostky " 0,22*KOSTKAm |  | 3.52 | [12 empty] | VV | 2 | 2 | True | 0 | ROZPOCET
| VV |  | " přídlažba dlažba " 0,22*PRIDLAZBAm |  | 12.32 | [12 empty] | VV | 2 | 2 | True | 0 | ROZPOCET
| VV | RECYKL200 | Součet |  | 220.693 | [12 empty] | VV | 2 | 4 | True | 1 | ROZPOCET
83 | K | 566901121 | Vyspravení podkladu po překopech inženýrských sítí plochy do 15 m2 štěrkopískem tl. 100 mm | m2 | 55.649 |  | 0 | CS ÚRS 2023 01 |  | základní |  | 0 | 0 | 0 | 0 | 0 | 4 | K | 2 |  |  |  | ROZPOCET |  |  |  | 0 | 0 | 0 | 0 | 0 | 1 | 0 | 4 | -750113028
| VV |  | " lože provizorní chodník " CHODprov1 |  | 30.91 | [12 empty] | VV | 2 | 2 | True | 0 | ROZPOCET
| VV |  | " lože provizorní chodník " CHODprov2 |  | 24.739 | [12 empty] | VV | 2 | 2 | True | 0 | ROZPOCET
| VV |  | Součet |  | 55.649 | [12 empty] | VV | 2 | 4 | True | 1 | ROZPOCET
84 | K | 167151101 | Nakládání výkopku z hornin třídy těžitelnosti I skupiny 1 až 3 do 100 m3 | m3 | 47.478 |  | 0 | CS ÚRS 2023 01 |  | základní |  | 0 | 0 | 0 | 0 | 0 | 4 | K | 2 |  |  |  | ROZPOCET |  |  |  | 0 | 0 | 0 | 0 | 0 | 1 | 0 | 4 | -793914852
| VV |  | " přesun hmot " | [14 empty] | VV | 2 | 1 | True | 0 | ROZPOCET
| VV |  | " provizorní zapravení komunikace " RECYKL200*0,2 |  | 44.139 | [12 empty] | VV | 2 | 2 | True | 0 | ROZPOCET
| VV |  | " provizorní zapravení chodníků " CHODprov1*0,06 |  | 1.855 | [12 empty] | VV | 2 | 2 | True | 0 | ROZPOCET
| VV |  | " provizorní zapravení chodníků " CHODprov2*0,06 |  | 1.484 | [12 empty] | VV | 2 | 2 | True | 0 | ROZPOCET
| VV |  | Součet |  | 47.478 | [12 empty] | VV | 2 | 4 | True | 1 | ROZPOCET
85 | K | 162351103 | Vodorovné přemístění přes 50 do 500 m výkopku/sypaniny z horniny třídy těžitelnosti I skupiny 1 až 3 | m3 | 47.478 |  | 0 | CS ÚRS 2023 01 |  | základní |  | 0 | 0 | 0 | 0 | 0 | 4 | K | 2 |  |  |  | ROZPOCET |  |  |  | 0 | 0 | 0 | 0 | 0 | 1 | 0 | 4 | 1673166547
86 | K | 596811120 | Kladení betonové dlažby komunikací pro pěší do lože z kameniva velikosti do 0,09 m2 pl do 50 m2 | m2 | 27.819 |  | 0 | CS ÚRS 2023 01 |  | základní |  | 0 | 0.101 | 2.8097 | 0 | 0 | 4 | K | 2 |  |  |  | ROZPOCET |  |  |  | 0 | 0 | 0 | 0 | 0 | 1 | 0 | 4 | 772576138
| VV |  | " provizorní chodník - POUŽÍT SEJMUTOU DLAŽBU" | [14 empty] | VV | 2 | 1 | True | 0 | ROZPOCET
| VV |  | " chodník dlažba 30/30 " CHOD1dlaz*0,9 |  | 27.819 | [12 empty] | VV | 2 | 2 | True | 1 | ROZPOCET
87 | K | 596811120.1 | Provizorní chodník z betonové dlažby tl.40mm komunikací pro pěší do lože z kameniva velikosti do 0,09 m2 pl do 50 m2 M+D | m2 | 3.091 |  | 0 | vlastní |  | základní |  | 0 | 0.196 | 0.60584 | 0 | 0 | 4 | K | 2 |  |  |  | ROZPOCET |  |  |  | 0 | 0 | 0 | 0 | 0 | 1 | 0 | 4 | -682580996
| VV |  | " provizorní chodník " | [14 empty] | VV | 2 | 1 | True | 0 | ROZPOCET
| VV |  | " chodník dlažba 30/30 " CHOD1dlaz |  | 30.91 | [12 empty] | VV | 2 | 2 | True | 0 | ROZPOCET
| VV | CHODprov1 | Součet |  | 30.91 | [12 empty] | VV | 2 | 4 | True | 0 | ROZPOCET
| VV |  | " část dlažby nebude dodáno, bude použitá dlažba sejmutá " | [14 empty] | VV | 2 | 1 | True | 0 | ROZPOCET
| VV |  | CHODprov1-CHOD1dlaz*0,9 |  | 3.091 | [12 empty] | VV | 2 | 2 | True | 0 | ROZPOCET
| VV |  | Součet |  | 3.091 | [12 empty] | VV | 2 | 4 | True | 1 | ROZPOCET
88 | K | 596211110 | Kladení zámkové dlažby komunikací pro pěší ručně tl 60 mm skupiny A pl do 50 m2 | m2 | 22.265 |  | 0 | CS ÚRS 2023 01 |  | základní |  | 0 | 0.08922 | 1.9865 | 0 | 0 | 4 | K | 2 |  |  |  | ROZPOCET |  |  |  | 0 | 0 | 0 | 0 | 0 | 1 | 0 | 4 | -149870077
| VV |  | " provizorní chodník - POUŽÍT SEJMUTOU DLAŽBU" | [14 empty] | VV | 2 | 1 | True | 0 | ROZPOCET
| VV |  | " chodník dlažba 20/20 " CHOD2dlaz*0,9 |  | 10.712 | [12 empty] | VV | 2 | 2 | True | 0 | ROZPOCET
| VV |  | " chodník dlažba zamkova " CHOD3zam*0,9 |  | 11.553 | [12 empty] | VV | 2 | 2 | True | 0 | ROZPOCET
| VV |  | Součet |  | 22.265 | [12 empty] | VV | 2 | 4 | True | 1 | ROZPOCET
89 | K | 596211110.1 | Kladení zámkové dlažby komunikací pro pěší ručně tl 60 mm skupiny A pl do 50 m2 M+D | m2 | 2.474 |  | 0 | vlastní |  | základní |  | 0 | 0.222 | 0.54923 | 0 | 0 | 4 | K | 2 |  |  |  | ROZPOCET |  |  |  | 0 | 0 | 0 | 0 | 0 | 1 | 0 | 4 | -1212272379
| VV |  | " provizorní chodník " | [14 empty] | VV | 2 | 1 | True | 0 | ROZPOCET
| VV |  | " chodník zámková dlažba " CHOD3zam |  | 12.837 | [12 empty] | VV | 2 | 2 | True | 0 | ROZPOCET
| VV |  | " chodník dlažba 20/20 " CHOD2dlaz |  | 11.902 | [12 empty] | VV | 2 | 2 | True | 0 | ROZPOCET
| VV | CHODprov2 | Součet |  | 24.739 | [12 empty] | VV | 2 | 4 | True | 0 | ROZPOCET
| VV |  | " část dlažby nebude dodáno, bude použitá dlažba sejmutá " | [14 empty] | VV | 2 | 1 | True | 0 | ROZPOCET
| VV |  | CHODprov2-CHOD2dlaz*0,9-CHOD3zam*0,9 |  | 2.474 | [12 empty] | VV | 2 | 2 | True | 0 | ROZPOCET
| VV |  | Součet |  | 2.474 | [12 empty] | VV | 2 | 4 | True | 1 | ROZPOCET
90 | K | 998223011 | Přesun hmot pro pozemní komunikace s krytem dlážděným | t | 5.951 |  | 0 | CS ÚRS 2023 01 |  | základní |  | 0 | 0 | 0 | 0 | 0 | 4 | K | 2 |  |  |  | ROZPOCET |  |  |  | 0 | 0 | 0 | 0 | 0 | 1 | 0 | 4 | 383719467
| D | 8 | Trubní vedení |  |  |  | 0 |  |  |  |  | 0 |  | 163.3271 |  | 1.4561 | 1 | D | 1 |  |  |  | ROZPOCET | [9 empty] | 0
91 | K | 831312121 | Montáž potrubí z trub kameninových hrdlových s integrovaným těsněním výkop sklon do 20 % DN 150 | m | 293 |  | 0 | CS ÚRS 2023 01 |  | základní |  | 0 | 3e-05 | 0.00879 | 0 | 0 | 4 | K | 2 |  |  |  | ROZPOCET |  |  |  | 0 | 0 | 0 | 0 | 0 | 1 | 0 | 4 | -801848596
| VV |  | " přípojky " 293,0 |  | 293 | [12 empty] | VV | 2 | 2 | True | 0 | ROZPOCET
| VV | DN150 | Součet |  | 293 | [12 empty] | VV | 2 | 4 | True | 1 | ROZPOCET
92 | M | 59710675 | trouba kameninová glazovaná DN 150 dl 1,50m spojovací systém F | m | 297.395 |  | 0 | CS ÚRS 2023 01 |  | základní |  | 0 | 0.024 | 7.1375 | 0 | 0 | 8 | M | 2 |  |  |  | ROZPOCET |  |  |  | 0 | 0 | 0 | 0 | 0 | 1 | 0 | 4 | -1915725708
| VV |  | DN150*1,015 |  | 297.395 | [12 empty] | VV | 2 | 2 | True | 1 | ROZPOCET
93 | K | 831312193.1 | Příplatek k montáži kameninového potrubí za napojení trub pomocí přechodové spojky DN 150 vč. případných vyrovnávacích kroužků | kus | 23 |  | 0 | vlastní |  | základní |  | 0 | 0.00085 | 0.01955 | 0 | 0 | 4 | K | 2 |  |  |  | ROZPOCET |  |  |  | 0 | 0 | 0 | 0 | 0 | 1 | 0 | 4 | 1990127608
94 | K | 831352121 | Montáž potrubí z trub kameninových hrdlových s integrovaným těsněním výkop sklon do 20 % DN 200 | m | 5.8 |  | 0 | CS ÚRS 2023 01 |  | základní |  | 0 | 4e-05 | 0.000232 | 0 | 0 | 4 | K | 2 |  |  |  | ROZPOCET |  |  |  | 0 | 0 | 0 | 0 | 0 | 1 | 0 | 4 | 1718388302
| VV |  | " přípojky " 5,8 |  | 5.8 | [12 empty] | VV | 2 | 2 | True | 0 | ROZPOCET
| VV | DN200 | Součet |  | 5.8 | [12 empty] | VV | 2 | 4 | True | 1 | ROZPOCET
95 | M | 59710703 | trouba kameninová glazovaná DN 200 dl 2,50m spojovací systém F,C Třida 160 | m | 5.887 |  | 0 | CS ÚRS 2023 01 |  | základní |  | 0 | 0.037 | 0.21782 | 0 | 0 | 8 | M | 2 |  |  |  | ROZPOCET |  |  |  | 0 | 0 | 0 | 0 | 0 | 1 | 0 | 4 | -365435785
| VV |  | 5,8*1,015 'Přepočtené koeficientem množství |  | 5.887 | [12 empty] | VV | 2 | 2 | False | 1 | ROZPOCET
96 | K | 831352193.1 | Příplatek k montáži kameninového potrubí za napojení trub pomocí přechodové spojky DN 200 vč. případných vyrovnávacích kroužků | kus | 1 |  | 0 | vlastní |  | základní |  | 0 | 0.001 | 0.001 | 0 | 0 | 4 | K | 2 |  |  |  | ROZPOCET |  |  |  | 0 | 0 | 0 | 0 | 0 | 1 | 0 | 4 | -1286506255
97 | K | 831262191 | Příplatek za práce na potrubí z trub kameninových s integrovaným těsněním sklon přes 20 % DN do 300 | m | 139.85 |  | 0 | CS ÚRS 2023 01 |  | základní |  | 0 | 0 | 0 | 0 | 0 | 4 | K | 2 |  |  |  | ROZPOCET |  |  |  | 0 | 0 | 0 | 0 | 0 | 1 | 0 | 4 | 1337222204
| VV |  | " potrubí celkem " DN150+DN200 |  | 298.8 | [12 empty] | VV | 2 | 2 | True | 0 | ROZPOCET
| VV |  | " odpočet potrubí do 20% " | [14 empty] | VV | 2 | 1 | True | 0 | ROZPOCET
| VV |  | " Dohnalova 11 " -5,21 |  | -5.21 | [12 empty] | VV | 2 | 2 | True | 0 | ROZPOCET
| VV |  | " Dohnalova 18 " -(4,8-0,5) |  | -4.3 | [12 empty] | VV | 2 | 2 | True | 0 | ROZPOCET
| VV |  | " Dohnalova 20 " -(6,8-0,5) |  | -6.3 | [12 empty] | VV | 2 | 2 | True | 0 | ROZPOCET
| VV |  | " Dohnalova 22 " -6,68 |  | -6.68 | [12 empty] | VV | 2 | 2 | True | 0 | ROZPOCET
| VV |  | " Dohnalova 24 " -6,55 |  | -6.55 | [12 empty] | VV | 2 | 2 | True | 0 | ROZPOCET
| VV |  | " Dohnalova 26 " -(6,3-0,5) |  | -5.8 | [12 empty] | VV | 2 | 2 | True | 0 | ROZPOCET
| VV |  | " Pod kaplí 11 " -7,0 |  | -7 | [12 empty] | VV | 2 | 2 | True | 0 | ROZPOCET
| VV |  | " Pod kaplí 13 " -(7,0-0,8) |  | -6.2 | [12 empty] | VV | 2 | 2 | True | 0 | ROZPOCET
| VV |  | " Pod kaplí 15 " -(7,1-0,5) |  | -6.6 | [12 empty] | VV | 2 | 2 | True | 0 | ROZPOCET
| VV |  | " Pod kaplí 17 " -(6,7-0,5) |  | -6.2 | [12 empty] | VV | 2 | 2 | True | 0 | ROZPOCET
| VV |  | " Pod kaplí 18 " -6,05 |  | -6.05 | [12 empty] | VV | 2 | 2 | True | 0 | ROZPOCET
| VV |  | " Pod kaplí 19 " -5,8 |  | -5.8 | [12 empty] | VV | 2 | 2 | True | 0 | ROZPOCET
| VV |  | " Pod kaplí 19a " -6,0 |  | -6 | [12 empty] | VV | 2 | 2 | True | 0 | ROZPOCET
| VV |  | " Pod kaplí 20 " -(6,3-0,5) |  | -5.8 | [12 empty] | VV | 2 | 2 | True | 0 | ROZPOCET
| VV |  | " Pod kaplí 21 " -5,8 |  | -5.8 | [12 empty] | VV | 2 | 2 | True | 0 | ROZPOCET
| VV |  | " Pod kaplí 22 " -6,22 |  | -6.22 | [12 empty] | VV | 2 | 2 | True | 0 | ROZPOCET
| VV |  | " Pod kaplí 26 " -(6,3-0,5) |  | -5.8 | [12 empty] | VV | 2 | 2 | True | 0 | ROZPOCET
| VV |  | " Pod kaplí 27 " -(5,51-1,3/2) |  | -4.86 | [12 empty] | VV | 2 | 2 | True | 0 | ROZPOCET
| VV |  | " Pod kaplí 28 " -6,5 |  | -6.5 | [12 empty] | VV | 2 | 2 | True | 0 | ROZPOCET
| VV |  | " Pod kaplí 30 " -6,5 |  | -6.5 | [12 empty] | VV | 2 | 2 | True | 0 | ROZPOCET
| VV |  | " Pod kaplí 32 " -6,58 |  | -6.58 | [12 empty] | VV | 2 | 2 | True | 0 | ROZPOCET
| VV |  | " Pod kaplí 34 " -6,57 |  | -6.57 | [12 empty] | VV | 2 | 2 | True | 0 | ROZPOCET
| VV |  | " Soběslavova 15 " -(6,5-0,5) |  | -6 | [12 empty] | VV | 2 | 2 | True | 0 | ROZPOCET
| VV |  | " Pod kaplí 33 " -1,97 |  | -1.97 | [12 empty] | VV | 2 | 2 | True | 0 | ROZPOCET
| VV |  | " Pod kaplí 35 " -2,0 |  | -2 | [12 empty] | VV | 2 | 2 | True | 0 | ROZPOCET
| VV |  | " Pod kaplí 36 " -2,54 |  | -2.54 | [12 empty] | VV | 2 | 2 | True | 0 | ROZPOCET
| VV |  | " Pod kaplí 37 " -2,0 |  | -2 | [12 empty] | VV | 2 | 2 | True | 0 | ROZPOCET
| VV |  | " Pod kaplí 38 " -2,55 |  | -2.55 | [12 empty] | VV | 2 | 2 | True | 0 | ROZPOCET
| VV |  | " Pod kaplí 39 " -2,0 |  | -2 | [12 empty] | VV | 2 | 2 | True | 0 | ROZPOCET
| VV |  | " Pod kaplí 40 " -2,6 |  | -2.6 | [12 empty] | VV | 2 | 2 | True | 0 | ROZPOCET
| VV |  | " Pod kaplí 41 " -2,0 |  | -2 | [12 empty] | VV | 2 | 2 | True | 0 | ROZPOCET
| VV |  | " Soběslavova 16 " -1,97 |  | -1.97 | [12 empty] | VV | 2 | 2 | True | 0 | ROZPOCET
| VV |  | Součet |  | 139.85 | [12 empty] | VV | 2 | 4 | True | 1 | ROZPOCET
98 | K | 837312221 | Montáž kameninových tvarovek jednoosých s integrovaným těsněním otevřený výkop DN 150 | kus | 139 |  | 0 | CS ÚRS 2023 01 |  | základní |  | 0 | 7e-05 | 0.00973 | 0 | 0 | 4 | K | 2 |  |  |  | ROZPOCET |  |  |  | 0 | 0 | 0 | 0 | 0 | 1 | 0 | 4 | -655042245
| VV |  | 23+32+34+43+7 |  | 139 | [12 empty] | VV | 2 | 2 | True | 1 | ROZPOCET
99 | M | 59710872.3 | trouba kameninová glazovaná zkrácená bez hrdla DN 150 dl 30cm spojovací systém F | kus | 23.345 |  | 0 | vlastní |  | základní |  | 0 | 0.016 | 0.37352 | 0 | 0 | 8 | M | 2 |  |  |  | ROZPOCET |  |  |  | 0 | 0 | 0 | 0 | 0 | 1 | 0 | 4 | -962109403
| VV |  | 23*1,015 'Přepočtené koeficientem množství |  | 23.345 | [12 empty] | VV | 2 | 2 | False | 1 | ROZPOCET
100 | M | 59711852 | ucpávka kameninová glazovaná DN 150 spojovací systém F | kus | 32.48 |  | 0 | CS ÚRS 2023 01 |  | základní |  | 0 | 0.003 | 0.09744 | 0 | 0 | 8 | M | 2 |  |  |  | ROZPOCET |  |  |  | 0 | 0 | 0 | 0 | 0 | 1 | 0 | 4 | 907145372
| VV |  | 32*1,015 'Přepočtené koeficientem množství |  | 32.48 | [12 empty] | VV | 2 | 2 | False | 1 | ROZPOCET
101 | M | 59710944 | koleno kameninové glazované DN 150 15° spojovací systém F | kus | 34.51 |  | 0 | CS ÚRS 2023 01 |  | základní |  | 0 | 0.01 | 0.3451 | 0 | 0 | 8 | M | 2 |  |  |  | ROZPOCET |  |  |  | 0 | 0 | 0 | 0 | 0 | 1 | 0 | 4 | -887342528
| VV |  | 34*1,015 'Přepočtené koeficientem množství |  | 34.51 | [12 empty] | VV | 2 | 2 | False | 1 | ROZPOCET
102 | M | 59710964 | koleno kameninové glazované DN 150 30° spojovací systém F | kus | 43.645 |  | 0 | CS ÚRS 2023 01 |  | základní |  | 0 | 0.01 | 0.43645 | 0 | 0 | 8 | M | 2 |  |  |  | ROZPOCET |  |  |  | 0 | 0 | 0 | 0 | 0 | 1 | 0 | 4 | -1291095058
| VV |  | 43*1,015 'Přepočtené koeficientem množství |  | 43.645 | [12 empty] | VV | 2 | 2 | False | 1 | ROZPOCET
103 | M | 59710984 | koleno kameninové glazované DN 150 45° spojovací systém F | kus | 7.105 |  | 0 | CS ÚRS 2023 01 |  | základní |  | 0 | 0.01 | 0.07105 | 0 | 0 | 8 | M | 2 |  |  |  | ROZPOCET |  |  |  | 0 | 0 | 0 | 0 | 0 | 1 | 0 | 4 | 234660840
| VV |  | 7*1,015 'Přepočtené koeficientem množství |  | 7.105 | [12 empty] | VV | 2 | 2 | False | 1 | ROZPOCET
104 | K | 837352221 | Montáž kameninových tvarovek jednoosých s integrovaným těsněním otevřený výkop DN 200 | kus | 3 |  | 0 | CS ÚRS 2023 01 |  | základní |  | 0 | 7e-05 | 0.00021 | 0 | 0 | 4 | K | 2 |  |  |  | ROZPOCET |  |  |  | 0 | 0 | 0 | 0 | 0 | 1 | 0 | 4 | -1596270357
| VV |  | 1+1+1 |  | 3 | [12 empty] | VV | 2 | 2 | True | 1 | ROZPOCET
105 | M | 59710873.1 | trouba kameninová glazovaná zkrácená bez hrdla DN 200 dl 30cm třída 160 spojovací systém F,C | kus | 1.015 |  | 0 | vlastní |  | základní |  | 0 | 0.024 | 0.02436 | 0 | 0 | 8 | M | 2 |  |  |  | ROZPOCET |  |  |  | 0 | 0 | 0 | 0 | 0 | 1 | 0 | 4 | -356908069
| VV |  | 1*1,015 'Přepočtené koeficientem množství |  | 1.015 | [12 empty] | VV | 2 | 2 | False | 1 | ROZPOCET
106 | M | 59710946 | koleno kameninové glazované DN 200 15° spojovací systém F tř. 160 | kus | 1.015 |  | 0 | CS ÚRS 2023 01 |  | základní |  | 0 | 0.015 | 0.015225 | 0 | 0 | 8 | M | 2 |  |  |  | ROZPOCET |  |  |  | 0 | 0 | 0 | 0 | 0 | 1 | 0 | 4 | 2129378430
| VV |  | 1*1,015 'Přepočtené koeficientem množství |  | 1.015 | [12 empty] | VV | 2 | 2 | False | 1 | ROZPOCET
107 | M | 59710966 | koleno kameninové glazované DN 200 30° spojovací systém F tř. 160 | kus | 1.015 |  | 0 | CS ÚRS 2023 01 |  | základní |  | 0 | 0.015 | 0.015225 | 0 | 0 | 8 | M | 2 |  |  |  | ROZPOCET |  |  |  | 0 | 0 | 0 | 0 | 0 | 1 | 0 | 4 | 2007235636
| VV |  | 1*1,015 'Přepočtené koeficientem množství |  | 1.015 | [12 empty] | VV | 2 | 2 | False | 1 | ROZPOCET
108 | K | 877315211 | Montáž tvarovek z tvrdého PVC-systém KG nebo z polypropylenu-systém KG 2000 jednoosé DN 160 | kus | 9 |  | 0 | CS ÚRS 2023 01 |  | základní |  | 0 | 0 | 0 | 0 | 0 | 4 | K | 2 |  |  |  | ROZPOCET |  |  |  | 0 | 0 | 0 | 0 | 0 | 1 | 0 | 4 | -1835217812
109 | M | 28612006.1 | přechod kanalizační kamenina/PVC DN 160 | kus | 9 |  | 0 | vlastní |  | základní |  | 0 | 0.00131 | 0.01179 | 0 | 0 | 8 | M | 2 |  |  |  | ROZPOCET |  |  |  | 0 | 0 | 0 | 0 | 0 | 1 | 0 | 4 | -424561777
110 | K | 899623141 | Obetonování potrubí nebo zdiva stok betonem prostým tř. C 12/15 v otevřeném výkopu | m3 | 66.84 |  | 0 | CS ÚRS 2023 01 |  | základní |  | 0 | 2.301 | 153.8002 | 0 | 0 | 4 | K | 2 |  |  |  | ROZPOCET |  |  |  | 0 | 0 | 0 | 0 | 0 | 1 | 0 | 4 | -2062741430
| VV |  | " potrubí " | [14 empty] | VV | 2 | 1 | True | 0 | ROZPOCET
| VV |  | DN150*(0,2007+0,05*0,225*2) |  | 65.398 | [12 empty] | VV | 2 | 2 | True | 0 | ROZPOCET
| VV |  | DN200*(0,2207+0,05*0,280*2) |  | 1.442 | [12 empty] | VV | 2 | 2 | True | 0 | ROZPOCET
| VV | OBET | Součet |  | 66.84 | [12 empty] | VV | 2 | 4 | True | 1 | ROZPOCET
111 | K | 899910213.1 | Výplň potrubí cementopopílkovou suspenzí | m3 | 0.485 |  | 0 | vlastní |  | základní |  | 0 | 1.5298 | 0.74198 | 0 | 0 | 4 | K | 2 |  |  |  | ROZPOCET |  |  |  | 0 | 0 | 0 | 0 | 0 | 1 | 0 | 4 | -977613539
| VV |  | " DN150 " 27,47*PI*(0,15/2)^2 |  | 0.485 | [12 empty] | VV | 2 | 2 | True | 1 | ROZPOCET
112 | K | 830311811 | Bourání stávajícího kameninového potrubí DN do 150 | m | 50.21 |  | 0 | CS ÚRS 2023 01 |  | základní |  | 0 | 0 | 0 | 0.029 | 1.4561 | 4 | K | 2 |  |  |  | ROZPOCET |  |  |  | 0 | 0 | 0 | 0 | 0 | 1 | 0 | 4 | 2137362189
| VV |  | " stávající kp DN150 " 50,21 |  | 50.21 | [12 empty] | VV | 2 | 2 | True | 1 | ROZPOCET
113 | K | 997013111 | Vnitrostaveništní doprava suti a vybouraných hmot pro budovy v do 6 m s použitím mechanizace | t | 1.456 |  | 0 | CS ÚRS 2023 01 |  | základní |  | 0 | 0 | 0 | 0 | 0 | 4 | K | 2 |  |  |  | ROZPOCET |  |  |  | 0 | 0 | 0 | 0 | 0 | 1 | 0 | 4 | -1381773693
114 | K | 997013501 | Odvoz suti a vybouraných hmot na skládku nebo meziskládku do 1 km se složením | t | 1.456 |  | 0 | CS ÚRS 2023 01 |  | základní |  | 0 | 0 | 0 | 0 | 0 | 4 | K | 2 |  |  |  | ROZPOCET |  |  |  | 0 | 0 | 0 | 0 | 0 | 1 | 0 | 4 | -960056980
115 | K | 997013509 | Příplatek k odvozu suti a vybouraných hmot na skládku ZKD 1 km přes 1 km | t | 18.928 |  | 0 | CS ÚRS 2023 01 |  | základní |  | 0 | 0 | 0 | 0 | 0 | 4 | K | 2 |  |  |  | ROZPOCET |  |  |  | 0 | 0 | 0 | 0 | 0 | 1 | 0 | 4 | -1961920893
| VV |  | 1,456*13 'Přepočtené koeficientem množství |  | 18.928 | [12 empty] | VV | 2 | 2 | False | 1 | ROZPOCET
116 | K | 997013601-1 | Poplatek za uložení na skládce (skládkovné) stavebního odpadu z vybourané kanalizace . | t | 1.456 |  | 0 | vlastní |  | základní |  | 0 | 0 | 0 | 0 | 0 | 4 | K | 2 |  |  |  | ROZPOCET |  |  |  | 0 | 0 | 0 | 0 | 0 | 1 | 0 | 4 | -97420328
| D | 998 | Přesun hmot |  |  |  | 0 |  |  |  |  | 0 |  | 0 |  | 0 | 1 | D | 1 |  |  |  | ROZPOCET | [9 empty] | 0
117 | K | 998275101 | Přesun hmot pro trubní vedení z trub kameninových otevřený výkop | t | 241.621 |  | 0 | CS ÚRS 2023 01 |  | základní |  | 0 | 0 | 0 | 0 | 0 | 4 | K | 2 |  |  |  | ROZPOCET |  |  |  | 0 | 0 | 0 | 0 | 0 | 1 | 0 | 4 | 867392337
| D | M | Práce a dodávky M |  |  |  | 0 |  |  |  |  | 0 |  | 12.2326 |  | 0 | 3 | D | 0 |  |  |  | ROZPOCET | [9 empty] | 0
| D | 46-M | Zemní práce při extr.mont.pracích |  |  |  | 0 |  |  |  |  | 0 |  | 12.2326 |  | 0 | 3 | D | 1 |  |  |  | ROZPOCET | [9 empty] | 0
118 | K | 460490013 | Výstražná fólie pro krytí kabelů šířky 34 cm | m | 117.7 |  | 0 | CS ÚRS 2023 01 |  | základní |  | 0 | 9e-05 | 0.010593 | 0 | 0 | 64 | K | 2 |  |  |  | ROZPOCET |  |  |  | 0 | 0 | 0 | 0 | 0 | 1 | 0 | 64 | 708988732
| VV |  | " křížení inž. sítí " | [14 empty] | VV | 2 | 1 | True | 0 | ROZPOCET
| VV |  | " potrubí voda, plyn " POTRUBI1 |  | 48.4 | [12 empty] | VV | 2 | 2 | True | 0 | ROZPOCET
| VV |  | " kabely " KABELm |  | 69.3 | [12 empty] | VV | 2 | 2 | True | 0 | ROZPOCET
| VV |  | Součet |  | 117.7 | [12 empty] | VV | 2 | 4 | True | 1 | ROZPOCET
119 | K | 460762111 | Křižovatka betonového kabelového žlabu s inženýrskými sítěmi bez zásypu | kus | 63 |  | 0 | CS ÚRS 2023 01 |  | základní |  | 0 | 0.194 | 12.222 | 0 | 0 | 64 | K | 2 |  |  |  | ROZPOCET |  |  |  | 0 | 0 | 0 | 0 | 0 | 1 | 0 | 64 | -1161708203
| VV |  | " křížení inž. sítí " | [14 empty] | VV | 2 | 1 | True | 0 | ROZPOCET
| VV |  | " kabel " KABELkus |  | 63 | [12 empty] | VV | 2 | 2 | True | 1 | ROZPOCET

## SO 330 - splašková kanali...
[18 empty] | {3039a5b0-ff09-4ac4-bbe0-1f996ab214ab} | [5 empty] | ASFALT5 | 104,903 | 2
[18 empty] | 2 | [5 empty] | KABELkus | 7 | 2
| KRYCÍ LIST SOUPISU PRACÍ | [7 empty] | v --- níže se nacházejí doplnkové a pomocné údaje k sestavám --- v | [8 empty] | False | [5 empty] | KABELm | 8 | 2
[24 empty] | KT300 | 19,05 | 2
| Stavba: | [22 empty] | KT600 | 12,05 | 2
|  | BRNO, DOHNALOVA - VÝSTAVBA DEŠŤOVÉ KANALIZACE | [21 empty] | LOZE1 | 11,015 | 2
| Objekt: | [22 empty] | LT100 | 43,53 | 2
|  | SO 300 - VODOHOSPODÁŘSKÉ OBJEKTY | [21 empty] | LT200 | 0,667 | 2
| Soupis: | [22 empty] | OBSYP | 20,398 | 2
|  | SO 330 - splašková kanalizace | [21 empty] | ODVOZ1 | 220,903 | 2
[24 empty] | PAZ8 | 38,267 | 2
| KSO: |  | 827 21 |  |  | CC-CZ: | [17 empty] | POTRUBI1 | 7,7 | 2
| Místo: |  | Brno |  |  | Datum: | 27. 2. 2023 | [16 empty] | POTRUBI2 | 7,2 | 2
[24 empty] | RECYKL200 | 104,903 | 2
| Zadavatel: |  |  |  |  | IČ: | [17 empty] | VYKOP1 | 175,753 | 2
|  | Statutární město Brno |  |  |  | DIČ: | [17 empty] | VYKOP11 | 256,282 | 2
[24 empty] | VYKOPR | 45,15 | 2
| Uchazeč: |  |  |  |  | IČ: | Vyplň údaj | [16 empty] | ZASYP | 159,762 | 2
|  | Vyplň údaj |  |  |  | DIČ: | Vyplň údaj
| Projektant: |  |  |  |  | IČ:
|  | JV PROJEKT VH s.r.o. |  |  |  | DIČ:
| Zpracovatel: |  |  |  |  | IČ:
|  | Obrtel M. |  |  |  | DIČ:
Poznámka:
| Cena bez DPH | [5 empty] | 0
|  |  | Základ daně |  |  | Sazba daně | Výše daně
| DPH | základní | 0 |  |  | 21% | 0
|  | snížená | 0 |  |  | 12% | 0
|  | zákl. přenesená | 0 |  |  | 21% | 0
|  | sníž. přenesená | 0 |  |  | 12% | 0
|  | nulová | 0 |  |  | 0% | 0
| Cena s DPH |  |  | v | CZK |  | 0
| Projektant |  |  | Zpracovatel
| Datum a podpis: |  | Razítko | Datum a podpis: |  |  | Razítko
| Objednavatel |  |  | Uchazeč
| Datum a podpis: |  | Razítko | Datum a podpis: |  |  | Razítko
REKAPITULACE ČLENĚNÍ SOUPISU PRACÍ
Stavba:
BRNO, DOHNALOVA - VÝSTAVBA DEŠŤOVÉ KANALIZACE
Objekt:
SO 300 - VODOHOSPODÁŘSKÉ OBJEKTY
Soupis:
SO 330 - splašková kanalizace
Místo: |  |  | Brno |  |  | Datum: | 27. 2. 2023
Zadavatel: |  |  | Statutární město Brno |  |  | Projektant: | JV PROJEKT VH s.r.o.
Uchazeč: |  |  | Vyplň údaj |  |  | Zpracovatel: | Obrtel M.
Kód dílu - Popis | [6 empty] | Cena celkem [CZK]
Náklady ze soupisu prací | [6 empty] | 0 | [11 empty] | -1
| HSV - Práce a dodávky HSV | [5 empty] | 0
| 1 - Zemní práce | [5 empty] | 0
| 4 - Vodorovné konstrukce | [5 empty] | 0
| 51 - Provizorní zapravení povrchů | [5 empty] | 0
| 8 - Trubní vedení | [5 empty] | 0
| 9 - Ostatní konstrukce a práce, bourání | [5 empty] | 0
| 998 - Přesun hmot | [5 empty] | 0
| M - Práce a dodávky M | [5 empty] | 0
| 46-M - Zemní práce při extr.mont.pracích | [5 empty] | 0
SOUPIS PRACÍ
Stavba:
BRNO, DOHNALOVA - VÝSTAVBA DEŠŤOVÉ KANALIZACE
Objekt:
SO 300 - VODOHOSPODÁŘSKÉ OBJEKTY
Soupis:
SO 330 - splašková kanalizace
Místo: |  |  | Brno |  |  | Datum: | 27. 2. 2023
Zadavatel: |  |  | Statutární město Brno |  |  | Projektant: | JV PROJEKT VH s.r.o.
Uchazeč: |  |  | Vyplň údaj |  |  | Zpracovatel: | Obrtel M.
PČ | Typ | Kód | Popis | MJ | Množství | J.cena [CZK] | Cena celkem [CZK] | Cenová soustava |  | DPH | J. Nh [h] | Nh celkem [h] | J. hmotnost [t] | Hmotnost celkem [t] | J. suť [t] | Suť Celkem [t]
Náklady soupisu celkem | [6 empty] | 0 |  |  |  |  | 0 |  | 26.7433 |  | 67.1464 |  | D | -1 | [13 empty] | 0
| D | HSV | Práce a dodávky HSV |  |  |  | 0 |  |  |  |  | 0 |  | 25.3838 |  | 67.1464 | 1 | D | 0 |  |  |  | ROZPOCET | [9 empty] | 0
| D | 1 | Zemní práce |  |  |  | 0 |  |  |  |  | 0 |  | 1.2736 |  | 63.5712 | 1 | D | 1 |  |  |  | ROZPOCET | [9 empty] | 0
1 | K | 113107522 | Odstranění podkladu z kameniva drceného tl přes 100 do 200 mm při překopech strojně pl přes 15 m2 | m2 | 104.903 |  | 0 | CS ÚRS 2023 01 |  | základní |  | 0 | 0 | 0 | 0.29 | 30.4219 | 4 | K | 2 |  |  |  | ROZPOCET |  |  |  | 0 | 0 | 0 | 0 | 0 | 1 | 0 | 4 | 74623416
| VV |  | " VOZOVKA - asfaltová - makadam 400mm" ASFALT5 |  | 104.903 | [12 empty] | VV | 2 | 2 | True | 1 | ROZPOCET
2 | K | 997221551 | Vodorovná doprava suti ze sypkých materiálů do 1 km | t | 30.422 |  | 0 | CS ÚRS 2023 01 |  | základní |  | 0 | 0 | 0 | 0 | 0 | 4 | K | 2 |  |  |  | ROZPOCET |  |  |  | 0 | 0 | 0 | 0 | 0 | 1 | 0 | 4 | 1237232082
3 | K | 997221559 | Příplatek ZKD 1 km u vodorovné dopravy suti ze sypkých materiálů | t | 395.486 |  | 0 | CS ÚRS 2023 01 |  | základní |  | 0 | 0 | 0 | 0 | 0 | 4 | K | 2 |  |  |  | ROZPOCET |  |  |  | 0 | 0 | 0 | 0 | 0 | 1 | 0 | 4 | 764253408
| VV |  | 30,422*13 'Přepočtené koeficientem množství |  | 395.486 | [12 empty] | VV | 2 | 2 | False | 1 | ROZPOCET
4 | K | 997221655-1 | Poplatek za uložení na skládce (skládkovné) zeminy a kamení kód odpadu 17 05 04 . | t | 30.442 |  | 0 | vlastní |  | základní |  | 0 | 0 | 0 | 0 | 0 | 4 | K | 2 |  |  |  | ROZPOCET |  |  |  | 0 | 0 | 0 | 0 | 0 | 1 | 0 | 4 | -781662750
5 | K | 113107543 | Odstranění podkladu živičných tl přes 100 do 150 mm při překopech strojně pl přes 15 m2 | m2 | 104.903 |  | 0 | CS ÚRS 2023 01 |  | základní |  | 0 | 0 | 0 | 0.316 | 33.1493 | 4 | K | 2 |  |  |  | ROZPOCET |  |  |  | 0 | 0 | 0 | 0 | 0 | 1 | 0 | 4 | -518285111
| VV |  | " asfaltová silnice -120mm " | [14 empty] | VV | 2 | 1 | True | 0 | ROZPOCET
| VV |  | " výkop úseku ČS1-ŠS1 vč. šachty je zahrnut v SO pro ČS1 " | [14 empty] | VV | 2 | 1 | True | 0 | ROZPOCET
| VV |  | " ČS1-ŠS3 " | [14 empty] | VV | 2 | 1 | True | 0 | ROZPOCET
| VV |  | " kamenina DN600 " 1,6*(16,71-2,71-1,0-2,6/2) |  | 18.72 | [12 empty] | VV | 2 | 2 | True | 0 | ROZPOCET
| VV |  | " kamenina DN300 " 1,2*(37,71-16,71-2,6/2-2,5/2) |  | 22.14 | [12 empty] | VV | 2 | 2 | True | 0 | ROZPOCET
| VV |  | " výtlak litina DN100 " 1,1*(44,18-2,8-2,9/2) |  | 43.923 | [12 empty] | VV | 2 | 2 | True | 0 | ROZPOCET
| VV |  | " šachty " | [14 empty] | VV | 2 | 1 | True | 0 | ROZPOCET
| VV |  | 2,9*2,9+2,6*2,1+2,5*2,5 |  | 20.12 | [12 empty] | VV | 2 | 2 | True | 0 | ROZPOCET
| VV | ASFALT5 | Součet |  | 104.903 | [12 empty] | VV | 2 | 4 | True | 1 | ROZPOCET
6 | K | 919735113 | Řezání stávajícího živičného krytu hl přes 100 do 150 mm | m | 171.16 |  | 0 | CS ÚRS 2023 01 |  | základní |  | 0 | 0 | 0 | 0 | 0 | 4 | K | 2 |  |  |  | ROZPOCET |  |  |  | 0 | 0 | 0 | 0 | 0 | 1 | 0 | 4 | -639451806
| VV |  | " asfaltová silnice " | [14 empty] | VV | 2 | 1 | True | 0 | ROZPOCET
| VV |  | " ČS1-ŠS3 " | [14 empty] | VV | 2 | 1 | True | 0 | ROZPOCET
| VV |  | " stoka litina DN200 - v rámci šachet a ČC1 " | [14 empty] | VV | 2 | 1 | True | 0 | ROZPOCET
| VV |  | " kamenina DN600 " 2*(16,71-2,71-1,0-2,6/2) |  | 23.4 | [12 empty] | VV | 2 | 2 | True | 0 | ROZPOCET
| VV |  | " kamenina DN300 " 2*(37,71-16,71-2,6/2-2,5/2) |  | 36.9 | [12 empty] | VV | 2 | 2 | True | 0 | ROZPOCET
| VV |  | " výtlak litina DN100 " 2*(44,18-2,8-2,9/2) |  | 79.86 | [12 empty] | VV | 2 | 2 | True | 0 | ROZPOCET
| VV |  | " šachty " | [14 empty] | VV | 2 | 1 | True | 0 | ROZPOCET
| VV |  | 4*(2,9+2,5)+2*(2,6+2,1) |  | 31 | [12 empty] | VV | 2 | 2 | True | 0 | ROZPOCET
| VV | REZasfalt | Součet |  | 171.16 | [12 empty] | VV | 2 | 4 | True | 1 | ROZPOCET
7 | K | 997221551 | Vodorovná doprava suti ze sypkých materiálů do 1 km | t | 33.149 |  | 0 | CS ÚRS 2023 01 |  | základní |  | 0 | 0 | 0 | 0 | 0 | 4 | K | 2 |  |  |  | ROZPOCET |  |  |  | 0 | 0 | 0 | 0 | 0 | 1 | 0 | 4 | 516843616
8 | K | 997221559 | Příplatek ZKD 1 km u vodorovné dopravy suti ze sypkých materiálů | t | 430.937 |  | 0 | CS ÚRS 2023 01 |  | základní |  | 0 | 0 | 0 | 0 | 0 | 4 | K | 2 |  |  |  | ROZPOCET |  |  |  | 0 | 0 | 0 | 0 | 0 | 1 | 0 | 4 | -1063991545
| VV |  | 33,149*13 'Přepočtené koeficientem množství |  | 430.937 | [12 empty] | VV | 2 | 2 | False | 1 | ROZPOCET
9 | K | 997221645-1 | Poplatek za uložení na skládce (skládkovné) odpadu asfaltového bez dehtu kód odpadu 17 03 02. | t | 33.149 |  | 0 | vlastní |  | základní |  | 0 | 0 | 0 | 0 | 0 | 4 | K | 2 |  |  |  | ROZPOCET |  |  |  | 0 | 0 | 0 | 0 | 0 | 1 | 0 | 4 | 1253438317
10 | K | 119001401 | Dočasné zajištění potrubí ocelového nebo litinového DN do 200 mm | m | 7.7 |  | 0 | CS ÚRS 2023 01 |  | základní |  | 0 | 0.00868 | 0.066836 | 0 | 0 | 4 | K | 2 |  |  |  | ROZPOCET |  |  |  | 0 | 0 | 0 | 0 | 0 | 1 | 0 | 4 | 1351293158
| VV |  | " voda+plyn " | [14 empty] | VV | 2 | 1 | True | 0 | ROZPOCET
| VV |  | " litina DN100 " 1,1*(2+3) |  | 5.5 | [12 empty] | VV | 2 | 2 | True | 0 | ROZPOCET
| VV |  | " litina DN200 " 1,1*(2+0) |  | 2.2 | [12 empty] | VV | 2 | 2 | True | 0 | ROZPOCET
| VV | POTRUBI1 | Součet |  | 7.7 | [12 empty] | VV | 2 | 4 | True | 1 | ROZPOCET
11 | K | 119001412 | Dočasné zajištění potrubí betonového, ŽB nebo kameninového DN přes 200 do 500 mm | m | 7.2 |  | 0 | CS ÚRS 2023 01 |  | základní |  | 0 | 0.01269 | 0.091368 | 0 | 0 | 4 | K | 2 |  |  |  | ROZPOCET |  |  |  | 0 | 0 | 0 | 0 | 0 | 1 | 0 | 4 | -669121299
| VV |  | " kamenina DN300 " 1,2*(1+1) |  | 2.4 | [12 empty] | VV | 2 | 2 | True | 0 | ROZPOCET
| VV |  | " kamenina DN600 " 1,6*(1+2) |  | 4.8 | [12 empty] | VV | 2 | 2 | True | 0 | ROZPOCET
| VV | POTRUBI2 | Součet |  | 7.2 | [12 empty] | VV | 2 | 4 | True | 1 | ROZPOCET
12 | K | 119001421 | Dočasné zajištění kabelů a kabelových tratí ze 3 volně ložených kabelů | m | 8 |  | 0 | CS ÚRS 2023 01 |  | základní |  | 0 | 0.0369 | 0.2952 | 0 | 0 | 4 | K | 2 |  |  |  | ROZPOCET |  |  |  | 0 | 0 | 0 | 0 | 0 | 1 | 0 | 4 | -1957075053
| VV |  | " kabely " | [14 empty] | VV | 2 | 1 | True | 0 | ROZPOCET
| VV |  | " litina DN100 " 3 |  | 3 | [12 empty] | VV | 2 | 2 | True | 0 | ROZPOCET
| VV |  | " litina DN200 " 1 |  | 1 | [12 empty] | VV | 2 | 2 | True | 0 | ROZPOCET
| VV |  | " kamenina DN300 " 3 |  | 3 | [12 empty] | VV | 2 | 2 | True | 0 | ROZPOCET
| VV |  | " kamenina DN600 " 0 |  | 0 | [12 empty] | VV | 2 | 2 | True | 0 | ROZPOCET
| VV | KABELkus | Součet |  | 7 | [12 empty] | VV | 2 | 4 | True | 0 | ROZPOCET
| VV |  | " litina DN100 " 1,1*3 |  | 3.3 | [12 empty] | VV | 2 | 2 | True | 0 | ROZPOCET
| VV |  | " litina DN200 " 1,1*1 |  | 1.1 | [12 empty] | VV | 2 | 2 | True | 0 | ROZPOCET
| VV |  | " kamenina DN300 " 1,2*3 |  | 3.6 | [12 empty] | VV | 2 | 2 | True | 0 | ROZPOCET
| VV |  | " kamenina DN600 " 1,6*0 |  | 0 | [12 empty] | VV | 2 | 2 | True | 0 | ROZPOCET
| VV | KABELm | Součet |  | 8 | [12 empty] | VV | 2 | 4 | True | 1 | ROZPOCET
13 | K | 139001101 | Příplatek za ztížení vykopávky v blízkosti podzemního vedení | m3 | 45.15 |  | 0 | CS ÚRS 2023 01 |  | základní |  | 0 | 0 | 0 | 0 | 0 | 4 | K | 2 |  |  |  | ROZPOCET |  |  |  | 0 | 0 | 0 | 0 | 0 | 1 | 0 | 4 | 697004927
| VV |  | " voda, plyn " POTRUBI1*1,0*1,5 |  | 11.55 | [12 empty] | VV | 2 | 2 | True | 0 | ROZPOCET
| VV |  | " kanalizace " POTRUBI2*1,5*2,0 |  | 21.6 | [12 empty] | VV | 2 | 2 | True | 0 | ROZPOCET
| VV |  | " kabely " KABELm*1,0*1,5 |  | 12 | [12 empty] | VV | 2 | 2 | True | 0 | ROZPOCET
| VV | VYKOPR | Součet |  | 45.15 | [12 empty] | VV | 2 | 4 | True | 1 | ROZPOCET
14 | K | 132112222 | Hloubení zapažených rýh šířky do 2000 mm v nesoudržných horninách třídy těžitelnosti I skupiny 1 a 2 ručně | m3 | 0.903 |  | 0 | CS ÚRS 2023 01 |  | základní |  | 0 | 0 | 0 | 0 | 0 | 4 | K | 2 |  |  |  | ROZPOCET |  |  |  | 0 | 0 | 0 | 0 | 0 | 1 | 0 | 4 | 1587275738
| VV |  | " ve třídě 2 - 2% " VYKOPR*0,02 |  | 0.903 | [12 empty] | VV | 2 | 2 | True | 1 | ROZPOCET
15 | K | 132212222 | Hloubení zapažených rýh šířky do 2000 mm v nesoudržných horninách třídy těžitelnosti I skupiny 3 ručně | m3 | 18.963 |  | 0 | CS ÚRS 2023 01 |  | základní |  | 0 | 0 | 0 | 0 | 0 | 4 | K | 2 |  |  |  | ROZPOCET |  |  |  | 0 | 0 | 0 | 0 | 0 | 1 | 0 | 4 | -764247897
| VV |  | " ruční výkop - inž.sítě " | [14 empty] | VV | 2 | 1 | True | 0 | ROZPOCET
| VV |  | " ve třídě 3 - 42% " VYKOPR*0,42 |  | 18.963 | [12 empty] | VV | 2 | 2 | True | 1 | ROZPOCET
16 | K | 132312222 | Hloubení zapažených rýh šířky do 2000 mm v nesoudržných horninách třídy těžitelnosti II skupiny 4 ručně | m3 | 25.284 |  | 0 | CS ÚRS 2023 01 |  | základní |  | 0 | 0 | 0 | 0 | 0 | 4 | K | 2 |  |  |  | ROZPOCET |  |  |  | 0 | 0 | 0 | 0 | 0 | 1 | 0 | 4 | -1914631939
| VV |  | " ve třídě 4 - 56% " VYKOPR*0,56 |  | 25.284 | [12 empty] | VV | 2 | 2 | True | 1 | ROZPOCET
17 | K | 132154206 | Hloubení zapažených rýh š do 2000 mm v hornině třídy těžitelnosti I skupiny 1 a 2 objem do 5000 m3 | m3 | 3.515 |  | 0 | CS ÚRS 2023 01 |  | základní |  | 0 | 0 | 0 | 0 | 0 | 4 | K | 2 |  |  |  | ROZPOCET |  |  |  | 0 | 0 | 0 | 0 | 0 | 1 | 0 | 4 | 1170856626
| VV |  | " výkop úseku ČS1-ŠS1 vč. šachty je zahrnut v SO pro ČS1 " | [14 empty] | VV | 2 | 1 | True | 0 | ROZPOCET
| VV |  | " litina DN100 " | [14 empty] | VV | 2 | 1 | True | 0 | ROZPOCET
| VV |  | 1,1*(1,73+1,65)/2*(3,43-2,8) |  | 1.171 | [12 empty] | VV | 2 | 2 | True | 0 | ROZPOCET
| VV |  | 1,1*(1,65+1,72)/2*(21,63-3,43) |  | 33.734 | [12 empty] | VV | 2 | 2 | True | 0 | ROZPOCET
| VV |  | 1,1*(1,72+1,48)/2*(44,18-21,63-2,9/2) |  | 37.136 | [12 empty] | VV | 2 | 2 | True | 0 | ROZPOCET
| VV |  | " kamenina DN600 " | [14 empty] | VV | 2 | 1 | True | 0 | ROZPOCET
| VV |  | 1,6*(2,82+3,78)/2*(16,71-2,71-1,0-2,6/2) |  | 61.776 | [12 empty] | VV | 2 | 2 | True | 0 | ROZPOCET
| VV |  | " kamenina DN300 " | [14 empty] | VV | 2 | 1 | True | 0 | ROZPOCET
| VV |  | 1,2*(2,72+2,89)/2*(37,71-16,71-2,6/2-2,5/2) |  | 62.103 | [12 empty] | VV | 2 | 2 | True | 0 | ROZPOCET
| VV |  | " šachty prefa" | [14 empty] | VV | 2 | 1 | True | 0 | ROZPOCET
| VV |  | " ŠS3 " 2,5*2,5*3,02 |  | 18.875 | [12 empty] | VV | 2 | 2 | True | 0 | ROZPOCET
| VV |  | " šachty monolit " | [14 empty] | VV | 2 | 1 | True | 0 | ROZPOCET
| VV |  | " Š1170795 " 2,9*2,9*2,29 |  | 19.259 | [12 empty] | VV | 2 | 2 | True | 0 | ROZPOCET
| VV |  | " ŠS2 " 2,6*2,1*4,071 |  | 22.228 | [12 empty] | VV | 2 | 2 | True | 0 | ROZPOCET
| VV | VYKOP11 | Mezisoučet |  | 256.282 | [12 empty] | VV | 2 | 3 | True | 0 | ROZPOCET
| VV |  | " odpočet vybouraných konstrukcí " | [14 empty] | VV | 2 | 1 | True | 0 | ROZPOCET
| VV |  | " stáv. šachta v místě Š1170795 " | [14 empty] | VV | 2 | 1 | True | 0 | ROZPOCET
| VV |  | " dno " -1,0*1,0*1,3 |  | -1.3 | [12 empty] | VV | 2 | 2 | True | 0 | ROZPOCET
| VV |  | " konus " -PI*(1,04/2)^2*0,6 |  | -0.51 | [12 empty] | VV | 2 | 2 | True | 0 | ROZPOCET
| VV |  | " odpočet povrchů " | [14 empty] | VV | 2 | 1 | True | 0 | ROZPOCET
| VV |  | " asfaltová cesta+přídlažba " | [14 empty] | VV | 2 | 1 | True | 0 | ROZPOCET
| VV |  | -0,32*ASFALT5 |  | -33.569 | [12 empty] | VV | 2 | 2 | True | 0 | ROZPOCET
| VV |  | " odpočet ruční výkop " -VYKOPR |  | -45.15 | [12 empty] | VV | 2 | 2 | True | 0 | ROZPOCET
| VV | VYKOP1 | Součet |  | 175.753 | [12 empty] | VV | 2 | 4 | True | 0 | ROZPOCET
| VV |  | " ve třídě 2 - 2% " VYKOP1*0,02 |  | 3.515 | [12 empty] | VV | 2 | 2 | True | 0 | ROZPOCET
| VV |  | Součet |  | 3.515 | [12 empty] | VV | 2 | 4 | True | 1 | ROZPOCET
18 | K | 132254206 | Hloubení zapažených rýh š do 2000 mm v hornině třídy těžitelnosti I skupiny 3 objem do 5000 m3 | m3 | 73.816 |  | 0 | CS ÚRS 2023 01 |  | základní |  | 0 | 0 | 0 | 0 | 0 | 4 | K | 2 |  |  |  | ROZPOCET |  |  |  | 0 | 0 | 0 | 0 | 0 | 1 | 0 | 4 | -1996201868
| VV |  | " ve třídě 3 - 42% " VYKOP1*0,42 |  | 73.816 | [12 empty] | VV | 2 | 2 | True | 1 | ROZPOCET
19 | K | 132354206 | Hloubení zapažených rýh š do 2000 mm v hornině třídy těžitelnosti II skupiny 4 objem do 5000 m3 | m3 | 98.422 |  | 0 | CS ÚRS 2023 01 |  | základní |  | 0 | 0 | 0 | 0 | 0 | 4 | K | 2 |  |  |  | ROZPOCET |  |  |  | 0 | 0 | 0 | 0 | 0 | 1 | 0 | 4 | 1056399664
| VV |  | " ve třídě 4 - 56% " VYKOP1*0,56 |  | 98.422 | [12 empty] | VV | 2 | 2 | True | 1 | ROZPOCET
20 | K | 151201102 | Zřízení zátažného pažení a rozepření stěn rýh hl přes 2 do 4 m | m2 | 368.472 |  | 0 | CS ÚRS 2023 01 |  | základní |  | 0 | 0.00201 | 0.74063 | 0 | 0 | 4 | K | 2 |  |  |  | ROZPOCET |  |  |  | 0 | 0 | 0 | 0 | 0 | 1 | 0 | 4 | -439684923
| VV |  | " výkop úseku ČS1-ŠS1 vč. šachty je zahrnut v SO pro ČS1 " | [14 empty] | VV | 2 | 1 | True | 0 | ROZPOCET
| VV |  | " litina DN100 " | [14 empty] | VV | 2 | 1 | True | 0 | ROZPOCET
| VV |  | 2*(1,73+1,65)/2*(3,43-2,8) |  | 2.129 | [12 empty] | VV | 2 | 2 | True | 0 | ROZPOCET
| VV |  | 2*(1,65+1,72)/2*(21,63-3,43) |  | 61.334 | [12 empty] | VV | 2 | 2 | True | 0 | ROZPOCET
| VV |  | 2*(1,72+1,48)/2*(44,18-21,63-2,9/2) |  | 67.52 | [12 empty] | VV | 2 | 2 | True | 0 | ROZPOCET
| VV |  | " kamenina DN600 " | [14 empty] | VV | 2 | 1 | True | 0 | ROZPOCET
| VV |  | 2*(2,82+3,78)/2*(16,71-2,71-1,0-2,6/2) |  | 77.22 | [12 empty] | VV | 2 | 2 | True | 0 | ROZPOCET
| VV |  | " kamenina DN300 " | [14 empty] | VV | 2 | 1 | True | 0 | ROZPOCET
| VV |  | 2*(2,72+2,89)/2*(37,71-16,71-2,6/2-2,5/2) |  | 103.505 | [12 empty] | VV | 2 | 2 | True | 0 | ROZPOCET
| VV |  | " šachty prefa" | [14 empty] | VV | 2 | 1 | True | 0 | ROZPOCET
| VV |  | " ŠS3 " 4*2,5*3,02 |  | 30.2 | [12 empty] | VV | 2 | 2 | True | 0 | ROZPOCET
| VV |  | " šachty monolit " | [14 empty] | VV | 2 | 1 | True | 0 | ROZPOCET
| VV |  | " Š1170795 " 4*2,9*2,29 |  | 26.564 | [12 empty] | VV | 2 | 2 | True | 0 | ROZPOCET
| VV |  | " ŠS2 " 2*(2,6+2,1)*4,071 |  | 38.267 | [12 empty] | VV | 2 | 2 | True | 0 | ROZPOCET
| VV |  | " odpočet pažení nad 4m " -PAZ8 |  | -38.267 | [12 empty] | VV | 2 | 2 | True | 0 | ROZPOCET
| VV |  | Součet |  | 368.472 | [12 empty] | VV | 2 | 4 | True | 1 | ROZPOCET
21 | K | 151201112 | Odstranění zátažného pažení a rozepření stěn rýh hl přes 2 do 4 m | m2 | 368.472 |  | 0 | CS ÚRS 2023 01 |  | základní |  | 0 | 0 | 0 | 0 | 0 | 4 | K | 2 |  |  |  | ROZPOCET |  |  |  | 0 | 0 | 0 | 0 | 0 | 1 | 0 | 4 | -1339401747
22 | K | 151201103 | Zřízení zátažného pažení a rozepření stěn rýh hl přes 4 do 8 m | m2 | 38.267 |  | 0 | CS ÚRS 2023 01 |  | základní |  | 0 | 0.00208 | 0.079595 | 0 | 0 | 4 | K | 2 |  |  |  | ROZPOCET |  |  |  | 0 | 0 | 0 | 0 | 0 | 1 | 0 | 4 | 1237633830
| VV |  | " ŠS2 " 2*(2,6+2,1)*4,071 |  | 38.267 | [12 empty] | VV | 2 | 2 | True | 0 | ROZPOCET
| VV | PAZ8 | Součet |  | 38.267 | [12 empty] | VV | 2 | 4 | True | 1 | ROZPOCET
23 | K | 151201113 | Odstranění zátažného pažení a rozepření stěn rýh hl přes 4 do 8 m | m2 | 38.267 |  | 0 | CS ÚRS 2023 01 |  | základní |  | 0 | 0 | 0 | 0 | 0 | 4 | K | 2 |  |  |  | ROZPOCET |  |  |  | 0 | 0 | 0 | 0 | 0 | 1 | 0 | 4 | 2028885079
24 | K | 162751117 | Vodorovné přemístění přes 9 000 do 10000 m výkopku/sypaniny z horniny třídy těžitelnosti I skupiny 1 až 3 | m3 | 97.197 |  | 0 | CS ÚRS 2023 01 |  | základní |  | 0 | 0 | 0 | 0 | 0 | 4 | K | 2 |  |  |  | ROZPOCET |  |  |  | 0 | 0 | 0 | 0 | 0 | 1 | 0 | 4 | 1473960641
| VV |  | " vytěžená zemina celkem " | [14 empty] | VV | 2 | 1 | True | 0 | ROZPOCET
| VV |  | VYKOP1+VYKOPR |  | 220.903 | [12 empty] | VV | 2 | 2 | True | 0 | ROZPOCET
| VV | ODVOZ1 | Součet |  | 220.903 | [12 empty] | VV | 2 | 4 | True | 0 | ROZPOCET
| VV |  | " vytěžená zemina na skládku tř. 2-3 - 2%+42% " | [14 empty] | VV | 2 | 1 | True | 0 | ROZPOCET
| VV |  | ODVOZ1*(0,02+0,42) |  | 97.197 | [12 empty] | VV | 2 | 2 | True | 0 | ROZPOCET
| VV |  | Součet |  | 97.197 | [12 empty] | VV | 2 | 4 | True | 1 | ROZPOCET
25 | K | 162751119 | Příplatek k vodorovnému přemístění výkopku/sypaniny z horniny třídy těžitelnosti I skupiny 1 až 3 ZKD 1000 m přes 10000 m | m3 | 388.789 |  | 0 | CS ÚRS 2023 01 |  | základní |  | 0 | 0 | 0 | 0 | 0 | 4 | K | 2 |  |  |  | ROZPOCET |  |  |  | 0 | 0 | 0 | 0 | 0 | 1 | 0 | 4 | -2009499729
| VV |  | " vytěžená zemina na skládku tř. 2-3 - 2%+42% - 14km " | [14 empty] | VV | 2 | 1 | True | 0 | ROZPOCET
| VV |  | ODVOZ1*(0,02+0,42)*(14-10) |  | 388.789 | [12 empty] | VV | 2 | 2 | True | 1 | ROZPOCET
26 | K | 162751137 | Vodorovné přemístění přes 9 000 do 10000 m výkopku/sypaniny z horniny třídy těžitelnosti II skupiny 4 a 5 | m3 | 123.706 |  | 0 | CS ÚRS 2023 01 |  | základní |  | 0 | 0 | 0 | 0 | 0 | 4 | K | 2 |  |  |  | ROZPOCET |  |  |  | 0 | 0 | 0 | 0 | 0 | 1 | 0 | 4 | 1975820908
| VV |  | " tř.4 - 56% " ODVOZ1*0,56 |  | 123.706 | [12 empty] | VV | 2 | 2 | True | 1 | ROZPOCET
27 | K | 162751139 | Příplatek k vodorovnému přemístění výkopku/sypaniny z horniny třídy těžitelnosti II skupiny 4 a 5 ZKD 1000 m přes 10000 m | m3 | 494.823 |  | 0 | CS ÚRS 2023 01 |  | základní |  | 0 | 0 | 0 | 0 | 0 | 4 | K | 2 |  |  |  | ROZPOCET |  |  |  | 0 | 0 | 0 | 0 | 0 | 1 | 0 | 4 | -1459178063
| VV |  | " tř.4 - 56% - 14 km " ODVOZ1*0,56*(14-10) |  | 494.823 | [12 empty] | VV | 2 | 2 | True | 1 | ROZPOCET
28 | K | 997221655-1 | Poplatek za uložení na skládce (skládkovné) zeminy a kamení kód odpadu 17 05 04 . | t | 397.625 |  | 0 | vlastní |  | základní |  | 0 | 0 | 0 | 0 | 0 | 4 | K | 2 |  |  |  | ROZPOCET |  |  |  | 0 | 0 | 0 | 0 | 0 | 1 | 0 | 4 | 682162670
| VV |  | ODVOZ1*1,8 |  | 397.625 | [12 empty] | VV | 2 | 2 | True | 1 | ROZPOCET
29 | K | 174101101 | Zásyp jam, šachet rýh nebo kolem objektů sypaninou se zhutněním | m3 | 159.762 |  | 0 | CS ÚRS 2023 01 |  | základní |  | 0 | 0 | 0 | 0 | 0 | 4 | K | 2 |  |  |  | ROZPOCET |  |  |  | 0 | 0 | 0 | 0 | 0 | 1 | 0 | 4 | -724259056
| VV |  | " výkop úseku ČS1-ŠS1 vč. šachty je zahrnut v SO pro ČS1 " | [14 empty] | VV | 2 | 1 | True | 0 | ROZPOCET
| VV |  | " prostor k zásypu rýha " VYKOP11 |  | 256.282 | [12 empty] | VV | 2 | 2 | True | 0 | ROZPOCET
| VV |  | " odpočet vestavěných konstruukcí " | [14 empty] | VV | 2 | 1 | True | 0 | ROZPOCET
| VV |  | " kamenina DN300 " -KT300*(0,521+2*0,1*(0,415+0,08*2)) |  | -12.116 | [12 empty] | VV | 2 | 2 | True | 0 | ROZPOCET
| VV |  | " kamenina DN400 " -KT600*(0,924+2*0,1*(0,9+0,08*2)) |  | -13.689 | [12 empty] | VV | 2 | 2 | True | 0 | ROZPOCET
| VV |  | " litina DN100 " -LT100*1,1*(0,1+0,118+0,3) |  | -24.803 | [12 empty] | VV | 2 | 2 | True | 0 | ROZPOCET
| VV |  | " litina DN200 " -LT200*1,1*(0,1+0,222+0,3) |  | -0.456 | [12 empty] | VV | 2 | 2 | True | 0 | ROZPOCET
| VV |  | " šachty " | [14 empty] | VV | 2 | 1 | True | 0 | ROZPOCET
| VV |  | " prefa ŠS3" | [14 empty] | VV | 2 | 1 | True | 0 | ROZPOCET
| VV |  | -0,1*2*2,5*2,5 |  | -1.25 | [12 empty] | VV | 2 | 2 | True | 0 | ROZPOCET
| VV |  | -PI*(1,3/2)^2*0,8 |  | -1.062 | [12 empty] | VV | 2 | 2 | True | 0 | ROZPOCET
| VV |  | -PI*(1,24/2)^2*(0,25+1,0) |  | -1.51 | [12 empty] | VV | 2 | 2 | True | 0 | ROZPOCET
| VV |  | -PI*(1,04/2)^2*(0,58-0,01) |  | -0.484 | [12 empty] | VV | 2 | 2 | True | 0 | ROZPOCET
| VV |  | " ŠS2,ŠS3 " | [14 empty] | VV | 2 | 1 | True | 0 | ROZPOCET
| VV |  | -2,6*2,1*(2,561+0,2-0,25) |  | -13.71 | [12 empty] | VV | 2 | 2 | True | 0 | ROZPOCET
| VV |  | -0,2*2,9*2,9-1,5*1,5*1,3 |  | -4.607 | [12 empty] | VV | 2 | 2 | True | 0 | ROZPOCET
| VV |  | -1,6*2,1*0,25 |  | -0.84 | [12 empty] | VV | 2 | 2 | True | 0 | ROZPOCET
| VV |  | -PI*(1,24/2)^2*0,5 |  | -0.604 | [12 empty] | VV | 2 | 2 | True | 0 | ROZPOCET
| VV |  | -PI*(1,04/2)^2*(0,58-0,1) |  | -0.408 | [12 empty] | VV | 2 | 2 | True | 0 | ROZPOCET
| VV |  | " odpočet povrchů " | [14 empty] | VV | 2 | 1 | True | 0 | ROZPOCET
| VV |  | " provizorní kryt - vozovky " -0,2*RECYKL200 |  | -20.981 | [12 empty] | VV | 2 | 2 | True | 0 | ROZPOCET
| VV | ZASYP | Součet |  | 159.762 | [12 empty] | VV | 2 | 4 | True | 1 | ROZPOCET
30 | M | 58331201.1 | zhutněný zásyp náhradním zásypovým materiálem (plná frakce) | t | 319.524 |  | 0 | vlastní |  | základní |  | 0 | 0 | 0 | 0 | 0 | 8 | M | 2 |  |  |  | ROZPOCET |  |  |  | 0 | 0 | 0 | 0 | 0 | 1 | 0 | 4 | -1625871169
| VV |  | " zásyp celkem " ZASYP*2 |  | 319.524 | [12 empty] | VV | 2 | 2 | True | 1 | ROZPOCET
31 | K | 167151111 | Nakládání výkopku z hornin třídy těžitelnosti I skupiny 1 až 3 přes 100 m3 | m3 | 159.762 |  | 0 | CS ÚRS 2023 01 |  | základní |  | 0 | 0 | 0 | 0 | 0 | 4 | K | 2 |  |  |  | ROZPOCET |  |  |  | 0 | 0 | 0 | 0 | 0 | 1 | 0 | 4 | 447912219
| VV |  | ZASYP |  | 159.762 | [12 empty] | VV | 2 | 2 | True | 1 | ROZPOCET
32 | K | 162251102 | Vodorovné přemístění přes 20 do 50 m výkopku/sypaniny z horniny třídy těžitelnosti I skupiny 1 až 3 | m3 | 159.762 |  | 0 | CS ÚRS 2023 01 |  | základní |  | 0 | 0 | 0 | 0 | 0 | 4 | K | 2 |  |  |  | ROZPOCET |  |  |  | 0 | 0 | 0 | 0 | 0 | 1 | 0 | 4 | 329241471
33 | K | 175151101 | Obsypání potrubí strojně sypaninou bez prohození, uloženou do 3 m | m3 | 20.398 |  | 0 | CS ÚRS 2023 01 |  | základní |  | 0 | 0 | 0 | 0 | 0 | 4 | K | 2 |  |  |  | ROZPOCET |  |  |  | 0 | 0 | 0 | 0 | 0 | 1 | 0 | 4 | -1552642021
| VV |  | " litinové potrubí " | [14 empty] | VV | 2 | 1 | True | 0 | ROZPOCET
| VV |  | 1,1*(0,118+0,3)*LT100 |  | 20.015 | [12 empty] | VV | 2 | 2 | True | 0 | ROZPOCET
| VV |  | 1,1*(0,222+0,3)*LT200 |  | 0.383 | [12 empty] | VV | 2 | 2 | True | 0 | ROZPOCET
| VV | OBSYP | Součet |  | 20.398 | [12 empty] | VV | 2 | 4 | True | 1 | ROZPOCET
34 | M | 58331351 | kamenivo těžené drobné frakce 0/4 | t | 38.695 |  | 0 | CS ÚRS 2023 01 |  | základní |  | 0 | 0 | 0 | 0 | 0 | 8 | M | 2 |  |  |  | ROZPOCET |  |  |  | 0 | 0 | 0 | 0 | 0 | 1 | 0 | 4 | -1213595027
| VV |  | OBSYP*1,897 |  | 38.695 | [12 empty] | VV | 2 | 2 | True | 1 | ROZPOCET
35 | K | 167151101 | Nakládání výkopku z hornin třídy těžitelnosti I skupiny 1 až 3 do 100 m3 | m3 | 20.398 |  | 0 | CS ÚRS 2023 01 |  | základní |  | 0 | 0 | 0 | 0 | 0 | 4 | K | 2 |  |  |  | ROZPOCET |  |  |  | 0 | 0 | 0 | 0 | 0 | 1 | 0 | 4 | -119380882
| VV |  | " přesun hmot " OBSYP |  | 20.398 | [12 empty] | VV | 2 | 2 | True | 1 | ROZPOCET
36 | K | 162251102 | Vodorovné přemístění přes 20 do 50 m výkopku/sypaniny z horniny třídy těžitelnosti I skupiny 1 až 3 | m3 | 20.398 |  | 0 | CS ÚRS 2023 01 |  | základní |  | 0 | 0 | 0 | 0 | 0 | 4 | K | 2 |  |  |  | ROZPOCET |  |  |  | 0 | 0 | 0 | 0 | 0 | 1 | 0 | 4 | 399901789
| D | 4 | Vodorovné konstrukce |  |  |  | 0 |  |  |  |  | 0 |  | 1.6844 |  | 0 | 1 | D | 1 |  |  |  | ROZPOCET | [9 empty] | 0
37 | K | 451573111 | Lože pod potrubí otevřený výkop ze štěrkopísku | m3 | 11.015 |  | 0 | CS ÚRS 2023 01 |  | základní |  | 0 | 0 | 0 | 0 | 0 | 4 | K | 2 |  |  |  | ROZPOCET |  |  |  | 0 | 0 | 0 | 0 | 0 | 1 | 0 | 4 | -1357068301
| VV |  | " potrubí kamenina " | [14 empty] | VV | 2 | 1 | True | 0 | ROZPOCET
| VV |  | 0,08*1,2*KT300 |  | 1.829 | [12 empty] | VV | 2 | 2 | True | 0 | ROZPOCET
| VV |  | 0,08*1,6*KT600 |  | 1.542 | [12 empty] | VV | 2 | 2 | True | 0 | ROZPOCET
| VV |  | " potrubí litina " | [14 empty] | VV | 2 | 1 | True | 0 | ROZPOCET
| VV |  | 0,1*1,1*(LT200+LT100) |  | 4.862 | [12 empty] | VV | 2 | 2 | True | 0 | ROZPOCET
| VV |  | Mezisoučet |  | 8.233 | [12 empty] | VV | 2 | 3 | True | 0 | ROZPOCET
| VV |  | " šachty " | [14 empty] | VV | 2 | 1 | True | 0 | ROZPOCET
| VV |  | " ŠS1 " 0,1*2,15*3,58 |  | 0.77 | [12 empty] | VV | 2 | 2 | True | 0 | ROZPOCET
| VV |  | " ŠS2 " 0,1*2,6*2,1 |  | 0.546 | [12 empty] | VV | 2 | 2 | True | 0 | ROZPOCET
| VV |  | " ŠS3 " 0,1*2,5*2,5 |  | 0.625 | [12 empty] | VV | 2 | 2 | True | 0 | ROZPOCET
| VV |  | " Š1170795 " 0,1*2,9*2,9 |  | 0.841 | [12 empty] | VV | 2 | 2 | True | 0 | ROZPOCET
| VV |  | Mezisoučet |  | 2.782 | [12 empty] | VV | 2 | 3 | True | 0 | ROZPOCET
| VV | LOZE1 | Součet |  | 11.015 | [12 empty] | VV | 2 | 4 | True | 1 | ROZPOCET
38 | K | 167151101 | Nakládání výkopku z hornin třídy těžitelnosti I skupiny 1 až 3 do 100 m3 | m3 | 11.015 |  | 0 | CS ÚRS 2023 01 |  | základní |  | 0 | 0 | 0 | 0 | 0 | 4 | K | 2 |  |  |  | ROZPOCET |  |  |  | 0 | 0 | 0 | 0 | 0 | 1 | 0 | 4 | -1549179711
| VV |  | " přesun hmot " LOZE1 |  | 11.015 | [12 empty] | VV | 2 | 2 | True | 1 | ROZPOCET
39 | K | 162351103 | Vodorovné přemístění přes 50 do 500 m výkopku/sypaniny z horniny třídy těžitelnosti I skupiny 1 až 3 | m3 | 11.015 |  | 0 | CS ÚRS 2023 01 |  | základní |  | 0 | 0 | 0 | 0 | 0 | 4 | K | 2 |  |  |  | ROZPOCET |  |  |  | 0 | 0 | 0 | 0 | 0 | 1 | 0 | 4 | -1767749032
40 | K | 452111111 | Osazení betonových pražců otevřený výkop pl do 25000 mm2 | kus | 26.32 |  | 0 | CS ÚRS 2023 01 |  | základní |  | 0 | 0.00165 | 0.043428 | 0 | 0 | 4 | K | 2 |  |  |  | ROZPOCET |  |  |  | 0 | 0 | 0 | 0 | 0 | 1 | 0 | 4 | 1696325996
| VV |  | " 2 kusy na 1 kus trouby " | [14 empty] | VV | 2 | 1 | True | 0 | ROZPOCET
| VV |  | ((KT300+KT600)/2,5+0,72)*2 |  | 26.32 | [12 empty] | VV | 2 | 2 | True | 1 | ROZPOCET
41 | M | 59223611.1 | podkladek pod trouby kamenina 150/150/150 | kus | 26.583 |  | 0 | vlastní |  | základní |  | 0 | 0.017 | 0.45191 | 0 | 0 | 8 | M | 2 |  |  |  | ROZPOCET |  |  |  | 0 | 0 | 0 | 0 | 0 | 1 | 0 | 4 | -1562676877
| VV |  | 26,32*1,01 'Přepočtené koeficientem množství |  | 26.583 | [12 empty] | VV | 2 | 2 | False | 1 | ROZPOCET
42 | K | 452112112 | Osazení betonových prstenců nebo rámů v do 100 mm | kus | 3 |  | 0 | CS ÚRS 2023 01 |  | základní |  | 0 | 0.22394 | 0.67182 | 0 | 0 | 4 | K | 2 |  |  |  | ROZPOCET |  |  |  | 0 | 0 | 0 | 0 | 0 | 1 | 0 | 4 | -359266529
43 | M | 59224184 | prstenec šachtový vyrovnávací betonový 625x120x40mm | kus | 1 |  | 0 | CS ÚRS 2023 01 |  | základní |  | 0 | 0.028 | 0.028 | 0 | 0 | 8 | M | 2 |  |  |  | ROZPOCET |  |  |  | 0 | 0 | 0 | 0 | 0 | 1 | 0 | 4 | -936956422
44 | M | 59224187 | prstenec šachtový vyrovnávací betonový 625x120x100mm | kus | 2 |  | 0 | CS ÚRS 2023 01 |  | základní |  | 0 | 0.068 | 0.136 | 0 | 0 | 8 | M | 2 |  |  |  | ROZPOCET |  |  |  | 0 | 0 | 0 | 0 | 0 | 1 | 0 | 4 | 2018468730
45 | K | 452386111 | Vyrovnávací prstence z betonu prostého tř. C 25/30 v do 100 mm | kus | 4 |  | 0 | CS ÚRS 2023 01 |  | základní |  | 0 | 0.08832 | 0.35328 | 0 | 0 | 4 | K | 2 |  |  |  | ROZPOCET |  |  |  | 0 | 0 | 0 | 0 | 0 | 1 | 0 | 4 | 1462753295
| VV |  | " šachty " 4 |  | 4 | [12 empty] | VV | 2 | 2 | True | 1 | ROZPOCET
46 | K | 452311131 | Podkladní desky z betonu prostého tř. C 12/15 otevřený výkop | m3 | 6.153 |  | 0 | CS ÚRS 2023 01 |  | základní |  | 0 | 0 | 0 | 0 | 0 | 4 | K | 2 |  |  |  | ROZPOCET |  |  |  | 0 | 0 | 0 | 0 | 0 | 1 | 0 | 4 | 2030831692
| VV |  | " potrubí kamenina " | [14 empty] | VV | 2 | 1 | True | 0 | ROZPOCET
| VV |  | 0,08*1,2*KT300 |  | 1.829 | [12 empty] | VV | 2 | 2 | True | 0 | ROZPOCET
| VV |  | 0,08*1,6*KT600 |  | 1.542 | [12 empty] | VV | 2 | 2 | True | 0 | ROZPOCET
| VV |  | Mezisoučet |  | 3.371 | [12 empty] | VV | 2 | 3 | True | 0 | ROZPOCET
| VV |  | " šachty " | [14 empty] | VV | 2 | 1 | True | 0 | ROZPOCET
| VV |  | " ŠS1 " 0,1*2,15*3,58 |  | 0.77 | [12 empty] | VV | 2 | 2 | True | 0 | ROZPOCET
| VV |  | " ŠS2 " 0,1*2,6*2,1 |  | 0.546 | [12 empty] | VV | 2 | 2 | True | 0 | ROZPOCET
| VV |  | " ŠS3 " 0,1*2,5*2,5 |  | 0.625 | [12 empty] | VV | 2 | 2 | True | 0 | ROZPOCET
| VV |  | " Š1170795 " 0,1*2,9*2,9 |  | 0.841 | [12 empty] | VV | 2 | 2 | True | 0 | ROZPOCET
| VV |  | Mezisoučet |  | 2.782 | [12 empty] | VV | 2 | 3 | True | 0 | ROZPOCET
| VV | LOZE2 | Součet |  | 6.153 | [12 empty] | VV | 2 | 4 | True | 1 | ROZPOCET
| D | 51 | Provizorní zapravení povrchů |  |  |  | 0 |  |  |  |  | 0 |  | 0 |  | 0 | 1 | D | 1 |  |  |  | ROZPOCET | [9 empty] | 0
47 | K | 564950418.1 | Provizorní kryt z asfaltového recyklátu tl 200 mm | m2 | 104.903 |  | 0 | vlastní |  | základní |  | 0 | 0 | 0 | 0 | 0 | 4 | K | 2 |  |  |  | ROZPOCET |  |  |  | 0 | 0 | 0 | 0 | 0 | 1 | 0 | 4 | -208564303
| VV |  | " vozovka asfalt " ASFALT5 |  | 104.903 | [12 empty] | VV | 2 | 2 | True | 0 | ROZPOCET
| VV | RECYKL200 | Součet |  | 104.903 | [12 empty] | VV | 2 | 4 | True | 1 | ROZPOCET
48 | K | 167151111 | Nakládání výkopku z hornin třídy těžitelnosti I skupiny 1 až 3 přes 100 m3 | m3 | 20.981 |  | 0 | CS ÚRS 2023 01 |  | základní |  | 0 | 0 | 0 | 0 | 0 | 4 | K | 2 |  |  |  | ROZPOCET |  |  |  | 0 | 0 | 0 | 0 | 0 | 1 | 0 | 4 | -793914852
| VV |  | " přesun hmot " | [14 empty] | VV | 2 | 1 | True | 0 | ROZPOCET
| VV |  | " provizorní zapravení komunikace " RECYKL200*0,2 |  | 20.981 | [12 empty] | VV | 2 | 2 | True | 1 | ROZPOCET
49 | K | 162351103 | Vodorovné přemístění přes 50 do 500 m výkopku/sypaniny z horniny třídy těžitelnosti I skupiny 1 až 3 | m3 | 20.981 |  | 0 | CS ÚRS 2023 01 |  | základní |  | 0 | 0 | 0 | 0 | 0 | 4 | K | 2 |  |  |  | ROZPOCET |  |  |  | 0 | 0 | 0 | 0 | 0 | 1 | 0 | 4 | 1673166547
| D | 8 | Trubní vedení |  |  |  | 0 |  |  |  |  | 0 |  | 22.4258 |  | 3.4752 | 1 | D | 1 |  |  |  | ROZPOCET | [9 empty] | 0
50 | K | 831372121 | Montáž potrubí z trub kameninových hrdlových s integrovaným těsněním výkop sklon do 20 % DN 300 | m | 19.45 |  | 0 | CS ÚRS 2023 01 |  | základní |  | 0 | 8e-05 | 0.001556 | 0 | 0 | 4 | K | 2 |  |  |  | ROZPOCET |  |  |  | 0 | 0 | 0 | 0 | 0 | 1 | 0 | 4 | -801848596
| VV |  | " délka kanalizace " | [14 empty] | VV | 2 | 1 | True | 0 | ROZPOCET
| VV |  | " ŠS2-ŠS3 " 37,71-16,71 |  | 21 | [12 empty] | VV | 2 | 2 | True | 0 | ROZPOCET
| VV |  | Součet |  | 21 | [12 empty] | VV | 2 | 4 | True | 0 | ROZPOCET
| VV |  | " délka stoky " | [14 empty] | VV | 2 | 1 | True | 0 | ROZPOCET
| VV |  | " ŠS2-ŠS3 " 37,71-16,71-2,6/2-1,3/2 |  | 19.05 | [12 empty] | VV | 2 | 2 | True | 0 | ROZPOCET
| VV | KT300 | Součet |  | 19.05 | [12 empty] | VV | 2 | 4 | True | 0 | ROZPOCET
| VV |  | " délka potrubí " | [14 empty] | VV | 2 | 1 | True | 0 | ROZPOCET
| VV |  | " ŠS2-ŠS3 " 37,71-16,71-2,1/2-1,0/2 |  | 19.45 | [12 empty] | VV | 2 | 2 | True | 0 | ROZPOCET
| VV |  | Součet |  | 19.45 | [12 empty] | VV | 2 | 4 | True | 1 | ROZPOCET
51 | M | 59710711 | trouba kameninová glazovaná DN 300 dl 2,50m spojovací systém C Třída 160 | m | 19.742 |  | 0 | CS ÚRS 2023 01 |  | základní |  | 0 | 0.072 | 1.4214 | 0 | 0 | 8 | M | 2 |  |  |  | ROZPOCET |  |  |  | 0 | 0 | 0 | 0 | 0 | 1 | 0 | 4 | 1686307119
| VV |  | 19,45*1,015 'Přepočtené koeficientem množství |  | 19.742 | [12 empty] | VV | 2 | 2 | False | 1 | ROZPOCET
52 | K | 831442121 | Montáž potrubí z trub kameninových hrdlových s integrovaným těsněním výkop sklon do 20 % DN 600 | m | 12.75 |  | 0 | CS ÚRS 2023 01 |  | základní |  | 0 | 0.00015 | 0.0019125 | 0 | 0 | 4 | K | 2 |  |  |  | ROZPOCET |  |  |  | 0 | 0 | 0 | 0 | 0 | 1 | 0 | 4 | 1718388302
| VV |  | " délka kanalizace " | [14 empty] | VV | 2 | 1 | True | 0 | ROZPOCET
| VV |  | " ŠS1-ŠS2 " 16,71-2,71 |  | 14 | [12 empty] | VV | 2 | 2 | True | 0 | ROZPOCET
| VV |  | Součet |  | 14 | [12 empty] | VV | 2 | 4 | True | 0 | ROZPOCET
| VV |  | " délka stoky " | [14 empty] | VV | 2 | 1 | True | 0 | ROZPOCET
| VV |  | " ŠS1-ŠS2 " 16,71-2,71-1,3/2-2,6/2 |  | 12.05 | [12 empty] | VV | 2 | 2 | True | 0 | ROZPOCET
| VV | KT600 | Součet |  | 12.05 | [12 empty] | VV | 2 | 4 | True | 0 | ROZPOCET
| VV |  | " délka potrubí " | [14 empty] | VV | 2 | 1 | True | 0 | ROZPOCET
| VV |  | " ŠS1-ŠS2 " 16,71-2,71-1,0/2-1,5/2 |  | 12.75 | [12 empty] | VV | 2 | 2 | True | 0 | ROZPOCET
| VV |  | Součet |  | 12.75 | [12 empty] | VV | 2 | 4 | True | 1 | ROZPOCET
53 | M | 59710713 | trouba kameninová glazovaná DN 600 dl 2,50m spojovací systém C Třída 95 | m | 12.941 |  | 0 | CS ÚRS 2023 01 |  | základní |  | 0 | 0.23 | 2.9764 | 0 | 0 | 8 | M | 2 |  |  |  | ROZPOCET |  |  |  | 0 | 0 | 0 | 0 | 0 | 1 | 0 | 4 | 2129157953
| VV |  | 12,75*1,015 'Přepočtené koeficientem množství |  | 12.941 | [12 empty] | VV | 2 | 2 | False | 1 | ROZPOCET
54 | K | 837371221 | Montáž kameninových tvarovek odbočných s integrovaným těsněním otevřený výkop DN 300 | kus | 4 |  | 0 | CS ÚRS 2023 01 |  | základní |  | 0 | 0.00016 | 0.00064 | 0 | 0 | 4 | K | 2 |  |  |  | ROZPOCET |  |  |  | 0 | 0 | 0 | 0 | 0 | 1 | 0 | 4 | -987128813
55 | M | 59711770 | odbočka kameninová glazovaná jednoduchá kolmá DN 300/150 dl 500mm spojovací systém C/F tř.160/- | kus | 4.06 |  | 0 | CS ÚRS 2023 01 |  | základní |  | 0 | 0.073 | 0.29638 | 0 | 0 | 8 | M | 2 |  |  |  | ROZPOCET |  |  |  | 0 | 0 | 0 | 0 | 0 | 1 | 0 | 4 | 349799099
| VV |  | 4*1,015 'Přepočtené koeficientem množství |  | 4.06 | [12 empty] | VV | 2 | 2 | False | 1 | ROZPOCET
56 | K | 837441221 | Montáž kameninových tvarovek odbočných s integrovaným těsněním otevřený výkop DN 600 | kus | 4 |  | 0 | CS ÚRS 2023 01 |  | základní |  | 0 | 0.00019 | 0.00076 | 0 | 0 | 4 | K | 2 |  |  |  | ROZPOCET |  |  |  | 0 | 0 | 0 | 0 | 0 | 1 | 0 | 4 | -413878041
57 | M | 59711820 | odbočka kameninová glazovaná jednoduchá kolmá DN 600/150 dl 1000mm spojovací systém C/F tř.160/- | kus | 4.06 |  | 0 | CS ÚRS 2023 01 |  | základní |  | 0 | 0.36 | 1.4616 | 0 | 0 | 8 | M | 2 |  |  |  | ROZPOCET |  |  |  | 0 | 0 | 0 | 0 | 0 | 1 | 0 | 4 | 225086266
| VV |  | 4*1,015 'Přepočtené koeficientem množství |  | 4.06 | [12 empty] | VV | 2 | 2 | False | 1 | ROZPOCET
58 | K | 837312221 | Montáž kameninových tvarovek jednoosých s integrovaným těsněním otevřený výkop DN 150 | kus | 8 |  | 0 | CS ÚRS 2023 01 |  | základní |  | 0 | 7e-05 | 0.00056 | 0 | 0 | 4 | K | 2 |  |  |  | ROZPOCET |  |  |  | 0 | 0 | 0 | 0 | 0 | 1 | 0 | 4 | -1439400197
59 | M | 59711852 | ucpávka kameninová glazovaná DN 150 spojovací systém F | kus | 8.12 |  | 0 | CS ÚRS 2023 01 |  | základní |  | 0 | 0.003 | 0.02436 | 0 | 0 | 8 | M | 2 |  |  |  | ROZPOCET |  |  |  | 0 | 0 | 0 | 0 | 0 | 1 | 0 | 4 | 617139240
| VV |  | 8*1,015 'Přepočtené koeficientem množství |  | 8.12 | [12 empty] | VV | 2 | 2 | False | 1 | ROZPOCET
60 | K | 899623141 | Obetonování potrubí nebo zdiva stok betonem prostým tř. C 12/15 v otevřeném výkopu | m3 | 12.252 |  | 0 | CS ÚRS 2023 01 |  | základní |  | 0 | 0 | 0 | 0 | 0 | 4 | K | 2 |  |  |  | ROZPOCET |  |  |  | 0 | 0 | 0 | 0 | 0 | 1 | 0 | 4 | -1839383517
| VV |  | " kameninové potrubí " | [14 empty] | VV | 2 | 1 | True | 0 | ROZPOCET
| VV |  | KT300*(0,2615+2*0,1*0,415) |  | 6.563 | [12 empty] | VV | 2 | 2 | True | 0 | ROZPOCET
| VV |  | KT600*(0,2921+2*0,1*0,9) |  | 5.689 | [12 empty] | VV | 2 | 2 | True | 0 | ROZPOCET
| VV |  | Součet |  | 12.252 | [12 empty] | VV | 2 | 4 | True | 1 | ROZPOCET
61 | K | 851261131 | Montáž potrubí z trub litinových hrdlových s integrovaným těsněním otevřený výkop DN 100 | m | 44.58 |  | 0 | CS ÚRS 2023 01 |  | základní |  | 0 | 0 | 0 | 0 | 0 | 4 | K | 2 |  |  |  | ROZPOCET |  |  |  | 0 | 0 | 0 | 0 | 0 | 1 | 0 | 4 | -991922250
| VV |  | " výtlak " | [14 empty] | VV | 2 | 1 | True | 0 | ROZPOCET
| VV |  | " délka kanalizace " | [14 empty] | VV | 2 | 1 | True | 0 | ROZPOCET
| VV |  | " ČS1-Š1170795 " 44,18 |  | 44.18 | [12 empty] | VV | 2 | 2 | True | 0 | ROZPOCET
| VV |  | Součet |  | 44.18 | [12 empty] | VV | 2 | 4 | True | 0 | ROZPOCET
| VV |  | " délka stoky " | [14 empty] | VV | 2 | 1 | True | 0 | ROZPOCET
| VV |  | " ČS1-Š1170795 " 44,18-1,3/2 |  | 43.53 | [12 empty] | VV | 2 | 2 | True | 0 | ROZPOCET
| VV | LT100 | Součet |  | 43.53 | [12 empty] | VV | 2 | 4 | True | 0 | ROZPOCET
| VV |  | " délka potrubí " | [14 empty] | VV | 2 | 1 | True | 0 | ROZPOCET
| VV |  | " ČS1-Š1170795 " 44,18-1,0/2 |  | 43.68 | [12 empty] | VV | 2 | 2 | True | 0 | ROZPOCET
| VV |  | " SEK " 0,3*3 |  | 0.9 | [12 empty] | VV | 2 | 2 | True | 0 | ROZPOCET
| VV |  | Součet |  | 44.58 | [12 empty] | VV | 2 | 4 | True | 1 | ROZPOCET
62 | M | 55251005 | trouba vodovodní litinová hrdlová Zn+Al (85/15) 400g/m2+modrý epoxid dl 6m DN 100 | m | 44.58 |  | 0 | CS ÚRS 2023 01 |  | základní |  | 0 | 0.01593 | 0.71016 | 0 | 0 | 8 | M | 2 |  |  |  | ROZPOCET |  |  |  | 0 | 0 | 0 | 0 | 0 | 1 | 0 | 4 | -1178370912
63 | M | 55291132.1 | kroužek zámkový DN 100 | kus | 6.12 |  | 0 | vlastní |  | základní |  | 0 | 0.00041 | 0.0025092 | 0 | 0 | 8 | M | 2 |  |  |  | ROZPOCET |  |  |  | 0 | 0 | 0 | 0 | 0 | 1 | 0 | 4 | 1039237685
| VV |  | 6*1,02 'Přepočtené koeficientem množství |  | 6.12 | [12 empty] | VV | 2 | 2 | False | 1 | ROZPOCET
64 | M | 55251277 | manžeta ochranná vodovodního litinového potrubí DN 110 | kus | 6.12 |  | 0 | CS ÚRS 2023 01 |  | základní |  | 0 | 0.0001 | 0.000612 | 0 | 0 | 8 | M | 2 |  |  |  | ROZPOCET |  |  |  | 0 | 0 | 0 | 0 | 0 | 1 | 0 | 4 | -1670439262
| VV |  | 6*1,02 'Přepočtené koeficientem množství |  | 6.12 | [12 empty] | VV | 2 | 2 | False | 1 | ROZPOCET
65 | K | 851351131 | Montáž potrubí z trub litinových hrdlových s integrovaným těsněním otevřený výkop DN 200 | m | 0.96 |  | 0 | CS ÚRS 2023 01 |  | základní |  | 0 | 0 | 0 | 0 | 0 | 4 | K | 2 |  |  |  | ROZPOCET |  |  |  | 0 | 0 | 0 | 0 | 0 | 1 | 0 | 4 | -1847711351
| VV |  | " délka kanalizace " | [14 empty] | VV | 2 | 1 | True | 0 | ROZPOCET
| VV |  | " ČS1-ŠS1 " 2,71 |  | 2.71 | [12 empty] | VV | 2 | 2 | True | 0 | ROZPOCET
| VV |  | Součet |  | 2.71 | [12 empty] | VV | 2 | 4 | True | 0 | ROZPOCET
| VV |  | " délka stoky " | [14 empty] | VV | 2 | 1 | True | 0 | ROZPOCET
| VV |  | " ČS1-ŠS1 " 2,71-2,066/2-2,02/2 |  | 0.667 | [12 empty] | VV | 2 | 2 | True | 0 | ROZPOCET
| VV | LT200 | Součet |  | 0.667 | [12 empty] | VV | 2 | 4 | True | 0 | ROZPOCET
| VV |  | " délka potrubí " | [14 empty] | VV | 2 | 1 | True | 0 | ROZPOCET
| VV |  | " ČS1-ŠS1 " 2,71-2,0/2-1,5/2 |  | 0.96 | [12 empty] | VV | 2 | 2 | True | 0 | ROZPOCET
| VV |  | Součet |  | 0.96 | [12 empty] | VV | 2 | 4 | True | 1 | ROZPOCET
66 | M | 55251008 | trouba vodovodní litinová hrdlová Zn+Al (85/15) 400g/m2+modrý epoxid dl 6m DN 200 | m | 0.97 |  | 0 | CS ÚRS 2023 01 |  | základní |  | 0 | 0.03387 | 0.032854 | 0 | 0 | 8 | M | 2 |  |  |  | ROZPOCET |  |  |  | 0 | 0 | 0 | 0 | 0 | 1 | 0 | 4 | -799741076
| VV |  | 0,96*1,01 'Přepočtené koeficientem množství |  | 0.97 | [12 empty] | VV | 2 | 2 | False | 1 | ROZPOCET
67 | K | 899721111.3 | Signalizační vodič DN do 150 mm na potrubí vč. kabelová T-spoj.(5 ks) | m | 91.394 |  | 0 | vlastní |  | základní |  | 0 | 0.00019 | 0.017365 | 0 | 0 | 4 | K | 2 |  |  |  | ROZPOCET |  |  |  | 0 | 0 | 0 | 0 | 0 | 1 | 0 | 4 | -365878576
| VV |  | " litinové potrubí " (LT200+1,5+LT100)*2 |  | 91.394 | [12 empty] | VV | 2 | 2 | True | 1 | ROZPOCET
68 | K | 899721111.1 | Signalizační vodič Matker | m | 10 |  | 0 | vlastní |  | základní |  | 0 | 0.00019 | 0.0019 | 0 | 0 | 4 | K | 2 |  |  |  | ROZPOCET |  |  |  | 0 | 0 | 0 | 0 | 0 | 1 | 0 | 4 | -2026385875
| VV |  | " litinové potrubí " 8+2 |  | 10 | [12 empty] | VV | 2 | 2 | True | 1 | ROZPOCET
69 | K | 857261131 | Montáž litinových tvarovek jednoosých hrdlových otevřený výkop s integrovaným těsněním DN 100 | kus | 4 |  | 0 | CS ÚRS 2023 01 |  | základní |  | 0 | 0 | 0 | 0 | 0 | 4 | K | 2 |  |  |  | ROZPOCET |  |  |  | 0 | 0 | 0 | 0 | 0 | 1 | 0 | 4 | -1495765360
70 | M | 55259471 | koleno hrdlové z tvárné litiny MMK-kus DN 100-45° | kus | 3 |  | 0 | CS ÚRS 2023 01 |  | základní |  | 0 | 0.0089 | 0.0267 | 0 | 0 | 8 | M | 2 |  |  |  | ROZPOCET |  |  |  | 0 | 0 | 0 | 0 | 0 | 1 | 0 | 4 | 1907559065
71 | M | 55259731.1 | tvarovka vodovodní hrdlová s přírubou E DN 100 | kus | 1 |  | 0 | vlastní |  | základní |  | 0 | 0.0087 | 0.0087 | 0 | 0 | 8 | M | 2 |  |  |  | ROZPOCET |  |  |  | 0 | 0 | 0 | 0 | 0 | 1 | 0 | 4 | -1971928181
72 | M | 55291132.1 | kroužek zámkový DN 100 | kus | 7.14 |  | 0 | vlastní |  | základní |  | 0 | 0.00041 | 0.0029274 | 0 | 0 | 8 | M | 2 |  |  |  | ROZPOCET |  |  |  | 0 | 0 | 0 | 0 | 0 | 1 | 0 | 4 | -1361996328
| VV |  | 7*1,02 'Přepočtené koeficientem množství |  | 7.14 | [12 empty] | VV | 2 | 2 | False | 1 | ROZPOCET
73 | M | 55251277 | manžeta ochranná vodovodního litinového potrubí DN 110 | kus | 7.14 |  | 0 | CS ÚRS 2023 01 |  | základní |  | 0 | 0.0001 | 0.000714 | 0 | 0 | 8 | M | 2 |  |  |  | ROZPOCET |  |  |  | 0 | 0 | 0 | 0 | 0 | 1 | 0 | 4 | 904223773
| VV |  | 7*1,02 'Přepočtené koeficientem množství |  | 7.14 | [12 empty] | VV | 2 | 2 | False | 1 | ROZPOCET
74 | K | 857262122.1 | Montáž litinových tvarovek jednoosých přírubových otevřený výkop DN 100 spojovací materiál nerez | kus | 3 |  | 0 | vlastní |  | základní |  | 0 | 0.00167 | 0.00501 | 0 | 0 | 4 | K | 2 |  |  |  | ROZPOCET |  |  |  | 0 | 0 | 0 | 0 | 0 | 1 | 0 | 4 | -6740236
75 | M | 55255239.1 | tvarovka přírubová s hladkým koncem F DN 100 | kus | 1 |  | 0 | vlastní |  | základní |  | 0 | 0.0097 | 0.0097 | 0 | 0 | 8 | M | 2 |  |  |  | ROZPOCET |  |  |  | 0 | 0 | 0 | 0 | 0 | 1 | 0 | 4 | -1277571498
76 | M | 55254012.1 | koleno přírubové z tvárné litiny FFK-kus DN 100- 45° | kus | 2 |  | 0 | vlastní |  | základní |  | 0 | 0.012 | 0.024 | 0 | 0 | 8 | M | 2 |  |  |  | ROZPOCET |  |  |  | 0 | 0 | 0 | 0 | 0 | 1 | 0 | 4 | -455772615
77 | K | 852262122.1 | Montáž potrubí z trub litinových tlakových přírubových délky do 1 m otevřený výkop DN 100 spojovací materiál nerez | kus | 1 |  | 0 | vlastní |  | základní |  | 0 | 0.00167 | 0.00167 | 0 | 0 | 4 | K | 2 |  |  |  | ROZPOCET |  |  |  | 0 | 0 | 0 | 0 | 0 | 1 | 0 | 4 | 1928244740
78 | M | 55253257 | trouba přírubová litinová vodovodní PN10/16 DN 100 dl 500mm | kus | 1.01 |  | 0 | CS ÚRS 2023 01 |  | základní |  | 0 | 0.0165 | 0.016665 | 0 | 0 | 8 | M | 2 |  |  |  | ROZPOCET |  |  |  | 0 | 0 | 0 | 0 | 0 | 1 | 0 | 4 | -447428040
| VV |  | 1*1,01 'Přepočtené koeficientem množství |  | 1.01 | [12 empty] | VV | 2 | 2 | False | 1 | ROZPOCET
79 | K | 899722113.1 | Krytí potrubí z plastů výstražnou fólií z PVC | m | 45.197 |  | 0 | vlastní |  | základní |  | 0 | 9e-05 | 0.0040677 | 0 | 0 | 4 | K | 2 |  |  |  | ROZPOCET |  |  |  | 0 | 0 | 0 | 0 | 0 | 1 | 0 | 4 | 1486864458
| VV |  | " litinové potrubí " LT200+LT100+0,5*2 |  | 45.197 | [12 empty] | VV | 2 | 2 | True | 1 | ROZPOCET
80 | K | 894201161.1 | Dno šachet tl nad 200 mm z prostého betonu se zvýšenými nároky na prostředí tř. C 30/37 XC4 XA1 | m3 | 2.258 |  | 0 | vlastní |  | základní |  | 0 | 0 | 0 | 0 | 0 | 4 | K | 2 |  |  |  | ROZPOCET |  |  |  | 0 | 0 | 0 | 0 | 0 | 1 | 0 | 4 | 1073091542
| VV |  | " šachty " | [14 empty] | VV | 2 | 1 | True | 0 | ROZPOCET
| VV |  | " ŠS2 " 0,3*2,6*2,1*1,035 |  | 1.695 | [12 empty] | VV | 2 | 2 | True | 0 | ROZPOCET
| VV |  | " Š1170795 " 0,25*1,5*1,5 |  | 0.563 | [12 empty] | VV | 2 | 2 | True | 0 | ROZPOCET
| VV |  | Součet |  | 2.258 | [12 empty] | VV | 2 | 4 | True | 1 | ROZPOCET
81 | K | 894302162.1 | Stěny šachet tl nad 200 mm ze ŽB se zvýšenými nároky na prostředí tř. C 30/37 XC4 XA1 | m3 | 9.037 |  | 0 | vlastní |  | základní |  | 0 | 0 | 0 | 0 | 0 | 4 | K | 2 |  |  |  | ROZPOCET |  |  |  | 0 | 0 | 0 | 0 | 0 | 1 | 0 | 4 | 1046456508
| VV |  | " šachty " | [14 empty] | VV | 2 | 1 | True | 0 | ROZPOCET
| VV |  | " ŠS2 " (1,7+0,261)*(2,6*2,1-1,5*1,0)*1,035 |  | 8.037 | [12 empty] | VV | 2 | 2 | True | 0 | ROZPOCET
| VV |  | " Š1170795 " 0,8*(1,5*1,5-1,0*1,0) |  | 1 | [12 empty] | VV | 2 | 2 | True | 0 | ROZPOCET
| VV |  | Součet |  | 9.037 | [12 empty] | VV | 2 | 4 | True | 1 | ROZPOCET
82 | K | 894502101 | Bednění stěn šachet pravoúhlých nebo vícehranných jednostranné | m2 | 9.805 |  | 0 | CS ÚRS 2023 01 |  | základní |  | 0 | 0.00232 | 0.022748 | 0 | 0 | 4 | K | 2 |  |  |  | ROZPOCET |  |  |  | 0 | 0 | 0 | 0 | 0 | 1 | 0 | 4 | -1267163166
| VV |  | " šachty " | [14 empty] | VV | 2 | 1 | True | 0 | ROZPOCET
| VV |  | " ŠS2 " (1,7+0,261)*(1,5+1,0)*2 |  | 9.805 | [12 empty] | VV | 2 | 2 | True | 1 | ROZPOCET
83 | K | 894502201 | Bednění stěn šachet pravoúhlých nebo vícehranných oboustranné | m2 | 10.7 |  | 0 | CS ÚRS 2023 01 |  | základní |  | 0 | 0.00465 | 0.049755 | 0 | 0 | 4 | K | 2 |  |  |  | ROZPOCET |  |  |  | 0 | 0 | 0 | 0 | 0 | 1 | 0 | 4 | -1521009327
| VV |  | " Š1170795 " | [14 empty] | VV | 2 | 1 | True | 0 | ROZPOCET
| VV |  | 0,8*1,0*4+1,25*1,5*4 |  | 10.7 | [12 empty] | VV | 2 | 2 | True | 1 | ROZPOCET
84 | K | 894608112 | Výztuž šachet z betonářské oceli 10 505 | t | 0.569 |  | 0 | CS ÚRS 2023 01 |  | základní |  | 0 | 1.0423 | 0.59308 | 0 | 0 | 4 | K | 2 |  |  |  | ROZPOCET |  |  |  | 0 | 0 | 0 | 0 | 0 | 1 | 0 | 4 | 2126606145
| VV |  | " ŠS2 " 0,569 |  | 0.569 | [12 empty] | VV | 2 | 2 | True | 1 | ROZPOCET
85 | K | 894608211 | Výztuž šachet ze svařovaných sítí typu Kari | t | 0.083 |  | 0 | CS ÚRS 2023 01 |  | základní |  | 0 | 0.99735 | 0.08278 | 0 | 0 | 4 | K | 2 |  |  |  | ROZPOCET |  |  |  | 0 | 0 | 0 | 0 | 0 | 1 | 0 | 4 | 466328791
| VV |  | " šachty " | [14 empty] | VV | 2 | 1 | True | 0 | ROZPOCET
| VV |  | " Š1170795 " | [14 empty] | VV | 2 | 1 | True | 0 | ROZPOCET
| VV |  | ((1,51*1,55+1,31*1,1)*4+1,55*1,55+1,1*1,1)*0,00444 |  | 0.083 | [12 empty] | VV | 2 | 2 | True | 1 | ROZPOCET
86 | K | 899501221 | Stupadla do šachet ocelová s PE povlakem vidlicová pro přímé zabudování do hmoždinek | kus | 6 |  | 0 | CS ÚRS 2023 01 |  | základní |  | 0 | 0.00136 | 0.00816 | 0 | 0 | 4 | K | 2 |  |  |  | ROZPOCET |  |  |  | 0 | 0 | 0 | 0 | 0 | 1 | 0 | 4 | -647183061
| VV |  | " šachty " | [14 empty] | VV | 2 | 1 | True | 0 | ROZPOCET
| VV |  | " ŠS2 " 5 |  | 5 | [12 empty] | VV | 2 | 2 | True | 0 | ROZPOCET
| VV |  | " Š1170795 " 1 |  | 1 | [12 empty] | VV | 2 | 2 | True | 0 | ROZPOCET
| VV |  | Součet |  | 6 | [12 empty] | VV | 2 | 4 | True | 1 | ROZPOCET
87 | K | 894302273.1 | Strop šachet 2100/1600/300 otvor 1000mm staveništ. prefabrikát ze ŽB tř. C 30/37 XA1 XC4 XF1 | kus | 1 |  | 0 | vlastní |  | základní |  | 0 | 1.931 | 1.931 | 0 | 0 | 4 | K | 2 |  |  |  | ROZPOCET |  |  |  | 0 | 0 | 0 | 0 | 0 | 1 | 0 | 4 | 632390286
| VV |  | " ŠS2 " 1 |  | 1 | [12 empty] | VV | 2 | 2 | True | 1 | ROZPOCET
88 | K | 894302275.1 | Strop šachet 1500/1500/250 otvor 1000mm staveništ. prefabrikát ze ŽB tř. C 30/37 XA1 XC4 XF1 | kus | 1 |  | 0 | vlastní |  | základní |  | 0 | 0.916 | 0.916 | 0 | 0 | 4 | K | 2 |  |  |  | ROZPOCET |  |  |  | 0 | 0 | 0 | 0 | 0 | 1 | 0 | 4 | -589062049
| VV |  | " Š1170795 " 1 |  | 1 | [12 empty] | VV | 2 | 2 | True | 1 | ROZPOCET
89 | K | 894204161.1 | Žlaby šachet z betonu prostého tř. C 30/37 vč. úpravy povrchu | m3 | 1.995 |  | 0 | vlastní |  | základní |  | 0 | 0 | 0 | 0 | 0 | 4 | K | 2 |  |  |  | ROZPOCET |  |  |  | 0 | 0 | 0 | 0 | 0 | 1 | 0 | 4 | -1639165824
| VV |  | " ŠS2 " 0,85*1,5*1,0+0,4*1,0*0,3 |  | 1.395 | [12 empty] | VV | 2 | 2 | True | 0 | ROZPOCET
| VV |  | " ŠS3 " 0,6*1,0*1,0 |  | 0.6 | [12 empty] | VV | 2 | 2 | True | 0 | ROZPOCET
| VV |  | Součet |  | 1.995 | [12 empty] | VV | 2 | 4 | True | 1 | ROZPOCET
90 | K | 894502301 | Bednění stěn šachet kruhových jednostranné | m2 | 2.39 |  | 0 | CS ÚRS 2023 01 |  | základní |  | 0 | 0.00291 | 0.0069549 | 0 | 0 | 4 | K | 2 |  |  |  | ROZPOCET |  |  |  | 0 | 0 | 0 | 0 | 0 | 1 | 0 | 4 | -1594728118
| VV |  | " ŠS2 " 0,55*1,5*2+0,4*0,3*2 |  | 1.89 | [12 empty] | VV | 2 | 2 | True | 0 | ROZPOCET
| VV |  | " ŠS3 " 0,25*1,0*2 |  | 0.5 | [12 empty] | VV | 2 | 2 | True | 0 | ROZPOCET
| VV |  | Součet |  | 2.39 | [12 empty] | VV | 2 | 4 | True | 1 | ROZPOCET
91 | K | 894701201.1 | Žlaby kameninové - z půlené kameniny DN300 šachet | m | 1 |  | 0 | vlastní |  | základní |  | 0 | 0.108 | 0.108 | 0 | 0 | 4 | K | 2 |  |  |  | ROZPOCET |  |  |  | 0 | 0 | 0 | 0 | 0 | 1 | 0 | 4 | 2102077656
| VV |  | " šachta ŠS2 " 1,0 |  | 1 | [12 empty] | VV | 2 | 2 | True | 1 | ROZPOCET
92 | K | 894701701.1 | Žlaby kameninové - z půlené kameniny DN600 šachet | m | 1.2 |  | 0 | vlastní |  | základní |  | 0 | 0.23592 | 0.2831 | 0 | 0 | 4 | K | 2 |  |  |  | ROZPOCET |  |  |  | 0 | 0 | 0 | 0 | 0 | 1 | 0 | 4 | 479377878
| VV |  | " šachta ŠS2 " 1,2 |  | 1.2 | [12 empty] | VV | 2 | 2 | True | 1 | ROZPOCET
93 | K | 894104111 | Žlaby šachet z cihel kanalizačních pálených lícových průměru do 500 mm | m3 | 0.106 |  | 0 | CS ÚRS 2023 01 |  | základní |  | 0 | 3.0829 | 0.32679 | 0 | 0 | 4 | K | 2 |  |  |  | ROZPOCET |  |  |  | 0 | 0 | 0 | 0 | 0 | 1 | 0 | 4 | 1245414246
| VV |  | " svislé stěny žlábků " | [14 empty] | VV | 2 | 1 | True | 0 | ROZPOCET
| VV |  | " ŠS2 " 0,075*(0,24+0,115*2)*1,5*2 |  | 0.106 | [12 empty] | VV | 2 | 2 | True | 1 | ROZPOCET
94 | K | 894104111.1 | Žlaby šachet z cihel kanalizačních čedičových průměru do 500 mm | m3 | 0.139 |  | 0 | vlastní |  | základní |  | 0 | 3.0829 | 0.42852 | 0 | 0 | 4 | K | 2 |  |  |  | ROZPOCET |  |  |  | 0 | 0 | 0 | 0 | 0 | 1 | 0 | 4 | 683446250
| VV |  | " ŠS3 " | [14 empty] | VV | 2 | 1 | True | 0 | ROZPOCET
| VV |  | 0,12*1,0*(PI*(0,3+0,115/2)/2+0,3*2) |  | 0.139 | [12 empty] | VV | 2 | 2 | True | 1 | ROZPOCET
95 | K | 953334118 | Bobtnavý pásek do pracovních spar betonových kcí bentonitový 20 x 15 mm | m | 21.004 |  | 0 | CS ÚRS 2023 01 |  | základní |  | 0 | 0.00098 | 0.020584 | 0 | 0 | 4 | K | 2 |  |  |  | ROZPOCET |  |  |  | 0 | 0 | 0 | 0 | 0 | 1 | 0 | 4 | 1443090514
| VV |  | " prostup potrubí stěnou šachet " | [14 empty] | VV | 2 | 1 | True | 0 | ROZPOCET
| VV |  | " potrubí DN200 " (PI*0,222+0,2) |  | 0.897 | [12 empty] | VV | 2 | 2 | True | 0 | ROZPOCET
| VV |  | " potrubí DN600 " (PI*0,721+0,2)*2 |  | 4.93 | [12 empty] | VV | 2 | 2 | True | 0 | ROZPOCET
| VV |  | " potrubí DN300 " (PI*0,355+0,2)*2 |  | 2.631 | [12 empty] | VV | 2 | 2 | True | 0 | ROZPOCET
| VV |  | " potrubí DN100 " (PI*0,11+0,2) |  | 0.546 | [12 empty] | VV | 2 | 2 | True | 0 | ROZPOCET
| VV |  | " strop/stěna " | [14 empty] | VV | 2 | 1 | True | 0 | ROZPOCET
| VV |  | " ŠS2 " (1,8+1,3)*2+0,3 |  | 6.5 | [12 empty] | VV | 2 | 2 | True | 0 | ROZPOCET
| VV |  | " Š1170795 " 1,3*4+0,3 |  | 5.5 | [12 empty] | VV | 2 | 2 | True | 0 | ROZPOCET
| VV |  | Součet |  | 21.004 | [12 empty] | VV | 2 | 4 | True | 1 | ROZPOCET
96 | K | 953334312 | Kombinovaný těsnící PVC pás s bobtnavým profilem do pracovních spar betonových kcí š 125 mm | m | 12 |  | 0 | CS ÚRS 2023 01 |  | základní |  | 0 | 0.00172 | 0.02064 | 0 | 0 | 4 | K | 2 |  |  |  | ROZPOCET |  |  |  | 0 | 0 | 0 | 0 | 0 | 1 | 0 | 4 | -1548606879
| VV |  | " dno/stěna šachty " | [14 empty] | VV | 2 | 1 | True | 0 | ROZPOCET
| VV |  | " šachty " | [14 empty] | VV | 2 | 1 | True | 0 | ROZPOCET
| VV |  | " ŠS2 " (1,8+1,3)*2+0,3 |  | 6.5 | [12 empty] | VV | 2 | 2 | True | 0 | ROZPOCET
| VV |  | " Š1170795 " 1,3*4+0,3 |  | 5.5 | [12 empty] | VV | 2 | 2 | True | 0 | ROZPOCET
| VV |  | Součet |  | 12 | [12 empty] | VV | 2 | 4 | True | 1 | ROZPOCET
97 | K | 894413110.1 | Příplatek pro osazení první skruže - vnější přibetonování skruže beton C30/37 a výplň zámku skruží tmelem průměr 60/70 mm | kus | 2 |  | 0 | vlastní |  | základní |  | 0 | 0.0792 | 0.1584 | 0 | 0 | 4 | K | 2 |  |  |  | ROZPOCET |  |  |  | 0 | 0 | 0 | 0 | 0 | 1 | 0 | 4 | 1603711550
| VV |  | " šachty " | [14 empty] | VV | 2 | 1 | True | 0 | ROZPOCET
| VV |  | " ŠS2 " 1 |  | 1 | [12 empty] | VV | 2 | 2 | True | 0 | ROZPOCET
| VV |  | " Š1170795 " 1 |  | 1 | [12 empty] | VV | 2 | 2 | True | 0 | ROZPOCET
| VV |  | Součet |  | 2 | [12 empty] | VV | 2 | 4 | True | 1 | ROZPOCET
98 | K | 894410211 | Osazení betonových dílců pro kanalizační šachty DN 1000 skruž rovná výšky 250 mm | kus | 1 |  | 0 | CS ÚRS 2023 01 |  | základní |  | 0 | 0.00989 | 0.00989 | 0 | 0 | 4 | K | 2 |  |  |  | ROZPOCET |  |  |  | 0 | 0 | 0 | 0 | 0 | 1 | 0 | 4 | -1470993325
| VV |  | " ŠS3 " 1 |  | 1 | [12 empty] | VV | 2 | 2 | True | 1 | ROZPOCET
99 | M | 59224160 | skruž kanalizační s ocelovými stupadly PE 100x25x12cm | kus | 1 |  | 0 | CS ÚRS 2023 01 |  | základní |  | 0 | 0.254 | 0.254 | 0 | 0 | 8 | M | 2 |  |  |  | ROZPOCET |  |  |  | 0 | 0 | 0 | 0 | 0 | 1 | 0 | 4 | 2120158989
100 | M | 59224348 | těsnění elastomerové pro spojení šachetních dílů DN 1000 | kus | 1.02 |  | 0 | CS ÚRS 2023 01 |  | základní |  | 0 | 0.002 | 0.00204 | 0 | 0 | 8 | M | 2 |  |  |  | ROZPOCET |  |  |  | 0 | 0 | 0 | 0 | 0 | 1 | 0 | 4 | 1301876072
| VV |  | 1*1,02 'Přepočtené koeficientem množství |  | 1.02 | [12 empty] | VV | 2 | 2 | False | 1 | ROZPOCET
101 | K | 894410212 | Osazení betonových dílců pro kanalizační šachty DN 1000 skruž rovná výšky 500 mm | kus | 1 |  | 0 | CS ÚRS 2023 01 |  | základní |  | 0 | 0.00989 | 0.00989 | 0 | 0 | 4 | K | 2 |  |  |  | ROZPOCET |  |  |  | 0 | 0 | 0 | 0 | 0 | 1 | 0 | 4 | -1928031157
| VV |  | " ŠS2 " 1 |  | 1 | [12 empty] | VV | 2 | 2 | True | 1 | ROZPOCET
102 | M | 59224161 | skruž kanalizační s ocelovými stupadly PE 100x50x12cm | kus | 1 |  | 0 | CS ÚRS 2023 01 |  | základní |  | 0 | 0.506 | 0.506 | 0 | 0 | 8 | M | 2 |  |  |  | ROZPOCET |  |  |  | 0 | 0 | 0 | 0 | 0 | 1 | 0 | 4 | 1334515411
103 | M | 59224348 | těsnění elastomerové pro spojení šachetních dílů DN 1000 | kus | 1.02 |  | 0 | CS ÚRS 2023 01 |  | základní |  | 0 | 0.002 | 0.00204 | 0 | 0 | 8 | M | 2 |  |  |  | ROZPOCET |  |  |  | 0 | 0 | 0 | 0 | 0 | 1 | 0 | 4 | -546454794
| VV |  | 1*1,02 'Přepočtené koeficientem množství |  | 1.02 | [12 empty] | VV | 2 | 2 | False | 1 | ROZPOCET
104 | K | 894410213 | Osazení betonových dílců pro kanalizační šachty DN 1000 skruž rovná výšky 1000 mm | kus | 2 |  | 0 | CS ÚRS 2023 01 |  | základní |  | 0 | 0.00989 | 0.01978 | 0 | 0 | 4 | K | 2 |  |  |  | ROZPOCET |  |  |  | 0 | 0 | 0 | 0 | 0 | 1 | 0 | 4 | 1681220282
| VV |  | " ŠS1+ŠS3 " 1+1 |  | 2 | [12 empty] | VV | 2 | 2 | True | 1 | ROZPOCET
105 | M | 59224162 | skruž kanalizační s ocelovými stupadly 100x100x12cm | kus | 2 |  | 0 | CS ÚRS 2023 01 |  | základní |  | 0 | 1.013 | 2.026 | 0 | 0 | 8 | M | 2 |  |  |  | ROZPOCET |  |  |  | 0 | 0 | 0 | 0 | 0 | 1 | 0 | 4 | -402150465
106 | M | 59224348 | těsnění elastomerové pro spojení šachetních dílů DN 1000 | kus | 2.04 |  | 0 | CS ÚRS 2023 01 |  | základní |  | 0 | 0.002 | 0.00408 | 0 | 0 | 8 | M | 2 |  |  |  | ROZPOCET |  |  |  | 0 | 0 | 0 | 0 | 0 | 1 | 0 | 4 | 98580521
| VV |  | 2*1,02 'Přepočtené koeficientem množství |  | 2.04 | [12 empty] | VV | 2 | 2 | False | 1 | ROZPOCET
107 | K | 894412411 | Osazení betonových nebo železobetonových dílců pro šachty skruží přechodových | kus | 4 |  | 0 | CS ÚRS 2023 01 |  | základní |  | 0 | 0.01248 | 0.04992 | 0 | 0 | 4 | K | 2 |  |  |  | ROZPOCET |  |  |  | 0 | 0 | 0 | 0 | 0 | 1 | 0 | 4 | -1635393818
| VV |  | " šachty monolit a prefa " 4 |  | 4 | [12 empty] | VV | 2 | 2 | True | 1 | ROZPOCET
108 | M | 59224168 | skruž betonová přechodová 62,5/100x60x12cm, stupadla poplastovaná kapsová | kus | 4 |  | 0 | CS ÚRS 2023 01 |  | základní |  | 0 | 0.548 | 2.192 | 0 | 0 | 8 | M | 2 |  |  |  | ROZPOCET |  |  |  | 0 | 0 | 0 | 0 | 0 | 1 | 0 | 4 | 1427072593
109 | M | 59224348 | těsnění elastomerové pro spojení šachetních dílů DN 1000 | kus | 4 |  | 0 | CS ÚRS 2023 01 |  | základní |  | 0 | 0.002 | 0.008 | 0 | 0 | 8 | M | 2 |  |  |  | ROZPOCET |  |  |  | 0 | 0 | 0 | 0 | 0 | 1 | 0 | 4 | 1078966504
110 | K | 894414111 | Osazení betonových nebo železobetonových dílců pro šachty skruží základových (dno) | kus | 2 |  | 0 | CS ÚRS 2023 01 |  | základní |  | 0 | 0.02854 | 0.05708 | 0 | 0 | 4 | K | 2 |  |  |  | ROZPOCET |  |  |  | 0 | 0 | 0 | 0 | 0 | 1 | 0 | 4 | 1480998234
| VV |  | " ŠS1+ŠS3 " 1+1 |  | 2 | [12 empty] | VV | 2 | 2 | True | 1 | ROZPOCET
111 | M | 59224353.1 | dno betonové šachty kanalizační 100x60 vč. kamenin. žlábek DN300 kanál. cihla | kus | 1 |  | 0 | vlastní |  | základní |  | 0 | 1.45 | 1.45 | 0 | 0 | 8 | M | 2 |  |  |  | ROZPOCET |  |  |  | 0 | 0 | 0 | 0 | 0 | 1 | 0 | 4 | -890260615
112 | M | 59224356.1 | dno betonové šachty kanalizační 100x10 vč. kamenin. žlábek DN600-200 kanál. cihla | kus | 1 |  | 0 | vlastní |  | základní |  | 0 | 2.59 | 2.59 | 0 | 0 | 8 | M | 2 |  |  |  | ROZPOCET |  |  |  | 0 | 0 | 0 | 0 | 0 | 1 | 0 | 4 | 785690662
113 | K | 899104112 | Osazení poklopů litinových nebo ocelových včetně rámů pro třídu zatížení D400, E600 | kus | 4 |  | 0 | CS ÚRS 2023 01 |  | základní |  | 0 | 0.21734 | 0.86936 | 0 | 0 | 4 | K | 2 |  |  |  | ROZPOCET |  |  |  | 0 | 0 | 0 | 0 | 0 | 1 | 0 | 4 | 1036510954
114 | M | 55243443.1 | poklop na vstupní šachtu litinový D500 třídy D400kN typ BRNO | kus | 4 |  | 0 | vlastní |  | základní |  | 0 | 0.092 | 0.368 | 0 | 0 | 8 | M | 2 |  |  |  | ROZPOCET |  |  |  | 0 | 0 | 0 | 0 | 0 | 1 | 0 | 4 | 45581039
115 | K | 890311851 | Bourání šachet ze ŽB strojně obestavěného prostoru do 1,5 m3 | m3 | 1.3 |  | 0 | CS ÚRS 2023 01 |  | základní |  | 0 | 0 | 0 | 1.92 | 2.496 | 4 | K | 2 |  |  |  | ROZPOCET |  |  |  | 0 | 0 | 0 | 0 | 0 | 1 | 0 | 4 | -2110617778
| VV |  | " stáv. šachta v místě Š1170795 " | [14 empty] | VV | 2 | 1 | True | 0 | ROZPOCET
| VV |  | 1,0*1,0*1,3 |  | 1.3 | [12 empty] | VV | 2 | 2 | True | 1 | ROZPOCET
116 | K | 890411851 | Bourání šachet z prefabrikovaných skruží strojně obestavěného prostoru do 1,5 m3 | m3 | 0.51 |  | 0 | CS ÚRS 2023 01 |  | základní |  | 0 | 0 | 0 | 1.92 | 0.9792 | 4 | K | 2 |  |  |  | ROZPOCET |  |  |  | 0 | 0 | 0 | 0 | 0 | 1 | 0 | 4 | 687795425
| VV |  | " stáv. šachta v místě Š1170795 " | [14 empty] | VV | 2 | 1 | True | 0 | ROZPOCET
| VV |  | " konus " PI*(1,04/2)^2*0,6 |  | 0.51 | [12 empty] | VV | 2 | 2 | True | 1 | ROZPOCET
117 | K | 997013111 | Vnitrostaveništní doprava suti a vybouraných hmot pro budovy v do 6 m s použitím mechanizace | t | 3.475 |  | 0 | CS ÚRS 2023 01 |  | základní |  | 0 | 0 | 0 | 0 | 0 | 4 | K | 2 |  |  |  | ROZPOCET |  |  |  | 0 | 0 | 0 | 0 | 0 | 1 | 0 | 4 | -1381773693
118 | K | 997013501 | Odvoz suti a vybouraných hmot na skládku nebo meziskládku do 1 km se složením | t | 3.475 |  | 0 | CS ÚRS 2023 01 |  | základní |  | 0 | 0 | 0 | 0 | 0 | 4 | K | 2 |  |  |  | ROZPOCET |  |  |  | 0 | 0 | 0 | 0 | 0 | 1 | 0 | 4 | -960056980
119 | K | 997013509 | Příplatek k odvozu suti a vybouraných hmot na skládku ZKD 1 km přes 1 km | t | 45.175 |  | 0 | CS ÚRS 2023 01 |  | základní |  | 0 | 0 | 0 | 0 | 0 | 4 | K | 2 |  |  |  | ROZPOCET |  |  |  | 0 | 0 | 0 | 0 | 0 | 1 | 0 | 4 | -1961920893
| VV |  | 3,475*13 'Přepočtené koeficientem množství |  | 45.175 | [12 empty] | VV | 2 | 2 | False | 1 | ROZPOCET
120 | K | 997013601-1 | Poplatek za uložení na skládce (skládkovné) stavebního odpadu z vybourané kanalizace . | t | 3.475 |  | 0 | vlastní |  | základní |  | 0 | 0 | 0 | 0 | 0 | 4 | K | 2 |  |  |  | ROZPOCET |  |  |  | 0 | 0 | 0 | 0 | 0 | 1 | 0 | 4 | -97420328
| D | 9 | Ostatní konstrukce a práce, bourání |  |  |  | 0 |  |  |  |  | 0 |  | 0 |  | 0.1 | 1 | D | 1 |  |  |  | ROZPOCET | [9 empty] | 0
121 | K | 899102211 | Demontáž poklopů litinových nebo ocelových včetně rámů hmotnosti přes 50 do 100 kg | kus | 1 |  | 0 | CS ÚRS 2023 01 |  | základní |  | 0 | 0 | 0 | 0.1 | 0.1 | 4 | K | 2 |  |  |  | ROZPOCET |  |  |  | 0 | 0 | 0 | 0 | 0 | 1 | 0 | 4 | -423418801
| VV |  | " stáv. šachta v místě Š1170795 " 1 |  | 1 | [12 empty] | VV | 2 | 2 | True | 1 | ROZPOCET
122 | K | 997013111.1 | Odvoz demontovaného vodárenského materiálu do skladu - 12 km | t | 0.1 |  | 0 | vlastní |  | základní |  | 0 | 0 | 0 | 0 | 0 | 4 | K | 2 |  |  |  | ROZPOCET |  |  |  | 0 | 0 | 0 | 0 | 0 | 1 | 0 | 4 | -450869496
| D | 998 | Přesun hmot |  |  |  | 0 |  |  |  |  | 0 |  | 0 |  | 0 | 1 | D | 1 |  |  |  | ROZPOCET | [9 empty] | 0
123 | K | 998275101 | Přesun hmot pro trubní vedení z trub kameninových otevřený výkop | t | 25.384 |  | 0 | CS ÚRS 2023 01 |  | základní |  | 0 | 0 | 0 | 0 | 0 | 4 | K | 2 |  |  |  | ROZPOCET |  |  |  | 0 | 0 | 0 | 0 | 0 | 1 | 0 | 4 | 867392337
| D | M | Práce a dodávky M |  |  |  | 0 |  |  |  |  | 0 |  | 1.3594 |  | 0 | 3 | D | 0 |  |  |  | ROZPOCET | [9 empty] | 0
| D | 46-M | Zemní práce při extr.mont.pracích |  |  |  | 0 |  |  |  |  | 0 |  | 1.3594 |  | 0 | 3 | D | 1 |  |  |  | ROZPOCET | [9 empty] | 0
124 | K | 460490013 | Výstražná fólie pro krytí kabelů šířky 34 cm | m | 15.7 |  | 0 | CS ÚRS 2023 01 |  | základní |  | 0 | 9e-05 | 0.001413 | 0 | 0 | 64 | K | 2 |  |  |  | ROZPOCET |  |  |  | 0 | 0 | 0 | 0 | 0 | 1 | 0 | 64 | 708988732
| VV |  | " křížení inž. sítí " | [14 empty] | VV | 2 | 1 | True | 0 | ROZPOCET
| VV |  | " potrubí voda, plyn " POTRUBI1 |  | 7.7 | [12 empty] | VV | 2 | 2 | True | 0 | ROZPOCET
| VV |  | " kabely " KABELm |  | 8 | [12 empty] | VV | 2 | 2 | True | 0 | ROZPOCET
| VV |  | Součet |  | 15.7 | [12 empty] | VV | 2 | 4 | True | 1 | ROZPOCET
125 | K | 460762111 | Křižovatka betonového kabelového žlabu s inženýrskými sítěmi bez zásypu | kus | 7 |  | 0 | CS ÚRS 2023 01 |  | základní |  | 0 | 0.194 | 1.358 | 0 | 0 | 64 | K | 2 |  |  |  | ROZPOCET |  |  |  | 0 | 0 | 0 | 0 | 0 | 1 | 0 | 64 | -1161708203
| VV |  | " křížení inž. sítí " | [14 empty] | VV | 2 | 1 | True | 0 | ROZPOCET
| VV |  | " kabel " KABELkus |  | 7 | [12 empty] | VV | 2 | 2 | True | 1 | ROZPOCET

## SO 340 - odbočky pro spla...
[18 empty] | {2beb4525-5418-46d7-8549-994cd268a656} | [5 empty] | ASFALT1 | 25,135 | 2
[18 empty] | 2 | [5 empty] | DN150 | 48,76 | 2
| KRYCÍ LIST SOUPISU PRACÍ | [7 empty] | v --- níže se nacházejí doplnkové a pomocné údaje k sestavám --- v | [8 empty] | False | [5 empty] | DRN | 17,589 | 2
[24 empty] | CHODdlaz40 | 10,923 | 2
| Stavba: | [22 empty] | CHODprov1 | 10,923 | 2
|  | BRNO, DOHNALOVA - VÝSTAVBA DEŠŤOVÉ KANALIZACE | [21 empty] | KABELkus | 8 | 2
| Objekt: | [22 empty] | KABELm | 8,8 | 2
|  | SO 300 - VODOHOSPODÁŘSKÉ OBJEKTY | [21 empty] | LOZE1 | 4,291 | 2
| Soupis: | [22 empty] | ODVOZ1 | 108,714 | 2
|  | SO 340 - odbočky pro splaškové kanalizační přípojky | [21 empty] | ORNICE | 17,589 | 2
[24 empty] | ORNICEm2 | 17,589 | 2
| KSO: |  | 827 29 |  |  | CC-CZ: | [17 empty] | POTRUBI1 | 14,3 | 2
| Místo: |  | Brno |  |  | Datum: | 27. 2. 2023 | [16 empty] | POTRUBI2 | 5,5 | 2
[24 empty] | RECYKL200 | 25,135 | 2
| Zadavatel: |  |  |  |  | IČ: | [17 empty] | TRAVNIK | 35,178 | 2
|  | Statutární město Brno |  |  |  | DIČ: | [17 empty] | VYKOP1 | 48,083 | 2
[24 empty] | VYKOP11 | 127,814 | 2
| Uchazeč: |  |  |  |  | IČ: | Vyplň údaj | [16 empty] | VYKOPR | 58,872 | 2
|  | Vyplň údaj |  |  |  | DIČ: | Vyplň údaj | [16 empty] | ZASYP | 94,516 | 2
| Projektant: |  |  |  |  | IČ:
|  | JV PROJEKT VH s.r.o. |  |  |  | DIČ:
| Zpracovatel: |  |  |  |  | IČ:
|  | Obrtel M. |  |  |  | DIČ:
Poznámka:
| Cena bez DPH | [5 empty] | 0
|  |  | Základ daně |  |  | Sazba daně | Výše daně
| DPH | základní | 0 |  |  | 21% | 0
|  | snížená | 0 |  |  | 12% | 0
|  | zákl. přenesená | 0 |  |  | 21% | 0
|  | sníž. přenesená | 0 |  |  | 12% | 0
|  | nulová | 0 |  |  | 0% | 0
| Cena s DPH |  |  | v | CZK |  | 0
| Projektant |  |  | Zpracovatel
| Datum a podpis: |  | Razítko | Datum a podpis: |  |  | Razítko
| Objednavatel |  |  | Uchazeč
| Datum a podpis: |  | Razítko | Datum a podpis: |  |  | Razítko
REKAPITULACE ČLENĚNÍ SOUPISU PRACÍ
Stavba:
BRNO, DOHNALOVA - VÝSTAVBA DEŠŤOVÉ KANALIZACE
Objekt:
SO 300 - VODOHOSPODÁŘSKÉ OBJEKTY
Soupis:
SO 340 - odbočky pro splaškové kanalizační přípojky
Místo: |  |  | Brno |  |  | Datum: | 27. 2. 2023
Zadavatel: |  |  | Statutární město Brno |  |  | Projektant: | JV PROJEKT VH s.r.o.
Uchazeč: |  |  | Vyplň údaj |  |  | Zpracovatel: | Obrtel M.
Kód dílu - Popis | [6 empty] | Cena celkem [CZK]
Náklady ze soupisu prací | [6 empty] | 0 | [11 empty] | -1
| HSV - Práce a dodávky HSV | [5 empty] | 0
| 1 - Zemní práce | [5 empty] | 0
| 4 - Vodorovné konstrukce | [5 empty] | 0
| 51 - Provizorní zapravení povrchů | [5 empty] | 0
| 8 - Trubní vedení | [5 empty] | 0
| 998 - Přesun hmot | [5 empty] | 0
| M - Práce a dodávky M | [5 empty] | 0
| 46-M - Zemní práce při extr.mont.pracích | [5 empty] | 0
SOUPIS PRACÍ
Stavba:
BRNO, DOHNALOVA - VÝSTAVBA DEŠŤOVÉ KANALIZACE
Objekt:
SO 300 - VODOHOSPODÁŘSKÉ OBJEKTY
Soupis:
SO 340 - odbočky pro splaškové kanalizační přípojky
Místo: |  |  | Brno |  |  | Datum: | 27. 2. 2023
Zadavatel: |  |  | Statutární město Brno |  |  | Projektant: | JV PROJEKT VH s.r.o.
Uchazeč: |  |  | Vyplň údaj |  |  | Zpracovatel: | Obrtel M.
PČ | Typ | Kód | Popis | MJ | Množství | J.cena [CZK] | Cena celkem [CZK] | Cenová soustava |  | DPH | J. Nh [h] | Nh celkem [h] | J. hmotnost [t] | Hmotnost celkem [t] | J. suť [t] | Suť Celkem [t]
Náklady soupisu celkem | [6 empty] | 0 |  |  |  |  | 0 |  | 51.6986 |  | 27.5246 |  | D | -1 | [13 empty] | 0
| D | HSV | Práce a dodávky HSV |  |  |  | 0 |  |  |  |  | 0 |  | 50.1445 |  | 27.5246 | 1 | D | 0 |  |  |  | ROZPOCET | [9 empty] | 0
| D | 1 | Zemní práce |  |  |  | 0 |  |  |  |  | 0 |  | 0.71617 |  | 27.1632 | 1 | D | 1 |  |  |  | ROZPOCET | [9 empty] | 0
1 | K | 113107412 | Odstranění podkladu z kameniva těženého tl přes 100 do 200 mm při překopech strojně pl do 15 m2 | m2 | 10.923 |  | 0 | CS ÚRS 2023 01 |  | základní |  | 0 | 0 | 0 | 0.3 | 3.2769 | 4 | K | 2 |  |  |  | ROZPOCET |  |  |  | 0 | 0 | 0 | 0 | 0 | 1 | 0 | 4 | -342877040
| VV |  | " chodník betonová dlažba tl.40mm " CHODdlaz40 |  | 10.923 | [12 empty] | VV | 2 | 2 | True | 1 | ROZPOCET
2 | K | 113107424 | Odstranění podkladu z kameniva drceného tl přes 300 do 400 mm při překopech strojně pl do 15 m2 | m2 | 25.135 |  | 0 | CS ÚRS 2023 01 |  | základní |  | 0 | 0 | 0 | 0.58 | 14.5783 | 4 | K | 2 |  |  |  | ROZPOCET |  |  |  | 0 | 0 | 0 | 0 | 0 | 1 | 0 | 4 | 74623416
| VV |  | " VOZOVKA 1 - asfaltová - makadam -tl. 400mm " ASFALT1 |  | 25.135 | [12 empty] | VV | 2 | 2 | True | 1 | ROZPOCET
3 | K | 997221551 | Vodorovná doprava suti ze sypkých materiálů do 1 km | t | 17.855 |  | 0 | CS ÚRS 2023 01 |  | základní |  | 0 | 0 | 0 | 0 | 0 | 4 | K | 2 |  |  |  | ROZPOCET |  |  |  | 0 | 0 | 0 | 0 | 0 | 1 | 0 | 4 | 1237232082
4 | K | 997221559 | Příplatek ZKD 1 km u vodorovné dopravy suti ze sypkých materiálů | t | 232.115 |  | 0 | CS ÚRS 2023 01 |  | základní |  | 0 | 0 | 0 | 0 | 0 | 4 | K | 2 |  |  |  | ROZPOCET |  |  |  | 0 | 0 | 0 | 0 | 0 | 1 | 0 | 4 | 764253408
| VV |  | 17,855*13 'Přepočtené koeficientem množství |  | 232.115 | [12 empty] | VV | 2 | 2 | False | 1 | ROZPOCET
5 | K | 997221655-1 | Poplatek za uložení na skládce (skládkovné) zeminy a kamení kód odpadu 17 05 04 . | t | 17.855 |  | 0 | vlastní |  | základní |  | 0 | 0 | 0 | 0 | 0 | 4 | K | 2 |  |  |  | ROZPOCET |  |  |  | 0 | 0 | 0 | 0 | 0 | 1 | 0 | 4 | -781662750
6 | K | 113106021.1 | Rozebrání dlažeb při překopech komunikací pro pěší z betonových dlaždic tl.40mm ručně pro zpětné použití | m2 | 10.923 |  | 0 | vlastní |  | základní |  | 0 | 0 | 0 | 0.125 | 1.3654 | 4 | K | 2 |  |  |  | ROZPOCET |  |  |  | 0 | 0 | 0 | 0 | 0 | 1 | 0 | 4 | -1748850641
| VV |  | " dlažba betonová tl.40mm - chodník " | [14 empty] | VV | 2 | 1 | True | 0 | ROZPOCET
| VV |  | " Pod kaplí 33 " 1,1*1,2 |  | 1.32 | [12 empty] | VV | 2 | 2 | True | 0 | ROZPOCET
| VV |  | " Pod kaplí 35 " 1,1*1,27 |  | 1.397 | [12 empty] | VV | 2 | 2 | True | 0 | ROZPOCET
| VV |  | " Pod kaplí 36 " 1,1*1,21 |  | 1.331 | [12 empty] | VV | 2 | 2 | True | 0 | ROZPOCET
| VV |  | " Pod kaplí 37 " 1,1*1,22 |  | 1.342 | [12 empty] | VV | 2 | 2 | True | 0 | ROZPOCET
| VV |  | " Pod kaplí 38 " 1,1*1,14 |  | 1.254 | [12 empty] | VV | 2 | 2 | True | 0 | ROZPOCET
| VV |  | " Pod kaplí 39 " 1,1*1,12 |  | 1.232 | [12 empty] | VV | 2 | 2 | True | 0 | ROZPOCET
| VV |  | " Pod kaplí 40 " 1,1*1,64 |  | 1.804 | [12 empty] | VV | 2 | 2 | True | 0 | ROZPOCET
| VV |  | " Pod kaplí 41 " 1,1*1,13 |  | 1.243 | [12 empty] | VV | 2 | 2 | True | 0 | ROZPOCET
| VV | CHODdlaz40 | Součet |  | 10.923 | [12 empty] | VV | 2 | 4 | True | 1 | ROZPOCET
7 | K | 979051111 | Očištění desek nebo dlaždic se spárováním z kameniva těženého při překopech inženýrských sítí | m2 | 10.923 |  | 0 | CS ÚRS 2023 01 |  | základní |  | 0 | 0 | 0 | 0 | 0 | 4 | K | 2 |  |  |  | ROZPOCET |  |  |  | 0 | 0 | 0 | 0 | 0 | 1 | 0 | 4 | -637334480
| VV |  | " pro provizorní zapravení " CHODdlaz40 |  | 10.923 | [12 empty] | VV | 2 | 2 | True | 1 | ROZPOCET
8 | K | 997221571 | Vodorovná doprava vybouraných hmot do 1 km | t | 1.365 |  | 0 | CS ÚRS 2023 01 |  | základní |  | 0 | 0 | 0 | 0 | 0 | 4 | K | 2 |  |  |  | ROZPOCET |  |  |  | 0 | 0 | 0 | 0 | 0 | 1 | 0 | 4 | 1541076012
9 | K | 997221579 | Příplatek ZKD 1 km u vodorovné dopravy vybouraných hmot | t | 17.745 |  | 0 | CS ÚRS 2023 01 |  | základní |  | 0 | 0 | 0 | 0 | 0 | 4 | K | 2 |  |  |  | ROZPOCET |  |  |  | 0 | 0 | 0 | 0 | 0 | 1 | 0 | 4 | -1381353377
| VV |  | 1,365*13 'Přepočtené koeficientem množství |  | 17.745 | [12 empty] | VV | 2 | 2 | False | 1 | ROZPOCET
10 | K | 997221615-1 | Poplatek za uložení na skládce (skládkovné) stavebního odpadu betonového kód odpadu 17 01 01 . | t | 1.365 |  | 0 | vlastní |  | základní |  | 0 | 0 | 0 | 0 | 0 | 4 | K | 2 |  |  |  | ROZPOCET |  |  |  | 0 | 0 | 0 | 0 | 0 | 1 | 0 | 4 | -631068007
11 | K | 113107443 | Odstranění podkladu živičných tl přes 100 do 150 mm při překopech strojně pl do 15 m2 | m2 | 25.135 |  | 0 | CS ÚRS 2023 01 |  | základní |  | 0 | 0 | 0 | 0.316 | 7.9427 | 4 | K | 2 |  |  |  | ROZPOCET |  |  |  | 0 | 0 | 0 | 0 | 0 | 1 | 0 | 4 | -518285111
| VV |  | " VOZOVKA 1 - asfaltová tl. 120mm " | [14 empty] | VV | 2 | 1 | True | 0 | ROZPOCET
| VV |  | " Pod kaplí 33 " 1,1*2,89 |  | 3.179 | [12 empty] | VV | 2 | 2 | True | 0 | ROZPOCET
| VV |  | " Pod kaplí 35 " 1,1*3,11 |  | 3.421 | [12 empty] | VV | 2 | 2 | True | 0 | ROZPOCET
| VV |  | " Pod kaplí 36 " 1,1*1,98 |  | 2.178 | [12 empty] | VV | 2 | 2 | True | 0 | ROZPOCET
| VV |  | " Pod kaplí 37 " 1,1*3,25 |  | 3.575 | [12 empty] | VV | 2 | 2 | True | 0 | ROZPOCET
| VV |  | " Pod kaplí 38 " 1,1*2,0 |  | 2.2 | [12 empty] | VV | 2 | 2 | True | 0 | ROZPOCET
| VV |  | " Pod kaplí 39 " 1,1*3,45 |  | 3.795 | [12 empty] | VV | 2 | 2 | True | 0 | ROZPOCET
| VV |  | " Pod kaplí 40 " 1,1*2,62 |  | 2.882 | [12 empty] | VV | 2 | 2 | True | 0 | ROZPOCET
| VV |  | " Pod kaplí 41 " 1,1*3,55 |  | 3.905 | [12 empty] | VV | 2 | 2 | True | 0 | ROZPOCET
| VV | ASFALT1 | Součet |  | 25.135 | [12 empty] | VV | 2 | 4 | True | 1 | ROZPOCET
12 | K | 919735113 | Řezání stávajícího živičného krytu hl přes 100 do 150 mm | m | 45.7 |  | 0 | CS ÚRS 2023 01 |  | základní |  | 0 | 0 | 0 | 0 | 0 | 4 | K | 2 |  |  |  | ROZPOCET |  |  |  | 0 | 0 | 0 | 0 | 0 | 1 | 0 | 4 | -639451806
| VV |  | " asfaltová silnice - řezání vypočteno z celkové plochy a z šířky výkopu 1,1m " | [14 empty] | VV | 2 | 1 | True | 0 | ROZPOCET
| VV |  | ASFALT1/1,1*2 |  | 45.7 | [12 empty] | VV | 2 | 2 | True | 0 | ROZPOCET
| VV | REZasfalt | Součet |  | 45.7 | [12 empty] | VV | 2 | 4 | True | 1 | ROZPOCET
13 | K | 997221551 | Vodorovná doprava suti ze sypkých materiálů do 1 km | t | 7.943 |  | 0 | CS ÚRS 2023 01 |  | základní |  | 0 | 0 | 0 | 0 | 0 | 4 | K | 2 |  |  |  | ROZPOCET |  |  |  | 0 | 0 | 0 | 0 | 0 | 1 | 0 | 4 | 516843616
14 | K | 997221559 | Příplatek ZKD 1 km u vodorovné dopravy suti ze sypkých materiálů | t | 103.259 |  | 0 | CS ÚRS 2023 01 |  | základní |  | 0 | 0 | 0 | 0 | 0 | 4 | K | 2 |  |  |  | ROZPOCET |  |  |  | 0 | 0 | 0 | 0 | 0 | 1 | 0 | 4 | -1063991545
| VV |  | 7,943*13 'Přepočtené koeficientem množství |  | 103.259 | [12 empty] | VV | 2 | 2 | False | 1 | ROZPOCET
15 | K | 997221645-1 | Poplatek za uložení na skládce (skládkovné) odpadu asfaltového bez dehtu kód odpadu 17 03 02. | t | 7.943 |  | 0 | vlastní |  | základní |  | 0 | 0 | 0 | 0 | 0 | 4 | K | 2 |  |  |  | ROZPOCET |  |  |  | 0 | 0 | 0 | 0 | 0 | 1 | 0 | 4 | 1253438317
16 | K | 111301111.1 | Sejmutí drnu tl do 100 mm s přemístěním do 50 m nebo naložením na dopravní prostředek pro odvoz na skládku | m2 | 17.589 |  | 0 | vlastní |  | základní |  | 0 | 0 | 0 | 0 | 0 | 4 | K | 2 |  |  |  | ROZPOCET |  |  |  | 0 | 0 | 0 | 0 | 0 | 1 | 0 | 4 | 59622038
| VV |  | " Pod kaplí 33 " 1,1*2,21 |  | 2.431 | [12 empty] | VV | 2 | 2 | True | 0 | ROZPOCET
| VV |  | " Pod kaplí 35 " 1,1*1,92 |  | 2.112 | [12 empty] | VV | 2 | 2 | True | 0 | ROZPOCET
| VV |  | " Pod kaplí 36 " 1,1*2,41 |  | 2.651 | [12 empty] | VV | 2 | 2 | True | 0 | ROZPOCET
| VV |  | " Pod kaplí 37 " 1,1*1,84 |  | 2.024 | [12 empty] | VV | 2 | 2 | True | 0 | ROZPOCET
| VV |  | " Pod kaplí 38 " 1,1*2,36 |  | 2.596 | [12 empty] | VV | 2 | 2 | True | 0 | ROZPOCET
| VV |  | " Pod kaplí 39 " 1,1*1,73 |  | 1.903 | [12 empty] | VV | 2 | 2 | True | 0 | ROZPOCET
| VV |  | " Pod kaplí 40 " 1,1*1,9 |  | 2.09 | [12 empty] | VV | 2 | 2 | True | 0 | ROZPOCET
| VV |  | " Pod kaplí 41 " 1,1*1,62 |  | 1.782 | [12 empty] | VV | 2 | 2 | True | 0 | ROZPOCET
| VV | DRN | Součet |  | 17.589 | [12 empty] | VV | 2 | 4 | True | 1 | ROZPOCET
17 | K | 121151103 | Sejmutí ornice plochy do 100 m2 tl vrstvy do 200 mm strojně | m2 | 17.589 |  | 0 | CS ÚRS 2023 01 |  | základní |  | 0 | 0 | 0 | 0 | 0 | 4 | K | 2 |  |  |  | ROZPOCET |  |  |  | 0 | 0 | 0 | 0 | 0 | 1 | 0 | 4 | -842800549
| VV |  | DRN |  | 17.589 | [12 empty] | VV | 2 | 2 | True | 0 | ROZPOCET
| VV | ORNICEm2 | Součet |  | 17.589 | [12 empty] | VV | 2 | 4 | True | 1 | ROZPOCET
18 | K | 171251201.1 | Odvoz ornice, uložení ornice na meziskládku zhotovitele vč. poplatku, naložení, dovoz z meziskládky pro zpětné použití | m3 | 3.518 |  | 0 | vlastní |  | základní |  | 0 | 0 | 0 | 0 | 0 | 4 | K | 2 |  |  |  | ROZPOCET |  |  |  | 0 | 0 | 0 | 0 | 0 | 1 | 0 | 4 | 229362042
| VV |  | " odvoz na mezideponii, uskladnění, zpětný dovoz " ORNICEm2*0,2 |  | 3.518 | [12 empty] | VV | 2 | 2 | True | 1 | ROZPOCET
19 | K | 119001401 | Dočasné zajištění potrubí ocelového nebo litinového DN do 200 mm | m | 14.3 |  | 0 | CS ÚRS 2023 01 |  | základní |  | 0 | 0.00868 | 0.12412 | 0 | 0 | 4 | K | 2 |  |  |  | ROZPOCET |  |  |  | 0 | 0 | 0 | 0 | 0 | 1 | 0 | 4 | 1351293158
| VV |  | " voda+plyn " 1,1*(8+5) |  | 14.3 | [12 empty] | VV | 2 | 2 | True | 0 | ROZPOCET
| VV | POTRUBI1 | Součet |  | 14.3 | [12 empty] | VV | 2 | 4 | True | 1 | ROZPOCET
20 | K | 119001412 | Dočasné zajištění potrubí betonového, ŽB nebo kameninového DN přes 200 do 500 mm | m | 5.5 |  | 0 | CS ÚRS 2023 01 |  | základní |  | 0 | 0.01269 | 0.069795 | 0 | 0 | 4 | K | 2 |  |  |  | ROZPOCET |  |  |  | 0 | 0 | 0 | 0 | 0 | 1 | 0 | 4 | 1218940815
| VV |  | " kanalizace " 1,1*5 |  | 5.5 | [12 empty] | VV | 2 | 2 | True | 0 | ROZPOCET
| VV | POTRUBI2 | Součet |  | 5.5 | [12 empty] | VV | 2 | 4 | True | 1 | ROZPOCET
21 | K | 119001421 | Dočasné zajištění kabelů a kabelových tratí ze 3 volně ložených kabelů | m | 8.8 |  | 0 | CS ÚRS 2023 01 |  | základní |  | 0 | 0.0369 | 0.32472 | 0 | 0 | 4 | K | 2 |  |  |  | ROZPOCET |  |  |  | 0 | 0 | 0 | 0 | 0 | 1 | 0 | 4 | -1957075053
| VV |  | " kabely " 8 |  | 8 | [12 empty] | VV | 2 | 2 | True | 0 | ROZPOCET
| VV | KABELkus | Součet |  | 8 | [12 empty] | VV | 2 | 4 | True | 0 | ROZPOCET
| VV |  | KABELkus*1,1 |  | 8.8 | [12 empty] | VV | 2 | 2 | True | 0 | ROZPOCET
| VV | KABELm | Součet |  | 8.8 | [12 empty] | VV | 2 | 4 | True | 1 | ROZPOCET
22 | K | 139001101 | Příplatek za ztížení vykopávky v blízkosti podzemního vedení | m3 | 58.872 |  | 0 | CS ÚRS 2023 01 |  | základní |  | 0 | 0 | 0 | 0 | 0 | 4 | K | 2 |  |  |  | ROZPOCET |  |  |  | 0 | 0 | 0 | 0 | 0 | 1 | 0 | 4 | 697004927
| VV |  | " voda, plyn " POTRUBI1*1,2*1,7 |  | 29.172 | [12 empty] | VV | 2 | 2 | True | 0 | ROZPOCET
| VV |  | " kanalizace " POTRUBI2*1,5*2,0 |  | 16.5 | [12 empty] | VV | 2 | 2 | True | 0 | ROZPOCET
| VV |  | " kabely " KABELm*1,0*1,5 |  | 13.2 | [12 empty] | VV | 2 | 2 | True | 0 | ROZPOCET
| VV | VYKOPR | Součet |  | 58.872 | [12 empty] | VV | 2 | 4 | True | 1 | ROZPOCET
23 | K | 132112222 | Hloubení zapažených rýh šířky do 2000 mm v nesoudržných horninách třídy těžitelnosti I skupiny 1 a 2 ručně | m3 | 1.177 |  | 0 | CS ÚRS 2023 01 |  | základní |  | 0 | 0 | 0 | 0 | 0 | 4 | K | 2 |  |  |  | ROZPOCET |  |  |  | 0 | 0 | 0 | 0 | 0 | 1 | 0 | 4 | 1587275738
| VV |  | " ve třídě 2 - 2% " VYKOPR*0,02 |  | 1.177 | [12 empty] | VV | 2 | 2 | True | 1 | ROZPOCET
24 | K | 132212222 | Hloubení zapažených rýh šířky do 2000 mm v nesoudržných horninách třídy těžitelnosti I skupiny 3 ručně | m3 | 24.726 |  | 0 | CS ÚRS 2023 01 |  | základní |  | 0 | 0 | 0 | 0 | 0 | 4 | K | 2 |  |  |  | ROZPOCET |  |  |  | 0 | 0 | 0 | 0 | 0 | 1 | 0 | 4 | -764247897
| VV |  | " ruční výkop - inž.sítě " | [14 empty] | VV | 2 | 1 | True | 0 | ROZPOCET
| VV |  | " ve třídě 3 - 42% " VYKOPR*0,42 |  | 24.726 | [12 empty] | VV | 2 | 2 | True | 1 | ROZPOCET
25 | K | 132312222 | Hloubení zapažených rýh šířky do 2000 mm v nesoudržných horninách třídy těžitelnosti II skupiny 4 ručně | m3 | 32.968 |  | 0 | CS ÚRS 2023 01 |  | základní |  | 0 | 0 | 0 | 0 | 0 | 4 | K | 2 |  |  |  | ROZPOCET |  |  |  | 0 | 0 | 0 | 0 | 0 | 1 | 0 | 4 | -1914631939
| VV |  | " ve třídě 4 - 56% " VYKOPR*0,56 |  | 32.968 | [12 empty] | VV | 2 | 2 | True | 1 | ROZPOCET
26 | K | 132154202 | Hloubení zapažených rýh š do 2000 mm v hornině třídy těžitelnosti I skupiny 1 a 2 objem do 50 m3 | m3 | 0.962 |  | 0 | CS ÚRS 2023 01 |  | základní |  | 0 | 0 | 0 | 0 | 0 | 4 | K | 2 |  |  |  | ROZPOCET |  |  |  | 0 | 0 | 0 | 0 | 0 | 1 | 0 | 4 | 1170856626
| VV |  | " přípojky " | [14 empty] | VV | 2 | 1 | True | 0 | ROZPOCET
| VV |  | " Pod kaplí 33 " 1,1*(2,83+1,79)/2*6,3 |  | 16.008 | [12 empty] | VV | 2 | 2 | True | 0 | ROZPOCET
| VV |  | " Pod kaplí 35 " 1,1*(2,82+1,76)/2*6,3 |  | 15.87 | [12 empty] | VV | 2 | 2 | True | 0 | ROZPOCET
| VV |  | " Pod kaplí 36 " 1,1*(2,68+2,13)/2*5,6 |  | 14.815 | [12 empty] | VV | 2 | 2 | True | 0 | ROZPOCET
| VV |  | " Pod kaplí 37 " 1,1*(2,69+1,77)/2*6,3 |  | 15.454 | [12 empty] | VV | 2 | 2 | True | 0 | ROZPOCET
| VV |  | " Pod kaplí 38 " 1,1*(3,37+2,47)/2*5,5 |  | 17.666 | [12 empty] | VV | 2 | 2 | True | 0 | ROZPOCET
| VV |  | " Pod kaplí 39 " 1,1*(2,94+1,54)/2*6,3 |  | 15.523 | [12 empty] | VV | 2 | 2 | True | 0 | ROZPOCET
| VV |  | " Pod kaplí 40 " 1,1*(2,84+1,96)/2*6,16 |  | 16.262 | [12 empty] | VV | 2 | 2 | True | 0 | ROZPOCET
| VV |  | " Pod kaplí 41 " 1,1*(2,63+2,05)/2*6,3 |  | 16.216 | [12 empty] | VV | 2 | 2 | True | 0 | ROZPOCET
| VV | VYKOP11 | Mezisoučet |  | 127.814 | [12 empty] | VV | 2 | 3 | True | 0 | ROZPOCET
| VV |  | " odpočet povrchů " | [14 empty] | VV | 2 | 1 | True | 0 | ROZPOCET
| VV |  | " asfaltová cesta " -0,52*ASFALT1 |  | -13.07 | [12 empty] | VV | 2 | 2 | True | 0 | ROZPOCET
| VV |  | " chodník dlažba beton.tl.40mm " -0,23*CHODdlaz40 |  | -2.512 | [12 empty] | VV | 2 | 2 | True | 0 | ROZPOCET
| VV |  | " ornice a drn " -0,1*DRN-0,2*ORNICEm2 |  | -5.277 | [12 empty] | VV | 2 | 2 | True | 0 | ROZPOCET
| VV |  | " odpočet ruční výkop " -VYKOPR |  | -58.872 | [12 empty] | VV | 2 | 2 | True | 0 | ROZPOCET
| VV | VYKOP1 | Součet |  | 48.083 | [12 empty] | VV | 2 | 4 | True | 0 | ROZPOCET
| VV |  | " ve třídě 2 - 2% " VYKOP1*0,02 |  | 0.962 | [12 empty] | VV | 2 | 2 | True | 0 | ROZPOCET
| VV |  | Součet |  | 0.962 | [12 empty] | VV | 2 | 4 | True | 1 | ROZPOCET
27 | K | 132254202 | Hloubení zapažených rýh š do 2000 mm v hornině třídy těžitelnosti I skupiny 3 objem do 50 m3 | m3 | 20.195 |  | 0 | CS ÚRS 2023 01 |  | základní |  | 0 | 0 | 0 | 0 | 0 | 4 | K | 2 |  |  |  | ROZPOCET |  |  |  | 0 | 0 | 0 | 0 | 0 | 1 | 0 | 4 | -1996201868
| VV |  | " ve třídě 3 - 42% " VYKOP1*0,42 |  | 20.195 | [12 empty] | VV | 2 | 2 | True | 1 | ROZPOCET
28 | K | 132354202 | Hloubení zapažených rýh š do 2000 mm v hornině třídy těžitelnosti II skupiny 4 objem do 50 m3 | m3 | 26.926 |  | 0 | CS ÚRS 2023 01 |  | základní |  | 0 | 0 | 0 | 0 | 0 | 4 | K | 2 |  |  |  | ROZPOCET |  |  |  | 0 | 0 | 0 | 0 | 0 | 1 | 0 | 4 | 1056399664
| VV |  | " ve třídě 4 - 56% " VYKOP1*0,56 |  | 26.926 | [12 empty] | VV | 2 | 2 | True | 1 | ROZPOCET
29 | K | 151101102 | Zřízení příložného pažení a rozepření stěn rýh hl přes 2 do 4 m | m2 | 232.389 |  | 0 | CS ÚRS 2023 01 |  | základní |  | 0 | 0.00085 | 0.19753 | 0 | 0 | 4 | K | 2 |  |  |  | ROZPOCET |  |  |  | 0 | 0 | 0 | 0 | 0 | 1 | 0 | 4 | -439684923
| VV |  | " výpočet plochy pažení z objemu výkopů a šířky rýhy 1,1m " | [14 empty] | VV | 2 | 1 | True | 0 | ROZPOCET
| VV |  | VYKOP11/1,1*2 |  | 232.389 | [12 empty] | VV | 2 | 2 | True | 1 | ROZPOCET
30 | K | 151101112 | Odstranění příložného pažení a rozepření stěn rýh hl přes 2 do 4 m | m2 | 232.389 |  | 0 | CS ÚRS 2023 01 |  | základní |  | 0 | 0 | 0 | 0 | 0 | 4 | K | 2 |  |  |  | ROZPOCET |  |  |  | 0 | 0 | 0 | 0 | 0 | 1 | 0 | 4 | -1339401747
31 | K | 162751117 | Vodorovné přemístění přes 9 000 do 10000 m výkopku/sypaniny z horniny třídy těžitelnosti I skupiny 1 až 3 | m3 | 47.834 |  | 0 | CS ÚRS 2023 01 |  | základní |  | 0 | 0 | 0 | 0 | 0 | 4 | K | 2 |  |  |  | ROZPOCET |  |  |  | 0 | 0 | 0 | 0 | 0 | 1 | 0 | 4 | 1473960641
| VV |  | " vytěžená zemina celkem " | [14 empty] | VV | 2 | 1 | True | 0 | ROZPOCET
| VV |  | VYKOP1+VYKOPR+DRN*0,1 |  | 108.714 | [12 empty] | VV | 2 | 2 | True | 0 | ROZPOCET
| VV | ODVOZ1 | Součet |  | 108.714 | [12 empty] | VV | 2 | 4 | True | 0 | ROZPOCET
| VV |  | " vytěžená zemina na skládku tř. 2-3 - 2%+42% " | [14 empty] | VV | 2 | 1 | True | 0 | ROZPOCET
| VV |  | ODVOZ1*0,44 |  | 47.834 | [12 empty] | VV | 2 | 2 | True | 0 | ROZPOCET
| VV |  | Součet |  | 47.834 | [12 empty] | VV | 2 | 4 | True | 1 | ROZPOCET
32 | K | 162751119 | Příplatek k vodorovnému přemístění výkopku/sypaniny z horniny třídy těžitelnosti I skupiny 1 až 3 ZKD 1000 m přes 10000 m | m3 | 191.337 |  | 0 | CS ÚRS 2023 01 |  | základní |  | 0 | 0 | 0 | 0 | 0 | 4 | K | 2 |  |  |  | ROZPOCET |  |  |  | 0 | 0 | 0 | 0 | 0 | 1 | 0 | 4 | -2009499729
| VV |  | " vytěžená zemina na skládku tř. 2-3 - 44% - 14km " | [14 empty] | VV | 2 | 1 | True | 0 | ROZPOCET
| VV |  | ODVOZ1*0,44*(14-10) |  | 191.337 | [12 empty] | VV | 2 | 2 | True | 1 | ROZPOCET
33 | K | 162751137 | Vodorovné přemístění přes 9 000 do 10000 m výkopku/sypaniny z horniny třídy těžitelnosti II skupiny 4 a 5 | m3 | 60.88 |  | 0 | CS ÚRS 2023 01 |  | základní |  | 0 | 0 | 0 | 0 | 0 | 4 | K | 2 |  |  |  | ROZPOCET |  |  |  | 0 | 0 | 0 | 0 | 0 | 1 | 0 | 4 | 1975820908
| VV |  | " tř.4 - 56% " ODVOZ1*0,56 |  | 60.88 | [12 empty] | VV | 2 | 2 | True | 1 | ROZPOCET
34 | K | 162751139 | Příplatek k vodorovnému přemístění výkopku/sypaniny z horniny třídy těžitelnosti II skupiny 4 a 5 ZKD 1000 m přes 10000 m | m3 | 243.519 |  | 0 | CS ÚRS 2023 01 |  | základní |  | 0 | 0 | 0 | 0 | 0 | 4 | K | 2 |  |  |  | ROZPOCET |  |  |  | 0 | 0 | 0 | 0 | 0 | 1 | 0 | 4 | -1459178063
| VV |  | " tř.4 - 56% - 14 km " ODVOZ1*0,56*(14-10) |  | 243.519 | [12 empty] | VV | 2 | 2 | True | 1 | ROZPOCET
35 | K | 997221655-1 | Poplatek za uložení na skládce (skládkovné) zeminy a kamení kód odpadu 17 05 04 . | t | 206.557 |  | 0 | vlastní |  | základní |  | 0 | 0 | 0 | 0 | 0 | 4 | K | 2 |  |  |  | ROZPOCET |  |  |  | 0 | 0 | 0 | 0 | 0 | 1 | 0 | 4 | 682162670
| VV |  | ODVOZ1*1,9 |  | 206.557 | [12 empty] | VV | 2 | 2 | True | 1 | ROZPOCET
36 | K | 174101101 | Zásyp jam, šachet rýh nebo kolem objektů sypaninou se zhutněním | m3 | 94.516 |  | 0 | CS ÚRS 2023 01 |  | základní |  | 0 | 0 | 0 | 0 | 0 | 4 | K | 2 |  |  |  | ROZPOCET |  |  |  | 0 | 0 | 0 | 0 | 0 | 1 | 0 | 4 | -724259056
| VV |  | " prostor k zásypu rýha " VYKOP11 |  | 127.814 | [12 empty] | VV | 2 | 2 | True | 0 | ROZPOCET
| VV |  | " odpočet kp " -1,1*(0,388+2*0,1*0,225)*DN150 |  | -23.224 | [12 empty] | VV | 2 | 2 | True | 0 | ROZPOCET
| VV |  | " odpočet povrchů " | [14 empty] | VV | 2 | 1 | True | 0 | ROZPOCET
| VV |  | " provizorní kryt - vozovky " -0,2*RECYKL200 |  | -5.027 | [12 empty] | VV | 2 | 2 | True | 0 | ROZPOCET
| VV |  | " provizorní kryt - chodník tl.40mm " -0,14*CHODprov1 |  | -1.529 | [12 empty] | VV | 2 | 2 | True | 0 | ROZPOCET
| VV |  | " zapravený povrch na hotovo " | [14 empty] | VV | 2 | 1 | True | 0 | ROZPOCET
| VV |  | " ornice s trávou " -0,2*ORNICE |  | -3.518 | [12 empty] | VV | 2 | 2 | True | 0 | ROZPOCET
| VV | ZASYP | Součet |  | 94.516 | [12 empty] | VV | 2 | 4 | True | 1 | ROZPOCET
37 | M | 58331201.1 | zhutněný zásyp náhradním zásypovým materiálem (plná frakce) | t | 189.032 |  | 0 | vlastní |  | základní |  | 0 | 0 | 0 | 0 | 0 | 8 | M | 2 |  |  |  | ROZPOCET |  |  |  | 0 | 0 | 0 | 0 | 0 | 1 | 0 | 4 | -1625871169
| VV |  | " zásyp celkem " ZASYP*2 |  | 189.032 | [12 empty] | VV | 2 | 2 | True | 1 | ROZPOCET
38 | K | 167151101 | Nakládání výkopku z hornin třídy těžitelnosti I skupiny 1 až 3 do 100 m3 | m3 | 94.516 |  | 0 | CS ÚRS 2023 01 |  | základní |  | 0 | 0 | 0 | 0 | 0 | 4 | K | 2 |  |  |  | ROZPOCET |  |  |  | 0 | 0 | 0 | 0 | 0 | 1 | 0 | 4 | 447912219
| VV |  | ZASYP |  | 94.516 | [12 empty] | VV | 2 | 2 | True | 1 | ROZPOCET
39 | K | 162251102 | Vodorovné přemístění přes 20 do 50 m výkopku/sypaniny z horniny třídy těžitelnosti I skupiny 1 až 3 | m3 | 94.516 |  | 0 | CS ÚRS 2023 01 |  | základní |  | 0 | 0 | 0 | 0 | 0 | 4 | K | 2 |  |  |  | ROZPOCET |  |  |  | 0 | 0 | 0 | 0 | 0 | 1 | 0 | 4 | 329241471
40 | K | 181351003 | Rozprostření ornice tl vrstvy do 200 mm pl do 100 m2 v rovině nebo ve svahu do 1:5 strojně | m2 | 17.589 |  | 0 | CS ÚRS 2023 01 |  | základní |  | 0 | 0 | 0 | 0 | 0 | 4 | K | 2 |  |  |  | ROZPOCET |  |  |  | 0 | 0 | 0 | 0 | 0 | 1 | 0 | 4 | 1622377758
| VV |  | " zpětné rozprostření " ORNICEm2 |  | 17.589 | [12 empty] | VV | 2 | 2 | True | 0 | ROZPOCET
| VV | ORNICE | Součet |  | 17.589 | [12 empty] | VV | 2 | 4 | True | 1 | ROZPOCET
41 | K | 181111111 | Plošná úprava terénu do 500 m2 zemina skupiny 1 až 4 nerovnosti přes 50 do 100 mm v rovinně a svahu do 1:5 | m2 | 35.178 |  | 0 | CS ÚRS 2023 01 |  | základní |  | 0 | 0 | 0 | 0 | 0 | 4 | K | 2 |  |  |  | ROZPOCET |  |  |  | 0 | 0 | 0 | 0 | 0 | 1 | 0 | 4 | -1849182588
| VV |  | " plocha trávník = nad rýhou + sanace trávníku okolo rýhy " ORNICE*2 |  | 35.178 | [12 empty] | VV | 2 | 2 | True | 0 | ROZPOCET
| VV | TRAVNIK | Součet |  | 35.178 | [12 empty] | VV | 2 | 4 | True | 1 | ROZPOCET
42 | K | 181411131.1 | Založení parkového trávníku výsevem plochy v rovině a ve svahu vč. předseťové přípravy zálivky hnojení odplevelení ošetřování | m2 | 35.178 |  | 0 | vlastní |  | základní |  | 0 | 0 | 0 | 0 | 0 | 4 | K | 2 |  |  |  | ROZPOCET |  |  |  | 0 | 0 | 0 | 0 | 0 | 1 | 0 | 4 | -913447089
| VV |  | TRAVNIK |  | 35.178 | [12 empty] | VV | 2 | 2 | True | 1 | ROZPOCET
| D | 4 | Vodorovné konstrukce |  |  |  | 0 |  |  |  |  | 0 |  | 11.1158 |  | 0 | 1 | D | 1 |  |  |  | ROZPOCET | [9 empty] | 0
43 | K | 451573111 | Lože pod potrubí otevřený výkop ze štěrkopísku | m3 | 4.291 |  | 0 | CS ÚRS 2023 01 |  | základní |  | 0 | 0 | 0 | 0 | 0 | 4 | K | 2 |  |  |  | ROZPOCET |  |  |  | 0 | 0 | 0 | 0 | 0 | 1 | 0 | 4 | -1357068301
| VV |  | " kamenina " 0,08*1,1*DN150 |  | 4.291 | [12 empty] | VV | 2 | 2 | True | 0 | ROZPOCET
| VV | LOZE1 | Součet |  | 4.291 | [12 empty] | VV | 2 | 4 | True | 1 | ROZPOCET
44 | K | 167151101 | Nakládání výkopku z hornin třídy těžitelnosti I skupiny 1 až 3 do 100 m3 | m3 | 4.291 |  | 0 | CS ÚRS 2023 01 |  | základní |  | 0 | 0 | 0 | 0 | 0 | 4 | K | 2 |  |  |  | ROZPOCET |  |  |  | 0 | 0 | 0 | 0 | 0 | 1 | 0 | 4 | -1549179711
| VV |  | " přesun hmot " LOZE1 |  | 4.291 | [12 empty] | VV | 2 | 2 | True | 1 | ROZPOCET
45 | K | 162351103 | Vodorovné přemístění přes 50 do 500 m výkopku/sypaniny z horniny třídy těžitelnosti I skupiny 1 až 3 | m3 | 4.291 |  | 0 | CS ÚRS 2023 01 |  | základní |  | 0 | 0 | 0 | 0 | 0 | 4 | K | 2 |  |  |  | ROZPOCET |  |  |  | 0 | 0 | 0 | 0 | 0 | 1 | 0 | 4 | -1767749032
46 | K | 452111111 | Osazení betonových pražců otevřený výkop pl do 25000 mm2 | kus | 66 |  | 0 | CS ÚRS 2023 01 |  | základní |  | 0 | 0.00165 | 0.1089 | 0 | 0 | 4 | K | 2 |  |  |  | ROZPOCET |  |  |  | 0 | 0 | 0 | 0 | 0 | 1 | 0 | 4 | -1120569387
| VV |  | " 2 kusy na 1 kus trouby " | [14 empty] | VV | 2 | 1 | True | 0 | ROZPOCET
| VV |  | (DN150/1,5+0,4933)*2 |  | 66 | [12 empty] | VV | 2 | 2 | True | 1 | ROZPOCET
47 | M | 59223601.1 | podkladek pod trouby kamenina DN 150-300 | kus | 66.66 |  | 0 | vlastní |  | základní |  | 0 | 0.017 | 1.1332 | 0 | 0 | 8 | M | 2 |  |  |  | ROZPOCET |  |  |  | 0 | 0 | 0 | 0 | 0 | 1 | 0 | 4 | 1740503911
| VV |  | 66*1,01 'Přepočtené koeficientem množství |  | 66.66 | [12 empty] | VV | 2 | 2 | False | 1 | ROZPOCET
48 | K | 452311121 | Podkladní desky z betonu prostého bez zvýšených nároků na prostředí tř. C 8/10 otevřený výkop | m3 | 4.291 |  | 0 | CS ÚRS 2023 01 |  | základní |  | 0 | 2.301 | 9.8737 | 0 | 0 | 4 | K | 2 |  |  |  | ROZPOCET |  |  |  | 0 | 0 | 0 | 0 | 0 | 1 | 0 | 4 | 2030831692
| VV |  | " kamenina " 0,08*1,1*DN150 |  | 4.291 | [12 empty] | VV | 2 | 2 | True | 1 | ROZPOCET
| D | 51 | Provizorní zapravení povrchů |  |  |  | 0 |  |  |  |  | 0 |  | 11.863 |  | 0 | 1 | D | 1 |  |  |  | ROZPOCET | [9 empty] | 0
49 | K | 564950418.1 | Provizorní kryt z asfaltového recyklátu tl 200 mm | m2 | 25.135 |  | 0 | vlastní |  | základní |  | 0 | 0.324 | 8.1437 | 0 | 0 | 4 | K | 2 |  |  |  | ROZPOCET |  |  |  | 0 | 0 | 0 | 0 | 0 | 1 | 0 | 4 | -208564303
| VV |  | " vozovka asfalt " ASFALT1 |  | 25.135 | [12 empty] | VV | 2 | 2 | True | 0 | ROZPOCET
| VV | RECYKL200 | Součet |  | 25.135 | [12 empty] | VV | 2 | 4 | True | 1 | ROZPOCET
50 | K | 566901121 | Vyspravení podkladu po překopech inženýrských sítí plochy do 15 m2 štěrkopískem tl. 100 mm | m2 | 10.923 |  | 0 | CS ÚRS 2023 01 |  | základní |  | 0 | 0.23 | 2.5123 | 0 | 0 | 4 | K | 2 |  |  |  | ROZPOCET |  |  |  | 0 | 0 | 0 | 0 | 0 | 1 | 0 | 4 | -750113028
| VV |  | " lože provizorní chodník " CHODprov1 |  | 10.923 | [12 empty] | VV | 2 | 2 | True | 1 | ROZPOCET
51 | K | 167151101 | Nakládání výkopku z hornin třídy těžitelnosti I skupiny 1 až 3 do 100 m3 | m3 | 5.682 |  | 0 | CS ÚRS 2023 01 |  | základní |  | 0 | 0 | 0 | 0 | 0 | 4 | K | 2 |  |  |  | ROZPOCET |  |  |  | 0 | 0 | 0 | 0 | 0 | 1 | 0 | 4 | -793914852
| VV |  | " přesun hmot " | [14 empty] | VV | 2 | 1 | True | 0 | ROZPOCET
| VV |  | " provizorní zapravení komunikace " RECYKL200*0,2 |  | 5.027 | [12 empty] | VV | 2 | 2 | True | 0 | ROZPOCET
| VV |  | " provizorní zapravení chodníků " CHODprov1*0,06 |  | 0.655 | [12 empty] | VV | 2 | 2 | True | 0 | ROZPOCET
| VV |  | Součet |  | 5.682 | [12 empty] | VV | 2 | 4 | True | 1 | ROZPOCET
52 | K | 162351103 | Vodorovné přemístění přes 50 do 500 m výkopku/sypaniny z horniny třídy těžitelnosti I skupiny 1 až 3 | m3 | 5.682 |  | 0 | CS ÚRS 2023 01 |  | základní |  | 0 | 0 | 0 | 0 | 0 | 4 | K | 2 |  |  |  | ROZPOCET |  |  |  | 0 | 0 | 0 | 0 | 0 | 1 | 0 | 4 | 1673166547
53 | K | 596811120 | Kladení betonové dlažby komunikací pro pěší do lože z kameniva velikosti do 0,09 m2 pl do 50 m2 | m2 | 9.831 |  | 0 | CS ÚRS 2023 01 |  | základní |  | 0 | 0.101 | 0.99293 | 0 | 0 | 4 | K | 2 |  |  |  | ROZPOCET |  |  |  | 0 | 0 | 0 | 0 | 0 | 1 | 0 | 4 | 772576138
| VV |  | " provizorní chodník - POUŽÍT SEJMUTOU DLAŽBU" | [14 empty] | VV | 2 | 1 | True | 0 | ROZPOCET
| VV |  | " chodník dlažba 30/30 " CHODdlaz40*0,9 |  | 9.831 | [12 empty] | VV | 2 | 2 | True | 1 | ROZPOCET
54 | K | 596811120.1 | Provizorní chodník z betonové dlažby tl.40mm komunikací pro pěší do lože z kameniva velikosti do 0,09 m2 pl do 50 m2 M+D | m2 | 1.092 |  | 0 | vlastní |  | základní |  | 0 | 0.196 | 0.21403 | 0 | 0 | 4 | K | 2 |  |  |  | ROZPOCET |  |  |  | 0 | 0 | 0 | 0 | 0 | 1 | 0 | 4 | -682580996
| VV |  | " provizorní chodník " | [14 empty] | VV | 2 | 1 | True | 0 | ROZPOCET
| VV |  | " chodník dlažba 30/30 " CHODdlaz40 |  | 10.923 | [12 empty] | VV | 2 | 2 | True | 0 | ROZPOCET
| VV | CHODprov1 | Součet |  | 10.923 | [12 empty] | VV | 2 | 4 | True | 0 | ROZPOCET
| VV |  | " část dlažby nebude dodáno, bude použitá dlažba sejmutá " | [14 empty] | VV | 2 | 1 | True | 0 | ROZPOCET
| VV |  | CHODprov1-CHODdlaz40*0,9 |  | 1.092 | [12 empty] | VV | 2 | 2 | True | 0 | ROZPOCET
| VV |  | Součet |  | 1.092 | [12 empty] | VV | 2 | 4 | True | 1 | ROZPOCET
55 | K | 998223011 | Přesun hmot pro pozemní komunikace s krytem dlážděným | t | 11.863 |  | 0 | CS ÚRS 2023 01 |  | základní |  | 0 | 0 | 0 | 0 | 0 | 4 | K | 2 |  |  |  | ROZPOCET |  |  |  | 0 | 0 | 0 | 0 | 0 | 1 | 0 | 4 | 383719467
| D | 8 | Trubní vedení |  |  |  | 0 |  |  |  |  | 0 |  | 26.4495 |  | 0.36134 | 1 | D | 1 |  |  |  | ROZPOCET | [9 empty] | 0
56 | K | 831312121 | Montáž potrubí z trub kameninových hrdlových s integrovaným těsněním výkop sklon do 20 % DN 150 | m | 48.76 |  | 0 | CS ÚRS 2023 01 |  | základní |  | 0 | 3e-05 | 0.0014628 | 0 | 0 | 4 | K | 2 |  |  |  | ROZPOCET |  |  |  | 0 | 0 | 0 | 0 | 0 | 1 | 0 | 4 | -801848596
| VV |  | " přípojky " 48,76 |  | 48.76 | [12 empty] | VV | 2 | 2 | True | 0 | ROZPOCET
| VV | DN150 | Součet |  | 48.76 | [12 empty] | VV | 2 | 4 | True | 1 | ROZPOCET
57 | M | 59710675 | trouba kameninová glazovaná DN 150 dl 1,50m spojovací systém F | m | 49.491 |  | 0 | CS ÚRS 2023 01 |  | základní |  | 0 | 0.024 | 1.1878 | 0 | 0 | 8 | M | 2 |  |  |  | ROZPOCET |  |  |  | 0 | 0 | 0 | 0 | 0 | 1 | 0 | 4 | -1915725708
| VV |  | DN150*1,015 |  | 49.491 | [12 empty] | VV | 2 | 2 | True | 1 | ROZPOCET
58 | K | 831312193.1 | Příplatek k montáži kameninového potrubí za napojení trub pomocí přechodové spojky DN 150 vč. případných vyrovnávacích kroužků | kus | 2 |  | 0 | vlastní |  | základní |  | 0 | 0.00085 | 0.0017 | 0 | 0 | 4 | K | 2 |  |  |  | ROZPOCET |  |  |  | 0 | 0 | 0 | 0 | 0 | 1 | 0 | 4 | 1990127608
59 | K | 831262191 | Příplatek za práce na potrubí z trub kameninových s integrovaným těsněním sklon přes 20 % DN do 300 | m | 31.16 |  | 0 | CS ÚRS 2023 01 |  | základní |  | 0 | 0 | 0 | 0 | 0 | 4 | K | 2 |  |  |  | ROZPOCET |  |  |  | 0 | 0 | 0 | 0 | 0 | 1 | 0 | 4 | 1337222204
| VV |  | " potrubí celkem " DN150 |  | 48.76 | [12 empty] | VV | 2 | 2 | True | 0 | ROZPOCET
| VV |  | " odpočet potrubí do 20% " | [14 empty] | VV | 2 | 1 | True | 0 | ROZPOCET
| VV |  | " Pod kaplí 36 " -5,6 |  | -5.6 | [12 empty] | VV | 2 | 2 | True | 0 | ROZPOCET
| VV |  | " Pod kaplí 38 " -5,5 |  | -5.5 | [12 empty] | VV | 2 | 2 | True | 0 | ROZPOCET
| VV |  | " Pod kaplí 40 " -6,5 |  | -6.5 | [12 empty] | VV | 2 | 2 | True | 0 | ROZPOCET
| VV |  | Součet |  | 31.16 | [12 empty] | VV | 2 | 4 | True | 1 | ROZPOCET
60 | K | 837312221 | Montáž kameninových tvarovek jednoosých s integrovaným těsněním otevřený výkop DN 150 | kus | 20 |  | 0 | CS ÚRS 2023 01 |  | základní |  | 0 | 7e-05 | 0.0014 | 0 | 0 | 4 | K | 2 |  |  |  | ROZPOCET |  |  |  | 0 | 0 | 0 | 0 | 0 | 1 | 0 | 4 | -655042245
| VV |  | 3+4+6+7 |  | 20 | [12 empty] | VV | 2 | 2 | True | 1 | ROZPOCET
61 | M | 59710872.1 | trouba kameninová glazovaná zkrácená bez hrdla DN 150 dl 30)cm spojovací systém F | kus | 3.045 |  | 0 | vlastní |  | základní |  | 0 | 0.016 | 0.04872 | 0 | 0 | 8 | M | 2 |  |  |  | ROZPOCET |  |  |  | 0 | 0 | 0 | 0 | 0 | 1 | 0 | 4 | -962109403
| VV |  | 3*1,015 'Přepočtené koeficientem množství |  | 3.045 | [12 empty] | VV | 2 | 2 | False | 1 | ROZPOCET
62 | M | 59710842 | trouba kameninová glazovaná zkrácená DN 150 dl 60(75)cm spojovací systém F | kus | 4.06 |  | 0 | CS ÚRS 2023 01 |  | základní |  | 0 | 0.019 | 0.07714 | 0 | 0 | 8 | M | 2 |  |  |  | ROZPOCET |  |  |  | 0 | 0 | 0 | 0 | 0 | 1 | 0 | 4 | 1407604957
| VV |  | 4*1,015 'Přepočtené koeficientem množství |  | 4.06 | [12 empty] | VV | 2 | 2 | False | 1 | ROZPOCET
63 | M | 59711852 | ucpávka kameninová glazovaná DN 150 spojovací systém F | kus | 6.09 |  | 0 | CS ÚRS 2023 01 |  | základní |  | 0 | 0.003 | 0.01827 | 0 | 0 | 8 | M | 2 |  |  |  | ROZPOCET |  |  |  | 0 | 0 | 0 | 0 | 0 | 1 | 0 | 4 | 907145372
| VV |  | 6*1,015 'Přepočtené koeficientem množství |  | 6.09 | [12 empty] | VV | 2 | 2 | False | 1 | ROZPOCET
64 | M | 59710944 | koleno kameninové glazované DN 150 15° spojovací systém F | kus | 7.105 |  | 0 | CS ÚRS 2023 01 |  | základní |  | 0 | 0.01 | 0.07105 | 0 | 0 | 8 | M | 2 |  |  |  | ROZPOCET |  |  |  | 0 | 0 | 0 | 0 | 0 | 1 | 0 | 4 | -887342528
| VV |  | 7*1,015 'Přepočtené koeficientem množství |  | 7.105 | [12 empty] | VV | 2 | 2 | False | 1 | ROZPOCET
65 | K | 899623141 | Obetonování potrubí nebo zdiva stok betonem prostým tř. C 12/15 v otevřeném výkopu | m3 | 10.883 |  | 0 | CS ÚRS 2023 01 |  | základní |  | 0 | 2.301 | 25.042 | 0 | 0 | 4 | K | 2 |  |  |  | ROZPOCET |  |  |  | 0 | 0 | 0 | 0 | 0 | 1 | 0 | 4 | -2062741430
| VV |  | " potrubí " | [14 empty] | VV | 2 | 1 | True | 0 | ROZPOCET
| VV |  | DN150*(0,2007+0,05*0,225*2) |  | 10.883 | [12 empty] | VV | 2 | 2 | True | 1 | ROZPOCET
66 | K | 830311811 | Bourání stávajícího kameninového potrubí DN do 150 | m | 12.46 |  | 0 | CS ÚRS 2023 01 |  | základní |  | 0 | 0 | 0 | 0.029 | 0.36134 | 4 | K | 2 |  |  |  | ROZPOCET |  |  |  | 0 | 0 | 0 | 0 | 0 | 1 | 0 | 4 | 2137362189
| VV |  | " stávající kp DN150 Pod kaplí 40 a 41 " 6,16+6,3 |  | 12.46 | [12 empty] | VV | 2 | 2 | True | 1 | ROZPOCET
67 | K | 997013111 | Vnitrostaveništní doprava suti a vybouraných hmot pro budovy v do 6 m s použitím mechanizace | t | 0.361 |  | 0 | CS ÚRS 2023 01 |  | základní |  | 0 | 0 | 0 | 0 | 0 | 4 | K | 2 |  |  |  | ROZPOCET |  |  |  | 0 | 0 | 0 | 0 | 0 | 1 | 0 | 4 | -1381773693
68 | K | 997013501 | Odvoz suti a vybouraných hmot na skládku nebo meziskládku do 1 km se složením | t | 0.361 |  | 0 | CS ÚRS 2023 01 |  | základní |  | 0 | 0 | 0 | 0 | 0 | 4 | K | 2 |  |  |  | ROZPOCET |  |  |  | 0 | 0 | 0 | 0 | 0 | 1 | 0 | 4 | -960056980
69 | K | 997013509 | Příplatek k odvozu suti a vybouraných hmot na skládku ZKD 1 km přes 1 km | t | 4.693 |  | 0 | CS ÚRS 2023 01 |  | základní |  | 0 | 0 | 0 | 0 | 0 | 4 | K | 2 |  |  |  | ROZPOCET |  |  |  | 0 | 0 | 0 | 0 | 0 | 1 | 0 | 4 | -1961920893
| VV |  | 0,361*13 'Přepočtené koeficientem množství |  | 4.693 | [12 empty] | VV | 2 | 2 | False | 1 | ROZPOCET
70 | K | 997013601-1 | Poplatek za uložení na skládce (skládkovné) stavebního odpadu z vybourané kanalizace . | t | 0.361 |  | 0 | vlastní |  | základní |  | 0 | 0 | 0 | 0 | 0 | 4 | K | 2 |  |  |  | ROZPOCET |  |  |  | 0 | 0 | 0 | 0 | 0 | 1 | 0 | 4 | -97420328
| D | 998 | Přesun hmot |  |  |  | 0 |  |  |  |  | 0 |  | 0 |  | 0 | 1 | D | 1 |  |  |  | ROZPOCET | [9 empty] | 0
71 | K | 998275101 | Přesun hmot pro trubní vedení z trub kameninových otevřený výkop | t | 38.281 |  | 0 | CS ÚRS 2023 01 |  | základní |  | 0 | 0 | 0 | 0 | 0 | 4 | K | 2 |  |  |  | ROZPOCET |  |  |  | 0 | 0 | 0 | 0 | 0 | 1 | 0 | 4 | 867392337
| D | M | Práce a dodávky M |  |  |  | 0 |  |  |  |  | 0 |  | 1.5541 |  | 0 | 3 | D | 0 |  |  |  | ROZPOCET | [9 empty] | 0
| D | 46-M | Zemní práce při extr.mont.pracích |  |  |  | 0 |  |  |  |  | 0 |  | 1.5541 |  | 0 | 3 | D | 1 |  |  |  | ROZPOCET | [9 empty] | 0
72 | K | 460490013 | Výstražná fólie pro krytí kabelů šířky 34 cm | m | 23.1 |  | 0 | CS ÚRS 2023 01 |  | základní |  | 0 | 9e-05 | 0.002079 | 0 | 0 | 64 | K | 2 |  |  |  | ROZPOCET |  |  |  | 0 | 0 | 0 | 0 | 0 | 1 | 0 | 64 | 708988732
| VV |  | " křížení inž. sítí " | [14 empty] | VV | 2 | 1 | True | 0 | ROZPOCET
| VV |  | " potrubí voda, plyn " POTRUBI1 |  | 14.3 | [12 empty] | VV | 2 | 2 | True | 0 | ROZPOCET
| VV |  | " kabely " KABELm |  | 8.8 | [12 empty] | VV | 2 | 2 | True | 0 | ROZPOCET
| VV |  | Součet |  | 23.1 | [12 empty] | VV | 2 | 4 | True | 1 | ROZPOCET
73 | K | 460762111 | Křižovatka betonového kabelového žlabu s inženýrskými sítěmi bez zásypu | kus | 8 |  | 0 | CS ÚRS 2023 01 |  | základní |  | 0 | 0.194 | 1.552 | 0 | 0 | 64 | K | 2 |  |  |  | ROZPOCET |  |  |  | 0 | 0 | 0 | 0 | 0 | 1 | 0 | 64 | -1161708203
| VV |  | " křížení inž. sítí " | [14 empty] | VV | 2 | 1 | True | 0 | ROZPOCET
| VV |  | " kabel " KABELkus |  | 8 | [12 empty] | VV | 2 | 2 | True | 1 | ROZPOCET

## SO 350 - čerpací stanice ...
[18 empty] | {b3a612bb-f71e-4361-b303-24e4092948dd} | [5 empty] | ASFALT5 | 19,69 | 2
[18 empty] | 2 | [5 empty] | KABELm | 7,16 | 2
| KRYCÍ LIST SOUPISU PRACÍ | [7 empty] | v --- níže se nacházejí doplnkové a pomocné údaje k sestavám --- v | [8 empty] | False | [5 empty] | LOZE1 | 1,799 | 2
[24 empty] | ODVOZ1 | 65,519 | 2
| Stavba: | [22 empty] | POTRUBI1 | 3,7 | 2
|  | BRNO, DOHNALOVA - VÝSTAVBA DEŠŤOVÉ KANALIZACE | [21 empty] | RECYKL200 | 19,69 | 2
| Objekt: | [22 empty] | VYKOP1 | 48,119 | 2
|  | SO 300 - VODOHOSPODÁŘSKÉ OBJEKTY | [21 empty] | VYKOP11 | 70,71 | 2
| Soupis: | [22 empty] | VYKOP2 | 1,11 | 2
|  | SO 350 - čerpací stanice splaškových vod ČS1 | [21 empty] | VYKOPR | 16,29 | 2
[24 empty] | ZASYP | 47,096 | 2
| KSO: |  | 827 29 |  |  | CC-CZ:
| Místo: |  | Brno |  |  | Datum: | 27. 2. 2023
| Zadavatel: |  |  |  |  | IČ:
|  | Statutární město Brno |  |  |  | DIČ:
| Uchazeč: |  |  |  |  | IČ: | Vyplň údaj
|  | Vyplň údaj |  |  |  | DIČ: | Vyplň údaj
| Projektant: |  |  |  |  | IČ:
|  | JV PROJEKT VH s.r.o. |  |  |  | DIČ:
| Zpracovatel: |  |  |  |  | IČ:
|  | Obrtel M. |  |  |  | DIČ:
Poznámka:
| Cena bez DPH | [5 empty] | 0
|  |  | Základ daně |  |  | Sazba daně | Výše daně
| DPH | základní | 0 |  |  | 21% | 0
|  | snížená | 0 |  |  | 12% | 0
|  | zákl. přenesená | 0 |  |  | 21% | 0
|  | sníž. přenesená | 0 |  |  | 12% | 0
|  | nulová | 0 |  |  | 0% | 0
| Cena s DPH |  |  | v | CZK |  | 0
| Projektant |  |  | Zpracovatel
| Datum a podpis: |  | Razítko | Datum a podpis: |  |  | Razítko
| Objednavatel |  |  | Uchazeč
| Datum a podpis: |  | Razítko | Datum a podpis: |  |  | Razítko
REKAPITULACE ČLENĚNÍ SOUPISU PRACÍ
Stavba:
BRNO, DOHNALOVA - VÝSTAVBA DEŠŤOVÉ KANALIZACE
Objekt:
SO 300 - VODOHOSPODÁŘSKÉ OBJEKTY
Soupis:
SO 350 - čerpací stanice splaškových vod ČS1
Místo: |  |  | Brno |  |  | Datum: | 27. 2. 2023
Zadavatel: |  |  | Statutární město Brno |  |  | Projektant: | JV PROJEKT VH s.r.o.
Uchazeč: |  |  | Vyplň údaj |  |  | Zpracovatel: | Obrtel M.
Kód dílu - Popis | [6 empty] | Cena celkem [CZK]
Náklady ze soupisu prací | [6 empty] | 0 | [11 empty] | -1
| HSV - Práce a dodávky HSV | [5 empty] | 0
| 1 - Zemní práce | [5 empty] | 0
| 2 - Zakládání | [5 empty] | 0
| 3 - Svislé a kompletní konstrukce | [5 empty] | 0
| 4 - Vodorovné konstrukce | [5 empty] | 0
| 51 - Provizorní zapravení povrchů | [5 empty] | 0
| 6 - Úpravy povrchů, podlahy a osazování výplní | [5 empty] | 0
| 8 - Trubní vedení | [5 empty] | 0
| 9 - Ostatní konstrukce a práce, bourání | [5 empty] | 0
| 998 - Přesun hmot | [5 empty] | 0
| PSV - Práce a dodávky PSV | [5 empty] | 0
| 711 - Izolace proti vodě, vlhkosti a plynům | [5 empty] | 0
| 762 - Konstrukce tesařské | [5 empty] | 0
| 764 - Konstrukce klempířské | [5 empty] | 0
| M - Práce a dodávky M | [5 empty] | 0
| 46-M - Zemní práce při extr.mont.pracích | [5 empty] | 0
SOUPIS PRACÍ
Stavba:
BRNO, DOHNALOVA - VÝSTAVBA DEŠŤOVÉ KANALIZACE
Objekt:
SO 300 - VODOHOSPODÁŘSKÉ OBJEKTY
Soupis:
SO 350 - čerpací stanice splaškových vod ČS1
Místo: |  |  | Brno |  |  | Datum: | 27. 2. 2023
Zadavatel: |  |  | Statutární město Brno |  |  | Projektant: | JV PROJEKT VH s.r.o.
Uchazeč: |  |  | Vyplň údaj |  |  | Zpracovatel: | Obrtel M.
PČ | Typ | Kód | Popis | MJ | Množství | J.cena [CZK] | Cena celkem [CZK] | Cenová soustava |  | DPH | J. Nh [h] | Nh celkem [h] | J. hmotnost [t] | Hmotnost celkem [t] | J. suť [t] | Suť Celkem [t]
Náklady soupisu celkem | [6 empty] | 0 |  |  |  |  | 0 |  | 18.1299 |  | 11.9321 |  | D | -1 | [13 empty] | 0
| D | HSV | Práce a dodávky HSV |  |  |  | 0 |  |  |  |  | 0 |  | 16.6913 |  | 11.9321 | 1 | D | 0 |  |  |  | ROZPOCET | [9 empty] | 0
| D | 1 | Zemní práce |  |  |  | 0 |  |  |  |  | 0 |  | 3.9045 |  | 11.9321 | 1 | D | 1 |  |  |  | ROZPOCET | [9 empty] | 0
1 | K | 113107522 | Odstranění podkladu z kameniva drceného tl přes 100 do 200 mm při překopech strojně pl přes 15 m2 | m2 | 19.69 |  | 0 | CS ÚRS 2023 01 |  | základní |  | 0 | 0 | 0 | 0.29 | 5.7101 | 4 | K | 2 |  |  |  | ROZPOCET |  |  |  | 0 | 0 | 0 | 0 | 0 | 1 | 0 | 4 | 74623416
| VV |  | " VOZOVKA - asfaltová - makadam 400mm" ASFALT5 |  | 19.69 | [12 empty] | VV | 2 | 2 | True | 1 | ROZPOCET
2 | K | 997221551 | Vodorovná doprava suti ze sypkých materiálů do 1 km | t | 5.71 |  | 0 | CS ÚRS 2023 01 |  | základní |  | 0 | 0 | 0 | 0 | 0 | 4 | K | 2 |  |  |  | ROZPOCET |  |  |  | 0 | 0 | 0 | 0 | 0 | 1 | 0 | 4 | 1237232082
3 | K | 997221559 | Příplatek ZKD 1 km u vodorovné dopravy suti ze sypkých materiálů | t | 74.23 |  | 0 | CS ÚRS 2023 01 |  | základní |  | 0 | 0 | 0 | 0 | 0 | 4 | K | 2 |  |  |  | ROZPOCET |  |  |  | 0 | 0 | 0 | 0 | 0 | 1 | 0 | 4 | 764253408
| VV |  | 5,71*13 'Přepočtené koeficientem množství |  | 74.23 | [12 empty] | VV | 2 | 2 | False | 1 | ROZPOCET
4 | K | 997221655-1 | Poplatek za uložení na skládce (skládkovné) zeminy a kamení kód odpadu 17 05 04 . | t | 5.71 |  | 0 | vlastní |  | základní |  | 0 | 0 | 0 | 0 | 0 | 4 | K | 2 |  |  |  | ROZPOCET |  |  |  | 0 | 0 | 0 | 0 | 0 | 1 | 0 | 4 | -781662750
5 | K | 113107543 | Odstranění podkladu živičných tl přes 100 do 150 mm při překopech strojně pl přes 15 m2 | m2 | 19.69 |  | 0 | CS ÚRS 2023 01 |  | základní |  | 0 | 0 | 0 | 0.316 | 6.222 | 4 | K | 2 |  |  |  | ROZPOCET |  |  |  | 0 | 0 | 0 | 0 | 0 | 1 | 0 | 4 | -518285111
| VV |  | " asfaltová silnice -120mm " | [14 empty] | VV | 2 | 1 | True | 0 | ROZPOCET
| VV |  | " ČS1-ŠS1 " 5,5*3,58 |  | 19.69 | [12 empty] | VV | 2 | 2 | True | 0 | ROZPOCET
| VV | ASFALT5 | Součet |  | 19.69 | [12 empty] | VV | 2 | 4 | True | 1 | ROZPOCET
6 | K | 919735113 | Řezání stávajícího živičného krytu hl přes 100 do 150 mm | m | 18.16 |  | 0 | CS ÚRS 2023 01 |  | základní |  | 0 | 0 | 0 | 0 | 0 | 4 | K | 2 |  |  |  | ROZPOCET |  |  |  | 0 | 0 | 0 | 0 | 0 | 1 | 0 | 4 | -639451806
| VV |  | " asfaltová silnice " | [14 empty] | VV | 2 | 1 | True | 0 | ROZPOCET
| VV |  | " ČS1-ŠS1 " 2*(5,5+3,58) |  | 18.16 | [12 empty] | VV | 2 | 2 | True | 0 | ROZPOCET
| VV | REZasfalt | Součet |  | 18.16 | [12 empty] | VV | 2 | 4 | True | 1 | ROZPOCET
7 | K | 997221551 | Vodorovná doprava suti ze sypkých materiálů do 1 km | t | 6.222 |  | 0 | CS ÚRS 2023 01 |  | základní |  | 0 | 0 | 0 | 0 | 0 | 4 | K | 2 |  |  |  | ROZPOCET |  |  |  | 0 | 0 | 0 | 0 | 0 | 1 | 0 | 4 | 516843616
8 | K | 997221559 | Příplatek ZKD 1 km u vodorovné dopravy suti ze sypkých materiálů | t | 80.886 |  | 0 | CS ÚRS 2023 01 |  | základní |  | 0 | 0 | 0 | 0 | 0 | 4 | K | 2 |  |  |  | ROZPOCET |  |  |  | 0 | 0 | 0 | 0 | 0 | 1 | 0 | 4 | -1063991545
| VV |  | 6,222*13 'Přepočtené koeficientem množství |  | 80.886 | [12 empty] | VV | 2 | 2 | False | 1 | ROZPOCET
9 | K | 997221645-1 | Poplatek za uložení na skládce (skládkovné) odpadu asfaltového bez dehtu kód odpadu 17 03 02. | t | 6.222 |  | 0 | vlastní |  | základní |  | 0 | 0 | 0 | 0 | 0 | 4 | K | 2 |  |  |  | ROZPOCET |  |  |  | 0 | 0 | 0 | 0 | 0 | 1 | 0 | 4 | 1253438317
10 | K | 119001401 | Dočasné zajištění potrubí ocelového nebo litinového DN do 200 mm | m | 3.7 |  | 0 | CS ÚRS 2023 01 |  | základní |  | 0 | 0.00868 | 0.032116 | 0 | 0 | 4 | K | 2 |  |  |  | ROZPOCET |  |  |  | 0 | 0 | 0 | 0 | 0 | 1 | 0 | 4 | 1351293158
| VV |  | " voda+plyn " 3,7 |  | 3.7 | [12 empty] | VV | 2 | 2 | True | 0 | ROZPOCET
| VV | POTRUBI1 | Součet |  | 3.7 | [12 empty] | VV | 2 | 4 | True | 1 | ROZPOCET
11 | K | 119001421 | Dočasné zajištění kabelů a kabelových tratí ze 3 volně ložených kabelů | m | 7.16 |  | 0 | CS ÚRS 2023 01 |  | základní |  | 0 | 0.0369 | 0.2642 | 0 | 0 | 4 | K | 2 |  |  |  | ROZPOCET |  |  |  | 0 | 0 | 0 | 0 | 0 | 1 | 0 | 4 | -1957075053
| VV |  | " kabely " 3,58*2 |  | 7.16 | [12 empty] | VV | 2 | 2 | True | 0 | ROZPOCET
| VV | KABELm | Součet |  | 7.16 | [12 empty] | VV | 2 | 4 | True | 1 | ROZPOCET
12 | K | 139001101 | Příplatek za ztížení vykopávky v blízkosti podzemního vedení | m3 | 16.29 |  | 0 | CS ÚRS 2023 01 |  | základní |  | 0 | 0 | 0 | 0 | 0 | 4 | K | 2 |  |  |  | ROZPOCET |  |  |  | 0 | 0 | 0 | 0 | 0 | 1 | 0 | 4 | 697004927
| VV |  | " voda, plyn " POTRUBI1*1,0*1,5 |  | 5.55 | [12 empty] | VV | 2 | 2 | True | 0 | ROZPOCET
| VV |  | " kabely " KABELm*1,0*1,5 |  | 10.74 | [12 empty] | VV | 2 | 2 | True | 0 | ROZPOCET
| VV | VYKOPR | Součet |  | 16.29 | [12 empty] | VV | 2 | 4 | True | 1 | ROZPOCET
13 | K | 131113712 | Hloubení zapažených jam v nesoudržných horninách třídy těžitelnosti I skupiny 1 a 2 ručně | m3 | 0.326 |  | 0 | CS ÚRS 2023 01 |  | základní |  | 0 | 0 | 0 | 0 | 0 | 4 | K | 2 |  |  |  | ROZPOCET |  |  |  | 0 | 0 | 0 | 0 | 0 | 1 | 0 | 4 | 1587275738
| VV |  | " ve třídě 2 - 2% " VYKOPR*0,02 |  | 0.326 | [12 empty] | VV | 2 | 2 | True | 1 | ROZPOCET
14 | K | 131213712 | Hloubení zapažených jam v nesoudržných horninách třídy těžitelnosti I skupiny 3 ručně | m3 | 6.842 |  | 0 | CS ÚRS 2023 01 |  | základní |  | 0 | 0 | 0 | 0 | 0 | 4 | K | 2 |  |  |  | ROZPOCET |  |  |  | 0 | 0 | 0 | 0 | 0 | 1 | 0 | 4 | -764247897
| VV |  | " ruční výkop - inž.sítě " | [14 empty] | VV | 2 | 1 | True | 0 | ROZPOCET
| VV |  | " ve třídě 3 - 42% " VYKOPR*0,42 |  | 6.842 | [12 empty] | VV | 2 | 2 | True | 1 | ROZPOCET
15 | K | 131313712 | Hloubení zapažených jam v nesoudržných horninách třídy těžitelnosti II skupiny 4 ručně | m3 | 9.122 |  | 0 | CS ÚRS 2023 01 |  | základní |  | 0 | 0 | 0 | 0 | 0 | 4 | K | 2 |  |  |  | ROZPOCET |  |  |  | 0 | 0 | 0 | 0 | 0 | 1 | 0 | 4 | -1914631939
| VV |  | " ve třídě 4 - 56% " VYKOPR*0,56 |  | 9.122 | [12 empty] | VV | 2 | 2 | True | 1 | ROZPOCET
16 | K | 133154102 | Hloubení šachet zapažených v hornině třídy těžitelnosti I skupiny 1 a 2 objem do 50 m3 | m3 | 0.962 |  | 0 | CS ÚRS 2023 01 |  | základní |  | 0 | 0 | 0 | 0 | 0 | 4 | K | 2 |  |  |  | ROZPOCET |  |  |  | 0 | 0 | 0 | 0 | 0 | 1 | 0 | 4 | 1170856626
| VV |  | " výkop ČS1-ŠS1 " | [14 empty] | VV | 2 | 1 | True | 0 | ROZPOCET
| VV |  | " dno ŠS1 " 3,11*5,5*3,58 |  | 61.236 | [12 empty] | VV | 2 | 2 | True | 0 | ROZPOCET
| VV |  | " dno ČS1 " (375,44-374,65)*3,35*3,58 |  | 9.474 | [12 empty] | VV | 2 | 2 | True | 0 | ROZPOCET
| VV | VYKOP11 | Mezisoučet |  | 70.71 | [12 empty] | VV | 2 | 3 | True | 0 | ROZPOCET
| VV |  | " odpočet povrchů " | [14 empty] | VV | 2 | 1 | True | 0 | ROZPOCET
| VV |  | " asfaltová cesta " -0,32*ASFALT5 |  | -6.301 | [12 empty] | VV | 2 | 2 | True | 0 | ROZPOCET
| VV |  | " odpočet ruční výkop " -VYKOPR |  | -16.29 | [12 empty] | VV | 2 | 2 | True | 0 | ROZPOCET
| VV | VYKOP1 | Součet |  | 48.119 | [12 empty] | VV | 2 | 4 | True | 0 | ROZPOCET
| VV |  | " ve třídě 2 - 2% " VYKOP1*0,02 |  | 0.962 | [12 empty] | VV | 2 | 2 | True | 0 | ROZPOCET
| VV |  | Součet |  | 0.962 | [12 empty] | VV | 2 | 4 | True | 1 | ROZPOCET
17 | K | 131251202 | Hloubení jam zapažených v hornině třídy těžitelnosti I skupiny 3 objem do 50 m3 strojně | m3 | 20.21 |  | 0 | CS ÚRS 2023 01 |  | základní |  | 0 | 0 | 0 | 0 | 0 | 4 | K | 2 |  |  |  | ROZPOCET |  |  |  | 0 | 0 | 0 | 0 | 0 | 1 | 0 | 4 | -1996201868
| VV |  | " ve třídě 3 - 42% " VYKOP1*0,42 |  | 20.21 | [12 empty] | VV | 2 | 2 | True | 1 | ROZPOCET
18 | K | 131351202 | Hloubení jam zapažených v hornině třídy těžitelnosti II skupiny 4 objem do 50 m3 strojně | m3 | 26.947 |  | 0 | CS ÚRS 2023 01 |  | základní |  | 0 | 0 | 0 | 0 | 0 | 4 | K | 2 |  |  |  | ROZPOCET |  |  |  | 0 | 0 | 0 | 0 | 0 | 1 | 0 | 4 | 1056399664
| VV |  | " ve třídě 4 - 56% " VYKOP1*0,56 |  | 26.947 | [12 empty] | VV | 2 | 2 | True | 1 | ROZPOCET
19 | K | 154065421 | Pažení výrubu šachty ocelové pažnice do 1 roku suchá | m2 | 67.427 |  | 0 | CS ÚRS 2023 01 |  | základní |  | 0 | 0.01169 | 0.78822 | 0 | 0 | 4 | K | 2 |  |  |  | ROZPOCET |  |  |  | 0 | 0 | 0 | 0 | 0 | 1 | 0 | 4 | 1946509583
| VV |  | " výkop ČS1-ŠS1 " | [14 empty] | VV | 2 | 1 | True | 0 | ROZPOCET
| VV |  | " dno ŠS1 " 2*(5,5+3,58)*3,11 |  | 56.478 | [12 empty] | VV | 2 | 2 | True | 0 | ROZPOCET
| VV |  | " dno ČS1 " (375,44-374,65)*(3,1+0,25+3,58)*2 |  | 10.949 | [12 empty] | VV | 2 | 2 | True | 0 | ROZPOCET
| VV |  | Součet |  | 67.427 | [12 empty] | VV | 2 | 4 | True | 1 | ROZPOCET
20 | K | 154065521 | Odpažení výrubu šachty ocelové pažnice suchá | m2 | 66.803 |  | 0 | CS ÚRS 2023 01 |  | základní |  | 0 | 0 | 0 | 0 | 0 | 4 | K | 2 |  |  |  | ROZPOCET |  |  |  | 0 | 0 | 0 | 0 | 0 | 1 | 0 | 4 | 539754940
21 | K | 1540673414 | Konstrukce výstroje šachet netypová dočasně suchá M+D (obratovost) | kg | 2820 |  | 0 | vlastní |  | základní |  | 0 | 0.001 | 2.82 | 0 | 0 | 4 | K | 2 |  |  |  | ROZPOCET |  |  |  | 0 | 0 | 0 | 0 | 0 | 1 | 0 | 4 | 1977611235
| VV |  | " ocelové rámy šachty - dočasné " 2820 |  | 2820 | [12 empty] | VV | 2 | 2 | True | 0 | ROZPOCET
| VV | OCEL1 | Součet |  | 2820 | [12 empty] | VV | 2 | 4 | True | 1 | ROZPOCET
22 | K | 154067342 | Konstrukce výstroje šachet netypová dočasně suchá demontáž | kg | 2820 |  | 0 | CS ÚRS 2023 01 |  | základní |  | 0 | 0 | 0 | 0 | 0 | 4 | K | 2 |  |  |  | ROZPOCET |  |  |  | 0 | 0 | 0 | 0 | 0 | 1 | 0 | 4 | -256146616
23 | K | 132112132 | Hloubení nezapažených rýh šířky do 800 mm v nesoudržných horninách třídy těžitelnosti I skupiny 1 a 2 ručně | m3 | 0.022 |  | 0 | CS ÚRS 2023 01 |  | základní |  | 0 | 0 | 0 | 0 | 0 | 4 | K | 2 |  |  |  | ROZPOCET |  |  |  | 0 | 0 | 0 | 0 | 0 | 1 | 0 | 4 | 1915858852
| VV |  | " rozvaděč " 0,9*0,59*2,09 |  | 1.11 | [12 empty] | VV | 2 | 2 | True | 0 | ROZPOCET
| VV | VYKOP2 | Součet |  | 1.11 | [12 empty] | VV | 2 | 4 | True | 0 | ROZPOCET
| VV |  | " ve třídě 2 - 2% " VYKOP2*0,02 |  | 0.022 | [12 empty] | VV | 2 | 2 | True | 0 | ROZPOCET
| VV |  | Součet |  | 0.022 | [12 empty] | VV | 2 | 4 | True | 1 | ROZPOCET
24 | K | 132212132 | Hloubení nezapažených rýh šířky do 800 mm v nesoudržných horninách třídy těžitelnosti I skupiny 3 ručně | m3 | 0.466 |  | 0 | CS ÚRS 2023 01 |  | základní |  | 0 | 0 | 0 | 0 | 0 | 4 | K | 2 |  |  |  | ROZPOCET |  |  |  | 0 | 0 | 0 | 0 | 0 | 1 | 0 | 4 | 755831928
| VV |  | " ve třídě 3 - 42% " VYKOP2*0,42 |  | 0.466 | [12 empty] | VV | 2 | 2 | True | 1 | ROZPOCET
25 | K | 132312132 | Hloubení nezapažených rýh šířky do 800 mm v nesoudržných horninách třídy těžitelnosti II skupiny 4 ručně | m3 | 0.622 |  | 0 | CS ÚRS 2023 01 |  | základní |  | 0 | 0 | 0 | 0 | 0 | 4 | K | 2 |  |  |  | ROZPOCET |  |  |  | 0 | 0 | 0 | 0 | 0 | 1 | 0 | 4 | -1312038977
| VV |  | " ve třídě 4 - 56% " VYKOP2*0,56 |  | 0.622 | [12 empty] | VV | 2 | 2 | True | 1 | ROZPOCET
26 | K | 162751117 | Vodorovné přemístění přes 9 000 do 10000 m výkopku/sypaniny z horniny třídy těžitelnosti I skupiny 1 až 3 | m3 | 28.828 |  | 0 | CS ÚRS 2023 01 |  | základní |  | 0 | 0 | 0 | 0 | 0 | 4 | K | 2 |  |  |  | ROZPOCET |  |  |  | 0 | 0 | 0 | 0 | 0 | 1 | 0 | 4 | 1473960641
| VV |  | " vytěžená zemina celkem " | [14 empty] | VV | 2 | 1 | True | 0 | ROZPOCET
| VV |  | VYKOP1+VYKOPR+VYKOP2 |  | 65.519 | [12 empty] | VV | 2 | 2 | True | 0 | ROZPOCET
| VV | ODVOZ1 | Součet |  | 65.519 | [12 empty] | VV | 2 | 4 | True | 0 | ROZPOCET
| VV |  | " vytěžená zemina na skládku tř. 2-3 - 2%+42% " | [14 empty] | VV | 2 | 1 | True | 0 | ROZPOCET
| VV |  | ODVOZ1*(0,02+0,42) |  | 28.828 | [12 empty] | VV | 2 | 2 | True | 0 | ROZPOCET
| VV |  | Součet |  | 28.828 | [12 empty] | VV | 2 | 4 | True | 1 | ROZPOCET
27 | K | 162751119 | Příplatek k vodorovnému přemístění výkopku/sypaniny z horniny třídy těžitelnosti I skupiny 1 až 3 ZKD 1000 m přes 10000 m | m3 | 115.313 |  | 0 | CS ÚRS 2023 01 |  | základní |  | 0 | 0 | 0 | 0 | 0 | 4 | K | 2 |  |  |  | ROZPOCET |  |  |  | 0 | 0 | 0 | 0 | 0 | 1 | 0 | 4 | -2009499729
| VV |  | " vytěžená zemina na skládku tř. 2-3 - 2%+42% - 14km " | [14 empty] | VV | 2 | 1 | True | 0 | ROZPOCET
| VV |  | ODVOZ1*(0,02+0,42)*(14-10) |  | 115.313 | [12 empty] | VV | 2 | 2 | True | 1 | ROZPOCET
28 | K | 162751137 | Vodorovné přemístění přes 9 000 do 10000 m výkopku/sypaniny z horniny třídy těžitelnosti II skupiny 4 a 5 | m3 | 36.691 |  | 0 | CS ÚRS 2023 01 |  | základní |  | 0 | 0 | 0 | 0 | 0 | 4 | K | 2 |  |  |  | ROZPOCET |  |  |  | 0 | 0 | 0 | 0 | 0 | 1 | 0 | 4 | 1975820908
| VV |  | " tř.4 - 56% " ODVOZ1*0,56 |  | 36.691 | [12 empty] | VV | 2 | 2 | True | 1 | ROZPOCET
29 | K | 162751139 | Příplatek k vodorovnému přemístění výkopku/sypaniny z horniny třídy těžitelnosti II skupiny 4 a 5 ZKD 1000 m přes 10000 m | m3 | 146.763 |  | 0 | CS ÚRS 2023 01 |  | základní |  | 0 | 0 | 0 | 0 | 0 | 4 | K | 2 |  |  |  | ROZPOCET |  |  |  | 0 | 0 | 0 | 0 | 0 | 1 | 0 | 4 | -1459178063
| VV |  | " tř.4 - 56% - 14 km " ODVOZ1*0,56*(14-10) |  | 146.763 | [12 empty] | VV | 2 | 2 | True | 1 | ROZPOCET
30 | K | 997221655-1 | Poplatek za uložení na skládce (skládkovné) zeminy a kamení kód odpadu 17 05 04 . | t | 117.934 |  | 0 | vlastní |  | základní |  | 0 | 0 | 0 | 0 | 0 | 4 | K | 2 |  |  |  | ROZPOCET |  |  |  | 0 | 0 | 0 | 0 | 0 | 1 | 0 | 4 | 682162670
| VV |  | ODVOZ1*1,8 |  | 117.934 | [12 empty] | VV | 2 | 2 | True | 1 | ROZPOCET
31 | K | 174101101 | Zásyp jam, šachet rýh nebo kolem objektů sypaninou se zhutněním | m3 | 47.096 |  | 0 | CS ÚRS 2023 01 |  | základní |  | 0 | 0 | 0 | 0 | 0 | 4 | K | 2 |  |  |  | ROZPOCET |  |  |  | 0 | 0 | 0 | 0 | 0 | 1 | 0 | 4 | -724259056
| VV |  | " prostor k zásypu rýha " VYKOP11 |  | 70.71 | [12 empty] | VV | 2 | 2 | True | 0 | ROZPOCET
| VV |  | " odpočet vestavěných konstruukcí " | [14 empty] | VV | 2 | 1 | True | 0 | ROZPOCET
| VV |  | " šachta ČS1 " | [14 empty] | VV | 2 | 1 | True | 0 | ROZPOCET
| VV |  | " lože " -0,15*2*3,35*3,58-0,14*2,5*2,5 |  | -4.473 | [12 empty] | VV | 2 | 2 | True | 0 | ROZPOCET
| VV |  | " ČS1 " -PI*(2,033/2)^2*(2,67+0,18) |  | -9.251 | [12 empty] | VV | 2 | 2 | True | 0 | ROZPOCET
| VV |  | " ČS1-strop " -PI*(2,45/2)^2*0,25 |  | -1.179 | [12 empty] | VV | 2 | 2 | True | 0 | ROZPOCET
| VV |  | " šachta ŠS1 " | [14 empty] | VV | 2 | 1 | True | 0 | ROZPOCET
| VV |  | " lože " -0,1*2*2,15*3,58 |  | -1.539 | [12 empty] | VV | 2 | 2 | True | 0 | ROZPOCET
| VV |  | " dno " -PI*(1,3/2)^2*1,2 |  | -1.593 | [12 empty] | VV | 2 | 2 | True | 0 | ROZPOCET
| VV |  | " skruže rovné " -PI*(1,24/2)^2*1,0 |  | -1.208 | [12 empty] | VV | 2 | 2 | True | 0 | ROZPOCET
| VV |  | " skruže přechodové " -PI*(1,04/2)^2*(0,58-0,2+0,13) |  | -0.433 | [12 empty] | VV | 2 | 2 | True | 0 | ROZPOCET
| VV |  | " odpočet povrchů " | [14 empty] | VV | 2 | 1 | True | 0 | ROZPOCET
| VV |  | " provizorní kryt - vozovky " -0,2*RECYKL200 |  | -3.938 | [12 empty] | VV | 2 | 2 | True | 0 | ROZPOCET
| VV | ZASYP | Součet |  | 47.096 | [12 empty] | VV | 2 | 4 | True | 1 | ROZPOCET
32 | M | 58331201.1 | zhutněný zásyp náhradním zásypovým materiálem (plná frakce) | t | 94.192 |  | 0 | vlastní |  | základní |  | 0 | 0 | 0 | 0 | 0 | 8 | M | 2 |  |  |  | ROZPOCET |  |  |  | 0 | 0 | 0 | 0 | 0 | 1 | 0 | 4 | -1625871169
| VV |  | " zásyp celkem " ZASYP*2 |  | 94.192 | [12 empty] | VV | 2 | 2 | True | 1 | ROZPOCET
33 | K | 167151101 | Nakládání výkopku z hornin třídy těžitelnosti I skupiny 1 až 3 do 100 m3 | m3 | 47.096 |  | 0 | CS ÚRS 2023 01 |  | základní |  | 0 | 0 | 0 | 0 | 0 | 4 | K | 2 |  |  |  | ROZPOCET |  |  |  | 0 | 0 | 0 | 0 | 0 | 1 | 0 | 4 | 447912219
| VV |  | ZASYP |  | 47.096 | [12 empty] | VV | 2 | 2 | True | 1 | ROZPOCET
34 | K | 162251102 | Vodorovné přemístění přes 20 do 50 m výkopku/sypaniny z horniny třídy těžitelnosti I skupiny 1 až 3 | m3 | 47.096 |  | 0 | CS ÚRS 2023 01 |  | základní |  | 0 | 0 | 0 | 0 | 0 | 4 | K | 2 |  |  |  | ROZPOCET |  |  |  | 0 | 0 | 0 | 0 | 0 | 1 | 0 | 4 | 329241471
| D | 2 | Zakládání |  |  |  | 0 |  |  |  |  | 0 |  | 2.7694 |  | 0 | 1 | D | 1 |  |  |  | ROZPOCET | [9 empty] | 0
35 | K | 213311141 | Polštáře zhutněné pod základy ze štěrkopísku tříděného | m3 | 0.099 |  | 0 | CS ÚRS 2023 01 |  | základní |  | 0 | 2.16 | 0.21384 | 0 | 0 | 4 | K | 2 |  |  |  | ROZPOCET |  |  |  | 0 | 0 | 0 | 0 | 0 | 1 | 0 | 4 | -2075852051
| VV |  | " rozvaděč " 0,08*0,59*2,09 |  | 0.099 | [12 empty] | VV | 2 | 2 | True | 1 | ROZPOCET
36 | K | 274313611 | Základové pásy z betonu tř. C 16/20 | m3 | 1.11 |  | 0 | CS ÚRS 2023 01 |  | základní |  | 0 | 2.301 | 2.5541 | 0 | 0 | 4 | K | 2 |  |  |  | ROZPOCET |  |  |  | 0 | 0 | 0 | 0 | 0 | 1 | 0 | 4 | -43268701
| VV |  | " rozvaděč " 0,87*0,59*2,09*1,035 |  | 1.11 | [12 empty] | VV | 2 | 2 | True | 1 | ROZPOCET
37 | K | 274351121 | Zřízení bednění základových pasů rovného | m2 | 0.536 |  | 0 | CS ÚRS 2023 01 |  | základní |  | 0 | 0.00269 | 0.0014418 | 0 | 0 | 4 | K | 2 |  |  |  | ROZPOCET |  |  |  | 0 | 0 | 0 | 0 | 0 | 1 | 0 | 4 | 281370071
| VV |  | " rozvaděč " 0,1*(0,59+2,09)*2 |  | 0.536 | [12 empty] | VV | 2 | 2 | True | 1 | ROZPOCET
38 | K | 274351122 | Odstranění bednění základových pasů rovného | m2 | 0.536 |  | 0 | CS ÚRS 2023 01 |  | základní |  | 0 | 0 | 0 | 0 | 0 | 4 | K | 2 |  |  |  | ROZPOCET |  |  |  | 0 | 0 | 0 | 0 | 0 | 1 | 0 | 4 | 1636460724
| D | 3 | Svislé a kompletní konstrukce |  |  |  | 0 |  |  |  |  | 0 |  | 3.891 |  | 0 | 1 | D | 1 |  |  |  | ROZPOCET | [9 empty] | 0
39 | K | 317322511.1 | Římsy nebo žlabové římsy ze ŽB tř. C 25/30 XF3-XA1 | m3 | 0.136 |  | 0 | vlastní |  | základní |  | 0 | 2.5019 | 0.34026 | 0 | 0 | 4 | K | 2 |  |  |  | ROZPOCET |  |  |  | 0 | 0 | 0 | 0 | 0 | 1 | 0 | 4 | 1820917558
| VV |  | " rozvaděč " | [14 empty] | VV | 2 | 1 | True | 0 | ROZPOCET
| VV |  | (0,08+0,1)/2*0,69*2,19 |  | 0.136 | [12 empty] | VV | 2 | 2 | True | 1 | ROZPOCET
40 | K | 317351101 | Zřízení bednění v do 4 m klenbových pásů válcových | m2 | 2.03 |  | 0 | CS ÚRS 2023 01 |  | základní |  | 0 | 0.00955 | 0.019387 | 0 | 0 | 4 | K | 2 |  |  |  | ROZPOCET |  |  |  | 0 | 0 | 0 | 0 | 0 | 1 | 0 | 4 | 1825066971
| VV |  | " rozvaděč " | [14 empty] | VV | 2 | 1 | True | 0 | ROZPOCET
| VV |  | (0,08+0,1)/2*(0,69+2,19)*2+0,69*2,19 |  | 2.03 | [12 empty] | VV | 2 | 2 | True | 1 | ROZPOCET
41 | K | 317351102 | Odstranění bednění v do 4 m klenbových pásů válcových | m2 | 2.03 |  | 0 | CS ÚRS 2023 01 |  | základní |  | 0 | 0 | 0 | 0 | 0 | 4 | K | 2 |  |  |  | ROZPOCET |  |  |  | 0 | 0 | 0 | 0 | 0 | 1 | 0 | 4 | 295493882
42 | K | 317362021 | Výztuž překladů a říms svařovanými sítěmi Kari | t | 0.006 |  | 0 | CS ÚRS 2023 01 |  | základní |  | 0 | 1.0628 | 0.0063766 | 0 | 0 | 4 | K | 2 |  |  |  | ROZPOCET |  |  |  | 0 | 0 | 0 | 0 | 0 | 1 | 0 | 4 | -1249239834
| VV |  | " rozvaděč " 0,64*2,14*0,00444 |  | 0.006 | [12 empty] | VV | 2 | 2 | True | 1 | ROZPOCET
43 | K | 331271127 | Zdivo pilířů z cihel vápenopískových dl 290 mm na SMS 10 MPa | m3 | 1.661 |  | 0 | CS ÚRS 2023 01 |  | základní |  | 0 | 2.12 | 3.5213 | 0 | 0 | 4 | K | 2 |  |  |  | ROZPOCET |  |  |  | 0 | 0 | 0 | 0 | 0 | 1 | 0 | 4 | 1642708775
| VV |  | " rozvaděč " | [14 empty] | VV | 2 | 1 | True | 0 | ROZPOCET
| VV |  | 2,09*0,59*2,09 |  | 2.577 | [12 empty] | VV | 2 | 2 | True | 0 | ROZPOCET
| VV |  | -0,45*(1,425*1,21+0,46*0,675) |  | -0.916 | [12 empty] | VV | 2 | 2 | True | 0 | ROZPOCET
| VV |  | Součet |  | 1.661 | [12 empty] | VV | 2 | 4 | True | 1 | ROZPOCET
44 | K | 388995212 | Chránička kabelů z trub HDPE v římse DN 110 | m | 4.5 |  | 0 | CS ÚRS 2023 01 |  | základní |  | 0 | 0.00081 | 0.003645 | 0 | 0 | 4 | K | 2 |  |  |  | ROZPOCET |  |  |  | 0 | 0 | 0 | 0 | 0 | 1 | 0 | 4 | -2039244471
| VV |  | " rozvaděč " 1,5*3 |  | 4.5 | [12 empty] | VV | 2 | 2 | True | 1 | ROZPOCET
| D | 4 | Vodorovné konstrukce |  |  |  | 0 |  |  |  |  | 0 |  | 4.1395 |  | 0 | 1 | D | 1 |  |  |  | ROZPOCET | [9 empty] | 0
45 | K | 451573111 | Lože pod potrubí otevřený výkop ze štěrkopísku | m3 | 1.799 |  | 0 | CS ÚRS 2023 01 |  | základní |  | 0 | 0 | 0 | 0 | 0 | 4 | K | 2 |  |  |  | ROZPOCET |  |  |  | 0 | 0 | 0 | 0 | 0 | 1 | 0 | 4 | -1357068301
| VV |  | " šachta ČS1 " 0,15*3,58*3,35 |  | 1.799 | [12 empty] | VV | 2 | 2 | True | 0 | ROZPOCET
| VV | LOZE1 | Součet |  | 1.799 | [12 empty] | VV | 2 | 4 | True | 1 | ROZPOCET
46 | K | 167151101 | Nakládání výkopku z hornin třídy těžitelnosti I skupiny 1 až 3 do 100 m3 | m3 | 1.799 |  | 0 | CS ÚRS 2023 01 |  | základní |  | 0 | 0 | 0 | 0 | 0 | 4 | K | 2 |  |  |  | ROZPOCET |  |  |  | 0 | 0 | 0 | 0 | 0 | 1 | 0 | 4 | -1549179711
| VV |  | " přesun hmot " LOZE1 |  | 1.799 | [12 empty] | VV | 2 | 2 | True | 1 | ROZPOCET
47 | K | 162351103 | Vodorovné přemístění přes 50 do 500 m výkopku/sypaniny z horniny třídy těžitelnosti I skupiny 1 až 3 | m3 | 1.799 |  | 0 | CS ÚRS 2023 01 |  | základní |  | 0 | 0 | 0 | 0 | 0 | 4 | K | 2 |  |  |  | ROZPOCET |  |  |  | 0 | 0 | 0 | 0 | 0 | 1 | 0 | 4 | -1767749032
48 | K | 452311131 | Podkladní desky z betonu prostého tř. C 12/15 otevřený výkop | m3 | 1.799 |  | 0 | CS ÚRS 2023 01 |  | základní |  | 0 | 2.301 | 4.1395 | 0 | 0 | 4 | K | 2 |  |  |  | ROZPOCET |  |  |  | 0 | 0 | 0 | 0 | 0 | 1 | 0 | 4 | 2030831692
| VV |  | " šachta ČS1 " 0,15*3,58*3,35 |  | 1.799 | [12 empty] | VV | 2 | 2 | True | 1 | ROZPOCET
| D | 51 | Provizorní zapravení povrchů |  |  |  | 0 |  |  |  |  | 0 |  | 0 |  | 0 | 1 | D | 1 |  |  |  | ROZPOCET | [9 empty] | 0
49 | K | 564950418.1 | Provizorní kryt z asfaltového recyklátu tl 200 mm | m2 | 19.69 |  | 0 | vlastní |  | základní |  | 0 | 0 | 0 | 0 | 0 | 4 | K | 2 |  |  |  | ROZPOCET |  |  |  | 0 | 0 | 0 | 0 | 0 | 1 | 0 | 4 | -208564303
| VV |  | " vozovka asfalt " ASFALT5 |  | 19.69 | [12 empty] | VV | 2 | 2 | True | 0 | ROZPOCET
| VV | RECYKL200 | Součet |  | 19.69 | [12 empty] | VV | 2 | 4 | True | 1 | ROZPOCET
50 | K | 167151111 | Nakládání výkopku z hornin třídy těžitelnosti I skupiny 1 až 3 přes 100 m3 | m3 | 3.938 |  | 0 | CS ÚRS 2023 01 |  | základní |  | 0 | 0 | 0 | 0 | 0 | 4 | K | 2 |  |  |  | ROZPOCET |  |  |  | 0 | 0 | 0 | 0 | 0 | 1 | 0 | 4 | -793914852
| VV |  | " přesun hmot " | [14 empty] | VV | 2 | 1 | True | 0 | ROZPOCET
| VV |  | " provizorní zapravení komunikace " RECYKL200*0,2 |  | 3.938 | [12 empty] | VV | 2 | 2 | True | 1 | ROZPOCET
51 | K | 162351103 | Vodorovné přemístění přes 50 do 500 m výkopku/sypaniny z horniny třídy těžitelnosti I skupiny 1 až 3 | m3 | 3.938 |  | 0 | CS ÚRS 2023 01 |  | základní |  | 0 | 0 | 0 | 0 | 0 | 4 | K | 2 |  |  |  | ROZPOCET |  |  |  | 0 | 0 | 0 | 0 | 0 | 1 | 0 | 4 | 1673166547
| D | 6 | Úpravy povrchů, podlahy a osazování výplní |  |  |  | 0 |  |  |  |  | 0 |  | 0.039406 |  | 0 | 1 | D | 1 |  |  |  | ROZPOCET | [9 empty] | 0
52 | K | 623631001 | Spárování spárovací maltou vnějších pohledových ploch pilířů nebo sloupů z cihel | m2 | 14.595 |  | 0 | CS ÚRS 2023 01 |  | základní |  | 0 | 0.0027 | 0.039406 | 0 | 0 | 4 | K | 2 |  |  |  | ROZPOCET |  |  |  | 0 | 0 | 0 | 0 | 0 | 1 | 0 | 4 | 451057984
| VV |  | " rozvaděč " | [14 empty] | VV | 2 | 1 | True | 0 | ROZPOCET
| VV |  | 2,09*(0,59+2,09)*2 |  | 11.202 | [12 empty] | VV | 2 | 2 | True | 0 | ROZPOCET
| VV |  | 0,45*(1,425+1,21+0,46+0,675)*2 |  | 3.393 | [12 empty] | VV | 2 | 2 | True | 0 | ROZPOCET
| VV |  | Součet |  | 14.595 | [12 empty] | VV | 2 | 4 | True | 1 | ROZPOCET
| D | 8 | Trubní vedení |  |  |  | 0 |  |  |  |  | 0 |  | 1.908 |  | 0 | 1 | D | 1 |  |  |  | ROZPOCET | [9 empty] | 0
53 | K | 893811291.1 | Čerpací stanice splaškových vod ČS1 - šachta dno strop technologie a příslušenství poklop žebřík odvětrání prostupy napojení utěsnění M+D přesun hmot | kus | 1 |  | 0 | vlastní |  | základní |  | 0 | 1.908 | 1.908 | 0 | 0 | 4 | K | 2 |  |  |  | ROZPOCET |  |  |  | 0 | 0 | 0 | 0 | 0 | 1 | 0 | 4 | 1893114780
| VV |  | " sklolam. šachta d2000mm, hl. 3040mm stěna 33mm, ŽB základ. deska 320mm, ŽB krycí deska 250mm vč. závěs. kotev " | [14 empty] | VV | 2 | 1 | True | 0 | ROZPOCET
| VV |  | " kalové čerpadlo K2S plovákový spínač - 2 ks " | [14 empty] | VV | 2 | 1 | True | 0 | ROZPOCET
| VV |  | " Suché zařízení s plynotěsnou a vodotěsnou provozní nádrží, v kovovém provedení " | [14 empty] | VV | 2 | 1 | True | 0 | ROZPOCET
| VV |  | " výkon zařízení: 4 m3/h = max. 200 EO " | [14 empty] | VV | 2 | 1 | True | 0 | ROZPOCET
| VV |  | "hmotnost: 175 kg" | [14 empty] | VV | 2 | 1 | True | 0 | ROZPOCET
| VV |  | "kulový průchod: 100mm" | [14 empty] | VV | 2 | 1 | True | 0 | ROZPOCET
| VV |  | " dopravní výška: max.22m v.sl." | [14 empty] | VV | 2 | 1 | True | 0 | ROZPOCET
| VV |  | " sběrač 107 litrů 860/660/380 " | [14 empty] | VV | 2 | 1 | True | 0 | ROZPOCET
| VV |  | " 2x odstředivé čerpadlo 3fáz. motor 230/400V - 50Hz 0,75 kW - 1500 ot/min, proud 2,2A " | [14 empty] | VV | 2 | 1 | True | 0 | ROZPOCET
| VV |  | " výkon - 20m3/h - 5,5m v.si. " | [14 empty] | VV | 2 | 1 | True | 0 | ROZPOCET
| VV |  | " kompletní příslušenství " | [14 empty] | VV | 2 | 1 | True | 0 | ROZPOCET
| VV |  | " 2x zpětná klapka, 2x uzav.šoupátka DN100, 1x kalhotový kus DN100 s přírubou " | [14 empty] | VV | 2 | 1 | True | 0 | ROZPOCET
| VV |  | " měření stavu hladiny " | [14 empty] | VV | 2 | 1 | True | 0 | ROZPOCET
| VV |  | " materiál a vlastnosti pro odpadní vodu, část nerez " | [14 empty] | VV | 2 | 1 | True | 0 | ROZPOCET
| VV |  | " přítokov. potrubí DN200- připojov. adapter, šoupátko montážní sada nerez spoje tvarovky armatury " | [14 empty] | VV | 2 | 1 | True | 0 | ROZPOCET
| VV |  | " tlakové potrubí DN100 - tvarovky armatury, nožov. šoupátko" | [14 empty] | VV | 2 | 1 | True | 0 | ROZPOCET
| VV |  | " větrací potrubí DN65/100 PVC nádrže a šachty vč. tvarovek odvětrací hlavice nerez " | [14 empty] | VV | 2 | 1 | True | 0 | ROZPOCET
| VV |  | " ovládací a řídící rozvaděč vč. všech komponentů " | [14 empty] | VV | 2 | 1 | True | 0 | ROZPOCET
| VV |  | " magneticko indukční průtokoměr DN100" | [14 empty] | VV | 2 | 1 | True | 0 | ROZPOCET
| VV |  | " pojezdový poklop vodotěsný 800/800 tř. D400 " | [14 empty] | VV | 2 | 1 | True | 0 | ROZPOCET
| VV |  | " nerez žebřík " | [14 empty] | VV | 2 | 1 | True | 0 | ROZPOCET
| VV |  | " průchodky " | [14 empty] | VV | 2 | 1 | True | 0 | ROZPOCET
| VV |  | " uzemnění " | [14 empty] | VV | 2 | 1 | True | 0 | ROZPOCET
| VV |  | " jeřábnické práce " | [14 empty] | VV | 2 | 1 | True | 0 | ROZPOCET
| VV |  | " odzkoušení, předávací dokumentace, zkouška těsnosti, uvedení do provozu " | [14 empty] | VV | 2 | 1 | True | 0 | ROZPOCET
| VV |  | 1 |  | 1 | [12 empty] | VV | 2 | 2 | True | 1 | ROZPOCET
| D | 9 | Ostatní konstrukce a práce, bourání |  |  |  | 0 |  |  |  |  | 0 |  | 0.0394 |  | 0 | 1 | D | 1 |  |  |  | ROZPOCET | [9 empty] | 0
54 | K | 953941291.1 | Dvířka rozvaděče 1200/1400 plech nerez vč. rámu visací zámek kování | kus | 1 |  | 0 | vlastní |  | základní |  | 0 | 0.032 | 0.032 | 0 | 0 | 4 | K | 2 |  |  |  | ROZPOCET |  |  |  | 0 | 0 | 0 | 0 | 0 | 1 | 0 | 4 | 1471886012
| VV |  | " rozvaděč " 1 |  | 1 | [12 empty] | VV | 2 | 2 | True | 1 | ROZPOCET
55 | K | 953941291.3 | Dvířka rozvaděče 460/680 plech nerez vč. rámu visací zámek kování | kus | 1 |  | 0 | vlastní |  | základní |  | 0 | 0.0074 | 0.0074 | 0 | 0 | 4 | K | 2 |  |  |  | ROZPOCET |  |  |  | 0 | 0 | 0 | 0 | 0 | 1 | 0 | 4 | -866356198
| VV |  | " rozvaděč " 1 |  | 1 | [12 empty] | VV | 2 | 2 | True | 1 | ROZPOCET
| D | 998 | Přesun hmot |  |  |  | 0 |  |  |  |  | 0 |  | 0 |  | 0 | 1 | D | 1 |  |  |  | ROZPOCET | [9 empty] | 0
56 | K | 998273102 | Přesun hmot pro trubní vedení z trub litinových otevřený výkop | t | 16.691 |  | 0 | CS ÚRS 2023 01 |  | základní |  | 0 | 0 | 0 | 0 | 0 | 4 | K | 2 |  |  |  | ROZPOCET |  |  |  | 0 | 0 | 0 | 0 | 0 | 1 | 0 | 4 | 637220930
| D | PSV | Práce a dodávky PSV |  |  |  | 0 |  |  |  |  | 0 |  | 0.048539 |  | 0 | 2 | D | 0 |  |  |  | ROZPOCET | [9 empty] | 0
| D | 711 | Izolace proti vodě, vlhkosti a plynům |  |  |  | 0 |  |  |  |  | 0 |  | 0.0043155 |  | 0 | 2 | D | 1 |  |  |  | ROZPOCET | [9 empty] | 0
57 | K | 711193121 | Izolace proti vlhkosti na vodorovné ploše těsnicí hmotou minerální na bázi cementu a disperze dvousložková | m2 | 1.233 |  | 0 | CS ÚRS 2023 01 |  | základní |  | 0 | 0.0035 | 0.0043155 | 0 | 0 | 16 | K | 2 |  |  |  | ROZPOCET |  |  |  | 0 | 0 | 0 | 0 | 0 | 1 | 0 | 16 | -680778305
| VV |  | " rozvaděč - na základ " 0,59*2,09 |  | 1.233 | [12 empty] | VV | 2 | 2 | True | 1 | ROZPOCET
58 | K | 998711101 | Přesun hmot tonážní pro izolace proti vodě, vlhkosti a plynům v objektech v do 6 m | t | 0.004 |  | 0 | CS ÚRS 2023 01 |  | základní |  | 0 | 0 | 0 | 0 | 0 | 16 | K | 2 |  |  |  | ROZPOCET |  |  |  | 0 | 0 | 0 | 0 | 0 | 1 | 0 | 16 | 1936400537
| D | 762 | Konstrukce tesařské |  |  |  | 0 |  |  |  |  | 0 |  | 0.024176 |  | 0 | 2 | D | 1 |  |  |  | ROZPOCET | [9 empty] | 0
59 | K | 762361322.1 | Konstrukční a vyrovnávací vrstva pod klempířské prvky z vodovzdorné překližky tl 20 mm | m2 | 1.511 |  | 0 | vlastní |  | základní |  | 0 | 0.016 | 0.024176 | 0 | 0 | 16 | K | 2 |  |  |  | ROZPOCET |  |  |  | 0 | 0 | 0 | 0 | 0 | 1 | 0 | 16 | -1595520303
| VV |  | " rozvaděč " 0,69*2,19 |  | 1.511 | [12 empty] | VV | 2 | 2 | True | 1 | ROZPOCET
60 | K | 998762101 | Přesun hmot tonážní pro kce tesařské v objektech v do 6 m | t | 0.024 |  | 0 | CS ÚRS 2023 01 |  | základní |  | 0 | 0 | 0 | 0 | 0 | 16 | K | 2 |  |  |  | ROZPOCET |  |  |  | 0 | 0 | 0 | 0 | 0 | 1 | 0 | 16 | 1289665305
| D | 764 | Konstrukce klempířské |  |  |  | 0 |  |  |  |  | 0 |  | 0.020047 |  | 0 | 2 | D | 1 |  |  |  | ROZPOCET | [9 empty] | 0
61 | K | 764141371 | Krytina železobetonových desek z TiZn lesklého plechu | m2 | 2.25 |  | 0 | CS ÚRS 2023 01 |  | základní |  | 0 | 0.00567 | 0.012757 | 0 | 0 | 16 | K | 2 |  |  |  | ROZPOCET |  |  |  | 0 | 0 | 0 | 0 | 0 | 1 | 0 | 16 | -558886323
| VV |  | " rozvaděč " 0,9*2,5 |  | 2.25 | [12 empty] | VV | 2 | 2 | True | 1 | ROZPOCET
62 | K | 764011409.1 | Podkladní plech z TiZn plechu pro okapové hrany tl 0,55 mm rš 250 mm | m | 5.36 |  | 0 | vlastní |  | základní |  | 0 | 0.00136 | 0.0072896 | 0 | 0 | 16 | K | 2 |  |  |  | ROZPOCET |  |  |  | 0 | 0 | 0 | 0 | 0 | 1 | 0 | 16 | -841047795
| VV |  | " rozvaděč " 2*(0,59+2,09) |  | 5.36 | [12 empty] | VV | 2 | 2 | True | 1 | ROZPOCET
63 | K | 998764101 | Přesun hmot tonážní pro konstrukce klempířské v objektech v do 6 m | t | 0.02 |  | 0 | CS ÚRS 2023 01 |  | základní |  | 0 | 0 | 0 | 0 | 0 | 16 | K | 2 |  |  |  | ROZPOCET |  |  |  | 0 | 0 | 0 | 0 | 0 | 1 | 0 | 16 | 1622789379
| D | M | Práce a dodávky M |  |  |  | 0 |  |  |  |  | 0 |  | 1.39 |  | 0 | 3 | D | 0 |  |  |  | ROZPOCET | [9 empty] | 0
| D | 46-M | Zemní práce při extr.mont.pracích |  |  |  | 0 |  |  |  |  | 0 |  | 1.39 |  | 0 | 3 | D | 1 |  |  |  | ROZPOCET | [9 empty] | 0
64 | K | 460490013 | Výstražná fólie pro krytí kabelů šířky 34 cm | m | 10.86 |  | 0 | CS ÚRS 2023 01 |  | základní |  | 0 | 9e-05 | 0.0009774 | 0 | 0 | 64 | K | 2 |  |  |  | ROZPOCET |  |  |  | 0 | 0 | 0 | 0 | 0 | 1 | 0 | 64 | 708988732
| VV |  | " křížení inž. sítí " | [14 empty] | VV | 2 | 1 | True | 0 | ROZPOCET
| VV |  | " potrubí voda, plyn " POTRUBI1 |  | 3.7 | [12 empty] | VV | 2 | 2 | True | 0 | ROZPOCET
| VV |  | " kabely " KABELm |  | 7.16 | [12 empty] | VV | 2 | 2 | True | 0 | ROZPOCET
| VV |  | Součet |  | 10.86 | [12 empty] | VV | 2 | 4 | True | 1 | ROZPOCET
65 | K | 460762111.1 | Křižovatka betonového kabelového žlabu s inženýrskými sítěmi bez zásypu | m | 7.16 |  | 0 | vlastní |  | základní |  | 0 | 0.194 | 1.389 | 0 | 0 | 64 | K | 2 |  |  |  | ROZPOCET |  |  |  | 0 | 0 | 0 | 0 | 0 | 1 | 0 | 64 | -1161708203
| VV |  | " křížení inž. sítí " | [14 empty] | VV | 2 | 1 | True | 0 | ROZPOCET
| VV |  | " kabel " KABELm |  | 7.16 | [12 empty] | VV | 2 | 2 | True | 1 | ROZPOCET

## SO 360 - přeložka splaško...
[18 empty] | {681cfb94-047a-46ca-9c33-fa1d62c5a93b} | [5 empty] | DN150 | 5,1 | 2
[18 empty] | 2 | [5 empty] | DN300 | 32,1 | 2
| KRYCÍ LIST SOUPISU PRACÍ | [7 empty] | v --- níže se nacházejí doplnkové a pomocné údaje k sestavám --- v | [8 empty] | False | [5 empty] | LOZE1 | 3,899 | 2
[24 empty] | NEZPEVh | 23,124 | 2
| Stavba: | [22 empty] | NEZPEVNENY | 23,751 | 2
|  | BRNO, DOHNALOVA - VÝSTAVBA DEŠŤOVÉ KANALIZACE | [21 empty] | NEZPEVp | 0,627 | 2
| Objekt: | [22 empty] | ODVOZ1 | 86,595 | 2
|  | SO 300 - VODOHOSPODÁŘSKÉ OBJEKTY | [21 empty] | POTRUBI1 | 7,7 | 2
| Soupis: | [22 empty] | RECYKL200 | 30,246 | 2
|  | SO 360 - přeložka splaškové kanalizace | [21 empty] | STERK2 | 24,519 | 2
[24 empty] | VYKOP1 | 73,043 | 2
| KSO: |  | 827 29 |  |  | CC-CZ: | [17 empty] | VYKOP11 | 96,249 | 2
| Místo: |  | Brno |  |  | Datum: | 27. 2. 2023 | [16 empty] | VYKOPR | 13,552 | 2
[24 empty] | ZASYP | 58,947 | 2
| Zadavatel: |  |  |  |  | IČ:
|  | Statutární město Brno |  |  |  | DIČ:
| Uchazeč: |  |  |  |  | IČ: | Vyplň údaj
|  | Vyplň údaj |  |  |  | DIČ: | Vyplň údaj
| Projektant: |  |  |  |  | IČ:
|  | JV PROJEKT VH s.r.o. |  |  |  | DIČ:
| Zpracovatel: |  |  |  |  | IČ:
|  | Obrtel M. |  |  |  | DIČ:
Poznámka:
| Cena bez DPH | [5 empty] | 0
|  |  | Základ daně |  |  | Sazba daně | Výše daně
| DPH | základní | 0 |  |  | 21% | 0
|  | snížená | 0 |  |  | 12% | 0
|  | zákl. přenesená | 0 |  |  | 21% | 0
|  | sníž. přenesená | 0 |  |  | 12% | 0
|  | nulová | 0 |  |  | 0% | 0
| Cena s DPH |  |  | v | CZK |  | 0
| Projektant |  |  | Zpracovatel
| Datum a podpis: |  | Razítko | Datum a podpis: |  |  | Razítko
| Objednavatel |  |  | Uchazeč
| Datum a podpis: |  | Razítko | Datum a podpis: |  |  | Razítko
REKAPITULACE ČLENĚNÍ SOUPISU PRACÍ
Stavba:
BRNO, DOHNALOVA - VÝSTAVBA DEŠŤOVÉ KANALIZACE
Objekt:
SO 300 - VODOHOSPODÁŘSKÉ OBJEKTY
Soupis:
SO 360 - přeložka splaškové kanalizace
Místo: |  |  | Brno |  |  | Datum: | 27. 2. 2023
Zadavatel: |  |  | Statutární město Brno |  |  | Projektant: | JV PROJEKT VH s.r.o.
Uchazeč: |  |  | Vyplň údaj |  |  | Zpracovatel: | Obrtel M.
Kód dílu - Popis | [6 empty] | Cena celkem [CZK]
Náklady ze soupisu prací | [6 empty] | 0 | [11 empty] | -1
| HSV - Práce a dodávky HSV | [5 empty] | 0
| 1 - Zemní práce | [5 empty] | 0
| 4 - Vodorovné konstrukce | [5 empty] | 0
| 51 - Provizorní zapravení povrchů | [5 empty] | 0
| 52 - Zapravení povrchu komunikací | [5 empty] | 0
| 8 - Trubní vedení | [5 empty] | 0
| 9 - Ostatní konstrukce a práce, bourání | [5 empty] | 0
| 998 - Přesun hmot | [5 empty] | 0
| M - Práce a dodávky M | [5 empty] | 0
| 46-M - Zemní práce při extr.mont.pracích | [5 empty] | 0
SOUPIS PRACÍ
Stavba:
BRNO, DOHNALOVA - VÝSTAVBA DEŠŤOVÉ KANALIZACE
Objekt:
SO 300 - VODOHOSPODÁŘSKÉ OBJEKTY
Soupis:
SO 360 - přeložka splaškové kanalizace
Místo: |  |  | Brno |  |  | Datum: | 27. 2. 2023
Zadavatel: |  |  | Statutární město Brno |  |  | Projektant: | JV PROJEKT VH s.r.o.
Uchazeč: |  |  | Vyplň údaj |  |  | Zpracovatel: | Obrtel M.
PČ | Typ | Kód | Popis | MJ | Množství | J.cena [CZK] | Cena celkem [CZK] | Cenová soustava |  | DPH | J. Nh [h] | Nh celkem [h] | J. hmotnost [t] | Hmotnost celkem [t] | J. suť [t] | Suť Celkem [t]
Náklady soupisu celkem | [6 empty] | 0 |  |  |  |  | 0 |  | 44.507 |  | 16.6329 |  | D | -1 | [13 empty] | 0
| D | HSV | Práce a dodávky HSV |  |  |  | 0 |  |  |  |  | 0 |  | 44.5063 |  | 16.6329 | 1 | D | 0 |  |  |  | ROZPOCET | [9 empty] | 0
| D | 1 | Zemní práce |  |  |  | 0 |  |  |  |  | 0 |  | 0.2131 |  | 13.9983 | 1 | D | 1 |  |  |  | ROZPOCET | [9 empty] | 0
1 | K | 113107422 | Odstranění podkladu z kameniva drceného tl přes 100 do 200 mm při překopech strojně pl do 15 m2 | m2 | 24.519 |  | 0 | CS ÚRS 2023 01 |  | základní |  | 0 | 0 | 0 | 0.29 | 7.1105 | 4 | K | 2 |  |  |  | ROZPOCET |  |  |  | 0 | 0 | 0 | 0 | 0 | 1 | 0 | 4 | -1810718738
| VV |  | " štěrková komunikace " | [14 empty] | VV | 2 | 1 | True | 0 | ROZPOCET
| VV |  | " přeložka DN300 " 1,1*18,29 |  | 20.119 | [12 empty] | VV | 2 | 2 | True | 0 | ROZPOCET
| VV |  | " Dohnalova 15 " 1,1*2,0 |  | 2.2 | [12 empty] | VV | 2 | 2 | True | 0 | ROZPOCET
| VV |  | " Dohnalova 26 " 1,1*2,0 |  | 2.2 | [12 empty] | VV | 2 | 2 | True | 0 | ROZPOCET
| VV | STERK2 | Součet |  | 24.519 | [12 empty] | VV | 2 | 4 | True | 1 | ROZPOCET
2 | K | 113107422 | Odstranění podkladu z kameniva drceného tl přes 100 do 200 mm při překopech strojně pl do 15 m2 | m2 | 23.751 |  | 0 | CS ÚRS 2023 01 |  | základní |  | 0 | 0 | 0 | 0.29 | 6.8878 | 4 | K | 2 |  |  |  | ROZPOCET |  |  |  | 0 | 0 | 0 | 0 | 0 | 1 | 0 | 4 | 59622038
| VV |  | " část zapravená provizorně " | [14 empty] | VV | 2 | 1 | True | 0 | ROZPOCET
| VV |  | " přeložka " 1,1*(16,41-15,84) |  | 0.627 | [12 empty] | VV | 2 | 2 | True | 0 | ROZPOCET
| VV | NEZPEVp | Mezisoučet |  | 0.627 | [12 empty] | VV | 2 | 3 | True | 0 | ROZPOCET
| VV |  | " část zapravená na hotovo " | [14 empty] | VV | 2 | 1 | True | 0 | ROZPOCET
| VV |  | " přeložka " 1,1*(15,84-2,5)+2,5*2,5 |  | 20.924 | [12 empty] | VV | 2 | 2 | True | 0 | ROZPOCET
| VV |  | " Dohnalova p.č.1108/1 " 1,1*2,0 |  | 2.2 | [12 empty] | VV | 2 | 2 | True | 0 | ROZPOCET
| VV | NEZPEVh | Mezisoučet |  | 23.124 | [12 empty] | VV | 2 | 3 | True | 0 | ROZPOCET
| VV | NEZPEVNENY | Součet |  | 23.751 | [12 empty] | VV | 2 | 4 | True | 1 | ROZPOCET
3 | K | 997221551 | Vodorovná doprava suti ze sypkých materiálů do 1 km | t | 13.998 |  | 0 | CS ÚRS 2023 01 |  | základní |  | 0 | 0 | 0 | 0 | 0 | 4 | K | 2 |  |  |  | ROZPOCET |  |  |  | 0 | 0 | 0 | 0 | 0 | 1 | 0 | 4 | 1237232082
4 | K | 997221559 | Příplatek ZKD 1 km u vodorovné dopravy suti ze sypkých materiálů | t | 181.974 |  | 0 | CS ÚRS 2023 01 |  | základní |  | 0 | 0 | 0 | 0 | 0 | 4 | K | 2 |  |  |  | ROZPOCET |  |  |  | 0 | 0 | 0 | 0 | 0 | 1 | 0 | 4 | 764253408
| VV |  | 13,998*13 'Přepočtené koeficientem množství |  | 181.974 | [12 empty] | VV | 2 | 2 | False | 1 | ROZPOCET
5 | K | 997221655-1 | Poplatek za uložení na skládce (skládkovné) zeminy a kamení kód odpadu 17 05 04 . | t | 13.998 |  | 0 | vlastní |  | základní |  | 0 | 0 | 0 | 0 | 0 | 4 | K | 2 |  |  |  | ROZPOCET |  |  |  | 0 | 0 | 0 | 0 | 0 | 1 | 0 | 4 | -781662750
6 | K | 119001401 | Dočasné zajištění potrubí ocelového nebo litinového DN do 200 mm | m | 7.7 |  | 0 | CS ÚRS 2023 01 |  | základní |  | 0 | 0.00868 | 0.066836 | 0 | 0 | 4 | K | 2 |  |  |  | ROZPOCET |  |  |  | 0 | 0 | 0 | 0 | 0 | 1 | 0 | 4 | 1351293158
| VV |  | " voda+plyn " | [14 empty] | VV | 2 | 1 | True | 0 | ROZPOCET
| VV |  | " přeložka " 1,1*(3+2) |  | 5.5 | [12 empty] | VV | 2 | 2 | True | 0 | ROZPOCET
| VV |  | " kp " 1,1*(2+0) |  | 2.2 | [12 empty] | VV | 2 | 2 | True | 0 | ROZPOCET
| VV | POTRUBI1 | Součet |  | 7.7 | [12 empty] | VV | 2 | 4 | True | 1 | ROZPOCET
7 | K | 139001101 | Příplatek za ztížení vykopávky v blízkosti podzemního vedení | m3 | 13.552 |  | 0 | CS ÚRS 2023 01 |  | základní |  | 0 | 0 | 0 | 0 | 0 | 4 | K | 2 |  |  |  | ROZPOCET |  |  |  | 0 | 0 | 0 | 0 | 0 | 1 | 0 | 4 | 697004927
| VV |  | " voda, plyn " POTRUBI1*1,1*1,6 |  | 13.552 | [12 empty] | VV | 2 | 2 | True | 0 | ROZPOCET
| VV | VYKOPR | Součet |  | 13.552 | [12 empty] | VV | 2 | 4 | True | 1 | ROZPOCET
8 | K | 132112222 | Hloubení zapažených rýh šířky do 2000 mm v nesoudržných horninách třídy těžitelnosti I skupiny 1 a 2 ručně | m3 | 0.271 |  | 0 | CS ÚRS 2023 01 |  | základní |  | 0 | 0 | 0 | 0 | 0 | 4 | K | 2 |  |  |  | ROZPOCET |  |  |  | 0 | 0 | 0 | 0 | 0 | 1 | 0 | 4 | 1587275738
| VV |  | " ve třídě 2 - 2% " VYKOPR*0,02 |  | 0.271 | [12 empty] | VV | 2 | 2 | True | 1 | ROZPOCET
9 | K | 132212222 | Hloubení zapažených rýh šířky do 2000 mm v nesoudržných horninách třídy těžitelnosti I skupiny 3 ručně | m3 | 5.692 |  | 0 | CS ÚRS 2023 01 |  | základní |  | 0 | 0 | 0 | 0 | 0 | 4 | K | 2 |  |  |  | ROZPOCET |  |  |  | 0 | 0 | 0 | 0 | 0 | 1 | 0 | 4 | -764247897
| VV |  | " ruční výkop - inž.sítě " | [14 empty] | VV | 2 | 1 | True | 0 | ROZPOCET
| VV |  | " ve třídě 3 - 42% " VYKOPR*0,42 |  | 5.692 | [12 empty] | VV | 2 | 2 | True | 1 | ROZPOCET
10 | K | 132312222 | Hloubení zapažených rýh šířky do 2000 mm v nesoudržných horninách třídy těžitelnosti II skupiny 4 ručně | m3 | 5.421 |  | 0 | CS ÚRS 2023 01 |  | základní |  | 0 | 0 | 0 | 0 | 0 | 4 | K | 2 |  |  |  | ROZPOCET |  |  |  | 0 | 0 | 0 | 0 | 0 | 1 | 0 | 4 | -1914631939
| VV |  | " ve třídě 4 - 40% " VYKOPR*0,4 |  | 5.421 | [12 empty] | VV | 2 | 2 | True | 1 | ROZPOCET
11 | K | 132412222 | Hloubení zapažených rýh šířky do 2000 mm v nesoudržných horninách třídy těžitelnosti II skupiny 5 ručně | m3 | 1.897 |  | 0 | CS ÚRS 2023 01 |  | základní |  | 0 | 0 | 0 | 0 | 0 | 4 | K | 2 |  |  |  | ROZPOCET |  |  |  | 0 | 0 | 0 | 0 | 0 | 1 | 0 | 4 | -1486012171
| VV |  | " ve třídě 5 - 14% " VYKOPR*0,14 |  | 1.897 | [12 empty] | VV | 2 | 2 | True | 1 | ROZPOCET
12 | K | 138511201 | Dolamování hloubených vykopávek rýh ve vrstvě tl do 500 mm v hornině třídy těžitelnosti III skupiny 6 | m3 | 0.271 |  | 0 | CS ÚRS 2023 01 |  | základní |  | 0 | 0 | 0 | 0 | 0 | 4 | K | 2 |  |  |  | ROZPOCET |  |  |  | 0 | 0 | 0 | 0 | 0 | 1 | 0 | 4 | 1597665705
| VV |  | " ve třídě 6 - 2% " VYKOPR*0,02 |  | 0.271 | [12 empty] | VV | 2 | 2 | True | 1 | ROZPOCET
13 | K | 132154203 | Hloubení zapažených rýh š do 2000 mm v hornině třídy těžitelnosti I skupiny 1 a 2 objem do 100 m3 | m3 | 1.461 |  | 0 | CS ÚRS 2023 01 |  | základní |  | 0 | 0 | 0 | 0 | 0 | 4 | K | 2 |  |  |  | ROZPOCET |  |  |  | 0 | 0 | 0 | 0 | 0 | 1 | 0 | 4 | 1170856626
| VV |  | " přeložka DN300 " | [14 empty] | VV | 2 | 1 | True | 0 | ROZPOCET
| VV |  | 1,1*(2,32+1,76)/2*(31,0-2,5/2) |  | 66.759 | [12 empty] | VV | 2 | 2 | True | 0 | ROZPOCET
| VV |  | 1,1*(1,76+1,74)/2*(34,7-31,0-2,5/2) |  | 4.716 | [12 empty] | VV | 2 | 2 | True | 0 | ROZPOCET
| VV |  | " šachta ŠS4 " 1,85*2,5*2,5 |  | 11.563 | [12 empty] | VV | 2 | 2 | True | 0 | ROZPOCET
| VV |  | " přípojky DN150 " | [14 empty] | VV | 2 | 1 | True | 0 | ROZPOCET
| VV |  | " Dohnalova 15 " 1,1*(2,17+2,14)/2*2,0 |  | 4.741 | [12 empty] | VV | 2 | 2 | True | 0 | ROZPOCET
| VV |  | " Dohnalova 26 " 1,1*(2,16+2,13)/2*2,0 |  | 4.719 | [12 empty] | VV | 2 | 2 | True | 0 | ROZPOCET
| VV |  | " Dohnalova p.č.1108/1 " 1,1*(1,7+1,71)/2*2,0 |  | 3.751 | [12 empty] | VV | 2 | 2 | True | 0 | ROZPOCET
| VV | VYKOP11 | Mezisoučet |  | 96.249 | [12 empty] | VV | 2 | 3 | True | 0 | ROZPOCET
| VV |  | " odpočet povrchů " | [14 empty] | VV | 2 | 1 | True | 0 | ROZPOCET
| VV |  | " štěrková cesta " -0,2*STERK2 |  | -4.904 | [12 empty] | VV | 2 | 2 | True | 0 | ROZPOCET
| VV |  | " nezpevneny povrch " -0,2*NEZPEVNENY |  | -4.75 | [12 empty] | VV | 2 | 2 | True | 0 | ROZPOCET
| VV |  | " odpočet ruční výkop " -VYKOPR |  | -13.552 | [12 empty] | VV | 2 | 2 | True | 0 | ROZPOCET
| VV | VYKOP1 | Součet |  | 73.043 | [12 empty] | VV | 2 | 4 | True | 0 | ROZPOCET
| VV |  | " ve třídě 2 - 2% " VYKOP1*0,02 |  | 1.461 | [12 empty] | VV | 2 | 2 | True | 0 | ROZPOCET
| VV |  | Součet |  | 1.461 | [12 empty] | VV | 2 | 4 | True | 1 | ROZPOCET
14 | K | 132254203 | Hloubení zapažených rýh š do 2000 mm v hornině třídy těžitelnosti I skupiny 3 objem do 100 m3 | m3 | 30.678 |  | 0 | CS ÚRS 2023 01 |  | základní |  | 0 | 0 | 0 | 0 | 0 | 4 | K | 2 |  |  |  | ROZPOCET |  |  |  | 0 | 0 | 0 | 0 | 0 | 1 | 0 | 4 | -1996201868
| VV |  | " ve třídě 3 - 42% " VYKOP1*0,42 |  | 30.678 | [12 empty] | VV | 2 | 2 | True | 1 | ROZPOCET
15 | K | 132354203 | Hloubení zapažených rýh š do 2000 mm v hornině třídy těžitelnosti II skupiny 4 objem do 100 m3 | m3 | 29.217 |  | 0 | CS ÚRS 2023 01 |  | základní |  | 0 | 0 | 0 | 0 | 0 | 4 | K | 2 |  |  |  | ROZPOCET |  |  |  | 0 | 0 | 0 | 0 | 0 | 1 | 0 | 4 | 1056399664
| VV |  | " ve třídě 4 - 40% " VYKOP1*0,4 |  | 29.217 | [12 empty] | VV | 2 | 2 | True | 1 | ROZPOCET
16 | K | 132454203 | Hloubení zapažených rýh š do 2000 mm v hornině třídy těžitelnosti II skupiny 5 objem do 100 m3 | m3 | 10.226 |  | 0 | CS ÚRS 2023 01 |  | základní |  | 0 | 0 | 0 | 0 | 0 | 4 | K | 2 |  |  |  | ROZPOCET |  |  |  | 0 | 0 | 0 | 0 | 0 | 1 | 0 | 4 | 1351208399
| VV |  | " ve třídě 5 - 14% " VYKOP1*0,14 |  | 10.226 | [12 empty] | VV | 2 | 2 | True | 1 | ROZPOCET
17 | K | 132554203 | Hloubení zapažených rýh š do 2000 mm v hornině třídy těžitelnosti III skupiny 6 objem do 100 m3 | m3 | 1.461 |  | 0 | CS ÚRS 2023 01 |  | základní |  | 0 | 0 | 0 | 0 | 0 | 4 | K | 2 |  |  |  | ROZPOCET |  |  |  | 0 | 0 | 0 | 0 | 0 | 1 | 0 | 4 | 1437715875
| VV |  | " ve třídě 6 - 2% " VYKOP1*0,02 |  | 1.461 | [12 empty] | VV | 2 | 2 | True | 1 | ROZPOCET
18 | K | 151101101 | Zřízení příložného pažení a rozepření stěn rýh hl do 2 m | m2 | 33.895 |  | 0 | CS ÚRS 2023 01 |  | základní |  | 0 | 0.00084 | 0.028472 | 0 | 0 | 4 | K | 2 |  |  |  | ROZPOCET |  |  |  | 0 | 0 | 0 | 0 | 0 | 1 | 0 | 4 | 1237633830
| VV |  | " přeložka DN300 " | [14 empty] | VV | 2 | 1 | True | 0 | ROZPOCET
| VV |  | 2*(1,76+1,74)/2*(34,7-31,0-2,5/2) |  | 8.575 | [12 empty] | VV | 2 | 2 | True | 0 | ROZPOCET
| VV |  | " šachta ŠS4 " 1,85*2,5*4 |  | 18.5 | [12 empty] | VV | 2 | 2 | True | 0 | ROZPOCET
| VV |  | " přípojky DN150 " | [14 empty] | VV | 2 | 1 | True | 0 | ROZPOCET
| VV |  | " Dohnalova p.č.1108/1 " 2*(1,7+1,71)/2*2,0 |  | 6.82 | [12 empty] | VV | 2 | 2 | True | 0 | ROZPOCET
| VV |  | Součet |  | 33.895 | [12 empty] | VV | 2 | 4 | True | 1 | ROZPOCET
19 | K | 151101111 | Odstranění příložného pažení a rozepření stěn rýh hl do 2 m | m2 | 33.895 |  | 0 | CS ÚRS 2023 01 |  | základní |  | 0 | 0 | 0 | 0 | 0 | 4 | K | 2 |  |  |  | ROZPOCET |  |  |  | 0 | 0 | 0 | 0 | 0 | 1 | 0 | 4 | 2028885079
20 | K | 151101102 | Zřízení příložného pažení a rozepření stěn rýh hl přes 2 do 4 m | m2 | 138.58 |  | 0 | CS ÚRS 2023 01 |  | základní |  | 0 | 0.00085 | 0.11779 | 0 | 0 | 4 | K | 2 |  |  |  | ROZPOCET |  |  |  | 0 | 0 | 0 | 0 | 0 | 1 | 0 | 4 | -439684923
| VV |  | " přeložka DN300 " | [14 empty] | VV | 2 | 1 | True | 0 | ROZPOCET
| VV |  | 2*(2,32+1,76)/2*(31,0-2,5/2) |  | 121.38 | [12 empty] | VV | 2 | 2 | True | 0 | ROZPOCET
| VV |  | " přípojky DN150 " | [14 empty] | VV | 2 | 1 | True | 0 | ROZPOCET
| VV |  | " Dohnalova 15 " 2*(2,17+2,14)/2*2,0 |  | 8.62 | [12 empty] | VV | 2 | 2 | True | 0 | ROZPOCET
| VV |  | " Dohnalova 26 " 2*(2,16+2,13)/2*2,0 |  | 8.58 | [12 empty] | VV | 2 | 2 | True | 0 | ROZPOCET
| VV |  | Součet |  | 138.58 | [12 empty] | VV | 2 | 4 | True | 1 | ROZPOCET
21 | K | 151101112 | Odstranění příložného pažení a rozepření stěn rýh hl přes 2 do 4 m | m2 | 138.58 |  | 0 | CS ÚRS 2023 01 |  | základní |  | 0 | 0 | 0 | 0 | 0 | 4 | K | 2 |  |  |  | ROZPOCET |  |  |  | 0 | 0 | 0 | 0 | 0 | 1 | 0 | 4 | -1339401747
22 | K | 162751117 | Vodorovné přemístění přes 9 000 do 10000 m výkopku/sypaniny z horniny třídy těžitelnosti I skupiny 1 až 3 | m3 | 38.102 |  | 0 | CS ÚRS 2023 01 |  | základní |  | 0 | 0 | 0 | 0 | 0 | 4 | K | 2 |  |  |  | ROZPOCET |  |  |  | 0 | 0 | 0 | 0 | 0 | 1 | 0 | 4 | 1473960641
| VV |  | " vytěžená zemina celkem " | [14 empty] | VV | 2 | 1 | True | 0 | ROZPOCET
| VV |  | VYKOP1+VYKOPR |  | 86.595 | [12 empty] | VV | 2 | 2 | True | 0 | ROZPOCET
| VV | ODVOZ1 | Součet |  | 86.595 | [12 empty] | VV | 2 | 4 | True | 0 | ROZPOCET
| VV |  | " vytěžená zemina na skládku tř. 2-3 - 2%+42% " | [14 empty] | VV | 2 | 1 | True | 0 | ROZPOCET
| VV |  | ODVOZ1*0,44 |  | 38.102 | [12 empty] | VV | 2 | 2 | True | 0 | ROZPOCET
| VV |  | Součet |  | 38.102 | [12 empty] | VV | 2 | 4 | True | 1 | ROZPOCET
23 | K | 162751119 | Příplatek k vodorovnému přemístění výkopku/sypaniny z horniny třídy těžitelnosti I skupiny 1 až 3 ZKD 1000 m přes 10000 m | m3 | 152.407 |  | 0 | CS ÚRS 2023 01 |  | základní |  | 0 | 0 | 0 | 0 | 0 | 4 | K | 2 |  |  |  | ROZPOCET |  |  |  | 0 | 0 | 0 | 0 | 0 | 1 | 0 | 4 | -2009499729
| VV |  | " vytěžená zemina na skládku tř. 2-3 - 44% - 14km " | [14 empty] | VV | 2 | 1 | True | 0 | ROZPOCET
| VV |  | ODVOZ1*0,44*(14-10) |  | 152.407 | [12 empty] | VV | 2 | 2 | True | 1 | ROZPOCET
24 | K | 162751137 | Vodorovné přemístění přes 9 000 do 10000 m výkopku/sypaniny z horniny třídy těžitelnosti II skupiny 4 a 5 | m3 | 46.761 |  | 0 | CS ÚRS 2023 01 |  | základní |  | 0 | 0 | 0 | 0 | 0 | 4 | K | 2 |  |  |  | ROZPOCET |  |  |  | 0 | 0 | 0 | 0 | 0 | 1 | 0 | 4 | 1975820908
| VV |  | " tř.4+5 - 40%+14% " ODVOZ1*(0,4+0,14) |  | 46.761 | [12 empty] | VV | 2 | 2 | True | 1 | ROZPOCET
25 | K | 162751139 | Příplatek k vodorovnému přemístění výkopku/sypaniny z horniny třídy těžitelnosti II skupiny 4 a 5 ZKD 1000 m přes 10000 m | m3 | 187.045 |  | 0 | CS ÚRS 2023 01 |  | základní |  | 0 | 0 | 0 | 0 | 0 | 4 | K | 2 |  |  |  | ROZPOCET |  |  |  | 0 | 0 | 0 | 0 | 0 | 1 | 0 | 4 | -1459178063
| VV |  | " tř.4+tř.5 - 54% - 14 km " ODVOZ1*0,54*(14-10) |  | 187.045 | [12 empty] | VV | 2 | 2 | True | 1 | ROZPOCET
26 | K | 162751157 | Vodorovné přemístění přes 9 000 do 10000 m výkopku/sypaniny z horniny třídy těžitelnosti III skupiny 6 a 7 | m3 | 1.732 |  | 0 | CS ÚRS 2023 01 |  | základní |  | 0 | 0 | 0 | 0 | 0 | 4 | K | 2 |  |  |  | ROZPOCET |  |  |  | 0 | 0 | 0 | 0 | 0 | 1 | 0 | 4 | 36529890
| VV |  | " tř.6 - 2% " ODVOZ1*0,02 |  | 1.732 | [12 empty] | VV | 2 | 2 | True | 1 | ROZPOCET
27 | K | 162751159 | Příplatek k vodorovnému přemístění výkopku/sypaniny z horniny třídy těžitelnosti III skupiny 6 a 7 ZKD 1000 m přes 10000 m | m3 | 6.928 |  | 0 | CS ÚRS 2023 01 |  | základní |  | 0 | 0 | 0 | 0 | 0 | 4 | K | 2 |  |  |  | ROZPOCET |  |  |  | 0 | 0 | 0 | 0 | 0 | 1 | 0 | 4 | -364175326
| VV |  | " tř.6 - 2% - 14 km " ODVOZ1*0,02*(14-10) |  | 6.928 | [12 empty] | VV | 2 | 2 | True | 1 | ROZPOCET
28 | K | 997221655-1 | Poplatek za uložení na skládce (skládkovné) zeminy a kamení kód odpadu 17 05 04 . | t | 155.871 |  | 0 | vlastní |  | základní |  | 0 | 0 | 0 | 0 | 0 | 4 | K | 2 |  |  |  | ROZPOCET |  |  |  | 0 | 0 | 0 | 0 | 0 | 1 | 0 | 4 | 682162670
| VV |  | ODVOZ1*1,8 |  | 155.871 | [12 empty] | VV | 2 | 2 | True | 1 | ROZPOCET
29 | K | 174101101 | Zásyp jam, šachet rýh nebo kolem objektů sypaninou se zhutněním | m3 | 58.947 |  | 0 | CS ÚRS 2023 01 |  | základní |  | 0 | 0 | 0 | 0 | 0 | 4 | K | 2 |  |  |  | ROZPOCET |  |  |  | 0 | 0 | 0 | 0 | 0 | 1 | 0 | 4 | -724259056
| VV |  | " prostor k zásypu rýha " VYKOP11 |  | 96.249 | [12 empty] | VV | 2 | 2 | True | 0 | ROZPOCET
| VV |  | " odpočet přeložky " -1,1*(0,521+2*0,1*0,415)*DN300 |  | -21.327 | [12 empty] | VV | 2 | 2 | True | 0 | ROZPOCET
| VV |  | " odpočet kp " -1,1*(0,388+2*0,1*0,225)*DN150 |  | -2.429 | [12 empty] | VV | 2 | 2 | True | 0 | ROZPOCET
| VV |  | " odpočet šachty ŠS4 " | [14 empty] | VV | 2 | 1 | True | 0 | ROZPOCET
| VV |  | " lože " -0,1*2*2,5*2,5 |  | -1.25 | [12 empty] | VV | 2 | 2 | True | 0 | ROZPOCET
| VV |  | " dno " -PI*(1,3/2)^2*0,8 |  | -1.062 | [12 empty] | VV | 2 | 2 | True | 0 | ROZPOCET
| VV |  | " přechod " -PI*(1,04/2)^2*0,6 |  | -0.51 | [12 empty] | VV | 2 | 2 | True | 0 | ROZPOCET
| VV |  | " prstence poklop " -PI*(0,84/2)^2*(0,06+0,08+0,16-0,01-0,2) |  | -0.05 | [12 empty] | VV | 2 | 2 | True | 0 | ROZPOCET
| VV |  | " odpočet povrchů " | [14 empty] | VV | 2 | 1 | True | 0 | ROZPOCET
| VV |  | " provizorní kryt - vozovky " -0,2*RECYKL200 |  | -6.049 | [12 empty] | VV | 2 | 2 | True | 0 | ROZPOCET
| VV |  | " zapravený povrch na hotovo " | [14 empty] | VV | 2 | 1 | True | 0 | ROZPOCET
| VV |  | " nezpevněný povrch " -0,2*NEZPEVh |  | -4.625 | [12 empty] | VV | 2 | 2 | True | 0 | ROZPOCET
| VV | ZASYP | Součet |  | 58.947 | [12 empty] | VV | 2 | 4 | True | 1 | ROZPOCET
30 | M | 58331201.1 | zhutněný zásyp náhradním zásypovým materiálem (plná frakce) | t | 117.894 |  | 0 | vlastní |  | základní |  | 0 | 0 | 0 | 0 | 0 | 8 | M | 2 |  |  |  | ROZPOCET |  |  |  | 0 | 0 | 0 | 0 | 0 | 1 | 0 | 4 | -1625871169
| VV |  | " zásyp celkem " ZASYP*2 |  | 117.894 | [12 empty] | VV | 2 | 2 | True | 1 | ROZPOCET
31 | K | 167151111 | Nakládání výkopku z hornin třídy těžitelnosti I skupiny 1 až 3 přes 100 m3 | m3 | 58.947 |  | 0 | CS ÚRS 2023 01 |  | základní |  | 0 | 0 | 0 | 0 | 0 | 4 | K | 2 |  |  |  | ROZPOCET |  |  |  | 0 | 0 | 0 | 0 | 0 | 1 | 0 | 4 | 447912219
| VV |  | ZASYP |  | 58.947 | [12 empty] | VV | 2 | 2 | True | 1 | ROZPOCET
32 | K | 162251102 | Vodorovné přemístění přes 20 do 50 m výkopku/sypaniny z horniny třídy těžitelnosti I skupiny 1 až 3 | m3 | 58.947 |  | 0 | CS ÚRS 2023 01 |  | základní |  | 0 | 0 | 0 | 0 | 0 | 4 | K | 2 |  |  |  | ROZPOCET |  |  |  | 0 | 0 | 0 | 0 | 0 | 1 | 0 | 4 | 329241471
| D | 4 | Vodorovné konstrukce |  |  |  | 0 |  |  |  |  | 0 |  | 10.2388 |  | 0 | 1 | D | 1 |  |  |  | ROZPOCET | [9 empty] | 0
33 | K | 451573111 | Lože pod potrubí otevřený výkop ze štěrkopísku | m3 | 3.899 |  | 0 | CS ÚRS 2023 01 |  | základní |  | 0 | 0 | 0 | 0 | 0 | 4 | K | 2 |  |  |  | ROZPOCET |  |  |  | 0 | 0 | 0 | 0 | 0 | 1 | 0 | 4 | -1357068301
| VV |  | " kamenina " 0,08*1,1*(DN150+DN300) |  | 3.274 | [12 empty] | VV | 2 | 2 | True | 0 | ROZPOCET
| VV |  | " šachta " 0,1*2,5*2,5 |  | 0.625 | [12 empty] | VV | 2 | 2 | True | 0 | ROZPOCET
| VV | LOZE1 | Součet |  | 3.899 | [12 empty] | VV | 2 | 4 | True | 1 | ROZPOCET
34 | K | 167151101 | Nakládání výkopku z hornin třídy těžitelnosti I skupiny 1 až 3 do 100 m3 | m3 | 3.899 |  | 0 | CS ÚRS 2023 01 |  | základní |  | 0 | 0 | 0 | 0 | 0 | 4 | K | 2 |  |  |  | ROZPOCET |  |  |  | 0 | 0 | 0 | 0 | 0 | 1 | 0 | 4 | -1549179711
| VV |  | " přesun hmot " LOZE1 |  | 3.899 | [12 empty] | VV | 2 | 2 | True | 1 | ROZPOCET
35 | K | 162351103 | Vodorovné přemístění přes 50 do 500 m výkopku/sypaniny z horniny třídy těžitelnosti I skupiny 1 až 3 | m3 | 3.899 |  | 0 | CS ÚRS 2023 01 |  | základní |  | 0 | 0 | 0 | 0 | 0 | 4 | K | 2 |  |  |  | ROZPOCET |  |  |  | 0 | 0 | 0 | 0 | 0 | 1 | 0 | 4 | -1767749032
36 | K | 452112111.1 | Osazení betonových prstenců nebo rámů v do 100 mm vč. výplně spár kanalizační maltou | kus | 2 |  | 0 | vlastní |  | základní |  | 0 | 0.22394 | 0.44788 | 0 | 0 | 4 | K | 2 |  |  |  | ROZPOCET |  |  |  | 0 | 0 | 0 | 0 | 0 | 1 | 0 | 4 | -851077054
| VV |  | " ŠS4 " 2 |  | 2 | [12 empty] | VV | 2 | 2 | True | 1 | ROZPOCET
37 | M | 59224185 | prstenec šachtový vyrovnávací betonový 625x120x60mm | kus | 1 |  | 0 | CS ÚRS 2023 01 |  | základní |  | 0 | 0.04 | 0.04 | 0 | 0 | 8 | M | 2 |  |  |  | ROZPOCET |  |  |  | 0 | 0 | 0 | 0 | 0 | 1 | 0 | 4 | -212963651
38 | M | 59224176 | prstenec šachtový vyrovnávací betonový 625x120x80mm | kus | 1 |  | 0 | CS ÚRS 2023 01 |  | základní |  | 0 | 0.051 | 0.051 | 0 | 0 | 8 | M | 2 |  |  |  | ROZPOCET |  |  |  | 0 | 0 | 0 | 0 | 0 | 1 | 0 | 4 | -1114331896
39 | K | 452386111 | Vyrovnávací prstence z betonu prostého tř. C 25/30 v do 100 mm | kus | 1 |  | 0 | CS ÚRS 2023 01 |  | základní |  | 0 | 0.08832 | 0.08832 | 0 | 0 | 4 | K | 2 |  |  |  | ROZPOCET |  |  |  | 0 | 0 | 0 | 0 | 0 | 1 | 0 | 4 | 1804597931
| VV |  | " šachta ŠS4 " 1 |  | 1 | [12 empty] | VV | 2 | 2 | True | 1 | ROZPOCET
40 | K | 452111111 | Osazení betonových pražců otevřený výkop pl do 25000 mm2 | kus | 34 |  | 0 | CS ÚRS 2023 01 |  | základní |  | 0 | 0.00165 | 0.0561 | 0 | 0 | 4 | K | 2 |  |  |  | ROZPOCET |  |  |  | 0 | 0 | 0 | 0 | 0 | 1 | 0 | 4 | -1120569387
| VV |  | " 2 kusy na 1 kus trouby " | [14 empty] | VV | 2 | 1 | True | 0 | ROZPOCET
| VV |  | (DN150/1,5+0,6)*2 |  | 8 | [12 empty] | VV | 2 | 2 | True | 0 | ROZPOCET
| VV |  | (DN300/2,5+0,16)*2 |  | 26 | [12 empty] | VV | 2 | 2 | True | 0 | ROZPOCET
| VV |  | Součet |  | 34 | [12 empty] | VV | 2 | 4 | True | 1 | ROZPOCET
41 | M | 59223601.1 | podkladek pod trouby kamenina DN 150-300 | kus | 34.34 |  | 0 | vlastní |  | základní |  | 0 | 0.017 | 0.58378 | 0 | 0 | 8 | M | 2 |  |  |  | ROZPOCET |  |  |  | 0 | 0 | 0 | 0 | 0 | 1 | 0 | 4 | 1740503911
| VV |  | 34*1,01 'Přepočtené koeficientem množství |  | 34.34 | [12 empty] | VV | 2 | 2 | False | 1 | ROZPOCET
42 | K | 452311121 | Podkladní desky z betonu prostého bez zvýšených nároků na prostředí tř. C 8/10 otevřený výkop | m3 | 3.899 |  | 0 | CS ÚRS 2023 01 |  | základní |  | 0 | 2.301 | 8.9717 | 0 | 0 | 4 | K | 2 |  |  |  | ROZPOCET |  |  |  | 0 | 0 | 0 | 0 | 0 | 1 | 0 | 4 | 2030831692
| VV |  | " kamenina " 0,08*1,1*(DN150+DN300) |  | 3.274 | [12 empty] | VV | 2 | 2 | True | 0 | ROZPOCET
| VV |  | " šachta " 0,1*2,5*2,5 |  | 0.625 | [12 empty] | VV | 2 | 2 | True | 0 | ROZPOCET
| VV | LOZE2 | Součet |  | 3.899 | [12 empty] | VV | 2 | 4 | True | 1 | ROZPOCET
| D | 51 | Provizorní zapravení povrchů |  |  |  | 0 |  |  |  |  | 0 |  | 0 |  | 0 | 1 | D | 1 |  |  |  | ROZPOCET | [9 empty] | 0
43 | K | 564950418.1 | Provizorní kryt z asfaltového recyklátu tl 200 mm | m2 | 30.246 |  | 0 | vlastní |  | základní |  | 0 | 0 | 0 | 0 | 0 | 4 | K | 2 |  |  |  | ROZPOCET |  |  |  | 0 | 0 | 0 | 0 | 0 | 1 | 0 | 4 | -208564303
| VV |  | " komunikace štěrk " STERK2 |  | 24.519 | [12 empty] | VV | 2 | 2 | True | 0 | ROZPOCET
| VV |  | " nezpevněný povrch - část " NEZPEVp+DN150 |  | 5.727 | [12 empty] | VV | 2 | 2 | True | 0 | ROZPOCET
| VV | RECYKL200 | Součet |  | 30.246 | [12 empty] | VV | 2 | 4 | True | 1 | ROZPOCET
44 | K | 167151101 | Nakládání výkopku z hornin třídy těžitelnosti I skupiny 1 až 3 do 100 m3 | m3 | 6.049 |  | 0 | CS ÚRS 2023 01 |  | základní |  | 0 | 0 | 0 | 0 | 0 | 4 | K | 2 |  |  |  | ROZPOCET |  |  |  | 0 | 0 | 0 | 0 | 0 | 1 | 0 | 4 | -793914852
| VV |  | " přesun hmot " | [14 empty] | VV | 2 | 1 | True | 0 | ROZPOCET
| VV |  | " provizorní zapravení komunikace " RECYKL200*0,2 |  | 6.049 | [12 empty] | VV | 2 | 2 | True | 1 | ROZPOCET
45 | K | 162351103 | Vodorovné přemístění přes 50 do 500 m výkopku/sypaniny z horniny třídy těžitelnosti I skupiny 1 až 3 | m3 | 6.049 |  | 0 | CS ÚRS 2023 01 |  | základní |  | 0 | 0 | 0 | 0 | 0 | 4 | K | 2 |  |  |  | ROZPOCET |  |  |  | 0 | 0 | 0 | 0 | 0 | 1 | 0 | 4 | 1673166547
| D | 52 | Zapravení povrchu komunikací |  |  |  | 0 |  |  |  |  | 0 |  | 0 |  | 0 | 1 | D | 1 |  |  |  | ROZPOCET | [9 empty] | 0
46 | K | 566901133.1 | Vyspravení povrchu ŠD po překopech inženýrských sítí plochy do 15 m2 štěrkodrtí tl. 200 mm | m2 | 23.124 |  | 0 | vlastní |  | základní |  | 0 | 0 | 0 | 0 | 0 | 4 | K | 2 |  |  |  | ROZPOCET |  |  |  | 0 | 0 | 0 | 0 | 0 | 1 | 0 | 4 | 981592153
| VV |  | " zapravení na hotovo - nezpevněný povrch " | [14 empty] | VV | 2 | 1 | True | 0 | ROZPOCET
| VV |  | NEZPEVh |  | 23.124 | [12 empty] | VV | 2 | 2 | True | 1 | ROZPOCET
47 | K | 167151101 | Nakládání výkopku z hornin třídy těžitelnosti I skupiny 1 až 3 do 100 m3 | m3 | 4.625 |  | 0 | CS ÚRS 2023 01 |  | základní |  | 0 | 0 | 0 | 0 | 0 | 4 | K | 2 |  |  |  | ROZPOCET |  |  |  | 0 | 0 | 0 | 0 | 0 | 1 | 0 | 4 | -1485300226
| VV |  | " přesun hmot " NEZPEVh*0,2 |  | 4.625 | [12 empty] | VV | 2 | 2 | True | 1 | ROZPOCET
48 | K | 162351103 | Vodorovné přemístění přes 50 do 500 m výkopku/sypaniny z horniny třídy těžitelnosti I skupiny 1 až 3 | m3 | 4.625 |  | 0 | CS ÚRS 2023 01 |  | základní |  | 0 | 0 | 0 | 0 | 0 | 4 | K | 2 |  |  |  | ROZPOCET |  |  |  | 0 | 0 | 0 | 0 | 0 | 1 | 0 | 4 | 975572111
| D | 8 | Trubní vedení |  |  |  | 0 |  |  |  |  | 0 |  | 34.0545 |  | 2.6346 | 1 | D | 1 |  |  |  | ROZPOCET | [9 empty] | 0
49 | K | 831372121 | Montáž potrubí z trub kameninových hrdlových s integrovaným těsněním výkop sklon do 20 % DN 300 | m | 32.7 |  | 0 | CS ÚRS 2023 01 |  | základní |  | 0 | 8e-05 | 0.002616 | 0 | 0 | 4 | K | 2 |  |  |  | ROZPOCET |  |  |  | 0 | 0 | 0 | 0 | 0 | 1 | 0 | 4 | 1718388302
| VV |  | " celkem " 34,7 |  | 34.7 | [12 empty] | VV | 2 | 2 | True | 0 | ROZPOCET
| VV |  | Součet |  | 34.7 | [12 empty] | VV | 2 | 4 | True | 0 | ROZPOCET
| VV |  | " délka stoky " 34,7-1,3/2*2-1,3 |  | 32.1 | [12 empty] | VV | 2 | 2 | True | 0 | ROZPOCET
| VV | DN300 | Součet |  | 32.1 | [12 empty] | VV | 2 | 4 | True | 0 | ROZPOCET
| VV |  | " délka potrubí " 34,7-1,0/2*2-1,0 |  | 32.7 | [12 empty] | VV | 2 | 2 | True | 0 | ROZPOCET
| VV |  | Součet |  | 32.7 | [12 empty] | VV | 2 | 4 | True | 1 | ROZPOCET
50 | M | 59710711 | trouba kameninová glazovaná DN 300 dl 2,50m spojovací systém C Třída 160 | m | 33.191 |  | 0 | CS ÚRS 2023 01 |  | základní |  | 0 | 0.072 | 2.3898 | 0 | 0 | 8 | M | 2 |  |  |  | ROZPOCET |  |  |  | 0 | 0 | 0 | 0 | 0 | 1 | 0 | 4 | -365435785
| VV |  | 32,7*1,015 'Přepočtené koeficientem množství |  | 33.191 | [12 empty] | VV | 2 | 2 | False | 1 | ROZPOCET
51 | K | 831312121 | Montáž potrubí z trub kameninových hrdlových s integrovaným těsněním výkop sklon do 20 % DN 150 | m | 5.1 |  | 0 | CS ÚRS 2023 01 |  | základní |  | 0 | 3e-05 | 0.000153 | 0 | 0 | 4 | K | 2 |  |  |  | ROZPOCET |  |  |  | 0 | 0 | 0 | 0 | 0 | 1 | 0 | 4 | -801848596
| VV |  | " přípojky " 5,1 |  | 5.1 | [12 empty] | VV | 2 | 2 | True | 0 | ROZPOCET
| VV | DN150 | Součet |  | 5.1 | [12 empty] | VV | 2 | 4 | True | 1 | ROZPOCET
52 | M | 59710675 | trouba kameninová glazovaná DN 150 dl 1,50m spojovací systém F | m | 5.177 |  | 0 | CS ÚRS 2023 01 |  | základní |  | 0 | 0.024 | 0.12425 | 0 | 0 | 8 | M | 2 |  |  |  | ROZPOCET |  |  |  | 0 | 0 | 0 | 0 | 0 | 1 | 0 | 4 | -1915725708
| VV |  | DN150*1,015 |  | 5.177 | [12 empty] | VV | 2 | 2 | True | 1 | ROZPOCET
53 | K | 831312193.1 | Příplatek k montáži kameninového potrubí za napojení trub pomocí přechodové spojky DN 150 vč. případných vyrovnávacích kroužků | kus | 3 |  | 0 | vlastní |  | základní |  | 0 | 0.00085 | 0.00255 | 0 | 0 | 4 | K | 2 |  |  |  | ROZPOCET |  |  |  | 0 | 0 | 0 | 0 | 0 | 1 | 0 | 4 | 1990127608
54 | K | 837312221 | Montáž kameninových tvarovek jednoosých s integrovaným těsněním otevřený výkop DN 150 | kus | 3 |  | 0 | CS ÚRS 2023 01 |  | základní |  | 0 | 7e-05 | 0.00021 | 0 | 0 | 4 | K | 2 |  |  |  | ROZPOCET |  |  |  | 0 | 0 | 0 | 0 | 0 | 1 | 0 | 4 | -1201394415
55 | M | 59710842.1 | trouba kameninová glazovaná zkrácená DN 150 dl 30cm spojovací systém F | kus | 3.045 |  | 0 | vlastní |  | základní |  | 0 | 0.019 | 0.057855 | 0 | 0 | 8 | M | 2 |  |  |  | ROZPOCET |  |  |  | 0 | 0 | 0 | 0 | 0 | 1 | 0 | 4 | 1622327574
| VV |  | 3*1,015 'Přepočtené koeficientem množství |  | 3.045 | [12 empty] | VV | 2 | 2 | False | 1 | ROZPOCET
56 | K | 837371221 | Montáž kameninových tvarovek odbočných s integrovaným těsněním otevřený výkop DN 300 | kus | 3 |  | 0 | CS ÚRS 2023 01 |  | základní |  | 0 | 0.00016 | 0.00048 | 0 | 0 | 4 | K | 2 |  |  |  | ROZPOCET |  |  |  | 0 | 0 | 0 | 0 | 0 | 1 | 0 | 4 | -1436124125
57 | M | 59711770 | odbočka kameninová glazovaná jednoduchá kolmá DN 300/150 dl 500mm spojovací systém C/F tř.160/- | kus | 3.045 |  | 0 | CS ÚRS 2023 01 |  | základní |  | 0 | 0.073 | 0.22229 | 0 | 0 | 8 | M | 2 |  |  |  | ROZPOCET |  |  |  | 0 | 0 | 0 | 0 | 0 | 1 | 0 | 4 | -1374161500
| VV |  | 3*1,015 'Přepočtené koeficientem množství |  | 3.045 | [12 empty] | VV | 2 | 2 | False | 1 | ROZPOCET
58 | K | 899623141 | Obetonování potrubí nebo zdiva stok betonem prostým tř. C 12/15 v otevřeném výkopu | m3 | 10.864 |  | 0 | CS ÚRS 2023 01 |  | základní |  | 0 | 2.301 | 24.9983 | 0 | 0 | 4 | K | 2 |  |  |  | ROZPOCET |  |  |  | 0 | 0 | 0 | 0 | 0 | 1 | 0 | 4 | -2062741430
| VV |  | " potrubí " | [14 empty] | VV | 2 | 1 | True | 0 | ROZPOCET
| VV |  | DN150*(0,2007+0,05*0,225*2) |  | 1.138 | [12 empty] | VV | 2 | 2 | True | 0 | ROZPOCET
| VV |  | DN300*(0,2615+0,05*0,415*2) |  | 9.726 | [12 empty] | VV | 2 | 2 | True | 0 | ROZPOCET
| VV | OBET | Součet |  | 10.864 | [12 empty] | VV | 2 | 4 | True | 1 | ROZPOCET
59 | K | 894414111 | Osazení betonových nebo železobetonových dílců pro šachty skruží základových (dno) | kus | 1 |  | 0 | CS ÚRS 2023 01 |  | základní |  | 0 | 0.02854 | 0.02854 | 0 | 0 | 4 | K | 2 |  |  |  | ROZPOCET |  |  |  | 0 | 0 | 0 | 0 | 0 | 1 | 0 | 4 | 1006649189
| VV |  | " ŠS4 " 1 |  | 1 | [12 empty] | VV | 2 | 2 | True | 1 | ROZPOCET
60 | M | 59224337.1 | dno betonové šachty kanalizační přímé 100x60x40cm s kamenin žlábkem (cihly kanalizační) | kus | 1 |  | 0 | vlastní |  | základní |  | 0 | 1.6 | 1.6 | 0 | 0 | 8 | M | 2 |  |  |  | ROZPOCET |  |  |  | 0 | 0 | 0 | 0 | 0 | 1 | 0 | 4 | 1762660759
61 | K | 894412411.1 | Osazení betonových nebo železobetonových dílců pro šachty skruží přechodových vč. výplně spár kanalizační maltou | kus | 1 |  | 0 | vlastní |  | základní |  | 0 | 0.01248 | 0.01248 | 0 | 0 | 4 | K | 2 |  |  |  | ROZPOCET |  |  |  | 0 | 0 | 0 | 0 | 0 | 1 | 0 | 4 | 1937995712
62 | M | 592.1121104 | Konus TBR-Q.1 100-63/58/12 KPS | kus | 1 |  | 0 | vlastní |  | základní |  | 0 | 0.585 | 0.585 | 0 | 0 | 8 | M | 2 |  |  |  | ROZPOCET |  |  |  | 0 | 0 | 0 | 0 | 0 | 1 | 0 | 4 | 82589453
63 | M | 59224348 | těsnění elastomerové pro spojení šachetních dílů DN 1000 | kus | 1.02 |  | 0 | CS ÚRS 2023 01 |  | základní |  | 0 | 0.002 | 0.00204 | 0 | 0 | 8 | M | 2 |  |  |  | ROZPOCET |  |  |  | 0 | 0 | 0 | 0 | 0 | 1 | 0 | 4 | 352746591
64 | K | 899104112 | Osazení poklopů litinových nebo ocelových včetně rámů pro třídu zatížení D400, E600 | kus | 1 |  | 0 | CS ÚRS 2023 01 |  | základní |  | 0 | 0.21734 | 0.21734 | 0 | 0 | 4 | K | 2 |  |  |  | ROZPOCET |  |  |  | 0 | 0 | 0 | 0 | 0 | 1 | 0 | 4 | -1924594633
65 | M | 55243443.1 | poklop na vstupní šachtu litinový D500 třídy D400kN typ BRNO | kus | 1 |  | 0 | vlastní |  | základní |  | 0 | 0.092 | 0.092 | 0 | 0 | 8 | M | 2 |  |  |  | ROZPOCET |  |  |  | 0 | 0 | 0 | 0 | 0 | 1 | 0 | 4 | -2078482792
66 | K | 899910213.1 | Výplň potrubí cementopopílkovou suspenzí | m3 | 1.941 |  | 0 | vlastní |  | základní |  | 0 | 1.5298 | 2.9694 | 0 | 0 | 4 | K | 2 |  |  |  | ROZPOCET |  |  |  | 0 | 0 | 0 | 0 | 0 | 1 | 0 | 4 | -977613539
| VV |  | " stávající potrubí DN300 " 27,0*0,0707 |  | 1.909 | [12 empty] | VV | 2 | 2 | True | 0 | ROZPOCET
| VV |  | " stávající potrubí DN150 " 1,8*0,0177 |  | 0.032 | [12 empty] | VV | 2 | 2 | True | 0 | ROZPOCET
| VV |  | Součet |  | 1.941 | [12 empty] | VV | 2 | 4 | True | 1 | ROZPOCET
67 | K | 894201161.1 | Dno šachet tl nad 200 mm z betonu ŽB se zvýšenými nároky na prostředí tř. C 30/37 XC4 | m3 | 1.195 |  | 0 | vlastní |  | základní |  | 0 | 0 | 0 | 0 | 0 | 4 | K | 2 |  |  |  | ROZPOCET |  |  |  | 0 | 0 | 0 | 0 | 0 | 1 | 0 | 4 | 393795432
| VV |  | " dno v šachtách " | [14 empty] | VV | 2 | 1 | True | 0 | ROZPOCET
| VV |  | " stáv. šachty Š825587 a Š825599 " | [14 empty] | VV | 2 | 1 | True | 0 | ROZPOCET
| VV |  | 0,45*PI*(1,3/2)^2*2 |  | 1.195 | [12 empty] | VV | 2 | 2 | True | 1 | ROZPOCET
68 | K | 894701201.3 | Žlaby kameninové - z půlené kameniny DN300 šachet vč. žlábek do oblouku | m | 2 |  | 0 | vlastní |  | základní |  | 0 | 0.108 | 0.216 | 0 | 0 | 4 | K | 2 |  |  |  | ROZPOCET |  |  |  | 0 | 0 | 0 | 0 | 0 | 1 | 0 | 4 | 978197410
| VV |  | " stáv. šachty Š825587 a Š825599 " 1,0*2 |  | 2 | [12 empty] | VV | 2 | 2 | True | 1 | ROZPOCET
69 | K | 355231111.1 | Žlaby stok z cihel kanalizačních - otevřený výkop | m3 | 0.113 |  | 0 | vlastní |  | základní |  | 0 | 3.0903 | 0.3492 | 0 | 0 | 4 | K | 2 |  |  |  | ROZPOCET |  |  |  | 0 | 0 | 0 | 0 | 0 | 1 | 0 | 4 | -1220545431
| VV |  | " stáv. šachty Š825587 a Š825599 " | [14 empty] | VV | 2 | 1 | True | 0 | ROZPOCET
| VV |  | (0,25+0,125)*0,075*1,0*2*2 |  | 0.113 | [12 empty] | VV | 2 | 2 | True | 1 | ROZPOCET
70 | K | 355231192.1 | Příplatek za práci ve štole při zřizování žlabů stok z cihel ve stáv. šachtě | m3 | 0.113 |  | 0 | vlastní |  | základní |  | 0 | 0 | 0 | 0 | 0 | 4 | K | 2 |  |  |  | ROZPOCET |  |  |  | 0 | 0 | 0 | 0 | 0 | 1 | 0 | 4 | 1222683411
71 | K | 830311811 | Bourání stávajícího kameninového potrubí DN do 150 | m | 1.7 |  | 0 | CS ÚRS 2023 01 |  | základní |  | 0 | 0 | 0 | 0.029 | 0.0493 | 4 | K | 2 |  |  |  | ROZPOCET |  |  |  | 0 | 0 | 0 | 0 | 0 | 1 | 0 | 4 | 92537192
| VV |  | " vybourání stáv. potrubí DN150 " 1,7 |  | 1.7 | [12 empty] | VV | 2 | 2 | True | 1 | ROZPOCET
72 | K | 830391811 | Bourání stávajícího kameninového potrubí DN přes 205 do 400 | m | 6.2 |  | 0 | CS ÚRS 2023 01 |  | základní |  | 0 | 0 | 0 | 0.155 | 0.961 | 4 | K | 2 |  |  |  | ROZPOCET |  |  |  | 0 | 0 | 0 | 0 | 0 | 1 | 0 | 4 | -800695187
| VV |  | " vybourání stáv. potrubí DN300 " 6,2 |  | 6.2 | [12 empty] | VV | 2 | 2 | True | 1 | ROZPOCET
73 | K | 837351921-1 | Prostup do stěny šachty pro potrubí kameninové DN300 - vybourání otvoru nasunutí potrubí zabetonování těsnění bobtnavý pásek zapravení vč. všech potřebných prací | kus | 2 |  | 0 | vlastní |  | základní |  | 0 | 0.092 | 0.184 | 0.04214 | 0.08428 | 4 | K | 2 |  |  |  | ROZPOCET |  |  |  | 0 | 0 | 0 | 0 | 0 | 1 | 0 | 4 | -2281379
| VV |  | " prostup do stáv. šachet Š825587 a Š825599 " 2 |  | 2 | [12 empty] | VV | 2 | 2 | True | 1 | ROZPOCET
74 | K | 358315114 | Bourání stoky kompletní nebo vybourání otvorů z prostého betonu plochy do 4 m2 | m3 | 0.7 |  | 0 | CS ÚRS 2023 01 |  | základní |  | 0 | 0 | 0 | 2.2 | 1.54 | 4 | K | 2 |  |  |  | ROZPOCET |  |  |  | 0 | 0 | 0 | 0 | 0 | 1 | 0 | 4 | 2137362189
| VV |  | " stáv. šachty Š825587 a Š825599 " | [14 empty] | VV | 2 | 1 | True | 0 | ROZPOCET
| VV |  | " vybourání podest " 0,35*2 |  | 0.7 | [12 empty] | VV | 2 | 2 | True | 1 | ROZPOCET
75 | K | 997013111 | Vnitrostaveništní doprava suti a vybouraných hmot pro budovy v do 6 m s použitím mechanizace | t | 2.635 |  | 0 | CS ÚRS 2023 01 |  | základní |  | 0 | 0 | 0 | 0 | 0 | 4 | K | 2 |  |  |  | ROZPOCET |  |  |  | 0 | 0 | 0 | 0 | 0 | 1 | 0 | 4 | -1381773693
76 | K | 997013501 | Odvoz suti a vybouraných hmot na skládku nebo meziskládku do 1 km se složením | t | 2.635 |  | 0 | CS ÚRS 2023 01 |  | základní |  | 0 | 0 | 0 | 0 | 0 | 4 | K | 2 |  |  |  | ROZPOCET |  |  |  | 0 | 0 | 0 | 0 | 0 | 1 | 0 | 4 | -960056980
77 | K | 997013509 | Příplatek k odvozu suti a vybouraných hmot na skládku ZKD 1 km přes 1 km | t | 34.255 |  | 0 | CS ÚRS 2023 01 |  | základní |  | 0 | 0 | 0 | 0 | 0 | 4 | K | 2 |  |  |  | ROZPOCET |  |  |  | 0 | 0 | 0 | 0 | 0 | 1 | 0 | 4 | -1961920893
| VV |  | 2,635*13 'Přepočtené koeficientem množství |  | 34.255 | [12 empty] | VV | 2 | 2 | False | 1 | ROZPOCET
78 | K | 997013601-1 | Poplatek za uložení na skládce (skládkovné) stavebního odpadu z vybourané kanalizace . | t | 2.635 |  | 0 | vlastní |  | základní |  | 0 | 0 | 0 | 0 | 0 | 4 | K | 2 |  |  |  | ROZPOCET |  |  |  | 0 | 0 | 0 | 0 | 0 | 1 | 0 | 4 | -97420328
| D | 9 | Ostatní konstrukce a práce, bourání |  |  |  | 0 |  |  |  |  | 0 |  | 0 |  | 0 | 1 | D | 1 |  |  |  | ROZPOCET | [9 empty] | 0
| D | 998 | Přesun hmot |  |  |  | 0 |  |  |  |  | 0 |  | 0 |  | 0 | 1 | D | 1 |  |  |  | ROZPOCET | [9 empty] | 0
79 | K | 998275101 | Přesun hmot pro trubní vedení z trub kameninových otevřený výkop | t | 44.506 |  | 0 | CS ÚRS 2023 01 |  | základní |  | 0 | 0 | 0 | 0 | 0 | 4 | K | 2 |  |  |  | ROZPOCET |  |  |  | 0 | 0 | 0 | 0 | 0 | 1 | 0 | 4 | 867392337
| D | M | Práce a dodávky M |  |  |  | 0 |  |  |  |  | 0 |  | 0.000693 |  | 0 | 3 | D | 0 |  |  |  | ROZPOCET | [9 empty] | 0
| D | 46-M | Zemní práce při extr.mont.pracích |  |  |  | 0 |  |  |  |  | 0 |  | 0.000693 |  | 0 | 3 | D | 1 |  |  |  | ROZPOCET | [9 empty] | 0
80 | K | 460490013 | Výstražná fólie pro krytí kabelů šířky 34 cm | m | 7.7 |  | 0 | CS ÚRS 2023 01 |  | základní |  | 0 | 9e-05 | 0.000693 | 0 | 0 | 64 | K | 2 |  |  |  | ROZPOCET |  |  |  | 0 | 0 | 0 | 0 | 0 | 1 | 0 | 64 | 708988732
| VV |  | " křížení inž. sítí " | [14 empty] | VV | 2 | 1 | True | 0 | ROZPOCET
| VV |  | " potrubí voda, plyn " POTRUBI1 |  | 7.7 | [12 empty] | VV | 2 | 2 | True | 0 | ROZPOCET
| VV |  | Součet |  | 7.7 | [12 empty] | VV | 2 | 4 | True | 1 | ROZPOCET

## SO 370 - přeložka vodovodu
[18 empty] | {25904aaa-74f0-4df4-976a-417459817499} | [5 empty] | LOZE | 3,96 | 2
[18 empty] | 2 | [5 empty] | LT100 | 36 | 2
| KRYCÍ LIST SOUPISU PRACÍ | [7 empty] | v --- níže se nacházejí doplnkové a pomocné údaje k sestavám --- v | [8 empty] | False | [5 empty] | NEZPEVh | 13,365 | 2
[24 empty] | NEZPEVhMJ | 2,25 | 2
| Stavba: | [22 empty] | NEZPEVp | 5,214 | 2
|  | BRNO, DOHNALOVA - VÝSTAVBA DEŠŤOVÉ KANALIZACE | [21 empty] | OBSYP | 16,553 | 2
| Objekt: | [22 empty] | ODVOZ1 | 66,998 | 2
|  | SO 300 - VODOHOSPODÁŘSKÉ OBJEKTY | [21 empty] | POTRUBI1 | 2,2 | 2
| Soupis: | [22 empty] | POTRUBI2 | 3,3 | 2
|  | SO 370 - přeložka vodovodu | [21 empty] | RECYKL200 | 26,235 | 2
[24 empty] | STERK | 21,021 | 2
| KSO: |  | 827 19 |  |  | CC-CZ: | [17 empty] | VYKOP1 | 53,949 | 2
| Místo: |  | Brno |  |  | Datum: | 27. 2. 2023 | [16 empty] | VYKOP11 | 71,318 | 2
[24 empty] | VYKOP2 | 1,35 | 2
| Zadavatel: |  |  |  |  | IČ: | [17 empty] | VYKOP21 | 4,05 | 2
|  | Statutární město Brno |  |  |  | DIČ: | [17 empty] | VYKOPRmj | 2,25 | 2
[24 empty] | VYKOPRr | 9,449 | 2
| Uchazeč: |  |  |  |  | IČ: | Vyplň údaj | [16 empty] | ZASYP | 46,485 | 2
|  | Vyplň údaj |  |  |  | DIČ: | Vyplň údaj
| Projektant: |  |  |  |  | IČ:
|  | JV PROJEKT VH s.r.o. |  |  |  | DIČ:
| Zpracovatel: |  |  |  |  | IČ:
|  | Obrtel M. |  |  |  | DIČ:
Poznámka:
| Cena bez DPH | [5 empty] | 0
|  |  | Základ daně |  |  | Sazba daně | Výše daně
| DPH | základní | 0 |  |  | 21% | 0
|  | snížená | 0 |  |  | 12% | 0
|  | zákl. přenesená | 0 |  |  | 21% | 0
|  | sníž. přenesená | 0 |  |  | 12% | 0
|  | nulová | 0 |  |  | 0% | 0
| Cena s DPH |  |  | v | CZK |  | 0
| Projektant |  |  | Zpracovatel
| Datum a podpis: |  | Razítko | Datum a podpis: |  |  | Razítko
| Objednavatel |  |  | Uchazeč
| Datum a podpis: |  | Razítko | Datum a podpis: |  |  | Razítko
REKAPITULACE ČLENĚNÍ SOUPISU PRACÍ
Stavba:
BRNO, DOHNALOVA - VÝSTAVBA DEŠŤOVÉ KANALIZACE
Objekt:
SO 300 - VODOHOSPODÁŘSKÉ OBJEKTY
Soupis:
SO 370 - přeložka vodovodu
Místo: |  |  | Brno |  |  | Datum: | 27. 2. 2023
Zadavatel: |  |  | Statutární město Brno |  |  | Projektant: | JV PROJEKT VH s.r.o.
Uchazeč: |  |  | Vyplň údaj |  |  | Zpracovatel: | Obrtel M.
Kód dílu - Popis | [6 empty] | Cena celkem [CZK]
Náklady ze soupisu prací | [6 empty] | 0 | [11 empty] | -1
| HSV - Práce a dodávky HSV | [5 empty] | 0
| 1 - Zemní práce | [5 empty] | 0
| 4 - Vodorovné konstrukce | [5 empty] | 0
| 51 - Zapravení povrchu komunikací provizorní | [5 empty] | 0
| 52 - Zapravení povrchu komunikací | [5 empty] | 0
| 8 - Trubní vedení | [5 empty] | 0
| 998 - Přesun hmot | [5 empty] | 0
| M - Práce a dodávky M | [5 empty] | 0
| 46-M - Zemní práce při extr.mont.pracích | [5 empty] | 0
SOUPIS PRACÍ
Stavba:
BRNO, DOHNALOVA - VÝSTAVBA DEŠŤOVÉ KANALIZACE
Objekt:
SO 300 - VODOHOSPODÁŘSKÉ OBJEKTY
Soupis:
SO 370 - přeložka vodovodu
Místo: |  |  | Brno |  |  | Datum: | 27. 2. 2023
Zadavatel: |  |  | Statutární město Brno |  |  | Projektant: | JV PROJEKT VH s.r.o.
Uchazeč: |  |  | Vyplň údaj |  |  | Zpracovatel: | Obrtel M.
PČ | Typ | Kód | Popis | MJ | Množství | J.cena [CZK] | Cena celkem [CZK] | Cenová soustava |  | DPH | J. Nh [h] | Nh celkem [h] | J. hmotnost [t] | Hmotnost celkem [t] | J. suť [t] | Suť Celkem [t]
Náklady soupisu celkem | [6 empty] | 0 |  |  |  |  | 0 |  | 2.4359 |  | 12.6577 |  | D | -1 | [13 empty] | 0
| D | HSV | Práce a dodávky HSV |  |  |  | 0 |  |  |  |  | 0 |  | 2.4357 |  | 12.6577 | 1 | D | 0 |  |  |  | ROZPOCET | [9 empty] | 0
| D | 1 | Zemní práce |  |  |  | 0 |  |  |  |  | 0 |  | 0.17932 |  | 12.1365 | 1 | D | 1 |  |  |  | ROZPOCET | [9 empty] | 0
1 | K | 113107422 | Odstranění podkladu z kameniva drceného tl přes 100 do 200 mm při překopech strojně pl do 15 m2 | m2 | 41.85 |  | 0 | CS ÚRS 2023 01 |  | základní |  | 0 | 0 | 0 | 0.29 | 12.1365 | 4 | K | 2 |  |  |  | ROZPOCET |  |  |  | 0 | 0 | 0 | 0 | 0 | 1 | 0 | 4 | 76368728
| VV |  | " štěrková komunikace " 1,1*19,11 |  | 21.021 | [12 empty] | VV | 2 | 2 | True | 0 | ROZPOCET
| VV | STERK | Mezisoučet |  | 21.021 | [12 empty] | VV | 2 | 3 | True | 0 | ROZPOCET
| VV |  | " nezpevněný povrch " | [14 empty] | VV | 2 | 1 | True | 0 | ROZPOCET
| VV | NEZPEVp | " zapravený provizorně " 1,1*4,74 |  | 5.214 | [12 empty] | VV | 2 | 2 | True | 0 | ROZPOCET
| VV | NEZPEVh | " zapravený nahotovo " 1,1*(16,89-4,74) |  | 13.365 | [12 empty] | VV | 2 | 2 | True | 0 | ROZPOCET
| VV | NEZPEVhMJ | " zapravený nahotovo MJ " 1,5*1,5 |  | 2.25 | [12 empty] | VV | 2 | 2 | True | 0 | ROZPOCET
| VV | NEZPEVNENY | Mezisoučet |  | 20.829 | [12 empty] | VV | 2 | 3 | True | 0 | ROZPOCET
| VV |  | Součet |  | 41.85 | [12 empty] | VV | 2 | 4 | True | 1 | ROZPOCET
2 | K | 997221551 | Vodorovná doprava suti ze sypkých materiálů do 1 km | t | 12.137 |  | 0 | CS ÚRS 2023 01 |  | základní |  | 0 | 0 | 0 | 0 | 0 | 4 | K | 2 |  |  |  | ROZPOCET |  |  |  | 0 | 0 | 0 | 0 | 0 | 1 | 0 | 4 | 1237232082
3 | K | 997221559 | Příplatek ZKD 1 km u vodorovné dopravy suti ze sypkých materiálů | t | 157.781 |  | 0 | CS ÚRS 2023 01 |  | základní |  | 0 | 0 | 0 | 0 | 0 | 4 | K | 2 |  |  |  | ROZPOCET |  |  |  | 0 | 0 | 0 | 0 | 0 | 1 | 0 | 4 | 764253408
| VV |  | 12,137*13 'Přepočtené koeficientem množství |  | 157.781 | [12 empty] | VV | 2 | 2 | False | 1 | ROZPOCET
4 | K | 997221655-1 | Poplatek za uložení na skládce (skládkovné) zeminy a kamení kód odpadu 17 05 04 . | t | 12.137 |  | 0 | vlastní |  | základní |  | 0 | 0 | 0 | 0 | 0 | 4 | K | 2 |  |  |  | ROZPOCET |  |  |  | 0 | 0 | 0 | 0 | 0 | 1 | 0 | 4 | -781662750
5 | K | 119001401 | Dočasné zajištění potrubí ocelového nebo litinového DN do 200 mm | m | 2.2 |  | 0 | CS ÚRS 2023 01 |  | základní |  | 0 | 0.00868 | 0.019096 | 0 | 0 | 4 | K | 2 |  |  |  | ROZPOCET |  |  |  | 0 | 0 | 0 | 0 | 0 | 1 | 0 | 4 | 1351293158
| VV |  | " plyn " 1,1*2 |  | 2.2 | [12 empty] | VV | 2 | 2 | True | 0 | ROZPOCET
| VV | POTRUBI1 | Součet |  | 2.2 | [12 empty] | VV | 2 | 4 | True | 1 | ROZPOCET
6 | K | 119001412 | Dočasné zajištění potrubí betonového, ŽB nebo kameninového DN přes 200 do 500 mm | m | 3.3 |  | 0 | CS ÚRS 2023 01 |  | základní |  | 0 | 0.01269 | 0.041877 | 0 | 0 | 4 | K | 2 |  |  |  | ROZPOCET |  |  |  | 0 | 0 | 0 | 0 | 0 | 1 | 0 | 4 | -2030435948
| VV |  | " kanalizace (dno) " 1,1*3 |  | 3.3 | [12 empty] | VV | 2 | 2 | True | 0 | ROZPOCET
| VV | POTRUBI2 | Součet |  | 3.3 | [12 empty] | VV | 2 | 4 | True | 1 | ROZPOCET
7 | K | 139001101 | Příplatek za ztížení vykopávky v blízkosti podzemního vedení | m3 | 9.449 |  | 0 | CS ÚRS 2023 01 |  | základní |  | 0 | 0 | 0 | 0 | 0 | 4 | K | 2 |  |  |  | ROZPOCET |  |  |  | 0 | 0 | 0 | 0 | 0 | 1 | 0 | 4 | 697004927
| VV |  | " voda, plyn " POTRUBI1*1,1*1,6 |  | 3.872 | [12 empty] | VV | 2 | 2 | True | 0 | ROZPOCET
| VV |  | " kanalizace " POTRUBI2*1,3*1,3 |  | 5.577 | [12 empty] | VV | 2 | 2 | True | 0 | ROZPOCET
| VV | VYKOPRr | Součet |  | 9.449 | [12 empty] | VV | 2 | 4 | True | 1 | ROZPOCET
8 | K | 132112222 | Hloubení zapažených rýh šířky do 2000 mm v nesoudržných horninách třídy těžitelnosti I skupiny 1 a 2 ručně | m3 | 0.945 |  | 0 | CS ÚRS 2023 01 |  | základní |  | 0 | 0 | 0 | 0 | 0 | 4 | K | 2 |  |  |  | ROZPOCET |  |  |  | 0 | 0 | 0 | 0 | 0 | 1 | 0 | 4 | 1587275738
| VV |  | " ve třídě 2 - 10% " VYKOPRr*0,1 |  | 0.945 | [12 empty] | VV | 2 | 2 | True | 1 | ROZPOCET
9 | K | 132212222 | Hloubení zapažených rýh šířky do 2000 mm v nesoudržných horninách třídy těžitelnosti I skupiny 3 ručně | m3 | 8.504 |  | 0 | CS ÚRS 2023 01 |  | základní |  | 0 | 0 | 0 | 0 | 0 | 4 | K | 2 |  |  |  | ROZPOCET |  |  |  | 0 | 0 | 0 | 0 | 0 | 1 | 0 | 4 | -764247897
| VV |  | " ruční výkop - inž.sítě " | [14 empty] | VV | 2 | 1 | True | 0 | ROZPOCET
| VV |  | " ve třídě 3 - 90%" VYKOPRr*0,9 |  | 8.504 | [12 empty] | VV | 2 | 2 | True | 1 | ROZPOCET
10 | K | 132154203 | Hloubení zapažených rýh š do 2000 mm v hornině třídy těžitelnosti I skupiny 1 a 2 objem do 100 m3 | m3 | 5.395 |  | 0 | CS ÚRS 2023 01 |  | základní |  | 0 | 0 | 0 | 0 | 0 | 4 | K | 2 |  |  |  | ROZPOCET |  |  |  | 0 | 0 | 0 | 0 | 0 | 1 | 0 | 4 | 1170856626
| VV |  | " přeložka " | [14 empty] | VV | 2 | 1 | True | 0 | ROZPOCET
| VV |  | 1,1*(1,70+1,85)/2*21,06 |  | 41.12 | [12 empty] | VV | 2 | 2 | True | 0 | ROZPOCET
| VV |  | 1,1*(1,85+1,81)/2*(31,51-21,06) |  | 21.036 | [12 empty] | VV | 2 | 2 | True | 0 | ROZPOCET
| VV |  | 1,1*(1,81+1,90)/2*(36,0-31,51) |  | 9.162 | [12 empty] | VV | 2 | 2 | True | 0 | ROZPOCET
| VV | VYKOP11 | Mezisoučet |  | 71.318 | [12 empty] | VV | 2 | 3 | True | 0 | ROZPOCET
| VV |  | " odpočet povrchů " | [14 empty] | VV | 2 | 1 | True | 0 | ROZPOCET
| VV |  | " štěrková komunikace " -STERK*0,2 |  | -4.204 | [12 empty] | VV | 2 | 2 | True | 0 | ROZPOCET
| VV |  | " nezpev. komunikace " -(NEZPEVh+NEZPEVp)*0,2 |  | -3.716 | [12 empty] | VV | 2 | 2 | True | 0 | ROZPOCET
| VV |  | " odpočet ruční výkop " -VYKOPRr |  | -9.449 | [12 empty] | VV | 2 | 2 | True | 0 | ROZPOCET
| VV | VYKOP1 | Součet |  | 53.949 | [12 empty] | VV | 2 | 4 | True | 0 | ROZPOCET
| VV |  | " ve třídě 2 - 10% " VYKOP1*0,1 |  | 5.395 | [12 empty] | VV | 2 | 2 | True | 0 | ROZPOCET
| VV |  | Součet |  | 5.395 | [12 empty] | VV | 2 | 4 | True | 1 | ROZPOCET
11 | K | 132254203 | Hloubení zapažených rýh š do 2000 mm v hornině třídy těžitelnosti I skupiny 3 objem do 100 m3 | m3 | 48.554 |  | 0 | CS ÚRS 2023 01 |  | základní |  | 0 | 0 | 0 | 0 | 0 | 4 | K | 2 |  |  |  | ROZPOCET |  |  |  | 0 | 0 | 0 | 0 | 0 | 1 | 0 | 4 | -1996201868
| VV |  | " ve třídě 3 - 90% " VYKOP1*0,9 |  | 48.554 | [12 empty] | VV | 2 | 2 | True | 1 | ROZPOCET
12 | K | 151101101 | Zřízení příložného pažení a rozepření stěn rýh hl do 2 m | m2 | 129.668 |  | 0 | CS ÚRS 2023 01 |  | základní |  | 0 | 0.00084 | 0.10892 | 0 | 0 | 4 | K | 2 |  |  |  | ROZPOCET |  |  |  | 0 | 0 | 0 | 0 | 0 | 1 | 0 | 4 | 1237633830
| VV |  | " přeložka " | [14 empty] | VV | 2 | 1 | True | 0 | ROZPOCET
| VV |  | 2*(1,70+1,85)/2*21,06 |  | 74.763 | [12 empty] | VV | 2 | 2 | True | 0 | ROZPOCET
| VV |  | 2*(1,85+1,81)/2*(31,51-21,06) |  | 38.247 | [12 empty] | VV | 2 | 2 | True | 0 | ROZPOCET
| VV |  | 2*(1,81+1,90)/2*(36,0-31,51) |  | 16.658 | [12 empty] | VV | 2 | 2 | True | 0 | ROZPOCET
| VV |  | Součet |  | 129.668 | [12 empty] | VV | 2 | 4 | True | 1 | ROZPOCET
13 | K | 151101111 | Odstranění příložného pažení a rozepření stěn rýh hl do 2 m | m2 | 129.668 |  | 0 | CS ÚRS 2023 01 |  | základní |  | 0 | 0 | 0 | 0 | 0 | 4 | K | 2 |  |  |  | ROZPOCET |  |  |  | 0 | 0 | 0 | 0 | 0 | 1 | 0 | 4 | 2028885079
14 | K | 139001101 | Příplatek za ztížení vykopávky v blízkosti podzemního vedení | m3 | 2.25 |  | 0 | CS ÚRS 2023 01 |  | základní |  | 0 | 0 | 0 | 0 | 0 | 4 | K | 2 |  |  |  | ROZPOCET |  |  |  | 0 | 0 | 0 | 0 | 0 | 1 | 0 | 4 | 1084282898
| VV |  | " šachta MJ " 1,5*1,5*1,0 |  | 2.25 | [12 empty] | VV | 2 | 2 | True | 0 | ROZPOCET
| VV | VYKOPRmj | Součet |  | 2.25 | [12 empty] | VV | 2 | 4 | True | 1 | ROZPOCET
15 | K | 133112821 | Hloubení zapažených šachet v hornině třídy těžitelnosti I skupiny 1 a 2 plocha výkopu do 4 m2 ručně | m3 | 0.225 |  | 0 | CS ÚRS 2023 01 |  | základní |  | 0 | 0 | 0 | 0 | 0 | 4 | K | 2 |  |  |  | ROZPOCET |  |  |  | 0 | 0 | 0 | 0 | 0 | 1 | 0 | 4 | 669946549
| VV |  | " ve třídě 2 - 10% " VYKOPRmj*0,1 |  | 0.225 | [12 empty] | VV | 2 | 2 | True | 1 | ROZPOCET
16 | K | 133212821 | Hloubení zapažených šachet v hornině třídy těžitelnosti I skupiny 3 plocha výkopu do 4 m2 ručně | m3 | 2.025 |  | 0 | CS ÚRS 2023 01 |  | základní |  | 0 | 0 | 0 | 0 | 0 | 4 | K | 2 |  |  |  | ROZPOCET |  |  |  | 0 | 0 | 0 | 0 | 0 | 1 | 0 | 4 | 586571279
| VV |  | " ve třídě 3 - 90%" VYKOPRmj*0,9 |  | 2.025 | [12 empty] | VV | 2 | 2 | True | 1 | ROZPOCET
17 | K | 133154101 | Hloubení šachet zapažených v hornině třídy těžitelnosti I skupiny 1 a 2 objem do 20 m3 | m3 | 0.135 |  | 0 | CS ÚRS 2023 01 |  | základní |  | 0 | 0 | 0 | 0 | 0 | 4 | K | 2 |  |  |  | ROZPOCET |  |  |  | 0 | 0 | 0 | 0 | 0 | 1 | 0 | 4 | 1715719114
| VV |  | " MJ1-V " 1,8*1,5*1,5 |  | 4.05 | [12 empty] | VV | 2 | 2 | True | 0 | ROZPOCET
| VV | VYKOP21 | Mezisoučet |  | 4.05 | [12 empty] | VV | 2 | 3 | True | 0 | ROZPOCET
| VV |  | " odpočet ruční výkop " -VYKOPRmj |  | -2.25 | [12 empty] | VV | 2 | 2 | True | 0 | ROZPOCET
| VV |  | " nezpev. komunikace " -NEZPEVhMJ*0,2 |  | -0.45 | [12 empty] | VV | 2 | 2 | True | 0 | ROZPOCET
| VV | VYKOP2 | Součet |  | 1.35 | [12 empty] | VV | 2 | 4 | True | 0 | ROZPOCET
| VV |  | " třída těžitelnost 2 - 10% " VYKOP2*0,1 |  | 0.135 | [12 empty] | VV | 2 | 2 | True | 0 | ROZPOCET
| VV |  | Součet |  | 0.135 | [12 empty] | VV | 2 | 4 | True | 1 | ROZPOCET
18 | K | 133254101 | Hloubení šachet zapažených v hornině třídy těžitelnosti I skupiny 3 objem do 20 m3 | m3 | 1.215 |  | 0 | CS ÚRS 2023 01 |  | základní |  | 0 | 0 | 0 | 0 | 0 | 4 | K | 2 |  |  |  | ROZPOCET |  |  |  | 0 | 0 | 0 | 0 | 0 | 1 | 0 | 4 | -1732876687
| VV |  | " třída těžitelnost 3 - 90% " VYKOP2*0,9 |  | 1.215 | [12 empty] | VV | 2 | 2 | True | 1 | ROZPOCET
19 | K | 151101201 | Zřízení příložného pažení stěn výkopu hl do 4 m | m2 | 10.8 |  | 0 | CS ÚRS 2023 01 |  | základní |  | 0 | 0.0007 | 0.00756 | 0 | 0 | 4 | K | 2 |  |  |  | ROZPOCET |  |  |  | 0 | 0 | 0 | 0 | 0 | 1 | 0 | 4 | 169978540
| VV |  | " MJ1-V " 1,8*1,5*4 |  | 10.8 | [12 empty] | VV | 2 | 2 | True | 1 | ROZPOCET
20 | K | 151101211 | Odstranění příložného pažení stěn hl do 4 m | m2 | 10.8 |  | 0 | CS ÚRS 2023 01 |  | základní |  | 0 | 0 | 0 | 0 | 0 | 4 | K | 2 |  |  |  | ROZPOCET |  |  |  | 0 | 0 | 0 | 0 | 0 | 1 | 0 | 4 | 1601565130
21 | K | 151101301 | Zřízení rozepření stěn při pažení příložném hl do 4 m | m3 | 4.05 |  | 0 | CS ÚRS 2023 01 |  | základní |  | 0 | 0.00046 | 0.001863 | 0 | 0 | 4 | K | 2 |  |  |  | ROZPOCET |  |  |  | 0 | 0 | 0 | 0 | 0 | 1 | 0 | 4 | 1403713719
| VV |  | " šachta MJ1-V " VYKOP21 |  | 4.05 | [12 empty] | VV | 2 | 2 | True | 1 | ROZPOCET
22 | K | 151101311 | Odstranění rozepření stěn při pažení příložném hl do 4 m | m3 | 4.05 |  | 0 | CS ÚRS 2023 01 |  | základní |  | 0 | 0 | 0 | 0 | 0 | 4 | K | 2 |  |  |  | ROZPOCET |  |  |  | 0 | 0 | 0 | 0 | 0 | 1 | 0 | 4 | -36550225
23 | K | 162751117 | Vodorovné přemístění přes 9 000 do 10000 m výkopku/sypaniny z horniny třídy těžitelnosti I skupiny 1 až 3 | m3 | 66.998 |  | 0 | CS ÚRS 2023 01 |  | základní |  | 0 | 0 | 0 | 0 | 0 | 4 | K | 2 |  |  |  | ROZPOCET |  |  |  | 0 | 0 | 0 | 0 | 0 | 1 | 0 | 4 | 1473960641
| VV |  | " vytěžená zemina celkem " | [14 empty] | VV | 2 | 1 | True | 0 | ROZPOCET
| VV |  | VYKOP1+VYKOPRr |  | 63.398 | [12 empty] | VV | 2 | 2 | True | 0 | ROZPOCET
| VV |  | VYKOP2+VYKOPRMJ |  | 3.6 | [12 empty] | VV | 2 | 2 | True | 0 | ROZPOCET
| VV | ODVOZ1 | Součet |  | 66.998 | [12 empty] | VV | 2 | 4 | True | 1 | ROZPOCET
24 | K | 162751119 | Příplatek k vodorovnému přemístění výkopku/sypaniny z horniny třídy těžitelnosti I skupiny 1 až 3 ZKD 1000 m přes 10000 m | m3 | 267.992 |  | 0 | CS ÚRS 2023 01 |  | základní |  | 0 | 0 | 0 | 0 | 0 | 4 | K | 2 |  |  |  | ROZPOCET |  |  |  | 0 | 0 | 0 | 0 | 0 | 1 | 0 | 4 | -2009499729
| VV |  | " vytěžená zemina na skládku tř. 2-3 - 14km " | [14 empty] | VV | 2 | 1 | True | 0 | ROZPOCET
| VV |  | ODVOZ1*(14-10) |  | 267.992 | [12 empty] | VV | 2 | 2 | True | 1 | ROZPOCET
25 | K | 997221655-1 | Poplatek za uložení na skládce (skládkovné) zeminy a kamení kód odpadu 17 05 04 . | t | 120.596 |  | 0 | vlastní |  | základní |  | 0 | 0 | 0 | 0 | 0 | 4 | K | 2 |  |  |  | ROZPOCET |  |  |  | 0 | 0 | 0 | 0 | 0 | 1 | 0 | 4 | 682162670
| VV |  | ODVOZ1*1,8 |  | 120.596 | [12 empty] | VV | 2 | 2 | True | 1 | ROZPOCET
26 | K | 174101101 | Zásyp jam, šachet rýh nebo kolem objektů sypaninou se zhutněním | m3 | 46.485 |  | 0 | CS ÚRS 2023 01 |  | základní |  | 0 | 0 | 0 | 0 | 0 | 4 | K | 2 |  |  |  | ROZPOCET |  |  |  | 0 | 0 | 0 | 0 | 0 | 1 | 0 | 4 | -724259056
| VV |  | " prostor k zásypu rýha " VYKOP11+VYKOP21 |  | 75.368 | [12 empty] | VV | 2 | 2 | True | 0 | ROZPOCET
| VV |  | " odpočet vestavěných konstrukcí " | [14 empty] | VV | 2 | 1 | True | 0 | ROZPOCET
| VV |  | " přeložka " -1,1*(0,1+0,118+0,3)*LT100 |  | -20.513 | [12 empty] | VV | 2 | 2 | True | 0 | ROZPOCET
| VV |  | " odpočet povrchů " | [14 empty] | VV | 2 | 1 | True | 0 | ROZPOCET
| VV |  | " provizorní kryt - vozovky " -0,2*RECYKL200 |  | -5.247 | [12 empty] | VV | 2 | 2 | True | 0 | ROZPOCET
| VV |  | " zapravený povrch na hotovo " | [14 empty] | VV | 2 | 1 | True | 0 | ROZPOCET
| VV |  | -0,2*(NEZPEVh+NEZPEVhMJ) |  | -3.123 | [12 empty] | VV | 2 | 2 | True | 0 | ROZPOCET
| VV | ZASYP | Součet |  | 46.485 | [12 empty] | VV | 2 | 4 | True | 1 | ROZPOCET
27 | M | 58331201.1 | zhutněný zásyp náhradním zásypovým materiálem (plná frakce) | t | 92.97 |  | 0 | vlastní |  | základní |  | 0 | 0 | 0 | 0 | 0 | 8 | M | 2 |  |  |  | ROZPOCET |  |  |  | 0 | 0 | 0 | 0 | 0 | 1 | 0 | 4 | -1625871169
| VV |  | " zásyp celkem " ZASYP*2 |  | 92.97 | [12 empty] | VV | 2 | 2 | True | 1 | ROZPOCET
28 | K | 167151101 | Nakládání výkopku z hornin třídy těžitelnosti I skupiny 1 až 3 do 100 m3 | m3 | 46.485 |  | 0 | CS ÚRS 2023 01 |  | základní |  | 0 | 0 | 0 | 0 | 0 | 4 | K | 2 |  |  |  | ROZPOCET |  |  |  | 0 | 0 | 0 | 0 | 0 | 1 | 0 | 4 | 447912219
| VV |  | ZASYP |  | 46.485 | [12 empty] | VV | 2 | 2 | True | 1 | ROZPOCET
29 | K | 162251102 | Vodorovné přemístění přes 20 do 50 m výkopku/sypaniny z horniny třídy těžitelnosti I skupiny 1 až 3 | m3 | 46.485 |  | 0 | CS ÚRS 2023 01 |  | základní |  | 0 | 0 | 0 | 0 | 0 | 4 | K | 2 |  |  |  | ROZPOCET |  |  |  | 0 | 0 | 0 | 0 | 0 | 1 | 0 | 4 | 329241471
30 | K | 175151101 | Obsypání potrubí strojně sypaninou bez prohození, uloženou do 3 m | m3 | 16.553 |  | 0 | CS ÚRS 2023 01 |  | základní |  | 0 | 0 | 0 | 0 | 0 | 4 | K | 2 |  |  |  | ROZPOCET |  |  |  | 0 | 0 | 0 | 0 | 0 | 1 | 0 | 4 | -1805371545
| VV |  | 1,1*(0,118+0,3)*LT100 |  | 16.553 | [12 empty] | VV | 2 | 2 | True | 0 | ROZPOCET
| VV | OBSYP | Součet |  | 16.553 | [12 empty] | VV | 2 | 4 | True | 1 | ROZPOCET
31 | M | 58331351 | kamenivo těžené drobné frakce 0/4 | t | 31.401 |  | 0 | CS ÚRS 2023 01 |  | základní |  | 0 | 0 | 0 | 0 | 0 | 8 | M | 2 |  |  |  | ROZPOCET |  |  |  | 0 | 0 | 0 | 0 | 0 | 1 | 0 | 4 | -984419217
| VV |  | OBSYP*1,897 |  | 31.401 | [12 empty] | VV | 2 | 2 | True | 1 | ROZPOCET
32 | K | 167151101 | Nakládání výkopku z hornin třídy těžitelnosti I skupiny 1 až 3 do 100 m3 | m3 | 16.553 |  | 0 | CS ÚRS 2023 01 |  | základní |  | 0 | 0 | 0 | 0 | 0 | 4 | K | 2 |  |  |  | ROZPOCET |  |  |  | 0 | 0 | 0 | 0 | 0 | 1 | 0 | 4 | 170584587
| VV |  | " přesun hmot " OBSYP |  | 16.553 | [12 empty] | VV | 2 | 2 | True | 1 | ROZPOCET
33 | K | 162251102 | Vodorovné přemístění přes 20 do 50 m výkopku/sypaniny z horniny třídy těžitelnosti I skupiny 1 až 3 | m3 | 16.553 |  | 0 | CS ÚRS 2023 01 |  | základní |  | 0 | 0 | 0 | 0 | 0 | 4 | K | 2 |  |  |  | ROZPOCET |  |  |  | 0 | 0 | 0 | 0 | 0 | 1 | 0 | 4 | 1042397253
| D | 4 | Vodorovné konstrukce |  |  |  | 0 |  |  |  |  | 0 |  | 0 |  | 0 | 1 | D | 1 |  |  |  | ROZPOCET | [9 empty] | 0
34 | K | 451572111 | Lože pod potrubí otevřený výkop z kameniva drobného těženého | m3 | 3.96 |  | 0 | CS ÚRS 2023 01 |  | základní |  | 0 | 0 | 0 | 0 | 0 | 4 | K | 2 |  |  |  | ROZPOCET |  |  |  | 0 | 0 | 0 | 0 | 0 | 1 | 0 | 4 | 1399606924
| VV |  | 0,1*1,1*LT100 |  | 3.96 | [12 empty] | VV | 2 | 2 | True | 0 | ROZPOCET
| VV | LOZE | Součet |  | 3.96 | [12 empty] | VV | 2 | 4 | True | 1 | ROZPOCET
35 | K | 167151101 | Nakládání výkopku z hornin třídy těžitelnosti I skupiny 1 až 3 do 100 m3 | m3 | 3.96 |  | 0 | CS ÚRS 2023 01 |  | základní |  | 0 | 0 | 0 | 0 | 0 | 4 | K | 2 |  |  |  | ROZPOCET |  |  |  | 0 | 0 | 0 | 0 | 0 | 1 | 0 | 4 | -1871155792
| VV |  | " přesun hmot " LOZE |  | 3.96 | [12 empty] | VV | 2 | 2 | True | 1 | ROZPOCET
36 | K | 162351103 | Vodorovné přemístění přes 50 do 500 m výkopku/sypaniny z horniny třídy těžitelnosti I skupiny 1 až 3 | m3 | 3.96 |  | 0 | CS ÚRS 2023 01 |  | základní |  | 0 | 0 | 0 | 0 | 0 | 4 | K | 2 |  |  |  | ROZPOCET |  |  |  | 0 | 0 | 0 | 0 | 0 | 1 | 0 | 4 | 554943855
| D | 51 | Zapravení povrchu komunikací provizorní |  |  |  | 0 |  |  |  |  | 0 |  | 0 |  | 0 | 1 | D | 1 |  |  |  | ROZPOCET | [9 empty] | 0
37 | K | 564950418.1 | Provizorní kryt z asfaltového recyklátu tl 200 mm | m2 | 26.235 |  | 0 | vlastní |  | základní |  | 0 | 0 | 0 | 0 | 0 | 4 | K | 2 |  |  |  | ROZPOCET |  |  |  | 0 | 0 | 0 | 0 | 0 | 1 | 0 | 4 | -208564303
| VV |  | " komunikace štěrková " STERK |  | 21.021 | [12 empty] | VV | 2 | 2 | True | 0 | ROZPOCET
| VV |  | " nezpevněný povrch " NEZPEVp |  | 5.214 | [12 empty] | VV | 2 | 2 | True | 0 | ROZPOCET
| VV | RECYKL200 | Součet |  | 26.235 | [12 empty] | VV | 2 | 4 | True | 1 | ROZPOCET
38 | K | 167151101 | Nakládání výkopku z hornin třídy těžitelnosti I skupiny 1 až 3 do 100 m3 | m3 | 5.247 |  | 0 | CS ÚRS 2023 01 |  | základní |  | 0 | 0 | 0 | 0 | 0 | 4 | K | 2 |  |  |  | ROZPOCET |  |  |  | 0 | 0 | 0 | 0 | 0 | 1 | 0 | 4 | -793914852
| VV |  | " přesun hmot " | [14 empty] | VV | 2 | 1 | True | 0 | ROZPOCET
| VV |  | " provizorní zapravení komunikace " RECYKL200*0,2 |  | 5.247 | [12 empty] | VV | 2 | 2 | True | 1 | ROZPOCET
39 | K | 162351103 | Vodorovné přemístění přes 50 do 500 m výkopku/sypaniny z horniny třídy těžitelnosti I skupiny 1 až 3 | m3 | 5.247 |  | 0 | CS ÚRS 2023 01 |  | základní |  | 0 | 0 | 0 | 0 | 0 | 4 | K | 2 |  |  |  | ROZPOCET |  |  |  | 0 | 0 | 0 | 0 | 0 | 1 | 0 | 4 | 1673166547
| D | 52 | Zapravení povrchu komunikací |  |  |  | 0 |  |  |  |  | 0 |  | 0 |  | 0 | 1 | D | 1 |  |  |  | ROZPOCET | [9 empty] | 0
40 | K | 566901133.1 | Vyspravení povrchu ŠD po překopech inženýrských sítí plochy do 15 m2 štěrkodrtí tl. 200 mm | m2 | 15.615 |  | 0 | vlastní |  | základní |  | 0 | 0 | 0 | 0 | 0 | 4 | K | 2 |  |  |  | ROZPOCET |  |  |  | 0 | 0 | 0 | 0 | 0 | 1 | 0 | 4 | -768516910
| VV |  | " zapravení na hotovo - nezpevněný povrch " | [14 empty] | VV | 2 | 1 | True | 0 | ROZPOCET
| VV |  | NEZPEVh+NEZPEVhMJ |  | 15.615 | [12 empty] | VV | 2 | 2 | True | 1 | ROZPOCET
41 | K | 167151101 | Nakládání výkopku z hornin třídy těžitelnosti I skupiny 1 až 3 do 100 m3 | m3 | 3.123 |  | 0 | CS ÚRS 2023 01 |  | základní |  | 0 | 0 | 0 | 0 | 0 | 4 | K | 2 |  |  |  | ROZPOCET |  |  |  | 0 | 0 | 0 | 0 | 0 | 1 | 0 | 4 | 922902137
| VV |  | " přesun hmot " (NEZPEVh+NEZPEVhMJ)*0,2 |  | 3.123 | [12 empty] | VV | 2 | 2 | True | 1 | ROZPOCET
42 | K | 162351103 | Vodorovné přemístění přes 50 do 500 m výkopku/sypaniny z horniny třídy těžitelnosti I skupiny 1 až 3 | m3 | 3.123 |  | 0 | CS ÚRS 2023 01 |  | základní |  | 0 | 0 | 0 | 0 | 0 | 4 | K | 2 |  |  |  | ROZPOCET |  |  |  | 0 | 0 | 0 | 0 | 0 | 1 | 0 | 4 | 688172091
| D | 8 | Trubní vedení |  |  |  | 0 |  |  |  |  | 0 |  | 2.2564 |  | 0.5212 | 1 | D | 1 |  |  |  | ROZPOCET | [9 empty] | 0
43 | K | 851261131 | Montáž potrubí z trub litinových hrdlových s integrovaným těsněním otevřený výkop DN 100 | m | 36 |  | 0 | CS ÚRS 2023 01 |  | základní |  | 0 | 0 | 0 | 0 | 0 | 4 | K | 2 |  |  |  | ROZPOCET |  |  |  | 0 | 0 | 0 | 0 | 0 | 1 | 0 | 4 | -1479636162
| VV |  | " přeložka " 36,0 |  | 36 | [12 empty] | VV | 2 | 2 | True | 0 | ROZPOCET
| VV | LT100 | Součet |  | 36 | [12 empty] | VV | 2 | 4 | True | 1 | ROZPOCET
44 | M | 55251005 | trouba vodovodní litinová hrdlová Zn+Al (85/15) 400g/m2+modrý epoxid dl 6m DN 100 | m | 36.36 |  | 0 | CS ÚRS 2023 01 |  | základní |  | 0 | 0.01593 | 0.57921 | 0 | 0 | 8 | M | 2 |  |  |  | ROZPOCET |  |  |  | 0 | 0 | 0 | 0 | 0 | 1 | 0 | 4 | -960039323
| VV |  | 36*1,01 'Přepočtené koeficientem množství |  | 36.36 | [12 empty] | VV | 2 | 2 | False | 1 | ROZPOCET
45 | M | 55291132.1 | kroužek zámkový DN 100 | kus | 6.12 |  | 0 | vlastní |  | základní |  | 0 | 0.00041 | 0.0025092 | 0 | 0 | 8 | M | 2 |  |  |  | ROZPOCET |  |  |  | 0 | 0 | 0 | 0 | 0 | 1 | 0 | 4 | -266399808
| VV |  | 6*1,02 'Přepočtené koeficientem množství |  | 6.12 | [12 empty] | VV | 2 | 2 | False | 1 | ROZPOCET
46 | M | 55251277 | manžeta ochranná vodovodního litinového potrubí DN 110 | kus | 6.12 |  | 0 | CS ÚRS 2023 01 |  | základní |  | 0 | 0.0001 | 0.000612 | 0 | 0 | 8 | M | 2 |  |  |  | ROZPOCET |  |  |  | 0 | 0 | 0 | 0 | 0 | 1 | 0 | 4 | -1880485199
| VV |  | 6*1,02 'Přepočtené koeficientem množství |  | 6.12 | [12 empty] | VV | 2 | 2 | False | 1 | ROZPOCET
47 | K | 857262122.1 | Montáž litinových tvarovek jednoosých přírubových otevřený výkop DN 100 spojovací materiál nerez | kus | 2 |  | 0 | vlastní |  | základní |  | 0 | 0.00167 | 0.00334 | 0 | 0 | 4 | K | 2 |  |  |  | ROZPOCET |  |  |  | 0 | 0 | 0 | 0 | 0 | 1 | 0 | 4 | -1795939548
48 | M | 55255239.1 | tvarovka přírubová s hladkým koncem F DN 100 | kus | 1 |  | 0 | vlastní |  | základní |  | 0 | 0.0097 | 0.0097 | 0 | 0 | 8 | M | 2 |  |  |  | ROZPOCET |  |  |  | 0 | 0 | 0 | 0 | 0 | 1 | 0 | 4 | -732164837
49 | M | 55259815 | přechod přírubový tvárná litina dl 200mm DN 100/80 | kus | 1 |  | 0 | CS ÚRS 2023 01 |  | základní |  | 0 | 0.0107 | 0.0107 | 0 | 0 | 8 | M | 2 |  |  |  | ROZPOCET |  |  |  | 0 | 0 | 0 | 0 | 0 | 1 | 0 | 4 | -1721625094
50 | K | 857261131 | Montáž litinových tvarovek jednoosých hrdlových otevřený výkop s integrovaným těsněním DN 100 | kus | 1 |  | 0 | CS ÚRS 2023 01 |  | základní |  | 0 | 0 | 0 | 0 | 0 | 4 | K | 2 |  |  |  | ROZPOCET |  |  |  | 0 | 0 | 0 | 0 | 0 | 1 | 0 | 4 | 398531539
51 | M | 55253647-1 | přesuvka hrdlová litinová U-kus DN 100 | kus | 1 |  | 0 | vlastní |  | základní |  | 0 | 0.0108 | 0.0108 | 0 | 0 | 8 | M | 2 |  |  |  | ROZPOCET |  |  |  | 0 | 0 | 0 | 0 | 0 | 1 | 0 | 4 | -1265793307
52 | M | 55291132.1 | kroužek zámkový DN 100 | kus | 2.04 |  | 0 | vlastní |  | základní |  | 0 | 0.00041 | 0.0008364 | 0 | 0 | 8 | M | 2 |  |  |  | ROZPOCET |  |  |  | 0 | 0 | 0 | 0 | 0 | 1 | 0 | 4 | -1413235987
| VV |  | 2*1,02 'Přepočtené koeficientem množství |  | 2.04 | [12 empty] | VV | 2 | 2 | False | 1 | ROZPOCET
53 | M | 55251277 | manžeta ochranná vodovodního litinového potrubí DN 110 | kus | 2.04 |  | 0 | CS ÚRS 2023 01 |  | základní |  | 0 | 0.0001 | 0.000204 | 0 | 0 | 8 | M | 2 |  |  |  | ROZPOCET |  |  |  | 0 | 0 | 0 | 0 | 0 | 1 | 0 | 4 | -1122523445
| VV |  | 2*1,02 'Přepočtené koeficientem množství |  | 2.04 | [12 empty] | VV | 2 | 2 | False | 1 | ROZPOCET
54 | K | 857242122.1 | Montáž litinových tvarovek jednoosých přírubových otevřený výkop DN 80 spojovací materiál nerez | kus | 1 |  | 0 | vlastní |  | základní |  | 0 | 0.00167 | 0.00167 | 0 | 0 | 4 | K | 2 |  |  |  | ROZPOCET |  |  |  | 0 | 0 | 0 | 0 | 0 | 1 | 0 | 4 | -1199538085
55 | M | 55250642.1 | koleno přírubové s patkou PP litinové DN 80 | kus | 1 |  | 0 | CS ÚRS 2023 01 |  | základní |  | 0 | 0.0141 | 0.0141 | 0 | 0 | 8 | M | 2 |  |  |  | ROZPOCET |  |  |  | 0 | 0 | 0 | 0 | 0 | 1 | 0 | 4 | -1830429305
56 | K | 891247112.1 | Montáž hydrantů podzemních DN 80 spojovací materiál nerez | kus | 1 |  | 0 | vlastní |  | základní |  | 0 | 0.00136 | 0.00136 | 0 | 0 | 4 | K | 2 |  |  |  | ROZPOCET |  |  |  | 0 | 0 | 0 | 0 | 0 | 1 | 0 | 4 | 1159321613
57 | M | 42273594.1 | hydrant podzemní DN 80 s dvojitým uzávěrem 1,5m | kus | 1 |  | 0 | vlastní |  | základní |  | 0 | 0.048 | 0.048 | 0 | 0 | 8 | M | 2 |  |  |  | ROZPOCET |  |  |  | 0 | 0 | 0 | 0 | 0 | 1 | 0 | 4 | -951424881
58 | M | 422999900 | drenážní obal vč. výplně štěrkodrtí | kus | 1 |  | 0 | vlastní |  | základní |  | 0 | 0.0015 | 0.0015 | 0 | 0 | 8 | M | 2 |  |  |  | ROZPOCET |  |  |  | 0 | 0 | 0 | 0 | 0 | 1 | 0 | 4 | 970712243
59 | K | 899401113 | Osazení poklopů litinových hydrantových | kus | 1 |  | 0 | CS ÚRS 2023 01 |  | základní |  | 0 | 0.32906 | 0.32906 | 0 | 0 | 4 | K | 2 |  |  |  | ROZPOCET |  |  |  | 0 | 0 | 0 | 0 | 0 | 1 | 0 | 4 | -758599895
60 | M | 42291452 | poklop litinový hydrantový DN 80 | kus | 1 |  | 0 | CS ÚRS 2023 01 |  | základní |  | 0 | 0.0295 | 0.0295 | 0 | 0 | 8 | M | 2 |  |  |  | ROZPOCET |  |  |  | 0 | 0 | 0 | 0 | 0 | 1 | 0 | 4 | 390513681
61 | K | 899721111 | Signalizační vodič DN do 150 mm na potrubí | m | 72 |  | 0 | CS ÚRS 2023 01 |  | základní |  | 0 | 0.00019 | 0.01368 | 0 | 0 | 4 | K | 2 |  |  |  | ROZPOCET |  |  |  | 0 | 0 | 0 | 0 | 0 | 1 | 0 | 4 | 1584702232
| VV |  | LT100*2 |  | 72 | [12 empty] | VV | 2 | 2 | True | 1 | ROZPOCET
62 | K | 899722113.1 | Krytí potrubí z plastů výstražnou fólií z PVC | m | 36 |  | 0 | vlastní |  | základní |  | 0 | 9e-05 | 0.00324 | 0 | 0 | 4 | K | 2 |  |  |  | ROZPOCET |  |  |  | 0 | 0 | 0 | 0 | 0 | 1 | 0 | 4 | -668396519
| VV |  | LT100 |  | 36 | [12 empty] | VV | 2 | 2 | True | 1 | ROZPOCET
63 | K | 899910211 | Výplň potrubí pod tlakem cementopopílkovou suspenzí délky potrubí do 50 m | m3 | 0.246 |  | 0 | CS ÚRS 2023 01 |  | základní |  | 0 | 1.5298 | 0.37634 | 0 | 0 | 4 | K | 2 |  |  |  | ROZPOCET |  |  |  | 0 | 0 | 0 | 0 | 0 | 1 | 0 | 4 | 1613100919
| VV |  | " stávající ponechané potrubí DN100 " 30,7*0,008 |  | 0.246 | [12 empty] | VV | 2 | 2 | True | 1 | ROZPOCET
64 | K | 899101211 | Demontáž poklopů litinových nebo ocelových včetně rámů hmotnosti do 50 kg | kus | 2 |  | 0 | CS ÚRS 2023 01 |  | základní |  | 0 | 0 | 0 | 0.05 | 0.1 | 4 | K | 2 |  |  |  | ROZPOCET |  |  |  | 0 | 0 | 0 | 0 | 0 | 1 | 0 | 4 | 1174665762
| VV |  | " šoupátko " 1 |  | 1 | [12 empty] | VV | 2 | 2 | True | 0 | ROZPOCET
| VV |  | " hydrant " 1 |  | 1 | [12 empty] | VV | 2 | 2 | True | 0 | ROZPOCET
| VV |  | Součet |  | 2 | [12 empty] | VV | 2 | 4 | True | 1 | ROZPOCET
65 | K | 891261811.1 | Demontáž vodovodních šoupátek otevřený výkop do DN 100 vč. zemní soupravy a příslušných armatur a tvarovek | kus | 1 |  | 0 | vlastní |  | základní |  | 0 | 0 | 0 | 0.05 | 0.05 | 4 | K | 2 |  |  |  | ROZPOCET |  |  |  | 0 | 0 | 0 | 0 | 0 | 1 | 0 | 4 | 172437621
66 | K | 891261821.1 | Demontáž vodovodních hydrantů otevřený výkop a příslušných armatur a tvarovek | kus | 1 |  | 0 | vlastní |  | základní |  | 0 | 0 | 0 | 0.05 | 0.05 | 4 | K | 2 |  |  |  | ROZPOCET |  |  |  | 0 | 0 | 0 | 0 | 0 | 1 | 0 | 4 | -126477750
67 | K | 997013111.1 | Odvoz demontovaného vodárenského materiálu do skladu - 12 km | t | 0.2 |  | 0 | vlastní |  | základní |  | 0 | 0 | 0 | 0 | 0 | 4 | K | 2 |  |  |  | ROZPOCET |  |  |  | 0 | 0 | 0 | 0 | 0 | 1 | 0 | 4 | -83144846
68 | K | 850311811 | Bourání stávajícího potrubí z trub litinových DN 150 | m | 7.3 |  | 0 | CS ÚRS 2023 01 |  | základní |  | 0 | 0 | 0 | 0.044 | 0.3212 | 4 | K | 2 |  |  |  | ROZPOCET |  |  |  | 0 | 0 | 0 | 0 | 0 | 1 | 0 | 4 | 1941000528
| VV |  | " vybourání stáv. potrubí DN100 " 7,3 |  | 7.3 | [12 empty] | VV | 2 | 2 | True | 1 | ROZPOCET
69 | K | 997013111 | Vnitrostaveništní doprava suti a vybouraných hmot pro budovy v do 6 m s použitím mechanizace | t | 0.321 |  | 0 | CS ÚRS 2023 01 |  | základní |  | 0 | 0 | 0 | 0 | 0 | 4 | K | 2 |  |  |  | ROZPOCET |  |  |  | 0 | 0 | 0 | 0 | 0 | 1 | 0 | 4 | -1341685952
70 | K | 997013501 | Odvoz suti a vybouraných hmot na skládku nebo meziskládku do 1 km se složením | t | 0.321 |  | 0 | CS ÚRS 2023 01 |  | základní |  | 0 | 0 | 0 | 0 | 0 | 4 | K | 2 |  |  |  | ROZPOCET |  |  |  | 0 | 0 | 0 | 0 | 0 | 1 | 0 | 4 | -1960608470
71 | K | 997013509 | Příplatek k odvozu suti a vybouraných hmot na skládku ZKD 1 km přes 1 km | t | 4.173 |  | 0 | CS ÚRS 2023 01 |  | základní |  | 0 | 0 | 0 | 0 | 0 | 4 | K | 2 |  |  |  | ROZPOCET |  |  |  | 0 | 0 | 0 | 0 | 0 | 1 | 0 | 4 | -973783437
| VV |  | 0,321*13 'Přepočtené koeficientem množství |  | 4.173 | [12 empty] | VV | 2 | 2 | False | 1 | ROZPOCET
72 | K | 997221615.5 | Poplatek za uložení na skládce (skládkovné) stavebního odpadu | t | 0.321 |  | 0 | vlastní |  | základní |  | 0 | 0 | 0 | 0 | 0 | 4 | K | 2 |  |  |  | ROZPOCET |  |  |  | 0 | 0 | 0 | 0 | 0 | 1 | 0 | 4 | 235038719
73 | K | 8712411487 | Provizorní vodovod PE 100 SDR11 HDPE De63 (105m) potrubí vč. 4 ks přípojek(46m) vč. tvarovek, armatur, tepelná izolace potrubí, bednění, přejezdy vč. domontáže odvozu a likvidace materiálu, zásobování pitnou vodou - přistavení cisterny | kus | 1 |  | 0 | vlastní |  | základní |  | 0 | 0.82 | 0.82 | 0 | 0 | 4 | K | 2 |  |  |  | ROZPOCET |  |  |  | 0 | 0 | 0 | 0 | 0 | 1 | 0 | 4 | 1721679181
| VV |  | " provizorní vodovod " 1 |  | 1 | [12 empty] | VV | 2 | 2 | True | 1 | ROZPOCET
| D | 998 | Přesun hmot |  |  |  | 0 |  |  |  |  | 0 |  | 0 |  | 0 | 1 | D | 1 |  |  |  | ROZPOCET | [9 empty] | 0
74 | K | 998273102 | Přesun hmot pro trubní vedení z trub litinových otevřený výkop | t | 2.436 |  | 0 | CS ÚRS 2023 01 |  | základní |  | 0 | 0 | 0 | 0 | 0 | 4 | K | 2 |  |  |  | ROZPOCET |  |  |  | 0 | 0 | 0 | 0 | 0 | 1 | 0 | 4 | 867392337
| D | M | Práce a dodávky M |  |  |  | 0 |  |  |  |  | 0 |  | 0.000198 |  | 0 | 3 | D | 0 |  |  |  | ROZPOCET | [9 empty] | 0
| D | 46-M | Zemní práce při extr.mont.pracích |  |  |  | 0 |  |  |  |  | 0 |  | 0.000198 |  | 0 | 3 | D | 1 |  |  |  | ROZPOCET | [9 empty] | 0
75 | K | 460490013 | Výstražná fólie pro krytí kabelů šířky 34 cm | m | 2.2 |  | 0 | CS ÚRS 2023 01 |  | základní |  | 0 | 9e-05 | 0.000198 | 0 | 0 | 64 | K | 2 |  |  |  | ROZPOCET |  |  |  | 0 | 0 | 0 | 0 | 0 | 1 | 0 | 64 | 708988732
| VV |  | " křížení inž. sítí " | [14 empty] | VV | 2 | 1 | True | 0 | ROZPOCET
| VV |  | " potrubí voda, plyn " POTRUBI1 |  | 2.2 | [12 empty] | VV | 2 | 2 | True | 0 | ROZPOCET
| VV |  | Součet |  | 2.2 | [12 empty] | VV | 2 | 4 | True | 1 | ROZPOCET

## SO 380 - přeložka vodovod...
[18 empty] | {47ec4a69-4bd8-4336-9860-a8ec42809a1a} | [5 empty] | ASFALT5 | 5,06 | 2
[18 empty] | 2 | [5 empty] | DLAZBA | 3,971 | 2
| KRYCÍ LIST SOUPISU PRACÍ | [7 empty] | v --- níže se nacházejí doplnkové a pomocné údaje k sestavám --- v | [8 empty] | False | [5 empty] | DRN | 4,092 | 2
[24 empty] | HDPE32 | 41,55 | 2
| Stavba: | [22 empty] | CHODprov | 3,971 | 2
|  | BRNO, DOHNALOVA - VÝSTAVBA DEŠŤOVÉ KANALIZACE | [21 empty] | KABELkus | 7 | 2
| Objekt: | [22 empty] | KABELm | 7,7 | 2
|  | SO 300 - VODOHOSPODÁŘSKÉ OBJEKTY | [21 empty] | LOZE | 4,571 | 2
| Soupis: | [22 empty] | NEZPEVNENY | 15,532 | 2
|  | SO 380 - přeložka vodovodních přípojek | [21 empty] | OBSYP | 15,174 | 2
[24 empty] | ODVOZ1 | 64,502 | 2
| KSO: |  | 827 19 |  |  | CC-CZ: | [17 empty] | ORNICE | 4,092 | 2
| Místo: |  | Brno |  |  | Datum: | 27. 2. 2023 | [16 empty] | ORNICEm2 | 4,092 | 2
[24 empty] | POTRUBI1 | 2,2 | 2
| Zadavatel: |  |  |  |  | IČ: | [17 empty] | POTRUBI2 | 5,5 | 2
|  | Statutární město Brno |  |  |  | DIČ: | [17 empty] | RECYKL200 | 18,986 | 2
[24 empty] | STERK | 13,926 | 2
| Uchazeč: |  |  |  |  | IČ: | Vyplň údaj | [16 empty] | TRAVNIK | 8,184 | 2
|  | Vyplň údaj |  |  |  | DIČ: | Vyplň údaj | [16 empty] | VJEZDdl | 2,838 | 2
[24 empty] | VYKOP1 | 37,781 | 2
| Projektant: |  |  |  |  | IČ: | [17 empty] | VYKOP11 | 74,936 | 2
|  | JV PROJEKT VH s.r.o. |  |  |  | DIČ: | [17 empty] | VYKOPR | 26,312 | 2
[24 empty] | ZASYP | 45,96 | 2
| Zpracovatel: |  |  |  |  | IČ:
|  | Obrtel M. |  |  |  | DIČ:
Poznámka:
| Cena bez DPH | [5 empty] | 0
|  |  | Základ daně |  |  | Sazba daně | Výše daně
| DPH | základní | 0 |  |  | 21% | 0
|  | snížená | 0 |  |  | 12% | 0
|  | zákl. přenesená | 0 |  |  | 21% | 0
|  | sníž. přenesená | 0 |  |  | 12% | 0
|  | nulová | 0 |  |  | 0% | 0
| Cena s DPH |  |  | v | CZK |  | 0
| Projektant |  |  | Zpracovatel
| Datum a podpis: |  | Razítko | Datum a podpis: |  |  | Razítko
| Objednavatel |  |  | Uchazeč
| Datum a podpis: |  | Razítko | Datum a podpis: |  |  | Razítko
REKAPITULACE ČLENĚNÍ SOUPISU PRACÍ
Stavba:
BRNO, DOHNALOVA - VÝSTAVBA DEŠŤOVÉ KANALIZACE
Objekt:
SO 300 - VODOHOSPODÁŘSKÉ OBJEKTY
Soupis:
SO 380 - přeložka vodovodních přípojek
Místo: |  |  | Brno |  |  | Datum: | 27. 2. 2023
Zadavatel: |  |  | Statutární město Brno |  |  | Projektant: | JV PROJEKT VH s.r.o.
Uchazeč: |  |  | Vyplň údaj |  |  | Zpracovatel: | Obrtel M.
Kód dílu - Popis | [6 empty] | Cena celkem [CZK]
Náklady ze soupisu prací | [6 empty] | 0 | [11 empty] | -1
| HSV - Práce a dodávky HSV | [5 empty] | 0
| 1 - Zemní práce | [5 empty] | 0
| 4 - Vodorovné konstrukce | [5 empty] | 0
| 51 - Zapravení povrchu komunikací provizorní | [5 empty] | 0
| 52 - Zapravení povrchu komunikací | [5 empty] | 0
| 8 - Trubní vedení | [5 empty] | 0
| 9 - Ostatní konstrukce a práce, bourání | [5 empty] | 0
| 998 - Přesun hmot | [5 empty] | 0
| PSV - Práce a dodávky PSV | [5 empty] | 0
| 722 - Zdravotechnika - vnitřní vodovod | [5 empty] | 0
| M - Práce a dodávky M | [5 empty] | 0
| 46-M - Zemní práce při extr.mont.pracích | [5 empty] | 0
SOUPIS PRACÍ
Stavba:
BRNO, DOHNALOVA - VÝSTAVBA DEŠŤOVÉ KANALIZACE
Objekt:
SO 300 - VODOHOSPODÁŘSKÉ OBJEKTY
Soupis:
SO 380 - přeložka vodovodních přípojek
Místo: |  |  | Brno |  |  | Datum: | 27. 2. 2023
Zadavatel: |  |  | Statutární město Brno |  |  | Projektant: | JV PROJEKT VH s.r.o.
Uchazeč: |  |  | Vyplň údaj |  |  | Zpracovatel: | Obrtel M.
PČ | Typ | Kód | Popis | MJ | Množství | J.cena [CZK] | Cena celkem [CZK] | Cenová soustava |  | DPH | J. Nh [h] | Nh celkem [h] | J. hmotnost [t] | Hmotnost celkem [t] | J. suť [t] | Suť Celkem [t]
Náklady soupisu celkem | [6 empty] | 0 |  |  |  |  | 0 |  | 11.1922 |  | 7.7887 |  | D | -1 | [13 empty] | 0
| D | HSV | Práce a dodávky HSV |  |  |  | 0 |  |  |  |  | 0 |  | 9.8233 |  | 7.7887 | 1 | D | 0 |  |  |  | ROZPOCET | [9 empty] | 0
| D | 1 | Zemní práce |  |  |  | 0 |  |  |  |  | 0 |  | 0.48762 |  | 7.2596 | 1 | D | 1 |  |  |  | ROZPOCET | [9 empty] | 0
1 | K | 113107422 | Odstranění podkladu z kameniva drceného tl přes 100 do 200 mm při překopech strojně pl do 15 m2 | m2 | 11.869 |  | 0 | CS ÚRS 2023 01 |  | základní |  | 0 | 0 | 0 | 0.29 | 3.442 | 4 | K | 2 |  |  |  | ROZPOCET |  |  |  | 0 | 0 | 0 | 0 | 0 | 1 | 0 | 4 | -193802288
| VV |  | " VOZOVKA - asfaltová - makadam " ASFALT5 |  | 5.06 | [12 empty] | VV | 2 | 2 | True | 0 | ROZPOCET
| VV |  | " chodník betonová dlažba " DLAZBA |  | 3.971 | [12 empty] | VV | 2 | 2 | True | 0 | ROZPOCET
| VV |  | " vjezd - zámková " VJEZDdl |  | 2.838 | [12 empty] | VV | 2 | 2 | True | 0 | ROZPOCET
| VV |  | Součet |  | 11.869 | [12 empty] | VV | 2 | 4 | True | 1 | ROZPOCET
2 | K | 997221551 | Vodorovná doprava suti ze sypkých materiálů do 1 km | t | 3.442 |  | 0 | CS ÚRS 2023 01 |  | základní |  | 0 | 0 | 0 | 0 | 0 | 4 | K | 2 |  |  |  | ROZPOCET |  |  |  | 0 | 0 | 0 | 0 | 0 | 1 | 0 | 4 | 1237232082
3 | K | 997221559 | Příplatek ZKD 1 km u vodorovné dopravy suti ze sypkých materiálů | t | 44.746 |  | 0 | CS ÚRS 2023 01 |  | základní |  | 0 | 0 | 0 | 0 | 0 | 4 | K | 2 |  |  |  | ROZPOCET |  |  |  | 0 | 0 | 0 | 0 | 0 | 1 | 0 | 4 | 764253408
| VV |  | 3,442*13 'Přepočtené koeficientem množství |  | 44.746 | [12 empty] | VV | 2 | 2 | False | 1 | ROZPOCET
4 | K | 997221655-1 | Poplatek za uložení na skládce (skládkovné) zeminy a kamení kód odpadu 17 05 04 . | t | 3.442 |  | 0 | vlastní |  | základní |  | 0 | 0 | 0 | 0 | 0 | 4 | K | 2 |  |  |  | ROZPOCET |  |  |  | 0 | 0 | 0 | 0 | 0 | 1 | 0 | 4 | -781662750
5 | K | 113202111.1 | Vytrhání obrub krajníků obrubníků stojatých pro zpětné použití | m | 4 |  | 0 | vlastní |  | základní |  | 0 | 0 | 0 | 0.09 | 0.36 | 4 | K | 2 |  |  |  | ROZPOCET |  |  |  | 0 | 0 | 0 | 0 | 0 | 1 | 0 | 4 | -336466655
| VV |  | " Pod kaplí 40 " 2,0*2 |  | 4 | [12 empty] | VV | 2 | 2 | True | 0 | ROZPOCET
| VV | OBRUBNIK | Součet |  | 4 | [12 empty] | VV | 2 | 4 | True | 1 | ROZPOCET
6 | K | 113106021.1 | Rozebrání dlažeb při překopech komunikací pro pěší z betonových dlaždic ručně pro zpětné použití | m2 | 3.971 |  | 0 | vlastní |  | základní |  | 0 | 0 | 0 | 0.125 | 0.49638 | 4 | K | 2 |  |  |  | ROZPOCET |  |  |  | 0 | 0 | 0 | 0 | 0 | 1 | 0 | 4 | -1274262930
| VV |  | " dlažba betonová - chodník " | [14 empty] | VV | 2 | 1 | True | 0 | ROZPOCET
| VV |  | " Pod kaplí 40 " 1,1*3,61 |  | 3.971 | [12 empty] | VV | 2 | 2 | True | 0 | ROZPOCET
| VV | DLAZBA | Součet |  | 3.971 | [12 empty] | VV | 2 | 4 | True | 1 | ROZPOCET
7 | K | 113106071.1 | Rozebrání dlažeb při překopech vozovek ze zámkové dlažby s ložem z kameniva ručně pro zpětné použití | m2 | 2.838 |  | 0 | vlastní |  | základní |  | 0 | 0 | 0 | 0.155 | 0.43989 | 4 | K | 2 |  |  |  | ROZPOCET |  |  |  | 0 | 0 | 0 | 0 | 0 | 1 | 0 | 4 | -1579886086
| VV |  | " vjezd " | [14 empty] | VV | 2 | 1 | True | 0 | ROZPOCET
| VV |  | " Pod kaplí 40 " 1,1*2,58 |  | 2.838 | [12 empty] | VV | 2 | 2 | True | 0 | ROZPOCET
| VV | VJEZDdl | Součet |  | 2.838 | [12 empty] | VV | 2 | 4 | True | 1 | ROZPOCET
8 | K | 113107431 | Odstranění podkladu z betonu prostého tl přes 100 do 150 mm při překopech strojně pl do 15 m2 | m2 | 2.838 |  | 0 | CS ÚRS 2023 01 |  | základní |  | 0 | 0 | 0 | 0.325 | 0.92235 | 4 | K | 2 |  |  |  | ROZPOCET |  |  |  | 0 | 0 | 0 | 0 | 0 | 1 | 0 | 4 | 590919417
| VV |  | " vjezd zámková " VJEZDdl |  | 2.838 | [12 empty] | VV | 2 | 2 | True | 1 | ROZPOCET
9 | K | 919735123 | Řezání stávajícího betonového krytu hl přes 100 do 150 mm | m | 5.16 |  | 0 | CS ÚRS 2023 01 |  | základní |  | 0 | 3e-05 | 0.0001548 | 0 | 0 | 4 | K | 2 |  |  |  | ROZPOCET |  |  |  | 0 | 0 | 0 | 0 | 0 | 1 | 0 | 4 | 1115212464
| VV |  | " vjezd " | [14 empty] | VV | 2 | 1 | True | 0 | ROZPOCET
| VV |  | " Pod kaplí 40 " 2*2,58 |  | 5.16 | [12 empty] | VV | 2 | 2 | True | 1 | ROZPOCET
10 | K | 997221571 | Vodorovná doprava vybouraných hmot do 1 km | t | 2.616 |  | 0 | CS ÚRS 2023 01 |  | základní |  | 0 | 0 | 0 | 0 | 0 | 4 | K | 2 |  |  |  | ROZPOCET |  |  |  | 0 | 0 | 0 | 0 | 0 | 1 | 0 | 4 | -511710269
11 | K | 997221579 | Příplatek ZKD 1 km u vodorovné dopravy vybouraných hmot | t | 34.008 |  | 0 | CS ÚRS 2023 01 |  | základní |  | 0 | 0 | 0 | 0 | 0 | 4 | K | 2 |  |  |  | ROZPOCET |  |  |  | 0 | 0 | 0 | 0 | 0 | 1 | 0 | 4 | -1236167219
| VV |  | 2,616*13 'Přepočtené koeficientem množství |  | 34.008 | [12 empty] | VV | 2 | 2 | False | 1 | ROZPOCET
12 | K | 997221615-1 | Poplatek za uložení na skládce (skládkovné) stavebního odpadu betonového kód odpadu 17 01 01 . | t | 2.616 |  | 0 | vlastní |  | základní |  | 0 | 0 | 0 | 0 | 0 | 4 | K | 2 |  |  |  | ROZPOCET |  |  |  | 0 | 0 | 0 | 0 | 0 | 1 | 0 | 4 | -607927244
13 | K | 113107443 | Odstranění podkladu živičných tl přes 100 do 150 mm při překopech strojně pl do 15 m2 | m2 | 5.06 |  | 0 | CS ÚRS 2023 01 |  | základní |  | 0 | 0 | 0 | 0.316 | 1.599 | 4 | K | 2 |  |  |  | ROZPOCET |  |  |  | 0 | 0 | 0 | 0 | 0 | 1 | 0 | 4 | -250687856
| VV |  | " asfaltová silnice -120mm " | [14 empty] | VV | 2 | 1 | True | 0 | ROZPOCET
| VV |  | " Pod kaplí 40 " 1,1*4,6 |  | 5.06 | [12 empty] | VV | 2 | 2 | True | 0 | ROZPOCET
| VV | ASFALT5 | Součet |  | 5.06 | [12 empty] | VV | 2 | 4 | True | 1 | ROZPOCET
14 | K | 919735113 | Řezání stávajícího živičného krytu hl přes 100 do 150 mm | m | 9.2 |  | 0 | CS ÚRS 2023 01 |  | základní |  | 0 | 0 | 0 | 0 | 0 | 4 | K | 2 |  |  |  | ROZPOCET |  |  |  | 0 | 0 | 0 | 0 | 0 | 1 | 0 | 4 | 1044448424
| VV |  | " asfaltová silnice " | [14 empty] | VV | 2 | 1 | True | 0 | ROZPOCET
| VV |  | " Pod kaplí 40 " 2*4,6 |  | 9.2 | [12 empty] | VV | 2 | 2 | True | 0 | ROZPOCET
| VV | REZasfalt | Součet |  | 9.2 | [12 empty] | VV | 2 | 4 | True | 1 | ROZPOCET
15 | K | 997221551 | Vodorovná doprava suti ze sypkých materiálů do 1 km | t | 1.599 |  | 0 | CS ÚRS 2023 01 |  | základní |  | 0 | 0 | 0 | 0 | 0 | 4 | K | 2 |  |  |  | ROZPOCET |  |  |  | 0 | 0 | 0 | 0 | 0 | 1 | 0 | 4 | -40902642
16 | K | 997221559 | Příplatek ZKD 1 km u vodorovné dopravy suti ze sypkých materiálů | t | 20.787 |  | 0 | CS ÚRS 2023 01 |  | základní |  | 0 | 0 | 0 | 0 | 0 | 4 | K | 2 |  |  |  | ROZPOCET |  |  |  | 0 | 0 | 0 | 0 | 0 | 1 | 0 | 4 | -1312302271
| VV |  | 1,599*13 'Přepočtené koeficientem množství |  | 20.787 | [12 empty] | VV | 2 | 2 | False | 1 | ROZPOCET
17 | K | 997221645-1 | Poplatek za uložení na skládce (skládkovné) odpadu asfaltového bez dehtu kód odpadu 17 03 02. | t | 1.599 |  | 0 | vlastní |  | základní |  | 0 | 0 | 0 | 0 | 0 | 4 | K | 2 |  |  |  | ROZPOCET |  |  |  | 0 | 0 | 0 | 0 | 0 | 1 | 0 | 4 | 1456934805
18 | K | 111301111.1 | Sejmutí drnu tl do 100 mm s přemístěním do 50 m nebo naložením na dopravní prostředek pro odvoz na skládku | m2 | 4.092 |  | 0 | vlastní |  | základní |  | 0 | 0 | 0 | 0 | 0 | 4 | K | 2 |  |  |  | ROZPOCET |  |  |  | 0 | 0 | 0 | 0 | 0 | 1 | 0 | 4 | 59622038
| VV |  | " Dohnalova 15 " 1,1*3,72 |  | 4.092 | [12 empty] | VV | 2 | 2 | True | 0 | ROZPOCET
| VV | DRN | Součet |  | 4.092 | [12 empty] | VV | 2 | 4 | True | 1 | ROZPOCET
19 | K | 121151103 | Sejmutí ornice plochy do 100 m2 tl vrstvy do 200 mm strojně | m2 | 4.092 |  | 0 | CS ÚRS 2023 01 |  | základní |  | 0 | 0 | 0 | 0 | 0 | 4 | K | 2 |  |  |  | ROZPOCET |  |  |  | 0 | 0 | 0 | 0 | 0 | 1 | 0 | 4 | -842800549
| VV |  | DRN |  | 4.092 | [12 empty] | VV | 2 | 2 | True | 0 | ROZPOCET
| VV | ORNICEm2 | Součet |  | 4.092 | [12 empty] | VV | 2 | 4 | True | 1 | ROZPOCET
20 | K | 171251201.1 | Odvoz ornice, uložení ornice na meziskládku zhotovitele vč. poplatku, naložení, dovoz z meziskládky pro zpětné použití | m3 | 0.818 |  | 0 | vlastní |  | základní |  | 0 | 0 | 0 | 0 | 0 | 4 | K | 2 |  |  |  | ROZPOCET |  |  |  | 0 | 0 | 0 | 0 | 0 | 1 | 0 | 4 | 229362042
| VV |  | " odvoz na mezideponii, uskladnění, zpětný dovoz " ORNICEm2*0,2 |  | 0.818 | [12 empty] | VV | 2 | 2 | True | 1 | ROZPOCET
21 | K | 119001401 | Dočasné zajištění potrubí ocelového nebo litinového DN do 200 mm | m | 2.2 |  | 0 | CS ÚRS 2023 01 |  | základní |  | 0 | 0.00868 | 0.019096 | 0 | 0 | 4 | K | 2 |  |  |  | ROZPOCET |  |  |  | 0 | 0 | 0 | 0 | 0 | 1 | 0 | 4 | 1351293158
| VV |  | " voda+plyn " 1,1*(1+1) |  | 2.2 | [12 empty] | VV | 2 | 2 | True | 0 | ROZPOCET
| VV | POTRUBI1 | Součet |  | 2.2 | [12 empty] | VV | 2 | 4 | True | 1 | ROZPOCET
22 | K | 119001412 | Dočasné zajištění potrubí betonového, ŽB nebo kameninového DN přes 200 do 500 mm | m | 5.5 |  | 0 | CS ÚRS 2023 01 |  | základní |  | 0 | 0.01269 | 0.069795 | 0 | 0 | 4 | K | 2 |  |  |  | ROZPOCET |  |  |  | 0 | 0 | 0 | 0 | 0 | 1 | 0 | 4 | -2030435948
| VV |  | " kanalizace (dno) " 1,1*5 |  | 5.5 | [12 empty] | VV | 2 | 2 | True | 0 | ROZPOCET
| VV | POTRUBI2 | Součet |  | 5.5 | [12 empty] | VV | 2 | 4 | True | 1 | ROZPOCET
23 | K | 119001421 | Dočasné zajištění kabelů a kabelových tratí ze 3 volně ložených kabelů | m | 7.7 |  | 0 | CS ÚRS 2023 01 |  | základní |  | 0 | 0.0369 | 0.28413 | 0 | 0 | 4 | K | 2 |  |  |  | ROZPOCET |  |  |  | 0 | 0 | 0 | 0 | 0 | 1 | 0 | 4 | 1920230412
| VV |  | " vp " 7 |  | 7 | [12 empty] | VV | 2 | 2 | True | 0 | ROZPOCET
| VV | KABELkus | Součet |  | 7 | [12 empty] | VV | 2 | 4 | True | 0 | ROZPOCET
| VV |  | KABELkus*1,1 |  | 7.7 | [12 empty] | VV | 2 | 2 | True | 0 | ROZPOCET
| VV | KABELm | Součet |  | 7.7 | [12 empty] | VV | 2 | 4 | True | 1 | ROZPOCET
24 | K | 139001101 | Příplatek za ztížení vykopávky v blízkosti podzemního vedení | m3 | 26.312 |  | 0 | CS ÚRS 2023 01 |  | základní |  | 0 | 0 | 0 | 0 | 0 | 4 | K | 2 |  |  |  | ROZPOCET |  |  |  | 0 | 0 | 0 | 0 | 0 | 1 | 0 | 4 | 697004927
| VV |  | " voda, plyn " POTRUBI1*1,1*1,6 |  | 3.872 | [12 empty] | VV | 2 | 2 | True | 0 | ROZPOCET
| VV |  | " kanalizace " POTRUBI2*1,3*1,3 |  | 9.295 | [12 empty] | VV | 2 | 2 | True | 0 | ROZPOCET
| VV |  | " kabel " KABELm*1,0*1,5 |  | 11.55 | [12 empty] | VV | 2 | 2 | True | 0 | ROZPOCET
| VV |  | " podkop zdi -Dohnalova 26 " 1,1*1,0*1,45 |  | 1.595 | [12 empty] | VV | 2 | 2 | True | 0 | ROZPOCET
| VV | VYKOPR | Součet |  | 26.312 | [12 empty] | VV | 2 | 4 | True | 1 | ROZPOCET
25 | K | 132112222 | Hloubení zapažených rýh šířky do 2000 mm v nesoudržných horninách třídy těžitelnosti I skupiny 1 a 2 ručně | m3 | 2.631 |  | 0 | CS ÚRS 2023 01 |  | základní |  | 0 | 0 | 0 | 0 | 0 | 4 | K | 2 |  |  |  | ROZPOCET |  |  |  | 0 | 0 | 0 | 0 | 0 | 1 | 0 | 4 | 1587275738
| VV |  | " ruční výkop - inž.sítě " | [14 empty] | VV | 2 | 1 | True | 0 | ROZPOCET
| VV |  | " ve třídě 2 - 10% " VYKOPR*0,1 |  | 2.631 | [12 empty] | VV | 2 | 2 | True | 1 | ROZPOCET
26 | K | 132212222 | Hloubení zapažených rýh šířky do 2000 mm v nesoudržných horninách třídy těžitelnosti I skupiny 3 ručně | m3 | 23.681 |  | 0 | CS ÚRS 2023 01 |  | základní |  | 0 | 0 | 0 | 0 | 0 | 4 | K | 2 |  |  |  | ROZPOCET |  |  |  | 0 | 0 | 0 | 0 | 0 | 1 | 0 | 4 | -764247897
| VV |  | " ruční výkop - inž.sítě " | [14 empty] | VV | 2 | 1 | True | 0 | ROZPOCET
| VV |  | " ve třídě 3 - 90% " VYKOPR*0,9 |  | 23.681 | [12 empty] | VV | 2 | 2 | True | 1 | ROZPOCET
27 | K | 132154202 | Hloubení zapažených rýh š do 2000 mm v hornině třídy těžitelnosti I skupiny 1 a 2 objem do 50 m3 | m3 | 3.778 |  | 0 | CS ÚRS 2023 01 |  | základní |  | 0 | 0 | 0 | 0 | 0 | 4 | K | 2 |  |  |  | ROZPOCET |  |  |  | 0 | 0 | 0 | 0 | 0 | 1 | 0 | 4 | 1170856626
| VV |  | " přípojky " | [14 empty] | VV | 2 | 1 | True | 0 | ROZPOCET
| VV |  | " Dohnalova 15 " | [14 empty] | VV | 2 | 1 | True | 0 | ROZPOCET
| VV |  | 1,1*(1,75+1,58)/2*4,89 |  | 8.956 | [12 empty] | VV | 2 | 2 | True | 0 | ROZPOCET
| VV |  | 1,1*(1,58+1,63)/2*(6,66-4,89) |  | 3.125 | [12 empty] | VV | 2 | 2 | True | 0 | ROZPOCET
| VV |  | 1,1*(1,63+1,39)/2*(11,78-6,66) |  | 8.504 | [12 empty] | VV | 2 | 2 | True | 0 | ROZPOCET
| VV |  | " Dohnalova 26 " 1,1*(1,77+1,22)/2*6,15 |  | 10.114 | [12 empty] | VV | 2 | 2 | True | 0 | ROZPOCET
| VV |  | " Dohnalova p.č.1108/1 " | [14 empty] | VV | 2 | 1 | True | 0 | ROZPOCET
| VV |  | 1,1*(1,88+1,86)/2*3,48 |  | 7.158 | [12 empty] | VV | 2 | 2 | True | 0 | ROZPOCET
| VV |  | 1,1*(1,86+1,79)/2*(6,81-3,48) |  | 6.685 | [12 empty] | VV | 2 | 2 | True | 0 | ROZPOCET
| VV |  | " Dohnalova p.č.1109/1 " | [14 empty] | VV | 2 | 1 | True | 0 | ROZPOCET
| VV |  | 1,1*(1,80+1,36)/2*1,24 |  | 2.155 | [12 empty] | VV | 2 | 2 | True | 0 | ROZPOCET
| VV |  | 1,1*(1,36+1,57)/2*(6,01-1,24) |  | 7.687 | [12 empty] | VV | 2 | 2 | True | 0 | ROZPOCET
| VV |  | " Pod kaplí 40 " 1,1*(1,71+1,75)/2*10,8 |  | 20.552 | [12 empty] | VV | 2 | 2 | True | 0 | ROZPOCET
| VV | VYKOP11 | Mezisoučet |  | 74.936 | [12 empty] | VV | 2 | 3 | True | 0 | ROZPOCET
| VV |  | " odpočet povrchů " | [14 empty] | VV | 2 | 1 | True | 0 | ROZPOCET
| VV |  | " asfaltová vozovka " -ASFALT5*0,32 |  | -1.619 | [12 empty] | VV | 2 | 2 | True | 0 | ROZPOCET
| VV |  | " štěrková komunikace " -STERK*0,2 |  | -2.785 | [12 empty] | VV | 2 | 2 | True | 0 | ROZPOCET
| VV |  | " nezpevněný povrch " -NEZPEVNENY*0,2 |  | -3.106 | [12 empty] | VV | 2 | 2 | True | 0 | ROZPOCET
| VV |  | " chodník - dlažba betonová " -DLAZBA*0,23 |  | -0.913 | [12 empty] | VV | 2 | 2 | True | 0 | ROZPOCET
| VV |  | " vjezd dlažba zámková " -VJEZDdl*0,42 |  | -1.192 | [12 empty] | VV | 2 | 2 | True | 0 | ROZPOCET
| VV |  | " ornice a drn " -0,1*DRN-0,2*ORNICEm2 |  | -1.228 | [12 empty] | VV | 2 | 2 | True | 0 | ROZPOCET
| VV |  | " odpočet ruční výkop " -VYKOPR |  | -26.312 | [12 empty] | VV | 2 | 2 | True | 0 | ROZPOCET
| VV | VYKOP1 | Součet |  | 37.781 | [12 empty] | VV | 2 | 4 | True | 0 | ROZPOCET
| VV |  | " ve třídě 2 - 10% " VYKOP1*0,1 |  | 3.778 | [12 empty] | VV | 2 | 2 | True | 0 | ROZPOCET
| VV |  | Součet |  | 3.778 | [12 empty] | VV | 2 | 4 | True | 1 | ROZPOCET
28 | K | 132254202 | Hloubení zapažených rýh š do 2000 mm v hornině třídy těžitelnosti I skupiny 3 objem do 50 m3 | m3 | 34.003 |  | 0 | CS ÚRS 2023 01 |  | základní |  | 0 | 0 | 0 | 0 | 0 | 4 | K | 2 |  |  |  | ROZPOCET |  |  |  | 0 | 0 | 0 | 0 | 0 | 1 | 0 | 4 | -1996201868
| VV |  | " ve třídě 3 - 90% " VYKOP1*0,9 |  | 34.003 | [12 empty] | VV | 2 | 2 | True | 1 | ROZPOCET
29 | K | 151101101 | Zřízení příložného pažení a rozepření stěn rýh hl do 2 m | m2 | 136.249 |  | 0 | CS ÚRS 2023 01 |  | základní |  | 0 | 0.00084 | 0.11445 | 0 | 0 | 4 | K | 2 |  |  |  | ROZPOCET |  |  |  | 0 | 0 | 0 | 0 | 0 | 1 | 0 | 4 | 1237633830
| VV |  | " přípojky " | [14 empty] | VV | 2 | 1 | True | 0 | ROZPOCET
| VV |  | " Dohnalova 15 " 2*(1,75+1,58)/2*4,89 |  | 16.284 | [12 empty] | VV | 2 | 2 | True | 0 | ROZPOCET
| VV |  | " Dohnalova 15 " 2*(1,58+1,63)/2*(6,66-4,89) |  | 5.682 | [12 empty] | VV | 2 | 2 | True | 0 | ROZPOCET
| VV |  | " Dohnalova 15 " 2*(1,63+1,39)/2*(11,78-6,66) |  | 15.462 | [12 empty] | VV | 2 | 2 | True | 0 | ROZPOCET
| VV |  | " Dohnalova 26 " 2*(1,77+1,22)/2*6,15 |  | 18.389 | [12 empty] | VV | 2 | 2 | True | 0 | ROZPOCET
| VV |  | " Dohnalova p.č.1108/1 " 2*(1,88+1,86)/2*3,48 |  | 13.015 | [12 empty] | VV | 2 | 2 | True | 0 | ROZPOCET
| VV |  | " Dohnalova p.č.1108/1 " 2*(1,86+1,79)/2*(6,81-3,48) |  | 12.155 | [12 empty] | VV | 2 | 2 | True | 0 | ROZPOCET
| VV |  | " Dohnalova p.č.1109/1 " 2*(1,80+1,36)/2*1,24 |  | 3.918 | [12 empty] | VV | 2 | 2 | True | 0 | ROZPOCET
| VV |  | " Dohnalova p.č.1109/1 " 2*(1,36+1,57)/2*(6,01-1,24) |  | 13.976 | [12 empty] | VV | 2 | 2 | True | 0 | ROZPOCET
| VV |  | " Pod kaplí 40 " 2*(1,71+1,75)/2*10,8 |  | 37.368 | [12 empty] | VV | 2 | 2 | True | 0 | ROZPOCET
| VV |  | Součet |  | 136.249 | [12 empty] | VV | 2 | 4 | True | 1 | ROZPOCET
30 | K | 151101111 | Odstranění příložného pažení a rozepření stěn rýh hl do 2 m | m2 | 136.249 |  | 0 | CS ÚRS 2023 01 |  | základní |  | 0 | 0 | 0 | 0 | 0 | 4 | K | 2 |  |  |  | ROZPOCET |  |  |  | 0 | 0 | 0 | 0 | 0 | 1 | 0 | 4 | 2028885079
31 | K | 162751117 | Vodorovné přemístění přes 9 000 do 10000 m výkopku/sypaniny z horniny třídy těžitelnosti I skupiny 1 až 3 | m3 | 64.502 |  | 0 | CS ÚRS 2023 01 |  | základní |  | 0 | 0 | 0 | 0 | 0 | 4 | K | 2 |  |  |  | ROZPOCET |  |  |  | 0 | 0 | 0 | 0 | 0 | 1 | 0 | 4 | 1473960641
| VV |  | " vytěžená zemina celkem " | [14 empty] | VV | 2 | 1 | True | 0 | ROZPOCET
| VV |  | VYKOP1+VYKOPR+DRN*0,1 |  | 64.502 | [12 empty] | VV | 2 | 2 | True | 0 | ROZPOCET
| VV | ODVOZ1 | Součet |  | 64.502 | [12 empty] | VV | 2 | 4 | True | 1 | ROZPOCET
32 | K | 162751119 | Příplatek k vodorovnému přemístění výkopku/sypaniny z horniny třídy těžitelnosti I skupiny 1 až 3 ZKD 1000 m přes 10000 m | m3 | 258.008 |  | 0 | CS ÚRS 2023 01 |  | základní |  | 0 | 0 | 0 | 0 | 0 | 4 | K | 2 |  |  |  | ROZPOCET |  |  |  | 0 | 0 | 0 | 0 | 0 | 1 | 0 | 4 | -2009499729
| VV |  | ODVOZ1*(14-10) |  | 258.008 | [12 empty] | VV | 2 | 2 | True | 1 | ROZPOCET
33 | K | 997221655-1 | Poplatek za uložení na skládce (skládkovné) zeminy a kamení kód odpadu 17 05 04 . | t | 115.367 |  | 0 | vlastní |  | základní |  | 0 | 0 | 0 | 0 | 0 | 4 | K | 2 |  |  |  | ROZPOCET |  |  |  | 0 | 0 | 0 | 0 | 0 | 1 | 0 | 4 | 682162670
| VV |  | " zemina a navážka " (ODVOZ1-0,1*DRN)*1,8 |  | 115.367 | [12 empty] | VV | 2 | 2 | True | 1 | ROZPOCET
34 | K | 997221658 | Poplatek za uložení na skládce (skládkovné) z rostlinných pletiv kód odpadu 02 01 03 | t | 0.696 |  | 0 | CS ÚRS 2023 01 |  | základní |  | 0 | 0 | 0 | 0 | 0 | 4 | K | 2 |  |  |  | ROZPOCET |  |  |  | 0 | 0 | 0 | 0 | 0 | 1 | 0 | 4 | 1990149522
| VV |  | " trávní drn " DRN*0,1*1,7 |  | 0.696 | [12 empty] | VV | 2 | 2 | True | 1 | ROZPOCET
35 | K | 174101101 | Zásyp jam, šachet rýh nebo kolem objektů sypaninou se zhutněním | m3 | 45.96 |  | 0 | CS ÚRS 2023 01 |  | základní |  | 0 | 0 | 0 | 0 | 0 | 4 | K | 2 |  |  |  | ROZPOCET |  |  |  | 0 | 0 | 0 | 0 | 0 | 1 | 0 | 4 | -724259056
| VV |  | " prostor k zásypu rýha " VYKOP11 |  | 74.936 | [12 empty] | VV | 2 | 2 | True | 0 | ROZPOCET
| VV |  | " odpočet vp " | [14 empty] | VV | 2 | 1 | True | 0 | ROZPOCET
| VV |  | " vp - d32 " -1,1*(0,1+0,032+0,3)*HDPE32 |  | -19.745 | [12 empty] | VV | 2 | 2 | True | 0 | ROZPOCET
| VV |  | " odpočet povrchů " | [14 empty] | VV | 2 | 1 | True | 0 | ROZPOCET
| VV |  | " provizorní kryt - vozovky " -0,2*RECYKL200 |  | -3.797 | [12 empty] | VV | 2 | 2 | True | 0 | ROZPOCET
| VV |  | " provizorní kryt - chodník " -0,08*CHODprov |  | -0.318 | [12 empty] | VV | 2 | 2 | True | 0 | ROZPOCET
| VV |  | " zapravený povrch na hotovo " | [14 empty] | VV | 2 | 1 | True | 0 | ROZPOCET
| VV |  | " vjezd dlažba zámková " -VJEZDdl*0,42 |  | -1.192 | [12 empty] | VV | 2 | 2 | True | 0 | ROZPOCET
| VV |  | " nezpevněný povrch " -NEZPEVNENY*0,2 |  | -3.106 | [12 empty] | VV | 2 | 2 | True | 0 | ROZPOCET
| VV |  | " ornice s trávou " -0,2*ORNICE |  | -0.818 | [12 empty] | VV | 2 | 2 | True | 0 | ROZPOCET
| VV | ZASYP | Součet |  | 45.96 | [12 empty] | VV | 2 | 4 | True | 1 | ROZPOCET
36 | M | 58331201.1 | zhutněný zásyp náhradním zásypovým materiálem (plná frakce) | t | 91.92 |  | 0 | vlastní |  | základní |  | 0 | 0 | 0 | 0 | 0 | 8 | M | 2 |  |  |  | ROZPOCET |  |  |  | 0 | 0 | 0 | 0 | 0 | 1 | 0 | 4 | -1625871169
| VV |  | " zásyp celkem " ZASYP*2 |  | 91.92 | [12 empty] | VV | 2 | 2 | True | 1 | ROZPOCET
37 | K | 167151101 | Nakládání výkopku z hornin třídy těžitelnosti I skupiny 1 až 3 do 100 m3 | m3 | 45.96 |  | 0 | CS ÚRS 2023 01 |  | základní |  | 0 | 0 | 0 | 0 | 0 | 4 | K | 2 |  |  |  | ROZPOCET |  |  |  | 0 | 0 | 0 | 0 | 0 | 1 | 0 | 4 | 447912219
| VV |  | ZASYP |  | 45.96 | [12 empty] | VV | 2 | 2 | True | 1 | ROZPOCET
38 | K | 162251102 | Vodorovné přemístění přes 20 do 50 m výkopku/sypaniny z horniny třídy těžitelnosti I skupiny 1 až 3 | m3 | 45.96 |  | 0 | CS ÚRS 2023 01 |  | základní |  | 0 | 0 | 0 | 0 | 0 | 4 | K | 2 |  |  |  | ROZPOCET |  |  |  | 0 | 0 | 0 | 0 | 0 | 1 | 0 | 4 | 329241471
39 | K | 175151101 | Obsypání potrubí strojně sypaninou bez prohození, uloženou do 3 m | m3 | 15.174 |  | 0 | CS ÚRS 2023 01 |  | základní |  | 0 | 0 | 0 | 0 | 0 | 4 | K | 2 |  |  |  | ROZPOCET |  |  |  | 0 | 0 | 0 | 0 | 0 | 1 | 0 | 4 | -1805371545
| VV |  | " d32 " 1,1*(0,032+0,3)*HDPE32 |  | 15.174 | [12 empty] | VV | 2 | 2 | True | 0 | ROZPOCET
| VV | OBSYP | Součet |  | 15.174 | [12 empty] | VV | 2 | 4 | True | 1 | ROZPOCET
40 | M | 58331351 | kamenivo těžené drobné frakce 0/4 | t | 28.785 |  | 0 | CS ÚRS 2023 01 |  | základní |  | 0 | 0 | 0 | 0 | 0 | 8 | M | 2 |  |  |  | ROZPOCET |  |  |  | 0 | 0 | 0 | 0 | 0 | 1 | 0 | 4 | -984419217
| VV |  | OBSYP*1,897 |  | 28.785 | [12 empty] | VV | 2 | 2 | True | 1 | ROZPOCET
41 | K | 167151101 | Nakládání výkopku z hornin třídy těžitelnosti I skupiny 1 až 3 do 100 m3 | m3 | 15.174 |  | 0 | CS ÚRS 2023 01 |  | základní |  | 0 | 0 | 0 | 0 | 0 | 4 | K | 2 |  |  |  | ROZPOCET |  |  |  | 0 | 0 | 0 | 0 | 0 | 1 | 0 | 4 | 170584587
| VV |  | " přesun hmot " OBSYP |  | 15.174 | [12 empty] | VV | 2 | 2 | True | 1 | ROZPOCET
42 | K | 162251102 | Vodorovné přemístění přes 20 do 50 m výkopku/sypaniny z horniny třídy těžitelnosti I skupiny 1 až 3 | m3 | 15.174 |  | 0 | CS ÚRS 2023 01 |  | základní |  | 0 | 0 | 0 | 0 | 0 | 4 | K | 2 |  |  |  | ROZPOCET |  |  |  | 0 | 0 | 0 | 0 | 0 | 1 | 0 | 4 | 1042397253
43 | K | 181351003 | Rozprostření ornice tl vrstvy do 200 mm pl do 100 m2 v rovině nebo ve svahu do 1:5 strojně | m2 | 4.092 |  | 0 | CS ÚRS 2023 01 |  | základní |  | 0 | 0 | 0 | 0 | 0 | 4 | K | 2 |  |  |  | ROZPOCET |  |  |  | 0 | 0 | 0 | 0 | 0 | 1 | 0 | 4 | 1622377758
| VV |  | " zpětné rozprostření " ORNICEm2 |  | 4.092 | [12 empty] | VV | 2 | 2 | True | 0 | ROZPOCET
| VV | ORNICE | Součet |  | 4.092 | [12 empty] | VV | 2 | 4 | True | 1 | ROZPOCET
44 | K | 181111111 | Plošná úprava terénu do 500 m2 zemina skupiny 1 až 4 nerovnosti přes 50 do 100 mm v rovinně a svahu do 1:5 | m2 | 8.184 |  | 0 | CS ÚRS 2023 01 |  | základní |  | 0 | 0 | 0 | 0 | 0 | 4 | K | 2 |  |  |  | ROZPOCET |  |  |  | 0 | 0 | 0 | 0 | 0 | 1 | 0 | 4 | -1849182588
| VV |  | " plocha trávník = nad rýhou + sanace trávníku okolo rýhy " ORNICE*2 |  | 8.184 | [12 empty] | VV | 2 | 2 | True | 0 | ROZPOCET
| VV | TRAVNIK | Součet |  | 8.184 | [12 empty] | VV | 2 | 4 | True | 1 | ROZPOCET
45 | K | 181411131.1 | Založení parkového trávníku výsevem plochy v rovině a ve svahu vč. předseťové přípravy zálivky hnojení odplevelení ošetřování | m2 | 8.184 |  | 0 | vlastní |  | základní |  | 0 | 0 | 0 | 0 | 0 | 4 | K | 2 |  |  |  | ROZPOCET |  |  |  | 0 | 0 | 0 | 0 | 0 | 1 | 0 | 4 | -913447089
| VV |  | TRAVNIK |  | 8.184 | [12 empty] | VV | 2 | 2 | True | 1 | ROZPOCET
| D | 4 | Vodorovné konstrukce |  |  |  | 0 |  |  |  |  | 0 |  | 0 |  | 0 | 1 | D | 1 |  |  |  | ROZPOCET | [9 empty] | 0
46 | K | 451572111 | Lože pod potrubí otevřený výkop z kameniva drobného těženého | m3 | 4.571 |  | 0 | CS ÚRS 2023 01 |  | základní |  | 0 | 0 | 0 | 0 | 0 | 4 | K | 2 |  |  |  | ROZPOCET |  |  |  | 0 | 0 | 0 | 0 | 0 | 1 | 0 | 4 | 1399606924
| VV |  | " vodovod vp " | [14 empty] | VV | 2 | 1 | True | 0 | ROZPOCET
| VV |  | 0,1*1,1*HDPE32 |  | 4.571 | [12 empty] | VV | 2 | 2 | True | 0 | ROZPOCET
| VV | LOZE | Součet |  | 4.571 | [12 empty] | VV | 2 | 4 | True | 1 | ROZPOCET
47 | K | 167151101 | Nakládání výkopku z hornin třídy těžitelnosti I skupiny 1 až 3 do 100 m3 | m3 | 4.571 |  | 0 | CS ÚRS 2023 01 |  | základní |  | 0 | 0 | 0 | 0 | 0 | 4 | K | 2 |  |  |  | ROZPOCET |  |  |  | 0 | 0 | 0 | 0 | 0 | 1 | 0 | 4 | -1871155792
| VV |  | " přesun hmot " LOZE |  | 4.571 | [12 empty] | VV | 2 | 2 | True | 1 | ROZPOCET
48 | K | 162351103 | Vodorovné přemístění přes 50 do 500 m výkopku/sypaniny z horniny třídy těžitelnosti I skupiny 1 až 3 | m3 | 4.571 |  | 0 | CS ÚRS 2023 01 |  | základní |  | 0 | 0 | 0 | 0 | 0 | 4 | K | 2 |  |  |  | ROZPOCET |  |  |  | 0 | 0 | 0 | 0 | 0 | 1 | 0 | 4 | 554943855
| D | 51 | Zapravení povrchu komunikací provizorní |  |  |  | 0 |  |  |  |  | 0 |  | 0.40107 |  | 0 | 1 | D | 1 |  |  |  | ROZPOCET | [9 empty] | 0
49 | K | 564950418.1 | Provizorní kryt z asfaltového recyklátu tl 200 mm | m2 | 18.986 |  | 0 | vlastní |  | základní |  | 0 | 0 | 0 | 0 | 0 | 4 | K | 2 |  |  |  | ROZPOCET |  |  |  | 0 | 0 | 0 | 0 | 0 | 1 | 0 | 4 | -208564303
| VV |  | " vozovka asfalt " ASFALT5 |  | 5.06 | [12 empty] | VV | 2 | 2 | True | 0 | ROZPOCET
| VV |  | " povrch štěrk " STERK |  | 13.926 | [12 empty] | VV | 2 | 2 | True | 0 | ROZPOCET
| VV | RECYKL200 | Součet |  | 18.986 | [12 empty] | VV | 2 | 4 | True | 1 | ROZPOCET
50 | K | 167151101 | Nakládání výkopku z hornin třídy těžitelnosti I skupiny 1 až 3 do 100 m3 | m3 | 4.035 |  | 0 | CS ÚRS 2023 01 |  | základní |  | 0 | 0 | 0 | 0 | 0 | 4 | K | 2 |  |  |  | ROZPOCET |  |  |  | 0 | 0 | 0 | 0 | 0 | 1 | 0 | 4 | -793914852
| VV |  | " přesun hmot " | [14 empty] | VV | 2 | 1 | True | 0 | ROZPOCET
| VV |  | " provizorní zapravení komunikace " RECYKL200*0,2 |  | 3.797 | [12 empty] | VV | 2 | 2 | True | 0 | ROZPOCET
| VV |  | " provizorní zapravení chodníků " CHODprov*0,06 |  | 0.238 | [12 empty] | VV | 2 | 2 | True | 0 | ROZPOCET
| VV |  | Součet |  | 4.035 | [12 empty] | VV | 2 | 4 | True | 1 | ROZPOCET
51 | K | 162351103 | Vodorovné přemístění přes 50 do 500 m výkopku/sypaniny z horniny třídy těžitelnosti I skupiny 1 až 3 | m3 | 4.035 |  | 0 | CS ÚRS 2023 01 |  | základní |  | 0 | 0 | 0 | 0 | 0 | 4 | K | 2 |  |  |  | ROZPOCET |  |  |  | 0 | 0 | 0 | 0 | 0 | 1 | 0 | 4 | 1673166547
52 | K | 596811120.1 | Provizorní chodník z betonové dlažby komunikací pro pěší do lože z kameniva velikosti do 0,09 m2 pl do 50 m2 M+D | m2 | 3.971 |  | 0 | vlastní |  | základní |  | 0 | 0.101 | 0.40107 | 0 | 0 | 4 | K | 2 |  |  |  | ROZPOCET |  |  |  | 0 | 0 | 0 | 0 | 0 | 1 | 0 | 4 | -682580996
| VV |  | " chodník dlažba 30/30 " DLAZBA |  | 3.971 | [12 empty] | VV | 2 | 2 | True | 0 | ROZPOCET
| VV | CHODprov | Součet |  | 3.971 | [12 empty] | VV | 2 | 4 | True | 1 | ROZPOCET
53 | K | 979051111 | Očištění desek nebo dlaždic se spárováním z kameniva těženého při překopech inženýrských sítí | m2 | 3.971 |  | 0 | CS ÚRS 2023 01 |  | základní |  | 0 | 0 | 0 | 0 | 0 | 4 | K | 2 |  |  |  | ROZPOCET |  |  |  | 0 | 0 | 0 | 0 | 0 | 1 | 0 | 4 | 1625317259
| VV |  | DLAZBA |  | 3.971 | [12 empty] | VV | 2 | 2 | True | 1 | ROZPOCET
54 | K | 998223011 | Přesun hmot pro pozemní komunikace s krytem dlážděným | t | 0.401 |  | 0 | CS ÚRS 2023 01 |  | základní |  | 0 | 0 | 0 | 0 | 0 | 4 | K | 2 |  |  |  | ROZPOCET |  |  |  | 0 | 0 | 0 | 0 | 0 | 1 | 0 | 4 | 383719467
| D | 52 | Zapravení povrchu komunikací |  |  |  | 0 |  |  |  |  | 0 |  | 8.5268 |  | 0 | 1 | D | 1 |  |  |  | ROZPOCET | [9 empty] | 0
55 | K | 566901132 | Vyspravení podkladu po překopech inženýrských sítí plochy do 15 m2 štěrkodrtí tl. 150 mm | m2 | 2.838 |  | 0 | CS ÚRS 2023 01 |  | základní |  | 0 | 0 | 0 | 0 | 0 | 4 | K | 2 |  |  |  | ROZPOCET |  |  |  | 0 | 0 | 0 | 0 | 0 | 1 | 0 | 4 | 1918778402
| VV |  | " vjezd Pod kaplí 40 " VJEZDdl |  | 2.838 | [12 empty] | VV | 2 | 2 | True | 1 | ROZPOCET
56 | K | 566901133.1 | Vyspravení povrchu ŠD po překopech inženýrských sítí plochy do 15 m2 štěrkodrtí tl. 200 mm | m2 | 15.532 |  | 0 | vlastní |  | základní |  | 0 | 0.46 | 7.1447 | 0 | 0 | 4 | K | 2 |  |  |  | ROZPOCET |  |  |  | 0 | 0 | 0 | 0 | 0 | 1 | 0 | 4 | 436262325
| VV |  | " zapravení na hotovo - nezpevněný povrch " | [14 empty] | VV | 2 | 1 | True | 0 | ROZPOCET
| VV |  | NEZPEVNENY |  | 15.532 | [12 empty] | VV | 2 | 2 | True | 1 | ROZPOCET
57 | K | 167151101 | Nakládání výkopku z hornin třídy těžitelnosti I skupiny 1 až 3 do 100 m3 | m3 | 3.532 |  | 0 | CS ÚRS 2023 01 |  | základní |  | 0 | 0 | 0 | 0 | 0 | 4 | K | 2 |  |  |  | ROZPOCET |  |  |  | 0 | 0 | 0 | 0 | 0 | 1 | 0 | 4 | -1357865572
| VV |  | " přesun hmot " VJEZDdl*0,15 |  | 0.426 | [12 empty] | VV | 2 | 2 | True | 0 | ROZPOCET
| VV |  | " přesun hmot " NEZPEVNENY*0,2 |  | 3.106 | [12 empty] | VV | 2 | 2 | True | 0 | ROZPOCET
| VV |  | Součet |  | 3.532 | [12 empty] | VV | 2 | 4 | True | 1 | ROZPOCET
58 | K | 162351103 | Vodorovné přemístění přes 50 do 500 m výkopku/sypaniny z horniny třídy těžitelnosti I skupiny 1 až 3 | m3 | 3.532 |  | 0 | CS ÚRS 2023 01 |  | základní |  | 0 | 0 | 0 | 0 | 0 | 4 | K | 2 |  |  |  | ROZPOCET |  |  |  | 0 | 0 | 0 | 0 | 0 | 1 | 0 | 4 | 491949485
59 | K | 596212210 | Kladení zámkové dlažby pozemních komunikací ručně tl 80 mm skupiny A pl do 50 m2 | m2 | 2.838 |  | 0 | CS ÚRS 2023 01 |  | základní |  | 0 | 0.11162 | 0.31678 | 0 | 0 | 4 | K | 2 |  |  |  | ROZPOCET |  |  |  | 0 | 0 | 0 | 0 | 0 | 1 | 0 | 4 | -2141604458
| VV |  | " vjezd Pod kaplí 40 " VJEZDdl |  | 2.838 | [12 empty] | VV | 2 | 2 | True | 1 | ROZPOCET
60 | K | 979051121 | Očištění zámkových dlaždic se spárováním z kameniva těženého při překopech inženýrských sítí | m2 | 2.838 |  | 0 | CS ÚRS 2023 01 |  | základní |  | 0 | 0 | 0 | 0 | 0 | 4 | K | 2 |  |  |  | ROZPOCET |  |  |  | 0 | 0 | 0 | 0 | 0 | 1 | 0 | 4 | 1912217771
| VV |  | VJEZDdl |  | 2.838 | [12 empty] | VV | 2 | 2 | True | 1 | ROZPOCET
61 | K | 566901172 | Vyspravení podkladu po překopech inženýrských sítí plochy do 15 m2 směsí stmelenou cementem SC 20/25 tl 150 mm | m2 | 2.838 |  | 0 | CS ÚRS 2023 01 |  | základní |  | 0 | 0.37536 | 1.0653 | 0 | 0 | 4 | K | 2 |  |  |  | ROZPOCET |  |  |  | 0 | 0 | 0 | 0 | 0 | 1 | 0 | 4 | -1823396906
| VV |  | " vjezd Pod kaplí 40 " VJEZDdl |  | 2.838 | [12 empty] | VV | 2 | 2 | True | 1 | ROZPOCET
62 | K | 998223011 | Přesun hmot pro pozemní komunikace s krytem dlážděným | t | 8.527 |  | 0 | CS ÚRS 2023 01 |  | základní |  | 0 | 0 | 0 | 0 | 0 | 4 | K | 2 |  |  |  | ROZPOCET |  |  |  | 0 | 0 | 0 | 0 | 0 | 1 | 0 | 4 | -1586549830
| D | 8 | Trubní vedení |  |  |  | 0 |  |  |  |  | 0 |  | 0.40783 |  | 0.52909 | 1 | D | 1 |  |  |  | ROZPOCET | [9 empty] | 0
63 | K | 871161211 | Montáž potrubí z PE100 SDR 11 otevřený výkop svařovaných elektrotvarovkou D 32 x 3,0 mm | m | 41.55 |  | 0 | CS ÚRS 2023 01 |  | základní |  | 0 | 0 | 0 | 0 | 0 | 4 | K | 2 |  |  |  | ROZPOCET |  |  |  | 0 | 0 | 0 | 0 | 0 | 1 | 0 | 4 | -1659812636
| VV |  | " přípojky " 41,55 |  | 41.55 | [12 empty] | VV | 2 | 2 | True | 0 | ROZPOCET
| VV | HDPE32 | Součet |  | 41.55 | [12 empty] | VV | 2 | 4 | True | 1 | ROZPOCET
64 | M | 28613110.1 | potrubí vodovodní PEHD PE100+ SDR11 D-32 PN16 vč. elektrospojek | m | 42.173 |  | 0 | vlastní |  | základní |  | 0 | 0.00027 | 0.011387 | 0 | 0 | 8 | M | 2 |  |  |  | ROZPOCET |  |  |  | 0 | 0 | 0 | 0 | 0 | 1 | 0 | 4 | -357873118
| VV |  | 41,55*1,015 'Přepočtené koeficientem množství |  | 42.173 | [12 empty] | VV | 2 | 2 | False | 1 | ROZPOCET
65 | K | 891269111 | Montáž navrtávacích pasů na potrubí z jakýchkoli trub DN 100 | kus | 5 |  | 0 | CS ÚRS 2023 01 |  | základní |  | 0 | 0 | 0 | 0 | 0 | 4 | K | 2 |  |  |  | ROZPOCET |  |  |  | 0 | 0 | 0 | 0 | 0 | 1 | 0 | 4 | 1535964684
66 | M | 42271414.1 | pás navrtávací z tvárné litiny na litinové potrubí DN100/G1" objímka z litiny s kulovým kohoutem pro PE potrubí | kus | 5 |  | 0 | vlastní |  | základní |  | 0 | 0.0033 | 0.0165 | 0 | 0 | 8 | M | 2 |  |  |  | ROZPOCET |  |  |  | 0 | 0 | 0 | 0 | 0 | 1 | 0 | 4 | -1508042796
67 | K | 899401111 | Osazení poklopů litinových ventilových | kus | 5 |  | 0 | CS ÚRS 2023 01 |  | základní |  | 0 | 0.06383 | 0.31915 | 0 | 0 | 4 | K | 2 |  |  |  | ROZPOCET |  |  |  | 0 | 0 | 0 | 0 | 0 | 1 | 0 | 4 | 582860548
68 | M | 42291402 | poklop litinový ventilový | kus | 5 |  | 0 | CS ÚRS 2023 01 |  | základní |  | 0 | 0.0073 | 0.0365 | 0 | 0 | 8 | M | 2 |  |  |  | ROZPOCET |  |  |  | 0 | 0 | 0 | 0 | 0 | 1 | 0 | 4 | 1304488948
69 | M | 42291057.1 | souprava zemní teleskopická pro navrtávací pas s kohoutem | kus | 5 |  | 0 | vlastní |  | základní |  | 0 | 0.0035 | 0.0175 | 0 | 0 | 8 | M | 2 |  |  |  | ROZPOCET |  |  |  | 0 | 0 | 0 | 0 | 0 | 1 | 0 | 4 | -1676516123
70 | M | 42210051 | deska podkladová uličního poklopu litinového ventilového | kus | 5 |  | 0 | CS ÚRS 2023 01 |  | základní |  | 0 | 0.0003 | 0.0015 | 0 | 0 | 8 | M | 2 |  |  |  | ROZPOCET |  |  |  | 0 | 0 | 0 | 0 | 0 | 1 | 0 | 4 | -703213919
71 | K | 899712111 | Orientační tabulky na zdivu | kus | 5 |  | 0 | CS ÚRS 2023 01 |  | základní |  | 0 | 0.00031 | 0.00155 | 0 | 0 | 4 | K | 2 |  |  |  | ROZPOCET |  |  |  | 0 | 0 | 0 | 0 | 0 | 1 | 0 | 4 | -1458594573
72 | K | 899722113.1 | Krytí potrubí z plastů výstražnou fólií z PVC | m | 41.55 |  | 0 | vlastní |  | základní |  | 0 | 9e-05 | 0.0037395 | 0 | 0 | 4 | K | 2 |  |  |  | ROZPOCET |  |  |  | 0 | 0 | 0 | 0 | 0 | 1 | 0 | 4 | -668396519
| VV |  | HDPE32 |  | 41.55 | [12 empty] | VV | 2 | 2 | True | 1 | ROZPOCET
73 | K | 899101211 | Demontáž poklopů litinových nebo ocelových včetně rámů hmotnosti do 50 kg | kus | 5 |  | 0 | CS ÚRS 2023 01 |  | základní |  | 0 | 0 | 0 | 0.05 | 0.25 | 4 | K | 2 |  |  |  | ROZPOCET |  |  |  | 0 | 0 | 0 | 0 | 0 | 1 | 0 | 4 | 1174665762
| VV |  | " výkop voda " 2 |  | 2 | [12 empty] | VV | 2 | 2 | True | 0 | ROZPOCET
| VV |  | " výkop kanalizace " 2 |  | 2 | [12 empty] | VV | 2 | 2 | True | 0 | ROZPOCET
| VV |  | " výkop ČS " 1 |  | 1 | [12 empty] | VV | 2 | 2 | True | 0 | ROZPOCET
| VV |  | Součet |  | 5 | [12 empty] | VV | 2 | 4 | True | 1 | ROZPOCET
74 | K | 891118811.1 | Demontáž vodovodních šoupátek otevřený výkop do DN 50 vč. zemní soupravy a příslušných armatur a tvarovek | kus | 5 |  | 0 | vlastní |  | základní |  | 0 | 0 | 0 | 0.05 | 0.25 | 4 | K | 2 |  |  |  | ROZPOCET |  |  |  | 0 | 0 | 0 | 0 | 0 | 1 | 0 | 4 | 172437621
| VV |  | " výkop voda " 2 |  | 2 | [12 empty] | VV | 2 | 2 | True | 0 | ROZPOCET
| VV |  | " výkop kanalizace " 2 |  | 2 | [12 empty] | VV | 2 | 2 | True | 0 | ROZPOCET
| VV |  | " výkop ČS " 1 |  | 1 | [12 empty] | VV | 2 | 2 | True | 0 | ROZPOCET
| VV |  | Součet |  | 5 | [12 empty] | VV | 2 | 4 | True | 1 | ROZPOCET
75 | K | 997013111.1 | Odvoz demontovaného vodárenského materiálu do skladu - 12 km | t | 0.5 |  | 0 | vlastní |  | základní |  | 0 | 0 | 0 | 0 | 0 | 4 | K | 2 |  |  |  | ROZPOCET |  |  |  | 0 | 0 | 0 | 0 | 0 | 1 | 0 | 4 | -83144846
76 | K | 871211811 | Bourání stávajícího potrubí z polyetylenu D do 50 mm | m | 41.55 |  | 0 | CS ÚRS 2023 01 |  | základní |  | 0 | 0 | 0 | 0.0007 | 0.029085 | 4 | K | 2 |  |  |  | ROZPOCET |  |  |  | 0 | 0 | 0 | 0 | 0 | 1 | 0 | 4 | -99284774
| VV |  | " vybourání stáv. potrubí přípojek " HDPE32 |  | 41.55 | [12 empty] | VV | 2 | 2 | True | 1 | ROZPOCET
77 | K | 997013111 | Vnitrostaveništní doprava suti a vybouraných hmot pro budovy v do 6 m s použitím mechanizace | t | 0.029 |  | 0 | CS ÚRS 2023 01 |  | základní |  | 0 | 0 | 0 | 0 | 0 | 4 | K | 2 |  |  |  | ROZPOCET |  |  |  | 0 | 0 | 0 | 0 | 0 | 1 | 0 | 4 | -667552119
78 | K | 997013501 | Odvoz suti a vybouraných hmot na skládku nebo meziskládku do 1 km se složením | t | 0.029 |  | 0 | CS ÚRS 2023 01 |  | základní |  | 0 | 0 | 0 | 0 | 0 | 4 | K | 2 |  |  |  | ROZPOCET |  |  |  | 0 | 0 | 0 | 0 | 0 | 1 | 0 | 4 | 849952212
79 | K | 997013509 | Příplatek k odvozu suti a vybouraných hmot na skládku ZKD 1 km přes 1 km | t | 0.377 |  | 0 | CS ÚRS 2023 01 |  | základní |  | 0 | 0 | 0 | 0 | 0 | 4 | K | 2 |  |  |  | ROZPOCET |  |  |  | 0 | 0 | 0 | 0 | 0 | 1 | 0 | 4 | 733350388
| VV |  | 0,029*13 'Přepočtené koeficientem množství |  | 0.377 | [12 empty] | VV | 2 | 2 | False | 1 | ROZPOCET
80 | K | 997221615.5 | Poplatek za uložení na skládce (skládkovné) stavebního odpadu | t | 0.029 |  | 0 | vlastní |  | základní |  | 0 | 0 | 0 | 0 | 0 | 4 | K | 2 |  |  |  | ROZPOCET |  |  |  | 0 | 0 | 0 | 0 | 0 | 1 | 0 | 4 | 1445056312
| D | 9 | Ostatní konstrukce a práce, bourání |  |  |  | 0 |  |  |  |  | 0 |  | 0 |  | 0 | 1 | D | 1 |  |  |  | ROZPOCET | [9 empty] | 0
81 | K | 911206019.1 | Prostup stěnou vodoměrné šachty - vybourání stáv. potrubí nasunutí nového utěsnění zapravení | kus | 5 |  | 0 | vlastní |  | základní |  | 0 | 0 | 0 | 0 | 0 | 4 | K | 2 |  |  |  | ROZPOCET |  |  |  | 0 | 0 | 0 | 0 | 0 | 1 | 0 | 4 | -785283648
| D | 998 | Přesun hmot |  |  |  | 0 |  |  |  |  | 0 |  | 0 |  | 0 | 1 | D | 1 |  |  |  | ROZPOCET | [9 empty] | 0
82 | K | 998276101 | Přesun hmot pro trubní vedení z trub z plastických hmot otevřený výkop | t | 0.895 |  | 0 | CS ÚRS 2023 01 |  | základní |  | 0 | 0 | 0 | 0 | 0 | 4 | K | 2 |  |  |  | ROZPOCET |  |  |  | 0 | 0 | 0 | 0 | 0 | 1 | 0 | 4 | 867392337
| D | PSV | Práce a dodávky PSV |  |  |  | 0 |  |  |  |  | 0 |  | 0.01005 |  | 0 | 2 | D | 0 |  |  |  | ROZPOCET | [9 empty] | 0
| D | 722 | Zdravotechnika - vnitřní vodovod |  |  |  | 0 |  |  |  |  | 0 |  | 0.01005 |  | 0 | 2 | D | 1 |  |  |  | ROZPOCET | [9 empty] | 0
83 | K | 722229103.1 | Montáž spojek D32/G1" | kus | 10 |  | 0 | vlastní |  | základní |  | 0 | 2e-05 | 0.0002 | 0 | 0 | 16 | K | 2 |  |  |  | ROZPOCET |  |  |  | 0 | 0 | 0 | 0 | 0 | 1 | 0 | 16 | 454991540
84 | M | 31942488 | spojení bezzávitové plastového a měděného potrubí s vnějším závitem mosaz 32x1" | kus | 10 |  | 0 | CS ÚRS 2023 01 |  | základní |  | 0 | 0.00028 | 0.0028 | 0 | 0 | 32 | M | 2 |  |  |  | ROZPOCET |  |  |  | 0 | 0 | 0 | 0 | 0 | 1 | 0 | 16 | -976838828
85 | K | 722232045.1 | Kohout kulový přímý G 1" vnitřní závit | kus | 5 |  | 0 | vlastní |  | základní |  | 0 | 0.0005 | 0.0025 | 0 | 0 | 16 | K | 2 |  |  |  | ROZPOCET |  |  |  | 0 | 0 | 0 | 0 | 0 | 1 | 0 | 16 | 2104231525
86 | K | 722220985.1 | Montáž šroubení G 1 | kus | 10 |  | 0 | vlastní |  | základní |  | 0 | 0 | 0 | 0 | 0 | 16 | K | 2 |  |  |  | ROZPOCET |  |  |  | 0 | 0 | 0 | 0 | 0 | 1 | 0 | 16 | -541518889
87 | M | 31942705.1 | redukce mosaz 3/4"x1" | kus | 5 |  | 0 | vlastní |  | základní |  | 0 | 7e-05 | 0.00035 | 0 | 0 | 32 | M | 2 |  |  |  | ROZPOCET |  |  |  | 0 | 0 | 0 | 0 | 0 | 1 | 0 | 16 | 1082088932
88 | M | 31940003.1 | šroubení mosazné k vodoměrům 1"x3/4" | sada | 5 |  | 0 | vlastní |  | základní |  | 0 | 0.00084 | 0.0042 | 0 | 0 | 32 | M | 2 |  |  |  | ROZPOCET |  |  |  | 0 | 0 | 0 | 0 | 0 | 1 | 0 | 16 | -872870217
89 | K | 998722101 | Přesun hmot tonážní pro vnitřní vodovod v objektech v do 6 m | t | 0.01 |  | 0 | CS ÚRS 2023 01 |  | základní |  | 0 | 0 | 0 | 0 | 0 | 16 | K | 2 |  |  |  | ROZPOCET |  |  |  | 0 | 0 | 0 | 0 | 0 | 1 | 0 | 16 | 1845460042
| D | M | Práce a dodávky M |  |  |  | 0 |  |  |  |  | 0 |  | 1.3589 |  | 0 | 3 | D | 0 |  |  |  | ROZPOCET | [9 empty] | 0
| D | 46-M | Zemní práce při extr.mont.pracích |  |  |  | 0 |  |  |  |  | 0 |  | 1.3589 |  | 0 | 3 | D | 1 |  |  |  | ROZPOCET | [9 empty] | 0
90 | K | 460490013 | Výstražná fólie pro krytí kabelů šířky 34 cm | m | 9.9 |  | 0 | CS ÚRS 2023 01 |  | základní |  | 0 | 9e-05 | 0.000891 | 0 | 0 | 64 | K | 2 |  |  |  | ROZPOCET |  |  |  | 0 | 0 | 0 | 0 | 0 | 1 | 0 | 64 | 708988732
| VV |  | " křížení inž. sítí " | [14 empty] | VV | 2 | 1 | True | 0 | ROZPOCET
| VV |  | " kabel " KABELm |  | 7.7 | [12 empty] | VV | 2 | 2 | True | 0 | ROZPOCET
| VV |  | " potrubí voda, plyn " POTRUBI1 |  | 2.2 | [12 empty] | VV | 2 | 2 | True | 0 | ROZPOCET
| VV |  | Součet |  | 9.9 | [12 empty] | VV | 2 | 4 | True | 1 | ROZPOCET
91 | K | 460762111 | Křižovatka betonového kabelového žlabu s inženýrskými sítěmi bez zásypu | kus | 7 |  | 0 | CS ÚRS 2023 01 |  | základní |  | 0 | 0.194 | 1.358 | 0 | 0 | 64 | K | 2 |  |  |  | ROZPOCET |  |  |  | 0 | 0 | 0 | 0 | 0 | 1 | 0 | 64 | 462651260
| VV |  | " křížení inž. sítí " | [14 empty] | VV | 2 | 1 | True | 0 | ROZPOCET
| VV |  | " kabel " KABELkus |  | 7 | [12 empty] | VV | 2 | 2 | True | 1 | ROZPOCET

## SO 410 - přípojka NN pro ČS1
{e4835f8e-9019-4e60-9cb4-242b8baa3151}
2
| KRYCÍ LIST SOUPISU PRACÍ | [7 empty] | v --- níže se nacházejí doplnkové a pomocné údaje k sestavám --- v | [8 empty] | False
Stavba:
BRNO, DOHNALOVA - VÝSTAVBA DEŠŤOVÉ KANALIZACE
Objekt:
SO 400 - ELEKTRO A SDĚLOVACÍ OBJEKTY
Soupis:
SO 410 - přípojka NN pro ČS1
| KSO: |  | 828 79 |  |  | CC-CZ:
| Místo: |  | Brno |  |  | Datum: | 27. 2. 2023
| Zadavatel: |  |  |  |  | IČ:
|  | Statutární město Brno |  |  |  | DIČ:
| Uchazeč: |  |  |  |  | IČ: | Vyplň údaj
|  | Vyplň údaj |  |  |  | DIČ: | Vyplň údaj
| Projektant: |  |  |  |  | IČ:
|  | JV PROJEKT VH s.r.o. |  |  |  | DIČ:
| Zpracovatel: |  |  |  |  | IČ:
|  | Obrtel M. |  |  |  | DIČ:
Poznámka:
| Cena bez DPH | [5 empty] | 0
|  |  | Základ daně |  |  | Sazba daně | Výše daně
| DPH | základní | 0 |  |  | 21% | 0
|  | snížená | 0 |  |  | 12% | 0
|  | zákl. přenesená | 0 |  |  | 21% | 0
|  | sníž. přenesená | 0 |  |  | 12% | 0
|  | nulová | 0 |  |  | 0% | 0
| Cena s DPH |  |  | v | CZK |  | 0
| Projektant |  |  | Zpracovatel
| Datum a podpis: |  | Razítko | Datum a podpis: |  |  | Razítko
| Objednavatel |  |  | Uchazeč
| Datum a podpis: |  | Razítko | Datum a podpis: |  |  | Razítko
REKAPITULACE ČLENĚNÍ SOUPISU PRACÍ
Stavba:
BRNO, DOHNALOVA - VÝSTAVBA DEŠŤOVÉ KANALIZACE
Objekt:
SO 400 - ELEKTRO A SDĚLOVACÍ OBJEKTY
Soupis:
SO 410 - přípojka NN pro ČS1
Místo: |  |  | Brno |  |  | Datum: | 27. 2. 2023
Zadavatel: |  |  | Statutární město Brno |  |  | Projektant: | JV PROJEKT VH s.r.o.
Uchazeč: |  |  | Vyplň údaj |  |  | Zpracovatel: | Obrtel M.
Kód dílu - Popis | [6 empty] | Cena celkem [CZK]
Náklady ze soupisu prací | [6 empty] | 0 | [11 empty] | -1
| HSV - Práce a dodávky HSV | [5 empty] | 0
| 997 - Přesun sutě | [5 empty] | 0
| PSV - Práce a dodávky PSV | [5 empty] | 0
| 741 - Elektroinstalace - silnoproud | [5 empty] | 0
| M - Práce a dodávky M | [5 empty] | 0
| 21-M - Elektromontáže | [5 empty] | 0
| 46-M - Zemní práce při extr.mont.pracích | [5 empty] | 0
SOUPIS PRACÍ
Stavba:
BRNO, DOHNALOVA - VÝSTAVBA DEŠŤOVÉ KANALIZACE
Objekt:
SO 400 - ELEKTRO A SDĚLOVACÍ OBJEKTY
Soupis:
SO 410 - přípojka NN pro ČS1
Místo: |  |  | Brno |  |  | Datum: | 27. 2. 2023
Zadavatel: |  |  | Statutární město Brno |  |  | Projektant: | JV PROJEKT VH s.r.o.
Uchazeč: |  |  | Vyplň údaj |  |  | Zpracovatel: | Obrtel M.
PČ | Typ | Kód | Popis | MJ | Množství | J.cena [CZK] | Cena celkem [CZK] | Cenová soustava |  | DPH | J. Nh [h] | Nh celkem [h] | J. hmotnost [t] | Hmotnost celkem [t] | J. suť [t] | Suť Celkem [t]
Náklady soupisu celkem | [6 empty] | 0 |  |  |  |  | 0 |  | 1.5771 |  | 0.176 |  | D | -1 | [7 empty] | 0
| D | HSV | Práce a dodávky HSV |  |  |  | 0 |  |  |  |  | 0 |  | 0 |  | 0 | 1 | D | 0 | ROZPOCET | [6 empty] | 0
| D | 997 | Přesun sutě |  |  |  | 0 |  |  |  |  | 0 |  | 0 |  | 0 | 1 | D | 1 | ROZPOCET | [6 empty] | 0
1 | K | 469972111 | Odvoz suti a vybouraných hmot při elektromontážích do 1 km | t | 1.552 |  | 0 | CS ÚRS 2023 01 |  | základní |  | 0 | 0 | 0 | 0 | 0 | 4 | K | 2 | ROZPOCET | 0 | 0 | 0 | 0 | 0 | 1 | 0 | 4 | -276722217
2 | K | 469972121 | Příplatek k odvozu suti a vybouraných hmot při elektromontážích za každý další 1 km | t | 20.176 |  | 0 | CS ÚRS 2023 01 |  | základní |  | 0 | 0 | 0 | 0 | 0 | 4 | K | 2 | ROZPOCET | 0 | 0 | 0 | 0 | 0 | 1 | 0 | 4 | -1056683283
3 | K | 997221861 | Poplatek za uložení stavebního odpadu na recyklační skládce (skládkovné) z prostého betonu pod kódem 17 01 01 | t | 0.192 |  | 0 | vlastní |  | základní |  | 0 | 0 | 0 | 0 | 0 | 4 | K | 2 | ROZPOCET | 0 | 0 | 0 | 0 | 0 | 1 | 0 | 4 | 2127405382
4 | K | 997221873 | Poplatek za uložení stavebního odpadu na recyklační skládce (skládkovné) zeminy a kamení zatříděného do Katalogu odpadů pod kódem 17 05 04 | t | 1.36 |  | 0 | vlastní |  | základní |  | 0 | 0 | 0 | 0 | 0 | 4 | K | 2 | ROZPOCET | 0 | 0 | 0 | 0 | 0 | 1 | 0 | 4 | 1989454580
| D | PSV | Práce a dodávky PSV |  |  |  | 0 |  |  |  |  | 0 |  | 0 |  | 0 | 2 | D | 0 | ROZPOCET | [6 empty] | 0
| D | 741 | Elektroinstalace - silnoproud |  |  |  | 0 |  |  |  |  | 0 |  | 0 |  | 0 | 2 | D | 1 | ROZPOCET | [6 empty] | 0
5 | K | 741810001 | Celková prohlídka elektrického rozvodu a zařízení do 100 000,- Kč | kus | 1 |  | 0 | CS ÚRS 2023 01 |  | základní |  | 0 | 0 | 0 | 0 | 0 | 16 | K | 2 | ROZPOCET | 0 | 0 | 0 | 0 | 0 | 1 | 0 | 16 | -1704332522
6 | K | 741813002 | Měření impedance nulové smyčky okruhu vedení třífázového 3x380 V | kus | 1 |  | 0 | CS ÚRS 2023 01 |  | základní |  | 0 | 0 | 0 | 0 | 0 | 16 | K | 2 | ROZPOCET | 0 | 0 | 0 | 0 | 0 | 1 | 0 | 16 | -1649034517
| D | M | Práce a dodávky M |  |  |  | 0 |  |  |  |  | 0 |  | 1.5771 |  | 0.176 | 3 | D | 0 | ROZPOCET | [6 empty] | 0
| D | 21-M | Elektromontáže |  |  |  | 0 |  |  |  |  | 0 |  | 0.0136 |  | 0 | 3 | D | 1 | ROZPOCET | [6 empty] | 0
7 | K | 741122223 | Montáž kabel Cu plný kulatý žíla 4x16 až 25 mm2 uložený volně (např. CYKY) | m | 8 |  | 0 | CS ÚRS 2023 01 |  | základní |  | 0 | 0 | 0 | 0 | 0 | 64 | K | 2 | ROZPOCET | 0 | 0 | 0 | 0 | 0 | 1 | 0 | 64 | -86942223
8 | K | 741122624 | Montáž kabel Cu plný kulatý žíla 4x16 až 25 mm2 uložený pevně (např. CYKY) | m | 6 |  | 0 | CS ÚRS 2023 01 |  | základní |  | 0 | 0 | 0 | 0 | 0 | 64 | K | 2 | ROZPOCET | 0 | 0 | 0 | 0 | 0 | 1 | 0 | 64 | -1726326531
9 | M | 34111080 | kabel instalační jádro Cu plné izolace PVC plášť PVC 450/750V (CYKY) 4x16mm2 | m | 14 |  | 0 | CS ÚRS 2023 01 |  | základní |  | 0 | 0.0009 | 0.0126 | 0 | 0 | 256 | M | 2 | ROZPOCET | 0 | 0 | 0 | 0 | 0 | 1 | 0 | 64 | -1298813100
10 | K | 210100003 | Ukončení vodičů v rozváděči nebo na přístroji včetně zapojení průřezu žíly do 16 mm2 | kus | 2 |  | 0 | CS ÚRS 2023 01 |  | základní |  | 0 | 0 | 0 | 0 | 0 | 64 | K | 2 | ROZPOCET | 0 | 0 | 0 | 0 | 0 | 1 | 0 | 64 | 1164885641
11 | K | 210950101 | Další štítek označovací na kabel | kus | 2 |  | 0 | CS ÚRS 2023 01 |  | základní |  | 0 | 0 | 0 | 0 | 0 | 64 | K | 2 | ROZPOCET | 0 | 0 | 0 | 0 | 0 | 1 | 0 | 64 | 266201424
12 | K | 220180201 | Zatažení do tvárnicové tratě kabelu hmotnosti do 2 kg/m | m | 14 |  | 0 | CS ÚRS 2023 01 |  | základní |  | 0 | 0 | 0 | 0 | 0 | 64 | K | 2 | ROZPOCET | 0 | 0 | 0 | 0 | 0 | 1 | 0 | 64 | 223095731
13 | M | V-003 | Elektroměrový rozvaděč v provedení do výklenku, včetně hlavního jističe 3x20A a dopravy | kus | 1 |  | 0 | vlastní |  | základní |  | 0 | 0 | 0 | 0 | 0 | 256 | M | 2 | ROZPOCET | 0 | 0 | 0 | 0 | 0 | 1 | 0 | 64 | -943787490
14 | K | 741240021 | Montáž příslušenství rozvoden - tabulka pro přístroje šroubovaná | kus | 2 |  | 0 | CS ÚRS 2023 01 |  | základní |  | 0 | 0 | 0 | 0 | 0 | 64 | K | 2 | ROZPOCET | 0 | 0 | 0 | 0 | 0 | 1 | 0 | 64 | 1914106218
15 | K | 220110641 | Závěrečné práce ve skříni kabelové jisticí [KS I] | kus | 1 |  | 0 | CS ÚRS 2023 01 |  | základní |  | 0 | 0.001 | 0.001 | 0 | 0 | 64 | K | 2 | ROZPOCET | 0 | 0 | 0 | 0 | 0 | 1 | 0 | 64 | 253580929
| D | 46-M | Zemní práce při extr.mont.pracích |  |  |  | 0 |  |  |  |  | 0 |  | 1.5635 |  | 0.176 | 3 | D | 1 | ROZPOCET | [6 empty] | 0
16 | K | 460010024 | Vytyčení trasy vedení kabelového podzemního v zastavěném prostoru | km | 0.008 |  | 0 | CS ÚRS 2023 01 |  | základní |  | 0 | 0.0088 | 7.04e-05 | 0 | 0 | 64 | K | 2 | ROZPOCET | 0 | 0 | 0 | 0 | 0 | 1 | 0 | 64 | 492030930
17 | K | 460030011 | Sejmutí drnu jakékoliv tloušťky | m2 | 3 |  | 0 | CS ÚRS 2023 01 |  | základní |  | 0 | 0 | 0 | 0 | 0 | 64 | K | 2 | ROZPOCET | 0 | 0 | 0 | 0 | 0 | 1 | 0 | 64 | -537361606
18 | K | 460161272 | Hloubení kabelových rýh ručně š 50 cm hl 80 cm v hornině tř I skupiny 3 | m | 8 |  | 0 | CS ÚRS 2023 01 |  | základní |  | 0 | 0 | 0 | 0 | 0 | 64 | K | 2 | ROZPOCET | 0 | 0 | 0 | 0 | 0 | 1 | 0 | 64 | -670818201
19 | K | 460661112 | Kabelové lože z písku pro kabely nn bez zakrytí š lože přes 35 do 50 cm | m | 8 |  | 0 | CS ÚRS 2023 01 |  | základní |  | 0 | 0 | 0 | 0 | 0 | 64 | K | 2 | ROZPOCET | 0 | 0 | 0 | 0 | 0 | 1 | 0 | 64 | 50520344
20 | K | 460671113 | Výstražná fólie pro krytí kabelů šířky 34 cm | m | 8 |  | 0 | CS ÚRS 2023 01 |  | základní |  | 0 | 9e-05 | 0.00072 | 0 | 0 | 64 | K | 2 | ROZPOCET | 0 | 0 | 0 | 0 | 0 | 1 | 0 | 64 | 13929344
21 | K | 460431282 | Zásyp kabelových rýh ručně se zhutněním š 50 cm hl 80 cm z horniny tř I skupiny 3 | m | 8 |  | 0 | CS ÚRS 2023 01 |  | základní |  | 0 | 0 | 0 | 0 | 0 | 64 | K | 2 | ROZPOCET | 0 | 0 | 0 | 0 | 0 | 1 | 0 | 64 | 1398228829
22 | K | 460481122 | Úprava pláně při elektromontážích v hornině třídy těžitelnosti I skupiny 3 se zhutněním ručně | m2 | 8 |  | 0 | CS ÚRS 2023 01 |  | základní |  | 0 | 0 | 0 | 0 | 0 | 64 | K | 2 | ROZPOCET | 0 | 0 | 0 | 0 | 0 | 1 | 0 | 64 | -2074741523
23 | K | 460581111 | Položení drnu včetně zalití vodou na rovině | m2 | 3 |  | 0 | CS ÚRS 2023 01 |  | základní |  | 0 | 0 | 0 | 0 | 0 | 64 | K | 2 | ROZPOCET | 0 | 0 | 0 | 0 | 0 | 1 | 0 | 64 | 28399370
24 | K | 460242211 | Provizorní zajištění kabelů ve výkopech při jejich křížení | kus | 1 |  | 0 | CS ÚRS 2023 01 |  | základní |  | 0 | 0.0076 | 0.0076 | 0 | 0 | 64 | K | 2 | ROZPOCET | 0 | 0 | 0 | 0 | 0 | 1 | 0 | 64 | 1925587664
25 | K | 460242221 | Provizorní zajištění kabelů ve výkopech při jejich souběhu | m | 5 |  | 0 | CS ÚRS 2023 01 |  | základní |  | 0 | 0.0019 | 0.0095 | 0 | 0 | 64 | K | 2 | ROZPOCET | 0 | 0 | 0 | 0 | 0 | 1 | 0 | 64 | 540193174
26 | K | 460903311 | Zazdění skříní nn bez koncového dílu hl do 30 cm, v 105 cm a š do 75 cm | kus | 1 |  | 0 | CS ÚRS 2023 01 |  | základní |  | 0 | 0.02867 | 0.02867 | 0 | 0 | 64 | K | 2 | ROZPOCET | 0 | 0 | 0 | 0 | 0 | 1 | 0 | 64 | 208554065
27 | K | 460742121 | Osazení kabelových prostupů z trub plastových do rýhy s obsypem z písku průměru do 10 cm | m | 14 |  | 0 | CS ÚRS 2023 01 |  | základní |  | 0 | 0.108 | 1.512 | 0 | 0 | 64 | K | 2 | ROZPOCET | 0 | 0 | 0 | 0 | 0 | 1 | 0 | 64 | -496366642
28 | M | 34571352 | trubka elektroinstalační ohebná dvouplášťová korugovaná (chránička) D 52/63mm, HDPE+LDPE | m | 14 |  | 0 | CS ÚRS 2023 01 |  | základní |  | 0 | 0.00035 | 0.0049 | 0 | 0 | 256 | M | 2 | ROZPOCET | 0 | 0 | 0 | 0 | 0 | 1 | 0 | 64 | 612746752
29 | K | 468051121 | Bourání základu betonového při elektromontážích | m3 | 0.08 |  | 0 | CS ÚRS 2023 01 |  | základní |  | 0 | 0 | 0 | 2.2 | 0.176 | 64 | K | 2 | ROZPOCET | 0 | 0 | 0 | 0 | 0 | 1 | 0 | 64 | 1302284434
30 | K | V-001 | Utěsnění kabelu v prostupu | kus | 2 |  | 0 | vlastní |  | základní |  | 0 | 0 | 0 | 0 | 0 | 64 | K | 2 | ROZPOCET | 0 | 0 | 0 | 0 | 0 | 1 | 0 | 64 | 411002954
31 | M | V-002 | Montážní pěna | kus | 1 |  | 0 | vlastní |  | základní |  | 0 | 0 | 0 | 0 | 0 | 256 | M | 2 | ROZPOCET | 0 | 0 | 0 | 0 | 0 | 1 | 0 | 64 | 749752871
32 | K | V-004 | Manipulace vedení a dozor správce sítě | hod | 4 |  | 0 | vlastní |  | základní |  | 0 | 0 | 0 | 0 | 0 | 1024 | K | 2 | ROZPOCET | 0 | 0 | 0 | 0 | 0 | 1 | 0 | 1024 | 1988635873

## SO 420 - přenos dat
{59f2facd-dab0-4e50-984c-73b40e22bf55}
2
| KRYCÍ LIST SOUPISU PRACÍ | [7 empty] | v --- níže se nacházejí doplnkové a pomocné údaje k sestavám --- v | [8 empty] | False
Stavba:
BRNO, DOHNALOVA - VÝSTAVBA DEŠŤOVÉ KANALIZACE
Objekt:
SO 400 - ELEKTRO A SDĚLOVACÍ OBJEKTY
Soupis:
SO 420 - přenos dat
| KSO: |  | 828 89 |  |  | CC-CZ:
| Místo: |  | Brno |  |  | Datum: | 27. 2. 2023
| Zadavatel: |  |  |  |  | IČ:
|  | Statutární město Brno |  |  |  | DIČ:
| Uchazeč: |  |  |  |  | IČ: | Vyplň údaj
|  | Vyplň údaj |  |  |  | DIČ: | Vyplň údaj
| Projektant: |  |  |  |  | IČ:
|  | JV PROJEKT VH s.r.o. |  |  |  | DIČ:
| Zpracovatel: |  |  |  |  | IČ:
|  | Obrtel M. |  |  |  | DIČ:
Poznámka:
| Cena bez DPH | [5 empty] | 0
|  |  | Základ daně |  |  | Sazba daně | Výše daně
| DPH | základní | 0 |  |  | 21% | 0
|  | snížená | 0 |  |  | 12% | 0
|  | zákl. přenesená | 0 |  |  | 21% | 0
|  | sníž. přenesená | 0 |  |  | 12% | 0
|  | nulová | 0 |  |  | 0% | 0
| Cena s DPH |  |  | v | CZK |  | 0
| Projektant |  |  | Zpracovatel
| Datum a podpis: |  | Razítko | Datum a podpis: |  |  | Razítko
| Objednavatel |  |  | Uchazeč
| Datum a podpis: |  | Razítko | Datum a podpis: |  |  | Razítko
REKAPITULACE ČLENĚNÍ SOUPISU PRACÍ
Stavba:
BRNO, DOHNALOVA - VÝSTAVBA DEŠŤOVÉ KANALIZACE
Objekt:
SO 400 - ELEKTRO A SDĚLOVACÍ OBJEKTY
Soupis:
SO 420 - přenos dat
Místo: |  |  | Brno |  |  | Datum: | 27. 2. 2023
Zadavatel: |  |  | Statutární město Brno |  |  | Projektant: | JV PROJEKT VH s.r.o.
Uchazeč: |  |  | Vyplň údaj |  |  | Zpracovatel: | Obrtel M.
Kód dílu - Popis | [6 empty] | Cena celkem [CZK]
Náklady ze soupisu prací | [6 empty] | 0 | [11 empty] | -1
| M21 - Rozváděč RMS1 | [5 empty] | 0
| D1 - Senzory | [5 empty] | 0
| D2 - Sdružovací boxy | [5 empty] | 0
| D3 - Kabely | [5 empty] | 0
| D4 - Demontážní a montážní práce | [5 empty] | 0
| D5 - SW práce pro řídicí systém | [5 empty] | 0
| D6 - Ostatní | [5 empty] | 0
SOUPIS PRACÍ
Stavba:
BRNO, DOHNALOVA - VÝSTAVBA DEŠŤOVÉ KANALIZACE
Objekt:
SO 400 - ELEKTRO A SDĚLOVACÍ OBJEKTY
Soupis:
SO 420 - přenos dat
Místo: |  |  | Brno |  |  | Datum: | 27. 2. 2023
Zadavatel: |  |  | Statutární město Brno |  |  | Projektant: | JV PROJEKT VH s.r.o.
Uchazeč: |  |  | Vyplň údaj |  |  | Zpracovatel: | Obrtel M.
PČ | Typ | Kód | Popis | MJ | Množství | J.cena [CZK] | Cena celkem [CZK] | Cenová soustava |  | DPH | J. Nh [h] | Nh celkem [h] | J. hmotnost [t] | Hmotnost celkem [t] | J. suť [t] | Suť Celkem [t]
Náklady soupisu celkem | [6 empty] | 0 |  |  |  |  | 0 |  | 0 |  | 0 |  | D | -1 | [7 empty] | 0
| D | M21 | Rozváděč RMS1 |  |  |  | 0 |  |  |  |  | 0 |  | 0 |  | 0 | 1 | D | 0 | ROZPOCET | [6 empty] | 0
1 | K | 210100 (R) | Rozvaděč 1200x1000x300 včetně montážní desky a dveří IP54 RAL7035, závěsná oceloplechová skříň přivody vrchem/spodem, vývody vrchem/spodem náplň dle výkresové části, včetně výroby | ks | 1 |  | 0 | vlastní |  | základní |  | 0 | 0 | 0 | 0 | 0 | 4 | K | 1 | ROZPOCET | 0 | 0 | 0 | 0 | 0 | 1 | 0 | 4 | 2
2 | K | 210101 (R) | Analyzátor sítě, napájecí napětí 24V DC, 1xDI, 1xDO, 1x RJ45, Modbus over TCP | ks | 1 |  | 0 | vlastní |  | základní |  | 0 | 0 | 0 | 0 | 0 | 4 | K | 1 | ROZPOCET | 0 | 0 | 0 | 0 | 0 | 1 | 0 | 4 | 4
3 | K | 210102 (R) | Měřící transformátor 25/5A, 5VA, třída přesnosti 0.5% | ks | 3 |  | 0 | vlastní |  | základní |  | 0 | 0 | 0 | 0 | 0 | 4 | K | 1 | ROZPOCET | 0 | 0 | 0 | 0 | 0 | 1 | 0 | 4 | 6
4 | K | 210103 (R) | SPD I+II st., signalizační kontakt | ks | 1 |  | 0 | vlastní |  | základní |  | 0 | 0 | 0 | 0 | 0 | 4 | K | 1 | ROZPOCET | 0 | 0 | 0 | 0 | 0 | 1 | 0 | 4 | 8
5 | K | 210104 (R) | Svorka 4mm2, fialová, včetně zkratovací propojky | ks | 6 |  | 0 | vlastní |  | základní |  | 0 | 0 | 0 | 0 | 0 | 4 | K | 1 | ROZPOCET | 0 | 0 | 0 | 0 | 0 | 1 | 0 | 4 | 10
6 | K | 210105 (R) | Pojistková svorka včetně trubičkové pojistky 100mA | ks | 40 |  | 0 | vlastní |  | základní |  | 0 | 0 | 0 | 0 | 0 | 4 | K | 1 | ROZPOCET | 0 | 0 | 0 | 0 | 0 | 1 | 0 | 4 | 12
7 | K | 210106 (R) | Proudový chránič 40A/30mA, 4P | ks | 2 |  | 0 | vlastní |  | základní |  | 0 | 0 | 0 | 0 | 0 | 4 | K | 1 | ROZPOCET | 0 | 0 | 0 | 0 | 0 | 1 | 0 | 4 | 14
8 | K | 210107 (R) | Proudový chránič 10A/30mA, 2P | ks | 1 |  | 0 | vlastní |  | základní |  | 0 | 0 | 0 | 0 | 0 | 4 | K | 1 | ROZPOCET | 0 | 0 | 0 | 0 | 0 | 1 | 0 | 4 | 16
9 | K | 210108 (R) | Jistič 10kA 2P char.C 10A | ks | 1 |  | 0 | vlastní |  | základní |  | 0 | 0 | 0 | 0 | 0 | 4 | K | 1 | ROZPOCET | 0 | 0 | 0 | 0 | 0 | 1 | 0 | 4 | 18
10 | K | 210109 (R) | Jistič 10kA 3P char.C 25A | ks | 1 |  | 0 | vlastní |  | základní |  | 0 | 0 | 0 | 0 | 0 | 4 | K | 1 | ROZPOCET | 0 | 0 | 0 | 0 | 0 | 1 | 0 | 4 | 20
11 | K | 210110 (R) | Pomocný kontakt pro jistič C25 A | ks | 1 |  | 0 | vlastní |  | základní |  | 0 | 0 | 0 | 0 | 0 | 4 | K | 1 | ROZPOCET | 0 | 0 | 0 | 0 | 0 | 1 | 0 | 4 | 22
12 | K | 210111 (R) | Jistič 10kA 3P char.C 16A | ks | 2 |  | 0 | vlastní |  | základní |  | 0 | 0 | 0 | 0 | 0 | 4 | K | 1 | ROZPOCET | 0 | 0 | 0 | 0 | 0 | 1 | 0 | 4 | 24
13 | K | 210112 (R) | Jistič 10kA 3P char.C 10A | ks | 3 |  | 0 | vlastní |  | základní |  | 0 | 0 | 0 | 0 | 0 | 4 | K | 1 | ROZPOCET | 0 | 0 | 0 | 0 | 0 | 1 | 0 | 4 | 26
14 | K | 210113 (R) | Jistič 10kA 1P char.C 16A | ks | 2 |  | 0 | vlastní |  | základní |  | 0 | 0 | 0 | 0 | 0 | 4 | K | 1 | ROZPOCET | 0 | 0 | 0 | 0 | 0 | 1 | 0 | 4 | 28
15 | K | 210114 (R) | Jistič 10kA 1P char.C 4A | ks | 2 |  | 0 | vlastní |  | základní |  | 0 | 0 | 0 | 0 | 0 | 4 | K | 1 | ROZPOCET | 0 | 0 | 0 | 0 | 0 | 1 | 0 | 4 | 30
16 | K | 210115 (R) | Jistič 10kA 1P+N char.C 6A | ks | 2 |  | 0 | vlastní |  | základní |  | 0 | 0 | 0 | 0 | 0 | 4 | K | 1 | ROZPOCET | 0 | 0 | 0 | 0 | 0 | 1 | 0 | 4 | 32
17 | K | 210116 (R) | Jistič 10kA 1P+N char.C 10A | ks | 1 |  | 0 | vlastní |  | základní |  | 0 | 0 | 0 | 0 | 0 | 4 | K | 1 | ROZPOCET | 0 | 0 | 0 | 0 | 0 | 1 | 0 | 4 | 34
18 | K | 210117 (R) | Jistič 10kA 1P+N char.C 16A | ks | 1 |  | 0 | vlastní |  | základní |  | 0 | 0 | 0 | 0 | 0 | 4 | K | 1 | ROZPOCET | 0 | 0 | 0 | 0 | 0 | 1 | 0 | 4 | 36
19 | K | 210118 (R) | Vypínač vestavný, 10A, 2P, IP66 | ks | 1 |  | 0 | vlastní |  | základní |  | 0 | 0 | 0 | 0 | 0 | 4 | K | 1 | ROZPOCET | 0 | 0 | 0 | 0 | 0 | 1 | 0 | 4 | 38
20 | K | 210119 (R) | Stykač 9A, napětí cívky 230V AC včetně pomocného kontaktu signalizujícího sepnutí stykače | ks | 2 |  | 0 | vlastní |  | základní |  | 0 | 0 | 0 | 0 | 0 | 4 | K | 1 | ROZPOCET | 0 | 0 | 0 | 0 | 0 | 1 | 0 | 4 | 40
21 | K | 210120 (R) | Jistič 10kA 1P char.C4A | ks | 2 |  | 0 | vlastní |  | základní |  | 0 | 0 | 0 | 0 | 0 | 4 | K | 1 | ROZPOCET | 0 | 0 | 0 | 0 | 0 | 1 | 0 | 4 | 42
22 | K | 210121 (R) | 3-polohový přepínač, 63A, signalizace polohy | ks | 1 |  | 0 | vlastní |  | základní |  | 0 | 0 | 0 | 0 | 0 | 4 | K | 1 | ROZPOCET | 0 | 0 | 0 | 0 | 0 | 1 | 0 | 4 | 44
23 | K | 210122 (R) | PEN-PE stupačková svorkovnice | ks | 1 |  | 0 | vlastní |  | základní |  | 0 | 0 | 0 | 0 | 0 | 4 | K | 1 | ROZPOCET | 0 | 0 | 0 | 0 | 0 | 1 | 0 | 4 | 46
24 | K | 210123 (R) | Uzemňovací lišta PE | ks | 2 |  | 0 | vlastní |  | základní |  | 0 | 0 | 0 | 0 | 0 | 4 | K | 1 | ROZPOCET | 0 | 0 | 0 | 0 | 0 | 1 | 0 | 4 | 48
25 | K | 210124 (R) | Zásuvka vestavná, 5P / 32A / 400V, IP67 | ks | 2 |  | 0 | vlastní |  | základní |  | 0 | 0 | 0 | 0 | 0 | 4 | K | 1 | ROZPOCET | 0 | 0 | 0 | 0 | 0 | 1 | 0 | 4 | 50
26 | K | 210125 (R) | Zásuvka vestavná, 16A / 230V, IP 67 | ks | 2 |  | 0 | vlastní |  | základní |  | 0 | 0 | 0 | 0 | 0 | 4 | K | 1 | ROZPOCET | 0 | 0 | 0 | 0 | 0 | 1 | 0 | 4 | 52
27 | K | 210126 (R) | Přívodka vestavná, 4P / 32A / 400V, IP67 | ks | 2 |  | 0 | vlastní |  | základní |  | 0 | 0 | 0 | 0 | 0 | 4 | K | 1 | ROZPOCET | 0 | 0 | 0 | 0 | 0 | 1 | 0 | 4 | 54
28 | K | 210127 (R) | Relé hlídání fází, 3x400V, signalizační kontakt | ks | 1 |  | 0 | vlastní |  | základní |  | 0 | 0 | 0 | 0 | 0 | 4 | K | 1 | ROZPOCET | 0 | 0 | 0 | 0 | 0 | 1 | 0 | 4 | 56
29 | K | 210128 (R) | Gravirovaný štítek na rozváděč | ks | 1 |  | 0 | vlastní |  | základní |  | 0 | 0 | 0 | 0 | 0 | 4 | K | 1 | ROZPOCET | 0 | 0 | 0 | 0 | 0 | 1 | 0 | 4 | 58
30 | K | 210129 (R) | LED osvětlení rozvaděče, senzor otevření dveří, ruční vypínač | ks | 1 |  | 0 | vlastní |  | základní |  | 0 | 0 | 0 | 0 | 0 | 4 | K | 1 | ROZPOCET | 0 | 0 | 0 | 0 | 0 | 1 | 0 | 4 | 60
31 | K | 210130 (R) | Kapsa na dokumetaci | ks | 1 |  | 0 | vlastní |  | základní |  | 0 | 0 | 0 | 0 | 0 | 4 | K | 1 | ROZPOCET | 0 | 0 | 0 | 0 | 0 | 1 | 0 | 4 | 62
32 | K | 210131 (R) | Ventilátor včetně větrací mřížky | ks | 1 |  | 0 | vlastní |  | základní |  | 0 | 0 | 0 | 0 | 0 | 4 | K | 1 | ROZPOCET | 0 | 0 | 0 | 0 | 0 | 1 | 0 | 4 | 64
33 | K | 210132 (R) | Termostat pro ventilátor | ks | 1 |  | 0 | vlastní |  | základní |  | 0 | 0 | 0 | 0 | 0 | 4 | K | 1 | ROZPOCET | 0 | 0 | 0 | 0 | 0 | 1 | 0 | 4 | 66
34 | K | 210133 (R) | Topné těleso 140W se svorkovnicí | ks | 1 |  | 0 | vlastní |  | základní |  | 0 | 0 | 0 | 0 | 0 | 4 | K | 1 | ROZPOCET | 0 | 0 | 0 | 0 | 0 | 1 | 0 | 4 | 68
35 | K | 210134 (R) | Termostat pro topné těleso | ks | 1 |  | 0 | vlastní |  | základní |  | 0 | 0 | 0 | 0 | 0 | 4 | K | 1 | ROZPOCET | 0 | 0 | 0 | 0 | 0 | 1 | 0 | 4 | 70
36 | K | 210135 (R) | Svorka řadová 16mm2 | ks | 3 |  | 0 | vlastní |  | základní |  | 0 | 0 | 0 | 0 | 0 | 4 | K | 1 | ROZPOCET | 0 | 0 | 0 | 0 | 0 | 1 | 0 | 4 | 72
37 | K | 210136 (R) | Svorka řadová 16mm2, žlutozelená | ks | 1 |  | 0 | vlastní |  | základní |  | 0 | 0 | 0 | 0 | 0 | 4 | K | 1 | ROZPOCET | 0 | 0 | 0 | 0 | 0 | 1 | 0 | 4 | 74
38 | K | 210137 (R) | Jistič 10kA 1P char.C 10A | ks | 2 |  | 0 | vlastní |  | základní |  | 0 | 0 | 0 | 0 | 0 | 4 | K | 1 | ROZPOCET | 0 | 0 | 0 | 0 | 0 | 1 | 0 | 4 | 76
39 | K | 210138 (R) | Svorka 2.5mm2 | ks | 140 |  | 0 | vlastní |  | základní |  | 0 | 0 | 0 | 0 | 0 | 4 | K | 1 | ROZPOCET | 0 | 0 | 0 | 0 | 0 | 1 | 0 | 4 | 78
40 | K | 210139 (R) | Svorka 2.5mm2 PE | ks | 30 |  | 0 | vlastní |  | základní |  | 0 | 0 | 0 | 0 | 0 | 4 | K | 1 | ROZPOCET | 0 | 0 | 0 | 0 | 0 | 1 | 0 | 4 | 80
41 | K | 210140 (R) | Motorový spouštěč 2.5 - 4A, pomocny kontakt | ks | 2 |  | 0 | vlastní |  | základní |  | 0 | 0 | 0 | 0 | 0 | 4 | K | 1 | ROZPOCET | 0 | 0 | 0 | 0 | 0 | 1 | 0 | 4 | 82
42 | K | 210141 (R) | Ekvipotenciální svorkovnice | ks | 1 |  | 0 | vlastní |  | základní |  | 0 | 0 | 0 | 0 | 0 | 4 | K | 1 | ROZPOCET | 0 | 0 | 0 | 0 | 0 | 1 | 0 | 4 | 84
43 | K | 210142 (R) | Modulový tlačítkový spínač, zelené + červené tlačítko, 2x spínací, 2x rozpínací kontakt | ks | 2 |  | 0 | vlastní |  | základní |  | 0 | 0 | 0 | 0 | 0 | 4 | K | 1 | ROZPOCET | 0 | 0 | 0 | 0 | 0 | 1 | 0 | 4 | 86
44 | K | 210143 (R) | Vyhodnocovací relé teploty PTC/bimetal s volitelnou paměťovou funkcí, 2xCO kontakty | ks | 2 |  | 0 | vlastní |  | základní |  | 0 | 0 | 0 | 0 | 0 | 4 | K | 1 | ROZPOCET | 0 | 0 | 0 | 0 | 0 | 1 | 0 | 4 | 88
45 | K | 210144 (R) | Relé 230V AC / 4P / 8A | ks | 6 |  | 0 | vlastní |  | základní |  | 0 | 0 | 0 | 0 | 0 | 4 | K | 1 | ROZPOCET | 0 | 0 | 0 | 0 | 0 | 1 | 0 | 4 | 90
46 | K | 210145 (R) | Svorka 4mm2 | ks | 10 |  | 0 | vlastní |  | základní |  | 0 | 0 | 0 | 0 | 0 | 4 | K | 1 | ROZPOCET | 0 | 0 | 0 | 0 | 0 | 1 | 0 | 4 | 92
47 | K | 210146 (R) | Svorka 4mm2 PE | ks | 2 |  | 0 | vlastní |  | základní |  | 0 | 0 | 0 | 0 | 0 | 4 | K | 1 | ROZPOCET | 0 | 0 | 0 | 0 | 0 | 1 | 0 | 4 | 94
48 | K | 210147 (R) | Přepěťová ochraba typ 3 s VF filtrem a dálkovou signalizací | ks | 1 |  | 0 | vlastní |  | základní |  | 0 | 0 | 0 | 0 | 0 | 4 | K | 1 | ROZPOCET | 0 | 0 | 0 | 0 | 0 | 1 | 0 | 4 | 96
49 | K | 210148 (R) | Rázová tlumivka | ks | 2 |  | 0 | vlastní |  | základní |  | 0 | 0 | 0 | 0 | 0 | 4 | K | 1 | ROZPOCET | 0 | 0 | 0 | 0 | 0 | 1 | 0 | 4 | 98
50 | K | 210149 (R) | Zásuvka na DIN lištu | ks | 2 |  | 0 | vlastní |  | základní |  | 0 | 0 | 0 | 0 | 0 | 4 | K | 1 | ROZPOCET | 0 | 0 | 0 | 0 | 0 | 1 | 0 | 4 | 100
51 | K | 210150 (R) | Vyhodnocovací jednotka vodivosti | ks | 1 |  | 0 | vlastní |  | základní |  | 0 | 0 | 0 | 0 | 0 | 4 | K | 1 | ROZPOCET | 0 | 0 | 0 | 0 | 0 | 1 | 0 | 4 | 102
52 | K | 210151 (R) | Přepěťová ochrana signálových vedení 24V | ks | 10 |  | 0 | vlastní |  | základní |  | 0 | 0 | 0 | 0 | 0 | 4 | K | 1 | ROZPOCET | 0 | 0 | 0 | 0 | 0 | 1 | 0 | 4 | 104
53 | K | 210152 (R) | Přepěťová ochrana napájecího a signálového vedení 24V DC - kombinovaná | ks | 1 |  | 0 | vlastní |  | základní |  | 0 | 0 | 0 | 0 | 0 | 4 | K | 1 | ROZPOCET | 0 | 0 | 0 | 0 | 0 | 1 | 0 | 4 | 106
54 | K | 210153 (R) | Zdroj 230V AC/24VDC 10A | ks | 1 |  | 0 | vlastní |  | základní |  | 0 | 0 | 0 | 0 | 0 | 4 | K | 1 | ROZPOCET | 0 | 0 | 0 | 0 | 0 | 1 | 0 | 4 | 108
55 | K | 210154 (R) | Modul UPS DC UPS MODULE 24 V/15 A | ks | 1 |  | 0 | vlastní |  | základní |  | 0 | 0 | 0 | 0 | 0 | 4 | K | 1 | ROZPOCET | 0 | 0 | 0 | 0 | 0 | 1 | 0 | 4 | 110
56 | K | 210155 (R) | Bateriový modul BATTERY MODULE 24 V/12 AH | ks | 1 |  | 0 | vlastní |  | základní |  | 0 | 0 | 0 | 0 | 0 | 4 | K | 1 | ROZPOCET | 0 | 0 | 0 | 0 | 0 | 1 | 0 | 4 | 112
57 | K | 210156 (R) | Procesorová jednotka CPU, 100kB pracovní paměti, včetně nosné lišty, 14x DI / 10xDO / Ethernet | ks | 1 |  | 0 | vlastní |  | základní |  | 0 | 0 | 0 | 0 | 0 | 4 | K | 1 | ROZPOCET | 0 | 0 | 0 | 0 | 0 | 1 | 0 | 4 | 114
58 | K | 210157 (R) | Operátorský panel 7", 8 tlačítek | ks | 1 |  | 0 | vlastní |  | základní |  | 0 | 0 | 0 | 0 | 0 | 4 | K | 1 | ROZPOCET | 0 | 0 | 0 | 0 | 0 | 1 | 0 | 4 | 116
59 | K | 210158 (R) | Modul digitálních vstupů 16xDI, 24V DC, včetně svorkovnicového modulu | ks | 1 |  | 0 | vlastní |  | základní |  | 0 | 0 | 0 | 0 | 0 | 4 | K | 1 | ROZPOCET | 0 | 0 | 0 | 0 | 0 | 1 | 0 | 4 | 118
60 | K | 210159 (R) | Komunikační router LTE, Web managerment, Modbus TCP, Terminal server, 2xSIM karta | ks | 1 |  | 0 | vlastní |  | základní |  | 0 | 0 | 0 | 0 | 0 | 4 | K | 1 | ROZPOCET | 0 | 0 | 0 | 0 | 0 | 1 | 0 | 4 | 120
61 | K | 210160 (R) | GSM/GPRS anténa | ks | 1 |  | 0 | vlastní |  | základní |  | 0 | 0 | 0 | 0 | 0 | 4 | K | 1 | ROZPOCET | 0 | 0 | 0 | 0 | 0 | 1 | 0 | 4 | 122
62 | K | 210161 (R) | Sim karta - dodávka provozovatel systému, pevná veřejná IP adresa | ks | 1 |  | 0 | vlastní |  | základní |  | 0 | 0 | 0 | 0 | 0 | 4 | K | 1 | ROZPOCET | 0 | 0 | 0 | 0 | 0 | 1 | 0 | 4 | 124
63 | K | 210162 (R) | Modul analogových vstupů 4xAI, 13bit, 0/4-20mA, 24V DC, včetně svorkovnicového modulu | ks | 1 |  | 0 | vlastní |  | základní |  | 0 | 0 | 0 | 0 | 0 | 4 | K | 1 | ROZPOCET | 0 | 0 | 0 | 0 | 0 | 1 | 0 | 4 | 126
64 | K | 210163 (R) | Relé cívka 230VAC, 1P,6A | ks | 8 |  | 0 | vlastní |  | základní |  | 0 | 0 | 0 | 0 | 0 | 4 | K | 1 | ROZPOCET | 0 | 0 | 0 | 0 | 0 | 1 | 0 | 4 | 128
65 | K | 210164 (R) | Metalický patch cord, 2m | ks | 8 |  | 0 | vlastní |  | základní |  | 0 | 0 | 0 | 0 | 0 | 4 | K | 1 | ROZPOCET | 0 | 0 | 0 | 0 | 0 | 1 | 0 | 4 | 130
66 | K | 210165 (R) | Metalický patch cord, 10m | ks | 1 |  | 0 | vlastní |  | základní |  | 0 | 0 | 0 | 0 | 0 | 4 | K | 1 | ROZPOCET | 0 | 0 | 0 | 0 | 0 | 1 | 0 | 4 | 132
67 | K | 210166 (R) | Výroba rozváděče, vniřní propoje, kontrola, vystavení prohlášení o shodě | ks | 1 |  | 0 | vlastní |  | základní |  | 0 | 0 | 0 | 0 | 0 | 4 | K | 1 | ROZPOCET | 0 | 0 | 0 | 0 | 0 | 1 | 0 | 4 | 134
68 | K | 210167 (R) | Drobný montážní materiál, popisky | ks | 1 |  | 0 | vlastní |  | základní |  | 0 | 0 | 0 | 0 | 0 | 4 | K | 1 | ROZPOCET | 0 | 0 | 0 | 0 | 0 | 1 | 0 | 4 | 136
| D | D1 | Senzory |  |  |  | 0 |  |  |  |  | 0 |  | 0 |  | 0 | 1 | D | 0 | ROZPOCET | [6 empty] | 0
69 | K | 210300 (R) | Kapacitní snímač M18x1mm spínací vzdál.8 mm nevazební sestava pracovní vzdál. 0-6,5 mm připojení svorky průchodka pro kabel 4,5-10mm krytí IP65 materiál pouzdra plast - PBT vč.upevň.úhelníku (V2A - 1.4301) vč.montáže připojeni oživení | ks | 2 |  | 0 | vlastní |  | základní |  | 0 | 0 | 0 | 0 | 0 | 4 | K | 1 | ROZPOCET | 0 | 0 | 0 | 0 | 0 | 1 | 0 | 4 | 138
70 | K | 210301 (R) | Senzor vodivosti, kabel 5m součástí senzoru | ks | 1 |  | 0 | vlastní |  | základní |  | 0 | 0 | 0 | 0 | 0 | 4 | K | 1 | ROZPOCET | 0 | 0 | 0 | 0 | 0 | 1 | 0 | 4 | 140
| D | D2 | Sdružovací boxy |  |  |  | 0 |  |  |  |  | 0 |  | 0 |  | 0 | 1 | D | 0 | ROZPOCET | [6 empty] | 0
71 | K | 210400 (R) | Sdružovací box MXCK | kpl | 1 |  | 0 | vlastní |  | základní |  | 0 | 0 | 0 | 0 | 0 | 4 | K | 1 | ROZPOCET | 0 | 0 | 0 | 0 | 0 | 1 | 0 | 4 | 142
72 | K | 210401 (R) | Sdružovací box MXL | kpl | 1 |  | 0 | vlastní |  | základní |  | 0 | 0 | 0 | 0 | 0 | 4 | K | 1 | ROZPOCET | 0 | 0 | 0 | 0 | 0 | 1 | 0 | 4 | 144
73 | K | 210403 (R) | Sdružovací box MX11 | kpl | 1 |  | 0 | vlastní |  | základní |  | 0 | 0 | 0 | 0 | 0 | 4 | K | 1 | ROZPOCET | 0 | 0 | 0 | 0 | 0 | 1 | 0 | 4 | 146
| D | D3 | Kabely |  |  |  | 0 |  |  |  |  | 0 |  | 0 |  | 0 | 1 | D | 0 | ROZPOCET | [6 empty] | 0
74 | K | 210500 (R) | CYKY-J 4x16 mm2 | m | 10 |  | 0 | vlastní |  | základní |  | 0 | 0 | 0 | 0 | 0 | 4 | K | 1 | ROZPOCET | 0 | 0 | 0 | 0 | 0 | 1 | 0 | 4 | 148
75 | K | 210501 (R) | CYKY-J 3x1.5 mm2 | m | 30 |  | 0 | vlastní |  | základní |  | 0 | 0 | 0 | 0 | 0 | 4 | K | 1 | ROZPOCET | 0 | 0 | 0 | 0 | 0 | 1 | 0 | 4 | 150
76 | K | 210502 (R) | CYKY-J 3x1.5 mm2 | m | 30 |  | 0 | vlastní |  | základní |  | 0 | 0 | 0 | 0 | 0 | 4 | K | 1 | ROZPOCET | 0 | 0 | 0 | 0 | 0 | 1 | 0 | 4 | 152
77 | K | 210503 (R) | CL110 CY 7G1.5 | m | 70 |  | 0 | vlastní |  | základní |  | 0 | 0 | 0 | 0 | 0 | 4 | K | 1 | ROZPOCET | 0 | 0 | 0 | 0 | 0 | 1 | 0 | 4 | 154
78 | K | 210504 (R) | JYTY-O 2x1 mm2 | m | 40 |  | 0 | vlastní |  | základní |  | 0 | 0 | 0 | 0 | 0 | 4 | K | 1 | ROZPOCET | 0 | 0 | 0 | 0 | 0 | 1 | 0 | 4 | 156
79 | K | 210505 (R) | JYTY-O 2x1 mm2 | m | 30 |  | 0 | vlastní |  | základní |  | 0 | 0 | 0 | 0 | 0 | 4 | K | 1 | ROZPOCET | 0 | 0 | 0 | 0 | 0 | 1 | 0 | 4 | 158
80 | K | 210506 (R) | JYTY-O 2x1 mm2 | m | 30 |  | 0 | vlastní |  | základní |  | 0 | 0 | 0 | 0 | 0 | 4 | K | 1 | ROZPOCET | 0 | 0 | 0 | 0 | 0 | 1 | 0 | 4 | 160
81 | K | 210507 (R) | JYTY-O 2x1 mm2 | m | 3 |  | 0 | vlastní |  | základní |  | 0 | 0 | 0 | 0 | 0 | 4 | K | 1 | ROZPOCET | 0 | 0 | 0 | 0 | 0 | 1 | 0 | 4 | 162
82 | K | 210508 (R) | JYTY-O 7x1 mm2 | m | 30 |  | 0 | vlastní |  | základní |  | 0 | 0 | 0 | 0 | 0 | 4 | K | 1 | ROZPOCET | 0 | 0 | 0 | 0 | 0 | 1 | 0 | 4 | 164
83 | K | 210509 (R) | JYTY-O 7x1 mm2 | m | 30 |  | 0 | vlastní |  | základní |  | 0 | 0 | 0 | 0 | 0 | 4 | K | 1 | ROZPOCET | 0 | 0 | 0 | 0 | 0 | 1 | 0 | 4 | 166
84 | K | 210510 (R) | FTP, 3m | ks | 2 |  | 0 | vlastní |  | základní |  | 0 | 0 | 0 | 0 | 0 | 4 | K | 1 | ROZPOCET | 0 | 0 | 0 | 0 | 0 | 1 | 0 | 4 | 168
85 | K | 210511 (R) | FTP, 2m | ks | 2 |  | 0 | vlastní |  | základní |  | 0 | 0 | 0 | 0 | 0 | 4 | K | 1 | ROZPOCET | 0 | 0 | 0 | 0 | 0 | 1 | 0 | 4 | 170
| D | D4 | Demontážní a montážní práce |  |  |  | 0 |  |  |  |  | 0 |  | 0 |  | 0 | 1 | D | 0 | ROZPOCET | [6 empty] | 0
86 | K | 210600 (R) | Montáž rozvaděče RMS1 | kpl | 1 |  | 0 | vlastní |  | základní |  | 0 | 0 | 0 | 0 | 0 | 4 | K | 1 | ROZPOCET | 0 | 0 | 0 | 0 | 0 | 1 | 0 | 4 | 172
87 | K | 210601 (R) | Montáž signálových kabelů | kpl | 1 |  | 0 | vlastní |  | základní |  | 0 | 0 | 0 | 0 | 0 | 4 | K | 1 | ROZPOCET | 0 | 0 | 0 | 0 | 0 | 1 | 0 | 4 | 174
88 | K | 210602 (R) | Montáž silových kabelů | kpl | 1 |  | 0 | vlastní |  | základní |  | 0 | 0 | 0 | 0 | 0 | 4 | K | 1 | ROZPOCET | 0 | 0 | 0 | 0 | 0 | 1 | 0 | 4 | 176
89 | K | 210603 (R) | Drobný montážní materiál | kpl | 1 |  | 0 | vlastní |  | základní |  | 0 | 0 | 0 | 0 | 0 | 4 | K | 1 | ROZPOCET | 0 | 0 | 0 | 0 | 0 | 1 | 0 | 4 | 178
90 | K | 210604 (R) | Zapojení průtokoměru | kpl | 2 |  | 0 | vlastní |  | základní |  | 0 | 0 | 0 | 0 | 0 | 4 | K | 1 | ROZPOCET | 0 | 0 | 0 | 0 | 0 | 1 | 0 | 4 | 180
91 | K | 210605 (R) | Pospojení, materiál + práce | kpl | 1 |  | 0 | vlastní |  | základní |  | 0 | 0 | 0 | 0 | 0 | 4 | K | 1 | ROZPOCET | 0 | 0 | 0 | 0 | 0 | 1 | 0 | 4 | 182
92 | K | 210606 (R) | Doplněnění kabelových tras - materiál | kpl | 1 |  | 0 | vlastní |  | základní |  | 0 | 0 | 0 | 0 | 0 | 4 | K | 1 | ROZPOCET | 0 | 0 | 0 | 0 | 0 | 1 | 0 | 4 | 184
93 | K | 210607 (R) | Doplněnění kabelových tras - montážní práce | kpl | 1 |  | 0 | vlastní |  | základní |  | 0 | 0 | 0 | 0 | 0 | 4 | K | 1 | ROZPOCET | 0 | 0 | 0 | 0 | 0 | 1 | 0 | 4 | 186
| D | D5 | SW práce pro řídicí systém |  |  |  | 0 |  |  |  |  | 0 |  | 0 |  | 0 | 1 | D | 0 | ROZPOCET | [6 empty] | 0
94 | K | 210700 (R) | SW řídícího systému pro přenos dat | sd | 1 |  | 0 | vlastní |  | základní |  | 0 | 0 | 0 | 0 | 0 | 4 | K | 1 | ROZPOCET | 0 | 0 | 0 | 0 | 0 | 1 | 0 | 4 | 188
95 | K | 210701 (R) | úprava vizualizace na dispečinku a pracovištích s oprávněním náhledu | sd | 1 |  | 0 | vlastní |  | základní |  | 0 | 0 | 0 | 0 | 0 | 4 | K | 1 | ROZPOCET | 0 | 0 | 0 | 0 | 0 | 1 | 0 | 4 | 190
96 | K | 210702 (R) | Parametrizace jednotky průtokoměru | kpl | 2 |  | 0 | vlastní |  | základní |  | 0 | 0 | 0 | 0 | 0 | 4 | K | 1 | ROZPOCET | 0 | 0 | 0 | 0 | 0 | 1 | 0 | 4 | 192
97 | K | 210703 (R) | Nastavení analyzátoru sítě | kpl | 2 |  | 0 | vlastní |  | základní |  | 0 | 0 | 0 | 0 | 0 | 4 | K | 1 | ROZPOCET | 0 | 0 | 0 | 0 | 0 | 1 | 0 | 4 | 194
98 | K | 210704 (R) | Oživení měřících bodů | sd | 1 |  | 0 | vlastní |  | základní |  | 0 | 0 | 0 | 0 | 0 | 4 | K | 1 | ROZPOCET | 0 | 0 | 0 | 0 | 0 | 1 | 0 | 4 | 196
| D | D6 | Ostatní |  |  |  | 0 |  |  |  |  | 0 |  | 0 |  | 0 | 1 | D | 0 | ROZPOCET | [6 empty] | 0
99 | K | 210800 (R) | Výchozí revize elektrozařízení Dodavatel má ze zákona povinnost provést výchozí revizi. Zařízení může být uvedeno do trvalého provozu až na základě pozitivního výsledku výchozí revize. | kpl | 1 |  | 0 | vlastní |  | základní |  | 0 | 0 | 0 | 0 | 0 | 4 | K | 1 | ROZPOCET | 0 | 0 | 0 | 0 | 0 | 1 | 0 | 4 | 198
100 | K | 210801 (R) | Světelný zdroj LED, IP66, umístění v suché jímce, zeslílené silikonové těsnění, barva zdroje 4000K | ks | 1 |  | 0 | vlastní |  | základní |  | 0 | 0 | 0 | 0 | 0 | 4 | K | 1 | ROZPOCET | 0 | 0 | 0 | 0 | 0 | 1 | 0 | 4 | 200
101 | K | 210802 (R) | Výchozí revize elektrozařízení Dodavatel má ze zákona povinnost provést výchozí revizi. Zařízení může být uvedeno do trvalého provozu až na základě pozitivního výsledku výchozí revize. | kpl | 1 |  | 0 | vlastní |  | základní |  | 0 | 0 | 0 | 0 | 0 | 4 | K | 1 | ROZPOCET | 0 | 0 | 0 | 0 | 0 | 1 | 0 | 4 | 202
102 | K | 210803 (R) | Projektová dokumentace skutečného provedení | kpl | 1 |  | 0 | vlastní |  | základní |  | 0 | 0 | 0 | 0 | 0 | 4 | K | 1 | ROZPOCET | 0 | 0 | 0 | 0 | 0 | 1 | 0 | 4 | 204
103 | K | 210804 (R) | Posouzení instalace TIČR pro zvlášt nebezpečné prostory | kpl | 1 |  | 0 | vlastní |  | základní |  | 0 | 0 | 0 | 0 | 0 | 4 | K | 1 | ROZPOCET | 0 | 0 | 0 | 0 | 0 | 1 | 0 | 4 | 206

## SO 810 - náhradní výsadba...
[18 empty] | {cc173dfa-3112-4399-8729-28a87e7d7aa1} | [5 empty] | GEOTEXTILIE | 56,43 | 2
[18 empty] | 2 | [5 empty] | ODVOZ1 | 107,983 | 2
| KRYCÍ LIST SOUPISU PRACÍ | [7 empty] | v --- níže se nacházejí doplnkové a pomocné údaje k sestavám --- v | [8 empty] | False | [5 empty] | SUBSTRAT1 | 88,856 | 2
[24 empty] | TRAVA | 41,42 | 2
| Stavba: | [22 empty] | VYKOP1 | 107,983 | 2
BRNO, DOHNALOVA - VÝSTAVBA DEŠŤOVÉ KANALIZACE
Objekt:
SO 800 - OBJEKTY ÚPRAVY ÚZEMÍ
Soupis:
SO 810 - náhradní výsadba zeleně
| KSO: |  | 823 27 |  |  | CC-CZ:
| Místo: |  | Brno |  |  | Datum: | 27. 2. 2023
| Zadavatel: |  |  |  |  | IČ:
|  | Statutární město Brno |  |  |  | DIČ:
| Uchazeč: |  |  |  |  | IČ: | Vyplň údaj
|  | Vyplň údaj |  |  |  | DIČ: | Vyplň údaj
| Projektant: |  |  |  |  | IČ:
|  | JV PROJEKT VH s.r.o. |  |  |  | DIČ:
| Zpracovatel: |  |  |  |  | IČ:
|  | Obrtel M. |  |  |  | DIČ:
Poznámka:
| Cena bez DPH | [5 empty] | 0
|  |  | Základ daně |  |  | Sazba daně | Výše daně
| DPH | základní | 0 |  |  | 21% | 0
|  | snížená | 0 |  |  | 12% | 0
|  | zákl. přenesená | 0 |  |  | 21% | 0
|  | sníž. přenesená | 0 |  |  | 12% | 0
|  | nulová | 0 |  |  | 0% | 0
| Cena s DPH |  |  | v | CZK |  | 0
| Projektant |  |  | Zpracovatel
| Datum a podpis: |  | Razítko | Datum a podpis: |  |  | Razítko
| Objednavatel |  |  | Uchazeč
| Datum a podpis: |  | Razítko | Datum a podpis: |  |  | Razítko
REKAPITULACE ČLENĚNÍ SOUPISU PRACÍ
Stavba:
BRNO, DOHNALOVA - VÝSTAVBA DEŠŤOVÉ KANALIZACE
Objekt:
SO 800 - OBJEKTY ÚPRAVY ÚZEMÍ
Soupis:
SO 810 - náhradní výsadba zeleně
Místo: |  |  | Brno |  |  | Datum: | 27. 2. 2023
Zadavatel: |  |  | Statutární město Brno |  |  | Projektant: | JV PROJEKT VH s.r.o.
Uchazeč: |  |  | Vyplň údaj |  |  | Zpracovatel: | Obrtel M.
Kód dílu - Popis | [6 empty] | Cena celkem [CZK]
Náklady ze soupisu prací | [6 empty] | 0 | [11 empty] | -1
| D1 - Sadovnické práce | [5 empty] | 0
| D2 - Specifikace | [5 empty] | 0
| 998 - Přesun hmot | [5 empty] | 0
SOUPIS PRACÍ
Stavba:
BRNO, DOHNALOVA - VÝSTAVBA DEŠŤOVÉ KANALIZACE
Objekt:
SO 800 - OBJEKTY ÚPRAVY ÚZEMÍ
Soupis:
SO 810 - náhradní výsadba zeleně
Místo: |  |  | Brno |  |  | Datum: | 27. 2. 2023
Zadavatel: |  |  | Statutární město Brno |  |  | Projektant: | JV PROJEKT VH s.r.o.
Uchazeč: |  |  | Vyplň údaj |  |  | Zpracovatel: | Obrtel M.
PČ | Typ | Kód | Popis | MJ | Množství | J.cena [CZK] | Cena celkem [CZK] | Cenová soustava |  | DPH | J. Nh [h] | Nh celkem [h] | J. hmotnost [t] | Hmotnost celkem [t] | J. suť [t] | Suť Celkem [t]
Náklady soupisu celkem | [6 empty] | 0 |  |  |  |  | 0 |  | 226.6315 |  | 0 |  | D | -1 | [13 empty] | 0
| D | D1 | Sadovnické práce |  |  |  | 0 |  |  |  |  | 0 |  | 17.3212 |  | 0 | 1 | D | 0 |  |  |  | ROZPOCET | [9 empty] | 0
1 | K | 132154201 | Hloubení zapažených rýh š do 2000 mm v hornině třídy těžitelnosti I skupiny 1 a 2 objem do 20 m3 | m3 | 10.798 |  | 0 | CS ÚRS 2023 01 |  | základní |  | 0 | 0 | 0 | 0 | 0 | 4 | K | 1 |  |  |  | ROZPOCET |  |  |  | 0 | 0 | 0 | 0 | 0 | 1 | 0 | 4 | 2
| VV |  | " strom 1 " 0,8*6,28+1,15*2,97 |  | 8.44 | [12 empty] | VV | 1 | 2 | True | 0 | ROZPOCET
| VV |  | " strom 2 " 0,8*4,21+1,15*5,04 |  | 9.164 | [12 empty] | VV | 1 | 2 | True | 0 | ROZPOCET
| VV |  | " strom 3 " 0,8*2,95+1,15*6,55 |  | 9.893 | [12 empty] | VV | 1 | 2 | True | 0 | ROZPOCET
| VV |  | " strom 4 " 0,8*4,3+1,15*4,51 |  | 8.627 | [12 empty] | VV | 1 | 2 | True | 0 | ROZPOCET
| VV |  | " strom 5 " 0,8*10,0+1,15*4,55 |  | 13.233 | [12 empty] | VV | 1 | 2 | True | 0 | ROZPOCET
| VV |  | " strom 6 " 0,8*9,0+1,15*10,81 |  | 19.632 | [12 empty] | VV | 1 | 2 | True | 0 | ROZPOCET
| VV |  | " strom 7 " 0,8*9,98+1,15*9,97 |  | 19.45 | [12 empty] | VV | 1 | 2 | True | 0 | ROZPOCET
| VV |  | " strom 8 " 0,8*9,71+1,15*10,24 |  | 19.544 | [12 empty] | VV | 1 | 2 | True | 0 | ROZPOCET
| VV | VYKOP1 | Součet |  | 107.983 | [12 empty] | VV | 1 | 4 | True | 0 | ROZPOCET
| VV |  | " ve tř.2 - 10% " VYKOP1*0,1 |  | 10.798 | [12 empty] | VV | 1 | 2 | True | 0 | ROZPOCET
| VV |  | Součet |  | 10.798 | [12 empty] | VV | 1 | 4 | True | 1 | ROZPOCET
2 | K | 132254201 | Hloubení zapažených rýh š do 2000 mm v hornině třídy těžitelnosti I skupiny 3 objem do 20 m3 | m3 | 97.185 |  | 0 | CS ÚRS 2023 01 |  | základní |  | 0 | 0 | 0 | 0 | 0 | 4 | K | 1 |  |  |  | ROZPOCET |  |  |  | 0 | 0 | 0 | 0 | 0 | 1 | 0 | 4 | 920678660
| VV |  | " ve tř.3 - 90% " VYKOP1*0,9 |  | 97.185 | [12 empty] | VV | 1 | 2 | True | 1 | ROZPOCET
3 | K | 162751117 | Vodorovné přemístění přes 9 000 do 10000 m výkopku/sypaniny z horniny třídy těžitelnosti I skupiny 1 až 3 | m3 | 107.983 |  | 0 | CS ÚRS 2023 01 |  | základní |  | 0 | 0 | 0 | 0 | 0 | 4 | K | 1 |  |  |  | ROZPOCET |  |  |  | 0 | 0 | 0 | 0 | 0 | 1 | 0 | 4 | 17630765
| VV |  | " vytěžená zemina celkem " VYKOP1 |  | 107.983 | [12 empty] | VV | 1 | 2 | True | 0 | ROZPOCET
| VV | ODVOZ1 | Součet |  | 107.983 | [12 empty] | VV | 1 | 4 | True | 1 | ROZPOCET
4 | K | 162751119 | Příplatek k vodorovnému přemístění výkopku/sypaniny z horniny třídy těžitelnosti I skupiny 1 až 3 ZKD 1000 m přes 10000 m | m3 | 431.932 |  | 0 | CS ÚRS 2023 01 |  | základní |  | 0 | 0 | 0 | 0 | 0 | 4 | K | 1 |  |  |  | ROZPOCET |  |  |  | 0 | 0 | 0 | 0 | 0 | 1 | 0 | 4 | 1648280071
| VV |  | ODVOZ1*(14-10) |  | 431.932 | [12 empty] | VV | 1 | 2 | True | 1 | ROZPOCET
5 | K | 997221655.1 | Poplatek za uložení na skládce (skládkovné) zeminy a kamení kód odpadu 17 05 04 . | t | 194.369 |  | 0 | vlastní |  | základní |  | 0 | 0 | 0 | 0 | 0 | 4 | K | 1 |  |  |  | ROZPOCET |  |  |  | 0 | 0 | 0 | 0 | 0 | 1 | 0 | 4 | -1509090112
| VV |  | " zemina a navážka " ODVOZ1*1,8 |  | 194.369 | [12 empty] | VV | 1 | 2 | True | 1 | ROZPOCET
6 | K | 183402121 | Rozrušení půdy souvislé pl přes 100 do 500 m2 hl přes 50 do 150 mm v rovině a svahu do 1:5 | m2 | 111.07 |  | 0 | CS ÚRS 2023 01 |  | základní |  | 0 | 0 | 0 | 0 | 0 | 4 | K | 1 |  |  |  | ROZPOCET |  |  |  | 0 | 0 | 0 | 0 | 0 | 1 | 0 | 4 | 8
| VV |  | " plocha dna jam se strukturálním substrátem " | [14 empty] | VV | 1 | 1 | True | 0 | ROZPOCET
| VV |  | " strom 1 " 9,25 |  | 9.25 | [12 empty] | VV | 1 | 2 | True | 0 | ROZPOCET
| VV |  | " strom 2 " 9,25 |  | 9.25 | [12 empty] | VV | 1 | 2 | True | 0 | ROZPOCET
| VV |  | " strom 3 " 9,5 |  | 9.5 | [12 empty] | VV | 1 | 2 | True | 0 | ROZPOCET
| VV |  | " strom 4 " 8,81 |  | 8.81 | [12 empty] | VV | 1 | 2 | True | 0 | ROZPOCET
| VV |  | " strom 5 " 14,55 |  | 14.55 | [12 empty] | VV | 1 | 2 | True | 0 | ROZPOCET
| VV |  | " strom 6 " 19,81 |  | 19.81 | [12 empty] | VV | 1 | 2 | True | 0 | ROZPOCET
| VV |  | " strom 7 " 19,95 |  | 19.95 | [12 empty] | VV | 1 | 2 | True | 0 | ROZPOCET
| VV |  | " strom 8 " 19,95 |  | 19.95 | [12 empty] | VV | 1 | 2 | True | 0 | ROZPOCET
| VV | DNO | Součet |  | 111.07 | [12 empty] | VV | 1 | 4 | True | 1 | ROZPOCET
7 | K | 174211101.1 | Zásyp jam - rozprostření strukturálního substrátu po vrstvách včetně zhutnění, prolití směsí kompostu, alginitu a biouhlu | m3 | 88.856 |  | 0 | vlastní |  | základní |  | 0 | 0 | 0 | 0 | 0 | 4 | K | 1 |  |  |  | ROZPOCET |  |  |  | 0 | 0 | 0 | 0 | 0 | 1 | 0 | 4 | 10
| VV |  | " plocha dna jam se strukturálním substrátem 0,8m " | [14 empty] | VV | 1 | 1 | True | 0 | ROZPOCET
| VV |  | " strom 1 " 9,25*0,8 |  | 7.4 | [12 empty] | VV | 1 | 2 | True | 0 | ROZPOCET
| VV |  | " strom 2 " 9,25*0,8 |  | 7.4 | [12 empty] | VV | 1 | 2 | True | 0 | ROZPOCET
| VV |  | " strom 3 " 9,5*0,8 |  | 7.6 | [12 empty] | VV | 1 | 2 | True | 0 | ROZPOCET
| VV |  | " strom 4 " 8,81*0,8 |  | 7.048 | [12 empty] | VV | 1 | 2 | True | 0 | ROZPOCET
| VV |  | " strom 5 " 14,55*0,8 |  | 11.64 | [12 empty] | VV | 1 | 2 | True | 0 | ROZPOCET
| VV |  | " strom 6 " 19,81*0,8 |  | 15.848 | [12 empty] | VV | 1 | 2 | True | 0 | ROZPOCET
| VV |  | " strom 7 " 19,95*0,8 |  | 15.96 | [12 empty] | VV | 1 | 2 | True | 0 | ROZPOCET
| VV |  | " strom 8 " 19,95*0,8 |  | 15.96 | [12 empty] | VV | 1 | 2 | True | 0 | ROZPOCET
| VV | SUBSTRAT1 | Součet |  | 88.856 | [12 empty] | VV | 1 | 4 | True | 1 | ROZPOCET
8 | K | 213141111 | Zřízení vrstvy z geotextilie v rovině nebo ve sklonu do 1:5 š do 3 m | m2 | 56.43 |  | 0 | CS ÚRS 2023 01 |  | základní |  | 0 | 0.0001 | 0.005643 | 0 | 0 | 4 | K | 1 |  |  |  | ROZPOCET |  |  |  | 0 | 0 | 0 | 0 | 0 | 1 | 0 | 4 | 12
| VV |  | " pod parkoviště " | [14 empty] | VV | 1 | 1 | True | 0 | ROZPOCET
| VV |  | " strom 1 " 6,28 |  | 6.28 | [12 empty] | VV | 1 | 2 | True | 0 | ROZPOCET
| VV |  | " strom 2 " 4,21 |  | 4.21 | [12 empty] | VV | 1 | 2 | True | 0 | ROZPOCET
| VV |  | " strom 3 " 2,95 |  | 2.95 | [12 empty] | VV | 1 | 2 | True | 0 | ROZPOCET
| VV |  | " strom 4 " 4,3 |  | 4.3 | [12 empty] | VV | 1 | 2 | True | 0 | ROZPOCET
| VV |  | " strom 5 " 10,0 |  | 10 | [12 empty] | VV | 1 | 2 | True | 0 | ROZPOCET
| VV |  | " strom 6 " 9,0 |  | 9 | [12 empty] | VV | 1 | 2 | True | 0 | ROZPOCET
| VV |  | " strom 7 " 9,98 |  | 9.98 | [12 empty] | VV | 1 | 2 | True | 0 | ROZPOCET
| VV |  | " strom 8 " 9,71 |  | 9.71 | [12 empty] | VV | 1 | 2 | True | 0 | ROZPOCET
| VV | GEOTEXTILIE | Součet |  | 56.43 | [12 empty] | VV | 1 | 4 | True | 1 | ROZPOCET
9 | K | 181311106.1 | Zásyp - rozprostření ornice tl vrstvy přes 300 do 400 mm v jámě vč. dodávky humózní ornice | m3 | 10.821 |  | 0 | vlastní |  | základní |  | 0 | 1.6 | 17.3136 | 0 | 0 | 4 | K | 1 |  |  |  | ROZPOCET |  |  |  | 0 | 0 | 0 | 0 | 0 | 1 | 0 | 4 | -177673767
| VV |  | " uložení humózní zeminy tl. 350mm " | [14 empty] | VV | 1 | 1 | True | 0 | ROZPOCET
| VV |  | " plocha zeminy v ostrůvku " | [14 empty] | VV | 1 | 1 | True | 0 | ROZPOCET
| VV |  | " vč. odpočtu podsypu 15cm pod obrubníkem a lože obrubníku " | [14 empty] | VV | 1 | 1 | True | 0 | ROZPOCET
| VV |  | " vč. odpočtu výsadbového substrátu " | [14 empty] | VV | 1 | 1 | True | 0 | ROZPOCET
| VV |  | " strom 1 " (2,97-0,785)*0,35-5,0*0,36*0,15-5,0*0,06 |  | 0.195 | [12 empty] | VV | 1 | 2 | True | 0 | ROZPOCET
| VV |  | " strom 2 " (5,04-0,785)*0,35-3,35*0,36*0,15-7,15*0,06 |  | 0.879 | [12 empty] | VV | 1 | 2 | True | 0 | ROZPOCET
| VV |  | " strom 3 " (6,55-0,785)*0,35-5,0*0,36*0,15-6,75*0,06 |  | 1.343 | [12 empty] | VV | 1 | 2 | True | 0 | ROZPOCET
| VV |  | " strom 4 " (4,51-0,785)*0,35-2,55*0,36*0,15-11,3*0,06 |  | 0.488 | [12 empty] | VV | 1 | 2 | True | 0 | ROZPOCET
| VV |  | " strom 5 " (4,55-0,785)*0,35-5,0*0,36*0,15-5,0*0,06 |  | 0.748 | [12 empty] | VV | 1 | 2 | True | 0 | ROZPOCET
| VV |  | " strom 6 " (10,81-0,785)*0,35-5,0*0,36*0,15-10,55*0,06 |  | 2.606 | [12 empty] | VV | 1 | 2 | True | 0 | ROZPOCET
| VV |  | " strom 7 " (9,97-0,785)*0,35-5,0*0,36*0,15-11,85*0,06 |  | 2.234 | [12 empty] | VV | 1 | 2 | True | 0 | ROZPOCET
| VV |  | " strom 8 " (10,24-0,785)*0,35-5,0*0,36*0,15-11,85*0,06 |  | 2.328 | [12 empty] | VV | 1 | 2 | True | 0 | ROZPOCET
| VV |  | Součet |  | 10.821 | [12 empty] | VV | 1 | 4 | True | 1 | ROZPOCET
10 | K | 181351003 | Rozprostření ornice tl vrstvy do 200 mm pl do 100 m2 v rovině nebo ve svahu do 1:5 strojně | m2 | 41.42 |  | 0 | CS ÚRS 2023 01 |  | základní |  | 0 | 0 | 0 | 0 | 0 | 4 | K | 1 |  |  |  | ROZPOCET |  |  |  | 0 | 0 | 0 | 0 | 0 | 1 | 0 | 4 | 147032992
| VV |  | " pro zatravnění " | [14 empty] | VV | 1 | 1 | True | 0 | ROZPOCET
| VV |  | " strom 1 " 2,185 |  | 2.185 | [12 empty] | VV | 1 | 2 | True | 0 | ROZPOCET
| VV |  | " strom 2 " 4,255 |  | 4.255 | [12 empty] | VV | 1 | 2 | True | 0 | ROZPOCET
| VV |  | " strom 3 " 5,765 |  | 5.765 | [12 empty] | VV | 1 | 2 | True | 0 | ROZPOCET
| VV |  | " strom 4 " 3,725 |  | 3.725 | [12 empty] | VV | 1 | 2 | True | 0 | ROZPOCET
| VV |  | " strom 5 " 2,565 |  | 2.565 | [12 empty] | VV | 1 | 2 | True | 0 | ROZPOCET
| VV |  | " strom 6 " 8,225 |  | 8.225 | [12 empty] | VV | 1 | 2 | True | 0 | ROZPOCET
| VV |  | " strom 7 " 7,185 |  | 7.185 | [12 empty] | VV | 1 | 2 | True | 0 | ROZPOCET
| VV |  | " strom 8 " 7,515 |  | 7.515 | [12 empty] | VV | 1 | 2 | True | 0 | ROZPOCET
| VV | TRAVA | Součet |  | 41.42 | [12 empty] | VV | 1 | 4 | True | 1 | ROZPOCET
11 | K | 181111111 | Plošná úprava terénu do 500 m2 zemina skupiny 1 až 4 nerovnosti přes 50 do 100 mm v rovinně a svahu do 1:5 | m2 | 41.42 |  | 0 | CS ÚRS 2023 01 |  | základní |  | 0 | 0 | 0 | 0 | 0 | 4 | K | 1 |  |  |  | ROZPOCET |  |  |  | 0 | 0 | 0 | 0 | 0 | 1 | 0 | 4 | -1908026141
| VV |  | TRAVA |  | 41.42 | [12 empty] | VV | 1 | 2 | True | 1 | ROZPOCET
12 | K | 181411131.1 | Založení trávníku výsevem plochy v rovině a ve svahu vč. předseťové přípravy zálivky hnojení odplevelení ošetřování | m2 | 41.42 |  | 0 | vlastní |  | základní |  | 0 | 0 | 0 | 0 | 0 | 4 | K | 1 |  |  |  | ROZPOCET |  |  |  | 0 | 0 | 0 | 0 | 0 | 1 | 0 | 4 | 2000983359
| VV |  | TRAVA |  | 41.42 | [12 empty] | VV | 1 | 2 | True | 1 | ROZPOCET
13 | K | 183101221 | Jamky pro výsadbu s výměnou 50 % půdy zeminy skupiny 1 až 4 obj přes 0,4 do 1 m3 v rovině a svahu do 1:5 | kus | 32 |  | 0 | CS ÚRS 2023 01 |  | základní |  | 0 | 0 | 0 | 0 | 0 | 4 | K | 1 |  |  |  | ROZPOCET |  |  |  | 0 | 0 | 0 | 0 | 0 | 1 | 0 | 4 | 18
| VV |  | " stromy " 32 |  | 32 | [12 empty] | VV | 1 | 2 | True | 1 | ROZPOCET
14 | K | 184102115 | Výsadba dřeviny s balem D přes 0,5 do 0,6 m do jamky se zalitím v rovině a svahu do 1:5 | kus | 32 |  | 0 | CS ÚRS 2023 01 |  | základní |  | 0 | 0 | 0 | 0 | 0 | 4 | K | 1 |  |  |  | ROZPOCET |  |  |  | 0 | 0 | 0 | 0 | 0 | 1 | 0 | 4 | 26
15 | K | 183111114 | Hloubení jamek bez výměny půdy zeminy skupiny 1 až 4 obj přes 0,01 do 0,02 m3 v rovině a svahu do 1:5 | kus | 454 |  | 0 | CS ÚRS 2023 01 |  | základní |  | 0 | 0 | 0 | 0 | 0 | 4 | K | 1 |  |  |  | ROZPOCET |  |  |  | 0 | 0 | 0 | 0 | 0 | 1 | 0 | 4 | 24
| VV |  | " keře " 454,000 |  | 454 | [12 empty] | VV | 1 | 2 | True | 1 | ROZPOCET
16 | K | 184102111 | Výsadba dřeviny s balem D přes 0,1 do 0,2 m do jamky se zalitím v rovině a svahu do 1:5 | kus | 454 |  | 0 | CS ÚRS 2023 01 |  | základní |  | 0 | 0 | 0 | 0 | 0 | 4 | K | 1 |  |  |  | ROZPOCET |  |  |  | 0 | 0 | 0 | 0 | 0 | 1 | 0 | 4 | 28
17 | K | 184813511 | Chemické odplevelení před založením kultury postřikem na široko v rovině a svahu do 1:5 ručně | m2 | 274.84 |  | 0 | CS ÚRS 2023 01 |  | základní |  | 0 | 0 | 0 | 0 | 0 | 4 | K | 1 |  |  |  | ROZPOCET |  |  |  | 0 | 0 | 0 | 0 | 0 | 1 | 0 | 4 | 30
| VV |  | " plocha keřů - 2x " 96*2 |  | 192 | [12 empty] | VV | 1 | 2 | True | 0 | ROZPOCET
| VV |  | " trávník v ostrůvcích 2x " TRAVA*2 |  | 82.84 | [12 empty] | VV | 1 | 2 | True | 0 | ROZPOCET
| VV |  | Součet |  | 274.84 | [12 empty] | VV | 1 | 4 | True | 1 | ROZPOCET
18 | K | 185802114 | Hnojení půdy umělým hnojivem k jednotlivým rostlinám v rovině a svahu do 1:5 | t | 0.003 |  | 0 | CS ÚRS 2023 01 |  | základní |  | 0 | 0 | 0 | 0 | 0 | 4 | K | 1 |  |  |  | ROZPOCET |  |  |  | 0 | 0 | 0 | 0 | 0 | 1 | 0 | 4 | 32
| VV |  | " 8 tabl x 32 x 10g " | [14 empty] | VV | 1 | 1 | True | 0 | ROZPOCET
| VV |  | 8*32*0,00001 |  | 0.003 | [12 empty] | VV | 1 | 2 | True | 1 | ROZPOCET
19 | K | 185802199.1 | Aplikace půdního kondicioneru 0,5kg/strom | kg | 16 |  | 0 | vlastní |  | základní |  | 0 | 0 | 0 | 0 | 0 | 4 | K | 1 |  |  |  | ROZPOCET |  |  |  | 0 | 0 | 0 | 0 | 0 | 1 | 0 | 4 | 34
20 | K | 184215133 | Ukotvení kmene dřevin v rovině nebo na svahu do 1:5 třemi kůly D do 0,1 m dl přes 2 do 3 m | kus | 32 |  | 0 | CS ÚRS 2023 01 |  | základní |  | 0 | 6e-05 | 0.00192 | 0 | 0 | 4 | K | 1 |  |  |  | ROZPOCET |  |  |  | 0 | 0 | 0 | 0 | 0 | 1 | 0 | 4 | 36
21 | K | 184813161 | Zřízení ochranného nátěru kmene stromu do výšky 1 m obvodu do 180 mm | kus | 64 |  | 0 | CS ÚRS 2023 01 |  | základní |  | 0 | 0 | 0 | 0 | 0 | 4 | K | 1 |  |  |  | ROZPOCET |  |  |  | 0 | 0 | 0 | 0 | 0 | 1 | 0 | 4 | -496385820
| VV |  | " ochranný dvouvrstvý nátěr kmene stromu před poškozením mrazem a teplem " | [14 empty] | VV | 1 | 1 | True | 0 | ROZPOCET
| VV |  | 32*2 |  | 64 | [12 empty] | VV | 1 | 2 | True | 1 | ROZPOCET
22 | K | 184215412.1 | Zhotovení závlahové mísy dřevin D přes 0,5 do 1,0 m v rovině nebo na svahu do 1:5 | kus | 32 |  | 0 | vlastní |  | základní |  | 0 | 0 | 0 | 0 | 0 | 4 | K | 1 |  |  |  | ROZPOCET |  |  |  | 0 | 0 | 0 | 0 | 0 | 1 | 0 | 4 | 40
23 | K | 184911421 | Mulčování rostlin kůrou tl do 0,1 m v rovině a svahu do 1:5 | m2 | 128 |  | 0 | CS ÚRS 2023 01 |  | základní |  | 0 | 0 | 0 | 0 | 0 | 4 | K | 1 |  |  |  | ROZPOCET |  |  |  | 0 | 0 | 0 | 0 | 0 | 1 | 0 | 4 | 42
| VV |  | "stromy" 32 |  | 32 | [12 empty] | VV | 1 | 2 | True | 0 | ROZPOCET
| VV |  | "keře" 96 |  | 96 | [12 empty] | VV | 1 | 2 | True | 0 | ROZPOCET
| VV |  | Součet |  | 128 | [12 empty] | VV | 1 | 4 | True | 1 | ROZPOCET
24 | K | 183205111 | Založení záhonu v rovině a svahu do 1:5 zemina skupiny 1 a 2 | m2 | 96 |  | 0 | CS ÚRS 2023 01 |  | základní |  | 0 | 0 | 0 | 0 | 0 | 4 | K | 1 |  |  |  | ROZPOCET |  |  |  | 0 | 0 | 0 | 0 | 0 | 1 | 0 | 4 | 44
| VV |  | "keře" 96 |  | 96 | [12 empty] | VV | 1 | 2 | True | 1 | ROZPOCET
25 | K | 185804311 | Zalití rostlin vodou plocha do 20 m2 | m3 | 92.16 |  | 0 | CS ÚRS 2023 01 |  | základní |  | 0 | 0 | 0 | 0 | 0 | 4 | K | 1 |  |  |  | ROZPOCET |  |  |  | 0 | 0 | 0 | 0 | 0 | 1 | 0 | 4 | 46
| VV |  | "stromy (32ks x 12 x 80l x 3 roky) " | [14 empty] | VV | 1 | 1 | True | 0 | ROZPOCET
| VV |  | 32*12*0,08*3 |  | 92.16 | [12 empty] | VV | 1 | 2 | True | 1 | ROZPOCET
26 | K | 185804312 | Zalití rostlin vodou plocha přes 20 m2 | m3 | 69.12 |  | 0 | CS ÚRS 2023 01 |  | základní |  | 0 | 0 | 0 | 0 | 0 | 4 | K | 1 |  |  |  | ROZPOCET |  |  |  | 0 | 0 | 0 | 0 | 0 | 1 | 0 | 4 | 48
| VV |  | " keře (96m2 x 12 x 20l x 3 roky) " | [14 empty] | VV | 1 | 1 | True | 0 | ROZPOCET
| VV |  | " keře " 96*12*0,02*3 |  | 69.12 | [12 empty] | VV | 1 | 2 | True | 1 | ROZPOCET
27 | K | 185851121 | Dovoz vody pro zálivku rostlin za vzdálenost do 1000 m | m3 | 161.28 |  | 0 | CS ÚRS 2023 01 |  | základní |  | 0 | 0 | 0 | 0 | 0 | 4 | K | 1 |  |  |  | ROZPOCET |  |  |  | 0 | 0 | 0 | 0 | 0 | 1 | 0 | 4 | 50
28 | K | 185851129 | Příplatek k dovozu vody pro zálivku rostlin do 1000 m ZKD 1000 m | m3 | 806.4 |  | 0 | CS ÚRS 2023 01 |  | základní |  | 0 | 0 | 0 | 0 | 0 | 4 | K | 1 |  |  |  | ROZPOCET |  |  |  | 0 | 0 | 0 | 0 | 0 | 1 | 0 | 4 | 52
| VV |  | " 1+5 km " 161,28*5 |  | 806.4 | [12 empty] | VV | 1 | 2 | True | 1 | ROZPOCET
29 | K | 184801121 | Ošetřování vysazených dřevin soliterních v rovině a svahu do 1:5 | kus | 192 |  | 0 | CS ÚRS 2023 01 |  | základní |  | 0 | 0 | 0 | 0 | 0 | 4 | K | 1 |  |  |  | ROZPOCET |  |  |  | 0 | 0 | 0 | 0 | 0 | 1 | 0 | 4 | 54
| VV |  | " stromy 32 x 2 x 3 roky " | [14 empty] | VV | 1 | 1 | True | 0 | ROZPOCET
| VV |  | 32*2*3 |  | 192 | [12 empty] | VV | 1 | 2 | True | 1 | ROZPOCET
30 | K | 184801131 | Ošetřování vysazených dřevin ve skupinách v rovině a svahu do 1:5 | m2 | 576 |  | 0 | CS ÚRS 2023 01 |  | základní |  | 0 | 0 | 0 | 0 | 0 | 4 | K | 1 |  |  |  | ROZPOCET |  |  |  | 0 | 0 | 0 | 0 | 0 | 1 | 0 | 4 | 56
| VV |  | " keře 96 m2 x 2 x 3 roky " | [14 empty] | VV | 1 | 1 | True | 0 | ROZPOCET
| VV |  | 96*2*3 |  | 576 | [12 empty] | VV | 1 | 2 | True | 1 | ROZPOCET
31 | K | 185804213 | Vypletí záhonu dřevin soliterních s naložením a odvozem odpadu do 20 km v rovině a svahu do 1:5 | m2 | 576 |  | 0 | CS ÚRS 2023 01 |  | základní |  | 0 | 0 | 0 | 0 | 0 | 4 | K | 1 |  |  |  | ROZPOCET |  |  |  | 0 | 0 | 0 | 0 | 0 | 1 | 0 | 4 | 58
| VV |  | "keře 96 m2 x 2 x 3 roky" | [14 empty] | VV | 1 | 1 | True | 0 | ROZPOCET
| VV |  | 96*2*3 |  | 576 | [12 empty] | VV | 1 | 2 | True | 1 | ROZPOCET
32 | K | 184806111 | Řez stromů netrnitých průklestem D koruny do 2 m | kus | 32 |  | 0 | CS ÚRS 2023 01 |  | základní |  | 0 | 0 | 0 | 0 | 0 | 4 | K | 1 |  |  |  | ROZPOCET |  |  |  | 0 | 0 | 0 | 0 | 0 | 1 | 0 | 4 | 60
| VV |  | " komparativní řez po výsadbě " 32 |  | 32 | [12 empty] | VV | 1 | 2 | True | 1 | ROZPOCET
33 | K | 184852322 | Řez stromu výchovný alejových stromů v přes 4 do 6 m | kus | 64 |  | 0 | CS ÚRS 2023 01 |  | základní |  | 0 | 0 | 0 | 0 | 0 | 4 | K | 1 |  |  |  | ROZPOCET |  |  |  | 0 | 0 | 0 | 0 | 0 | 1 | 0 | 4 | 62
| VV |  | " 2x během tří let " 32*2 |  | 64 | [12 empty] | VV | 1 | 2 | True | 1 | ROZPOCET
| D | D2 | Specifikace |  |  |  | 0 |  |  |  |  | 0 |  | 209.3103 |  | 0 | 1 | D | 0 |  |  |  | ROZPOCET | [9 empty] | 0
34 | M | 00580901.1 | Crataegus laevigata "Paulś Scarlet" (obv.km 12 - 14 cm) | ks | 8 |  | 0 | vlastní |  | základní |  | 0 | 0.017 | 0.136 | 0 | 0 | 8 | M | 1 |  |  |  | ROZPOCET |  |  |  | 0 | 0 | 0 | 0 | 0 | 1 | 0 | 4 | 70
35 | M | 02680903.1 | Pyrus calleryana "Chanticleer" (obv.km 12 - 14 cm) | ks | 14 |  | 0 | vlastní |  | základní |  | 0 | 0.017 | 0.238 | 0 | 0 | 8 | M | 1 |  |  |  | ROZPOCET |  |  |  | 0 | 0 | 0 | 0 | 0 | 1 | 0 | 4 | 72
36 | M | 02680907.1 | Prunus subhirtella "Autumnalis Rosea" (obv.km 12 - 14 cm) | ks | 10 |  | 0 | vlastní |  | základní |  | 0 | 0.017 | 0.17 | 0 | 0 | 8 | M | 1 |  |  |  | ROZPOCET |  |  |  | 0 | 0 | 0 | 0 | 0 | 1 | 0 | 4 | 74
37 | M | 02670101.1 | Spiraea bumalda "Anthony Waterer" (výška 40 - 60cm) | ks | 135 |  | 0 | vlastní |  | základní |  | 0 | 0.002 | 0.27 | 0 | 0 | 8 | M | 1 |  |  |  | ROZPOCET |  |  |  | 0 | 0 | 0 | 0 | 0 | 1 | 0 | 4 | 76
38 | M | 02670103.1 | Spiraea japonica "Shirobana" (výška 30 - 40cm) | ks | 88 |  | 0 | vlastní |  | základní |  | 0 | 0.002 | 0.176 | 0 | 0 | 8 | M | 1 |  |  |  | ROZPOCET |  |  |  | 0 | 0 | 0 | 0 | 0 | 1 | 0 | 4 | 78
39 | M | 02670105.1 | Spiraea japonica "Little Princess" (výška 30 - 40cm) | ks | 231 |  | 0 | vlastní |  | základní |  | 0 | 0.002 | 0.462 | 0 | 0 | 8 | M | 1 |  |  |  | ROZPOCET |  |  |  | 0 | 0 | 0 | 0 | 0 | 1 | 0 | 4 | 80
40 | M | 25191159.1 | hnojivo tabletové (okrasné dřeviny) 8 ks (a 10g tabl.) | kg | 3.85 |  | 0 | vlastní |  | základní |  | 0 | 0.001 | 0.00385 | 0 | 0 | 8 | M | 1 |  |  |  | ROZPOCET |  |  |  | 0 | 0 | 0 | 0 | 0 | 1 | 0 | 4 | 82
41 | M | 25191191.1 | půdní kondicioner 0.5kg/1 strom | kg | 16 |  | 0 | vlastní |  | základní |  | 0 | 0.001 | 0.016 | 0 | 0 | 8 | M | 1 |  |  |  | ROZPOCET |  |  |  | 0 | 0 | 0 | 0 | 0 | 1 | 0 | 4 | 84
42 | M | 69311081.1 | geotextilie 300g/m2 | m2 | 66.841 |  | 0 | vlastní |  | základní |  | 0 | 0.0003 | 0.020052 | 0 | 0 | 8 | M | 1 |  |  |  | ROZPOCET |  |  |  | 0 | 0 | 0 | 0 | 0 | 1 | 0 | 4 | 2128375326
| VV |  | GEOTEXTILIE |  | 56.43 | [12 empty] | VV | 1 | 2 | True | 1 | ROZPOCET
| VV |  | 56,43*1,1845 'Přepočtené koeficientem množství |  | 66.841 | [12 empty] | VV | 1 | 2 | False | 1 | ROZPOCET
43 | M | 10391100 | kůra mulčovací VL | m3 | 12.8 |  | 0 | CS ÚRS 2023 01 |  | základní |  | 0 | 0.2 | 2.56 | 0 | 0 | 8 | M | 1 |  |  |  | ROZPOCET |  |  |  | 0 | 0 | 0 | 0 | 0 | 1 | 0 | 4 | 86
44 | M | 24626709.1 | dvouvrstvý ochranný nátěr kmene před poškozením mrazem a teplem | kg | 2.5 |  | 0 | vlastní |  | základní |  | 0 | 0.001 | 0.0025 | 0 | 0 | 8 | M | 1 |  |  |  | ROZPOCET |  |  |  | 0 | 0 | 0 | 0 | 0 | 1 | 0 | 4 | 88
45 | M | 28626001.1 | plastová manžeta - ochrana proti poškození kmene | ks | 32 |  | 0 | vlastní |  | základní |  | 0 | 0.00025 | 0.008 | 0 | 0 | 8 | M | 1 |  |  |  | ROZPOCET |  |  |  | 0 | 0 | 0 | 0 | 0 | 1 | 0 | 4 | 90
46 | M | 05217108.1 | kůl (prům. 6 cm), délka 2,5 m | ks | 96 |  | 0 | vlastní |  | základní |  | 0 | 0.011 | 1.056 | 0 | 0 | 8 | M | 1 |  |  |  | ROZPOCET |  |  |  | 0 | 0 | 0 | 0 | 0 | 1 | 0 | 4 | 92
| VV |  | 32*3 |  | 96 | [12 empty] | VV | 1 | 2 | True | 1 | ROZPOCET
47 | M | 05217111.1 | příčka (prům 6 cm, délka 0,4 m + spojovací materiál) | ks | 96 |  | 0 | vlastní |  | základní |  | 0 | 0.0045 | 0.432 | 0 | 0 | 8 | M | 1 |  |  |  | ROZPOCET |  |  |  | 0 | 0 | 0 | 0 | 0 | 1 | 0 | 4 | 94
48 | M | 59053001.1 | úvazek (šíře min 3cm, délka cca 1 m) | ks | 96 |  | 0 | vlastní |  | základní |  | 0 | 0.0005 | 0.048 | 0 | 0 | 8 | M | 1 |  |  |  | ROZPOCET |  |  |  | 0 | 0 | 0 | 0 | 0 | 1 | 0 | 4 | 96
49 | M | 10321110.1 | zahradní substrát (katrovaný z ornice) - např."Šedý drak" | t | 45.6 |  | 0 | vlastní |  | základní |  | 0 | 1 | 45.6 | 0 | 0 | 8 | M | 1 |  |  |  | ROZPOCET |  |  |  | 0 | 0 | 0 | 0 | 0 | 1 | 0 | 4 | 98
| VV |  | " stromy (m3)" 16 |  | 16 | [12 empty] | VV | 1 | 2 | True | 0 | ROZPOCET
| VV |  | " keře (m3)" 0,15*96 |  | 14.4 | [12 empty] | VV | 1 | 2 | True | 0 | ROZPOCET
| VV |  | Součet |  | 30.4 | [12 empty] | VV | 1 | 4 | True | 0 | ROZPOCET
| VV |  | 30,4*1,5 |  | 45.6 | [12 empty] | VV | 1 | 2 | True | 0 | ROZPOCET
| VV |  | Součet |  | 45.6 | [12 empty] | VV | 1 | 4 | True | 1 | ROZPOCET
50 | M | 103900060.1 | alginit - 10 kg/strom | t | 0.32 |  | 0 | vlastní |  | základní |  | 0 | 1 | 0.32 | 0 | 0 | 8 | M | 1 |  |  |  | ROZPOCET |  |  |  | 0 | 0 | 0 | 0 | 0 | 1 | 0 | 4 | 100
51 | M | 10321130.1 | strukturální substrát: složení: 85% drcené kamenivo frakce 32/63, 7,5% kompost (katrovaná ornice např. „Šedý drak“) a 7,5% alginit s biouhlem (1 : 1) | m3 | 93.299 |  | 0 | vlastní |  | základní |  | 0 | 1.6912 | 157.7919 | 0 | 0 | 8 | M | 1 |  |  |  | ROZPOCET |  |  |  | 0 | 0 | 0 | 0 | 0 | 1 | 0 | 4 | 1125676308
| VV |  | " drcené kamenivo frakce 32/63 (88,856m3 x 0,85 x 1,8t) " | [14 empty] | VV | 1 | 1 | True | 0 | ROZPOCET
| VV |  | " katrovaná ornice (88,856m3 x 0,075 x 1,5t) " | [14 empty] | VV | 1 | 1 | True | 0 | ROZPOCET
| VV |  | " alginit (88,856m3 x 0,0375 x 1t) " | [14 empty] | VV | 1 | 1 | True | 0 | ROZPOCET
| VV |  | " biouhel (88,856m3 x 0,0375 x 0,3t) " | [14 empty] | VV | 1 | 1 | True | 0 | ROZPOCET
| VV |  | SUBSTRAT1*1,05 |  | 93.299 | [12 empty] | VV | 1 | 2 | True | 1 | ROZPOCET
| D | 998 | Přesun hmot |  |  |  | 0 |  |  |  |  | 0 |  | 0 |  | 0 | 1 | D | 0 |  |  |  | ROZPOCET | [9 empty] | 0
52 | K | 998231311 | Přesun hmot pro sadovnické a krajinářské úpravy vodorovně do 5000 m | t | 226.631 |  | 0 | CS ÚRS 2023 01 |  | základní |  | 0 | 0 | 0 | 0 | 0 | 4 | K | 1 |  |  |  | ROZPOCET |  |  |  | 0 | 0 | 0 | 0 | 0 | 1 | 0 | 4 | 68

## 90 - OSTATNÍ NÁKLADY
{6048509e-8ce6-499e-b618-c2617f338c61}
2
| KRYCÍ LIST SOUPISU PRACÍ | [7 empty] | v --- níže se nacházejí doplnkové a pomocné údaje k sestavám --- v | [8 empty] | False
Stavba:
BRNO, DOHNALOVA - VÝSTAVBA DEŠŤOVÉ KANALIZACE
Objekt:
90 - OSTATNÍ NÁKLADY
| KSO: |  |  |  |  | CC-CZ:
| Místo: |  | Brno |  |  | Datum: | 27. 2. 2023
| Zadavatel: |  |  |  |  | IČ:
|  | Statutární město Brno |  |  |  | DIČ:
| Uchazeč: |  |  |  |  | IČ: | Vyplň údaj
|  | Vyplň údaj |  |  |  | DIČ: | Vyplň údaj
| Projektant: |  |  |  |  | IČ:
|  | JV PROJEKT VH s.r.o. |  |  |  | DIČ:
| Zpracovatel: |  |  |  |  | IČ:
|  | Obrtel M. |  |  |  | DIČ:
Poznámka:
| Cena bez DPH | [5 empty] | 0
|  |  | Základ daně |  |  | Sazba daně | Výše daně
| DPH | základní | 0 |  |  | 21% | 0
|  | snížená | 0 |  |  | 12% | 0
|  | zákl. přenesená | 0 |  |  | 21% | 0
|  | sníž. přenesená | 0 |  |  | 12% | 0
|  | nulová | 0 |  |  | 0% | 0
| Cena s DPH |  |  | v | CZK |  | 0
| Projektant |  |  | Zpracovatel
| Datum a podpis: |  | Razítko | Datum a podpis: |  |  | Razítko
| Objednavatel |  |  | Uchazeč
| Datum a podpis: |  | Razítko | Datum a podpis: |  |  | Razítko
REKAPITULACE ČLENĚNÍ SOUPISU PRACÍ
Stavba:
BRNO, DOHNALOVA - VÝSTAVBA DEŠŤOVÉ KANALIZACE
Objekt:
90 - OSTATNÍ NÁKLADY
Místo: |  |  | Brno |  |  | Datum: | 27. 2. 2023
Zadavatel: |  |  | Statutární město Brno |  |  | Projektant: | JV PROJEKT VH s.r.o.
Uchazeč: |  |  | Vyplň údaj |  |  | Zpracovatel: | Obrtel M.
Kód dílu - Popis | [6 empty] | Cena celkem [CZK]
Náklady ze soupisu prací | [6 empty] | 0 | [11 empty] | -1
| 9 - Ostatní konstrukce, bourání | [5 empty] | 0
SOUPIS PRACÍ
Stavba:
BRNO, DOHNALOVA - VÝSTAVBA DEŠŤOVÉ KANALIZACE
Objekt:
90 - OSTATNÍ NÁKLADY
Místo: |  |  | Brno |  |  | Datum: | 27. 2. 2023
Zadavatel: |  |  | Statutární město Brno |  |  | Projektant: | JV PROJEKT VH s.r.o.
Uchazeč: |  |  | Vyplň údaj |  |  | Zpracovatel: | Obrtel M.
PČ | Typ | Kód | Popis | MJ | Množství | J.cena [CZK] | Cena celkem [CZK] | Cenová soustava |  | DPH | J. Nh [h] | Nh celkem [h] | J. hmotnost [t] | Hmotnost celkem [t] | J. suť [t] | Suť Celkem [t]
Náklady soupisu celkem | [6 empty] | 0 |  |  |  |  | 0 |  | 0 |  | 0 |  | D | -1 | [10 empty] | 0
| D | 9 | Ostatní konstrukce, bourání |  |  |  | 0 |  |  |  |  | 0 |  | 0 |  | 0 | 1 | D | 0 |  |  |  | ROZPOCET | [6 empty] | 0
1 | K | 900600002 | Poplatky a náklady na zařízení staveniště | kpl | 1 |  | 0 | vlastní |  | základní |  | 0 | 0 | 0 | 0 | 0 | 262144 | K | 1 |  |  |  | ROZPOCET | 0 | 0 | 0 | 0 | 0 | 1 | 0 | 262144 | 4
2 | K | 900600004 | Zřízení a údržba dopr. značení po dobu výstavby, vrácení do pův. stavu | kpl | 1 |  | 0 | vlastní |  | základní |  | 0 | 0 | 0 | 0 | 0 | 262144 | K | 1 |  |  |  | ROZPOCET | 0 | 0 | 0 | 0 | 0 | 1 | 0 | 262144 | 641415588
3 | K | 900600008.1 | Geodetické práce před výstavbou - vytyčení stavby | kpl | 1 |  | 0 | vlastní |  | základní |  | 0 | 0 | 0 | 0 | 0 | 262144 | K | 1 |  |  |  | ROZPOCET | 0 | 0 | 0 | 0 | 0 | 1 | 0 | 262144 | 884407547
4 | K | 900600009.1 | Základní archeologický průzkum | kpl | 1 |  | 0 | vlastní |  | základní |  | 0 | 0 | 0 | 0 | 0 | 262144 | K | 1 |  |  |  | ROZPOCET | 0 | 0 | 0 | 0 | 0 | 1 | 0 | 262144 | -642149276
5 | K | 900600013 | Provedení revize kanalizace TV kamerou - 2x | m | 1258.4 |  | 0 | vlastní |  | základní |  | 0 | 0 | 0 | 0 | 0 | 262144 | K | 1 |  |  |  | ROZPOCET | 0 | 0 | 0 | 0 | 0 | 1 | 0 | 262144 | 24
| VV |  | " SO 310 " (337,0+157,5+20,12)*2 |  | 1029.24 | [12 empty] | VV | 1 | 2 | True | 0 | ROZPOCET
| VV |  | " SO 330 " 76,78*2 |  | 153.56 | [12 empty] | VV | 1 | 2 | True | 0 | ROZPOCET
| VV |  | " SO 360 " 37,8*2 |  | 75.6 | [12 empty] | VV | 1 | 2 | True | 0 | ROZPOCET
| VV |  | Součet |  | 1258.4 | [12 empty] | VV | 1 | 4 | True | 1 | ROZPOCET
6 | K | 900600014 | Provedení veškerých zkoušek prokazující kvalitu díla např. zkoušky zhutnění | kpl | 1 |  | 0 | vlastní |  | základní |  | 0 | 0 | 0 | 0 | 0 | 262144 | K | 1 |  |  |  | ROZPOCET | 0 | 0 | 0 | 0 | 0 | 1 | 0 | 262144 | 26
7 | K | 900600016 | Zpracování dokumentace skutečného provedení stavby | kpl | 1 |  | 0 | vlastní |  | základní |  | 0 | 0 | 0 | 0 | 0 | 262144 | K | 1 |  |  |  | ROZPOCET | 0 | 0 | 0 | 0 | 0 | 1 | 0 | 262144 | 30
8 | K | 900600018 | Zpracování provozního řádu čerpací stanice splaškových vod | kpl | 1 |  | 0 | vlastní |  | základní |  | 0 | 0 | 0 | 0 | 0 | 262144 | K | 1 |  |  |  | ROZPOCET | 0 | 0 | 0 | 0 | 0 | 1 | 0 | 262144 | -25879743
9 | K | 900600019 | Zpracování geodet. zaměření DSPS pro GIS a MMB OTS | kpl | 1 |  | 0 | vlastní |  | základní |  | 0 | 0 | 0 | 0 | 0 | 262144 | K | 1 |  |  |  | ROZPOCET | 0 | 0 | 0 | 0 | 0 | 1 | 0 | 262144 | 36
10 | K | 900600020 | Zaměření rozsahu zásahu do komunikace v programu EZA | kpl | 1 |  | 0 | vlastní |  | základní |  | 0 | 0 | 0 | 0 | 0 | 262144 | K | 1 |  |  |  | ROZPOCET | 0 | 0 | 0 | 0 | 0 | 1 | 0 | 262144 | 38
11 | K | 900600022 | Zalévání a pokos trávníků 2 rok po přejímce dle podmínek | kpl | 1 |  | 0 | vlastní |  | základní |  | 0 | 0 | 0 | 0 | 0 | 262144 | K | 1 |  |  |  | ROZPOCET | 0 | 0 | 0 | 0 | 0 | 1 | 0 | 262144 | 42
12 | K | 900600023 | Uvedení do původního stavu dotčených ploch stavbou | kpl | 1 |  | 0 | vlastní |  | základní |  | 0 | 0 | 0 | 0 | 0 | 262144 | K | 1 |  |  |  | ROZPOCET | 0 | 0 | 0 | 0 | 0 | 1 | 0 | 262144 | 44
13 | K | 900600026 | Provedení komplex. zkoušek technologie (markery) | kpl | 1 |  | 0 | vlastní |  | základní |  | 0 | 0 | 0 | 0 | 0 | 262144 | K | 1 |  |  |  | ROZPOCET | 0 | 0 | 0 | 0 | 0 | 1 | 0 | 262144 | 50
14 | K | 900600027 | Provozní vlivy | kpl | 1 |  | 0 | vlastní |  | základní |  | 0 | 0 | 0 | 0 | 0 | 262144 | K | 1 |  |  |  | ROZPOCET | 0 | 0 | 0 | 0 | 0 | 1 | 0 | 262144 | 52
15 | K | 900600029 | Zajištění vytýčení podzemních sítí dotčených stavbou | kpl | 1 |  | 0 | vlastní |  | základní |  | 0 | 0 | 0 | 0 | 0 | 262144 | K | 1 |  |  |  | ROZPOCET | 0 | 0 | 0 | 0 | 0 | 1 | 0 | 262144 | 56
16 | K | 900600030.1 | Přítomnost hydrogeologa - vsakovací studny | kpl | 1 |  | 0 | vlastní |  | základní |  | 0 | 0 | 0 | 0 | 0 | 262144 | K | 1 |  |  |  | ROZPOCET | 0 | 0 | 0 | 0 | 0 | 1 | 0 | 262144 | -1653825815
17 | K | 900600032 | Vícetisky projektové dokumentace pro potřeby dodavatele stavby | kpl | 1 |  | 0 | vlastní |  | základní |  | 0 | 0 | 0 | 0 | 0 | 262144 | K | 1 |  |  |  | ROZPOCET | 0 | 0 | 0 | 0 | 0 | 1 | 0 | 262144 | 62
18 | K | 900600310 | Provedení veškerých zkoušek prokazující kvalitu díla SO 310 - ZKOUŠKA TĚSNOSTI KANALIZACE STOKY DEŠŤOVÉ | kpl | 1 |  | 0 | vlastní |  | základní |  | 0 | 0 | 0 | 0 | 0 | 262144 | K | 1 |  |  |  | ROZPOCET | 0 | 0 | 0 | 0 | 0 | 1 | 0 | 262144 | -151343555
19 | K | 900600320 | Provedení veškerých zkoušek prokazující kvalitu díla SO 320 - ZKOUŠKA TĚSNOSTI KANALIZACE PŘÍPOJEK DEŠŤOVÝCH | kus | 47 |  | 0 | vlastní |  | základní |  | 0 | 0 | 0 | 0 | 0 | 262144 | K | 1 |  |  |  | ROZPOCET | 0 | 0 | 0 | 0 | 0 | 1 | 0 | 262144 | -818852813
20 | K | 900600330 | Provedení veškerých zkoušek prokazující kvalitu díla SO 330 - ZKOUŠKA TĚSNOSTI KANALIZACE STOKY SPLAŠKOVÉ A VÝTLAKU | kpl | 1 |  | 0 | vlastní |  | základní |  | 0 | 0 | 0 | 0 | 0 | 262144 | K | 1 |  |  |  | ROZPOCET | 0 | 0 | 0 | 0 | 0 | 1 | 0 | 262144 | 760490061
21 | K | 900600340 | Provedení veškerých zkoušek prokazující kvalitu díla SO 340 - ZKOUŠKA TĚSNOSTI KANALIZACE PŘÍPOJEK SPLAŠKOVÝCH | kus | 8 |  | 0 | vlastní |  | základní |  | 0 | 0 | 0 | 0 | 0 | 262144 | K | 1 |  |  |  | ROZPOCET | 0 | 0 | 0 | 0 | 0 | 1 | 0 | 262144 | -806396850
22 | K | 900600360 | Provedení veškerých zkoušek prokazující kvalitu díla SO 360 - ZKOUŠKA TĚSNOSTI PŘELOŽKA SPLAŠKOVÉ KANALIZACE STOKY A PŘÍPOJEK | kpl | 1 |  | 0 | vlastní |  | základní |  | 0 | 0 | 0 | 0 | 0 | 262144 | K | 1 |  |  |  | ROZPOCET | 0 | 0 | 0 | 0 | 0 | 1 | 0 | 262144 | 218661835
23 | K | 900600370 | Provedení veškerých zkoušek prokazující kvalitu díla SO 370 - TLAKOVÁ ZKOUŠKA A DESINFEKCE - vodovodu | kpl | 1 |  | 0 | vlastní |  | základní |  | 0 | 0 | 0 | 0 | 0 | 262144 | K | 1 |  |  |  | ROZPOCET | 0 | 0 | 0 | 0 | 0 | 1 | 0 | 262144 | -588477299
| VV |  | " tlakové zkoušky, proplach a desinfekce, nezávadnost vody " | [14 empty] | VV | 1 | 1 | True | 0 | ROZPOCET
| VV |  | " funkčnost identifik. vodiče a maker " | [14 empty] | VV | 1 | 1 | True | 0 | ROZPOCET
| VV |  | 1 |  | 1 | [12 empty] | VV | 1 | 2 | True | 1 | ROZPOCET
24 | K | 900600371 | Provedení veškerých zkoušek prokazující kvalitu díla SO 370 - TLAKOVÁ ZKOUŠKA A DESINFEKCE - provizorního vodovodu | kpl | 1 |  | 0 | vlastní |  | základní |  | 0 | 0 | 0 | 0 | 0 | 262144 | K | 1 |  |  |  | ROZPOCET | 0 | 0 | 0 | 0 | 0 | 1 | 0 | 262144 | 725512385
25 | K | 900600380 | Provedení veškerých zkoušek prokazující kvalitu díla SO 380 - TLAKOVÁ ZKOUŠKA A DESINFEKCE - vod. přípojky | kpl | 4 |  | 0 | vlastní |  | základní |  | 0 | 0 | 0 | 0 | 0 | 262144 | K | 1 |  |  |  | ROZPOCET | 0 | 0 | 0 | 0 | 0 | 1 | 0 | 262144 | 233877381
26 | K | 900600200 | Zimní údržba chodníků a vjezdů. Výměra 1.325 m2 | kpl | 1 |  | 0 | vlastní |  | základní |  | 0 | 0 | 0 | 0 | 0 | 262144 | K | 1 |  |  |  | ROZPOCET | 0 | 0 | 0 | 0 | 0 | 1 | 0 | 262144 | 84
27 | K | 900600201 | Zimní údržba komunikace. Výměra 3.430 m2 | kpl | 1 |  | 0 | vlastní |  | základní |  | 0 | 0 | 0 | 0 | 0 | 262144 | K | 1 |  |  |  | ROZPOCET | 0 | 0 | 0 | 0 | 0 | 1 | 0 | 262144 | 86
28 | K | 900600203 | Provedení pasportizace objektů dotčených stavbou | kpl | 1 |  | 0 | vlastní |  | základní |  | 0 | 0 | 0 | 0 | 0 | 262144 | K | 1 |  |  |  | ROZPOCET | 0 | 0 | 0 | 0 | 0 | 1 | 0 | 262144 | -388467528
29 | K | 900600303 | Aktualizace návrhu DZ po dobu stavby vč. projednání | kpl | 1 |  | 0 | vlastní |  | základní |  | 0 | 0 | 0 | 0 | 0 | 262144 | K | 1 |  |  |  | ROZPOCET | 0 | 0 | 0 | 0 | 0 | 1 | 0 | 262144 | 96
30 | K | 900600304 | Zajištění ZUK a uzavírky vč. projednání | kpl | 1 |  | 0 | vlastní |  | základní |  | 0 | 0 | 0 | 0 | 0 | 262144 | K | 1 |  |  |  | ROZPOCET | 0 | 0 | 0 | 0 | 0 | 1 | 0 | 262144 | 98
31 | K | 900600306 | Aktualizace návrhu definit. dopravního značení; zajištění včetně projednání „stanovení místní úpravy dopravního značení | kpl | 1 |  | 0 | vlastní |  | základní |  | 0 | 0 | 0 | 0 | 0 | 262144 | K | 1 |  |  |  | ROZPOCET | 0 | 0 | 0 | 0 | 0 | 1 | 0 | 262144 | 102
32 | K | 900600305 | Projednání a vyřízení aktualizace vyjádření potřebných k vytýčení sítí | kpl | 1 |  | 0 | vlastní |  | základní |  | 0 | 0 | 0 | 0 | 0 | 262144 | K | 1 |  |  |  | ROZPOCET | 0 | 0 | 0 | 0 | 0 | 1 | 0 | 262144 | 100