## Rekapitulace stavby
Export Komplet | [28 empty] | 2.0 | [5 empty] | False | False | {8e799c5d-b829-4139-ba09-adcf2361532b}
[20 empty] | >> skryté sloupce << | [13 empty] | 0,01 | 21
[34 empty] | 0,01 | 15
|  | REKAPITULACE STAVBY | [18 empty] | v --- níže se nacházejí doplnkové a pomocné údaje k sestavám --- v | [11 empty] | Návod na vyplnění | 0,001
|  | Kód: |  |  |  |  | 2018-002 | [25 empty] | Měnit lze pouze buňky se žlutým podbarvením! 1) na prvním listu Rekapitulace stavby vyplňte v sestavě a) Souhrnný list - údaje o Uchazeči (přenesou se do ostatních sestav i v jiných listech) b) Rekapitulace objektů - potřebné Ostatní náklady 2) na vybraných listech vyplňte v sestavě a) Krycí list - údaje o Uchazeči, pokud se liší od údajů o Uchazeči na Souhrnném listu (údaje se přenesou do ostatních sestav v daném listu) b) Rekapitulace rozpočtu - potřebné Ostatní náklady c) Celkové náklady za stavbu - ceny u položek - množství, pokud má žluté podbarvení - a v případě potřeby poznámku (ta je ve skrytém sloupci) | 0,01
|  | Stavba: |  |  |  |  | Rekonstrukce Údolní od Husovy po Úvoz | [26 empty] | 0,01
|  | KSO: | [13 empty] | CC-CZ: | [17 empty] | 0,01
|  | Místo: | [13 empty] | Datum: |  | 14. 9. 2023 | [15 empty] | 0,01
0,01
|  | Zadavatel: | [13 empty] | IČ: | [17 empty] | 0,01
[16 empty] | DIČ: | [17 empty] | 0,01
0,01
|  | Uchazeč: | [13 empty] | IČ: |  | Vyplň údaj | [15 empty] | 0,01
|  |  | Vyplň údaj | [12 empty] | DIČ: |  | Vyplň údaj | [15 empty] | 0,01
False
|  | Projektant: | [13 empty] | IČ: | [17 empty] | False
[16 empty] | DIČ: | [17 empty] | True
0,01
|  | Zpracovatel: | [13 empty] | IČ: | [17 empty] | 0,01
[16 empty] | DIČ: | [17 empty] | True
Poznámka:
|  | Cena bez DPH | [13 empty] | 0
[8 empty] | Sazba daně |  |  | Základ daně |  |  |  |  | Výše daně
|  | DPH |  | základní |  |  |  | 21% |  |  | 0 |  |  |  |  | 0
|  |  |  | snížená |  |  |  | 15% |  |  | 0 |  |  |  |  | 0
|  |  |  | zákl. přenesená |  |  |  | 21% |  |  | 0 |  |  |  |  | 0
|  |  |  | sníž. přenesená |  |  |  | 15% |  |  | 0 |  |  |  |  | 0
|  |  |  | nulová |  |  |  | 0% |  |  | 0 |  |  |  |  | 0
|  | Cena s DPH | [6 empty] | v |  |  | CZK |  |  |  | 0
|  | Projektant | [11 empty] | Zpracovatel
|  | Datum a podpis: | [7 empty] | Razítko |  |  |  | Datum a podpis: |  |  | Razítko
|  | Objednavatel | [11 empty] | Uchazeč
|  | Datum a podpis: | [7 empty] | Razítko |  |  |  | Datum a podpis: |  |  | Razítko
REKAPITULACE OBJEKTŮ STAVBY A SOUPISŮ PRACÍ
| Kód: | [6 empty] | 2018-002
| Stavba: | [6 empty] | Rekonstrukce Údolní od Husovy po Úvoz
| Místo: | [13 empty] | Datum: |  | 14. 9. 2023
| Zadavatel: | [13 empty] | Projektant: | [5 empty] | Informatívní údaje z listů zakázek
| Uchazeč: | [13 empty] | Zpracovatel:
| Kód |  |  |  | Popis | [7 empty] | Cena bez DPH [CZK] |  |  |  |  | Cena s DPH [CZK] | Typ |  | z toho Ostat. náklady [CZK] | DPH [CZK] | Normohodiny [h] | DPH základní [CZK] | DPH snížená [CZK] | DPH základní přenesená [CZK] | DPH snížená přenesená [CZK] | Základna DPH základní | Základna DPH snížená | Základna DPH zákl. přenesená | Základna DPH sníž. přenesená | Základna DPH nulová
| Náklady z rozpočtů | [11 empty] | 0 |  |  |  |  | 0 |  |  | 0 | 0 | 0 | 0 | 0 | 0 | 0 | 0 | 0 | 0 | 0 | 0 |  | D | 0 | ###NOIMPORT### | IMPORT | {8e799c5d-b829-4139-ba09-adcf2361532b} | {00000000-0000-0000-0000-000000000000}
/ |  | SO 000 |  |  |  | Vedlejší rozpočtové náklady | [6 empty] | 0 |  |  |  |  | 0 | STA |  | 0 | 0 | 0 | 0 | 0 | 0 | 0 | 0 | 0 | 0 | 0 | 0 |  |  | 1 |  | IMPORT | {ca9e334a-8da5-4ea9-b29b-c79b46bd6451} | {8e799c5d-b829-4139-ba09-adcf2361532b} |  | 2
/ |  | SO 001 |  |  |  | Příprava území | [6 empty] | 0 |  |  |  |  | 0 | STA |  | 0 | 0 | 0 | 0 | 0 | 0 | 0 | 0 | 0 | 0 | 0 | 0 |  |  | 1 |  | IMPORT | {d366d31f-2267-4c4f-9758-3e45a3083038} | {8e799c5d-b829-4139-ba09-adcf2361532b} |  | 2
/ |  | SO 101 |  |  |  | Komunikace | [6 empty] | 0 |  |  |  |  | 0 | STA |  | 0 | 0 | 0 | 0 | 0 | 0 | 0 | 0 | 0 | 0 | 0 | 0 |  |  | 1 |  | IMPORT | {54a660ab-99b9-43e5-9c09-e04abe213a4a} | {8e799c5d-b829-4139-ba09-adcf2361532b} |  | 2
/ |  | SO 102 |  |  |  | Chodníky | [6 empty] | 0 |  |  |  |  | 0 | STA |  | 0 | 0 | 0 | 0 | 0 | 0 | 0 | 0 | 0 | 0 | 0 | 0 |  |  | 1 |  | IMPORT | {58a32488-fc7e-4e09-ae3b-3f875f092143} | {8e799c5d-b829-4139-ba09-adcf2361532b} |  | 2
/ |  | SO 103 |  |  |  | Odstavné a parkovací plochy | [6 empty] | 0 |  |  |  |  | 0 | STA |  | 0 | 0 | 0 | 0 | 0 | 0 | 0 | 0 | 0 | 0 | 0 | 0 |  |  | 1 |  | IMPORT | {95c490ec-aed0-4ccb-baac-458e51ea9b90} | {8e799c5d-b829-4139-ba09-adcf2361532b} |  | 2
/ |  | SO 104 |  |  |  | Plochy pro kontejnery na tříděný odpad | [6 empty] | 0 |  |  |  |  | 0 | STA |  | 0 | 0 | 0 | 0 | 0 | 0 | 0 | 0 | 0 | 0 | 0 | 0 |  |  | 1 |  | IMPORT | {ea0c5069-180f-460a-bb3c-b20020ed4ebd} | {8e799c5d-b829-4139-ba09-adcf2361532b} |  | 2
/ |  | SO 105 |  |  |  | Odvodnění | [6 empty] | 0 |  |  |  |  | 0 | STA |  | 0 | 0 | 0 | 0 | 0 | 0 | 0 | 0 | 0 | 0 | 0 | 0 |  |  | 1 |  | IMPORT | {e95ca30b-0558-4797-9580-39675b5ec35c} | {8e799c5d-b829-4139-ba09-adcf2361532b} |  | 2
/ |  | SO 106 |  |  |  | Dopravní značení | [6 empty] | 0 |  |  |  |  | 0 | STA |  | 0 | 0 | 0 | 0 | 0 | 0 | 0 | 0 | 0 | 0 | 0 | 0 |  |  | 1 |  | IMPORT | {92210581-742d-4bd2-9385-c2d315130f46} | {8e799c5d-b829-4139-ba09-adcf2361532b} |  | 2
/ |  | PS 121 |  |  |  | SSZ Údolní - Husova | [6 empty] | 0 |  |  |  |  | 0 | STA |  | 0 | 0 | 0 | 0 | 0 | 0 | 0 | 0 | 0 | 0 | 0 | 0 |  |  | 1 |  | IMPORT | {e8f5bffd-ec1f-4d81-b4fa-7784f01fdadd} | {8e799c5d-b829-4139-ba09-adcf2361532b} |  | 2
/ |  | PS 122 |  |  |  | SSZ Údolní - Úvoz | [6 empty] | 0 |  |  |  |  | 0 | STA |  | 0 | 0 | 0 | 0 | 0 | 0 | 0 | 0 | 0 | 0 | 0 | 0 |  |  | 1 |  | IMPORT | {b76d7cc1-1be5-4261-9580-94d90878f5b5} | {8e799c5d-b829-4139-ba09-adcf2361532b} |  | 2
/ |  | SO 821 |  |  |  | Přemístění slaboproudých skříní (B-KOM) | [6 empty] | 0 |  |  |  |  | 0 | STA |  | 0 | 0 | 0 | 0 | 0 | 0 | 0 | 0 | 0 | 0 | 0 | 0 |  |  | 1 |  | IMPORT | {e9aa86a5-7048-4fea-b3ad-edd7015a6454} | {8e799c5d-b829-4139-ba09-adcf2361532b} |  | 2
/ |  | SO 301 |  |  |  | Kanalizace | [6 empty] | 0 |  |  |  |  | 0 | ING |  | 0 | 0 | 0 | 0 | 0 | 0 | 0 | 0 | 0 | 0 | 0 | 0 |  |  | 1 |  | IMPORT | {fb0a2805-c0f7-44df-be77-6e35560a106c} | {8e799c5d-b829-4139-ba09-adcf2361532b} | 827 21 | 2
/ |  | SO 302.1 |  |  |  | Kanalizační přípojky | [6 empty] | 0 |  |  |  |  | 0 | ING |  | 0 | 0 | 0 | 0 | 0 | 0 | 0 | 0 | 0 | 0 | 0 | 0 |  |  | 1 |  | IMPORT | {3d82dc9c-5564-4684-8ac2-c2f1292bf31c} | {8e799c5d-b829-4139-ba09-adcf2361532b} | 827 29 | 2
/ |  | SO 302.2 |  |  |  | Kanalizační přípojka pro vodní prvek | [6 empty] | 0 |  |  |  |  | 0 | ING |  | 0 | 0 | 0 | 0 | 0 | 0 | 0 | 0 | 0 | 0 | 0 | 0 |  |  | 1 |  | IMPORT | {6f1a680e-f8ce-4f11-a90d-b1b918588698} | {8e799c5d-b829-4139-ba09-adcf2361532b} | 827 29 | 2
/ |  | SO 303 |  |  |  | Vodovody | [6 empty] | 0 |  |  |  |  | 0 | ING |  | 0 | 0 | 0 | 0 | 0 | 0 | 0 | 0 | 0 | 0 | 0 | 0 |  |  | 1 |  | IMPORT | {15903c07-ceeb-4bea-a05a-d9dc3a6d6356} | {8e799c5d-b829-4139-ba09-adcf2361532b} | 827 11 | 2
/ |  | SO 304.1 |  |  |  | Vodovodní přípojky | [6 empty] | 0 |  |  |  |  | 0 | ING |  | 0 | 0 | 0 | 0 | 0 | 0 | 0 | 0 | 0 | 0 | 0 | 0 |  |  | 1 |  | IMPORT | {2d525fcc-4562-4d23-b43e-c251b38a92a8} | {8e799c5d-b829-4139-ba09-adcf2361532b} | 827 19 | 2
/ |  | SO 304.2 |  |  |  | Vodovodní přípojka vodní prvek | [6 empty] | 0 |  |  |  |  | 0 | ING |  | 0 | 0 | 0 | 0 | 0 | 0 | 0 | 0 | 0 | 0 | 0 | 0 |  |  | 1 |  | IMPORT | {0b80afff-3add-479a-a115-957a11fe41c5} | {8e799c5d-b829-4139-ba09-adcf2361532b} | 827 19 | 2
/ |  | SO 403 |  |  |  | Přípojka NN, kašna | [6 empty] | 0 |  |  |  |  | 0 | STA |  | 0 | 0 | 0 | 0 | 0 | 0 | 0 | 0 | 0 | 0 | 0 | 0 |  |  | 1 |  | IMPORT | {4126d577-709c-4c35-8d6c-5768a3810b62} | {8e799c5d-b829-4139-ba09-adcf2361532b} |  | 2
/ |  | SO 431 |  |  |  | Veřejné osvětlení - přeložka | [6 empty] | 0 |  |  |  |  | 0 | STA |  | 0 | 0 | 0 | 0 | 0 | 0 | 0 | 0 | 0 | 0 | 0 | 0 |  |  | 1 |  | IMPORT | {3ad8c516-9eb7-421f-b4fd-974765940867} | {8e799c5d-b829-4139-ba09-adcf2361532b} |  | 2
/ |  | SO 432 |  |  |  | Veřejné osvětlení - doplnění | [6 empty] | 0 |  |  |  |  | 0 | STA |  | 0 | 0 | 0 | 0 | 0 | 0 | 0 | 0 | 0 | 0 | 0 | 0 |  |  | 1 |  | IMPORT | {533d4fe1-76f1-4b23-bd23-faa32e6f69ed} | {8e799c5d-b829-4139-ba09-adcf2361532b} |  | 2
/ |  | SO 433 |  |  |  | Veřejné osvětlení - úsek Úvoz - Bratří Čapků | [6 empty] | 0 |  |  |  |  | 0 | STA |  | 0 | 0 | 0 | 0 | 0 | 0 | 0 | 0 | 0 | 0 | 0 | 0 |  |  | 1 |  | IMPORT | {2e3aecd2-0448-49b0-a312-17ea1469fbea} | {8e799c5d-b829-4139-ba09-adcf2361532b} |  | 2
/ |  | SO 452 |  |  |  | Sdělovací kabely, VUT | [6 empty] | 0 |  |  |  |  | 0 | STA |  | 0 | 0 | 0 | 0 | 0 | 0 | 0 | 0 | 0 | 0 | 0 | 0 |  |  | 1 |  | IMPORT | {31c9f7e2-306e-42b0-98ba-4df596a5bc8d} | {8e799c5d-b829-4139-ba09-adcf2361532b} |  | 2
/ |  | SO 453 |  |  |  | Sdělovací kabely, MU | [6 empty] | 0 |  |  |  |  | 0 | STA |  | 0 | 0 | 0 | 0 | 0 | 0 | 0 | 0 | 0 | 0 | 0 | 0 |  |  | 1 |  | IMPORT | {c07ce1ac-3f44-4816-b704-44b542e4543b} | {8e799c5d-b829-4139-ba09-adcf2361532b} |  | 2
/ |  | SO 454 |  |  |  | Sdělovací kabely, UPC - nyní VODAFONE | [6 empty] | 0 |  |  |  |  | 0 | STA |  | 0 | 0 | 0 | 0 | 0 | 0 | 0 | 0 | 0 | 0 | 0 | 0 |  |  | 1 |  | IMPORT | {2b8f3b65-4e3f-4589-b927-12fa96a70141} | {8e799c5d-b829-4139-ba09-adcf2361532b} |  | 2
/ |  | SO 455 |  |  |  | Sdělovací kabely, T-MOBILE | [6 empty] | 0 |  |  |  |  | 0 | STA |  | 0 | 0 | 0 | 0 | 0 | 0 | 0 | 0 | 0 | 0 | 0 | 0 |  |  | 1 |  | IMPORT | {33f576e5-276f-4838-bb4a-82c846d5ee85} | {8e799c5d-b829-4139-ba09-adcf2361532b} |  | 2
/ |  | SO 456 |  |  |  | Sdělovací kabely, FASTER | [6 empty] | 0 |  |  |  |  | 0 | STA |  | 0 | 0 | 0 | 0 | 0 | 0 | 0 | 0 | 0 | 0 | 0 | 0 |  |  | 1 |  | IMPORT | {fd20d694-b1ec-411c-acd7-99a0d56e3b67} | {8e799c5d-b829-4139-ba09-adcf2361532b} |  | 2
/ |  | SO 457 |  |  |  | Sdělovací kabely, DIAL - nyní QUANTCOM | [6 empty] | 0 |  |  |  |  | 0 | STA |  | 0 | 0 | 0 | 0 | 0 | 0 | 0 | 0 | 0 | 0 | 0 | 0 |  |  | 1 |  | IMPORT | {9791644b-dd78-42c0-874f-14afb39f0c86} | {8e799c5d-b829-4139-ba09-adcf2361532b} |  | 2
/ |  | SO 501 |  |  |  | Plynovod STPE 160, Údolní sudá čísla | [6 empty] | 0 |  |  |  |  | 0 | STA |  | 0 | 0 | 0 | 0 | 0 | 0 | 0 | 0 | 0 | 0 | 0 | 0 |  |  | 1 |  | IMPORT | {db136b9c-fadd-4dd9-8309-82123ccd18f8} | {8e799c5d-b829-4139-ba09-adcf2361532b} |  | 2
/ |  | SO 502 |  |  |  | Plynovod STPE 110, Údolní lichá čísla | [6 empty] | 0 |  |  |  |  | 0 | STA |  | 0 | 0 | 0 | 0 | 0 | 0 | 0 | 0 | 0 | 0 | 0 | 0 |  |  | 1 |  | IMPORT | {2f2c4ebf-16e0-4a49-9390-c41d311a84d4} | {8e799c5d-b829-4139-ba09-adcf2361532b} |  | 2
/ |  | SO 661 |  |  |  | Tramvajová trať | [6 empty] | 0 |  |  |  |  | 0 | STA |  | 0 | 0 | 0 | 0 | 0 | 0 | 0 | 0 | 0 | 0 | 0 | 0 |  |  | 1 |  | IMPORT | {7f9612e1-1ee6-4c00-b1f7-81daf15ac476} | {8e799c5d-b829-4139-ba09-adcf2361532b} |  | 2
/ |  | SO 662.1 |  |  |  | Tramvajová trať - zastávky na ostrůvku | [6 empty] | 0 |  |  |  |  | 0 | STA |  | 0 | 0 | 0 | 0 | 0 | 0 | 0 | 0 | 0 | 0 | 0 | 0 |  |  | 1 |  | IMPORT | {42776d67-b5f5-4bc8-a6b6-1becce3ddeb5} | {8e799c5d-b829-4139-ba09-adcf2361532b} |  | 2
/ |  | SO 662.2 |  |  |  | Tramvajová trať - zastávky na chodníku | [6 empty] | 0 |  |  |  |  | 0 | STA |  | 0 | 0 | 0 | 0 | 0 | 0 | 0 | 0 | 0 | 0 | 0 | 0 |  |  | 1 |  | IMPORT | {241b94df-8b87-4604-935c-253df424c2c6} | {8e799c5d-b829-4139-ba09-adcf2361532b} |  | 2
/ |  | SO 663 |  |  |  | Tramvajová trať - napájecí a zpětné vedení | [6 empty] | 0 |  |  |  |  | 0 | STA |  | 0 | 0 | 0 | 0 | 0 | 0 | 0 | 0 | 0 | 0 | 0 | 0 |  |  | 1 |  | IMPORT | {ff518aa3-3e4d-40fb-ad53-fed972e2b110} | {8e799c5d-b829-4139-ba09-adcf2361532b} |  | 2
/ |  | SO 664 |  |  |  | Trolejové vedení | [6 empty] | 0 |  |  |  |  | 0 | STA |  | 0 | 0 | 0 | 0 | 0 | 0 | 0 | 0 | 0 | 0 | 0 | 0 |  |  | 1 |  | IMPORT | {e34a6f78-d032-40af-954f-875650638169} | {8e799c5d-b829-4139-ba09-adcf2361532b} |  | 2
/ |  | SO 665 |  |  |  | Tramvajová trať - sdělovací zařízení - ELP | [6 empty] | 0 |  |  |  |  | 0 | STA |  | 0 | 0 | 0 | 0 | 0 | 0 | 0 | 0 | 0 | 0 | 0 | 0 |  |  | 1 |  | IMPORT | {ff9fbd5b-9e35-40c0-ac71-7e05decc1dc8} | {8e799c5d-b829-4139-ba09-adcf2361532b} |  | 2
/ |  | SO 666 |  |  |  | Tramvajová trať - přípojky NN pro ELP | [6 empty] | 0 |  |  |  |  | 0 | STA |  | 0 | 0 | 0 | 0 | 0 | 0 | 0 | 0 | 0 | 0 | 0 | 0 |  |  | 1 |  | IMPORT | {a2e466c6-2a84-49fc-b401-a3dae391e95d} | {8e799c5d-b829-4139-ba09-adcf2361532b} |  | 2
/ |  | SO 667 |  |  |  | Tramvajová trať - úprava trolejového vedení | [6 empty] | 0 |  |  |  |  | 0 | STA |  | 0 | 0 | 0 | 0 | 0 | 0 | 0 | 0 | 0 | 0 | 0 | 0 |  |  | 1 |  | IMPORT | {735996bf-9417-41e3-ac43-d0c68b7b597b} | {8e799c5d-b829-4139-ba09-adcf2361532b} |  | 2
/ |  | SO 801 |  |  |  | Vegetační úpravy | [6 empty] | 0 |  |  |  |  | 0 | STA |  | 0 | 0 | 0 | 0 | 0 | 0 | 0 | 0 | 0 | 0 | 0 | 0 |  |  | 1 |  | IMPORT | {1e10b0c5-ef84-4f1c-a8cc-980966a7cd3a} | {8e799c5d-b829-4139-ba09-adcf2361532b} |  | 2
/ |  | SO 901 |  |  |  | Mobiliář | [6 empty] | 0 |  |  |  |  | 0 | STA |  | 0 | 0 | 0 | 0 | 0 | 0 | 0 | 0 | 0 | 0 | 0 | 0 |  |  | 1 |  | IMPORT | {d83b026f-f4f7-447b-a03c-8e1b24c3fe53} | {8e799c5d-b829-4139-ba09-adcf2361532b} |  | 2
/ |  | SO 901.1-1 |  |  |  | Kašna stavitelů okružní třídy - stavební část | [6 empty] | 0 |  |  |  |  | 0 | STA |  | 0 | 0 | 0 | 0 | 0 | 0 | 0 | 0 | 0 | 0 | 0 | 0 |  |  | 1 |  | IMPORT | {7b55ac8c-e54a-4acf-9de3-ce10469e20ed} | {8e799c5d-b829-4139-ba09-adcf2361532b} |  | 2
/ |  | SO 901.1-2 |  |  |  | Kašna stavitelů okružní třídy - technologie | [6 empty] | 0 |  |  |  |  | 0 | STA |  | 0 | 0 | 0 | 0 | 0 | 0 | 0 | 0 | 0 | 0 | 0 | 0 |  |  | 1 |  | IMPORT | {8f471e70-91dc-452b-9095-ea575f7518a5} | {8e799c5d-b829-4139-ba09-adcf2361532b} |  | 2

## SO 000 - Vedlejší rozpočt...
[9 empty] | >> skryté sloupce << | [9 empty] | {ca9e334a-8da5-4ea9-b29b-c79b46bd6451}
2
| KRYCÍ LIST SOUPISU PRACÍ | [8 empty] | v --- níže se nacházejí doplnkové a pomocné údaje k sestavám --- v | [8 empty] | False
Stavba:
Rekonstrukce Údolní od Husovy po Úvoz
Objekt:
SO 000 - Vedlejší rozpočtové náklady
| KSO: |  |  |  |  | CC-CZ:
| Místo: |  |  |  |  | Datum: | 14. 9. 2023
| Zadavatel: |  |  |  |  | IČ:
DIČ:
| Uchazeč: |  |  |  |  | IČ: | Vyplň údaj
|  | Vyplň údaj |  |  |  | DIČ: | Vyplň údaj
| Projektant: |  |  |  |  | IČ:
DIČ:
| Zpracovatel: |  |  |  |  | IČ:
DIČ:
Poznámka:
| Cena bez DPH | [5 empty] | 0
|  |  | Základ daně |  |  | Sazba daně | Výše daně
| DPH | základní | 0 |  |  | 21% | 0
|  | snížená | 0 |  |  | 15% | 0
|  | zákl. přenesená | 0 |  |  | 21% | 0
|  | sníž. přenesená | 0 |  |  | 15% | 0
|  | nulová | 0 |  |  | 0% | 0
| Cena s DPH |  |  | v | CZK |  | 0
| Projektant |  |  | Zpracovatel
| Datum a podpis: |  | Razítko | Datum a podpis: |  |  | Razítko
| Objednavatel |  |  | Uchazeč
| Datum a podpis: |  | Razítko | Datum a podpis: |  |  | Razítko
REKAPITULACE ČLENĚNÍ SOUPISU PRACÍ
Stavba:
Rekonstrukce Údolní od Husovy po Úvoz
Objekt:
SO 000 - Vedlejší rozpočtové náklady
Místo: | [5 empty] | Datum: | 14. 9. 2023
Zadavatel: | [5 empty] | Projektant:
Uchazeč: |  |  | Vyplň údaj |  |  | Zpracovatel:
Kód dílu - Popis | [6 empty] | Cena celkem [CZK]
Náklady ze soupisu prací | [6 empty] | 0 | [12 empty] | -1
| VRN - Vedlejší rozpočtové náklady | [5 empty] | 0
| VRN1 - Průzkumné, geodetické a projektové práce | [5 empty] | 0
| VRN2 - Příprava staveniště | [5 empty] | 0
| VRN3 - Zařízení staveniště | [5 empty] | 0
| VRN4 - Inženýrská činnost | [5 empty] | 0
| VRN5 - Finanční náklady | [5 empty] | 0
| VRN7 - Provozní vlivy | [5 empty] | 0
| M - Práce a dodávky M | [5 empty] | 0
| 22-M - Montáže sděl. a zabezp. zařízení | [5 empty] | 0
SOUPIS PRACÍ
Stavba:
Rekonstrukce Údolní od Husovy po Úvoz
Objekt:
SO 000 - Vedlejší rozpočtové náklady
Místo: | [5 empty] | Datum: | 14. 9. 2023
Zadavatel: | [5 empty] | Projektant:
Uchazeč: |  |  | Vyplň údaj |  |  | Zpracovatel:
PČ | Typ | Kód | Popis | MJ | Množství | J.cena [CZK] | Cena celkem [CZK] | Cenová soustava |  |  | DPH | J. Nh [h] | Nh celkem [h] | J. hmotnost [t] | Hmotnost celkem [t] | J. suť [t] | Suť Celkem [t]
Náklady soupisu celkem | [6 empty] | 0 | [5 empty] | 0 |  | 0 |  | 0 |  | D | -1 | [10 empty] | 0
| D | VRN | Vedlejší rozpočtové náklady |  |  |  | 0 | [5 empty] | 0 |  | 0 |  | 0 | 5 | D | 0 |  |  |  | ROZPOCET | [6 empty] | 0
| D | VRN1 | Průzkumné, geodetické a projektové práce |  |  |  | 0 | [5 empty] | 0 |  | 0 |  | 0 | 5 | D | 1 |  |  |  | ROZPOCET | [6 empty] | 0
1 | K | 012203000 | Geodetické práce při provádění stavby | kpl | 1 |  | 0 | CS ÚRS 2023 02 |  |  | základní |  | 0 | 0 | 0 | 0 | 0 | 1024 | K | 2 |  |  |  | ROZPOCET | 0 | 0 | 0 | 0 | 0 | 1 | 0 | 1024 | -1021190494
| PP |  | Geodetické práce při provádění stavby | [15 empty] | PP | 2
| VV |  | "vytyčení podrobných bodů stavby, činnost geodeta v průběhu výstavby - pro všechny stavební objekty" 1 |  | 1 | [13 empty] | VV | 2 | 2 | True | 1 | ROZPOCET
2 | K | 012303000 | Zpracování geodet. zaměření DSPS pro GIS a MMB | kpl | 1 |  | 0 | CS ÚRS 2023 02 |  |  | základní |  | 0 | 0 | 0 | 0 | 0 | 1024 | K | 2 |  |  |  | ROZPOCET | 0 | 0 | 0 | 0 | 0 | 1 | 0 | 1024 | -1811676446
| PP |  | Zpracování geodet. zaměření DSPS pro GIS a MMB | [15 empty] | PP | 2
| VV |  | "geodetické zaměření skutečného provedení stavby všech stavebních objektů pro GIS a MMB a zaměření rozsahu zásahu do komunikace v programu EZA" 1 |  | 1 | [13 empty] | VV | 2 | 2 | True | 1 | ROZPOCET
3 | K | 013103000 | Výrobní a dílenské dokumentace stavby | kpl | 1 |  | 0 | CS ÚRS 2023 02 |  |  | základní |  | 0 | 0 | 0 | 0 | 0 | 1024 | K | 2 |  |  |  | ROZPOCET | 0 | 0 | 0 | 0 | 0 | 1 | 0 | 1024 | 1311710933
| PP |  | Požadavky na zpracování výrobní a dílenské dokumentace stavby jsou popsány v rámci příslušných stavebních objektů | [15 empty] | PP | 2
4 | K | 013244000 | Realizační dokumentace stavby | kpl | 1 |  | 0 | CS ÚRS 2023 02 |  |  | základní |  | 0 | 0 | 0 | 0 | 0 | 1024 | K | 2 |  |  |  | ROZPOCET | 0 | 0 | 0 | 0 | 0 | 1 | 0 | 1024 | -1334345439
| PP |  | Realizační dokumentace stavby | [15 empty] | PP | 2
5 | K | 013254000 | Dokumentace skutečného provedení stavby | kpl | 1 |  | 0 | CS ÚRS 2023 02 |  |  | základní |  | 0 | 0 | 0 | 0 | 0 | 1024 | K | 2 |  |  |  | ROZPOCET | 0 | 0 | 0 | 0 | 0 | 1 | 0 | 1024 | 938184213
| PP |  | Dokumentace skutečného provedení stavby | [15 empty] | PP | 2
6 | K | 013274000 | Pasportizace všech objektů, objízdných tras a přilehlé zástavby před a po realizaci | kpl | 1 |  | 0 | CS ÚRS 2023 02 |  |  | základní |  | 0 | 0 | 0 | 0 | 0 | 1024 | K | 2 |  |  |  | ROZPOCET | 0 | 0 | 0 | 0 | 0 | 1 | 0 | 1024 | 923812184
| PP |  | Pasportizace všech objektů, objízdných tras a přilehlé zástavby před a po realizaci | [15 empty] | PP | 2
7 | K | 013294000 | Fotodokumentace průběhu stavby | kpl | 1 |  | 0 | CS ÚRS 2023 02 |  |  | základní |  | 0 | 0 | 0 | 0 | 0 | 1024 | K | 2 |  |  |  | ROZPOCET | 0 | 0 | 0 | 0 | 0 | 1 | 0 | 1024 | 1870753608
| PP |  | Fotodokumentace průběhu stavby | [15 empty] | PP | 2
8 | K | 013294001 | Ostatní dokumentace - vícetisky projektové dokumentace pro potřeby dodavatele stavby | kpl | 1 |  | 0 |  |  |  | základní |  | 0 | 0 | 0 | 0 | 0 | 1024 | K | 2 |  |  |  | ROZPOCET | 0 | 0 | 0 | 0 | 0 | 1 | 0 | 1024 | 716141324
| PP |  | Ostatní dokumentace | [15 empty] | PP | 2
| D | VRN2 | Příprava staveniště |  |  |  | 0 | [5 empty] | 0 |  | 0 |  | 0 | 5 | D | 1 |  |  |  | ROZPOCET | [6 empty] | 0
9 | K | 023403000 | Provizorní zastávky MHD - zřízení a odstranění | kpl | 1 |  | 0 | CS ÚRS 2023 02 |  |  | základní |  | 0 | 0 | 0 | 0 | 0 | 1024 | K | 2 |  |  |  | ROZPOCET | 0 | 0 | 0 | 0 | 0 | 1 | 0 | 1024 | -1963229169
| PP |  | Provizorní zastávky MHD - zřízení a odstranění | [15 empty] | PP | 2
| D | VRN3 | Zařízení staveniště |  |  |  | 0 | [5 empty] | 0 |  | 0 |  | 0 | 5 | D | 1 |  |  |  | ROZPOCET | [6 empty] | 0
10 | K | 031203000 | Příprava staveniště, vytyčení a ochrana stáv. sítí v zájmovém území, údržba po celou dobu stavby | kpl | 1 |  | 0 | CS ÚRS 2023 02 |  |  | základní |  | 0 | 0 | 0 | 0 | 0 | 1024 | K | 2 |  |  |  | ROZPOCET | 0 | 0 | 0 | 0 | 0 | 1 | 0 | 1024 | -1903289018
| PP |  | Příprava staveniště, vytyčení a ochrana stáv. sítí v zájmovém území, údržba po celou dobu stavby | [15 empty] | PP | 2
| VV |  | "vytyčení stávajících inž. sítí vč. aktualizace vyjádření potřebných pro jejich vytyčení" 1 |  | 1 | [13 empty] | VV | 2 | 2 | True | 1 | ROZPOCET
11 | K | 032103000 | Zařízení staveniště vč. jeho zabezpečení, demontáž, odvoz a úklid po dokončení | kpl | 1 |  | 0 | CS ÚRS 2023 02 |  |  | základní |  | 0 | 0 | 0 | 0 | 0 | 1024 | K | 2 |  |  |  | ROZPOCET | 0 | 0 | 0 | 0 | 0 | 1 | 0 | 1024 | -872163188
| PP |  | Zařízení staveniště vč. jeho zabezpečení, demontáž, odvoz a úklid po dokončení | [15 empty] | PP | 2
12 | K | 034303000 | Provizorní dopravní značení | kpl | 1 |  | 0 | CS ÚRS 2023 02 |  |  | základní |  | 0 | 0 | 0 | 0 | 0 | 1024 | K | 2 |  |  |  | ROZPOCET | 0 | 0 | 0 | 0 | 0 | 1 | 0 | 1024 | 2103172629
| PP |  | Provizorní dopravní značení | [15 empty] | PP | 2
| VV |  | "zajištění DIO po celou dobu výstavby, montáž a demontáž, pronájem, údržba, zajištění kompletní legislativy i ZUK" 1 |  | 1 | [13 empty] | VV | 2 | 2 | True | 1 | ROZPOCET
13 | K | 034503000 | Informační tabule na staveništi | kpl | 4 |  | 0 | CS ÚRS 2023 02 |  |  | základní |  | 0 | 0 | 0 | 0 | 0 | 1024 | K | 2 |  |  |  | ROZPOCET | 0 | 0 | 0 | 0 | 0 | 1 | 0 | 1024 | -327514227
| PP |  | Informační tabule na staveništi | [15 empty] | PP | 2
| D | VRN4 | Inženýrská činnost |  |  |  | 0 | [5 empty] | 0 |  | 0 |  | 0 | 5 | D | 1 |  |  |  | ROZPOCET | [6 empty] | 0
14 | K | 043103000 | Zkoušky akreditovanou zkušebnou nad rámec KZP | kpl | 1 |  | 0 | CS ÚRS 2023 02 |  |  | základní |  | 0 | 0 | 0 | 0 | 0 | 1024 | K | 2 |  |  |  | ROZPOCET | 0 | 0 | 0 | 0 | 0 | 1 | 0 | 1024 | 289198095
| PP |  | Zkoušky akreditovanou zkušebnou nad rámec KZP, zkoušky požadované dle technických předpisů musí zhotovitel zahrnout do cen položek objektů stavby | [15 empty] | PP | 2
15 | K | 043203000 | Měření hluku - kontrolní | kpl | 1 |  | 0 | CS ÚRS 2023 02 |  |  | základní |  | 0 | 0 | 0 | 0 | 0 | 1024 | K | 2 |  |  |  | ROZPOCET | 0 | 0 | 0 | 0 | 0 | 1 | 0 | 1024 | 274248082
| PP |  | Měření hluku - kontrolní | [15 empty] | PP | 2
| D | VRN5 | Finanční náklady |  |  |  | 0 | [5 empty] | 0 |  | 0 |  | 0 | 5 | D | 1 |  |  |  | ROZPOCET | [6 empty] | 0
16 | K | 053203000 | Poplatky správcům za výluky a odborný dozor při provádění IS | preliminář | 1 |  | 0 | CS ÚRS 2023 02 |  |  | základní |  | 0 | 0 | 0 | 0 | 0 | 1024 | K | 2 |  |  |  | ROZPOCET | 0 | 0 | 0 | 0 | 0 | 1 | 0 | 1024 | -945287314
| PP |  | Poplatky správcům za výluky a odborný dozor při provádění IS | [15 empty] | PP | 2
| VV |  | "dodavatel ocení částkou 120 000 Kč" 1 |  | 1 | [13 empty] | VV | 2 | 2 | True | 1 | ROZPOCET
| D | VRN7 | Provozní vlivy |  |  |  | 0 | [5 empty] | 0 |  | 0 |  | 0 | 5 | D | 1 |  |  |  | ROZPOCET | [6 empty] | 0
17 | K | 071203000 | Vícenáklady pro nepřetržité zajištění průjezdu stavbou - vjezd do porodnice | preliminář | 1 |  | 0 | CS ÚRS 2023 02 |  |  | základní |  | 0 | 0 | 0 | 0 | 0 | 1024 | K | 2 |  |  |  | ROZPOCET | 0 | 0 | 0 | 0 | 0 | 1 | 0 | 1024 | 1657855318
| PP |  | Vícenáklady pro nepřetržité zajištění průjezdu stavbou - vjezd do porodnice | [15 empty] | PP | 2
| VV |  | "vybudování provizorní vrátnice, závory do nemocnice, fakturace dle skutečnosti" | [15 empty] | VV | 2 | 1 | True | 0 | ROZPOCET
| VV |  | "dodavatel ocení částkou 1 200 000 Kč" 1 |  | 1 | [13 empty] | VV | 2 | 2 | True | 1 | ROZPOCET
18 | K | 074103011 | Tramvajová trať - výluka - dle DPMB | prelimin | 1 |  | 0 | CS ÚRS 2023 02 |  |  | základní |  | 0 | 0 | 0 | 0 | 0 | 1024 | K | 2 |  |  |  | ROZPOCET | 0 | 0 | 0 | 0 | 0 | 1 | 0 | 1024 | 672551988
| PP |  | Tramvajová trať - výluka - dle DPMB | [15 empty] | PP | 2
| VV |  | "dodavatel ocení částkou 2 500 000 Kč" 1 |  | 1 | [13 empty] | VV | 2 | 2 | True | 1 | ROZPOCET
| D | M | Práce a dodávky M |  |  |  | 0 | [5 empty] | 0 |  | 0 |  | 0 | 3 | D | 2 |  |  |  | ROZPOCET | [6 empty] | 0
| D | 22-M | Montáže sděl. a zabezp. zařízení |  |  |  | 0 | [5 empty] | 0 |  | 0 |  | 0 | 3 | D | 3 |  |  |  | ROZPOCET | [6 empty] | 0
19 | K | 220960222 | Programování řadiče MR přes deset světelných skupin | kus | 1 |  | 0 |  |  |  | základní |  | 0 | 0 | 0 | 0 | 0 | 64 | K | 4 |  |  |  | ROZPOCET | 0 | 0 | 0 | 0 | 0 | 1 | 0 | 64 | -533197483
| PP |  | Programování řadiče MR přes deset světelných skupin | [15 empty] | PP | 4
| VV |  | - programování řadiče - převedení dopravního řešení do řadiče - přímo zadané: | [15 empty] | VV | 4 | 1 | True | 0 | ROZPOCET
| VV |  | 1 |  | 1 | [13 empty] | VV | 4 | 2 | True | 0 | ROZPOCET
| VV |  | Součet |  | 1 | [13 empty] | VV | 4 | 4 | True | 1 | ROZPOCET
20 | M | 404611401-R | Zpracování sady dynamického dopravního řešení v koordinaci | kus | 1 |  | 0 |  |  |  | základní |  | 0 | 0 | 0 | 0 | 0 | 256 | M | 4 |  |  |  | ROZPOCET | 0 | 0 | 0 | 0 | 0 | 1 | 0 | 64 | -1211015231
| PP |  | Zpracování sady dynamického dopravního řešení v koordinaci | [15 empty] | PP | 4
| VV |  | - dopravního řešení - přímo zadané: | [15 empty] | VV | 4 | 1 | True | 0 | ROZPOCET
| VV |  | 1 |  | 1 | [13 empty] | VV | 4 | 2 | True | 0 | ROZPOCET
| VV |  | Součet |  | 1 | [13 empty] | VV | 4 | 4 | True | 1 | ROZPOCET

## SO 001 - Příprava území
[9 empty] | >> skryté sloupce << | [9 empty] | {d366d31f-2267-4c4f-9758-3e45a3083038}
2
| KRYCÍ LIST SOUPISU PRACÍ | [8 empty] | v --- níže se nacházejí doplnkové a pomocné údaje k sestavám --- v | [8 empty] | False
Stavba:
Rekonstrukce Údolní od Husovy po Úvoz
Objekt:
SO 001 - Příprava území
| KSO: |  |  |  |  | CC-CZ:
| Místo: |  |  |  |  | Datum: | 14. 9. 2023
| Zadavatel: |  |  |  |  | IČ:
DIČ:
| Uchazeč: |  |  |  |  | IČ: | Vyplň údaj
|  | Vyplň údaj |  |  |  | DIČ: | Vyplň údaj
| Projektant: |  |  |  |  | IČ:
DIČ:
| Zpracovatel: |  |  |  |  | IČ:
DIČ:
Poznámka:
| Cena bez DPH | [5 empty] | 0
|  |  | Základ daně |  |  | Sazba daně | Výše daně
| DPH | základní | 0 |  |  | 21% | 0
|  | snížená | 0 |  |  | 15% | 0
|  | zákl. přenesená | 0 |  |  | 21% | 0
|  | sníž. přenesená | 0 |  |  | 15% | 0
|  | nulová | 0 |  |  | 0% | 0
| Cena s DPH |  |  | v | CZK |  | 0
| Projektant |  |  | Zpracovatel
| Datum a podpis: |  | Razítko | Datum a podpis: |  |  | Razítko
| Objednavatel |  |  | Uchazeč
| Datum a podpis: |  | Razítko | Datum a podpis: |  |  | Razítko
REKAPITULACE ČLENĚNÍ SOUPISU PRACÍ
Stavba:
Rekonstrukce Údolní od Husovy po Úvoz
Objekt:
SO 001 - Příprava území
Místo: | [5 empty] | Datum: | 14. 9. 2023
Zadavatel: | [5 empty] | Projektant:
Uchazeč: |  |  | Vyplň údaj |  |  | Zpracovatel:
Kód dílu - Popis | [6 empty] | Cena celkem [CZK]
Náklady ze soupisu prací | [6 empty] | 0 | [12 empty] | -1
| HSV - Práce a dodávky HSV | [5 empty] | 0
| 1 - Zemní práce | [5 empty] | 0
| 9 - Ostatní konstrukce a práce, bourání | [5 empty] | 0
| 997 - Přesun sutě | [5 empty] | 0
SOUPIS PRACÍ
Stavba:
Rekonstrukce Údolní od Husovy po Úvoz
Objekt:
SO 001 - Příprava území
Místo: | [5 empty] | Datum: | 14. 9. 2023
Zadavatel: | [5 empty] | Projektant:
Uchazeč: |  |  | Vyplň údaj |  |  | Zpracovatel:
PČ | Typ | Kód | Popis | MJ | Množství | J.cena [CZK] | Cena celkem [CZK] | Cenová soustava |  |  | DPH | J. Nh [h] | Nh celkem [h] | J. hmotnost [t] | Hmotnost celkem [t] | J. suť [t] | Suť Celkem [t]
Náklady soupisu celkem | [6 empty] | 0 | [5 empty] | 0 |  | 0.06405 |  | 1.83 |  | D | -1 | [10 empty] | 0
| D | HSV | Práce a dodávky HSV |  |  |  | 0 | [5 empty] | 0 |  | 0.06405 |  | 1.83 | 1 | D | 0 |  |  |  | ROZPOCET | [6 empty] | 0
| D | 1 | Zemní práce |  |  |  | 0 | [5 empty] | 0 |  | 0.06405 |  | 0 | 1 | D | 1 |  |  |  | ROZPOCET | [6 empty] | 0
1 | K | 112101101 | Odstranění stromů listnatých průměru kmene přes 100 do 300 mm | kus | 21 |  | 0 | CS ÚRS 2023 02 |  |  | základní |  | 0 | 0 | 0 | 0 | 0 | 4 | K | 2 |  |  |  | ROZPOCET | 0 | 0 | 0 | 0 | 0 | 1 | 0 | 4 | 1348360722
| PP |  | Odstranění stromů s odřezáním kmene a s odvětvením listnatých, průměru kmene přes 100 do 300 mm | [15 empty] | PP | 2
| VV |  | "viz příloha B souhrnná technická zpráva" 21 |  | 21 | [13 empty] | VV | 2 | 2 | True | 1 | ROZPOCET
2 | K | 112251101 | Odstranění pařezů průměru přes 100 do 300 mm | kus | 21 |  | 0 | CS ÚRS 2023 02 |  |  | základní |  | 0 | 0 | 0 | 0 | 0 | 4 | K | 2 |  |  |  | ROZPOCET | 0 | 0 | 0 | 0 | 0 | 1 | 0 | 4 | -762934037
| PP |  | Odstranění pařezů strojně s jejich vykopáním nebo vytrháním průměru přes 100 do 300 mm | [15 empty] | PP | 2
| VV |  | "viz příloha B souhrnná technická zpráva" 21 |  | 21 | [13 empty] | VV | 2 | 2 | True | 1 | ROZPOCET
3 | K | 162201401 | Vodorovné přemístění větví stromů listnatých do 1 km D kmene přes 100 do 300 mm | kus | 21 |  | 0 | CS ÚRS 2023 02 |  |  | základní |  | 0 | 0 | 0 | 0 | 0 | 4 | K | 2 |  |  |  | ROZPOCET | 0 | 0 | 0 | 0 | 0 | 1 | 0 | 4 | 1954500467
| PP |  | Vodorovné přemístění větví, kmenů nebo pařezů s naložením, složením a dopravou do 1000 m větví stromů listnatých, průměru kmene přes 100 do 300 mm | [15 empty] | PP | 2
| VV |  | "odvoz na skádku VZD 8 km" 21 |  | 21 | [13 empty] | VV | 2 | 2 | True | 1 | ROZPOCET
4 | K | 162201411 | Vodorovné přemístění kmenů stromů listnatých do 1 km D kmene přes 100 do 300 mm | kus | 21 |  | 0 | CS ÚRS 2023 02 |  |  | základní |  | 0 | 0 | 0 | 0 | 0 | 4 | K | 2 |  |  |  | ROZPOCET | 0 | 0 | 0 | 0 | 0 | 1 | 0 | 4 | -1850236448
| PP |  | Vodorovné přemístění větví, kmenů nebo pařezů s naložením, složením a dopravou do 1000 m kmenů stromů listnatých, průměru přes 100 do 300 mm | [15 empty] | PP | 2
| VV |  | "odvoz na skádku VZD 8 km" 21 |  | 21 | [13 empty] | VV | 2 | 2 | True | 1 | ROZPOCET
5 | K | 162201421 | Vodorovné přemístění pařezů do 1 km D přes 100 do 300 mm | kus | 21 |  | 0 | CS ÚRS 2023 02 |  |  | základní |  | 0 | 0 | 0 | 0 | 0 | 4 | K | 2 |  |  |  | ROZPOCET | 0 | 0 | 0 | 0 | 0 | 1 | 0 | 4 | 1295973971
| PP |  | Vodorovné přemístění větví, kmenů nebo pařezů s naložením, složením a dopravou do 1000 m pařezů kmenů, průměru přes 100 do 300 mm | [15 empty] | PP | 2
| VV |  | "odvoz na skádku VZD 8 km" 21 |  | 21 | [13 empty] | VV | 2 | 2 | True | 1 | ROZPOCET
6 | K | 162301931 | Příplatek k vodorovnému přemístění větví stromů listnatých D kmene přes 100 do 300 mm ZKD 1 km | kus | 147 |  | 0 | CS ÚRS 2023 02 |  |  | základní |  | 0 | 0 | 0 | 0 | 0 | 4 | K | 2 |  |  |  | ROZPOCET | 0 | 0 | 0 | 0 | 0 | 1 | 0 | 4 | 1921833708
| PP |  | Vodorovné přemístění větví, kmenů nebo pařezů s naložením, složením a dopravou Příplatek k cenám za každých dalších i započatých 1000 m přes 1000 m větví stromů listnatých, průměru kmene přes 100 do 300 mm | [15 empty] | PP | 2
| VV |  | "příplatek za zvětšený odvoz na skádku VZD 8 km" 21 |  | 21 | [13 empty] | VV | 2 | 2 | True | 1 | ROZPOCET
| VV |  | 21*7 'Přepočtené koeficientem množství |  | 147 | [13 empty] | VV | 2 | 2 | False | 1 | ROZPOCET
7 | K | 162301951 | Příplatek k vodorovnému přemístění kmenů stromů listnatých D kmene přes 100 do 300 mm ZKD 1 km | kus | 147 |  | 0 | CS ÚRS 2023 02 |  |  | základní |  | 0 | 0 | 0 | 0 | 0 | 4 | K | 2 |  |  |  | ROZPOCET | 0 | 0 | 0 | 0 | 0 | 1 | 0 | 4 | -1695115575
| PP |  | Vodorovné přemístění větví, kmenů nebo pařezů s naložením, složením a dopravou Příplatek k cenám za každých dalších i započatých 1000 m přes 1000 m kmenů stromů listnatých, o průměru přes 100 do 300 mm | [15 empty] | PP | 2
| VV |  | "příplatek za zvětšený odvoz na skádku VZD 8 km" 21 |  | 21 | [13 empty] | VV | 2 | 2 | True | 1 | ROZPOCET
| VV |  | 21*7 'Přepočtené koeficientem množství |  | 147 | [13 empty] | VV | 2 | 2 | False | 1 | ROZPOCET
8 | K | 162301971 | Příplatek k vodorovnému přemístění pařezů D přes 100 do 300 mm ZKD 1 km | kus | 147 |  | 0 | CS ÚRS 2023 02 |  |  | základní |  | 0 | 0 | 0 | 0 | 0 | 4 | K | 2 |  |  |  | ROZPOCET | 0 | 0 | 0 | 0 | 0 | 1 | 0 | 4 | 1868596584
| PP |  | Vodorovné přemístění větví, kmenů nebo pařezů s naložením, složením a dopravou Příplatek k cenám za každých dalších i započatých 1000 m přes 1000 m pařezů kmenů, průměru přes 100 do 300 mm | [15 empty] | PP | 2
| VV |  | "příplatek za zvětšený odvoz na skádku VZD 8 km" 21 |  | 21 | [13 empty] | VV | 2 | 2 | True | 1 | ROZPOCET
| VV |  | 21*7 'Přepočtené koeficientem množství |  | 147 | [13 empty] | VV | 2 | 2 | False | 1 | ROZPOCET
9 | K | 184818231 | Ochrana kmene průměru do 300 mm bedněním výšky do 2 m | kus | 5 |  | 0 | CS ÚRS 2023 02 |  |  | základní |  | 0 | 0.01281 | 0.06405 | 0 | 0 | 4 | K | 2 |  |  |  | ROZPOCET | 0 | 0 | 0 | 0 | 0 | 1 | 0 | 4 | -190490784
| PP |  | Ochrana kmene bedněním před poškozením stavebním provozem zřízení včetně odstranění výšky bednění do 2 m průměru kmene do 300 mm | [15 empty] | PP | 2
| VV |  | "ochrana stromu bedněním, půdorysný rozměr 100x100cm, výška 2m, dodávka, montáž a odstranění po dokončení" 5 |  | 5 | [13 empty] | VV | 2 | 2 | True | 1 | ROZPOCET
| D | 9 | Ostatní konstrukce a práce, bourání |  |  |  | 0 | [5 empty] | 0 |  | 0 |  | 1.83 | 1 | D | 1 |  |  |  | ROZPOCET | [6 empty] | 0
10 | K | 966001111R | Odstranění zastávkového přístřešku | kus | 1 |  | 0 |  |  |  | základní |  | 0 | 0 | 0 | 1.31 | 1.31 | 4 | K | 2 |  |  |  | ROZPOCET | 0 | 0 | 0 | 0 | 0 | 1 | 0 | 4 | -1036187121
| PP |  | Odstranění dětské houpačky bez konstrukce řetízkové | [15 empty] | PP | 2
| VV |  | "demontáž, naložení a odvoz do skladu investora přístřešku BUS" 1 |  | 1 | [13 empty] | VV | 2 | 2 | True | 1 | ROZPOCET
11 | K | 966001212 | Odstranění lavičky stabilní kotvené šrouby na pevný podklad | kus | 5 |  | 0 | CS ÚRS 2023 02 |  |  | základní |  | 0 | 0 | 0 | 0.075 | 0.375 | 4 | K | 2 |  |  |  | ROZPOCET | 0 | 0 | 0 | 0 | 0 | 1 | 0 | 4 | 1618232912
| PP |  | Odstranění lavičky parkové stabilní přichycené kotevními šrouby | [15 empty] | PP | 2
| VV |  | "demontáž, vč. naložení a odvozu laviček do skladu investora" 5 |  | 5 | [13 empty] | VV | 2 | 2 | True | 1 | ROZPOCET
12 | K | 966001312 | Odstranění odpadkového koše přichyceného páskováním nebo šrouby | kus | 5 |  | 0 | CS ÚRS 2023 02 |  |  | základní |  | 0 | 0 | 0 | 0.014 | 0.07 | 4 | K | 2 |  |  |  | ROZPOCET | 0 | 0 | 0 | 0 | 0 | 1 | 0 | 4 | -783615924
| PP |  | Odstranění odpadkového koše přichyceného páskováním nebo šrouby | [15 empty] | PP | 2
| VV |  | "demontáž, vč. naložení a odvozu košů do kovošrotu" 5 |  | 5 | [13 empty] | VV | 2 | 2 | True | 1 | ROZPOCET
13 | K | 966001411 | Odstranění stojanu na kola kotveného šrouby | kus | 3 |  | 0 | CS ÚRS 2023 02 |  |  | základní |  | 0 | 0 | 0 | 0.025 | 0.075 | 4 | K | 2 |  |  |  | ROZPOCET | 0 | 0 | 0 | 0 | 0 | 1 | 0 | 4 | 429402706
| PP |  | Odstranění stojanu na kola přichyceného kotevními šrouby | [15 empty] | PP | 2
| VV |  | "demontáž, uložení na stavbě pro zpětné osazení" 3 |  | 3 | [13 empty] | VV | 2 | 2 | True | 1 | ROZPOCET
| D | 997 | Přesun sutě |  |  |  | 0 | [5 empty] | 0 |  | 0 |  | 0 | 1 | D | 1 |  |  |  | ROZPOCET | [6 empty] | 0
14 | K | 997013811 | Poplatek za uložení na skládce (skládkovné) stavebního odpadu dřevěného kód odpadu 17 02 01 | t | 10 |  | 0 | CS ÚRS 2023 02 |  |  | základní |  | 0 | 0 | 0 | 0 | 0 | 4 | K | 2 |  |  |  | ROZPOCET | 0 | 0 | 0 | 0 | 0 | 1 | 0 | 4 | -16769872
| PP |  | Poplatek za uložení stavebního odpadu na skládce (skládkovné) dřevěného zatříděného do Katalogu odpadů pod kódem 17 02 01 | [15 empty] | PP | 2
| VV |  | "odborný odhad" 10 |  | 10 | [13 empty] | VV | 2 | 2 | True | 1 | ROZPOCET
15 | K | 997221551 | Vodorovná doprava suti ze sypkých materiálů do 1 km | t | 7.045 |  | 0 | CS ÚRS 2023 02 |  |  | základní |  | 0 | 0 | 0 | 0 | 0 | 4 | K | 2 |  |  |  | ROZPOCET | 0 | 0 | 0 | 0 | 0 | 1 | 0 | 4 | -84532132
| PP |  | Vodorovná doprava suti bez naložení, ale se složením a s hrubým urovnáním ze sypkých materiálů, na vzdálenost do 1 km | [15 empty] | PP | 2
| VV |  | "odvoz suti na skládku VZD 8 km" | [15 empty] | VV | 2 | 1 | True | 0 | ROZPOCET
| VV |  | "suť z bet. patek mobiliáře" | [15 empty] | VV | 2 | 1 | True | 0 | ROZPOCET
| VV |  | "z košů, hmotnost suti 2,2 t/m3" 5*0,064*2,2 |  | 0.704 | [13 empty] | VV | 2 | 2 | True | 0 | ROZPOCET
| VV |  | "z přístřešku, hmotnost suti 2,2 t/m3" (5,1*0,9*0,6)*2,2 |  | 6.059 | [13 empty] | VV | 2 | 2 | True | 0 | ROZPOCET
| VV |  | "ze stojanů na kola, hmotnost suti 2,2 t/m3" 0,128*2,2 |  | 0.282 | [13 empty] | VV | 2 | 2 | True | 0 | ROZPOCET
| VV |  | Součet |  | 7.045 | [13 empty] | VV | 2 | 4 | True | 1 | ROZPOCET
16 | K | 997221559 | Příplatek ZKD 1 km u vodorovné dopravy suti ze sypkých materiálů | t | 7.045 |  | 0 | CS ÚRS 2023 02 |  |  | základní |  | 0 | 0 | 0 | 0 | 0 | 4 | K | 2 |  |  |  | ROZPOCET | 0 | 0 | 0 | 0 | 0 | 1 | 0 | 4 | 2124923720
| PP |  | Vodorovná doprava suti bez naložení, ale se složením a s hrubým urovnáním Příplatek k ceně za každý další i započatý 1 km přes 1 km | [15 empty] | PP | 2
| VV |  | "příplatek za zvětšený odvoz suti na skládku VZD 8 km" | [15 empty] | VV | 2 | 1 | True | 0 | ROZPOCET
| VV |  | "suť z bet. patek mobiliáře" | [15 empty] | VV | 2 | 1 | True | 0 | ROZPOCET
| VV |  | "z košů, hmotnost suti 2,2 t/m3" 5*0,064*2,2 |  | 0.704 | [13 empty] | VV | 2 | 2 | True | 0 | ROZPOCET
| VV |  | "z přístřešku, hmotnost suti 2,2 t/m3" (5,1*0,9*0,6)*2,2 |  | 6.059 | [13 empty] | VV | 2 | 2 | True | 0 | ROZPOCET
| VV |  | "ze stojanů na kola, hmotnost suti 2,2 t/m3" 0,128*2,2 |  | 0.282 | [13 empty] | VV | 2 | 2 | True | 0 | ROZPOCET
| VV |  | Součet |  | 7.045 | [13 empty] | VV | 2 | 4 | True | 1 | ROZPOCET
17 | K | 997221611 | Nakládání suti na dopravní prostředky pro vodorovnou dopravu | t | 7.045 |  | 0 | CS ÚRS 2023 02 |  |  | základní |  | 0 | 0 | 0 | 0 | 0 | 4 | K | 2 |  |  |  | ROZPOCET | 0 | 0 | 0 | 0 | 0 | 1 | 0 | 4 | 759988209
| PP |  | Nakládání na dopravní prostředky pro vodorovnou dopravu suti | [15 empty] | PP | 2
| VV |  | "naložení suti z bet. patek mobiliáře" | [15 empty] | VV | 2 | 1 | True | 0 | ROZPOCET
| VV |  | "z košů, hmotnost suti 2,2 t/m3" 5*0,064*2,2 |  | 0.704 | [13 empty] | VV | 2 | 2 | True | 0 | ROZPOCET
| VV |  | "z přístřešku, hmotnost suti 2,2 t/m3" (5,1*0,9*0,6)*2,2 |  | 6.059 | [13 empty] | VV | 2 | 2 | True | 0 | ROZPOCET
| VV |  | "ze stojanů na kola, hmotnost suti 2,2 t/m3" 0,128*2,2 |  | 0.282 | [13 empty] | VV | 2 | 2 | True | 0 | ROZPOCET
| VV |  | Součet |  | 7.045 | [13 empty] | VV | 2 | 4 | True | 1 | ROZPOCET

## SO 101 - Komunikace
[9 empty] | >> skryté sloupce << | [9 empty] | {54a660ab-99b9-43e5-9c09-e04abe213a4a} | [5 empty] | hloubryh | A4 | 558 | 2
[19 empty] | 2 | [5 empty] | odkop | odkop | 1200 | 2
| KRYCÍ LIST SOUPISU PRACÍ | [8 empty] | v --- níže se nacházejí doplnkové a pomocné údaje k sestavám --- v | [8 empty] | False | [5 empty] | prebytekzeminy | A5 | 1758 | 2
[25 empty] | sanace | odkop pro sanaci podloží | 3002,24 | 2
Stavba:
Rekonstrukce Údolní od Husovy po Úvoz
Objekt:
SO 101 - Komunikace
| KSO: |  |  |  |  | CC-CZ:
| Místo: |  |  |  |  | Datum: | 14. 9. 2023
| Zadavatel: |  |  |  |  | IČ:
DIČ:
| Uchazeč: |  |  |  |  | IČ: | Vyplň údaj
|  | Vyplň údaj |  |  |  | DIČ: | Vyplň údaj
| Projektant: |  |  |  |  | IČ:
DIČ:
| Zpracovatel: |  |  |  |  | IČ:
DIČ:
Poznámka:
| Cena bez DPH | [5 empty] | 0
|  |  | Základ daně |  |  | Sazba daně | Výše daně
| DPH | základní | 0 |  |  | 21% | 0
|  | snížená | 0 |  |  | 15% | 0
|  | zákl. přenesená | 0 |  |  | 21% | 0
|  | sníž. přenesená | 0 |  |  | 15% | 0
|  | nulová | 0 |  |  | 0% | 0
| Cena s DPH |  |  | v | CZK |  | 0
| Projektant |  |  | Zpracovatel
| Datum a podpis: |  | Razítko | Datum a podpis: |  |  | Razítko
| Objednavatel |  |  | Uchazeč
| Datum a podpis: |  | Razítko | Datum a podpis: |  |  | Razítko
REKAPITULACE ČLENĚNÍ SOUPISU PRACÍ
Stavba:
Rekonstrukce Údolní od Husovy po Úvoz
Objekt:
SO 101 - Komunikace
Místo: | [5 empty] | Datum: | 14. 9. 2023
Zadavatel: | [5 empty] | Projektant:
Uchazeč: |  |  | Vyplň údaj |  |  | Zpracovatel:
Kód dílu - Popis | [6 empty] | Cena celkem [CZK]
Náklady ze soupisu prací | [6 empty] | 0 | [12 empty] | -1
| HSV - Práce a dodávky HSV | [5 empty] | 0
| 1 - Zemní práce | [5 empty] | 0
| 2 - Zakládání | [5 empty] | 0
| 3 - Svislé a kompletní konstrukce | [5 empty] | 0
| 5 - Komunikace pozemní | [5 empty] | 0
| 8 - Trubní vedení | [5 empty] | 0
| 9 - Ostatní konstrukce a práce, bourání | [5 empty] | 0
| 997 - Přesun sutě | [5 empty] | 0
| 998 - Přesun hmot | [5 empty] | 0
SOUPIS PRACÍ
Stavba:
Rekonstrukce Údolní od Husovy po Úvoz
Objekt:
SO 101 - Komunikace
Místo: | [5 empty] | Datum: | 14. 9. 2023
Zadavatel: | [5 empty] | Projektant:
Uchazeč: |  |  | Vyplň údaj |  |  | Zpracovatel:
PČ | Typ | Kód | Popis | MJ | Množství | J.cena [CZK] | Cena celkem [CZK] | Cenová soustava |  |  | DPH | J. Nh [h] | Nh celkem [h] | J. hmotnost [t] | Hmotnost celkem [t] | J. suť [t] | Suť Celkem [t]
Náklady soupisu celkem | [6 empty] | 0 | [5 empty] | 0 |  | 1658.8418 |  | 9521.839 |  | D | -1 | [14 empty] | 0
| D | HSV | Práce a dodávky HSV |  |  |  | 0 | [5 empty] | 0 |  | 1658.8418 |  | 9521.839 | 1 | D | 0 |  |  |  | ROZPOCET | [10 empty] | 0
| D | 1 | Zemní práce |  |  |  | 0 | [5 empty] | 0 |  | 0.65453 |  | 9439.119 | 1 | D | 1 |  |  |  | ROZPOCET | [10 empty] | 0
1 | K | 113107222 | Odstranění podkladu z kameniva drceného tl přes 100 do 200 mm strojně pl přes 200 m2 | m2 | 7804 |  | 0 | CS ÚRS 2023 02 |  |  | základní |  | 0 | 0 | 0 | 0.29 | 2263.16 | 512 | K | 2 |  |  |  | ROZPOCET |  |  |  |  | 0 | 0 | 0 | 0 | 0 | 1 | 0 | 512 | -1184910800
| PP |  | Odstranění podkladů nebo krytů strojně plochy jednotlivě přes 200 m2 s přemístěním hmot na skládku na vzdálenost do 20 m nebo s naložením na dopravní prostředek z kameniva hrubého drceného, o tl. vrstvy přes 100 do 200 mm | [15 empty] | PP | 2
| VV |  | "Konstrukce 7 - štěrkové vrstvy tl. 20cm, suť 0,290 t/m2" 1569 |  | 1569 | [13 empty] | VV | 2 | 2 | True | 0 | ROZPOCET
| VV |  | "Konstrukce 8 - štěrkové vrstvy tl. 15cm, suť 0,218 t/m2" 195 |  | 195 | [13 empty] | VV | 2 | 2 | True | 0 | ROZPOCET
| VV |  | "Konstrukce 9 - štěrkové vrstvy tl. 15cm, suť 0,218 t/m2" 1815 |  | 1815 | [13 empty] | VV | 2 | 2 | True | 0 | ROZPOCET
| VV |  | "Konstrukce 10 - štěrkové vrstvy tl. 15cm, suť 0,218 t/m2" 2070 |  | 2070 | [13 empty] | VV | 2 | 2 | True | 0 | ROZPOCET
| VV |  | "Konstrukce 11 - štěrkové vrstvy tl. 15cm, suť 0,218 t/m2" 995 |  | 995 | [13 empty] | VV | 2 | 2 | True | 0 | ROZPOCET
| VV |  | "Konstrukce 12 - štěrkové vrstvy tl. 15cm, suť 0,218 t/m2" 1160 |  | 1160 | [13 empty] | VV | 2 | 2 | True | 0 | ROZPOCET
| VV |  | Součet |  | 7804 | [13 empty] | VV | 2 | 4 | True | 1 | ROZPOCET
2 | K | 113107223 | Odstranění podkladu z kameniva drceného tl přes 200 do 300 mm strojně pl přes 200 m2 | m2 | 523 |  | 0 | CS ÚRS 2023 02 |  |  | základní |  | 0 | 0 | 0 | 0.44 | 230.12 | 512 | K | 2 |  |  |  | ROZPOCET |  |  |  |  | 0 | 0 | 0 | 0 | 0 | 1 | 0 | 512 | -1736519191
| PP |  | Odstranění podkladů nebo krytů strojně plochy jednotlivě přes 200 m2 s přemístěním hmot na skládku na vzdálenost do 20 m nebo s naložením na dopravní prostředek z kameniva hrubého drceného, o tl. vrstvy přes 200 do 300 mm | [15 empty] | PP | 2
| VV |  | "Konstrukce 6 - štěrkové vrstvy tl. 25cm, suť 0,367 t/m2" 523 |  | 523 | [13 empty] | VV | 2 | 2 | True | 1 | ROZPOCET
3 | K | 113107242 | Odstranění podkladu živičného tl přes 50 do 100 mm strojně pl přes 200 m2 | m2 | 995 |  | 0 | CS ÚRS 2023 02 |  |  | základní |  | 0 | 0 | 0 | 0.22 | 218.9 | 512 | K | 2 |  |  |  | ROZPOCET |  |  |  |  | 0 | 0 | 0 | 0 | 0 | 1 | 0 | 512 | -547274832
| PP |  | Odstranění podkladů nebo krytů strojně plochy jednotlivě přes 200 m2 s přemístěním hmot na skládku na vzdálenost do 20 m nebo s naložením na dopravní prostředek živičných, o tl. vrstvy přes 50 do 100 mm | [15 empty] | PP | 2
| VV |  | "konstrukce 11 - obal. kamenivo tl. 7cm, suť 0,154 t/m2" 995 |  | 995 | [13 empty] | VV | 2 | 2 | True | 1 | ROZPOCET
4 | K | 113107243 | Odstranění podkladu živičného tl přes 100 do 150 mm strojně pl přes 200 m2 | m2 | 2070 |  | 0 | CS ÚRS 2023 02 |  |  | základní |  | 0 | 0 | 0 | 0.316 | 654.12 | 512 | K | 2 |  |  |  | ROZPOCET |  |  |  |  | 0 | 0 | 0 | 0 | 0 | 1 | 0 | 512 | -2009393010
| PP |  | Odstranění podkladů nebo krytů strojně plochy jednotlivě přes 200 m2 s přemístěním hmot na skládku na vzdálenost do 20 m nebo s naložením na dopravní prostředek živičných, o tl. vrstvy přes 100 do 150 mm | [15 empty] | PP | 2
| VV |  | "konstrukce 10 - obal. kamenivo tl. 15cm, suť 0,316 t/m2" 2070 |  | 2070 | [13 empty] | VV | 2 | 2 | True | 1 | ROZPOCET
5 | K | 113107245 | Odstranění podkladu živičného tl přes 200 do 250 mm strojně pl přes 200 m2 | m2 | 1683 |  | 0 | CS ÚRS 2023 02 |  |  | základní |  | 0 | 0 | 0 | 0.582 | 979.506 | 512 | K | 2 |  |  |  | ROZPOCET |  |  |  |  | 0 | 0 | 0 | 0 | 0 | 1 | 0 | 512 | 609056450
| PP |  | Odstranění podkladů nebo krytů strojně plochy jednotlivě přes 200 m2 s přemístěním hmot na skládku na vzdálenost do 20 m nebo s naložením na dopravní prostředek živičných, o tl. vrstvy přes 200 do 250 mm | [15 empty] | PP | 2
| VV |  | "konstrukce 6 - obal. kamenivo tl. 25cm, suť 0,582 t/m2" 523 |  | 523 | [13 empty] | VV | 2 | 2 | True | 0 | ROZPOCET
| VV |  | "konstrukce 12 - obal. kamenivo tl. 22cm, suť 0,512 t/m2" 1160 |  | 1160 | [13 empty] | VV | 2 | 2 | True | 0 | ROZPOCET
| VV |  | Součet |  | 1683 | [13 empty] | VV | 2 | 4 | True | 1 | ROZPOCET
6 | K | 113107246R | Odstranění podkladu živičného tl přes 300 mm strojně pl přes 200 m2 | m2 | 3617 |  | 0 |  |  |  | základní |  | 0 | 0 | 0 | 0.709 | 2564.453 | 512 | K | 2 |  |  |  | ROZPOCET |  |  |  |  | 0 | 0 | 0 | 0 | 0 | 1 | 0 | 512 | 1892043675
| PP |  | Odstranění podkladů nebo krytů strojně plochy jednotlivě přes 200 m2 s přemístěním hmot na skládku na vzdálenost do 20 m nebo s naložením na dopravní prostředek živičných, o tl. vrstvy přes 250 do 300 mm | [15 empty] | PP | 2
| VV |  | "konstrukce 7 - obal. kamenivo tl. 32cm, suť 0,756 t/m2" 1607 |  | 1607 | [13 empty] | VV | 2 | 2 | True | 0 | ROZPOCET
| VV |  | "konstrukce 8 - obal. kamenivo tl. 40cm (ZAS 3), suť 0,945 t/m2" 195 |  | 195 | [13 empty] | VV | 2 | 2 | True | 0 | ROZPOCET
| VV |  | "konstrukce 9 - obal. kamenivo tl. 31cm, suť 0,733 t/m2" 1815 |  | 1815 | [13 empty] | VV | 2 | 2 | True | 0 | ROZPOCET
| VV |  | Součet |  | 3617 | [13 empty] | VV | 2 | 4 | True | 1 | ROZPOCET
7 | K | 113154121 | Frézování živičného krytu tl do 30 mm pruh š přes 0,5 do 1 m pl do 500 m2 bez překážek v trase | m2 | 195 |  | 0 | CS ÚRS 2023 02 |  |  | základní |  | 0 | 3e-05 | 0.00585 | 0.069 | 13.455 | 512 | K | 2 |  |  |  | ROZPOCET |  |  |  |  | 0 | 0 | 0 | 0 | 0 | 1 | 0 | 512 | -286074265
| PP |  | Frézování živičného podkladu nebo krytu s naložením na dopravní prostředek plochy do 500 m2 bez překážek v trase pruhu šířky přes 0,5 m do 1 m, tloušťky vrstvy do 30 mm | [15 empty] | PP | 2
| VV |  | "konstrukce 8 frézování v tl. 3cm (ZAS 3) s naložením, suť 0,069 t/m2" 195,0 |  | 195 | [13 empty] | VV | 2 | 2 | True | 1 | ROZPOCET
8 | K | 113154223 | Frézování živičného krytu tl 50 mm pruh š přes 0,5 do 1 m pl přes 500 do 1000 m2 bez překážek v trase | m2 | 523 |  | 0 | CS ÚRS 2023 02 |  |  | základní |  | 0 | 5e-05 | 0.02615 | 0.115 | 60.145 | 512 | K | 2 |  |  |  | ROZPOCET |  |  |  |  | 0 | 0 | 0 | 0 | 0 | 1 | 0 | 512 | 74228082
| PP |  | Frézování živičného podkladu nebo krytu s naložením na dopravní prostředek plochy přes 500 do 1 000 m2 bez překážek v trase pruhu šířky do 1 m, tloušťky vrstvy 50 mm | [15 empty] | PP | 2
| VV |  | "konstrukce 6 frézování v tl. 5cm (ZAS 3) s naložením, suť 0,115 t/m2" 523,0 |  | 523 | [13 empty] | VV | 2 | 2 | True | 1 | ROZPOCET
9 | K | 113154320R | Frézování živičného krytu tl 100 mm pruh š přes 0,5 do 1 m pl přes 1000 do 10000 m2 bez překážek v trase | m2 | 6917 |  | 0 |  |  |  | základní |  | 0 | 9e-05 | 0.62253 | 0.23 | 1590.91 | 512 | K | 2 |  |  |  | ROZPOCET |  |  |  |  | 0 | 0 | 0 | 0 | 0 | 1 | 0 | 512 | -547232477
| PP |  | Frézování živičného podkladu nebo krytu s naložením na dopravní prostředek plochy přes 1 000 do 10 000 m2 bez překážek v trase pruhu šířky do 1 m, tloušťky vrstvy 100 mm | [15 empty] | PP | 2
| VV |  | ""viz příloha č. 1 Technická zpráva" | [15 empty] | VV | 2 | 1 | True | 0 | ROZPOCET
| VV |  | "odvoz a likvidace frézátu v režii zhotovitele stavby" | [15 empty] | VV | 2 | 1 | True | 0 | ROZPOCET
| VV |  | "konstrukce 12 (výměna) frézování v tl. 10cm s naložením, suť 0,230 t/m2" 265,0 |  | 265 | [13 empty] | VV | 2 | 2 | True | 0 | ROZPOCET
| VV |  | "konstrukce 7 frézování v tl. 10cm s naložením, suť 0,230 t/m2" 1607 |  | 1607 | [13 empty] | VV | 2 | 2 | True | 0 | ROZPOCET
| VV |  | "konstrukce 9 frézování v tl. 10cm s naložením, suť 0,230 t/m2" 1815 |  | 1815 | [13 empty] | VV | 2 | 2 | True | 0 | ROZPOCET
| VV |  | "konstrukce 10 frézování v tl. 7cm s naložením, suť 0,161 t/m2" 2070 |  | 2070 | [13 empty] | VV | 2 | 2 | True | 0 | ROZPOCET
| VV |  | "konstrukce 12 frézování v tl. 6cm s naložením, suť 0,138 t/m2" 1160 |  | 1160 | [13 empty] | VV | 2 | 2 | True | 0 | ROZPOCET
| VV |  | Součet |  | 6917 | [13 empty] | VV | 2 | 4 | True | 1 | ROZPOCET
10 | K | 113202111 | Vytrhání obrub krajníků obrubníků stojatých | m | 2180 |  | 0 | CS ÚRS 2023 02 |  |  | základní |  | 0 | 0 | 0 | 0.205 | 446.9 | 512 | K | 2 |  |  |  | ROZPOCET |  |  |  |  | 0 | 0 | 0 | 0 | 0 | 1 | 0 | 512 | 30852593
| PP |  | Vytrhání obrub s vybouráním lože, s přemístěním hmot na skládku na vzdálenost do 3 m nebo s naložením na dopravní prostředek z krajníků nebo obrubníků stojatých | [15 empty] | PP | 2
| VV |  | "vybourání kamenných obrub, suť 0,205 t/m (0,128 t obruba, 0,077 t lože)" 2180 |  | 2180 | [13 empty] | VV | 2 | 2 | True | 1 | ROZPOCET
11 | K | 113203111 | Vytrhání obrub z dlažebních kostek | m | 3630 |  | 0 | CS ÚRS 2023 02 |  |  | základní |  | 0 | 0 | 0 | 0.115 | 417.45 | 512 | K | 2 |  |  |  | ROZPOCET |  |  |  |  | 0 | 0 | 0 | 0 | 0 | 1 | 0 | 512 | -776583158
| PP |  | Vytrhání obrub s vybouráním lože, s přemístěním hmot na skládku na vzdálenost do 3 m nebo s naložením na dopravní prostředek z dlažebních kostek | [15 empty] | PP | 2
| VV |  | "vybourání dvouřádku z žul. kostek, suť 0,115 t/m, odvoz do skladu investora 7km (0,093 t kostka, 0,022 t lože) " 2*1815 |  | 3630 | [13 empty] | VV | 2 | 2 | True | 1 | ROZPOCET
12 | K | 122251106 | Odkopávky a prokopávky nezapažené v hornině třídy těžitelnosti I skupiny 3 objem do 5000 m3 strojně | m3 | 1200 |  | 0 |  |  |  | základní |  | 0 | 0 | 0 | 0 | 0 | 4 | K | 2 |  |  |  | ROZPOCET |  |  |  |  | 0 | 0 | 0 | 0 | 0 | 1 | 0 | 4 | -1529827337
| PP |  | Odkopávky a prokopávky nezapažené strojně v hornině třídy těžitelnosti I skupiny 3 přes 1 000 do 5 000 m3 | [15 empty] | PP | 2
| VV |  | ""odkopávky s naložením na dopravní prostředek, odvoz na skládku" | [15 empty] | VV | 2 | 1 | True | 0 | ROZPOCET
| VV | odkop | "1200 pro konstrukční vrstvy" 1200 |  | 1200 | [13 empty] | VV | 2 | 2 | True | 1 | ROZPOCET
13 | K | 122251106.1 | Odkopávky a prokopávky nezapažené v hornině třídy těžitelnosti I skupiny 3 objem do 5000 m3 strojně | m3 | 3002.24 |  | 0 |  |  |  | základní |  | 0 | 0 | 0 | 0 | 0 | 4 | K | 2 |  |  |  | ROZPOCET |  |  |  |  | 0 | 0 | 0 | 0 | 0 | 1 | 0 | 4 | -1806076865
| PP |  | Odkopávky a prokopávky nezapažené strojně v hornině třídy těžitelnosti I skupiny 3 přes 1 000 do 5 000 m3 | [15 empty] | PP | 2
| VV |  | ""POLOŽKA ČERPATELNÁ POUZE SE SOUHLASEM INVESTORA" | [15 empty] | VV | 2 | 1 | True | 0 | ROZPOCET
| VV | sanace | "sanace podloží" 3002,24 |  | 3002.24 | [13 empty] | VV | 2 | 2 | True | 1 | ROZPOCET
14 | K | 129001101 | Příplatek za ztížení odkopávky nebo prokopávky v blízkosti inženýrských sítí | m3 | 1200 |  | 0 | CS ÚRS 2023 02 |  |  | základní |  | 0 | 0 | 0 | 0 | 0 | 4 | K | 2 |  |  |  | ROZPOCET |  |  |  |  | 0 | 0 | 0 | 0 | 0 | 1 | 0 | 4 | 125082043
| PP |  | Příplatek k cenám vykopávek za ztížení vykopávky v blízkosti podzemního vedení nebo výbušnin v horninách jakékoliv třídy | [15 empty] | PP | 2
| VV |  | "příplatek za ruční výkop v blízkosti IS" | [15 empty] | VV | 2 | 1 | True | 0 | ROZPOCET
| VV |  | "odkopávky" 1200 |  | 1200 | [13 empty] | VV | 2 | 2 | True | 1 | ROZPOCET
15 | K | 132251104 | Hloubení rýh nezapažených š do 800 mm v hornině třídy těžitelnosti I skupiny 3 objem přes 100 m3 strojně | m3 | 558 |  | 0 |  |  |  | základní |  | 0 | 0 | 0 | 0 | 0 | 4 | K | 2 |  |  |  | ROZPOCET |  |  |  |  | 0 | 0 | 0 | 0 | 0 | 1 | 0 | 4 | -2132759358
| PP |  | Hloubení nezapažených rýh šířky do 800 mm strojně s urovnáním dna do předepsaného profilu a spádu v hornině třídy těžitelnosti I skupiny 3 přes 100 m3 | [15 empty] | PP | 2
| VV | hloubryh | "hloubení rýh pro trativody s naložením, odvoz na skládku" 2790*0,4*0,5 |  | 558 | [13 empty] | VV | 2 | 2 | True | 1 | ROZPOCET
16 | K | 162751115 | Vodorovné přemístění přes 7 000 do 8000 m výkopku/sypaniny z horniny třídy těžitelnosti I skupiny 1 až 3 | m3 | 1758 |  | 0 |  |  |  | základní |  | 0 | 0 | 0 | 0 | 0 | 4 | K | 2 |  |  |  | ROZPOCET |  |  |  |  | 0 | 0 | 0 | 0 | 0 | 1 | 0 | 4 | 640258689
| PP |  | Vodorovné přemístění výkopku nebo sypaniny po suchu na obvyklém dopravním prostředku, bez naložení výkopku, avšak se složením bez rozhrnutí z horniny třídy těžitelnosti I skupiny 1 až 3 na vzdálenost přes 7 000 do 8 000 m | [15 empty] | PP | 2
| VV |  | ""odvoz přebytečné zeminy na skládku" | [15 empty] | VV | 2 | 1 | True | 0 | ROZPOCET
| VV | prebytekzeminy | odkop+hloubryh |  | 1758 | [13 empty] | VV | 2 | 2 | True | 1 | ROZPOCET
17 | K | 162751115 | Vodorovné přemístění přes 7 000 do 8000 m výkopku/sypaniny z horniny třídy těžitelnosti I skupiny 1 až 3 | m3 | 3002.24 |  | 0 |  |  |  | základní |  | 0 | 0 | 0 | 0 | 0 | 4 | K | 2 |  |  |  | ROZPOCET |  |  |  |  | 0 | 0 | 0 | 0 | 0 | 1 | 0 | 4 | 493104543
| PP |  | Vodorovné přemístění výkopku nebo sypaniny po suchu na obvyklém dopravním prostředku, bez naložení výkopku, avšak se složením bez rozhrnutí z horniny třídy těžitelnosti I skupiny 1 až 3 na vzdálenost přes 7 000 do 8 000 m | [15 empty] | PP | 2
| VV |  | ""POLOŽKA ČERPATELNÁ POUZE SE SOUHLASEM INVESTORA" | [15 empty] | VV | 2 | 1 | True | 0 | ROZPOCET
| VV |  | "sanace podloží" sanace |  | 3002.24 | [13 empty] | VV | 2 | 2 | True | 1 | ROZPOCET
18 | K | 171152111 | Uložení sypaniny z hornin nesoudržných a sypkých do násypů zhutněných v aktivní zóně silnic a dálnic | m3 | 3002.24 |  | 0 |  |  |  | základní |  | 0 | 0 | 0 | 0 | 0 | 4 | K | 2 |  |  |  | ROZPOCET |  |  |  |  | 0 | 0 | 0 | 0 | 0 | 1 | 0 | 4 | 1704550552
| PP |  | Uložení sypaniny do zhutněných násypů pro silnice, dálnice a letiště s rozprostřením sypaniny ve vrstvách, s hrubým urovnáním a uzavřením povrchu násypu z hornin nesoudržných sypkých v aktivní zóně | [15 empty] | PP | 2
| VV |  | ""POLOŽKA ČERPATELNÁ POUZE SE SOUHLASEM INVESTORA" | [15 empty] | VV | 2 | 1 | True | 0 | ROZPOCET
| VV |  | "sanace podloží" sanace |  | 3002.24 | [13 empty] | VV | 2 | 2 | True | 1 | ROZPOCET
19 | M | 58344229 | štěrkodrť nebo jiná vhodná zemina pro sanaci podloží | t | 6004.48 |  | 0 |  |  |  | základní |  | 0 | 0 | 0 | 0 | 0 | 8 | M | 2 |  |  |  | ROZPOCET |  |  |  |  | 0 | 0 | 0 | 0 | 0 | 1 | 0 | 4 | -1744228795
| PP |  | štěrkodrť nebo jiná vhodná zemina pro sanaci podloží | [15 empty] | PP | 2
| VV |  | ""POLOŽKA ČERPATELNÁ POUZE SE SOUHLASEM INVESTORA" | [15 empty] | VV | 2 | 1 | True | 0 | ROZPOCET
| VV |  | "sanace podloží" sanace |  | 3002.24 | [13 empty] | VV | 2 | 2 | True | 1 | ROZPOCET
| VV |  | 3002,24*2 'Přepočtené koeficientem množství |  | 6004.48 | [13 empty] | VV | 2 | 2 | False | 1 | ROZPOCET
20 | K | 171201231 | Poplatek za uložení zeminy a kamení na recyklační skládce (skládkovné) kód odpadu 17 05 04 | t | 2280 |  | 0 |  |  |  | základní |  | 0 | 0 | 0 | 0 | 0 | 4 | K | 2 |  |  |  | ROZPOCET |  |  |  |  | 0 | 0 | 0 | 0 | 0 | 1 | 0 | 4 | -502958520
| PP |  | Poplatek za uložení stavebního odpadu na recyklační skládce (skládkovné) zeminy a kamení zatříděného do Katalogu odpadů pod kódem 17 05 04 | [15 empty] | PP | 2
| VV |  | odkop |  | 1200 | [13 empty] | VV | 2 | 2 | True | 1 | ROZPOCET
| VV |  | 1200*1,9 'Přepočtené koeficientem množství |  | 2280 | [13 empty] | VV | 2 | 2 | False | 1 | ROZPOCET
21 | K | 171201231.1 | Poplatek za uložení zeminy a kamení na recyklační skládce (skládkovné) kód odpadu 17 05 04 | t | 5704.256 |  | 0 |  |  |  | základní |  | 0 | 0 | 0 | 0 | 0 | 4 | K | 2 |  |  |  | ROZPOCET |  |  |  |  | 0 | 0 | 0 | 0 | 0 | 1 | 0 | 4 | -584927847
| PP |  | Poplatek za uložení stavebního odpadu na recyklační skládce (skládkovné) zeminy a kamení zatříděného do Katalogu odpadů pod kódem 17 05 04 | [15 empty] | PP | 2
| VV |  | ""POLOŽKA ČERPATELNÁ POUZE SE SOUHLASEM INVESTORA" | [15 empty] | VV | 2 | 1 | True | 0 | ROZPOCET
| VV |  | "sanace podloží" sanace |  | 3002.24 | [13 empty] | VV | 2 | 2 | True | 1 | ROZPOCET
| VV |  | 3002,24*1,9 'Přepočtené koeficientem množství |  | 5704.256 | [13 empty] | VV | 2 | 2 | False | 1 | ROZPOCET
22 | K | 171251201 | Uložení sypaniny na skládky nebo meziskládky | m3 | 1758 |  | 0 |  |  |  | základní |  | 0 | 0 | 0 | 0 | 0 | 4 | K | 2 |  |  |  | ROZPOCET |  |  |  |  | 0 | 0 | 0 | 0 | 0 | 1 | 0 | 4 | -1319009969
| PP |  | Uložení sypaniny na skládky nebo meziskládky bez hutnění s upravením uložené sypaniny do předepsaného tvaru | [15 empty] | PP | 2
| VV |  | prebytekzeminy |  | 1758 | [13 empty] | VV | 2 | 2 | True | 1 | ROZPOCET
23 | K | 171251201.1 | Uložení sypaniny na skládky nebo meziskládky | m3 | 3002.24 |  | 0 |  |  |  | základní |  | 0 | 0 | 0 | 0 | 0 | 4 | K | 2 |  |  |  | ROZPOCET |  |  |  |  | 0 | 0 | 0 | 0 | 0 | 1 | 0 | 4 | -1660579164
| PP |  | Uložení sypaniny na skládky nebo meziskládky bez hutnění s upravením uložené sypaniny do předepsaného tvaru | [15 empty] | PP | 2
| VV |  | ""POLOŽKA ČERPATELNÁ POUZE SE SOUHLASEM INVESTORA" | [15 empty] | VV | 2 | 1 | True | 0 | ROZPOCET
| VV |  | "sanace podloží" sanace |  | 3002.24 | [13 empty] | VV | 2 | 2 | True | 1 | ROZPOCET
24 | K | 181951112 | Úprava pláně v hornině třídy těžitelnosti I skupiny 1 až 3 se zhutněním strojně | m2 | 7041.2 |  | 0 |  |  |  | základní |  | 0 | 0 | 0 | 0 | 0 | 4 | K | 2 |  |  |  | ROZPOCET |  |  |  |  | 0 | 0 | 0 | 0 | 0 | 1 | 0 | 4 | 2077463587
| PP |  | Úprava pláně vyrovnáním výškových rozdílů strojně v hornině třídy těžitelnosti I, skupiny 1 až 3 se zhutněním | [15 empty] | PP | 2
| VV |  | ""viz příloha č. 01 Technická zpráva, hutnění pláně na předepsanou únosnost Edef,2=45MPa" | [15 empty] | VV | 2 | 1 | True | 0 | ROZPOCET
| VV |  | "konstrukce 1" 6938,2 |  | 6938.2 | [13 empty] | VV | 2 | 2 | True | 0 | ROZPOCET
| VV |  | "konstrukce 11" 103 |  | 103 | [13 empty] | VV | 2 | 2 | True | 0 | ROZPOCET
| VV |  | Součet |  | 7041.2 | [13 empty] | VV | 2 | 4 | True | 1 | ROZPOCET
| D | 2 | Zakládání |  |  |  | 0 | [5 empty] | 0 |  | 774.6883 |  | 82.72 | 1 | D | 1 |  |  |  | ROZPOCET | [10 empty] | 0
25 | K | 211971121 | Zřízení opláštění žeber nebo trativodů geotextilií v rýze nebo zářezu sklonu přes 1:2 š do 2,5 m | m2 | 5580 |  | 0 |  |  |  | základní |  | 0 | 0.00031 | 1.7298 | 0 | 0 | 4 | K | 2 |  |  |  | ROZPOCET |  |  |  |  | 0 | 0 | 0 | 0 | 0 | 1 | 0 | 4 | -415749456
| PP |  | Zřízení opláštění výplně z geotextilie odvodňovacích žeber nebo trativodů v rýze nebo zářezu se stěnami svislými nebo šikmými o sklonu přes 1:2 při rozvinuté šířce opláštění do 2,5 m | [15 empty] | PP | 2
| VV |  | ""viz příloha č. 4 vzorové příčné řezy" | [15 empty] | VV | 2 | 1 | True | 0 | ROZPOCET
| VV |  | "opláštění trativodu textilií 300 g/m2" 2790*2,0 |  | 5580 | [13 empty] | VV | 2 | 2 | True | 1 | ROZPOCET
26 | M | 69311081 | geotextilie netkaná separační, ochranná, filtrační, drenážní PES 300g/m2 | m2 | 6609.51 |  | 0 |  |  |  | základní |  | 0 | 0.0003 | 1.9829 | 0 | 0 | 8 | M | 2 |  |  |  | ROZPOCET |  |  |  |  | 0 | 0 | 0 | 0 | 0 | 1 | 0 | 4 | 1862743567
| PP |  | geotextilie netkaná separační, ochranná, filtrační, drenážní PES 300g/m2 | [15 empty] | PP | 2
27 | K | 212752402 | Trativod z drenážních trubek korugovaných PE-HD SN 8 perforace 360° včetně lože otevřený výkop DN 150 pro liniové stavby | m | 2790 |  | 0 |  |  |  | základní |  | 0 | 0.27411 | 764.7669 | 0 | 0 | 4 | K | 2 |  |  |  | ROZPOCET |  |  |  |  | 0 | 0 | 0 | 0 | 0 | 1 | 0 | 4 | 1393242233
| PP |  | Trativody z drenážních trubek pro liniové stavby a komunikace se zřízením štěrkového lože pod trubky a s jejich obsypem v otevřeném výkopu trubka korugovaná sendvičová PE-HD SN 8 celoperforovaná 360° DN 150 | [15 empty] | PP | 2
| VV |  | ""viz příloha č. 4 vzorové příčné řezy" | [15 empty] | VV | 2 | 1 | True | 0 | ROZPOCET
| VV |  | "trativod PVC DN 150 na pískový podsyp tl. 5cm s obsypem z DK fr. 8/32" 2790 |  | 2790 | [13 empty] | VV | 2 | 2 | True | 1 | ROZPOCET
28 | K | 213141111 | Zřízení vrstvy z geotextilie v rovině nebo ve sklonu do 1:5 š do 3 m | m2 | 7041.2 |  | 0 |  |  |  | základní |  | 0 | 0.0001 | 0.70412 | 0 | 0 | 4 | K | 2 |  |  |  | ROZPOCET |  |  |  |  | 0 | 0 | 0 | 0 | 0 | 1 | 0 | 4 | -1089595891
| PP |  | Zřízení vrstvy z geotextilie filtrační, separační, odvodňovací, ochranné, výztužné nebo protierozní v rovině nebo ve sklonu do 1:5, šířky do 3 m | [15 empty] | PP | 2
| VV |  | ""viz příloha č. 04 vzorové příčné řezy" | [15 empty] | VV | 2 | 1 | True | 0 | ROZPOCET
| VV |  | "konstrukce 1 - tahově separační geotextilie 300 g/m2" 6938,2 |  | 6938.2 | [13 empty] | VV | 2 | 2 | True | 0 | ROZPOCET
| VV |  | "konstrukce 11 - tahově separační geotextilie 300 g/m2" 103,0 |  | 103 | [13 empty] | VV | 2 | 2 | True | 0 | ROZPOCET
| VV |  | Součet |  | 7041.2 | [13 empty] | VV | 2 | 4 | True | 1 | ROZPOCET
29 | M | 69311014 | geotextilie tkaná PES 300/50kN/m | m2 | 8340.301 |  | 0 |  |  |  | základní |  | 0 | 0.00066 | 5.5046 | 0 | 0 | 8 | M | 2 |  |  |  | ROZPOCET |  |  |  |  | 0 | 0 | 0 | 0 | 0 | 1 | 0 | 4 | 1541412220
| PP |  | geotextilie tkaná PES 300/50kN/m | [15 empty] | PP | 2
| D | 3 | Svislé a kompletní konstrukce |  |  |  | 0 | [5 empty] | 0 |  | 0 |  | 82.72 | 1 | D | 2 |  |  |  | ROZPOCET | [10 empty] | 0
30 | K | 358315114 | Bourání stoky kompletní nebo vybourání otvorů z prostého betonu plochy do 4 m2 | m3 | 37.6 |  | 0 | CS ÚRS 2023 02 |  |  | základní |  | 0 | 0 | 0 | 2.2 | 82.72 | 4 | K | 3 |  |  |  | ROZPOCET |  |  |  |  | 0 | 0 | 0 | 0 | 0 | 1 | 0 | 4 | 1045276557
| PP |  | Bourání stoky kompletní nebo vybourání otvorů průřezové plochy do 4 m2 ve stokách ze zdiva z prostého betonu | [15 empty] | PP | 3
| VV |  | "vybourání uličních vpustí, suť cca 0,8m3/kus, hmotnost 2,2 t/m3" 47*0,8 |  | 37.6 | [13 empty] | VV | 3 | 2 | True | 1 | ROZPOCET
| D | 5 | Komunikace pozemní |  |  |  | 0 | [5 empty] | 0 |  | 50.4135 |  | 0 | 1 | D | 1 |  |  |  | ROZPOCET | [10 empty] | 0
31 | K | 564861011 | Podklad ze štěrkodrtě ŠD plochy do 100 m2 tl 200 mm | m2 | 25.2 |  | 0 |  |  |  | základní |  | 0 | 0 | 0 | 0 | 0 | 4 | K | 2 |  |  |  | ROZPOCET |  |  |  |  | 0 | 0 | 0 | 0 | 0 | 1 | 0 | 4 | -1128464369
| PP |  | Podklad ze štěrkodrti ŠD s rozprostřením a zhutněním plochy jednotlivě do 100 m2, po zhutnění tl. 200 mm | [15 empty] | PP | 2
| VV |  | "vrstva ŠD pod trojřádek z bet. dlažby, tl. 20cm fr. 0/63" 25,2 |  | 25.2 | [13 empty] | VV | 2 | 2 | True | 1 | ROZPOCET
32 | K | 564861111 | Podklad ze štěrkodrtě ŠD plochy přes 100 m2 tl 200 mm | m2 | 6938.2 |  | 0 |  |  |  | základní |  | 0 | 0 | 0 | 0 | 0 | 4 | K | 2 |  |  |  | ROZPOCET |  |  |  |  | 0 | 0 | 0 | 0 | 0 | 1 | 0 | 4 | -788412205
| PP |  | Podklad ze štěrkodrti ŠD s rozprostřením a zhutněním plochy přes 100 m2, po zhutnění tl. 200 mm | [15 empty] | PP | 2
| VV |  | ""viz příloha č. 04 vzorové příčné řezy" | [15 empty] | VV | 2 | 1 | True | 0 | ROZPOCET
| VV |  | "vrstva ŠD fr. 0/63 v tl. 20cm vč. vytažení pod obruby, odměřeo v ACAD v.č. 2 situace" 6938,2 |  | 6938.2 | [13 empty] | VV | 2 | 2 | True | 1 | ROZPOCET
33 | K | 564871111 | Podklad ze štěrkodrtě ŠD plochy přes 100 m2 tl 250 mm | m2 | 103 |  | 0 |  |  |  | základní |  | 0 | 0 | 0 | 0 | 0 | 4 | K | 2 |  |  |  | ROZPOCET |  |  |  |  | 0 | 0 | 0 | 0 | 0 | 1 | 0 | 4 | 1489189506
| PP |  | Podklad ze štěrkodrti ŠD s rozprostřením a zhutněním plochy přes 100 m2, po zhutnění tl. 250 mm | [15 empty] | PP | 2
| VV |  | ""viz příloha č. 1 Technická zpráva, odměřeno z v.č. 2 situace" | [15 empty] | VV | 2 | 1 | True | 0 | ROZPOCET
| VV |  | "vrstva ŠD pod zvýšené prahy, tl. 25cm, fr. 0/63" 103 |  | 103 | [13 empty] | VV | 2 | 2 | True | 1 | ROZPOCET
34 | K | 565176111 | Asfaltový beton vrstva podkladní ACP 22+ (obalované kamenivo OKH) tl 100 mm š do 3 m | m2 | 6220 |  | 0 |  |  |  | základní |  | 0 | 0 | 0 | 0 | 0 | 4 | K | 2 |  |  |  | ROZPOCET |  |  |  |  | 0 | 0 | 0 | 0 | 0 | 1 | 0 | 4 | 106233248
| PP |  | Asfaltový beton vrstva podkladní ACP 22 (obalované kamenivo hrubozrnné - OKH) s rozprostřením a zhutněním v pruhu šířky přes 1,5 do 3 m, po zhutnění tl. 100 mm | [15 empty] | PP | 2
| VV |  | ""viz příloha č. 04 vzorové příčné řezy" | [15 empty] | VV | 2 | 1 | True | 0 | ROZPOCET
| VV |  | "vrstva ACP 22+ v tl. 7cm, odměřeo v ACAD v.č. 2 situace" 6220 |  | 6220 | [13 empty] | VV | 2 | 2 | True | 1 | ROZPOCET
35 | K | 567132115 | Podklad ze směsi stmelené cementem SC C 8/10 (KSC I) tl 200 mm | m2 | 6245.2 |  | 0 |  |  |  | základní |  | 0 | 0 | 0 | 0 | 0 | 4 | K | 2 |  |  |  | ROZPOCET |  |  |  |  | 0 | 0 | 0 | 0 | 0 | 1 | 0 | 4 | -1157170109
| PP |  | Podklad ze směsi stmelené cementem SC bez dilatačních spár, s rozprostřením a zhutněním SC C 8/10 (KSC I), po zhutnění tl. 200 mm | [15 empty] | PP | 2
| VV |  | ""viz příloha č. 1 Technická zpráva, odměřeno z v.č. 2 situace" | [15 empty] | VV | 2 | 1 | True | 0 | ROZPOCET
| VV |  | "konstrukce 1 - vrstva SC C8/10 fr. 0/32, odměřeo v ACAD v.č. 2 situace" 6220 |  | 6220 | [13 empty] | VV | 2 | 2 | True | 0 | ROZPOCET
| VV |  | "trojřádek z kostek - vrstva SC C8/10 fr. 0/32, odměřeo v ACAD v.č. 2 situace" 25,2 |  | 25.2 | [13 empty] | VV | 2 | 2 | True | 0 | ROZPOCET
| VV |  | Součet |  | 6245.2 | [13 empty] | VV | 2 | 4 | True | 1 | ROZPOCET
36 | K | 567142113 | Podklad ze směsi stmelené cementem SC C 8/10 (KSC I) tl 230 mm | m2 | 103 |  | 0 |  |  |  | základní |  | 0 | 0 | 0 | 0 | 0 | 4 | K | 2 |  |  |  | ROZPOCET |  |  |  |  | 0 | 0 | 0 | 0 | 0 | 1 | 0 | 4 | -178572813
| PP |  | Podklad ze směsi stmelené cementem SC bez dilatačních spár, s rozprostřením a zhutněním SC C 8/10 (KSC I), po zhutnění tl. 230 mm | [15 empty] | PP | 2
| VV |  | ""viz příloha č. 1 Technická zpráva, odměřeno z v.č. 2 situace" | [15 empty] | VV | 2 | 1 | True | 0 | ROZPOCET
| VV |  | "zvýšené prahy - vrstva SC C8/10 fr. 0/32, odměřeo v ACAD v.č. 2 situace" 103 |  | 103 | [13 empty] | VV | 2 | 2 | True | 1 | ROZPOCET
37 | K | 573231106 | Postřik živičný spojovací ze silniční emulze v množství 0,25 kg/m2 | m2 | 6485 |  | 0 |  |  |  | základní |  | 0 | 0 | 0 | 0 | 0 | 4 | K | 2 |  |  |  | ROZPOCET |  |  |  |  | 0 | 0 | 0 | 0 | 0 | 1 | 0 | 4 | -121336562
| PP |  | Postřik spojovací PS bez posypu kamenivem ze silniční emulze, v množství 0,25 kg/m2 | [15 empty] | PP | 2
| VV |  | ""viz příloha č. 04 vzorové příčné řezy" | [15 empty] | VV | 2 | 1 | True | 0 | ROZPOCET
| VV |  | "konstrukce 1 -spojovací postřik 0,25 kg/m2, odměřeo v ACAD v.č. 2 situace" 6220 |  | 6220 | [13 empty] | VV | 2 | 2 | True | 0 | ROZPOCET
| VV |  | "konstrukce 12 -spojovací postřik 0,25 kg/m2, odměřeo v ACAD v.č. 2 situace" 265 |  | 265 | [13 empty] | VV | 2 | 2 | True | 0 | ROZPOCET
| VV |  | Součet |  | 6485 | [13 empty] | VV | 2 | 4 | True | 1 | ROZPOCET
38 | K | 573231107 | Postřik živičný spojovací ze silniční emulze v množství 0,35 kg/m2 | m2 | 6485 |  | 0 |  |  |  | základní |  | 0 | 0 | 0 | 0 | 0 | 4 | K | 2 |  |  |  | ROZPOCET |  |  |  |  | 0 | 0 | 0 | 0 | 0 | 1 | 0 | 4 | 1353223653
| PP |  | Postřik spojovací PS bez posypu kamenivem ze silniční emulze, v množství 0,35 kg/m2 | [15 empty] | PP | 2
| VV |  | ""viz příloha č. 04 vzorové příčné řezy" | [15 empty] | VV | 2 | 1 | True | 0 | ROZPOCET
| VV |  | "konstrukce 1 -spojovací postřik 0,35 kg/m2, odměřeo v ACAD v.č. 2 situace" 6220 |  | 6220 | [13 empty] | VV | 2 | 2 | True | 0 | ROZPOCET
| VV |  | "konstrukce 12 -spojovací postřik 0,35 kg/m2, odměřeo v ACAD v.č. 2 situace" 265 |  | 265 | [13 empty] | VV | 2 | 2 | True | 0 | ROZPOCET
| VV |  | Součet |  | 6485 | [13 empty] | VV | 2 | 4 | True | 1 | ROZPOCET
39 | K | 576125111 | Asfaltový koberec tenký BBTM (AKT) tl 30 mm š do 3 m z nemodifikovaného asfaltu | m2 | 6485 |  | 0 |  |  |  | základní |  | 0 | 0 | 0 | 0 | 0 | 4 | K | 2 |  |  |  | ROZPOCET |  |  |  |  | 0 | 0 | 0 | 0 | 0 | 1 | 0 | 4 | -1838504794
| PP |  | Asfaltový koberec tenký BBTM (AKT) s rozprostřením a se zhutněním z nemodifikovaného asfaltu v pruhu šířky do 3 m, po zhutnění tl. 30 mm | [15 empty] | PP | 2
| VV |  | ""viz příloha č. 04 vzorové příčné řezy" | [15 empty] | VV | 2 | 1 | True | 0 | ROZPOCET
| VV |  | "konstrukce 1 - vrstva BBTM 8A+, tl. 3cm, odměřeo v ACAD v.č. 2 situace" 6220 |  | 6220 | [13 empty] | VV | 2 | 2 | True | 0 | ROZPOCET
| VV |  | "konstrukce 12 - vrstva BBTM 8A+, tl. 3cm, odměřeo v ACAD v.č. 2 situace" 265 |  | 265 | [13 empty] | VV | 2 | 2 | True | 0 | ROZPOCET
| VV |  | Součet |  | 6485 | [13 empty] | VV | 2 | 4 | True | 1 | ROZPOCET
40 | K | 577165112 | Asfaltový beton vrstva ložní ACL 16+ (ABH) tl 70 mm š do 3 m z nemodifikovaného asfaltu | m2 | 6485 |  | 0 |  |  |  | základní |  | 0 | 0 | 0 | 0 | 0 | 4 | K | 2 |  |  |  | ROZPOCET |  |  |  |  | 0 | 0 | 0 | 0 | 0 | 1 | 0 | 4 | -1813117500
| PP |  | Asfaltový beton vrstva ložní ACL 16+ (ABH) s rozprostřením a zhutněním z nemodifikovaného asfaltu v pruhu šířky do 3 m, po zhutnění tl. 70 mm | [15 empty] | PP | 2
| VV |  | ""viz příloha č. 04 vzorové příčné řezy" | [15 empty] | VV | 2 | 1 | True | 0 | ROZPOCET
| VV |  | "konstrukce 1 - vrstva ACL 16+ v tl. 7cm, odměřeo v ACAD v.č. 2 situace" 6220 |  | 6220 | [13 empty] | VV | 2 | 2 | True | 0 | ROZPOCET
| VV |  | "konstrukce 12 - vrstva ACL 16+ v tl. 7cm, odměřeo v ACAD v.č. 2 situace" 265 |  | 265 | [13 empty] | VV | 2 | 2 | True | 0 | ROZPOCET
| VV |  | Součet |  | 6485 | [13 empty] | VV | 2 | 4 | True | 1 | ROZPOCET
41 | K | 591211111 | Kladení dlažby z kostek drobných z kamene do lože z kameniva těženého tl 50 mm | m2 | 103 |  | 0 |  |  |  | základní |  | 0 | 0.1837 | 18.9211 | 0 | 0 | 4 | K | 2 |  |  |  | ROZPOCET |  |  |  |  | 0 | 0 | 0 | 0 | 0 | 1 | 0 | 4 | -1466959945
| PP |  | Kladení dlažby z kostek s provedením lože do tl. 50 mm, s vyplněním spár, s dvojím beraněním a se smetením přebytečného materiálu na krajnici drobných z kamene, do lože z kameniva těženého | [15 empty] | PP | 2
| VV |  | ""viz příloha č. 1 Technická zpráva, odměřeno z v.č. 2 situace" | [15 empty] | VV | 2 | 1 | True | 0 | ROZPOCET
| VV |  | "konstrukce 11 - kostka 10/10 do lože z DK fr. 4/8 v tl. 4cm" 103 |  | 103 | [13 empty] | VV | 2 | 2 | True | 1 | ROZPOCET
42 | M | 58381007 | kostka štípaná dlažební žula drobná 8/10 | m2 | 105.06 |  | 0 | CS ÚRS 2023 02 |  |  | základní |  | 0 | 0.222 | 23.3233 | 0 | 0 | 8 | M | 2 |  |  |  | ROZPOCET |  |  |  |  | 0 | 0 | 0 | 0 | 0 | 1 | 0 | 4 | -168629871
| PP |  | kostka štípaná dlažební žula drobná 8/10 | [15 empty] | PP | 2
| VV |  | 103*1,02 'Přepočtené koeficientem množství |  | 105.06 | [13 empty] | VV | 2 | 2 | False | 1 | ROZPOCET
43 | K | 596212312 | Kladení zámkové dlažby pozemních komunikací ručně tl do 100 mm skupiny A pl do 300 m2 | m2 | 25.2 |  | 0 |  |  |  | základní |  | 0 | 0.11303 | 2.8484 | 0 | 0 | 4 | K | 2 |  |  |  | ROZPOCET |  |  |  |  | 0 | 0 | 0 | 0 | 0 | 1 | 0 | 4 | 960775314
| PP |  | Kladení dlažby z betonových zámkových dlaždic pozemních komunikací ručně s ložem z kameniva těženého nebo drceného tl. do 50 mm, s vyplněním spár, s dvojitým hutněním vibrováním a se smetením přebytečného materiálu na krajnici tl. 100 mm skupiny A, pro plochy do 300 m2 | [15 empty] | PP | 2
| VV |  | "trojřádek z bet. dlažby tl. 10cm do bet. lože tl. 4cm" 84*0,3 |  | 25.2 | [13 empty] | VV | 2 | 2 | True | 1 | ROZPOCET
44 | M | 59245288R | dlažba zámková 100x200x100mm přírodní | m2 | 25.704 |  | 0 |  |  |  | základní |  | 0 | 0.207 | 5.3207 | 0 | 0 | 8 | M | 2 |  |  |  | ROZPOCET |  |  |  |  | 0 | 0 | 0 | 0 | 0 | 1 | 0 | 4 | 1783609797
| PP |  | dlažba zámková 100x200x100mm přírodní | [15 empty] | PP | 2
| D | 8 | Trubní vedení |  |  |  | 0 | [5 empty] | 0 |  | 0.06656 |  | 0 | 1 | D | 1 |  |  |  | ROZPOCET | [10 empty] | 0
45 | K | 877310320 | Montáž odboček na kanalizačním potrubí z PP nebo tvrdého PVC trub hladkých plnostěnných DN 150 | kus | 26 |  | 0 |  |  |  | základní |  | 0 | 0 | 0 | 0 | 0 | 4 | K | 2 |  |  |  | ROZPOCET |  |  |  |  | 0 | 0 | 0 | 0 | 0 | 1 | 0 | 4 | 1248286560
| PP |  | Montáž tvarovek na kanalizačním plastovém potrubí z polypropylenu PP nebo tvrdého PVC hladkého plnostěnného odboček DN 150 | [15 empty] | PP | 2
| VV |  | "napojení drenáže na přípojky UV - odbočka 150/150" 26 |  | 26 | [13 empty] | VV | 2 | 2 | True | 1 | ROZPOCET
46 | M | 28617205 | odbočka kanalizační PP SN16 45° DN 150/150 | kus | 26 |  | 0 |  |  |  | základní |  | 0 | 0.0018 | 0.0468 | 0 | 0 | 8 | M | 2 |  |  |  | ROZPOCET |  |  |  |  | 0 | 0 | 0 | 0 | 0 | 1 | 0 | 4 | 1558150721
| PP |  | odbočka kanalizační PP SN16 45° DN 150/150 | [15 empty] | PP | 2
47 | K | 877310330 | Montáž spojek na kanalizačním potrubí z PP nebo tvrdého PVC trub hladkých plnostěnných DN 150 | kus | 26 |  | 0 | CS ÚRS 2023 02 |  |  | základní |  | 0 | 0 | 0 | 0 | 0 | 4 | K | 2 |  |  |  | ROZPOCET |  |  |  |  | 0 | 0 | 0 | 0 | 0 | 1 | 0 | 4 | -1727091126
| PP |  | Montáž tvarovek na kanalizačním plastovém potrubí z polypropylenu PP nebo tvrdého PVC hladkého plnostěnného spojek nebo redukcí DN 150 | [15 empty] | PP | 2
| VV |  | "montáž přechod kamenina/plast pro napojení trativodů do KT přípojek vpustí" 26 |  | 26 | [13 empty] | VV | 2 | 2 | True | 1 | ROZPOCET
48 | M | 28611528 | přechod kanalizační KG kamenina-plast DN 160 | kus | 26 |  | 0 | CS ÚRS 2023 02 |  |  | základní |  | 0 | 0.00076 | 0.01976 | 0 | 0 | 8 | M | 2 |  |  |  | ROZPOCET |  |  |  |  | 0 | 0 | 0 | 0 | 0 | 1 | 0 | 4 | -61298933
| PP |  | přechod kanalizační KG kamenina-plast DN 160 | [15 empty] | PP | 2
| D | 9 | Ostatní konstrukce a práce, bourání |  |  |  | 0 | [5 empty] | 0 |  | 833.0189 |  | 0 | 1 | D | 1 |  |  |  | ROZPOCET | [10 empty] | 0
49 | K | 916241213 | Osazení obrubníku kamenného stojatého s boční opěrou do lože z betonu prostého | m | 2157.49 |  | 0 |  |  |  | základní |  | 0 | 0.14067 | 303.4941 | 0 | 0 | 4 | K | 2 |  |  |  | ROZPOCET |  |  |  |  | 0 | 0 | 0 | 0 | 0 | 1 | 0 | 4 | 1950314257
| PP |  | Osazení obrubníku kamenného se zřízením lože, s vyplněním a zatřením spár cementovou maltou stojatého s boční opěrou z betonu prostého, do lože z betonu prostého | [15 empty] | PP | 2
| VV |  | ""viz příloha č. 2 situace a č. 4 vzorové příčné řezy" | [15 empty] | VV | 2 | 1 | True | 0 | ROZPOCET
| VV |  | ""obruba kamenná do bet. lože C20/25 XF3, vč. kamenického opracování do určeného tvaru" | [15 empty] | VV | 2 | 1 | True | 0 | ROZPOCET
| VV |  | "obruba kamenná 100/25/20 přímá nebo R větší 15m" 1517 |  | 1517 | [13 empty] | VV | 2 | 2 | True | 0 | ROZPOCET
| VV |  | "obruba kamenná 100/25/20 R 0,5m" 18*0,785 |  | 14.13 | [13 empty] | VV | 2 | 2 | True | 0 | ROZPOCET
| VV |  | "obruba kamenná 100/25/20-12 přechodová P+L" 20+16 |  | 36 | [13 empty] | VV | 2 | 2 | True | 0 | ROZPOCET
| VV |  | "obruba kamenná 100/25/20 přímá nebo R větší 15m zkos. hrana" 454 |  | 454 | [13 empty] | VV | 2 | 2 | True | 0 | ROZPOCET
| VV |  | "obruba kamenná 100/25/20 R 1,25m" 3,07 |  | 3.07 | [13 empty] | VV | 2 | 2 | True | 0 | ROZPOCET
| VV |  | "obruba kamenná 100/25/20 R 1,5m" 4,83 |  | 4.83 | [13 empty] | VV | 2 | 2 | True | 0 | ROZPOCET
| VV |  | "obruba kamenná 100/25/20 R 2,0m" 4,84 |  | 4.84 | [13 empty] | VV | 2 | 2 | True | 0 | ROZPOCET
| VV |  | "obruba kamenná 100/25/20 R 2,75m" 4,44 |  | 4.44 | [13 empty] | VV | 2 | 2 | True | 0 | ROZPOCET
| VV |  | "obruba kamenná 100/25/20 R 4,0m" 6,28 |  | 6.28 | [13 empty] | VV | 2 | 2 | True | 0 | ROZPOCET
| VV |  | "obruba kamenná 100/25/20 R 5,0m" 2,76 |  | 2.76 | [13 empty] | VV | 2 | 2 | True | 0 | ROZPOCET
| VV |  | "obruba kamenná 100/25/20 R 6,0m" 4,01 |  | 4.01 | [13 empty] | VV | 2 | 2 | True | 0 | ROZPOCET
| VV |  | "obruba kamenná 100/25/20 R 7,0m" 11,99 |  | 11.99 | [13 empty] | VV | 2 | 2 | True | 0 | ROZPOCET
| VV |  | "obruba kamenná 100/25/20 R 8,0m" 12,67 |  | 12.67 | [13 empty] | VV | 2 | 2 | True | 0 | ROZPOCET
| VV |  | "obruba kamenná 100/25/20 R 9,0m" 20,38 |  | 20.38 | [13 empty] | VV | 2 | 2 | True | 0 | ROZPOCET
| VV |  | "obruba kamenná 100/25/20 R 10,0m" 2,01 |  | 2.01 | [13 empty] | VV | 2 | 2 | True | 0 | ROZPOCET
| VV |  | "obruba kamenná 100/25/20 R 11,0m" 21,86 |  | 21.86 | [13 empty] | VV | 2 | 2 | True | 0 | ROZPOCET
| VV |  | "obruba kamenná 100/25/20 R 12,0m" 13,82 |  | 13.82 | [13 empty] | VV | 2 | 2 | True | 0 | ROZPOCET
| VV |  | "obruba kamenná 100/25/20 R5 15,0m" 5,26 |  | 5.26 | [13 empty] | VV | 2 | 2 | True | 0 | ROZPOCET
| VV |  | "obruba kamenná 100/25/25 R5 1,375m" 8,64 |  | 8.64 | [13 empty] | VV | 2 | 2 | True | 0 | ROZPOCET
| VV |  | "obruba kamenná 100/25/25 přímá" 9,50 |  | 9.5 | [13 empty] | VV | 2 | 2 | True | 0 | ROZPOCET
| VV |  | Součet |  | 2157.49 | [13 empty] | VV | 2 | 4 | True | 1 | ROZPOCET
50 | M | 58380414 | obrubník kamenný žulový obloukový R 0,5-1m 250x200mm | m | 14.413 |  | 0 |  |  |  | základní |  | 0 | 0.125 | 1.8016 | 0 | 0 | 8 | M | 2 |  |  |  | ROZPOCET |  |  |  |  | 0 | 0 | 0 | 0 | 0 | 1 | 0 | 4 | 104080844
| PP |  | obrubník kamenný žulový obloukový R 0,5-1m 250x200mm | [15 empty] | PP | 2
| VV |  | "obruba kamenná 100/25/20 R 0,5m" 18*0,785 |  | 14.13 | [13 empty] | VV | 2 | 2 | True | 1 | ROZPOCET
| VV |  | 14,13*1,02 'Přepočtené koeficientem množství |  | 14.413 | [13 empty] | VV | 2 | 2 | False | 1 | ROZPOCET
51 | M | 58380424 | obrubník kamenný žulový obloukový R 1-3m 250x200mm | m | 17.524 |  | 0 |  |  |  | základní |  | 0 | 0.125 | 2.1905 | 0 | 0 | 8 | M | 2 |  |  |  | ROZPOCET |  |  |  |  | 0 | 0 | 0 | 0 | 0 | 1 | 0 | 4 | 845943743
| PP |  | obrubník kamenný žulový obloukový R 1-3m 250x200mm | [15 empty] | PP | 2
| VV |  | "obruba kamenná 100/25/20 R 1,25m" 3,07 |  | 3.07 | [13 empty] | VV | 2 | 2 | True | 0 | ROZPOCET
| VV |  | "obruba kamenná 100/25/20 R 1,5m" 4,83 |  | 4.83 | [13 empty] | VV | 2 | 2 | True | 0 | ROZPOCET
| VV |  | "obruba kamenná 100/25/20 R 2,0m" 4,84 |  | 4.84 | [13 empty] | VV | 2 | 2 | True | 0 | ROZPOCET
| VV |  | "obruba kamenná 100/25/20 R 2,75m" 4,44 |  | 4.44 | [13 empty] | VV | 2 | 2 | True | 0 | ROZPOCET
| VV |  | Součet |  | 17.18 | [13 empty] | VV | 2 | 4 | True | 1 | ROZPOCET
| VV |  | 17,18*1,02 'Přepočtené koeficientem množství |  | 17.524 | [13 empty] | VV | 2 | 2 | False | 1 | ROZPOCET
52 | M | 58380434 | obrubník kamenný žulový obloukový R 3-5m 250x200mm | m | 9.221 |  | 0 |  |  |  | základní |  | 0 | 0.125 | 1.1526 | 0 | 0 | 8 | M | 2 |  |  |  | ROZPOCET |  |  |  |  | 0 | 0 | 0 | 0 | 0 | 1 | 0 | 4 | 200133555
| PP |  | obrubník kamenný žulový obloukový R 3-5m 250x200mm | [15 empty] | PP | 2
| VV |  | "obruba kamenná 100/25/20 R 4,0m" 6,28 |  | 6.28 | [13 empty] | VV | 2 | 2 | True | 0 | ROZPOCET
| VV |  | "obruba kamenná 100/25/20 R 5,0m" 2,76 |  | 2.76 | [13 empty] | VV | 2 | 2 | True | 0 | ROZPOCET
| VV |  | Součet |  | 9.04 | [13 empty] | VV | 2 | 4 | True | 1 | ROZPOCET
| VV |  | 9,04*1,02 'Přepočtené koeficientem množství |  | 9.221 | [13 empty] | VV | 2 | 2 | False | 1 | ROZPOCET
53 | M | 58380444 | obrubník kamenný žulový obloukový R 5-10m 250x200mm | m | 52.081 |  | 0 |  |  |  | základní |  | 0 | 0.125 | 6.5101 | 0 | 0 | 8 | M | 2 |  |  |  | ROZPOCET |  |  |  |  | 0 | 0 | 0 | 0 | 0 | 1 | 0 | 4 | 805055120
| PP |  | obrubník kamenný žulový obloukový R 5-10m 250x200mm | [15 empty] | PP | 2
| VV |  | "obruba kamenná 100/25/20 R 6,0m" 4,01 |  | 4.01 | [13 empty] | VV | 2 | 2 | True | 0 | ROZPOCET
| VV |  | "obruba kamenná 100/25/20 R 7,0m" 11,99 |  | 11.99 | [13 empty] | VV | 2 | 2 | True | 0 | ROZPOCET
| VV |  | "obruba kamenná 100/25/20 R 8,0m" 12,67 |  | 12.67 | [13 empty] | VV | 2 | 2 | True | 0 | ROZPOCET
| VV |  | "obruba kamenná 100/25/20 R 9,0m" 20,38 |  | 20.38 | [13 empty] | VV | 2 | 2 | True | 0 | ROZPOCET
| VV |  | "obruba kamenná 100/25/20 R 10,0m" 2,01 |  | 2.01 | [13 empty] | VV | 2 | 2 | True | 0 | ROZPOCET
| VV |  | Součet |  | 51.06 | [13 empty] | VV | 2 | 4 | True | 1 | ROZPOCET
| VV |  | 51,06*1,02 'Přepočtené koeficientem množství |  | 52.081 | [13 empty] | VV | 2 | 2 | False | 1 | ROZPOCET
54 | M | 58380454 | obrubník kamenný žulový obloukový R 10-25m 250x200mm | m | 41.759 |  | 0 |  |  |  | základní |  | 0 | 0.125 | 5.2199 | 0 | 0 | 8 | M | 2 |  |  |  | ROZPOCET |  |  |  |  | 0 | 0 | 0 | 0 | 0 | 1 | 0 | 4 | -1089732735
| PP |  | obrubník kamenný žulový obloukový R 10-25m 250x200mm | [15 empty] | PP | 2
| VV |  | "obruba kamenná 100/25/20 R 11,0m" 21,86 |  | 21.86 | [13 empty] | VV | 2 | 2 | True | 0 | ROZPOCET
| VV |  | "obruba kamenná 100/25/20 R 12,0m" 13,82 |  | 13.82 | [13 empty] | VV | 2 | 2 | True | 0 | ROZPOCET
| VV |  | "obruba kamenná 100/25/20 R 15,0m" 5,26 |  | 5.26 | [13 empty] | VV | 2 | 2 | True | 0 | ROZPOCET
| VV |  | Součet |  | 40.94 | [13 empty] | VV | 2 | 4 | True | 1 | ROZPOCET
| VV |  | 40,94*1,02 'Přepočtené koeficientem množství |  | 41.759 | [13 empty] | VV | 2 | 2 | False | 1 | ROZPOCET
55 | M | 58380004 | obrubník kamenný žulový přímý 1000x250x200mm | m | 1547.34 |  | 0 |  |  |  | základní |  | 0 | 0.125 | 193.4175 | 0 | 0 | 8 | M | 2 |  |  |  | ROZPOCET |  |  |  |  | 0 | 0 | 0 | 0 | 0 | 1 | 0 | 4 | -1344142679
| PP |  | obrubník kamenný žulový přímý 1000x250x200mm | [15 empty] | PP | 2
| P |  | Poznámka k položce: Hmotnost: 125 kg/bm | [15 empty] | P | 2
| VV |  | "obruba kamenná 100/25/20 přímá nebo R větší 15m" 1517 |  | 1517 | [13 empty] | VV | 2 | 2 | True | 1 | ROZPOCET
| VV |  | 1517*1,02 'Přepočtené koeficientem množství |  | 1547.34 | [13 empty] | VV | 2 | 2 | False | 1 | ROZPOCET
56 | M | 58380004R | obrubník kamenný žulový přechodový 1000x250x200-120 mm | m | 36.72 |  | 0 |  |  |  | základní |  | 0 | 0.125 | 4.59 | 0 | 0 | 8 | M | 2 |  |  |  | ROZPOCET |  |  |  |  | 0 | 0 | 0 | 0 | 0 | 1 | 0 | 4 | -1275943151
| PP |  | obrubník kamenný žulový přechodový 1000x250x200-120 mm | [15 empty] | PP | 2
| P |  | Poznámka k položce: Hmotnost: 125 kg/bm | [15 empty] | P | 2
| VV |  | "obruba kamenná 100/25/20-12 přechodová P+L" 20+16 |  | 36 | [13 empty] | VV | 2 | 2 | True | 1 | ROZPOCET
| VV |  | 36*1,02 'Přepočtené koeficientem množství |  | 36.72 | [13 empty] | VV | 2 | 2 | False | 1 | ROZPOCET
57 | M | 58380005 | obrubník kamenný žulový 1000x250x200mm se zkosenou hranou | m | 463.08 |  | 0 |  |  |  | základní |  | 0 | 0.125 | 57.885 | 0 | 0 | 8 | M | 2 |  |  |  | ROZPOCET |  |  |  |  | 0 | 0 | 0 | 0 | 0 | 1 | 0 | 4 | 1155267184
| PP |  | obrubník kamenný žulový 1000x250x200mm se zkosenou hranou | [15 empty] | PP | 2
| P |  | Poznámka k položce: Hmotnost: 120 kg/bm | [15 empty] | P | 2
| VV |  | "obruba kamenná 100/25/20 přímá nebo R větší 15m zkos. hrana" 454 |  | 454 | [13 empty] | VV | 2 | 2 | True | 1 | ROZPOCET
| VV |  | 454*1,02 'Přepočtené koeficientem množství |  | 463.08 | [13 empty] | VV | 2 | 2 | False | 1 | ROZPOCET
58 | M | 58380003R | obrubník kamenný žulový přímý 1000x250x250mm | m | 9.69 |  | 0 |  |  |  | základní |  | 0 | 0.15 | 1.4535 | 0 | 0 | 8 | M | 2 |  |  |  | ROZPOCET |  |  |  |  | 0 | 0 | 0 | 0 | 0 | 1 | 0 | 4 | -302763071
| PP |  | obrubník kamenný žulový přímý 1000x250x250mm | [15 empty] | PP | 2
| P |  | Poznámka k položce: Hmotnost: 150 kg/bm | [15 empty] | P | 2
| VV |  | "obruba kamenná 100/25/25 přímá" 9,50 |  | 9.5 | [13 empty] | VV | 2 | 2 | True | 1 | ROZPOCET
| VV |  | 9,5*1,02 'Přepočtené koeficientem množství |  | 9.69 | [13 empty] | VV | 2 | 2 | False | 1 | ROZPOCET
59 | M | 58380422R | obrubník kamenný žulový obloukový R 1-3m 250x250mm | m | 8.813 |  | 0 |  |  |  | základní |  | 0 | 0.15 | 1.3219 | 0 | 0 | 8 | M | 2 |  |  |  | ROZPOCET |  |  |  |  | 0 | 0 | 0 | 0 | 0 | 1 | 0 | 4 | 613738240
| PP |  | obrubník kamenný žulový obloukový R 1-3m 250x250mm | [15 empty] | PP | 2
| VV |  | "obruba kamenná 100/25/25 R 1,375m" 8,64 |  | 8.64 | [13 empty] | VV | 2 | 2 | True | 1 | ROZPOCET
| VV |  | 8,64*1,02 'Přepočtené koeficientem množství |  | 8.813 | [13 empty] | VV | 2 | 2 | False | 1 | ROZPOCET
60 | K | 916431112 | Osazení bezbariérového betonového obrubníku do betonového lože tl 150 mm s boční opěrou | m | 42.84 |  | 0 |  |  |  | základní |  | 0 | 0.34613 | 14.8282 | 0 | 0 | 4 | K | 2 |  |  |  | ROZPOCET |  |  |  |  | 0 | 0 | 0 | 0 | 0 | 1 | 0 | 4 | 972855768
| PP |  | Osazení betonového bezbariérového obrubníku s ložem betonovým tl. 150 mm úložná šířka do 400 mm s boční opěrou | [15 empty] | PP | 2
| VV |  | ""viz příloha č. 4 vzorové příčné řezy, odměřeno v.č. 2 situace" | [15 empty] | VV | 2 | 1 | True | 0 | ROZPOCET
| VV |  | "bezbariérový obrubník do lože z C 20/25 XF3 - přímý" 38,0 |  | 38 | [13 empty] | VV | 2 | 2 | True | 0 | ROZPOCET
| VV |  | "bezbariérový obrubník do lože z C 20/25 XF3 - přechodový LP" 2+2 |  | 4 | [13 empty] | VV | 2 | 2 | True | 0 | ROZPOCET
| VV |  | Součet |  | 42 | [13 empty] | VV | 2 | 4 | True | 1 | ROZPOCET
| VV |  | 42*1,02 'Přepočtené koeficientem množství |  | 42.84 | [13 empty] | VV | 2 | 2 | False | 1 | ROZPOCET
61 | M | 59217041 | obrubník betonový bezbariérový přímý | m | 38.76 |  | 0 |  |  |  | základní |  | 0 | 0.225 | 8.721 | 0 | 0 | 8 | M | 2 |  |  |  | ROZPOCET |  |  |  |  | 0 | 0 | 0 | 0 | 0 | 1 | 0 | 4 | 2029482438
| PP |  | obrubník betonový bezbariérový přímý | [15 empty] | PP | 2
62 | M | 59217040 | obrubník betonový bezbariérový náběhový | m | 4.08 |  | 0 |  |  |  | základní |  | 0 | 0.15 | 0.612 | 0 | 0 | 8 | M | 2 |  |  |  | ROZPOCET |  |  |  |  | 0 | 0 | 0 | 0 | 0 | 1 | 0 | 4 | 223442267
| PP |  | obrubník betonový bezbariérový náběhový | [15 empty] | PP | 2
63 | K | 916991121 | Lože pod obrubníky, krajníky nebo obruby z dlažebních kostek z betonu prostého | m3 | 100.843 |  | 0 |  |  |  | základní |  | 0 | 2.2563 | 227.5361 | 0 | 0 | 4 | K | 2 |  |  |  | ROZPOCET |  |  |  |  | 0 | 0 | 0 | 0 | 0 | 1 | 0 | 4 | -400032564
| PP |  | Lože pod obrubníky, krajníky nebo obruby z dlažebních kostek z betonu prostého | [15 empty] | PP | 2
| VV |  | ""zvětšené lože pod kamenné obruby a bezbariérové obrubník" | [15 empty] | VV | 2 | 1 | True | 0 | ROZPOCET
| VV |  | "kamenné obruby" 1673,22*0,35*0,1 |  | 58.563 | [13 empty] | VV | 2 | 2 | True | 0 | ROZPOCET
| VV |  | "kamenné obruby zkosené" 454*0,35*0,2 |  | 31.78 | [13 empty] | VV | 2 | 2 | True | 0 | ROZPOCET
| VV |  | "bezbariérové obruby podbetonování" 42*0,5*0,5 |  | 10.5 | [13 empty] | VV | 2 | 2 | True | 0 | ROZPOCET
| VV |  | Součet |  | 100.843 | [13 empty] | VV | 2 | 4 | True | 1 | ROZPOCET
64 | K | 919121233 | Těsnění spár zálivkou za studena pro komůrky š 20 mm hl 40 mm bez těsnicího profilu | m | 2596.35 |  | 0 |  |  |  | základní |  | 0 | 0.00088 | 2.2848 | 0 | 0 | 4 | K | 2 |  |  |  | ROZPOCET |  |  |  |  | 0 | 0 | 0 | 0 | 0 | 1 | 0 | 4 | 648259798
| PP |  | Utěsnění dilatačních spár zálivkou za studena v cementobetonovém nebo živičném krytu včetně adhezního nátěru bez těsnicího profilu pod zálivkou, pro komůrky šířky 20 mm, hloubky 40 mm | [15 empty] | PP | 2
| VV |  | ""vi zpříloha č. 4 vzorové příčné řezy" | [15 empty] | VV | 2 | 1 | True | 0 | ROZPOCET
| VV |  | "zaříznutí asf. podél obrub" 2004,85 |  | 2004.85 | [13 empty] | VV | 2 | 2 | True | 0 | ROZPOCET
| VV |  | "zaříznutí asf. okolo vpustí" 47,0*1,5 |  | 70.5 | [13 empty] | VV | 2 | 2 | True | 0 | ROZPOCET
| VV |  | "zařízntí asf. na konci úprav" 190 |  | 190 | [13 empty] | VV | 2 | 2 | True | 0 | ROZPOCET
| VV |  | "zaříznutí asf. pracovní sáry" 331 |  | 331 | [13 empty] | VV | 2 | 2 | True | 0 | ROZPOCET
| VV |  | Součet |  | 2596.35 | [13 empty] | VV | 2 | 4 | True | 1 | ROZPOCET
65 | K | 919735111 | Řezání stávajícího živičného krytu hl do 50 mm | m | 2075.35 |  | 0 |  |  |  | základní |  | 0 | 0 | 0 | 0 | 0 | 4 | K | 2 |  |  |  | ROZPOCET |  |  |  |  | 0 | 0 | 0 | 0 | 0 | 1 | 0 | 4 | -1505877882
| PP |  | Řezání stávajícího živičného krytu nebo podkladu hloubky do 50 mm | [15 empty] | PP | 2
| VV |  | ""vi zpříloha č. 4 vzorové příčné řezy" | [15 empty] | VV | 2 | 1 | True | 0 | ROZPOCET
| VV |  | "zaříznutí asf. podél obrub" 2004,85 |  | 2004.85 | [13 empty] | VV | 2 | 2 | True | 0 | ROZPOCET
| VV |  | "zaříznutí asf. okolo vpustí" 47,0*1,5 |  | 70.5 | [13 empty] | VV | 2 | 2 | True | 0 | ROZPOCET
| VV |  | Součet |  | 2075.35 | [13 empty] | VV | 2 | 4 | True | 1 | ROZPOCET
66 | K | 919735112 | Řezání stávajícího živičného krytu hl přes 50 do 100 mm | m | 521 |  | 0 |  |  |  | základní |  | 0 | 0 | 0 | 0 | 0 | 4 | K | 2 |  |  |  | ROZPOCET |  |  |  |  | 0 | 0 | 0 | 0 | 0 | 1 | 0 | 4 | 1401976029
| PP |  | Řezání stávajícího živičného krytu nebo podkladu hloubky přes 50 do 100 mm | [15 empty] | PP | 2
| VV |  | "zařízntí asf. na konci úprav" 190 |  | 190 | [13 empty] | VV | 2 | 2 | True | 0 | ROZPOCET
| VV |  | "zaříznutí asf. pracovní sáry" 331 |  | 331 | [13 empty] | VV | 2 | 2 | True | 0 | ROZPOCET
| VV |  | Součet |  | 521 | [13 empty] | VV | 2 | 4 | True | 1 | ROZPOCET
67 | K | 979024443 | Očištění vybouraných obrubníků a krajníků silničních | m | 2180 |  | 0 | CS ÚRS 2023 02 |  |  | základní |  | 0 | 0 | 0 | 0 | 0 | 512 | K | 2 |  |  |  | ROZPOCET |  |  |  |  | 0 | 0 | 0 | 0 | 0 | 1 | 0 | 512 | -1595732397
| PP |  | Očištění vybouraných prvků komunikací od spojovacího materiálu s odklizením a uložením očištěných hmot a spojovacího materiálu na skládku na vzdálenost do 10 m obrubníků a krajníků, vybouraných z jakéhokoliv lože a s jakoukoliv výplní spár silničních | [15 empty] | PP | 2
| VV |  | "očištění vybouraných kamenných obrub" 2180 |  | 2180 | [13 empty] | VV | 2 | 2 | True | 1 | ROZPOCET
68 | K | 979071122 | Očištění dlažebních kostek drobných s původním spárováním živičnou směsí nebo MC | m2 | 726 |  | 0 | CS ÚRS 2023 02 |  |  | základní |  | 0 | 0 | 0 | 0 | 0 | 4 | K | 2 |  |  |  | ROZPOCET |  |  |  |  | 0 | 0 | 0 | 0 | 0 | 1 | 0 | 4 | 419774167
| PP |  | Očištění vybouraných dlažebních kostek od spojovacího materiálu, s uložením očištěných kostek na skládku, s odklizením odpadových hmot na hromady a s odklizením vybouraných kostek na vzdálenost do 3 m drobných, s původním vyplněním spár živicí nebo cementovou maltou | [15 empty] | PP | 2
| VV |  | "vybourání očištěných žulových kostek - dvojřádek" 1815*2*0,2 |  | 726 | [13 empty] | VV | 2 | 2 | True | 1 | ROZPOCET
| D | 997 | Přesun sutě |  |  |  | 0 | [5 empty] | 0 |  | 0 |  | 0 | 1 | D | 2 |  |  |  | ROZPOCET | [10 empty] | 0
69 | K | 997013847 | Poplatek za uložení na skládce (skládkovné) odpadu asfaltového s dehtem kód odpadu 17 03 01 | t | 257.875 |  | 0 | CS ÚRS 2023 02 |  |  | základní |  | 0 | 0 | 0 | 0 | 0 | 4 | K | 3 |  |  |  | ROZPOCET |  |  |  |  | 0 | 0 | 0 | 0 | 0 | 1 | 0 | 4 | -356312856
| PP |  | Poplatek za uložení stavebního odpadu na skládce (skládkovné) asfaltového s obsahem dehtu zatříděného do Katalogu odpadů pod kódem 17 03 01 | [15 empty] | PP | 3
| VV |  | "konstrukce 8 - obal. kamenivo tl. 40cm (ZAS 3), suť 0,945 t/m2" 195*0,945 |  | 184.275 | [13 empty] | VV | 3 | 2 | True | 0 | ROZPOCET
| VV |  | "konstrukce 8 frézování v tl. 3cm (ZAS 3) s naložením, suť 0,069 t/m2" 195,0*0,069 |  | 13.455 | [13 empty] | VV | 3 | 2 | True | 0 | ROZPOCET
| VV |  | "konstrukce 6 frézování v tl. 5cm (ZAS 3) s naložením, suť 0,115 t/m2" 523,0*0,115 |  | 60.145 | [13 empty] | VV | 3 | 2 | True | 0 | ROZPOCET
| VV |  | Součet |  | 257.875 | [13 empty] | VV | 3 | 4 | True | 1 | ROZPOCET
70 | K | 997221551 | Vodorovná doprava suti ze sypkých materiálů do 1 km | t | 6514.999 |  | 0 | CS ÚRS 2023 02 |  |  | základní |  | 0 | 0 | 0 | 0 | 0 | 4 | K | 3 |  |  |  | ROZPOCET |  |  |  |  | 0 | 0 | 0 | 0 | 0 | 1 | 0 | 4 | 1569462833
| PP |  | Vodorovná doprava suti bez naložení, ale se složením a s hrubým urovnáním ze sypkých materiálů, na vzdálenost do 1 km | [15 empty] | PP | 3
| VV |  | "odvoz suti na skládku VZD 8km" | [15 empty] | VV | 3 | 1 | True | 0 | ROZPOCET
| VV |  | "Konstrukce 7 - štěrkové vrstvy tl. 20cm, suť 0,290 t/m2" 1569*0,290 |  | 455.01 | [13 empty] | VV | 3 | 2 | True | 0 | ROZPOCET
| VV |  | "Konstrukce 8 - štěrkové vrstvy tl. 15cm, suť 0,218 t/m2" 195*0,218 |  | 42.51 | [13 empty] | VV | 3 | 2 | True | 0 | ROZPOCET
| VV |  | "Konstrukce 9 - štěrkové vrstvy tl. 15cm, suť 0,218 t/m2" 1815*0,218 |  | 395.67 | [13 empty] | VV | 3 | 2 | True | 0 | ROZPOCET
| VV |  | "Konstrukce 10 - štěrkové vrstvy tl. 15cm, suť 0,218 t/m2" 2070*0,218 |  | 451.26 | [13 empty] | VV | 3 | 2 | True | 0 | ROZPOCET
| VV |  | "Konstrukce 11 - štěrkové vrstvy tl. 15cm, suť 0,218 t/m2" 995*0,218 |  | 216.91 | [13 empty] | VV | 3 | 2 | True | 0 | ROZPOCET
| VV |  | "Konstrukce 12 - štěrkové vrstvy tl. 15cm, suť 0,218 t/m2" 1160*0,218 |  | 252.88 | [13 empty] | VV | 3 | 2 | True | 0 | ROZPOCET
| VV |  | "Konstrukce 6 - štěrkové vrstvy tl. 25cm, suť 0,367 t/m2" 523*0,367 |  | 191.941 | [13 empty] | VV | 3 | 2 | True | 0 | ROZPOCET
| VV |  | "konstrukce 11 - obal. kamenivo tl. 7cm, suť 0,154 t/m2" 995*0,154 |  | 153.23 | [13 empty] | VV | 3 | 2 | True | 0 | ROZPOCET
| VV |  | "konstrukce 10 - obal. kamenivo tl. 15cm, suť 0,316 t/m2" 2070*0,316 |  | 654.12 | [13 empty] | VV | 3 | 2 | True | 0 | ROZPOCET
| VV |  | "konstrukce 6 - obal. kamenivo tl. 25cm, suť 0,582 t/m2" 523*0,582 |  | 304.386 | [13 empty] | VV | 3 | 2 | True | 0 | ROZPOCET
| VV |  | "konstrukce 12 - obal. kamenivo tl. 22cm, suť 0,512 t/m2" 1160*0,512 |  | 593.92 | [13 empty] | VV | 3 | 2 | True | 0 | ROZPOCET
| VV |  | "konstrukce 7 - obal. kamenivo tl. 32cm, suť 0,756 t/m2" 1607*0,756 |  | 1214.892 | [13 empty] | VV | 3 | 2 | True | 0 | ROZPOCET
| VV |  | "konstrukce 8 - obal. kamenivo tl. 40cm (ZAS 3), suť 0,945 t/m2" 195*0,945 |  | 184.275 | [13 empty] | VV | 3 | 2 | True | 0 | ROZPOCET
| VV |  | "konstrukce 9 - obal. kamenivo tl. 31cm, suť 0,733 t/m2" 1815*0,733 |  | 1330.395 | [13 empty] | VV | 3 | 2 | True | 0 | ROZPOCET
| VV |  | "konstrukce 8 frézování v tl. 3cm (ZAS 3) s naložením, suť 0,069 t/m2" 195,0*0,069 |  | 13.455 | [13 empty] | VV | 3 | 2 | True | 0 | ROZPOCET
| VV |  | "konstrukce 6 frézování v tl. 5cm (ZAS 3) s naložením, suť 0,115 t/m2" 523,0*0,115 |  | 60.145 | [13 empty] | VV | 3 | 2 | True | 0 | ROZPOCET
| VV |  | Součet |  | 6514.999 | [13 empty] | VV | 3 | 4 | True | 1 | ROZPOCET
71 | K | 997221559 | Příplatek ZKD 1 km u vodorovné dopravy suti ze sypkých materiálů | t | 45604.993 |  | 0 | CS ÚRS 2023 02 |  |  | základní |  | 0 | 0 | 0 | 0 | 0 | 4 | K | 3 |  |  |  | ROZPOCET |  |  |  |  | 0 | 0 | 0 | 0 | 0 | 1 | 0 | 4 | 1846485015
| PP |  | Vodorovná doprava suti bez naložení, ale se složením a s hrubým urovnáním Příplatek k ceně za každý další i započatý 1 km přes 1 km | [15 empty] | PP | 3
| VV |  | "příplatek za zvětšený odvoz suti na skládku VZD 8km" | [15 empty] | VV | 3 | 1 | True | 0 | ROZPOCET
| VV |  | "Konstrukce 7 - štěrkové vrstvy tl. 20cm, suť 0,290 t/m2" 1569*0,290*7 |  | 3185.07 | [13 empty] | VV | 3 | 2 | True | 0 | ROZPOCET
| VV |  | "Konstrukce 8 - štěrkové vrstvy tl. 15cm, suť 0,218 t/m2" 195*0,218*7 |  | 297.57 | [13 empty] | VV | 3 | 2 | True | 0 | ROZPOCET
| VV |  | "Konstrukce 9 - štěrkové vrstvy tl. 15cm, suť 0,218 t/m2" 1815*0,218*7 |  | 2769.69 | [13 empty] | VV | 3 | 2 | True | 0 | ROZPOCET
| VV |  | "Konstrukce 10 - štěrkové vrstvy tl. 15cm, suť 0,218 t/m2" 2070*0,218*7 |  | 3158.82 | [13 empty] | VV | 3 | 2 | True | 0 | ROZPOCET
| VV |  | "Konstrukce 11 - štěrkové vrstvy tl. 15cm, suť 0,218 t/m2" 995*0,218*7 |  | 1518.37 | [13 empty] | VV | 3 | 2 | True | 0 | ROZPOCET
| VV |  | "Konstrukce 12 - štěrkové vrstvy tl. 15cm, suť 0,218 t/m2" 1160*0,218*7 |  | 1770.16 | [13 empty] | VV | 3 | 2 | True | 0 | ROZPOCET
| VV |  | "Konstrukce 6 - štěrkové vrstvy tl. 25cm, suť 0,367 t/m2" 523*0,367*7 |  | 1343.587 | [13 empty] | VV | 3 | 2 | True | 0 | ROZPOCET
| VV |  | "konstrukce 11 - obal. kamenivo tl. 7cm, suť 0,154 t/m2" 995*0,154*7 |  | 1072.61 | [13 empty] | VV | 3 | 2 | True | 0 | ROZPOCET
| VV |  | "konstrukce 10 - obal. kamenivo tl. 15cm, suť 0,316 t/m2" 2070*0,316*7 |  | 4578.84 | [13 empty] | VV | 3 | 2 | True | 0 | ROZPOCET
| VV |  | "konstrukce 6 - obal. kamenivo tl. 25cm, suť 0,582 t/m2" 523*0,582*7 |  | 2130.702 | [13 empty] | VV | 3 | 2 | True | 0 | ROZPOCET
| VV |  | "konstrukce 12 - obal. kamenivo tl. 22cm, suť 0,512 t/m2" 1160*0,512*7 |  | 4157.44 | [13 empty] | VV | 3 | 2 | True | 0 | ROZPOCET
| VV |  | "konstrukce 7 - obal. kamenivo tl. 32cm, suť 0,756 t/m2" 1607*0,756*7 |  | 8504.244 | [13 empty] | VV | 3 | 2 | True | 0 | ROZPOCET
| VV |  | "konstrukce 8 - obal. kamenivo tl. 40cm (ZAS 3), suť 0,945 t/m2" 195*0,945*7 |  | 1289.925 | [13 empty] | VV | 3 | 2 | True | 0 | ROZPOCET
| VV |  | "konstrukce 9 - obal. kamenivo tl. 31cm, suť 0,733 t/m2" 1815*0,733*7 |  | 9312.765 | [13 empty] | VV | 3 | 2 | True | 0 | ROZPOCET
| VV |  | "konstrukce 8 frézování v tl. 3cm (ZAS 3) s naložením, suť 0,069 t/m2" 195,0*0,069*7 |  | 94.185 | [13 empty] | VV | 3 | 2 | True | 0 | ROZPOCET
| VV |  | "konstrukce 6 frézování v tl. 5cm (ZAS 3) s naložením, suť 0,115 t/m2" 523,0*0,115*7 |  | 421.015 | [13 empty] | VV | 3 | 2 | True | 0 | ROZPOCET
| VV |  | Součet |  | 45604.993 | [13 empty] | VV | 3 | 4 | True | 1 | ROZPOCET
72 | K | 997221571 | Vodorovná doprava vybouraných hmot do 1 km | t | 616.63 |  | 0 | CS ÚRS 2023 02 |  |  | základní |  | 0 | 0 | 0 | 0 | 0 | 4 | K | 3 |  |  |  | ROZPOCET |  |  |  |  | 0 | 0 | 0 | 0 | 0 | 1 | 0 | 4 | -138621341
| PP |  | Vodorovná doprava vybouraných hmot bez naložení, ale se složením a s hrubým urovnáním na vzdálenost do 1 km | [15 empty] | PP | 3
| VV |  | "odvoz vybouraných hmot na skládku investora VZD 7 km" | [15 empty] | VV | 3 | 1 | True | 0 | ROZPOCET
| VV |  | "vybourání kamenných obrub, suť 0,205 t/m (0,128 t obruba, 0,077 t lože)" 2180*0,128 |  | 279.04 | [13 empty] | VV | 3 | 2 | True | 0 | ROZPOCET
| VV |  | "vybourání dvouřádku z žul. kostek, suť 0,115 t/m, odvoz do skladu investora 7km (0,093 t kostka, 0,022 t lože) " 2*1815*0,093 |  | 337.59 | [13 empty] | VV | 3 | 2 | True | 0 | ROZPOCET
| VV |  | Součet |  | 616.63 | [13 empty] | VV | 3 | 4 | True | 1 | ROZPOCET
73 | K | 997221579 | Příplatek ZKD 1 km u vodorovné dopravy vybouraných hmot | t | 3699.78 |  | 0 | CS ÚRS 2023 02 |  |  | základní |  | 0 | 0 | 0 | 0 | 0 | 4 | K | 3 |  |  |  | ROZPOCET |  |  |  |  | 0 | 0 | 0 | 0 | 0 | 1 | 0 | 4 | -202804205
| PP |  | Vodorovná doprava vybouraných hmot bez naložení, ale se složením a s hrubým urovnáním na vzdálenost Příplatek k ceně za každý další i započatý 1 km přes 1 km | [15 empty] | PP | 3
| VV |  | "příplatek za zvětšený odvoz vybouraných hmot na skládku investora VZD 7 km" | [15 empty] | VV | 3 | 1 | True | 0 | ROZPOCET
| VV |  | "vybourání kamenných obrub, suť 0,205 t/m (0,128 t obruba, 0,077 t lože)" 2180*0,128 |  | 279.04 | [13 empty] | VV | 3 | 2 | True | 0 | ROZPOCET
| VV |  | "vybourání dvouřádku z žul. kostek, suť 0,115 t/m, odvoz do skladu investora 7km (0,093 t kostka, 0,022 t lože) " 2*1815*0,093 |  | 337.59 | [13 empty] | VV | 3 | 2 | True | 0 | ROZPOCET
| VV |  | Součet |  | 616.63 | [13 empty] | VV | 3 | 4 | True | 1 | ROZPOCET
| VV |  | 616,63*6 'Přepočtené koeficientem množství |  | 3699.78 | [13 empty] | VV | 3 | 2 | False | 1 | ROZPOCET
74 | K | 997221611 | Nakládání suti na dopravní prostředky pro vodorovnou dopravu | t | 330.44 |  | 0 | CS ÚRS 2023 02 |  |  | základní |  | 0 | 0 | 0 | 0 | 0 | 4 | K | 3 |  |  |  | ROZPOCET |  |  |  |  | 0 | 0 | 0 | 0 | 0 | 1 | 0 | 4 | -1005331390
| PP |  | Nakládání na dopravní prostředky pro vodorovnou dopravu suti | [15 empty] | PP | 3
| VV |  | "betonové lože z očištěných obrub a kostek" | [15 empty] | VV | 3 | 1 | True | 0 | ROZPOCET
| VV |  | "vybourání kamenných obrub, suť 0,205 t/m (0,128 t obruba, 0,077 t lože)" 2180*0,077 |  | 167.86 | [13 empty] | VV | 3 | 2 | True | 0 | ROZPOCET
| VV |  | "vybourání dvouřádku z žul. kostek, suť 0,115 t/m, odvoz do skladu investora 7km (0,093 t kostka, 0,022 t lože) " 2*1815*0,022 |  | 79.86 | [13 empty] | VV | 3 | 2 | True | 0 | ROZPOCET
| VV |  | "vybourané uliční vpusií, suť cca 0,8m3/kus, hmotnost 2,2 t/m3" 47*0,8*2,2 |  | 82.72 | [13 empty] | VV | 3 | 2 | True | 0 | ROZPOCET
| VV |  | Součet |  | 330.44 | [13 empty] | VV | 3 | 4 | True | 1 | ROZPOCET
75 | K | 997221612 | Nakládání vybouraných hmot na dopravní prostředky pro vodorovnou dopravu | t | 616.63 |  | 0 | CS ÚRS 2023 02 |  |  | základní |  | 0 | 0 | 0 | 0 | 0 | 4 | K | 3 |  |  |  | ROZPOCET |  |  |  |  | 0 | 0 | 0 | 0 | 0 | 1 | 0 | 4 | 1892608304
| PP |  | Nakládání na dopravní prostředky pro vodorovnou dopravu vybouraných hmot | [15 empty] | PP | 3
| VV |  | "naložení vybouraných obrub a kostek na dopravní prostředek" | [15 empty] | VV | 3 | 1 | True | 0 | ROZPOCET
| VV |  | "vybourání kamenných obrub, suť 0,205 t/m (0,128 t obruba, 0,077 t lože)" 2180*0,128 |  | 279.04 | [13 empty] | VV | 3 | 2 | True | 0 | ROZPOCET
| VV |  | "vybourání dvouřádku z žul. kostek, suť 0,115 t/m, odvoz do skladu investora 7km (0,093 t kostka, 0,022 t lože) " 2*1815*0,093 |  | 337.59 | [13 empty] | VV | 3 | 2 | True | 0 | ROZPOCET
| VV |  | Součet |  | 616.63 | [13 empty] | VV | 3 | 4 | True | 1 | ROZPOCET
76 | K | 997221645 | Poplatek za uložení na skládce (skládkovné) odpadu asfaltového bez dehtu kód odpadu 17 03 02 | t | 4250.943 |  | 0 | CS ÚRS 2023 02 |  |  | základní |  | 0 | 0 | 0 | 0 | 0 | 4 | K | 3 |  |  |  | ROZPOCET |  |  |  |  | 0 | 0 | 0 | 0 | 0 | 1 | 0 | 4 | 1428773197
| PP |  | Poplatek za uložení stavebního odpadu na skládce (skládkovné) asfaltového bez obsahu dehtu zatříděného do Katalogu odpadů pod kódem 17 03 02 | [15 empty] | PP | 3
| VV |  | "konstrukce 11 - obal. kamenivo tl. 7cm, suť 0,154 t/m2" 995*0,154 |  | 153.23 | [13 empty] | VV | 3 | 2 | True | 0 | ROZPOCET
| VV |  | "konstrukce 10 - obal. kamenivo tl. 15cm, suť 0,316 t/m2" 2070*0,316 |  | 654.12 | [13 empty] | VV | 3 | 2 | True | 0 | ROZPOCET
| VV |  | "konstrukce 6 - obal. kamenivo tl. 25cm, suť 0,582 t/m2" 523*0,582 |  | 304.386 | [13 empty] | VV | 3 | 2 | True | 0 | ROZPOCET
| VV |  | "konstrukce 12 - obal. kamenivo tl. 22cm, suť 0,512 t/m2" 1160*0,512 |  | 593.92 | [13 empty] | VV | 3 | 2 | True | 0 | ROZPOCET
| VV |  | "konstrukce 7 - obal. kamenivo tl. 32cm, suť 0,756 t/m2" 1607*0,756 |  | 1214.892 | [13 empty] | VV | 3 | 2 | True | 0 | ROZPOCET
| VV |  | "konstrukce 9 - obal. kamenivo tl. 31cm, suť 0,733 t/m2" 1815*0,733 |  | 1330.395 | [13 empty] | VV | 3 | 2 | True | 0 | ROZPOCET
| VV |  | Součet |  | 4250.943 | [13 empty] | VV | 3 | 4 | True | 1 | ROZPOCET
77 | K | 997221655 | Poplatek za uložení na skládce (skládkovné) zeminy a kamení kód odpadu 17 05 04 | t | 2006.181 |  | 0 | CS ÚRS 2023 02 |  |  | základní |  | 0 | 0 | 0 | 0 | 0 | 4 | K | 3 |  |  |  | ROZPOCET |  |  |  |  | 0 | 0 | 0 | 0 | 0 | 1 | 0 | 4 | 96169810
| PP |  | Poplatek za uložení stavebního odpadu na skládce (skládkovné) zeminy a kamení zatříděného do Katalogu odpadů pod kódem 17 05 04 | [15 empty] | PP | 3
| VV |  | "Konstrukce 7 - štěrkové vrstvy tl. 20cm, suť 0,290 t/m2" 1569*0,290 |  | 455.01 | [13 empty] | VV | 3 | 2 | True | 0 | ROZPOCET
| VV |  | "Konstrukce 8 - štěrkové vrstvy tl. 15cm, suť 0,218 t/m2" 195*0,218 |  | 42.51 | [13 empty] | VV | 3 | 2 | True | 0 | ROZPOCET
| VV |  | "Konstrukce 9 - štěrkové vrstvy tl. 15cm, suť 0,218 t/m2" 1815*0,218 |  | 395.67 | [13 empty] | VV | 3 | 2 | True | 0 | ROZPOCET
| VV |  | "Konstrukce 10 - štěrkové vrstvy tl. 15cm, suť 0,218 t/m2" 2070*0,218 |  | 451.26 | [13 empty] | VV | 3 | 2 | True | 0 | ROZPOCET
| VV |  | "Konstrukce 11 - štěrkové vrstvy tl. 15cm, suť 0,218 t/m2" 995*0,218 |  | 216.91 | [13 empty] | VV | 3 | 2 | True | 0 | ROZPOCET
| VV |  | "Konstrukce 12 - štěrkové vrstvy tl. 15cm, suť 0,218 t/m2" 1160*0,218 |  | 252.88 | [13 empty] | VV | 3 | 2 | True | 0 | ROZPOCET
| VV |  | "Konstrukce 6 - štěrkové vrstvy tl. 25cm, suť 0,367 t/m2" 523*0,367 |  | 191.941 | [13 empty] | VV | 3 | 2 | True | 0 | ROZPOCET
| VV |  | Součet |  | 2006.181 | [13 empty] | VV | 3 | 4 | True | 1 | ROZPOCET
| D | 998 | Přesun hmot |  |  |  | 0 | [5 empty] | 0 |  | 0 |  | 0 | 4 | D | 1 |  |  |  | ROZPOCET | [10 empty] | 0
78 | K | 998223011 | Přesun hmot pro pozemní komunikace s krytem dlážděným | t | 1658.187 |  | 0 |  |  |  | základní |  | 0 | 0 | 0 | 0 | 0 | 512 | K | 2 |  |  |  | ROZPOCET |  |  |  |  | 0 | 0 | 0 | 0 | 0 | 1 | 0 | 512 | 1465520805
| PP |  | Přesun hmot pro pozemní komunikace s krytem dlážděným dopravní vzdálenost do 200 m jakékoliv délky objektu | [15 empty] | PP | 2

## SO 102 - Chodníky
[9 empty] | >> skryté sloupce << | [9 empty] | {58a32488-fc7e-4e09-ae3b-3f875f092143} | [5 empty] | přebytekzeminy | přebytečná zemina na skládku | 973,748 | 2
[19 empty] | 2 | [5 empty] | voda | voda pro zálivku | 21,18 | 2
| KRYCÍ LIST SOUPISU PRACÍ | [8 empty] | v --- níže se nacházejí doplnkové a pomocné údaje k sestavám --- v | [8 empty] | False | [5 empty] | zelen | plochy zeleně | 353 | 2
Stavba:
Rekonstrukce Údolní od Husovy po Úvoz
Objekt:
SO 102 - Chodníky
| KSO: |  |  |  |  | CC-CZ:
| Místo: |  |  |  |  | Datum: | 14. 9. 2023
| Zadavatel: |  |  |  |  | IČ:
DIČ:
| Uchazeč: |  |  |  |  | IČ: | Vyplň údaj
|  | Vyplň údaj |  |  |  | DIČ: | Vyplň údaj
| Projektant: |  |  |  |  | IČ:
DIČ:
| Zpracovatel: |  |  |  |  | IČ:
DIČ:
Poznámka:
| Cena bez DPH | [5 empty] | 0
|  |  | Základ daně |  |  | Sazba daně | Výše daně
| DPH | základní | 0 |  |  | 21% | 0
|  | snížená | 0 |  |  | 15% | 0
|  | zákl. přenesená | 0 |  |  | 21% | 0
|  | sníž. přenesená | 0 |  |  | 15% | 0
|  | nulová | 0 |  |  | 0% | 0
| Cena s DPH |  |  | v | CZK |  | 0
| Projektant |  |  | Zpracovatel
| Datum a podpis: |  | Razítko | Datum a podpis: |  |  | Razítko
| Objednavatel |  |  | Uchazeč
| Datum a podpis: |  | Razítko | Datum a podpis: |  |  | Razítko
REKAPITULACE ČLENĚNÍ SOUPISU PRACÍ
Stavba:
Rekonstrukce Údolní od Husovy po Úvoz
Objekt:
SO 102 - Chodníky
Místo: | [5 empty] | Datum: | 14. 9. 2023
Zadavatel: | [5 empty] | Projektant:
Uchazeč: |  |  | Vyplň údaj |  |  | Zpracovatel:
Kód dílu - Popis | [6 empty] | Cena celkem [CZK]
Náklady ze soupisu prací | [6 empty] | 0 | [12 empty] | -1
| HSV - Práce a dodávky HSV | [5 empty] | 0
| 1 - Zemní práce | [5 empty] | 0
| 5 - Komunikace pozemní | [5 empty] | 0
| 9 - Ostatní konstrukce a práce, bourání | [5 empty] | 0
| 997 - Přesun sutě | [5 empty] | 0
| 998 - Přesun hmot | [5 empty] | 0
SOUPIS PRACÍ
Stavba:
Rekonstrukce Údolní od Husovy po Úvoz
Objekt:
SO 102 - Chodníky
Místo: | [5 empty] | Datum: | 14. 9. 2023
Zadavatel: | [5 empty] | Projektant:
Uchazeč: |  |  | Vyplň údaj |  |  | Zpracovatel:
PČ | Typ | Kód | Popis | MJ | Množství | J.cena [CZK] | Cena celkem [CZK] | Cenová soustava |  |  | DPH | J. Nh [h] | Nh celkem [h] | J. hmotnost [t] | Hmotnost celkem [t] | J. suť [t] | Suť Celkem [t]
Náklady soupisu celkem | [6 empty] | 0 | [5 empty] | 0 |  | 2206.4211 |  | 4551.0953 |  | D | -1 | [14 empty] | 0
| D | HSV | Práce a dodávky HSV |  |  |  | 0 | [5 empty] | 0 |  | 2206.4211 |  | 4551.0953 | 1 | D | 0 |  |  |  | ROZPOCET | [10 empty] | 0
| D | 1 | Zemní práce |  |  |  | 0 | [5 empty] | 0 |  | 95.4856 |  | 4547.345 | 1 | D | 1 |  |  |  | ROZPOCET | [10 empty] | 0
1 | K | 113106142 | Rozebrání dlažeb z betonových nebo kamenných dlaždic komunikací pro pěší strojně pl přes 50 m2 | m2 | 752 |  | 0 | CS ÚRS 2023 02 |  |  | základní |  | 0 | 0 | 0 | 0.255 | 191.76 | 4 | K | 2 |  |  |  | ROZPOCET |  |  |  |  | 0 | 0 | 0 | 0 | 0 | 1 | 0 | 4 | 1119822024
| PP |  | Rozebrání dlažeb komunikací pro pěší s přemístěním hmot na skládku na vzdálenost do 3 m nebo s naložením na dopravní prostředek s ložem z kameniva nebo živice a s jakoukoliv výplní spár strojně plochy jednotlivě přes 50 m2 z betonových nebo kameninových dlaždic, desek nebo tvarovek | [15 empty] | PP | 2
| VV |  | "dlažba 30/30/5, suť 0,260 t/m2 na skládku" 752 |  | 752 | [13 empty] | VV | 2 | 2 | True | 1 | ROZPOCET
2 | K | 113106144 | Rozebrání dlažeb ze zámkových dlaždic komunikací pro pěší strojně pl přes 50 m2 | m2 | 1490 |  | 0 | CS ÚRS 2023 02 |  |  | základní |  | 0 | 0 | 0 | 0.26 | 387.4 | 4 | K | 2 |  |  |  | ROZPOCET |  |  |  |  | 0 | 0 | 0 | 0 | 0 | 1 | 0 | 4 | 86155025
| PP |  | Rozebrání dlažeb komunikací pro pěší s přemístěním hmot na skládku na vzdálenost do 3 m nebo s naložením na dopravní prostředek s ložem z kameniva nebo živice a s jakoukoliv výplní spár strojně plochy jednotlivě přes 50 m2 ze zámkové dlažby | [15 empty] | PP | 2
| VV |  | "rozebrání dlažby chod. 20/20, suť 0,260 t/m2, část bude využita zpět (153m2), přebytek sklad investora" 1490 |  | 1490 | [13 empty] | VV | 2 | 2 | True | 1 | ROZPOCET
3 | K | 113106161 | Rozebrání dlažeb vozovek z drobných kostek s ložem z kameniva ručně | m2 | 85 |  | 0 | CS ÚRS 2023 02 |  |  | základní |  | 0 | 0 | 0 | 0.32 | 27.2 | 4 | K | 2 |  |  |  | ROZPOCET |  |  |  |  | 0 | 0 | 0 | 0 | 0 | 1 | 0 | 4 | 341206740
| PP |  | Rozebrání dlažeb vozovek a ploch s přemístěním hmot na skládku na vzdálenost do 3 m nebo s naložením na dopravní prostředek, s jakoukoliv výplní spár ručně z drobných kostek nebo odseků s ložem z kameniva | [15 empty] | PP | 2
| VV |  | "rozebrání žul. kostek, očištění a odvoz do skladu investora, suť 0,320 t/m2" 85,0 |  | 85 | [13 empty] | VV | 2 | 2 | True | 1 | ROZPOCET
4 | K | 113106171 | Rozebrání dlažeb vozovek ze zámkové dlažby s ložem z kameniva ručně | m2 | 25 |  | 0 | CS ÚRS 2023 02 |  |  | základní |  | 0 | 0 | 0 | 0.295 | 7.375 | 4 | K | 2 |  |  |  | ROZPOCET |  |  |  |  | 0 | 0 | 0 | 0 | 0 | 1 | 0 | 4 | -729474973
| PP |  | Rozebrání dlažeb vozovek a ploch s přemístěním hmot na skládku na vzdálenost do 3 m nebo s naložením na dopravní prostředek, s jakoukoliv výplní spár ručně ze zámkové dlažby s ložem z kameniva | [15 empty] | PP | 2
| VV |  | "rozebrání s očištěním a uložením v místě pro zpětné použití" 25 |  | 25 | [13 empty] | VV | 2 | 2 | True | 1 | ROZPOCET
5 | K | 113106571 | Rozebrání dlažeb vozovek ze zámkové dlažby s ložem z kameniva strojně pl přes 200 m2 | m2 | 116 |  | 0 | CS ÚRS 2023 02 |  |  | základní |  | 0 | 0 | 0 | 0.295 | 34.22 | 4 | K | 2 |  |  |  | ROZPOCET |  |  |  |  | 0 | 0 | 0 | 0 | 0 | 1 | 0 | 4 | -1828580272
| PP |  | Rozebrání dlažeb vozovek a ploch s přemístěním hmot na skládku na vzdálenost do 3 m nebo s naložením na dopravní prostředek, s jakoukoliv výplní spár strojně plochy jednotlivě přes 200 m2 ze zámkové dlažby s ložem z kameniva | [15 empty] | PP | 2
| VV |  | "rozebrání dlažby ve vjezdech, suť 0,295 t/m2, očištění a odvoz do skladu investora" 116 |  | 116 | [13 empty] | VV | 2 | 2 | True | 1 | ROZPOCET
6 | K | 113107171 | Odstranění podkladu z betonu prostého tl přes 100 do 150 mm strojně pl přes 50 do 200 m2 | m2 | 122 |  | 0 | CS ÚRS 2023 02 |  |  | základní |  | 0 | 0 | 0 | 0.325 | 39.65 | 4 | K | 2 |  |  |  | ROZPOCET |  |  |  |  | 0 | 0 | 0 | 0 | 0 | 1 | 0 | 4 | -366440689
| PP |  | Odstranění podkladů nebo krytů strojně plochy jednotlivě přes 50 m2 do 200 m2 s přemístěním hmot na skládku na vzdálenost do 20 m nebo s naložením na dopravní prostředek z betonu prostého, o tl. vrstvy přes 100 do 150 mm | [15 empty] | PP | 2
| VV |  | "vybourání bet. nebo stmel. vrstev tl. 15cm, suť 0,325 t/m2" 97+25 |  | 122 | [13 empty] | VV | 2 | 2 | True | 1 | ROZPOCET
7 | K | 113107212 | Odstranění podkladu z kameniva těženého tl přes 100 do 200 mm strojně pl přes 200 m2 | m2 | 7233 |  | 0 | CS ÚRS 2023 02 |  |  | základní |  | 0 | 0 | 0 | 0.3 | 2169.9 | 4 | K | 2 |  |  |  | ROZPOCET |  |  |  |  | 0 | 0 | 0 | 0 | 0 | 1 | 0 | 4 | -764760462
| PP |  | Odstranění podkladů nebo krytů strojně plochy jednotlivě přes 200 m2 s přemístěním hmot na skládku na vzdálenost do 20 m nebo s naložením na dopravní prostředek z kameniva těženého, o tl. vrstvy přes 100 do 200 mm | [15 empty] | PP | 2
| VV |  | "odstranění pískového podsypu chodníky tl. 15cm, suť 0,225 t/m2" (1490+4765+85+116+25) |  | 6481 | [13 empty] | VV | 2 | 2 | True | 0 | ROZPOCET
| VV |  | "odstranění pískového podsypu chodníky tl. 20cm, suť 0,300 t/m2" 752 |  | 752 | [13 empty] | VV | 2 | 2 | True | 0 | ROZPOCET
| VV |  | Součet |  | 7233 | [13 empty] | VV | 2 | 4 | True | 1 | ROZPOCET
8 | K | 113107230 | Odstranění podkladu z betonu prostého tl do 100 mm strojně pl přes 200 m2 | m2 | 4966 |  | 0 | CS ÚRS 2023 02 |  |  | základní |  | 0 | 0 | 0 | 0.24 | 1191.84 | 4 | K | 2 |  |  |  | ROZPOCET |  |  |  |  | 0 | 0 | 0 | 0 | 0 | 1 | 0 | 4 | -1237651069
| PP |  | Odstranění podkladů nebo krytů strojně plochy jednotlivě přes 200 m2 s přemístěním hmot na skládku na vzdálenost do 20 m nebo s naložením na dopravní prostředek z betonu prostého, o tl. vrstvy do 100 mm | [15 empty] | PP | 2
| VV |  | "vybourání bet. nebo stmel. vrstev tl. 10cm, suť 0,240 t/m2" (4765+85+116) |  | 4966 | [13 empty] | VV | 2 | 2 | True | 1 | ROZPOCET
9 | K | 113107241 | Odstranění podkladu živičného tl 50 mm strojně pl přes 200 m2 | m2 | 4765 |  | 0 | CS ÚRS 2023 02 |  |  | základní |  | 0 | 0 | 0 | 0.098 | 466.97 | 4 | K | 2 |  |  |  | ROZPOCET |  |  |  |  | 0 | 0 | 0 | 0 | 0 | 1 | 0 | 4 | 1680499630
| PP |  | Odstranění podkladů nebo krytů strojně plochy jednotlivě přes 200 m2 s přemístěním hmot na skládku na vzdálenost do 20 m nebo s naložením na dopravní prostředek živičných, o tl. vrstvy do 50 mm | [15 empty] | PP | 2
| VV |  | "vybourání LA v tl. 3cm, suť 0,059 t/m2" 4765 |  | 4765 | [13 empty] | VV | 2 | 2 | True | 1 | ROZPOCET
10 | K | 113154110R | Frézování živičného krytu tl 100 mm pruh š 0,5 m pl do 500 m2 bez překážek v trase | m2 | 97 |  | 0 |  |  |  | základní |  | 0 | 8e-05 | 0.00776 | 0.23 | 22.31 | 4 | K | 2 |  |  |  | ROZPOCET |  |  |  |  | 0 | 0 | 0 | 0 | 0 | 1 | 0 | 4 | 568846898
| PP |  | Frézování živičného podkladu nebo krytu s naložením na dopravní prostředek plochy do 500 m2 bez překážek v trase pruhu šířky do 0,5 m, tloušťky vrstvy 100 mm | [15 empty] | PP | 2
| VV |  | "odfrézování komunikace tl. 10cm, suť 0,230 t/m2, odvoz a likvidace v režii zhotovitele stavby" 97,0 |  | 97 | [13 empty] | VV | 2 | 2 | True | 1 | ROZPOCET
11 | K | 113204111 | Vytrhání obrub záhonových | m | 218 |  | 0 | CS ÚRS 2023 02 |  |  | základní |  | 0 | 0 | 0 | 0.04 | 8.72 | 4 | K | 2 |  |  |  | ROZPOCET |  |  |  |  | 0 | 0 | 0 | 0 | 0 | 1 | 0 | 4 | 1068043209
| PP |  | Vytrhání obrub s vybouráním lože, s přemístěním hmot na skládku na vzdálenost do 3 m nebo s naložením na dopravní prostředek záhonových | [15 empty] | PP | 2
| VV |  | "vybourání záhonových obrub, suť 0,040 t/m" 218 |  | 218 | [13 empty] | VV | 2 | 2 | True | 1 | ROZPOCET
12 | K | 122251105 | Odkopávky a prokopávky nezapažené v hornině třídy těžitelnosti I skupiny 3 objem do 1000 m3 strojně | m3 | 973.748 |  | 0 | CS ÚRS 2023 02 |  |  | základní |  | 0 | 0 | 0 | 0 | 0 | 4 | K | 2 |  |  |  | ROZPOCET |  |  |  |  | 0 | 0 | 0 | 0 | 0 | 1 | 0 | 4 | -1917057122
| PP |  | Odkopávky a prokopávky nezapažené strojně v hornině třídy těžitelnosti I skupiny 3 přes 500 do 1 000 m3 | [15 empty] | PP | 2
| VV |  | "odkopávky pro konstrukční vrstvy s naložením na dopravn prostředek" | [15 empty] | VV | 2 | 1 | True | 0 | ROZPOCET
| VV |  | "konstrukce 8" 321,64 |  | 321.64 | [13 empty] | VV | 2 | 2 | True | 0 | ROZPOCET
| VV |  | "konstrukce 9" 275,71 |  | 275.71 | [13 empty] | VV | 2 | 2 | True | 0 | ROZPOCET
| VV |  | "konstrukce 3" 35,53 |  | 35.53 | [13 empty] | VV | 2 | 2 | True | 0 | ROZPOCET
| VV |  | "konstrukce 5" 38,9 |  | 38.9 | [13 empty] | VV | 2 | 2 | True | 0 | ROZPOCET
| VV |  | "konstrukce 6" 54,128 |  | 54.128 | [13 empty] | VV | 2 | 2 | True | 0 | ROZPOCET
| VV |  | "konstrukce 7" 31,62 |  | 31.62 | [13 empty] | VV | 2 | 2 | True | 0 | ROZPOCET
| VV |  | "konstrukce 10" 9,24 |  | 9.24 | [13 empty] | VV | 2 | 2 | True | 0 | ROZPOCET
| VV |  | "konstrukce 4" 141,9 |  | 141.9 | [13 empty] | VV | 2 | 2 | True | 0 | ROZPOCET
| VV |  | "konstrukce 4a" 24,02 |  | 24.02 | [13 empty] | VV | 2 | 2 | True | 0 | ROZPOCET
| VV |  | "konstrukce 14" 16,06 |  | 16.06 | [13 empty] | VV | 2 | 2 | True | 0 | ROZPOCET
| VV |  | "konstrukce 15" 25 |  | 25 | [13 empty] | VV | 2 | 2 | True | 0 | ROZPOCET
| VV | přebytekzeminy | Součet |  | 973.748 | [13 empty] | VV | 2 | 4 | True | 1 | ROZPOCET
13 | K | 162751115 | Vodorovné přemístění přes 7 000 do 8000 m výkopku/sypaniny z horniny třídy těžitelnosti I skupiny 1 až 3 | m3 | 973.748 |  | 0 | CS ÚRS 2023 02 |  |  | základní |  | 0 | 0 | 0 | 0 | 0 | 4 | K | 2 |  |  |  | ROZPOCET |  |  |  |  | 0 | 0 | 0 | 0 | 0 | 1 | 0 | 4 | 1664491632
| PP |  | Vodorovné přemístění výkopku nebo sypaniny po suchu na obvyklém dopravním prostředku, bez naložení výkopku, avšak se složením bez rozhrnutí z horniny třídy těžitelnosti I skupiny 1 až 3 na vzdálenost přes 7 000 do 8 000 m | [15 empty] | PP | 2
| VV |  | "odvoz nevhodné nebo nadbytečné zemina na skládku" přebytekzeminy |  | 973.748 | [13 empty] | VV | 2 | 2 | True | 1 | ROZPOCET
14 | K | 171201231 | Poplatek za uložení zeminy a kamení na recyklační skládce (skládkovné) kód odpadu 17 05 04 | t | 1850.121 |  | 0 | CS ÚRS 2023 02 |  |  | základní |  | 0 | 0 | 0 | 0 | 0 | 4 | K | 2 |  |  |  | ROZPOCET |  |  |  |  | 0 | 0 | 0 | 0 | 0 | 1 | 0 | 4 | 1095693888
| PP |  | Poplatek za uložení stavebního odpadu na recyklační skládce (skládkovné) zeminy a kamení zatříděného do Katalogu odpadů pod kódem 17 05 04 | [15 empty] | PP | 2
| VV |  | přebytekzeminy |  | 973.748 | [13 empty] | VV | 2 | 2 | True | 1 | ROZPOCET
| VV |  | 973,748*1,9 'Přepočtené koeficientem množství |  | 1850.121 | [13 empty] | VV | 2 | 2 | False | 1 | ROZPOCET
15 | K | 171251201 | Uložení sypaniny na skládky nebo meziskládky | m3 | 973.748 |  | 0 | CS ÚRS 2023 02 |  |  | základní |  | 0 | 0 | 0 | 0 | 0 | 4 | K | 2 |  |  |  | ROZPOCET |  |  |  |  | 0 | 0 | 0 | 0 | 0 | 1 | 0 | 4 | 1077250236
| PP |  | Uložení sypaniny na skládky nebo meziskládky bez hutnění s upravením uložené sypaniny do předepsaného tvaru | [15 empty] | PP | 2
| VV |  | přebytekzeminy |  | 973.748 | [13 empty] | VV | 2 | 2 | True | 1 | ROZPOCET
16 | K | 181351103 | Rozprostření ornice tl vrstvy do 200 mm pl přes 100 do 500 m2 v rovině nebo ve svahu do 1:5 strojně | m2 | 353 |  | 0 | CS ÚRS 2023 02 |  |  | základní |  | 0 | 0 | 0 | 0 | 0 | 4 | K | 2 |  |  |  | ROZPOCET |  |  |  |  | 0 | 0 | 0 | 0 | 0 | 1 | 0 | 4 | -1877675564
| PP |  | Rozprostření a urovnání ornice v rovině nebo ve svahu sklonu do 1:5 strojně při souvislé ploše přes 100 do 500 m2, tl. vrstvy do 200 mm | [15 empty] | PP | 2
| VV | zelen | "ohumusování v tl. 15cm" 353 |  | 353 | [13 empty] | VV | 2 | 2 | True | 1 | ROZPOCET
17 | M | 10364100 | zemina pro terénní úpravy - tříděná | t | 95.31 |  | 0 | CS ÚRS 2023 02 |  |  | základní |  | 0 | 1 | 95.31 | 0 | 0 | 8 | M | 2 |  |  |  | ROZPOCET |  |  |  |  | 0 | 0 | 0 | 0 | 0 | 1 | 0 | 4 | 1153781823
| PP |  | zemina pro terénní úpravy - tříděná | [15 empty] | PP | 2
| VV |  | "ornice nebo zemina vhodná k osetí" 353*0,15 |  | 52.95 | [13 empty] | VV | 2 | 2 | True | 1 | ROZPOCET
| VV |  | 52,95*1,8 'Přepočtené koeficientem množství |  | 95.31 | [13 empty] | VV | 2 | 2 | False | 1 | ROZPOCET
18 | K | 181411131 | Založení parkového trávníku výsevem pl do 1000 m2 v rovině a ve svahu do 1:5 | m2 | 353 |  | 0 | CS ÚRS 2023 02 |  |  | základní |  | 0 | 0 | 0 | 0 | 0 | 4 | K | 2 |  |  |  | ROZPOCET |  |  |  |  | 0 | 0 | 0 | 0 | 0 | 1 | 0 | 4 | 697102701
| PP |  | Založení trávníku na půdě předem připravené plochy do 1000 m2 výsevem včetně utažení parkového v rovině nebo na svahu do 1:5 | [15 empty] | PP | 2
| VV |  | "osetí ohumusovaných ploch" zelen |  | 353 | [13 empty] | VV | 2 | 2 | True | 1 | ROZPOCET
19 | M | 00572410 | osivo směs travní parková | kg | 7.06 |  | 0 | CS ÚRS 2023 02 |  |  | základní |  | 0 | 0.001 | 0.00706 | 0 | 0 | 8 | M | 2 |  |  |  | ROZPOCET |  |  |  |  | 0 | 0 | 0 | 0 | 0 | 1 | 0 | 4 | -439486367
| PP |  | osivo směs travní parková | [15 empty] | PP | 2
| VV |  | 353*0,02 'Přepočtené koeficientem množství |  | 7.06 | [13 empty] | VV | 2 | 2 | False | 1 | ROZPOCET
20 | K | 181411131 | Založení parkového trávníku výsevem pl do 1000 m2 v rovině a ve svahu do 1:5 | m2 | 88.25 |  | 0 | CS ÚRS 2023 02 |  |  | základní |  | 0 | 0 | 0 | 0 | 0 | 4 | K | 2 |  |  |  | ROZPOCET |  |  |  |  | 0 | 0 | 0 | 0 | 0 | 1 | 0 | 4 | 1186319531
| PP |  | Založení trávníku na půdě předem připravené plochy do 1000 m2 výsevem včetně utažení parkového v rovině nebo na svahu do 1:5 | [15 empty] | PP | 2
| VV |  | "obnova trávníku - dosev cca 5%plochy po dobu 5 let" 353*0,05*5 |  | 88.25 | [13 empty] | VV | 2 | 2 | True | 1 | ROZPOCET
21 | M | 00572410 | osivo směs travní parková | kg | 1.765 |  | 0 | CS ÚRS 2023 02 |  |  | základní |  | 0 | 0.001 | 0.001765 | 0 | 0 | 8 | M | 2 |  |  |  | ROZPOCET |  |  |  |  | 0 | 0 | 0 | 0 | 0 | 1 | 0 | 4 | 1984846483
| PP |  | osivo směs travní parková | [15 empty] | PP | 2
| VV |  | 88,25*0,02 'Přepočtené koeficientem množství |  | 1.765 | [13 empty] | VV | 2 | 2 | False | 1 | ROZPOCET
22 | K | 181951111 | Úprava pláně v hornině třídy těžitelnosti I skupiny 1 až 3 bez zhutnění strojně | m2 | 353 |  | 0 | CS ÚRS 2023 02 |  |  | základní |  | 0 | 0 | 0 | 0 | 0 | 4 | K | 2 |  |  |  | ROZPOCET |  |  |  |  | 0 | 0 | 0 | 0 | 0 | 1 | 0 | 4 | -1450802778
| PP |  | Úprava pláně vyrovnáním výškových rozdílů strojně v hornině třídy těžitelnosti I, skupiny 1 až 3 bez zhutnění | [15 empty] | PP | 2
| VV |  | "vyčištění a úprava podloží před ohumusováním" 353 |  | 353 | [13 empty] | VV | 2 | 2 | True | 1 | ROZPOCET
23 | K | 181951112 | Úprava pláně v hornině třídy těžitelnosti I skupiny 1 až 3 se zhutněním strojně | m2 | 7191.8 |  | 0 |  |  |  | základní |  | 0 | 0 | 0 | 0 | 0 | 4 | K | 2 |  |  |  | ROZPOCET |  |  |  |  | 0 | 0 | 0 | 0 | 0 | 1 | 0 | 4 | -304149528
| PP |  | Úprava pláně vyrovnáním výškových rozdílů strojně v hornině třídy těžitelnosti I, skupiny 1 až 3 se zhutněním | [15 empty] | PP | 2
| VV |  | ""viz příloha č. 01 Technická zpráva, hutnění pláně na předepsanou únosnost Edef,2=45MPa (30MPa)" | [15 empty] | VV | 2 | 1 | True | 0 | ROZPOCET
| VV |  | "konstrukce 8" 1892 |  | 1892 | [13 empty] | VV | 2 | 2 | True | 0 | ROZPOCET
| VV |  | "konstrukce 9" 2297,6 |  | 2297.6 | [13 empty] | VV | 2 | 2 | True | 0 | ROZPOCET
| VV |  | "konstrukce 3" 187 |  | 187 | [13 empty] | VV | 2 | 2 | True | 0 | ROZPOCET
| VV |  | "konstrukce 5" 389 |  | 389 | [13 empty] | VV | 2 | 2 | True | 0 | ROZPOCET
| VV |  | "konstrukce 6" 318,4 |  | 318.4 | [13 empty] | VV | 2 | 2 | True | 0 | ROZPOCET
| VV |  | "konstrukce 7" 186 |  | 186 | [13 empty] | VV | 2 | 2 | True | 0 | ROZPOCET
| VV |  | "konstrukce 10" 77 |  | 77 | [13 empty] | VV | 2 | 2 | True | 0 | ROZPOCET
| VV |  | "konstrukce 4" 1419 |  | 1419 | [13 empty] | VV | 2 | 2 | True | 0 | ROZPOCET
| VV |  | "konstrukce 4a" 240,2 |  | 240.2 | [13 empty] | VV | 2 | 2 | True | 0 | ROZPOCET
| VV |  | "konstrukce 14" 160,6 |  | 160.6 | [13 empty] | VV | 2 | 2 | True | 0 | ROZPOCET
| VV |  | "konstrukce 15" 25 |  | 25 | [13 empty] | VV | 2 | 2 | True | 0 | ROZPOCET
| VV |  | Součet |  | 7191.8 | [13 empty] | VV | 2 | 4 | True | 1 | ROZPOCET
24 | K | 183403153 | Obdělání půdy hrabáním v rovině a svahu do 1:5 | m2 | 353 |  | 0 | CS ÚRS 2023 02 |  |  | základní |  | 0 | 0 | 0 | 0 | 0 | 4 | K | 2 |  |  |  | ROZPOCET |  |  |  |  | 0 | 0 | 0 | 0 | 0 | 1 | 0 | 4 | 1022659037
| PP |  | Obdělání půdy hrabáním v rovině nebo na svahu do 1:5 | [15 empty] | PP | 2
| VV |  | zelen |  | 353 | [13 empty] | VV | 2 | 2 | True | 1 | ROZPOCET
25 | K | 183403153 | Obdělání půdy hrabáním v rovině a svahu do 1:5 | m2 | 1765 |  | 0 | CS ÚRS 2023 02 |  |  | základní |  | 0 | 0 | 0 | 0 | 0 | 4 | K | 2 |  |  |  | ROZPOCET |  |  |  |  | 0 | 0 | 0 | 0 | 0 | 1 | 0 | 4 | 832378124
| PP |  | Obdělání půdy hrabáním v rovině nebo na svahu do 1:5 | [15 empty] | PP | 2
| VV |  | "vyhrabání trávníku - následná péče 1x ročně po dobu 5 let" zelen*5 |  | 1765 | [13 empty] | VV | 2 | 2 | True | 1 | ROZPOCET
26 | K | 183403161 | Obdělání půdy válením v rovině a svahu do 1:5 | m2 | 353 |  | 0 | CS ÚRS 2023 02 |  |  | základní |  | 0 | 0 | 0 | 0 | 0 | 4 | K | 2 |  |  |  | ROZPOCET |  |  |  |  | 0 | 0 | 0 | 0 | 0 | 1 | 0 | 4 | -719303912
| PP |  | Obdělání půdy válením v rovině nebo na svahu do 1:5 | [15 empty] | PP | 2
| VV |  | zelen |  | 353 | [13 empty] | VV | 2 | 2 | True | 1 | ROZPOCET
27 | K | 184813511 | Chemické odplevelení před založením kultury postřikem na široko v rovině a svahu do 1:5 ručně | m2 | 706 |  | 0 | CS ÚRS 2023 02 |  |  | základní |  | 0 | 0 | 0 | 0 | 0 | 4 | K | 2 |  |  |  | ROZPOCET |  |  |  |  | 0 | 0 | 0 | 0 | 0 | 1 | 0 | 4 | 584143809
| PP |  | Chemické odplevelení půdy před založením kultury, trávníku nebo zpevněných ploch ručně o jakékoli výměře postřikem na široko v rovině nebo na svahu do 1:5 | [15 empty] | PP | 2
| VV |  | zelen*2 |  | 706 | [13 empty] | VV | 2 | 2 | True | 1 | ROZPOCET
28 | K | 185802113 | Hnojení půdy umělým hnojivem na široko v rovině a svahu do 1:5 | t | 0.159 |  | 0 | CS ÚRS 2023 02 |  |  | základní |  | 0 | 0 | 0 | 0 | 0 | 4 | K | 2 |  |  |  | ROZPOCET |  |  |  |  | 0 | 0 | 0 | 0 | 0 | 1 | 0 | 4 | 576813323
| PP |  | Hnojení půdy nebo trávníku v rovině nebo na svahu do 1:5 umělým hnojivem na široko | [15 empty] | PP | 2
| VV |  | "hnojení po dobu 5 let, 3x ročně, spotřeba 30 g/m2" zelen*0,000030*3*5 |  | 0.159 | [13 empty] | VV | 2 | 2 | True | 1 | ROZPOCET
29 | M | 25191155 | hnojivo průmyslové | kg | 159 |  | 0 | CS ÚRS 2023 02 |  |  | základní |  | 0 | 0.001 | 0.159 | 0 | 0 | 8 | M | 2 |  |  |  | ROZPOCET |  |  |  |  | 0 | 0 | 0 | 0 | 0 | 1 | 0 | 4 | 450894302
| PP |  | hnojivo průmyslové | [15 empty] | PP | 2
| VV |  | 0,159*1000 'Přepočtené koeficientem množství |  | 159 | [13 empty] | VV | 2 | 2 | False | 1 | ROZPOCET
30 | K | 185803111 | Ošetření trávníku shrabáním v rovině a svahu do 1:5 | m2 | 8825 |  | 0 | CS ÚRS 2023 02 |  |  | základní |  | 0 | 0 | 0 | 0 | 0 | 4 | K | 2 |  |  |  | ROZPOCET |  |  |  |  | 0 | 0 | 0 | 0 | 0 | 1 | 0 | 4 | 2142225765
| PP |  | Ošetření trávníku jednorázové v rovině nebo na svahu do 1:5 | [15 empty] | PP | 2
| VV |  | "ošetření v průběhu 5 let, 5x ročně" zelen*5*5 |  | 8825 | [13 empty] | VV | 2 | 2 | True | 1 | ROZPOCET
31 | K | 185804312 | Zalití rostlin vodou plocha přes 20 m2 | m3 | 21.18 |  | 0 | CS ÚRS 2023 02 |  |  | základní |  | 0 | 0 | 0 | 0 | 0 | 4 | K | 2 |  |  |  | ROZPOCET |  |  |  |  | 0 | 0 | 0 | 0 | 0 | 1 | 0 | 4 | -1315705819
| PP |  | Zalití rostlin vodou plochy záhonů jednotlivě přes 20 m2 | [15 empty] | PP | 2
| VV | voda | "zalití osetých ploch, spotřeba 20 l/m2, 3x v průběhu stavby" zelen*0,020*3 |  | 21.18 | [13 empty] | VV | 2 | 2 | True | 1 | ROZPOCET
32 | K | 185811111 | Shrabání listí bez pokryvných rostlin vrstvy do 50 mm pl do 1000 m2 v rovině a svahu do 1:5 | m2 | 1765 |  | 0 | CS ÚRS 2023 02 |  |  | základní |  | 0 | 0 | 0 | 0 | 0 | 4 | K | 2 |  |  |  | ROZPOCET |  |  |  |  | 0 | 0 | 0 | 0 | 0 | 1 | 0 | 4 | 752441965
| PP |  | Shrabání listí ručně nebo strojně souvislé plochy do 1000 m2 bez pokryvných rostlin v rovině nebo na svahu do 1:5, ve vrstvě do 50 mm | [15 empty] | PP | 2
| VV |  | "shrabání 1x ročně po dobu 5 let" zelen*5 |  | 1765 | [13 empty] | VV | 2 | 2 | True | 1 | ROZPOCET
33 | K | 185851121 | Dovoz vody pro zálivku rostlin za vzdálenost do 1000 m | m3 | 21.18 |  | 0 | CS ÚRS 2023 02 |  |  | základní |  | 0 | 0 | 0 | 0 | 0 | 4 | K | 2 |  |  |  | ROZPOCET |  |  |  |  | 0 | 0 | 0 | 0 | 0 | 1 | 0 | 4 | -236749564
| PP |  | Dovoz vody pro zálivku rostlin na vzdálenost do 1000 m | [15 empty] | PP | 2
| VV |  | voda |  | 21.18 | [13 empty] | VV | 2 | 2 | True | 1 | ROZPOCET
34 | K | 185851129 | Příplatek k dovozu vody pro zálivku rostlin do 1000 m ZKD 1000 m | m3 | 84.72 |  | 0 | CS ÚRS 2023 02 |  |  | základní |  | 0 | 0 | 0 | 0 | 0 | 4 | K | 2 |  |  |  | ROZPOCET |  |  |  |  | 0 | 0 | 0 | 0 | 0 | 1 | 0 | 4 | -316417199
| PP |  | Dovoz vody pro zálivku rostlin Příplatek k ceně za každých dalších i započatých 1000 m | [15 empty] | PP | 2
| VV |  | 21,18*4 'Přepočtené koeficientem množství |  | 84.72 | [13 empty] | VV | 2 | 2 | False | 1 | ROZPOCET
| D | 5 | Komunikace pozemní |  |  |  | 0 | [5 empty] | 0 |  | 1966.3553 |  | 0 | 1 | D | 1 |  |  |  | ROZPOCET | [10 empty] | 0
35 | K | 564831111 | Podklad ze štěrkodrtě ŠD plochy přes 100 m2 tl 100 mm | m2 | 2847.2 |  | 0 | CS ÚRS 2023 02 |  |  | základní |  | 0 | 0 | 0 | 0 | 0 | 4 | K | 2 |  |  |  | ROZPOCET |  |  |  |  | 0 | 0 | 0 | 0 | 0 | 1 | 0 | 4 | 1098609257
| PP |  | Podklad ze štěrkodrti ŠD s rozprostřením a zhutněním plochy přes 100 m2, po zhutnění tl. 100 mm | [15 empty] | PP | 2
| VV |  | "viz příloha č. 1 Technická zpráva, odměřeno v.č. 2 situace" | [15 empty] | VV | 2 | 1 | True | 0 | ROZPOCET
| VV |  | "vrstva ŠD fr. 0/32 v tl. 10cm" | [15 empty] | VV | 2 | 1 | True | 0 | ROZPOCET
| VV |  | "konstrukce 9" 2297,6 |  | 2297.6 | [13 empty] | VV | 2 | 2 | True | 0 | ROZPOCET
| VV |  | "konstrukce 5" 389 |  | 389 | [13 empty] | VV | 2 | 2 | True | 0 | ROZPOCET
| VV |  | "konstrukce 14" 160,6 |  | 160.6 | [13 empty] | VV | 2 | 2 | True | 0 | ROZPOCET
| VV |  | Součet |  | 2847.2 | [13 empty] | VV | 2 | 4 | True | 1 | ROZPOCET
36 | K | 564841111 | Podklad ze štěrkodrtě ŠD plochy přes 100 m2 tl 120 mm | m2 | 77 |  | 0 | CS ÚRS 2023 02 |  |  | základní |  | 0 | 0 | 0 | 0 | 0 | 4 | K | 2 |  |  |  | ROZPOCET |  |  |  |  | 0 | 0 | 0 | 0 | 0 | 1 | 0 | 4 | 1755701897
| PP |  | Podklad ze štěrkodrti ŠD s rozprostřením a zhutněním plochy přes 100 m2, po zhutnění tl. 120 mm | [15 empty] | PP | 2
| VV |  | "viz příloha č. 1 Technická zpráva, odměřeno v.č. 2 situace" | [15 empty] | VV | 2 | 1 | True | 0 | ROZPOCET
| VV |  | "vrstva ŠD fr. 0/32 v tl. 12cm" | [15 empty] | VV | 2 | 1 | True | 0 | ROZPOCET
| VV |  | "konstrukce 10" 77 |  | 77 | [13 empty] | VV | 2 | 2 | True | 1 | ROZPOCET
37 | K | 564851111 | Podklad ze štěrkodrtě ŠD plochy přes 100 m2 tl 150 mm | m2 | 7191.8 |  | 0 | CS ÚRS 2023 02 |  |  | základní |  | 0 | 0 | 0 | 0 | 0 | 4 | K | 2 |  |  |  | ROZPOCET |  |  |  |  | 0 | 0 | 0 | 0 | 0 | 1 | 0 | 4 | 532575914
| PP |  | Podklad ze štěrkodrti ŠD s rozprostřením a zhutněním plochy přes 100 m2, po zhutnění tl. 150 mm | [15 empty] | PP | 2
| VV |  | "viz příloha č. 1 Technická zpráva, odměřeno v.č. 2 situace" | [15 empty] | VV | 2 | 1 | True | 0 | ROZPOCET
| VV |  | "vrstva ŠD fr. 0/63 v tl. 15cm" | [15 empty] | VV | 2 | 1 | True | 0 | ROZPOCET
| VV |  | "konstrukce 8" 1892 |  | 1892 | [13 empty] | VV | 2 | 2 | True | 0 | ROZPOCET
| VV |  | "konstrukce 9" 2297,6 |  | 2297.6 | [13 empty] | VV | 2 | 2 | True | 0 | ROZPOCET
| VV |  | "konstrukce 3" 187 |  | 187 | [13 empty] | VV | 2 | 2 | True | 0 | ROZPOCET
| VV |  | "konstrukce 5" 389 |  | 389 | [13 empty] | VV | 2 | 2 | True | 0 | ROZPOCET
| VV |  | "konstrukce 6" 318,4 |  | 318.4 | [13 empty] | VV | 2 | 2 | True | 0 | ROZPOCET
| VV |  | "konstrukce 7" 186 |  | 186 | [13 empty] | VV | 2 | 2 | True | 0 | ROZPOCET
| VV |  | "konstrukce 10" 77 |  | 77 | [13 empty] | VV | 2 | 2 | True | 0 | ROZPOCET
| VV |  | "konstrukce 4" 1419 |  | 1419 | [13 empty] | VV | 2 | 2 | True | 0 | ROZPOCET
| VV |  | "konstrukce 4a" 240,2 |  | 240.2 | [13 empty] | VV | 2 | 2 | True | 0 | ROZPOCET
| VV |  | "konstrukce 14" 160,6 |  | 160.6 | [13 empty] | VV | 2 | 2 | True | 0 | ROZPOCET
| VV |  | "konstrukce 15" 25 |  | 25 | [13 empty] | VV | 2 | 2 | True | 0 | ROZPOCET
| VV |  | Součet |  | 7191.8 | [13 empty] | VV | 2 | 4 | True | 1 | ROZPOCET
38 | K | 565145111 | Asfaltový beton vrstva podkladní ACP 16+ (obalované kamenivo OKS) tl 60 mm š do 3 m | m2 | 77 |  | 0 | CS ÚRS 2023 02 |  |  | základní |  | 0 | 0 | 0 | 0 | 0 | 4 | K | 2 |  |  |  | ROZPOCET |  |  |  |  | 0 | 0 | 0 | 0 | 0 | 1 | 0 | 4 | -321874219
| PP |  | Asfaltový beton vrstva podkladní ACP 16+ (obalované kamenivo střednězrnné - OKS) s rozprostřením a zhutněním v pruhu šířky přes 1,5 do 3 m, po zhutnění tl. 60 mm | [15 empty] | PP | 2
| VV |  | "viz příloha č. 1 Technická zpráva, odměřeno v.č. 2 situace" | [15 empty] | VV | 2 | 1 | True | 0 | ROZPOCET
| VV |  | "konstrukce 10 - vrstva ACP 16+ 50/70 tl. 6cm" 77 |  | 77 | [13 empty] | VV | 2 | 2 | True | 1 | ROZPOCET
39 | K | 567122114 | Podklad ze směsi stmelené cementem SC C 8/10 (KSC I) tl 150 mm | m2 | 4267.6 |  | 0 | CS ÚRS 2023 02 |  |  | základní |  | 0 | 0 | 0 | 0 | 0 | 4 | K | 2 |  |  |  | ROZPOCET |  |  |  |  | 0 | 0 | 0 | 0 | 0 | 1 | 0 | 4 | -644507693
| PP |  | Podklad ze směsi stmelené cementem SC bez dilatačních spár, s rozprostřením a zhutněním SC C 8/10 (KSC I), po zhutnění tl. 150 mm | [15 empty] | PP | 2
| VV |  | "viz příloha č. 1 Technická zpráva, odměřeno v.č. 2 situace" | [15 empty] | VV | 2 | 1 | True | 0 | ROZPOCET
| VV |  | "vrstva SC C8/10 fr. 0/32 v tl. 15cm" | [15 empty] | VV | 2 | 1 | True | 0 | ROZPOCET
| VV |  | "konstrukce 8" 1892 |  | 1892 | [13 empty] | VV | 2 | 2 | True | 0 | ROZPOCET
| VV |  | "konstrukce 3" 187 |  | 187 | [13 empty] | VV | 2 | 2 | True | 0 | ROZPOCET
| VV |  | "konstrukce 4a" 240,2 |  | 240.2 | [13 empty] | VV | 2 | 2 | True | 0 | ROZPOCET
| VV |  | "konstrukce 6" 318,4 |  | 318.4 | [13 empty] | VV | 2 | 2 | True | 0 | ROZPOCET
| VV |  | "konstrukce 7" 186 |  | 186 | [13 empty] | VV | 2 | 2 | True | 0 | ROZPOCET
| VV |  | "konstrukce 4" 1419 |  | 1419 | [13 empty] | VV | 2 | 2 | True | 0 | ROZPOCET
| VV |  | "konstrukce 15" 25 |  | 25 | [13 empty] | VV | 2 | 2 | True | 0 | ROZPOCET
| VV |  | Součet |  | 4267.6 | [13 empty] | VV | 2 | 4 | True | 1 | ROZPOCET
40 | K | 573191111 | Postřik infiltrační kationaktivní emulzí v množství 1 kg/m2 | m2 | 77 |  | 0 | CS ÚRS 2023 02 |  |  | základní |  | 0 | 0 | 0 | 0 | 0 | 4 | K | 2 |  |  |  | ROZPOCET |  |  |  |  | 0 | 0 | 0 | 0 | 0 | 1 | 0 | 4 | 111094624
| PP |  | Postřik infiltrační kationaktivní emulzí v množství 1,00 kg/m2 | [15 empty] | PP | 2
| VV |  | "viz příloha č. 1 Technická zpráva, odměřeno v.č. 2 situace" | [15 empty] | VV | 2 | 1 | True | 0 | ROZPOCET
| VV |  | "konstrukce 10 - infiltrační postřik 1,0 kg/m2" 77 |  | 77 | [13 empty] | VV | 2 | 2 | True | 1 | ROZPOCET
41 | K | 573231106 | Postřik živičný spojovací ze silniční emulze v množství 0,20 kg/m2 | m2 | 77 |  | 0 | CS ÚRS 2023 02 |  |  | základní |  | 0 | 0 | 0 | 0 | 0 | 4 | K | 2 |  |  |  | ROZPOCET |  |  |  |  | 0 | 0 | 0 | 0 | 0 | 1 | 0 | 4 | 157027297
| PP |  | Postřik spojovací PS bez posypu kamenivem ze silniční emulze, v množství do 0,30 kg/m2 | [15 empty] | PP | 2
| VV |  | "viz příloha č. 1 Technická zpráva, odměřeno v.č. 2 situace" | [15 empty] | VV | 2 | 1 | True | 0 | ROZPOCET
| VV |  | "konstrukce 10 - spojovací postřik 0,2 kg/m2" 77 |  | 77 | [13 empty] | VV | 2 | 2 | True | 1 | ROZPOCET
42 | K | 577133111 | Asfaltový beton vrstva obrusná ACO 8+ (ABJ) tl 40 mm š do 3 m z nemodifikovaného asfaltu | m2 | 77 |  | 0 | CS ÚRS 2023 02 |  |  | základní |  | 0 | 0 | 0 | 0 | 0 | 4 | K | 2 |  |  |  | ROZPOCET |  |  |  |  | 0 | 0 | 0 | 0 | 0 | 1 | 0 | 4 | -1398625107
| PP |  | Asfaltový beton vrstva obrusná ACO 8+ (ABJ) s rozprostřením a se zhutněním z nemodifikovaného asfaltu v pruhu šířky do 3 m, po zhutnění tl. 40 mm | [15 empty] | PP | 2
| VV |  | "viz příloha č. 1 Technická zpráva, odměřeno v.č. 2 situace" | [15 empty] | VV | 2 | 1 | True | 0 | ROZPOCET
| VV |  | "konstrukce 10 - vrstva ACO 8+ 50/70 tl. 6cm" 77 |  | 77 | [13 empty] | VV | 2 | 2 | True | 1 | ROZPOCET
43 | K | 591211111 | Kladení dlažby z kostek drobných z kamene do lože z kameniva těženého tl 50 mm | m2 | 187 |  | 0 | CS ÚRS 2023 02 |  |  | základní |  | 0 | 0.1837 | 34.3519 | 0 | 0 | 4 | K | 2 |  |  |  | ROZPOCET |  |  |  |  | 0 | 0 | 0 | 0 | 0 | 1 | 0 | 4 | -494409205
| PP |  | Kladení dlažby z kostek s provedením lože do tl. 50 mm, s vyplněním spár, s dvojím beraněním a se smetením přebytečného materiálu na krajnici drobných z kamene, do lože z kameniva těženého | [15 empty] | PP | 2
| VV |  | "viz příloha č. 1 Technická zpráva, odměřeno v.č. 2 situace" | [15 empty] | VV | 2 | 1 | True | 0 | ROZPOCET
| VV |  | "kostka 10/10/10 do lože z DK fr. 4/8 v tl. 4cm" | [15 empty] | VV | 2 | 1 | True | 0 | ROZPOCET
| VV |  | "konstrukce 3" 187 |  | 187 | [13 empty] | VV | 2 | 2 | True | 1 | ROZPOCET
44 | M | 58381007 | kostka štípaná dlažební žula drobná 8/10 | m2 | 190.74 |  | 0 | CS ÚRS 2023 02 |  |  | základní |  | 0 | 0.222 | 42.3443 | 0 | 0 | 8 | M | 2 |  |  |  | ROZPOCET |  |  |  |  | 0 | 0 | 0 | 0 | 0 | 1 | 0 | 4 | -634186502
| PP |  | kostka štípaná dlažební žula drobná 8/10 | [15 empty] | PP | 2
| VV |  | 187*1,02 'Přepočtené koeficientem množství |  | 190.74 | [13 empty] | VV | 2 | 2 | False | 1 | ROZPOCET
45 | K | 591412111 | Kladení dlažby z mozaiky dvou a vícebarevné komunikací pro pěší lože z kameniva | m2 | 1659.2 |  | 0 | CS ÚRS 2023 02 |  |  | základní |  | 0 | 0.16703 | 277.1362 | 0 | 0 | 4 | K | 2 |  |  |  | ROZPOCET |  |  |  |  | 0 | 0 | 0 | 0 | 0 | 1 | 0 | 4 | -1858075211
| PP |  | Kladení dlažby z mozaiky komunikací pro pěší s vyplněním spár, s dvojím beraněním a se smetením přebytečného materiálu na vzdálenost do 3 m dvoubarevné a vícebarevné, s ložem tl. do 40 mm z kameniva | [15 empty] | PP | 2
| VV |  | "viz příloha č. 1 Technická zpráva, odměřeno v.č. 2 situace" | [15 empty] | VV | 2 | 1 | True | 0 | ROZPOCET
| VV |  | "žulová dlažba tl. 6cm do lože z DK fr. 4/8 v tl. 4cm" | [15 empty] | VV | 2 | 1 | True | 0 | ROZPOCET
| VV |  | "konstrukce 4 - šedá 6/6/6" 1008 |  | 1008 | [13 empty] | VV | 2 | 2 | True | 0 | ROZPOCET
| VV |  | "konstrukce 4 - béžová 6/6/6" 394 |  | 394 | [13 empty] | VV | 2 | 2 | True | 0 | ROZPOCET
| VV |  | "konstrukce 4 - žul. dlažba 25/40 šedá" 7 |  | 7 | [13 empty] | VV | 2 | 2 | True | 0 | ROZPOCET
| VV |  | "konstrukce 4 - žul. dlažba 20/40 šedá s reliéf. úpravou" 10 |  | 10 | [13 empty] | VV | 2 | 2 | True | 0 | ROZPOCET
| VV |  | "kosntrukce 4a - šedá 6/6/6" 83 |  | 83 | [13 empty] | VV | 2 | 2 | True | 0 | ROZPOCET
| VV |  | "kosntrukce 4a - béžová 6/6/6" 142 |  | 142 | [13 empty] | VV | 2 | 2 | True | 0 | ROZPOCET
| VV |  | "kosntrukce 4a - 25/40 šedá" 7 |  | 7 | [13 empty] | VV | 2 | 2 | True | 0 | ROZPOCET
| VV |  | "kosntrukce 4a - 20/40 šedá s reliéf. úpravou" 8,2 |  | 8.2 | [13 empty] | VV | 2 | 2 | True | 0 | ROZPOCET
| VV |  | Součet |  | 1659.2 | [13 empty] | VV | 2 | 4 | True | 1 | ROZPOCET
46 | M | 58381010 | kostka řezanoštípaná dlažební žula 6x6x6cm béžová | m2 | 546.72 |  | 0 | CS ÚRS 2023 02 |  |  | základní |  | 0 | 0.118 | 64.513 | 0 | 0 | 8 | M | 2 |  |  |  | ROZPOCET |  |  |  |  | 0 | 0 | 0 | 0 | 0 | 1 | 0 | 4 | -1287449691
| PP |  | kostka řezanoštípaná dlažební žula 6x6x4cm | [15 empty] | PP | 2
| VV |  | 394+142 |  | 536 | [13 empty] | VV | 2 | 2 | True | 1 | ROZPOCET
| VV |  | 536*1,02 'Přepočtené koeficientem množství |  | 546.72 | [13 empty] | VV | 2 | 2 | False | 1 | ROZPOCET
47 | M | 58381005R | kostka řezanoštípaná dlažební mozaika žula 6x6x6cm šedá | m2 | 1112.82 |  | 0 |  |  |  | základní |  | 0 | 0.118 | 131.3128 | 0 | 0 | 8 | M | 2 |  |  |  | ROZPOCET |  |  |  |  | 0 | 0 | 0 | 0 | 0 | 1 | 0 | 4 | -1177881710
| PP |  | kostka štípaná dlažební mozaika žula 4/6 šedá | [15 empty] | PP | 2
| VV |  | 1008+83 |  | 1091 | [13 empty] | VV | 2 | 2 | True | 1 | ROZPOCET
| VV |  | 1091*1,02 'Přepočtené koeficientem množství |  | 1112.82 | [13 empty] | VV | 2 | 2 | False | 1 | ROZPOCET
48 | M | 58381154R | deska dlažební tryskaná žula 200x400mm tl 60mm s reliéfní úpravou | m2 | 18.382 |  | 0 |  |  |  | základní |  | 0 | 0.135 | 2.4816 | 0 | 0 | 8 | M | 2 |  |  |  | ROZPOCET |  |  |  |  | 0 | 0 | 0 | 0 | 0 | 1 | 0 | 4 | -231597449
| PP |  | deska dlažební tryskaná žula 200x400mm tl 60mm | [15 empty] | PP | 2
| VV |  | 10+8,2 |  | 18.2 | [13 empty] | VV | 2 | 2 | True | 1 | ROZPOCET
| VV |  | 18,2*1,01 'Přepočtené koeficientem množství |  | 18.382 | [13 empty] | VV | 2 | 2 | False | 1 | ROZPOCET
49 | M | 58381164R | deska dlažební tryskaná žula 250x400mm tl 60mm | m2 | 14.14 |  | 0 |  |  |  | základní |  | 0 | 0.135 | 1.9089 | 0 | 0 | 8 | M | 2 |  |  |  | ROZPOCET |  |  |  |  | 0 | 0 | 0 | 0 | 0 | 1 | 0 | 4 | -608807377
| PP |  | deska dlažební tryskaná žula 250x400mm tl 60mm | [15 empty] | PP | 2
| VV |  | 7+7 |  | 14 | [13 empty] | VV | 2 | 2 | True | 1 | ROZPOCET
| VV |  | 14*1,01 'Přepočtené koeficientem množství |  | 14.14 | [13 empty] | VV | 2 | 2 | False | 1 | ROZPOCET
50 | K | 596211113 | Kladení zámkové dlažby komunikací pro pěší ručně tl 60 mm skupiny A pl přes 300 m2 | m2 | 549.6 |  | 0 | CS ÚRS 2023 02 |  |  | základní |  | 0 | 0.08922 | 49.0353 | 0 | 0 | 4 | K | 2 |  |  |  | ROZPOCET |  |  |  |  | 0 | 0 | 0 | 0 | 0 | 1 | 0 | 4 | -1896090138
| PP |  | Kladení dlažby z betonových zámkových dlaždic komunikací pro pěší ručně s ložem z kameniva těženého nebo drceného tl. do 40 mm, s vyplněním spár s dvojitým hutněním, vibrováním a se smetením přebytečného materiálu na krajnici tl. 60 mm skupiny A, pro plochy přes 300 m2 | [15 empty] | PP | 2
| VV |  | "viz příloha č. 1 Technická zpráva, odměřeno v.č. 2 situace" | [15 empty] | VV | 2 | 1 | True | 0 | ROZPOCET
| VV |  | "dlažba tl. 6cm do lože z DK fr. 4/8 v tl. 4cm" | [15 empty] | VV | 2 | 1 | True | 0 | ROZPOCET
| VV |  | "kosntrukce 5 - 20/20 šedá" 389,0 |  | 389 | [13 empty] | VV | 2 | 2 | True | 0 | ROZPOCET
| VV |  | "konstrukce 14 - využití stáv. dlažby" 136,0 |  | 136 | [13 empty] | VV | 2 | 2 | True | 0 | ROZPOCET
| VV |  | "konstrukce 14 - dlažba 20/10 červená reliéfní" 17,0 |  | 17 | [13 empty] | VV | 2 | 2 | True | 0 | ROZPOCET
| VV |  | "konstrukce 14 - dlažba 20/20 vodící šedá" 7,6 |  | 7.6 | [13 empty] | VV | 2 | 2 | True | 0 | ROZPOCET
| VV |  | Součet |  | 549.6 | [13 empty] | VV | 2 | 4 | True | 1 | ROZPOCET
51 | M | 59245021 | dlažba tvar čtverec betonová 200x200x60mm přírodní | m2 | 392.89 |  | 0 | CS ÚRS 2023 02 |  |  | základní |  | 0 | 0.131 | 51.4686 | 0 | 0 | 8 | M | 2 |  |  |  | ROZPOCET |  |  |  |  | 0 | 0 | 0 | 0 | 0 | 1 | 0 | 4 | 877685674
| PP |  | dlažba tvar čtverec betonová 200x200x60mm přírodní | [15 empty] | PP | 2
| VV |  | 389*1,01 'Přepočtené koeficientem množství |  | 392.89 | [13 empty] | VV | 2 | 2 | False | 1 | ROZPOCET
52 | M | 59245006 | dlažba tvar obdélník betonová pro nevidomé 200x100x60mm barevná | m2 | 17.17 |  | 0 | CS ÚRS 2023 02 |  |  | základní |  | 0 | 0.131 | 2.2493 | 0 | 0 | 8 | M | 2 |  |  |  | ROZPOCET |  |  |  |  | 0 | 0 | 0 | 0 | 0 | 1 | 0 | 4 | -1751359626
| PP |  | dlažba tvar obdélník betonová pro nevidomé 200x100x60mm barevná | [15 empty] | PP | 2
| VV |  | 17*1,01 'Přepočtené koeficientem množství |  | 17.17 | [13 empty] | VV | 2 | 2 | False | 1 | ROZPOCET
53 | M | CSB.0056079.URS | dlažba 20/20/6 šedá vodící drážka neskladba | m2 | 7.676 |  | 0 |  |  |  | základní |  | 0 | 0.13715 | 1.0528 | 0 | 0 | 8 | M | 2 |  |  |  | ROZPOCET |  |  |  |  | 0 | 0 | 0 | 0 | 0 | 1 | 0 | 4 | 1190157631
| PP |  | dlažba 20/20/6 šedá vodící drážka neskladba | [15 empty] | PP | 2
| P |  | Poznámka k položce: Dlažba vytvořená pro bezpečný pohyb nevidomých a slabozrakých pomocí tzv. vodících linií, a to zejména na přechodech přes pěší komunikace. Povrch umělé vodící linie tvoří podélné drážky. Pro zajištění bezpečného pohybu osob s oslabenou funkcí zraku se jedná o doplněk dalších typů dlažeb. Pro zajištění estetického celku pokládaných ploch lze kombinovat s typy dlažeb, jako KOSTKA či QUADRO. | [15 empty] | P | 2
| VV |  | 7,6*1,01 'Přepočtené koeficientem množství |  | 7.676 | [13 empty] | VV | 2 | 2 | False | 1 | ROZPOCET
54 | K | 596211223 | Kladení zámkové dlažby komunikací pro pěší ručně tl 80 mm skupiny B pl přes 300 m2 | m2 | 4719 |  | 0 | CS ÚRS 2023 02 |  |  | základní |  | 0 | 0.09062 | 427.6358 | 0 | 0 | 4 | K | 2 |  |  |  | ROZPOCET |  |  |  |  | 0 | 0 | 0 | 0 | 0 | 1 | 0 | 4 | 1863045142
| PP |  | Kladení dlažby z betonových zámkových dlaždic komunikací pro pěší ručně s ložem z kameniva těženého nebo drceného tl. do 40 mm, s vyplněním spár s dvojitým hutněním, vibrováním a se smetením přebytečného materiálu na krajnici tl. 80 mm skupiny B, pro plochy přes 300 m2 | [15 empty] | PP | 2
| VV |  | "viz příloha č. 1 Technická zpráva, odměřeno v.č. 2 situace" | [15 empty] | VV | 2 | 1 | True | 0 | ROZPOCET
| VV |  | "dlažba tl. 8cm do lože z DK fr. 4/8 v tl. 4cm" | [15 empty] | VV | 2 | 1 | True | 0 | ROZPOCET
| VV |  | "konstrukce 8 - dlažba 20/10,20,30/8 šedá,bílá bez fazety" 1740,0 |  | 1740 | [13 empty] | VV | 2 | 2 | True | 0 | ROZPOCET
| VV |  | "konstrukce 8 - dlažba 20/20/8 šedá reliéfní" 152,0 |  | 152 | [13 empty] | VV | 2 | 2 | True | 0 | ROZPOCET
| VV |  | "konstrukce 9 - dlažba 20/10,20, 30/8 šedá,bílá bez fazety" 2081,0 |  | 2081 | [13 empty] | VV | 2 | 2 | True | 0 | ROZPOCET
| VV |  | "konstrukce 9 - dlažba 20/10/8 bez fazety antracit" 11,4 |  | 11.4 | [13 empty] | VV | 2 | 2 | True | 0 | ROZPOCET
| VV |  | "konstrukce 9 - dlažba 20/20/8 šedá reliéfní" 164,0 |  | 164 | [13 empty] | VV | 2 | 2 | True | 0 | ROZPOCET
| VV |  | "konstrukce 9 - dlažba 20/20/8 šedá vodící" 41,2 |  | 41.2 | [13 empty] | VV | 2 | 2 | True | 0 | ROZPOCET
| VV |  | "konstrukce 6 -dlažba 20/20/8 šedá" 264,0 |  | 264 | [13 empty] | VV | 2 | 2 | True | 0 | ROZPOCET
| VV |  | "konstrukce 6 -dlažba 20/20/8 antracit reliéfní" 42 |  | 42 | [13 empty] | VV | 2 | 2 | True | 0 | ROZPOCET
| VV |  | "konstrukce 6 - dlažba 20/20/8 šedá vodící" 12,4 |  | 12.4 | [13 empty] | VV | 2 | 2 | True | 0 | ROZPOCET
| VV |  | "konstrukce 7 -20/10/8 šedá" 186,0 |  | 186 | [13 empty] | VV | 2 | 2 | True | 0 | ROZPOCET
| VV |  | "konstrukce 15 - použití původní dlažby" 25 |  | 25 | [13 empty] | VV | 2 | 2 | True | 0 | ROZPOCET
| VV |  | Součet |  | 4719 | [13 empty] | VV | 2 | 4 | True | 1 | ROZPOCET
55 | M | 59245020 | dlažba tvar obdélník betonová 200x100x80mm přírodní | m2 | 454.5 |  | 0 | CS ÚRS 2023 02 |  |  | základní |  | 0 | 0.176 | 79.992 | 0 | 0 | 8 | M | 2 |  |  |  | ROZPOCET |  |  |  |  | 0 | 0 | 0 | 0 | 0 | 1 | 0 | 4 | -1314995372
| PP |  | dlažba tvar obdélník betonová 200x100x80mm přírodní | [15 empty] | PP | 2
| VV |  | "konstrukce 6 -dlažba 20/20/8 šedá" 264,0 |  | 264 | [13 empty] | VV | 2 | 2 | True | 0 | ROZPOCET
| VV |  | "konstrukce 7 -20/10/8 šedá" 186,0 |  | 186 | [13 empty] | VV | 2 | 2 | True | 0 | ROZPOCET
| VV |  | Součet |  | 450 | [13 empty] | VV | 2 | 4 | True | 1 | ROZPOCET
| VV |  | 450*1,01 'Přepočtené koeficientem množství |  | 454.5 | [13 empty] | VV | 2 | 2 | False | 1 | ROZPOCET
56 | M | 59245226 | dlažba tvar obdélník betonová pro nevidomé 200x100x80mm barevná | m2 | 42.42 |  | 0 | CS ÚRS 2023 02 |  |  | základní |  | 0 | 0.175 | 7.4235 | 0 | 0 | 8 | M | 2 |  |  |  | ROZPOCET |  |  |  |  | 0 | 0 | 0 | 0 | 0 | 1 | 0 | 4 | -989354531
| PP |  | dlažba tvar obdélník betonová pro nevidomé 200x100x80mm barevná | [15 empty] | PP | 2
| VV |  | "konstrukce 6 -dlažba 20/20/8 antracit reliéfní" 42 |  | 42 | [13 empty] | VV | 2 | 2 | True | 1 | ROZPOCET
| VV |  | 42*1,01 'Přepočtené koeficientem množství |  | 42.42 | [13 empty] | VV | 2 | 2 | False | 1 | ROZPOCET
57 | M | 59245225 | dlažba tvar obdélník betonová pro nevidomé 200x100x80mm přírodní | m2 | 319.16 |  | 0 | CS ÚRS 2023 02 |  |  | základní |  | 0 | 0.175 | 55.853 | 0 | 0 | 8 | M | 2 |  |  |  | ROZPOCET |  |  |  |  | 0 | 0 | 0 | 0 | 0 | 1 | 0 | 4 | 1467402698
| PP |  | dlažba tvar obdélník betonová pro nevidomé 200x100x80mm přírodní | [15 empty] | PP | 2
| VV |  | "konstrukce 8 - dlažba 20/20/8 šedá reliéfní" 152,0 |  | 152 | [13 empty] | VV | 2 | 2 | True | 0 | ROZPOCET
| VV |  | "konstrukce 9 - dlažba 20/20/8 šedá reliéfní" 164,0 |  | 164 | [13 empty] | VV | 2 | 2 | True | 0 | ROZPOCET
| VV |  | Součet |  | 316 | [13 empty] | VV | 2 | 4 | True | 1 | ROZPOCET
| VV |  | 316*1,01 'Přepočtené koeficientem množství |  | 319.16 | [13 empty] | VV | 2 | 2 | False | 1 | ROZPOCET
58 | M | CSB.0056081.URS | betonová dlažba 20/20/8 šedá vodící drážka neskladba | m2 | 54.136 |  | 0 |  |  |  | základní |  | 0 | 0.18288 | 9.9004 | 0 | 0 | 8 | M | 2 |  |  |  | ROZPOCET |  |  |  |  | 0 | 0 | 0 | 0 | 0 | 1 | 0 | 4 | -1902023872
| PP |  | betonová dlažba 20/20/8 šedá vodící drážka neskladba | [15 empty] | PP | 2
| P |  | Poznámka k položce: Dlažba vytvořená pro bezpečný pohyb nevidomých a slabozrakých pomocí tzv. vodících linií, a to zejména na přechodech přes pěší komunikace. Povrch umělé vodící linie tvoří podélné drážky. Pro zajištění bezpečného pohybu osob s oslabenou funkcí zraku se jedná o doplněk dalších typů dlažeb. Pro zajištění estetického celku pokládaných ploch lze kombinovat s typy dlažeb, jako KOSTKA či QUADRO. | [15 empty] | P | 2
| VV |  | "konstrukce 9 - dlažba 20/20/8 šedá vodící" 41,2 |  | 41.2 | [13 empty] | VV | 2 | 2 | True | 0 | ROZPOCET
| VV |  | "konstrukce 6 - dlažba 20/20/8 šedá vodící" 12,4 |  | 12.4 | [13 empty] | VV | 2 | 2 | True | 0 | ROZPOCET
| VV |  | Součet |  | 53.6 | [13 empty] | VV | 2 | 4 | True | 1 | ROZPOCET
| VV |  | 53,6*1,01 'Přepočtené koeficientem množství |  | 54.136 | [13 empty] | VV | 2 | 2 | False | 1 | ROZPOCET
59 | M | PFB.2011181 | betonová dlažba - nesražená hrana, rozměr 20/10,20,30/8 šedá/bílá, antracit | m2 | 3870.724 |  | 0 |  |  |  | základní |  | 0 | 0.188 | 727.6961 | 0 | 0 | 8 | M | 2 |  |  |  | ROZPOCET |  |  |  |  | 0 | 0 | 0 | 0 | 0 | 1 | 0 | 4 | -710206098
| PP |  | betonová dlažba - nesražená hrana, rozměr 20/10,20,30/8 šedá/bílá, antracit | [15 empty] | PP | 2
| P |  | Poznámka k položce: 200/200/80 | [15 empty] | P | 2
| VV |  | "konstrukce 8 - dlažba 20/10,20,30/8 šedá,bílá bez fazety" 1740,0 |  | 1740 | [13 empty] | VV | 2 | 2 | True | 0 | ROZPOCET
| VV |  | "konstrukce 9 - dlažba 20/10,20,30/8 šedá,bílá bez fazety" 2081,0 |  | 2081 | [13 empty] | VV | 2 | 2 | True | 0 | ROZPOCET
| VV |  | "konstrukce 9 - dlažba 20/10/8 bez fazety antracit" 11,4 |  | 11.4 | [13 empty] | VV | 2 | 2 | True | 0 | ROZPOCET
| VV |  | Součet |  | 3832.4 | [13 empty] | VV | 2 | 4 | True | 1 | ROZPOCET
| VV |  | 3832,4*1,01 'Přepočtené koeficientem množství |  | 3870.724 | [13 empty] | VV | 2 | 2 | False | 1 | ROZPOCET
| D | 9 | Ostatní konstrukce a práce, bourání |  |  |  | 0 | [5 empty] | 0 |  | 144.5802 |  | 3.7502 | 1 | D | 1 |  |  |  | ROZPOCET | [10 empty] | 0
60 | K | 911111111R | Zábradlí ocelové zabetonované dvoumadlové + zarážka pro nevidomé | m | 120 |  | 0 |  |  |  | základní |  | 0 | 0.04008 | 4.8096 | 0 | 0 | 4 | K | 2 |  |  |  | ROZPOCET |  |  |  |  | 0 | 0 | 0 | 0 | 0 | 1 | 0 | 4 | -687345149
| PP |  | Zábradlí ocelové zabetonované dvoumadlové + zarážka pro nevidomé | [15 empty] | PP | 2
| VV |  | "oc. zábradlí s vodorovnými madly bez zarážky pro slepeckou hůl, v. 1,1m zpevněné pod dlažbou, vč. zemních prací a povrch. úpravy" 120 |  | 120 | [13 empty] | VV | 2 | 2 | True | 1 | ROZPOCET
61 | K | 912111111R | Zahrazovací kamenné bloky ke stromům, opracované 3 plochy, zaoblené hrany do bet. lože C20/25 | kus | 23 |  | 0 |  |  |  | základní |  | 0 | 0.10931 | 2.5141 | 0 | 0 | 4 | K | 2 |  |  |  | ROZPOCET |  |  |  |  | 0 | 0 | 0 | 0 | 0 | 1 | 0 | 4 | 464334427
| PP |  | Zahrazovací kamenné bloky ke stromům, opracované 3 plochy, zaoblené hrany do bet. lože C20/25 | [15 empty] | PP | 2
62 | K | 916241213 | Osazení obrubníku kamenného stojatého s boční opěrou do lože z betonu prostého | m | 565.17 |  | 0 | CS ÚRS 2023 02 |  |  | základní |  | 0 | 0.14067 | 79.5025 | 0 | 0 | 4 | K | 2 |  |  |  | ROZPOCET |  |  |  |  | 0 | 0 | 0 | 0 | 0 | 1 | 0 | 4 | -494578114
| PP |  | Osazení obrubníku kamenného se zřízením lože, s vyplněním a zatřením spár cementovou maltou stojatého s boční opěrou z betonu prostého, do lože z betonu prostého | [15 empty] | PP | 2
| VV |  | "viz příloha č. 4 vzorové příčné řezy, odměřeno v.č. 2 situace" | [15 empty] | VV | 2 | 1 | True | 0 | ROZPOCET
| VV |  | "obruba žulová 10/25 do bet. lože C20/25 XF3 - R větší než 15m" 531 |  | 531 | [13 empty] | VV | 2 | 2 | True | 0 | ROZPOCET
| VV |  | "obruba žulová 10/25 do bet. lože C20/25 XF3 - R menší než 5m" 34,17 |  | 34.17 | [13 empty] | VV | 2 | 2 | True | 0 | ROZPOCET
| VV |  | Součet |  | 565.17 | [13 empty] | VV | 2 | 4 | True | 1 | ROZPOCET
63 | M | 58380374 | obrubník kamenný žulový přímý 1000x100x250mm | m | 541.62 |  | 0 | CS ÚRS 2023 02 |  |  | základní |  | 0 | 0.082 | 44.4128 | 0 | 0 | 8 | M | 2 |  |  |  | ROZPOCET |  |  |  |  | 0 | 0 | 0 | 0 | 0 | 1 | 0 | 4 | 857517609
| PP |  | obrubník kamenný žulový přímý 1000x120x250mm | [15 empty] | PP | 2
| P |  | Poznámka k položce: Hmotnost: 82 kg/bm | [15 empty] | P | 2
| VV |  | 531*1,02 'Přepočtené koeficientem množství |  | 541.62 | [13 empty] | VV | 2 | 2 | False | 1 | ROZPOCET
64 | M | 58380414 | obrubník kamenný žulový obloukový R 0,5-1m 250x200mm | m | 16.34 |  | 0 |  |  |  | základní |  | 0 | 0.125 | 2.0425 | 0 | 0 | 8 | M | 2 |  |  |  | ROZPOCET |  |  |  |  | 0 | 0 | 0 | 0 | 0 | 1 | 0 | 4 | -175480604
| PP |  | obrubník kamenný žulový obloukový R 0,5-1m 250x200mm | [15 empty] | PP | 2
| VV |  | "obruba kamenná 100/25/20 R 0,6m" 1,4+1,4 |  | 2.8 | [13 empty] | VV | 2 | 2 | True | 0 | ROZPOCET
| VV |  | "obruba kamenná 100/25/20 R 0,75m" 1,2+1,2 |  | 2.4 | [13 empty] | VV | 2 | 2 | True | 0 | ROZPOCET
| VV |  | "obruba kamenná 100/25/20 R 1,00m" 1,58+1,78+1,48+1,45+1,7+1,48+1,35 |  | 10.82 | [13 empty] | VV | 2 | 2 | True | 0 | ROZPOCET
| VV |  | Součet |  | 16.02 | [13 empty] | VV | 2 | 4 | True | 1 | ROZPOCET
| VV |  | 16,02*1,02 'Přepočtené koeficientem množství |  | 16.34 | [13 empty] | VV | 2 | 2 | False | 1 | ROZPOCET
65 | M | 58380424 | obrubník kamenný žulový obloukový R 1-3m 250x200mm | m | 18.513 |  | 0 |  |  |  | základní |  | 0 | 0.125 | 2.3141 | 0 | 0 | 8 | M | 2 |  |  |  | ROZPOCET |  |  |  |  | 0 | 0 | 0 | 0 | 0 | 1 | 0 | 4 | -943052370
| PP |  | obrubník kamenný žulový obloukový R 1-3m 250x200mm | [15 empty] | PP | 2
| VV |  | "obruba kamenná 100/25/20 R 2m" 2,52+3,16+3,16 |  | 8.84 | [13 empty] | VV | 2 | 2 | True | 0 | ROZPOCET
| VV |  | "obruba kamenná 100/25/20 R 3m" 4,71+4,6 |  | 9.31 | [13 empty] | VV | 2 | 2 | True | 0 | ROZPOCET
| VV |  | Součet |  | 18.15 | [13 empty] | VV | 2 | 4 | True | 1 | ROZPOCET
| VV |  | 18,15*1,02 'Přepočtené koeficientem množství |  | 18.513 | [13 empty] | VV | 2 | 2 | False | 1 | ROZPOCET
66 | K | 916331112R | Obruby z ocelové pásoviny pásoviny vč. kotvících roxorů | m | 89 |  | 0 |  |  |  | základní |  | 0 | 0.10095 | 8.9846 | 0 | 0 | 4 | K | 2 |  |  |  | ROZPOCET |  |  |  |  | 0 | 0 | 0 | 0 | 0 | 1 | 0 | 4 | -535477651
| PP |  | Obruby z ocelové pásoviny pásoviny vč. kotvících roxorů | [15 empty] | PP | 2
| VV |  | "Ztracené obruby z pásoviny 160/10, včetně kotvících roxorů z betonářské oceli žebírkované o průměru 10 mm, délky 250mm á 1m" 89 |  | 89 | [13 empty] | VV | 2 | 2 | True | 1 | ROZPOCET
67 | K | 966005111 | Rozebrání a odstranění silničního zábradlí se sloupky osazenými s betonovými patkami | m | 107.15 |  | 0 | CS ÚRS 2023 02 |  |  | základní |  | 0 | 0 | 0 | 0.035 | 3.7502 | 4 | K | 2 |  |  |  | ROZPOCET |  |  |  |  | 0 | 0 | 0 | 0 | 0 | 1 | 0 | 4 | 881009258
| PP |  | Rozebrání a odstranění silničního zábradlí a ocelových svodidel s přemístěním hmot na skládku na vzdálenost do 10 m nebo s naložením na dopravní prostředek, se zásypem jam po odstraněných sloupcích a s jeho zhutněním silničního zábradlí se sloupky osazenými s betonovými patkami | [15 empty] | PP | 2
| VV |  | "vybourání oc. zábradlí s naložením, hmotnost cca 0,035 t/m, odvoz do skladu investora 7 km" | [15 empty] | VV | 2 | 1 | True | 0 | ROZPOCET
| VV |  | "křižovatka Úvoz" 97,0 |  | 97 | [13 empty] | VV | 2 | 2 | True | 0 | ROZPOCET
| VV |  | "před č.o. 10" 5,15 |  | 5.15 | [13 empty] | VV | 2 | 2 | True | 0 | ROZPOCET
| VV |  | "před č.o. 9" 5,0 |  | 5 | [13 empty] | VV | 2 | 2 | True | 0 | ROZPOCET
| VV |  | Součet |  | 107.15 | [13 empty] | VV | 2 | 4 | True | 1 | ROZPOCET
68 | K | 979054451 | Očištění vybouraných zámkových dlaždic s původním spárováním z kameniva těženého | m2 | 1631 |  | 0 | CS ÚRS 2023 02 |  |  | základní |  | 0 | 0 | 0 | 0 | 0 | 4 | K | 2 |  |  |  | ROZPOCET |  |  |  |  | 0 | 0 | 0 | 0 | 0 | 1 | 0 | 4 | -1720477926
| PP |  | Očištění vybouraných prvků komunikací od spojovacího materiálu s odklizením a uložením očištěných hmot a spojovacího materiálu na skládku na vzdálenost do 10 m zámkových dlaždic s vyplněním spár kamenivem | [15 empty] | PP | 2
| VV |  | "rozebrání dlažby chod. 20/20, suť 0,260 t/m2, část bude využita zpět (153m2), přebytek sklad investora" 1490 |  | 1490 | [13 empty] | VV | 2 | 2 | True | 0 | ROZPOCET
| VV |  | "rozebrání dlažby ve vjezdech, suť 0,295 t/m2, očištění a odvoz do skladu investora" 116 |  | 116 | [13 empty] | VV | 2 | 2 | True | 0 | ROZPOCET
| VV |  | "rozebrání dlažby ve vjezdech, suť 0,295 t/m2, očištění a pro zpětné použití" 25 |  | 25 | [13 empty] | VV | 2 | 2 | True | 0 | ROZPOCET
| VV |  | Součet |  | 1631 | [13 empty] | VV | 2 | 4 | True | 1 | ROZPOCET
69 | K | 979071122 | Očištění dlažebních kostek drobných s původním spárováním živičnou směsí nebo MC | m2 | 85 |  | 0 | CS ÚRS 2023 02 |  |  | základní |  | 0 | 0 | 0 | 0 | 0 | 4 | K | 2 |  |  |  | ROZPOCET |  |  |  |  | 0 | 0 | 0 | 0 | 0 | 1 | 0 | 4 | -874388188
| PP |  | Očištění vybouraných dlažebních kostek od spojovacího materiálu, s uložením očištěných kostek na skládku, s odklizením odpadových hmot na hromady a s odklizením vybouraných kostek na vzdálenost do 3 m drobných, s původním vyplněním spár živicí nebo cementovou maltou | [15 empty] | PP | 2
| VV |  | "očištění žul. kostek a odvoz do skladu investora, suť 0,320 t/m2" 85,0 |  | 85 | [13 empty] | VV | 2 | 2 | True | 1 | ROZPOCET
| D | 997 | Přesun sutě |  |  |  | 0 | [5 empty] | 0 |  | 0 |  | 0 | 1 | D | 1 |  |  |  | ROZPOCET | [10 empty] | 0
70 | K | 997221551 | Vodorovná doprava suti ze sypkých materiálů do 1 km | t | 3400.69 |  | 0 | CS ÚRS 2023 02 |  |  | základní |  | 0 | 0 | 0 | 0 | 0 | 4 | K | 2 |  |  |  | ROZPOCET |  |  |  |  | 0 | 0 | 0 | 0 | 0 | 1 | 0 | 4 | -650618623
| PP |  | Vodorovná doprava suti bez naložení, ale se složením a s hrubým urovnáním ze sypkých materiálů, na vzdálenost do 1 km | [15 empty] | PP | 2
| VV |  | "odvoz suti na skládku VZD 8 km" | [15 empty] | VV | 2 | 1 | True | 0 | ROZPOCET
| VV |  | "dlažba 30/30/5, suť 0,260 t/m2 na skládku" 752*0,260 |  | 195.52 | [13 empty] | VV | 2 | 2 | True | 0 | ROZPOCET
| VV |  | "vybourání bet. nebo stmel. vrstev tl. 15cm, suť 0,325 t/m2" (97+25)*0,325 |  | 39.65 | [13 empty] | VV | 2 | 2 | True | 0 | ROZPOCET
| VV |  | "odstranění pískového podsypu chodníky tl. 15cm, suť 0,225 t/m2" (1490+4765+85+116+25)*0,225 |  | 1458.225 | [13 empty] | VV | 2 | 2 | True | 0 | ROZPOCET
| VV |  | "odstranění pískového podsypu chodníky tl. 20cm, suť 0,300 t/m2" 752*0,300 |  | 225.6 | [13 empty] | VV | 2 | 2 | True | 0 | ROZPOCET
| VV |  | "vybourání bet. nebo stmel. vrstev tl. 10cm, suť 0,240 t/m2" (4765+85+116)*0,240 |  | 1191.84 | [13 empty] | VV | 2 | 2 | True | 0 | ROZPOCET
| VV |  | "vybourání LA v tl. 3cm, suť 0,059 t/m2" 4765*0,059 |  | 281.135 | [13 empty] | VV | 2 | 2 | True | 0 | ROZPOCET
| VV |  | "vybourání záhonových obrub, suť 0,040 t/m" 218*0,040 |  | 8.72 | [13 empty] | VV | 2 | 2 | True | 0 | ROZPOCET
| VV |  | Součet |  | 3400.69 | [13 empty] | VV | 2 | 4 | True | 1 | ROZPOCET
71 | K | 997221559 | Příplatek ZKD 1 km u vodorovné dopravy suti ze sypkých materiálů | t | 23804.83 |  | 0 | CS ÚRS 2023 02 |  |  | základní |  | 0 | 0 | 0 | 0 | 0 | 4 | K | 2 |  |  |  | ROZPOCET |  |  |  |  | 0 | 0 | 0 | 0 | 0 | 1 | 0 | 4 | -1381662559
| PP |  | Vodorovná doprava suti bez naložení, ale se složením a s hrubým urovnáním Příplatek k ceně za každý další i započatý 1 km přes 1 km | [15 empty] | PP | 2
| VV |  | "odvoz suti na skládku VZD 8 km" | [15 empty] | VV | 2 | 1 | True | 0 | ROZPOCET
| VV |  | "dlažba 30/30/5, suť 0,260 t/m2 na skládku" 752*0,260*7 |  | 1368.64 | [13 empty] | VV | 2 | 2 | True | 0 | ROZPOCET
| VV |  | "vybourání bet. nebo stmel. vrstev tl. 15cm, suť 0,325 t/m2" (97+25)*0,325*7 |  | 277.55 | [13 empty] | VV | 2 | 2 | True | 0 | ROZPOCET
| VV |  | "odstranění pískového podsypu chodníky tl. 15cm, suť 0,225 t/m2" (1490+4765+85+116+25)*0,225*7 |  | 10207.575 | [13 empty] | VV | 2 | 2 | True | 0 | ROZPOCET
| VV |  | "odstranění pískového podsypu chodníky tl. 20cm, suť 0,300 t/m2" 752*0,300*7 |  | 1579.2 | [13 empty] | VV | 2 | 2 | True | 0 | ROZPOCET
| VV |  | "vybourání bet. nebo stmel. vrstev tl. 10cm, suť 0,240 t/m2" (4765+85+116)*0,240*7 |  | 8342.88 | [13 empty] | VV | 2 | 2 | True | 0 | ROZPOCET
| VV |  | "vybourání LA v tl. 3cm, suť 0,059 t/m2" 4765*0,059*7 |  | 1967.945 | [13 empty] | VV | 2 | 2 | True | 0 | ROZPOCET
| VV |  | "vybourání záhonových obrub, suť 0,040 t/m" 218*0,040*7 |  | 61.04 | [13 empty] | VV | 2 | 2 | True | 0 | ROZPOCET
| VV |  | Součet |  | 23804.83 | [13 empty] | VV | 2 | 4 | True | 1 | ROZPOCET
72 | K | 997221571 | Vodorovná doprava vybouraných hmot do 1 km | t | 412.79 |  | 0 | CS ÚRS 2023 02 |  |  | základní |  | 0 | 0 | 0 | 0 | 0 | 4 | K | 2 |  |  |  | ROZPOCET |  |  |  |  | 0 | 0 | 0 | 0 | 0 | 1 | 0 | 4 | 1325598035
| PP |  | Vodorovná doprava vybouraných hmot bez naložení, ale se složením a s hrubým urovnáním na vzdálenost do 1 km | [15 empty] | PP | 2
| VV |  | "odvoz dlažeb a kostek do skladu investora VZD 7 km" | [15 empty] | VV | 2 | 1 | True | 0 | ROZPOCET
| VV |  | "rozebrání dlažby chod. 20/20, suť 0,260 t/m2, část bude využita zpět (153m2), přebytek sklad investora" (1490-153)*0,260 |  | 347.62 | [13 empty] | VV | 2 | 2 | True | 0 | ROZPOCET
| VV |  | "rozebrání dlažby ve vjezdech, suť 0,295 t/m2, očištění a odvoz do skladu investora" 116*0,295 |  | 34.22 | [13 empty] | VV | 2 | 2 | True | 0 | ROZPOCET
| VV |  | "očištění žul. kostek a odvoz do skladu investora, suť 0,320 t/m2" 85,0*0,320 |  | 27.2 | [13 empty] | VV | 2 | 2 | True | 0 | ROZPOCET
| VV |  | "vybourané oc. zábradlí s naložením, hmotnost cca 0,035 t/m, odvoz do skladu investora 7 km" | [15 empty] | VV | 2 | 1 | True | 0 | ROZPOCET
| VV |  | "křižovatka Úvoz" 97,0*0,035 |  | 3.395 | [13 empty] | VV | 2 | 2 | True | 0 | ROZPOCET
| VV |  | "před č.o. 10" 5,15*0,035 |  | 0.18 | [13 empty] | VV | 2 | 2 | True | 0 | ROZPOCET
| VV |  | "před č.o. 9" 5,0*0,035 |  | 0.175 | [13 empty] | VV | 2 | 2 | True | 0 | ROZPOCET
| VV |  | Součet |  | 412.79 | [13 empty] | VV | 2 | 4 | True | 1 | ROZPOCET
73 | K | 997221579 | Příplatek ZKD 1 km u vodorovné dopravy vybouraných hmot | t | 2476.742 |  | 0 | CS ÚRS 2023 02 |  |  | základní |  | 0 | 0 | 0 | 0 | 0 | 4 | K | 2 |  |  |  | ROZPOCET |  |  |  |  | 0 | 0 | 0 | 0 | 0 | 1 | 0 | 4 | 527847449
| PP |  | Vodorovná doprava vybouraných hmot bez naložení, ale se složením a s hrubým urovnáním na vzdálenost Příplatek k ceně za každý další i započatý 1 km přes 1 km | [15 empty] | PP | 2
| VV |  | "příplatek za zvětšený odvoz dlažeb a kostek do skladu investora VZD 7 km" | [15 empty] | VV | 2 | 1 | True | 0 | ROZPOCET
| VV |  | "rozebrání dlažby chod. 20/20, suť 0,260 t/m2, část bude využita zpět (153m2), přebytek sklad investora" (1490-153)*0,260*6 |  | 2085.72 | [13 empty] | VV | 2 | 2 | True | 0 | ROZPOCET
| VV |  | "rozebrání dlažby ve vjezdech, suť 0,295 t/m2, očištění a odvoz do skladu investora" 116*0,295*6 |  | 205.32 | [13 empty] | VV | 2 | 2 | True | 0 | ROZPOCET
| VV |  | "očištění žul. kostek a odvoz do skladu investora, suť 0,320 t/m2" 85,0*0,320*6 |  | 163.2 | [13 empty] | VV | 2 | 2 | True | 0 | ROZPOCET
| VV |  | "vybourané oc. zábradlí s naložením, hmotnost cca 0,035 t/m, odvoz do skladu investora 7 km" | [15 empty] | VV | 2 | 1 | True | 0 | ROZPOCET
| VV |  | "křižovatka Úvoz" 97,0*0,035*6 |  | 20.37 | [13 empty] | VV | 2 | 2 | True | 0 | ROZPOCET
| VV |  | "před č.o. 10" 5,15*0,035*6 |  | 1.082 | [13 empty] | VV | 2 | 2 | True | 0 | ROZPOCET
| VV |  | "před č.o. 9" 5,0*0,035*6 |  | 1.05 | [13 empty] | VV | 2 | 2 | True | 0 | ROZPOCET
| VV |  | Součet |  | 2476.742 | [13 empty] | VV | 2 | 4 | True | 1 | ROZPOCET
74 | K | 997221612 | Nakládání vybouraných hmot na dopravní prostředky pro vodorovnou dopravu | t | 409.04 |  | 0 | CS ÚRS 2023 02 |  |  | základní |  | 0 | 0 | 0 | 0 | 0 | 4 | K | 2 |  |  |  | ROZPOCET |  |  |  |  | 0 | 0 | 0 | 0 | 0 | 1 | 0 | 4 | 1207999607
| PP |  | Nakládání na dopravní prostředky pro vodorovnou dopravu vybouraných hmot | [15 empty] | PP | 2
| VV |  | "naložení očištěných bet. dlažeb a kostek pro odvoz do skladu investora" | [15 empty] | VV | 2 | 1 | True | 0 | ROZPOCET
| VV |  | "rozebrání dlažby chod. 20/20, suť 0,260 t/m2, část bude využita zpět (153m2), přebytek sklad investora" (1490-153)*0,260 |  | 347.62 | [13 empty] | VV | 2 | 2 | True | 0 | ROZPOCET
| VV |  | "rozebrání dlažby ve vjezdech, suť 0,295 t/m2, očištění a odvoz do skladu investora" 116*0,295 |  | 34.22 | [13 empty] | VV | 2 | 2 | True | 0 | ROZPOCET
| VV |  | "očištění žul. kostek a odvoz do skladu investora, suť 0,320 t/m2" 85,0*0,320 |  | 27.2 | [13 empty] | VV | 2 | 2 | True | 0 | ROZPOCET
| VV |  | Součet |  | 409.04 | [13 empty] | VV | 2 | 4 | True | 1 | ROZPOCET
75 | K | 997221645 | Poplatek za uložení na skládce (skládkovné) odpadu asfaltového bez dehtu kód odpadu 17 03 02 | t | 281.135 |  | 0 | CS ÚRS 2023 02 |  |  | základní |  | 0 | 0 | 0 | 0 | 0 | 4 | K | 2 |  |  |  | ROZPOCET |  |  |  |  | 0 | 0 | 0 | 0 | 0 | 1 | 0 | 4 | 1603898114
| PP |  | Poplatek za uložení stavebního odpadu na skládce (skládkovné) asfaltového bez obsahu dehtu zatříděného do Katalogu odpadů pod kódem 17 03 02 | [15 empty] | PP | 2
| VV |  | "vybourání LA v tl. 3cm, suť 0,059 t/m2" 4765*0,059 |  | 281.135 | [13 empty] | VV | 2 | 2 | True | 1 | ROZPOCET
76 | K | 997221861 | Poplatek za uložení na recyklační skládce (skládkovné) stavebního odpadu z prostého betonu pod kódem 17 01 01 | t | 1435.73 |  | 0 | CS ÚRS 2023 02 |  |  | základní |  | 0 | 0 | 0 | 0 | 0 | 4 | K | 2 |  |  |  | ROZPOCET |  |  |  |  | 0 | 0 | 0 | 0 | 0 | 1 | 0 | 4 | -985458729
| PP |  | Poplatek za uložení stavebního odpadu na recyklační skládce (skládkovné) z prostého betonu zatříděného do Katalogu odpadů pod kódem 17 01 01 | [15 empty] | PP | 2
| VV |  | "dlažba 30/30/5, suť 0,260 t/m2 na skládku" 752*0,260 |  | 195.52 | [13 empty] | VV | 2 | 2 | True | 0 | ROZPOCET
| VV |  | "vybourání bet. nebo stmel. vrstev tl. 15cm, suť 0,325 t/m2" (97+25)*0,325 |  | 39.65 | [13 empty] | VV | 2 | 2 | True | 0 | ROZPOCET
| VV |  | "vybourání bet. nebo stmel. vrstev tl. 10cm, suť 0,240 t/m2" (4765+85+116)*0,240 |  | 1191.84 | [13 empty] | VV | 2 | 2 | True | 0 | ROZPOCET
| VV |  | "vybourání záhonových obrub, suť 0,040 t/m" 218*0,040 |  | 8.72 | [13 empty] | VV | 2 | 2 | True | 0 | ROZPOCET
| VV |  | Součet |  | 1435.73 | [13 empty] | VV | 2 | 4 | True | 1 | ROZPOCET
77 | K | 997221873 | Poplatek za uložení na recyklační skládce (skládkovné) stavebního odpadu zeminy a kamení zatříděného do Katalogu odpadů pod kódem 17 05 04 | t | 1683.825 |  | 0 | CS ÚRS 2023 02 |  |  | základní |  | 0 | 0 | 0 | 0 | 0 | 4 | K | 2 |  |  |  | ROZPOCET |  |  |  |  | 0 | 0 | 0 | 0 | 0 | 1 | 0 | 4 | -1099423924
| PP |  | Poplatek za uložení stavebního odpadu na recyklační skládce (skládkovné) zeminy a kamení zatříděného do Katalogu odpadů pod kódem 17 05 04 | [15 empty] | PP | 2
| VV |  | "odstranění pískového podsypu chodníky tl. 15cm, suť 0,225 t/m2" (1490+4765+85+116+25)*0,225 |  | 1458.225 | [13 empty] | VV | 2 | 2 | True | 0 | ROZPOCET
| VV |  | "odstranění pískového podsypu chodníky tl. 20cm, suť 0,300 t/m2" 752*0,300 |  | 225.6 | [13 empty] | VV | 2 | 2 | True | 0 | ROZPOCET
| VV |  | Součet |  | 1683.825 | [13 empty] | VV | 2 | 4 | True | 1 | ROZPOCET
| D | 998 | Přesun hmot |  |  |  | 0 | [5 empty] | 0 |  | 0 |  | 0 | 1 | D | 1 |  |  |  | ROZPOCET | [10 empty] | 0
78 | K | 998223011 | Přesun hmot pro pozemní komunikace s krytem dlážděným | t | 2206.421 |  | 0 | CS ÚRS 2023 02 |  |  | základní |  | 0 | 0 | 0 | 0 | 0 | 4 | K | 2 |  |  |  | ROZPOCET |  |  |  |  | 0 | 0 | 0 | 0 | 0 | 1 | 0 | 4 | 1846390858
| PP |  | Přesun hmot pro pozemní komunikace s krytem dlážděným dopravní vzdálenost do 200 m jakékoliv délky objektu | [15 empty] | PP | 2

## SO 103 - Odstavné a parko...
[9 empty] | >> skryté sloupce << | [9 empty] | {95c490ec-aed0-4ccb-baac-458e51ea9b90}
2
| KRYCÍ LIST SOUPISU PRACÍ | [8 empty] | v --- níže se nacházejí doplnkové a pomocné údaje k sestavám --- v | [8 empty] | False
Stavba:
Rekonstrukce Údolní od Husovy po Úvoz
Objekt:
SO 103 - Odstavné a parkovací plochy
| KSO: |  |  |  |  | CC-CZ:
| Místo: |  |  |  |  | Datum: | 14. 9. 2023
| Zadavatel: |  |  |  |  | IČ:
DIČ:
| Uchazeč: |  |  |  |  | IČ: | Vyplň údaj
|  | Vyplň údaj |  |  |  | DIČ: | Vyplň údaj
| Projektant: |  |  |  |  | IČ:
DIČ:
| Zpracovatel: |  |  |  |  | IČ:
DIČ:
Poznámka:
| Cena bez DPH | [5 empty] | 0
|  |  | Základ daně |  |  | Sazba daně | Výše daně
| DPH | základní | 0 |  |  | 21% | 0
|  | snížená | 0 |  |  | 15% | 0
|  | zákl. přenesená | 0 |  |  | 21% | 0
|  | sníž. přenesená | 0 |  |  | 15% | 0
|  | nulová | 0 |  |  | 0% | 0
| Cena s DPH |  |  | v | CZK |  | 0
| Projektant |  |  | Zpracovatel
| Datum a podpis: |  | Razítko | Datum a podpis: |  |  | Razítko
| Objednavatel |  |  | Uchazeč
| Datum a podpis: |  | Razítko | Datum a podpis: |  |  | Razítko
REKAPITULACE ČLENĚNÍ SOUPISU PRACÍ
Stavba:
Rekonstrukce Údolní od Husovy po Úvoz
Objekt:
SO 103 - Odstavné a parkovací plochy
Místo: | [5 empty] | Datum: | 14. 9. 2023
Zadavatel: | [5 empty] | Projektant:
Uchazeč: |  |  | Vyplň údaj |  |  | Zpracovatel:
Kód dílu - Popis | [6 empty] | Cena celkem [CZK]
Náklady ze soupisu prací | [6 empty] | 0 | [12 empty] | -1
| HSV - Práce a dodávky HSV | [5 empty] | 0
| 1 - Zemní práce | [5 empty] | 0
| 5 - Komunikace pozemní | [5 empty] | 0
| 9 - Ostatní konstrukce a práce, bourání | [5 empty] | 0
| 998 - Přesun hmot | [5 empty] | 0
SOUPIS PRACÍ
Stavba:
Rekonstrukce Údolní od Husovy po Úvoz
Objekt:
SO 103 - Odstavné a parkovací plochy
Místo: | [5 empty] | Datum: | 14. 9. 2023
Zadavatel: | [5 empty] | Projektant:
Uchazeč: |  |  | Vyplň údaj |  |  | Zpracovatel:
PČ | Typ | Kód | Popis | MJ | Množství | J.cena [CZK] | Cena celkem [CZK] | Cenová soustava |  |  | DPH | J. Nh [h] | Nh celkem [h] | J. hmotnost [t] | Hmotnost celkem [t] | J. suť [t] | Suť Celkem [t]
Náklady soupisu celkem | [6 empty] | 0 | [5 empty] | 0 |  | 249.9839 |  | 0 |  | D | -1 | [10 empty] | 0
| D | HSV | Práce a dodávky HSV |  |  |  | 0 | [5 empty] | 0 |  | 249.9839 |  | 0 | 1 | D | 0 |  |  |  | ROZPOCET | [6 empty] | 0
| D | 1 | Zemní práce |  |  |  | 0 | [5 empty] | 0 |  | 0 |  | 0 | 1 | D | 1 |  |  |  | ROZPOCET | [6 empty] | 0
1 | K | 122251104 | Odkopávky a prokopávky nezapažené v hornině třídy těžitelnosti I skupiny 3 objem do 500 m3 strojně | m3 | 185.76 |  | 0 | CS ÚRS 2023 02 |  |  | základní |  | 0 | 0 | 0 | 0 | 0 | 4 | K | 2 |  |  |  | ROZPOCET | 0 | 0 | 0 | 0 | 0 | 1 | 0 | 4 | -109897378
| PP |  | Odkopávky a prokopávky nezapažené strojně v hornině třídy těžitelnosti I skupiny 3 přes 100 do 500 m3 | [15 empty] | PP | 2
| VV |  | "POLOŽKA ČERPATELNÁ SE SOUHLASEM INVESTORA" | [15 empty] | VV | 2 | 1 | True | 0 | ROZPOCET
| VV |  | "sanace podloží" 464,4*0,4 |  | 185.76 | [13 empty] | VV | 2 | 2 | True | 1 | ROZPOCET
2 | K | 162751115 | Vodorovné přemístění přes 7 000 do 8000 m výkopku/sypaniny z horniny třídy těžitelnosti I skupiny 1 až 3 | m3 | 185.76 |  | 0 | CS ÚRS 2023 02 |  |  | základní |  | 0 | 0 | 0 | 0 | 0 | 4 | K | 2 |  |  |  | ROZPOCET | 0 | 0 | 0 | 0 | 0 | 1 | 0 | 4 | -138382159
| PP |  | Vodorovné přemístění výkopku nebo sypaniny po suchu na obvyklém dopravním prostředku, bez naložení výkopku, avšak se složením bez rozhrnutí z horniny třídy těžitelnosti I skupiny 1 až 3 na vzdálenost přes 7 000 do 8 000 m | [15 empty] | PP | 2
| VV |  | "POLOŽKA ČERPATELNÁ SE SOUHLASEM INVESTORA" | [15 empty] | VV | 2 | 1 | True | 0 | ROZPOCET
| VV |  | "sanace podloží" 464,4*0,4 |  | 185.76 | [13 empty] | VV | 2 | 2 | True | 1 | ROZPOCET
3 | K | 171201231 | Poplatek za uložení zeminy a kamení na recyklační skládce (skládkovné) kód odpadu 17 05 04 | t | 352.944 |  | 0 | CS ÚRS 2023 02 |  |  | základní |  | 0 | 0 | 0 | 0 | 0 | 4 | K | 2 |  |  |  | ROZPOCET | 0 | 0 | 0 | 0 | 0 | 1 | 0 | 4 | -532162592
| PP |  | Poplatek za uložení stavebního odpadu na recyklační skládce (skládkovné) zeminy a kamení zatříděného do Katalogu odpadů pod kódem 17 05 04 | [15 empty] | PP | 2
| VV |  | "POLOŽKA ČERPATELNÁ SE SOUHLASEM INVESTORA" | [15 empty] | VV | 2 | 1 | True | 0 | ROZPOCET
| VV |  | "sanace podloží" 464,4*0,4 |  | 185.76 | [13 empty] | VV | 2 | 2 | True | 1 | ROZPOCET
| VV |  | 185,76*1,9 'Přepočtené koeficientem množství |  | 352.944 | [13 empty] | VV | 2 | 2 | False | 1 | ROZPOCET
4 | K | 171251201 | Uložení sypaniny na skládky nebo meziskládky | m3 | 185.76 |  | 0 | CS ÚRS 2023 02 |  |  | základní |  | 0 | 0 | 0 | 0 | 0 | 4 | K | 2 |  |  |  | ROZPOCET | 0 | 0 | 0 | 0 | 0 | 1 | 0 | 4 | 146024702
| PP |  | Uložení sypaniny na skládky nebo meziskládky bez hutnění s upravením uložené sypaniny do předepsaného tvaru | [15 empty] | PP | 2
| VV |  | "POLOŽKA ČERPATELNÁ SE SOUHLASEM INVESTORA" | [15 empty] | VV | 2 | 1 | True | 0 | ROZPOCET
| VV |  | "sanace podloží" 464,4*0,4 |  | 185.76 | [13 empty] | VV | 2 | 2 | True | 1 | ROZPOCET
5 | K | 181951112 | Úprava pláně v hornině třídy těžitelnosti I skupiny 1 až 3 se zhutněním strojně | m2 | 457.2 |  | 0 |  |  |  | základní |  | 0 | 0 | 0 | 0 | 0 | 4 | K | 2 |  |  |  | ROZPOCET | 0 | 0 | 0 | 0 | 0 | 1 | 0 | 4 | 1557847536
| PP |  | Úprava pláně vyrovnáním výškových rozdílů strojně v hornině třídy těžitelnosti I, skupiny 1 až 3 se zhutněním | [15 empty] | PP | 2
| VV |  | ""viz příloha č. 01 Technická zpráva, hutnění pláně na předepsanou únosnost Edef,2=45MPa" | [15 empty] | VV | 2 | 1 | True | 0 | ROZPOCET
| VV |  | "konstrukce 3" 457,2 |  | 457.2 | [13 empty] | VV | 2 | 2 | True | 1 | ROZPOCET
| D | 5 | Komunikace pozemní |  |  |  | 0 | [5 empty] | 0 |  | 184.563 |  | 0 | 1 | D | 1 |  |  |  | ROZPOCET | [6 empty] | 0
6 | K | 564851111 | Podklad ze štěrkodrtě ŠD plochy přes 100 m2 tl 150 mm | m2 | 457.2 |  | 0 | CS ÚRS 2023 02 |  |  | základní |  | 0 | 0 | 0 | 0 | 0 | 4 | K | 2 |  |  |  | ROZPOCET | 0 | 0 | 0 | 0 | 0 | 1 | 0 | 4 | -533267944
| PP |  | Podklad ze štěrkodrti ŠD s rozprostřením a zhutněním plochy přes 100 m2, po zhutnění tl. 150 mm | [15 empty] | PP | 2
| VV |  | "viz příloha č. 1 Technická zpráva, odměřeno v.č. 2 situace" | [15 empty] | VV | 2 | 1 | True | 0 | ROZPOCET
| VV |  | "vrstva ŠD fr. 0/63 v tl. 15cm" | [15 empty] | VV | 2 | 1 | True | 0 | ROZPOCET
| VV |  | "konstrukce 3, vč. vytažení pod obruby" 457,2 |  | 457.2 | [13 empty] | VV | 2 | 2 | True | 1 | ROZPOCET
7 | K | 567122114 | Podklad ze směsi stmelené cementem SC C 8/10 (KSC I) tl 150 mm | m2 | 450 |  | 0 | CS ÚRS 2023 02 |  |  | základní |  | 0 | 0 | 0 | 0 | 0 | 4 | K | 2 |  |  |  | ROZPOCET | 0 | 0 | 0 | 0 | 0 | 1 | 0 | 4 | 825727544
| PP |  | Podklad ze směsi stmelené cementem SC bez dilatačních spár, s rozprostřením a zhutněním SC C 8/10 (KSC I), po zhutnění tl. 150 mm | [15 empty] | PP | 2
| VV |  | "viz příloha č. 1 Technická zpráva, odměřeno v.č. 2 situace" | [15 empty] | VV | 2 | 1 | True | 0 | ROZPOCET
| VV |  | "vrstva SC C8/10 fr. 0/32 v tl. 15cm" | [15 empty] | VV | 2 | 1 | True | 0 | ROZPOCET
| VV |  | "konstrukce 3" 450 |  | 450 | [13 empty] | VV | 2 | 2 | True | 1 | ROZPOCET
8 | K | 591211111 | Kladení dlažby z kostek drobných z kamene do lože z kameniva těženého tl 50 mm | m2 | 450 |  | 0 |  |  |  | základní |  | 0 | 0.1837 | 82.665 | 0 | 0 | 4 | K | 2 |  |  |  | ROZPOCET | 0 | 0 | 0 | 0 | 0 | 1 | 0 | 4 | -192542851
| PP |  | Kladení dlažby z kostek s provedením lože do tl. 50 mm, s vyplněním spár, s dvojím beraněním a se smetením přebytečného materiálu na krajnici drobných z kamene, do lože z kameniva těženého | [15 empty] | PP | 2
| VV |  | ""viz příloha č. 1 Technická zpráva, odměřeno z v.č. 2 situace" | [15 empty] | VV | 2 | 1 | True | 0 | ROZPOCET
| VV |  | "konstrukce 3 - kostka 10/10 do lože z DK fr. 4/8 v tl. 4cm, kladení do vějíře" 450 |  | 450 | [13 empty] | VV | 2 | 2 | True | 1 | ROZPOCET
9 | M | 58381007 | kostka štípaná dlažební žula drobná 8/10 | m2 | 459 |  | 0 | CS ÚRS 2023 02 |  |  | základní |  | 0 | 0.222 | 101.898 | 0 | 0 | 8 | M | 2 |  |  |  | ROZPOCET | 0 | 0 | 0 | 0 | 0 | 1 | 0 | 4 | 572336809
| PP |  | kostka štípaná dlažební žula drobná 8/10 | [15 empty] | PP | 2
| VV |  | 450*1,02 'Přepočtené koeficientem množství |  | 459 | [13 empty] | VV | 2 | 2 | False | 1 | ROZPOCET
| D | 9 | Ostatní konstrukce a práce, bourání |  |  |  | 0 | [5 empty] | 0 |  | 65.4209 |  | 0 | 1 | D | 1 |  |  |  | ROZPOCET | [6 empty] | 0
10 | K | 916241213 | Osazení obrubníku kamenného stojatého s boční opěrou do lože z betonu prostého | m | 273 |  | 0 |  |  |  | základní |  | 0 | 0.14067 | 38.4029 | 0 | 0 | 4 | K | 2 |  |  |  | ROZPOCET | 0 | 0 | 0 | 0 | 0 | 1 | 0 | 4 | 1748109946
| PP |  | Osazení obrubníku kamenného se zřízením lože, s vyplněním a zatřením spár cementovou maltou stojatého s boční opěrou z betonu prostého, do lože z betonu prostého | [15 empty] | PP | 2
| VV |  | ""viz příloha č. 2 situace a č. 4 vzorové příčné řezy" | [15 empty] | VV | 2 | 1 | True | 0 | ROZPOCET
| VV |  | ""obruba kamenná do bet. lože C20/25 XF3, vč. kamenického opracování do určeného tvaru" | [15 empty] | VV | 2 | 1 | True | 0 | ROZPOCET
| VV |  | "obruba kamenná 100/25/20 přímá nebo R větší 15m" 262 |  | 262 | [13 empty] | VV | 2 | 2 | True | 0 | ROZPOCET
| VV |  | "obruba kamenná 100/25/20 přímá nebo R větší 15m zkos. hrana" 11 |  | 11 | [13 empty] | VV | 2 | 2 | True | 0 | ROZPOCET
| VV |  | Součet |  | 273 | [13 empty] | VV | 2 | 4 | True | 1 | ROZPOCET
11 | M | 58380004 | obrubník kamenný žulový přímý 1000x250x200mm | m | 25.5 |  | 0 |  |  |  | základní |  | 0 | 0.125 | 3.1875 | 0 | 0 | 8 | M | 2 |  |  |  | ROZPOCET | 0 | 0 | 0 | 0 | 0 | 1 | 0 | 4 | -933188968
| PP |  | obrubník kamenný žulový přímý 1000x250x200mm | [15 empty] | PP | 2
| P |  | Poznámka k položce: Hmotnost: 125 kg/bm | [15 empty] | P | 2
| VV |  | "obruba kamenná 100/25/20 přímá nebo R větší 15m" 25 |  | 25 | [13 empty] | VV | 2 | 2 | True | 1 | ROZPOCET
| VV |  | 25*1,02 'Přepočtené koeficientem množství |  | 25.5 | [13 empty] | VV | 2 | 2 | False | 1 | ROZPOCET
12 | M | 58380005 | obrubník kamenný žulový 1000x250x200mm se zkosenou hranou | m | 11.22 |  | 0 |  |  |  | základní |  | 0 | 0.125 | 1.4025 | 0 | 0 | 8 | M | 2 |  |  |  | ROZPOCET | 0 | 0 | 0 | 0 | 0 | 1 | 0 | 4 | -867107999
| PP |  | obrubník kamenný žulový 1000x250x200mm se zkosenou hranou | [15 empty] | PP | 2
| P |  | Poznámka k položce: Hmotnost: 120 kg/bm | [15 empty] | P | 2
| VV |  | "obruba kamenná 100/25/20 přímá nebo R větší 15m zkos. hrana" 11 |  | 11 | [13 empty] | VV | 2 | 2 | True | 1 | ROZPOCET
| VV |  | 11*1,02 'Přepočtené koeficientem množství |  | 11.22 | [13 empty] | VV | 2 | 2 | False | 1 | ROZPOCET
13 | K | 916991121 | Lože pod obrubníky, krajníky nebo obruby z dlažebních kostek z betonu prostého | m3 | 9.94 |  | 0 |  |  |  | základní |  | 0 | 2.2563 | 22.428 | 0 | 0 | 4 | K | 2 |  |  |  | ROZPOCET | 0 | 0 | 0 | 0 | 0 | 1 | 0 | 4 | 1463516929
| PP |  | Lože pod obrubníky, krajníky nebo obruby z dlažebních kostek z betonu prostého | [15 empty] | PP | 2
| VV |  | ""zvětšené lože pod kamenné obruby a bezbariérové obrubník" | [15 empty] | VV | 2 | 1 | True | 0 | ROZPOCET
| VV |  | "kamenné obruby" 262*0,35*0,1 |  | 9.17 | [13 empty] | VV | 2 | 2 | True | 0 | ROZPOCET
| VV |  | "kamenné obruby zkosené" 11*0,35*0,2 |  | 0.77 | [13 empty] | VV | 2 | 2 | True | 0 | ROZPOCET
| VV |  | Součet |  | 9.94 | [13 empty] | VV | 2 | 4 | True | 1 | ROZPOCET
| D | 998 | Přesun hmot |  |  |  | 0 | [5 empty] | 0 |  | 0 |  | 0 | 1 | D | 1 |  |  |  | ROZPOCET | [6 empty] | 0
14 | K | 998223011 | Přesun hmot pro pozemní komunikace s krytem dlážděným | t | 249.984 |  | 0 | CS ÚRS 2023 02 |  |  | základní |  | 0 | 0 | 0 | 0 | 0 | 4 | K | 2 |  |  |  | ROZPOCET | 0 | 0 | 0 | 0 | 0 | 1 | 0 | 4 | -32925036
| PP |  | Přesun hmot pro pozemní komunikace s krytem dlážděným dopravní vzdálenost do 200 m jakékoliv délky objektu | [15 empty] | PP | 2

## SO 104 - Plochy pro konte...
[9 empty] | >> skryté sloupce << | [9 empty] | {ea0c5069-180f-460a-bb3c-b20020ed4ebd} | [5 empty] | přebytekzeminy | zemina přebytečná na skládku | 10,15 | 2
[19 empty] | 2 | [5 empty] | zálivka | voda pro zalití | 5,7 | 2
| KRYCÍ LIST SOUPISU PRACÍ | [8 empty] | v --- níže se nacházejí doplnkové a pomocné údaje k sestavám --- v | [8 empty] | False | [5 empty] | zeleň | ohumusované plochy zeleně | 95 | 2
Stavba:
Rekonstrukce Údolní od Husovy po Úvoz
Objekt:
SO 104 - Plochy pro kontejnery na tříděný odpad
| KSO: |  |  |  |  | CC-CZ:
| Místo: |  |  |  |  | Datum: | 14. 9. 2023
| Zadavatel: |  |  |  |  | IČ:
DIČ:
| Uchazeč: |  |  |  |  | IČ: | Vyplň údaj
|  | Vyplň údaj |  |  |  | DIČ: | Vyplň údaj
| Projektant: |  |  |  |  | IČ:
DIČ:
| Zpracovatel: |  |  |  |  | IČ:
DIČ:
Poznámka:
| Cena bez DPH | [5 empty] | 0
|  |  | Základ daně |  |  | Sazba daně | Výše daně
| DPH | základní | 0 |  |  | 21% | 0
|  | snížená | 0 |  |  | 15% | 0
|  | zákl. přenesená | 0 |  |  | 21% | 0
|  | sníž. přenesená | 0 |  |  | 15% | 0
|  | nulová | 0 |  |  | 0% | 0
| Cena s DPH |  |  | v | CZK |  | 0
| Projektant |  |  | Zpracovatel
| Datum a podpis: |  | Razítko | Datum a podpis: |  |  | Razítko
| Objednavatel |  |  | Uchazeč
| Datum a podpis: |  | Razítko | Datum a podpis: |  |  | Razítko
REKAPITULACE ČLENĚNÍ SOUPISU PRACÍ
Stavba:
Rekonstrukce Údolní od Husovy po Úvoz
Objekt:
SO 104 - Plochy pro kontejnery na tříděný odpad
Místo: | [5 empty] | Datum: | 14. 9. 2023
Zadavatel: | [5 empty] | Projektant:
Uchazeč: |  |  | Vyplň údaj |  |  | Zpracovatel:
Kód dílu - Popis | [6 empty] | Cena celkem [CZK]
Náklady ze soupisu prací | [6 empty] | 0 | [12 empty] | -1
| HSV - Práce a dodávky HSV | [5 empty] | 0
| 1 - Zemní práce | [5 empty] | 0
| 5 - Komunikace pozemní | [5 empty] | 0
| 9 - Ostatní konstrukce a práce, bourání | [5 empty] | 0
| 997 - Přesun sutě | [5 empty] | 0
| 998 - Přesun hmot | [5 empty] | 0
SOUPIS PRACÍ
Stavba:
Rekonstrukce Údolní od Husovy po Úvoz
Objekt:
SO 104 - Plochy pro kontejnery na tříděný odpad
Místo: | [5 empty] | Datum: | 14. 9. 2023
Zadavatel: | [5 empty] | Projektant:
Uchazeč: |  |  | Vyplň údaj |  |  | Zpracovatel:
PČ | Typ | Kód | Popis | MJ | Množství | J.cena [CZK] | Cena celkem [CZK] | Cenová soustava |  |  | DPH | J. Nh [h] | Nh celkem [h] | J. hmotnost [t] | Hmotnost celkem [t] | J. suť [t] | Suť Celkem [t]
Náklady soupisu celkem | [6 empty] | 0 | [5 empty] | 0 |  | 129.3949 |  | 28.71 |  | D | -1 | [14 empty] | 0
| D | HSV | Práce a dodávky HSV |  |  |  | 0 | [5 empty] | 0 |  | 129.3949 |  | 28.71 | 1 | D | 0 |  |  |  | ROZPOCET | [10 empty] | 0
| D | 1 | Zemní práce |  |  |  | 0 | [5 empty] | 0 |  | 95.0454 |  | 28.71 | 1 | D | 1 |  |  |  | ROZPOCET | [10 empty] | 0
1 | K | 113107312 | Odstranění podkladu z kameniva těženého tl přes 100 do 200 mm strojně pl do 50 m2 | m2 | 45 |  | 0 | CS ÚRS 2023 02 |  |  | základní |  | 0 | 0 | 0 | 0.3 | 13.5 | 4 | K | 2 |  |  |  | ROZPOCET |  |  |  |  | 0 | 0 | 0 | 0 | 0 | 1 | 0 | 4 | 146189898
| PP |  | Odstranění podkladů nebo krytů strojně plochy jednotlivě do 50 m2 s přemístěním hmot na skládku na vzdálenost do 3 m nebo s naložením na dopravní prostředek z kameniva těženého, o tl. vrstvy přes 100 do 200 mm | [15 empty] | PP | 2
| VV |  | "odstranění štěrkopískových vrstev v tl. 15cm, suť 0,225 t/m2" 45 |  | 45 | [13 empty] | VV | 2 | 2 | True | 1 | ROZPOCET
2 | K | 113107330 | Odstranění podkladu z betonu prostého tl do 100 mm strojně pl do 50 m2 | m2 | 45 |  | 0 | CS ÚRS 2023 02 |  |  | základní |  | 0 | 0 | 0 | 0.24 | 10.8 | 4 | K | 2 |  |  |  | ROZPOCET |  |  |  |  | 0 | 0 | 0 | 0 | 0 | 1 | 0 | 4 | -780803390
| PP |  | Odstranění podkladů nebo krytů strojně plochy jednotlivě do 50 m2 s přemístěním hmot na skládku na vzdálenost do 3 m nebo s naložením na dopravní prostředek z betonu prostého, o tl. vrstvy do 100 mm | [15 empty] | PP | 2
| VV |  | "vybourání podkladního betonu tl. 10cm, suť 0,240 t/m2" 45 |  | 45 | [13 empty] | VV | 2 | 2 | True | 1 | ROZPOCET
3 | K | 113107341 | Odstranění podkladu živičného tl 50 mm strojně pl do 50 m2 | m2 | 45 |  | 0 | CS ÚRS 2023 02 |  |  | základní |  | 0 | 0 | 0 | 0.098 | 4.41 | 4 | K | 2 |  |  |  | ROZPOCET |  |  |  |  | 0 | 0 | 0 | 0 | 0 | 1 | 0 | 4 | -1978420218
| PP |  | Odstranění podkladů nebo krytů strojně plochy jednotlivě do 50 m2 s přemístěním hmot na skládku na vzdálenost do 3 m nebo s naložením na dopravní prostředek živičných, o tl. vrstvy do 50 mm | [15 empty] | PP | 2
| VV |  | "vybourání LA v tl. 3cm, suť 0,059 t/m2" 45 |  | 45 | [13 empty] | VV | 2 | 2 | True | 1 | ROZPOCET
4 | K | 122251101 | Odkopávky a prokopávky nezapažené v hornině třídy těžitelnosti I skupiny 3 objem do 20 m3 strojně | m3 | 10.15 |  | 0 | CS ÚRS 2023 02 |  |  | základní |  | 0 | 0 | 0 | 0 | 0 | 4 | K | 2 |  |  |  | ROZPOCET |  |  |  |  | 0 | 0 | 0 | 0 | 0 | 1 | 0 | 4 | -1473427981
| PP |  | Odkopávky a prokopávky nezapažené strojně v hornině třídy těžitelnosti I skupiny 3 do 20 m3 | [15 empty] | PP | 2
| VV |  | "odkopávky pro konstrukční vrstvy s naložením na dopravn prostředek" | [15 empty] | VV | 2 | 1 | True | 0 | ROZPOCET
| VV |  | "konstrukce 8" 7,99 |  | 7.99 | [13 empty] | VV | 2 | 2 | True | 0 | ROZPOCET
| VV |  | "konstrukce 7" 2,16 |  | 2.16 | [13 empty] | VV | 2 | 2 | True | 0 | ROZPOCET
| VV | přebytekzeminy | Součet |  | 10.15 | [13 empty] | VV | 2 | 4 | True | 1 | ROZPOCET
5 | K | 162751115 | Vodorovné přemístění přes 7 000 do 8000 m výkopku/sypaniny z horniny třídy těžitelnosti I skupiny 1 až 3 | m3 | 10.15 |  | 0 | CS ÚRS 2023 02 |  |  | základní |  | 0 | 0 | 0 | 0 | 0 | 4 | K | 2 |  |  |  | ROZPOCET |  |  |  |  | 0 | 0 | 0 | 0 | 0 | 1 | 0 | 4 | -1987077493
| PP |  | Vodorovné přemístění výkopku nebo sypaniny po suchu na obvyklém dopravním prostředku, bez naložení výkopku, avšak se složením bez rozhrnutí z horniny třídy těžitelnosti I skupiny 1 až 3 na vzdálenost přes 7 000 do 8 000 m | [15 empty] | PP | 2
| VV |  | "odvoz nevhodné nebo nadbytečné zemina na skládku" přebytekzeminy |  | 10.15 | [13 empty] | VV | 2 | 2 | True | 1 | ROZPOCET
6 | K | 171201231 | Poplatek za uložení zeminy a kamení na recyklační skládce (skládkovné) kód odpadu 17 05 04 | t | 19.285 |  | 0 | CS ÚRS 2023 02 |  |  | základní |  | 0 | 0 | 0 | 0 | 0 | 4 | K | 2 |  |  |  | ROZPOCET |  |  |  |  | 0 | 0 | 0 | 0 | 0 | 1 | 0 | 4 | -828953134
| PP |  | Poplatek za uložení stavebního odpadu na recyklační skládce (skládkovné) zeminy a kamení zatříděného do Katalogu odpadů pod kódem 17 05 04 | [15 empty] | PP | 2
| VV |  | přebytekzeminy |  | 10.15 | [13 empty] | VV | 2 | 2 | True | 1 | ROZPOCET
| VV |  | 10,15*1,9 'Přepočtené koeficientem množství |  | 19.285 | [13 empty] | VV | 2 | 2 | False | 1 | ROZPOCET
7 | K | 171251201 | Uložení sypaniny na skládky nebo meziskládky | m3 | 10.15 |  | 0 | CS ÚRS 2023 02 |  |  | základní |  | 0 | 0 | 0 | 0 | 0 | 4 | K | 2 |  |  |  | ROZPOCET |  |  |  |  | 0 | 0 | 0 | 0 | 0 | 1 | 0 | 4 | 852549411
| PP |  | Uložení sypaniny na skládky nebo meziskládky bez hutnění s upravením uložené sypaniny do předepsaného tvaru | [15 empty] | PP | 2
| VV |  | přebytekzeminy |  | 10.15 | [13 empty] | VV | 2 | 2 | True | 1 | ROZPOCET
8 | K | 181351003 | Rozprostření ornice tl vrstvy do 200 mm pl do 100 m2 v rovině nebo ve svahu do 1:5 strojně | m2 | 95 |  | 0 | CS ÚRS 2023 02 |  |  | základní |  | 0 | 0 | 0 | 0 | 0 | 4 | K | 2 |  |  |  | ROZPOCET |  |  |  |  | 0 | 0 | 0 | 0 | 0 | 1 | 0 | 4 | -590549690
| PP |  | Rozprostření a urovnání ornice v rovině nebo ve svahu sklonu do 1:5 strojně při souvislé ploše do 100 m2, tl. vrstvy do 200 mm | [15 empty] | PP | 2
| VV |  | "ohumusování tl. 15cm" zeleň |  | 95 | [13 empty] | VV | 2 | 2 | True | 1 | ROZPOCET
9 | M | 10364101 | zemina pro terénní úpravy - ornice | t | 95 |  | 0 | CS ÚRS 2023 02 |  |  | základní |  | 0 | 1 | 95 | 0 | 0 | 8 | M | 2 |  |  |  | ROZPOCET |  |  |  |  | 0 | 0 | 0 | 0 | 0 | 1 | 0 | 4 | 1524528939
| PP |  | zemina pro terénní úpravy - ornice | [15 empty] | PP | 2
| VV |  | zeleň |  | 95 | [13 empty] | VV | 2 | 2 | True | 1 | ROZPOCET
10 | K | 181411131 | Založení parkového trávníku výsevem pl do 1000 m2 v rovině a ve svahu do 1:5 | m2 | 118.75 |  | 0 | CS ÚRS 2023 02 |  |  | základní |  | 0 | 0 | 0 | 0 | 0 | 4 | K | 2 |  |  |  | ROZPOCET |  |  |  |  | 0 | 0 | 0 | 0 | 0 | 1 | 0 | 4 | -2035316674
| PP |  | Založení trávníku na půdě předem připravené plochy do 1000 m2 výsevem včetně utažení parkového v rovině nebo na svahu do 1:5 | [15 empty] | PP | 2
| VV |  | "osetí ohumusovaných ploch" zeleň |  | 95 | [13 empty] | VV | 2 | 2 | True | 0 | ROZPOCET
| VV |  | "obnova trávníku (dosev) 5% plochy, po dobu 5 let" zeleň*0,05*5 |  | 23.75 | [13 empty] | VV | 2 | 2 | True | 0 | ROZPOCET
| VV |  | Součet |  | 118.75 | [13 empty] | VV | 2 | 4 | True | 1 | ROZPOCET
11 | M | 00572410 | osivo směs travní parková | kg | 2.375 |  | 0 | CS ÚRS 2023 02 |  |  | základní |  | 0 | 0.001 | 0.002375 | 0 | 0 | 8 | M | 2 |  |  |  | ROZPOCET |  |  |  |  | 0 | 0 | 0 | 0 | 0 | 1 | 0 | 4 | 1820121290
| PP |  | osivo směs travní parková | [15 empty] | PP | 2
| VV |  | 118,75*0,02 'Přepočtené koeficientem množství |  | 2.375 | [13 empty] | VV | 2 | 2 | False | 1 | ROZPOCET
12 | K | 181951111 | Úprava pláně v hornině třídy těžitelnosti I skupiny 1 až 3 bez zhutnění strojně | m2 | 95 |  | 0 | CS ÚRS 2023 02 |  |  | základní |  | 0 | 0 | 0 | 0 | 0 | 4 | K | 2 |  |  |  | ROZPOCET |  |  |  |  | 0 | 0 | 0 | 0 | 0 | 1 | 0 | 4 | 1657692183
| PP |  | Úprava pláně vyrovnáním výškových rozdílů strojně v hornině třídy těžitelnosti I, skupiny 1 až 3 bez zhutnění | [15 empty] | PP | 2
| VV | zeleň | "úprava podloží před ohumusováním, vč. vyčištění od zbytků staveb. materiálu, odměřeno v.č. 2 situace" 95 |  | 95 | [13 empty] | VV | 2 | 2 | True | 1 | ROZPOCET
13 | K | 181951112 | Úprava pláně v hornině třídy těžitelnosti I skupiny 1 až 3 se zhutněním strojně | m2 | 145 |  | 0 |  |  |  | základní |  | 0 | 0 | 0 | 0 | 0 | 4 | K | 2 |  |  |  | ROZPOCET |  |  |  |  | 0 | 0 | 0 | 0 | 0 | 1 | 0 | 4 | 378371539
| PP |  | Úprava pláně vyrovnáním výškových rozdílů strojně v hornině třídy těžitelnosti I, skupiny 1 až 3 se zhutněním | [15 empty] | PP | 2
| VV |  | ""viz příloha č. 01 Technická zpráva, hutnění pláně na předepsanou únosnost Edef,2=45MPa (30MPa)" | [15 empty] | VV | 2 | 1 | True | 0 | ROZPOCET
| VV |  | "konstrukce 8" 47 |  | 47 | [13 empty] | VV | 2 | 2 | True | 0 | ROZPOCET
| VV |  | "konstrukce 7" 18 |  | 18 | [13 empty] | VV | 2 | 2 | True | 0 | ROZPOCET
| VV |  | "konstrukce 13" 35 |  | 35 | [13 empty] | VV | 2 | 2 | True | 0 | ROZPOCET
| VV |  | "napojení parku" 45 |  | 45 | [13 empty] | VV | 2 | 2 | True | 0 | ROZPOCET
| VV |  | Součet |  | 145 | [13 empty] | VV | 2 | 4 | True | 1 | ROZPOCET
14 | K | 183403111 | Obdělání půdy nakopáním na hl přes 0,05 do 0,1 m v rovině a svahu do 1:5 | m2 | 190 |  | 0 | CS ÚRS 2023 02 |  |  | základní |  | 0 | 0 | 0 | 0 | 0 | 4 | K | 2 |  |  |  | ROZPOCET |  |  |  |  | 0 | 0 | 0 | 0 | 0 | 1 | 0 | 4 | -2005380035
| PP |  | Obdělání půdy nakopáním hl. přes 50 do 100 mm v rovině nebo na svahu do 1:5 | [15 empty] | PP | 2
| VV |  | zeleň*2 |  | 190 | [13 empty] | VV | 2 | 2 | True | 1 | ROZPOCET
15 | K | 183403153 | Obdělání půdy hrabáním v rovině a svahu do 1:5 | m2 | 190 |  | 0 | CS ÚRS 2023 02 |  |  | základní |  | 0 | 0 | 0 | 0 | 0 | 4 | K | 2 |  |  |  | ROZPOCET |  |  |  |  | 0 | 0 | 0 | 0 | 0 | 1 | 0 | 4 | -1068805511
| PP |  | Obdělání půdy hrabáním v rovině nebo na svahu do 1:5 | [15 empty] | PP | 2
| VV |  | zeleň*2 |  | 190 | [13 empty] | VV | 2 | 2 | True | 1 | ROZPOCET
16 | K | 183403161 | Obdělání půdy válením v rovině a svahu do 1:5 | m2 | 190 |  | 0 | CS ÚRS 2023 02 |  |  | základní |  | 0 | 0 | 0 | 0 | 0 | 4 | K | 2 |  |  |  | ROZPOCET |  |  |  |  | 0 | 0 | 0 | 0 | 0 | 1 | 0 | 4 | 1297164044
| PP |  | Obdělání půdy válením v rovině nebo na svahu do 1:5 | [15 empty] | PP | 2
| VV |  | zeleň*2 |  | 190 | [13 empty] | VV | 2 | 2 | True | 1 | ROZPOCET
17 | K | 184813511 | Chemické odplevelení před založením kultury postřikem na široko v rovině a svahu do 1:5 ručně | m2 | 190 |  | 0 | CS ÚRS 2023 02 |  |  | základní |  | 0 | 0 | 0 | 0 | 0 | 4 | K | 2 |  |  |  | ROZPOCET |  |  |  |  | 0 | 0 | 0 | 0 | 0 | 1 | 0 | 4 | 410870842
| PP |  | Chemické odplevelení půdy před založením kultury, trávníku nebo zpevněných ploch ručně o jakékoli výměře postřikem na široko v rovině nebo na svahu do 1:5 | [15 empty] | PP | 2
| VV |  | zeleň*2 |  | 190 | [13 empty] | VV | 2 | 2 | True | 1 | ROZPOCET
18 | K | 185802113 | Hnojení půdy umělým hnojivem na široko v rovině a svahu do 1:5 | t | 0.043 |  | 0 | CS ÚRS 2023 02 |  |  | základní |  | 0 | 0 | 0 | 0 | 0 | 4 | K | 2 |  |  |  | ROZPOCET |  |  |  |  | 0 | 0 | 0 | 0 | 0 | 1 | 0 | 4 | 1695732647
| PP |  | Hnojení půdy nebo trávníku v rovině nebo na svahu do 1:5 umělým hnojivem na široko | [15 empty] | PP | 2
| VV |  | "množství hnojiva 30g/m2, pod dobu 5 let, 3x ročně" 95*3*5*0,00003 |  | 0.043 | [13 empty] | VV | 2 | 2 | True | 1 | ROZPOCET
19 | M | 25191155 | hnojivo průmyslové | kg | 43 |  | 0 | CS ÚRS 2023 02 |  |  | základní |  | 0 | 0.001 | 0.043 | 0 | 0 | 8 | M | 2 |  |  |  | ROZPOCET |  |  |  |  | 0 | 0 | 0 | 0 | 0 | 1 | 0 | 4 | -745977923
| PP |  | hnojivo průmyslové | [15 empty] | PP | 2
| VV |  | 0,043*1000 'Přepočtené koeficientem množství |  | 43 | [13 empty] | VV | 2 | 2 | False | 1 | ROZPOCET
20 | K | 185803111 | Ošetření trávníku shrabáním v rovině a svahu do 1:5 | m2 | 2375 |  | 0 | CS ÚRS 2023 02 |  |  | základní |  | 0 | 0 | 0 | 0 | 0 | 4 | K | 2 |  |  |  | ROZPOCET |  |  |  |  | 0 | 0 | 0 | 0 | 0 | 1 | 0 | 4 | -670629745
| PP |  | Ošetření trávníku jednorázové v rovině nebo na svahu do 1:5 | [15 empty] | PP | 2
| VV |  | "ošetření trávníku po dobu 5 let, 5x ročně" zeleň*5*5 |  | 2375 | [13 empty] | VV | 2 | 2 | True | 1 | ROZPOCET
21 | K | 185804312 | Zalití rostlin vodou plocha přes 20 m2 | m3 | 5.7 |  | 0 | CS ÚRS 2023 02 |  |  | základní |  | 0 | 0 | 0 | 0 | 0 | 4 | K | 2 |  |  |  | ROZPOCET |  |  |  |  | 0 | 0 | 0 | 0 | 0 | 1 | 0 | 4 | -686670199
| PP |  | Zalití rostlin vodou plochy záhonů jednotlivě přes 20 m2 | [15 empty] | PP | 2
| VV | zálivka | "zalití osetých ploch, spotřeba 20 l/m2, 3x v průběhu stavby" zeleň*0,020*3 |  | 5.7 | [13 empty] | VV | 2 | 2 | True | 1 | ROZPOCET
22 | K | 185811111 | Shrabání listí bez pokryvných rostlin vrstvy do 50 mm pl do 1000 m2 v rovině a svahu do 1:5 | m2 | 475 |  | 0 | CS ÚRS 2023 02 |  |  | základní |  | 0 | 0 | 0 | 0 | 0 | 4 | K | 2 |  |  |  | ROZPOCET |  |  |  |  | 0 | 0 | 0 | 0 | 0 | 1 | 0 | 4 | -2024529477
| PP |  | Shrabání listí ručně nebo strojně souvislé plochy do 1000 m2 bez pokryvných rostlin v rovině nebo na svahu do 1:5, ve vrstvě do 50 mm | [15 empty] | PP | 2
| VV |  | "shrabán listí vrstva do 5cm, 1x ročně po dobu 5 let" zeleň*1*5 |  | 475 | [13 empty] | VV | 2 | 2 | True | 1 | ROZPOCET
23 | K | 185811211 | Vyhrabání trávníku souvislé pl do 1000 m2 v rovině a svahu do 1:5 | m2 | 475 |  | 0 | CS ÚRS 2023 02 |  |  | základní |  | 0 | 0 | 0 | 0 | 0 | 4 | K | 2 |  |  |  | ROZPOCET |  |  |  |  | 0 | 0 | 0 | 0 | 0 | 1 | 0 | 4 | 1344246837
| PP |  | Vyhrabání trávníku souvislé plochy do 1000 m2 v rovině nebo na svahu do 1:5 | [15 empty] | PP | 2
| VV |  | "vyhrabání trávníku, 1x ročně po dobu 5 let" zeleň*1*5 |  | 475 | [13 empty] | VV | 2 | 2 | True | 1 | ROZPOCET
24 | K | 185851121 | Dovoz vody pro zálivku rostlin za vzdálenost do 1000 m | m3 | 5.7 |  | 0 | CS ÚRS 2023 02 |  |  | základní |  | 0 | 0 | 0 | 0 | 0 | 4 | K | 2 |  |  |  | ROZPOCET |  |  |  |  | 0 | 0 | 0 | 0 | 0 | 1 | 0 | 4 | -1356538613
| PP |  | Dovoz vody pro zálivku rostlin na vzdálenost do 1000 m | [15 empty] | PP | 2
| VV |  | zálivka |  | 5.7 | [13 empty] | VV | 2 | 2 | True | 1 | ROZPOCET
25 | K | 185851129 | Příplatek k dovozu vody pro zálivku rostlin do 1000 m ZKD 1000 m | m3 | 22.8 |  | 0 | CS ÚRS 2023 02 |  |  | základní |  | 0 | 0 | 0 | 0 | 0 | 4 | K | 2 |  |  |  | ROZPOCET |  |  |  |  | 0 | 0 | 0 | 0 | 0 | 1 | 0 | 4 | 803593123
| PP |  | Dovoz vody pro zálivku rostlin Příplatek k ceně za každých dalších i započatých 1000 m | [15 empty] | PP | 2
| VV |  | zálivka |  | 5.7 | [13 empty] | VV | 2 | 2 | True | 1 | ROZPOCET
| VV |  | 5,7*4 'Přepočtené koeficientem množství |  | 22.8 | [13 empty] | VV | 2 | 2 | False | 1 | ROZPOCET
| D | 5 | Komunikace pozemní |  |  |  | 0 | [5 empty] | 0 |  | 18.2325 |  | 0 | 1 | D | 1 |  |  |  | ROZPOCET | [10 empty] | 0
26 | K | 564801012 | Podklad ze štěrkodrtě ŠD plochy do 100 m2 tl 40 mm | m2 | 35 |  | 0 | CS ÚRS 2023 02 |  |  | základní |  | 0 | 0 | 0 | 0 | 0 | 4 | K | 2 |  |  |  | ROZPOCET |  |  |  |  | 0 | 0 | 0 | 0 | 0 | 1 | 0 | 4 | -1053352852
| PP |  | Podklad ze štěrkodrti ŠD s rozprostřením a zhutněním plochy jednotlivě do 100 m2, po zhutnění tl. 40 mm | [15 empty] | PP | 2
| VV |  | "viz příloha č. 1 Technická zpráva, odměřeno v.č. 2 situace" | [15 empty] | VV | 2 | 1 | True | 0 | ROZPOCET
| VV |  | "vrstva DK fr. 0/4 v tl. 4cm" | [15 empty] | VV | 2 | 1 | True | 0 | ROZPOCET
| VV |  | "konstrukce 13" 35 |  | 35 | [13 empty] | VV | 2 | 2 | True | 1 | ROZPOCET
27 | K | 564831011 | Podklad ze štěrkodrtě ŠD plochy do 100 m2 tl 100 mm | m2 | 35 |  | 0 | CS ÚRS 2023 02 |  |  | základní |  | 0 | 0 | 0 | 0 | 0 | 4 | K | 2 |  |  |  | ROZPOCET |  |  |  |  | 0 | 0 | 0 | 0 | 0 | 1 | 0 | 4 | 220845382
| PP |  | Podklad ze štěrkodrti ŠD s rozprostřením a zhutněním plochy jednotlivě do 100 m2, po zhutnění tl. 100 mm | [15 empty] | PP | 2
| VV |  | "viz příloha č. 1 Technická zpráva, odměřeno v.č. 2 situace" | [15 empty] | VV | 2 | 1 | True | 0 | ROZPOCET
| VV |  | "vrstva ŠD fr. 0/63 v tl. 10cm" | [15 empty] | VV | 2 | 1 | True | 0 | ROZPOCET
| VV |  | "konstrukce 13" 35 |  | 35 | [13 empty] | VV | 2 | 2 | True | 1 | ROZPOCET
28 | K | 564851111 | Podklad ze štěrkodrtě ŠD plochy přes 100 m2 tl 150 mm | m2 | 110 |  | 0 | CS ÚRS 2023 02 |  |  | základní |  | 0 | 0 | 0 | 0 | 0 | 4 | K | 2 |  |  |  | ROZPOCET |  |  |  |  | 0 | 0 | 0 | 0 | 0 | 1 | 0 | 4 | -83574809
| PP |  | Podklad ze štěrkodrti ŠD s rozprostřením a zhutněním plochy přes 100 m2, po zhutnění tl. 150 mm | [15 empty] | PP | 2
| VV |  | "viz příloha č. 1 Technická zpráva, odměřeno v.č. 2 situace" | [15 empty] | VV | 2 | 1 | True | 0 | ROZPOCET
| VV |  | "vrstva ŠD fr. 0/63 v tl. 15cm" | [15 empty] | VV | 2 | 1 | True | 0 | ROZPOCET
| VV |  | "konstrukce 8" 47 |  | 47 | [13 empty] | VV | 2 | 2 | True | 0 | ROZPOCET
| VV |  | "konstrukce 7" 18 |  | 18 | [13 empty] | VV | 2 | 2 | True | 0 | ROZPOCET
| VV |  | "napojení parku" 45 |  | 45 | [13 empty] | VV | 2 | 2 | True | 0 | ROZPOCET
| VV |  | Součet |  | 110 | [13 empty] | VV | 2 | 4 | True | 1 | ROZPOCET
29 | K | 564932111 | Podklad z mechanicky zpevněného kameniva MZK tl 100 mm | m2 | 35 |  | 0 | CS ÚRS 2023 02 |  |  | základní |  | 0 | 0 | 0 | 0 | 0 | 4 | K | 2 |  |  |  | ROZPOCET |  |  |  |  | 0 | 0 | 0 | 0 | 0 | 1 | 0 | 4 | 1420448345
| PP |  | Podklad z mechanicky zpevněného kameniva MZK (minerální beton) s rozprostřením a s hutněním, po zhutnění tl. 100 mm | [15 empty] | PP | 2
| VV |  | "viz příloha č. 1 Technická zpráva, odměřeno v.č. 2 situace" | [15 empty] | VV | 2 | 1 | True | 0 | ROZPOCET
| VV |  | "vrstva MZK v tl. 10cm (minerální beton)" | [15 empty] | VV | 2 | 1 | True | 0 | ROZPOCET
| VV |  | "konstrukce 13" 35 |  | 35 | [13 empty] | VV | 2 | 2 | True | 1 | ROZPOCET
30 | K | 567122114 | Podklad ze směsi stmelené cementem SC C 8/10 (KSC I) tl 150 mm | m2 | 65 |  | 0 | CS ÚRS 2023 02 |  |  | základní |  | 0 | 0 | 0 | 0 | 0 | 4 | K | 2 |  |  |  | ROZPOCET |  |  |  |  | 0 | 0 | 0 | 0 | 0 | 1 | 0 | 4 | -884993105
| PP |  | Podklad ze směsi stmelené cementem SC bez dilatačních spár, s rozprostřením a zhutněním SC C 8/10 (KSC I), po zhutnění tl. 150 mm | [15 empty] | PP | 2
| VV |  | "viz příloha č. 1 Technická zpráva, odměřeno v.č. 2 situace" | [15 empty] | VV | 2 | 1 | True | 0 | ROZPOCET
| VV |  | "vrstva SC C8/10 fr. 0/32 v tl. 15cm" | [15 empty] | VV | 2 | 1 | True | 0 | ROZPOCET
| VV |  | "konstrukce 8" 47 |  | 47 | [13 empty] | VV | 2 | 2 | True | 0 | ROZPOCET
| VV |  | "konstrukce 7" 18 |  | 18 | [13 empty] | VV | 2 | 2 | True | 0 | ROZPOCET
| VV |  | Součet |  | 65 | [13 empty] | VV | 2 | 4 | True | 1 | ROZPOCET
31 | K | 578132113 | Litý asfalt MA 8 (LAJ) tl 30 mm š do 3 m z nemodifikovaného asfaltu | m2 | 45 |  | 0 | CS ÚRS 2023 02 |  |  | základní |  | 0 | 0 | 0 | 0 | 0 | 4 | K | 2 |  |  |  | ROZPOCET |  |  |  |  | 0 | 0 | 0 | 0 | 0 | 1 | 0 | 4 | -1522443811
| PP |  | Litý asfalt MA 8 (LAJ) s rozprostřením z nemodifikovaného asfaltu v pruhu šířky do 3 m tl. 30 mm | [15 empty] | PP | 2
| VV |  | "viz příloha č. 1 Technická zpráva, odměřeno v.č. 2 situace" | [15 empty] | VV | 2 | 1 | True | 0 | ROZPOCET
| VV |  | "napojení parku" 45 |  | 45 | [13 empty] | VV | 2 | 2 | True | 1 | ROZPOCET
32 | K | 581114113 | Kryt z betonu komunikace pro pěší tl 100 mm | m2 | 45 |  | 0 | CS ÚRS 2023 02 |  |  | základní |  | 0 | 0 | 0 | 0 | 0 | 4 | K | 2 |  |  |  | ROZPOCET |  |  |  |  | 0 | 0 | 0 | 0 | 0 | 1 | 0 | 4 | 974999523
| PP |  | Kryt z prostého betonu komunikací pro pěší tl. 100 mm | [15 empty] | PP | 2
| VV |  | "viz příloha č. 1 Technická zpráva, odměřeno v.č. 2 situace" | [15 empty] | VV | 2 | 1 | True | 0 | ROZPOCET
| VV |  | "podkladní beton C8/10 - úprava napojení parku" 45 |  | 45 | [13 empty] | VV | 2 | 2 | True | 1 | ROZPOCET
33 | K | 596211223 | Kladení zámkové dlažby komunikací pro pěší ručně tl 80 mm skupiny B pl přes 300 m2 | m2 | 65 |  | 0 | CS ÚRS 2023 02 |  |  | základní |  | 0 | 0.09062 | 5.8903 | 0 | 0 | 4 | K | 2 |  |  |  | ROZPOCET |  |  |  |  | 0 | 0 | 0 | 0 | 0 | 1 | 0 | 4 | 1682168979
| PP |  | Kladení dlažby z betonových zámkových dlaždic komunikací pro pěší ručně s ložem z kameniva těženého nebo drceného tl. do 40 mm, s vyplněním spár s dvojitým hutněním, vibrováním a se smetením přebytečného materiálu na krajnici tl. 80 mm skupiny B, pro plochy přes 300 m2 | [15 empty] | PP | 2
| VV |  | "viz příloha č. 1 Technická zpráva, odměřeno v.č. 2 situace" | [15 empty] | VV | 2 | 1 | True | 0 | ROZPOCET
| VV |  | "dlažba tl. 8cm do lože z DK fr. 4/8 v tl. 4cm" | [15 empty] | VV | 2 | 1 | True | 0 | ROZPOCET
| VV |  | "konstrukce 8 - dlažba 20/10,20,30/8 šedá,bílá bez fazety" 47 |  | 47 | [13 empty] | VV | 2 | 2 | True | 0 | ROZPOCET
| VV |  | "konstrukce 7 - dlažba 20/10,20,30/8 šedá,bílá bez fazety" 18 |  | 18 | [13 empty] | VV | 2 | 2 | True | 0 | ROZPOCET
| VV |  | Součet |  | 65 | [13 empty] | VV | 2 | 4 | True | 1 | ROZPOCET
34 | M | PFB.2011181 | betonová dlažba - nesražená hrana, rozměr 20/10, 20, 30/8 | m2 | 65.65 |  | 0 |  |  |  | základní |  | 0 | 0.188 | 12.3422 | 0 | 0 | 8 | M | 2 |  |  |  | ROZPOCET |  |  |  |  | 0 | 0 | 0 | 0 | 0 | 1 | 0 | 4 | 500632431
| PP |  | betonová dlažba - nesražená hrana, rozměr 20/10, 20, 30/8 | [15 empty] | PP | 2
| P |  | Poznámka k položce: 200/200/80 | [15 empty] | P | 2
| VV |  | "konstrukce 8 - dlažba 20/10,20,30/8 šedá,bílá bez fazety" 47 |  | 47 | [13 empty] | VV | 2 | 2 | True | 0 | ROZPOCET
| VV |  | "konstrukce 7 - dlažba 20/10,20,30/8 šedá,bílá bez fazety" 18 |  | 18 | [13 empty] | VV | 2 | 2 | True | 0 | ROZPOCET
| VV |  | Součet |  | 65 | [13 empty] | VV | 2 | 4 | True | 1 | ROZPOCET
| VV |  | 65*1,01 'Přepočtené koeficientem množství |  | 65.65 | [13 empty] | VV | 2 | 2 | False | 1 | ROZPOCET
| D | 9 | Ostatní konstrukce a práce, bourání |  |  |  | 0 | [5 empty] | 0 |  | 16.117 |  | 0 | 1 | D | 1 |  |  |  | ROZPOCET | [10 empty] | 0
35 | K | 916241213 | Osazení obrubníku kamenného stojatého s boční opěrou do lože z betonu prostého | m | 57 |  | 0 | CS ÚRS 2023 02 |  |  | základní |  | 0 | 0.14067 | 8.0182 | 0 | 0 | 4 | K | 2 |  |  |  | ROZPOCET |  |  |  |  | 0 | 0 | 0 | 0 | 0 | 1 | 0 | 4 | -1006528425
| PP |  | Osazení obrubníku kamenného se zřízením lože, s vyplněním a zatřením spár cementovou maltou stojatého s boční opěrou z betonu prostého, do lože z betonu prostého | [15 empty] | PP | 2
| VV |  | "viz příloha č. 4 vzorové příčné řezy, odměřeno v.č. 2 situace" | [15 empty] | VV | 2 | 1 | True | 0 | ROZPOCET
| VV |  | "obruba žulová 10/25 do bet. lože C20/25 XF3 - R větší než 5m" 57 |  | 57 | [13 empty] | VV | 2 | 2 | True | 0 | ROZPOCET
| VV |  | Součet |  | 57 | [13 empty] | VV | 2 | 4 | True | 1 | ROZPOCET
36 | M | 58380374 | obrubník kamenný žulový přímý 1000x100x250mm | m | 58.14 |  | 0 | CS ÚRS 2023 02 |  |  | základní |  | 0 | 0.082 | 4.7675 | 0 | 0 | 8 | M | 2 |  |  |  | ROZPOCET |  |  |  |  | 0 | 0 | 0 | 0 | 0 | 1 | 0 | 4 | 1270935485
| PP |  | obrubník kamenný žulový přímý 1000x120x250mm | [15 empty] | PP | 2
| P |  | Poznámka k položce: Hmotnost: 82 kg/bm | [15 empty] | P | 2
| VV |  | 57*1,02 'Přepočtené koeficientem množství |  | 58.14 | [13 empty] | VV | 2 | 2 | False | 1 | ROZPOCET
37 | K | 916331112R | Obruby z ocelové pásoviny pásoviny vč. kotvících roxorů | m | 33 |  | 0 |  |  |  | základní |  | 0 | 0.10095 | 3.3314 | 0 | 0 | 4 | K | 2 |  |  |  | ROZPOCET |  |  |  |  | 0 | 0 | 0 | 0 | 0 | 1 | 0 | 4 | -540033083
| PP |  | Obruby z ocelové pásoviny pásoviny vč. kotvících roxorů | [15 empty] | PP | 2
| VV |  | "Ztracené obruby z pásoviny 160/10, včetně kotvících roxorů z betonářské oceli žebírkované o průměru 10 mm, délky 250mm á 1m" 33 |  | 33 | [13 empty] | VV | 2 | 2 | True | 1 | ROZPOCET
| D | 997 | Přesun sutě |  |  |  | 0 | [5 empty] | 0 |  | 0 |  | 0 | 1 | D | 1 |  |  |  | ROZPOCET | [10 empty] | 0
38 | K | 997221551 | Vodorovná doprava suti ze sypkých materiálů do 1 km | t | 23.58 |  | 0 | CS ÚRS 2023 02 |  |  | základní |  | 0 | 0 | 0 | 0 | 0 | 4 | K | 2 |  |  |  | ROZPOCET |  |  |  |  | 0 | 0 | 0 | 0 | 0 | 1 | 0 | 4 | -620916511
| PP |  | Vodorovná doprava suti bez naložení, ale se složením a s hrubým urovnáním ze sypkých materiálů, na vzdálenost do 1 km | [15 empty] | PP | 2
| VV |  | "odvoz suti na skládku VZD 8 km" | [15 empty] | VV | 2 | 1 | True | 0 | ROZPOCET
| VV |  | "odstranění štěrkopískových vrstev v tl. 15cm, suť 0,225 t/m2" 45*0,225 |  | 10.125 | [13 empty] | VV | 2 | 2 | True | 0 | ROZPOCET
| VV |  | "vybourání podkladního betonu tl. 10cm, suť 0,240 t/m2" 45*0,240 |  | 10.8 | [13 empty] | VV | 2 | 2 | True | 0 | ROZPOCET
| VV |  | "vybourání LA v tl. 3cm, suť 0,059 t/m2" 45*0,059 |  | 2.655 | [13 empty] | VV | 2 | 2 | True | 0 | ROZPOCET
| VV |  | Součet |  | 23.58 | [13 empty] | VV | 2 | 4 | True | 1 | ROZPOCET
39 | K | 997221559 | Příplatek ZKD 1 km u vodorovné dopravy suti ze sypkých materiálů | t | 165.06 |  | 0 | CS ÚRS 2023 02 |  |  | základní |  | 0 | 0 | 0 | 0 | 0 | 4 | K | 2 |  |  |  | ROZPOCET |  |  |  |  | 0 | 0 | 0 | 0 | 0 | 1 | 0 | 4 | 1979065705
| PP |  | Vodorovná doprava suti bez naložení, ale se složením a s hrubým urovnáním Příplatek k ceně za každý další i započatý 1 km přes 1 km | [15 empty] | PP | 2
| VV |  | "odvoz suti na skládku VZD 8 km" | [15 empty] | VV | 2 | 1 | True | 0 | ROZPOCET
| VV |  | "odstranění štěrkopískových vrstev v tl. 15cm, suť 0,225 t/m2" 45*0,225*7 |  | 70.875 | [13 empty] | VV | 2 | 2 | True | 0 | ROZPOCET
| VV |  | "vybourání podkladního betonu tl. 10cm, suť 0,240 t/m2" 45*0,240*7 |  | 75.6 | [13 empty] | VV | 2 | 2 | True | 0 | ROZPOCET
| VV |  | "vybourání LA v tl. 3cm, suť 0,059 t/m2" 45*0,059*7 |  | 18.585 | [13 empty] | VV | 2 | 2 | True | 0 | ROZPOCET
| VV |  | Součet |  | 165.06 | [13 empty] | VV | 2 | 4 | True | 1 | ROZPOCET
40 | K | 997221645 | Poplatek za uložení na skládce (skládkovné) odpadu asfaltového bez dehtu kód odpadu 17 03 02 | t | 2.655 |  | 0 | CS ÚRS 2023 02 |  |  | základní |  | 0 | 0 | 0 | 0 | 0 | 4 | K | 2 |  |  |  | ROZPOCET |  |  |  |  | 0 | 0 | 0 | 0 | 0 | 1 | 0 | 4 | 157476047
| PP |  | Poplatek za uložení stavebního odpadu na skládce (skládkovné) asfaltového bez obsahu dehtu zatříděného do Katalogu odpadů pod kódem 17 03 02 | [15 empty] | PP | 2
| VV |  | "vybourání LA v tl. 3cm, suť 0,059 t/m2" 45*0,059 |  | 2.655 | [13 empty] | VV | 2 | 2 | True | 1 | ROZPOCET
41 | K | 997221861 | Poplatek za uložení na recyklační skládce (skládkovné) stavebního odpadu z prostého betonu pod kódem 17 01 01 | t | 10.8 |  | 0 | CS ÚRS 2023 02 |  |  | základní |  | 0 | 0 | 0 | 0 | 0 | 4 | K | 2 |  |  |  | ROZPOCET |  |  |  |  | 0 | 0 | 0 | 0 | 0 | 1 | 0 | 4 | -555659992
| PP |  | Poplatek za uložení stavebního odpadu na recyklační skládce (skládkovné) z prostého betonu zatříděného do Katalogu odpadů pod kódem 17 01 01 | [15 empty] | PP | 2
| VV |  | "vybourání podkladního betonu tl. 10cm, suť 0,240 t/m2" 45*0,240 |  | 10.8 | [13 empty] | VV | 2 | 2 | True | 1 | ROZPOCET
42 | K | 997221873 | Poplatek za uložení na recyklační skládce (skládkovné) stavebního odpadu zeminy a kamení zatříděného do Katalogu odpadů pod kódem 17 05 04 | t | 10.125 |  | 0 | CS ÚRS 2023 02 |  |  | základní |  | 0 | 0 | 0 | 0 | 0 | 4 | K | 2 |  |  |  | ROZPOCET |  |  |  |  | 0 | 0 | 0 | 0 | 0 | 1 | 0 | 4 | 1978157594
| PP |  | Poplatek za uložení stavebního odpadu na recyklační skládce (skládkovné) zeminy a kamení zatříděného do Katalogu odpadů pod kódem 17 05 04 | [15 empty] | PP | 2
| VV |  | "odstranění štěrkopískových vrstev v tl. 15cm, suť 0,225 t/m2" 45*0,225 |  | 10.125 | [13 empty] | VV | 2 | 2 | True | 1 | ROZPOCET
| D | 998 | Přesun hmot |  |  |  | 0 | [5 empty] | 0 |  | 0 |  | 0 | 1 | D | 1 |  |  |  | ROZPOCET | [10 empty] | 0
43 | K | 998223011 | Přesun hmot pro pozemní komunikace s krytem dlážděným | t | 129.395 |  | 0 | CS ÚRS 2023 02 |  |  | základní |  | 0 | 0 | 0 | 0 | 0 | 4 | K | 2 |  |  |  | ROZPOCET |  |  |  |  | 0 | 0 | 0 | 0 | 0 | 1 | 0 | 4 | -21367861
| PP |  | Přesun hmot pro pozemní komunikace s krytem dlážděným dopravní vzdálenost do 200 m jakékoliv délky objektu | [15 empty] | PP | 2

## SO 105 - Odvodnění
[9 empty] | >> skryté sloupce << | [9 empty] | {e95ca30b-0558-4797-9580-39675b5ec35c} | [5 empty] | hloubjam | hloubení jam | 378 | 2
[19 empty] | 2 | [5 empty] | hloubryh | hloubení rýh | 792 | 2
| KRYCÍ LIST SOUPISU PRACÍ | [8 empty] | v --- níže se nacházejí doplnkové a pomocné údaje k sestavám --- v | [8 empty] | False | [5 empty] | prebytekzeminy | přebytek zeminy na skládku | 1170 | 2
[25 empty] | zasyp | zásypový materiál | 890 | 2
Stavba:
Rekonstrukce Údolní od Husovy po Úvoz
Objekt:
SO 105 - Odvodnění
| KSO: |  |  |  |  | CC-CZ:
| Místo: |  |  |  |  | Datum: | 14. 9. 2023
| Zadavatel: |  |  |  |  | IČ:
DIČ:
| Uchazeč: |  |  |  |  | IČ: | Vyplň údaj
|  | Vyplň údaj |  |  |  | DIČ: | Vyplň údaj
| Projektant: |  |  |  |  | IČ:
DIČ:
| Zpracovatel: |  |  |  |  | IČ:
DIČ:
Poznámka:
| Cena bez DPH | [5 empty] | 0
|  |  | Základ daně |  |  | Sazba daně | Výše daně
| DPH | základní | 0 |  |  | 21% | 0
|  | snížená | 0 |  |  | 15% | 0
|  | zákl. přenesená | 0 |  |  | 21% | 0
|  | sníž. přenesená | 0 |  |  | 15% | 0
|  | nulová | 0 |  |  | 0% | 0
| Cena s DPH |  |  | v | CZK |  | 0
| Projektant |  |  | Zpracovatel
| Datum a podpis: |  | Razítko | Datum a podpis: |  |  | Razítko
| Objednavatel |  |  | Uchazeč
| Datum a podpis: |  | Razítko | Datum a podpis: |  |  | Razítko
REKAPITULACE ČLENĚNÍ SOUPISU PRACÍ
Stavba:
Rekonstrukce Údolní od Husovy po Úvoz
Objekt:
SO 105 - Odvodnění
Místo: | [5 empty] | Datum: | 14. 9. 2023
Zadavatel: | [5 empty] | Projektant:
Uchazeč: |  |  | Vyplň údaj |  |  | Zpracovatel:
Kód dílu - Popis | [6 empty] | Cena celkem [CZK]
Náklady ze soupisu prací | [6 empty] | 0 | [12 empty] | -1
| HSV - Práce a dodávky HSV | [5 empty] | 0
| 1 - Zemní práce | [5 empty] | 0
| 4 - Vodorovné konstrukce | [5 empty] | 0
| 8 - Trubní vedení | [5 empty] | 0
| 998 - Přesun hmot | [5 empty] | 0
| VRN - Vedlejší rozpočtové náklady | [5 empty] | 0
| VRN4 - Inženýrská činnost | [5 empty] | 0
SOUPIS PRACÍ
Stavba:
Rekonstrukce Údolní od Husovy po Úvoz
Objekt:
SO 105 - Odvodnění
Místo: | [5 empty] | Datum: | 14. 9. 2023
Zadavatel: | [5 empty] | Projektant:
Uchazeč: |  |  | Vyplň údaj |  |  | Zpracovatel:
PČ | Typ | Kód | Popis | MJ | Množství | J.cena [CZK] | Cena celkem [CZK] | Cenová soustava |  |  | DPH | J. Nh [h] | Nh celkem [h] | J. hmotnost [t] | Hmotnost celkem [t] | J. suť [t] | Suť Celkem [t]
Náklady soupisu celkem | [6 empty] | 0 | [5 empty] | 0 |  | 110.8588 |  | 1.1 |  | D | -1 | [14 empty] | 0
| D | HSV | Práce a dodávky HSV |  |  |  | 0 | [5 empty] | 0 |  | 110.8588 |  | 1.1 | 1 | D | 0 |  |  |  | ROZPOCET | [10 empty] | 0
| D | 1 | Zemní práce |  |  |  | 0 | [5 empty] | 0 |  | 2.1955 |  | 0 | 1 | D | 1 |  |  |  | ROZPOCET | [10 empty] | 0
1 | K | 131251204 | Hloubení jam zapažených v hornině třídy těžitelnosti I skupiny 3 objem do 500 m3 strojně | m3 | 378 |  | 0 | CS ÚRS 2023 02 |  |  | základní |  | 0 | 0 | 0 | 0 | 0 | 4 | K | 2 |  |  |  | ROZPOCET |  |  |  |  | 0 | 0 | 0 | 0 | 0 | 1 | 0 | 4 | -1634479457
| PP |  | Hloubení zapažených jam a zářezů strojně s urovnáním dna do předepsaného profilu a spádu v hornině třídy těžitelnosti I skupiny 3 přes 100 do 500 m3 | [15 empty] | PP | 2
| VV | hloubjam | "hloubení jam UV s naložením na dopravní prostředek" 378 |  | 378 | [13 empty] | VV | 2 | 2 | True | 1 | ROZPOCET
2 | K | 132254205 | Hloubení zapažených rýh š do 2000 mm v hornině třídy těžitelnosti I skupiny 3 objem do 1000 m3 | m3 | 792 |  | 0 | CS ÚRS 2023 02 |  |  | základní |  | 0 | 0 | 0 | 0 | 0 | 4 | K | 2 |  |  |  | ROZPOCET |  |  |  |  | 0 | 0 | 0 | 0 | 0 | 1 | 0 | 4 | 568619091
| PP |  | Hloubení zapažených rýh šířky přes 800 do 2 000 mm strojně s urovnáním dna do předepsaného profilu a spádu v hornině třídy těžitelnosti I skupiny 3 přes 500 do 1 000 m3 | [15 empty] | PP | 2
| VV | hloubryh | "hloubení rýh pro přípojky vpustí s naložením" 792 |  | 792 | [13 empty] | VV | 2 | 2 | True | 1 | ROZPOCET
3 | K | 151101102 | Zřízení příložného pažení a rozepření stěn rýh hl přes 2 do 4 m | m2 | 2583 |  | 0 | CS ÚRS 2023 02 |  |  | základní |  | 0 | 0.00085 | 2.1955 | 0 | 0 | 4 | K | 2 |  |  |  | ROZPOCET |  |  |  |  | 0 | 0 | 0 | 0 | 0 | 1 | 0 | 4 | 1195443507
| PP |  | Zřízení pažení a rozepření stěn rýh pro podzemní vedení příložné pro jakoukoliv mezerovitost, hloubky přes 2 do 4 m | [15 empty] | PP | 2
| VV |  | "pažení rýh přípojek" 1780 |  | 1780 | [13 empty] | VV | 2 | 2 | True | 0 | ROZPOCET
| VV |  | "pažení jam UV" 803 |  | 803 | [13 empty] | VV | 2 | 2 | True | 0 | ROZPOCET
| VV |  | Součet |  | 2583 | [13 empty] | VV | 2 | 4 | True | 1 | ROZPOCET
4 | K | 151101112 | Odstranění příložného pažení a rozepření stěn rýh hl přes 2 do 4 m | m2 | 2583 |  | 0 | CS ÚRS 2023 02 |  |  | základní |  | 0 | 0 | 0 | 0 | 0 | 4 | K | 2 |  |  |  | ROZPOCET |  |  |  |  | 0 | 0 | 0 | 0 | 0 | 1 | 0 | 4 | -361781829
| PP |  | Odstranění pažení a rozepření stěn rýh pro podzemní vedení s uložením materiálu na vzdálenost do 3 m od kraje výkopu příložné, hloubky přes 2 do 4 m | [15 empty] | PP | 2
5 | K | 162351104 | Vodorovné přemístění přes 500 do 1000 m výkopku/sypaniny z horniny třídy těžitelnosti I skupiny 1 až 3 | m3 | 890 |  | 0 | CS ÚRS 2023 02 |  |  | základní |  | 0 | 0 | 0 | 0 | 0 | 4 | K | 2 |  |  |  | ROZPOCET |  |  |  |  | 0 | 0 | 0 | 0 | 0 | 1 | 0 | 4 | -62443462
| PP |  | Vodorovné přemístění výkopku nebo sypaniny po suchu na obvyklém dopravním prostředku, bez naložení výkopku, avšak se složením bez rozhrnutí z horniny třídy těžitelnosti I skupiny 1 až 3 na vzdálenost přes 500 do 1 000 m | [15 empty] | PP | 2
| VV |  | "staveništní přesun zásypového materiálu z deponie do místa zapracování" zasyp |  | 890 | [13 empty] | VV | 2 | 2 | True | 1 | ROZPOCET
6 | K | 162751115 | Vodorovné přemístění přes 7 000 do 8000 m výkopku/sypaniny z horniny třídy těžitelnosti I skupiny 1 až 3 | m3 | 1170 |  | 0 | CS ÚRS 2023 02 |  |  | základní |  | 0 | 0 | 0 | 0 | 0 | 4 | K | 2 |  |  |  | ROZPOCET |  |  |  |  | 0 | 0 | 0 | 0 | 0 | 1 | 0 | 4 | -1910884537
| PP |  | Vodorovné přemístění výkopku nebo sypaniny po suchu na obvyklém dopravním prostředku, bez naložení výkopku, avšak se složením bez rozhrnutí z horniny třídy těžitelnosti I skupiny 1 až 3 na vzdálenost přes 7 000 do 8 000 m | [15 empty] | PP | 2
| VV | prebytekzeminy | "odvoz přebytečné zeminy na skládku" hloubjam+hloubryh |  | 1170 | [13 empty] | VV | 2 | 2 | True | 1 | ROZPOCET
7 | K | 167151111 | Nakládání výkopku z hornin třídy těžitelnosti I skupiny 1 až 3 přes 100 m3 | m3 | 890 |  | 0 | CS ÚRS 2023 02 |  |  | základní |  | 0 | 0 | 0 | 0 | 0 | 4 | K | 2 |  |  |  | ROZPOCET |  |  |  |  | 0 | 0 | 0 | 0 | 0 | 1 | 0 | 4 | 2137919157
| PP |  | Nakládání, skládání a překládání neulehlého výkopku nebo sypaniny strojně nakládání, množství přes 100 m3, z hornin třídy těžitelnosti I, skupiny 1 až 3 | [15 empty] | PP | 2
| VV |  | "staveništní přesun zásypového materiálu" zasyp |  | 890 | [13 empty] | VV | 2 | 2 | True | 1 | ROZPOCET
8 | K | 171201231 | Poplatek za uložení zeminy a kamení na recyklační skládce (skládkovné) kód odpadu 17 05 04 | t | 2223 |  | 0 | CS ÚRS 2023 02 |  |  | základní |  | 0 | 0 | 0 | 0 | 0 | 4 | K | 2 |  |  |  | ROZPOCET |  |  |  |  | 0 | 0 | 0 | 0 | 0 | 1 | 0 | 4 | 1152105587
| PP |  | Poplatek za uložení stavebního odpadu na recyklační skládce (skládkovné) zeminy a kamení zatříděného do Katalogu odpadů pod kódem 17 05 04 | [15 empty] | PP | 2
| VV |  | prebytekzeminy |  | 1170 | [13 empty] | VV | 2 | 2 | True | 1 | ROZPOCET
| VV |  | 1170*1,9 'Přepočtené koeficientem množství |  | 2223 | [13 empty] | VV | 2 | 2 | False | 1 | ROZPOCET
9 | K | 171251201 | Uložení sypaniny na skládky nebo meziskládky | m3 | 1170 |  | 0 | CS ÚRS 2023 02 |  |  | základní |  | 0 | 0 | 0 | 0 | 0 | 4 | K | 2 |  |  |  | ROZPOCET |  |  |  |  | 0 | 0 | 0 | 0 | 0 | 1 | 0 | 4 | -254771872
| PP |  | Uložení sypaniny na skládky nebo meziskládky bez hutnění s upravením uložené sypaniny do předepsaného tvaru | [15 empty] | PP | 2
| VV |  | prebytekzeminy |  | 1170 | [13 empty] | VV | 2 | 2 | True | 1 | ROZPOCET
10 | K | 174151101 | Zásyp jam, šachet rýh nebo kolem objektů sypaninou se zhutněním | m3 | 890 |  | 0 | CS ÚRS 2023 02 |  |  | základní |  | 0 | 0 | 0 | 0 | 0 | 4 | K | 2 |  |  |  | ROZPOCET |  |  |  |  | 0 | 0 | 0 | 0 | 0 | 1 | 0 | 4 | 228220626
| PP |  | Zásyp sypaninou z jakékoliv horniny strojně s uložením výkopku ve vrstvách se zhutněním jam, šachet, rýh nebo kolem objektů v těchto vykopávkách | [15 empty] | PP | 2
| VV |  | "viz příloha č. 3a vzor dešťové vpusti" | [15 empty] | VV | 2 | 1 | True | 0 | ROZPOCET
| VV |  | "zásyp hlinitou zeminou, zrno max. 22mm, hutnění po vrstvách min. 95% PS" | [15 empty] | VV | 2 | 1 | True | 0 | ROZPOCET
| VV |  | "přípojky" 335 |  | 335 | [13 empty] | VV | 2 | 2 | True | 0 | ROZPOCET
| VV |  | "uliční vpusti" 555 |  | 555 | [13 empty] | VV | 2 | 2 | True | 0 | ROZPOCET
| VV | zasyp | Součet |  | 890 | [13 empty] | VV | 2 | 4 | True | 1 | ROZPOCET
11 | M | 58344155 | štěrkodrť nebo jiná vhodná zásypová zemina | t | 1780 |  | 0 | CS ÚRS 2023 02 |  |  | základní |  | 0 | 0 | 0 | 0 | 0 | 8 | M | 2 |  |  |  | ROZPOCET |  |  |  |  | 0 | 0 | 0 | 0 | 0 | 1 | 0 | 4 | 711820579
| PP |  | štěrkodrť frakce 0/22 | [15 empty] | PP | 2
| VV |  | zasyp |  | 890 | [13 empty] | VV | 2 | 2 | True | 1 | ROZPOCET
| VV |  | 890*2 'Přepočtené koeficientem množství |  | 1780 | [13 empty] | VV | 2 | 2 | False | 1 | ROZPOCET
| D | 4 | Vodorovné konstrukce |  |  |  | 0 | [5 empty] | 0 |  | 0 |  | 0 | 1 | D | 1 |  |  |  | ROZPOCET | [10 empty] | 0
12 | K | 451541111 | Lože pod potrubí otevřený výkop ze štěrkodrtě | m3 | 47.8 |  | 0 | CS ÚRS 2023 02 |  |  | základní |  | 0 | 0 | 0 | 0 | 0 | 4 | K | 2 |  |  |  | ROZPOCET |  |  |  |  | 0 | 0 | 0 | 0 | 0 | 1 | 0 | 4 | -1106707602
| PP |  | Lože pod potrubí, stoky a drobné objekty v otevřeném výkopu ze štěrkodrtě 0-63 mm | [15 empty] | PP | 2
| VV |  | "viz příloha č. 3a vzor dešťové vpusti" | [15 empty] | VV | 2 | 1 | True | 0 | ROZPOCET
| VV |  | "podkladní vrstva pod UV z DK, tl. 10cm" 17,3 |  | 17.3 | [13 empty] | VV | 2 | 2 | True | 0 | ROZPOCET
| VV |  | "podkladní vrstva pod přípojky z DK, tl. 15cm" 30,5 |  | 30.5 | [13 empty] | VV | 2 | 2 | True | 0 | ROZPOCET
| VV |  | Součet |  | 47.8 | [13 empty] | VV | 2 | 4 | True | 1 | ROZPOCET
13 | K | 452311131 | Podkladní desky z betonu prostého bez zvýšených nároků na prostředí tř. C 12/15 otevřený výkop | m3 | 120.52 |  | 0 | CS ÚRS 2023 02 |  |  | základní |  | 0 | 0 | 0 | 0 | 0 | 4 | K | 2 |  |  |  | ROZPOCET |  |  |  |  | 0 | 0 | 0 | 0 | 0 | 1 | 0 | 4 | 408219826
| PP |  | Podkladní a zajišťovací konstrukce z betonu prostého v otevřeném výkopu bez zvýšených nároků na prostředí desky pod potrubí, stoky a drobné objekty z betonu tř. C 12/15 | [15 empty] | PP | 2
| VV |  | "viz příloha č. 3a vzor dešťové vpusti" | [15 empty] | VV | 2 | 1 | True | 0 | ROZPOCET
| VV |  | "podkladní beton C12/15 tl. 10cm pod UV" 11,52 |  | 11.52 | [13 empty] | VV | 2 | 2 | True | 0 | ROZPOCET
| VV |  | "podkladní beton C12/15 tl. 10cm pod přípojky" 109 |  | 109 | [13 empty] | VV | 2 | 2 | True | 0 | ROZPOCET
| VV |  | Součet |  | 120.52 | [13 empty] | VV | 2 | 4 | True | 1 | ROZPOCET
| D | 8 | Trubní vedení |  |  |  | 0 | [5 empty] | 0 |  | 108.6633 |  | 1.1 | 1 | D | 1 |  |  |  | ROZPOCET | [10 empty] | 0
14 | K | 831312121 | Montáž potrubí z trub kameninových hrdlových s integrovaným těsněním výkop sklon do 20 % DN 150 | m | 295 |  | 0 | CS ÚRS 2023 02 |  |  | základní |  | 0 | 3e-05 | 0.00885 | 0 | 0 | 4 | K | 2 |  |  |  | ROZPOCET |  |  |  |  | 0 | 0 | 0 | 0 | 0 | 1 | 0 | 4 | 1414402954
| PP |  | Montáž potrubí z trub kameninových hrdlových s integrovaným těsněním v otevřeném výkopu ve sklonu do 20 % DN 150 | [15 empty] | PP | 2
| VV |  | "viz příloha č. 3a vzor dešťové vpusti a tabulka dešťových vpustí" | [15 empty] | VV | 2 | 1 | True | 0 | ROZPOCET
| VV |  | "přípojky DN 150" 295,0 |  | 295 | [13 empty] | VV | 2 | 2 | True | 1 | ROZPOCET
15 | M | 59710675 | trouba kameninová glazovaná DN 150 dl 1,50m spojovací systém F | m | 299.425 |  | 0 | CS ÚRS 2023 02 |  |  | základní |  | 0 | 0.024 | 7.1862 | 0 | 0 | 8 | M | 2 |  |  |  | ROZPOCET |  |  |  |  | 0 | 0 | 0 | 0 | 0 | 1 | 0 | 4 | 271842327
| PP |  | trouba kameninová glazovaná DN 150 dl 1,50m spojovací systém F | [15 empty] | PP | 2
| VV |  | 295*1,015 'Přepočtené koeficientem množství |  | 299.425 | [13 empty] | VV | 2 | 2 | False | 1 | ROZPOCET
16 | M | 59223733R | podkladek pod trouby DN150 | kus | 200 |  | 0 |  |  |  | základní |  | 0 | 0.02 | 4 | 0 | 0 | 8 | M | 2 |  |  |  | ROZPOCET |  |  |  |  | 0 | 0 | 0 | 0 | 0 | 1 | 0 | 4 | -1800616442
| PP |  | podkladek pod trouby DN150 | [15 empty] | PP | 2
17 | K | 831352121 | Montáž potrubí z trub kameninových hrdlových s integrovaným těsněním výkop sklon do 20 % DN 200 | m | 17 |  | 0 | CS ÚRS 2023 02 |  |  | základní |  | 0 | 4e-05 | 0.00068 | 0 | 0 | 4 | K | 2 |  |  |  | ROZPOCET |  |  |  |  | 0 | 0 | 0 | 0 | 0 | 1 | 0 | 4 | -1589200357
| PP |  | Montáž potrubí z trub kameninových hrdlových s integrovaným těsněním v otevřeném výkopu ve sklonu do 20 % DN 200 | [15 empty] | PP | 2
| VV |  | "viz příloha č. 3a vzor dešťové vpusti a tabulka dešťových vpustí" | [15 empty] | VV | 2 | 1 | True | 0 | ROZPOCET
| VV |  | "přípojky DN 200" 17,0 |  | 17 | [13 empty] | VV | 2 | 2 | True | 1 | ROZPOCET
18 | M | 59710676 | trouba kameninová glazovaná DN 200 dl 1,50m spojovací systém F | m | 17.255 |  | 0 | CS ÚRS 2023 02 |  |  | základní |  | 0 | 0.037 | 0.63843 | 0 | 0 | 8 | M | 2 |  |  |  | ROZPOCET |  |  |  |  | 0 | 0 | 0 | 0 | 0 | 1 | 0 | 4 | 906909148
| PP |  | trouba kameninová glazovaná DN 200 dl 1,50m spojovací systém F | [15 empty] | PP | 2
| VV |  | 17*1,015 'Přepočtené koeficientem množství |  | 17.255 | [13 empty] | VV | 2 | 2 | False | 1 | ROZPOCET
19 | M | 59223734R | podkladek pod trouby DN200 | kus | 12 |  | 0 |  |  |  | základní |  | 0 | 0.02 | 0.24 | 0 | 0 | 8 | M | 2 |  |  |  | ROZPOCET |  |  |  |  | 0 | 0 | 0 | 0 | 0 | 1 | 0 | 4 | 2133781864
| PP |  | podkladek pod trouby DN200 | [15 empty] | PP | 2
20 | K | 837311221 | Montáž kameninových tvarovek odbočných s integrovaným těsněním otevřený výkop DN 150 | kus | 26 |  | 0 | CS ÚRS 2023 02 |  |  | základní |  | 0 | 0.00013 | 0.00338 | 0 | 0 | 4 | K | 2 |  |  |  | ROZPOCET |  |  |  |  | 0 | 0 | 0 | 0 | 0 | 1 | 0 | 4 | 1547570906
| PP |  | Montáž kameninových tvarovek na potrubí z trub kameninových v otevřeném výkopu s integrovaným těsněním odbočných DN 150 | [15 empty] | PP | 2
| VV |  | "viz příloha tabulka uličních vpustí" | [15 empty] | VV | 2 | 1 | True | 0 | ROZPOCET
| VV |  | "odbočka KT 150/100 - 90st" 26 |  | 26 | [13 empty] | VV | 2 | 2 | True | 1 | ROZPOCET
21 | M | 59711540 | odbočka kameninová glazovaná jednoduchá šikmá DN 150/150 pryžové těsnění (spojovací systém F/F) dl 500mm | kus | 26.39 |  | 0 | CS ÚRS 2023 02 |  |  | základní |  | 0 | 0.02 | 0.5278 | 0 | 0 | 8 | M | 2 |  |  |  | ROZPOCET |  |  |  |  | 0 | 0 | 0 | 0 | 0 | 1 | 0 | 4 | -1329970346
| PP |  | odbočka kameninová glazovaná jednoduchá šikmá DN 150/150 pryžové těsnění (spojovací systém F/F) dl 500mm | [15 empty] | PP | 2
| VV |  | 26*1,015 'Přepočtené koeficientem množství |  | 26.39 | [13 empty] | VV | 2 | 2 | False | 1 | ROZPOCET
22 | K | 837312221 | Montáž kameninových tvarovek jednoosých s integrovaným těsněním otevřený výkop DN 150 | kus | 180 |  | 0 | CS ÚRS 2023 02 |  |  | základní |  | 0 | 7e-05 | 0.0126 | 0 | 0 | 4 | K | 2 |  |  |  | ROZPOCET |  |  |  |  | 0 | 0 | 0 | 0 | 0 | 1 | 0 | 4 | -594462809
| PP |  | Montáž kameninových tvarovek na potrubí z trub kameninových v otevřeném výkopu s integrovaným těsněním jednoosých DN 150 | [15 empty] | PP | 2
| VV |  | "viz příloha tabulka uličních vpustí" | [15 empty] | VV | 2 | 1 | True | 0 | ROZPOCET
| VV |  | "úhel kolen upravit na stavbě dle skutečné potřeby" | [15 empty] | VV | 2 | 1 | True | 0 | ROZPOCET
| VV |  | "koleno 60st. " 120 |  | 120 | [13 empty] | VV | 2 | 2 | True | 0 | ROZPOCET
| VV |  | "koleno 90st. " 60 |  | 60 | [13 empty] | VV | 2 | 2 | True | 0 | ROZPOCET
| VV |  | Součet |  | 180 | [13 empty] | VV | 2 | 4 | True | 1 | ROZPOCET
23 | M | 59710964 | koleno kameninové glazované DN 150 60° spojovací systém F | kus | 121.8 |  | 0 | CS ÚRS 2023 02 |  |  | základní |  | 0 | 0.01 | 1.218 | 0 | 0 | 8 | M | 2 |  |  |  | ROZPOCET |  |  |  |  | 0 | 0 | 0 | 0 | 0 | 1 | 0 | 4 | 1959052490
| PP |  | koleno kameninové glazované DN 150 60° spojovací systém F | [15 empty] | PP | 2
| VV |  | 120*1,015 'Přepočtené koeficientem množství |  | 121.8 | [13 empty] | VV | 2 | 2 | False | 1 | ROZPOCET
24 | M | 59711024 | koleno kameninové glazované DN 150 90° spojovací systém F | kus | 60.9 |  | 0 | CS ÚRS 2023 02 |  |  | základní |  | 0 | 0.01 | 0.609 | 0 | 0 | 8 | M | 2 |  |  |  | ROZPOCET |  |  |  |  | 0 | 0 | 0 | 0 | 0 | 1 | 0 | 4 | 709188445
| PP |  | koleno kameninové glazované DN 150 90° spojovací systém F | [15 empty] | PP | 2
| VV |  | 60*1,015 'Přepočtené koeficientem množství |  | 60.9 | [13 empty] | VV | 2 | 2 | False | 1 | ROZPOCET
25 | K | 837352221 | Montáž kameninových tvarovek jednoosých s integrovaným těsněním otevřený výkop DN 200 | kus | 3 |  | 0 | CS ÚRS 2023 02 |  |  | základní |  | 0 | 7e-05 | 0.00021 | 0 | 0 | 4 | K | 2 |  |  |  | ROZPOCET |  |  |  |  | 0 | 0 | 0 | 0 | 0 | 1 | 0 | 4 | -606585936
| PP |  | Montáž kameninových tvarovek na potrubí z trub kameninových v otevřeném výkopu s integrovaným těsněním jednoosých DN 200 | [15 empty] | PP | 2
| VV |  | "viz příloha tabulka uličních vpustí" | [15 empty] | VV | 2 | 1 | True | 0 | ROZPOCET
| VV |  | "úhel kolen upravit na stavbě dle skutečné potřeby" | [15 empty] | VV | 2 | 1 | True | 0 | ROZPOCET
| VV |  | "koleno 60st. " 2 |  | 2 | [13 empty] | VV | 2 | 2 | True | 0 | ROZPOCET
| VV |  | "koleno 90st. " 1 |  | 1 | [13 empty] | VV | 2 | 2 | True | 0 | ROZPOCET
| VV |  | Součet |  | 3 | [13 empty] | VV | 2 | 4 | True | 1 | ROZPOCET
26 | M | 59710967 | koleno kameninové glazované DN 200 60° spojovací systém F tř. 240 | kus | 2.03 |  | 0 | CS ÚRS 2023 02 |  |  | základní |  | 0 | 0.022 | 0.04466 | 0 | 0 | 8 | M | 2 |  |  |  | ROZPOCET |  |  |  |  | 0 | 0 | 0 | 0 | 0 | 1 | 0 | 4 | 1380243677
| PP |  | koleno kameninové glazované DN 200 60° spojovací systém F tř. 240 | [15 empty] | PP | 2
| VV |  | 2*1,015 'Přepočtené koeficientem množství |  | 2.03 | [13 empty] | VV | 2 | 2 | False | 1 | ROZPOCET
27 | M | 59711026 | koleno kameninové glazované DN 200 90° spojovací systém F tř. 240 | kus | 1.015 |  | 0 | CS ÚRS 2023 02 |  |  | základní |  | 0 | 0.022 | 0.02233 | 0 | 0 | 8 | M | 2 |  |  |  | ROZPOCET |  |  |  |  | 0 | 0 | 0 | 0 | 0 | 1 | 0 | 4 | -1214357601
| PP |  | koleno kameninové glazované DN 200 90° spojovací systém F tř. 240 | [15 empty] | PP | 2
| VV |  | 1*1,015 'Přepočtené koeficientem množství |  | 1.015 | [13 empty] | VV | 2 | 2 | False | 1 | ROZPOCET
28 | K | 895941341 | Osazení vpusti uliční DN 500 z betonových dílců dno s výtokem | kus | 3 |  | 0 | CS ÚRS 2023 02 |  |  | základní |  | 0 | 0.12526 | 0.37578 | 0 | 0 | 4 | K | 2 |  |  |  | ROZPOCET |  |  |  |  | 0 | 0 | 0 | 0 | 0 | 1 | 0 | 4 | -168376274
| PP |  | Osazení vpusti uliční z betonových dílců DN 500 dno s výtokem | [15 empty] | PP | 2
| VV |  | "viz příloha č. 3a vzor dešťové vpusti a tabulka dešťových vpustí" 3 |  | 3 | [13 empty] | VV | 2 | 2 | True | 1 | ROZPOCET
29 | M | 59224472 | vpusť uliční DN 500 kaliště s odtokem 150mm 500/245x65mm | kus | 3 |  | 0 | CS ÚRS 2023 02 |  |  | základní |  | 0 | 0.135 | 0.405 | 0 | 0 | 8 | M | 2 |  |  |  | ROZPOCET |  |  |  |  | 0 | 0 | 0 | 0 | 0 | 1 | 0 | 4 | 9805809
| PP |  | vpusť uliční DN 500 kaliště s odtokem 150mm 500/245x65mm | [15 empty] | PP | 2
30 | K | 895941343 | Osazení vpusti uliční DN 500 z betonových dílců dno vysoké s kalištěm | kus | 62 |  | 0 | CS ÚRS 2023 02 |  |  | základní |  | 0 | 0.12526 | 7.7661 | 0 | 0 | 4 | K | 2 |  |  |  | ROZPOCET |  |  |  |  | 0 | 0 | 0 | 0 | 0 | 1 | 0 | 4 | 1384395189
| PP |  | Osazení vpusti uliční z betonových dílců DN 500 dno vysoké s kalištěm | [15 empty] | PP | 2
| VV |  | "viz příloha č. 3a vzor dešťové vpusti a tabulka dešťových vpustí" 62 |  | 62 | [13 empty] | VV | 2 | 2 | True | 1 | ROZPOCET
31 | M | 59224471 | vpusť uliční DN 500 kaliště vysoké 500/820x65mm | kus | 62 |  | 0 | CS ÚRS 2023 02 |  |  | základní |  | 0 | 0.28 | 17.36 | 0 | 0 | 8 | M | 2 |  |  |  | ROZPOCET |  |  |  |  | 0 | 0 | 0 | 0 | 0 | 1 | 0 | 4 | 606540868
| PP |  | vpusť uliční DN 500 kaliště vysoké 500/820x65mm | [15 empty] | PP | 2
32 | K | 895941351 | Osazení vpusti uliční DN 500 z betonových dílců skruž horní pro čtvercovou vtokovou mříž | kus | 66 |  | 0 | CS ÚRS 2023 02 |  |  | základní |  | 0 | 0.03076 | 2.0302 | 0 | 0 | 4 | K | 2 |  |  |  | ROZPOCET |  |  |  |  | 0 | 0 | 0 | 0 | 0 | 1 | 0 | 4 | -258340980
| PP |  | Osazení vpusti uliční z betonových dílců DN 500 skruž horní pro čtvercovou vtokovou mříž | [15 empty] | PP | 2
| VV |  | "viz příloha č. 3a vzor dešťové vpusti a tabulka dešťových vpustí" 66 |  | 66 | [13 empty] | VV | 2 | 2 | True | 1 | ROZPOCET
33 | M | 59224460 | vpusť uliční DN 500 betonová 500x190x65mm čtvercový poklop | kus | 66 |  | 0 | CS ÚRS 2023 02 |  |  | základní |  | 0 | 0.07 | 4.62 | 0 | 0 | 8 | M | 2 |  |  |  | ROZPOCET |  |  |  |  | 0 | 0 | 0 | 0 | 0 | 1 | 0 | 4 | 1289132774
| PP |  | vpusť uliční DN 500 betonová 500x190x65mm čtvercový poklop | [15 empty] | PP | 2
34 | K | 895941361 | Osazení vpusti uliční DN 500 z betonových dílců skruž středová 290 mm | kus | 33 |  | 0 | CS ÚRS 2023 02 |  |  | základní |  | 0 | 0.03076 | 1.0151 | 0 | 0 | 4 | K | 2 |  |  |  | ROZPOCET |  |  |  |  | 0 | 0 | 0 | 0 | 0 | 1 | 0 | 4 | 680987999
| PP |  | Osazení vpusti uliční z betonových dílců DN 500 skruž středová 290 mm | [15 empty] | PP | 2
| VV |  | "viz příloha č. 3a vzor dešťové vpusti a tabulka dešťových vpustí" 33 |  | 33 | [13 empty] | VV | 2 | 2 | True | 1 | ROZPOCET
35 | M | 59224461 | vpusť uliční DN 500 skruž průběžná nízká betonová 500/290x65mm | kus | 33 |  | 0 | CS ÚRS 2023 02 |  |  | základní |  | 0 | 0.076 | 2.508 | 0 | 0 | 8 | M | 2 |  |  |  | ROZPOCET |  |  |  |  | 0 | 0 | 0 | 0 | 0 | 1 | 0 | 4 | -1989457811
| PP |  | vpusť uliční DN 500 skruž průběžná nízká betonová 500/290x65mm | [15 empty] | PP | 2
36 | K | 895941362 | Osazení vpusti uliční DN 500 z betonových dílců skruž středová 590 mm | kus | 122 |  | 0 | CS ÚRS 2023 02 |  |  | základní |  | 0 | 0.03076 | 3.7527 | 0 | 0 | 4 | K | 2 |  |  |  | ROZPOCET |  |  |  |  | 0 | 0 | 0 | 0 | 0 | 1 | 0 | 4 | -1579045103
| PP |  | Osazení vpusti uliční z betonových dílců DN 500 skruž středová 590 mm | [15 empty] | PP | 2
| VV |  | "viz příloha č. 3a vzor dešťové vpusti a tabulka dešťových vpustí" 122 |  | 122 | [13 empty] | VV | 2 | 2 | True | 1 | ROZPOCET
37 | M | 59224462 | vpusť uliční DN 500 skruž průběžná vysoká betonová 500/590x65mm | kus | 122 |  | 0 | CS ÚRS 2023 02 |  |  | základní |  | 0 | 0.155 | 18.91 | 0 | 0 | 8 | M | 2 |  |  |  | ROZPOCET |  |  |  |  | 0 | 0 | 0 | 0 | 0 | 1 | 0 | 4 | 2076406098
| PP |  | vpusť uliční DN 500 skruž průběžná vysoká betonová 500/590x65mm | [15 empty] | PP | 2
38 | K | 895941366 | Osazení vpusti uliční DN 500 z betonových dílců skruž průběžná s výtokem | kus | 62 |  | 0 | CS ÚRS 2023 02 |  |  | základní |  | 0 | 0.03076 | 1.9071 | 0 | 0 | 4 | K | 2 |  |  |  | ROZPOCET |  |  |  |  | 0 | 0 | 0 | 0 | 0 | 1 | 0 | 4 | -134892617
| PP |  | Osazení vpusti uliční z betonových dílců DN 500 skruž průběžná s výtokem | [15 empty] | PP | 2
| VV |  | "viz příloha č. 3a vzor dešťové vpusti a tabulka dešťových vpustí" 62 |  | 62 | [13 empty] | VV | 2 | 2 | True | 1 | ROZPOCET
39 | M | 59224463 | vpusť uliční DN 500 skruž průběžná 500/590x65mm betonová s odtokem 150mm | kus | 61 |  | 0 | CS ÚRS 2023 02 |  |  | základní |  | 0 | 0.17 | 10.37 | 0 | 0 | 8 | M | 2 |  |  |  | ROZPOCET |  |  |  |  | 0 | 0 | 0 | 0 | 0 | 1 | 0 | 4 | 2129140479
| PP |  | vpusť uliční DN 500 skruž průběžná 500/590x65mm betonová s odtokem 150mm | [15 empty] | PP | 2
40 | M | 59224466 | vpusť uliční DN 500 skruž průběžná 500/590x65mm betonová s odtokem 220mm | kus | 1 |  | 0 | CS ÚRS 2023 02 |  |  | základní |  | 0 | 0.15 | 0.15 | 0 | 0 | 8 | M | 2 |  |  |  | ROZPOCET |  |  |  |  | 0 | 0 | 0 | 0 | 0 | 1 | 0 | 4 | 1818962189
| PP |  | vpusť uliční DN 500 skruž průběžná 500/590x65mm betonová s odtokem 220mm | [15 empty] | PP | 2
41 | K | 899133212 | Výměna vtokové mříže uliční vpusti s použitím plastových vyrovnávacích prvků | kus | 3 |  | 0 | CS ÚRS 2023 02 |  |  | základní |  | 0 | 0.47023 | 1.4107 | 0.3 | 0.9 | 4 | K | 2 |  |  |  | ROZPOCET |  |  |  |  | 0 | 0 | 0 | 0 | 0 | 1 | 0 | 4 | 1853478227
| PP |  | Výměna vtokové mříže uliční vpusti na betonové skruži s použitím plastových vyrovnávacích prvků | [15 empty] | PP | 2
| VV |  | "výměna stáv. mříže za plný poklop, zat. D400" 3 |  | 3 | [13 empty] | VV | 2 | 2 | True | 1 | ROZPOCET
42 | M | 63126038R | poklop šachtový plast s rámem, DN500, zat. D400 | kus | 3 |  | 0 |  |  |  | základní |  | 0 | 0.05 | 0.15 | 0 | 0 | 8 | M | 2 |  |  |  | ROZPOCET |  |  |  |  | 0 | 0 | 0 | 0 | 0 | 1 | 0 | 4 | -891594643
| PP |  | poklop šachtový plast s rámem, zat. D400 | [15 empty] | PP | 2
43 | K | 899201211 | Demontáž mříží včetně rámů hmotnosti do 50 kg | kus | 4 |  | 0 | CS ÚRS 2023 02 |  |  | základní |  | 0 | 0 | 0 | 0.05 | 0.2 | 4 | K | 2 |  |  |  | ROZPOCET |  |  |  |  | 0 | 0 | 0 | 0 | 0 | 1 | 0 | 4 | 644194571
| PP |  | Demontáž mříží včetně rámů hmotnosti do 50 kg, vč. odvozu a likvidace na skládce, poplatek | [15 empty] | PP | 2
| VV |  | "demontáž, odvoz a likvidace mříže UV č. 63" 1 |  | 1 | [13 empty] | VV | 2 | 2 | True | 0 | ROZPOCET
| VV |  | "demontáž, odvoz a likvidace mříže u vpustí s budoucím poklopem" 3 |  | 3 | [13 empty] | VV | 2 | 2 | True | 0 | ROZPOCET
| VV |  | Součet |  | 4 | [13 empty] | VV | 2 | 4 | True | 1 | ROZPOCET
44 | K | 899204112 | Osazení mříží litinových včetně rámů a košů na bahno pro třídu zatížení D400, E600 | kus | 66 |  | 0 | CS ÚRS 2023 02 |  |  | základní |  | 0 | 0.21734 | 14.3444 | 0 | 0 | 4 | K | 2 |  |  |  | ROZPOCET |  |  |  |  | 0 | 0 | 0 | 0 | 0 | 1 | 0 | 4 | -1825624002
| PP |  | Osazení mříží litinových včetně rámů a košů na bahno pro třídu zatížení D400, E600 | [15 empty] | PP | 2
| VV |  | "viz příloha č. 3a vzor dešťové vpusti a tabulka dešťových vpustí" | [15 empty] | VV | 2 | 1 | True | 0 | ROZPOCET
| VV |  | "mříže litinové" 2 |  | 2 | [13 empty] | VV | 2 | 2 | True | 0 | ROZPOCET
| VV |  | "mříže plast" 64 |  | 64 | [13 empty] | VV | 2 | 2 | True | 0 | ROZPOCET
| VV |  | Součet |  | 66 | [13 empty] | VV | 2 | 4 | True | 1 | ROZPOCET
45 | M | 59224481 | mříž vtoková s rámem pro uliční vpusť 500x500, zatížení 40 tun - plast | kus | 64 |  | 0 | CS ÚRS 2023 02 |  |  | základní |  | 0 | 0.108 | 6.912 | 0 | 0 | 8 | M | 2 |  |  |  | ROZPOCET |  |  |  |  | 0 | 0 | 0 | 0 | 0 | 1 | 0 | 4 | -2089837085
| PP |  | mříž vtoková s rámem pro uliční vpusť 500x500, zatížení 40 tun - plast | [15 empty] | PP | 2
46 | M | 59227093 | vpusť horní díl pro obrubníkové odvodnění z polymerbetonu s krytem z tvárné litiny | kus | 2 |  | 0 | CS ÚRS 2023 02 |  |  | základní |  | 0 | 0.082 | 0.164 | 0 | 0 | 8 | M | 2 |  |  |  | ROZPOCET |  |  |  |  | 0 | 0 | 0 | 0 | 0 | 1 | 0 | 4 | 1697751543
| PP |  | vpusť horní díl pro obrubníkové odvodnění z polymerbetonu s krytem z tvárné litiny | [15 empty] | PP | 2
47 | K | 899623161 | Obetonování potrubí nebo zdiva stok betonem prostým tř. C 20/25 v otevřeném výkopu | m3 | 169 |  | 0 | CS ÚRS 2023 02 |  |  | základní |  | 0 | 0 | 0 | 0 | 0 | 4 | K | 2 |  |  |  | ROZPOCET |  |  |  |  | 0 | 0 | 0 | 0 | 0 | 1 | 0 | 4 | -1458545453
| PP |  | Obetonování potrubí nebo zdiva stok betonem prostým v otevřeném výkopu, betonem tř. C 20/25 | [15 empty] | PP | 2
| VV |  | "viz příloha č. 3a vzor dešťové vpusti" | [15 empty] | VV | 2 | 1 | True | 0 | ROZPOCET
| VV |  | "obetonování UV betonem C20/25" 69,0 |  | 69 | [13 empty] | VV | 2 | 2 | True | 0 | ROZPOCET
| VV |  | "obetonování přípojek betonem C20/25" 100,0 |  | 100 | [13 empty] | VV | 2 | 2 | True | 0 | ROZPOCET
| VV |  | Součet |  | 169 | [13 empty] | VV | 2 | 4 | True | 1 | ROZPOCET
| D | 998 | Přesun hmot |  |  |  | 0 | [5 empty] | 0 |  | 0 |  | 0 | 1 | D | 1 |  |  |  | ROZPOCET | [10 empty] | 0
48 | K | 998275101 | Přesun hmot pro trubní vedení z trub kameninových otevřený výkop | t | 110.859 |  | 0 | CS ÚRS 2023 02 |  |  | základní |  | 0 | 0 | 0 | 0 | 0 | 4 | K | 2 |  |  |  | ROZPOCET |  |  |  |  | 0 | 0 | 0 | 0 | 0 | 1 | 0 | 4 | -1553624250
| PP |  | Přesun hmot pro trubní vedení hloubené z trub kameninových pro kanalizace v otevřeném výkopu dopravní vzdálenost do 15 m | [15 empty] | PP | 2
| D | VRN | Vedlejší rozpočtové náklady |  |  |  | 0 | [5 empty] | 0 |  | 0 |  | 0 | 5 | D | 0 |  |  |  | ROZPOCET | [10 empty] | 0
| D | VRN4 | Inženýrská činnost |  |  |  | 0 | [5 empty] | 0 |  | 0 |  | 0 | 5 | D | 1 |  |  |  | ROZPOCET | [10 empty] | 0
49 | K | 043103000 | Zkoušky bez rozlišení - zkoušky průtočnosti uličních vpustí | ks | 68 |  | 0 | CS ÚRS 2023 02 |  |  | základní |  | 0 | 0 | 0 | 0 | 0 | 1024 | K | 2 |  |  |  | ROZPOCET |  |  |  |  | 0 | 0 | 0 | 0 | 0 | 1 | 0 | 1024 | -838789294
| PP |  | Zkoušky bez rozlišení | [15 empty] | PP | 2

## SO 106 - Dopravní značení
[9 empty] | >> skryté sloupce << | [9 empty] | {92210581-742d-4bd2-9385-c2d315130f46}
2
| KRYCÍ LIST SOUPISU PRACÍ | [8 empty] | v --- níže se nacházejí doplnkové a pomocné údaje k sestavám --- v | [8 empty] | False
Stavba:
Rekonstrukce Údolní od Husovy po Úvoz
Objekt:
SO 106 - Dopravní značení
| KSO: |  |  |  |  | CC-CZ:
| Místo: |  |  |  |  | Datum: | 14. 9. 2023
| Zadavatel: |  |  |  |  | IČ:
DIČ:
| Uchazeč: |  |  |  |  | IČ: | Vyplň údaj
|  | Vyplň údaj |  |  |  | DIČ: | Vyplň údaj
| Projektant: |  |  |  |  | IČ:
DIČ:
| Zpracovatel: |  |  |  |  | IČ:
DIČ:
Poznámka:
| Cena bez DPH | [5 empty] | 0
|  |  | Základ daně |  |  | Sazba daně | Výše daně
| DPH | základní | 0 |  |  | 21% | 0
|  | snížená | 0 |  |  | 15% | 0
|  | zákl. přenesená | 0 |  |  | 21% | 0
|  | sníž. přenesená | 0 |  |  | 15% | 0
|  | nulová | 0 |  |  | 0% | 0
| Cena s DPH |  |  | v | CZK |  | 0
| Projektant |  |  | Zpracovatel
| Datum a podpis: |  | Razítko | Datum a podpis: |  |  | Razítko
| Objednavatel |  |  | Uchazeč
| Datum a podpis: |  | Razítko | Datum a podpis: |  |  | Razítko
REKAPITULACE ČLENĚNÍ SOUPISU PRACÍ
Stavba:
Rekonstrukce Údolní od Husovy po Úvoz
Objekt:
SO 106 - Dopravní značení
Místo: | [5 empty] | Datum: | 14. 9. 2023
Zadavatel: | [5 empty] | Projektant:
Uchazeč: |  |  | Vyplň údaj |  |  | Zpracovatel:
Kód dílu - Popis | [6 empty] | Cena celkem [CZK]
Náklady ze soupisu prací | [6 empty] | 0 | [12 empty] | -1
| HSV - Práce a dodávky HSV | [5 empty] | 0
| 9 - Ostatní konstrukce a práce, bourání | [5 empty] | 0
| 997 - Přesun sutě | [5 empty] | 0
| 998 - Přesun hmot | [5 empty] | 0
SOUPIS PRACÍ
Stavba:
Rekonstrukce Údolní od Husovy po Úvoz
Objekt:
SO 106 - Dopravní značení
Místo: | [5 empty] | Datum: | 14. 9. 2023
Zadavatel: | [5 empty] | Projektant:
Uchazeč: |  |  | Vyplň údaj |  |  | Zpracovatel:
PČ | Typ | Kód | Popis | MJ | Množství | J.cena [CZK] | Cena celkem [CZK] | Cenová soustava |  |  | DPH | J. Nh [h] | Nh celkem [h] | J. hmotnost [t] | Hmotnost celkem [t] | J. suť [t] | Suť Celkem [t]
Náklady soupisu celkem | [6 empty] | 0 | [5 empty] | 0 |  | 7.6333 |  | 2.478 |  | D | -1 | [10 empty] | 0
| D | HSV | Práce a dodávky HSV |  |  |  | 0 | [5 empty] | 0 |  | 7.6333 |  | 2.478 | 1 | D | 0 |  |  |  | ROZPOCET | [6 empty] | 0
| D | 9 | Ostatní konstrukce a práce, bourání |  |  |  | 0 | [5 empty] | 0 |  | 7.6333 |  | 2.478 | 1 | D | 1 |  |  |  | ROZPOCET | [6 empty] | 0
1 | K | 914111111 | Montáž svislé dopravní značky do velikosti 1 m2 objímkami na sloupek nebo konzolu | kus | 110 |  | 0 | CS ÚRS 2023 02 |  |  | základní |  | 0 | 0.0007 | 0.077 | 0 | 0 | 4 | K | 2 |  |  |  | ROZPOCET | 0 | 0 | 0 | 0 | 0 | 1 | 0 | 4 | -724750615
| PP |  | Montáž svislé dopravní značky základní velikosti do 1 m2 objímkami na sloupky nebo konzoly | [15 empty] | PP | 2
| VV |  | "osazení svislých značek na sloupky, stožáry či budovy - viz příl.č. 02 situace" | [15 empty] | VV | 2 | 1 | True | 0 | ROZPOCET
| VV |  | "p2" 1 |  | 1 | [13 empty] | VV | 2 | 2 | True | 0 | ROZPOCET
| VV |  | "B28+B2+B20a+B11" 1+1+1+1 |  | 4 | [13 empty] | VV | 2 | 2 | True | 0 | ROZPOCET
| VV |  | "IP12+IP13c" 6+17 |  | 23 | [13 empty] | VV | 2 | 2 | True | 0 | ROZPOCET
| VV |  | "P5" 7 |  | 7 | [13 empty] | VV | 2 | 2 | True | 0 | ROZPOCET
| VV |  | "C9b" 4 |  | 4 | [13 empty] | VV | 2 | 2 | True | 0 | ROZPOCET
| VV |  | "A12b" 1 |  | 1 | [13 empty] | VV | 2 | 2 | True | 0 | ROZPOCET
| VV |  | "E13" 46 |  | 46 | [13 empty] | VV | 2 | 2 | True | 0 | ROZPOCET
| VV |  | "IP1" 2 |  | 2 | [13 empty] | VV | 2 | 2 | True | 0 | ROZPOCET
| VV |  | "IS12a" 1 |  | 1 | [13 empty] | VV | 2 | 2 | True | 0 | ROZPOCET
| VV |  | "IS15a" 2 |  | 2 | [13 empty] | VV | 2 | 2 | True | 0 | ROZPOCET
| VV |  | "IS1e" 3 |  | 3 | [13 empty] | VV | 2 | 2 | True | 0 | ROZPOCET
| VV |  | "IS2b" 2 |  | 2 | [13 empty] | VV | 2 | 2 | True | 0 | ROZPOCET
| VV |  | "IS1c + IS2c+IS3c" 3+1+1 |  | 5 | [13 empty] | VV | 2 | 2 | True | 0 | ROZPOCET
| VV |  | "IJ4a" 2 |  | 2 | [13 empty] | VV | 2 | 2 | True | 0 | ROZPOCET
| VV |  | "IP20a+IP19" 1+1 |  | 2 | [13 empty] | VV | 2 | 2 | True | 0 | ROZPOCET
| VV |  | "C4a+C10a+C10b zmenšené" 3+1+1 |  | 5 | [13 empty] | VV | 2 | 2 | True | 0 | ROZPOCET
| VV |  | Součet |  | 110 | [13 empty] | VV | 2 | 4 | True | 1 | ROZPOCET
2 | M | 40445601 | výstražné dopravní značky A1-A30, A33 900mm | kus | 1 |  | 0 | CS ÚRS 2023 02 |  |  | základní |  | 0 | 0.005 | 0.005 | 0 | 0 | 8 | M | 2 |  |  |  | ROZPOCET | 0 | 0 | 0 | 0 | 0 | 1 | 0 | 4 | 1155638967
| PP |  | výstražné dopravní značky A1-A30, A33 900mm | [15 empty] | PP | 2
| VV |  | "A12b" 1 |  | 1 | [13 empty] | VV | 2 | 2 | True | 1 | ROZPOCET
3 | M | 40445612 | značky upravující přednost P2, P3, P8 750mm | kus | 1 |  | 0 | CS ÚRS 2023 02 |  |  | základní |  | 0 | 0.004 | 0.004 | 0 | 0 | 8 | M | 2 |  |  |  | ROZPOCET | 0 | 0 | 0 | 0 | 0 | 1 | 0 | 4 | -1244252630
| PP |  | značky upravující přednost P2, P3, P8 750mm | [15 empty] | PP | 2
| VV |  | "P2" 1 |  | 1 | [13 empty] | VV | 2 | 2 | True | 1 | ROZPOCET
4 | M | 40445614 | značky upravující přednost P5 900mm, 500x500mm | kus | 7 |  | 0 | CS ÚRS 2023 02 |  |  | základní |  | 0 | 0.0075 | 0.0525 | 0 | 0 | 8 | M | 2 |  |  |  | ROZPOCET | 0 | 0 | 0 | 0 | 0 | 1 | 0 | 4 | 1689684487
| PP |  | značky upravující přednost P5 900mm, 500x500mm | [15 empty] | PP | 2
| VV |  | "P5" 7 |  | 7 | [13 empty] | VV | 2 | 2 | True | 1 | ROZPOCET
5 | M | 40445619 | zákazové, příkazové dopravní značky B1-B34, C1-15 500mm | kus | 5 |  | 0 | CS ÚRS 2023 02 |  |  | základní |  | 0 | 0.0013 | 0.0065 | 0 | 0 | 8 | M | 2 |  |  |  | ROZPOCET | 0 | 0 | 0 | 0 | 0 | 1 | 0 | 4 | 150943117
| PP |  | zákazové, příkazové dopravní značky B1-B34, C1-15 500mm | [15 empty] | PP | 2
| VV |  | "C4a+C10a+C10b zmenšené" 3+1+1 |  | 5 | [13 empty] | VV | 2 | 2 | True | 1 | ROZPOCET
6 | M | 40445620 | zákazové, příkazové dopravní značky B1-B34, C1-15 700mm | kus | 8 |  | 0 | CS ÚRS 2023 02 |  |  | základní |  | 0 | 0.0025 | 0.02 | 0 | 0 | 8 | M | 2 |  |  |  | ROZPOCET | 0 | 0 | 0 | 0 | 0 | 1 | 0 | 4 | 80729308
| PP |  | zákazové, příkazové dopravní značky B1-B34, C1-15 700mm | [15 empty] | PP | 2
| VV |  | "B28+B2+B20a+B11" 1+1+1+1 |  | 4 | [13 empty] | VV | 2 | 2 | True | 0 | ROZPOCET
| VV |  | "C9b" 4 |  | 4 | [13 empty] | VV | 2 | 2 | True | 0 | ROZPOCET
| VV |  | Součet |  | 8 | [13 empty] | VV | 2 | 4 | True | 1 | ROZPOCET
7 | M | 40445625 | informativní značky provozní IP8, IP9, IP11-IP13 500x700mm | kus | 23 |  | 0 | CS ÚRS 2023 02 |  |  | základní |  | 0 | 0.0035 | 0.0805 | 0 | 0 | 8 | M | 2 |  |  |  | ROZPOCET | 0 | 0 | 0 | 0 | 0 | 1 | 0 | 4 | 2058559817
| PP |  | informativní značky provozní IP8, IP9, IP11-IP13 500x700mm | [15 empty] | PP | 2
| VV |  | "IP12+IP13c" 6+17 |  | 23 | [13 empty] | VV | 2 | 2 | True | 1 | ROZPOCET
8 | M | 40445622 | informativní značky provozní IP1-IP3, IP4b-IP7, IP10a, b 750x750mm | kus | 2 |  | 0 | CS ÚRS 2023 02 |  |  | základní |  | 0 | 0.004 | 0.008 | 0 | 0 | 8 | M | 2 |  |  |  | ROZPOCET | 0 | 0 | 0 | 0 | 0 | 1 | 0 | 4 | 1218695715
| PP |  | informativní značky provozní IP1-IP3, IP4b-IP7, IP10a, b 750x750mm | [15 empty] | PP | 2
| VV |  | "IP1" 2 |  | 2 | [13 empty] | VV | 2 | 2 | True | 1 | ROZPOCET
9 | M | 40445627 | informativní značky provozní IP14-IP29, IP31 1000x1500mm | kus | 2 |  | 0 | CS ÚRS 2023 02 |  |  | základní |  | 0 | 0.0155 | 0.031 | 0 | 0 | 8 | M | 2 |  |  |  | ROZPOCET | 0 | 0 | 0 | 0 | 0 | 1 | 0 | 4 | -368914909
| PP |  | informativní značky provozní IP14-IP29, IP31 1000x1500mm | [15 empty] | PP | 2
| VV |  | "IP20a+IP19" 1+1 |  | 2 | [13 empty] | VV | 2 | 2 | True | 1 | ROZPOCET
10 | M | 40445644 | informativní značky jiné IJ4a 500x500mm | kus | 2 |  | 0 | CS ÚRS 2023 02 |  |  | základní |  | 0 | 0.0025 | 0.005 | 0 | 0 | 8 | M | 2 |  |  |  | ROZPOCET | 0 | 0 | 0 | 0 | 0 | 1 | 0 | 4 | -741369081
| PP |  | informativní značky jiné IJ4a 500x500mm | [15 empty] | PP | 2
| VV |  | "IJ4a" 2 |  | 2 | [13 empty] | VV | 2 | 2 | True | 1 | ROZPOCET
11 | M | 40445630 | informativní značky směrové IS1b, IS2b, IS3b, IS4b, IS19b 1100x500mm | kus | 2 |  | 0 | CS ÚRS 2023 02 |  |  | základní |  | 0 | 0.0056 | 0.0112 | 0 | 0 | 8 | M | 2 |  |  |  | ROZPOCET | 0 | 0 | 0 | 0 | 0 | 1 | 0 | 4 | -1678197405
| PP |  | informativní značky směrové IS1b, IS2b, IS3b, IS4b, IS19b 1100x500mm | [15 empty] | PP | 2
| VV |  | "IS2b" 2 |  | 2 | [13 empty] | VV | 2 | 2 | True | 1 | ROZPOCET
12 | M | 40445631 | informativní značky směrové IS1c, IS2c, IS3c, IS4c, IS5, IS11b, d, IS19c 1350x330mm | kus | 8 |  | 0 | CS ÚRS 2023 02 |  |  | základní |  | 0 | 0.0045 | 0.036 | 0 | 0 | 8 | M | 2 |  |  |  | ROZPOCET | 0 | 0 | 0 | 0 | 0 | 1 | 0 | 4 | -1047578789
| PP |  | informativní značky směrové IS1c, IS2c, IS3c, IS4c, IS5, IS11b, d, IS19c 1350x330mm | [15 empty] | PP | 2
| VV |  | "IS1c + IS2c+IS3c" 3+1+1 |  | 5 | [13 empty] | VV | 2 | 2 | True | 0 | ROZPOCET
| VV |  | "IS1e" 3 |  | 3 | [13 empty] | VV | 2 | 2 | True | 0 | ROZPOCET
| VV |  | Součet |  | 8 | [13 empty] | VV | 2 | 4 | True | 1 | ROZPOCET
13 | M | 40445636 | informativní značky směrové IS12-IS14, IS15b 1000x500mm | kus | 1 |  | 0 | CS ÚRS 2023 02 |  |  | základní |  | 0 | 0.0053 | 0.0053 | 0 | 0 | 8 | M | 2 |  |  |  | ROZPOCET | 0 | 0 | 0 | 0 | 0 | 1 | 0 | 4 | 781616745
| PP |  | informativní značky směrové IS12-IS14, IS15b 1000x500mm | [15 empty] | PP | 2
| VV |  | "IS12a" 1 |  | 1 | [13 empty] | VV | 2 | 2 | True | 1 | ROZPOCET
14 | M | 40445637 | informativní značky směrové IS15a, IS20 700x500mm | kus | 2 |  | 0 | CS ÚRS 2023 02 |  |  | základní |  | 0 | 0.0038 | 0.0076 | 0 | 0 | 8 | M | 2 |  |  |  | ROZPOCET | 0 | 0 | 0 | 0 | 0 | 1 | 0 | 4 | -1500943411
| PP |  | informativní značky směrové IS15a, IS20 700x500mm | [15 empty] | PP | 2
| VV |  | "IS15a" 2 |  | 2 | [13 empty] | VV | 2 | 2 | True | 1 | ROZPOCET
15 | M | 40445650 | dodatkové tabulky E7, E12, E13 500x300mm | kus | 46 |  | 0 | CS ÚRS 2023 02 |  |  | základní |  | 0 | 0.0017 | 0.0782 | 0 | 0 | 8 | M | 2 |  |  |  | ROZPOCET | 0 | 0 | 0 | 0 | 0 | 1 | 0 | 4 | 2060090579
| PP |  | dodatkové tabulky E7, E12, E13 500x300mm | [15 empty] | PP | 2
| VV |  | "E13" 46 |  | 46 | [13 empty] | VV | 2 | 2 | True | 1 | ROZPOCET
16 | M | 40445256 | svorka upínací na sloupek dopravní značky D 60mm | kus | 224 |  | 0 | CS ÚRS 2023 02 |  |  | základní |  | 0 | 0.00035 | 0.0784 | 0 | 0 | 8 | M | 2 |  |  |  | ROZPOCET | 0 | 0 | 0 | 0 | 0 | 1 | 0 | 4 | 1764582992
| PP |  | svorka upínací na sloupek dopravní značky D 60mm | [15 empty] | PP | 2
17 | K | 914431112 | Montáž dopravního zrcadla o velikosti do 1 m2 na sloupek nebo konzolu | kus | 1 |  | 0 | CS ÚRS 2023 02 |  |  | základní |  | 0 | 0 | 0 | 0 | 0 | 4 | K | 2 |  |  |  | ROZPOCET | 0 | 0 | 0 | 0 | 0 | 1 | 0 | 4 | 1344807327
| PP |  | Montáž dopravního zrcadla na sloupky nebo konzoly velikosti do 1 m2 | [15 empty] | PP | 2
18 | M | 40445201 | zrcadlo dopravní kruhové D 800mm | kus | 1 |  | 0 | CS ÚRS 2023 02 |  |  | základní |  | 0 | 0.009 | 0.009 | 0 | 0 | 8 | M | 2 |  |  |  | ROZPOCET | 0 | 0 | 0 | 0 | 0 | 1 | 0 | 4 | 1421645812
| PP |  | zrcadlo dopravní kruhové D 800mm | [15 empty] | PP | 2
19 | K | 914511112 | Montáž sloupku dopravních značek délky do 3,5 m s betonovým základem a patkou D 60 mm | kus | 23 |  | 0 | CS ÚRS 2023 02 |  |  | základní |  | 0 | 0.11241 | 2.5854 | 0 | 0 | 4 | K | 2 |  |  |  | ROZPOCET | 0 | 0 | 0 | 0 | 0 | 1 | 0 | 4 | 129739952
| PP |  | Montáž sloupku dopravních značek délky do 3,5 m do hliníkové patky pro sloupek D 60 mm | [15 empty] | PP | 2
| VV |  | "sloupky pro dopravní značky s patkou a bet. základem" 22 |  | 22 | [13 empty] | VV | 2 | 2 | True | 0 | ROZPOCET
| VV |  | "sloupky pro dopravní zrcadlo s patkou a bet. základem" 1 |  | 1 | [13 empty] | VV | 2 | 2 | True | 0 | ROZPOCET
| VV |  | Součet |  | 23 | [13 empty] | VV | 2 | 4 | True | 1 | ROZPOCET
20 | M | 40445225 | sloupek pro dopravní značku Zn D 60mm v 3,5m | kus | 23 |  | 0 | CS ÚRS 2023 02 |  |  | základní |  | 0 | 0.0061 | 0.1403 | 0 | 0 | 8 | M | 2 |  |  |  | ROZPOCET | 0 | 0 | 0 | 0 | 0 | 1 | 0 | 4 | -227591567
| PP |  | sloupek pro dopravní značku Zn D 60mm v 3,5m | [15 empty] | PP | 2
21 | M | 40445240 | patka pro sloupek Al D 60mm | kus | 23 |  | 0 | CS ÚRS 2023 02 |  |  | základní |  | 0 | 0.003 | 0.069 | 0 | 0 | 8 | M | 2 |  |  |  | ROZPOCET | 0 | 0 | 0 | 0 | 0 | 1 | 0 | 4 | -266426664
| PP |  | patka pro sloupek Al D 60mm | [15 empty] | PP | 2
22 | M | 40445253 | víčko plastové na sloupek D 60mm | kus | 23 |  | 0 | CS ÚRS 2023 02 |  |  | základní |  | 0 | 0.0001 | 0.0023 | 0 | 0 | 8 | M | 2 |  |  |  | ROZPOCET | 0 | 0 | 0 | 0 | 0 | 1 | 0 | 4 | 1677568003
| PP |  | víčko plastové na sloupek D 60mm | [15 empty] | PP | 2
23 | K | 915111112 | Vodorovné dopravní značení dělící čáry souvislé š 125 mm retroreflexní bílá barva | m | 1251 |  | 0 | CS ÚRS 2023 02 |  |  | základní |  | 0 | 0.00013 | 0.16263 | 0 | 0 | 4 | K | 2 |  |  |  | ROZPOCET | 0 | 0 | 0 | 0 | 0 | 1 | 0 | 4 | 767104958
| PP |  | Vodorovné dopravní značení stříkané barvou dělící čára šířky 125 mm souvislá bílá retroreflexní | [15 empty] | PP | 2
| VV |  | "odměřeno příl.č. 02 situace" | [15 empty] | VV | 2 | 1 | True | 0 | ROZPOCET
| VV |  | "značka V1a" 960 |  | 960 | [13 empty] | VV | 2 | 2 | True | 0 | ROZPOCET
| VV |  | "značka V10c" 24 |  | 24 | [13 empty] | VV | 2 | 2 | True | 0 | ROZPOCET
| VV |  | "značka V10f" 13 |  | 13 | [13 empty] | VV | 2 | 2 | True | 0 | ROZPOCET
| VV |  | "značka V10e" 83 |  | 83 | [13 empty] | VV | 2 | 2 | True | 0 | ROZPOCET
| VV |  | "značka V11a" 97 |  | 97 | [13 empty] | VV | 2 | 2 | True | 0 | ROZPOCET
| VV |  | "značka V11b" 74 |  | 74 | [13 empty] | VV | 2 | 2 | True | 0 | ROZPOCET
| VV |  | Součet |  | 1251 | [13 empty] | VV | 2 | 4 | True | 1 | ROZPOCET
24 | K | 915111116 | Vodorovné dopravní značení dělící čáry souvislé š 125 mm retroreflexní žlutá (modrá) barva | m | 840 |  | 0 | CS ÚRS 2023 02 |  |  | základní |  | 0 | 0.00013 | 0.1092 | 0 | 0 | 4 | K | 2 |  |  |  | ROZPOCET | 0 | 0 | 0 | 0 | 0 | 1 | 0 | 4 | 365607490
| PP |  | Vodorovné dopravní značení stříkané barvou dělící čára šířky 125 mm souvislá žlutá retroreflexní | [15 empty] | PP | 2
| VV |  | "odměřeno příl.č. 02 situace" | [15 empty] | VV | 2 | 1 | True | 0 | ROZPOCET
| VV |  | "značka V12a" 115 |  | 115 | [13 empty] | VV | 2 | 2 | True | 0 | ROZPOCET
| VV |  | "značka V12b" 105 |  | 105 | [13 empty] | VV | 2 | 2 | True | 0 | ROZPOCET
| VV |  | "značka V10g" 620 |  | 620 | [13 empty] | VV | 2 | 2 | True | 0 | ROZPOCET
| VV |  | Součet |  | 840 | [13 empty] | VV | 2 | 4 | True | 1 | ROZPOCET
25 | K | 915111122 | Vodorovné dopravní značení dělící čáry přerušované š 125 mm retroreflexní bílá barva | m | 880 |  | 0 | CS ÚRS 2023 02 |  |  | základní |  | 0 | 6e-05 | 0.0528 | 0 | 0 | 4 | K | 2 |  |  |  | ROZPOCET | 0 | 0 | 0 | 0 | 0 | 1 | 0 | 4 | -1040199556
| PP |  | Vodorovné dopravní značení stříkané barvou dělící čára šířky 125 mm přerušovaná bílá retroreflexní | [15 empty] | PP | 2
| VV |  | "odměřeno příl.č. 02 situace" | [15 empty] | VV | 2 | 1 | True | 0 | ROZPOCET
| VV |  | "V2b kadence 3/1,5" 80 |  | 80 | [13 empty] | VV | 2 | 2 | True | 0 | ROZPOCET
| VV |  | "V2b kadence 1,5/1,5" 68 |  | 68 | [13 empty] | VV | 2 | 2 | True | 0 | ROZPOCET
| VV |  | "V2b kadence 1,0/1,0" 732 |  | 732 | [13 empty] | VV | 2 | 2 | True | 0 | ROZPOCET
| VV |  | Součet |  | 880 | [13 empty] | VV | 2 | 4 | True | 1 | ROZPOCET
26 | K | 915121112 | Vodorovné dopravní značení vodící čáry souvislé š 250 mm retroreflexní bílá barva | m | 290.4 |  | 0 | CS ÚRS 2023 02 |  |  | základní |  | 0 | 0.00026 | 0.075504 | 0 | 0 | 4 | K | 2 |  |  |  | ROZPOCET | 0 | 0 | 0 | 0 | 0 | 1 | 0 | 4 | -1831964229
| PP |  | Vodorovné dopravní značení stříkané barvou vodící čára bílá šířky 250 mm souvislá retroreflexní | [15 empty] | PP | 2
| VV |  | "odměřeno příl.č. 02 situace" | [15 empty] | VV | 2 | 1 | True | 0 | ROZPOCET
| VV |  | "značka V5" 5,5+4,5+5,5+5,5+3,5+4,9 |  | 29.4 | [13 empty] | VV | 2 | 2 | True | 0 | ROZPOCET
| VV |  | "značka V4" 19 |  | 19 | [13 empty] | VV | 2 | 2 | True | 0 | ROZPOCET
| VV |  | "značka V1a" 242 |  | 242 | [13 empty] | VV | 2 | 2 | True | 0 | ROZPOCET
| VV |  | Součet |  | 290.4 | [13 empty] | VV | 2 | 4 | True | 1 | ROZPOCET
27 | K | 915121122 | Vodorovné dopravní značení vodící čáry přerušované š 250 mm retroreflexní bílá barva | m | 286 |  | 0 | CS ÚRS 2023 02 |  |  | základní |  | 0 | 0.00016 | 0.04576 | 0 | 0 | 4 | K | 2 |  |  |  | ROZPOCET | 0 | 0 | 0 | 0 | 0 | 1 | 0 | 4 | 1216644211
| PP |  | Vodorovné dopravní značení stříkané barvou vodící čára bílá šířky 250 mm přerušovaná retroreflexní | [15 empty] | PP | 2
| VV |  | "odměřeno příl.č. 02 situace" | [15 empty] | VV | 2 | 1 | True | 0 | ROZPOCET
| VV |  | "V2b kadence 1,5/1,5" 262 |  | 262 | [13 empty] | VV | 2 | 2 | True | 0 | ROZPOCET
| VV |  | "V4 kadence 0,5/0,5" 24 |  | 24 | [13 empty] | VV | 2 | 2 | True | 0 | ROZPOCET
| VV |  | Součet |  | 286 | [13 empty] | VV | 2 | 4 | True | 1 | ROZPOCET
28 | K | 915131112 | Vodorovné dopravní značení přechody pro chodce, šipky, symboly retroreflexní bílá barva | m2 | 397.15 |  | 0 | CS ÚRS 2023 02 |  |  | základní |  | 0 | 0.00145 | 0.57587 | 0 | 0 | 4 | K | 2 |  |  |  | ROZPOCET | 0 | 0 | 0 | 0 | 0 | 1 | 0 | 4 | -877053813
| PP |  | Vodorovné dopravní značení stříkané barvou přechody pro chodce, šipky, symboly bílé retroreflexní | [15 empty] | PP | 2
| VV |  | "odměřeno příl.č. 02 situace" | [15 empty] | VV | 2 | 1 | True | 0 | ROZPOCET
| VV |  | "šipka V9a přímá + pravá nebo levá" 9*1,5 |  | 13.5 | [13 empty] | VV | 2 | 2 | True | 0 | ROZPOCET
| VV |  | "šipka V9a pravá nebo levá" 9*1,2 |  | 10.8 | [13 empty] | VV | 2 | 2 | True | 0 | ROZPOCET
| VV |  | "V7 přechody pro chodce" 178 |  | 178 | [13 empty] | VV | 2 | 2 | True | 0 | ROZPOCET
| VV |  | "V5 tl. 0,5m" (5,3+5,5+7,25+7,25+3,5+6,7+7,7)*0,5 |  | 21.6 | [13 empty] | VV | 2 | 2 | True | 0 | ROZPOCET
| VV |  | "nápis POZOR TRAM" 6*2,33 |  | 13.98 | [13 empty] | VV | 2 | 2 | True | 0 | ROZPOCET
| VV |  | "nápis BUS" 8*0,9 |  | 7.2 | [13 empty] | VV | 2 | 2 | True | 0 | ROZPOCET
| VV |  | "piktogram kolo V19" 11*1,82 |  | 20.02 | [13 empty] | VV | 2 | 2 | True | 0 | ROZPOCET
| VV |  | "značka V13" 35*2 |  | 70 | [13 empty] | VV | 2 | 2 | True | 0 | ROZPOCET
| VV |  | "symbol O1 imobilní" 4*0,9 |  | 3.6 | [13 empty] | VV | 2 | 2 | True | 0 | ROZPOCET
| VV |  | "značka V14" 58*0,65 |  | 37.7 | [13 empty] | VV | 2 | 2 | True | 0 | ROZPOCET
| VV |  | "značka V20" 4*0,3 |  | 1.2 | [13 empty] | VV | 2 | 2 | True | 0 | ROZPOCET
| VV |  | "nápis BUS" 8*1,88 |  | 15.04 | [13 empty] | VV | 2 | 2 | True | 0 | ROZPOCET
| VV |  | "nápis TRAM" 2*1,88 |  | 3.76 | [13 empty] | VV | 2 | 2 | True | 0 | ROZPOCET
| VV |  | "značka V17" 3*0,25 |  | 0.75 | [13 empty] | VV | 2 | 2 | True | 0 | ROZPOCET
| VV |  | Součet |  | 397.15 | [13 empty] | VV | 2 | 4 | True | 1 | ROZPOCET
29 | K | 915211112 | Vodorovné dopravní značení dělící čáry souvislé š 125 mm retroreflexní bílý plast | m | 1251 |  | 0 | CS ÚRS 2023 02 |  |  | základní |  | 0 | 0.00033 | 0.41283 | 0 | 0 | 4 | K | 2 |  |  |  | ROZPOCET | 0 | 0 | 0 | 0 | 0 | 1 | 0 | 4 | -32110068
| PP |  | Vodorovné dopravní značení stříkaným plastem dělící čára šířky 125 mm souvislá bílá retroreflexní | [15 empty] | PP | 2
| VV |  | "odměřeno příl.č. 02 situace" | [15 empty] | VV | 2 | 1 | True | 0 | ROZPOCET
| VV |  | "značka V1a" 960 |  | 960 | [13 empty] | VV | 2 | 2 | True | 0 | ROZPOCET
| VV |  | "značka V10c" 24 |  | 24 | [13 empty] | VV | 2 | 2 | True | 0 | ROZPOCET
| VV |  | "značka V10f" 13 |  | 13 | [13 empty] | VV | 2 | 2 | True | 0 | ROZPOCET
| VV |  | "značka V10e" 83 |  | 83 | [13 empty] | VV | 2 | 2 | True | 0 | ROZPOCET
| VV |  | "značka V11a" 97 |  | 97 | [13 empty] | VV | 2 | 2 | True | 0 | ROZPOCET
| VV |  | "značka V11b" 74 |  | 74 | [13 empty] | VV | 2 | 2 | True | 0 | ROZPOCET
| VV |  | Součet |  | 1251 | [13 empty] | VV | 2 | 4 | True | 1 | ROZPOCET
30 | K | 915211116 | Vodorovné dopravní značení dělící čáry souvislé š 125 mm retroreflexní žlutý plast | m | 840 |  | 0 | CS ÚRS 2023 02 |  |  | základní |  | 0 | 0.00033 | 0.2772 | 0 | 0 | 4 | K | 2 |  |  |  | ROZPOCET | 0 | 0 | 0 | 0 | 0 | 1 | 0 | 4 | -783769403
| PP |  | Vodorovné dopravní značení stříkaným plastem dělící čára šířky 125 mm souvislá žlutá retroreflexní | [15 empty] | PP | 2
| VV |  | "odměřeno příl.č. 02 situace" | [15 empty] | VV | 2 | 1 | True | 0 | ROZPOCET
| VV |  | "značka V12a" 115 |  | 115 | [13 empty] | VV | 2 | 2 | True | 0 | ROZPOCET
| VV |  | "značka V12b" 105 |  | 105 | [13 empty] | VV | 2 | 2 | True | 0 | ROZPOCET
| VV |  | "značka V10g" 620 |  | 620 | [13 empty] | VV | 2 | 2 | True | 0 | ROZPOCET
| VV |  | Součet |  | 840 | [13 empty] | VV | 2 | 4 | True | 1 | ROZPOCET
31 | K | 915211122 | Vodorovné dopravní značení dělící čáry přerušované š 125 mm retroreflexní bílý plast | m | 880 |  | 0 | CS ÚRS 2023 02 |  |  | základní |  | 0 | 0.00011 | 0.0968 | 0 | 0 | 4 | K | 2 |  |  |  | ROZPOCET | 0 | 0 | 0 | 0 | 0 | 1 | 0 | 4 | -1018387066
| PP |  | Vodorovné dopravní značení stříkaným plastem dělící čára šířky 125 mm přerušovaná bílá retroreflexní | [15 empty] | PP | 2
| VV |  | "odměřeno příl.č. 02 situace" | [15 empty] | VV | 2 | 1 | True | 0 | ROZPOCET
| VV |  | "V2b kadence 3/1,5" 80 |  | 80 | [13 empty] | VV | 2 | 2 | True | 0 | ROZPOCET
| VV |  | "V2b kadence 1,5/1,5" 68 |  | 68 | [13 empty] | VV | 2 | 2 | True | 0 | ROZPOCET
| VV |  | "V2b kadence 1,0/1,0" 732 |  | 732 | [13 empty] | VV | 2 | 2 | True | 0 | ROZPOCET
| VV |  | Součet |  | 880 | [13 empty] | VV | 2 | 4 | True | 1 | ROZPOCET
32 | K | 915221112 | Vodorovné dopravní značení vodící čáry souvislé š 250 mm retroreflexní bílý plast | m | 290.4 |  | 0 | CS ÚRS 2023 02 |  |  | základní |  | 0 | 0.00065 | 0.18876 | 0 | 0 | 4 | K | 2 |  |  |  | ROZPOCET | 0 | 0 | 0 | 0 | 0 | 1 | 0 | 4 | -1045091084
| PP |  | Vodorovné dopravní značení stříkaným plastem vodící čára bílá šířky 250 mm souvislá retroreflexní | [15 empty] | PP | 2
| VV |  | "odměřeno příl.č. 02 situace" | [15 empty] | VV | 2 | 1 | True | 0 | ROZPOCET
| VV |  | "značka V5" 5,5+4,5+5,5+5,5+3,5+4,9 |  | 29.4 | [13 empty] | VV | 2 | 2 | True | 0 | ROZPOCET
| VV |  | "značka V4" 19 |  | 19 | [13 empty] | VV | 2 | 2 | True | 0 | ROZPOCET
| VV |  | "značka V1a" 242 |  | 242 | [13 empty] | VV | 2 | 2 | True | 0 | ROZPOCET
| VV |  | Součet |  | 290.4 | [13 empty] | VV | 2 | 4 | True | 1 | ROZPOCET
33 | K | 915221122 | Vodorovné dopravní značení vodící čáry přerušované š 250 mm retroreflexní bílý plast | m | 286 |  | 0 | CS ÚRS 2023 02 |  |  | základní |  | 0 | 0.00038 | 0.10868 | 0 | 0 | 4 | K | 2 |  |  |  | ROZPOCET | 0 | 0 | 0 | 0 | 0 | 1 | 0 | 4 | -899093226
| PP |  | Vodorovné dopravní značení stříkaným plastem vodící čára bílá šířky 250 mm přerušovaná retroreflexní | [15 empty] | PP | 2
| VV |  | "odměřeno příl.č. 02 situace" | [15 empty] | VV | 2 | 1 | True | 0 | ROZPOCET
| VV |  | "V2b kadence 1,5/1,5" 262 |  | 262 | [13 empty] | VV | 2 | 2 | True | 0 | ROZPOCET
| VV |  | "V4 kadence 0,5/0,5" 24 |  | 24 | [13 empty] | VV | 2 | 2 | True | 0 | ROZPOCET
| VV |  | Součet |  | 286 | [13 empty] | VV | 2 | 4 | True | 1 | ROZPOCET
34 | K | 915223121 | Vodicí linie z plastu pro orientaci nevidomých na přechodu šířky 170 mm | m | 120.6 |  | 0 | CS ÚRS 2023 02 |  |  | základní |  | 0 | 0.00219 | 0.26411 | 0 | 0 | 4 | K | 2 |  |  |  | ROZPOCET | 0 | 0 | 0 | 0 | 0 | 1 | 0 | 4 | 569964455
| PP |  | Orientační prvky pro nevidomé z plastu na pozemních komunikacích a komunikacích pro pěší vodicí linie na přechodu šířky 170 mm | [15 empty] | PP | 2
| VV |  | "odměřeno příl.č. 02 situace" | [15 empty] | VV | 2 | 1 | True | 0 | ROZPOCET
| VV |  | "pás pro nevidomé š. 170mm" (7,1+12+12,2+11+12+6)*2 |  | 120.6 | [13 empty] | VV | 2 | 2 | True | 1 | ROZPOCET
35 | K | 915231112 | Vodorovné dopravní značení přechody pro chodce, šipky, symboly retroreflexní bílý plast | m2 | 397.15 |  | 0 | CS ÚRS 2023 02 |  |  | základní |  | 0 | 0.0026 | 1.0326 | 0 | 0 | 4 | K | 2 |  |  |  | ROZPOCET | 0 | 0 | 0 | 0 | 0 | 1 | 0 | 4 | 294882218
| PP |  | Vodorovné dopravní značení stříkaným plastem přechody pro chodce, šipky, symboly nápisy bílé retroreflexní | [15 empty] | PP | 2
| VV |  | "odměřeno příl.č. 02 situace" | [15 empty] | VV | 2 | 1 | True | 0 | ROZPOCET
| VV |  | "šipka V9a přímá + pravá nebo levá" 9*1,5 |  | 13.5 | [13 empty] | VV | 2 | 2 | True | 0 | ROZPOCET
| VV |  | "šipka V9a pravá nebo levá" 9*1,2 |  | 10.8 | [13 empty] | VV | 2 | 2 | True | 0 | ROZPOCET
| VV |  | "V7 přechody pro chodce" 178 |  | 178 | [13 empty] | VV | 2 | 2 | True | 0 | ROZPOCET
| VV |  | "V5 tl. 0,5m" (5,3+5,5+7,25+7,25+3,5+6,7+7,7)*0,5 |  | 21.6 | [13 empty] | VV | 2 | 2 | True | 0 | ROZPOCET
| VV |  | "nápis POZOR TRAM" 6*2,33 |  | 13.98 | [13 empty] | VV | 2 | 2 | True | 0 | ROZPOCET
| VV |  | "nápis BUS" 8*0,9 |  | 7.2 | [13 empty] | VV | 2 | 2 | True | 0 | ROZPOCET
| VV |  | "piktogram kolo V19" 11*1,82 |  | 20.02 | [13 empty] | VV | 2 | 2 | True | 0 | ROZPOCET
| VV |  | "značka V13" 35*2 |  | 70 | [13 empty] | VV | 2 | 2 | True | 0 | ROZPOCET
| VV |  | "symbol O1 imobilní" 4*0,9 |  | 3.6 | [13 empty] | VV | 2 | 2 | True | 0 | ROZPOCET
| VV |  | "značka V14" 58*0,65 |  | 37.7 | [13 empty] | VV | 2 | 2 | True | 0 | ROZPOCET
| VV |  | "značka V20" 4*0,3 |  | 1.2 | [13 empty] | VV | 2 | 2 | True | 0 | ROZPOCET
| VV |  | "nápis BUS" 8*1,88 |  | 15.04 | [13 empty] | VV | 2 | 2 | True | 0 | ROZPOCET
| VV |  | "nápis TRAM" 2*1,88 |  | 3.76 | [13 empty] | VV | 2 | 2 | True | 0 | ROZPOCET
| VV |  | "značka V17" 3*0,25 |  | 0.75 | [13 empty] | VV | 2 | 2 | True | 0 | ROZPOCET
| VV |  | Součet |  | 397.15 | [13 empty] | VV | 2 | 4 | True | 1 | ROZPOCET
36 | K | 915241111 | Bezpečnostní barevný povrch vozovek červený pro podklad asfaltový | m2 | 80 |  | 0 | CS ÚRS 2023 02 |  |  | základní |  | 0 | 0.01143 | 0.9144 | 0 | 0 | 4 | K | 2 |  |  |  | ROZPOCET | 0 | 0 | 0 | 0 | 0 | 1 | 0 | 4 | 230833283
| PP |  | Bezpečnostní barevný povrch vozovek červený pro podklad asfaltový | [15 empty] | PP | 2
| VV |  | "odměřeno příl.č. 02 situace" | [15 empty] | VV | 2 | 1 | True | 0 | ROZPOCET
| VV |  | "V19 - plocha červenou barvou" 80 |  | 80 | [13 empty] | VV | 2 | 2 | True | 1 | ROZPOCET
37 | K | 915611111 | Předznačení vodorovného liniového značení | m | 3668 |  | 0 | CS ÚRS 2023 02 |  |  | základní |  | 0 | 0 | 0 | 0 | 0 | 4 | K | 2 |  |  |  | ROZPOCET | 0 | 0 | 0 | 0 | 0 | 1 | 0 | 4 | -1317387300
| PP |  | Předznačení pro vodorovné značení stříkané barvou nebo prováděné z nátěrových hmot liniové dělicí čáry, vodicí proužky | [15 empty] | PP | 2
| VV |  | "značka V1a" 960 |  | 960 | [13 empty] | VV | 2 | 2 | True | 0 | ROZPOCET
| VV |  | "značka V10c" 24 |  | 24 | [13 empty] | VV | 2 | 2 | True | 0 | ROZPOCET
| VV |  | "značka V10f" 13 |  | 13 | [13 empty] | VV | 2 | 2 | True | 0 | ROZPOCET
| VV |  | "značka V10e" 83 |  | 83 | [13 empty] | VV | 2 | 2 | True | 0 | ROZPOCET
| VV |  | "značka V11a" 97 |  | 97 | [13 empty] | VV | 2 | 2 | True | 0 | ROZPOCET
| VV |  | "značka V11b" 74 |  | 74 | [13 empty] | VV | 2 | 2 | True | 0 | ROZPOCET
| VV |  | "značka V12a" 115 |  | 115 | [13 empty] | VV | 2 | 2 | True | 0 | ROZPOCET
| VV |  | "značka V12b" 105 |  | 105 | [13 empty] | VV | 2 | 2 | True | 0 | ROZPOCET
| VV |  | "značka V10g" 620 |  | 620 | [13 empty] | VV | 2 | 2 | True | 0 | ROZPOCET
| VV |  | "V2b kadence 3/1,5" 80 |  | 80 | [13 empty] | VV | 2 | 2 | True | 0 | ROZPOCET
| VV |  | "V2b kadence 1,5/1,5" 68 |  | 68 | [13 empty] | VV | 2 | 2 | True | 0 | ROZPOCET
| VV |  | "V2b kadence 1,0/1,0" 732 |  | 732 | [13 empty] | VV | 2 | 2 | True | 0 | ROZPOCET
| VV |  | "značka V5" 5,5+4,5+5,5+5,5+3,5+4,9 |  | 29.4 | [13 empty] | VV | 2 | 2 | True | 0 | ROZPOCET
| VV |  | "značka V4" 19 |  | 19 | [13 empty] | VV | 2 | 2 | True | 0 | ROZPOCET
| VV |  | "značka V1a" 242 |  | 242 | [13 empty] | VV | 2 | 2 | True | 0 | ROZPOCET
| VV |  | "V2b kadence 1,5/1,5" 262 |  | 262 | [13 empty] | VV | 2 | 2 | True | 0 | ROZPOCET
| VV |  | "V4 kadence 0,5/0,5" 24 |  | 24 | [13 empty] | VV | 2 | 2 | True | 0 | ROZPOCET
| VV |  | "pás pro nevidomé š. 170mm" (7,1+12+12,2+11+12+6)*2 |  | 120.6 | [13 empty] | VV | 2 | 2 | True | 0 | ROZPOCET
| VV |  | Součet |  | 3668 | [13 empty] | VV | 2 | 4 | True | 1 | ROZPOCET
38 | K | 915621111 | Předznačení vodorovného plošného značení | m2 | 397.15 |  | 0 | CS ÚRS 2023 02 |  |  | základní |  | 0 | 1e-05 | 0.0039715 | 0 | 0 | 4 | K | 2 |  |  |  | ROZPOCET | 0 | 0 | 0 | 0 | 0 | 1 | 0 | 4 | 1986596239
| PP |  | Předznačení pro vodorovné značení stříkané barvou nebo prováděné z nátěrových hmot plošné šipky, symboly, nápisy | [15 empty] | PP | 2
| VV |  | "šipka V9a přímá + pravá nebo levá" 9*1,5 |  | 13.5 | [13 empty] | VV | 2 | 2 | True | 0 | ROZPOCET
| VV |  | "šipka V9a pravá nebo levá" 9*1,2 |  | 10.8 | [13 empty] | VV | 2 | 2 | True | 0 | ROZPOCET
| VV |  | "V7 přechody pro chodce" 178 |  | 178 | [13 empty] | VV | 2 | 2 | True | 0 | ROZPOCET
| VV |  | "V5 tl. 0,5m" (5,3+5,5+7,25+7,25+3,5+6,7+7,7)*0,5 |  | 21.6 | [13 empty] | VV | 2 | 2 | True | 0 | ROZPOCET
| VV |  | "nápis POZOR TRAM" 6*2,33 |  | 13.98 | [13 empty] | VV | 2 | 2 | True | 0 | ROZPOCET
| VV |  | "nápis BUS" 8*0,9 |  | 7.2 | [13 empty] | VV | 2 | 2 | True | 0 | ROZPOCET
| VV |  | "piktogram kolo V19" 11*1,82 |  | 20.02 | [13 empty] | VV | 2 | 2 | True | 0 | ROZPOCET
| VV |  | "značka V13" 35*2 |  | 70 | [13 empty] | VV | 2 | 2 | True | 0 | ROZPOCET
| VV |  | "symbol O1 imobilní" 4*0,9 |  | 3.6 | [13 empty] | VV | 2 | 2 | True | 0 | ROZPOCET
| VV |  | "značka V14" 58*0,65 |  | 37.7 | [13 empty] | VV | 2 | 2 | True | 0 | ROZPOCET
| VV |  | "značka V20" 4*0,3 |  | 1.2 | [13 empty] | VV | 2 | 2 | True | 0 | ROZPOCET
| VV |  | "nápis BUS" 8*1,88 |  | 15.04 | [13 empty] | VV | 2 | 2 | True | 0 | ROZPOCET
| VV |  | "nápis TRAM" 2*1,88 |  | 3.76 | [13 empty] | VV | 2 | 2 | True | 0 | ROZPOCET
| VV |  | "značka V17" 3*0,25 |  | 0.75 | [13 empty] | VV | 2 | 2 | True | 0 | ROZPOCET
| VV |  | Součet |  | 397.15 | [13 empty] | VV | 2 | 4 | True | 1 | ROZPOCET
39 | K | 966006132 | Odstranění značek dopravních nebo orientačních se sloupky s betonovými patkami | kus | 27 |  | 0 | CS ÚRS 2023 02 |  |  | základní |  | 0 | 0 | 0 | 0.082 | 2.214 | 4 | K | 2 |  |  |  | ROZPOCET | 0 | 0 | 0 | 0 | 0 | 1 | 0 | 4 | -247715981
| PP |  | Odstranění dopravních nebo orientačních značek se sloupkem s uložením hmot na vzdálenost do 20 m nebo s naložením na dopravní prostředek, se zásypem jam a jeho zhutněním s betonovou patkou | [15 empty] | PP | 2
| VV |  | "odměřeno příl.č. 02 situace" | [15 empty] | VV | 2 | 1 | True | 0 | ROZPOCET
| VV |  | "odstranění sloupků s naložením, odvoz dle pokynů investora, předpoklad 3km, orient. hmotnost 0,082 t/kus" 27 |  | 27 | [13 empty] | VV | 2 | 2 | True | 1 | ROZPOCET
40 | K | 966006211 | Odstranění svislých dopravních značek ze sloupů, sloupků nebo konzol | kus | 66 |  | 0 | CS ÚRS 2023 02 |  |  | základní |  | 0 | 0 | 0 | 0.004 | 0.264 | 4 | K | 2 |  |  |  | ROZPOCET | 0 | 0 | 0 | 0 | 0 | 1 | 0 | 4 | -1171385463
| PP |  | Odstranění (demontáž) svislých dopravních značek s odklizením materiálu na skládku na vzdálenost do 20 m nebo s naložením na dopravní prostředek ze sloupů, sloupků nebo konzol | [15 empty] | PP | 2
| VV |  | "odměřeno příl.č. 02 situace" | [15 empty] | VV | 2 | 1 | True | 0 | ROZPOCET
| VV |  | "demontáž značek s naložením, odvoz dle pokynů investora předpoklad 3 km, orient. hmotnost 0,004 t/kus" 66 |  | 66 | [13 empty] | VV | 2 | 2 | True | 1 | ROZPOCET
| D | 997 | Přesun sutě |  |  |  | 0 | [5 empty] | 0 |  | 0 |  | 0 | 1 | D | 1 |  |  |  | ROZPOCET | [6 empty] | 0
41 | K | 997221571 | Vodorovná doprava vybouraných hmot do 1 km | t | 2.478 |  | 0 | CS ÚRS 2023 02 |  |  | základní |  | 0 | 0 | 0 | 0 | 0 | 4 | K | 2 |  |  |  | ROZPOCET | 0 | 0 | 0 | 0 | 0 | 1 | 0 | 4 | -932354909
| PP |  | Vodorovná doprava vybouraných hmot bez naložení, ale se složením a s hrubým urovnáním na vzdálenost do 1 km | [15 empty] | PP | 2
| VV |  | "odstranění sloupků s naložením, odvoz dle pokynů investora, předpoklad 3km, orient. hmotnost 0,082 t/kus" 27*0,082 |  | 2.214 | [13 empty] | VV | 2 | 2 | True | 0 | ROZPOCET
| VV |  | "demontáž značek s naložením, odvoz dle pokynů investora předpoklad 3 km, orient. hmotnost 0,004 t/kus" 66*0,004 |  | 0.264 | [13 empty] | VV | 2 | 2 | True | 0 | ROZPOCET
| VV |  | Součet |  | 2.478 | [13 empty] | VV | 2 | 4 | True | 1 | ROZPOCET
42 | K | 997221579 | Příplatek ZKD 1 km u vodorovné dopravy vybouraných hmot | t | 4.956 |  | 0 | CS ÚRS 2023 02 |  |  | základní |  | 0 | 0 | 0 | 0 | 0 | 4 | K | 2 |  |  |  | ROZPOCET | 0 | 0 | 0 | 0 | 0 | 1 | 0 | 4 | -990608094
| PP |  | Vodorovná doprava vybouraných hmot bez naložení, ale se složením a s hrubým urovnáním na vzdálenost Příplatek k ceně za každý další i započatý 1 km přes 1 km | [15 empty] | PP | 2
| VV |  | "odstranění sloupků s naložením, odvoz dle pokynů investora, předpoklad 3km, orient. hmotnost 0,082 t/kus" 27*0,082*2 |  | 4.428 | [13 empty] | VV | 2 | 2 | True | 0 | ROZPOCET
| VV |  | "demontáž značek s naložením, odvoz dle pokynů investora předpoklad 3 km, orient. hmotnost 0,004 t/kus" 66*0,004*2 |  | 0.528 | [13 empty] | VV | 2 | 2 | True | 0 | ROZPOCET
| VV |  | Součet |  | 4.956 | [13 empty] | VV | 2 | 4 | True | 1 | ROZPOCET
| D | 998 | Přesun hmot |  |  |  | 0 | [5 empty] | 0 |  | 0 |  | 0 | 1 | D | 1 |  |  |  | ROZPOCET | [6 empty] | 0
43 | K | 998225111 | Přesun hmot pro pozemní komunikace s krytem z kamene, monolitickým betonovým nebo živičným | t | 7.633 |  | 0 | CS ÚRS 2023 02 |  |  | základní |  | 0 | 0 | 0 | 0 | 0 | 4 | K | 2 |  |  |  | ROZPOCET | 0 | 0 | 0 | 0 | 0 | 1 | 0 | 4 | -933562102
| PP |  | Přesun hmot pro komunikace s krytem z kameniva, monolitickým betonovým nebo živičným dopravní vzdálenost do 200 m jakékoliv délky objektu | [15 empty] | PP | 2

## PS 121 - SSZ Údolní - Husova
[9 empty] | >> skryté sloupce << | [9 empty] | {e8f5bffd-ec1f-4d81-b4fa-7784f01fdadd}
2
| KRYCÍ LIST SOUPISU PRACÍ | [8 empty] | v --- níže se nacházejí doplnkové a pomocné údaje k sestavám --- v | [8 empty] | False
Stavba:
Rekonstrukce Údolní od Husovy po Úvoz
Objekt:
PS 121 - SSZ Údolní - Husova
| KSO: |  |  |  |  | CC-CZ:
| Místo: |  |  |  |  | Datum: | 14. 9. 2023
| Zadavatel: |  |  |  |  | IČ:
DIČ:
| Uchazeč: |  |  |  |  | IČ: | Vyplň údaj
|  | Vyplň údaj |  |  |  | DIČ: | Vyplň údaj
| Projektant: |  |  |  |  | IČ:
DIČ:
| Zpracovatel: |  |  |  |  | IČ:
DIČ:
Poznámka:
| Cena bez DPH | [5 empty] | 0
|  |  | Základ daně |  |  | Sazba daně | Výše daně
| DPH | základní | 0 |  |  | 21% | 0
|  | snížená | 0 |  |  | 15% | 0
|  | zákl. přenesená | 0 |  |  | 21% | 0
|  | sníž. přenesená | 0 |  |  | 15% | 0
|  | nulová | 0 |  |  | 0% | 0
| Cena s DPH |  |  | v | CZK |  | 0
| Projektant |  |  | Zpracovatel
| Datum a podpis: |  | Razítko | Datum a podpis: |  |  | Razítko
| Objednavatel |  |  | Uchazeč
| Datum a podpis: |  | Razítko | Datum a podpis: |  |  | Razítko
REKAPITULACE ČLENĚNÍ SOUPISU PRACÍ
Stavba:
Rekonstrukce Údolní od Husovy po Úvoz
Objekt:
PS 121 - SSZ Údolní - Husova
Místo: | [5 empty] | Datum: | 14. 9. 2023
Zadavatel: | [5 empty] | Projektant:
Uchazeč: |  |  | Vyplň údaj |  |  | Zpracovatel:
Kód dílu - Popis | [6 empty] | Cena celkem [CZK]
Náklady ze soupisu prací | [6 empty] | 0 | [12 empty] | -1
| HSV - Práce a dodávky HSV | [5 empty] | 0
| 9 - Ostatní konstrukce a práce, bourání | [5 empty] | 0
| M - Práce a dodávky M | [5 empty] | 0
| 21-M - Elektromontáže | [5 empty] | 0
| 22-M - Montáže sděl. a zabezp. zařízení | [5 empty] | 0
SOUPIS PRACÍ
Stavba:
Rekonstrukce Údolní od Husovy po Úvoz
Objekt:
PS 121 - SSZ Údolní - Husova
Místo: | [5 empty] | Datum: | 14. 9. 2023
Zadavatel: | [5 empty] | Projektant:
Uchazeč: |  |  | Vyplň údaj |  |  | Zpracovatel:
PČ | Typ | Kód | Popis | MJ | Množství | J.cena [CZK] | Cena celkem [CZK] | Cenová soustava |  |  | DPH | J. Nh [h] | Nh celkem [h] | J. hmotnost [t] | Hmotnost celkem [t] | J. suť [t] | Suť Celkem [t]
Náklady soupisu celkem | [6 empty] | 0 | [5 empty] | 0 |  | 0 |  | 0 |  | D | -1 | [10 empty] | 0
| D | HSV | Práce a dodávky HSV |  |  |  | 0 | [5 empty] | 0 |  | 0 |  | 0 | 1 | D | 0 |  |  |  | ROZPOCET | [6 empty] | 0
| D | 9 | Ostatní konstrukce a práce, bourání |  |  |  | 0 | [5 empty] | 0 |  | 0 |  | 0 | 1 | D | 1 |  |  |  | ROZPOCET | [6 empty] | 0
1 | K | 919112233 | Řezání dilatačních spár v živičném krytu vytvoření komůrky pro těsnící zálivku šířky 20 mm, hloubky 40 mm | m | 156 |  | 0 | CS ÚRS 2023 02 |  |  | základní |  | 0 | 0 | 0 | 0 | 0 | 4 | K | 2 |  |  |  | ROZPOCET | 0 | 0 | 0 | 0 | 0 | 1 | 0 | 4 | 2
| PP |  | Řezání dilatačních spár v živičném krytu vytvoření komůrky pro těsnící zálivku šířky 20 mm, hloubky 40 mm | [15 empty] | PP | 2
| VV |  | v.č. D.1.02 - Situace SSZ | [15 empty] | VV | 2 | 1 | True | 0 | ROZPOCET
| VV |  | řezání drážky hloubky 150 mm pro uložení vedení indukčních smyček - odměřeno v AutoCadu: | [15 empty] | VV | 2 | 1 | True | 0 | ROZPOCET
| VV |  | (18+9+12)*4 |  | 156 | [13 empty] | VV | 2 | 2 | True | 0 | ROZPOCET
| VV |  | Součet |  | 156 | [13 empty] | VV | 2 | 4 | True | 1 | ROZPOCET
2 | K | 919121233 | Utěsnění dilatačních spár zálivkou za studena v cementobetonovém nebo živičném krytu včetně adhezního nátěru bez těsnicího profilu pod zálivkou, pro komůrky šířky 20 mm, hloubky 40 mm | m | 156 |  | 0 | CS ÚRS 2023 02 |  |  | základní |  | 0 | 0 | 0 | 0 | 0 | 4 | K | 2 |  |  |  | ROZPOCET | 0 | 0 | 0 | 0 | 0 | 1 | 0 | 4 | 4
| PP |  | Utěsnění dilatačních spár zálivkou za studena v cementobetonovém nebo živičném krytu včetně adhezního nátěru bez těsnicího profilu pod zálivkou, pro komůrky šířky 20 mm, hloubky 40 mm | [15 empty] | PP | 2
| VV |  | v.č. D.1.02 - Situace SSZ | [15 empty] | VV | 2 | 1 | True | 0 | ROZPOCET
| VV |  | řezání drážky hloubky 150 mm pro uložení vedení indukčních smyček - odměřeno v AutoCadu: | [15 empty] | VV | 2 | 1 | True | 0 | ROZPOCET
| VV |  | (18+9+12)*4 |  | 156 | [13 empty] | VV | 2 | 2 | True | 0 | ROZPOCET
| VV |  | Součet |  | 156 | [13 empty] | VV | 2 | 4 | True | 1 | ROZPOCET
| D | M | Práce a dodávky M |  |  |  | 0 | [5 empty] | 0 |  | 0 |  | 0 | 3 | D | 0 |  |  |  | ROZPOCET | [6 empty] | 0
| D | 21-M | Elektromontáže |  |  |  | 0 | [5 empty] | 0 |  | 0 |  | 0 | 3 | D | 1 |  |  |  | ROZPOCET | [6 empty] | 0
3 | K | 210801311 | Montáž izolovaných vodičů měděných do 1 kV bez ukončení uložených volně plných nebo laněných s PVC pláštěm, bezhalogenových, ohniodolných (např. CY, CHAH-V) průřezu žíly 1,5 až 16 mm2 | m | 50 |  | 0 | CS ÚRS 2023 02 |  |  | základní |  | 0 | 0 | 0 | 0 | 0 | 64 | K | 2 |  |  |  | ROZPOCET | 0 | 0 | 0 | 0 | 0 | 1 | 0 | 64 | 6
| PP |  | Montáž izolovaných vodičů měděných do 1 kV bez ukončení uložených volně plných nebo laněných s PVC pláštěm, bezhalogenových, ohniodolných (např. CY, CHAH-V) průřezu žíly 1,5 až 16 mm2 | [15 empty] | PP | 2
| VV |  | v.č. D.1.02 - Situace SSZ | [15 empty] | VV | 2 | 1 | True | 0 | ROZPOCET
| VV |  | - vodiče indukčních smyček - odměřeno v AutoCadu: | [15 empty] | VV | 2 | 1 | True | 0 | ROZPOCET
| VV |  | 23+11+16 |  | 50 | [13 empty] | VV | 2 | 2 | True | 0 | ROZPOCET
| VV |  | Součet |  | 50 | [13 empty] | VV | 2 | 4 | True | 1 | ROZPOCET
4 | M | 341421581-R | tepelně a mechanicky odolný bezhalogenový propojovací jednožilový vodič s pocínovaným CU jádrem - průřez do 10 mm2 | m | 52.5 |  | 0 | R-položka |  |  | základní |  | 0 | 0 | 0 | 0 | 0 | 256 | M | 2 |  |  |  | ROZPOCET | 0 | 0 | 0 | 0 | 0 | 1 | 0 | 64 | 8
| PP |  | tepelně a mechanicky odolný bezhalogenový propojovací jednožilový vodič s pocínovaným CU jádrem - průřez do 10 mm2 | [15 empty] | PP | 2
| VV |  | v.č. D.1.02 - Situace SSZ | [15 empty] | VV | 2 | 1 | True | 0 | ROZPOCET
| VV |  | - dodávka vodiče indukčních smyček - včetně prořezu 5%: | [15 empty] | VV | 2 | 1 | True | 0 | ROZPOCET
| VV |  | (23+11+16)*1,05 |  | 52.5 | [13 empty] | VV | 2 | 2 | True | 0 | ROZPOCET
| VV |  | Součet |  | 52.5 | [13 empty] | VV | 2 | 4 | True | 1 | ROZPOCET
| D | 22-M | Montáže sděl. a zabezp. zařízení |  |  |  | 0 | [5 empty] | 0 |  | 0 |  | 0 | 3 | D | 1 |  |  |  | ROZPOCET | [6 empty] | 0
5 | K | 220081001 | Montáž spojky smršťovací pro kabely celoplastové jednoplášťové bez pancíře do 10 žil | kus | 3 |  | 0 | CS ÚRS 2023 02 |  |  | základní |  | 0 | 0 | 0 | 0 | 0 | 64 | K | 2 |  |  |  | ROZPOCET | 0 | 0 | 0 | 0 | 0 | 1 | 0 | 64 | 10
| PP |  | Montáž spojky smršťovací pro kabely celoplastové jednoplášťové bez pancíře do 10 žil | [15 empty] | PP | 2
| VV |  | v.č. D.1.03 - Schematický kabelový plán | [15 empty] | VV | 2 | 1 | True | 0 | ROZPOCET
| VV |  | - ukončení kabelů k indukčním smyčkám: | [15 empty] | VV | 2 | 1 | True | 0 | ROZPOCET
| VV |  | 3 |  | 3 | [13 empty] | VV | 2 | 2 | True | 0 | ROZPOCET
| VV |  | Součet |  | 3 | [13 empty] | VV | 2 | 4 | True | 1 | ROZPOCET
6 | M | 341300059-R | Spojka typu T | kus | 3 |  | 0 | R-položka |  |  | základní |  | 0 | 0 | 0 | 0 | 0 | 256 | M | 2 |  |  |  | ROZPOCET | 0 | 0 | 0 | 0 | 0 | 1 | 0 | 64 | 12
| PP |  | Spojka typu T | [15 empty] | PP | 2
| VV |  | v.č. D.1.03 - Schematický kabelový plán | [15 empty] | VV | 2 | 1 | True | 0 | ROZPOCET
| VV |  | - dodávka spojek indukčních smyček: | [15 empty] | VV | 2 | 1 | True | 0 | ROZPOCET
| VV |  | 3 |  | 3 | [13 empty] | VV | 2 | 2 | True | 0 | ROZPOCET
| VV |  | Součet |  | 3 | [13 empty] | VV | 2 | 4 | True | 1 | ROZPOCET
7 | K | 220960161 | Uložení indukční smyčky včetně vyměření a zhotovení indukční smyčky, uložení smyčky do předem připravené drážky s proměřením před a po uložení | kus | 3 |  | 0 | CS ÚRS 2023 02 |  |  | základní |  | 0 | 0 | 0 | 0 | 0 | 64 | K | 2 |  |  |  | ROZPOCET | 0 | 0 | 0 | 0 | 0 | 1 | 0 | 64 | 14
| PP |  | Uložení indukční smyčky včetně vyměření a zhotovení indukční smyčky, uložení smyčky do předem připravené drážky s proměřením před a po uložení | [15 empty] | PP | 2
| VV |  | v.č. D.1.02 - Situace SSZ | [15 empty] | VV | 2 | 1 | True | 0 | ROZPOCET
| VV |  | v.č. D.1.03 - Schematický kabelový plán | [15 empty] | VV | 2 | 1 | True | 0 | ROZPOCET
| VV |  | - přímo zadané: | [15 empty] | VV | 2 | 1 | True | 0 | ROZPOCET
| VV |  | 3 |  | 3 | [13 empty] | VV | 2 | 2 | True | 0 | ROZPOCET
| VV |  | Součet |  | 3 | [13 empty] | VV | 2 | 4 | True | 1 | ROZPOCET
8 | K | 220960165 | Montáž indukční smyčky jednozávitové s impedančním transformátorem | kus | 3 |  | 0 | CS ÚRS 2023 02 |  |  | základní |  | 0 | 0 | 0 | 0 | 0 | 64 | K | 2 |  |  |  | ROZPOCET | 0 | 0 | 0 | 0 | 0 | 1 | 0 | 64 | 16
| PP |  | Montáž indukční smyčky jednozávitové s impedančním transformátorem | [15 empty] | PP | 2
| VV |  | v.č. D.1.02 - Situace SSZ | [15 empty] | VV | 2 | 1 | True | 0 | ROZPOCET
| VV |  | v.č. D.1.03 - Schematický kabelový plán | [15 empty] | VV | 2 | 1 | True | 0 | ROZPOCET
| VV |  | - přímo zadané: | [15 empty] | VV | 2 | 1 | True | 0 | ROZPOCET
| VV |  | 3 |  | 3 | [13 empty] | VV | 2 | 2 | True | 0 | ROZPOCET
| VV |  | Součet |  | 3 | [13 empty] | VV | 2 | 4 | True | 1 | ROZPOCET
9 | M | 404611214-R | Impedanční transformátor pro jednozávitové smyčky | kus | 3 |  | 0 | R-položka |  |  | základní |  | 0 | 0 | 0 | 0 | 0 | 256 | M | 2 |  |  |  | ROZPOCET | 0 | 0 | 0 | 0 | 0 | 1 | 0 | 64 | 18
| PP |  | Impedanční transformátor pro jednozávitové smyčky | [15 empty] | PP | 2
| VV |  | v.č. D.1.02 - Situace SSZ | [15 empty] | VV | 2 | 1 | True | 0 | ROZPOCET
| VV |  | v.č. D.1.03 - Schematický kabelový plán | [15 empty] | VV | 2 | 1 | True | 0 | ROZPOCET
| VV |  | - dodávka impedančního transformátoru - přímo zadané: | [15 empty] | VV | 2 | 1 | True | 0 | ROZPOCET
| VV |  | 3 |  | 3 | [13 empty] | VV | 2 | 2 | True | 0 | ROZPOCET
| VV |  | Součet |  | 3 | [13 empty] | VV | 2 | 4 | True | 1 | ROZPOCET

## PS 122 - SSZ Údolní - Úvoz
[9 empty] | >> skryté sloupce << | [9 empty] | {b76d7cc1-1be5-4261-9580-94d90878f5b5}
2
| KRYCÍ LIST SOUPISU PRACÍ | [8 empty] | v --- níže se nacházejí doplnkové a pomocné údaje k sestavám --- v | [8 empty] | False
Stavba:
Rekonstrukce Údolní od Husovy po Úvoz
Objekt:
PS 122 - SSZ Údolní - Úvoz
| KSO: |  |  |  |  | CC-CZ:
| Místo: |  |  |  |  | Datum: | 14. 9. 2023
| Zadavatel: |  |  |  |  | IČ:
DIČ:
| Uchazeč: |  |  |  |  | IČ: | Vyplň údaj
|  | Vyplň údaj |  |  |  | DIČ: | Vyplň údaj
| Projektant: |  |  |  |  | IČ:
DIČ:
| Zpracovatel: |  |  |  |  | IČ:
DIČ:
Poznámka:
| Cena bez DPH | [5 empty] | 0
|  |  | Základ daně |  |  | Sazba daně | Výše daně
| DPH | základní | 0 |  |  | 21% | 0
|  | snížená | 0 |  |  | 15% | 0
|  | zákl. přenesená | 0 |  |  | 21% | 0
|  | sníž. přenesená | 0 |  |  | 15% | 0
|  | nulová | 0 |  |  | 0% | 0
| Cena s DPH |  |  | v | CZK |  | 0
| Projektant |  |  | Zpracovatel
| Datum a podpis: |  | Razítko | Datum a podpis: |  |  | Razítko
| Objednavatel |  |  | Uchazeč
| Datum a podpis: |  | Razítko | Datum a podpis: |  |  | Razítko
REKAPITULACE ČLENĚNÍ SOUPISU PRACÍ
Stavba:
Rekonstrukce Údolní od Husovy po Úvoz
Objekt:
PS 122 - SSZ Údolní - Úvoz
Místo: | [5 empty] | Datum: | 14. 9. 2023
Zadavatel: | [5 empty] | Projektant:
Uchazeč: |  |  | Vyplň údaj |  |  | Zpracovatel:
Kód dílu - Popis | [6 empty] | Cena celkem [CZK]
Náklady ze soupisu prací | [6 empty] | 0 | [12 empty] | -1
| HSV - Práce a dodávky HSV | [5 empty] | 0
| 1 - Zemní práce | [5 empty] | 0
| 9 - Ostatní konstrukce a práce, bourání | [5 empty] | 0
| 997 - Přesun sutě | [5 empty] | 0
| 998 - Přesun hmot | [5 empty] | 0
| PSV - Práce a dodávky PSV | [5 empty] | 0
| 742 - Elektroinstalace - slaboproud | [5 empty] | 0
| M - Práce a dodávky M | [5 empty] | 0
| 21-M - Elektromontáže | [5 empty] | 0
| 22-M - Montáže sděl. a zabezp. zařízení | [5 empty] | 0
| 46-M - Zemní práce při extr.mont.pracích | [5 empty] | 0
| VRN - Vedlejší rozpočtové náklady | [5 empty] | 0
| VRN1 - Průzkumné, geodetické a projektové práce | [5 empty] | 0
| VRN4 - Inženýrská činnost | [5 empty] | 0
SOUPIS PRACÍ
Stavba:
Rekonstrukce Údolní od Husovy po Úvoz
Objekt:
PS 122 - SSZ Údolní - Úvoz
Místo: | [5 empty] | Datum: | 14. 9. 2023
Zadavatel: | [5 empty] | Projektant:
Uchazeč: |  |  | Vyplň údaj |  |  | Zpracovatel:
PČ | Typ | Kód | Popis | MJ | Množství | J.cena [CZK] | Cena celkem [CZK] | Cenová soustava |  |  | DPH | J. Nh [h] | Nh celkem [h] | J. hmotnost [t] | Hmotnost celkem [t] | J. suť [t] | Suť Celkem [t]
Náklady soupisu celkem | [6 empty] | 0 | [5 empty] | 0 |  | 0 |  | 0 |  | D | -1 | [10 empty] | 0
| D | HSV | Práce a dodávky HSV |  |  |  | 0 | [5 empty] | 0 |  | 0 |  | 0 | 1 | D | 0 |  |  |  | ROZPOCET | [6 empty] | 0
| D | 1 | Zemní práce |  |  |  | 0 | [5 empty] | 0 |  | 0 |  | 0 | 1 | D | 1 |  |  |  | ROZPOCET | [6 empty] | 0
1 | K | 167111121 | Nakládání, skládání a překládání neulehlého výkopku nebo sypaniny ručně skládání nebo překládání, z hornin třídy těžitelnosti I, skupiny 1 až 3 | m3 | 22.219 |  | 0 | CS ÚRS 2023 02 |  |  | základní |  | 0 | 0 | 0 | 0 | 0 | 4 | K | 2 |  |  |  | ROZPOCET | 0 | 0 | 0 | 0 | 0 | 1 | 0 | 4 | 2
| PP |  | Nakládání, skládání a překládání neulehlého výkopku nebo sypaniny ručně skládání nebo překládání, z hornin třídy těžitelnosti I, skupiny 1 až 3 | [15 empty] | PP | 2
| VV |  | v.č. D.1.06 - Stožáry SSZ - umístění návěstidel | [15 empty] | VV | 2 | 1 | True | 0 | ROZPOCET
| VV |  | - přebytečná zemina po výkopu pro betonové základy chodeckých stožárů SSZ č. 2, 8 a 9: | [15 empty] | VV | 2 | 1 | True | 0 | ROZPOCET
| VV |  | (0,6^3)*3 |  | 0.648 | [13 empty] | VV | 2 | 2 | True | 0 | ROZPOCET
| VV |  | v.č. D.1.02 - Situace SSZ | [15 empty] | VV | 2 | 1 | True | 0 | ROZPOCET
| VV |  | - přebytečná zemina po výkopu rýhy 35 x 60: | [15 empty] | VV | 2 | 1 | True | 0 | ROZPOCET
| VV |  | 185*0,2*0,35 |  | 12.95 | [13 empty] | VV | 2 | 2 | True | 0 | ROZPOCET
| VV |  | - přebytečná zemina po výkopu rýhy 50 x 80: | [15 empty] | VV | 2 | 1 | True | 0 | ROZPOCET
| VV |  | 5*0,2*0,5 |  | 0.5 | [13 empty] | VV | 2 | 2 | True | 0 | ROZPOCET
| VV |  | - přebytečná zemina po výkopu rýhy 65 x 120: | [15 empty] | VV | 2 | 1 | True | 0 | ROZPOCET
| VV |  | 35*0,3*0,65 |  | 6.825 | [13 empty] | VV | 2 | 2 | True | 0 | ROZPOCET
| VV |  | - přebytečná zemina po výkopu jam pro šachty indukčních smyček: | [15 empty] | VV | 2 | 1 | True | 0 | ROZPOCET
| VV |  | (0,6^3)*6 |  | 1.296 | [13 empty] | VV | 2 | 2 | True | 0 | ROZPOCET
| VV |  | Součet |  | 22.219 | [13 empty] | VV | 2 | 4 | True | 1 | ROZPOCET
2 | K | 171201201 | Uložení sypaniny na skládky nebo meziskládky bez hutnění s upravením uložené sypaniny do předepsaného tvaru | m3 | 22.219 |  | 0 | CS ÚRS 2023 02 |  |  | základní |  | 0 | 0 | 0 | 0 | 0 | 4 | K | 2 |  |  |  | ROZPOCET | 0 | 0 | 0 | 0 | 0 | 1 | 0 | 4 | 4
| PP |  | Uložení sypaniny na skládky nebo meziskládky bez hutnění s upravením uložené sypaniny do předepsaného tvaru | [15 empty] | PP | 2
| VV |  | v.č. D.1.06 - Stožáry SSZ - umístění návěstidel | [15 empty] | VV | 2 | 1 | True | 0 | ROZPOCET
| VV |  | - přebytečná zemina po výkopu pro betonové základy chodeckých stožárů SSZ č. 2, 8 a 9: | [15 empty] | VV | 2 | 1 | True | 0 | ROZPOCET
| VV |  | (0,6^3)*3 |  | 0.648 | [13 empty] | VV | 2 | 2 | True | 0 | ROZPOCET
| VV |  | v.č. D.1.02 - Situace SSZ | [15 empty] | VV | 2 | 1 | True | 0 | ROZPOCET
| VV |  | - přebytečná zemina po výkopu rýhy 35 x 60: | [15 empty] | VV | 2 | 1 | True | 0 | ROZPOCET
| VV |  | 185*0,2*0,35 |  | 12.95 | [13 empty] | VV | 2 | 2 | True | 0 | ROZPOCET
| VV |  | - přebytečná zemina po výkopu rýhy 50 x 80: | [15 empty] | VV | 2 | 1 | True | 0 | ROZPOCET
| VV |  | 5*0,2*0,5 |  | 0.5 | [13 empty] | VV | 2 | 2 | True | 0 | ROZPOCET
| VV |  | - přebytečná zemina po výkopu rýhy 65 x 120: | [15 empty] | VV | 2 | 1 | True | 0 | ROZPOCET
| VV |  | 35*0,3*0,65 |  | 6.825 | [13 empty] | VV | 2 | 2 | True | 0 | ROZPOCET
| VV |  | - přebytečná zemina po výkopu jam pro šachty indukčních smyček: | [15 empty] | VV | 2 | 1 | True | 0 | ROZPOCET
| VV |  | (0,6^3)*6 |  | 1.296 | [13 empty] | VV | 2 | 2 | True | 0 | ROZPOCET
| VV |  | Součet |  | 22.219 | [13 empty] | VV | 2 | 4 | True | 1 | ROZPOCET
3 | K | 171201231 | Poplatek za uložení stavebního odpadu na recyklační skládce (skládkovné) zeminy a kamení zatříděného do Katalogu odpadů pod kódem 17 05 04 | t | 36.884 |  | 0 | CS ÚRS 2023 02 |  |  | základní |  | 0 | 0 | 0 | 0 | 0 | 4 | K | 2 |  |  |  | ROZPOCET | 0 | 0 | 0 | 0 | 0 | 1 | 0 | 4 | 6
| PP |  | Poplatek za uložení stavebního odpadu na recyklační skládce (skládkovné) zeminy a kamení zatříděného do Katalogu odpadů pod kódem 17 05 04 | [15 empty] | PP | 2
| VV |  | v.č. D.1.06 - Stožáry SSZ - umístění návěstidel | [15 empty] | VV | 2 | 1 | True | 0 | ROZPOCET
| VV |  | - přebytečná zemina po výkopu pro betonové základy chodeckých stožárů SSZ č. 2, 8 a 9: | [15 empty] | VV | 2 | 1 | True | 0 | ROZPOCET
| VV |  | (0,6^3)*3*1,66 |  | 1.076 | [13 empty] | VV | 2 | 2 | True | 0 | ROZPOCET
| VV |  | v.č. D.1.02 - Situace SSZ | [15 empty] | VV | 2 | 1 | True | 0 | ROZPOCET
| VV |  | - přebytečná zemina po výkopu rýhy 35 x 60: | [15 empty] | VV | 2 | 1 | True | 0 | ROZPOCET
| VV |  | 185*0,2*0,35*1,66 |  | 21.497 | [13 empty] | VV | 2 | 2 | True | 0 | ROZPOCET
| VV |  | - přebytečná zemina po výkopu rýhy 50 x 80: | [15 empty] | VV | 2 | 1 | True | 0 | ROZPOCET
| VV |  | 5*0,2*0,5*1,66 |  | 0.83 | [13 empty] | VV | 2 | 2 | True | 0 | ROZPOCET
| VV |  | - přebytečná zemina po výkopu rýhy 65 x 120: | [15 empty] | VV | 2 | 1 | True | 0 | ROZPOCET
| VV |  | 35*0,3*0,65*1,66 |  | 11.33 | [13 empty] | VV | 2 | 2 | True | 0 | ROZPOCET
| VV |  | - přebytečná zemina po výkopu jam pro šachty indukčních smyček: | [15 empty] | VV | 2 | 1 | True | 0 | ROZPOCET
| VV |  | (0,6^3)*6*1,66 |  | 2.151 | [13 empty] | VV | 2 | 2 | True | 0 | ROZPOCET
| VV |  | Součet |  | 36.884 | [13 empty] | VV | 2 | 4 | True | 1 | ROZPOCET
| D | 9 | Ostatní konstrukce a práce, bourání |  |  |  | 0 | [5 empty] | 0 |  | 0 |  | 0 | 1 | D | 1 |  |  |  | ROZPOCET | [6 empty] | 0
4 | K | 919112233 | Řezání dilatačních spár v živičném krytu vytvoření komůrky pro těsnící zálivku šířky 20 mm, hloubky 40 mm | m | 300 |  | 0 | CS ÚRS 2023 02 |  |  | základní |  | 0 | 0 | 0 | 0 | 0 | 4 | K | 2 |  |  |  | ROZPOCET | 0 | 0 | 0 | 0 | 0 | 1 | 0 | 4 | 8
| PP |  | Řezání dilatačních spár v živičném krytu vytvoření komůrky pro těsnící zálivku šířky 20 mm, hloubky 40 mm | [15 empty] | PP | 2
| VV |  | v.č. D.1.02 - Situace SSZ | [15 empty] | VV | 2 | 1 | True | 0 | ROZPOCET
| VV |  | řezání drážky hloubky 150 mm pro uložení vedení indukčních smyček - odměřeno v AutoCadu: | [15 empty] | VV | 2 | 1 | True | 0 | ROZPOCET
| VV |  | (10+12+20+10+9+9+10)*3,75 |  | 300 | [13 empty] | VV | 2 | 2 | True | 0 | ROZPOCET
| VV |  | Součet |  | 300 | [13 empty] | VV | 2 | 4 | True | 1 | ROZPOCET
5 | K | 919121233 | Utěsnění dilatačních spár zálivkou za studena v cementobetonovém nebo živičném krytu včetně adhezního nátěru bez těsnicího profilu pod zálivkou, pro komůrky šířky 20 mm, hloubky 40 mm | m | 300 |  | 0 | CS ÚRS 2023 02 |  |  | základní |  | 0 | 0 | 0 | 0 | 0 | 4 | K | 2 |  |  |  | ROZPOCET | 0 | 0 | 0 | 0 | 0 | 1 | 0 | 4 | 10
| PP |  | Utěsnění dilatačních spár zálivkou za studena v cementobetonovém nebo živičném krytu včetně adhezního nátěru bez těsnicího profilu pod zálivkou, pro komůrky šířky 20 mm, hloubky 40 mm | [15 empty] | PP | 2
| VV |  | v.č. D.1.02 - Situace SSZ | [15 empty] | VV | 2 | 1 | True | 0 | ROZPOCET
| VV |  | řezání drážky hloubky 150 mm pro uložení vedení indukčních smyček - odměřeno v AutoCadu: | [15 empty] | VV | 2 | 1 | True | 0 | ROZPOCET
| VV |  | (10+12+20+10+9+9+10)*3,75 |  | 300 | [13 empty] | VV | 2 | 2 | True | 0 | ROZPOCET
| VV |  | Součet |  | 300 | [13 empty] | VV | 2 | 4 | True | 1 | ROZPOCET
6 | K | 945421110 | Hydraulická zvedací plošina včetně obsluhy instalovaná na automobilovém podvozku, výšky zdvihu do 18 m | hod | 8 |  | 0 | CS ÚRS 2023 02 |  |  | základní |  | 0 | 0 | 0 | 0 | 0 | 4 | K | 2 |  |  |  | ROZPOCET | 0 | 0 | 0 | 0 | 0 | 1 | 0 | 4 | 12
| PP |  | Hydraulická zvedací plošina včetně obsluhy instalovaná na automobilovém podvozku, výšky zdvihu do 18 m | [15 empty] | PP | 2
| VV |  | v.č. D.1.01 - Technická zpráva | [15 empty] | VV | 2 | 1 | True | 0 | ROZPOCET
| VV |  | 8 |  | 8 | [13 empty] | VV | 2 | 2 | True | 0 | ROZPOCET
| VV |  | Součet |  | 8 | [13 empty] | VV | 2 | 4 | True | 1 | ROZPOCET
7 | K | 966006211 | Odstranění (demontáž) svislých dopravních značek s odklizením materiálu na skládku na vzdálenost do 20 m nebo s naložením na dopravní prostředek ze sloupů, sloupků nebo konzol | kus | 2 |  | 0 | CS ÚRS 2023 02 |  |  | základní |  | 0 | 0 | 0 | 0 | 0 | 4 | K | 2 |  |  |  | ROZPOCET | 0 | 0 | 0 | 0 | 0 | 1 | 0 | 4 | 14
| PP |  | Odstranění (demontáž) svislých dopravních značek s odklizením materiálu na skládku na vzdálenost do 20 m nebo s naložením na dopravní prostředek ze sloupů, sloupků nebo konzol | [15 empty] | PP | 2
| VV |  | v.č. D.1.02 - Situace SSZ | [15 empty] | VV | 2 | 1 | True | 0 | ROZPOCET
| VV |  | stožár č. 2 - demontáž stávající DZ IP1: | [15 empty] | VV | 2 | 1 | True | 0 | ROZPOCET
| VV |  | 1 |  | 1 | [13 empty] | VV | 2 | 2 | True | 0 | ROZPOCET
| VV |  | stožár č. 8 - demontáž stávající DZ IP1: | [15 empty] | VV | 2 | 1 | True | 0 | ROZPOCET
| VV |  | 1 |  | 1 | [13 empty] | VV | 2 | 2 | True | 0 | ROZPOCET
| VV |  | Součet |  | 2 | [13 empty] | VV | 2 | 4 | True | 1 | ROZPOCET
| D | 997 | Přesun sutě |  |  |  | 0 | [5 empty] | 0 |  | 0 |  | 0 | 1 | D | 1 |  |  |  | ROZPOCET | [6 empty] | 0
8 | K | 997221551 | Vodorovná doprava suti bez naložení, ale se složením a s hrubým urovnáním ze sypkých materiálů, na vzdálenost do 1 km | t | 36.884 |  | 0 | CS ÚRS 2023 02 |  |  | základní |  | 0 | 0 | 0 | 0 | 0 | 4 | K | 2 |  |  |  | ROZPOCET | 0 | 0 | 0 | 0 | 0 | 1 | 0 | 4 | 16
| PP |  | Vodorovná doprava suti bez naložení, ale se složením a s hrubým urovnáním ze sypkých materiálů, na vzdálenost do 1 km | [15 empty] | PP | 2
| VV |  | v.č. D.1.06 - Stožáry SSZ - umístění návěstidel | [15 empty] | VV | 2 | 1 | True | 0 | ROZPOCET
| VV |  | - přebytečná zemina po výkopu pro betonové základy chodeckých stožárů SSZ č. 2, 8 a 9: | [15 empty] | VV | 2 | 1 | True | 0 | ROZPOCET
| VV |  | (0,6^3)*3*1,66 |  | 1.076 | [13 empty] | VV | 2 | 2 | True | 0 | ROZPOCET
| VV |  | v.č. D.1.02 - Situace SSZ | [15 empty] | VV | 2 | 1 | True | 0 | ROZPOCET
| VV |  | - přebytečná zemina po výkopu rýhy 35 x 60: | [15 empty] | VV | 2 | 1 | True | 0 | ROZPOCET
| VV |  | 185*0,2*0,35*1,66 |  | 21.497 | [13 empty] | VV | 2 | 2 | True | 0 | ROZPOCET
| VV |  | - přebytečná zemina po výkopu rýhy 50 x 80: | [15 empty] | VV | 2 | 1 | True | 0 | ROZPOCET
| VV |  | 5*0,2*0,5*1,66 |  | 0.83 | [13 empty] | VV | 2 | 2 | True | 0 | ROZPOCET
| VV |  | - přebytečná zemina po výkopu rýhy 65 x 120: | [15 empty] | VV | 2 | 1 | True | 0 | ROZPOCET
| VV |  | 35*0,3*0,65*1,66 |  | 11.33 | [13 empty] | VV | 2 | 2 | True | 0 | ROZPOCET
| VV |  | - přebytečná zemina po výkopu jam pro šachty indukčních smyček: | [15 empty] | VV | 2 | 1 | True | 0 | ROZPOCET
| VV |  | (0,6^3)*6*1,66 |  | 2.151 | [13 empty] | VV | 2 | 2 | True | 0 | ROZPOCET
| VV |  | Součet |  | 36.884 | [13 empty] | VV | 2 | 4 | True | 1 | ROZPOCET
9 | K | 997221559 | Vodorovná doprava suti bez naložení, ale se složením a s hrubým urovnáním Příplatek k ceně za každý další i započatý 1 km přes 1 km | t | 700.788 |  | 0 | CS ÚRS 2023 02 |  |  | základní |  | 0 | 0 | 0 | 0 | 0 | 4 | K | 2 |  |  |  | ROZPOCET | 0 | 0 | 0 | 0 | 0 | 1 | 0 | 4 | 18
| PP |  | Vodorovná doprava suti bez naložení, ale se složením a s hrubým urovnáním Příplatek k ceně za každý další i započatý 1 km přes 1 km | [15 empty] | PP | 2
| VV |  | v.č. D.1.06 - Stožáry SSZ - umístění návěstidel | [15 empty] | VV | 2 | 1 | True | 0 | ROZPOCET
| VV |  | - přebytečná zemina po výkopu pro betonové základy chodeckých stožárů SSZ č. 2, 8 a 9 - příplatek za dalších 19 km: | [15 empty] | VV | 2 | 1 | True | 0 | ROZPOCET
| VV |  | (0,6^3)*3*1,66*19 |  | 20.438 | [13 empty] | VV | 2 | 2 | True | 0 | ROZPOCET
| VV |  | v.č. D.1.02 - Situace SSZ | [15 empty] | VV | 2 | 1 | True | 0 | ROZPOCET
| VV |  | - přebytečná zemina po výkopu rýhy 35 x 60 - příplatek za dalších 19 km: | [15 empty] | VV | 2 | 1 | True | 0 | ROZPOCET
| VV |  | 185*0,2*0,35*1,66*19 |  | 408.443 | [13 empty] | VV | 2 | 2 | True | 0 | ROZPOCET
| VV |  | - přebytečná zemina po výkopu rýhy 50 x 80 - příplatek za dalších 19 km: | [15 empty] | VV | 2 | 1 | True | 0 | ROZPOCET
| VV |  | 5*0,2*0,5*1,66*19 |  | 15.77 | [13 empty] | VV | 2 | 2 | True | 0 | ROZPOCET
| VV |  | - přebytečná zemina po výkopu rýhy 65 x 120 - příplatek za dalších 19 km: | [15 empty] | VV | 2 | 1 | True | 0 | ROZPOCET
| VV |  | 35*0,3*0,65*1,66*19 |  | 215.261 | [13 empty] | VV | 2 | 2 | True | 0 | ROZPOCET
| VV |  | - přebytečná zemina po výkopu jam pro šachty indukčních smyček - příplatek za dalších 19 km: | [15 empty] | VV | 2 | 1 | True | 0 | ROZPOCET
| VV |  | (0,6^3)*6*1,66*19 |  | 40.876 | [13 empty] | VV | 2 | 2 | True | 0 | ROZPOCET
| VV |  | Součet |  | 700.788 | [13 empty] | VV | 2 | 4 | True | 1 | ROZPOCET
10 | K | 997221561 | Vodorovná doprava suti bez naložení, ale se složením a s hrubým urovnáním z kusových materiálů, na vzdálenost do 1 km | t | 1.076 |  | 0 | CS ÚRS 2023 02 |  |  | základní |  | 0 | 0 | 0 | 0 | 0 | 4 | K | 2 |  |  |  | ROZPOCET | 0 | 0 | 0 | 0 | 0 | 1 | 0 | 4 | 20
| PP |  | Vodorovná doprava suti bez naložení, ale se složením a s hrubým urovnáním z kusových materiálů, na vzdálenost do 1 km | [15 empty] | PP | 2
| VV |  | v.č. D.1.02 - Situace SSZ | [15 empty] | VV | 2 | 1 | True | 0 | ROZPOCET
| VV |  | - přebytečná suť z betonových základů chodeckých stožárů SSZ: | [15 empty] | VV | 2 | 1 | True | 0 | ROZPOCET
| VV |  | (0,6^3)*3*1,66 |  | 1.076 | [13 empty] | VV | 2 | 2 | True | 0 | ROZPOCET
| VV |  | Součet |  | 1.076 | [13 empty] | VV | 2 | 4 | True | 1 | ROZPOCET
11 | K | 997221569 | Vodorovná doprava suti bez naložení, ale se složením a s hrubým urovnáním Příplatek k ceně za každý další i započatý 1 km přes 1 km | t | 20.438 |  | 0 | CS ÚRS 2023 02 |  |  | základní |  | 0 | 0 | 0 | 0 | 0 | 4 | K | 2 |  |  |  | ROZPOCET | 0 | 0 | 0 | 0 | 0 | 1 | 0 | 4 | 22
| PP |  | Vodorovná doprava suti bez naložení, ale se složením a s hrubým urovnáním Příplatek k ceně za každý další i započatý 1 km přes 1 km | [15 empty] | PP | 2
| VV |  | v.č. D.1.02 - Situace SSZ | [15 empty] | VV | 2 | 1 | True | 0 | ROZPOCET
| VV |  | - přebytečná suť z betonových základů chodeckých stožárů SSZ- příplatek za dalších 19 km dopravy: | [15 empty] | VV | 2 | 1 | True | 0 | ROZPOCET
| VV |  | (0,6^3)*3*1,66*19 |  | 20.438 | [13 empty] | VV | 2 | 2 | True | 0 | ROZPOCET
| VV |  | Součet |  | 20.438 | [13 empty] | VV | 2 | 4 | True | 1 | ROZPOCET
12 | K | 997221612 | Nakládání na dopravní prostředky pro vodorovnou dopravu vybouraných hmot | t | 1.076 |  | 0 | CS ÚRS 2023 02 |  |  | základní |  | 0 | 0 | 0 | 0 | 0 | 4 | K | 2 |  |  |  | ROZPOCET | 0 | 0 | 0 | 0 | 0 | 1 | 0 | 4 | 24
| PP |  | Nakládání na dopravní prostředky pro vodorovnou dopravu vybouraných hmot | [15 empty] | PP | 2
| VV |  | v.č. D.1.02 - Situace SSZ | [15 empty] | VV | 2 | 1 | True | 0 | ROZPOCET
| VV |  | - nakládání přebytečné suti z betonových základů chodeckých stožárů SSZ: | [15 empty] | VV | 2 | 1 | True | 0 | ROZPOCET
| VV |  | (0,6^3)*3*1,66 |  | 1.076 | [13 empty] | VV | 2 | 2 | True | 0 | ROZPOCET
| VV |  | Součet |  | 1.076 | [13 empty] | VV | 2 | 4 | True | 1 | ROZPOCET
13 | K | 997221861 | Poplatek za uložení stavebního odpadu na recyklační skládce (skládkovné) z prostého betonu zatříděného do Katalogu odpadů pod kódem 17 01 01 | t | 1.076 |  | 0 | CS ÚRS 2023 02 |  |  | základní |  | 0 | 0 | 0 | 0 | 0 | 4 | K | 2 |  |  |  | ROZPOCET | 0 | 0 | 0 | 0 | 0 | 1 | 0 | 4 | 26
| PP |  | Poplatek za uložení stavebního odpadu na recyklační skládce (skládkovné) z prostého betonu zatříděného do Katalogu odpadů pod kódem 17 01 01 | [15 empty] | PP | 2
| VV |  | v.č. D.1.02 - Situace SSZ | [15 empty] | VV | 2 | 1 | True | 0 | ROZPOCET
| VV |  | - přebytečná suť z betonových základů chodeckých stožárů SSZ: | [15 empty] | VV | 2 | 1 | True | 0 | ROZPOCET
| VV |  | (0,6^3)*3*1,66 |  | 1.076 | [13 empty] | VV | 2 | 2 | True | 0 | ROZPOCET
| VV |  | Součet |  | 1.076 | [13 empty] | VV | 2 | 4 | True | 1 | ROZPOCET
| D | 998 | Přesun hmot |  |  |  | 0 | [5 empty] | 0 |  | 0 |  | 0 | 1 | D | 1 |  |  |  | ROZPOCET | [6 empty] | 0
| D | PSV | Práce a dodávky PSV |  |  |  | 0 | [5 empty] | 0 |  | 0 |  | 0 | 2 | D | 0 |  |  |  | ROZPOCET | [6 empty] | 0
| D | 742 | Elektroinstalace - slaboproud |  |  |  | 0 | [5 empty] | 0 |  | 0 |  | 0 | 2 | D | 1 |  |  |  | ROZPOCET | [6 empty] | 0
14 | K | 742124005 | Montáž kabelů datových FTP, UTP, STP ukončení kabelu konektorem | kus | 20 |  | 0 | CS ÚRS 2023 02 |  |  | základní |  | 0 | 0 | 0 | 0 | 0 | 16 | K | 2 |  |  |  | ROZPOCET | 0 | 0 | 0 | 0 | 0 | 1 | 0 | 16 | 28
| PP |  | Montáž kabelů datových FTP, UTP, STP ukončení kabelu konektorem | [15 empty] | PP | 2
| VV |  | v.č. D.1.03 - Schematický kabelový plán | [15 empty] | VV | 2 | 1 | True | 0 | ROZPOCET
| VV |  | - ukončení kabelů FTP cat6a z řadiče k zařízení V2X na stožáru SSZ č. 1: | [15 empty] | VV | 2 | 1 | True | 0 | ROZPOCET
| VV |  | (1+1)*2 |  | 4 | [13 empty] | VV | 2 | 2 | True | 0 | ROZPOCET
| VV |  | - ukončení kabelů FTP cat6a z rozvadeče O103 k dohledovým kamerám: | [15 empty] | VV | 2 | 1 | True | 0 | ROZPOCET
| VV |  | (1+2+1+3+1)*2 |  | 16 | [13 empty] | VV | 2 | 2 | True | 0 | ROZPOCET
| VV |  | Součet |  | 20 | [13 empty] | VV | 2 | 4 | True | 1 | ROZPOCET
15 | M | 37452040 | prvek ukončovací datového rozvodu keystone 1xRJ45 STP Cat6A samořezný kabelová pojistka | kus | 20 |  | 0 | CS ÚRS 2023 02 |  |  | základní |  | 0 | 0 | 0 | 0 | 0 | 32 | M | 2 |  |  |  | ROZPOCET | 0 | 0 | 0 | 0 | 0 | 1 | 0 | 16 | 30
| PP |  | prvek ukončovací datového rozvodu keystone 1xRJ45 STP Cat6A samořezný kabelová pojistka | [15 empty] | PP | 2
| VV |  | v.č. D.1.03 - Schematický kabelový plán | [15 empty] | VV | 2 | 1 | True | 0 | ROZPOCET
| VV |  | - ukončení kabelů FTP cat6a z řadiče k zařízení V2X na stožáru SSZ č. 1: | [15 empty] | VV | 2 | 1 | True | 0 | ROZPOCET
| VV |  | (1+1)*2 |  | 4 | [13 empty] | VV | 2 | 2 | True | 0 | ROZPOCET
| VV |  | - ukončení kabelů FTP cat6a z rozvaděče O103 k dohledovým kamerám: | [15 empty] | VV | 2 | 1 | True | 0 | ROZPOCET
| VV |  | (1+2+1+3+1)*2 |  | 16 | [13 empty] | VV | 2 | 2 | True | 0 | ROZPOCET
| VV |  | Součet |  | 20 | [13 empty] | VV | 2 | 4 | True | 1 | ROZPOCET
| D | M | Práce a dodávky M |  |  |  | 0 | [5 empty] | 0 |  | 0 |  | 0 | 3 | D | 0 |  |  |  | ROZPOCET | [6 empty] | 0
| D | 21-M | Elektromontáže |  |  |  | 0 | [5 empty] | 0 |  | 0 |  | 0 | 3 | D | 1 |  |  |  | ROZPOCET | [6 empty] | 0
16 | K | 210220301 | Montáž hromosvodného vedení svorek se 2 šrouby | kus | 10 |  | 0 | CS ÚRS 2023 02 |  |  | základní |  | 0 | 0 | 0 | 0 | 0 | 64 | K | 2 |  |  |  | ROZPOCET | 0 | 0 | 0 | 0 | 0 | 1 | 0 | 64 | 32
| PP |  | Montáž hromosvodného vedení svorek se 2 šrouby | [15 empty] | PP | 2
| VV |  | v.č. D.1.05 - Schéma doplňujícího ochranného pospojování SSZ | [15 empty] | VV | 2 | 1 | True | 0 | ROZPOCET
| VV |  | 5*2 |  | 10 | [13 empty] | VV | 2 | 2 | True | 0 | ROZPOCET
| VV |  | Součet |  | 10 | [13 empty] | VV | 2 | 4 | True | 1 | ROZPOCET
17 | M | 35441885 | svorka spojovací pro lano D 8-10mm | kus | 10 |  | 0 | CS ÚRS 2023 02 |  |  | základní |  | 0 | 0 | 0 | 0 | 0 | 256 | M | 2 |  |  |  | ROZPOCET | 0 | 0 | 0 | 0 | 0 | 1 | 0 | 64 | 34
| PP |  | svorka spojovací pro lano D 8-10mm | [15 empty] | PP | 2
| VV |  | v.č. D.1.05 - Schéma doplňujícího ochranného pospojování SSZ | [15 empty] | VV | 2 | 1 | True | 0 | ROZPOCET
| VV |  | 5*2 |  | 10 | [13 empty] | VV | 2 | 2 | True | 0 | ROZPOCET
| VV |  | Součet |  | 10 | [13 empty] | VV | 2 | 4 | True | 1 | ROZPOCET
18 | K | 210220452 | Montáž hromosvodného vedení ochranných prvků a doplňků ochranného pospojování pevně | m | 175 |  | 0 | CS ÚRS 2023 02 |  |  | základní |  | 0 | 0 | 0 | 0 | 0 | 64 | K | 2 |  |  |  | ROZPOCET | 0 | 0 | 0 | 0 | 0 | 1 | 0 | 64 | 36
| PP |  | Montáž hromosvodného vedení ochranných prvků a doplňků ochranného pospojování pevně | [15 empty] | PP | 2
| VV |  | v.č. D.1.02 - Situace SSZ | [15 empty] | VV | 2 | 1 | True | 0 | ROZPOCET
| VV |  | v.č. D.1.05 - Schéma doplňujícího ochranného pospojování | [15 empty] | VV | 2 | 1 | True | 0 | ROZPOCET
| VV |  | - vedení uzemňovací D 8 mm - odměřeno v AutoCadu: | [15 empty] | VV | 2 | 1 | True | 0 | ROZPOCET
| VV |  | 3+3+12+3+14+3+20+18+7+7+6+5+6+15+17+4+6+6+2+2+2+2+9+3 |  | 175 | [13 empty] | VV | 2 | 2 | True | 0 | ROZPOCET
| VV |  | Součet |  | 175 | [13 empty] | VV | 2 | 4 | True | 1 | ROZPOCET
19 | M | 35441072 | drát D 8mm FeZn pro hromosvod | kg | 70 |  | 0 | CS ÚRS 2023 02 |  |  | základní |  | 0 | 0 | 0 | 0 | 0 | 256 | M | 2 |  |  |  | ROZPOCET | 0 | 0 | 0 | 0 | 0 | 1 | 0 | 64 | 38
| PP |  | drát D 8mm FeZn pro hromosvod | [15 empty] | PP | 2
| VV |  | v.č. D.1.02 - Situace SSZ | [15 empty] | VV | 2 | 1 | True | 0 | ROZPOCET
| VV |  | v.č. D.1.05 - Schéma doplňujícího ochranného pospojování | [15 empty] | VV | 2 | 1 | True | 0 | ROZPOCET
| VV |  | - dodávka uzemňovacího vedení D 8 mm: | [15 empty] | VV | 2 | 1 | True | 0 | ROZPOCET
| VV |  | 175/2,5 |  | 70 | [13 empty] | VV | 2 | 2 | True | 0 | ROZPOCET
| VV |  | Součet |  | 70 | [13 empty] | VV | 2 | 4 | True | 1 | ROZPOCET
20 | K | 210801311 | Montáž izolovaných vodičů měděných do 1 kV bez ukončení uložených volně plných nebo laněných s PVC pláštěm, bezhalogenových, ohniodolných (např. CY, CHAH-V) průřezu žíly 1,5 až 16 mm2 | m | 1.5 |  | 0 | CS ÚRS 2023 02 |  |  | základní |  | 0 | 0 | 0 | 0 | 0 | 64 | K | 2 |  |  |  | ROZPOCET | 0 | 0 | 0 | 0 | 0 | 1 | 0 | 64 | 40
| PP |  | Montáž izolovaných vodičů měděných do 1 kV bez ukončení uložených volně plných nebo laněných s PVC pláštěm, bezhalogenových, ohniodolných (např. CY, CHAH-V) průřezu žíly 1,5 až 16 mm2 | [15 empty] | PP | 2
| VV |  | v.č. D.1.06 - Stožáry SSZ - umístění návěstidel | [15 empty] | VV | 2 | 1 | True | 0 | ROZPOCET
| VV |  | - propojení zemnících svorek v nových stožárech SSZ: | [15 empty] | VV | 2 | 1 | True | 0 | ROZPOCET
| VV |  | 3*0,5 |  | 1.5 | [13 empty] | VV | 2 | 2 | True | 0 | ROZPOCET
| VV |  | Součet |  | 1.5 | [13 empty] | VV | 2 | 4 | True | 1 | ROZPOCET
21 | M | 34141039 | vodič propojovací jádro Cu plné izolace PVC 450/750V (H07V-U) 1x1,5mm2 | m | 1.5 |  | 0 | CS ÚRS 2023 02 |  |  | základní |  | 0 | 0 | 0 | 0 | 0 | 256 | M | 2 |  |  |  | ROZPOCET | 0 | 0 | 0 | 0 | 0 | 1 | 0 | 64 | 42
| PP |  | vodič propojovací jádro Cu plné izolace PVC 450/750V (H07V-U) 1x1,5mm2 | [15 empty] | PP | 2
| VV |  | v.č. D.1.06 - Stožáry SSZ - umístění návěstidel | [15 empty] | VV | 2 | 1 | True | 0 | ROZPOCET
| VV |  | - propojení zemnících svorek v nových stožárech SSZ: | [15 empty] | VV | 2 | 1 | True | 0 | ROZPOCET
| VV |  | 3*0,5 |  | 1.5 | [13 empty] | VV | 2 | 2 | True | 0 | ROZPOCET
| VV |  | Součet |  | 1.5 | [13 empty] | VV | 2 | 4 | True | 1 | ROZPOCET
22 | K | 210801311 | Montáž izolovaných vodičů měděných do 1 kV bez ukončení uložených volně plných nebo laněných s PVC pláštěm, bezhalogenových, ohniodolných (např. CY, CHAH-V) průřezu žíly 1,5 až 16 mm2 | m | 95 |  | 0 | CS ÚRS 2023 02 |  |  | základní |  | 0 | 0 | 0 | 0 | 0 | 64 | K | 2 |  |  |  | ROZPOCET | 0 | 0 | 0 | 0 | 0 | 1 | 0 | 64 | 44
| PP |  | Montáž izolovaných vodičů měděných do 1 kV bez ukončení uložených volně plných nebo laněných s PVC pláštěm, bezhalogenových, ohniodolných (např. CY, CHAH-V) průřezu žíly 1,5 až 16 mm2 | [15 empty] | PP | 2
| VV |  | v.č. D.1.02 - Situace SSZ | [15 empty] | VV | 2 | 1 | True | 0 | ROZPOCET
| VV |  | - vodiče indukčních smyček - odměřeno v AutoCadu: | [15 empty] | VV | 2 | 1 | True | 0 | ROZPOCET
| VV |  | 11+16+26+12+10+10+10 |  | 95 | [13 empty] | VV | 2 | 2 | True | 0 | ROZPOCET
| VV |  | Součet |  | 95 | [13 empty] | VV | 2 | 4 | True | 1 | ROZPOCET
23 | M | 341421581-R | tepelně a mechanicky odolný bezhalogenový propojovací jednožilový vodič s pocínovaným CU jádrem - průřez do 10 mm2 | m | 99.75 |  | 0 | R-položka |  |  | základní |  | 0 | 0 | 0 | 0 | 0 | 256 | M | 2 |  |  |  | ROZPOCET | 0 | 0 | 0 | 0 | 0 | 1 | 0 | 64 | 46
| PP |  | tepelně a mechanicky odolný bezhalogenový propojovací jednožilový vodič s pocínovaným CU jádrem - průřez do 10 mm2 | [15 empty] | PP | 2
| VV |  | v.č. D.1.02 - Situace SSZ | [15 empty] | VV | 2 | 1 | True | 0 | ROZPOCET
| VV |  | - dodávka vodiče indukčních smyček - včetně prořezu 5%: | [15 empty] | VV | 2 | 1 | True | 0 | ROZPOCET
| VV |  | (11+16+26+12+10+10+10)*1,05 |  | 99.75 | [13 empty] | VV | 2 | 2 | True | 0 | ROZPOCET
| VV |  | Součet |  | 99.75 | [13 empty] | VV | 2 | 4 | True | 1 | ROZPOCET
24 | K | 210813011 | Montáž izolovaných kabelů měděných do 1 kV bez ukončení plných nebo laněných kulatých (např. CYKY, CHKE-R) uložených pevně počtu a průřezu žil 3x1,5 až 6 mm2 | m | 110 |  | 0 | CS ÚRS 2023 02 |  |  | základní |  | 0 | 0 | 0 | 0 | 0 | 64 | K | 2 |  |  |  | ROZPOCET | 0 | 0 | 0 | 0 | 0 | 1 | 0 | 64 | 48
| PP |  | Montáž izolovaných kabelů měděných do 1 kV bez ukončení plných nebo laněných kulatých (např. CYKY, CHKE-R) uložených pevně počtu a průřezu žil 3x1,5 až 6 mm2 | [15 empty] | PP | 2
| VV |  | v.č. D.1.03 - Schematický kabelový plán | [15 empty] | VV | 2 | 1 | True | 0 | ROZPOCET
| VV |  | - pokládka kabelu NYY-J 3x2,5 do stožáru SSZ č. 1: | [15 empty] | VV | 2 | 1 | True | 0 | ROZPOCET
| VV |  | 110 |  | 110 | [13 empty] | VV | 2 | 2 | True | 0 | ROZPOCET
| VV |  | Součet |  | 110 | [13 empty] | VV | 2 | 4 | True | 1 | ROZPOCET
25 | M | 34111036-R | kabel instalační jádro Cu plné izolace PVC plášť PVC 0,6/1kV NYY-J 3x2,5 mm2 | m | 115.5 |  | 0 | R-položka |  |  | základní |  | 0 | 0 | 0 | 0 | 0 | 256 | M | 2 |  |  |  | ROZPOCET | 0 | 0 | 0 | 0 | 0 | 1 | 0 | 64 | 50
| PP |  | kabel instalační jádro Cu plné izolace PVC plášť PVC 0,6/1kV NYY-J 3x2,5 mm2 | [15 empty] | PP | 2
| VV |  | v.č. D.1.03 - Schematický kabelový plán | [15 empty] | VV | 2 | 1 | True | 0 | ROZPOCET
| VV |  | - dodávka kabelu NYY-J 3x2,5 do stožáru SSZ č. 1 - včetně 5% prořezu: | [15 empty] | VV | 2 | 1 | True | 0 | ROZPOCET
| VV |  | 110*1,05 |  | 115.5 | [13 empty] | VV | 2 | 2 | True | 0 | ROZPOCET
| VV |  | Součet |  | 115.5 | [13 empty] | VV | 2 | 4 | True | 1 | ROZPOCET
26 | K | 210813061 | Montáž izolovaných kabelů měděných do 1 kV bez ukončení plných nebo laněných kulatých (např. CYKY, CHKE-R) uložených pevně počtu a průřezu žil 5x1,5 až 2,5 mm2 | m | 50 |  | 0 | CS ÚRS 2023 02 |  |  | základní |  | 0 | 0 | 0 | 0 | 0 | 64 | K | 2 |  |  |  | ROZPOCET | 0 | 0 | 0 | 0 | 0 | 1 | 0 | 64 | 52
| PP |  | Montáž izolovaných kabelů měděných do 1 kV bez ukončení plných nebo laněných kulatých (např. CYKY, CHKE-R) uložených pevně počtu a průřezu žil 5x1,5 až 2,5 mm2 | [15 empty] | PP | 2
| VV |  | v.č. D.1.06 - Stožáry SSZ - umístění návěstidel | [15 empty] | VV | 2 | 1 | True | 0 | ROZPOCET
| VV |  | stožár č. 1: | [15 empty] | VV | 2 | 1 | True | 0 | ROZPOCET
| VV |  | 5 |  | 5 | [13 empty] | VV | 2 | 2 | True | 0 | ROZPOCET
| VV |  | stožár č. 2: | [15 empty] | VV | 2 | 1 | True | 0 | ROZPOCET
| VV |  | 20 |  | 20 | [13 empty] | VV | 2 | 2 | True | 0 | ROZPOCET
| VV |  | stožár č. 5: | [15 empty] | VV | 2 | 1 | True | 0 | ROZPOCET
| VV |  | 5 |  | 5 | [13 empty] | VV | 2 | 2 | True | 0 | ROZPOCET
| VV |  | stožár č. 6: | [15 empty] | VV | 2 | 1 | True | 0 | ROZPOCET
| VV |  | 5 |  | 5 | [13 empty] | VV | 2 | 2 | True | 0 | ROZPOCET
| VV |  | stožár č. 8: | [15 empty] | VV | 2 | 1 | True | 0 | ROZPOCET
| VV |  | 10 |  | 10 | [13 empty] | VV | 2 | 2 | True | 0 | ROZPOCET
| VV |  | stožár č. 9: | [15 empty] | VV | 2 | 1 | True | 0 | ROZPOCET
| VV |  | 5 |  | 5 | [13 empty] | VV | 2 | 2 | True | 0 | ROZPOCET
| VV |  | Součet |  | 50 | [13 empty] | VV | 2 | 4 | True | 1 | ROZPOCET
27 | M | 34143304-R | kabel ovládací flexibilní jádro Cu lanované izolace PVC plášť PVC 0,6/1kV YY-JZ 5x1,00mm2 | m | 52.5 |  | 0 | R-položka |  |  | základní |  | 0 | 0 | 0 | 0 | 0 | 256 | M | 2 |  |  |  | ROZPOCET | 0 | 0 | 0 | 0 | 0 | 1 | 0 | 64 | 54
| PP |  | kabel ovládací flexibilní jádro Cu lanované izolace PVC plášť PVC 0,6/1kV YY-JZ 5x1,00mm2 | [15 empty] | PP | 2
| VV |  | v.č. D.1.06 - Stožáry SSZ - umístění návěstidel | [15 empty] | VV | 2 | 1 | True | 0 | ROZPOCET
| VV |  | - včetně 5% prořezu: | [15 empty] | VV | 2 | 1 | True | 0 | ROZPOCET
| VV |  | stožár č. 1: | [15 empty] | VV | 2 | 1 | True | 0 | ROZPOCET
| VV |  | 5*1,05 |  | 5.25 | [13 empty] | VV | 2 | 2 | True | 0 | ROZPOCET
| VV |  | stožár č. 2: | [15 empty] | VV | 2 | 1 | True | 0 | ROZPOCET
| VV |  | 20*1,05 |  | 21 | [13 empty] | VV | 2 | 2 | True | 0 | ROZPOCET
| VV |  | stožár č. 5: | [15 empty] | VV | 2 | 1 | True | 0 | ROZPOCET
| VV |  | 5*1,05 |  | 5.25 | [13 empty] | VV | 2 | 2 | True | 0 | ROZPOCET
| VV |  | stožár č. 6: | [15 empty] | VV | 2 | 1 | True | 0 | ROZPOCET
| VV |  | 5*1,05 |  | 5.25 | [13 empty] | VV | 2 | 2 | True | 0 | ROZPOCET
| VV |  | stožár č. 8: | [15 empty] | VV | 2 | 1 | True | 0 | ROZPOCET
| VV |  | 10*1,05 |  | 10.5 | [13 empty] | VV | 2 | 2 | True | 0 | ROZPOCET
| VV |  | stožár č. 9: | [15 empty] | VV | 2 | 1 | True | 0 | ROZPOCET
| VV |  | 5*1,05 |  | 5.25 | [13 empty] | VV | 2 | 2 | True | 0 | ROZPOCET
| VV |  | Součet |  | 52.5 | [13 empty] | VV | 2 | 4 | True | 1 | ROZPOCET
28 | K | 210813071 | Montáž izolovaných kabelů měděných do 1 kV bez ukončení plných nebo laněných kulatých (např. CYKY, CHKE-R) uložených pevně počtu a průřezu žil 7x1,5 až 2,5 mm2 | m | 35 |  | 0 | CS ÚRS 2023 02 |  |  | základní |  | 0 | 0 | 0 | 0 | 0 | 64 | K | 2 |  |  |  | ROZPOCET | 0 | 0 | 0 | 0 | 0 | 1 | 0 | 64 | 56
| PP |  | Montáž izolovaných kabelů měděných do 1 kV bez ukončení plných nebo laněných kulatých (např. CYKY, CHKE-R) uložených pevně počtu a průřezu žil 7x1,5 až 2,5 mm2 | [15 empty] | PP | 2
| VV |  | v.č. D.1.06 - Stožáry SSZ - umístění návěstidel | [15 empty] | VV | 2 | 1 | True | 0 | ROZPOCET
| VV |  | stožár č. 2: | [15 empty] | VV | 2 | 1 | True | 0 | ROZPOCET
| VV |  | 5 |  | 5 | [13 empty] | VV | 2 | 2 | True | 0 | ROZPOCET
| VV |  | stožár č. 3: | [15 empty] | VV | 2 | 1 | True | 0 | ROZPOCET
| VV |  | 15 |  | 15 | [13 empty] | VV | 2 | 2 | True | 0 | ROZPOCET
| VV |  | stožár č. 8: | [15 empty] | VV | 2 | 1 | True | 0 | ROZPOCET
| VV |  | 10 |  | 10 | [13 empty] | VV | 2 | 2 | True | 0 | ROZPOCET
| VV |  | stožár č. 9: | [15 empty] | VV | 2 | 1 | True | 0 | ROZPOCET
| VV |  | 5 |  | 5 | [13 empty] | VV | 2 | 2 | True | 0 | ROZPOCET
| VV |  | Součet |  | 35 | [13 empty] | VV | 2 | 4 | True | 1 | ROZPOCET
29 | M | 34143320-R | kabel ovládací flexibilní jádro Cu lanované izolace PVC plášť PVC 0,6/1kV YY-JZ 7x1,00mm2 | m | 36.75 |  | 0 | R-položka |  |  | základní |  | 0 | 0 | 0 | 0 | 0 | 256 | M | 2 |  |  |  | ROZPOCET | 0 | 0 | 0 | 0 | 0 | 1 | 0 | 64 | 58
| PP |  | kabel ovládací flexibilní jádro Cu lanované izolace PVC plášť PVC 0,6/1kV YY-JZ 7x1,00mm2 | [15 empty] | PP | 2
| VV |  | v.č. D.1.06 - Stožáry SSZ - umístění návěstidel | [15 empty] | VV | 2 | 1 | True | 0 | ROZPOCET
| VV |  | - včetně 5% prořezu: | [15 empty] | VV | 2 | 1 | True | 0 | ROZPOCET
| VV |  | stožár č. 2: | [15 empty] | VV | 2 | 1 | True | 0 | ROZPOCET
| VV |  | 5*1,05 |  | 5.25 | [13 empty] | VV | 2 | 2 | True | 0 | ROZPOCET
| VV |  | stožár č. 3: | [15 empty] | VV | 2 | 1 | True | 0 | ROZPOCET
| VV |  | 15*1,05 |  | 15.75 | [13 empty] | VV | 2 | 2 | True | 0 | ROZPOCET
| VV |  | stožár č. 8: | [15 empty] | VV | 2 | 1 | True | 0 | ROZPOCET
| VV |  | 10*1,05 |  | 10.5 | [13 empty] | VV | 2 | 2 | True | 0 | ROZPOCET
| VV |  | stožár č. 9: | [15 empty] | VV | 2 | 1 | True | 0 | ROZPOCET
| VV |  | 5*1,05 |  | 5.25 | [13 empty] | VV | 2 | 2 | True | 0 | ROZPOCET
| VV |  | Součet |  | 36.75 | [13 empty] | VV | 2 | 4 | True | 1 | ROZPOCET
30 | K | 210813111 | Montáž izolovaných kabelů měděných do 1 kV bez ukončení plných nebo laněných kulatých (např. CYKY, CHKE-R) uložených pevně počtu a průřezu žil 24x1,5 mm2 | m | 75 |  | 0 | CS ÚRS 2023 02 |  |  | základní |  | 0 | 0 | 0 | 0 | 0 | 64 | K | 2 |  |  |  | ROZPOCET | 0 | 0 | 0 | 0 | 0 | 1 | 0 | 64 | 60
| PP |  | Montáž izolovaných kabelů měděných do 1 kV bez ukončení plných nebo laněných kulatých (např. CYKY, CHKE-R) uložených pevně počtu a průřezu žil 24x1,5 mm2 | [15 empty] | PP | 2
| VV |  | v.č. D.1.03 - Schematický kabelový plán | [15 empty] | VV | 2 | 1 | True | 0 | ROZPOCET
| VV |  | - pokládka kabelu NYY-J 24x1,5: | [15 empty] | VV | 2 | 1 | True | 0 | ROZPOCET
| VV |  | 75 |  | 75 | [13 empty] | VV | 2 | 2 | True | 0 | ROZPOCET
| VV |  | Součet |  | 75 | [13 empty] | VV | 2 | 4 | True | 1 | ROZPOCET
31 | M | 34111165-R | kabel instalační jádro Cu plné izolace PVC plášť PVC 0,6/1kV NYY-J 24x1,5mm2 | m | 78.75 |  | 0 | R-položka |  |  | základní |  | 0 | 0 | 0 | 0 | 0 | 256 | M | 2 |  |  |  | ROZPOCET | 0 | 0 | 0 | 0 | 0 | 1 | 0 | 64 | 62
| PP |  | kabel instalační jádro Cu plné izolace PVC plášť PVC 0,6/1kV NYY-J 24x1,5mm2 | [15 empty] | PP | 2
| VV |  | v.č. D.1.03 - Schematický kabelový plán | [15 empty] | VV | 2 | 1 | True | 0 | ROZPOCET
| VV |  | - pokládka kabelu NYY-J 24x1,5 - včetně 5% prořezu: | [15 empty] | VV | 2 | 1 | True | 0 | ROZPOCET
| VV |  | 75*1,05 |  | 78.75 | [13 empty] | VV | 2 | 2 | True | 0 | ROZPOCET
| VV |  | Součet |  | 78.75 | [13 empty] | VV | 2 | 4 | True | 1 | ROZPOCET
32 | K | 210813121 | Montáž izolovaných kabelů měděných do 1 kV bez ukončení plných nebo laněných kulatých (např. CYKY, CHKE-R) uložených pevně počtu a průřezu žil 37x1,5 mm2 | m | 275 |  | 0 | CS ÚRS 2023 02 |  |  | základní |  | 0 | 0 | 0 | 0 | 0 | 64 | K | 2 |  |  |  | ROZPOCET | 0 | 0 | 0 | 0 | 0 | 1 | 0 | 64 | 64
| PP |  | Montáž izolovaných kabelů měděných do 1 kV bez ukončení plných nebo laněných kulatých (např. CYKY, CHKE-R) uložených pevně počtu a průřezu žil 37x1,5 mm2 | [15 empty] | PP | 2
| VV |  | v.č. D.1.03 - Schematický kabelový plán | [15 empty] | VV | 2 | 1 | True | 0 | ROZPOCET
| VV |  | - pokládka kabelů NYY-J 30x1,5: | [15 empty] | VV | 2 | 1 | True | 0 | ROZPOCET
| VV |  | 95+110+70 |  | 275 | [13 empty] | VV | 2 | 2 | True | 0 | ROZPOCET
| VV |  | Součet |  | 275 | [13 empty] | VV | 2 | 4 | True | 1 | ROZPOCET
33 | M | 34111169-R | kabel instalační jádro Cu plné izolace PVC plášť PVC 0,6/1kV NYY-J 30x1,5mm2 | m | 288.75 |  | 0 | R-položka |  |  | základní |  | 0 | 0 | 0 | 0 | 0 | 256 | M | 2 |  |  |  | ROZPOCET | 0 | 0 | 0 | 0 | 0 | 1 | 0 | 64 | 66
| PP |  | kabel instalační jádro Cu plné izolace PVC plášť PVC 0,6/1kV NYY-J 30x1,5mm2 | [15 empty] | PP | 2
| VV |  | v.č. D.1.03 - Schematický kabelový plán | [15 empty] | VV | 2 | 1 | True | 0 | ROZPOCET
| VV |  | - dodávka kabelů NYY-J 30x1,5 včetně 5% prořezu: | [15 empty] | VV | 2 | 1 | True | 0 | ROZPOCET
| VV |  | (95+110+70)*1,05 |  | 288.75 | [13 empty] | VV | 2 | 2 | True | 0 | ROZPOCET
| VV |  | Součet |  | 288.75 | [13 empty] | VV | 2 | 4 | True | 1 | ROZPOCET
34 | K | 210813131 | Montáž izolovaných kabelů měděných do 1 kV bez ukončení plných nebo laněných kulatých (např. CYKY, CHKE-R) uložených pevně počtu a průřezu žil 48x1,5 mm2 | m | 100 |  | 0 | CS ÚRS 2023 02 |  |  | základní |  | 0 | 0 | 0 | 0 | 0 | 64 | K | 2 |  |  |  | ROZPOCET | 0 | 0 | 0 | 0 | 0 | 1 | 0 | 64 | 68
| PP |  | Montáž izolovaných kabelů měděných do 1 kV bez ukončení plných nebo laněných kulatých (např. CYKY, CHKE-R) uložených pevně počtu a průřezu žil 48x1,5 mm2 | [15 empty] | PP | 2
| VV |  | v.č. D.1.03 - Schematický kabelový plán | [15 empty] | VV | 2 | 1 | True | 0 | ROZPOCET
| VV |  | - pokládka kabelu NYY-J 40x1,5: | [15 empty] | VV | 2 | 1 | True | 0 | ROZPOCET
| VV |  | 100 |  | 100 | [13 empty] | VV | 2 | 2 | True | 0 | ROZPOCET
| VV |  | Součet |  | 100 | [13 empty] | VV | 2 | 4 | True | 1 | ROZPOCET
35 | M | 34113035-R | kabel instalační jádro Cu plné izolace PVC plášť PVC 0,6/1kV NYY-J 40x1,5mm2 | m | 105 |  | 0 | R-položka |  |  | základní |  | 0 | 0 | 0 | 0 | 0 | 256 | M | 2 |  |  |  | ROZPOCET | 0 | 0 | 0 | 0 | 0 | 1 | 0 | 64 | 70
| PP |  | kabel instalační jádro Cu plné izolace PVC plášť PVC 0,6/1kV NYY-J 40x1,5mm2 | [15 empty] | PP | 2
| VV |  | v.č. D.1.03 - Schematický kabelový plán | [15 empty] | VV | 2 | 1 | True | 0 | ROZPOCET
| VV |  | - dodávka kabelu NYY-J 40x1,5 - včetně 5% prořezu: | [15 empty] | VV | 2 | 1 | True | 0 | ROZPOCET
| VV |  | 100*1,05 |  | 105 | [13 empty] | VV | 2 | 2 | True | 0 | ROZPOCET
| VV |  | Součet |  | 105 | [13 empty] | VV | 2 | 4 | True | 1 | ROZPOCET
36 | K | 210950121 | Ostatní práce při montáži vodičů, šňůr a kabelů zatažení lana včetně odvinutí a napojení do kanálu nebo tvárnicové trasy | m | 123 |  | 0 | CS ÚRS 2023 02 |  |  | základní |  | 0 | 0 | 0 | 0 | 0 | 64 | K | 2 |  |  |  | ROZPOCET | 0 | 0 | 0 | 0 | 0 | 1 | 0 | 64 | 72
| PP |  | Ostatní práce při montáži vodičů, šňůr a kabelů zatažení lana včetně odvinutí a napojení do kanálu nebo tvárnicové trasy | [15 empty] | PP | 2
| VV |  | v.č. D.1.02 - Situace SSZ | [15 empty] | VV | 2 | 1 | True | 0 | ROZPOCET
| VV |  | - kopané kabelové prostupy D 160 - odměřeno v AutoCadu: | [15 empty] | VV | 2 | 1 | True | 0 | ROZPOCET
| VV |  | 3*17+3*18 |  | 105 | [13 empty] | VV | 2 | 2 | True | 0 | ROZPOCET
| VV |  | - stávající kabelové prostupy - odměřeno v AutoCadu: | [15 empty] | VV | 2 | 1 | True | 0 | ROZPOCET
| VV |  | 18 |  | 18 | [13 empty] | VV | 2 | 2 | True | 0 | ROZPOCET
| VV |  | Součet |  | 123 | [13 empty] | VV | 2 | 4 | True | 1 | ROZPOCET
37 | K | 218813121 | Demontáž izolovaných kabelů měděných do 1 kV bez odpojení vodičů plných nebo laněných kulatých (např. CYKY, CHKE-R) uložených pevně počtu a průřezu žil 37x1,5 mm2 | m | 295 |  | 0 | CS ÚRS 2023 02 |  |  | základní |  | 0 | 0 | 0 | 0 | 0 | 64 | K | 2 |  |  |  | ROZPOCET | 0 | 0 | 0 | 0 | 0 | 1 | 0 | 64 | 74
| PP |  | Demontáž izolovaných kabelů měděných do 1 kV bez odpojení vodičů plných nebo laněných kulatých (např. CYKY, CHKE-R) uložených pevně počtu a průřezu žil 37x1,5 mm2 | [15 empty] | PP | 2
| VV |  | v.č. D.1.02 - Situace SSZ | [15 empty] | VV | 2 | 1 | True | 0 | ROZPOCET
| VV |  | - demontáž kabelů NYY-J 30x1,5: | [15 empty] | VV | 2 | 1 | True | 0 | ROZPOCET
| VV |  | 100+115+80 |  | 295 | [13 empty] | VV | 2 | 2 | True | 0 | ROZPOCET
| VV |  | Součet |  | 295 | [13 empty] | VV | 2 | 4 | True | 1 | ROZPOCET
38 | K | 218813131 | Demontáž izolovaných kabelů měděných do 1 kV bez odpojení vodičů plných nebo laněných kulatých (např. CYKY, CHKE-R) uložených pevně počtu a průřezu žil 48x1,5 mm2 | m | 110 |  | 0 | CS ÚRS 2023 02 |  |  | základní |  | 0 | 0 | 0 | 0 | 0 | 64 | K | 2 |  |  |  | ROZPOCET | 0 | 0 | 0 | 0 | 0 | 1 | 0 | 64 | 76
| PP |  | Demontáž izolovaných kabelů měděných do 1 kV bez odpojení vodičů plných nebo laněných kulatých (např. CYKY, CHKE-R) uložených pevně počtu a průřezu žil 48x1,5 mm2 | [15 empty] | PP | 2
| VV |  | v.č. D.1.02 - Situace SSZ | [15 empty] | VV | 2 | 1 | True | 0 | ROZPOCET
| VV |  | - demontáž kabelu NYY-J 40x1,5: | [15 empty] | VV | 2 | 1 | True | 0 | ROZPOCET
| VV |  | 110 |  | 110 | [13 empty] | VV | 2 | 2 | True | 0 | ROZPOCET
| VV |  | Součet |  | 110 | [13 empty] | VV | 2 | 4 | True | 1 | ROZPOCET
| D | 22-M | Montáže sděl. a zabezp. zařízení |  |  |  | 0 | [5 empty] | 0 |  | 0 |  | 0 | 3 | D | 1 |  |  |  | ROZPOCET | [6 empty] | 0
39 | K | 220060771 | Montáž kabelu sdělovacího párového volně uloženého včetně přistavení kabelového bubnu ke kabelové komoře nebo telekomunikačnímu kanálku, pročištění otvoru v tvárnicové, žlabové nebo trubkové trase a zatažení kabelu, odříznutí kabelu, uzavření konců a uzav | m | 755 |  | 0 | CS ÚRS 2023 02 |  |  | základní |  | 0 | 0 | 0 | 0 | 0 | 64 | K | 2 |  |  |  | ROZPOCET | 0 | 0 | 0 | 0 | 0 | 1 | 0 | 64 | 78
| PP |  | Montáž kabelu sdělovacího párového volně uloženého včetně přistavení kabelového bubnu ke kabelové komoře nebo telekomunikačnímu kanálku, pročištění otvoru v tvárnicové, žlabové nebo trubkové trase a zatažení kabelu, odříznutí kabelu, uzavření konců a uzavření kabelu ručně zatahovaného TCEKE, TCEKFE, TCEKFY, TCEKEZE -Y, TCEKPFLEY, TCEKPFLEZE -Y s jádrem 1,00 mm 1 až 7 P | [15 empty] | PP | 2
| VV |  | v.č. D.1.03 - Schematický kabelový plán | [15 empty] | VV | 2 | 1 | True | 0 | ROZPOCET
| VV |  | - pokládka kabelů TCEKFE 1P 1,0 D: | [15 empty] | VV | 2 | 1 | True | 0 | ROZPOCET
| VV |  | 130+120+110+105+95+90+105 |  | 755 | [13 empty] | VV | 2 | 2 | True | 0 | ROZPOCET
| VV |  | Součet |  | 755 | [13 empty] | VV | 2 | 4 | True | 1 | ROZPOCET
40 | M | 34123560-R | kabel sdělovací Cu 1P 1,0mm (TCEKFE-D) | m | 792.75 |  | 0 | R-položka |  |  | základní |  | 0 | 0 | 0 | 0 | 0 | 256 | M | 2 |  |  |  | ROZPOCET | 0 | 0 | 0 | 0 | 0 | 1 | 0 | 64 | 80
| PP |  | kabel sdělovací Cu 1P 1,0mm (TCEKFE-D) | [15 empty] | PP | 2
| VV |  | v.č. D.1.03 - Schematický kabelový plán | [15 empty] | VV | 2 | 1 | True | 0 | ROZPOCET
| VV |  | - pokládka kabelů TCEKFE 1P 1,0 D včetně 5% prořezu: | [15 empty] | VV | 2 | 1 | True | 0 | ROZPOCET
| VV |  | (130+120+110+105+95+90+105)*1,05 |  | 792.75 | [13 empty] | VV | 2 | 2 | True | 0 | ROZPOCET
| VV |  | Součet |  | 792.75 | [13 empty] | VV | 2 | 4 | True | 1 | ROZPOCET
41 | K | 220061701 | Zatažení kabelu do objektu včetně vyčištění přístupu do objektu, odvinutí a zatažení kabelu do objektu do 9 kg/m | m | 46 |  | 0 | CS ÚRS 2023 02 |  |  | základní |  | 0 | 0 | 0 | 0 | 0 | 64 | K | 2 |  |  |  | ROZPOCET | 0 | 0 | 0 | 0 | 0 | 1 | 0 | 64 | 82
| PP |  | Zatažení kabelu do objektu včetně vyčištění přístupu do objektu, odvinutí a zatažení kabelu do objektu do 9 kg/m | [15 empty] | PP | 2
| VV |  | v.č. D.1.03 - Schematický kabelový plán | [15 empty] | VV | 2 | 1 | True | 0 | ROZPOCET
| VV |  | - zatažení kabelů do řadiče SSZ, stožárů SSZ a k indukčním smyčkám a HDPE trubek: | [15 empty] | VV | 2 | 1 | True | 0 | ROZPOCET
| VV |  | (5+7+7+4)*2 |  | 46 | [13 empty] | VV | 2 | 2 | True | 0 | ROZPOCET
| VV |  | Součet |  | 46 | [13 empty] | VV | 2 | 4 | True | 1 | ROZPOCET
42 | K | 220081001 | Montáž spojky smršťovací pro kabely celoplastové jednoplášťové bez pancíře do 10 žil | kus | 7 |  | 0 | CS ÚRS 2023 02 |  |  | základní |  | 0 | 0 | 0 | 0 | 0 | 64 | K | 2 |  |  |  | ROZPOCET | 0 | 0 | 0 | 0 | 0 | 1 | 0 | 64 | 84
| PP |  | Montáž spojky smršťovací pro kabely celoplastové jednoplášťové bez pancíře do 10 žil | [15 empty] | PP | 2
| VV |  | v.č. D.1.03 - Schematický kabelový plán | [15 empty] | VV | 2 | 1 | True | 0 | ROZPOCET
| VV |  | - ukončení kabelů k indukčním smyčkám: | [15 empty] | VV | 2 | 1 | True | 0 | ROZPOCET
| VV |  | 7 |  | 7 | [13 empty] | VV | 2 | 2 | True | 0 | ROZPOCET
| VV |  | Součet |  | 7 | [13 empty] | VV | 2 | 4 | True | 1 | ROZPOCET
43 | M | 341300059-R | Spojka typu T | kus | 7 |  | 0 | R-položka |  |  | základní |  | 0 | 0 | 0 | 0 | 0 | 256 | M | 2 |  |  |  | ROZPOCET | 0 | 0 | 0 | 0 | 0 | 1 | 0 | 64 | 86
| PP |  | Spojka typu T | [15 empty] | PP | 2
| VV |  | v.č. D.1.03 - Schematický kabelový plán | [15 empty] | VV | 2 | 1 | True | 0 | ROZPOCET
| VV |  | - dodávka spojek indukčních smyček: | [15 empty] | VV | 2 | 1 | True | 0 | ROZPOCET
| VV |  | 7 |  | 7 | [13 empty] | VV | 2 | 2 | True | 0 | ROZPOCET
| VV |  | Součet |  | 7 | [13 empty] | VV | 2 | 4 | True | 1 | ROZPOCET
44 | K | 220110346 | Montáž kabelového štítku včetně vyražení znaku na štítek, připevnění na kabel, ovinutí štítku páskou pro označení konce kabelu | kus | 46 |  | 0 | CS ÚRS 2023 02 |  |  | základní |  | 0 | 0 | 0 | 0 | 0 | 64 | K | 2 |  |  |  | ROZPOCET | 0 | 0 | 0 | 0 | 0 | 1 | 0 | 64 | 88
| PP |  | Montáž kabelového štítku včetně vyražení znaku na štítek, připevnění na kabel, ovinutí štítku páskou pro označení konce kabelu | [15 empty] | PP | 2
| VV |  | v.č. D.1.03 - Schematický kabelový plán | [15 empty] | VV | 2 | 1 | True | 0 | ROZPOCET
| VV |  | - označení kabelů do řadiče SSZ, stožárů SSZ a k indukčním smyčkám a HDPE trubek: | [15 empty] | VV | 2 | 1 | True | 0 | ROZPOCET
| VV |  | (5+7+7+4)*2 |  | 46 | [13 empty] | VV | 2 | 2 | True | 0 | ROZPOCET
| VV |  | Součet |  | 46 | [13 empty] | VV | 2 | 4 | True | 1 | ROZPOCET
45 | M | 35442120 | štítek plastový - směr dvojstr. | kus | 46 |  | 0 | CS ÚRS 2023 02 |  |  | základní |  | 0 | 0 | 0 | 0 | 0 | 256 | M | 2 |  |  |  | ROZPOCET | 0 | 0 | 0 | 0 | 0 | 1 | 0 | 64 | 90
| PP |  | štítek plastový - směr dvojstr. | [15 empty] | PP | 2
| VV |  | v.č. D.1.03 - Schematický kabelový plán | [15 empty] | VV | 2 | 1 | True | 0 | ROZPOCET
| VV |  | - dodávka označovacích štítků: | [15 empty] | VV | 2 | 1 | True | 0 | ROZPOCET
| VV |  | (5+7+7+4)*2 |  | 46 | [13 empty] | VV | 2 | 2 | True | 0 | ROZPOCET
| VV |  | Součet |  | 46 | [13 empty] | VV | 2 | 4 | True | 1 | ROZPOCET
46 | K | 220111436 | Kontrolní a závěrečné měření na kabelu včetně provedení správného sledu zapojení žil na koncovkách nebo závěrech, měření smyčkových a izolačních odporů, vyplnění měřicího protokolu pro rozvod signalizace | kus | 196 |  | 0 | CS ÚRS 2023 02 |  |  | základní |  | 0 | 0 | 0 | 0 | 0 | 64 | K | 2 |  |  |  | ROZPOCET | 0 | 0 | 0 | 0 | 0 | 1 | 0 | 64 | 92
| PP |  | Kontrolní a závěrečné měření na kabelu včetně provedení správného sledu zapojení žil na koncovkách nebo závěrech, měření smyčkových a izolačních odporů, vyplnění měřicího protokolu pro rozvod signalizace | [15 empty] | PP | 2
| VV |  | v.č. D.1.03 - Schematický kabelový plán | [15 empty] | VV | 2 | 1 | True | 0 | ROZPOCET
| VV |  | - měření na kabelech ke stožárům SSZ: | [15 empty] | VV | 2 | 1 | True | 0 | ROZPOCET
| VV |  | 1*24+3*30+1*40 |  | 154 | [13 empty] | VV | 2 | 2 | True | 0 | ROZPOCET
| VV |  | - měření na kabelech k indukčním smyčkám: | [15 empty] | VV | 2 | 1 | True | 0 | ROZPOCET
| VV |  | 11*2 |  | 22 | [13 empty] | VV | 2 | 2 | True | 0 | ROZPOCET
| VV |  | - měření na kabelech FTP: | [15 empty] | VV | 2 | 1 | True | 0 | ROZPOCET
| VV |  | (2+1+2++1+3+1)*2 |  | 20 | [13 empty] | VV | 2 | 2 | True | 0 | ROZPOCET
| VV |  | Součet |  | 196 | [13 empty] | VV | 2 | 4 | True | 1 | ROZPOCET
47 | K | 220111741 | Montáž svorky rozpojovací včetně montáže skříňky pro svorku, úpravy zemniče pro připojení svorky, očíslování zemniče zkušební | kus | 3 |  | 0 | CS ÚRS 2023 02 |  |  | základní |  | 0 | 0 | 0 | 0 | 0 | 64 | K | 2 |  |  |  | ROZPOCET | 0 | 0 | 0 | 0 | 0 | 1 | 0 | 64 | 94
| PP |  | Montáž svorky rozpojovací včetně montáže skříňky pro svorku, úpravy zemniče pro připojení svorky, očíslování zemniče zkušební | [15 empty] | PP | 2
| VV |  | v.č. D.1.05 - Schéma doplňujícího ochranného pospojování SSZ | [15 empty] | VV | 2 | 1 | True | 0 | ROZPOCET
| VV |  | - montáž svorky rozpojovací: | [15 empty] | VV | 2 | 1 | True | 0 | ROZPOCET
| VV |  | 3 |  | 3 | [13 empty] | VV | 2 | 2 | True | 0 | ROZPOCET
| VV |  | Součet |  | 3 | [13 empty] | VV | 2 | 4 | True | 1 | ROZPOCET
48 | M | 35441925 | svorka zkušební pro lano D 6-12mm, FeZn | kus | 3 |  | 0 | CS ÚRS 2023 02 |  |  | základní |  | 0 | 0 | 0 | 0 | 0 | 256 | M | 2 |  |  |  | ROZPOCET | 0 | 0 | 0 | 0 | 0 | 1 | 0 | 64 | 96
| PP |  | svorka zkušební pro lano D 6-12mm, FeZn | [15 empty] | PP | 2
| VV |  | v.č. D.1.05 - Schéma doplňujícího ochranného pospojování SSZ | [15 empty] | VV | 2 | 1 | True | 0 | ROZPOCET
| VV |  | - dodávka svorky rozpojovací: | [15 empty] | VV | 2 | 1 | True | 0 | ROZPOCET
| VV |  | 3 |  | 3 | [13 empty] | VV | 2 | 2 | True | 0 | ROZPOCET
| VV |  | Součet |  | 3 | [13 empty] | VV | 2 | 4 | True | 1 | ROZPOCET
49 | K | 220182027 | Montáž koncovky nebo záslepky bez svařování na HDPE trubku | kus | 12 |  | 0 | CS ÚRS 2023 02 |  |  | základní |  | 0 | 0 | 0 | 0 | 0 | 64 | K | 2 |  |  |  | ROZPOCET | 0 | 0 | 0 | 0 | 0 | 1 | 0 | 64 | 98
| PP |  | Montáž koncovky nebo záslepky bez svařování na HDPE trubku | [15 empty] | PP | 2
| VV |  | v.č. D.1.03 - Schematický kabelový plán | [15 empty] | VV | 2 | 1 | True | 0 | ROZPOCET
| VV |  | - ukončení HDPE trubek 32/27: | [15 empty] | VV | 2 | 1 | True | 0 | ROZPOCET
| VV |  | (2+1+3)*2 |  | 12 | [13 empty] | VV | 2 | 2 | True | 0 | ROZPOCET
| VV |  | Součet |  | 12 | [13 empty] | VV | 2 | 4 | True | 1 | ROZPOCET
50 | M | 34571961-R | těsnící průchodka pro chráničky optického kabelu D 32mm | kus | 12 |  | 0 | R-položka |  |  | základní |  | 0 | 0 | 0 | 0 | 0 | 256 | M | 2 |  |  |  | ROZPOCET | 0 | 0 | 0 | 0 | 0 | 1 | 0 | 64 | 100
| PP |  | těsnící průchodka pro chráničky optického kabelu D 32mm | [15 empty] | PP | 2
| VV |  | v.č. D.1.03 - Schematický kabelový plán | [15 empty] | VV | 2 | 1 | True | 0 | ROZPOCET
| VV |  | - ukončení HDPE trubek 32/27: | [15 empty] | VV | 2 | 1 | True | 0 | ROZPOCET
| VV |  | (2+1+3)*2 |  | 12 | [13 empty] | VV | 2 | 2 | True | 0 | ROZPOCET
| VV |  | Součet |  | 12 | [13 empty] | VV | 2 | 4 | True | 1 | ROZPOCET
51 | K | 220182031-R | Zatažení FTP kabelu do ochranné HDPE trubky | m | 760 |  | 0 | R-položka |  |  | základní |  | 0 | 0 | 0 | 0 | 0 | 64 | K | 2 |  |  |  | ROZPOCET | 0 | 0 | 0 | 0 | 0 | 1 | 0 | 64 | 102
| PP |  | Zatažení FTP kabelu do ochranné HDPE trubky | [15 empty] | PP | 2
| VV |  | v.č. D.1.03 - Schematický kabelový plán | [15 empty] | VV | 2 | 1 | True | 0 | ROZPOCET
| VV |  | - pokládka kabelů FTP cat6a z řadiče k zařízení V2X na stožáru SSZ č. 1: | [15 empty] | VV | 2 | 1 | True | 0 | ROZPOCET
| VV |  | 2*95 |  | 190 | [13 empty] | VV | 2 | 2 | True | 0 | ROZPOCET
| VV |  | - pokládka kabelů FTP cat6a z řadiče k dohledovým kamerám na stožárech SSZ č. 1, 4 a 5: | [15 empty] | VV | 2 | 1 | True | 0 | ROZPOCET
| VV |  | 95+(70+85)+50 |  | 300 | [13 empty] | VV | 2 | 2 | True | 0 | ROZPOCET
| VV |  | - pokládka kabelů FTP cat6a z řadiče k dohledovým kamerám na trakčním stožáru DPMB č. 24/13/74/80: | [15 empty] | VV | 2 | 1 | True | 0 | ROZPOCET
| VV |  | 2*85+100 |  | 270 | [13 empty] | VV | 2 | 2 | True | 0 | ROZPOCET
| VV |  | Součet |  | 760 | [13 empty] | VV | 2 | 4 | True | 1 | ROZPOCET
52 | M | 34121273 | kabel datový venkovní se stíněnými páry Al fólií jádro Cu plné (U/FTP) kategorie 6a | m | 798 |  | 0 | CS ÚRS 2023 02 |  |  | základní |  | 0 | 0 | 0 | 0 | 0 | 256 | M | 2 |  |  |  | ROZPOCET | 0 | 0 | 0 | 0 | 0 | 1 | 0 | 64 | 104
| PP |  | kabel datový venkovní se stíněnými páry Al fólií jádro Cu plné (U/FTP) kategorie 6a | [15 empty] | PP | 2
| VV |  | v.č. D.1.03 - Schematický kabelový plán | [15 empty] | VV | 2 | 1 | True | 0 | ROZPOCET
| VV |  | - pokládka kabelů FTP cat6a z řadiče k zařízení V2X na stožáru SSZ č. 1 - včetně 5% prořezu: | [15 empty] | VV | 2 | 1 | True | 0 | ROZPOCET
| VV |  | 2*95*1,05 |  | 199.5 | [13 empty] | VV | 2 | 2 | True | 0 | ROZPOCET
| VV |  | - pokládka kabelů FTP cat6a z řadiče k dohledovým kamerám na stožárech SSZ č. 1, 4 a 5 - včetně 5% prořezu: | [15 empty] | VV | 2 | 1 | True | 0 | ROZPOCET
| VV |  | (95+(70+85)+50)*1,05 |  | 315 | [13 empty] | VV | 2 | 2 | True | 0 | ROZPOCET
| VV |  | - pokládka kabelů FTP cat6a z řadiče k dohledovým kamerám na trakčním stožáru DPMB č. 24/13/74/80 - včetně 5% prořezu: | [15 empty] | VV | 2 | 1 | True | 0 | ROZPOCET
| VV |  | (2*85+100)*1,05 |  | 283.5 | [13 empty] | VV | 2 | 2 | True | 0 | ROZPOCET
| VV |  | Součet |  | 798 | [13 empty] | VV | 2 | 4 | True | 1 | ROZPOCET
53 | K | 220182039 | Uložení trubky HDPE do výkopu pro optický kabel bez zřízení lože a bez krytí průměru přes 20 mm | m | 275 |  | 0 | CS ÚRS 2023 02 |  |  | základní |  | 0 | 0 | 0 | 0 | 0 | 64 | K | 2 |  |  |  | ROZPOCET | 0 | 0 | 0 | 0 | 0 | 1 | 0 | 64 | 106
| PP |  | Uložení trubky HDPE do výkopu pro optický kabel bez zřízení lože a bez krytí průměru přes 20 mm | [15 empty] | PP | 2
| VV |  | v.č. D.1.03 - Schematický kabelový plán | [15 empty] | VV | 2 | 1 | True | 0 | ROZPOCET
| VV |  | - pokládka HDPE trubek 32/27 ve volném terénu: | [15 empty] | VV | 2 | 1 | True | 0 | ROZPOCET
| VV |  | 95+95+85 |  | 275 | [13 empty] | VV | 2 | 2 | True | 0 | ROZPOCET
| VV |  | Součet |  | 275 | [13 empty] | VV | 2 | 4 | True | 1 | ROZPOCET
54 | K | 220182023 | Kontrola tlakutěsnosti HDPE trubky od 1 m do 2000 m | kus | 3 |  | 0 | CS ÚRS 2023 02 |  |  | základní |  | 0 | 0 | 0 | 0 | 0 | 64 | K | 2 |  |  |  | ROZPOCET | 0 | 0 | 0 | 0 | 0 | 1 | 0 | 64 | 108
| PP |  | Kontrola tlakutěsnosti HDPE trubky od 1 m do 2000 m | [15 empty] | PP | 2
| VV |  | v.č. D.1.03 - Schematický kabelový plán | [15 empty] | VV | 2 | 1 | True | 0 | ROZPOCET
| VV |  | - kontrola tlakutěsnosti trasy HDPE trubek 32/27 - přímo zadané množství: | [15 empty] | VV | 2 | 1 | True | 0 | ROZPOCET
| VV |  | 3 |  | 3 | [13 empty] | VV | 2 | 2 | True | 0 | ROZPOCET
| VV |  | Součet |  | 3 | [13 empty] | VV | 2 | 4 | True | 1 | ROZPOCET
55 | K | 220182025 | Kontrola průchodnosti trubky kalibrace do 2000 m | km | 0.275 |  | 0 | CS ÚRS 2023 02 |  |  | základní |  | 0 | 0 | 0 | 0 | 0 | 64 | K | 2 |  |  |  | ROZPOCET | 0 | 0 | 0 | 0 | 0 | 1 | 0 | 64 | 110
| PP |  | Kontrola průchodnosti trubky kalibrace do 2000 m | [15 empty] | PP | 2
| VV |  | v.č. D.1.03 - Schematický kabelový plán | [15 empty] | VV | 2 | 1 | True | 0 | ROZPOCET
| VV |  | - pokládka HDPE trubek 32/27 ve volném terénu: | [15 empty] | VV | 2 | 1 | True | 0 | ROZPOCET
| VV |  | (95+95+85)*0,001 |  | 0.275 | [13 empty] | VV | 2 | 2 | True | 0 | ROZPOCET
| VV |  | Součet |  | 0.275 | [13 empty] | VV | 2 | 4 | True | 1 | ROZPOCET
56 | M | 34571801 | chránička optického kabelu HDPE jednoplášťová bezhalogenová D 32/27mm | m | 275 |  | 0 | CS ÚRS 2023 02 |  |  | základní |  | 0 | 0 | 0 | 0 | 0 | 256 | M | 2 |  |  |  | ROZPOCET | 0 | 0 | 0 | 0 | 0 | 1 | 0 | 64 | 112
| PP |  | chránička optického kabelu HDPE jednoplášťová bezhalogenová D 32/27mm | [15 empty] | PP | 2
| VV |  | v.č. D.1.03 - Schematický kabelový plán | [15 empty] | VV | 2 | 1 | True | 0 | ROZPOCET
| VV |  | - dodávka HDPE trubek 32/27 ve volném terénu: | [15 empty] | VV | 2 | 1 | True | 0 | ROZPOCET
| VV |  | 95+95+85 |  | 275 | [13 empty] | VV | 2 | 2 | True | 0 | ROZPOCET
| VV |  | Součet |  | 275 | [13 empty] | VV | 2 | 4 | True | 1 | ROZPOCET
57 | K | 220271621 | Pocínování konce sdělovacích vodičů a silnoproudých šňůr v krabici | kus | 170 |  | 0 | CS ÚRS 2023 02 |  |  | základní |  | 0 | 0 | 0 | 0 | 0 | 64 | K | 2 |  |  |  | ROZPOCET | 0 | 0 | 0 | 0 | 0 | 1 | 0 | 64 | 114
| PP |  | Pocínování konce sdělovacích vodičů a silnoproudých šňůr v krabici | [15 empty] | PP | 2
| VV |  | v.č. D.1.06 - Stožáry SSZ - umístění návěstidel | [15 empty] | VV | 2 | 1 | True | 0 | ROZPOCET
| VV |  | stožár č. 1: | [15 empty] | VV | 2 | 1 | True | 0 | ROZPOCET
| VV |  | 2*5+0*7 |  | 10 | [13 empty] | VV | 2 | 2 | True | 0 | ROZPOCET
| VV |  | stožár č. 2: | [15 empty] | VV | 2 | 1 | True | 0 | ROZPOCET
| VV |  | 8*5+2*7 |  | 54 | [13 empty] | VV | 2 | 2 | True | 0 | ROZPOCET
| VV |  | stožár č. 3: | [15 empty] | VV | 2 | 1 | True | 0 | ROZPOCET
| VV |  | 0*5+2*7 |  | 14 | [13 empty] | VV | 2 | 2 | True | 0 | ROZPOCET
| VV |  | stožár č. 5: | [15 empty] | VV | 2 | 1 | True | 0 | ROZPOCET
| VV |  | 2*5+0*7 |  | 10 | [13 empty] | VV | 2 | 2 | True | 0 | ROZPOCET
| VV |  | stožár č. 6: | [15 empty] | VV | 2 | 1 | True | 0 | ROZPOCET
| VV |  | 2*5+0*7 |  | 10 | [13 empty] | VV | 2 | 2 | True | 0 | ROZPOCET
| VV |  | stožár č. 8: | [15 empty] | VV | 2 | 1 | True | 0 | ROZPOCET
| VV |  | 4*5+4*7 |  | 48 | [13 empty] | VV | 2 | 2 | True | 0 | ROZPOCET
| VV |  | stožár č. 9: | [15 empty] | VV | 2 | 1 | True | 0 | ROZPOCET
| VV |  | 2*5+2*7 |  | 24 | [13 empty] | VV | 2 | 2 | True | 0 | ROZPOCET
| VV |  | Součet |  | 170 | [13 empty] | VV | 2 | 4 | True | 1 | ROZPOCET
58 | K | 220300451 | Montáž formy pro kabely TCEKE, TCEKFY, TCEKY, TCEKEZE, TCEKEY včetně odstranění pláště, zhotovení vodní zábrany, zformování a konečné úpravy kabelu na kabelu do 2 P 1,0 | kus | 18 |  | 0 | CS ÚRS 2023 02 |  |  | základní |  | 0 | 0 | 0 | 0 | 0 | 64 | K | 2 |  |  |  | ROZPOCET | 0 | 0 | 0 | 0 | 0 | 1 | 0 | 64 | 116
| PP |  | Montáž formy pro kabely TCEKE, TCEKFY, TCEKY, TCEKEZE, TCEKEY včetně odstranění pláště, zhotovení vodní zábrany, zformování a konečné úpravy kabelu na kabelu do 2 P 1,0 | [15 empty] | PP | 2
| VV |  | v.č. D.1.03 - Schematický kabelový plán | [15 empty] | VV | 2 | 1 | True | 0 | ROZPOCET
| VV |  | - forma na kabelech TCEKFE 1P 1,0 k indukčním smyčkám: | [15 empty] | VV | 2 | 1 | True | 0 | ROZPOCET
| VV |  | 7*2 |  | 14 | [13 empty] | VV | 2 | 2 | True | 0 | ROZPOCET
| VV |  | - forma na spojkovaných kabelech TCEKFE 1P 1,0 k indukčním smyčkám: | [15 empty] | VV | 2 | 1 | True | 0 | ROZPOCET
| VV |  | 4 |  | 4 | [13 empty] | VV | 2 | 2 | True | 0 | ROZPOCET
| VV |  | Součet |  | 18 | [13 empty] | VV | 2 | 4 | True | 1 | ROZPOCET
59 | M | 34343201 | trubka smršťovací středněstěnná s lepidlem MDT-A 19/6 | m | 1.8 |  | 0 | CS ÚRS 2023 02 |  |  | základní |  | 0 | 0 | 0 | 0 | 0 | 256 | M | 2 |  |  |  | ROZPOCET | 0 | 0 | 0 | 0 | 0 | 1 | 0 | 64 | 118
| PP |  | trubka smršťovací středněstěnná s lepidlem MDT-A 19/6 | [15 empty] | PP | 2
| VV |  | v.č. D.1.03 - Schematický kabelový plán | [15 empty] | VV | 2 | 1 | True | 0 | ROZPOCET
| VV |  | - forma na kabelech TCEKFE 1P 1,0 k indukčním smyčkám: | [15 empty] | VV | 2 | 1 | True | 0 | ROZPOCET
| VV |  | 7*2*0,1 |  | 1.4 | [13 empty] | VV | 2 | 2 | True | 0 | ROZPOCET
| VV |  | - forma na spojkovaných kabelech TCEKFE 1P 1,0 k indukčním smyčkám: | [15 empty] | VV | 2 | 1 | True | 0 | ROZPOCET
| VV |  | 4*0,1 |  | 0.4 | [13 empty] | VV | 2 | 2 | True | 0 | ROZPOCET
| VV |  | Součet |  | 1.8 | [13 empty] | VV | 2 | 4 | True | 1 | ROZPOCET
60 | K | 220300533 | Ukončení vodiče na svorkovnici na kabelu CMSM do 7 žil 1,50 mm2 | kus | 30 |  | 0 | CS ÚRS 2023 02 |  |  | základní |  | 0 | 0 | 0 | 0 | 0 | 64 | K | 2 |  |  |  | ROZPOCET | 0 | 0 | 0 | 0 | 0 | 1 | 0 | 64 | 120
| PP |  | Ukončení vodiče na svorkovnici na kabelu CMSM do 7 žil 1,50 mm2 | [15 empty] | PP | 2
| VV |  | v.č. D.1.06 - Stožáry SSZ - umístění návěstidel | [15 empty] | VV | 2 | 1 | True | 0 | ROZPOCET
| VV |  | stožár č. 1: | [15 empty] | VV | 2 | 1 | True | 0 | ROZPOCET
| VV |  | 2+0 |  | 2 | [13 empty] | VV | 2 | 2 | True | 0 | ROZPOCET
| VV |  | stožár č. 2: | [15 empty] | VV | 2 | 1 | True | 0 | ROZPOCET
| VV |  | 8+2 |  | 10 | [13 empty] | VV | 2 | 2 | True | 0 | ROZPOCET
| VV |  | stožár č. 3: | [15 empty] | VV | 2 | 1 | True | 0 | ROZPOCET
| VV |  | 0+2 |  | 2 | [13 empty] | VV | 2 | 2 | True | 0 | ROZPOCET
| VV |  | stožár č. 5: | [15 empty] | VV | 2 | 1 | True | 0 | ROZPOCET
| VV |  | 2+0 |  | 2 | [13 empty] | VV | 2 | 2 | True | 0 | ROZPOCET
| VV |  | stožár č. 6: | [15 empty] | VV | 2 | 1 | True | 0 | ROZPOCET
| VV |  | 2+0 |  | 2 | [13 empty] | VV | 2 | 2 | True | 0 | ROZPOCET
| VV |  | stožár č. 8: | [15 empty] | VV | 2 | 1 | True | 0 | ROZPOCET
| VV |  | 4+4 |  | 8 | [13 empty] | VV | 2 | 2 | True | 0 | ROZPOCET
| VV |  | stožár č. 9: | [15 empty] | VV | 2 | 1 | True | 0 | ROZPOCET
| VV |  | 2+2 |  | 4 | [13 empty] | VV | 2 | 2 | True | 0 | ROZPOCET
| VV |  | Součet |  | 30 | [13 empty] | VV | 2 | 4 | True | 1 | ROZPOCET
61 | K | 220300605 | Ukončení návěstních kabelů smršťovací záklopkou včetně odizolování, vyformování a zapojení vodičů na kabelech NCEY, NCYY do 24x1 nebo 1,5 | kus | 2 |  | 0 | CS ÚRS 2023 02 |  |  | základní |  | 0 | 0 | 0 | 0 | 0 | 64 | K | 2 |  |  |  | ROZPOCET | 0 | 0 | 0 | 0 | 0 | 1 | 0 | 64 | 122
| PP |  | Ukončení návěstních kabelů smršťovací záklopkou včetně odizolování, vyformování a zapojení vodičů na kabelech NCEY, NCYY do 24x1 nebo 1,5 | [15 empty] | PP | 2
| VV |  | v.č. D.1.03 - Schematický kabelový plán | [15 empty] | VV | 2 | 1 | True | 0 | ROZPOCET
| VV |  | - ukončení kabelu NYY-J 24x1,5: | [15 empty] | VV | 2 | 1 | True | 0 | ROZPOCET
| VV |  | 1*2 |  | 2 | [13 empty] | VV | 2 | 2 | True | 0 | ROZPOCET
| VV |  | Součet |  | 2 | [13 empty] | VV | 2 | 4 | True | 1 | ROZPOCET
62 | M | 34343202 | trubka smršťovací středněstěnná s lepidlem | m | 0.2 |  | 0 | CS ÚRS 2023 02 |  |  | základní |  | 0 | 0 | 0 | 0 | 0 | 256 | M | 2 |  |  |  | ROZPOCET | 0 | 0 | 0 | 0 | 0 | 1 | 0 | 64 | 124
| PP |  | trubka smršťovací středněstěnná s lepidlem | [15 empty] | PP | 2
| VV |  | v.č. D.1.03 - Schematický kabelový plán | [15 empty] | VV | 2 | 1 | True | 0 | ROZPOCET
| VV |  | - ukončení kabelu NYY-J 24x1,5: | [15 empty] | VV | 2 | 1 | True | 0 | ROZPOCET
| VV |  | 1*2*0,1 |  | 0.2 | [13 empty] | VV | 2 | 2 | True | 0 | ROZPOCET
| VV |  | Součet |  | 0.2 | [13 empty] | VV | 2 | 4 | True | 1 | ROZPOCET
63 | K | 220300606 | Ukončení návěstních kabelů smršťovací záklopkou včetně odizolování, vyformování a zapojení vodičů na kabelech NCEY, NCYY do 37x1 nebo 1,5 | kus | 9 |  | 0 | CS ÚRS 2023 02 |  |  | základní |  | 0 | 0 | 0 | 0 | 0 | 64 | K | 2 |  |  |  | ROZPOCET | 0 | 0 | 0 | 0 | 0 | 1 | 0 | 64 | 126
| PP |  | Ukončení návěstních kabelů smršťovací záklopkou včetně odizolování, vyformování a zapojení vodičů na kabelech NCEY, NCYY do 37x1 nebo 1,5 | [15 empty] | PP | 2
| VV |  | v.č. D.1.03 - Schematický kabelový plán | [15 empty] | VV | 2 | 1 | True | 0 | ROZPOCET
| VV |  | - ukončení kabelů NYY-J 30x1,5: | [15 empty] | VV | 2 | 1 | True | 0 | ROZPOCET
| VV |  | 3*2 |  | 6 | [13 empty] | VV | 2 | 2 | True | 0 | ROZPOCET
| VV |  | - ukončení spojkovaných kabelů NYY-J 30x1,5: | [15 empty] | VV | 2 | 1 | True | 0 | ROZPOCET
| VV |  | 3 |  | 3 | [13 empty] | VV | 2 | 2 | True | 0 | ROZPOCET
| VV |  | Součet |  | 9 | [13 empty] | VV | 2 | 4 | True | 1 | ROZPOCET
64 | M | 34343203 | trubka smršťovací středněstěnná s lepidlem MDT-A 32/7 | m | 0.9 |  | 0 | CS ÚRS 2023 02 |  |  | základní |  | 0 | 0 | 0 | 0 | 0 | 256 | M | 2 |  |  |  | ROZPOCET | 0 | 0 | 0 | 0 | 0 | 1 | 0 | 64 | 128
| PP |  | trubka smršťovací středněstěnná s lepidlem MDT-A 32/7 | [15 empty] | PP | 2
| VV |  | v.č. D.1.03 - Schematický kabelový plán | [15 empty] | VV | 2 | 1 | True | 0 | ROZPOCET
| VV |  | - ukončení kabelů NYY-J 30x1,5: | [15 empty] | VV | 2 | 1 | True | 0 | ROZPOCET
| VV |  | 3*2*0,1 |  | 0.6 | [13 empty] | VV | 2 | 2 | True | 0 | ROZPOCET
| VV |  | - ukončení spojkovaných kabelů NYY-J 30x1,5: | [15 empty] | VV | 2 | 1 | True | 0 | ROZPOCET
| VV |  | 3*0,1 |  | 0.3 | [13 empty] | VV | 2 | 2 | True | 0 | ROZPOCET
| VV |  | Součet |  | 0.9 | [13 empty] | VV | 2 | 4 | True | 1 | ROZPOCET
65 | K | 220300607 | Ukončení návěstních kabelů smršťovací záklopkou včetně odizolování, vyformování a zapojení vodičů na kabelech NCEY, NCYY do 48x1 nebo 1,5 | kus | 3 |  | 0 | CS ÚRS 2023 02 |  |  | základní |  | 0 | 0 | 0 | 0 | 0 | 64 | K | 2 |  |  |  | ROZPOCET | 0 | 0 | 0 | 0 | 0 | 1 | 0 | 64 | 130
| PP |  | Ukončení návěstních kabelů smršťovací záklopkou včetně odizolování, vyformování a zapojení vodičů na kabelech NCEY, NCYY do 48x1 nebo 1,5 | [15 empty] | PP | 2
| VV |  | v.č. D.1.03 - Schematický kabelový plán | [15 empty] | VV | 2 | 1 | True | 0 | ROZPOCET
| VV |  | - ukončení kabelu NYY-J 40x1,5: | [15 empty] | VV | 2 | 1 | True | 0 | ROZPOCET
| VV |  | 1*2 |  | 2 | [13 empty] | VV | 2 | 2 | True | 0 | ROZPOCET
| VV |  | - ukončení spojkovaného kabelu NYY-J 40x1,5: | [15 empty] | VV | 2 | 1 | True | 0 | ROZPOCET
| VV |  | 1 |  | 1 | [13 empty] | VV | 2 | 2 | True | 0 | ROZPOCET
| VV |  | Součet |  | 3 | [13 empty] | VV | 2 | 4 | True | 1 | ROZPOCET
66 | M | 34343203 | trubka smršťovací středněstěnná s lepidlem MDT-A 32/7 | m | 0.3 |  | 0 | CS ÚRS 2023 02 |  |  | základní |  | 0 | 0 | 0 | 0 | 0 | 256 | M | 2 |  |  |  | ROZPOCET | 0 | 0 | 0 | 0 | 0 | 1 | 0 | 64 | 132
| PP |  | trubka smršťovací středněstěnná s lepidlem MDT-A 32/7 | [15 empty] | PP | 2
| VV |  | v.č. D.1.03 - Schematický kabelový plán | [15 empty] | VV | 2 | 1 | True | 0 | ROZPOCET
| VV |  | - ukončení kabelu NYY-J 40x1,5: | [15 empty] | VV | 2 | 1 | True | 0 | ROZPOCET
| VV |  | 1*2*0,1 |  | 0.2 | [13 empty] | VV | 2 | 2 | True | 0 | ROZPOCET
| VV |  | - ukončení spojkovaného kabelu NYY-J 40x1,5: | [15 empty] | VV | 2 | 1 | True | 0 | ROZPOCET
| VV |  | 1*0,1 |  | 0.1 | [13 empty] | VV | 2 | 2 | True | 0 | ROZPOCET
| VV |  | Součet |  | 0.3 | [13 empty] | VV | 2 | 4 | True | 1 | ROZPOCET
67 | K | 220960002 | Montáž stožáru nebo sloupku včetně postavení stožáru, usazení nebo zabetonování základu, zatažení kabelu do stožáru, připojení kabelu, připojení uzemnění přímého na základovém rámu | kus | 3 |  | 0 | CS ÚRS 2023 02 |  |  | základní |  | 0 | 0 | 0 | 0 | 0 | 64 | K | 2 |  |  |  | ROZPOCET | 0 | 0 | 0 | 0 | 0 | 1 | 0 | 64 | 134
| PP |  | Montáž stožáru nebo sloupku včetně postavení stožáru, usazení nebo zabetonování základu, zatažení kabelu do stožáru, připojení kabelu, připojení uzemnění přímého na základovém rámu | [15 empty] | PP | 2
| VV |  | v.č. D.1.06 - Stožáry SSZ - umístění návěstidel | [15 empty] | VV | 2 | 1 | True | 0 | ROZPOCET
| VV |  | stožár č. 2: | [15 empty] | VV | 2 | 1 | True | 0 | ROZPOCET
| VV |  | 1 |  | 1 | [13 empty] | VV | 2 | 2 | True | 0 | ROZPOCET
| VV |  | stožár č. 8: | [15 empty] | VV | 2 | 1 | True | 0 | ROZPOCET
| VV |  | 1 |  | 1 | [13 empty] | VV | 2 | 2 | True | 0 | ROZPOCET
| VV |  | stožár č. 9: | [15 empty] | VV | 2 | 1 | True | 0 | ROZPOCET
| VV |  | 1 |  | 1 | [13 empty] | VV | 2 | 2 | True | 0 | ROZPOCET
| VV |  | Součet |  | 3 | [13 empty] | VV | 2 | 4 | True | 1 | ROZPOCET
68 | M | 404611034-R | stožár chodecký výšky 3,4 m (pro kabel NYY-J 30x1,5) | kus | 2 |  | 0 | R-položka |  |  | základní |  | 0 | 0 | 0 | 0 | 0 | 256 | M | 2 |  |  |  | ROZPOCET | 0 | 0 | 0 | 0 | 0 | 1 | 0 | 64 | 136
| PP |  | stožár chodecký výšky 3,4 m (pro kabel NYY-J 30x1,5) | [15 empty] | PP | 2
| VV |  | v.č. D.1.06 - Stožáry SSZ - umístění návěstidel | [15 empty] | VV | 2 | 1 | True | 0 | ROZPOCET
| VV |  | stožár č. 8: | [15 empty] | VV | 2 | 1 | True | 0 | ROZPOCET
| VV |  | 1 |  | 1 | [13 empty] | VV | 2 | 2 | True | 0 | ROZPOCET
| VV |  | stožár č. 9: | [15 empty] | VV | 2 | 1 | True | 0 | ROZPOCET
| VV |  | 1 |  | 1 | [13 empty] | VV | 2 | 2 | True | 0 | ROZPOCET
| VV |  | Součet |  | 2 | [13 empty] | VV | 2 | 4 | True | 1 | ROZPOCET
69 | M | 404611035-R | stožár chodecký výšky 3,8 m (pro kabel NYY-J 30x1,5) | kus | 1 |  | 0 | R-položka |  |  | základní |  | 0 | 0 | 0 | 0 | 0 | 256 | M | 2 |  |  |  | ROZPOCET | 0 | 0 | 0 | 0 | 0 | 1 | 0 | 64 | 138
| PP |  | stožár chodecký výšky 3,8 m (pro kabel NYY-J 30x1,5) | [15 empty] | PP | 2
| VV |  | v.č. D.1.06 - Stožáry SSZ - umístění návěstidel | [15 empty] | VV | 2 | 1 | True | 0 | ROZPOCET
| VV |  | stožár č. 2: | [15 empty] | VV | 2 | 1 | True | 0 | ROZPOCET
| VV |  | 1 |  | 1 | [13 empty] | VV | 2 | 2 | True | 0 | ROZPOCET
| VV |  | Součet |  | 1 | [13 empty] | VV | 2 | 4 | True | 1 | ROZPOCET
70 | M | 404611038-R | základový rám chodeckého stožáru | kus | 3 |  | 0 | R-položka |  |  | základní |  | 0 | 0 | 0 | 0 | 0 | 256 | M | 2 |  |  |  | ROZPOCET | 0 | 0 | 0 | 0 | 0 | 1 | 0 | 64 | 140
| PP |  | základový rám chodeckého stožáru | [15 empty] | PP | 2
| VV |  | v.č. D.1.06 - Stožáry SSZ - umístění návěstidel | [15 empty] | VV | 2 | 1 | True | 0 | ROZPOCET
| VV |  | stožár č. 2: | [15 empty] | VV | 2 | 1 | True | 0 | ROZPOCET
| VV |  | 1 |  | 1 | [13 empty] | VV | 2 | 2 | True | 0 | ROZPOCET
| VV |  | stožár č. 8: | [15 empty] | VV | 2 | 1 | True | 0 | ROZPOCET
| VV |  | 1 |  | 1 | [13 empty] | VV | 2 | 2 | True | 0 | ROZPOCET
| VV |  | stožár č. 9: | [15 empty] | VV | 2 | 1 | True | 0 | ROZPOCET
| VV |  | 1 |  | 1 | [13 empty] | VV | 2 | 2 | True | 0 | ROZPOCET
| VV |  | Součet |  | 3 | [13 empty] | VV | 2 | 4 | True | 1 | ROZPOCET
71 | K | 220960021 | Montáž stožárové svorkovnice s připevněním | kus | 3 |  | 0 | CS ÚRS 2023 02 |  |  | základní |  | 0 | 0 | 0 | 0 | 0 | 64 | K | 2 |  |  |  | ROZPOCET | 0 | 0 | 0 | 0 | 0 | 1 | 0 | 64 | 142
| PP |  | Montáž stožárové svorkovnice s připevněním | [15 empty] | PP | 2
| VV |  | v.č. D.1.06 - Stožáry SSZ - umístění návěstidel | [15 empty] | VV | 2 | 1 | True | 0 | ROZPOCET
| VV |  | stožár č. 2: | [15 empty] | VV | 2 | 1 | True | 0 | ROZPOCET
| VV |  | 1 |  | 1 | [13 empty] | VV | 2 | 2 | True | 0 | ROZPOCET
| VV |  | stožár č. 8: | [15 empty] | VV | 2 | 1 | True | 0 | ROZPOCET
| VV |  | 1 |  | 1 | [13 empty] | VV | 2 | 2 | True | 0 | ROZPOCET
| VV |  | stožár č. 9: | [15 empty] | VV | 2 | 1 | True | 0 | ROZPOCET
| VV |  | 1 |  | 1 | [13 empty] | VV | 2 | 2 | True | 0 | ROZPOCET
| VV |  | Součet |  | 3 | [13 empty] | VV | 2 | 4 | True | 1 | ROZPOCET
72 | M | 404611031-R | stožárová svorkovnice s krytím IP54 | kus | 3 |  | 0 | R-položka |  |  | základní |  | 0 | 0 | 0 | 0 | 0 | 256 | M | 2 |  |  |  | ROZPOCET | 0 | 0 | 0 | 0 | 0 | 1 | 0 | 64 | 144
| PP |  | stožárová svorkovnice s krytím IP54 | [15 empty] | PP | 2
| VV |  | v.č. D.1.06 - Stožáry SSZ - umístění návěstidel | [15 empty] | VV | 2 | 1 | True | 0 | ROZPOCET
| VV |  | stožár č. 2: | [15 empty] | VV | 2 | 1 | True | 0 | ROZPOCET
| VV |  | 1 |  | 1 | [13 empty] | VV | 2 | 2 | True | 0 | ROZPOCET
| VV |  | stožár č. 8: | [15 empty] | VV | 2 | 1 | True | 0 | ROZPOCET
| VV |  | 1 |  | 1 | [13 empty] | VV | 2 | 2 | True | 0 | ROZPOCET
| VV |  | stožár č. 9: | [15 empty] | VV | 2 | 1 | True | 0 | ROZPOCET
| VV |  | 1 |  | 1 | [13 empty] | VV | 2 | 2 | True | 0 | ROZPOCET
| VV |  | Součet |  | 3 | [13 empty] | VV | 2 | 4 | True | 1 | ROZPOCET
73 | K | 220960031 | Montáž sestaveného návěstidla včetně otevření a uvolnění paraboly, zatažení kabelu do stožáru, namontování návěstidla na stožár nebo výložník, zřízení kabelové formy, zapojení kabelu na svorkovnici ve stožáru a návěstidle, přezkoušení funkce návěstidla je | kus | 3 |  | 0 | CS ÚRS 2023 02 |  |  | základní |  | 0 | 0 | 0 | 0 | 0 | 64 | K | 2 |  |  |  | ROZPOCET | 0 | 0 | 0 | 0 | 0 | 1 | 0 | 64 | 146
| PP |  | Montáž sestaveného návěstidla včetně otevření a uvolnění paraboly, zatažení kabelu do stožáru, namontování návěstidla na stožár nebo výložník, zřízení kabelové formy, zapojení kabelu na svorkovnici ve stožáru a návěstidle, přezkoušení funkce návěstidla jednokomorového na stožár | [15 empty] | PP | 2
| VV |  | v.č. D.1.06 - Stožáry SSZ - umístění návěstidel | [15 empty] | VV | 2 | 1 | True | 0 | ROZPOCET
| VV |  | stožár č. 2: | [15 empty] | VV | 2 | 1 | True | 0 | ROZPOCET
| VV |  | 1 |  | 1 | [13 empty] | VV | 2 | 2 | True | 0 | ROZPOCET
| VV |  | stožár č. 8: | [15 empty] | VV | 2 | 1 | True | 0 | ROZPOCET
| VV |  | 1 |  | 1 | [13 empty] | VV | 2 | 2 | True | 0 | ROZPOCET
| VV |  | stožár č. 9: | [15 empty] | VV | 2 | 1 | True | 0 | ROZPOCET
| VV |  | 1 |  | 1 | [13 empty] | VV | 2 | 2 | True | 0 | ROZPOCET
| VV |  | Součet |  | 3 | [13 empty] | VV | 2 | 4 | True | 1 | ROZPOCET
74 | K | 220960091 | Smontování dopravního návěstidla včetně sestavení návěstidla s elektrickým propojením, montáže upevňovací konzoly pro upevnění na stožár nebo montáže nosiče pro upevnění na výložník jednokomorového pro montáž na stožár | kus | 1 |  | 0 | CS ÚRS 2023 02 |  |  | základní |  | 0 | 0 | 0 | 0 | 0 | 64 | K | 2 |  |  |  | ROZPOCET | 0 | 0 | 0 | 0 | 0 | 1 | 0 | 64 | 148
| PP |  | Smontování dopravního návěstidla včetně sestavení návěstidla s elektrickým propojením, montáže upevňovací konzoly pro upevnění na stožár nebo montáže nosiče pro upevnění na výložník jednokomorového pro montáž na stožár | [15 empty] | PP | 2
| VV |  | v.č. D.1.06 - Stožáry SSZ - umístění návěstidel | [15 empty] | VV | 2 | 1 | True | 0 | ROZPOCET
| VV |  | stožár č. 8: | [15 empty] | VV | 2 | 1 | True | 0 | ROZPOCET
| VV |  | 1 |  | 1 | [13 empty] | VV | 2 | 2 | True | 0 | ROZPOCET
| VV |  | Součet |  | 1 | [13 empty] | VV | 2 | 4 | True | 1 | ROZPOCET
75 | M | 404613002-R | návěstidlo jednosvětlové 1x200 žluté - světelný zdroj LED (napájecí napětí do 50V AC/DC) | kus | 1 |  | 0 | R-položka |  |  | základní |  | 0 | 0 | 0 | 0 | 0 | 256 | M | 2 |  |  |  | ROZPOCET | 0 | 0 | 0 | 0 | 0 | 1 | 0 | 64 | 150
| PP |  | návěstidlo jednosvětlové 1x200 žluté - světelný zdroj LED (napájecí napětí do 50V AC/DC) | [15 empty] | PP | 2
| VV |  | v.č. D.1.06 - Stožáry SSZ - umístění návěstidel | [15 empty] | VV | 2 | 1 | True | 0 | ROZPOCET
| VV |  | stožár č. 8: | [15 empty] | VV | 2 | 1 | True | 0 | ROZPOCET
| VV |  | 1 |  | 1 | [13 empty] | VV | 2 | 2 | True | 0 | ROZPOCET
| VV |  | Součet |  | 1 | [13 empty] | VV | 2 | 4 | True | 1 | ROZPOCET
76 | M | 404611002-R | symbol kráčející chodec | kus | 1 |  | 0 | R-položka |  |  | základní |  | 0 | 0 | 0 | 0 | 0 | 256 | M | 2 |  |  |  | ROZPOCET | 0 | 0 | 0 | 0 | 0 | 1 | 0 | 64 | 152
| PP |  | symbol kráčející chodec | [15 empty] | PP | 2
| VV |  | v.č. D.1.06 - Stožáry SSZ - umístění návěstidel | [15 empty] | VV | 2 | 1 | True | 0 | ROZPOCET
| VV |  | stožár č. 8: | [15 empty] | VV | 2 | 1 | True | 0 | ROZPOCET
| VV |  | 1 |  | 1 | [13 empty] | VV | 2 | 2 | True | 0 | ROZPOCET
| VV |  | Součet |  | 1 | [13 empty] | VV | 2 | 4 | True | 1 | ROZPOCET
77 | M | 404613022-R | kontrastní rám pro návěstidlo jednosvětlové 200 | kus | 1 |  | 0 | R-položka |  |  | základní |  | 0 | 0 | 0 | 0 | 0 | 256 | M | 2 |  |  |  | ROZPOCET | 0 | 0 | 0 | 0 | 0 | 1 | 0 | 64 | 154
| PP |  | kontrastní rám pro návěstidlo jednosvětlové 200 | [15 empty] | PP | 2
| VV |  | v.č. D.1.06 - Stožáry SSZ - umístění návěstidel | [15 empty] | VV | 2 | 1 | True | 0 | ROZPOCET
| VV |  | stožár č. 8: | [15 empty] | VV | 2 | 1 | True | 0 | ROZPOCET
| VV |  | 1 |  | 1 | [13 empty] | VV | 2 | 2 | True | 0 | ROZPOCET
| VV |  | Součet |  | 1 | [13 empty] | VV | 2 | 4 | True | 1 | ROZPOCET
78 | K | 220960036 | Montáž sestaveného návěstidla včetně otevření a uvolnění paraboly, zatažení kabelu do stožáru, namontování návěstidla na stožár nebo výložník, zřízení kabelové formy, zapojení kabelu na svorkovnici ve stožáru a návěstidle, přezkoušení funkce návěstidla dv | kus | 4 |  | 0 | CS ÚRS 2023 02 |  |  | základní |  | 0 | 0 | 0 | 0 | 0 | 64 | K | 2 |  |  |  | ROZPOCET | 0 | 0 | 0 | 0 | 0 | 1 | 0 | 64 | 156
| PP |  | Montáž sestaveného návěstidla včetně otevření a uvolnění paraboly, zatažení kabelu do stožáru, namontování návěstidla na stožár nebo výložník, zřízení kabelové formy, zapojení kabelu na svorkovnici ve stožáru a návěstidle, přezkoušení funkce návěstidla dvoukomorového na stožár | [15 empty] | PP | 2
| VV |  | v.č. D.1.06 - Stožáry SSZ - umístění návěstidel | [15 empty] | VV | 2 | 1 | True | 0 | ROZPOCET
| VV |  | stožár č. 2: | [15 empty] | VV | 2 | 1 | True | 0 | ROZPOCET
| VV |  | 1 |  | 1 | [13 empty] | VV | 2 | 2 | True | 0 | ROZPOCET
| VV |  | stožár č. 8: | [15 empty] | VV | 2 | 1 | True | 0 | ROZPOCET
| VV |  | 2 |  | 2 | [13 empty] | VV | 2 | 2 | True | 0 | ROZPOCET
| VV |  | stožár č. 9: | [15 empty] | VV | 2 | 1 | True | 0 | ROZPOCET
| VV |  | 1 |  | 1 | [13 empty] | VV | 2 | 2 | True | 0 | ROZPOCET
| VV |  | Součet |  | 4 | [13 empty] | VV | 2 | 4 | True | 1 | ROZPOCET
79 | K | 220960096 | Smontování dopravního návěstidla včetně sestavení návěstidla s elektrickým propojením, montáže upevňovací konzoly pro upevnění na stožár nebo montáže nosiče pro upevnění na výložník dvoukomorového pro montáž na stožár | kus | 2 |  | 0 | CS ÚRS 2023 02 |  |  | základní |  | 0 | 0 | 0 | 0 | 0 | 64 | K | 2 |  |  |  | ROZPOCET | 0 | 0 | 0 | 0 | 0 | 1 | 0 | 64 | 158
| PP |  | Smontování dopravního návěstidla včetně sestavení návěstidla s elektrickým propojením, montáže upevňovací konzoly pro upevnění na stožár nebo montáže nosiče pro upevnění na výložník dvoukomorového pro montáž na stožár | [15 empty] | PP | 2
| VV |  | v.č. D.1.06 - Stožáry SSZ - umístění návěstidel | [15 empty] | VV | 2 | 1 | True | 0 | ROZPOCET
| VV |  | stožár č. 8: | [15 empty] | VV | 2 | 1 | True | 0 | ROZPOCET
| VV |  | 2 |  | 2 | [13 empty] | VV | 2 | 2 | True | 0 | ROZPOCET
| VV |  | Součet |  | 2 | [13 empty] | VV | 2 | 4 | True | 1 | ROZPOCET
80 | M | 404613005-R | návěstidlo chodecké 2x200 (červená a zelená) - světelný zdroj LED (napájecí napětí do 50V AC/DC) | kus | 2 |  | 0 | R-položka |  |  | základní |  | 0 | 0 | 0 | 0 | 0 | 256 | M | 2 |  |  |  | ROZPOCET | 0 | 0 | 0 | 0 | 0 | 1 | 0 | 64 | 160
| PP |  | návěstidlo chodecké 2x200 (červená a zelená) - světelný zdroj LED (napájecí napětí do 50V AC/DC) | [15 empty] | PP | 2
| VV |  | v.č. D.1.06 - Stožáry SSZ - umístění návěstidel | [15 empty] | VV | 2 | 1 | True | 0 | ROZPOCET
| VV |  | stožár č. 8: | [15 empty] | VV | 2 | 1 | True | 0 | ROZPOCET
| VV |  | 2 |  | 2 | [13 empty] | VV | 2 | 2 | True | 0 | ROZPOCET
| VV |  | Součet |  | 2 | [13 empty] | VV | 2 | 4 | True | 1 | ROZPOCET
81 | M | 404611001-R | symbol stojící chodec | kus | 2 |  | 0 | R-položka |  |  | základní |  | 0 | 0 | 0 | 0 | 0 | 256 | M | 2 |  |  |  | ROZPOCET | 0 | 0 | 0 | 0 | 0 | 1 | 0 | 64 | 162
| PP |  | symbol stojící chodec | [15 empty] | PP | 2
| VV |  | v.č. D.1.06 - Stožáry SSZ - umístění návěstidel | [15 empty] | VV | 2 | 1 | True | 0 | ROZPOCET
| VV |  | stožár č. 8: | [15 empty] | VV | 2 | 1 | True | 0 | ROZPOCET
| VV |  | 2 |  | 2 | [13 empty] | VV | 2 | 2 | True | 0 | ROZPOCET
| VV |  | Součet |  | 2 | [13 empty] | VV | 2 | 4 | True | 1 | ROZPOCET
82 | M | 404611002-R | symbol kráčející chodec | kus | 2 |  | 0 | R-položka |  |  | základní |  | 0 | 0 | 0 | 0 | 0 | 256 | M | 2 |  |  |  | ROZPOCET | 0 | 0 | 0 | 0 | 0 | 1 | 0 | 64 | 164
| PP |  | symbol kráčející chodec | [15 empty] | PP | 2
| VV |  | v.č. D.1.06 - Stožáry SSZ - umístění návěstidel | [15 empty] | VV | 2 | 1 | True | 0 | ROZPOCET
| VV |  | stožár č. 8: | [15 empty] | VV | 2 | 1 | True | 0 | ROZPOCET
| VV |  | 2 |  | 2 | [13 empty] | VV | 2 | 2 | True | 0 | ROZPOCET
| VV |  | Součet |  | 2 | [13 empty] | VV | 2 | 4 | True | 1 | ROZPOCET
83 | K | 220960041 | Montáž sestaveného návěstidla včetně otevření a uvolnění paraboly, zatažení kabelu do stožáru, namontování návěstidla na stožár nebo výložník, zřízení kabelové formy, zapojení kabelu na svorkovnici ve stožáru a návěstidle, přezkoušení funkce návěstidla tř | kus | 2 |  | 0 | CS ÚRS 2023 02 |  |  | základní |  | 0 | 0 | 0 | 0 | 0 | 64 | K | 2 |  |  |  | ROZPOCET | 0 | 0 | 0 | 0 | 0 | 1 | 0 | 64 | 166
| PP |  | Montáž sestaveného návěstidla včetně otevření a uvolnění paraboly, zatažení kabelu do stožáru, namontování návěstidla na stožár nebo výložník, zřízení kabelové formy, zapojení kabelu na svorkovnici ve stožáru a návěstidle, přezkoušení funkce návěstidla tříkomorového na stožár | [15 empty] | PP | 2
| VV |  | v.č. D.1.06 - Stožáry SSZ - umístění návěstidel | [15 empty] | VV | 2 | 1 | True | 0 | ROZPOCET
| VV |  | stožár č. 2: | [15 empty] | VV | 2 | 1 | True | 0 | ROZPOCET
| VV |  | 1 |  | 1 | [13 empty] | VV | 2 | 2 | True | 0 | ROZPOCET
| VV |  | stožár č. 8: | [15 empty] | VV | 2 | 1 | True | 0 | ROZPOCET
| VV |  | 1 |  | 1 | [13 empty] | VV | 2 | 2 | True | 0 | ROZPOCET
| VV |  | Součet |  | 2 | [13 empty] | VV | 2 | 4 | True | 1 | ROZPOCET
84 | M | 404613019-R | držák návěstidla (AL) | kus | 6 |  | 0 | R-položka |  |  | základní |  | 0 | 0 | 0 | 0 | 0 | 256 | M | 2 |  |  |  | ROZPOCET | 0 | 0 | 0 | 0 | 0 | 1 | 0 | 64 | 168
| PP |  | držák návěstidla (AL) | [15 empty] | PP | 2
| VV |  | v.č. D.1.06 - Stožáry SSZ - umístění návěstidel | [15 empty] | VV | 2 | 1 | True | 0 | ROZPOCET
| VV |  | stožár č. 8: | [15 empty] | VV | 2 | 1 | True | 0 | ROZPOCET
| VV |  | 3*2 |  | 6 | [13 empty] | VV | 2 | 2 | True | 0 | ROZPOCET
| VV |  | Součet |  | 6 | [13 empty] | VV | 2 | 4 | True | 1 | ROZPOCET
85 | M | 404613021-R | upevnění se šroubením pro L a T kus | pár | 3 |  | 0 | R-položka |  |  | základní |  | 0 | 0 | 0 | 0 | 0 | 256 | M | 2 |  |  |  | ROZPOCET | 0 | 0 | 0 | 0 | 0 | 1 | 0 | 64 | 170
| PP |  | upevnění se šroubením pro L a T kus | [15 empty] | PP | 2
| VV |  | v.č. D.1.06 - Stožáry SSZ - umístění návěstidel | [15 empty] | VV | 2 | 1 | True | 0 | ROZPOCET
| VV |  | stožár č. 8: | [15 empty] | VV | 2 | 1 | True | 0 | ROZPOCET
| VV |  | 3 |  | 3 | [13 empty] | VV | 2 | 2 | True | 0 | ROZPOCET
| VV |  | Součet |  | 3 | [13 empty] | VV | 2 | 4 | True | 1 | ROZPOCET
86 | M | 404611167-R | držák dvojitý T - kus | kus | 2 |  | 0 | R-položka |  |  | základní |  | 0 | 0 | 0 | 0 | 0 | 256 | M | 2 |  |  |  | ROZPOCET | 0 | 0 | 0 | 0 | 0 | 1 | 0 | 64 | 172
| PP |  | držák dvojitý T - kus | [15 empty] | PP | 2
| VV |  | v.č. D.1.06 - Stožáry SSZ - umístění návěstidel | [15 empty] | VV | 2 | 1 | True | 0 | ROZPOCET
| VV |  | stožár č. 8: | [15 empty] | VV | 2 | 1 | True | 0 | ROZPOCET
| VV |  | 2 |  | 2 | [13 empty] | VV | 2 | 2 | True | 0 | ROZPOCET
| VV |  | Součet |  | 2 | [13 empty] | VV | 2 | 4 | True | 1 | ROZPOCET
87 | M | 404452600 | páska upínací 12,7x0,75mm | m | 6.28 |  | 0 | CS ÚRS 2023 02 |  |  | základní |  | 0 | 0 | 0 | 0 | 0 | 256 | M | 2 |  |  |  | ROZPOCET | 0 | 0 | 0 | 0 | 0 | 1 | 0 | 64 | 174
| PP |  | páska upínací 12,7x0,75mm | [15 empty] | PP | 2
| VV |  | v.č. D.1.06 - Stožáry SSZ - umístění návěstidel | [15 empty] | VV | 2 | 1 | True | 0 | ROZPOCET
| VV |  | stožár č. 2: | [15 empty] | VV | 2 | 1 | True | 0 | ROZPOCET
| VV |  | 5*(2*3,14*0,1) |  | 3.14 | [13 empty] | VV | 2 | 2 | True | 0 | ROZPOCET
| VV |  | stožár č. 8: | [15 empty] | VV | 2 | 1 | True | 0 | ROZPOCET
| VV |  | 3*(2*3,14*0,1) |  | 1.884 | [13 empty] | VV | 2 | 2 | True | 0 | ROZPOCET
| VV |  | stožár č. 9: | [15 empty] | VV | 2 | 1 | True | 0 | ROZPOCET
| VV |  | 2*(2*3,14*0,1) |  | 1.256 | [13 empty] | VV | 2 | 2 | True | 0 | ROZPOCET
| VV |  | Součet |  | 6.28 | [13 empty] | VV | 2 | 4 | True | 1 | ROZPOCET
88 | M | 404452610 | spona upínací 12,7mm | 100 kus | 0.1 |  | 0 | CS ÚRS 2023 02 |  |  | základní |  | 0 | 0 | 0 | 0 | 0 | 256 | M | 2 |  |  |  | ROZPOCET | 0 | 0 | 0 | 0 | 0 | 1 | 0 | 64 | 176
| PP |  | spona upínací 12,7mm | [15 empty] | PP | 2
| VV |  | v.č. D.1.06 - Stožáry SSZ - umístění návěstidel | [15 empty] | VV | 2 | 1 | True | 0 | ROZPOCET
| VV |  | stožár č. 2: | [15 empty] | VV | 2 | 1 | True | 0 | ROZPOCET
| VV |  | 5/100 |  | 0.05 | [13 empty] | VV | 2 | 2 | True | 0 | ROZPOCET
| VV |  | stožár č. 8: | [15 empty] | VV | 2 | 1 | True | 0 | ROZPOCET
| VV |  | 3/100 |  | 0.03 | [13 empty] | VV | 2 | 2 | True | 0 | ROZPOCET
| VV |  | stožár č. 9: | [15 empty] | VV | 2 | 1 | True | 0 | ROZPOCET
| VV |  | 2/100 |  | 0.02 | [13 empty] | VV | 2 | 2 | True | 0 | ROZPOCET
| VV |  | Součet |  | 0.1 | [13 empty] | VV | 2 | 4 | True | 1 | ROZPOCET
89 | K | 220960113 | Montáž signalizačního zařízení pro nevidomé na návěstidlo | kus | 2 |  | 0 | CS ÚRS 2023 02 |  |  | základní |  | 0 | 0 | 0 | 0 | 0 | 64 | K | 2 |  |  |  | ROZPOCET | 0 | 0 | 0 | 0 | 0 | 1 | 0 | 64 | 178
| PP |  | Montáž signalizačního zařízení pro nevidomé na návěstidlo | [15 empty] | PP | 2
| VV |  | v.č. D.1.06 - Stožáry SSZ - umístění návěstidel | [15 empty] | VV | 2 | 1 | True | 0 | ROZPOCET
| VV |  | stožár č. 2: | [15 empty] | VV | 2 | 1 | True | 0 | ROZPOCET
| VV |  | 2 |  | 2 | [13 empty] | VV | 2 | 2 | True | 0 | ROZPOCET
| VV |  | Součet |  | 2 | [13 empty] | VV | 2 | 4 | True | 1 | ROZPOCET
90 | M | 404611515-R | akustická signalizace pro nevidomé (20-50V, AC,DC) | kus | 2 |  | 0 | R-položka |  |  | základní |  | 0 | 0 | 0 | 0 | 0 | 256 | M | 2 |  |  |  | ROZPOCET | 0 | 0 | 0 | 0 | 0 | 1 | 0 | 64 | 180
| PP |  | akustická signalizace pro nevidomé (20-50V, AC,DC) | [15 empty] | PP | 2
| VV |  | v.č. D.1.06 - Stožáry SSZ - umístění návěstidel | [15 empty] | VV | 2 | 1 | True | 0 | ROZPOCET
| VV |  | stožár č. 2: | [15 empty] | VV | 2 | 1 | True | 0 | ROZPOCET
| VV |  | 2 |  | 2 | [13 empty] | VV | 2 | 2 | True | 0 | ROZPOCET
| VV |  | Součet |  | 2 | [13 empty] | VV | 2 | 4 | True | 1 | ROZPOCET
91 | K | 220960116-R | Montáž přijímače pro aktivaci signalizace pro nevidomé včetně rozměření a označení místa pro vyvrtání otvorů, vyvrtání otvorů, vyříznutí závitů, montáže skříňky se zapojením, nastavení a vyzkoušení | kus | 1 |  | 0 | R-položka |  |  | základní |  | 0 | 0 | 0 | 0 | 0 | 64 | K | 2 |  |  |  | ROZPOCET | 0 | 0 | 0 | 0 | 0 | 1 | 0 | 64 | 182
| PP |  | Montáž přijímače pro aktivaci signalizace pro nevidomé včetně rozměření a označení místa pro vyvrtání otvorů, vyvrtání otvorů, vyříznutí závitů, montáže skříňky se zapojením, nastavení a vyzkoušení | [15 empty] | PP | 2
| VV |  | v.č. D.1.06 - Stožáry SSZ - umístění návěstidel | [15 empty] | VV | 2 | 1 | True | 0 | ROZPOCET
| VV |  | stožár č. 2: | [15 empty] | VV | 2 | 1 | True | 0 | ROZPOCET
| VV |  | 1 |  | 1 | [13 empty] | VV | 2 | 2 | True | 0 | ROZPOCET
| VV |  | Součet |  | 1 | [13 empty] | VV | 2 | 4 | True | 1 | ROZPOCET
92 | K | 220960120 | Montáž dopravního detektoru včetně rozměření a označení místa pro vyvrtání otvorů, vyvrtání otvorů, vyříznutí závitů, montáže skříňky se zapojením, nastavení a vyzkoušení, připojení uzemnění videodetektoru na výložník | kus | 1 |  | 0 | CS ÚRS 2023 02 |  |  | základní |  | 0 | 0 | 0 | 0 | 0 | 64 | K | 2 |  |  |  | ROZPOCET | 0 | 0 | 0 | 0 | 0 | 1 | 0 | 64 | 184
| PP |  | Montáž dopravního detektoru včetně rozměření a označení místa pro vyvrtání otvorů, vyvrtání otvorů, vyříznutí závitů, montáže skříňky se zapojením, nastavení a vyzkoušení, připojení uzemnění videodetektoru na výložník | [15 empty] | PP | 2
| VV |  | v.č. D.1.06 - Stožáry SSZ - umístění návěstidel | [15 empty] | VV | 2 | 1 | True | 0 | ROZPOCET
| VV |  | stožár č. 3: | [15 empty] | VV | 2 | 1 | True | 0 | ROZPOCET
| VV |  | 1 |  | 1 | [13 empty] | VV | 2 | 2 | True | 0 | ROZPOCET
| VV |  | Součet |  | 1 | [13 empty] | VV | 2 | 4 | True | 1 | ROZPOCET
93 | K | 220960125 | Nastavení dopravního detektoru videodetektoru na výložníku | kus | 1 |  | 0 | CS ÚRS 2023 02 |  |  | základní |  | 0 | 0 | 0 | 0 | 0 | 64 | K | 2 |  |  |  | ROZPOCET | 0 | 0 | 0 | 0 | 0 | 1 | 0 | 64 | 186
| PP |  | Nastavení dopravního detektoru videodetektoru na výložníku | [15 empty] | PP | 2
| VV |  | v.č. D.1.06 - Stožáry SSZ - umístění návěstidel | [15 empty] | VV | 2 | 1 | True | 0 | ROZPOCET
| VV |  | stožár č. 3: | [15 empty] | VV | 2 | 1 | True | 0 | ROZPOCET
| VV |  | 1 |  | 1 | [13 empty] | VV | 2 | 2 | True | 0 | ROZPOCET
| VV |  | Součet |  | 1 | [13 empty] | VV | 2 | 4 | True | 1 | ROZPOCET
94 | K | 220960126 | Montáž doplňků na stožár včetně vyměření místa pro upevnění, vyvrtání děr pro upevnění a protažení kabelu, montáže tlačítka nebo spínače, zapojení na svorkovnici ve stožáru tlačítka pro chodce | kus | 6 |  | 0 | CS ÚRS 2023 02 |  |  | základní |  | 0 | 0 | 0 | 0 | 0 | 64 | K | 2 |  |  |  | ROZPOCET | 0 | 0 | 0 | 0 | 0 | 1 | 0 | 64 | 188
| PP |  | Montáž doplňků na stožár včetně vyměření místa pro upevnění, vyvrtání děr pro upevnění a protažení kabelu, montáže tlačítka nebo spínače, zapojení na svorkovnici ve stožáru tlačítka pro chodce | [15 empty] | PP | 2
| VV |  | v.č. D.1.06 - Stožáry SSZ - umístění návěstidel | [15 empty] | VV | 2 | 1 | True | 0 | ROZPOCET
| VV |  | stožár č. 1: | [15 empty] | VV | 2 | 1 | True | 0 | ROZPOCET
| VV |  | 1 |  | 1 | [13 empty] | VV | 2 | 2 | True | 0 | ROZPOCET
| VV |  | stožár č. 2: | [15 empty] | VV | 2 | 1 | True | 0 | ROZPOCET
| VV |  | 1 |  | 1 | [13 empty] | VV | 2 | 2 | True | 0 | ROZPOCET
| VV |  | stožár č. 5: | [15 empty] | VV | 2 | 1 | True | 0 | ROZPOCET
| VV |  | 1 |  | 1 | [13 empty] | VV | 2 | 2 | True | 0 | ROZPOCET
| VV |  | stožár č. 6: | [15 empty] | VV | 2 | 1 | True | 0 | ROZPOCET
| VV |  | 1 |  | 1 | [13 empty] | VV | 2 | 2 | True | 0 | ROZPOCET
| VV |  | stožár č. 8: | [15 empty] | VV | 2 | 1 | True | 0 | ROZPOCET
| VV |  | 2 |  | 2 | [13 empty] | VV | 2 | 2 | True | 0 | ROZPOCET
| VV |  | Součet |  | 6 | [13 empty] | VV | 2 | 4 | True | 1 | ROZPOCET
95 | M | 404611501-R | tlačítko pro chodce | kus | 2 |  | 0 | R-položka |  |  | základní |  | 0 | 0 | 0 | 0 | 0 | 256 | M | 2 |  |  |  | ROZPOCET | 0 | 0 | 0 | 0 | 0 | 1 | 0 | 64 | 190
| PP |  | tlačítko pro chodce | [15 empty] | PP | 2
| VV |  | v.č. D.1.06 - Stožáry SSZ - umístění návěstidel | [15 empty] | VV | 2 | 1 | True | 0 | ROZPOCET
| VV |  | stožár č. 1: | [15 empty] | VV | 2 | 1 | True | 0 | ROZPOCET
| VV |  | 1 |  | 1 | [13 empty] | VV | 2 | 2 | True | 0 | ROZPOCET
| VV |  | stožár č. 2: | [15 empty] | VV | 2 | 1 | True | 0 | ROZPOCET
| VV |  | 1 |  | 1 | [13 empty] | VV | 2 | 2 | True | 0 | ROZPOCET
| VV |  | Součet |  | 2 | [13 empty] | VV | 2 | 4 | True | 1 | ROZPOCET
96 | M | 404611502-R | Chodecké tlačítko pro nevidomé | kus | 2 |  | 0 | R-položka |  |  | základní |  | 0 | 0 | 0 | 0 | 0 | 256 | M | 2 |  |  |  | ROZPOCET | 0 | 0 | 0 | 0 | 0 | 1 | 0 | 64 | 192
| PP |  | Chodecké tlačítko pro nevidomé | [15 empty] | PP | 2
| VV |  | v.č. D.1.06 - Stožáry SSZ - umístění návěstidel | [15 empty] | VV | 2 | 1 | True | 0 | ROZPOCET
| VV |  | stožár č. 8: | [15 empty] | VV | 2 | 1 | True | 0 | ROZPOCET
| VV |  | 2 |  | 2 | [13 empty] | VV | 2 | 2 | True | 0 | ROZPOCET
| VV |  | Součet |  | 2 | [13 empty] | VV | 2 | 4 | True | 1 | ROZPOCET
97 | K | 220960161 | Uložení indukční smyčky včetně vyměření a zhotovení indukční smyčky, uložení smyčky do předem připravené drážky s proměřením před a po uložení | kus | 7 |  | 0 | CS ÚRS 2023 02 |  |  | základní |  | 0 | 0 | 0 | 0 | 0 | 64 | K | 2 |  |  |  | ROZPOCET | 0 | 0 | 0 | 0 | 0 | 1 | 0 | 64 | 194
| PP |  | Uložení indukční smyčky včetně vyměření a zhotovení indukční smyčky, uložení smyčky do předem připravené drážky s proměřením před a po uložení | [15 empty] | PP | 2
| VV |  | v.č. D.1.02 - Situace SSZ | [15 empty] | VV | 2 | 1 | True | 0 | ROZPOCET
| VV |  | v.č. D.1.03 - Schematický kabelový plán | [15 empty] | VV | 2 | 1 | True | 0 | ROZPOCET
| VV |  | - přímo zadané: | [15 empty] | VV | 2 | 1 | True | 0 | ROZPOCET
| VV |  | 7 |  | 7 | [13 empty] | VV | 2 | 2 | True | 0 | ROZPOCET
| VV |  | Součet |  | 7 | [13 empty] | VV | 2 | 4 | True | 1 | ROZPOCET
98 | K | 220960165 | Montáž indukční smyčky jednozávitové s impedančním transformátorem | kus | 7 |  | 0 | CS ÚRS 2023 02 |  |  | základní |  | 0 | 0 | 0 | 0 | 0 | 64 | K | 2 |  |  |  | ROZPOCET | 0 | 0 | 0 | 0 | 0 | 1 | 0 | 64 | 196
| PP |  | Montáž indukční smyčky jednozávitové s impedančním transformátorem | [15 empty] | PP | 2
| VV |  | v.č. D.1.02 - Situace SSZ | [15 empty] | VV | 2 | 1 | True | 0 | ROZPOCET
| VV |  | v.č. D.1.03 - Schematický kabelový plán | [15 empty] | VV | 2 | 1 | True | 0 | ROZPOCET
| VV |  | - přímo zadané: | [15 empty] | VV | 2 | 1 | True | 0 | ROZPOCET
| VV |  | 7 |  | 7 | [13 empty] | VV | 2 | 2 | True | 0 | ROZPOCET
| VV |  | Součet |  | 7 | [13 empty] | VV | 2 | 4 | True | 1 | ROZPOCET
99 | M | 404611214-R | Impedanční transformátor pro jednozávitové smyčky | kus | 7 |  | 0 | R-položka |  |  | základní |  | 0 | 0 | 0 | 0 | 0 | 256 | M | 2 |  |  |  | ROZPOCET | 0 | 0 | 0 | 0 | 0 | 1 | 0 | 64 | 198
| PP |  | Impedanční transformátor pro jednozávitové smyčky | [15 empty] | PP | 2
| VV |  | v.č. D.1.02 - Situace SSZ | [15 empty] | VV | 2 | 1 | True | 0 | ROZPOCET
| VV |  | v.č. D.1.03 - Schematický kabelový plán | [15 empty] | VV | 2 | 1 | True | 0 | ROZPOCET
| VV |  | - přímo zadané: | [15 empty] | VV | 2 | 1 | True | 0 | ROZPOCET
| VV |  | 7 |  | 7 | [13 empty] | VV | 2 | 2 | True | 0 | ROZPOCET
| VV |  | Součet |  | 7 | [13 empty] | VV | 2 | 4 | True | 1 | ROZPOCET
100 | K | 220960192 | Regulace a aktivace jedné signální skupiny mikroprocesorového řadiče | kus | 1 |  | 0 | CS ÚRS 2023 02 |  |  | základní |  | 0 | 0 | 0 | 0 | 0 | 64 | K | 2 |  |  |  | ROZPOCET | 0 | 0 | 0 | 0 | 0 | 1 | 0 | 64 | 200
| PP |  | Regulace a aktivace jedné signální skupiny mikroprocesorového řadiče | [15 empty] | PP | 2
| VV |  | v.č. D.1.01 - Technická zpráva | [15 empty] | VV | 2 | 1 | True | 0 | ROZPOCET
| VV |  | v.č. D.1.02 - Situace SSZ | [15 empty] | VV | 2 | 1 | True | 0 | ROZPOCET
| VV |  | v.č. D.1.06 - Stožáry SSZ - umístění návěstidel | [15 empty] | VV | 2 | 1 | True | 0 | ROZPOCET
| VV |  | Skupina PD2: | [15 empty] | VV | 2 | 1 | True | 0 | ROZPOCET
| VV |  | 1 |  | 1 | [13 empty] | VV | 2 | 2 | True | 0 | ROZPOCET
| VV |  | Součet |  | 1 | [13 empty] | VV | 2 | 4 | True | 1 | ROZPOCET
101 | K | 220960199 | Regulace a aktivace každé další signální skupiny mikroprocesorového řadiče bez použití plošiny | kus | 2 |  | 0 | CS ÚRS 2023 02 |  |  | základní |  | 0 | 0 | 0 | 0 | 0 | 64 | K | 2 |  |  |  | ROZPOCET | 0 | 0 | 0 | 0 | 0 | 1 | 0 | 64 | 202
| PP |  | Regulace a aktivace každé další signální skupiny mikroprocesorového řadiče bez použití plošiny | [15 empty] | PP | 2
| VV |  | v.č. D.1.01 - Technická zpráva | [15 empty] | VV | 2 | 1 | True | 0 | ROZPOCET
| VV |  | v.č. D.1.02 - Situace SSZ | [15 empty] | VV | 2 | 1 | True | 0 | ROZPOCET
| VV |  | v.č. D.1.06 - Stožáry SSZ - umístění návěstidel | [15 empty] | VV | 2 | 1 | True | 0 | ROZPOCET
| VV |  | Skupiny PH2 a ZD2: | [15 empty] | VV | 2 | 1 | True | 0 | ROZPOCET
| VV |  | 2 |  | 2 | [13 empty] | VV | 2 | 2 | True | 0 | ROZPOCET
| VV |  | Součet |  | 2 | [13 empty] | VV | 2 | 4 | True | 1 | ROZPOCET
102 | K | 220960201 | Adresace řadiče MR přes čtyři světelné skupiny | kus | 1 |  | 0 | CS ÚRS 2023 02 |  |  | základní |  | 0 | 0 | 0 | 0 | 0 | 64 | K | 2 |  |  |  | ROZPOCET | 0 | 0 | 0 | 0 | 0 | 1 | 0 | 64 | 204
| PP |  | Adresace řadiče MR přes čtyři světelné skupiny | [15 empty] | PP | 2
| VV |  | v.č. D.1.01 - Technická zpráva | [15 empty] | VV | 2 | 1 | True | 0 | ROZPOCET
| VV |  | - programování řadiče - převedení dopravního řešení do řadiče - přímo zadané: | [15 empty] | VV | 2 | 1 | True | 0 | ROZPOCET
| VV |  | 1 |  | 1 | [13 empty] | VV | 2 | 2 | True | 0 | ROZPOCET
| VV |  | Součet |  | 1 | [13 empty] | VV | 2 | 4 | True | 1 | ROZPOCET
103 | K | 220960222 | Programování řadiče MR přes deset světelných skupin | kus | 1 |  | 0 | CS ÚRS 2023 02 |  |  | základní |  | 0 | 0 | 0 | 0 | 0 | 64 | K | 2 |  |  |  | ROZPOCET | 0 | 0 | 0 | 0 | 0 | 1 | 0 | 64 | 206
| PP |  | Programování řadiče MR přes deset světelných skupin | [15 empty] | PP | 2
| VV |  | v.č. D.1.01 - Technická zpráva | [15 empty] | VV | 2 | 1 | True | 0 | ROZPOCET
| VV |  | - programování řadiče - převedení dopravního řešení do řadiče - přímo zadané: | [15 empty] | VV | 2 | 1 | True | 0 | ROZPOCET
| VV |  | 1 |  | 1 | [13 empty] | VV | 2 | 2 | True | 0 | ROZPOCET
| VV |  | Součet |  | 1 | [13 empty] | VV | 2 | 4 | True | 1 | ROZPOCET
104 | M | 404611304-R | Doplnění HW řadiče včetně bezpečnostního SW | kus | 1 |  | 0 | R-položka |  |  | základní |  | 0 | 0 | 0 | 0 | 0 | 256 | M | 2 |  |  |  | ROZPOCET | 0 | 0 | 0 | 0 | 0 | 1 | 0 | 64 | 208
| PP |  | Doplnění HW řadiče včetně bezpečnostního SW | [15 empty] | PP | 2
| VV |  | v.č. D.1.01 - Technická zpráva | [15 empty] | VV | 2 | 1 | True | 0 | ROZPOCET
| VV |  | - úprava HW a SW řadiče - přímo zadané: | [15 empty] | VV | 2 | 1 | True | 0 | ROZPOCET
| VV |  | 1 |  | 1 | [13 empty] | VV | 2 | 2 | True | 0 | ROZPOCET
| VV |  | Součet |  | 1 | [13 empty] | VV | 2 | 4 | True | 1 | ROZPOCET
105 | K | 220960311 | Komplexní vyzkoušení křižovatky s mikroprocesorovým řadičem MR před uvedením zařízení do provozu do pěti signálních skupin | kus | 1 |  | 0 | CS ÚRS 2023 02 |  |  | základní |  | 0 | 0 | 0 | 0 | 0 | 64 | K | 2 |  |  |  | ROZPOCET | 0 | 0 | 0 | 0 | 0 | 1 | 0 | 64 | 210
| PP |  | Komplexní vyzkoušení křižovatky s mikroprocesorovým řadičem MR před uvedením zařízení do provozu do pěti signálních skupin | [15 empty] | PP | 2
| VV |  | v.č. D.1.01 - Technická zpráva | [15 empty] | VV | 2 | 1 | True | 0 | ROZPOCET
| VV |  | v.č. D.1.02 - Situace SSZ | [15 empty] | VV | 2 | 1 | True | 0 | ROZPOCET
| VV |  | v.č. D.1.06 - Stožáry SSZ - umístění návěstidel | [15 empty] | VV | 2 | 1 | True | 0 | ROZPOCET
| VV |  | Skupiny VA, PA, ZA, VB a TB1: | [15 empty] | VV | 2 | 1 | True | 0 | ROZPOCET
| VV |  | 1 |  | 1 | [13 empty] | VV | 2 | 2 | True | 0 | ROZPOCET
| VV |  | Součet |  | 1 | [13 empty] | VV | 2 | 4 | True | 1 | ROZPOCET
106 | K | 220960312 | Komplexní vyzkoušení křižovatky s mikroprocesorovým řadičem MR před uvedením zařízení do provozu za každých dalších pět signálních skupin | kus | 3 |  | 0 | CS ÚRS 2023 02 |  |  | základní |  | 0 | 0 | 0 | 0 | 0 | 64 | K | 2 |  |  |  | ROZPOCET | 0 | 0 | 0 | 0 | 0 | 1 | 0 | 64 | 212
| PP |  | Komplexní vyzkoušení křižovatky s mikroprocesorovým řadičem MR před uvedením zařízení do provozu za každých dalších pět signálních skupin | [15 empty] | PP | 2
| VV |  | v.č. D.1.01 - Technická zpráva | [15 empty] | VV | 2 | 1 | True | 0 | ROZPOCET
| VV |  | v.č. D.1.02 - Situace SSZ | [15 empty] | VV | 2 | 1 | True | 0 | ROZPOCET
| VV |  | v.č. D.1.06 - Stožáry SSZ - umístění návěstidel | [15 empty] | VV | 2 | 1 | True | 0 | ROZPOCET
| VV |  | Skupiny TB2, VC, SC, PC, ZC, KB, VD, PD, PH, ZD1 a ZD2: | [15 empty] | VV | 2 | 1 | True | 0 | ROZPOCET
| VV |  | 3 |  | 3 | [13 empty] | VV | 2 | 2 | True | 0 | ROZPOCET
| VV |  | Součet |  | 3 | [13 empty] | VV | 2 | 4 | True | 1 | ROZPOCET
107 | K | 228060771 | Demontáž kabelu sdělovacího párového volně uloženého z kabelovodů, svinutí do kotouče nebo na buben a naložení na dopravní prostředek ručně vytahovaného TCEKE, TCEKFE, TCEKFY, TCEKEZE -Y, TCEKPFLEY, TCEKPFLEZE -Y s jádrem 1,00 mm 1 až 7 P | m | 790 |  | 0 | CS ÚRS 2023 02 |  |  | základní |  | 0 | 0 | 0 | 0 | 0 | 64 | K | 2 |  |  |  | ROZPOCET | 0 | 0 | 0 | 0 | 0 | 1 | 0 | 64 | 214
| PP |  | Demontáž kabelu sdělovacího párového volně uloženého z kabelovodů, svinutí do kotouče nebo na buben a naložení na dopravní prostředek ručně vytahovaného TCEKE, TCEKFE, TCEKFY, TCEKEZE -Y, TCEKPFLEY, TCEKPFLEZE -Y s jádrem 1,00 mm 1 až 7 P | [15 empty] | PP | 2
| VV |  | v.č. D.1.02 - Situace SSZ | [15 empty] | VV | 2 | 1 | True | 0 | ROZPOCET
| VV |  | - demontáž kabelů TCEKFE 1P 1,0: | [15 empty] | VV | 2 | 1 | True | 0 | ROZPOCET
| VV |  | 135+125+115+110+100+90+115 |  | 790 | [13 empty] | VV | 2 | 2 | True | 0 | ROZPOCET
| VV |  | Součet |  | 790 | [13 empty] | VV | 2 | 4 | True | 1 | ROZPOCET
108 | K | 228960002 | Demontáž stožáru nebo sloupku včetně vytažení a odpojení kabelu, odpojení uzemnění a naložení stožáru, bez odstranění základu přímého na základovém rámu | kus | 2 |  | 0 | CS ÚRS 2023 02 |  |  | základní |  | 0 | 0 | 0 | 0 | 0 | 64 | K | 2 |  |  |  | ROZPOCET | 0 | 0 | 0 | 0 | 0 | 1 | 0 | 64 | 216
| PP |  | Demontáž stožáru nebo sloupku včetně vytažení a odpojení kabelu, odpojení uzemnění a naložení stožáru, bez odstranění základu přímého na základovém rámu | [15 empty] | PP | 2
| VV |  | v.č. D.1.02 - Situace SSZ | [15 empty] | VV | 2 | 1 | True | 0 | ROZPOCET
| VV |  | - demontáž chodeckého stožáru: | [15 empty] | VV | 2 | 1 | True | 0 | ROZPOCET
| VV |  | 2 |  | 2 | [13 empty] | VV | 2 | 2 | True | 0 | ROZPOCET
| VV |  | Součet |  | 2 | [13 empty] | VV | 2 | 4 | True | 1 | ROZPOCET
109 | K | 228960021 | Demontáž svorkovnice stožárové | kus | 2 |  | 0 | CS ÚRS 2023 02 |  |  | základní |  | 0 | 0 | 0 | 0 | 0 | 64 | K | 2 |  |  |  | ROZPOCET | 0 | 0 | 0 | 0 | 0 | 1 | 0 | 64 | 218
| PP |  | Demontáž svorkovnice stožárové | [15 empty] | PP | 2
| VV |  | v.č. D.1.02 - Situace SSZ | [15 empty] | VV | 2 | 1 | True | 0 | ROZPOCET
| VV |  | - demontáž stožárové svorkovnice: | [15 empty] | VV | 2 | 1 | True | 0 | ROZPOCET
| VV |  | 2 |  | 2 | [13 empty] | VV | 2 | 2 | True | 0 | ROZPOCET
| VV |  | Součet |  | 2 | [13 empty] | VV | 2 | 4 | True | 1 | ROZPOCET
110 | K | 228960031 | Demontáž návěstidla včetně otevření a uvolnění paraboly, vytažení kabelu ze stožáru, odmontování návěstidla ze stožáru nebo výložníku, odpojení kabelu ze svorkovnice ve stožáru a návěstidle jednokomorového ze stožáru | kus | 2 |  | 0 | CS ÚRS 2023 02 |  |  | základní |  | 0 | 0 | 0 | 0 | 0 | 64 | K | 2 |  |  |  | ROZPOCET | 0 | 0 | 0 | 0 | 0 | 1 | 0 | 64 | 220
| PP |  | Demontáž návěstidla včetně otevření a uvolnění paraboly, vytažení kabelu ze stožáru, odmontování návěstidla ze stožáru nebo výložníku, odpojení kabelu ze svorkovnice ve stožáru a návěstidle jednokomorového ze stožáru | [15 empty] | PP | 2
| VV |  | v.č. D.1.02 - Situace SSZ | [15 empty] | VV | 2 | 1 | True | 0 | ROZPOCET
| VV |  | - demontáž jednokomorového návěstidla: | [15 empty] | VV | 2 | 1 | True | 0 | ROZPOCET
| VV |  | 2 |  | 2 | [13 empty] | VV | 2 | 2 | True | 0 | ROZPOCET
| VV |  | Součet |  | 2 | [13 empty] | VV | 2 | 4 | True | 1 | ROZPOCET
111 | K | 228960036 | Demontáž návěstidla včetně otevření a uvolnění paraboly, vytažení kabelu ze stožáru, odmontování návěstidla ze stožáru nebo výložníku, odpojení kabelu ze svorkovnice ve stožáru a návěstidle dvoukomorového ze stožáru | kus | 2 |  | 0 | CS ÚRS 2023 02 |  |  | základní |  | 0 | 0 | 0 | 0 | 0 | 64 | K | 2 |  |  |  | ROZPOCET | 0 | 0 | 0 | 0 | 0 | 1 | 0 | 64 | 222
| PP |  | Demontáž návěstidla včetně otevření a uvolnění paraboly, vytažení kabelu ze stožáru, odmontování návěstidla ze stožáru nebo výložníku, odpojení kabelu ze svorkovnice ve stožáru a návěstidle dvoukomorového ze stožáru | [15 empty] | PP | 2
| VV |  | v.č. D.1.02 - Situace SSZ | [15 empty] | VV | 2 | 1 | True | 0 | ROZPOCET
| VV |  | - demontáž dvoukomorového návěstidla: | [15 empty] | VV | 2 | 1 | True | 0 | ROZPOCET
| VV |  | 2 |  | 2 | [13 empty] | VV | 2 | 2 | True | 0 | ROZPOCET
| VV |  | Součet |  | 2 | [13 empty] | VV | 2 | 4 | True | 1 | ROZPOCET
112 | K | 228960041 | Demontáž návěstidla včetně otevření a uvolnění paraboly, vytažení kabelu ze stožáru, odmontování návěstidla ze stožáru nebo výložníku, odpojení kabelu ze svorkovnice ve stožáru a návěstidle tříkomorového ze stožáru | kus | 2 |  | 0 | CS ÚRS 2023 02 |  |  | základní |  | 0 | 0 | 0 | 0 | 0 | 64 | K | 2 |  |  |  | ROZPOCET | 0 | 0 | 0 | 0 | 0 | 1 | 0 | 64 | 224
| PP |  | Demontáž návěstidla včetně otevření a uvolnění paraboly, vytažení kabelu ze stožáru, odmontování návěstidla ze stožáru nebo výložníku, odpojení kabelu ze svorkovnice ve stožáru a návěstidle tříkomorového ze stožáru | [15 empty] | PP | 2
| VV |  | v.č. D.1.02 - Situace SSZ | [15 empty] | VV | 2 | 1 | True | 0 | ROZPOCET
| VV |  | - demontáž tříkomorového návěstidla: | [15 empty] | VV | 2 | 1 | True | 0 | ROZPOCET
| VV |  | 2 |  | 2 | [13 empty] | VV | 2 | 2 | True | 0 | ROZPOCET
| VV |  | Součet |  | 2 | [13 empty] | VV | 2 | 4 | True | 1 | ROZPOCET
113 | K | 228960071 | Demontáž návěstidla pro tramvaj včetně uvolnění paraboly, vytažení kabelu ze stožáru, odmontování návěstidla ze stožáru nebo výložníku, odpojení kabelu ze svorkovnice ve stožáru a návěstidle ze stožáru | kus | 2 |  | 0 | CS ÚRS 2023 02 |  |  | základní |  | 0 | 0 | 0 | 0 | 0 | 64 | K | 2 |  |  |  | ROZPOCET | 0 | 0 | 0 | 0 | 0 | 1 | 0 | 64 | 226
| PP |  | Demontáž návěstidla pro tramvaj včetně uvolnění paraboly, vytažení kabelu ze stožáru, odmontování návěstidla ze stožáru nebo výložníku, odpojení kabelu ze svorkovnice ve stožáru a návěstidle ze stožáru | [15 empty] | PP | 2
| VV |  | v.č. D.1.02 - Situace SSZ | [15 empty] | VV | 2 | 1 | True | 0 | ROZPOCET
| VV |  | - demontáž tramvajového návěstidla: | [15 empty] | VV | 2 | 1 | True | 0 | ROZPOCET
| VV |  | 1 |  | 1 | [13 empty] | VV | 2 | 2 | True | 0 | ROZPOCET
| VV |  | - demontáž výzvového návěstidla: | [15 empty] | VV | 2 | 1 | True | 0 | ROZPOCET
| VV |  | 1 |  | 1 | [13 empty] | VV | 2 | 2 | True | 0 | ROZPOCET
| VV |  | Součet |  | 2 | [13 empty] | VV | 2 | 4 | True | 1 | ROZPOCET
114 | K | 228960072 | Demontáž návěstidla pro tramvaj včetně uvolnění paraboly, vytažení kabelu ze stožáru, odmontování návěstidla ze stožáru nebo výložníku, odpojení kabelu ze svorkovnice ve stožáru a návěstidle z výložníku | kus | 1 |  | 0 | CS ÚRS 2023 02 |  |  | základní |  | 0 | 0 | 0 | 0 | 0 | 64 | K | 2 |  |  |  | ROZPOCET | 0 | 0 | 0 | 0 | 0 | 1 | 0 | 64 | 228
| PP |  | Demontáž návěstidla pro tramvaj včetně uvolnění paraboly, vytažení kabelu ze stožáru, odmontování návěstidla ze stožáru nebo výložníku, odpojení kabelu ze svorkovnice ve stožáru a návěstidle z výložníku | [15 empty] | PP | 2
| VV |  | v.č. D.1.02 - Situace SSZ | [15 empty] | VV | 2 | 1 | True | 0 | ROZPOCET
| VV |  | - demontáž tramvajového návěstidla: | [15 empty] | VV | 2 | 1 | True | 0 | ROZPOCET
| VV |  | 1 |  | 1 | [13 empty] | VV | 2 | 2 | True | 0 | ROZPOCET
| VV |  | Součet |  | 1 | [13 empty] | VV | 2 | 4 | True | 1 | ROZPOCET
115 | K | 228960120 | Demontáž dopravního detektoru včetně demontáže skříňky s odpojením a odpojení uzemnění videodetektoru z výložníku | kus | 2 |  | 0 | CS ÚRS 2023 02 |  |  | základní |  | 0 | 0 | 0 | 0 | 0 | 64 | K | 2 |  |  |  | ROZPOCET | 0 | 0 | 0 | 0 | 0 | 1 | 0 | 64 | 230
| PP |  | Demontáž dopravního detektoru včetně demontáže skříňky s odpojením a odpojení uzemnění videodetektoru z výložníku | [15 empty] | PP | 2
| VV |  | v.č. D.1.02 - Situace SSZ | [15 empty] | VV | 2 | 1 | True | 0 | ROZPOCET
| VV |  | - demontáž videodetektoru: | [15 empty] | VV | 2 | 1 | True | 0 | ROZPOCET
| VV |  | 2 |  | 2 | [13 empty] | VV | 2 | 2 | True | 0 | ROZPOCET
| VV |  | Součet |  | 2 | [13 empty] | VV | 2 | 4 | True | 1 | ROZPOCET
116 | K | 228960121-R | Demontáž skříně jednotky aktivace signalizace pro nevidomé | kus | 1 |  | 0 | R-položka |  |  | základní |  | 0 | 0 | 0 | 0 | 0 | 64 | K | 2 |  |  |  | ROZPOCET | 0 | 0 | 0 | 0 | 0 | 1 | 0 | 64 | 232
| PP |  | Demontáž skříně jednotky aktivace signalizace pro nevidomé | [15 empty] | PP | 2
| VV |  | v.č. D.1.02 - Situace SSZ | [15 empty] | VV | 2 | 1 | True | 0 | ROZPOCET
| VV |  | - demontáž jednotky aktivace signalizace pro nevidomé: | [15 empty] | VV | 2 | 1 | True | 0 | ROZPOCET
| VV |  | 1 |  | 1 | [13 empty] | VV | 2 | 2 | True | 0 | ROZPOCET
| VV |  | Součet |  | 1 | [13 empty] | VV | 2 | 4 | True | 1 | ROZPOCET
117 | K | 228960126 | Demontáž stožárových doplňků včetně demontáže tlačítka nebo spínače a odpojení ze svorkovnice ve stožáru tlačítka pro chodce | kus | 2 |  | 0 | CS ÚRS 2023 02 |  |  | základní |  | 0 | 0 | 0 | 0 | 0 | 64 | K | 2 |  |  |  | ROZPOCET | 0 | 0 | 0 | 0 | 0 | 1 | 0 | 64 | 234
| PP |  | Demontáž stožárových doplňků včetně demontáže tlačítka nebo spínače a odpojení ze svorkovnice ve stožáru tlačítka pro chodce | [15 empty] | PP | 2
| VV |  | v.č. D.1.02 - Situace SSZ | [15 empty] | VV | 2 | 1 | True | 0 | ROZPOCET
| VV |  | - demontáž tlačítek pro chodce: | [15 empty] | VV | 2 | 1 | True | 0 | ROZPOCET
| VV |  | 2 |  | 2 | [13 empty] | VV | 2 | 2 | True | 0 | ROZPOCET
| VV |  | Součet |  | 2 | [13 empty] | VV | 2 | 4 | True | 1 | ROZPOCET
118 | K | 228960165 | Demontáž indukční smyčky jednozávitové s impedančním transformátorem | kus | 3 |  | 0 | CS ÚRS 2023 02 |  |  | základní |  | 0 | 0 | 0 | 0 | 0 | 64 | K | 2 |  |  |  | ROZPOCET | 0 | 0 | 0 | 0 | 0 | 1 | 0 | 64 | 236
| PP |  | Demontáž indukční smyčky jednozávitové s impedančním transformátorem | [15 empty] | PP | 2
| VV |  | v.č. D.1.02 - Situace SSZ | [15 empty] | VV | 2 | 1 | True | 0 | ROZPOCET
| VV |  | - demontáž indukčních smyček: | [15 empty] | VV | 2 | 1 | True | 0 | ROZPOCET
| VV |  | 3 |  | 3 | [13 empty] | VV | 2 | 2 | True | 0 | ROZPOCET
| VV |  | Součet |  | 3 | [13 empty] | VV | 2 | 4 | True | 1 | ROZPOCET
| D | 46-M | Zemní práce při extr.mont.pracích |  |  |  | 0 | [5 empty] | 0 |  | 0 |  | 0 | 3 | D | 1 |  |  |  | ROZPOCET | [6 empty] | 0
119 | K | 460010024 | Vytyčení trasy vedení kabelového (podzemního) v zastavěném prostoru | km | 0.225 |  | 0 | CS ÚRS 2023 02 |  |  | základní |  | 0 | 0 | 0 | 0 | 0 | 64 | K | 2 |  |  |  | ROZPOCET | 0 | 0 | 0 | 0 | 0 | 1 | 0 | 64 | 238
| PP |  | Vytyčení trasy vedení kabelového (podzemního) v zastavěném prostoru | [15 empty] | PP | 2
| VV |  | v.č. D.1.02 - Situace SSZ | [15 empty] | VV | 2 | 1 | True | 0 | ROZPOCET
| VV |  | - výkop 35 x 60 - odměřeno v AutoCadu: | [15 empty] | VV | 2 | 1 | True | 0 | ROZPOCET
| VV |  | 185*0,001 |  | 0.185 | [13 empty] | VV | 2 | 2 | True | 0 | ROZPOCET
| VV |  | - výkop 50 x 80 - odměřeno v AutoCadu: | [15 empty] | VV | 2 | 1 | True | 0 | ROZPOCET
| VV |  | 5*0,001 |  | 0.005 | [13 empty] | VV | 2 | 2 | True | 0 | ROZPOCET
| VV |  | - výkop 65 x 120 - odměřeno v AutoCadu: | [15 empty] | VV | 2 | 1 | True | 0 | ROZPOCET
| VV |  | 35*0,001 |  | 0.035 | [13 empty] | VV | 2 | 2 | True | 0 | ROZPOCET
| VV |  | Součet |  | 0.225 | [13 empty] | VV | 2 | 4 | True | 1 | ROZPOCET
120 | K | 460010025 | Vytyčení trasy inženýrských sítí v zastavěném prostoru | km | 0.225 |  | 0 | CS ÚRS 2023 02 |  |  | základní |  | 0 | 0 | 0 | 0 | 0 | 64 | K | 2 |  |  |  | ROZPOCET | 0 | 0 | 0 | 0 | 0 | 1 | 0 | 64 | 240
| PP |  | Vytyčení trasy inženýrských sítí v zastavěném prostoru | [15 empty] | PP | 2
| VV |  | v.č. D.1.02 - Situace SSZ | [15 empty] | VV | 2 | 1 | True | 0 | ROZPOCET
| VV |  | - výkop 35 x 60 - odměřeno v AutoCadu: | [15 empty] | VV | 2 | 1 | True | 0 | ROZPOCET
| VV |  | 185*0,001 |  | 0.185 | [13 empty] | VV | 2 | 2 | True | 0 | ROZPOCET
| VV |  | - výkop 50 x 80 - odměřeno v AutoCadu: | [15 empty] | VV | 2 | 1 | True | 0 | ROZPOCET
| VV |  | 5*0,001 |  | 0.005 | [13 empty] | VV | 2 | 2 | True | 0 | ROZPOCET
| VV |  | - výkop 65 x 120 - odměřeno v AutoCadu: | [15 empty] | VV | 2 | 1 | True | 0 | ROZPOCET
| VV |  | 35*0,001 |  | 0.035 | [13 empty] | VV | 2 | 2 | True | 0 | ROZPOCET
| VV |  | Součet |  | 0.225 | [13 empty] | VV | 2 | 4 | True | 1 | ROZPOCET
121 | K | 460131113 | Hloubení nezapažených jam ručně včetně urovnání dna s přemístěním výkopku do vzdálenosti 3 m od okraje jámy nebo s naložením na dopravní prostředek v hornině třídy těžitelnosti I skupiny 3 | m3 | 3.144 |  | 0 | CS ÚRS 2023 02 |  |  | základní |  | 0 | 0 | 0 | 0 | 0 | 64 | K | 2 |  |  |  | ROZPOCET | 0 | 0 | 0 | 0 | 0 | 1 | 0 | 64 | 242
| PP |  | Hloubení nezapažených jam ručně včetně urovnání dna s přemístěním výkopku do vzdálenosti 3 m od okraje jámy nebo s naložením na dopravní prostředek v hornině třídy těžitelnosti I skupiny 3 | [15 empty] | PP | 2
| VV |  | v.č. D.1.06 - Stožáry SSZ - umístění návěstidel | [15 empty] | VV | 2 | 1 | True | 0 | ROZPOCET
| VV |  | - výkopy pro základy chodeckých stožárů č. 2, 8 a 9: | [15 empty] | VV | 2 | 1 | True | 0 | ROZPOCET
| VV |  | (0,6^3)*3 |  | 0.648 | [13 empty] | VV | 2 | 2 | True | 0 | ROZPOCET
| VV |  | v.č. D.1.02 - Situace SSZ | [15 empty] | VV | 2 | 1 | True | 0 | ROZPOCET
| VV |  | - výkop pro základ řadiče SSZ: | [15 empty] | VV | 2 | 1 | True | 0 | ROZPOCET
| VV |  | (0,8*1,5*1,0)*1 |  | 1.2 | [13 empty] | VV | 2 | 2 | True | 0 | ROZPOCET
| VV |  | - výkop pro šachty indukčních smyček: | [15 empty] | VV | 2 | 1 | True | 0 | ROZPOCET
| VV |  | (0,6^3)*6 |  | 1.296 | [13 empty] | VV | 2 | 2 | True | 0 | ROZPOCET
| VV |  | Součet |  | 3.144 | [13 empty] | VV | 2 | 4 | True | 1 | ROZPOCET
122 | M | 404611607-R | Šachta pro smyčky s poklopem plastovým | kus | 6 |  | 0 | R-položka |  |  | základní |  | 0 | 0 | 0 | 0 | 0 | 256 | M | 2 |  |  |  | ROZPOCET | 0 | 0 | 0 | 0 | 0 | 1 | 0 | 64 | 244
| PP |  | Šachta pro smyčky s poklopem plastovým | [15 empty] | PP | 2
| VV |  | v.č. D.1.02 - Situace SSZ | [15 empty] | VV | 2 | 1 | True | 0 | ROZPOCET
| VV |  | - dodávka šachet indukčních smyček | [15 empty] | VV | 2 | 1 | True | 0 | ROZPOCET
| VV |  | 6 |  | 6 | [13 empty] | VV | 2 | 2 | True | 0 | ROZPOCET
| VV |  | Součet |  | 6 | [13 empty] | VV | 2 | 4 | True | 1 | ROZPOCET
123 | K | 460161152 | Hloubení zapažených i nezapažených kabelových rýh ručně včetně urovnání dna s přemístěním výkopku do vzdálenosti 3 m od okraje jámy nebo s naložením na dopravní prostředek šířky 35 cm hloubky 60 cm v hornině třídy těžitelnosti I skupiny 3 | m | 185 |  | 0 | CS ÚRS 2023 02 |  |  | základní |  | 0 | 0 | 0 | 0 | 0 | 64 | K | 2 |  |  |  | ROZPOCET | 0 | 0 | 0 | 0 | 0 | 1 | 0 | 64 | 246
| PP |  | Hloubení zapažených i nezapažených kabelových rýh ručně včetně urovnání dna s přemístěním výkopku do vzdálenosti 3 m od okraje jámy nebo s naložením na dopravní prostředek šířky 35 cm hloubky 60 cm v hornině třídy těžitelnosti I skupiny 3 | [15 empty] | PP | 2
| VV |  | v.č. D.1.02 - Situace SSZ | [15 empty] | VV | 2 | 1 | True | 0 | ROZPOCET
| VV |  | - výkop 35 x 60 - odměřeno v AutoCadu: | [15 empty] | VV | 2 | 1 | True | 0 | ROZPOCET
| VV |  | 2+3+12+3+6+15+4+6+6+2+2+2+2+2+9+24+9+3+20+5+6+2+7+7+21+5 |  | 185 | [13 empty] | VV | 2 | 2 | True | 0 | ROZPOCET
| VV |  | Součet |  | 185 | [13 empty] | VV | 2 | 4 | True | 1 | ROZPOCET
124 | K | 460161272 | Hloubení zapažených i nezapažených kabelových rýh ručně včetně urovnání dna s přemístěním výkopku do vzdálenosti 3 m od okraje jámy nebo s naložením na dopravní prostředek šířky 50 cm hloubky 80 cm v hornině třídy těžitelnosti I skupiny 3 | m | 5 |  | 0 | CS ÚRS 2023 02 |  |  | základní |  | 0 | 0 | 0 | 0 | 0 | 64 | K | 2 |  |  |  | ROZPOCET | 0 | 0 | 0 | 0 | 0 | 1 | 0 | 64 | 248
| PP |  | Hloubení zapažených i nezapažených kabelových rýh ručně včetně urovnání dna s přemístěním výkopku do vzdálenosti 3 m od okraje jámy nebo s naložením na dopravní prostředek šířky 50 cm hloubky 80 cm v hornině třídy těžitelnosti I skupiny 3 | [15 empty] | PP | 2
| VV |  | v.č. D.1.02 - Situace SSZ | [15 empty] | VV | 2 | 1 | True | 0 | ROZPOCET
| VV |  | - výkop 50 x 80 - odměřeno v AutoCadu: | [15 empty] | VV | 2 | 1 | True | 0 | ROZPOCET
| VV |  | 5 |  | 5 | [13 empty] | VV | 2 | 2 | True | 0 | ROZPOCET
| VV |  | Součet |  | 5 | [13 empty] | VV | 2 | 4 | True | 1 | ROZPOCET
125 | K | 460161482 | Hloubení zapažených i nezapažených kabelových rýh ručně včetně urovnání dna s přemístěním výkopku do vzdálenosti 3 m od okraje jámy nebo s naložením na dopravní prostředek šířky 65 cm hloubky 120 cm v hornině třídy těžitelnosti I skupiny 3 | m | 35 |  | 0 | CS ÚRS 2023 02 |  |  | základní |  | 0 | 0 | 0 | 0 | 0 | 64 | K | 2 |  |  |  | ROZPOCET | 0 | 0 | 0 | 0 | 0 | 1 | 0 | 64 | 250
| PP |  | Hloubení zapažených i nezapažených kabelových rýh ručně včetně urovnání dna s přemístěním výkopku do vzdálenosti 3 m od okraje jámy nebo s naložením na dopravní prostředek šířky 65 cm hloubky 120 cm v hornině třídy těžitelnosti I skupiny 3 | [15 empty] | PP | 2
| VV |  | v.č. D.1.02 - Situace SSZ | [15 empty] | VV | 2 | 1 | True | 0 | ROZPOCET
| VV |  | - výkop 65 x 120 - odměřeno v AutoCadu: | [15 empty] | VV | 2 | 1 | True | 0 | ROZPOCET
| VV |  | 17+18 |  | 35 | [13 empty] | VV | 2 | 2 | True | 0 | ROZPOCET
| VV |  | Součet |  | 35 | [13 empty] | VV | 2 | 4 | True | 1 | ROZPOCET
126 | K | 460431162 | Zásyp kabelových rýh ručně s přemístění sypaniny ze vzdálenosti do 10 m, s uložením výkopku ve vrstvách včetně zhutnění a úpravy povrchu šířky 35 cm hloubky 60 cm z horniny třídy těžitelnosti I skupiny 3 | m | 185 |  | 0 | CS ÚRS 2023 02 |  |  | základní |  | 0 | 0 | 0 | 0 | 0 | 64 | K | 2 |  |  |  | ROZPOCET | 0 | 0 | 0 | 0 | 0 | 1 | 0 | 64 | 252
| PP |  | Zásyp kabelových rýh ručně s přemístění sypaniny ze vzdálenosti do 10 m, s uložením výkopku ve vrstvách včetně zhutnění a úpravy povrchu šířky 35 cm hloubky 60 cm z horniny třídy těžitelnosti I skupiny 3 | [15 empty] | PP | 2
| VV |  | v.č. D.1.02 - Situace SSZ | [15 empty] | VV | 2 | 1 | True | 0 | ROZPOCET
| VV |  | - zásyp výkopu 35 x 60 - odměřeno v AutoCadu: | [15 empty] | VV | 2 | 1 | True | 0 | ROZPOCET
| VV |  | 2+3+12+3+6+15+4+6+6+2+2+2+2+2+9+24+9+3+20+5+6+2+7+7+21+5 |  | 185 | [13 empty] | VV | 2 | 2 | True | 0 | ROZPOCET
| VV |  | Součet |  | 185 | [13 empty] | VV | 2 | 4 | True | 1 | ROZPOCET
127 | K | 460431282 | Zásyp kabelových rýh ručně s přemístění sypaniny ze vzdálenosti do 10 m, s uložením výkopku ve vrstvách včetně zhutnění a úpravy povrchu šířky 50 cm hloubky 80 cm z horniny třídy těžitelnosti I skupiny 3 | m | 5 |  | 0 | CS ÚRS 2023 02 |  |  | základní |  | 0 | 0 | 0 | 0 | 0 | 64 | K | 2 |  |  |  | ROZPOCET | 0 | 0 | 0 | 0 | 0 | 1 | 0 | 64 | 254
| PP |  | Zásyp kabelových rýh ručně s přemístění sypaniny ze vzdálenosti do 10 m, s uložením výkopku ve vrstvách včetně zhutnění a úpravy povrchu šířky 50 cm hloubky 80 cm z horniny třídy těžitelnosti I skupiny 3 | [15 empty] | PP | 2
| VV |  | v.č. D.1.02 - Situace SSZ | [15 empty] | VV | 2 | 1 | True | 0 | ROZPOCET
| VV |  | - zásyp výkopu 50 x 80 - odměřeno v AutoCadu: | [15 empty] | VV | 2 | 1 | True | 0 | ROZPOCET
| VV |  | 5 |  | 5 | [13 empty] | VV | 2 | 2 | True | 0 | ROZPOCET
| VV |  | Součet |  | 5 | [13 empty] | VV | 2 | 4 | True | 1 | ROZPOCET
128 | K | 460431512 | Zásyp kabelových rýh ručně s přemístění sypaniny ze vzdálenosti do 10 m, s uložením výkopku ve vrstvách včetně zhutnění a úpravy povrchu šířky 65 cm hloubky 120 cm z horniny třídy těžitelnosti I skupiny 3 | m | 35 |  | 0 | CS ÚRS 2023 02 |  |  | základní |  | 0 | 0 | 0 | 0 | 0 | 64 | K | 2 |  |  |  | ROZPOCET | 0 | 0 | 0 | 0 | 0 | 1 | 0 | 64 | 256
| PP |  | Zásyp kabelových rýh ručně s přemístění sypaniny ze vzdálenosti do 10 m, s uložením výkopku ve vrstvách včetně zhutnění a úpravy povrchu šířky 65 cm hloubky 120 cm z horniny třídy těžitelnosti I skupiny 3 | [15 empty] | PP | 2
| VV |  | v.č. D.1.02 - Situace SSZ | [15 empty] | VV | 2 | 1 | True | 0 | ROZPOCET
| VV |  | - zásyp výkopu 65 x 120 - odměřeno v AutoCadu: | [15 empty] | VV | 2 | 1 | True | 0 | ROZPOCET
| VV |  | 17+18 |  | 35 | [13 empty] | VV | 2 | 2 | True | 0 | ROZPOCET
| VV |  | Součet |  | 35 | [13 empty] | VV | 2 | 4 | True | 1 | ROZPOCET
129 | K | 460641113 | Základové konstrukce základ bez bednění do rostlé zeminy z monolitického betonu tř. C 16/20 | m3 | 7.473 |  | 0 | CS ÚRS 2023 02 |  |  | základní |  | 0 | 0 | 0 | 0 | 0 | 64 | K | 2 |  |  |  | ROZPOCET | 0 | 0 | 0 | 0 | 0 | 1 | 0 | 64 | 258
| PP |  | Základové konstrukce základ bez bednění do rostlé zeminy z monolitického betonu tř. C 16/20 | [15 empty] | PP | 2
| VV |  | v.č. D.1.06 - Stožáry SSZ - umístění návěstidel | [15 empty] | VV | 2 | 1 | True | 0 | ROZPOCET
| VV |  | - betonové základy chodeckých stožárů č. 2, 8 a 9: | [15 empty] | VV | 2 | 1 | True | 0 | ROZPOCET
| VV |  | (0,6^3)*3 |  | 0.648 | [13 empty] | VV | 2 | 2 | True | 0 | ROZPOCET
| VV |  | - obetonování kabelových prostupů: | [15 empty] | VV | 2 | 1 | True | 0 | ROZPOCET
| VV |  | 35*0,3*0,65 |  | 6.825 | [13 empty] | VV | 2 | 2 | True | 0 | ROZPOCET
| VV |  | Součet |  | 7.473 | [13 empty] | VV | 2 | 4 | True | 1 | ROZPOCET
130 | K | 460641411 | Základové konstrukce bednění s případnými vzpěrami nezabudované zřízení | m2 | 4.32 |  | 0 | CS ÚRS 2023 02 |  |  | základní |  | 0 | 0 | 0 | 0 | 0 | 64 | K | 2 |  |  |  | ROZPOCET | 0 | 0 | 0 | 0 | 0 | 1 | 0 | 64 | 260
| PP |  | Základové konstrukce bednění s případnými vzpěrami nezabudované zřízení | [15 empty] | PP | 2
| VV |  | v.č. D.1.06 - Stožáry SSZ - umístění návěstidel | [15 empty] | VV | 2 | 1 | True | 0 | ROZPOCET
| VV |  | - bednění betonových základů chodeckých stožárů č. 2, 8 a 9: | [15 empty] | VV | 2 | 1 | True | 0 | ROZPOCET
| VV |  | (4*(0,6)^2)*3 |  | 4.32 | [13 empty] | VV | 2 | 2 | True | 0 | ROZPOCET
| VV |  | Součet |  | 4.32 | [13 empty] | VV | 2 | 4 | True | 1 | ROZPOCET
131 | K | 460641412 | Základové konstrukce bednění s případnými vzpěrami nezabudované odstranění | m2 | 4.32 |  | 0 | CS ÚRS 2023 02 |  |  | základní |  | 0 | 0 | 0 | 0 | 0 | 64 | K | 2 |  |  |  | ROZPOCET | 0 | 0 | 0 | 0 | 0 | 1 | 0 | 64 | 262
| PP |  | Základové konstrukce bednění s případnými vzpěrami nezabudované odstranění | [15 empty] | PP | 2
| VV |  | v.č. D.1.06 - Stožáry SSZ - umístění návěstidel | [15 empty] | VV | 2 | 1 | True | 0 | ROZPOCET
| VV |  | - bednění betonových základů chodeckých stožárů č. 2, 8 a 9: | [15 empty] | VV | 2 | 1 | True | 0 | ROZPOCET
| VV |  | (4*(0,6)^2)*3 |  | 4.32 | [13 empty] | VV | 2 | 2 | True | 0 | ROZPOCET
| VV |  | Součet |  | 4.32 | [13 empty] | VV | 2 | 4 | True | 1 | ROZPOCET
132 | K | 460661512 | Kabelové lože z písku včetně podsypu, zhutnění a urovnání povrchu pro kabely nn zakryté plastovou fólií, šířky přes 25 do 50 cm | m | 190 |  | 0 | CS ÚRS 2023 02 |  |  | základní |  | 0 | 0 | 0 | 0 | 0 | 64 | K | 2 |  |  |  | ROZPOCET | 0 | 0 | 0 | 0 | 0 | 1 | 0 | 64 | 264
| PP |  | Kabelové lože z písku včetně podsypu, zhutnění a urovnání povrchu pro kabely nn zakryté plastovou fólií, šířky přes 25 do 50 cm | [15 empty] | PP | 2
| VV |  | v.č. D.1.02 - Situace SSZ | [15 empty] | VV | 2 | 1 | True | 0 | ROZPOCET
| VV |  | - výkop 35 x 60 - odměřeno v AutoCadu: | [15 empty] | VV | 2 | 1 | True | 0 | ROZPOCET
| VV |  | 185 |  | 185 | [13 empty] | VV | 2 | 2 | True | 0 | ROZPOCET
| VV |  | - výkop 50 x 80 - odměřeno v AutoCadu: | [15 empty] | VV | 2 | 1 | True | 0 | ROZPOCET
| VV |  | 5 |  | 5 | [13 empty] | VV | 2 | 2 | True | 0 | ROZPOCET
| VV |  | Součet |  | 190 | [13 empty] | VV | 2 | 4 | True | 1 | ROZPOCET
133 | M | 69311311 | pás varovný plný do výkopu š 330mm s potiskem | m | 190 |  | 0 | CS ÚRS 2023 02 |  |  | základní |  | 0 | 0 | 0 | 0 | 0 | 256 | M | 2 |  |  |  | ROZPOCET | 0 | 0 | 0 | 0 | 0 | 1 | 0 | 64 | 266
| PP |  | pás varovný plný do výkopu š 330mm s potiskem | [15 empty] | PP | 2
| VV |  | v.č. D.1.02 - Situace SSZ | [15 empty] | VV | 2 | 1 | True | 0 | ROZPOCET
| VV |  | - výkop 35 x 60 - odměřeno v AutoCadu: | [15 empty] | VV | 2 | 1 | True | 0 | ROZPOCET
| VV |  | 185 |  | 185 | [13 empty] | VV | 2 | 2 | True | 0 | ROZPOCET
| VV |  | - výkop 50 x 80 - odměřeno v AutoCadu: | [15 empty] | VV | 2 | 1 | True | 0 | ROZPOCET
| VV |  | 5 |  | 5 | [13 empty] | VV | 2 | 2 | True | 0 | ROZPOCET
| VV |  | Součet |  | 190 | [13 empty] | VV | 2 | 4 | True | 1 | ROZPOCET
134 | M | 34571355-R | trubka elektroinstalační ohebná dvouplášťová korugovaná (chránička) vnitřní průměr minimálně 90 mm, HDPE+LDPE | m | 380 |  | 0 | R-položka |  |  | základní |  | 0 | 0 | 0 | 0 | 0 | 256 | M | 2 |  |  |  | ROZPOCET | 0 | 0 | 0 | 0 | 0 | 1 | 0 | 64 | 268
| PP |  | trubka elektroinstalační ohebná dvouplášťová korugovaná (chránička) vnitřní průměr minimálně 90 mm, HDPE+LDPE | [15 empty] | PP | 2
| VV |  | v.č. D.1.02 - Situace SSZ | [15 empty] | VV | 2 | 1 | True | 0 | ROZPOCET
| VV |  | - chráničky DN min. 90 mm kabelů SSZ ve volném terénu: | [15 empty] | VV | 2 | 1 | True | 0 | ROZPOCET
| VV |  | (185+5)*2 |  | 380 | [13 empty] | VV | 2 | 2 | True | 0 | ROZPOCET
| VV |  | Součet |  | 380 | [13 empty] | VV | 2 | 4 | True | 1 | ROZPOCET
135 | K | 460742133 | Osazení kabelových prostupů včetně utěsnění a spárování z trub plastových do rýhy, bez výkopových prací s obetonováním, vnitřního průměru přes 15 do 20 cm | m | 105 |  | 0 | CS ÚRS 2023 02 |  |  | základní |  | 0 | 0 | 0 | 0 | 0 | 64 | K | 2 |  |  |  | ROZPOCET | 0 | 0 | 0 | 0 | 0 | 1 | 0 | 64 | 270
| PP |  | Osazení kabelových prostupů včetně utěsnění a spárování z trub plastových do rýhy, bez výkopových prací s obetonováním, vnitřního průměru přes 15 do 20 cm | [15 empty] | PP | 2
| VV |  | v.č. D.1.02 - Situace SSZ | [15 empty] | VV | 2 | 1 | True | 0 | ROZPOCET
| VV |  | - kopané kabelové prostupy D 160 - odměřeno v AutoCadu: | [15 empty] | VV | 2 | 1 | True | 0 | ROZPOCET
| VV |  | 3*17+3*18 |  | 105 | [13 empty] | VV | 2 | 2 | True | 0 | ROZPOCET
| VV |  | Součet |  | 105 | [13 empty] | VV | 2 | 4 | True | 1 | ROZPOCET
136 | M | 28613904 | potrubí plynovodní PE 100RC SDR 17,6 PN 0,1MPa tyče 12m 160x9,1mm | m | 105 |  | 0 | CS ÚRS 2023 02 |  |  | základní |  | 0 | 0 | 0 | 0 | 0 | 256 | M | 2 |  |  |  | ROZPOCET | 0 | 0 | 0 | 0 | 0 | 1 | 0 | 64 | 272
| PP |  | potrubí plynovodní PE 100RC SDR 17,6 PN 0,1MPa tyče 12m 160x9,1mm | [15 empty] | PP | 2
| VV |  | v.č. D.1.02 - Situace SSZ | [15 empty] | VV | 2 | 1 | True | 0 | ROZPOCET
| VV |  | - kopané kabelové prostupy D 160 - odměřeno v AutoCadu: | [15 empty] | VV | 2 | 1 | True | 0 | ROZPOCET
| VV |  | 3*17+3*18 |  | 105 | [13 empty] | VV | 2 | 2 | True | 0 | ROZPOCET
| VV |  | Součet |  | 105 | [13 empty] | VV | 2 | 4 | True | 1 | ROZPOCET
137 | K | 460744112 | Osazení kabelových prostupů vyčištění stávajících kabelových trub čistící soupravou bez kabelové komory | m | 18 |  | 0 | CS ÚRS 2023 02 |  |  | základní |  | 0 | 0 | 0 | 0 | 0 | 64 | K | 2 |  |  |  | ROZPOCET | 0 | 0 | 0 | 0 | 0 | 1 | 0 | 64 | 274
| PP |  | Osazení kabelových prostupů vyčištění stávajících kabelových trub čistící soupravou bez kabelové komory | [15 empty] | PP | 2
| VV |  | v.č. D.1.02 - Situace SSZ | [15 empty] | VV | 2 | 1 | True | 0 | ROZPOCET
| VV |  | - vyčištění stávajích kabelových prostupů - odměřeno v AutoCadu: | [15 empty] | VV | 2 | 1 | True | 0 | ROZPOCET
| VV |  | 18 |  | 18 | [13 empty] | VV | 2 | 2 | True | 0 | ROZPOCET
| VV |  | Součet |  | 18 | [13 empty] | VV | 2 | 4 | True | 1 | ROZPOCET
138 | K | 468051121 | Bourání základu betonového | m3 | 0.648 |  | 0 | CS ÚRS 2023 02 |  |  | základní |  | 0 | 0 | 0 | 0 | 0 | 64 | K | 2 |  |  |  | ROZPOCET | 0 | 0 | 0 | 0 | 0 | 1 | 0 | 64 | 276
| PP |  | Bourání základu betonového | [15 empty] | PP | 2
| VV |  | v.č. D.1.02 - Situace SSZ | [15 empty] | VV | 2 | 1 | True | 0 | ROZPOCET
| VV |  | - bourání betonových základů chodeckých stožárů: | [15 empty] | VV | 2 | 1 | True | 0 | ROZPOCET
| VV |  | (0,6^3)*3 |  | 0.648 | [13 empty] | VV | 2 | 2 | True | 0 | ROZPOCET
| VV |  | Součet |  | 0.648 | [13 empty] | VV | 2 | 4 | True | 1 | ROZPOCET
| D | VRN | Vedlejší rozpočtové náklady |  |  |  | 0 | [5 empty] | 0 |  | 0 |  | 0 | 5 | D | 0 |  |  |  | ROZPOCET | [6 empty] | 0
| D | VRN1 | Průzkumné, geodetické a projektové práce |  |  |  | 0 | [5 empty] | 0 |  | 0 |  | 0 | 5 | D | 1 |  |  |  | ROZPOCET | [6 empty] | 0
139 | K | 012203000 | Geodetické práce při provádění stavby | kus | 1 |  | 0 | CS ÚRS 2023 02CS ÚRS 2023 02 |  |  | základní |  | 0 | 0 | 0 | 0 | 0 | 4 | K | 2 |  |  |  | ROZPOCET | 0 | 0 | 0 | 0 | 0 | 1 | 0 | 4 | 278
| PP |  | Geodetické práce při provádění stavby | [15 empty] | PP | 2
| VV |  | v.č. D.1.01 - Technická zpráva | [15 empty] | VV | 2 | 1 | True | 0 | ROZPOCET
| VV |  | - vytýčení stavby: | [15 empty] | VV | 2 | 1 | True | 0 | ROZPOCET
| VV |  | 1 |  | 1 | [13 empty] | VV | 2 | 2 | True | 0 | ROZPOCET
| VV |  | Součet |  | 1 | [13 empty] | VV | 2 | 4 | True | 1 | ROZPOCET
140 | K | 012303000 | Geodetické práce po výstavbě | kus | 1 |  | 0 | CS ÚRS 2023 02CS ÚRS 2023 02 |  |  | základní |  | 0 | 0 | 0 | 0 | 0 | 4 | K | 2 |  |  |  | ROZPOCET | 0 | 0 | 0 | 0 | 0 | 1 | 0 | 4 | 280
| PP |  | Geodetické práce po výstavbě | [15 empty] | PP | 2
| VV |  | v.č. D.1.01 - Technická zpráva | [15 empty] | VV | 2 | 1 | True | 0 | ROZPOCET
| VV |  | - práce spojené se zaměřením prvků SSZ a skutečného průběhu kabelových tras: | [15 empty] | VV | 2 | 1 | True | 0 | ROZPOCET
| VV |  | 1 |  | 1 | [13 empty] | VV | 2 | 2 | True | 0 | ROZPOCET
| VV |  | Součet |  | 1 | [13 empty] | VV | 2 | 4 | True | 1 | ROZPOCET
141 | K | 013244000 | Průzkumné, geodetické a projektové práce projektové práce dokumentace stavby (výkresová a textová) pro provádění stavby | kus | 1 |  | 0 | CS ÚRS 2023 02CS ÚRS 2023 02 |  |  | základní |  | 0 | 0 | 0 | 0 | 0 | 4 | K | 2 |  |  |  | ROZPOCET | 0 | 0 | 0 | 0 | 0 | 1 | 0 | 4 | 282
| PP |  | Průzkumné, geodetické a projektové práce projektové práce dokumentace stavby (výkresová a textová) pro provádění stavby | [15 empty] | PP | 2
| VV |  | v.č. D.1.01 - Technická zpráva | [15 empty] | VV | 2 | 1 | True | 0 | ROZPOCET
| VV |  | - dílenská dokumentace - přímo zadané: | [15 empty] | VV | 2 | 1 | True | 0 | ROZPOCET
| VV |  | 1 |  | 1 | [13 empty] | VV | 2 | 2 | True | 0 | ROZPOCET
| VV |  | Součet |  | 1 | [13 empty] | VV | 2 | 4 | True | 1 | ROZPOCET
142 | K | 013254000 | Dokumentace skutečného provedení stavby | kus | 1 |  | 0 | CS ÚRS 2023 02CS ÚRS 2023 02 |  |  | základní |  | 0 | 0 | 0 | 0 | 0 | 4 | K | 2 |  |  |  | ROZPOCET | 0 | 0 | 0 | 0 | 0 | 1 | 0 | 4 | 284
| PP |  | Dokumentace skutečného provedení stavby | [15 empty] | PP | 2
| VV |  | v.č. 01 - Technická zpráva | [15 empty] | VV | 2 | 1 | True | 0 | ROZPOCET
| VV |  | - vypracování dokumentace skutečného provedení: | [15 empty] | VV | 2 | 1 | True | 0 | ROZPOCET
| VV |  | 1 |  | 1 | [13 empty] | VV | 2 | 2 | True | 0 | ROZPOCET
| VV |  | Součet |  | 1 | [13 empty] | VV | 2 | 4 | True | 1 | ROZPOCET
| D | VRN4 | Inženýrská činnost |  |  |  | 0 | [5 empty] | 0 |  | 0 |  | 0 | 5 | D | 1 |  |  |  | ROZPOCET | [6 empty] | 0
143 | K | 044002000 | Revize | kus | 1 |  | 0 | CS ÚRS 2023 02CS ÚRS 2023 02 |  |  | základní |  | 0 | 0 | 0 | 0 | 0 | 4 | K | 2 |  |  |  | ROZPOCET | 0 | 0 | 0 | 0 | 0 | 1 | 0 | 4 | 286
| PP |  | Revize | [15 empty] | PP | 2
| VV |  | v.č. D.1.01 - Technická zpráva | [15 empty] | VV | 2 | 1 | True | 0 | ROZPOCET
| VV |  | - zpracování výchozí revize: | [15 empty] | VV | 2 | 1 | True | 0 | ROZPOCET
| VV |  | 1 |  | 1 | [13 empty] | VV | 2 | 2 | True | 0 | ROZPOCET
| VV |  | Součet |  | 1 | [13 empty] | VV | 2 | 4 | True | 1 | ROZPOCET

## SO 821 - Přemístění slabo...
[9 empty] | >> skryté sloupce << | [9 empty] | {e9aa86a5-7048-4fea-b3ad-edd7015a6454}
2
| KRYCÍ LIST SOUPISU PRACÍ | [8 empty] | v --- níže se nacházejí doplnkové a pomocné údaje k sestavám --- v | [8 empty] | False
Stavba:
Rekonstrukce Údolní od Husovy po Úvoz
Objekt:
SO 821 - Přemístění slaboproudých skříní (B-KOM)
| KSO: |  |  |  |  | CC-CZ:
| Místo: |  |  |  |  | Datum: | 14. 9. 2023
| Zadavatel: |  |  |  |  | IČ:
DIČ:
| Uchazeč: |  |  |  |  | IČ: | Vyplň údaj
|  | Vyplň údaj |  |  |  | DIČ: | Vyplň údaj
| Projektant: |  |  |  |  | IČ:
DIČ:
| Zpracovatel: |  |  |  |  | IČ:
DIČ:
Poznámka:
| Cena bez DPH | [5 empty] | 0
|  |  | Základ daně |  |  | Sazba daně | Výše daně
| DPH | základní | 0 |  |  | 21% | 0
|  | snížená | 0 |  |  | 15% | 0
|  | zákl. přenesená | 0 |  |  | 21% | 0
|  | sníž. přenesená | 0 |  |  | 15% | 0
|  | nulová | 0 |  |  | 0% | 0
| Cena s DPH |  |  | v | CZK |  | 0
| Projektant |  |  | Zpracovatel
| Datum a podpis: |  | Razítko | Datum a podpis: |  |  | Razítko
| Objednavatel |  |  | Uchazeč
| Datum a podpis: |  | Razítko | Datum a podpis: |  |  | Razítko
REKAPITULACE ČLENĚNÍ SOUPISU PRACÍ
Stavba:
Rekonstrukce Údolní od Husovy po Úvoz
Objekt:
SO 821 - Přemístění slaboproudých skříní (B-KOM)
Místo: | [5 empty] | Datum: | 14. 9. 2023
Zadavatel: | [5 empty] | Projektant:
Uchazeč: |  |  | Vyplň údaj |  |  | Zpracovatel:
Kód dílu - Popis | [6 empty] | Cena celkem [CZK]
Náklady ze soupisu prací | [6 empty] | 0 | [12 empty] | -1
| HSV - Práce a dodávky HSV | [5 empty] | 0
| 1 - Zemní práce | [5 empty] | 0
| 997 - Přesun sutě | [5 empty] | 0
| PSV - Práce a dodávky PSV | [5 empty] | 0
| 742 - Elektroinstalace - slaboproud | [5 empty] | 0
| M - Práce a dodávky M | [5 empty] | 0
| 21-M - Elektromontáže | [5 empty] | 0
| 22-M - Montáže sděl. a zabezp. zařízení | [5 empty] | 0
| 46-M - Zemní práce při extr.mont.pracích | [5 empty] | 0
| VRN - Vedlejší rozpočtové náklady | [5 empty] | 0
| VRN4 - Inženýrská činnost | [5 empty] | 0
SOUPIS PRACÍ
Stavba:
Rekonstrukce Údolní od Husovy po Úvoz
Objekt:
SO 821 - Přemístění slaboproudých skříní (B-KOM)
Místo: | [5 empty] | Datum: | 14. 9. 2023
Zadavatel: | [5 empty] | Projektant:
Uchazeč: |  |  | Vyplň údaj |  |  | Zpracovatel:
PČ | Typ | Kód | Popis | MJ | Množství | J.cena [CZK] | Cena celkem [CZK] | Cenová soustava |  |  | DPH | J. Nh [h] | Nh celkem [h] | J. hmotnost [t] | Hmotnost celkem [t] | J. suť [t] | Suť Celkem [t]
Náklady soupisu celkem | [6 empty] | 0 | [5 empty] | 0 |  | 0 |  | 0 |  | D | -1 | [10 empty] | 0
| D | HSV | Práce a dodávky HSV |  |  |  | 0 | [5 empty] | 0 |  | 0 |  | 0 | 1 | D | 0 |  |  |  | ROZPOCET | [6 empty] | 0
| D | 1 | Zemní práce |  |  |  | 0 | [5 empty] | 0 |  | 0 |  | 0 | 1 | D | 1 |  |  |  | ROZPOCET | [6 empty] | 0
1 | K | 167111121 | Nakládání, skládání a překládání neulehlého výkopku nebo sypaniny ručně skládání nebo překládání, z hornin třídy těžitelnosti I, skupiny 1 až 3 | m3 | 6.446 |  | 0 | CS ÚRS 2023 02 |  |  | základní |  | 0 | 0 | 0 | 0 | 0 | 4 | K | 2 |  |  |  | ROZPOCET | 0 | 0 | 0 | 0 | 0 | 1 | 0 | 4 | 2
| PP |  | Nakládání, skládání a překládání neulehlého výkopku nebo sypaniny ručně skládání nebo překládání, z hornin třídy těžitelnosti I, skupiny 1 až 3 | [15 empty] | PP | 2
| VV |  | v.č. D.1.02 - Situace SSZ | [15 empty] | VV | 2 | 1 | True | 0 | ROZPOCET
| VV |  | - přebytečná zemina po výkopu pro betonový základ řadiče SSZ: | [15 empty] | VV | 2 | 1 | True | 0 | ROZPOCET
| VV |  | 0,80*1,50*1,00 |  | 1.2 | [13 empty] | VV | 2 | 2 | True | 0 | ROZPOCET
| VV |  | - přebytečná zemina po výkopu pro betonový základ rozvaděče R103 - Úvoz: | [15 empty] | VV | 2 | 1 | True | 0 | ROZPOCET
| VV |  | 0,80*1,50*1,00 |  | 1.2 | [13 empty] | VV | 2 | 2 | True | 0 | ROZPOCET
| VV |  | - přebytečná zemina po výkopu pro betonový základ rozvaděče O103 - Úvoz: | [15 empty] | VV | 2 | 1 | True | 0 | ROZPOCET
| VV |  | 0,80*1,50*1,00 |  | 1.2 | [13 empty] | VV | 2 | 2 | True | 0 | ROZPOCET
| VV |  | - výkop pro kabelovou komoru: | [15 empty] | VV | 2 | 1 | True | 0 | ROZPOCET
| VV |  | 1,10*1,70*0,72 |  | 1.346 | [13 empty] | VV | 2 | 2 | True | 0 | ROZPOCET
| VV |  | - přebytečná zemina po výkopu rýhy 50 x 80: | [15 empty] | VV | 2 | 1 | True | 0 | ROZPOCET
| VV |  | 15*0,2*0,5 |  | 1.5 | [13 empty] | VV | 2 | 2 | True | 0 | ROZPOCET
| VV |  | Součet |  | 6.446 | [13 empty] | VV | 2 | 4 | True | 1 | ROZPOCET
2 | K | 171201201 | Uložení sypaniny na skládky nebo meziskládky bez hutnění s upravením uložené sypaniny do předepsaného tvaru | m3 | 6.446 |  | 0 | CS ÚRS 2023 02 |  |  | základní |  | 0 | 0 | 0 | 0 | 0 | 4 | K | 2 |  |  |  | ROZPOCET | 0 | 0 | 0 | 0 | 0 | 1 | 0 | 4 | 4
| PP |  | Uložení sypaniny na skládky nebo meziskládky bez hutnění s upravením uložené sypaniny do předepsaného tvaru | [15 empty] | PP | 2
| VV |  | v.č. D.1.02 - Situace SSZ | [15 empty] | VV | 2 | 1 | True | 0 | ROZPOCET
| VV |  | - přebytečná zemina po výkopu pro betonový základ řadiče SSZ: | [15 empty] | VV | 2 | 1 | True | 0 | ROZPOCET
| VV |  | 0,80*1,50*1,00 |  | 1.2 | [13 empty] | VV | 2 | 2 | True | 0 | ROZPOCET
| VV |  | - přebytečná zemina po výkopu pro betonový základ rozvaděče R103 - Úvoz: | [15 empty] | VV | 2 | 1 | True | 0 | ROZPOCET
| VV |  | 0,80*1,50*1,00 |  | 1.2 | [13 empty] | VV | 2 | 2 | True | 0 | ROZPOCET
| VV |  | - přebytečná zemina po výkopu pro betonový základ rozvaděče O103 - Úvoz: | [15 empty] | VV | 2 | 1 | True | 0 | ROZPOCET
| VV |  | 0,80*1,50*1,00 |  | 1.2 | [13 empty] | VV | 2 | 2 | True | 0 | ROZPOCET
| VV |  | - výkop pro kabelovou komoru: | [15 empty] | VV | 2 | 1 | True | 0 | ROZPOCET
| VV |  | 1,10*1,70*0,72 |  | 1.346 | [13 empty] | VV | 2 | 2 | True | 0 | ROZPOCET
| VV |  | - přebytečná zemina po výkopu rýhy 50 x 80: | [15 empty] | VV | 2 | 1 | True | 0 | ROZPOCET
| VV |  | 15*0,2*0,5 |  | 1.5 | [13 empty] | VV | 2 | 2 | True | 0 | ROZPOCET
| VV |  | Součet |  | 6.446 | [13 empty] | VV | 2 | 4 | True | 1 | ROZPOCET
3 | K | 171201231 | Poplatek za uložení stavebního odpadu na recyklační skládce (skládkovné) zeminy a kamení zatříděného do Katalogu odpadů pod kódem 17 05 04 | t | 10.701 |  | 0 | CS ÚRS 2023 02 |  |  | základní |  | 0 | 0 | 0 | 0 | 0 | 4 | K | 2 |  |  |  | ROZPOCET | 0 | 0 | 0 | 0 | 0 | 1 | 0 | 4 | 6
| PP |  | Poplatek za uložení stavebního odpadu na recyklační skládce (skládkovné) zeminy a kamení zatříděného do Katalogu odpadů pod kódem 17 05 04 | [15 empty] | PP | 2
| VV |  | v.č. D.1.02 - Situace SSZ | [15 empty] | VV | 2 | 1 | True | 0 | ROZPOCET
| VV |  | - přebytečná zemina po výkopu pro betonový základ řadiče SSZ: | [15 empty] | VV | 2 | 1 | True | 0 | ROZPOCET
| VV |  | 0,80*1,50*1,00*1,66 |  | 1.992 | [13 empty] | VV | 2 | 2 | True | 0 | ROZPOCET
| VV |  | - přebytečná zemina po výkopu pro betonový základ rozvaděče R103 - Úvoz: | [15 empty] | VV | 2 | 1 | True | 0 | ROZPOCET
| VV |  | 0,80*1,50*1,00*1,66 |  | 1.992 | [13 empty] | VV | 2 | 2 | True | 0 | ROZPOCET
| VV |  | - přebytečná zemina po výkopu pro betonový základ rozvaděče O103 - Úvoz: | [15 empty] | VV | 2 | 1 | True | 0 | ROZPOCET
| VV |  | 0,80*1,50*1,00*1,66 |  | 1.992 | [13 empty] | VV | 2 | 2 | True | 0 | ROZPOCET
| VV |  | - výkop pro kabelovou komoru: | [15 empty] | VV | 2 | 1 | True | 0 | ROZPOCET
| VV |  | 1,10*1,70*0,72*1,66 |  | 2.235 | [13 empty] | VV | 2 | 2 | True | 0 | ROZPOCET
| VV |  | - přebytečná zemina po výkopu rýhy 50 x 80: | [15 empty] | VV | 2 | 1 | True | 0 | ROZPOCET
| VV |  | 15*0,2*0,5*1,66 |  | 2.49 | [13 empty] | VV | 2 | 2 | True | 0 | ROZPOCET
| VV |  | Součet |  | 10.701 | [13 empty] | VV | 2 | 4 | True | 1 | ROZPOCET
| D | 997 | Přesun sutě |  |  |  | 0 | [5 empty] | 0 |  | 0 |  | 0 | 1 | D | 1 |  |  |  | ROZPOCET | [6 empty] | 0
4 | K | 997221551 | Vodorovná doprava suti bez naložení, ale se složením a s hrubým urovnáním ze sypkých materiálů, na vzdálenost do 1 km | t | 10.701 |  | 0 | CS ÚRS 2023 02 |  |  | základní |  | 0 | 0 | 0 | 0 | 0 | 4 | K | 2 |  |  |  | ROZPOCET | 0 | 0 | 0 | 0 | 0 | 1 | 0 | 4 | 8
| PP |  | Vodorovná doprava suti bez naložení, ale se složením a s hrubým urovnáním ze sypkých materiálů, na vzdálenost do 1 km | [15 empty] | PP | 2
| VV |  | v.č. D.1.02 - Situace SSZ | [15 empty] | VV | 2 | 1 | True | 0 | ROZPOCET
| VV |  | - přebytečná zemina po výkopu pro betonový základ řadiče SSZ: | [15 empty] | VV | 2 | 1 | True | 0 | ROZPOCET
| VV |  | 0,80*1,50*1,00*1,66 |  | 1.992 | [13 empty] | VV | 2 | 2 | True | 0 | ROZPOCET
| VV |  | - přebytečná zemina po výkopu pro betonový základ rozvaděče R103 - Úvoz: | [15 empty] | VV | 2 | 1 | True | 0 | ROZPOCET
| VV |  | 0,80*1,50*1,00*1,66 |  | 1.992 | [13 empty] | VV | 2 | 2 | True | 0 | ROZPOCET
| VV |  | - přebytečná zemina po výkopu pro betonový základ rozvaděče O103 - Úvoz: | [15 empty] | VV | 2 | 1 | True | 0 | ROZPOCET
| VV |  | 0,80*1,50*1,00*1,66 |  | 1.992 | [13 empty] | VV | 2 | 2 | True | 0 | ROZPOCET
| VV |  | - výkop pro kabelovou komoru: | [15 empty] | VV | 2 | 1 | True | 0 | ROZPOCET
| VV |  | 1,10*1,70*0,72*1,66 |  | 2.235 | [13 empty] | VV | 2 | 2 | True | 0 | ROZPOCET
| VV |  | - přebytečná zemina po výkopu rýhy 50 x 80: | [15 empty] | VV | 2 | 1 | True | 0 | ROZPOCET
| VV |  | 15*0,2*0,5*1,66 |  | 2.49 | [13 empty] | VV | 2 | 2 | True | 0 | ROZPOCET
| VV |  | Součet |  | 10.701 | [13 empty] | VV | 2 | 4 | True | 1 | ROZPOCET
5 | K | 997221559 | Vodorovná doprava suti bez naložení, ale se složením a s hrubým urovnáním Příplatek k ceně za každý další i započatý 1 km přes 1 km | t | 203.319 |  | 0 | CS ÚRS 2023 02 |  |  | základní |  | 0 | 0 | 0 | 0 | 0 | 4 | K | 2 |  |  |  | ROZPOCET | 0 | 0 | 0 | 0 | 0 | 1 | 0 | 4 | 10
| PP |  | Vodorovná doprava suti bez naložení, ale se složením a s hrubým urovnáním Příplatek k ceně za každý další i započatý 1 km přes 1 km | [15 empty] | PP | 2
| VV |  | v.č. D.1.02 - Situace SSZ | [15 empty] | VV | 2 | 1 | True | 0 | ROZPOCET
| VV |  | - příplatek za dalších 19 km | [15 empty] | VV | 2 | 1 | True | 0 | ROZPOCET
| VV |  | - přebytečná zemina po výkopu pro betonový základ řadiče SSZ: | [15 empty] | VV | 2 | 1 | True | 0 | ROZPOCET
| VV |  | 0,80*1,50*1,00*1,66*19 |  | 37.848 | [13 empty] | VV | 2 | 2 | True | 0 | ROZPOCET
| VV |  | - přebytečná zemina po výkopu pro betonový základ rozvaděče R103 - Úvoz: | [15 empty] | VV | 2 | 1 | True | 0 | ROZPOCET
| VV |  | 0,80*1,50*1,00*1,66*19 |  | 37.848 | [13 empty] | VV | 2 | 2 | True | 0 | ROZPOCET
| VV |  | - přebytečná zemina po výkopu pro betonový základ rozvaděče O103 - Úvoz: | [15 empty] | VV | 2 | 1 | True | 0 | ROZPOCET
| VV |  | 0,80*1,50*1,00*1,66*19 |  | 37.848 | [13 empty] | VV | 2 | 2 | True | 0 | ROZPOCET
| VV |  | - výkop pro kabelovou komoru: | [15 empty] | VV | 2 | 1 | True | 0 | ROZPOCET
| VV |  | 1,10*1,70*0,72*1,66*19 |  | 42.465 | [13 empty] | VV | 2 | 2 | True | 0 | ROZPOCET
| VV |  | - přebytečná zemina po výkopu rýhy 50 x 80: | [15 empty] | VV | 2 | 1 | True | 0 | ROZPOCET
| VV |  | 15*0,2*0,5*1,66*19 |  | 47.31 | [13 empty] | VV | 2 | 2 | True | 0 | ROZPOCET
| VV |  | Součet |  | 203.319 | [13 empty] | VV | 2 | 4 | True | 1 | ROZPOCET
6 | K | 997221561 | Vodorovná doprava suti bez naložení, ale se složením a s hrubým urovnáním z kusových materiálů, na vzdálenost do 1 km | t | 5.976 |  | 0 | CS ÚRS 2023 02 |  |  | základní |  | 0 | 0 | 0 | 0 | 0 | 4 | K | 2 |  |  |  | ROZPOCET | 0 | 0 | 0 | 0 | 0 | 1 | 0 | 4 | 12
| PP |  | Vodorovná doprava suti bez naložení, ale se složením a s hrubým urovnáním z kusových materiálů, na vzdálenost do 1 km | [15 empty] | PP | 2
| VV |  | v.č. D.1.02 - Situace SSZ | [15 empty] | VV | 2 | 1 | True | 0 | ROZPOCET
| VV |  | - přebytečná suť po rozbourání betonového základu řadiče SSZ: | [15 empty] | VV | 2 | 1 | True | 0 | ROZPOCET
| VV |  | 0,8*1,5*1,0*1,66 |  | 1.992 | [13 empty] | VV | 2 | 2 | True | 0 | ROZPOCET
| VV |  | - přebytečná suť po rozbourání betonového základu rozvaděče R103: | [15 empty] | VV | 2 | 1 | True | 0 | ROZPOCET
| VV |  | 0,8*1,5*1,0*1,66 |  | 1.992 | [13 empty] | VV | 2 | 2 | True | 0 | ROZPOCET
| VV |  | - přebytečná suť po rozbourání betonového základu rozvaděče O103: | [15 empty] | VV | 2 | 1 | True | 0 | ROZPOCET
| VV |  | 0,8*1,5*1,0*1,66 |  | 1.992 | [13 empty] | VV | 2 | 2 | True | 0 | ROZPOCET
| VV |  | Součet |  | 5.976 | [13 empty] | VV | 2 | 4 | True | 1 | ROZPOCET
7 | K | 997221569 | Vodorovná doprava suti bez naložení, ale se složením a s hrubým urovnáním Příplatek k ceně za každý další i započatý 1 km přes 1 km | t | 113.544 |  | 0 | CS ÚRS 2023 02 |  |  | základní |  | 0 | 0 | 0 | 0 | 0 | 4 | K | 2 |  |  |  | ROZPOCET | 0 | 0 | 0 | 0 | 0 | 1 | 0 | 4 | 14
| PP |  | Vodorovná doprava suti bez naložení, ale se složením a s hrubým urovnáním Příplatek k ceně za každý další i započatý 1 km přes 1 km | [15 empty] | PP | 2
| VV |  | v.č. D.1.02 - Situace SSZ | [15 empty] | VV | 2 | 1 | True | 0 | ROZPOCET
| VV |  | - příplatek za dalších 19 km dopravy | [15 empty] | VV | 2 | 1 | True | 0 | ROZPOCET
| VV |  | - přebytečná suť po rozbourání betonového základu řadiče SSZ: | [15 empty] | VV | 2 | 1 | True | 0 | ROZPOCET
| VV |  | 0,8*1,5*1,0*1,66*19 |  | 37.848 | [13 empty] | VV | 2 | 2 | True | 0 | ROZPOCET
| VV |  | - přebytečná suť po rozbourání betonového základu rozvaděče R103: | [15 empty] | VV | 2 | 1 | True | 0 | ROZPOCET
| VV |  | 0,8*1,5*1,0*1,66*19 |  | 37.848 | [13 empty] | VV | 2 | 2 | True | 0 | ROZPOCET
| VV |  | - přebytečná suť po rozbourání betonového základu rozvaděče O103: | [15 empty] | VV | 2 | 1 | True | 0 | ROZPOCET
| VV |  | 0,8*1,5*1,0*1,66*19 |  | 37.848 | [13 empty] | VV | 2 | 2 | True | 0 | ROZPOCET
| VV |  | Součet |  | 113.544 | [13 empty] | VV | 2 | 4 | True | 1 | ROZPOCET
8 | K | 997221612 | Nakládání na dopravní prostředky pro vodorovnou dopravu vybouraných hmot | t | 5.976 |  | 0 | CS ÚRS 2023 02 |  |  | základní |  | 0 | 0 | 0 | 0 | 0 | 4 | K | 2 |  |  |  | ROZPOCET | 0 | 0 | 0 | 0 | 0 | 1 | 0 | 4 | 16
| PP |  | Nakládání na dopravní prostředky pro vodorovnou dopravu vybouraných hmot | [15 empty] | PP | 2
| VV |  | v.č. D.1.02 - Situace SSZ | [15 empty] | VV | 2 | 1 | True | 0 | ROZPOCET
| VV |  | - nakládání přebytečné suti po rozbourání betonového základu řadiče SSZ: | [15 empty] | VV | 2 | 1 | True | 0 | ROZPOCET
| VV |  | 0,8*1,5*1,0*1,66 |  | 1.992 | [13 empty] | VV | 2 | 2 | True | 0 | ROZPOCET
| VV |  | - nakládání přebytečné suti po rozbourání betonového základu rozvaděče R103: | [15 empty] | VV | 2 | 1 | True | 0 | ROZPOCET
| VV |  | 0,8*1,5*1,0*1,66 |  | 1.992 | [13 empty] | VV | 2 | 2 | True | 0 | ROZPOCET
| VV |  | - nakládání přebytečné suti po rozbourání betonového základu rozvaděče O103: | [15 empty] | VV | 2 | 1 | True | 0 | ROZPOCET
| VV |  | 0,8*1,5*1,0*1,66 |  | 1.992 | [13 empty] | VV | 2 | 2 | True | 0 | ROZPOCET
| VV |  | Součet |  | 5.976 | [13 empty] | VV | 2 | 4 | True | 1 | ROZPOCET
9 | K | 997221861 | Poplatek za uložení stavebního odpadu na recyklační skládce (skládkovné) z prostého betonu zatříděného do Katalogu odpadů pod kódem 17 01 01 | t | 5.976 |  | 0 | CS ÚRS 2023 02 |  |  | základní |  | 0 | 0 | 0 | 0 | 0 | 4 | K | 2 |  |  |  | ROZPOCET | 0 | 0 | 0 | 0 | 0 | 1 | 0 | 4 | 18
| PP |  | Poplatek za uložení stavebního odpadu na recyklační skládce (skládkovné) z prostého betonu zatříděného do Katalogu odpadů pod kódem 17 01 01 | [15 empty] | PP | 2
| VV |  | v.č. D.1.02 - Situace SSZ | [15 empty] | VV | 2 | 1 | True | 0 | ROZPOCET
| VV |  | - přebytečná suť po rozbourání betonového základu řadiče SSZ: | [15 empty] | VV | 2 | 1 | True | 0 | ROZPOCET
| VV |  | 0,8*1,5*1,0*1,66 |  | 1.992 | [13 empty] | VV | 2 | 2 | True | 0 | ROZPOCET
| VV |  | - přebytečná suť po rozbourání betonového základu rozvaděče R103: | [15 empty] | VV | 2 | 1 | True | 0 | ROZPOCET
| VV |  | 0,8*1,5*1,0*1,66 |  | 1.992 | [13 empty] | VV | 2 | 2 | True | 0 | ROZPOCET
| VV |  | - přebytečná suť po rozbourání betonového základu rozvaděče O103: | [15 empty] | VV | 2 | 1 | True | 0 | ROZPOCET
| VV |  | 0,8*1,5*1,0*1,66 |  | 1.992 | [13 empty] | VV | 2 | 2 | True | 0 | ROZPOCET
| VV |  | Součet |  | 5.976 | [13 empty] | VV | 2 | 4 | True | 1 | ROZPOCET
| D | PSV | Práce a dodávky PSV |  |  |  | 0 | [5 empty] | 0 |  | 0 |  | 0 | 2 | D | 0 |  |  |  | ROZPOCET | [6 empty] | 0
| D | 742 | Elektroinstalace - slaboproud |  |  |  | 0 | [5 empty] | 0 |  | 0 |  | 0 | 2 | D | 1 |  |  |  | ROZPOCET | [6 empty] | 0
10 | K | 742124005 | Montáž kabelů datových FTP, UTP, STP ukončení kabelu konektorem | kus | 22 |  | 0 | CS ÚRS 2023 02 |  |  | základní |  | 0 | 0 | 0 | 0 | 0 | 16 | K | 2 |  |  |  | ROZPOCET | 0 | 0 | 0 | 0 | 0 | 1 | 0 | 16 | 20
| PP |  | Montáž kabelů datových FTP, UTP, STP ukončení kabelu konektorem | [15 empty] | PP | 2
| VV |  | v.č. D.1.03 - Schematický kabelový plán | [15 empty] | VV | 2 | 1 | True | 0 | ROZPOCET
| VV |  | - ukončení kabelů FTP cat6a z řadiče k zařízení V2X na stožáru SSZ č. 1: | [15 empty] | VV | 2 | 1 | True | 0 | ROZPOCET
| VV |  | 2*2 |  | 4 | [13 empty] | VV | 2 | 2 | True | 0 | ROZPOCET
| VV |  | - ukončení kabelů FTP cat6a z rozvaděče O103 k dohledovým kamerám: | [15 empty] | VV | 2 | 1 | True | 0 | ROZPOCET
| VV |  | (1+2+2+3+1)*2 |  | 18 | [13 empty] | VV | 2 | 2 | True | 0 | ROZPOCET
| VV |  | Součet |  | 22 | [13 empty] | VV | 2 | 4 | True | 1 | ROZPOCET
11 | M | 37452040 | prvek ukončovací datového rozvodu keystone 1xRJ45 STP Cat6A samořezný kabelová pojistka | kus | 22 |  | 0 | CS ÚRS 2023 02 |  |  | základní |  | 0 | 0 | 0 | 0 | 0 | 32 | M | 2 |  |  |  | ROZPOCET | 0 | 0 | 0 | 0 | 0 | 1 | 0 | 16 | 22
| PP |  | prvek ukončovací datového rozvodu keystone 1xRJ45 STP Cat6A samořezný kabelová pojistka | [15 empty] | PP | 2
| VV |  | v.č. D.1.03 - Schematický kabelový plán | [15 empty] | VV | 2 | 1 | True | 0 | ROZPOCET
| VV |  | - dodávka konektorů RJ-45 zakončující kabely FTP cat6a: | [15 empty] | VV | 2 | 1 | True | 0 | ROZPOCET
| VV |  | 22 |  | 22 | [13 empty] | VV | 2 | 2 | True | 0 | ROZPOCET
| VV |  | Součet |  | 22 | [13 empty] | VV | 2 | 4 | True | 1 | ROZPOCET
12 | K | 742124013 | Montáž kabelů datových optických pro vnitřní rozvody ukončení vlákna optického kabelu pigtailem včetně svaru | kus | 18 |  | 0 | CS ÚRS 2023 02 |  |  | základní |  | 0 | 0 | 0 | 0 | 0 | 16 | K | 2 |  |  |  | ROZPOCET | 0 | 0 | 0 | 0 | 0 | 1 | 0 | 16 | 24
| PP |  | Montáž kabelů datových optických pro vnitřní rozvody ukončení vlákna optického kabelu pigtailem včetně svaru | [15 empty] | PP | 2
| VV |  | v.č. D.1.03 - Schematický kabelový plán | [15 empty] | VV | 2 | 1 | True | 0 | ROZPOCET
| VV |  | - ukončení 12vl. páteřního optického kabelu v optickém rozvaděči O103: | [15 empty] | VV | 2 | 1 | True | 0 | ROZPOCET
| VV |  | 12 |  | 12 | [13 empty] | VV | 2 | 2 | True | 0 | ROZPOCET
| VV |  | - ukončení 6vl. optického kabelu z O9.03 v optickém boxu rozvaděče O103: | [15 empty] | VV | 2 | 1 | True | 0 | ROZPOCET
| VV |  | 6 |  | 6 | [13 empty] | VV | 2 | 2 | True | 0 | ROZPOCET
| VV |  | Součet |  | 18 | [13 empty] | VV | 2 | 4 | True | 1 | ROZPOCET
13 | M | 37459140 | pigtail optický SC OS 9/125 délka 1m | kus | 18 |  | 0 | CS ÚRS 2023 02 |  |  | základní |  | 0 | 0 | 0 | 0 | 0 | 32 | M | 2 |  |  |  | ROZPOCET | 0 | 0 | 0 | 0 | 0 | 1 | 0 | 16 | 26
| PP |  | pigtail optický SC OS 9/125 délka 1m | [15 empty] | PP | 2
| VV |  | v.č. D.1.03 - Schematický kabelový plán | [15 empty] | VV | 2 | 1 | True | 0 | ROZPOCET
| VV |  | - ukončení 12vl. páteřního optického kabelu v optickém rozvaděči O103: | [15 empty] | VV | 2 | 1 | True | 0 | ROZPOCET
| VV |  | 12 |  | 12 | [13 empty] | VV | 2 | 2 | True | 0 | ROZPOCET
| VV |  | - ukončení 6vl. optického kabelu z O9.03 v optickém boxu rozvaděče O103: | [15 empty] | VV | 2 | 1 | True | 0 | ROZPOCET
| VV |  | 6 |  | 6 | [13 empty] | VV | 2 | 2 | True | 0 | ROZPOCET
| VV |  | Součet |  | 18 | [13 empty] | VV | 2 | 4 | True | 1 | ROZPOCET
14 | M | 34343001 | ochrana teplem smrštitelná optického svaru 2,5x60mm | kus | 42 |  | 0 | CS ÚRS 2023 02 |  |  | základní |  | 0 | 0 | 0 | 0 | 0 | 32 | M | 2 |  |  |  | ROZPOCET | 0 | 0 | 0 | 0 | 0 | 1 | 0 | 16 | 28
| PP |  | ochrana teplem smrštitelná optického svaru 2,5x60mm | [15 empty] | PP | 2
| VV |  | v.č. D.1.03 - Schematický kabelový plán | [15 empty] | VV | 2 | 1 | True | 0 | ROZPOCET
| VV |  | - sváry na 12vl. páteřním optickém kabelu v optickém rozvaděči O103: | [15 empty] | VV | 2 | 1 | True | 0 | ROZPOCET
| VV |  | 12 |  | 12 | [13 empty] | VV | 2 | 2 | True | 0 | ROZPOCET
| VV |  | - sváry na 6vl. optickém kabelu z O9.03 v optickém boxu rozvaděče O103: | [15 empty] | VV | 2 | 1 | True | 0 | ROZPOCET
| VV |  | 6 |  | 6 | [13 empty] | VV | 2 | 2 | True | 0 | ROZPOCET
| VV |  | - sváry na 12vl. optickém kabelu v optické spojce v kabelové komoře CETIN: | [15 empty] | VV | 2 | 1 | True | 0 | ROZPOCET
| VV |  | 12 |  | 12 | [13 empty] | VV | 2 | 2 | True | 0 | ROZPOCET
| VV |  | - sváry na 12vl. optickém kabelu v optické spojce v plastové kabelové komoře BKOM: | [15 empty] | VV | 2 | 1 | True | 0 | ROZPOCET
| VV |  | 12 |  | 12 | [13 empty] | VV | 2 | 2 | True | 0 | ROZPOCET
| VV |  | Součet |  | 42 | [13 empty] | VV | 2 | 4 | True | 1 | ROZPOCET
15 | K | 742124014 | Montáž kabelů datových optických pro vnitřní rozvody svar optického vlákna | kus | 24 |  | 0 | CS ÚRS 2023 02 |  |  | základní |  | 0 | 0 | 0 | 0 | 0 | 16 | K | 2 |  |  |  | ROZPOCET | 0 | 0 | 0 | 0 | 0 | 1 | 0 | 16 | 30
| PP |  | Montáž kabelů datových optických pro vnitřní rozvody svar optického vlákna | [15 empty] | PP | 2
| VV |  | v.č. D.1.03 - Schematický kabelový plán | [15 empty] | VV | 2 | 1 | True | 0 | ROZPOCET
| VV |  | - sváry na 12vl. optickém kabelu v optické spojce v kabelové komoře CETIN: | [15 empty] | VV | 2 | 1 | True | 0 | ROZPOCET
| VV |  | 12 |  | 12 | [13 empty] | VV | 2 | 2 | True | 0 | ROZPOCET
| VV |  | - sváry na 12vl. optickém kabelu v optické spojce v plastové kabelové komoře BKOM: | [15 empty] | VV | 2 | 1 | True | 0 | ROZPOCET
| VV |  | 12 |  | 12 | [13 empty] | VV | 2 | 2 | True | 0 | ROZPOCET
| VV |  | Součet |  | 24 | [13 empty] | VV | 2 | 4 | True | 1 | ROZPOCET
| D | M | Práce a dodávky M |  |  |  | 0 | [5 empty] | 0 |  | 0 |  | 0 | 3 | D | 0 |  |  |  | ROZPOCET | [6 empty] | 0
| D | 21-M | Elektromontáže |  |  |  | 0 | [5 empty] | 0 |  | 0 |  | 0 | 3 | D | 1 |  |  |  | ROZPOCET | [6 empty] | 0
16 | K | 210100014 | Ukončení vodičů izolovaných s označením a zapojením v rozváděči nebo na přístroji průřezu žíly do 10 mm2 | kus | 4 |  | 0 | CS ÚRS 2023 02 |  |  | základní |  | 0 | 0 | 0 | 0 | 0 | 64 | K | 2 |  |  |  | ROZPOCET | 0 | 0 | 0 | 0 | 0 | 1 | 0 | 64 | 32
| PP |  | Ukončení vodičů izolovaných s označením a zapojením v rozváděči nebo na přístroji průřezu žíly do 10 mm2 | [15 empty] | PP | 2
| VV |  | v.č. D.1.03 - Schematický kabelový plán | [15 empty] | VV | 2 | 1 | True | 0 | ROZPOCET
| VV |  | v.č. D.1.04 - Napájení SSZ | [15 empty] | VV | 2 | 1 | True | 0 | ROZPOCET
| VV |  | - ukončení kabelu NYY-J 4x10 - počet vodičů určen přímo: | [15 empty] | VV | 2 | 1 | True | 0 | ROZPOCET
| VV |  | 4 |  | 4 | [13 empty] | VV | 2 | 2 | True | 0 | ROZPOCET
| VV |  | Součet |  | 4 | [13 empty] | VV | 2 | 4 | True | 1 | ROZPOCET
17 | K | 210100281 | Ukončení vodičů izolovaných s označením a zapojením smršťovací záklopkou nebo páskou bez letování průřezu žíly do 25 mm2 | kus | 1 |  | 0 | CS ÚRS 2023 02 |  |  | základní |  | 0 | 0 | 0 | 0 | 0 | 64 | K | 2 |  |  |  | ROZPOCET | 0 | 0 | 0 | 0 | 0 | 1 | 0 | 64 | 34
| PP |  | Ukončení vodičů izolovaných s označením a zapojením smršťovací záklopkou nebo páskou bez letování průřezu žíly do 25 mm2 | [15 empty] | PP | 2
| VV |  | v.č. D.1.03 - Schematický kabelový plán | [15 empty] | VV | 2 | 1 | True | 0 | ROZPOCET
| VV |  | v.č. D.1.04 - Napájení SSZ | [15 empty] | VV | 2 | 1 | True | 0 | ROZPOCET
| VV |  | - ukončení kabelu NYY-J 4x10 - počet vodičů určen přímo: | [15 empty] | VV | 2 | 1 | True | 0 | ROZPOCET
| VV |  | 1 |  | 1 | [13 empty] | VV | 2 | 2 | True | 0 | ROZPOCET
| VV |  | Součet |  | 1 | [13 empty] | VV | 2 | 4 | True | 1 | ROZPOCET
18 | M | 35436314 | hlava rozdělovací smršťovaná přímá do 1kV SKE 4f/1+2 kabel 12-32mm/průřez 1,5-35mm | kus | 1 |  | 0 | CS ÚRS 2023 02 |  |  | základní |  | 0 | 0 | 0 | 0 | 0 | 256 | M | 2 |  |  |  | ROZPOCET | 0 | 0 | 0 | 0 | 0 | 1 | 0 | 64 | 36
| PP |  | hlava rozdělovací smršťovaná přímá do 1kV SKE 4f/1+2 kabel 12-32mm/průřez 1,5-35mm | [15 empty] | PP | 2
| VV |  | v.č. D.1.03 - Schematický kabelový plán | [15 empty] | VV | 2 | 1 | True | 0 | ROZPOCET
| VV |  | v.č. D.1.04 - Napájení SSZ | [15 empty] | VV | 2 | 1 | True | 0 | ROZPOCET
| VV |  | - ukončení kabelu NYY-J 4x10 - počet vodičů určen přímo: | [15 empty] | VV | 2 | 1 | True | 0 | ROZPOCET
| VV |  | 1 |  | 1 | [13 empty] | VV | 2 | 2 | True | 0 | ROZPOCET
| VV |  | Součet |  | 1 | [13 empty] | VV | 2 | 4 | True | 1 | ROZPOCET
19 | K | 210101233 | Propojení kabelů nebo vodičů spojkou do 1 kV venkovní smršťovací kabelů celoplastových, počtu a průřezu žil do 4 x 10 až 16 mm2 | kus | 1 |  | 0 | CS ÚRS 2023 02 |  |  | základní |  | 0 | 0 | 0 | 0 | 0 | 64 | K | 2 |  |  |  | ROZPOCET | 0 | 0 | 0 | 0 | 0 | 1 | 0 | 64 | 38
| PP |  | Propojení kabelů nebo vodičů spojkou do 1 kV venkovní smršťovací kabelů celoplastových, počtu a průřezu žil do 4 x 10 až 16 mm2 | [15 empty] | PP | 2
| VV |  | v.č. D.1.03 - Schematický kabelový plán | [15 empty] | VV | 2 | 1 | True | 0 | ROZPOCET
| VV |  | v.č. D.1.04 - Napájení SSZ | [15 empty] | VV | 2 | 1 | True | 0 | ROZPOCET
| VV |  | - montáž spojky na kabelu NYY-J 4x10: | [15 empty] | VV | 2 | 1 | True | 0 | ROZPOCET
| VV |  | 1 |  | 1 | [13 empty] | VV | 2 | 2 | True | 0 | ROZPOCET
| VV |  | Součet |  | 1 | [13 empty] | VV | 2 | 4 | True | 1 | ROZPOCET
20 | M | 35436029 | spojka kabelová smršťovaná přímá do 1kV 3-4ž.x6-35mm | kus | 1 |  | 0 | CS ÚRS 2023 02 |  |  | základní |  | 0 | 0 | 0 | 0 | 0 | 256 | M | 2 |  |  |  | ROZPOCET | 0 | 0 | 0 | 0 | 0 | 1 | 0 | 64 | 40
| PP |  | spojka kabelová smršťovaná přímá do 1kV 3-4ž.x6-35mm | [15 empty] | PP | 2
| VV |  | v.č. D.1.03 - Schematický kabelový plán | [15 empty] | VV | 2 | 1 | True | 0 | ROZPOCET
| VV |  | v.č. D.1.04 - Napájení SSZ | [15 empty] | VV | 2 | 1 | True | 0 | ROZPOCET
| VV |  | - dodávka spojky na kabelu NYY-J 4x10: | [15 empty] | VV | 2 | 1 | True | 0 | ROZPOCET
| VV |  | 1 |  | 1 | [13 empty] | VV | 2 | 2 | True | 0 | ROZPOCET
| VV |  | Součet |  | 1 | [13 empty] | VV | 2 | 4 | True | 1 | ROZPOCET
21 | K | 210102335 | Propojení kabelů nebo vodičů spojkou do 1 kV kabelů ovládacích celoplastových, 41x1,5 až 2,5 | kus | 4 |  | 0 | CS ÚRS 2023 02 |  |  | základní |  | 0 | 0 | 0 | 0 | 0 | 64 | K | 2 |  |  |  | ROZPOCET | 0 | 0 | 0 | 0 | 0 | 1 | 0 | 64 | 42
| PP |  | Propojení kabelů nebo vodičů spojkou do 1 kV kabelů ovládacích celoplastových, 41x1,5 až 2,5 | [15 empty] | PP | 2
| VV |  | v.č. D.1.03 - Schematický kabelový plán | [15 empty] | VV | 2 | 1 | True | 0 | ROZPOCET
| VV |  | - montáž spojky na stávajících kabelech NYY-J 30x1,5: | [15 empty] | VV | 2 | 1 | True | 0 | ROZPOCET
| VV |  | 3 |  | 3 | [13 empty] | VV | 2 | 2 | True | 0 | ROZPOCET
| VV |  | - montáž spojky na stávajícím kabelu NYY-J 40x1,5: | [15 empty] | VV | 2 | 1 | True | 0 | ROZPOCET
| VV |  | 1 |  | 1 | [13 empty] | VV | 2 | 2 | True | 0 | ROZPOCET
| VV |  | Součet |  | 4 | [13 empty] | VV | 2 | 4 | True | 1 | ROZPOCET
22 | M | 35436032-R | spojka kabelová smršťovaná přímá do 1kV 30-40ž.x1,5mm2 | kus | 4 |  | 0 | R-položka |  |  | základní |  | 0 | 0 | 0 | 0 | 0 | 256 | M | 2 |  |  |  | ROZPOCET | 0 | 0 | 0 | 0 | 0 | 1 | 0 | 64 | 44
| PP |  | spojka kabelová smršťovaná přímá do 1kV 30-40ž.x1,5mm2 | [15 empty] | PP | 2
| VV |  | v.č. D.1.03 - Schematický kabelový plán | [15 empty] | VV | 2 | 1 | True | 0 | ROZPOCET
| VV |  | - dodávka spojky na stávajících kabelech NYY-J 30x1,5: | [15 empty] | VV | 2 | 1 | True | 0 | ROZPOCET
| VV |  | 3 |  | 3 | [13 empty] | VV | 2 | 2 | True | 0 | ROZPOCET
| VV |  | - dodávka spojky na stávajícím kabelu NYY-J 40x1,5: | [15 empty] | VV | 2 | 1 | True | 0 | ROZPOCET
| VV |  | 1 |  | 1 | [13 empty] | VV | 2 | 2 | True | 0 | ROZPOCET
| VV |  | Součet |  | 4 | [13 empty] | VV | 2 | 4 | True | 1 | ROZPOCET
23 | K | 210220301 | Montáž hromosvodného vedení svorek se 2 šrouby | kus | 4 |  | 0 | CS ÚRS 2023 02 |  |  | základní |  | 0 | 0 | 0 | 0 | 0 | 64 | K | 2 |  |  |  | ROZPOCET | 0 | 0 | 0 | 0 | 0 | 1 | 0 | 64 | 46
| PP |  | Montáž hromosvodného vedení svorek se 2 šrouby | [15 empty] | PP | 2
| VV |  | v.č. D.1.05 - Schéma doplňujícího ochranného pospojování | [15 empty] | VV | 2 | 1 | True | 0 | ROZPOCET
| VV |  | 2*2 |  | 4 | [13 empty] | VV | 2 | 2 | True | 0 | ROZPOCET
| VV |  | Součet |  | 4 | [13 empty] | VV | 2 | 4 | True | 1 | ROZPOCET
24 | M | 35441885 | svorka spojovací pro lano D 8-10mm | kus | 4 |  | 0 | CS ÚRS 2023 02 |  |  | základní |  | 0 | 0 | 0 | 0 | 0 | 256 | M | 2 |  |  |  | ROZPOCET | 0 | 0 | 0 | 0 | 0 | 1 | 0 | 64 | 48
| PP |  | svorka spojovací pro lano D 8-10mm | [15 empty] | PP | 2
| VV |  | v.č. D.1.05 - Schéma doplňujícího ochranného pospojování | [15 empty] | VV | 2 | 1 | True | 0 | ROZPOCET
| VV |  | 2*2 |  | 4 | [13 empty] | VV | 2 | 2 | True | 0 | ROZPOCET
| VV |  | Součet |  | 4 | [13 empty] | VV | 2 | 4 | True | 1 | ROZPOCET
25 | K | 210220452 | Montáž hromosvodného vedení ochranných prvků a doplňků ochranného pospojování pevně | m | 15 |  | 0 | CS ÚRS 2023 02 |  |  | základní |  | 0 | 0 | 0 | 0 | 0 | 64 | K | 2 |  |  |  | ROZPOCET | 0 | 0 | 0 | 0 | 0 | 1 | 0 | 64 | 50
| PP |  | Montáž hromosvodného vedení ochranných prvků a doplňků ochranného pospojování pevně | [15 empty] | PP | 2
| VV |  | v.č. D.1.02 - Situace SSZ | [15 empty] | VV | 2 | 1 | True | 0 | ROZPOCET
| VV |  | v.č. D.1.05 - Schéma doplňujícího ochranného pospojování | [15 empty] | VV | 2 | 1 | True | 0 | ROZPOCET
| VV |  | - vedení uzemňovací D 8 mm - odměřeno v AutoCadu: | [15 empty] | VV | 2 | 1 | True | 0 | ROZPOCET
| VV |  | 15 |  | 15 | [13 empty] | VV | 2 | 2 | True | 0 | ROZPOCET
| VV |  | Součet |  | 15 | [13 empty] | VV | 2 | 4 | True | 1 | ROZPOCET
26 | M | 35441072 | drát D 8mm FeZn pro hromosvod | kg | 6 |  | 0 | CS ÚRS 2023 02 |  |  | základní |  | 0 | 0 | 0 | 0 | 0 | 256 | M | 2 |  |  |  | ROZPOCET | 0 | 0 | 0 | 0 | 0 | 1 | 0 | 64 | 52
| PP |  | drát D 8mm FeZn pro hromosvod | [15 empty] | PP | 2
| VV |  | v.č. D.1.02 - Situace SSZ | [15 empty] | VV | 2 | 1 | True | 0 | ROZPOCET
| VV |  | v.č. D.1.05 - Schéma doplňujícího ochranného pospojování | [15 empty] | VV | 2 | 1 | True | 0 | ROZPOCET
| VV |  | - dodávka uzemňovacího vedení D 8 mm: | [15 empty] | VV | 2 | 1 | True | 0 | ROZPOCET
| VV |  | 15/2,5 |  | 6 | [13 empty] | VV | 2 | 2 | True | 0 | ROZPOCET
| VV |  | Součet |  | 6 | [13 empty] | VV | 2 | 4 | True | 1 | ROZPOCET
27 | K | 210813011 | Montáž izolovaných kabelů měděných do 1 kV bez ukončení plných nebo laněných kulatých (např. CYKY, CHKE-R) uložených pevně počtu a průřezu žil 3x1,5 až 6 mm2 | m | 5 |  | 0 | CS ÚRS 2023 02 |  |  | základní |  | 0 | 0 | 0 | 0 | 0 | 64 | K | 2 |  |  |  | ROZPOCET | 0 | 0 | 0 | 0 | 0 | 1 | 0 | 64 | 54
| PP |  | Montáž izolovaných kabelů měděných do 1 kV bez ukončení plných nebo laněných kulatých (např. CYKY, CHKE-R) uložených pevně počtu a průřezu žil 3x1,5 až 6 mm2 | [15 empty] | PP | 2
| VV |  | v.č. D.1.03 - Schematický kabelový plán | [15 empty] | VV | 2 | 1 | True | 0 | ROZPOCET
| VV |  | - pokládka napájecího kabelu NYY-J 3x2,5 rozvaděče O103: | [15 empty] | VV | 2 | 1 | True | 0 | ROZPOCET
| VV |  | 5 |  | 5 | [13 empty] | VV | 2 | 2 | True | 0 | ROZPOCET
| VV |  | Součet |  | 5 | [13 empty] | VV | 2 | 4 | True | 1 | ROZPOCET
28 | M | 34111036-R | kabel instalační jádro Cu plné izolace PVC plášť PVC 0,6/1kV NYY-J 3x2,5 mm2 | m | 5.25 |  | 0 | R-položka |  |  | základní |  | 0 | 0 | 0 | 0 | 0 | 256 | M | 2 |  |  |  | ROZPOCET | 0 | 0 | 0 | 0 | 0 | 1 | 0 | 64 | 56
| PP |  | kabel instalační jádro Cu plné izolace PVC plášť PVC 0,6/1kV NYY-J 3x2,5 mm2 | [15 empty] | PP | 2
| VV |  | v.č. D.1.03 - Schematický kabelový plán | [15 empty] | VV | 2 | 1 | True | 0 | ROZPOCET
| VV |  | - dodávka napájecího kabelu NYY-J 3x2,5 rozvaděče O103 - včetně 5% prořezu: | [15 empty] | VV | 2 | 1 | True | 0 | ROZPOCET
| VV |  | 5*1,05 |  | 5.25 | [13 empty] | VV | 2 | 2 | True | 0 | ROZPOCET
| VV |  | Součet |  | 5.25 | [13 empty] | VV | 2 | 4 | True | 1 | ROZPOCET
29 | K | 210813033 | Montáž izolovaných kabelů měděných do 1 kV bez ukončení plných nebo laněných kulatých (např. CYKY, CHKE-R) uložených pevně počtu a průřezu žil 4x6 až 10 mm2 | m | 15 |  | 0 | CS ÚRS 2023 02 |  |  | základní |  | 0 | 0 | 0 | 0 | 0 | 64 | K | 2 |  |  |  | ROZPOCET | 0 | 0 | 0 | 0 | 0 | 1 | 0 | 64 | 58
| PP |  | Montáž izolovaných kabelů měděných do 1 kV bez ukončení plných nebo laněných kulatých (např. CYKY, CHKE-R) uložených pevně počtu a průřezu žil 4x6 až 10 mm2 | [15 empty] | PP | 2
| VV |  | v.č. D.1.03 - Schematický kabelový plán | [15 empty] | VV | 2 | 1 | True | 0 | ROZPOCET
| VV |  | - pokládka napájecího kabelu NYY-J 4x10 do řadiče SSZ: | [15 empty] | VV | 2 | 1 | True | 0 | ROZPOCET
| VV |  | 15 |  | 15 | [13 empty] | VV | 2 | 2 | True | 0 | ROZPOCET
| VV |  | Součet |  | 15 | [13 empty] | VV | 2 | 4 | True | 1 | ROZPOCET
30 | M | 34112358-R | kabel instalační jádro Cu plné izolace PVC plášť PVC 0,6/1kV NYY-J 4x10 mm2 | m | 15.75 |  | 0 | R-položka |  |  | základní |  | 0 | 0 | 0 | 0 | 0 | 256 | M | 2 |  |  |  | ROZPOCET | 0 | 0 | 0 | 0 | 0 | 1 | 0 | 64 | 60
| PP |  | kabel instalační jádro Cu plné izolace PVC plášť PVC 0,6/1kV NYY-J 4x10 mm2 | [15 empty] | PP | 2
| VV |  | v.č. D.1.03 - Schematický kabelový plán | [15 empty] | VV | 2 | 1 | True | 0 | ROZPOCET
| VV |  | - dodávka napájecího kabelu NYY-J 4x10 - včetně 5% prořezu: | [15 empty] | VV | 2 | 1 | True | 0 | ROZPOCET
| VV |  | 15*1,05 |  | 15.75 | [13 empty] | VV | 2 | 2 | True | 0 | ROZPOCET
| VV |  | Součet |  | 15.75 | [13 empty] | VV | 2 | 4 | True | 1 | ROZPOCET
31 | K | 210813111 | Montáž izolovaných kabelů měděných do 1 kV bez ukončení plných nebo laněných kulatých (např. CYKY, CHKE-R) uložených pevně počtu a průřezu žil 24x1,5 mm2 | m | 15 |  | 0 | CS ÚRS 2023 02 |  |  | základní |  | 0 | 0 | 0 | 0 | 0 | 64 | K | 2 |  |  |  | ROZPOCET | 0 | 0 | 0 | 0 | 0 | 1 | 0 | 64 | 62
| PP |  | Montáž izolovaných kabelů měděných do 1 kV bez ukončení plných nebo laněných kulatých (např. CYKY, CHKE-R) uložených pevně počtu a průřezu žil 24x1,5 mm2 | [15 empty] | PP | 2
| VV |  | v.č. D.1.03 - Schematický kabelový plán | [15 empty] | VV | 2 | 1 | True | 0 | ROZPOCET
| VV |  | - pokládka kabelu NYY-J 24x1,5: | [15 empty] | VV | 2 | 1 | True | 0 | ROZPOCET
| VV |  | 15 |  | 15 | [13 empty] | VV | 2 | 2 | True | 0 | ROZPOCET
| VV |  | Součet |  | 15 | [13 empty] | VV | 2 | 4 | True | 1 | ROZPOCET
32 | M | 34111165-R | kabel instalační jádro Cu plné izolace PVC plášť PVC 0,6/1kV NYY-J 24x1,5mm2 | m | 15.75 |  | 0 | R-položka |  |  | základní |  | 0 | 0 | 0 | 0 | 0 | 256 | M | 2 |  |  |  | ROZPOCET | 0 | 0 | 0 | 0 | 0 | 1 | 0 | 64 | 64
| PP |  | kabel instalační jádro Cu plné izolace PVC plášť PVC 0,6/1kV NYY-J 24x1,5mm2 | [15 empty] | PP | 2
| VV |  | v.č. D.1.03 - Schematický kabelový plán | [15 empty] | VV | 2 | 1 | True | 0 | ROZPOCET
| VV |  | - pokládka kabelu NYY-J 24x1,5 - včetně 5% prořezu: | [15 empty] | VV | 2 | 1 | True | 0 | ROZPOCET
| VV |  | 15*1,05 |  | 15.75 | [13 empty] | VV | 2 | 2 | True | 0 | ROZPOCET
| VV |  | Součet |  | 15.75 | [13 empty] | VV | 2 | 4 | True | 1 | ROZPOCET
33 | K | 210813121 | Montáž izolovaných kabelů měděných do 1 kV bez ukončení plných nebo laněných kulatých (např. CYKY, CHKE-R) uložených pevně počtu a průřezu žil 37x1,5 mm2 | m | 90 |  | 0 | CS ÚRS 2023 02 |  |  | základní |  | 0 | 0 | 0 | 0 | 0 | 64 | K | 2 |  |  |  | ROZPOCET | 0 | 0 | 0 | 0 | 0 | 1 | 0 | 64 | 66
| PP |  | Montáž izolovaných kabelů měděných do 1 kV bez ukončení plných nebo laněných kulatých (např. CYKY, CHKE-R) uložených pevně počtu a průřezu žil 37x1,5 mm2 | [15 empty] | PP | 2
| VV |  | v.č. D.1.03 - Schematický kabelový plán | [15 empty] | VV | 2 | 1 | True | 0 | ROZPOCET
| VV |  | - pokládka kabelů NYY-J 30x1,5: | [15 empty] | VV | 2 | 1 | True | 0 | ROZPOCET
| VV |  | 15+15+15+15+15+15 |  | 90 | [13 empty] | VV | 2 | 2 | True | 0 | ROZPOCET
| VV |  | Součet |  | 90 | [13 empty] | VV | 2 | 4 | True | 1 | ROZPOCET
34 | M | 34111169-R | kabel instalační jádro Cu plné izolace PVC plášť PVC 0,6/1kV NYY-J 30x1,5mm2 | m | 94.5 |  | 0 | R-položka |  |  | základní |  | 0 | 0 | 0 | 0 | 0 | 256 | M | 2 |  |  |  | ROZPOCET | 0 | 0 | 0 | 0 | 0 | 1 | 0 | 64 | 68
| PP |  | kabel instalační jádro Cu plné izolace PVC plášť PVC 0,6/1kV NYY-J 30x1,5mm2 | [15 empty] | PP | 2
| VV |  | v.č. D.1.03 - Schematický kabelový plán | [15 empty] | VV | 2 | 1 | True | 0 | ROZPOCET
| VV |  | - dodávka kabelů NYY-J 30x1,5 včetně 5% prořezu: | [15 empty] | VV | 2 | 1 | True | 0 | ROZPOCET
| VV |  | (15+15+15+15+15+15)*1,05 |  | 94.5 | [13 empty] | VV | 2 | 2 | True | 0 | ROZPOCET
| VV |  | Součet |  | 94.5 | [13 empty] | VV | 2 | 4 | True | 1 | ROZPOCET
35 | K | 210813131 | Montáž izolovaných kabelů měděných do 1 kV bez ukončení plných nebo laněných kulatých (např. CYKY, CHKE-R) uložených pevně počtu a průřezu žil 48x1,5 mm2 | m | 30 |  | 0 | CS ÚRS 2023 02 |  |  | základní |  | 0 | 0 | 0 | 0 | 0 | 64 | K | 2 |  |  |  | ROZPOCET | 0 | 0 | 0 | 0 | 0 | 1 | 0 | 64 | 70
| PP |  | Montáž izolovaných kabelů měděných do 1 kV bez ukončení plných nebo laněných kulatých (např. CYKY, CHKE-R) uložených pevně počtu a průřezu žil 48x1,5 mm2 | [15 empty] | PP | 2
| VV |  | v.č. D.1.03 - Schematický kabelový plán | [15 empty] | VV | 2 | 1 | True | 0 | ROZPOCET
| VV |  | - pokládka kabelu NYY-J 40x1,5: | [15 empty] | VV | 2 | 1 | True | 0 | ROZPOCET
| VV |  | 15+15 |  | 30 | [13 empty] | VV | 2 | 2 | True | 0 | ROZPOCET
| VV |  | Součet |  | 30 | [13 empty] | VV | 2 | 4 | True | 1 | ROZPOCET
36 | M | 34113035-R | kabel instalační jádro Cu plné izolace PVC plášť PVC 0,6/1kV NYY-J 40x1,5mm2 | m | 31.5 |  | 0 | R-položka |  |  | základní |  | 0 | 0 | 0 | 0 | 0 | 256 | M | 2 |  |  |  | ROZPOCET | 0 | 0 | 0 | 0 | 0 | 1 | 0 | 64 | 72
| PP |  | kabel instalační jádro Cu plné izolace PVC plášť PVC 0,6/1kV NYY-J 40x1,5mm2 | [15 empty] | PP | 2
| VV |  | v.č. D.1.03 - Schematický kabelový plán | [15 empty] | VV | 2 | 1 | True | 0 | ROZPOCET
| VV |  | - dodávka kabelu NYY-J 40x1,5 - včetně 5% prořezu: | [15 empty] | VV | 2 | 1 | True | 0 | ROZPOCET
| VV |  | (15+15)*1,05 |  | 31.5 | [13 empty] | VV | 2 | 2 | True | 0 | ROZPOCET
| VV |  | Součet |  | 31.5 | [13 empty] | VV | 2 | 4 | True | 1 | ROZPOCET
| D | 22-M | Montáže sděl. a zabezp. zařízení |  |  |  | 0 | [5 empty] | 0 |  | 0 |  | 0 | 3 | D | 1 |  |  |  | ROZPOCET | [6 empty] | 0
37 | K | 220060771 | Montáž kabelu sdělovacího párového volně uloženého včetně přistavení kabelového bubnu ke kabelové komoře nebo telekomunikačnímu kanálku, pročištění otvoru v tvárnicové, žlabové nebo trubkové trase a zatažení kabelu, odříznutí kabelu, uzavření konců a uzav | m | 165 |  | 0 | CS ÚRS 2023 02 |  |  | základní |  | 0 | 0 | 0 | 0 | 0 | 64 | K | 2 |  |  |  | ROZPOCET | 0 | 0 | 0 | 0 | 0 | 1 | 0 | 64 | 74
| PP |  | Montáž kabelu sdělovacího párového volně uloženého včetně přistavení kabelového bubnu ke kabelové komoře nebo telekomunikačnímu kanálku, pročištění otvoru v tvárnicové, žlabové nebo trubkové trase a zatažení kabelu, odříznutí kabelu, uzavření konců a uzavření kabelu ručně zatahovaného TCEKE, TCEKFE, TCEKFY, TCEKEZE -Y, TCEKPFLEY, TCEKPFLEZE -Y s jádrem 1,00 mm 1 až 7 P | [15 empty] | PP | 2
| VV |  | v.č. D.1.03 - Schematický kabelový plán | [15 empty] | VV | 2 | 1 | True | 0 | ROZPOCET
| VV |  | - pokládka kabelů TCEKFE 1P 1,0 D: | [15 empty] | VV | 2 | 1 | True | 0 | ROZPOCET
| VV |  | 11*15 |  | 165 | [13 empty] | VV | 2 | 2 | True | 0 | ROZPOCET
| VV |  | Součet |  | 165 | [13 empty] | VV | 2 | 4 | True | 1 | ROZPOCET
38 | M | 34123560-R | kabel sdělovací Cu 1P 1,0mm (TCEKFE-D) | m | 173.25 |  | 0 | R-položka |  |  | základní |  | 0 | 0 | 0 | 0 | 0 | 256 | M | 2 |  |  |  | ROZPOCET | 0 | 0 | 0 | 0 | 0 | 1 | 0 | 64 | 76
| PP |  | kabel sdělovací Cu 1P 1,0mm (TCEKFE-D) | [15 empty] | PP | 2
| VV |  | v.č. D.1.03 - Schematický kabelový plán | [15 empty] | VV | 2 | 1 | True | 0 | ROZPOCET
| VV |  | - pokládka kabelů TCEKFE 1P 1,0 D včetně 5% prořezu: | [15 empty] | VV | 2 | 1 | True | 0 | ROZPOCET
| VV |  | (11*15)*1,05 |  | 173.25 | [13 empty] | VV | 2 | 2 | True | 0 | ROZPOCET
| VV |  | Součet |  | 173.25 | [13 empty] | VV | 2 | 4 | True | 1 | ROZPOCET
39 | K | 220061521 | Montáž kabelu návěstního volně uloženého včetně přípravy kabelového bubnu a přistavení na místo tažení, rozvinutí, vytažení, odřezání, uložení kabelu do kabelového lože nebo žlabu, protažení překážkami, uzavření konců kabelu, přemístění kabelového bubnu d | m | 20 |  | 0 | CS ÚRS 2023 02 |  |  | základní |  | 0 | 0 | 0 | 0 | 0 | 64 | K | 2 |  |  |  | ROZPOCET | 0 | 0 | 0 | 0 | 0 | 1 | 0 | 64 | 78
| PP |  | Montáž kabelu návěstního volně uloženého včetně přípravy kabelového bubnu a přistavení na místo tažení, rozvinutí, vytažení, odřezání, uložení kabelu do kabelového lože nebo žlabu, protažení překážkami, uzavření konců kabelu, přemístění kabelového bubnu do kabelové trasy TCEKEZE s jádrem 0,8 mm Cu do 50 XN | [15 empty] | PP | 2
| VV |  | v.č. D.1.03 - Schematický kabelový plán | [15 empty] | VV | 2 | 1 | True | 0 | ROZPOCET
| VV |  | - pokládka koordinačních kabelů TCEPKPFLE 10x4x0,8: | [15 empty] | VV | 2 | 1 | True | 0 | ROZPOCET
| VV |  | 5+15 |  | 20 | [13 empty] | VV | 2 | 2 | True | 0 | ROZPOCET
| VV |  | Součet |  | 20 | [13 empty] | VV | 2 | 4 | True | 1 | ROZPOCET
40 | M | 34121103 | kabel sdělovací podélně vodotěsný stíněný laminovanou Al folií jádro Cu plné izolace foam-skin PE plášť PE 150V (TCEPKPFLE) 10x4x0,8mm2 | m | 21 |  | 0 | CS ÚRS 2023 02 |  |  | základní |  | 0 | 0 | 0 | 0 | 0 | 256 | M | 2 |  |  |  | ROZPOCET | 0 | 0 | 0 | 0 | 0 | 1 | 0 | 64 | 80
| PP |  | kabel sdělovací podélně vodotěsný stíněný laminovanou Al folií jádro Cu plné izolace foam-skin PE plášť PE 150V (TCEPKPFLE) 10x4x0,8mm2 | [15 empty] | PP | 2
| VV |  | v.č. D.1.03 - Schematický kabelový plán | [15 empty] | VV | 2 | 1 | True | 0 | ROZPOCET
| VV |  | - dodávka kabelů TCEPKPFLE 10x4x0,8 - včetně 5% prořezu: | [15 empty] | VV | 2 | 1 | True | 0 | ROZPOCET
| VV |  | (5+15)*1,05 |  | 21 | [13 empty] | VV | 2 | 2 | True | 0 | ROZPOCET
| VV |  | Součet |  | 21 | [13 empty] | VV | 2 | 4 | True | 1 | ROZPOCET
41 | K | 220061522 | Montáž kabelu návěstního volně uloženého včetně přípravy kabelového bubnu a přistavení na místo tažení, rozvinutí, vytažení, odřezání, uložení kabelu do kabelového lože nebo žlabu, protažení překážkami, uzavření konců kabelu, přemístění kabelového bubnu d | m | 30 |  | 0 | CS ÚRS 2023 02 |  |  | základní |  | 0 | 0 | 0 | 0 | 0 | 64 | K | 2 |  |  |  | ROZPOCET | 0 | 0 | 0 | 0 | 0 | 1 | 0 | 64 | 82
| PP |  | Montáž kabelu návěstního volně uloženého včetně přípravy kabelového bubnu a přistavení na místo tažení, rozvinutí, vytažení, odřezání, uložení kabelu do kabelového lože nebo žlabu, protažení překážkami, uzavření konců kabelu, přemístění kabelového bubnu do kabelové trasy TCEKEZE s jádrem 0,8 mm Cu do 100 XN | [15 empty] | PP | 2
| VV |  | v.č. D.1.03 - Schematický kabelový plán | [15 empty] | VV | 2 | 1 | True | 0 | ROZPOCET
| VV |  | - pokládka koordinačních kabelů TCEPKPFLE 100x4x0,8: | [15 empty] | VV | 2 | 1 | True | 0 | ROZPOCET
| VV |  | 15+15 |  | 30 | [13 empty] | VV | 2 | 2 | True | 0 | ROZPOCET
| VV |  | Součet |  | 30 | [13 empty] | VV | 2 | 4 | True | 1 | ROZPOCET
42 | M | 34126176 | kabel sdělovací podélně vodotěsný stíněný laminovanou Al folií jádro Cu plné izolace foam-skin PE plášť PE 150V (TCEPKPFLE) 100x4x0,8mm2 | m | 31.5 |  | 0 | CS ÚRS 2023 02 |  |  | základní |  | 0 | 0 | 0 | 0 | 0 | 256 | M | 2 |  |  |  | ROZPOCET | 0 | 0 | 0 | 0 | 0 | 1 | 0 | 64 | 84
| PP |  | kabel sdělovací podélně vodotěsný stíněný laminovanou Al folií jádro Cu plné izolace foam-skin PE plášť PE 150V (TCEPKPFLE) 100x4x0,8mm2 | [15 empty] | PP | 2
| VV |  | v.č. D.1.03 - Schematický kabelový plán | [15 empty] | VV | 2 | 1 | True | 0 | ROZPOCET
| VV |  | - dodávka kabelů TCEPKPFLE 100x4x0,8 - včetně 5% prořezu: | [15 empty] | VV | 2 | 1 | True | 0 | ROZPOCET
| VV |  | (15+15)*1,05 |  | 31.5 | [13 empty] | VV | 2 | 2 | True | 0 | ROZPOCET
| VV |  | Součet |  | 31.5 | [13 empty] | VV | 2 | 4 | True | 1 | ROZPOCET
43 | K | 220110153 | Ukončení kabelu v závěru nebo v rozvaděči celoplastového bez pancíře se zářezovými svorkovnicemi do 40 žil | kus | 2 |  | 0 | CS ÚRS 2023 02 |  |  | základní |  | 0 | 0 | 0 | 0 | 0 | 64 | K | 2 |  |  |  | ROZPOCET | 0 | 0 | 0 | 0 | 0 | 1 | 0 | 64 | 86
| PP |  | Ukončení kabelu v závěru nebo v rozvaděči celoplastového bez pancíře se zářezovými svorkovnicemi do 40 žil | [15 empty] | PP | 2
| VV |  | v.č. D.1.03 - Schematický kabelový plán | [15 empty] | VV | 2 | 1 | True | 0 | ROZPOCET
| VV |  | - ukončení koordinačních kabelů TCEPKPFLE 10x4x0,8 v rozvaděči R103: | [15 empty] | VV | 2 | 1 | True | 0 | ROZPOCET
| VV |  | 2 |  | 2 | [13 empty] | VV | 2 | 2 | True | 0 | ROZPOCET
| VV |  | Součet |  | 2 | [13 empty] | VV | 2 | 4 | True | 1 | ROZPOCET
44 | K | 220110158 | Ukončení kabelu v závěru nebo v rozvaděči celoplastového bez pancíře se zářezovými svorkovnicemi do 400 žil | kus | 2 |  | 0 | CS ÚRS 2023 02 |  |  | základní |  | 0 | 0 | 0 | 0 | 0 | 64 | K | 2 |  |  |  | ROZPOCET | 0 | 0 | 0 | 0 | 0 | 1 | 0 | 64 | 88
| PP |  | Ukončení kabelu v závěru nebo v rozvaděči celoplastového bez pancíře se zářezovými svorkovnicemi do 400 žil | [15 empty] | PP | 2
| VV |  | v.č. D.1.03 - Schematický kabelový plán | [15 empty] | VV | 2 | 1 | True | 0 | ROZPOCET
| VV |  | - ukončení koordinačních kabelů TCEPKPFLE 100x4x0,8 v rozvaděči R103: | [15 empty] | VV | 2 | 1 | True | 0 | ROZPOCET
| VV |  | 2 |  | 2 | [13 empty] | VV | 2 | 2 | True | 0 | ROZPOCET
| VV |  | Součet |  | 2 | [13 empty] | VV | 2 | 4 | True | 1 | ROZPOCET
45 | K | 220110187 | Montáž prvků pro zařízení montážního rámu | kus | 3 |  | 0 | CS ÚRS 2023 02 |  |  | základní |  | 0 | 0 | 0 | 0 | 0 | 64 | K | 2 |  |  |  | ROZPOCET | 0 | 0 | 0 | 0 | 0 | 1 | 0 | 64 | 90
| PP |  | Montáž prvků pro zařízení montážního rámu | [15 empty] | PP | 2
| VV |  | v.č. D.1.03 - Schematický kabelový plán | [15 empty] | VV | 2 | 1 | True | 0 | ROZPOCET
| VV |  | - montáž stávajících montážních rámů v přeloženém rozvaděči R103: | [15 empty] | VV | 2 | 1 | True | 0 | ROZPOCET
| VV |  | 3 |  | 3 | [13 empty] | VV | 2 | 2 | True | 0 | ROZPOCET
| VV |  | Součet |  | 3 | [13 empty] | VV | 2 | 4 | True | 1 | ROZPOCET
46 | K | 220182026 | Montáž spojky bez svařování na HDPE trubce rovné nebo redukční | kus | 2 |  | 0 | CS ÚRS 2023 02 |  |  | základní |  | 0 | 0 | 0 | 0 | 0 | 64 | K | 2 |  |  |  | ROZPOCET | 0 | 0 | 0 | 0 | 0 | 1 | 0 | 64 | 92
| PP |  | Montáž spojky bez svařování na HDPE trubce rovné nebo redukční | [15 empty] | PP | 2
| VV |  | v.č. D.1.03 - Schematický kabelový plán | [15 empty] | VV | 2 | 1 | True | 0 | ROZPOCET
| VV |  | - spojky na HDPE trubkách 32/27: | [15 empty] | VV | 2 | 1 | True | 0 | ROZPOCET
| VV |  | 1*2 |  | 2 | [13 empty] | VV | 2 | 2 | True | 0 | ROZPOCET
| VV |  | Součet |  | 2 | [13 empty] | VV | 2 | 4 | True | 1 | ROZPOCET
47 | M | 34571808 | spojka šroubovací pro chráničky optického kabelu D 32mm | kus | 2 |  | 0 | CS ÚRS 2023 02 |  |  | základní |  | 0 | 0 | 0 | 0 | 0 | 256 | M | 2 |  |  |  | ROZPOCET | 0 | 0 | 0 | 0 | 0 | 1 | 0 | 64 | 94
| PP |  | spojka šroubovací pro chráničky optického kabelu D 32mm | [15 empty] | PP | 2
| VV |  | v.č. D.1.03 - Schematický kabelový plán | [15 empty] | VV | 2 | 1 | True | 0 | ROZPOCET
| VV |  | - dodáka spojky na HDPE trubkách 32/27: | [15 empty] | VV | 2 | 1 | True | 0 | ROZPOCET
| VV |  | 1*2 |  | 2 | [13 empty] | VV | 2 | 2 | True | 0 | ROZPOCET
| VV |  | Součet |  | 2 | [13 empty] | VV | 2 | 4 | True | 1 | ROZPOCET
48 | K | 220061701 | Zatažení kabelu do objektu včetně vyčištění přístupu do objektu, odvinutí a zatažení kabelu do objektu do 9 kg/m | m | 37 |  | 0 | CS ÚRS 2023 02 |  |  | základní |  | 0 | 0 | 0 | 0 | 0 | 64 | K | 2 |  |  |  | ROZPOCET | 0 | 0 | 0 | 0 | 0 | 1 | 0 | 64 | 96
| PP |  | Zatažení kabelu do objektu včetně vyčištění přístupu do objektu, odvinutí a zatažení kabelu do objektu do 9 kg/m | [15 empty] | PP | 2
| VV |  | v.č. D.1.03 - Schematický kabelový plán | [15 empty] | VV | 2 | 1 | True | 0 | ROZPOCET
| VV |  | - zatažení kabelů do řadiče SSZ, R103 a O103: | [15 empty] | VV | 2 | 1 | True | 0 | ROZPOCET
| VV |  | 37 |  | 37 | [13 empty] | VV | 2 | 2 | True | 0 | ROZPOCET
| VV |  | Součet |  | 37 | [13 empty] | VV | 2 | 4 | True | 1 | ROZPOCET
49 | K | 220081001 | Montáž spojky smršťovací pro kabely celoplastové jednoplášťové bez pancíře do 10 žil | kus | 4 |  | 0 | CS ÚRS 2023 02 |  |  | základní |  | 0 | 0 | 0 | 0 | 0 | 64 | K | 2 |  |  |  | ROZPOCET | 0 | 0 | 0 | 0 | 0 | 1 | 0 | 64 | 98
| PP |  | Montáž spojky smršťovací pro kabely celoplastové jednoplášťové bez pancíře do 10 žil | [15 empty] | PP | 2
| VV |  | v.č. D.1.03 - Schematický kabelový plán | [15 empty] | VV | 2 | 1 | True | 0 | ROZPOCET
| VV |  | - montáž spojky na kabelech k indukčním smyčkám: | [15 empty] | VV | 2 | 1 | True | 0 | ROZPOCET
| VV |  | 4 |  | 4 | [13 empty] | VV | 2 | 2 | True | 0 | ROZPOCET
| VV |  | Součet |  | 4 | [13 empty] | VV | 2 | 4 | True | 1 | ROZPOCET
50 | M | 35436160-R | teplem smrštitelná kabelová spojka na kabelu TCEKFE 1P 1,0 | kus | 4 |  | 0 | R-položka |  |  | základní |  | 0 | 0 | 0 | 0 | 0 | 256 | M | 2 |  |  |  | ROZPOCET | 0 | 0 | 0 | 0 | 0 | 1 | 0 | 64 | 100
| PP |  | teplem smrštitelná kabelová spojka na kabelu TCEKFE 1P 1,0 | [15 empty] | PP | 2
| VV |  | v.č. D.1.03 - Schematický kabelový plán | [15 empty] | VV | 2 | 1 | True | 0 | ROZPOCET
| VV |  | - dodávka spojky na kabelech k indukčním smyčkám: | [15 empty] | VV | 2 | 1 | True | 0 | ROZPOCET
| VV |  | 4 |  | 4 | [13 empty] | VV | 2 | 2 | True | 0 | ROZPOCET
| VV |  | Součet |  | 4 | [13 empty] | VV | 2 | 4 | True | 1 | ROZPOCET
51 | K | 220081004 | Montáž spojky smršťovací pro kabely celoplastové jednoplášťové bez pancíře do 48 žil | kus | 1 |  | 0 | CS ÚRS 2023 02 |  |  | základní |  | 0 | 0 | 0 | 0 | 0 | 64 | K | 2 |  |  |  | ROZPOCET | 0 | 0 | 0 | 0 | 0 | 1 | 0 | 64 | 102
| PP |  | Montáž spojky smršťovací pro kabely celoplastové jednoplášťové bez pancíře do 48 žil | [15 empty] | PP | 2
| VV |  | v.č. D.1.03 - Schematický kabelový plán | [15 empty] | VV | 2 | 1 | True | 0 | ROZPOCET
| VV |  | - montáž spojky na kabelu TCEPKFFLE 10x4x0,8: | [15 empty] | VV | 2 | 1 | True | 0 | ROZPOCET
| VV |  | 1 |  | 1 | [13 empty] | VV | 2 | 2 | True | 0 | ROZPOCET
| VV |  | Součet |  | 1 | [13 empty] | VV | 2 | 4 | True | 1 | ROZPOCET
52 | M | 35436161-R | teplem smrštitelná kabelová spojka na kabelu TCEPKFFLE 10x4x0,8 | kus | 1 |  | 0 | R-položka |  |  | základní |  | 0 | 0 | 0 | 0 | 0 | 256 | M | 2 |  |  |  | ROZPOCET | 0 | 0 | 0 | 0 | 0 | 1 | 0 | 64 | 104
| PP |  | teplem smrštitelná kabelová spojka na kabelu TCEPKFFLE 10x4x0,8 | [15 empty] | PP | 2
| VV |  | v.č. D.1.03 - Schematický kabelový plán | [15 empty] | VV | 2 | 1 | True | 0 | ROZPOCET
| VV |  | - dodávka spojky pro kabel TCEPKFFLE 10x4x0,8: | [15 empty] | VV | 2 | 1 | True | 0 | ROZPOCET
| VV |  | 1 |  | 1 | [13 empty] | VV | 2 | 2 | True | 0 | ROZPOCET
| VV |  | Součet |  | 1 | [13 empty] | VV | 2 | 4 | True | 1 | ROZPOCET
53 | K | 220081012 | Montáž spojky smršťovací pro kabely celoplastové jednoplášťové bez pancíře do 400 žil | kus | 2 |  | 0 | CS ÚRS 2023 02 |  |  | základní |  | 0 | 0 | 0 | 0 | 0 | 64 | K | 2 |  |  |  | ROZPOCET | 0 | 0 | 0 | 0 | 0 | 1 | 0 | 64 | 106
| PP |  | Montáž spojky smršťovací pro kabely celoplastové jednoplášťové bez pancíře do 400 žil | [15 empty] | PP | 2
| VV |  | v.č. D.1.03 - Schematický kabelový plán | [15 empty] | VV | 2 | 1 | True | 0 | ROZPOCET
| VV |  | - montáž spojky na kabelu TCEPKFFLE 100x4x0,8: | [15 empty] | VV | 2 | 1 | True | 0 | ROZPOCET
| VV |  | 2 |  | 2 | [13 empty] | VV | 2 | 2 | True | 0 | ROZPOCET
| VV |  | Součet |  | 2 | [13 empty] | VV | 2 | 4 | True | 1 | ROZPOCET
54 | M | 35436162-R | teplem smrštitelná kabelová spojka na kabelu TCEPKFFLE 100x4x0,8 | kus | 2 |  | 0 | R-položka |  |  | základní |  | 0 | 0 | 0 | 0 | 0 | 256 | M | 2 |  |  |  | ROZPOCET | 0 | 0 | 0 | 0 | 0 | 1 | 0 | 64 | 108
| PP |  | teplem smrštitelná kabelová spojka na kabelu TCEPKFFLE 100x4x0,8 | [15 empty] | PP | 2
| VV |  | v.č. D.1.03 - Schematický kabelový plán | [15 empty] | VV | 2 | 1 | True | 0 | ROZPOCET
| VV |  | - dodávka spojky na kabelech k indukčním smyčkám: | [15 empty] | VV | 2 | 1 | True | 0 | ROZPOCET
| VV |  | 2 |  | 2 | [13 empty] | VV | 2 | 2 | True | 0 | ROZPOCET
| VV |  | Součet |  | 2 | [13 empty] | VV | 2 | 4 | True | 1 | ROZPOCET
55 | K | 220110192 | Montáž kabelové skříně se soklem | kus | 2 |  | 0 | CS ÚRS 2023 02 |  |  | základní |  | 0 | 0 | 0 | 0 | 0 | 64 | K | 2 |  |  |  | ROZPOCET | 0 | 0 | 0 | 0 | 0 | 1 | 0 | 64 | 110
| PP |  | Montáž kabelové skříně se soklem | [15 empty] | PP | 2
| VV |  | v.č. D.1.02 - Situace SSZ | [15 empty] | VV | 2 | 1 | True | 0 | ROZPOCET
| VV |  | - montáž skříně rozvaděče R103: | [15 empty] | VV | 2 | 1 | True | 0 | ROZPOCET
| VV |  | 1 |  | 1 | [13 empty] | VV | 2 | 2 | True | 0 | ROZPOCET
| VV |  | - montáž skříně rozvaděče O103: | [15 empty] | VV | 2 | 1 | True | 0 | ROZPOCET
| VV |  | 1 |  | 1 | [13 empty] | VV | 2 | 2 | True | 0 | ROZPOCET
| VV |  | Součet |  | 2 | [13 empty] | VV | 2 | 4 | True | 1 | ROZPOCET
56 | M | 404612029-R | skříň jednodveřová kabelového rozvaděče R103 - osazená montážními rámy | kus | 1 |  | 0 | R-položka |  |  | základní |  | 0 | 0 | 0 | 0 | 0 | 256 | M | 2 |  |  |  | ROZPOCET | 0 | 0 | 0 | 0 | 0 | 1 | 0 | 64 | 112
| PP |  | skříň jednodveřová kabelového rozvaděče R103 - osazená montážními rámy | [15 empty] | PP | 2
| VV |  | v.č. D.1.02 - Situace SSZ | [15 empty] | VV | 2 | 1 | True | 0 | ROZPOCET
| VV |  | - dodávka skříně rozvaděče R103: | [15 empty] | VV | 2 | 1 | True | 0 | ROZPOCET
| VV |  | 1 |  | 1 | [13 empty] | VV | 2 | 2 | True | 0 | ROZPOCET
| VV |  | Součet |  | 1 | [13 empty] | VV | 2 | 4 | True | 1 | ROZPOCET
57 | M | 404612030-R | základový rám skříně kabelového rozvaděče R103 | kus | 1 |  | 0 | R-položka |  |  | základní |  | 0 | 0 | 0 | 0 | 0 | 256 | M | 2 |  |  |  | ROZPOCET | 0 | 0 | 0 | 0 | 0 | 1 | 0 | 64 | 114
| PP |  | základový rám skříně kabelového rozvaděče R103 | [15 empty] | PP | 2
| VV |  | v.č. D.1.02 - Situace SSZ | [15 empty] | VV | 2 | 1 | True | 0 | ROZPOCET
| VV |  | - dodávka skříně rozvaděče R103: | [15 empty] | VV | 2 | 1 | True | 0 | ROZPOCET
| VV |  | 1 |  | 1 | [13 empty] | VV | 2 | 2 | True | 0 | ROZPOCET
| VV |  | Součet |  | 1 | [13 empty] | VV | 2 | 4 | True | 1 | ROZPOCET
58 | M | 404612031-R | skříň jednodveřová optického rozvaděče O103 - vybavená napájecí částí | kus | 1 |  | 0 | R-položka |  |  | základní |  | 0 | 0 | 0 | 0 | 0 | 256 | M | 2 |  |  |  | ROZPOCET | 0 | 0 | 0 | 0 | 0 | 1 | 0 | 64 | 116
| PP |  | skříň jednodveřová optického rozvaděče O103 - vybavená napájecí částí | [15 empty] | PP | 2
| VV |  | v.č. D.1.02 - Situace SSZ | [15 empty] | VV | 2 | 1 | True | 0 | ROZPOCET
| VV |  | - dodávka skříně rozvaděče O103: | [15 empty] | VV | 2 | 1 | True | 0 | ROZPOCET
| VV |  | 1 |  | 1 | [13 empty] | VV | 2 | 2 | True | 0 | ROZPOCET
| VV |  | Součet |  | 1 | [13 empty] | VV | 2 | 4 | True | 1 | ROZPOCET
59 | M | 404612032-R | základový rám skříně optického rozvaděče O103 | kus | 1 |  | 0 | R-položka |  |  | základní |  | 0 | 0 | 0 | 0 | 0 | 256 | M | 2 |  |  |  | ROZPOCET | 0 | 0 | 0 | 0 | 0 | 1 | 0 | 64 | 118
| PP |  | základový rám skříně optického rozvaděče O103 | [15 empty] | PP | 2
| VV |  | v.č. D.1.02 - Situace SSZ | [15 empty] | VV | 2 | 1 | True | 0 | ROZPOCET
| VV |  | - dodávka skříně rozvaděče O103: | [15 empty] | VV | 2 | 1 | True | 0 | ROZPOCET
| VV |  | 1 |  | 1 | [13 empty] | VV | 2 | 2 | True | 0 | ROZPOCET
| VV |  | Součet |  | 1 | [13 empty] | VV | 2 | 4 | True | 1 | ROZPOCET
60 | K | 220110346 | Montáž kabelového štítku včetně vyražení znaku na štítek, připevnění na kabel, ovinutí štítku páskou pro označení konce kabelu | kus | 37 |  | 0 | CS ÚRS 2023 02 |  |  | základní |  | 0 | 0 | 0 | 0 | 0 | 64 | K | 2 |  |  |  | ROZPOCET | 0 | 0 | 0 | 0 | 0 | 1 | 0 | 64 | 120
| PP |  | Montáž kabelového štítku včetně vyražení znaku na štítek, připevnění na kabel, ovinutí štítku páskou pro označení konce kabelu | [15 empty] | PP | 2
| VV |  | v.č. D.1.03 - Schematický kabelový plán | [15 empty] | VV | 2 | 1 | True | 0 | ROZPOCET
| VV |  | - označení kabelů do řadiče SSZ, R103 a O103: | [15 empty] | VV | 2 | 1 | True | 0 | ROZPOCET
| VV |  | 37 |  | 37 | [13 empty] | VV | 2 | 2 | True | 0 | ROZPOCET
| VV |  | Součet |  | 37 | [13 empty] | VV | 2 | 4 | True | 1 | ROZPOCET
61 | M | 35442120 | štítek plastový - směr dvojstr. | kus | 37 |  | 0 | CS ÚRS 2023 02 |  |  | základní |  | 0 | 0 | 0 | 0 | 0 | 256 | M | 2 |  |  |  | ROZPOCET | 0 | 0 | 0 | 0 | 0 | 1 | 0 | 64 | 122
| PP |  | štítek plastový - směr dvojstr. | [15 empty] | PP | 2
| VV |  | v.č. D.1.03 - Schematický kabelový plán | [15 empty] | VV | 2 | 1 | True | 0 | ROZPOCET
| VV |  | - dodávka označovacích štítků: | [15 empty] | VV | 2 | 1 | True | 0 | ROZPOCET
| VV |  | 37 |  | 37 | [13 empty] | VV | 2 | 2 | True | 0 | ROZPOCET
| VV |  | Součet |  | 37 | [13 empty] | VV | 2 | 4 | True | 1 | ROZPOCET
62 | K | 220111741 | Montáž svorky rozpojovací včetně montáže skříňky pro svorku, úpravy zemniče pro připojení svorky, očíslování zemniče zkušební | kus | 3 |  | 0 | CS ÚRS 2023 02 |  |  | základní |  | 0 | 0 | 0 | 0 | 0 | 64 | K | 2 |  |  |  | ROZPOCET | 0 | 0 | 0 | 0 | 0 | 1 | 0 | 64 | 124
| PP |  | Montáž svorky rozpojovací včetně montáže skříňky pro svorku, úpravy zemniče pro připojení svorky, očíslování zemniče zkušební | [15 empty] | PP | 2
| VV |  | v.č. D.1.05 - Schéma doplňujícího ochranného pospojování | [15 empty] | VV | 2 | 1 | True | 0 | ROZPOCET
| VV |  | - montáž svorky rozpojovací v řadiči, O103 a R103: | [15 empty] | VV | 2 | 1 | True | 0 | ROZPOCET
| VV |  | 3 |  | 3 | [13 empty] | VV | 2 | 2 | True | 0 | ROZPOCET
| VV |  | Součet |  | 3 | [13 empty] | VV | 2 | 4 | True | 1 | ROZPOCET
63 | M | 35441925 | svorka zkušební pro lano D 6-12mm, FeZn | kus | 3 |  | 0 | CS ÚRS 2023 02 |  |  | základní |  | 0 | 0 | 0 | 0 | 0 | 256 | M | 2 |  |  |  | ROZPOCET | 0 | 0 | 0 | 0 | 0 | 1 | 0 | 64 | 126
| PP |  | svorka zkušební pro lano D 6-12mm, FeZn | [15 empty] | PP | 2
| VV |  | v.č. D.1.05 - Schéma doplňujícího ochranného pospojování | [15 empty] | VV | 2 | 1 | True | 0 | ROZPOCET
| VV |  | - dodávka svorky rozpojovací do řadiče, O103 a R103: | [15 empty] | VV | 2 | 1 | True | 0 | ROZPOCET
| VV |  | 3 |  | 3 | [13 empty] | VV | 2 | 2 | True | 0 | ROZPOCET
| VV |  | Součet |  | 3 | [13 empty] | VV | 2 | 4 | True | 1 | ROZPOCET
64 | K | 220182027 | Montáž koncovky nebo záslepky bez svařování na HDPE trubku | kus | 14 |  | 0 | CS ÚRS 2023 02 |  |  | základní |  | 0 | 0 | 0 | 0 | 0 | 64 | K | 2 |  |  |  | ROZPOCET | 0 | 0 | 0 | 0 | 0 | 1 | 0 | 64 | 128
| PP |  | Montáž koncovky nebo záslepky bez svařování na HDPE trubku | [15 empty] | PP | 2
| VV |  | v.č. D.1.03 - Schematický kabelový plán | [15 empty] | VV | 2 | 1 | True | 0 | ROZPOCET
| VV |  | - ukončení HDPE trubek 32/27: | [15 empty] | VV | 2 | 1 | True | 0 | ROZPOCET
| VV |  | 1*6 |  | 6 | [13 empty] | VV | 2 | 2 | True | 0 | ROZPOCET
| VV |  | - ukončení HDPE trubek 40/33: | [15 empty] | VV | 2 | 1 | True | 0 | ROZPOCET
| VV |  | 2*2+1*2+1*2 |  | 8 | [13 empty] | VV | 2 | 2 | True | 0 | ROZPOCET
| VV |  | Součet |  | 14 | [13 empty] | VV | 2 | 4 | True | 1 | ROZPOCET
65 | M | 34571961-R | těsnící průchodka pro chráničky optického kabelu D 32mm | kus | 14 |  | 0 | R-položka |  |  | základní |  | 0 | 0 | 0 | 0 | 0 | 256 | M | 2 |  |  |  | ROZPOCET | 0 | 0 | 0 | 0 | 0 | 1 | 0 | 64 | 130
| PP |  | těsnící průchodka pro chráničky optického kabelu D 32mm | [15 empty] | PP | 2
| VV |  | v.č. D.1.03 - Schematický kabelový plán | [15 empty] | VV | 2 | 1 | True | 0 | ROZPOCET
| VV |  | - ukončení HDPE trubek 32/27: | [15 empty] | VV | 2 | 1 | True | 0 | ROZPOCET
| VV |  | 1*6 |  | 6 | [13 empty] | VV | 2 | 2 | True | 0 | ROZPOCET
| VV |  | - ukončení HDPE trubek 40/33: | [15 empty] | VV | 2 | 1 | True | 0 | ROZPOCET
| VV |  | 2*2+1*2+1*2 |  | 8 | [13 empty] | VV | 2 | 2 | True | 0 | ROZPOCET
| VV |  | Součet |  | 14 | [13 empty] | VV | 2 | 4 | True | 1 | ROZPOCET
66 | K | 220182029 | Montáž plastové komory na spojkování optického kabelu | kus | 1 |  | 0 | CS ÚRS 2020 02 |  |  | základní |  | 0 | 0 | 0 | 0 | 0 | 64 | K | 2 |  |  |  | ROZPOCET | 0 | 0 | 0 | 0 | 0 | 1 | 0 | 64 | 132
| PP |  | Montáž plastové komory na spojkování optického kabelu | [15 empty] | PP | 2
| VV |  | v.č. D.1.02 - Situace SSZ | [15 empty] | VV | 2 | 1 | True | 0 | ROZPOCET
| VV |  | - montáž kabelové komory pro spojkování kabelů a HDPE trubek SSZ: | [15 empty] | VV | 2 | 1 | True | 0 | ROZPOCET
| VV |  | 1 |  | 1 | [13 empty] | VV | 2 | 2 | True | 0 | ROZPOCET
| VV |  | Součet |  | 1 | [13 empty] | VV | 2 | 4 | True | 1 | ROZPOCET
67 | M | 34573153-R | komora přístupová kabelovodu z HDPE 1695x1100x760mm | kus | 1 |  | 0 | R-položka |  |  | základní |  | 0 | 0 | 0 | 0 | 0 | 256 | M | 2 |  |  |  | ROZPOCET | 0 | 0 | 0 | 0 | 0 | 1 | 0 | 64 | 134
| PP |  | komora přístupová kabelovodu z HDPE 1695x1100x760mm | [15 empty] | PP | 2
| VV |  | v.č. D.1.02 - Situace SSZ | [15 empty] | VV | 2 | 1 | True | 0 | ROZPOCET
| VV |  | - dodávka kabelové komory pro spojkování kabelů a HDPE trubek SSZ: | [15 empty] | VV | 2 | 1 | True | 0 | ROZPOCET
| VV |  | 1 |  | 1 | [13 empty] | VV | 2 | 2 | True | 0 | ROZPOCET
| VV |  | Součet |  | 1 | [13 empty] | VV | 2 | 4 | True | 1 | ROZPOCET
68 | M | 34573158-R | víko přístupové komory kabelovodu 1100x1695 ocelový rám pro zádlažbu žulovými kostkami | kus | 1 |  | 0 | R-položka |  |  | základní |  | 0 | 0 | 0 | 0 | 0 | 256 | M | 2 |  |  |  | ROZPOCET | 0 | 0 | 0 | 0 | 0 | 1 | 0 | 64 | 136
| PP |  | víko přístupové komory kabelovodu 1100x1695 ocelový rám pro zádlažbu žulovými kostkami | [15 empty] | PP | 2
| VV |  | v.č. D.1.02 - Situace SSZ | [15 empty] | VV | 2 | 1 | True | 0 | ROZPOCET
| VV |  | - dodávka kabelové komory pro spojkování kabelů a HDPE trubek SSZ: | [15 empty] | VV | 2 | 1 | True | 0 | ROZPOCET
| VV |  | 1 |  | 1 | [13 empty] | VV | 2 | 2 | True | 0 | ROZPOCET
| VV |  | Součet |  | 1 | [13 empty] | VV | 2 | 4 | True | 1 | ROZPOCET
69 | K | 220182031 | Zatažení optického kabelu do ochranné HDPE trubky | m | 65 |  | 0 | CS ÚRS 2023 02 |  |  | základní |  | 0 | 0 | 0 | 0 | 0 | 64 | K | 2 |  |  |  | ROZPOCET | 0 | 0 | 0 | 0 | 0 | 1 | 0 | 64 | 138
| PP |  | Zatažení optického kabelu do ochranné HDPE trubky | [15 empty] | PP | 2
| VV |  | v.č. D.1.02 - Situace SSZ | [15 empty] | VV | 2 | 1 | True | 0 | ROZPOCET
| VV |  | v.č. D.1.03 - Schematický kabelový plán | [15 empty] | VV | 2 | 1 | True | 0 | ROZPOCET
| VV |  | - zatažení 12vl. optického kabelu mezi O103 a optickou spojkou v kabelové komoře CETIN: | [15 empty] | VV | 2 | 1 | True | 0 | ROZPOCET
| VV |  | 50 |  | 50 | [13 empty] | VV | 2 | 2 | True | 0 | ROZPOCET
| VV |  | - zatažení 12vl. optického kabelu mezi O103 a optickou spojkou v plastové kabelové komoře BKOM: | [15 empty] | VV | 2 | 1 | True | 0 | ROZPOCET
| VV |  | 15 |  | 15 | [13 empty] | VV | 2 | 2 | True | 0 | ROZPOCET
| VV |  | Součet |  | 65 | [13 empty] | VV | 2 | 4 | True | 1 | ROZPOCET
70 | M | 34123070-R | Optický kabel A-DF(ZN)2Y-1x12E9/125 | m | 65 |  | 0 | R-položka |  |  | základní |  | 0 | 0 | 0 | 0 | 0 | 256 | M | 2 |  |  |  | ROZPOCET | 0 | 0 | 0 | 0 | 0 | 1 | 0 | 64 | 140
| PP |  | Optický kabel A-DF(ZN)2Y-1x12E9/125 | [15 empty] | PP | 2
| VV |  | v.č. D.1.02 - Situace SSZ | [15 empty] | VV | 2 | 1 | True | 0 | ROZPOCET
| VV |  | v.č. D.1.03 - Schematický kabelový plán | [15 empty] | VV | 2 | 1 | True | 0 | ROZPOCET
| VV |  | - dodávka 12vl. optického kabelu mezi O103 a optickou spojkou v kabelové komoře CETIN: | [15 empty] | VV | 2 | 1 | True | 0 | ROZPOCET
| VV |  | 50 |  | 50 | [13 empty] | VV | 2 | 2 | True | 0 | ROZPOCET
| VV |  | - dodávka 12vl. optického kabelu mezi O103 a optickou spojkou v plastové kabelové komoře BKOM: | [15 empty] | VV | 2 | 1 | True | 0 | ROZPOCET
| VV |  | 15 |  | 15 | [13 empty] | VV | 2 | 2 | True | 0 | ROZPOCET
| VV |  | Součet |  | 65 | [13 empty] | VV | 2 | 4 | True | 1 | ROZPOCET
71 | K | 220182031-R | Zatažení FTP kabelu do ochranné HDPE trubky | m | 110 |  | 0 | R-položka |  |  | základní |  | 0 | 0 | 0 | 0 | 0 | 64 | K | 2 |  |  |  | ROZPOCET | 0 | 0 | 0 | 0 | 0 | 1 | 0 | 64 | 142
| PP |  | Zatažení FTP kabelu do ochranné HDPE trubky | [15 empty] | PP | 2
| VV |  | v.č. D.1.03 - Schematický kabelový plán | [15 empty] | VV | 2 | 1 | True | 0 | ROZPOCET
| VV |  | - pokládka kabelů FTP cat6a z řadiče k zařízení V2X na stožáru SSZ č. 1: | [15 empty] | VV | 2 | 1 | True | 0 | ROZPOCET
| VV |  | 2*15 |  | 30 | [13 empty] | VV | 2 | 2 | True | 0 | ROZPOCET
| VV |  | - pokládka kabelu FTP cat6a z řadiče do rozvaděče O103: | [15 empty] | VV | 2 | 1 | True | 0 | ROZPOCET
| VV |  | 5 |  | 5 | [13 empty] | VV | 2 | 2 | True | 0 | ROZPOCET
| VV |  | - pokládka kabelů FTP cat6a z rozvaděče O103 k dohledovým kamerám na stožárech SSZ č. 1, 4 a 5: | [15 empty] | VV | 2 | 1 | True | 0 | ROZPOCET
| VV |  | 3*15 |  | 45 | [13 empty] | VV | 2 | 2 | True | 0 | ROZPOCET
| VV |  | - pokládka kabelů FTP cat6a z rozvaděče O103 k dohledovým kamerám na trakčním stožáru DPMB č. 24/13/74/80: | [15 empty] | VV | 2 | 1 | True | 0 | ROZPOCET
| VV |  | 2*15 |  | 30 | [13 empty] | VV | 2 | 2 | True | 0 | ROZPOCET
| VV |  | Součet |  | 110 | [13 empty] | VV | 2 | 4 | True | 1 | ROZPOCET
72 | M | 34121273 | kabel datový venkovní se stíněnými páry Al fólií jádro Cu plné (U/FTP) kategorie 6a | m | 115.5 |  | 0 | CS ÚRS 2023 02 |  |  | základní |  | 0 | 0 | 0 | 0 | 0 | 256 | M | 2 |  |  |  | ROZPOCET | 0 | 0 | 0 | 0 | 0 | 1 | 0 | 64 | 144
| PP |  | kabel datový venkovní se stíněnými páry Al fólií jádro Cu plné (U/FTP) kategorie 6a | [15 empty] | PP | 2
| VV |  | v.č. D.1.03 - Schematický kabelový plán | [15 empty] | VV | 2 | 1 | True | 0 | ROZPOCET
| VV |  | - pokládka kabelů FTP cat6a z řadiče k zařízení V2X na stožáru SSZ č. 1 - včetně 5% prořezu: | [15 empty] | VV | 2 | 1 | True | 0 | ROZPOCET
| VV |  | 2*15*1,05 |  | 31.5 | [13 empty] | VV | 2 | 2 | True | 0 | ROZPOCET
| VV |  | - pokládka kabelu FTP cat6a z řadiče do rozvaděče O103 - včetně 5% prořezu: | [15 empty] | VV | 2 | 1 | True | 0 | ROZPOCET
| VV |  | 5*1,05 |  | 5.25 | [13 empty] | VV | 2 | 2 | True | 0 | ROZPOCET
| VV |  | - pokládka kabelů FTP cat6a z rozvaděče O103 k dohledovým kamerám na stožárech SSZ č. 1, 4 a 5 - včetně 5% prořezu: - včetně 5% prořezu: | [15 empty] | VV | 2 | 1 | True | 0 | ROZPOCET
| VV |  | 3*15*1,05 |  | 47.25 | [13 empty] | VV | 2 | 2 | True | 0 | ROZPOCET
| VV |  | - pokládka kabelů FTP cat6a z rozvaděče O103 k dohledovým kamerám na trakčním stožáru DPMB č. 24/13/74/80 - včetně 5% prořezu: | [15 empty] | VV | 2 | 1 | True | 0 | ROZPOCET
| VV |  | 2*15*1,05 |  | 31.5 | [13 empty] | VV | 2 | 2 | True | 0 | ROZPOCET
| VV |  | Součet |  | 115.5 | [13 empty] | VV | 2 | 4 | True | 1 | ROZPOCET
73 | K | 220182039 | Uložení trubky HDPE do výkopu pro optický kabel bez zřízení lože a bez krytí průměru přes 20 mm | m | 110 |  | 0 | CS ÚRS 2023 02 |  |  | základní |  | 0 | 0 | 0 | 0 | 0 | 64 | K | 2 |  |  |  | ROZPOCET | 0 | 0 | 0 | 0 | 0 | 1 | 0 | 64 | 146
| PP |  | Uložení trubky HDPE do výkopu pro optický kabel bez zřízení lože a bez krytí průměru přes 20 mm | [15 empty] | PP | 2
| VV |  | v.č. D.1.03 - Schematický kabelový plán | [15 empty] | VV | 2 | 1 | True | 0 | ROZPOCET
| VV |  | - pokládka HDPE trubek 32/27 ve volném terénu - přeložka trasy do O103: | [15 empty] | VV | 2 | 1 | True | 0 | ROZPOCET
| VV |  | 5*15+5 |  | 80 | [13 empty] | VV | 2 | 2 | True | 0 | ROZPOCET
| VV |  | - pokládka HDPE trubek 40/33 ve volném terénu mezi plastovou kabelovou komorou BKOM a rozvaděčem O103: | [15 empty] | VV | 2 | 1 | True | 0 | ROZPOCET
| VV |  | 2*15 |  | 30 | [13 empty] | VV | 2 | 2 | True | 0 | ROZPOCET
| VV |  | Součet |  | 110 | [13 empty] | VV | 2 | 4 | True | 1 | ROZPOCET
74 | K | 220182023 | Kontrola tlakutěsnosti HDPE trubky od 1 m do 2000 m | kus | 8 |  | 0 | CS ÚRS 2023 02 |  |  | základní |  | 0 | 0 | 0 | 0 | 0 | 64 | K | 2 |  |  |  | ROZPOCET | 0 | 0 | 0 | 0 | 0 | 1 | 0 | 64 | 148
| PP |  | Kontrola tlakutěsnosti HDPE trubky od 1 m do 2000 m | [15 empty] | PP | 2
| VV |  | v.č. D.1.03 - Schematický kabelový plán | [15 empty] | VV | 2 | 1 | True | 0 | ROZPOCET
| VV |  | - kontrola tlakutěsnosti trasy HDPE trubek 32/27 - přímo zadané množství: | [15 empty] | VV | 2 | 1 | True | 0 | ROZPOCET
| VV |  | 6 |  | 6 | [13 empty] | VV | 2 | 2 | True | 0 | ROZPOCET
| VV |  | - kontrola tlakutěsnosti trasy HDPE trubek 40/33 - přímo zadané množství: | [15 empty] | VV | 2 | 1 | True | 0 | ROZPOCET
| VV |  | 2 |  | 2 | [13 empty] | VV | 2 | 2 | True | 0 | ROZPOCET
| VV |  | Součet |  | 8 | [13 empty] | VV | 2 | 4 | True | 1 | ROZPOCET
75 | K | 220182025 | Kontrola průchodnosti trubky kalibrace do 2000 m | km | 0.11 |  | 0 | CS ÚRS 2023 02 |  |  | základní |  | 0 | 0 | 0 | 0 | 0 | 64 | K | 2 |  |  |  | ROZPOCET | 0 | 0 | 0 | 0 | 0 | 1 | 0 | 64 | 150
| PP |  | Kontrola průchodnosti trubky kalibrace do 2000 m | [15 empty] | PP | 2
| VV |  | v.č. D.1.03 - Schematický kabelový plán | [15 empty] | VV | 2 | 1 | True | 0 | ROZPOCET
| VV |  | - pokládka HDPE trubek 32/27 ve volném terénu - přeložka trasy do O103: | [15 empty] | VV | 2 | 1 | True | 0 | ROZPOCET
| VV |  | (5*15+5)*0,001 |  | 0.08 | [13 empty] | VV | 2 | 2 | True | 0 | ROZPOCET
| VV |  | - pokládka HDPE trubek 40/33 ve volném terénu mezi plastovou kabelovou komorou BKOM a rozvaděčem O103: | [15 empty] | VV | 2 | 1 | True | 0 | ROZPOCET
| VV |  | 2*15*0,001 |  | 0.03 | [13 empty] | VV | 2 | 2 | True | 0 | ROZPOCET
| VV |  | Součet |  | 0.11 | [13 empty] | VV | 2 | 4 | True | 1 | ROZPOCET
76 | M | 34571801 | chránička optického kabelu HDPE jednoplášťová bezhalogenová D 32/27mm | m | 80 |  | 0 | CS ÚRS 2023 02 |  |  | základní |  | 0 | 0 | 0 | 0 | 0 | 256 | M | 2 |  |  |  | ROZPOCET | 0 | 0 | 0 | 0 | 0 | 1 | 0 | 64 | 152
| PP |  | chránička optického kabelu HDPE jednoplášťová bezhalogenová D 32/27mm | [15 empty] | PP | 2
| VV |  | v.č. D.1.03 - Schematický kabelový plán | [15 empty] | VV | 2 | 1 | True | 0 | ROZPOCET
| VV |  | - dodávka HDPE trubek 32/27 ve volném terénu - přeložka trasy do O103: | [15 empty] | VV | 2 | 1 | True | 0 | ROZPOCET
| VV |  | 5*15+5 |  | 80 | [13 empty] | VV | 2 | 2 | True | 0 | ROZPOCET
| VV |  | Součet |  | 80 | [13 empty] | VV | 2 | 4 | True | 1 | ROZPOCET
77 | M | 34571802 | chránička optického kabelu HDPE jednoplášťová bezhalogenová D 40/33mm | m | 30 |  | 0 | CS ÚRS 2023 02 |  |  | základní |  | 0 | 0 | 0 | 0 | 0 | 256 | M | 2 |  |  |  | ROZPOCET | 0 | 0 | 0 | 0 | 0 | 1 | 0 | 64 | 154
| PP |  | chránička optického kabelu HDPE jednoplášťová bezhalogenová D 40/33mm | [15 empty] | PP | 2
| VV |  | v.č. D.1.03 - Schematický kabelový plán | [15 empty] | VV | 2 | 1 | True | 0 | ROZPOCET
| VV |  | - dodávka HDPE trubek 40/33 ve volném terénu mezi plastovou kabelovou komorou BKOM a rozvaděčem O103: | [15 empty] | VV | 2 | 1 | True | 0 | ROZPOCET
| VV |  | 2*15 |  | 30 | [13 empty] | VV | 2 | 2 | True | 0 | ROZPOCET
| VV |  | Součet |  | 30 | [13 empty] | VV | 2 | 4 | True | 1 | ROZPOCET
78 | K | 220182093 | Ukončení optického kabelu v optorozvaděči pro SZZ se závěrečným měřením s 6 optickými vlákny | kus | 1 |  | 0 | CS ÚRS 2023 02 |  |  | základní |  | 0 | 0 | 0 | 0 | 0 | 64 | K | 2 |  |  |  | ROZPOCET | 0 | 0 | 0 | 0 | 0 | 1 | 0 | 64 | 156
| PP |  | Ukončení optického kabelu v optorozvaděči pro SZZ se závěrečným měřením s 6 optickými vlákny | [15 empty] | PP | 2
| VV |  | v.č. D.1.03 - Schematický kabelový plán | [15 empty] | VV | 2 | 1 | True | 0 | ROZPOCET
| VV |  | - ukončení 6vl. optického kabelu v optickém rozvaděči O103: | [15 empty] | VV | 2 | 1 | True | 0 | ROZPOCET
| VV |  | 1 |  | 1 | [13 empty] | VV | 2 | 2 | True | 0 | ROZPOCET
| VV |  | Součet |  | 1 | [13 empty] | VV | 2 | 4 | True | 1 | ROZPOCET
79 | K | 220182095 | Ukončení optického kabelu v optorozvaděči pro SZZ se závěrečným měřením s 12 optickými vlákny | kus | 2 |  | 0 | CS ÚRS 2023 02 |  |  | základní |  | 0 | 0 | 0 | 0 | 0 | 64 | K | 2 |  |  |  | ROZPOCET | 0 | 0 | 0 | 0 | 0 | 1 | 0 | 64 | 158
| PP |  | Ukončení optického kabelu v optorozvaděči pro SZZ se závěrečným měřením s 12 optickými vlákny | [15 empty] | PP | 2
| VV |  | v.č. D.1.03 - Schematický kabelový plán | [15 empty] | VV | 2 | 1 | True | 0 | ROZPOCET
| VV |  | - ukončení 12vl. optického kabelu v optické spojce v kabelové komoře CETIN: | [15 empty] | VV | 2 | 1 | True | 0 | ROZPOCET
| VV |  | 1 |  | 1 | [13 empty] | VV | 2 | 2 | True | 0 | ROZPOCET
| VV |  | - ukončení 12vl. optického kabelu v optickém rozvaděči O103: | [15 empty] | VV | 2 | 1 | True | 0 | ROZPOCET
| VV |  | 1 |  | 1 | [13 empty] | VV | 2 | 2 | True | 0 | ROZPOCET
| VV |  | Součet |  | 2 | [13 empty] | VV | 2 | 4 | True | 1 | ROZPOCET
80 | K | 220182202 | Montáž spojky optického kabelu venkovní s 12 vlákny | kus | 2 |  | 0 | CS ÚRS 2023 02 |  |  | základní |  | 0 | 0 | 0 | 0 | 0 | 64 | K | 2 |  |  |  | ROZPOCET | 0 | 0 | 0 | 0 | 0 | 1 | 0 | 64 | 160
| PP |  | Montáž spojky optického kabelu venkovní s 12 vlákny | [15 empty] | PP | 2
| VV |  | v.č. D.1.03 - Schematický kabelový plán | [15 empty] | VV | 2 | 1 | True | 0 | ROZPOCET
| VV |  | - montáž optické spojky v plastové kabelové komoře CETIN: | [15 empty] | VV | 2 | 1 | True | 0 | ROZPOCET
| VV |  | 1 |  | 1 | [13 empty] | VV | 2 | 2 | True | 0 | ROZPOCET
| VV |  | - montáž optické spojky v plastové kabelové komoře BKOM: | [15 empty] | VV | 2 | 1 | True | 0 | ROZPOCET
| VV |  | 1 |  | 1 | [13 empty] | VV | 2 | 2 | True | 0 | ROZPOCET
| VV |  | Součet |  | 2 | [13 empty] | VV | 2 | 4 | True | 1 | ROZPOCET
81 | M | 35436070-R | venkovní optická spojka pro 12 vláken | kus | 1 |  | 0 | R-položka |  |  | základní |  | 0 | 0 | 0 | 0 | 0 | 256 | M | 2 |  |  |  | ROZPOCET | 0 | 0 | 0 | 0 | 0 | 1 | 0 | 64 | 162
| PP |  | venkovní optická spojka pro 12 vláken | [15 empty] | PP | 2
| VV |  | v.č. D.1.03 - Schematický kabelový plán | [15 empty] | VV | 2 | 1 | True | 0 | ROZPOCET
| VV |  | - dodávka optické spojky osazené v plastové kabelové komoře BKOM: | [15 empty] | VV | 2 | 1 | True | 0 | ROZPOCET
| VV |  | 1 |  | 1 | [13 empty] | VV | 2 | 2 | True | 0 | ROZPOCET
| VV |  | Součet |  | 1 | [13 empty] | VV | 2 | 4 | True | 1 | ROZPOCET
82 | K | 220182511 | Komplexní vyzkoušení úseku optického kabelu pro 2 vlnové délky s 8 vlákny | kus | 3 |  | 0 | CS ÚRS 2023 02 |  |  | základní |  | 0 | 0 | 0 | 0 | 0 | 64 | K | 2 |  |  |  | ROZPOCET | 0 | 0 | 0 | 0 | 0 | 1 | 0 | 64 | 164
| PP |  | Komplexní vyzkoušení úseku optického kabelu pro 2 vlnové délky s 8 vlákny | [15 empty] | PP | 2
| VV |  | v.č. D.1.03 - Schematický kabelový plán | [15 empty] | VV | 2 | 1 | True | 0 | ROZPOCET
| VV |  | - měření na 12vl. páteřním optickém kabelu v optickém rozvaděči O103 (dva směry O102 - O103 a O103 - O104): | [15 empty] | VV | 2 | 1 | True | 0 | ROZPOCET
| VV |  | 2 |  | 2 | [13 empty] | VV | 2 | 2 | True | 0 | ROZPOCET
| VV |  | - měření na 6vl. optickém kabelu v optickém rozvaděči O103 (O103 - O9.03): | [15 empty] | VV | 2 | 1 | True | 0 | ROZPOCET
| VV |  | 1 |  | 1 | [13 empty] | VV | 2 | 2 | True | 0 | ROZPOCET
| VV |  | Součet |  | 3 | [13 empty] | VV | 2 | 4 | True | 1 | ROZPOCET
83 | K | 220300451 | Montáž formy pro kabely TCEKE, TCEKFY, TCEKY, TCEKEZE, TCEKEY včetně odstranění pláště, zhotovení vodní zábrany, zformování a konečné úpravy kabelu na kabelu do 2 P 1,0 | kus | 11 |  | 0 | CS ÚRS 2023 02 |  |  | základní |  | 0 | 0 | 0 | 0 | 0 | 64 | K | 2 |  |  |  | ROZPOCET | 0 | 0 | 0 | 0 | 0 | 1 | 0 | 64 | 166
| PP |  | Montáž formy pro kabely TCEKE, TCEKFY, TCEKY, TCEKEZE, TCEKEY včetně odstranění pláště, zhotovení vodní zábrany, zformování a konečné úpravy kabelu na kabelu do 2 P 1,0 | [15 empty] | PP | 2
| VV |  | v.č. D.1.03 - Schematický kabelový plán | [15 empty] | VV | 2 | 1 | True | 0 | ROZPOCET
| VV |  | - forma na kabelech TCEKFE 1P 1,0 k indukčním smyčkám: | [15 empty] | VV | 2 | 1 | True | 0 | ROZPOCET
| VV |  | 7 |  | 7 | [13 empty] | VV | 2 | 2 | True | 0 | ROZPOCET
| VV |  | - forma na spojkovaných kabelech TCEKFE 1P 1,0 k indukčním smyčkám: | [15 empty] | VV | 2 | 1 | True | 0 | ROZPOCET
| VV |  | 4 |  | 4 | [13 empty] | VV | 2 | 2 | True | 0 | ROZPOCET
| VV |  | Součet |  | 11 | [13 empty] | VV | 2 | 4 | True | 1 | ROZPOCET
84 | M | 34343201 | trubka smršťovací středněstěnná s lepidlem MDT-A 19/6 | m | 1.1 |  | 0 | CS ÚRS 2023 02 |  |  | základní |  | 0 | 0 | 0 | 0 | 0 | 256 | M | 2 |  |  |  | ROZPOCET | 0 | 0 | 0 | 0 | 0 | 1 | 0 | 64 | 168
| PP |  | trubka smršťovací středněstěnná s lepidlem MDT-A 19/6 | [15 empty] | PP | 2
| VV |  | v.č. D.1.03 - Schematický kabelový plán | [15 empty] | VV | 2 | 1 | True | 0 | ROZPOCET
| VV |  | - forma na kabelech TCEKFE 1P 1,0 k indukčním smyčkám: | [15 empty] | VV | 2 | 1 | True | 0 | ROZPOCET
| VV |  | 7*0,1 |  | 0.7 | [13 empty] | VV | 2 | 2 | True | 0 | ROZPOCET
| VV |  | - forma na spojkovaných kabelech TCEKFE 1P 1,0 k indukčním smyčkám: | [15 empty] | VV | 2 | 1 | True | 0 | ROZPOCET
| VV |  | 4*0,1 |  | 0.4 | [13 empty] | VV | 2 | 2 | True | 0 | ROZPOCET
| VV |  | Součet |  | 1.1 | [13 empty] | VV | 2 | 4 | True | 1 | ROZPOCET
85 | K | 220960182 | Montáž řadiče včetně usazení, zatažení kabelů do řadiče, připojení uzemnění přes šest světelných skupin | kus | 1 |  | 0 | CS ÚRS 2023 02 |  |  | základní |  | 0 | 0 | 0 | 0 | 0 | 64 | K | 2 |  |  |  | ROZPOCET | 0 | 0 | 0 | 0 | 0 | 1 | 0 | 64 | 170
| PP |  | Montáž řadiče včetně usazení, zatažení kabelů do řadiče, připojení uzemnění přes šest světelných skupin | [15 empty] | PP | 2
| VV |  | v.č. D.1.01 - Technická zpráva | [15 empty] | VV | 2 | 1 | True | 0 | ROZPOCET
| VV |  | v.č. D.1.02 - Situace SSZ | [15 empty] | VV | 2 | 1 | True | 0 | ROZPOCET
| VV |  | - montáž řadiče - přímo zadané: | [15 empty] | VV | 2 | 1 | True | 0 | ROZPOCET
| VV |  | 1 |  | 1 | [13 empty] | VV | 2 | 2 | True | 0 | ROZPOCET
| VV |  | Součet |  | 1 | [13 empty] | VV | 2 | 4 | True | 1 | ROZPOCET
86 | M | 404611203-R | Základový rám pod řadič - plastový | kus | 1 |  | 0 | R-položka |  |  | základní |  | 0 | 0 | 0 | 0 | 0 | 256 | M | 2 |  |  |  | ROZPOCET | 0 | 0 | 0 | 0 | 0 | 1 | 0 | 64 | 172
| PP |  | Základový rám pod řadič - plastový | [15 empty] | PP | 2
| VV |  | v.č. D.1.01 - Technická zpráva | [15 empty] | VV | 2 | 1 | True | 0 | ROZPOCET
| VV |  | v.č. D.1.02 - Situace SSZ | [15 empty] | VV | 2 | 1 | True | 0 | ROZPOCET
| VV |  | - dodávka základového rámu pod řadič SSZ - přímo zadané: | [15 empty] | VV | 2 | 1 | True | 0 | ROZPOCET
| VV |  | 1 |  | 1 | [13 empty] | VV | 2 | 2 | True | 0 | ROZPOCET
| VV |  | Součet |  | 1 | [13 empty] | VV | 2 | 4 | True | 1 | ROZPOCET
87 | K | 228110153 | Odpojení kabelu ze závěru nebo rozvaděče celoplastového bez pancíře se zářezovými svorkovnicemi do 40 žil | kus | 2 |  | 0 | CS ÚRS 2023 02 |  |  | základní |  | 0 | 0 | 0 | 0 | 0 | 64 | K | 2 |  |  |  | ROZPOCET | 0 | 0 | 0 | 0 | 0 | 1 | 0 | 64 | 174
| PP |  | Odpojení kabelu ze závěru nebo rozvaděče celoplastového bez pancíře se zářezovými svorkovnicemi do 40 žil | [15 empty] | PP | 2
| VV |  | v.č. D.1.02 - Situace SSZ | [15 empty] | VV | 2 | 1 | True | 0 | ROZPOCET
| VV |  | - odpojení stávajících koordinačních kabelů TCEPKPFLE 10x4x0,8 v rozvaděči R103: | [15 empty] | VV | 2 | 1 | True | 0 | ROZPOCET
| VV |  | 2 |  | 2 | [13 empty] | VV | 2 | 2 | True | 0 | ROZPOCET
| VV |  | Součet |  | 2 | [13 empty] | VV | 2 | 4 | True | 1 | ROZPOCET
88 | K | 228110158 | Odpojení kabelu ze závěru nebo rozvaděče celoplastového bez pancíře se zářezovými svorkovnicemi do 400 žil | kus | 2 |  | 0 | CS ÚRS 2023 02 |  |  | základní |  | 0 | 0 | 0 | 0 | 0 | 64 | K | 2 |  |  |  | ROZPOCET | 0 | 0 | 0 | 0 | 0 | 1 | 0 | 64 | 176
| PP |  | Odpojení kabelu ze závěru nebo rozvaděče celoplastového bez pancíře se zářezovými svorkovnicemi do 400 žil | [15 empty] | PP | 2
| VV |  | v.č. D.1.02 - Situace SSZ | [15 empty] | VV | 2 | 1 | True | 0 | ROZPOCET
| VV |  | - odpojení stávajících koordinačních kabelů TCEPKPFLE 100x4x0,8 v rozvaděči R103: | [15 empty] | VV | 2 | 1 | True | 0 | ROZPOCET
| VV |  | 2 |  | 2 | [13 empty] | VV | 2 | 2 | True | 0 | ROZPOCET
| VV |  | Součet |  | 2 | [13 empty] | VV | 2 | 4 | True | 1 | ROZPOCET
89 | K | 228110187 | Demontáž prvků pro zařízení montážního rámu | kus | 3 |  | 0 | CS ÚRS 2023 02 |  |  | základní |  | 0 | 0 | 0 | 0 | 0 | 64 | K | 2 |  |  |  | ROZPOCET | 0 | 0 | 0 | 0 | 0 | 1 | 0 | 64 | 178
| PP |  | Demontáž prvků pro zařízení montážního rámu | [15 empty] | PP | 2
| VV |  | v.č. D.1.02 - Situace SSZ | [15 empty] | VV | 2 | 1 | True | 0 | ROZPOCET
| VV |  | - demontáž stávajících montážních rámů (rozpojovací svorkovnice nedemontovat ( v rozvaděči R103: | [15 empty] | VV | 2 | 1 | True | 0 | ROZPOCET
| VV |  | 3 |  | 3 | [13 empty] | VV | 2 | 2 | True | 0 | ROZPOCET
| VV |  | Součet |  | 3 | [13 empty] | VV | 2 | 4 | True | 1 | ROZPOCET
90 | K | 228182031 | Vytažení optického kabelu včetně snesení a svinutí do kotouče nebo na buben a naložení na dopravní prostředek z ochranné HDPE trubky | m | 50 |  | 0 | CS ÚRS 2023 02 |  |  | základní |  | 0 | 0 | 0 | 0 | 0 | 64 | K | 2 |  |  |  | ROZPOCET | 0 | 0 | 0 | 0 | 0 | 1 | 0 | 64 | 180
| PP |  | Vytažení optického kabelu včetně snesení a svinutí do kotouče nebo na buben a naložení na dopravní prostředek z ochranné HDPE trubky | [15 empty] | PP | 2
| VV |  | v.č. D.1.02 - Situace SSZ | [15 empty] | VV | 2 | 1 | True | 0 | ROZPOCET
| VV |  | - vytažení 12vl. optického kabelu mezi O103 a optickou spojkou v kabelové komoře CETIN: | [15 empty] | VV | 2 | 1 | True | 0 | ROZPOCET
| VV |  | 50 |  | 50 | [13 empty] | VV | 2 | 2 | True | 0 | ROZPOCET
| VV |  | Součet |  | 50 | [13 empty] | VV | 2 | 4 | True | 1 | ROZPOCET
91 | K | 228182031-R | Vytažení FTP kabelu včetně snesení a svinutí do kotouče nebo na buben a naložení na dopravní prostředek z ochranné HDPE trubky | m | 140 |  | 0 | R-položka |  |  | základní |  | 0 | 0 | 0 | 0 | 0 | 64 | K | 2 |  |  |  | ROZPOCET | 0 | 0 | 0 | 0 | 0 | 1 | 0 | 64 | 182
| PP |  | Vytažení FTP kabelu včetně snesení a svinutí do kotouče nebo na buben a naložení na dopravní prostředek z ochranné HDPE trubky | [15 empty] | PP | 2
| VV |  | v.č. D.1.02 - Situace SSZ | [15 empty] | VV | 2 | 1 | True | 0 | ROZPOCET
| VV |  | - vytažení FTP kabelů z HDPE trubky: | [15 empty] | VV | 2 | 1 | True | 0 | ROZPOCET
| VV |  | 60+80 |  | 140 | [13 empty] | VV | 2 | 2 | True | 0 | ROZPOCET
| VV |  | Součet |  | 140 | [13 empty] | VV | 2 | 4 | True | 1 | ROZPOCET
92 | K | 228182202 | Demontáž spojky optického kabelu venkovní s 12 vlákny | kus | 1 |  | 0 | CS ÚRS 2023 02 |  |  | základní |  | 0 | 0 | 0 | 0 | 0 | 64 | K | 2 |  |  |  | ROZPOCET | 0 | 0 | 0 | 0 | 0 | 1 | 0 | 64 | 184
| PP |  | Demontáž spojky optického kabelu venkovní s 12 vlákny | [15 empty] | PP | 2
| VV |  | v.č. D.1.03 - Schematický kabelový plán | [15 empty] | VV | 2 | 1 | True | 0 | ROZPOCET
| VV |  | - demontáž optické spojky v kabelové komoře CETIN: | [15 empty] | VV | 2 | 1 | True | 0 | ROZPOCET
| VV |  | 1 |  | 1 | [13 empty] | VV | 2 | 2 | True | 0 | ROZPOCET
| VV |  | Součet |  | 1 | [13 empty] | VV | 2 | 4 | True | 1 | ROZPOCET
93 | K | 228110192 | Demontáž kabelové skříně se soklem | kus | 2 |  | 0 | CS ÚRS 2023 02 |  |  | základní |  | 0 | 0 | 0 | 0 | 0 | 64 | K | 2 |  |  |  | ROZPOCET | 0 | 0 | 0 | 0 | 0 | 1 | 0 | 64 | 186
| PP |  | Demontáž kabelové skříně se soklem | [15 empty] | PP | 2
| VV |  | v.č. D.1.02 - Situace SSZ | [15 empty] | VV | 2 | 1 | True | 0 | ROZPOCET
| VV |  | - demontáž rozvaděče R103: | [15 empty] | VV | 2 | 1 | True | 0 | ROZPOCET
| VV |  | 1 |  | 1 | [13 empty] | VV | 2 | 2 | True | 0 | ROZPOCET
| VV |  | - demontáž rozvaděče O103: | [15 empty] | VV | 2 | 1 | True | 0 | ROZPOCET
| VV |  | 1 |  | 1 | [13 empty] | VV | 2 | 2 | True | 0 | ROZPOCET
| VV |  | Součet |  | 2 | [13 empty] | VV | 2 | 4 | True | 1 | ROZPOCET
94 | K | 228960182 | Demontáž řadiče včetně vytažení kabelů z řadiče a odpojení uzemnění přes šest světelných skupin | kus | 1 |  | 0 | CS ÚRS 2023 02 |  |  | základní |  | 0 | 0 | 0 | 0 | 0 | 64 | K | 2 |  |  |  | ROZPOCET | 0 | 0 | 0 | 0 | 0 | 1 | 0 | 64 | 188
| PP |  | Demontáž řadiče včetně vytažení kabelů z řadiče a odpojení uzemnění přes šest světelných skupin | [15 empty] | PP | 2
| VV |  | v.č. D.1.02 - Situace SSZ | [15 empty] | VV | 2 | 1 | True | 0 | ROZPOCET
| VV |  | - demontáž řadiče SSZ: | [15 empty] | VV | 2 | 1 | True | 0 | ROZPOCET
| VV |  | 1 |  | 1 | [13 empty] | VV | 2 | 2 | True | 0 | ROZPOCET
| VV |  | Součet |  | 1 | [13 empty] | VV | 2 | 4 | True | 1 | ROZPOCET
| D | 46-M | Zemní práce při extr.mont.pracích |  |  |  | 0 | [5 empty] | 0 |  | 0 |  | 0 | 3 | D | 1 |  |  |  | ROZPOCET | [6 empty] | 0
95 | K | 460131113 | Hloubení nezapažených jam ručně včetně urovnání dna s přemístěním výkopku do vzdálenosti 3 m od okraje jámy nebo s naložením na dopravní prostředek v hornině třídy těžitelnosti I skupiny 3 | m3 | 4.946 |  | 0 | CS ÚRS 2023 02 |  |  | základní |  | 0 | 0 | 0 | 0 | 0 | 64 | K | 2 |  |  |  | ROZPOCET | 0 | 0 | 0 | 0 | 0 | 1 | 0 | 64 | 190
| PP |  | Hloubení nezapažených jam ručně včetně urovnání dna s přemístěním výkopku do vzdálenosti 3 m od okraje jámy nebo s naložením na dopravní prostředek v hornině třídy těžitelnosti I skupiny 3 | [15 empty] | PP | 2
| VV |  | v.č. D.1.02 - Situace SSZ | [15 empty] | VV | 2 | 1 | True | 0 | ROZPOCET
| VV |  | - výkop pro základ řadiče SSZ: | [15 empty] | VV | 2 | 1 | True | 0 | ROZPOCET
| VV |  | 0,80*1,50*1,00 |  | 1.2 | [13 empty] | VV | 2 | 2 | True | 0 | ROZPOCET
| VV |  | - výkop pro základ pro rozvaděč R103 - Úvoz: | [15 empty] | VV | 2 | 1 | True | 0 | ROZPOCET
| VV |  | 0,80*1,50*1,00 |  | 1.2 | [13 empty] | VV | 2 | 2 | True | 0 | ROZPOCET
| VV |  | - výkop pro základ pro rozvaděč O103 - Úvoz: | [15 empty] | VV | 2 | 1 | True | 0 | ROZPOCET
| VV |  | 0,80*1,50*1,00 |  | 1.2 | [13 empty] | VV | 2 | 2 | True | 0 | ROZPOCET
| VV |  | - výkop pro kabelovou komoru: | [15 empty] | VV | 2 | 1 | True | 0 | ROZPOCET
| VV |  | 1,10*1,70*0,72 |  | 1.346 | [13 empty] | VV | 2 | 2 | True | 0 | ROZPOCET
| VV |  | Součet |  | 4.946 | [13 empty] | VV | 2 | 4 | True | 1 | ROZPOCET
96 | K | 460161272 | Hloubení zapažených i nezapažených kabelových rýh ručně včetně urovnání dna s přemístěním výkopku do vzdálenosti 3 m od okraje jámy nebo s naložením na dopravní prostředek šířky 50 cm hloubky 80 cm v hornině třídy těžitelnosti I skupiny 3 | m | 15 |  | 0 | CS ÚRS 2023 02 |  |  | základní |  | 0 | 0 | 0 | 0 | 0 | 64 | K | 2 |  |  |  | ROZPOCET | 0 | 0 | 0 | 0 | 0 | 1 | 0 | 64 | 192
| PP |  | Hloubení zapažených i nezapažených kabelových rýh ručně včetně urovnání dna s přemístěním výkopku do vzdálenosti 3 m od okraje jámy nebo s naložením na dopravní prostředek šířky 50 cm hloubky 80 cm v hornině třídy těžitelnosti I skupiny 3 | [15 empty] | PP | 2
| VV |  | v.č. D.1.02 - Situace SSZ | [15 empty] | VV | 2 | 1 | True | 0 | ROZPOCET
| VV |  | - výkop 50 x 80 - odměřeno v AutoCadu: | [15 empty] | VV | 2 | 1 | True | 0 | ROZPOCET
| VV |  | 15 |  | 15 | [13 empty] | VV | 2 | 2 | True | 0 | ROZPOCET
| VV |  | Součet |  | 15 | [13 empty] | VV | 2 | 4 | True | 1 | ROZPOCET
97 | K | 460431282 | Zásyp kabelových rýh ručně s přemístění sypaniny ze vzdálenosti do 10 m, s uložením výkopku ve vrstvách včetně zhutnění a úpravy povrchu šířky 50 cm hloubky 80 cm z horniny třídy těžitelnosti I skupiny 3 | m | 15 |  | 0 | CS ÚRS 2023 02 |  |  | základní |  | 0 | 0 | 0 | 0 | 0 | 64 | K | 2 |  |  |  | ROZPOCET | 0 | 0 | 0 | 0 | 0 | 1 | 0 | 64 | 194
| PP |  | Zásyp kabelových rýh ručně s přemístění sypaniny ze vzdálenosti do 10 m, s uložením výkopku ve vrstvách včetně zhutnění a úpravy povrchu šířky 50 cm hloubky 80 cm z horniny třídy těžitelnosti I skupiny 3 | [15 empty] | PP | 2
| VV |  | v.č. D.1.02 - Situace SSZ | [15 empty] | VV | 2 | 1 | True | 0 | ROZPOCET
| VV |  | - zásyp výkopu 50 x 80 - odměřeno v AutoCadu: | [15 empty] | VV | 2 | 1 | True | 0 | ROZPOCET
| VV |  | 15 |  | 15 | [13 empty] | VV | 2 | 2 | True | 0 | ROZPOCET
| VV |  | Součet |  | 15 | [13 empty] | VV | 2 | 4 | True | 1 | ROZPOCET
98 | K | 460531811 | Osazení kabelové komory z plastů vyříznutí otvoru ve stěně kabelové komory HDPE | kus | 34 |  | 0 | CS ÚRS 2020 02 |  |  | základní |  | 0 | 0 | 0 | 0 | 0 | 64 | K | 2 |  |  |  | ROZPOCET | 0 | 0 | 0 | 0 | 0 | 1 | 0 | 64 | 196
| PP |  | Osazení kabelové komory z plastů vyříznutí otvoru ve stěně kabelové komory HDPE | [15 empty] | PP | 2
| VV |  | v.č. D.1.02 - Situace SSZ | [15 empty] | VV | 2 | 1 | True | 0 | ROZPOCET
| VV |  | - vyříznutí otvorů do kabelové komory pro spojkování kabelů a HDPE trubek SSZ: | [15 empty] | VV | 2 | 1 | True | 0 | ROZPOCET
| VV |  | 2*17 |  | 34 | [13 empty] | VV | 2 | 2 | True | 0 | ROZPOCET
| VV |  | Součet |  | 34 | [13 empty] | VV | 2 | 4 | True | 1 | ROZPOCET
99 | K | 460641113 | Základové konstrukce základ bez bednění do rostlé zeminy z monolitického betonu tř. C 16/20 | m3 | 3.6 |  | 0 | CS ÚRS 2023 02 |  |  | základní |  | 0 | 0 | 0 | 0 | 0 | 64 | K | 2 |  |  |  | ROZPOCET | 0 | 0 | 0 | 0 | 0 | 1 | 0 | 64 | 198
| PP |  | Základové konstrukce základ bez bednění do rostlé zeminy z monolitického betonu tř. C 16/20 | [15 empty] | PP | 2
| VV |  | v.č. D.1.02 - Situace SSZ | [15 empty] | VV | 2 | 1 | True | 0 | ROZPOCET
| VV |  | - pro betonový základ řadiče SSZ: | [15 empty] | VV | 2 | 1 | True | 0 | ROZPOCET
| VV |  | 0,8*1,5*1,0 |  | 1.2 | [13 empty] | VV | 2 | 2 | True | 0 | ROZPOCET
| VV |  | - pro betonový základ rozvaděče R103: | [15 empty] | VV | 2 | 1 | True | 0 | ROZPOCET
| VV |  | 0,8*1,5*1,0 |  | 1.2 | [13 empty] | VV | 2 | 2 | True | 0 | ROZPOCET
| VV |  | - pro betonový základ rozvaděče O103: | [15 empty] | VV | 2 | 1 | True | 0 | ROZPOCET
| VV |  | 0,8*1,5*1,0 |  | 1.2 | [13 empty] | VV | 2 | 2 | True | 0 | ROZPOCET
| VV |  | Součet |  | 3.6 | [13 empty] | VV | 2 | 4 | True | 1 | ROZPOCET
100 | K | 460641411 | Základové konstrukce bednění s případnými vzpěrami nezabudované zřízení | m2 | 13.8 |  | 0 | CS ÚRS 2023 02 |  |  | základní |  | 0 | 0 | 0 | 0 | 0 | 64 | K | 2 |  |  |  | ROZPOCET | 0 | 0 | 0 | 0 | 0 | 1 | 0 | 64 | 200
| PP |  | Základové konstrukce bednění s případnými vzpěrami nezabudované zřízení | [15 empty] | PP | 2
| VV |  | v.č. D.1.02 - Situace SSZ | [15 empty] | VV | 2 | 1 | True | 0 | ROZPOCET
| VV |  | - bednění betonového základu řadiče SSZ: | [15 empty] | VV | 2 | 1 | True | 0 | ROZPOCET
| VV |  | (2*(0,8*1)+2*(1,5*1)) |  | 4.6 | [13 empty] | VV | 2 | 2 | True | 0 | ROZPOCET
| VV |  | - bednění betonového základu rozvaděče R103: | [15 empty] | VV | 2 | 1 | True | 0 | ROZPOCET
| VV |  | (2*(0,8*1)+2*(1,5*1)) |  | 4.6 | [13 empty] | VV | 2 | 2 | True | 0 | ROZPOCET
| VV |  | - bednění betonového základu rozvaděče O103: | [15 empty] | VV | 2 | 1 | True | 0 | ROZPOCET
| VV |  | (2*(0,8*1)+2*(1,5*1)) |  | 4.6 | [13 empty] | VV | 2 | 2 | True | 0 | ROZPOCET
| VV |  | Součet |  | 13.8 | [13 empty] | VV | 2 | 4 | True | 1 | ROZPOCET
101 | K | 460641412 | Základové konstrukce bednění s případnými vzpěrami nezabudované odstranění | m2 | 13.8 |  | 0 | CS ÚRS 2023 02 |  |  | základní |  | 0 | 0 | 0 | 0 | 0 | 64 | K | 2 |  |  |  | ROZPOCET | 0 | 0 | 0 | 0 | 0 | 1 | 0 | 64 | 202
| PP |  | Základové konstrukce bednění s případnými vzpěrami nezabudované odstranění | [15 empty] | PP | 2
| VV |  | v.č. D.1.02 - Situace SSZ | [15 empty] | VV | 2 | 1 | True | 0 | ROZPOCET
| VV |  | - bednění betonového základu řadiče SSZ: | [15 empty] | VV | 2 | 1 | True | 0 | ROZPOCET
| VV |  | (2*(0,8*1)+2*(1,5*1)) |  | 4.6 | [13 empty] | VV | 2 | 2 | True | 0 | ROZPOCET
| VV |  | - bednění betonového základu rozvaděče R103: | [15 empty] | VV | 2 | 1 | True | 0 | ROZPOCET
| VV |  | (2*(0,8*1)+2*(1,5*1)) |  | 4.6 | [13 empty] | VV | 2 | 2 | True | 0 | ROZPOCET
| VV |  | - bednění betonového základu rozvaděče O103: | [15 empty] | VV | 2 | 1 | True | 0 | ROZPOCET
| VV |  | (2*(0,8*1)+2*(1,5*1)) |  | 4.6 | [13 empty] | VV | 2 | 2 | True | 0 | ROZPOCET
| VV |  | Součet |  | 13.8 | [13 empty] | VV | 2 | 4 | True | 1 | ROZPOCET
102 | K | 460661512 | Kabelové lože z písku včetně podsypu, zhutnění a urovnání povrchu pro kabely nn zakryté plastovou fólií, šířky přes 25 do 50 cm | m | 15 |  | 0 | CS ÚRS 2023 02 |  |  | základní |  | 0 | 0 | 0 | 0 | 0 | 64 | K | 2 |  |  |  | ROZPOCET | 0 | 0 | 0 | 0 | 0 | 1 | 0 | 64 | 204
| PP |  | Kabelové lože z písku včetně podsypu, zhutnění a urovnání povrchu pro kabely nn zakryté plastovou fólií, šířky přes 25 do 50 cm | [15 empty] | PP | 2
| VV |  | v.č. D.1.02 - Situace SSZ | [15 empty] | VV | 2 | 1 | True | 0 | ROZPOCET
| VV |  | - výkop 50 x 80 - odměřeno v AutoCadu: | [15 empty] | VV | 2 | 1 | True | 0 | ROZPOCET
| VV |  | 15 |  | 15 | [13 empty] | VV | 2 | 2 | True | 0 | ROZPOCET
| VV |  | Součet |  | 15 | [13 empty] | VV | 2 | 4 | True | 1 | ROZPOCET
103 | M | 69311311 | pás varovný plný do výkopu š 330mm s potiskem | m | 15 |  | 0 | CS ÚRS 2023 02 |  |  | základní |  | 0 | 0 | 0 | 0 | 0 | 256 | M | 2 |  |  |  | ROZPOCET | 0 | 0 | 0 | 0 | 0 | 1 | 0 | 64 | 206
| PP |  | pás varovný plný do výkopu š 330mm s potiskem | [15 empty] | PP | 2
| VV |  | v.č. D.1.02 - Situace SSZ | [15 empty] | VV | 2 | 1 | True | 0 | ROZPOCET
| VV |  | - výkop 50 x 80 - odměřeno v AutoCadu: | [15 empty] | VV | 2 | 1 | True | 0 | ROZPOCET
| VV |  | 15 |  | 15 | [13 empty] | VV | 2 | 2 | True | 0 | ROZPOCET
| VV |  | Součet |  | 15 | [13 empty] | VV | 2 | 4 | True | 1 | ROZPOCET
104 | M | 34571355-R | trubka elektroinstalační ohebná dvouplášťová korugovaná (chránička) vnitřní průměr minimálně 90 mm, HDPE+LDPE | m | 45 |  | 0 | R-položka |  |  | základní |  | 0 | 0 | 0 | 0 | 0 | 256 | M | 2 |  |  |  | ROZPOCET | 0 | 0 | 0 | 0 | 0 | 1 | 0 | 64 | 208
| PP |  | trubka elektroinstalační ohebná dvouplášťová korugovaná (chránička) vnitřní průměr minimálně 90 mm, HDPE+LDPE | [15 empty] | PP | 2
| VV |  | v.č. D.1.02 - Situace SSZ | [15 empty] | VV | 2 | 1 | True | 0 | ROZPOCET
| VV |  | - chráničky DN min. 90 mm kabelů SSZ ve volném terénu: | [15 empty] | VV | 2 | 1 | True | 0 | ROZPOCET
| VV |  | 45 |  | 45 | [13 empty] | VV | 2 | 2 | True | 0 | ROZPOCET
| VV |  | Součet |  | 45 | [13 empty] | VV | 2 | 4 | True | 1 | ROZPOCET
105 | K | 468051121 | Bourání základu betonového | m3 | 3.6 |  | 0 | CS ÚRS 2023 02 |  |  | základní |  | 0 | 0 | 0 | 0 | 0 | 64 | K | 2 |  |  |  | ROZPOCET | 0 | 0 | 0 | 0 | 0 | 1 | 0 | 64 | 210
| PP |  | Bourání základu betonového | [15 empty] | PP | 2
| VV |  | v.č. D.1.02 - Situace SSZ | [15 empty] | VV | 2 | 1 | True | 0 | ROZPOCET
| VV |  | - bourání betonového základu řadiče SSZ: | [15 empty] | VV | 2 | 1 | True | 0 | ROZPOCET
| VV |  | 0,8*1,5*1,0 |  | 1.2 | [13 empty] | VV | 2 | 2 | True | 0 | ROZPOCET
| VV |  | - bourání betonového základu rozvaděče R103: | [15 empty] | VV | 2 | 1 | True | 0 | ROZPOCET
| VV |  | 0,8*1,5*1,0 |  | 1.2 | [13 empty] | VV | 2 | 2 | True | 0 | ROZPOCET
| VV |  | - bourání betonového základu rozvaděče O103: | [15 empty] | VV | 2 | 1 | True | 0 | ROZPOCET
| VV |  | 0,8*1,5*1,0 |  | 1.2 | [13 empty] | VV | 2 | 2 | True | 0 | ROZPOCET
| VV |  | Součet |  | 3.6 | [13 empty] | VV | 2 | 4 | True | 1 | ROZPOCET
| D | VRN | Vedlejší rozpočtové náklady |  |  |  | 0 | [5 empty] | 0 |  | 0 |  | 0 | 5 | D | 0 |  |  |  | ROZPOCET | [6 empty] | 0
| D | VRN4 | Inženýrská činnost |  |  |  | 0 | [5 empty] | 0 |  | 0 |  | 0 | 5 | D | 1 |  |  |  | ROZPOCET | [6 empty] | 0
106 | K | 044002000 | Revize | kus | 1 |  | 0 | CS ÚRS 2023 02 |  |  | základní |  | 0 | 0 | 0 | 0 | 0 | 4 | K | 2 |  |  |  | ROZPOCET | 0 | 0 | 0 | 0 | 0 | 1 | 0 | 4 | 212
| PP |  | Revize | [15 empty] | PP | 2
| VV |  | v.č. 01 - Technická zpráva | [15 empty] | VV | 2 | 1 | True | 0 | ROZPOCET
| VV |  | - zpracování výchozí revize: | [15 empty] | VV | 2 | 1 | True | 0 | ROZPOCET
| VV |  | 1 |  | 1 | [13 empty] | VV | 2 | 2 | True | 0 | ROZPOCET
| VV |  | Součet |  | 1 | [13 empty] | VV | 2 | 4 | True | 1 | ROZPOCET

## SO 301 - Kanalizace
[9 empty] | >> skryté sloupce << | [9 empty] | {fb0a2805-c0f7-44df-be77-6e35560a106c} | [5 empty] | ASFALT10 |  | 126,43 | 2
[19 empty] | 2 | [5 empty] | ASFALT10j |  | 51,98 | 2
| KRYCÍ LIST SOUPISU PRACÍ | [8 empty] | v --- níže se nacházejí doplnkové a pomocné údaje k sestavám --- v | [8 empty] | False | [5 empty] | ASFALT10r |  | 74,45 | 2
[25 empty] | ASFALT11 |  | 164,6 | 2
| Stavba: | [23 empty] | ASFALT12 |  | 142,5 | 2
|  | Rekonstrukce Údolní od Husovy po Úvoz | [22 empty] | ASFALT13 |  | 15,235 | 2
| Objekt: | [23 empty] | ASFALT7 |  | 9,6 | 2
|  | SO 301 - Kanalizace | [22 empty] | BSTOLA |  | 4,76 | 2
[25 empty] | DN100150 |  | 325,31 | 2
| KSO: |  | 827 21 |  |  | CC-CZ: | [18 empty] | DN100150p |  | 348,45 | 2
| Místo: |  | BRNO |  |  | Datum: | 14. 9. 2023 | [17 empty] | DN120180 |  | 216,72 | 2
[25 empty] | DN120180p |  | 235,85 | 2
| Zadavatel: |  |  |  |  | IČ: | [18 empty] | DN5075štola |  | 21,45 | 2
|  | Statutární město Brno |  |  |  | DIČ: | [18 empty] | DN6090 |  | 33,6 | 2
[25 empty] | DN6090p |  | 35,65 | 2
| Uchazeč: |  |  |  |  | IČ: | Vyplň údaj | [17 empty] | DN6090štola |  | 21,45 | 2
|  | Vyplň údaj |  |  |  | DIČ: | Vyplň údaj | [17 empty] | DN80120 |  | 121,11 | 2
[25 empty] | DN80120p |  | 126 | 2
| Projektant: |  |  |  |  | IČ: | [18 empty] | DN80120štola |  | 34,2 | 2
|  | PK FRAJT s.r.o., Brno |  |  |  | DIČ: | [18 empty] | I160 |  | 1747,5 | 2
[25 empty] | I200kg |  | 34676,96 | 2
| Zpracovatel: |  |  |  |  | IČ: | [18 empty] | I240 |  | 7635,3 | 2
|  | Obrtel M. |  |  |  | DIČ: | [18 empty] | KABELkus |  | 92 | 2
[25 empty] | KABELm |  | 170,18 | 2
| Poznámka: | [23 empty] | KABELmj |  | 121,48 | 2
[25 empty] | KABELmr |  | 48,7 | 2
[25 empty] | KRYT200 |  | 458,365 | 2
[25 empty] | KT400 |  | 225,125 | 2
| Cena bez DPH | [5 empty] | 0 | [17 empty] | LOZE4 |  | 186,294 | 2
[25 empty] | OBKLADČED |  | 2,38 | 2
|  |  | Základ daně |  |  | Sazba daně | Výše daně | [17 empty] | OBSYP |  | 899,694 | 2
| DPH | základní | 0 |  |  | 21% | 0 | [17 empty] | ODVOZ1 |  | 7986,879 | 2
|  | snížená | 0 |  |  | 15% | 0 | [17 empty] | ODVOZ3 |  | 184,039 | 2
|  | zákl. přenesená | 0 |  |  | 21% | 0 | [17 empty] | PAZ4 |  | 673,514 | 2
|  | sníž. přenesená | 0 |  |  | 15% | 0 | [17 empty] | PAZENI7 |  | 439,556 | 2
|  | nulová | 0 |  |  | 0% | 0 | [17 empty] | PL6381 |  | 9,44 | 2
[25 empty] | PL6382 |  | 9,44 | 2
| Cena s DPH |  |  | v | CZK |  | 0 | [17 empty] | PL6383 |  | 9,44 | 2
[25 empty] | PL806 |  | 1109,8 | 2
[25 empty] | POTRUBI1 |  | 95,11 | 2
[25 empty] | POTRUBI1j |  | 64,2 | 2
[25 empty] | POTRUBI1r |  | 30,91 | 2
[25 empty] | POTRUBI2 |  | 7,12 | 2
[25 empty] | POTRUBI2j |  | 4,52 | 2
[25 empty] | POTRUBI2r |  | 2,6 | 2
[25 empty] | POTRvelj |  | 16,64 | 2
[25 empty] | POTRvelr |  | 8,4 | 2
[25 empty] | RAM1 | Součet = 1rám | 142,28 | 2
| Projektant |  |  | Zpracovatel | [20 empty] | RAM1a |  | 49,86 | 2
[25 empty] | RAM2 |  | 118,63 | 2
[25 empty] | RAM2a |  | 43,28 | 2
[25 empty] | RAM3 |  | 118,63 | 2
[25 empty] | RAM3a |  | 43,28 | 2
[25 empty] | REZ13 |  | 16,8 | 2
[25 empty] | SMES1 |  | 21,799 | 2
[25 empty] | SUT1 |  | 11,424 | 2
[25 empty] | SUT2 |  | 5,33 | 2
[25 empty] | ŠTOLA1 |  | 34 | 2
[25 empty] | ŠTOLA2 |  | 21,2 | 2
| Datum a podpis: |  | Razítko | Datum a podpis: |  |  | Razítko | [17 empty] | ŠTOLA3 |  | 20,5 | 2
[25 empty] | U160 |  | 541,4 | 2
[25 empty] | U161 |  | 40,42 | 2
[25 empty] | U162 |  | 33,84 | 2
| Objednavatel |  |  | Uchazeč | [20 empty] | U163 |  | 33,84 | 2
[25 empty] | VRT1 |  | 45 | 2
[25 empty] | VYKOP1 |  | 2320,928 | 2
[25 empty] | VYKOP11 |  | 2739,141 | 2
[25 empty] | VYKOP2 |  | 5049,869 | 2
[25 empty] | VYKOP21 |  | 6599,425 | 2
[25 empty] | VYKOP3 |  | 20,228 | 2
[25 empty] | VYKOP31 | VYKOP21 | 20,228 | 2
[25 empty] | VYKOPR |  | 595,854 | 2
[25 empty] | VYKOPRj |  | 409,948 | 2
[25 empty] | VYKOPRr |  | 185,906 | 2
| Datum a podpis: |  | Razítko | Datum a podpis: |  |  | Razítko | [17 empty] | VYRUB1 |  | 154,7 | 2
[25 empty] | VYRUB2 |  | 128,398 | 2
[25 empty] | VYRUB3 |  | 84,346 | 2
[25 empty] | VYRUB31 |  | 89,517 | 2
[25 empty] | VYRUB4 |  | 75,985 | 2
[25 empty] | VYRUB41 |  | 82,665 | 2
REKAPITULACE ČLENĚNÍ SOUPISU PRACÍ | [24 empty] | VYRUBzv |  | 383,961 | 2
[25 empty] | ZASYP1 |  | 4979,091 | 2
Stavba: | [24 empty] | ZASYP2 |  | 48,9779999999999 | 2
|  | Rekonstrukce Údolní od Husovy po Úvoz | [22 empty] | ZAVESkg |  | 2654,08 | 2
Objekt:
SO 301 - Kanalizace
Místo: |  |  | BRNO |  |  | Datum: | 14. 9. 2023
Zadavatel: |  |  | Statutární město Brno |  |  | Projektant: | PK FRAJT s.r.o., Brno
Uchazeč: |  |  | Vyplň údaj |  |  | Zpracovatel: | Obrtel M.
Kód dílu - Popis | [6 empty] | Cena celkem [CZK]
Náklady ze soupisu prací | [6 empty] | 0 | [12 empty] | -1
| HSV - Práce a dodávky HSV | [5 empty] | 0
| 11 - Zemní práce - hloubené vykopávky | [5 empty] | 0
| 12 - Zemní práce - štoly | [5 empty] | 0
| 13 - Zemní práce - těžní šachty | [5 empty] | 0
| 2 - Zakládání | [5 empty] | 0
| 4 - Vodorovné konstrukce | [5 empty] | 0
| 5 - Komunikace pozemní | [5 empty] | 0
| 8 - Trubní vedení | [5 empty] | 0
| 99 - Přesun hmot | [5 empty] | 0
| 9 - Ostatní konstrukce, bourání | [5 empty] | 0
| PSV - Práce a dodávky PSV | [5 empty] | 0
| 715 - Izolace proti chemickým vlivům | [5 empty] | 0
| M - Práce a dodávky M | [5 empty] | 0
| 46-M - Zemní práce při extr.mont.pracích | [5 empty] | 0
SOUPIS PRACÍ
Stavba:
Rekonstrukce Údolní od Husovy po Úvoz
Objekt:
SO 301 - Kanalizace
Místo: |  |  | BRNO |  |  | Datum: | 14. 9. 2023
Zadavatel: |  |  | Statutární město Brno |  |  | Projektant: | PK FRAJT s.r.o., Brno
Uchazeč: |  |  | Vyplň údaj |  |  | Zpracovatel: | Obrtel M.
PČ | Typ | Kód | Popis | MJ | Množství | J.cena [CZK] | Cena celkem [CZK] | Cenová soustava |  |  | DPH | J. Nh [h] | Nh celkem [h] | J. hmotnost [t] | Hmotnost celkem [t] | J. suť [t] | Suť Celkem [t]
Náklady soupisu celkem | [6 empty] | 0 | [5 empty] | 0 |  | 2749.9944 |  | 1589.6836 |  | D | -1 | [14 empty] | 0
| D | HSV | Práce a dodávky HSV |  |  |  | 0 | [5 empty] | 0 |  | 2728.7749 |  | 1589.6836 | 1 | D | 0 |  |  |  | ROZPOCET | [10 empty] | 0
| D | 11 | Zemní práce - hloubené vykopávky |  |  |  | 0 | [5 empty] | 0 |  | 80.071 |  | 390.6337 | 1 | D | 1 |  |  |  | ROZPOCET | [10 empty] | 0
1 | K | 113107531 | Odstranění podkladu z betonu prostého tl přes 100 do 150 mm při překopech strojně pl přes 15 m2 | m2 | 15.235 |  | 0 | CS ÚRS 2023 02 |  |  | základní |  | 0 | 0 | 0 | 0.325 | 4.9514 | 4 | K | 2 |  |  |  | ROZPOCET |  |  |  |  | 0 | 0 | 0 | 0 | 0 | 1 | 0 | 4 | 261943308
| PP |  | Odstranění podkladů nebo krytů při překopech inženýrských sítí s přemístěním hmot na skládku ve vzdálenosti do 3 m nebo s naložením na dopravní prostředek strojně plochy jednotlivě přes 15 m2 z betonu prostého, o tl. vrstvy přes 100 do 150 mm | [15 empty] | PP | 2
| VV |  | " SC - 150mm " ASFALT13 |  | 15.235 | [13 empty] | VV | 2 | 2 | True | 1 | ROZPOCET
2 | K | 919735123 | Řezání stávajícího betonového krytu hl přes 100 do 150 mm | m | 16.8 |  | 0 | CS ÚRS 2023 02 |  |  | základní |  | 0 | 3e-05 | 0.000504 | 0 | 0 | 4 | K | 2 |  |  |  | ROZPOCET |  |  |  |  | 0 | 0 | 0 | 0 | 0 | 1 | 0 | 4 | 1686710909
| PP |  | Řezání stávajícího betonového krytu nebo podkladu hloubky přes 100 do 150 mm | [15 empty] | PP | 2
| VV |  | REZ13 |  | 16.8 | [13 empty] | VV | 2 | 2 | True | 1 | ROZPOCET
3 | K | 997221561 | Vodorovná doprava suti z kusových materiálů do 1 km | t | 4.951 |  | 0 | CS ÚRS 2023 02 |  |  | základní |  | 0 | 0 | 0 | 0 | 0 | 4 | K | 2 |  |  |  | ROZPOCET |  |  |  |  | 0 | 0 | 0 | 0 | 0 | 1 | 0 | 4 | -1962634763
| PP |  | Vodorovná doprava suti bez naložení, ale se složením a s hrubým urovnáním z kusových materiálů, na vzdálenost do 1 km | [15 empty] | PP | 2
4 | K | 997221569 | Příplatek ZKD 1 km u vodorovné dopravy suti z kusových materiálů | t | 44.559 |  | 0 | CS ÚRS 2023 02 |  |  | základní |  | 0 | 0 | 0 | 0 | 0 | 4 | K | 2 |  |  |  | ROZPOCET |  |  |  |  | 0 | 0 | 0 | 0 | 0 | 1 | 0 | 4 | -676404923
| PP |  | Vodorovná doprava suti bez naložení, ale se složením a s hrubým urovnáním Příplatek k ceně za každý další i započatý 1 km přes 1 km | [15 empty] | PP | 2
| VV |  | 4,951*9 'Přepočtené koeficientem množství |  | 44.559 | [13 empty] | VV | 2 | 2 | False | 1 | ROZPOCET
5 | K | 997221615.1 | Poplatek za uložení na skládce (skládkovné) stavebního odpadu betonového (dlažba, obrubníky, podklad beton.) | t | 4.951 |  | 0 | vlastní |  |  | základní |  | 0 | 0 | 0 | 0 | 0 | 4 | K | 2 |  |  |  | ROZPOCET |  |  |  |  | 0 | 0 | 0 | 0 | 0 | 1 | 0 | 4 | 68779688
| PP |  | Poplatek za uložení stavebního odpadu na skládce (skládkovné) z prostého betonu zatříděného do Katalogu odpadů pod kódem 17 01 01 | [15 empty] | PP | 2
6 | K | 113107522 | Odstranění podkladu z kameniva drceného tl přes 100 do 200 mm při překopech strojně pl přes 15 m2 | m2 | 448.765 |  | 0 | CS ÚRS 2023 02 |  |  | základní |  | 0 | 0 | 0 | 0.29 | 130.1419 | 4 | K | 2 |  |  |  | ROZPOCET |  |  |  |  | 0 | 0 | 0 | 0 | 0 | 1 | 0 | 4 | -342638265
| PP |  | Odstranění podkladů nebo krytů při překopech inženýrských sítí s přemístěním hmot na skládku ve vzdálenosti do 3 m nebo s naložením na dopravní prostředek strojně plochy jednotlivě přes 15 m2 z kameniva hrubého drceného, o tl. vrstvy přes 100 do 200 mm | [15 empty] | PP | 2
| VV |  | " ŠD tl. 150mm " ASFALT10+ASFALT11+ASFALT12 |  | 433.53 | [13 empty] | VV | 2 | 2 | True | 0 | ROZPOCET
| VV |  | " ŠD tl. 200mm " ASFALT13 |  | 15.235 | [13 empty] | VV | 2 | 2 | True | 0 | ROZPOCET
| VV |  | Součet |  | 448.765 | [13 empty] | VV | 2 | 4 | True | 1 | ROZPOCET
7 | K | 997221551 | Vodorovná doprava suti ze sypkých materiálů do 1 km | t | 130.142 |  | 0 | CS ÚRS 2023 02 |  |  | základní |  | 0 | 0 | 0 | 0 | 0 | 4 | K | 2 |  |  |  | ROZPOCET |  |  |  |  | 0 | 0 | 0 | 0 | 0 | 1 | 0 | 4 | 1385690438
| PP |  | Vodorovná doprava suti bez naložení, ale se složením a s hrubým urovnáním ze sypkých materiálů, na vzdálenost do 1 km | [15 empty] | PP | 2
8 | K | 997221559 | Příplatek ZKD 1 km u vodorovné dopravy suti ze sypkých materiálů | t | 1171.278 |  | 0 | CS ÚRS 2023 02 |  |  | základní |  | 0 | 0 | 0 | 0 | 0 | 4 | K | 2 |  |  |  | ROZPOCET |  |  |  |  | 0 | 0 | 0 | 0 | 0 | 1 | 0 | 4 | -1177081607
| PP |  | Vodorovná doprava suti bez naložení, ale se složením a s hrubým urovnáním Příplatek k ceně za každý další i započatý 1 km přes 1 km | [15 empty] | PP | 2
| VV |  | 130,142*9 'Přepočtené koeficientem množství |  | 1171.278 | [13 empty] | VV | 2 | 2 | False | 1 | ROZPOCET
9 | K | 997221655.1 | Poplatek za skládku suti z komunikací s příměsí (bez živice) | t | 130.142 |  | 0 | vlastní |  |  | základní |  | 0 | 0 | 0 | 0 | 0 | 4 | K | 2 |  |  |  | ROZPOCET |  |  |  |  | 0 | 0 | 0 | 0 | 0 | 1 | 0 | 4 | 1738808399
| PP |  | Poplatek za uložení stavebního odpadu na skládce (skládkovné) zeminy a kamení zatříděného do Katalogu odpadů pod kódem 17 05 04 | [15 empty] | PP | 2
10 | K | 113107544 | Odstranění podkladu živičných tl přes 150 do 200 mm při překopech strojně pl přes 15 m2 | m2 | 164.6 |  | 0 | CS ÚRS 2023 02 |  |  | základní |  | 0 | 0 | 0 | 0.45 | 74.07 | 4 | K | 2 |  |  |  | ROZPOCET |  |  |  |  | 0 | 0 | 0 | 0 | 0 | 1 | 0 | 4 | -1124717533
| PP |  | Odstranění podkladů nebo krytů při překopech inženýrských sítí s přemístěním hmot na skládku ve vzdálenosti do 3 m nebo s naložením na dopravní prostředek strojně plochy jednotlivě přes 15 m2 živičných, o tl. vrstvy přes 150 do 200 mm | [15 empty] | PP | 2
| VV |  | " konstrukce 11 - vozovka JV8 - AB+OK - 90+70(mm) " | [15 empty] | VV | 2 | 1 | True | 0 | ROZPOCET
| VV |  | " stoka Š1919413 - Š1 " 1,3*117,0 |  | 152.1 | [13 empty] | VV | 2 | 2 | True | 0 | ROZPOCET
| VV |  | " šachta Š33+Š34 " 2,5*2,5*2 |  | 12.5 | [13 empty] | VV | 2 | 2 | True | 0 | ROZPOCET
| VV | ASFALT11 | Součet |  | 164.6 | [13 empty] | VV | 2 | 4 | True | 1 | ROZPOCET
11 | K | 919735114 | Řezání stávajícího živičného krytu hl přes 150 do 200 mm | m | 248.8 |  | 0 | CS ÚRS 2023 02 |  |  | základní |  | 0 | 0 | 0 | 0 | 0 | 4 | K | 2 |  |  |  | ROZPOCET |  |  |  |  | 0 | 0 | 0 | 0 | 0 | 1 | 0 | 4 | 300114717
| PP |  | Řezání stávajícího živičného krytu nebo podkladu hloubky přes 150 do 200 mm | [15 empty] | PP | 2
| VV |  | " konstrukce 11 - vozovka JV8 - AB+OK - 90+70(mm) " | [15 empty] | VV | 2 | 1 | True | 0 | ROZPOCET
| VV |  | " stoka Š1919413 - Š1 " 2*117,0 |  | 234 | [13 empty] | VV | 2 | 2 | True | 0 | ROZPOCET
| VV |  | " šachta Š33+Š34 " 4*2,5*2-1,3*4 |  | 14.8 | [13 empty] | VV | 2 | 2 | True | 0 | ROZPOCET
| VV |  | Součet |  | 248.8 | [13 empty] | VV | 2 | 4 | True | 1 | ROZPOCET
12 | K | 113107544 | Odstranění podkladu živičných tl přes 150 do 200 mm při překopech strojně pl přes 15 m2 | m2 | 15.235 |  | 0 | CS ÚRS 2023 02 |  |  | základní |  | 0 | 0 | 0 | 0.45 | 6.8557 | 4 | K | 2 |  |  |  | ROZPOCET |  |  |  |  | 0 | 0 | 0 | 0 | 0 | 1 | 0 | 4 | -1723917523
| PP |  | Odstranění podkladů nebo krytů při překopech inženýrských sítí s přemístěním hmot na skládku ve vzdálenosti do 3 m nebo s naložením na dopravní prostředek strojně plochy jednotlivě přes 15 m2 živičných, o tl. vrstvy přes 150 do 200 mm | [15 empty] | PP | 2
| VV |  | " konstrukce 13 - AB+ACL+ACP - 30+70+100(mm) " | [15 empty] | VV | 2 | 1 | True | 0 | ROZPOCET
| VV |  | " stoka Š17-Š35059 " 1,9*(5,0-3,1/2) |  | 6.555 | [13 empty] | VV | 2 | 2 | True | 0 | ROZPOCET
| VV |  | " šachta Š35059 " 3,1*2,8 |  | 8.68 | [13 empty] | VV | 2 | 2 | True | 0 | ROZPOCET
| VV | ASFALT13 | Součet |  | 15.235 | [13 empty] | VV | 2 | 4 | True | 1 | ROZPOCET
13 | K | 919735114 | Řezání stávajícího živičného krytu hl přes 150 do 200 mm | m | 16.8 |  | 0 | CS ÚRS 2023 02 |  |  | základní |  | 0 | 0 | 0 | 0 | 0 | 4 | K | 2 |  |  |  | ROZPOCET |  |  |  |  | 0 | 0 | 0 | 0 | 0 | 1 | 0 | 4 | -17752429
| PP |  | Řezání stávajícího živičného krytu nebo podkladu hloubky přes 150 do 200 mm | [15 empty] | PP | 2
| VV |  | " konstrukce 13 - AB+ACL+ACP - 30+70+100(mm) " | [15 empty] | VV | 2 | 1 | True | 0 | ROZPOCET
| VV |  | " stoka Š17-Š35059 " 2*(5,0-3,1/2) |  | 6.9 | [13 empty] | VV | 2 | 2 | True | 0 | ROZPOCET
| VV |  | " šachta Š35059 " 2*(3,1+2,8)-1,9 |  | 9.9 | [13 empty] | VV | 2 | 2 | True | 0 | ROZPOCET
| VV | REZ13 | Součet |  | 16.8 | [13 empty] | VV | 2 | 4 | True | 1 | ROZPOCET
14 | K | 113107545 | Odstranění podkladu živičných tl přes 200 do 250 mm při překopech strojně pl přes 15 m2 | m2 | 126.43 |  | 0 | CS ÚRS 2023 02 |  |  | základní |  | 0 | 0 | 0 | 0.582 | 73.5823 | 4 | K | 2 |  |  |  | ROZPOCET |  |  |  |  | 0 | 0 | 0 | 0 | 0 | 1 | 0 | 4 | -1449941058
| PP |  | Odstranění podkladů nebo krytů při překopech inženýrských sítí s přemístěním hmot na skládku ve vzdálenosti do 3 m nebo s naložením na dopravní prostředek strojně plochy jednotlivě přes 15 m2 živičných, o tl. vrstvy přes 200 do 250 mm | [15 empty] | PP | 2
| VV |  | " konstrukce 10 - vozovka JV7 - AB+OK - 70+150(mm) " | [15 empty] | VV | 2 | 1 | True | 0 | ROZPOCET
| VV |  | " jáma " | [15 empty] | VV | 2 | 1 | True | 0 | ROZPOCET
| VV |  | " stoka Š1631033-Š6 " 2,26*23,0 |  | 51.98 | [13 empty] | VV | 2 | 2 | True | 0 | ROZPOCET
| VV | ASFALT10j | Mezisoučet |  | 51.98 | [13 empty] | VV | 2 | 3 | True | 0 | ROZPOCET
| VV |  | " rýha " | [15 empty] | VV | 2 | 1 | True | 0 | ROZPOCET
| VV |  | " stoka Š6-Š62 " 1,65*(34,0-2,0-2,0/2) |  | 51.15 | [13 empty] | VV | 2 | 2 | True | 0 | ROZPOCET
| VV |  | " šachty Š61+Š62 " 2,0*2,2*2 |  | 8.8 | [13 empty] | VV | 2 | 2 | True | 0 | ROZPOCET
| VV |  | " stoka Š1919413 - Š1 " 1,3*(10,0-2,5/2) |  | 11.375 | [13 empty] | VV | 2 | 2 | True | 0 | ROZPOCET
| VV |  | " šachta Š35 " 2,5*2,5/2 |  | 3.125 | [13 empty] | VV | 2 | 2 | True | 0 | ROZPOCET
| VV | ASFALT10r | Mezisoučet |  | 74.45 | [13 empty] | VV | 2 | 3 | True | 0 | ROZPOCET
| VV | ASFALT10 | Součet |  | 126.43 | [13 empty] | VV | 2 | 4 | True | 1 | ROZPOCET
15 | K | 919735115 | Řezání stávajícího živičného krytu hl přes 200 do 250 mm | m | 139.4 |  | 0 | CS ÚRS 2023 02 |  |  | základní |  | 0 | 1e-05 | 0.001394 | 0 | 0 | 4 | K | 2 |  |  |  | ROZPOCET |  |  |  |  | 0 | 0 | 0 | 0 | 0 | 1 | 0 | 4 | 67560802
| PP |  | Řezání stávajícího živičného krytu nebo podkladu hloubky přes 200 do 250 mm | [15 empty] | PP | 2
| VV |  | " konstrukce 10 - vozovka JV7 - AB+OK - 70+150(mm) " | [15 empty] | VV | 2 | 1 | True | 0 | ROZPOCET
| VV |  | " jáma " | [15 empty] | VV | 2 | 1 | True | 0 | ROZPOCET
| VV |  | " stoka Š1631033-Š6 " 2*23,0 |  | 46 | [13 empty] | VV | 2 | 2 | True | 0 | ROZPOCET
| VV |  | Mezisoučet |  | 46 | [13 empty] | VV | 2 | 3 | True | 0 | ROZPOCET
| VV |  | " rýha " | [15 empty] | VV | 2 | 1 | True | 0 | ROZPOCET
| VV |  | " stoka Š6-Š62 " 2*(34,0-2,0-2,0/2) |  | 62 | [13 empty] | VV | 2 | 2 | True | 0 | ROZPOCET
| VV |  | " šachty Š61+Š62 " 2*(2,0+2,2)*2-1,65*4 |  | 10.2 | [13 empty] | VV | 2 | 2 | True | 0 | ROZPOCET
| VV |  | " stoka Š1919413 - Š1 " 2*(10,0-2,5/2) |  | 17.5 | [13 empty] | VV | 2 | 2 | True | 0 | ROZPOCET
| VV |  | " šachta Š35 " 2,5+2*2,5/2-1,3 |  | 3.7 | [13 empty] | VV | 2 | 2 | True | 0 | ROZPOCET
| VV |  | Mezisoučet |  | 93.4 | [13 empty] | VV | 2 | 3 | True | 0 | ROZPOCET
| VV |  | Součet |  | 139.4 | [13 empty] | VV | 2 | 4 | True | 1 | ROZPOCET
16 | K | 113107546 | Odstranění podkladu živičných tl přes 250 do 300 mm při překopech strojně pl přes 15 m2 | m2 | 142.5 |  | 0 | CS ÚRS 2023 02 |  |  | základní |  | 0 | 0 | 0 | 0.709 | 101.0325 | 4 | K | 2 |  |  |  | ROZPOCET |  |  |  |  | 0 | 0 | 0 | 0 | 0 | 1 | 0 | 4 | 424850383
| PP |  | Odstranění podkladů nebo krytů při překopech inženýrských sítí s přemístěním hmot na skládku ve vzdálenosti do 3 m nebo s naložením na dopravní prostředek strojně plochy jednotlivě přes 15 m2 živičných, o tl. vrstvy přes 250 do 300 mm | [15 empty] | PP | 2
| VV |  | " konstrukce 12 - vozovka JV9 - AB+OK - 60+220(mm) " | [15 empty] | VV | 2 | 1 | True | 0 | ROZPOCET
| VV |  | " stoka Š1919413 - Š1 " 1,3*100,0 |  | 130 | [13 empty] | VV | 2 | 2 | True | 0 | ROZPOCET
| VV |  | " šachta Š31+Š32 " 2,5*2,5*2 |  | 12.5 | [13 empty] | VV | 2 | 2 | True | 0 | ROZPOCET
| VV | ASFALT12 | Součet |  | 142.5 | [13 empty] | VV | 2 | 4 | True | 1 | ROZPOCET
17 | K | 919735116 | Řezání stávajícího živičného krytu hl přes 250 do 300 mm | m | 214.8 |  | 0 | CS ÚRS 2023 02 |  |  | základní |  | 0 | 2e-05 | 0.004296 | 0 | 0 | 4 | K | 2 |  |  |  | ROZPOCET |  |  |  |  | 0 | 0 | 0 | 0 | 0 | 1 | 0 | 4 | -1940426063
| PP |  | Řezání stávajícího živičného krytu nebo podkladu hloubky přes 250 do 300 mm | [15 empty] | PP | 2
| VV |  | " konstrukce 12 - vozovka JV9 - AB+OK - 60+220(mm) " | [15 empty] | VV | 2 | 1 | True | 0 | ROZPOCET
| VV |  | " stoka Š1919413 - Š1 " 2*100,0 |  | 200 | [13 empty] | VV | 2 | 2 | True | 0 | ROZPOCET
| VV |  | " šachta Š31+Š32 " 4*2,5*2-1,3*4 |  | 14.8 | [13 empty] | VV | 2 | 2 | True | 0 | ROZPOCET
| VV |  | Součet |  | 214.8 | [13 empty] | VV | 2 | 4 | True | 1 | ROZPOCET
18 | K | 997221551 | Vodorovná doprava suti ze sypkých materiálů do 1 km | t | 255.541 |  | 0 | CS ÚRS 2023 02 |  |  | základní |  | 0 | 0 | 0 | 0 | 0 | 4 | K | 2 |  |  |  | ROZPOCET |  |  |  |  | 0 | 0 | 0 | 0 | 0 | 1 | 0 | 4 | -1984224969
| PP |  | Vodorovná doprava suti bez naložení, ale se složením a s hrubým urovnáním ze sypkých materiálů, na vzdálenost do 1 km | [15 empty] | PP | 2
19 | K | 997221559 | Příplatek ZKD 1 km u vodorovné dopravy suti ze sypkých materiálů | t | 2299.869 |  | 0 | CS ÚRS 2023 02 |  |  | základní |  | 0 | 0 | 0 | 0 | 0 | 4 | K | 2 |  |  |  | ROZPOCET |  |  |  |  | 0 | 0 | 0 | 0 | 0 | 1 | 0 | 4 | 1390959778
| PP |  | Vodorovná doprava suti bez naložení, ale se složením a s hrubým urovnáním Příplatek k ceně za každý další i započatý 1 km přes 1 km | [15 empty] | PP | 2
| VV |  | 255,541*9 'Přepočtené koeficientem množství |  | 2299.869 | [13 empty] | VV | 2 | 2 | False | 1 | ROZPOCET
20 | K | 997221645.1 | Poplatek za skládku suti z komunikací s příměsí - živice | t | 255.541 |  | 0 | vlastní |  |  | základní |  | 0 | 0 | 0 | 0 | 0 | 4 | K | 2 |  |  |  | ROZPOCET |  |  |  |  | 0 | 0 | 0 | 0 | 0 | 1 | 0 | 4 | -87508948
| PP |  | Poplatek za uložení stavebního odpadu na skládce (skládkovné) asfaltového bez obsahu dehtu zatříděného do Katalogu odpadů pod kódem 17 03 02 | [15 empty] | PP | 2
21 | K | 115101201 | Čerpání vody na dopravní výšku do 10 m průměrný přítok do 500 l/min | hod | 3072 |  | 0 | CS ÚRS 2023 02 |  |  | základní |  | 0 | 3e-05 | 0.09216 | 0 | 0 | 4 | K | 2 |  |  |  | ROZPOCET |  |  |  |  | 0 | 0 | 0 | 0 | 0 | 1 | 0 | 4 | -1383053079
| PP |  | Čerpání vody na dopravní výšku do 10 m s uvažovaným průměrným přítokem do 500 l/min | [15 empty] | PP | 2
| VV |  | " čerpání splaškových vod " | [15 empty] | VV | 2 | 1 | True | 0 | ROZPOCET
| VV |  | " Úvoz (2l/s) " 2856 |  | 2856 | [13 empty] | VV | 2 | 2 | True | 0 | ROZPOCET
| VV |  | " Husova-Joštova (2l/s) " 216 |  | 216 | [13 empty] | VV | 2 | 2 | True | 0 | ROZPOCET
| VV |  | Součet |  | 3072 | [13 empty] | VV | 2 | 4 | True | 1 | ROZPOCET
22 | K | 115101202 | Čerpání vody na dopravní výšku do 10 m průměrný přítok přes 500 do 1 000 l/min | hod | 1848 |  | 0 | CS ÚRS 2023 02 |  |  | základní |  | 0 | 4e-05 | 0.07392 | 0 | 0 | 4 | K | 2 |  |  |  | ROZPOCET |  |  |  |  | 0 | 0 | 0 | 0 | 0 | 1 | 0 | 4 | -1230613629
| PP |  | Čerpání vody na dopravní výšku do 10 m s uvažovaným průměrným přítokem přes 500 do 1 000 l/min | [15 empty] | PP | 2
| VV |  | " Úvoz-Údolní (10l/s) " 1848 |  | 1848 | [13 empty] | VV | 2 | 2 | True | 1 | ROZPOCET
23 | K | 115101203 | Čerpání vody na dopravní výšku do 10 m průměrný přítok přes 1 000 do 2 000 l/min | hod | 8400 |  | 0 | CS ÚRS 2023 02 |  |  | základní |  | 0 | 5e-05 | 0.42 | 0 | 0 | 4 | K | 2 |  |  |  | ROZPOCET |  |  |  |  | 0 | 0 | 0 | 0 | 0 | 1 | 0 | 4 | -1387499114
| PP |  | Čerpání vody na dopravní výšku do 10 m s uvažovaným průměrným přítokem přes 1 000 do 2 000 l/min | [15 empty] | PP | 2
| VV |  | " Joštova - Obilní trh (20l/s) " 3696 |  | 3696 | [13 empty] | VV | 2 | 2 | True | 0 | ROZPOCET
| VV |  | " Obilní trh - Úvoz (20l/s) " 4704 |  | 4704 | [13 empty] | VV | 2 | 2 | True | 0 | ROZPOCET
| VV |  | Součet |  | 8400 | [13 empty] | VV | 2 | 4 | True | 1 | ROZPOCET
24 | K | 115101301 | Pohotovost čerpací soupravy pro dopravní výšku do 10 m přítok do 500 l/min | den | 128 |  | 0 | CS ÚRS 2023 02 |  |  | základní |  | 0 | 0 | 0 | 0 | 0 | 4 | K | 2 |  |  |  | ROZPOCET |  |  |  |  | 0 | 0 | 0 | 0 | 0 | 1 | 0 | 4 | -1988463482
| PP |  | Pohotovost záložní čerpací soupravy pro dopravní výšku do 10 m s uvažovaným průměrným přítokem do 500 l/min | [15 empty] | PP | 2
25 | K | 115101302 | Pohotovost čerpací soupravy pro dopravní výšku do 10 m přítok přes 500 do 1 000 l/min | den | 77 |  | 0 | CS ÚRS 2023 02 |  |  | základní |  | 0 | 0 | 0 | 0 | 0 | 4 | K | 2 |  |  |  | ROZPOCET |  |  |  |  | 0 | 0 | 0 | 0 | 0 | 1 | 0 | 4 | 1508194583
| PP |  | Pohotovost záložní čerpací soupravy pro dopravní výšku do 10 m s uvažovaným průměrným přítokem přes 500 do 1 000 l/min | [15 empty] | PP | 2
26 | K | 115101303 | Pohotovost čerpací soupravy pro dopravní výšku do 10 m přítok přes 1 000 do 2 000 l/min | den | 350 |  | 0 | CS ÚRS 2023 02 |  |  | základní |  | 0 | 0 | 0 | 0 | 0 | 4 | K | 2 |  |  |  | ROZPOCET |  |  |  |  | 0 | 0 | 0 | 0 | 0 | 1 | 0 | 4 | -822652309
| PP |  | Pohotovost záložní čerpací soupravy pro dopravní výšku do 10 m s uvažovaným průměrným přítokem přes 1 000 do 2 000 l/min | [15 empty] | PP | 2
27 | K | 119001401 | Dočasné zajištění potrubí ocelového nebo litinového DN do 200 mm | m | 95.11 |  | 0 | CS ÚRS 2023 02 |  |  | základní |  | 0 | 0.00868 | 0.82555 | 0 | 0 | 4 | K | 2 |  |  |  | ROZPOCET |  |  |  |  | 0 | 0 | 0 | 0 | 0 | 1 | 0 | 4 | -256958986
| PP |  | Dočasné zajištění podzemního potrubí nebo vedení ve výkopišti ve stavu i poloze, ve kterých byla na začátku zemních prací a to s podepřením, vzepřením nebo vyvěšením, případně s ochranným bedněním, se zřízením a odstraněním zajišťovací konstrukce, s opotřebením hmot potrubí ocelového nebo litinového, jmenovité světlosti DN do 200 mm | [15 empty] | PP | 2
| VV |  | " v jámě " | [15 empty] | VV | 2 | 1 | True | 0 | ROZPOCET
| VV |  | " voda " | [15 empty] | VV | 2 | 1 | True | 0 | ROZPOCET
| VV |  | " Š163033-Š6 " 2,26*15 |  | 33.9 | [13 empty] | VV | 2 | 2 | True | 0 | ROZPOCET
| VV |  | " Š6-Š16 " 2,02*13 |  | 26.26 | [13 empty] | VV | 2 | 2 | True | 0 | ROZPOCET
| VV |  | " plyn " | [15 empty] | VV | 2 | 1 | True | 0 | ROZPOCET
| VV |  | " Š6-Š16 " 2,02*2 |  | 4.04 | [13 empty] | VV | 2 | 2 | True | 0 | ROZPOCET
| VV | POTRUBI1j | Mezisoučet |  | 64.2 | [13 empty] | VV | 2 | 3 | True | 0 | ROZPOCET
| VV |  | " v rýze " | [15 empty] | VV | 2 | 1 | True | 0 | ROZPOCET
| VV |  | " voda " | [15 empty] | VV | 2 | 1 | True | 0 | ROZPOCET
| VV |  | " Š6-Š62 " 1,65*2 |  | 3.3 | [13 empty] | VV | 2 | 2 | True | 0 | ROZPOCET
| VV |  | " Š17-Š35059 " 1,9*7 |  | 13.3 | [13 empty] | VV | 2 | 2 | True | 0 | ROZPOCET
| VV |  | " Š1919613-Š1 " 1,3*6 |  | 7.8 | [13 empty] | VV | 2 | 2 | True | 0 | ROZPOCET
| VV |  | " plyn " | [15 empty] | VV | 2 | 1 | True | 0 | ROZPOCET
| VV |  | " Š163033-Š6 " 2,26*1 |  | 2.26 | [13 empty] | VV | 2 | 2 | True | 0 | ROZPOCET
| VV |  | " Š6-Š62 " 1,65*1 |  | 1.65 | [13 empty] | VV | 2 | 2 | True | 0 | ROZPOCET
| VV |  | " Š1919613-Š1 " 1,3*2 |  | 2.6 | [13 empty] | VV | 2 | 2 | True | 0 | ROZPOCET
| VV | POTRUBI1r | Mezisoučet |  | 30.91 | [13 empty] | VV | 2 | 3 | True | 0 | ROZPOCET
| VV | POTRUBI1 | Součet |  | 95.11 | [13 empty] | VV | 2 | 4 | True | 1 | ROZPOCET
28 | K | 119001402 | Dočasné zajištění potrubí ocelového nebo litinového DN přes 200 do 500 mm | m | 7.12 |  | 0 | CS ÚRS 2023 02 |  |  | základní |  | 0 | 0.01269 | 0.090353 | 0 | 0 | 4 | K | 2 |  |  |  | ROZPOCET |  |  |  |  | 0 | 0 | 0 | 0 | 0 | 1 | 0 | 4 | -1187747782
| PP |  | Dočasné zajištění podzemního potrubí nebo vedení ve výkopišti ve stavu i poloze, ve kterých byla na začátku zemních prací a to s podepřením, vzepřením nebo vyvěšením, případně s ochranným bedněním, se zřízením a odstraněním zajišťovací konstrukce, s opotřebením hmot potrubí ocelového nebo litinového, jmenovité světlosti DN přes 200 do 500 mm | [15 empty] | PP | 2
| VV |  | " voda " | [15 empty] | VV | 2 | 1 | True | 0 | ROZPOCET
| VV |  | " v jámě " | [15 empty] | VV | 2 | 1 | True | 0 | ROZPOCET
| VV |  | " Š163033-Š6 " 2,26*2 |  | 4.52 | [13 empty] | VV | 2 | 2 | True | 0 | ROZPOCET
| VV | POTRUBI2j | Mezisoučet |  | 4.52 | [13 empty] | VV | 2 | 3 | True | 0 | ROZPOCET
| VV |  | " v rýze " | [15 empty] | VV | 2 | 1 | True | 0 | ROZPOCET
| VV |  | " Š1919613-Š1 " 1,3*2 |  | 2.6 | [13 empty] | VV | 2 | 2 | True | 0 | ROZPOCET
| VV | POTRUBI2r | Mezisoučet |  | 2.6 | [13 empty] | VV | 2 | 3 | True | 0 | ROZPOCET
| VV | POTRUBI2 | Součet |  | 7.12 | [13 empty] | VV | 2 | 4 | True | 1 | ROZPOCET
29 | K | 119001418.1 | Dočasné zajištění potrubí vejčitých stok kolektorů betonových nebo ŽB všech rozměrů | m | 25.04 |  | 0 | vlastní |  |  | základní |  | 0 | 0.01269 | 0.31776 | 0 | 0 | 4 | K | 2 |  |  |  | ROZPOCET |  |  |  |  | 0 | 0 | 0 | 0 | 0 | 1 | 0 | 4 | 900491895
| PP |  | Dočasné zajištění podzemního potrubí nebo vedení ve výkopišti ve stavu i poloze, ve kterých byla na začátku zemních prací a to s podepřením, vzepřením nebo vyvěšením, případně s ochranným bedněním, se zřízením a odstraněním zajišťovací konstrukce, s opotřebením hmot potrubí betonového, kameninového nebo železobetonového, světlosti DN přes 200 do 500 mm | [15 empty] | PP | 2
| VV |  | " v jámě " | [15 empty] | VV | 2 | 1 | True | 0 | ROZPOCET
| VV |  | " Š163033-Š6 " 2,26*2 |  | 4.52 | [13 empty] | VV | 2 | 2 | True | 0 | ROZPOCET
| VV |  | " Š6-Š16 " 2,02*6 |  | 12.12 | [13 empty] | VV | 2 | 2 | True | 0 | ROZPOCET
| VV | POTRvelj | Mezisoučet |  | 16.64 | [13 empty] | VV | 2 | 3 | True | 0 | ROZPOCET
| VV |  | " v rýze " | [15 empty] | VV | 2 | 1 | True | 0 | ROZPOCET
| VV |  | " Š17-Š35059 " 1,9*1 |  | 1.9 | [13 empty] | VV | 2 | 2 | True | 0 | ROZPOCET
| VV |  | " Š1919613-Š1 " 1,3*5 |  | 6.5 | [13 empty] | VV | 2 | 2 | True | 0 | ROZPOCET
| VV | POTRvelr | Mezisoučet |  | 8.4 | [13 empty] | VV | 2 | 3 | True | 0 | ROZPOCET
| VV | POTRvel | Součet |  | 25.04 | [13 empty] | VV | 2 | 4 | True | 1 | ROZPOCET
30 | K | 119001421 | Dočasné zajištění kabelů a kabelových tratí ze 3 volně ložených kabelů | m | 170.18 |  | 0 | CS ÚRS 2023 02 |  |  | základní |  | 0 | 0.0369 | 6.2796 | 0 | 0 | 4 | K | 2 |  |  |  | ROZPOCET |  |  |  |  | 0 | 0 | 0 | 0 | 0 | 1 | 0 | 4 | 1540886892
| PP |  | Dočasné zajištění podzemního potrubí nebo vedení ve výkopišti ve stavu i poloze, ve kterých byla na začátku zemních prací a to s podepřením, vzepřením nebo vyvěšením, případně s ochranným bedněním, se zřízením a odstraněním zajišťovací konstrukce, s opotřebením hmot kabelů a kabelových tratí z volně ložených kabelů a to do 3 kabelů | [15 empty] | PP | 2
| VV |  | " kusy " | [15 empty] | VV | 2 | 1 | True | 0 | ROZPOCET
| VV |  | " Š163033-Š6 " 18 |  | 18 | [13 empty] | VV | 2 | 2 | True | 0 | ROZPOCET
| VV |  | " Š6-Š16 " 40 |  | 40 | [13 empty] | VV | 2 | 2 | True | 0 | ROZPOCET
| VV |  | Mezisoučet |  | 58 | [13 empty] | VV | 2 | 3 | True | 0 | ROZPOCET
| VV |  | " Š6-Š62 " 6 |  | 6 | [13 empty] | VV | 2 | 2 | True | 0 | ROZPOCET
| VV |  | " Š17-Š35059 " 4 |  | 4 | [13 empty] | VV | 2 | 2 | True | 0 | ROZPOCET
| VV |  | " Š1919613-Š1 " 24 |  | 24 | [13 empty] | VV | 2 | 2 | True | 0 | ROZPOCET
| VV |  | Mezisoučet |  | 34 | [13 empty] | VV | 2 | 3 | True | 0 | ROZPOCET
| VV | KABELkus | Součet |  | 92 | [13 empty] | VV | 2 | 4 | True | 0 | ROZPOCET
| VV |  | " v metrech " | [15 empty] | VV | 2 | 1 | True | 0 | ROZPOCET
| VV |  | " Š163033-Š6 " 2,26*18 |  | 40.68 | [13 empty] | VV | 2 | 2 | True | 0 | ROZPOCET
| VV |  | " Š6-Š16 " 2,02*40 |  | 80.8 | [13 empty] | VV | 2 | 2 | True | 0 | ROZPOCET
| VV | KABELmj | Mezisoučet |  | 121.48 | [13 empty] | VV | 2 | 3 | True | 0 | ROZPOCET
| VV |  | " Š6-Š62 " 1,65*6 |  | 9.9 | [13 empty] | VV | 2 | 2 | True | 0 | ROZPOCET
| VV |  | " Š17-Š35059 " 1,9*4 |  | 7.6 | [13 empty] | VV | 2 | 2 | True | 0 | ROZPOCET
| VV |  | " Š1919613-Š1 " 1,3*24 |  | 31.2 | [13 empty] | VV | 2 | 2 | True | 0 | ROZPOCET
| VV | KABELmr | Mezisoučet |  | 48.7 | [13 empty] | VV | 2 | 3 | True | 0 | ROZPOCET
| VV | KABELm | Součet |  | 170.18 | [13 empty] | VV | 2 | 4 | True | 1 | ROZPOCET
31 | K | 139001101 | Příplatek za ztížení vykopávky v blízkosti podzemního vedení | m3 | 595.854 |  | 0 | CS ÚRS 2023 02 |  |  | základní |  | 0 | 0 | 0 | 0 | 0 | 4 | K | 2 |  |  |  | ROZPOCET |  |  |  |  | 0 | 0 | 0 | 0 | 0 | 1 | 0 | 4 | -1252200122
| PP |  | Příplatek k cenám hloubených vykopávek za ztížení vykopávky v blízkosti podzemního vedení nebo výbušnin pro jakoukoliv třídu horniny | [15 empty] | PP | 2
| VV |  | " v jámě " | [15 empty] | VV | 2 | 1 | True | 0 | ROZPOCET
| VV |  | " potrubí do DN200 " POTRUBI1j*1,2*1,7 |  | 130.968 | [13 empty] | VV | 2 | 2 | True | 0 | ROZPOCET
| VV |  | " potrubí do DN500 " POTRUBI2j*1,5*2,0 |  | 13.56 | [13 empty] | VV | 2 | 2 | True | 0 | ROZPOCET
| VV |  | " stoky vejčité, kolektory " POTRvelj*5,0 |  | 83.2 | [13 empty] | VV | 2 | 2 | True | 0 | ROZPOCET
| VV |  | " kabely " KABELmj*1,0*1,5 |  | 182.22 | [13 empty] | VV | 2 | 2 | True | 0 | ROZPOCET
| VV | VYKOPRj | Mezisoučet |  | 409.948 | [13 empty] | VV | 2 | 3 | True | 0 | ROZPOCET
| VV |  | " v rýze " | [15 empty] | VV | 2 | 1 | True | 0 | ROZPOCET
| VV |  | " potrubí do DN200 " POTRUBI1r*1,2*1,7 |  | 63.056 | [13 empty] | VV | 2 | 2 | True | 0 | ROZPOCET
| VV |  | " potrubí do DN500 " POTRUBI2r*1,5*2,0 |  | 7.8 | [13 empty] | VV | 2 | 2 | True | 0 | ROZPOCET
| VV |  | " stoky vejčité, kolektory " POTRvelr*5,0 |  | 42 | [13 empty] | VV | 2 | 2 | True | 0 | ROZPOCET
| VV |  | " kabely " KABELmr*1,0*1,5 |  | 73.05 | [13 empty] | VV | 2 | 2 | True | 0 | ROZPOCET
| VV | VYKOPRr | Mezisoučet |  | 185.906 | [13 empty] | VV | 2 | 3 | True | 0 | ROZPOCET
| VV | VYKOPR | Součet |  | 595.854 | [13 empty] | VV | 2 | 4 | True | 1 | ROZPOCET
32 | K | 131113712 | Hloubení zapažených jam v nesoudržných horninách třídy těžitelnosti I skupiny 1 a 2 ručně | m3 | 20.497 |  | 0 | CS ÚRS 2023 02 |  |  | základní |  | 0 | 0 | 0 | 0 | 0 | 4 | K | 2 |  |  |  | ROZPOCET |  |  |  |  | 0 | 0 | 0 | 0 | 0 | 1 | 0 | 4 | -2002075483
| PP |  | Hloubení zapažených jam ručně s urovnáním dna do předepsaného profilu a spádu v hornině třídy těžitelnosti I skupiny 1 a 2 nesoudržných | [15 empty] | PP | 2
| VV |  | " ruční výkop - inž.sítě " | [15 empty] | VV | 2 | 1 | True | 0 | ROZPOCET
| VV |  | " ve třídě 2 - 5% " VYKOPRj*0,05 |  | 20.497 | [13 empty] | VV | 2 | 2 | True | 1 | ROZPOCET
33 | K | 131213712 | Hloubení zapažených jam v nesoudržných horninách třídy těžitelnosti I skupiny 3 ručně | m3 | 307.461 |  | 0 | CS ÚRS 2023 02 |  |  | základní |  | 0 | 0 | 0 | 0 | 0 | 4 | K | 2 |  |  |  | ROZPOCET |  |  |  |  | 0 | 0 | 0 | 0 | 0 | 1 | 0 | 4 | -1619181173
| PP |  | Hloubení zapažených jam ručně s urovnáním dna do předepsaného profilu a spádu v hornině třídy těžitelnosti I skupiny 3 nesoudržných | [15 empty] | PP | 2
| VV |  | " ve třídě 3 - 75% " VYKOPRj*0,75 |  | 307.461 | [13 empty] | VV | 2 | 2 | True | 1 | ROZPOCET
34 | K | 131313712 | Hloubení zapažených jam v nesoudržných horninách třídy těžitelnosti II skupiny 4 ručně | m3 | 81.99 |  | 0 | CS ÚRS 2023 02 |  |  | základní |  | 0 | 0 | 0 | 0 | 0 | 4 | K | 2 |  |  |  | ROZPOCET |  |  |  |  | 0 | 0 | 0 | 0 | 0 | 1 | 0 | 4 | -787837813
| PP |  | Hloubení zapažených jam ručně s urovnáním dna do předepsaného profilu a spádu v hornině třídy těžitelnosti II skupiny 4 nesoudržných | [15 empty] | PP | 2
| VV |  | " ve třídě 4 - 20% " VYKOPRj*0,2 |  | 81.99 | [13 empty] | VV | 2 | 2 | True | 1 | ROZPOCET
35 | K | 132112222 | Hloubení zapažených rýh šířky do 2000 mm v nesoudržných horninách třídy těžitelnosti I skupiny 1 a 2 ručně | m3 | 9.295 |  | 0 | CS ÚRS 2023 02 |  |  | základní |  | 0 | 0 | 0 | 0 | 0 | 4 | K | 2 |  |  |  | ROZPOCET |  |  |  |  | 0 | 0 | 0 | 0 | 0 | 1 | 0 | 4 | -1342679255
| PP |  | Hloubení zapažených rýh šířky přes 800 do 2 000 mm ručně s urovnáním dna do předepsaného profilu a spádu v hornině třídy těžitelnosti I skupiny 1 a 2 nesoudržných | [15 empty] | PP | 2
| VV |  | " ruční výkop - inž.sítě " | [15 empty] | VV | 2 | 1 | True | 0 | ROZPOCET
| VV |  | " ve třídě 2 - 5% " VYKOPRr*0,05 |  | 9.295 | [13 empty] | VV | 2 | 2 | True | 1 | ROZPOCET
36 | K | 132212222 | Hloubení zapažených rýh šířky do 2000 mm v nesoudržných horninách třídy těžitelnosti I skupiny 3 ručně | m3 | 139.43 |  | 0 | CS ÚRS 2023 02 |  |  | základní |  | 0 | 0 | 0 | 0 | 0 | 4 | K | 2 |  |  |  | ROZPOCET |  |  |  |  | 0 | 0 | 0 | 0 | 0 | 1 | 0 | 4 | -1867136708
| PP |  | Hloubení zapažených rýh šířky přes 800 do 2 000 mm ručně s urovnáním dna do předepsaného profilu a spádu v hornině třídy těžitelnosti I skupiny 3 nesoudržných | [15 empty] | PP | 2
| VV |  | " ve třídě 3 - 75% " VYKOPRr*0,75 |  | 139.43 | [13 empty] | VV | 2 | 2 | True | 1 | ROZPOCET
37 | K | 132312222 | Hloubení zapažených rýh šířky do 2000 mm v nesoudržných horninách třídy těžitelnosti II skupiny 4 ručně | m3 | 37.181 |  | 0 | CS ÚRS 2023 02 |  |  | základní |  | 0 | 0 | 0 | 0 | 0 | 4 | K | 2 |  |  |  | ROZPOCET |  |  |  |  | 0 | 0 | 0 | 0 | 0 | 1 | 0 | 4 | -1464502491
| PP |  | Hloubení zapažených rýh šířky přes 800 do 2 000 mm ručně s urovnáním dna do předepsaného profilu a spádu v hornině třídy těžitelnosti II skupiny 4 nesoudržných | [15 empty] | PP | 2
| VV |  | " ve třídě 4 - 20% " VYKOPRr*0,2 |  | 37.181 | [13 empty] | VV | 2 | 2 | True | 1 | ROZPOCET
38 | K | 132154206 | Hloubení zapažených rýh š do 2000 mm v hornině třídy těžitelnosti I skupiny 1 a 2 objem do 5000 m3 | m3 | 116.046 |  | 0 | CS ÚRS 2023 02 |  |  | základní |  | 0 | 0 | 0 | 0 | 0 | 4 | K | 2 |  |  |  | ROZPOCET |  |  |  |  | 0 | 0 | 0 | 0 | 0 | 1 | 0 | 4 | 907383985
| PP |  | Hloubení zapažených rýh šířky přes 800 do 2 000 mm strojně s urovnáním dna do předepsaného profilu a spádu v hornině třídy těžitelnosti I skupiny 1 a 2 přes 1 000 do 5 000 m3 | [15 empty] | PP | 2
| VV |  | " v některých místech bude výkopu rozšíření pro vybourání stávající stoky v souběhu " | [15 empty] | VV | 2 | 1 | True | 0 | ROZPOCET
| VV |  | Součet |  | 0 | [13 empty] | VV | 2 | 4 | True | 0 | ROZPOCET
| VV |  | " stoka Š6 - Š62 " | [15 empty] | VV | 2 | 1 | True | 0 | ROZPOCET
| VV |  | 1,65*(4,0+3,54)/2*(32,0-2,8/2-2,0/2) |  | 184.127 | [13 empty] | VV | 2 | 2 | True | 0 | ROZPOCET
| VV |  | 1,65*(3,54+3,61)/2*(38,0-32,0-2,0/2*2) |  | 23.595 | [13 empty] | VV | 2 | 2 | True | 0 | ROZPOCET
| VV |  | " šachty Š61,Š62 " (3,88+3,95)*2,0*2,2 |  | 34.452 | [13 empty] | VV | 2 | 2 | True | 0 | ROZPOCET
| VV |  | " odpočet povrchů TT " -0,4*1,65*(4,0-2,8/2) |  | -1.716 | [13 empty] | VV | 2 | 2 | True | 0 | ROZPOCET
| VV |  | " stoka Š17 - Š35059 vč. odpočtu povrchů TT (0,4m) " | [15 empty] | VV | 2 | 1 | True | 0 | ROZPOCET
| VV |  | 1,9*((4,49+4,22)/2-0,4)*(42,0-3,08/2-2,1/2) |  | 296.146 | [13 empty] | VV | 2 | 2 | True | 0 | ROZPOCET
| VV |  | (1,9+1,0)*((4,22+4,02)/2-0,4)*(83,0-42,0-2,1/2*2) |  | 419.653 | [13 empty] | VV | 2 | 2 | True | 0 | ROZPOCET
| VV |  | (1,9+0,7)*((4,02+3,89)/2-0,4)*(113,0-83,0-2,1/2*2) |  | 257.88 | [13 empty] | VV | 2 | 2 | True | 0 | ROZPOCET
| VV |  | (1,9+0,7)*((3,89+3,97)/2-0,4)*(130,5-5,0-113,0-2,1/2) |  | 105.088 | [13 empty] | VV | 2 | 2 | True | 0 | ROZPOCET
| VV |  | " šachty Š18-Š20 " (4,52+4,33+4,19-0,4*3)*2,1*2,5 |  | 62.16 | [13 empty] | VV | 2 | 2 | True | 0 | ROZPOCET
| VV |  | " stoka Š17 - Š35059 bez odpočtu povrchů TT " | [15 empty] | VV | 2 | 1 | True | 0 | ROZPOCET
| VV |  | 1,9*(3,97+4,05)/2*(5,0-3,1/2) |  | 26.286 | [13 empty] | VV | 2 | 2 | True | 0 | ROZPOCET
| VV |  | " šachta Š35059 " 4,4*3,1*2,8 |  | 38.192 | [13 empty] | VV | 2 | 2 | True | 0 | ROZPOCET
| VV |  | " stoka Š1919413 - Š1 " | [15 empty] | VV | 2 | 1 | True | 0 | ROZPOCET
| VV |  | 1,3*(3,56+3,85)/2*(39,5-2,5/2) |  | 184.231 | [13 empty] | VV | 2 | 2 | True | 0 | ROZPOCET
| VV |  | 1,3*(3,85+4,18)/2*(79,0-39,5-2,5/2*2) |  | 193.122 | [13 empty] | VV | 2 | 2 | True | 0 | ROZPOCET
| VV |  | 1,3*(4,18+4,27)/2*(129,0-79,0-2,5/2*2) |  | 260.894 | [13 empty] | VV | 2 | 2 | True | 0 | ROZPOCET
| VV |  | 1,3*(4,18+4,25)/2*(153,78-129,0-2,5/2) |  | 128.933 | [13 empty] | VV | 2 | 2 | True | 0 | ROZPOCET
| VV |  | 1,3*(4,25+4,21)/2*(179,0-153,78-2,5/2) |  | 131.811 | [13 empty] | VV | 2 | 2 | True | 0 | ROZPOCET
| VV |  | 1,3*(4,21+4,11)/2*(227,0-179,0-2,5/2*2) |  | 246.064 | [13 empty] | VV | 2 | 2 | True | 0 | ROZPOCET
| VV |  | 1,3*(4,11+4,10)/2*(233,7-227,0-2,5/2-2,7/2) |  | 21.88 | [13 empty] | VV | 2 | 2 | True | 0 | ROZPOCET
| VV |  | " šachta Š31-Š35 " | [15 empty] | VV | 2 | 1 | True | 0 | ROZPOCET
| VV |  | (3,88+4,21+4,2+4,24+4,13)*2,5*2,5 |  | 129.125 | [13 empty] | VV | 2 | 2 | True | 0 | ROZPOCET
| VV |  | " odpočet povrchů TT " -0,4*1,3*(6,7-2,7/2) |  | -2.782 | [13 empty] | VV | 2 | 2 | True | 0 | ROZPOCET
| VV | VYKOP11 | Mezisoučet |  | 2739.141 | [13 empty] | VV | 2 | 3 | True | 0 | ROZPOCET
| VV |  | " odpočet vybouraných konstrukcí " | [15 empty] | VV | 2 | 1 | True | 0 | ROZPOCET
| VV |  | " DN400 " -3,0*PI*(0,5/2)^2 |  | -0.589 | [13 empty] | VV | 2 | 2 | True | 0 | ROZPOCET
| VV |  | " DN500/750 " -4,0*0,572 |  | -2.288 | [13 empty] | VV | 2 | 2 | True | 0 | ROZPOCET
| VV |  | " DN600/900 " -2,0*0,798 |  | -1.596 | [13 empty] | VV | 2 | 2 | True | 0 | ROZPOCET
| VV |  | " DN700/1050 " -71,0*1,0634 |  | -75.501 | [13 empty] | VV | 2 | 2 | True | 0 | ROZPOCET
| VV |  | " komín šachet " -(2,1-0,4)*2*PI*(1,24/2)^2 |  | -4.106 | [13 empty] | VV | 2 | 2 | True | 0 | ROZPOCET
| VV |  | " odpočet povrchů " | [15 empty] | VV | 2 | 1 | True | 0 | ROZPOCET
| VV |  | " konstrukce 10 " -0,37*ASFALT10r |  | -27.547 | [13 empty] | VV | 2 | 2 | True | 0 | ROZPOCET
| VV |  | " konstrukce 11 " -0,31*ASFALT11 |  | -51.026 | [13 empty] | VV | 2 | 2 | True | 0 | ROZPOCET
| VV |  | " konstrukce 12 " -0,43*ASFALT12 |  | -61.275 | [13 empty] | VV | 2 | 2 | True | 0 | ROZPOCET
| VV |  | " konstrukce 13 " -0,55*ASFALT13 |  | -8.379 | [13 empty] | VV | 2 | 2 | True | 0 | ROZPOCET
| VV |  | " odpočet ruční výkop " -VYKOPRr |  | -185.906 | [13 empty] | VV | 2 | 2 | True | 0 | ROZPOCET
| VV | VYKOP1 | Součet |  | 2320.928 | [13 empty] | VV | 2 | 4 | True | 0 | ROZPOCET
| VV |  | " ve třídě 2 - 5% " VYKOP1*0,05 |  | 116.046 | [13 empty] | VV | 2 | 2 | True | 0 | ROZPOCET
| VV |  | Součet |  | 116.046 | [13 empty] | VV | 2 | 4 | True | 1 | ROZPOCET
39 | K | 132254206 | Hloubení zapažených rýh š do 2000 mm v hornině třídy těžitelnosti I skupiny 3 objem do 5000 m3 | m3 | 1740.696 |  | 0 | CS ÚRS 2023 02 |  |  | základní |  | 0 | 0 | 0 | 0 | 0 | 4 | K | 2 |  |  |  | ROZPOCET |  |  |  |  | 0 | 0 | 0 | 0 | 0 | 1 | 0 | 4 | -2038198034
| PP |  | Hloubení zapažených rýh šířky přes 800 do 2 000 mm strojně s urovnáním dna do předepsaného profilu a spádu v hornině třídy těžitelnosti I skupiny 3 přes 1 000 do 5 000 m3 | [15 empty] | PP | 2
| VV |  | " ve třídě 3 - 75% " VYKOP1*0,75 |  | 1740.696 | [13 empty] | VV | 2 | 2 | True | 1 | ROZPOCET
40 | K | 132354206 | Hloubení zapažených rýh š do 2000 mm v hornině třídy těžitelnosti II skupiny 4 objem do 5000 m3 | m3 | 464.186 |  | 0 | CS ÚRS 2023 02 |  |  | základní |  | 0 | 0 | 0 | 0 | 0 | 4 | K | 2 |  |  |  | ROZPOCET |  |  |  |  | 0 | 0 | 0 | 0 | 0 | 1 | 0 | 4 | -1533358552
| PP |  | Hloubení zapažených rýh šířky přes 800 do 2 000 mm strojně s urovnáním dna do předepsaného profilu a spádu v hornině třídy těžitelnosti II skupiny 4 přes 1 000 do 5 000 m3 | [15 empty] | PP | 2
| VV |  | " ve třídě 4 - 20% " VYKOP1*0,2 |  | 464.186 | [13 empty] | VV | 2 | 2 | True | 1 | ROZPOCET
41 | K | 133154102 | Hloubení šachet zapažených v hornině třídy těžitelnosti I skupiny 1 a 2 objem do 50 m3 | m3 | 1.011 |  | 0 | CS ÚRS 2023 02 |  |  | základní |  | 0 | 0 | 0 | 0 | 0 | 4 | K | 2 |  |  |  | ROZPOCET |  |  |  |  | 0 | 0 | 0 | 0 | 0 | 1 | 0 | 4 | 1512190124
| PP |  | Hloubení zapažených šachet strojně v hornině třídy těžitelnosti I skupiny 1 a 2 přes 20 do 50 m3 | [15 empty] | PP | 2
| VV |  | " šachta Š16.1 " | [15 empty] | VV | 2 | 1 | True | 0 | ROZPOCET
| VV |  | 4,95*2,1*3,3 |  | 34.304 | [13 empty] | VV | 2 | 2 | True | 0 | ROZPOCET
| VV |  | " odpočet povrchů " | [15 empty] | VV | 2 | 1 | True | 0 | ROZPOCET
| VV |  | " TT " -0,4*2,1*2,3 |  | -1.932 | [13 empty] | VV | 2 | 2 | True | 0 | ROZPOCET
| VV |  | " odpočet štoly " | [15 empty] | VV | 2 | 1 | True | 0 | ROZPOCET
| VV |  | " svorníky Pakran " -(1,6+0,25*2)*0,5*1,8 |  | -1.89 | [13 empty] | VV | 2 | 2 | True | 0 | ROZPOCET
| VV |  | " štola " -(4,148+0,735)*(1,6+0,25*2) |  | -10.254 | [13 empty] | VV | 2 | 2 | True | 0 | ROZPOCET
| VV | VYKOP31 | Mezisoučet |  | 20.228 | [13 empty] | VV | 2 | 3 | True | 0 | ROZPOCET
| VV | VYKOP3 | Součet |  | 20.228 | [13 empty] | VV | 2 | 4 | True | 0 | ROZPOCET
| VV |  | " ve třídě 2 - 5% " VYKOP3*0,05 |  | 1.011 | [13 empty] | VV | 2 | 2 | True | 0 | ROZPOCET
| VV |  | Součet |  | 1.011 | [13 empty] | VV | 2 | 4 | True | 1 | ROZPOCET
42 | K | 133254102 | Hloubení šachet zapažených v hornině třídy těžitelnosti I skupiny 3 objem do 50 m3 | m3 | 15.171 |  | 0 | CS ÚRS 2023 02 |  |  | základní |  | 0 | 0 | 0 | 0 | 0 | 4 | K | 2 |  |  |  | ROZPOCET |  |  |  |  | 0 | 0 | 0 | 0 | 0 | 1 | 0 | 4 | 537684518
| PP |  | Hloubení zapažených šachet strojně v hornině třídy těžitelnosti I skupiny 3 přes 20 do 50 m3 | [15 empty] | PP | 2
| VV |  | " ve třídě 3 - 75% " VYKOP3*0,75 |  | 15.171 | [13 empty] | VV | 2 | 2 | True | 1 | ROZPOCET
43 | K | 133354102 | Hloubení šachet zapažených v hornině třídy těžitelnosti II skupiny 4 objem do 50 m3 | m3 | 4.046 |  | 0 | CS ÚRS 2023 02 |  |  | základní |  | 0 | 0 | 0 | 0 | 0 | 4 | K | 2 |  |  |  | ROZPOCET |  |  |  |  | 0 | 0 | 0 | 0 | 0 | 1 | 0 | 4 | -494188426
| PP |  | Hloubení zapažených šachet strojně v hornině třídy těžitelnosti II skupiny 4 přes 20 do 50 m3 | [15 empty] | PP | 2
| VV |  | " ve třídě 4 - 20% " VYKOP3*0,2 |  | 4.046 | [13 empty] | VV | 2 | 2 | True | 1 | ROZPOCET
44 | K | 151201102 | Zřízení zátažného pažení a rozepření stěn rýh hl přes 2 do 4 m | m2 | 673.514 |  | 0 | CS ÚRS 2023 02 |  |  | základní |  | 0 | 0.00201 | 1.3538 | 0 | 0 | 4 | K | 2 |  |  |  | ROZPOCET |  |  |  |  | 0 | 0 | 0 | 0 | 0 | 1 | 0 | 4 | -891507176
| PP |  | Zřízení pažení a rozepření stěn rýh pro podzemní vedení zátažné, hloubky přes 2 do 4 m | [15 empty] | PP | 2
| VV |  | " stoka Š6 - Š62 " | [15 empty] | VV | 2 | 1 | True | 0 | ROZPOCET
| VV |  | 2*(3,54+3,61)/2*(38,0-32,0-2,0/2*2) |  | 28.6 | [13 empty] | VV | 2 | 2 | True | 0 | ROZPOCET
| VV |  | " odpočet povrchů TT " -2*0,4*(4,0-2,8/2) |  | -2.08 | [13 empty] | VV | 2 | 2 | True | 0 | ROZPOCET
| VV |  | " stoka Š17 - Š35059 vč. odpočtu povrchů TT " | [15 empty] | VV | 2 | 1 | True | 0 | ROZPOCET
| VV |  | 2*((3,89+3,97)/2-0,4)*(130,5-5,0-113,0-2,1/2) |  | 80.837 | [13 empty] | VV | 2 | 2 | True | 0 | ROZPOCET
| VV |  | " stoka Š1919413 - Š1 " | [15 empty] | VV | 2 | 1 | True | 0 | ROZPOCET
| VV |  | 2*(3,56+3,85)/2*(39,5-2,5/2) |  | 283.433 | [13 empty] | VV | 2 | 2 | True | 0 | ROZPOCET
| VV |  | " šachty Š31-Š35 " 3,88*2,5*4 |  | 38.8 | [13 empty] | VV | 2 | 2 | True | 0 | ROZPOCET
| VV |  | " šachty Š61,Š62 " (3,88+3,95)*(2,0+2,2)*2 |  | 65.772 | [13 empty] | VV | 2 | 2 | True | 0 | ROZPOCET
| VV |  | " šachty Š18-Š20 " (4,52+4,19-0,4*2)*(2,1+2,5)*2 |  | 72.772 | [13 empty] | VV | 2 | 2 | True | 0 | ROZPOCET
| VV |  | " šachta Š35059 " 4,4*(3,1+2,8)*2 |  | 51.92 | [13 empty] | VV | 2 | 2 | True | 0 | ROZPOCET
| VV |  | " šachta Š16.1 " 4,95*(2,1+3,3)*2 |  | 53.46 | [13 empty] | VV | 2 | 2 | True | 0 | ROZPOCET
| VV | PAZ4 | Součet |  | 673.514 | [13 empty] | VV | 2 | 4 | True | 1 | ROZPOCET
45 | K | 151201112 | Odstranění zátažného pažení a rozepření stěn rýh hl přes 2 do 4 m | m2 | 673.514 |  | 0 | CS ÚRS 2023 02 |  |  | základní |  | 0 | 0 | 0 | 0 | 0 | 4 | K | 2 |  |  |  | ROZPOCET |  |  |  |  | 0 | 0 | 0 | 0 | 0 | 1 | 0 | 4 | 122804179
| PP |  | Odstranění pažení a rozepření stěn rýh pro podzemní vedení s uložením materiálu na vzdálenost do 3 m od kraje výkopu zátažné, hloubky přes 2 do 4 m | [15 empty] | PP | 2
46 | K | 151201103 | Zřízení zátažného pažení a rozepření stěn rýh hl přes 4 do 8 m | m2 | 2758.377 |  | 0 | CS ÚRS 2023 02 |  |  | základní |  | 0 | 0.00208 | 5.7374 | 0 | 0 | 4 | K | 2 |  |  |  | ROZPOCET |  |  |  |  | 0 | 0 | 0 | 0 | 0 | 1 | 0 | 4 | -1674098709
| PP |  | Zřízení pažení a rozepření stěn rýh pro podzemní vedení zátažné, hloubky přes 4 do 8 m | [15 empty] | PP | 2
| VV |  | " stoka Š6 - Š62 " | [15 empty] | VV | 2 | 1 | True | 0 | ROZPOCET
| VV |  | 2*(4,0+3,54)/2*(32,0-2,8/2-2,0/2) |  | 223.184 | [13 empty] | VV | 2 | 2 | True | 0 | ROZPOCET
| VV |  | 2*(3,54+3,61)/2*(38,0-32,0-2,0/2*2) |  | 28.6 | [13 empty] | VV | 2 | 2 | True | 0 | ROZPOCET
| VV |  | " odpočet povrchů TT " -2*0,4*(4,0-2,8/2) |  | -2.08 | [13 empty] | VV | 2 | 2 | True | 0 | ROZPOCET
| VV |  | " stoka Š17 - Š35059 vč. odpočtu povrchů TT " | [15 empty] | VV | 2 | 1 | True | 0 | ROZPOCET
| VV |  | 2*((4,49+4,22)/2-0,4)*(42,0-3,08/2-2,1/2) |  | 311.733 | [13 empty] | VV | 2 | 2 | True | 0 | ROZPOCET
| VV |  | 2*((4,22+4,02)/2-0,4)*(83,0-42,0-2,1/2*2) |  | 289.416 | [13 empty] | VV | 2 | 2 | True | 0 | ROZPOCET
| VV |  | 2*((4,02+3,89)/2-0,4)*(113,0-83,0-2,1/2*2) |  | 198.369 | [13 empty] | VV | 2 | 2 | True | 0 | ROZPOCET
| VV |  | 2*((3,89+3,97)/2-0,4)*(130,5-5,0-113,0-2,1/2) |  | 80.837 | [13 empty] | VV | 2 | 2 | True | 0 | ROZPOCET
| VV |  | " stoka Š17 - Š35059 bez odpočtu povrchů TT " | [15 empty] | VV | 2 | 1 | True | 0 | ROZPOCET
| VV |  | 2*(3,97+4,05)/2*(5,0-3,1/2) |  | 27.669 | [13 empty] | VV | 2 | 2 | True | 0 | ROZPOCET
| VV |  | " stoka Š1919413 - Š1 " | [15 empty] | VV | 2 | 1 | True | 0 | ROZPOCET
| VV |  | 2*(3,56+3,85)/2*(39,5-2,5/2) |  | 283.433 | [13 empty] | VV | 2 | 2 | True | 0 | ROZPOCET
| VV |  | 2*(3,85+4,18)/2*(79,0-39,5-2,5/2*2) |  | 297.11 | [13 empty] | VV | 2 | 2 | True | 0 | ROZPOCET
| VV |  | 2*(4,18+4,27)/2*(129,0-79,0-2,5/2*2) |  | 401.375 | [13 empty] | VV | 2 | 2 | True | 0 | ROZPOCET
| VV |  | 2*(4,18+4,25)/2*(153,78-129,0-2,5/2) |  | 198.358 | [13 empty] | VV | 2 | 2 | True | 0 | ROZPOCET
| VV |  | 2*(4,25+4,21)/2*(179,0-153,78-2,5/2) |  | 202.786 | [13 empty] | VV | 2 | 2 | True | 0 | ROZPOCET
| VV |  | 2*(4,21+4,11)/2*(227,0-179,0-2,5/2*2) |  | 378.56 | [13 empty] | VV | 2 | 2 | True | 0 | ROZPOCET
| VV |  | 2*(4,11+4,10)/2*(233,7-227,0-2,5/2-2,7/2) |  | 33.661 | [13 empty] | VV | 2 | 2 | True | 0 | ROZPOCET
| VV |  | " šachta Š31-Š35 " | [15 empty] | VV | 2 | 1 | True | 0 | ROZPOCET
| VV |  | (3,88+4,21+4,2+4,24+4,13)*2,5*4 |  | 206.6 | [13 empty] | VV | 2 | 2 | True | 0 | ROZPOCET
| VV |  | " odpočet povrchů TT " -2*0,4*(6,7-2,7/2) |  | -4.28 | [13 empty] | VV | 2 | 2 | True | 0 | ROZPOCET
| VV |  | " odpočet povrchů " | [15 empty] | VV | 2 | 1 | True | 0 | ROZPOCET
| VV |  | " TT " -0,4*(2,1+2,3)*2 |  | -3.52 | [13 empty] | VV | 2 | 2 | True | 0 | ROZPOCET
| VV |  | " šachty Š61,Š62 " (3,88+3,95)*(2,0+2,2)*2 |  | 65.772 | [13 empty] | VV | 2 | 2 | True | 0 | ROZPOCET
| VV |  | " šachty Š18-Š20 " (4,52+4,33+4,19-0,4*3)*(2,1+2,5)*2 |  | 108.928 | [13 empty] | VV | 2 | 2 | True | 0 | ROZPOCET
| VV |  | " šachta Š35059 " 4,4*(3,1+2,8)*2 |  | 51.92 | [13 empty] | VV | 2 | 2 | True | 0 | ROZPOCET
| VV |  | " šachta Š16.1 " 4,95*(2,1+3,3)*2 |  | 53.46 | [13 empty] | VV | 2 | 2 | True | 0 | ROZPOCET
| VV |  | " odpočet pažení hl. do 4m " -PAZ4 |  | -673.514 | [13 empty] | VV | 2 | 2 | True | 0 | ROZPOCET
| VV |  | Součet |  | 2758.377 | [13 empty] | VV | 2 | 4 | True | 1 | ROZPOCET
47 | K | 151201113 | Odstranění zátažného pažení a rozepření stěn rýh hl přes 4 do 8 m | m2 | 2758.377 |  | 0 | CS ÚRS 2023 02 |  |  | základní |  | 0 | 0 | 0 | 0 | 0 | 4 | K | 2 |  |  |  | ROZPOCET |  |  |  |  | 0 | 0 | 0 | 0 | 0 | 1 | 0 | 4 | 1656593307
| PP |  | Odstranění pažení a rozepření stěn rýh pro podzemní vedení s uložením materiálu na vzdálenost do 3 m od kraje výkopu zátažné, hloubky přes 4 do 8 m | [15 empty] | PP | 2
48 | K | 131151207 | Hloubení jam zapažených v hornině třídy těžitelnosti I skupiny 1 a 2 objem přes 5000 m3 strojně | m3 | 252.493 |  | 0 | CS ÚRS 2023 02 |  |  | základní |  | 0 | 0 | 0 | 0 | 0 | 4 | K | 2 |  |  |  | ROZPOCET |  |  |  |  | 0 | 0 | 0 | 0 | 0 | 1 | 0 | 4 | -807750567
| PP |  | Hloubení zapažených jam a zářezů strojně s urovnáním dna do předepsaného profilu a spádu v hornině třídy těžitelnosti I skupiny 1 a 2 přes 5 000 m3 | [15 empty] | PP | 2
| VV |  | " v některých místech bude výkopu rozšíření pro vybourání stávající stoky v souběhu " | [15 empty] | VV | 2 | 1 | True | 0 | ROZPOCET
| VV |  | Součet |  | 0 | [13 empty] | VV | 2 | 4 | True | 0 | ROZPOCET
| VV |  | " stoka Š1631033 - Š6 " | [15 empty] | VV | 2 | 1 | True | 0 | ROZPOCET
| VV |  | 2,26*(5,48+5,41)/2*13,3 |  | 163.666 | [13 empty] | VV | 2 | 2 | True | 0 | ROZPOCET
| VV |  | 2,26*(5,41+5,39)/2*(23,0-13,3) |  | 118.379 | [13 empty] | VV | 2 | 2 | True | 0 | ROZPOCET
| VV |  | " stoka Š1631033 - Š6 vč. odpočtu povrchů TT (0,4m) " | [15 empty] | VV | 2 | 1 | True | 0 | ROZPOCET
| VV |  | 2,26*((5,39+5,35)/2-0,4)*(32,56-23,0-8,18/2) |  | 61.44 | [13 empty] | VV | 2 | 2 | True | 0 | ROZPOCET
| VV |  | (2,26+1,3)*((5,35+4,98)/2-0,4)*(84,0-32,56-8,18/2-2,1/2) |  | 785.405 | [13 empty] | VV | 2 | 2 | True | 0 | ROZPOCET
| VV |  | (2,26+0,7)*((4,98+4,59)/2-0,4)*(134,0-84,0-2,1/2*2) |  | 621.723 | [13 empty] | VV | 2 | 2 | True | 0 | ROZPOCET
| VV |  | 2,26*((4,59+4,45)/2-0,4)*(157,24-134,0-2,1/2*2) |  | 196.839 | [13 empty] | VV | 2 | 2 | True | 0 | ROZPOCET
| VV |  | (2,26+1,3)*((4,45+4,39)/2-0,4)*(182,0-157,24-2,1/2*2) |  | 324.292 | [13 empty] | VV | 2 | 2 | True | 0 | ROZPOCET
| VV |  | 2,26*((4,39+4,33)/2-0,4)*(236,0-182,0-2,1/2-2,8/2) |  | 461.352 | [13 empty] | VV | 2 | 2 | True | 0 | ROZPOCET
| VV |  | " šachty Š1 " (5,79-0,4)*8,18*2,7 |  | 119.044 | [13 empty] | VV | 2 | 2 | True | 0 | ROZPOCET
| VV |  | " šachty Š2-Š5 " (5,28+4,89+4,75+4,69-0,4*4)*2,1*2,8 |  | 105.899 | [13 empty] | VV | 2 | 2 | True | 0 | ROZPOCET
| VV |  | " šachty Š6 " (4,63-0,4)*2,8*2,8 |  | 33.163 | [13 empty] | VV | 2 | 2 | True | 0 | ROZPOCET
| VV |  | " stoka Š6 - Š16 vč. odpočtu povrchů TT (0,4m) " | [15 empty] | VV | 2 | 1 | True | 0 | ROZPOCET
| VV |  | (2,02+1,3)*((4,31+4,22)/2-0,4)*(33,0-2,8/2-2,1/2) |  | 392.011 | [13 empty] | VV | 2 | 2 | True | 0 | ROZPOCET
| VV |  | (2,02+1,3)*((4,22+4,16)/2-0,4)*(66,0-33,0-2,1/2*2) |  | 388.809 | [13 empty] | VV | 2 | 2 | True | 0 | ROZPOCET
| VV |  | 2,02*((4,16+4,16)/2-0,4)*(84,0-66,0-2,1/2*2) |  | 120.764 | [13 empty] | VV | 2 | 2 | True | 0 | ROZPOCET
| VV |  | 2,02*((4,16+4,19)/2-0,4)*(102,0-84,0-2,1/2*2) |  | 121.245 | [13 empty] | VV | 2 | 2 | True | 0 | ROZPOCET
| VV |  | 2,02*((4,19+4,29)/2-0,4)*(149,0-102,0-2,1/2*2) |  | 348.28 | [13 empty] | VV | 2 | 2 | True | 0 | ROZPOCET
| VV |  | 2,02*((4,29+4,35)/2-0,4)*(201,0-149,0-2,1/2-2,6/2) |  | 393.149 | [13 empty] | VV | 2 | 2 | True | 0 | ROZPOCET
| VV |  | (2,02+1,3)*((4,35+4,38)/2-0,4)*(243,0-201,0-2,6/2-2,1/2) |  | 521.945 | [13 empty] | VV | 2 | 2 | True | 0 | ROZPOCET
| VV |  | (2,02+1,0)*((4,38+4,42)/2-0,4)*(290,0-243,0-2,1/2*2) |  | 542.392 | [13 empty] | VV | 2 | 2 | True | 0 | ROZPOCET
| VV |  | (2,02+0,7)*((4,42+4,59)/2-0,4)*(336,0-290,0-2,1/2*2) |  | 490.17 | [13 empty] | VV | 2 | 2 | True | 0 | ROZPOCET
| VV |  | 2,02*((4,59+4,65)/2-0,4)*(348,0-336,0-2,1/2-3,78/2) |  | 77.231 | [13 empty] | VV | 2 | 2 | True | 0 | ROZPOCET
| VV |  | " šachty Š7-Š11, Š13-Š15 " | [15 empty] | VV | 2 | 1 | True | 0 | ROZPOCET
| VV |  | (4,52+4,46*2+4,5+4,6+4,67+4,72+4,89-0,4*8)*2,1*2,6 |  | 183.565 | [13 empty] | VV | 2 | 2 | True | 0 | ROZPOCET
| VV |  | " šachty Š12 " (4,64-0,4)*2,6*2,6 |  | 28.662 | [13 empty] | VV | 2 | 2 | True | 0 | ROZPOCET
| VV | VYKOP21 | Mezisoučet |  | 6599.425 | [13 empty] | VV | 2 | 3 | True | 0 | ROZPOCET
| VV |  | " odpočet vybouraných konstrukcí " | [15 empty] | VV | 2 | 1 | True | 0 | ROZPOCET
| VV |  | " DN800/1200 " -42,0*1,343 |  | -56.406 | [13 empty] | VV | 2 | 2 | True | 0 | ROZPOCET
| VV |  | " DN1250/1400 " -395,0*2,678 |  | -1057.81 | [13 empty] | VV | 2 | 2 | True | 0 | ROZPOCET
| VV |  | " komín šachet " -(2,1-0,4)*3*PI*(1,24/2)^2 |  | -6.159 | [13 empty] | VV | 2 | 2 | True | 0 | ROZPOCET
| VV |  | " odpočet povrchů " | [15 empty] | VV | 2 | 1 | True | 0 | ROZPOCET
| VV |  | " konstrukce 10 " -0,37*ASFALT10j |  | -19.233 | [13 empty] | VV | 2 | 2 | True | 0 | ROZPOCET
| VV |  | " odpočet ruční výkop " -VYKOPRj |  | -409.948 | [13 empty] | VV | 2 | 2 | True | 0 | ROZPOCET
| VV | VYKOP2 | Součet |  | 5049.869 | [13 empty] | VV | 2 | 4 | True | 0 | ROZPOCET
| VV |  | " ve tř. 2 - 5% " VYKOP2*0,05 |  | 252.493 | [13 empty] | VV | 2 | 2 | True | 0 | ROZPOCET
| VV |  | Součet |  | 252.493 | [13 empty] | VV | 2 | 4 | True | 1 | ROZPOCET
49 | K | 131251207 | Hloubení jam zapažených v hornině třídy těžitelnosti I skupiny 3 objem přes 5000 m3 strojně | m3 | 3787.402 |  | 0 | CS ÚRS 2023 02 |  |  | základní |  | 0 | 0 | 0 | 0 | 0 | 4 | K | 2 |  |  |  | ROZPOCET |  |  |  |  | 0 | 0 | 0 | 0 | 0 | 1 | 0 | 4 | -255359259
| PP |  | Hloubení zapažených jam a zářezů strojně s urovnáním dna do předepsaného profilu a spádu v hornině třídy těžitelnosti I skupiny 3 přes 5 000 m3 | [15 empty] | PP | 2
| VV |  | " ve tř. 3 - 75% " VYKOP2*0,75 |  | 3787.402 | [13 empty] | VV | 2 | 2 | True | 1 | ROZPOCET
50 | K | 131351207 | Hloubení jam zapažených v hornině třídy těžitelnosti II skupiny 4 objem přes 5000 m3 strojně | m3 | 1009.974 |  | 0 | CS ÚRS 2023 02 |  |  | základní |  | 0 | 0 | 0 | 0 | 0 | 4 | K | 2 |  |  |  | ROZPOCET |  |  |  |  | 0 | 0 | 0 | 0 | 0 | 1 | 0 | 4 | -917461697
| PP |  | Hloubení zapažených jam a zářezů strojně s urovnáním dna do předepsaného profilu a spádu v hornině třídy těžitelnosti II skupiny 4 přes 5 000 m3 | [15 empty] | PP | 2
| VV |  | " ve tř. 4 - 20% " VYKOP2*0,2 |  | 1009.974 | [13 empty] | VV | 2 | 2 | True | 1 | ROZPOCET
51 | K | 151201202 | Zřízení zátažného pažení stěn výkopu hl přes 4 do 8 m | m2 | 5501.844 |  | 0 | CS ÚRS 2023 02 |  |  | základní |  | 0 | 0.00149 | 8.1977 | 0 | 0 | 4 | K | 2 |  |  |  | ROZPOCET |  |  |  |  | 0 | 0 | 0 | 0 | 0 | 1 | 0 | 4 | -1346515787
| PP |  | Zřízení pažení stěn výkopu bez rozepření nebo vzepření zátažné, hloubky přes 4 do 8 m | [15 empty] | PP | 2
| VV |  | " stoka Š1631033 - Š6 " | [15 empty] | VV | 2 | 1 | True | 0 | ROZPOCET
| VV |  | 2*(5,48+5,41)/2*13,3 |  | 144.837 | [13 empty] | VV | 2 | 2 | True | 0 | ROZPOCET
| VV |  | 2*(5,41+5,39)/2*(23,0-13,3) |  | 104.76 | [13 empty] | VV | 2 | 2 | True | 0 | ROZPOCET
| VV |  | " stoka Š1631033 - Š6 vč. odpočtu povrchů TT " | [15 empty] | VV | 2 | 1 | True | 0 | ROZPOCET
| VV |  | 2*((5,39+5,35)/2-0,4)*(32,56-23,0-8,18/2) |  | 54.372 | [13 empty] | VV | 2 | 2 | True | 0 | ROZPOCET
| VV |  | 2*((5,35+4,98)/2-0,4)*(84,0-32,56-8,18/2-2,1/2) |  | 441.239 | [13 empty] | VV | 2 | 2 | True | 0 | ROZPOCET
| VV |  | 2*((4,98+4,59)/2-0,4)*(134,0-84,0-2,1/2*2) |  | 420.083 | [13 empty] | VV | 2 | 2 | True | 0 | ROZPOCET
| VV |  | 2*((4,59+4,45)/2-0,4)*(157,24-134,0-2,1/2*2) |  | 174.194 | [13 empty] | VV | 2 | 2 | True | 0 | ROZPOCET
| VV |  | 2*((4,45+4,39)/2-0,4)*(182,0-157,24-2,1/2*2) |  | 182.186 | [13 empty] | VV | 2 | 2 | True | 0 | ROZPOCET
| VV |  | 2*((4,39+4,33)/2-0,4)*(236,0-182,0-2,1/2-2,8/2) |  | 408.276 | [13 empty] | VV | 2 | 2 | True | 0 | ROZPOCET
| VV |  | " stoka Š6 - Š16 vč. odpočtu povrchů TT " | [15 empty] | VV | 2 | 1 | True | 0 | ROZPOCET
| VV |  | 2*((4,31+4,22)/2-0,4)*(33,0-2,8/2-2,1/2) |  | 236.152 | [13 empty] | VV | 2 | 2 | True | 0 | ROZPOCET
| VV |  | 2*((4,22+4,16)/2-0,4)*(66,0-33,0-2,1/2*2) |  | 234.222 | [13 empty] | VV | 2 | 2 | True | 0 | ROZPOCET
| VV |  | 2*((4,16+4,16)/2-0,4)*(84,0-66,0-2,1/2*2) |  | 119.568 | [13 empty] | VV | 2 | 2 | True | 0 | ROZPOCET
| VV |  | 2*((4,16+4,19)/2-0,4)*(102,0-84,0-2,1/2*2) |  | 120.045 | [13 empty] | VV | 2 | 2 | True | 0 | ROZPOCET
| VV |  | 2*((4,19+4,29)/2-0,4)*(149,0-102,0-2,1/2*2) |  | 344.832 | [13 empty] | VV | 2 | 2 | True | 0 | ROZPOCET
| VV |  | 2*((4,29+4,35)/2-0,4)*(201,0-149,0-2,1/2-2,6/2) |  | 389.256 | [13 empty] | VV | 2 | 2 | True | 0 | ROZPOCET
| VV |  | 2*((4,35+4,38)/2-0,4)*(243,0-201,0-2,6/2-2,1/2) |  | 314.425 | [13 empty] | VV | 2 | 2 | True | 0 | ROZPOCET
| VV |  | 2*((4,38+4,42)/2-0,4)*(290,0-243,0-2,1/2*2) |  | 359.2 | [13 empty] | VV | 2 | 2 | True | 0 | ROZPOCET
| VV |  | 2*((4,42+4,59)/2-0,4)*(336,0-290,0-2,1/2*2) |  | 360.419 | [13 empty] | VV | 2 | 2 | True | 0 | ROZPOCET
| VV |  | 2*((4,59+4,65)/2-0,4)*(348,0-336,0-2,1/2-3,78/2) |  | 76.466 | [13 empty] | VV | 2 | 2 | True | 0 | ROZPOCET
| VV |  | (4,52+4,46*2+4,5+4,6+4,67+4,72+4,89-0,4*8)*(2,1+2,6)*2 |  | 316.028 | [13 empty] | VV | 2 | 2 | True | 0 | ROZPOCET
| VV |  | " šachty Š1 " (5,79-0,4)*(8,18+2,7)*2 |  | 117.286 | [13 empty] | VV | 2 | 2 | True | 0 | ROZPOCET
| VV |  | " šachty Š2-Š5 " (5,28+4,89+4,75+4,69-0,4*4)*(2,1+2,8)*2 |  | 176.498 | [13 empty] | VV | 2 | 2 | True | 0 | ROZPOCET
| VV |  | " šachty Š6 " (4,63-0,4)*2,8*4 |  | 47.376 | [13 empty] | VV | 2 | 2 | True | 0 | ROZPOCET
| VV |  | " šachty Š7-Š11, Š13-Š15 " | [15 empty] | VV | 2 | 1 | True | 0 | ROZPOCET
| VV |  | (4,52+4,46*2+4,5+4,6+4,67+4,72+4,89-0,4*8)*(2,1+2,6)*2 |  | 316.028 | [13 empty] | VV | 2 | 2 | True | 0 | ROZPOCET
| VV |  | " šachty Š12 " (4,64-0,4)*2,6*4 |  | 44.096 | [13 empty] | VV | 2 | 2 | True | 0 | ROZPOCET
| VV |  | Součet |  | 5501.844 | [13 empty] | VV | 2 | 4 | True | 1 | ROZPOCET
52 | K | 151201212 | Odstranění pažení stěn zátažného hl přes 4 do 8 m | m2 | 5501.844 |  | 0 | CS ÚRS 2023 02 |  |  | základní |  | 0 | 0 | 0 | 0 | 0 | 4 | K | 2 |  |  |  | ROZPOCET |  |  |  |  | 0 | 0 | 0 | 0 | 0 | 1 | 0 | 4 | 246309283
| PP |  | Odstranění pažení stěn výkopu bez rozepření nebo vzepření s uložením pažin na vzdálenost do 3 m od okraje výkopu zátažné, hloubky přes 4 do 8 m | [15 empty] | PP | 2
53 | K | 151201302 | Zřízení rozepření stěn při pažení zátažném hl přes 4 do 8 m | m3 | 6129.092 |  | 0 | CS ÚRS 2023 02 |  |  | základní |  | 0 | 0.00139 | 8.5194 | 0 | 0 | 4 | K | 2 |  |  |  | ROZPOCET |  |  |  |  | 0 | 0 | 0 | 0 | 0 | 1 | 0 | 4 | -2098660006
| PP |  | Zřízení rozepření zapažených stěn výkopů s potřebným přepažováním při pažení zátažném, hloubky přes 4 do 8 m | [15 empty] | PP | 2
| VV |  | " celkový objem " VYKOP21 |  | 6599.425 | [13 empty] | VV | 2 | 2 | True | 0 | ROZPOCET
| VV |  | " odpočet šachet - vzepřeno ocelovými rámy " | [15 empty] | VV | 2 | 1 | True | 0 | ROZPOCET
| VV |  | " šachty Š1 " -(5,79-0,4)*8,18*2,7 |  | -119.044 | [13 empty] | VV | 2 | 2 | True | 0 | ROZPOCET
| VV |  | " šachty Š2-Š5 " -(5,28+4,89+4,75+4,69-0,4*4)*2,1*2,8 |  | -105.899 | [13 empty] | VV | 2 | 2 | True | 0 | ROZPOCET
| VV |  | " šachty Š6 " -(4,63-0,4)*2,8*2,8 |  | -33.163 | [13 empty] | VV | 2 | 2 | True | 0 | ROZPOCET
| VV |  | " šachty Š7-Š11, Š13-Š15 " | [15 empty] | VV | 2 | 1 | True | 0 | ROZPOCET
| VV |  | -(4,52+4,46*2+4,5+4,6+4,67+4,72+4,89-0,4*8)*2,1*2,6 |  | -183.565 | [13 empty] | VV | 2 | 2 | True | 0 | ROZPOCET
| VV |  | " šachty Š12 " -(4,64-0,4)*2,6*2,6 |  | -28.662 | [13 empty] | VV | 2 | 2 | True | 0 | ROZPOCET
| VV |  | Součet |  | 6129.092 | [13 empty] | VV | 2 | 4 | True | 1 | ROZPOCET
54 | K | 151201312 | Odstranění rozepření stěn při pažení zátažném hl přes 4 do 8 m | m3 | 6129.092 |  | 0 | CS ÚRS 2023 02 |  |  | základní |  | 0 | 0 | 0 | 0 | 0 | 4 | K | 2 |  |  |  | ROZPOCET |  |  |  |  | 0 | 0 | 0 | 0 | 0 | 1 | 0 | 4 | 1677460596
| PP |  | Odstranění rozepření stěn výkopů s uložením materiálu na vzdálenost do 3 m od okraje výkopu pažení zátažného, hloubky přes 4 do 8 m | [15 empty] | PP | 2
55 | K | 154067341.1 | Konstrukce výstroje šachet netypová dočasně suchá montáž (j.c. bez nákladů na báňské normy) | kg | 37331.04 |  | 0 | vlastní |  |  | základní |  | 0 | 0.00026 | 9.7061 | 0 | 0 | 4 | K | 2 |  |  |  | ROZPOCET |  |  |  |  | 0 | 0 | 0 | 0 | 0 | 1 | 0 | 4 | -1000007061
| PP |  | Netypová výstroj šachet z úplných ocelových rámů včetně spojovacích prvků výztuže montáž včetně dodání pomocného materiálu, v hornině suché | [15 empty] | PP | 2
| VV |  | " profilu I č.200 " | [15 empty] | VV | 2 | 1 | True | 0 | ROZPOCET
| VV |  | " Š1 " 4164,18 |  | 4164.18 | [13 empty] | VV | 2 | 2 | True | 0 | ROZPOCET
| VV |  | " Š2 " 1734,06 |  | 1734.06 | [13 empty] | VV | 2 | 2 | True | 0 | ROZPOCET
| VV |  | " Š3 " 1477,72 |  | 1477.72 | [13 empty] | VV | 2 | 2 | True | 0 | ROZPOCET
| VV |  | " Š4 " 1477,72 |  | 1477.72 | [13 empty] | VV | 2 | 2 | True | 0 | ROZPOCET
| VV |  | " Š5 " 1477,72 |  | 1477.72 | [13 empty] | VV | 2 | 2 | True | 0 | ROZPOCET
| VV |  | " Š6 " 1698,64 |  | 1698.64 | [13 empty] | VV | 2 | 2 | True | 0 | ROZPOCET
| VV |  | " Š7 " 1414,6 |  | 1414.6 | [13 empty] | VV | 2 | 2 | True | 0 | ROZPOCET
| VV |  | " Š8 " 1414,6 |  | 1414.6 | [13 empty] | VV | 2 | 2 | True | 0 | ROZPOCET
| VV |  | " Š9 " 1414,6 |  | 1414.6 | [13 empty] | VV | 2 | 2 | True | 0 | ROZPOCET
| VV |  | " Š10 " 1414,6 |  | 1414.6 | [13 empty] | VV | 2 | 2 | True | 0 | ROZPOCET
| VV |  | " Š11 " 1414,6 |  | 1414.6 | [13 empty] | VV | 2 | 2 | True | 0 | ROZPOCET
| VV |  | " Š12 " 1572,4 |  | 1572.4 | [13 empty] | VV | 2 | 2 | True | 0 | ROZPOCET
| VV |  | " Š13 " 1414,6 |  | 1414.6 | [13 empty] | VV | 2 | 2 | True | 0 | ROZPOCET
| VV |  | " Š14 " 1414,6 |  | 1414.6 | [13 empty] | VV | 2 | 2 | True | 0 | ROZPOCET
| VV |  | " Š15 " 1414,6 |  | 1414.6 | [13 empty] | VV | 2 | 2 | True | 0 | ROZPOCET
| VV |  | " Š16.1 " 1635,52 |  | 1635.52 | [13 empty] | VV | 2 | 2 | True | 0 | ROZPOCET
| VV |  | " Š18 " 1383,04 |  | 1383.04 | [13 empty] | VV | 2 | 2 | True | 0 | ROZPOCET
| VV |  | " Š19 " 1383,04 |  | 1383.04 | [13 empty] | VV | 2 | 2 | True | 0 | ROZPOCET
| VV |  | " Š20 " 1383,04 |  | 1383.04 | [13 empty] | VV | 2 | 2 | True | 0 | ROZPOCET
| VV |  | " Š35059 " 1793,32 |  | 1793.32 | [13 empty] | VV | 2 | 2 | True | 0 | ROZPOCET
| VV |  | " Š61 " 1089,88 |  | 1089.88 | [13 empty] | VV | 2 | 2 | True | 0 | ROZPOCET
| VV |  | " Š62 " 1089,88 |  | 1089.88 | [13 empty] | VV | 2 | 2 | True | 0 | ROZPOCET
| VV | I200kg | Mezisoučet |  | 34676.96 | [13 empty] | VV | 2 | 3 | True | 0 | ROZPOCET
| VV |  | " závěsy " | [15 empty] | VV | 2 | 1 | True | 0 | ROZPOCET
| VV |  | " Š1 " 150,8 |  | 150.8 | [13 empty] | VV | 2 | 2 | True | 0 | ROZPOCET
| VV |  | " Š2 " 150,8 |  | 150.8 | [13 empty] | VV | 2 | 2 | True | 0 | ROZPOCET
| VV |  | " Š3 " 120,64 |  | 120.64 | [13 empty] | VV | 2 | 2 | True | 0 | ROZPOCET
| VV |  | " Š4 " 120,64 |  | 120.64 | [13 empty] | VV | 2 | 2 | True | 0 | ROZPOCET
| VV |  | " Š5 " 120,64 |  | 120.64 | [13 empty] | VV | 2 | 2 | True | 0 | ROZPOCET
| VV |  | " Š6 " 120,64 |  | 120.64 | [13 empty] | VV | 2 | 2 | True | 0 | ROZPOCET
| VV |  | " Š7 " 120,64 |  | 120.64 | [13 empty] | VV | 2 | 2 | True | 0 | ROZPOCET
| VV |  | " Š8 " 120,64 |  | 120.64 | [13 empty] | VV | 2 | 2 | True | 0 | ROZPOCET
| VV |  | " Š9 " 120,64 |  | 120.64 | [13 empty] | VV | 2 | 2 | True | 0 | ROZPOCET
| VV |  | " Š10 " 120,64 |  | 120.64 | [13 empty] | VV | 2 | 2 | True | 0 | ROZPOCET
| VV |  | " Š11 " 120,64 |  | 120.64 | [13 empty] | VV | 2 | 2 | True | 0 | ROZPOCET
| VV |  | " Š12 " 120,64 |  | 120.64 | [13 empty] | VV | 2 | 2 | True | 0 | ROZPOCET
| VV |  | " Š13 " 120,64 |  | 120.64 | [13 empty] | VV | 2 | 2 | True | 0 | ROZPOCET
| VV |  | " Š14 " 120,64 |  | 120.64 | [13 empty] | VV | 2 | 2 | True | 0 | ROZPOCET
| VV |  | " Š15 " 120,64 |  | 120.64 | [13 empty] | VV | 2 | 2 | True | 0 | ROZPOCET
| VV |  | " Š16.1 " 120,64 |  | 120.64 | [13 empty] | VV | 2 | 2 | True | 0 | ROZPOCET
| VV |  | " Š18 " 120,64 |  | 120.64 | [13 empty] | VV | 2 | 2 | True | 0 | ROZPOCET
| VV |  | " Š19 " 120,64 |  | 120.64 | [13 empty] | VV | 2 | 2 | True | 0 | ROZPOCET
| VV |  | " Š20 " 120,64 |  | 120.64 | [13 empty] | VV | 2 | 2 | True | 0 | ROZPOCET
| VV |  | " Š35059 " 120,64 |  | 120.64 | [13 empty] | VV | 2 | 2 | True | 0 | ROZPOCET
| VV |  | " Š61 " 90,48 |  | 90.48 | [13 empty] | VV | 2 | 2 | True | 0 | ROZPOCET
| VV |  | " Š62 " 90,48 |  | 90.48 | [13 empty] | VV | 2 | 2 | True | 0 | ROZPOCET
| VV | ZAVESkg | Mezisoučet |  | 2654.08 | [13 empty] | VV | 2 | 3 | True | 0 | ROZPOCET
| VV |  | Součet |  | 37331.04 | [13 empty] | VV | 2 | 4 | True | 1 | ROZPOCET
56 | M | 13010722.1 | ocel profilová jakost S235JR (11 375) průřez I (IPN) 200 - započítat obratovost | t | 35.717 |  | 0 | vlastní |  |  | základní |  | 0 | 1 | 35.717 | 0 | 0 | 8 | M | 2 |  |  |  | ROZPOCET |  |  |  |  | 0 | 0 | 0 | 0 | 0 | 1 | 0 | 4 | 337412599
| PP |  | ocel profilová jakost S235JR (11 375) průřez I (IPN) 200 | [15 empty] | PP | 2
| VV |  | I200kg*1,03/1000 |  | 35.717 | [13 empty] | VV | 2 | 2 | True | 1 | ROZPOCET
57 | M | 13010299.1 | tyč ocelová plochá jakost S235JR (11 375)závěsy - započítat obratovost | t | 2.734 |  | 0 | vlastní |  |  | základní |  | 0 | 1 | 2.734 | 0 | 0 | 8 | M | 2 |  |  |  | ROZPOCET |  |  |  |  | 0 | 0 | 0 | 0 | 0 | 1 | 0 | 4 | 1575952648
| PP |  | tyč ocelová plochá jakost S235JR (11 375) 80x6mm | [15 empty] | PP | 2
| VV |  | ZAVESkg*1,03/1000 |  | 2.734 | [13 empty] | VV | 2 | 2 | True | 1 | ROZPOCET
58 | K | 154067342.1 | Konstrukce výstroje šachet netypová dočasně suchá demontáž (j.c. bez nákladů na báňské normy) | kg | 37331.04 |  | 0 | vlastní |  |  | základní |  | 0 | 0 | 0 | 0 | 0 | 4 | K | 2 |  |  |  | ROZPOCET |  |  |  |  | 0 | 0 | 0 | 0 | 0 | 1 | 0 | 4 | 1239149301
| PP |  | Netypová výstroj šachet z úplných ocelových rámů včetně spojovacích prvků výztuže demontáž v hornině suché | [15 empty] | PP | 2
59 | K | 162751117 | Vodorovné přemístění přes 9 000 do 10000 m výkopku/sypaniny z horniny třídy těžitelnosti I skupiny 1 až 3 | m3 | 6389.503 |  | 0 | CS ÚRS 2023 02 |  |  | základní |  | 0 | 0 | 0 | 0 | 0 | 4 | K | 2 |  |  |  | ROZPOCET |  |  |  |  | 0 | 0 | 0 | 0 | 0 | 1 | 0 | 4 | 885395816
| PP |  | Vodorovné přemístění výkopku nebo sypaniny po suchu na obvyklém dopravním prostředku, bez naložení výkopku, avšak se složením bez rozhrnutí z horniny třídy těžitelnosti I skupiny 1 až 3 na vzdálenost přes 9 000 do 10 000 m | [15 empty] | PP | 2
| VV |  | " zemina celkem " VYKOP1+VYKOP2+VYKOP3+VYKOPR |  | 7986.879 | [13 empty] | VV | 2 | 2 | True | 0 | ROZPOCET
| VV | ODVOZ1 | Součet |  | 7986.879 | [13 empty] | VV | 2 | 4 | True | 0 | ROZPOCET
| VV |  | " ve tř. 2+3 - 80% " ODVOZ1*0,8 |  | 6389.503 | [13 empty] | VV | 2 | 2 | True | 0 | ROZPOCET
| VV |  | Součet |  | 6389.503 | [13 empty] | VV | 2 | 4 | True | 1 | ROZPOCET
60 | K | 162751137 | Vodorovné přemístění přes 9 000 do 10000 m výkopku/sypaniny z horniny třídy těžitelnosti II skupiny 4 a 5 | m3 | 1597.376 |  | 0 | CS ÚRS 2023 02 |  |  | základní |  | 0 | 0 | 0 | 0 | 0 | 4 | K | 2 |  |  |  | ROZPOCET |  |  |  |  | 0 | 0 | 0 | 0 | 0 | 1 | 0 | 4 | -1420921219
| PP |  | Vodorovné přemístění výkopku nebo sypaniny po suchu na obvyklém dopravním prostředku, bez naložení výkopku, avšak se složením bez rozhrnutí z horniny třídy těžitelnosti II skupiny 4 a 5 na vzdálenost přes 9 000 do 10 000 m | [15 empty] | PP | 2
| VV |  | " ve tř. 4 - 20% " ODVOZ1*0,2 |  | 1597.376 | [13 empty] | VV | 2 | 2 | True | 1 | ROZPOCET
61 | K | 171201221.1 | Poplatek za skládku zeminy tř.1-4 s příměsí | m3 | 6389.503 |  | 0 | vlastní |  |  | základní |  | 0 | 0 | 0 | 0 | 0 | 4 | K | 2 |  |  |  | ROZPOCET |  |  |  |  | 0 | 0 | 0 | 0 | 0 | 1 | 0 | 4 | 1058555814
| PP |  | Poplatek za uložení stavebního odpadu na skládce (skládkovné) zeminy a kamení zatříděného do Katalogu odpadů pod kódem 17 05 04 | [15 empty] | PP | 2
| VV |  | " navážka - 20% " ODVOZ1*0,8 |  | 6389.503 | [13 empty] | VV | 2 | 2 | True | 1 | ROZPOCET
62 | K | 171201221.5 | Poplatek za skládku výkopu - navážka | m3 | 1597.376 |  | 0 | vlastní |  |  | základní |  | 0 | 0 | 0 | 0 | 0 | 4 | K | 2 |  |  |  | ROZPOCET |  |  |  |  | 0 | 0 | 0 | 0 | 0 | 1 | 0 | 4 | 1059586687
| PP |  | Poplatek za uložení stavebního odpadu na skládce (skládkovné) zeminy a kamení zatříděného do Katalogu odpadů pod kódem 17 05 04 | [15 empty] | PP | 2
| VV |  | " navážka - 20% " ODVOZ1*0,2 |  | 1597.376 | [13 empty] | VV | 2 | 2 | True | 1 | ROZPOCET
63 | K | 174151101 | Zásyp jam, šachet rýh nebo kolem objektů sypaninou se zhutněním | m3 | 4979.091 |  | 0 | CS ÚRS 2023 02 |  |  | základní |  | 0 | 0 | 0 | 0 | 0 | 4 | K | 2 |  |  |  | ROZPOCET |  |  |  |  | 0 | 0 | 0 | 0 | 0 | 1 | 0 | 4 | 614322432
| PP |  | Zásyp sypaninou z jakékoliv horniny strojně s uložením výkopku ve vrstvách se zhutněním jam, šachet, rýh nebo kolem objektů v těchto vykopávkách | [15 empty] | PP | 2
| VV |  | " prostor k zásypu " | [15 empty] | VV | 2 | 1 | True | 0 | ROZPOCET
| VV |  | VYKOP11+VYKOP21+VYKOP31 |  | 9358.794 | [13 empty] | VV | 2 | 2 | True | 0 | ROZPOCET
| VV |  | " odpočet konstrukce stok " | [15 empty] | VV | 2 | 1 | True | 0 | ROZPOCET
| VV |  | " stoka DN1200/1800 " -DN120180*2,26*(0,2+2,09+0,3) |  | -1268.549 | [13 empty] | VV | 2 | 2 | True | 0 | ROZPOCET
| VV |  | " stoka DN1000/1500 " -DN100150*2,26*(0,2+1,75+0,3) |  | -1654.201 | [13 empty] | VV | 2 | 2 | True | 0 | ROZPOCET
| VV |  | " stoka DN800/1200 " -DN80120*1,9*(0,2+1,55+0,3) |  | -471.723 | [13 empty] | VV | 2 | 2 | True | 0 | ROZPOCET
| VV |  | " stoka DN600/900 " -DN6090*1,65*(0,16+1,195+0,3) |  | -91.753 | [13 empty] | VV | 2 | 2 | True | 0 | ROZPOCET
| VV |  | " kamenina DN400 " -KT400*(0,879+0,1*(0,48+0,08*2)*2) |  | -226.701 | [13 empty] | VV | 2 | 2 | True | 0 | ROZPOCET
| VV |  | " odpočet konstrukce šachet " | [15 empty] | VV | 2 | 1 | True | 0 | ROZPOCET
| VV |  | " šachty " | [15 empty] | VV | 2 | 1 | True | 0 | ROZPOCET
| VV |  | " lože ŠP+bet. deska+monolit.část+prefa-strop " | [15 empty] | VV | 2 | 1 | True | 0 | ROZPOCET
| VV |  | " Š1 " -2,7*8,2*(2,5+0,3+0,2)-0,3*7,7*2,2 |  | -71.502 | [13 empty] | VV | 2 | 2 | True | 0 | ROZPOCET
| VV |  | " Š2-Š5 " -2,1*2,8*(0,2+0,3+2,3)*4-0,3*2,3*1,6*4 |  | -70.272 | [13 empty] | VV | 2 | 2 | True | 0 | ROZPOCET
| VV |  | " Š6 " -2,3*2,3*(0,2+0,3+2,3)-0,3*2,3*2,3 |  | -16.399 | [13 empty] | VV | 2 | 2 | True | 0 | ROZPOCET
| VV |  | " Š7-Š15(mimo Š12) " -2,1*2,6*(0,2+0,3+2,0)*8-0,3*1,6*2,1*8 |  | -117.264 | [13 empty] | VV | 2 | 2 | True | 0 | ROZPOCET
| VV |  | " Š12 " -2,6*2,6*(0,2+0,3+2,5)-0,3*2,1*2,1 |  | -21.603 | [13 empty] | VV | 2 | 2 | True | 0 | ROZPOCET
| VV |  | " Š16 " -3,78*4,28*(0,2+0,3+2,9)-0,3*3,2*3,7 |  | -58.559 | [13 empty] | VV | 2 | 2 | True | 0 | ROZPOCET
| VV |  | " Š16.1 " -2,1*3,3*(0,2+0,3+2,25)-0,3*1,6*2,8 |  | -20.402 | [13 empty] | VV | 2 | 2 | True | 0 | ROZPOCET
| VV |  | " Š17 " -3,08*3,08*(0,2+0,3+1,7)-0,3*1,6*2,5 |  | -22.07 | [13 empty] | VV | 2 | 2 | True | 0 | ROZPOCET
| VV |  | " Š18-Š20 " -2,1*2,5*(0,2+0,3+1,7)*3-0,3*1,6*2,0*3 |  | -37.53 | [13 empty] | VV | 2 | 2 | True | 0 | ROZPOCET
| VV |  | " Š35059 " -3,1*2,8*(0,2+0,3+2,7)-0,3*2,6*2,3 |  | -29.57 | [13 empty] | VV | 2 | 2 | True | 0 | ROZPOCET
| VV |  | " Š31-Š35 " -2,5*2,5*0,2*5 |  | -6.25 | [13 empty] | VV | 2 | 2 | True | 0 | ROZPOCET
| VV |  | " Š61 " -2,0*2,2*(0,2+0,3+1,5)-0,3*1,6*1,8 |  | -9.664 | [13 empty] | VV | 2 | 2 | True | 0 | ROZPOCET
| VV |  | " Š62 " -2,0*2,2*(0,2+0,3+1,8)-0,3*1,6*1,8 |  | -10.984 | [13 empty] | VV | 2 | 2 | True | 0 | ROZPOCET
| VV |  | " Š161 " -2,02*2,22*(0,2+0,3+2,0)-0,3*1,6*1,8 |  | -12.075 | [13 empty] | VV | 2 | 2 | True | 0 | ROZPOCET
| VV |  | " Š162 " -2,02*2,22*(0,2+0,3+2,0)-0,3*1,6*1,8 |  | -12.075 | [13 empty] | VV | 2 | 2 | True | 0 | ROZPOCET
| VV |  | " prefa skruže " | [15 empty] | VV | 2 | 1 | True | 0 | ROZPOCET
| VV |  | -PI*(1,3/2)^2*0,75*5 |  | -4.977 | [13 empty] | VV | 2 | 2 | True | 0 | ROZPOCET
| VV |  | -PI*(1,24/2)^2*(0,25*17+0,5*15+1,0*22) |  | -40.757 | [13 empty] | VV | 2 | 2 | True | 0 | ROZPOCET
| VV |  | -PI*(1,04/2)^2*(0,6*31+(0,04*4+0,06*10+0,08*1+0,1*14+0,12*11+0,12*31-0,4*21-0,2*10)) |  | -13.15 | [13 empty] | VV | 2 | 2 | True | 0 | ROZPOCET
| VV |  | " odpočet konstrukce povrchů " | [15 empty] | VV | 2 | 1 | True | 0 | ROZPOCET
| VV |  | " provizorní kryt " -0,2*KRYT200 |  | -91.673 | [13 empty] | VV | 2 | 2 | True | 0 | ROZPOCET
| VV | ZASYP1 | Součet |  | 4979.091 | [13 empty] | VV | 2 | 4 | True | 1 | ROZPOCET
64 | M | 58331201.1 | zhutněný zásyp náhradním zásypovým materiálem (plná frakce) | t | 9460.273 |  | 0 | vlastní |  |  | základní |  | 0 | 0 | 0 | 0 | 0 | 8 | M | 2 |  |  |  | ROZPOCET |  |  |  |  | 0 | 0 | 0 | 0 | 0 | 1 | 0 | 4 | -261424989
| PP |  | štěrkopísek netříděný | [15 empty] | PP | 2
| VV |  | ZASYP1*1,9 |  | 9460.273 | [13 empty] | VV | 2 | 2 | True | 1 | ROZPOCET
65 | K | 167151111 | Nakládání výkopku z hornin třídy těžitelnosti I skupiny 1 až 3 přes 100 m3 | m3 | 4979.091 |  | 0 | CS ÚRS 2023 02 |  |  | základní |  | 0 | 0 | 0 | 0 | 0 | 4 | K | 2 |  |  |  | ROZPOCET |  |  |  |  | 0 | 0 | 0 | 0 | 0 | 1 | 0 | 4 | -1330966564
| PP |  | Nakládání, skládání a překládání neulehlého výkopku nebo sypaniny strojně nakládání, množství přes 100 m3, z hornin třídy těžitelnosti I, skupiny 1 až 3 | [15 empty] | PP | 2
| VV |  | ZASYP1 |  | 4979.091 | [13 empty] | VV | 2 | 2 | True | 1 | ROZPOCET
66 | K | 162251102 | Vodorovné přemístění přes 20 do 50 m výkopku/sypaniny z horniny třídy těžitelnosti I skupiny 1 až 3 | m3 | 4979.091 |  | 0 | CS ÚRS 2023 02 |  |  | základní |  | 0 | 0 | 0 | 0 | 0 | 4 | K | 2 |  |  |  | ROZPOCET |  |  |  |  | 0 | 0 | 0 | 0 | 0 | 1 | 0 | 4 | 1654594136
| PP |  | Vodorovné přemístění výkopku nebo sypaniny po suchu na obvyklém dopravním prostředku, bez naložení výkopku, avšak se složením bez rozhrnutí z horniny třídy těžitelnosti I skupiny 1 až 3 na vzdálenost přes 20 do 50 m | [15 empty] | PP | 2
67 | K | 175151101 | Obsypání potrubí strojně sypaninou bez prohození, uloženou do 3 m | m3 | 899.694 |  | 0 | CS ÚRS 2023 02 |  |  | základní |  | 0 | 0 | 0 | 0 | 0 | 4 | K | 2 |  |  |  | ROZPOCET |  |  |  |  | 0 | 0 | 0 | 0 | 0 | 1 | 0 | 4 | 525524216
| PP |  | Obsypání potrubí strojně sypaninou z vhodných třídy těžitelnosti I a II, skupiny 1 až 4 nebo materiálem připraveným podél výkopu ve vzdálenosti do 3 m od jeho kraje, pro jakoukoliv hloubku výkopu a míru zhutnění bez prohození sypaniny | [15 empty] | PP | 2
| VV |  | " stoka polymerbet. DN1200/1800 " (1,285+2*0,1*1,04)*DN120180 |  | 323.563 | [13 empty] | VV | 2 | 2 | True | 0 | ROZPOCET
| VV |  | " stoka bet. DN600/900 " (0,767+2*0,1*0,745)*DN6090 |  | 30.778 | [13 empty] | VV | 2 | 2 | True | 0 | ROZPOCET
| VV |  | " stoka polymerbet. DN1000/1500 " (1,072+2*0,1*0,9)*DN100150 |  | 407.288 | [13 empty] | VV | 2 | 2 | True | 0 | ROZPOCET
| VV |  | " stoka bet. DN800/1200 " (0,97+2*0,1*0,85)*DN80120 |  | 138.065 | [13 empty] | VV | 2 | 2 | True | 0 | ROZPOCET
| VV | OBSYP | Součet |  | 899.694 | [13 empty] | VV | 2 | 4 | True | 1 | ROZPOCET
68 | M | 58331201.1 | zhutněný zásyp náhradním zásypovým materiálem (plná frakce) | t | 944.679 |  | 0 | vlastní |  |  | základní |  | 0 | 0 | 0 | 0 | 0 | 8 | M | 2 |  |  |  | ROZPOCET |  |  |  |  | 0 | 0 | 0 | 0 | 0 | 1 | 0 | 4 | -379798430
| PP |  | štěrkopísek netříděný | [15 empty] | PP | 2
| VV |  | OBSYP*1,05 |  | 944.679 | [13 empty] | VV | 2 | 2 | True | 1 | ROZPOCET
69 | K | 167151111 | Nakládání výkopku z hornin třídy těžitelnosti I skupiny 1 až 3 přes 100 m3 | m3 | 899.694 |  | 0 | CS ÚRS 2023 02 |  |  | základní |  | 0 | 0 | 0 | 0 | 0 | 4 | K | 2 |  |  |  | ROZPOCET |  |  |  |  | 0 | 0 | 0 | 0 | 0 | 1 | 0 | 4 | -802904967
| PP |  | Nakládání, skládání a překládání neulehlého výkopku nebo sypaniny strojně nakládání, množství přes 100 m3, z hornin třídy těžitelnosti I, skupiny 1 až 3 | [15 empty] | PP | 2
| VV |  | " přesun hmot " OBSYP |  | 899.694 | [13 empty] | VV | 2 | 2 | True | 1 | ROZPOCET
70 | K | 162251102 | Vodorovné přemístění přes 20 do 50 m výkopku/sypaniny z horniny třídy těžitelnosti I skupiny 1 až 3 | m3 | 899.694 |  | 0 | CS ÚRS 2023 02 |  |  | základní |  | 0 | 0 | 0 | 0 | 0 | 4 | K | 2 |  |  |  | ROZPOCET |  |  |  |  | 0 | 0 | 0 | 0 | 0 | 1 | 0 | 4 | -1999853839
| PP |  | Vodorovné přemístění výkopku nebo sypaniny po suchu na obvyklém dopravním prostředku, bez naložení výkopku, avšak se složením bez rozhrnutí z horniny třídy těžitelnosti I skupiny 1 až 3 na vzdálenost přes 20 do 50 m | [15 empty] | PP | 2
| D | 12 | Zemní práce - štoly |  |  |  | 0 | [5 empty] | 0 |  | 104.9766 |  | 0 | 1 | D | 1 |  |  |  | ROZPOCET | [10 empty] | 0
71 | K | 142174111.1 | Ražení štol bez trhaviny l do 200 m průřez přes 1,5 do 4 m2 vybourání železobeton. stávající konstrukce | m3 | 4.76 |  | 0 | vlastní |  |  | základní |  | 0 | 0.01879 | 0.08944 | 0 | 0 | 4 | K | 2 |  |  |  | ROZPOCET |  |  |  |  | 0 | 0 | 0 | 0 | 0 | 1 | 0 | 4 | -677888754
| PP |  | Ražení štol ruční, v hornině I. stupně ražnosti mokré, bez použití trhavin délky štoly do 200 m, o průřezu TV přes 1,5 do 4 m2 | [15 empty] | PP | 2
| VV |  | " vybourání stáv. stoky -křížení " | [15 empty] | VV | 2 | 1 | True | 0 | ROZPOCET
| VV |  | " ve štole " | [15 empty] | VV | 2 | 1 | True | 0 | ROZPOCET
| VV |  | " Š16-Š161 - DN700/1050 " (1,063-0,563)*1,6 |  | 0.8 | [13 empty] | VV | 2 | 2 | True | 0 | ROZPOCET
| VV |  | " Š16-Š162 - DN500/750 " (0,572-0,287)*1,6 |  | 0.456 | [13 empty] | VV | 2 | 2 | True | 0 | ROZPOCET
| VV |  | Mezisoučet |  | 1.256 | [13 empty] | VV | 2 | 3 | True | 0 | ROZPOCET
| VV |  | " dle TZ, kap. 5.4 " | [15 empty] | VV | 2 | 1 | True | 0 | ROZPOCET
| VV |  | " DN500/750 " (0,572-0,287)*6,0 |  | 1.71 | [13 empty] | VV | 2 | 2 | True | 0 | ROZPOCET
| VV |  | " DN600/900 " (0,798-0,413)*1,5 |  | 0.578 | [13 empty] | VV | 2 | 2 | True | 0 | ROZPOCET
| VV |  | " DN800/1200 " (1,343-0,735)*2,0 |  | 1.216 | [13 empty] | VV | 2 | 2 | True | 0 | ROZPOCET
| VV |  | Mezisoučet |  | 3.504 | [13 empty] | VV | 2 | 3 | True | 0 | ROZPOCET
| VV | BSTOLA | Součet |  | 4.76 | [13 empty] | VV | 2 | 4 | True | 1 | ROZPOCET
72 | K | 163333511.1 | Vodorovné přemístění suti v hoře do 200 m | m3 | 4.76 |  | 0 | vlastní |  |  | základní |  | 0 | 0 | 0 | 0 | 0 | 4 | K | 2 |  |  |  | ROZPOCET |  |  |  |  | 0 | 0 | 0 | 0 | 0 | 1 | 0 | 4 | -379935470
| PP |  | Vodorovné přemístění suti v hoře do 200 m | [15 empty] | PP | 2
| VV |  | BSTOLA |  | 4.76 | [13 empty] | VV | 2 | 2 | True | 1 | ROZPOCET
73 | K | 161152111 | Svislé přemístění rubaniny v hoře z hloubky do 15 m | m3 | 4.76 |  | 0 | CS ÚRS 2023 02 |  |  | základní |  | 0 | 0 | 0 | 0 | 0 | 4 | K | 2 |  |  |  | ROZPOCET |  |  |  |  | 0 | 0 | 0 | 0 | 0 | 1 | 0 | 4 | 250219465
| PP |  | Svislé přemístění rubaniny v hoře z hloubky do 15 m | [15 empty] | PP | 2
| VV |  | BSTOLA |  | 4.76 | [13 empty] | VV | 2 | 2 | True | 1 | ROZPOCET
74 | K | 997013501 | Odvoz suti a vybouraných hmot na skládku nebo meziskládku do 1 km se složením | t | 11.424 |  | 0 | CS ÚRS 2023 02 |  |  | základní |  | 0 | 0 | 0 | 0 | 0 | 4 | K | 2 |  |  |  | ROZPOCET |  |  |  |  | 0 | 0 | 0 | 0 | 0 | 1 | 0 | 4 | -655639994
| PP |  | Odvoz suti a vybouraných hmot na skládku nebo meziskládku se složením, na vzdálenost do 1 km | [15 empty] | PP | 2
| VV |  | BSTOLA*2,4 |  | 11.424 | [13 empty] | VV | 2 | 2 | True | 0 | ROZPOCET
| VV | SUT1 | Součet |  | 11.424 | [13 empty] | VV | 2 | 4 | True | 1 | ROZPOCET
75 | K | 997013509 | Příplatek k odvozu suti a vybouraných hmot na skládku ZKD 1 km přes 1 km | t | 102.816 |  | 0 | CS ÚRS 2023 02 |  |  | základní |  | 0 | 0 | 0 | 0 | 0 | 4 | K | 2 |  |  |  | ROZPOCET |  |  |  |  | 0 | 0 | 0 | 0 | 0 | 1 | 0 | 4 | -713412810
| PP |  | Odvoz suti a vybouraných hmot na skládku nebo meziskládku se složením, na vzdálenost Příplatek k ceně za každý další i započatý 1 km přes 1 km | [15 empty] | PP | 2
| VV |  | " 10 km " SUT1*(10-1) |  | 102.816 | [13 empty] | VV | 2 | 2 | True | 1 | ROZPOCET
76 | K | 997013869.1 | Poplatek za skládku suti vybouraných hmot s příměsí | t | 11.424 |  | 0 | vlastní |  |  | základní |  | 0 | 0 | 0 | 0 | 0 | 4 | K | 2 |  |  |  | ROZPOCET |  |  |  |  | 0 | 0 | 0 | 0 | 0 | 1 | 0 | 4 | -135764817
| PP |  | Poplatek za uložení stavebního odpadu na recyklační skládce (skládkovné) ze směsí nebo oddělených frakcí betonu, cihel a keramických výrobků zatříděného do Katalogu odpadů pod kódem 17 01 07 | [15 empty] | PP | 2
| VV |  | SUT1 |  | 11.424 | [13 empty] | VV | 2 | 2 | True | 1 | ROZPOCET
77 | K | 142164111 | Ražení štol bez trhaviny l do 200 m průřez přes 1,5 do 4 m2 I stupeň ražnosti suchá | m3 | 128.398 |  | 0 | CS ÚRS 2023 02 |  |  | základní |  | 0 | 0.01879 | 2.4126 | 0 | 0 | 4 | K | 2 |  |  |  | ROZPOCET |  |  |  |  | 0 | 0 | 0 | 0 | 0 | 1 | 0 | 4 | -769389031
| PP |  | Ražení štol ruční, v hornině I. stupně ražnosti suché, bez použití trhavin délky štoly do 200 m, o průřezu TV přes 1,5 do 4 m2 | [15 empty] | PP | 2
| VV |  | " délka štol " | [15 empty] | VV | 2 | 1 | True | 0 | ROZPOCET
| VV | ŠTOLA2 | " Š16-Š161 " 21,2 |  | 21.2 | [13 empty] | VV | 2 | 2 | True | 0 | ROZPOCET
| VV | ŠTOLA3 | " Š16-Š162 " 20,5 |  | 20.5 | [13 empty] | VV | 2 | 2 | True | 0 | ROZPOCET
| VV |  | Součet |  | 41.7 | [13 empty] | VV | 2 | 4 | True | 0 | ROZPOCET
| VV |  | " Š16-Š161 " ŠTOLA2*3,3 |  | 69.96 | [13 empty] | VV | 2 | 2 | True | 0 | ROZPOCET
| VV |  | " Š16-Š162 " ŠTOLA3*3,3 |  | 67.65 | [13 empty] | VV | 2 | 2 | True | 0 | ROZPOCET
| VV |  | Mezisoučet |  | 137.61 | [13 empty] | VV | 2 | 3 | True | 0 | ROZPOCET
| VV |  | " odpočet vybouraných konstrukcí " | [15 empty] | VV | 2 | 1 | True | 0 | ROZPOCET
| VV |  | " vybourání stáv. stoky -křížení " | [15 empty] | VV | 2 | 1 | True | 0 | ROZPOCET
| VV |  | " ve štole " | [15 empty] | VV | 2 | 1 | True | 0 | ROZPOCET
| VV |  | " Š16-Š161 - DN700/1050 " -1,063*2,6*0,5 |  | -1.382 | [13 empty] | VV | 2 | 2 | True | 0 | ROZPOCET
| VV |  | " Š16-Š162 - DN500/750 " -0,572*1,8*0,5 |  | -0.515 | [13 empty] | VV | 2 | 2 | True | 0 | ROZPOCET
| VV |  | " dle TZ, kap. 5.4 " | [15 empty] | VV | 2 | 1 | True | 0 | ROZPOCET
| VV |  | " DN500/750 " -0,572*6,0 |  | -3.432 | [13 empty] | VV | 2 | 2 | True | 0 | ROZPOCET
| VV |  | " DN600/900 " -0,798*1,5 |  | -1.197 | [13 empty] | VV | 2 | 2 | True | 0 | ROZPOCET
| VV |  | " DN800/1200 " -1,343*2,0 |  | -2.686 | [13 empty] | VV | 2 | 2 | True | 0 | ROZPOCET
| VV |  | Mezisoučet |  | -9.212 | [13 empty] | VV | 2 | 3 | True | 0 | ROZPOCET
| VV | VYRUB2 | Součet |  | 128.398 | [13 empty] | VV | 2 | 4 | True | 1 | ROZPOCET
78 | K | 142164121 | Ražení štol bez trhaviny l do 200 m průřez přes 4 do 8 m2 I stupeň ražnosti suchá | m3 | 154.7 |  | 0 | CS ÚRS 2023 02 |  |  | základní |  | 0 | 0.00583 | 0.9019 | 0 | 0 | 4 | K | 2 |  |  |  | ROZPOCET |  |  |  |  | 0 | 0 | 0 | 0 | 0 | 1 | 0 | 4 | -418449605
| PP |  | Ražení štol ruční, v hornině I. stupně ražnosti suché, bez použití trhavin délky štoly do 200 m, o průřezu TV přes 4 do 8 m2 | [15 empty] | PP | 2
| VV |  | " délka štol " | [15 empty] | VV | 2 | 1 | True | 0 | ROZPOCET
| VV | ŠTOLA1 | " Š16-Š17 " 34,0 |  | 34 | [13 empty] | VV | 2 | 2 | True | 0 | ROZPOCET
| VV |  | Součet |  | 34 | [13 empty] | VV | 2 | 4 | True | 0 | ROZPOCET
| VV |  | " výrub " | [15 empty] | VV | 2 | 1 | True | 0 | ROZPOCET
| VV |  | " Š16-Š17 " ŠTOLA1*4,55 |  | 154.7 | [13 empty] | VV | 2 | 2 | True | 0 | ROZPOCET
| VV | VYRUB1 | Součet |  | 154.7 | [13 empty] | VV | 2 | 4 | True | 1 | ROZPOCET
79 | K | 154063111.1 | Pažení výrubu štol trvale ocelové suchá l do 200 m pažnice | m2 | 439.556 |  | 0 | vlastní |  |  | základní |  | 0 | 0.066 | 29.0107 | 0 | 0 | 4 | K | 2 |  |  |  | ROZPOCET |  |  |  |  | 0 | 0 | 0 | 0 | 0 | 1 | 0 | 4 | 1350459012
| PP |  | Pažení výrubu štol pažnicemi, ražených v hornině suché, trvale zabudované ocelovými pažnicemi hmotnosti přes 35 do 55 kg/m2, délky štoly do 200 m | [15 empty] | PP | 2
| VV |  | " plocha pažnic vč. překrytí " | [15 empty] | VV | 2 | 1 | True | 0 | ROZPOCET
| VV |  | " Š16-Š17 " (2,385*2+1,6695)*1,5*(ŠTOLA1/0,8) |  | 410.518 | [13 empty] | VV | 2 | 2 | True | 0 | ROZPOCET
| VV |  | " Š16-Š161 " (1,979*2+1,431)*1,5*(ŠTOLA2/0,8) |  | 214.213 | [13 empty] | VV | 2 | 2 | True | 0 | ROZPOCET
| VV |  | " Š16-Š162 " (1,979*2+1,431)*1,5*(ŠTOLA3/0,8) |  | 207.14 | [13 empty] | VV | 2 | 2 | True | 0 | ROZPOCET
| VV |  | Součet |  | 831.871 | [13 empty] | VV | 2 | 4 | True | 0 | ROZPOCET
| VV |  | " pažnice délky 1,5m, paženo s překrytím po 0,8m " | [15 empty] | VV | 2 | 1 | True | 0 | ROZPOCET
| VV |  | " požadované překrytí zohlednit v jednotkové ceně " | [15 empty] | VV | 2 | 1 | True | 0 | ROZPOCET
| VV |  | " pohledová plocha pažení štoly " | [15 empty] | VV | 2 | 1 | True | 0 | ROZPOCET
| VV |  | " Š16-Š17 " (2,35*2+1,653)*ŠTOLA1 |  | 216.002 | [13 empty] | VV | 2 | 2 | True | 0 | ROZPOCET
| VV |  | " Š16-Š161 " (1,979*2+1,403)*ŠTOLA2 |  | 113.653 | [13 empty] | VV | 2 | 2 | True | 0 | ROZPOCET
| VV |  | " Š16-Š162 " (1,979*2+1,403)*ŠTOLA3 |  | 109.901 | [13 empty] | VV | 2 | 2 | True | 0 | ROZPOCET
| VV | PAZENI7 | Součet |  | 439.556 | [13 empty] | VV | 2 | 4 | True | 1 | ROZPOCET
80 | K | 154064111 | Zapažení výrubu štol dočasně fošny suchá l do 200 m | m2 | 57.722 |  | 0 | CS ÚRS 2023 02 |  |  | základní |  | 0 | 0.00651 | 0.37577 | 0 | 0 | 4 | K | 2 |  |  |  | ROZPOCET |  |  |  |  | 0 | 0 | 0 | 0 | 0 | 1 | 0 | 4 | 163396405
| PP |  | Pažení výrubu štol, ražených v hornině suché, dočasně zabudované délky štoly do 200 m zapažení fošnami | [15 empty] | PP | 2
| VV |  | " čelo při zastavení - paženo po 5m " | [15 empty] | VV | 2 | 1 | True | 0 | ROZPOCET
| VV |  | " Š16-Š17 " (ŠTOLA1/5+0,2)*4,55 |  | 31.85 | [13 empty] | VV | 2 | 2 | True | 0 | ROZPOCET
| VV |  | " Š16-Š161 " (ŠTOLA2/5-0,4)*3,3 |  | 12.672 | [13 empty] | VV | 2 | 2 | True | 0 | ROZPOCET
| VV |  | " Š16-Š162 " (ŠTOLA3/5-0,1)*3,3 |  | 13.2 | [13 empty] | VV | 2 | 2 | True | 0 | ROZPOCET
| VV |  | Součet |  | 57.722 | [13 empty] | VV | 2 | 4 | True | 1 | ROZPOCET
81 | K | 154064611 | Odpažení výrubu štol dočasně fošny suchá l do 200 m | m2 | 57.722 |  | 0 | CS ÚRS 2023 02 |  |  | základní |  | 0 | 0 | 0 | 0 | 0 | 4 | K | 2 |  |  |  | ROZPOCET |  |  |  |  | 0 | 0 | 0 | 0 | 0 | 1 | 0 | 4 | 1874232159
| PP |  | Pažení výrubu štol, ražených v hornině suché, dočasně zabudované délky štoly do 200 m odpažení fošny | [15 empty] | PP | 2
82 | K | 216902111 | Očištění nezapaženého dna štol | m2 | 155.618 |  | 0 | CS ÚRS 2023 02 |  |  | základní |  | 0 | 2e-05 | 0.0031124 | 0 | 0 | 4 | K | 2 |  |  |  | ROZPOCET |  |  |  |  | 0 | 0 | 0 | 0 | 0 | 1 | 0 | 4 | -1953702734
| PP |  | Očištění nezapaženého dna štol jakékoliv délky | [15 empty] | PP | 2
| VV |  | " Š16-Š17 " ŠTOLA1*2,243 |  | 76.262 | [13 empty] | VV | 2 | 2 | True | 0 | ROZPOCET
| VV |  | " Š16-Š161 " ŠTOLA2*1,903 |  | 40.344 | [13 empty] | VV | 2 | 2 | True | 0 | ROZPOCET
| VV |  | " Š16-Š162 " ŠTOLA3*1,903 |  | 39.012 | [13 empty] | VV | 2 | 2 | True | 0 | ROZPOCET
| VV |  | Součet |  | 155.618 | [13 empty] | VV | 2 | 4 | True | 1 | ROZPOCET
83 | K | 154066111 | Nosná konstrukce výstroje štol typová K l do 200 m trvale suchá | kg | 12230.489 |  | 0 | CS ÚRS 2023 02 |  |  | základní |  | 0 | 0.0011 | 13.4535 | 0 | 0 | 4 | K | 2 |  |  |  | ROZPOCET |  |  |  |  | 0 | 0 | 0 | 0 | 0 | 1 | 0 | 4 | 1072238543
| PP |  | Nosná typová konstrukce výstroje štol trvale zabudovaných z úplných ocelových rámů, z typových oblouků z profilové oceli "K" délky štoly, do 200 m, v hornině suché | [15 empty] | PP | 2
| VV |  | " Š16-Š17 " | [15 empty] | VV | 2 | 1 | True | 0 | ROZPOCET
| VV |  | " důlní výztuž - LB4 K21 - 2,73m - 2x " 113,24 |  | 113.24 | [13 empty] | VV | 2 | 2 | True | 0 | ROZPOCET
| VV |  | " důlní výztuž - L3 K21 - 1,4m " 29,04 |  | 29.04 | [13 empty] | VV | 2 | 2 | True | 0 | ROZPOCET
| VV | RAM1 | Součet = rám 1 |  | 142.28 | [13 empty] | VV | 2 | 4 | True | 0 | ROZPOCET
| VV |  | " Š16-Š161 " | [15 empty] | VV | 2 | 1 | True | 0 | ROZPOCET
| VV |  | " důlní výztuž - LB2 K21 - 2,36m - 2x " 97,89 |  | 97.89 | [13 empty] | VV | 2 | 2 | True | 0 | ROZPOCET
| VV |  | " důlní výztuž - L3 K21 - 1,0m " 20,74 |  | 20.74 | [13 empty] | VV | 2 | 2 | True | 0 | ROZPOCET
| VV | RAM2 | Součet = rám 2 |  | 118.63 | [13 empty] | VV | 2 | 4 | True | 0 | ROZPOCET
| VV |  | " Š16-Š162 " | [15 empty] | VV | 2 | 1 | True | 0 | ROZPOCET
| VV |  | " důlní výztuž - LB2 K21 - 2,36m - 2x " 97,89 |  | 97.89 | [13 empty] | VV | 2 | 2 | True | 0 | ROZPOCET
| VV |  | " důlní výztuž - L3 K21 - 1,0m " 20,74 |  | 20.74 | [13 empty] | VV | 2 | 2 | True | 0 | ROZPOCET
| VV | RAM3 | Součet = rám 3 |  | 118.63 | [13 empty] | VV | 2 | 4 | True | 0 | ROZPOCET
| VV |  | " Š16-Š17 " ŠTOLA1/0,8*RAM1 |  | 6046.9 | [13 empty] | VV | 2 | 2 | True | 0 | ROZPOCET
| VV |  | " Š16-Š161 " ŠTOLA2/0,8*RAM2 |  | 3143.695 | [13 empty] | VV | 2 | 2 | True | 0 | ROZPOCET
| VV |  | " Š16-Š162 " ŠTOLA3/0,8*RAM3 |  | 3039.894 | [13 empty] | VV | 2 | 2 | True | 0 | ROZPOCET
| VV | VYZTUZ7 | Součet |  | 12230.489 | [13 empty] | VV | 2 | 4 | True | 1 | ROZPOCET
84 | K | 154066121 | Montáž nosné konstrukce výstroje štol netypové l do 200 m trvale suchá | kg | 4375.02 |  | 0 | CS ÚRS 2023 02 |  |  | základní |  | 0 | 2e-05 | 0.0875 | 0 | 0 | 4 | K | 2 |  |  |  | ROZPOCET |  |  |  |  | 0 | 0 | 0 | 0 | 0 | 1 | 0 | 4 | -2098486191
| PP |  | Montáž netypové nosné konstrukce výstroje štol trvale zabudovaných z úplných ocelových rámů, délky štoly, do 200 m, v hornině suché | [15 empty] | PP | 2
| VV |  | " Š16-Š17 " | [15 empty] | VV | 2 | 1 | True | 0 | ROZPOCET
| VV | U161 | " prahy U160 práh - 2,15m " 40,42 |  | 40.42 | [13 empty] | VV | 2 | 2 | True | 0 | ROZPOCET
| VV | PL6381 | " podélné výztuhy-63/8 dl. 0,8m - 5x " 9,44 |  | 9.44 | [13 empty] | VV | 2 | 2 | True | 0 | ROZPOCET
| VV | RAM1a | Součet = rám 1 |  | 49.86 | [13 empty] | VV | 2 | 4 | True | 0 | ROZPOCET
| VV |  | " Š16-Š161 " | [15 empty] | VV | 2 | 1 | True | 0 | ROZPOCET
| VV | U162 | " prahy U160 práh - 1,8m " 33,84 |  | 33.84 | [13 empty] | VV | 2 | 2 | True | 0 | ROZPOCET
| VV | PL6382 | " podélné výztuhy-63/8 dl. 0,8m - 5x " 9,44 |  | 9.44 | [13 empty] | VV | 2 | 2 | True | 0 | ROZPOCET
| VV | RAM2a | Součet = rám 2 |  | 43.28 | [13 empty] | VV | 2 | 4 | True | 0 | ROZPOCET
| VV |  | " Š16-Š162 " | [15 empty] | VV | 2 | 1 | True | 0 | ROZPOCET
| VV | U163 | " prahy U160 práh - 1,8m " 33,84 |  | 33.84 | [13 empty] | VV | 2 | 2 | True | 0 | ROZPOCET
| VV | PL6383 | " podélné výztuhy-63/8 dl. 0,8m - 5x " 9,44 |  | 9.44 | [13 empty] | VV | 2 | 2 | True | 0 | ROZPOCET
| VV | RAM3a | Součet |  | 43.28 | [13 empty] | VV | 2 | 4 | True | 0 | ROZPOCET
| VV |  | " Š16-Š17 " ŠTOLA1/0,8*RAM1a |  | 2119.05 | [13 empty] | VV | 2 | 2 | True | 0 | ROZPOCET
| VV |  | " Š16-Š161 " ŠTOLA2/0,8*RAM2a |  | 1146.92 | [13 empty] | VV | 2 | 2 | True | 0 | ROZPOCET
| VV |  | " Š16-Š162 " ŠTOLA3/0,8*RAM3a |  | 1109.05 | [13 empty] | VV | 2 | 2 | True | 0 | ROZPOCET
| VV |  | Součet |  | 4375.02 | [13 empty] | VV | 2 | 4 | True | 1 | ROZPOCET
85 | M | 13010822.3 | ocel profilová jakost S235JR (11 375) průřez U (UPN) 160 | t | 3.517 |  | 0 | vlastní |  |  | základní |  | 0 | 1 | 3.517 | 0 | 0 | 8 | M | 2 |  |  |  | ROZPOCET |  |  |  |  | 0 | 0 | 0 | 0 | 0 | 1 | 0 | 4 | 938752927
| PP |  | ocel profilová jakost S235JR (11 375) průřez U (UPN) 160 | [15 empty] | PP | 2
| VV |  | " plná cena - ponecháno ve výkopu " | [15 empty] | VV | 2 | 1 | True | 0 | ROZPOCET
| VV |  | U161*ŠTOLA1/0,8*1,01/1000 |  | 1.735 | [13 empty] | VV | 2 | 2 | True | 0 | ROZPOCET
| VV |  | U162*ŠTOLA2/0,8*1,01/1000 |  | 0.906 | [13 empty] | VV | 2 | 2 | True | 0 | ROZPOCET
| VV |  | U163*ŠTOLA3/0,8*1,01/1000 |  | 0.876 | [13 empty] | VV | 2 | 2 | True | 0 | ROZPOCET
| VV |  | Součet |  | 3.517 | [13 empty] | VV | 2 | 4 | True | 1 | ROZPOCET
86 | M | 1332106901 | tyč ocelová plochá, značka oceli S 235 JR, 63x8 mm | t | 0.902 |  | 0 | vlastní |  |  | základní |  | 0 | 1 | 0.902 | 0 | 0 | 8 | M | 2 |  |  |  | ROZPOCET |  |  |  |  | 0 | 0 | 0 | 0 | 0 | 1 | 0 | 4 | -570497467
| PP |  | tyč ocelová plochá, značka oceli S 235 JR, 63x8 mm | [15 empty] | PP | 2
| VV |  | " plná cena - ponecháno ve výkopu " | [15 empty] | VV | 2 | 1 | True | 0 | ROZPOCET
| VV |  | PL6381*ŠTOLA1/0,8*1,01/1000 |  | 0.405 | [13 empty] | VV | 2 | 2 | True | 0 | ROZPOCET
| VV |  | PL6382*ŠTOLA2/0,8*1,01/1000 |  | 0.253 | [13 empty] | VV | 2 | 2 | True | 0 | ROZPOCET
| VV |  | PL6383*ŠTOLA3/0,8*1,01/1000 |  | 0.244 | [13 empty] | VV | 2 | 2 | True | 0 | ROZPOCET
| VV |  | Součet |  | 0.902 | [13 empty] | VV | 2 | 4 | True | 1 | ROZPOCET
87 | K | 154066921.1 | Zámečnická konstrukce - distanční ocel. rozpěra ve štole | kg | 444 |  | 0 | vlastní |  |  | základní |  | 0 | 2e-05 | 0.00888 | 0 | 0 | 4 | K | 2 |  |  |  | ROZPOCET |  |  |  |  | 0 | 0 | 0 | 0 | 0 | 1 | 0 | 4 | -1440824260
| PP |  | Montáž netypové nosné konstrukce výstroje štol trvale zabudovaných z úplných ocelových rámů, délky štoly, do 200 m, v hornině suché | [15 empty] | PP | 2
| VV |  | " distanční rozpěra proti vyplavání potrubí při zalití " | [15 empty] | VV | 2 | 1 | True | 0 | ROZPOCET
| VV |  | " pásová ocel 80/5 " | [15 empty] | VV | 2 | 1 | True | 0 | ROZPOCET
| VV |  | " štola potrubí DN500/750 (14 kg/kus) " (DN5075štola/2,5+0,42)*14 |  | 126 | [13 empty] | VV | 2 | 2 | True | 0 | ROZPOCET
| VV |  | " štola potrubí DN600/900 (12 kg/kus) " (DN6090štola/2,5+0,42)*12 |  | 108 | [13 empty] | VV | 2 | 2 | True | 0 | ROZPOCET
| VV |  | " štola potrubí DN800/1200 (15 kg/kus) " (DN80120štola/2,5+0,32)*15 |  | 210 | [13 empty] | VV | 2 | 2 | True | 0 | ROZPOCET
| VV |  | Součet |  | 444 | [13 empty] | VV | 2 | 4 | True | 1 | ROZPOCET
88 | K | 154264130.1 | Zajištění výrubu štol zakládkou betonem a výplňová injektáž l do 200 m suchá | m3 | 21.799 |  | 0 | vlastní |  |  | základní |  | 0 | 0 | 0 | 0 | 0 | 4 | K | 2 |  |  |  | ROZPOCET |  |  |  |  | 0 | 0 | 0 | 0 | 0 | 1 | 0 | 4 | -1972746015
| PP |  | Zajištění výrubu štol ražených v hornině suché, výplní za pažnicemi zakládkou z rubaniny délky štoly do 200 m | [15 empty] | PP | 2
| VV |  | " Š16-Š17 " ŠTOLA1*0,31 |  | 10.54 | [13 empty] | VV | 2 | 2 | True | 0 | ROZPOCET
| VV |  | " Š16-Š161 " ŠTOLA2*0,27 |  | 5.724 | [13 empty] | VV | 2 | 2 | True | 0 | ROZPOCET
| VV |  | " Š16-Š162 " ŠTOLA3*0,27 |  | 5.535 | [13 empty] | VV | 2 | 2 | True | 0 | ROZPOCET
| VV | SMES1 | Součet |  | 21.799 | [13 empty] | VV | 2 | 4 | True | 1 | ROZPOCET
89 | M | 589323100.1 | směs - cemen (50kg) bentonit (2,5kg) písek (31,25kg) voda (58 litrů) | m3 | 22.889 |  | 0 | vlastní |  |  | základní |  | 0 | 2.234 | 51.134 | 0 | 0 | 8 | M | 2 |  |  |  | ROZPOCET |  |  |  |  | 0 | 0 | 0 | 0 | 0 | 1 | 0 | 4 | 469602277
| PP |  | směs pro beton třída C12/15 (B15) kamenivo do 8 mm | [15 empty] | PP | 2
| VV |  | SMES1*1,05 |  | 22.889 | [13 empty] | VV | 2 | 2 | True | 1 | ROZPOCET
90 | K | 222113149 | Příplatek za provrtání ocelové pažnice | kus | 175 |  | 0 | CS ÚRS 2023 02 |  |  | základní |  | 0 | 5e-05 | 0.00875 | 0 | 0 | 4 | K | 2 |  |  |  | ROZPOCET |  |  |  |  | 0 | 0 | 0 | 0 | 0 | 1 | 0 | 4 | 767699904
| PP |  | Vrty pro injektování dutin za rubem obezdívky ve štolách Příplatek k ceně za provrtání ocelové pažnice | [15 empty] | PP | 2
| VV |  | " štola | [15 empty] | VV | 2 | 1 | True | 0 | ROZPOCET
| VV |  | PAZENI7/2,5-0,822 |  | 175 | [13 empty] | VV | 2 | 2 | True | 1 | ROZPOCET
91 | K | 154902301.1 | Svorníky BOLTEX v provedení PAKRAN 5A - vrty montáž dodávka zajištění svorníku, injektování aktivace, dodávka injekážní (cement 1140kg, bentonit 54kg, olastifikátor 6kg voda 800 litrů)- komplet | m | 395.996 |  | 0 | vlastní |  |  | základní |  | 0 | 0 | 0 | 0 | 0 | 4 | K | 2 |  |  |  | ROZPOCET |  |  |  |  | 0 | 0 | 0 | 0 | 0 | 1 | 0 | 4 | -992599730
| PP |  | Svorníky BOLTEX v provedení PAKRAN 5A - vrty montáž dodávka zajištění svorníku, injektování aktivace, dodávka injekážní jílocementové směsi - komplet | [15 empty] | PP | 2
| VV |  | " štola - při zhoršených podmínkách - cca 75% celkové délky štoly" | [15 empty] | VV | 2 | 1 | True | 0 | ROZPOCET
| VV |  | " Š16-Š17 " (ŠTOLA1/2,4+0,833)*4,0*4*0,75 |  | 179.996 | [13 empty] | VV | 2 | 2 | True | 0 | ROZPOCET
| VV |  | " Š16-Š161 " (ŠTOLA2/2,4+0,167)*4,0*4*0,75 |  | 108.004 | [13 empty] | VV | 2 | 2 | True | 0 | ROZPOCET
| VV |  | " Š16-Š162 " (ŠTOLA3/2,4+0,458)*4,0*4*0,75 |  | 107.996 | [13 empty] | VV | 2 | 2 | True | 0 | ROZPOCET
| VV |  | Součet |  | 395.996 | [13 empty] | VV | 2 | 4 | True | 1 | ROZPOCET
92 | K | 360341213 | Zajištění výrubu l do 200 m sucho betonem tl přes 50 do 100 mm s výztuží | m2 | 344.277 |  | 0 | CS ÚRS 2023 02 |  |  | základní |  | 0 | 0 | 0 | 0 | 0 | 4 | K | 2 |  |  |  | ROZPOCET |  |  |  |  | 0 | 0 | 0 | 0 | 0 | 1 | 0 | 4 | 308000932
| PP |  | Zajištění výrubu štol ražených v hornině suché stříkaným betonem tř. C 16/20 délky štoly do 200 m, o tloušťce přes 50 do 100 mm, s výztuží ze svařovaných sítí | [15 empty] | PP | 2
| VV |  | " ve zhoršených geolog. podmínkách na pažnice stříkaný beton 70mm s výztuí " | [15 empty] | VV | 2 | 1 | True | 0 | ROZPOCET
| VV |  | " výměra - 75% " | [15 empty] | VV | 2 | 1 | True | 0 | ROZPOCET
| VV |  | " Š16-Š17 " ŠTOLA1*(2,59*2+1,6)*0,75 |  | 172.89 | [13 empty] | VV | 2 | 2 | True | 0 | ROZPOCET
| VV |  | " Š16-Š161 " ŠTOLA2*(2,12*2+1,24)*0,75 |  | 87.132 | [13 empty] | VV | 2 | 2 | True | 0 | ROZPOCET
| VV |  | " Š16-Š162 " ŠTOLA3*(2,12*2+1,24)*0,75 |  | 84.255 | [13 empty] | VV | 2 | 2 | True | 0 | ROZPOCET
| VV |  | Součet |  | 344.277 | [13 empty] | VV | 2 | 4 | True | 1 | ROZPOCET
93 | K | 360366111 | Výztuž stříkaného betonu svařovanou sítí l do 200 m suchá | m2 | 344.277 |  | 0 | CS ÚRS 2023 02 |  |  | základní |  | 0 | 0.00865 | 2.978 | 0 | 0 | 4 | K | 2 |  |  |  | ROZPOCET |  |  |  |  | 0 | 0 | 0 | 0 | 0 | 1 | 0 | 4 | 1777174742
| PP |  | Výztuž stříkaného betonu ocelovou svařovanou sítí tl. do 10 mm, délky štoly, do 200 m, v hornině suché | [15 empty] | PP | 2
94 | K | 163333511 | Vodorovné přemístění rubaniny v hoře do 200 m suchá | m3 | 383.961 |  | 0 | CS ÚRS 2023 02 |  |  | základní |  | 0 | 0 | 0 | 0 | 0 | 4 | K | 2 |  |  |  | ROZPOCET |  |  |  |  | 0 | 0 | 0 | 0 | 0 | 1 | 0 | 4 | -417858926
| PP |  | Vodorovné přemístění rubaniny ze štol v hoře bez naložení délky dopravní trasy, do 200 m, horniny suché | [15 empty] | PP | 2
| VV |  | " objem rubaniny dle přílohy č.7 Všeobecných podmínek ... " | [15 empty] | VV | 2 | 1 | True | 0 | ROZPOCET
| VV |  | " plocha TV do 4 m2 " VYRUB2*1,4 |  | 179.757 | [13 empty] | VV | 2 | 2 | True | 0 | ROZPOCET
| VV |  | " plocha TV do 8 m2 " VYRUB1*1,32 |  | 204.204 | [13 empty] | VV | 2 | 2 | True | 0 | ROZPOCET
| VV | VYRUBzv | Součet |  | 383.961 | [13 empty] | VV | 2 | 4 | True | 1 | ROZPOCET
95 | K | 161152111 | Svislé přemístění rubaniny v hoře z hloubky do 15 m | m3 | 383.961 |  | 0 | CS ÚRS 2023 02 |  |  | základní |  | 0 | 0 | 0 | 0 | 0 | 4 | K | 2 |  |  |  | ROZPOCET |  |  |  |  | 0 | 0 | 0 | 0 | 0 | 1 | 0 | 4 | 988612487
| PP |  | Svislé přemístění rubaniny v hoře z hloubky do 15 m | [15 empty] | PP | 2
| VV |  | VYRUBzv |  | 383.961 | [13 empty] | VV | 2 | 2 | True | 1 | ROZPOCET
96 | K | 162751117 | Vodorovné přemístění přes 9 000 do 10000 m výkopku/sypaniny z horniny třídy těžitelnosti I skupiny 1 až 3 | m3 | 307.169 |  | 0 | CS ÚRS 2023 02 |  |  | základní |  | 0 | 0 | 0 | 0 | 0 | 4 | K | 2 |  |  |  | ROZPOCET |  |  |  |  | 0 | 0 | 0 | 0 | 0 | 1 | 0 | 4 | 965522718
| PP |  | Vodorovné přemístění výkopku nebo sypaniny po suchu na obvyklém dopravním prostředku, bez naložení výkopku, avšak se složením bez rozhrnutí z horniny třídy těžitelnosti I skupiny 1 až 3 na vzdálenost přes 9 000 do 10 000 m | [15 empty] | PP | 2
| VV |  | " štola " VYRUBzv*0,8 |  | 307.169 | [13 empty] | VV | 2 | 2 | True | 1 | ROZPOCET
97 | K | 162751157 | Vodorovné přemístění přes 9 000 do 10000 m výkopku/sypaniny z horniny třídy těžitelnosti III skupiny 6 a 7 | m3 | 76.792 |  | 0 | CS ÚRS 2023 02 |  |  | základní |  | 0 | 0 | 0 | 0 | 0 | 4 | K | 2 |  |  |  | ROZPOCET |  |  |  |  | 0 | 0 | 0 | 0 | 0 | 1 | 0 | 4 | -1746846409
| PP |  | Vodorovné přemístění výkopku nebo sypaniny po suchu na obvyklém dopravním prostředku, bez naložení výkopku, avšak se složením bez rozhrnutí z horniny třídy těžitelnosti III skupiny 6 a 7 na vzdálenost přes 9 000 do 10 000 m | [15 empty] | PP | 2
| VV |  | " štola " VYRUBzv*0,2 |  | 76.792 | [13 empty] | VV | 2 | 2 | True | 1 | ROZPOCET
98 | K | 171201221.1 | Poplatek za skládku zeminy tř.1-4 s příměsí | m3 | 307.169 |  | 0 | vlastní |  |  | základní |  | 0 | 0 | 0 | 0 | 0 | 4 | K | 2 |  |  |  | ROZPOCET |  |  |  |  | 0 | 0 | 0 | 0 | 0 | 1 | 0 | 4 | 1101616066
| PP |  | Poplatek za uložení stavebního odpadu na skládce (skládkovné) zeminy a kamení zatříděného do Katalogu odpadů pod kódem 17 05 04 | [15 empty] | PP | 2
| VV |  | VYRUBzv*0,8 |  | 307.169 | [13 empty] | VV | 2 | 2 | True | 1 | ROZPOCET
99 | K | 171201221.5 | Poplatek za skládku výkopu - navážka | m3 | 76.792 |  | 0 | vlastní |  |  | základní |  | 0 | 0 | 0 | 0 | 0 | 4 | K | 2 |  |  |  | ROZPOCET |  |  |  |  | 0 | 0 | 0 | 0 | 0 | 1 | 0 | 4 | 317437670
| PP |  | Poplatek za uložení stavebního odpadu na skládce (skládkovné) zeminy a kamení zatříděného do Katalogu odpadů pod kódem 17 05 04 | [15 empty] | PP | 2
| VV |  | VYRUBzv*0,2 |  | 76.792 | [13 empty] | VV | 2 | 2 | True | 1 | ROZPOCET
100 | K | 212755214.1 | Trativody z drenážních trubek plastových flexibilních D 100 mm lože (100/150mm) vč. příplatku za práci ve štole | m | 84.7 |  | 0 | vlastní |  |  | základní |  | 0 | 0.00049 | 0.041503 | 0 | 0 | 4 | K | 2 |  |  |  | ROZPOCET |  |  |  |  | 0 | 0 | 0 | 0 | 0 | 1 | 0 | 4 | -160932100
| PP |  | Trativody bez lože z drenážních trubek plastových flexibilních D 100 mm | [15 empty] | PP | 2
| VV |  | " Š16-Š17 " ŠTOLA1+3,0 |  | 37 | [13 empty] | VV | 2 | 2 | True | 0 | ROZPOCET
| VV |  | " Š16-Š161 " ŠTOLA2+3,0 |  | 24.2 | [13 empty] | VV | 2 | 2 | True | 0 | ROZPOCET
| VV |  | " Š16-Š162 " ŠTOLA3+3,0 |  | 23.5 | [13 empty] | VV | 2 | 2 | True | 0 | ROZPOCET
| VV | DRENAZ | Součet |  | 84.7 | [13 empty] | VV | 2 | 4 | True | 1 | ROZPOCET
101 | K | 242111111 | Osazení pláště kopané studny z betonových skruží celokruhových DN 0,8 m | m | 0.6 |  | 0 | CS ÚRS 2023 02 |  |  | základní |  | 0 | 0.01916 | 0.011496 | 0 | 0 | 4 | K | 2 |  |  |  | ROZPOCET |  |  |  |  | 0 | 0 | 0 | 0 | 0 | 1 | 0 | 4 | 1678931959
| PP |  | Osazení pláště vodárenské kopané studny z betonových skruží na cementovou maltu MC 10 celokruhových, při vnitřním průměru studny 0,80 m | [15 empty] | PP | 2
| VV |  | " čerpací jímky šachet " 0,6 |  | 0.6 | [13 empty] | VV | 2 | 2 | True | 1 | ROZPOCET
102 | M | 59223860 | skruž betonová středová pro uliční vpusť 450x195x50mm | kus | 1.01 |  | 0 | CS ÚRS 2023 02 |  |  | základní |  | 0 | 0.04 | 0.0404 | 0 | 0 | 8 | M | 2 |  |  |  | ROZPOCET |  |  |  |  | 0 | 0 | 0 | 0 | 0 | 1 | 0 | 4 | -188310683
| PP |  | skruž betonová středová pro uliční vpusť 450x195x50mm | [15 empty] | PP | 2
| VV |  | 0,5*2,02 "Přepočtené koeficientem množství |  | 1.01 | [13 empty] | VV | 2 | 2 | True | 1 | ROZPOCET
| D | 13 | Zemní práce - těžní šachty |  |  |  | 0 | [5 empty] | 0 |  | 17.5419 |  | 25.4496 | 1 | D | 1 |  |  |  | ROZPOCET | [10 empty] | 0
103 | K | 113107322 | Odstranění podkladu z kameniva drceného tl přes 100 do 200 mm strojně pl do 50 m2 | m2 | 9.6 |  | 0 | CS ÚRS 2023 02 |  |  | základní |  | 0 | 0 | 0 | 0.29 | 2.784 | 4 | K | 2 |  |  |  | ROZPOCET |  |  |  |  | 0 | 0 | 0 | 0 | 0 | 1 | 0 | 4 | 1648855221
| PP |  | Odstranění podkladů nebo krytů strojně plochy jednotlivě do 50 m2 s přemístěním hmot na skládku na vzdálenost do 3 m nebo s naložením na dopravní prostředek z kameniva hrubého drceného, o tl. vrstvy přes 100 do 200 mm | [15 empty] | PP | 2
| VV |  | " konstrukce 7 - vozovka - JV2 - ŠD - 150mm " ASFALT7 |  | 9.6 | [13 empty] | VV | 2 | 2 | True | 1 | ROZPOCET
104 | K | 997221551 | Vodorovná doprava suti ze sypkých materiálů do 1 km | t | 2.784 |  | 0 | CS ÚRS 2023 02 |  |  | základní |  | 0 | 0 | 0 | 0 | 0 | 4 | K | 2 |  |  |  | ROZPOCET |  |  |  |  | 0 | 0 | 0 | 0 | 0 | 1 | 0 | 4 | 1043150535
| PP |  | Vodorovná doprava suti bez naložení, ale se složením a s hrubým urovnáním ze sypkých materiálů, na vzdálenost do 1 km | [15 empty] | PP | 2
105 | K | 997221559 | Příplatek ZKD 1 km u vodorovné dopravy suti ze sypkých materiálů | t | 25.056 |  | 0 | CS ÚRS 2023 02 |  |  | základní |  | 0 | 0 | 0 | 0 | 0 | 4 | K | 2 |  |  |  | ROZPOCET |  |  |  |  | 0 | 0 | 0 | 0 | 0 | 1 | 0 | 4 | -1539867469
| PP |  | Vodorovná doprava suti bez naložení, ale se složením a s hrubým urovnáním Příplatek k ceně za každý další i započatý 1 km přes 1 km | [15 empty] | PP | 2
| VV |  | 2,784*9 'Přepočtené koeficientem množství |  | 25.056 | [13 empty] | VV | 2 | 2 | False | 1 | ROZPOCET
106 | K | 997221655.1 | Poplatek za skládku suti z komunikací s příměsí (bez živice) | t | 2.784 |  | 0 | vlastní |  |  | základní |  | 0 | 0 | 0 | 0 | 0 | 4 | K | 2 |  |  |  | ROZPOCET |  |  |  |  | 0 | 0 | 0 | 0 | 0 | 1 | 0 | 4 | 1074867468
| PP |  | Poplatek za uložení stavebního odpadu na skládce (skládkovné) zeminy a kamení zatříděného do Katalogu odpadů pod kódem 17 05 04 | [15 empty] | PP | 2
107 | K | 113107342 | Odstranění podkladu živičného tl přes 50 do 100 mm strojně pl do 50 m2 | m2 | 9.6 |  | 0 | CS ÚRS 2023 02 |  |  | základní |  | 0 | 0 | 0 | 0.22 | 2.112 | 4 | K | 2 |  |  |  | ROZPOCET |  |  |  |  | 0 | 0 | 0 | 0 | 0 | 1 | 0 | 4 | -1770009511
| PP |  | Odstranění podkladů nebo krytů strojně plochy jednotlivě do 50 m2 s přemístěním hmot na skládku na vzdálenost do 3 m nebo s naložením na dopravní prostředek živičných, o tl. vrstvy přes 50 do 100 mm | [15 empty] | PP | 2
| VV |  | " konstrukce 7 - vozovka - JV2 - AB - 100mm " | [15 empty] | VV | 2 | 1 | True | 0 | ROZPOCET
| VV |  | " Š161 " 4,8 |  | 4.8 | [13 empty] | VV | 2 | 2 | True | 0 | ROZPOCET
| VV |  | " Š162 " 4,8 |  | 4.8 | [13 empty] | VV | 2 | 2 | True | 0 | ROZPOCET
| VV | ASFALT7 | Součet |  | 9.6 | [13 empty] | VV | 2 | 4 | True | 1 | ROZPOCET
108 | K | 113107347.1 | Odstranění podkladu živičného tl přes 300 do 350 mm strojně pl do 50 m2 | m2 | 9.6 |  | 0 | vlastní |  |  | základní |  | 0 | 0 | 0 | 0.836 | 8.0256 | 4 | K | 2 |  |  |  | ROZPOCET |  |  |  |  | 0 | 0 | 0 | 0 | 0 | 1 | 0 | 4 | 69320463
| PP |  | Odstranění podkladů nebo krytů strojně plochy jednotlivě do 50 m2 s přemístěním hmot na skládku na vzdálenost do 3 m nebo s naložením na dopravní prostředek živičných, o tl. vrstvy přes 250 do 300 mm | [15 empty] | PP | 2
| VV |  | " konstrukce 7 - vozovka - JV2 - OK - 320mm " ASFALT7 |  | 9.6 | [13 empty] | VV | 2 | 2 | True | 1 | ROZPOCET
109 | K | 919735113 | Řezání stávajícího živičného krytu hl přes 100 do 150 mm | m | 16.96 |  | 0 | CS ÚRS 2023 02 |  |  | základní |  | 0 | 0 | 0 | 0 | 0 | 4 | K | 2 |  |  |  | ROZPOCET |  |  |  |  | 0 | 0 | 0 | 0 | 0 | 1 | 0 | 4 | -951915897
| PP |  | Řezání stávajícího živičného krytu nebo podkladu hloubky přes 100 do 150 mm | [15 empty] | PP | 2
| VV |  | " konstrukce 7 - vozovka - JV2 - AB - 100mm " | [15 empty] | VV | 2 | 1 | True | 0 | ROZPOCET
| VV |  | " Š161 " (2,02+2,22)*2 |  | 8.48 | [13 empty] | VV | 2 | 2 | True | 0 | ROZPOCET
| VV |  | " Š162 " (2,02+2,22)*2 |  | 8.48 | [13 empty] | VV | 2 | 2 | True | 0 | ROZPOCET
| VV |  | Součet |  | 16.96 | [13 empty] | VV | 2 | 4 | True | 1 | ROZPOCET
110 | K | 919735116 | Řezání stávajícího živičného krytu hl přes 250 do 300 mm | m | 16.96 |  | 0 | CS ÚRS 2023 02 |  |  | základní |  | 0 | 2e-05 | 0.0003392 | 0 | 0 | 4 | K | 2 |  |  |  | ROZPOCET |  |  |  |  | 0 | 0 | 0 | 0 | 0 | 1 | 0 | 4 | -1193910031
| PP |  | Řezání stávajícího živičného krytu nebo podkladu hloubky přes 250 do 300 mm | [15 empty] | PP | 2
111 | K | 997221551 | Vodorovná doprava suti ze sypkých materiálů do 1 km | t | 10.138 |  | 0 | CS ÚRS 2023 02 |  |  | základní |  | 0 | 0 | 0 | 0 | 0 | 4 | K | 2 |  |  |  | ROZPOCET |  |  |  |  | 0 | 0 | 0 | 0 | 0 | 1 | 0 | 4 | 1521316110
| PP |  | Vodorovná doprava suti bez naložení, ale se složením a s hrubým urovnáním ze sypkých materiálů, na vzdálenost do 1 km | [15 empty] | PP | 2
112 | K | 997221559 | Příplatek ZKD 1 km u vodorovné dopravy suti ze sypkých materiálů | t | 91.242 |  | 0 | CS ÚRS 2023 02 |  |  | základní |  | 0 | 0 | 0 | 0 | 0 | 4 | K | 2 |  |  |  | ROZPOCET |  |  |  |  | 0 | 0 | 0 | 0 | 0 | 1 | 0 | 4 | 1850951243
| PP |  | Vodorovná doprava suti bez naložení, ale se složením a s hrubým urovnáním Příplatek k ceně za každý další i započatý 1 km přes 1 km | [15 empty] | PP | 2
| VV |  | 10,138*9 'Přepočtené koeficientem množství |  | 91.242 | [13 empty] | VV | 2 | 2 | False | 1 | ROZPOCET
113 | K | 997221645.1 | Poplatek za skládku suti z komunikací s příměsí - živice | t | 10.138 |  | 0 | vlastní |  |  | základní |  | 0 | 0 | 0 | 0 | 0 | 4 | K | 2 |  |  |  | ROZPOCET |  |  |  |  | 0 | 0 | 0 | 0 | 0 | 1 | 0 | 4 | -398914650
| PP |  | Poplatek za uložení stavebního odpadu na skládce (skládkovné) asfaltového bez obsahu dehtu zatříděného do Katalogu odpadů pod kódem 17 03 02 | [15 empty] | PP | 2
114 | K | 144161111 | Ražení šachet svislých hl do 15 m I stupeň ražnosti suchá průřez do 10 m2 | m3 | 84.346 |  | 0 | CS ÚRS 2023 02 |  |  | základní |  | 0 | 0.00414 | 0.34919 | 0 | 0 | 4 | K | 2 |  |  |  | ROZPOCET |  |  |  |  | 0 | 0 | 0 | 0 | 0 | 1 | 0 | 4 | 2117291146
| PP |  | Ražení šachet svislých hloubky do 15 m s vytěžením rubaniny na povrch, s naložením na dopravní prostředky nebo přemístěním do 5 m, všech tvarů průřezů šachet v hornině I. stupně ražnosti suché, o průřezu TV do 10 m2 | [15 empty] | PP | 2
| VV |  | " Š17 " 9,9*4,79 |  | 47.421 | [13 empty] | VV | 2 | 2 | True | 0 | ROZPOCET
| VV |  | " Š161 " 4,8*4,3 |  | 20.64 | [13 empty] | VV | 2 | 2 | True | 0 | ROZPOCET
| VV |  | " Š162 " 4,8*4,47 |  | 21.456 | [13 empty] | VV | 2 | 2 | True | 0 | ROZPOCET
| VV | VYRUB31 | Mezisoučet |  | 89.517 | [13 empty] | VV | 2 | 3 | True | 0 | ROZPOCET
| VV |  | " odpočet povrchů (bourání povrchův TT SO komunikací) " | [15 empty] | VV | 2 | 1 | True | 0 | ROZPOCET
| VV |  | " povrch TT - Š17 " -0,4*9,9 |  | -3.96 | [13 empty] | VV | 2 | 2 | True | 0 | ROZPOCET
| VV |  | " vozovka konstrukce 7 - Š161,Š162 " -0,62*ASFALT7 |  | -5.952 | [13 empty] | VV | 2 | 2 | True | 0 | ROZPOCET
| VV |  | " odpočet vybouraných konstrukcí " | [15 empty] | VV | 2 | 1 | True | 0 | ROZPOCET
| VV |  | " DN500/750 " 0,572*1,5 |  | 0.858 | [13 empty] | VV | 2 | 2 | True | 0 | ROZPOCET
| VV |  | " DN600/900 " 0,798*1,5 |  | 1.197 | [13 empty] | VV | 2 | 2 | True | 0 | ROZPOCET
| VV |  | " DN800/1200 " 1,343*2,0 |  | 2.686 | [13 empty] | VV | 2 | 2 | True | 0 | ROZPOCET
| VV | VYRUB3 | Součet |  | 84.346 | [13 empty] | VV | 2 | 4 | True | 1 | ROZPOCET
115 | K | 144161112 | Ražení šachet svislých hl do 15 m I stupeň ražnosti suchá průřez přes 10 do 40 m2 | m3 | 58.129 |  | 0 | CS ÚRS 2023 02 |  |  | základní |  | 0 | 0.00411 | 0.23891 | 0 | 0 | 4 | K | 2 |  |  |  | ROZPOCET |  |  |  |  | 0 | 0 | 0 | 0 | 0 | 1 | 0 | 4 | -1199284634
| PP |  | Ražení šachet svislých hloubky do 15 m s vytěžením rubaniny na povrch, s naložením na dopravní prostředky nebo přemístěním do 5 m, všech tvarů průřezů šachet v hornině I. stupně ražnosti suché, o průřezu TV přes 10 do 40 m2 | [15 empty] | PP | 2
| VV |  | " Š16 " 16,7*4,95 |  | 82.665 | [13 empty] | VV | 2 | 2 | True | 0 | ROZPOCET
| VV | VYRUB41 | Mezisoučet |  | 82.665 | [13 empty] | VV | 2 | 3 | True | 0 | ROZPOCET
| VV |  | " odpočet povrchů (bourání povrchův TT SO komunikací) " | [15 empty] | VV | 2 | 1 | True | 0 | ROZPOCET
| VV |  | -0,4*16,7 |  | -6.68 | [13 empty] | VV | 2 | 2 | True | 0 | ROZPOCET
| VV | VYRUB4 | Součet |  | 75.985 | [13 empty] | VV | 2 | 4 | True | 0 | ROZPOCET
| VV |  | " třída ražnosti 1 - 90 %, suchá - 85% " | [15 empty] | VV | 2 | 1 | True | 0 | ROZPOCET
| VV |  | VYRUB4*0,9*0,85 "???????????????????" |  | 58.129 | [13 empty] | VV | 2 | 2 | True | 0 | ROZPOCET
| VV |  | Součet |  | 58.129 | [13 empty] | VV | 2 | 4 | True | 1 | ROZPOCET
116 | K | 144491111.1 | Ražení šachet svislých - příplatek za výkop v ochranném pásu inženýrských sítí | m3 | 16.92 |  | 0 | vlastní |  |  | základní |  | 0 | 0 | 0 | 0 | 0 | 4 | K | 2 |  |  |  | ROZPOCET |  |  |  |  | 0 | 0 | 0 | 0 | 0 | 1 | 0 | 4 | -1123476348
| PP |  | Ražení šachet svislých hloubky do 15 m s vytěžením rubaniny na povrch, s naložením na dopravní prostředky nebo přemístěním do 5 m, všech tvarů průřezů šachet v lité skále mokré, o průřezu TV přes 10 do 40 m2 | [15 empty] | PP | 2
| VV |  | " Š161 " 4,8*4,3*0,3 |  | 6.192 | [13 empty] | VV | 2 | 2 | True | 0 | ROZPOCET
| VV |  | " Š162 " 4,8*4,47*0,5 |  | 10.728 | [13 empty] | VV | 2 | 2 | True | 0 | ROZPOCET
| VV |  | Součet |  | 16.92 | [13 empty] | VV | 2 | 4 | True | 1 | ROZPOCET
117 | K | 144161111.1 | Ražení šachet svislých - bourání konstrukcí při výkopu šachty | m3 | 2.222 |  | 0 | vlastní |  |  | základní |  | 0 | 0.00414 | 0.0091991 | 0 | 0 | 4 | K | 2 |  |  |  | ROZPOCET |  |  |  |  | 0 | 0 | 0 | 0 | 0 | 1 | 0 | 4 | -1654257656
| PP |  | Ražení šachet svislých hloubky do 15 m s vytěžením rubaniny na povrch, s naložením na dopravní prostředky nebo přemístěním do 5 m, všech tvarů průřezů šachet v hornině I. stupně ražnosti suché, o průřezu TV do 10 m2 | [15 empty] | PP | 2
| VV |  | " vybourání stáv. stoky -křížení " | [15 empty] | VV | 2 | 1 | True | 0 | ROZPOCET
| VV |  | " dle TZ, kap. 5.4 " | [15 empty] | VV | 2 | 1 | True | 0 | ROZPOCET
| VV |  | " DN500/750 " (0,572-0,287)*1,5 |  | 0.428 | [13 empty] | VV | 2 | 2 | True | 0 | ROZPOCET
| VV |  | " DN600/900 " (0,798-0,413)*1,5 |  | 0.578 | [13 empty] | VV | 2 | 2 | True | 0 | ROZPOCET
| VV |  | " DN800/1200 " (1,343-0,735)*2,0 |  | 1.216 | [13 empty] | VV | 2 | 2 | True | 0 | ROZPOCET
| VV | BSACHTA | Součet |  | 2.222 | [13 empty] | VV | 2 | 4 | True | 1 | ROZPOCET
118 | K | 997013501 | Odvoz suti a vybouraných hmot na skládku nebo meziskládku do 1 km se složením | t | 5.33 |  | 0 | CS ÚRS 2023 02 |  |  | základní |  | 0 | 0 | 0 | 0 | 0 | 4 | K | 2 |  |  |  | ROZPOCET |  |  |  |  | 0 | 0 | 0 | 0 | 0 | 1 | 0 | 4 | -773352110
| PP |  | Odvoz suti a vybouraných hmot na skládku nebo meziskládku se složením, na vzdálenost do 1 km | [15 empty] | PP | 2
| VV |  | " vybourání stáv. stoky -křížení " | [15 empty] | VV | 2 | 1 | True | 0 | ROZPOCET
| VV |  | " dle TZ, kap. 5.4 " | [15 empty] | VV | 2 | 1 | True | 0 | ROZPOCET
| VV |  | " DN500/750 " (0,572-0,287)*1,5*2,4 |  | 1.026 | [13 empty] | VV | 2 | 2 | True | 0 | ROZPOCET
| VV |  | " DN600/900 " (0,798-0,413)*1,5*2,4 |  | 1.386 | [13 empty] | VV | 2 | 2 | True | 0 | ROZPOCET
| VV |  | " DN800/1200 " (1,343-0,735)*2,0*2,4 |  | 2.918 | [13 empty] | VV | 2 | 2 | True | 0 | ROZPOCET
| VV | SUT2 | Součet |  | 5.33 | [13 empty] | VV | 2 | 4 | True | 1 | ROZPOCET
119 | K | 997013509 | Příplatek k odvozu suti a vybouraných hmot na skládku ZKD 1 km přes 1 km | t | 47.97 |  | 0 | CS ÚRS 2023 02 |  |  | základní |  | 0 | 0 | 0 | 0 | 0 | 4 | K | 2 |  |  |  | ROZPOCET |  |  |  |  | 0 | 0 | 0 | 0 | 0 | 1 | 0 | 4 | 324890698
| PP |  | Odvoz suti a vybouraných hmot na skládku nebo meziskládku se složením, na vzdálenost Příplatek k ceně za každý další i započatý 1 km přes 1 km | [15 empty] | PP | 2
| VV |  | " 10 km " SUT2*(10-1) |  | 47.97 | [13 empty] | VV | 2 | 2 | True | 1 | ROZPOCET
120 | K | 997013869.1 | Poplatek za skládku suti vybouraných hmot s příměsí | t | 5.33 |  | 0 | vlastní |  |  | základní |  | 0 | 0 | 0 | 0 | 0 | 4 | K | 2 |  |  |  | ROZPOCET |  |  |  |  | 0 | 0 | 0 | 0 | 0 | 1 | 0 | 4 | -1149984251
| PP |  | Poplatek za uložení stavebního odpadu na recyklační skládce (skládkovné) ze směsí nebo oddělených frakcí betonu, cihel a keramických výrobků zatříděného do Katalogu odpadů pod kódem 17 01 07 | [15 empty] | PP | 2
| VV |  | SUT2 |  | 5.33 | [13 empty] | VV | 2 | 2 | True | 1 | ROZPOCET
121 | K | 133402910.1 | Příplatek za zbudování ochranného zábradlí žebříků odpočívadel ochraného povalu z fošen aj. | kus | 4 |  | 0 | vlastní |  |  | základní |  | 0 | 0 | 0 | 0 | 0 | 4 | K | 2 |  |  |  | ROZPOCET |  |  |  |  | 0 | 0 | 0 | 0 | 0 | 1 | 0 | 4 | -1908392537
| PP |  | Příplatek za zbudování ochranného zábradlí žebříků odpočívadel ochraného povalu z fošen aj. | [15 empty] | PP | 2
| VV |  | " šachty Š16,17,161,162 " 4 |  | 4 | [13 empty] | VV | 2 | 2 | True | 1 | ROZPOCET
122 | K | 154065421 | Pažení výrubu šachty ocelové pažnice do 1 roku suchá | m2 | 231.859 |  | 0 | CS ÚRS 2023 02 |  |  | základní |  | 0 | 0.01169 | 2.7104 | 0 | 0 | 4 | K | 2 |  |  |  | ROZPOCET |  |  |  |  | 0 | 0 | 0 | 0 | 0 | 1 | 0 | 4 | -1356724813
| PP |  | Pažení výrubu svislé šachty v hornině suché ocelovými pažnicemi hmotnosti od 35 do 55 kg/m2 do 1 roku | [15 empty] | PP | 2
| VV |  | " výměra = plocha pažení " | [15 empty] | VV | 2 | 1 | True | 0 | ROZPOCET
| VV |  | " plocha pažnic zvětšená pro překrytí pažnic je započtena v jednotkové ceně " | [15 empty] | VV | 2 | 1 | True | 0 | ROZPOCET
| VV |  | " Š16 " (4,95+0,3+0,2)*(4,28+3,68)*2 |  | 86.764 | [13 empty] | VV | 2 | 2 | True | 0 | ROZPOCET
| VV |  | " Š17 " (4,79+0,3+0,1)*3,08*4 |  | 63.941 | [13 empty] | VV | 2 | 2 | True | 0 | ROZPOCET
| VV |  | " Š161 " (4,3+0,3+0,1)*(2,22+2,02)*2 |  | 39.856 | [13 empty] | VV | 2 | 2 | True | 0 | ROZPOCET
| VV |  | " Š162 " (4,47+0,3+0,1)*(2,22+2,02)*2 |  | 41.298 | [13 empty] | VV | 2 | 2 | True | 0 | ROZPOCET
| VV | PAZENI1 | Součet |  | 231.859 | [13 empty] | VV | 2 | 4 | True | 1 | ROZPOCET
123 | K | 154065521 | Odpažení výrubu šachty ocelové pažnice suchá | m2 | 231.859 |  | 0 | CS ÚRS 2023 02 |  |  | základní |  | 0 | 0 | 0 | 0 | 0 | 4 | K | 2 |  |  |  | ROZPOCET |  |  |  |  | 0 | 0 | 0 | 0 | 0 | 1 | 0 | 4 | -1176639352
| PP |  | Odpažení výrubu šachty pažené v hornině suché ocelovými pažnicemi | [15 empty] | PP | 2
124 | K | 154067341 | Konstrukce výstroje šachet netypová dočasně suchá montáž | kg | 11034 |  | 0 | CS ÚRS 2023 02 |  |  | základní |  | 0 | 0.00026 | 2.8688 | 0 | 0 | 4 | K | 2 |  |  |  | ROZPOCET |  |  |  |  | 0 | 0 | 0 | 0 | 0 | 1 | 0 | 4 | 754772377
| PP |  | Netypová výstroj šachet z úplných ocelových rámů včetně spojovacích prvků výztuže montáž včetně dodání pomocného materiálu, v hornině suché | [15 empty] | PP | 2
| VV |  | " č. profilu I č.240 " | [15 empty] | VV | 2 | 1 | True | 0 | ROZPOCET
| VV |  | " Š16 " 4519,9 |  | 4519.9 | [13 empty] | VV | 2 | 2 | True | 0 | ROZPOCET
| VV |  | " Š17 " 3115,4 |  | 3115.4 | [13 empty] | VV | 2 | 2 | True | 0 | ROZPOCET
| VV | I240 | Mezisoučet |  | 7635.3 | [13 empty] | VV | 2 | 3 | True | 0 | ROZPOCET
| VV |  | " č. profilu I č.160 " | [15 empty] | VV | 2 | 1 | True | 0 | ROZPOCET
| VV |  | " Š16 " 1136,9-263,2 |  | 873.7 | [13 empty] | VV | 2 | 2 | True | 0 | ROZPOCET
| VV |  | " Š17 " 1152,0-278,2 |  | 873.8 | [13 empty] | VV | 2 | 2 | True | 0 | ROZPOCET
| VV | I160 | Mezisoučet |  | 1747.5 | [13 empty] | VV | 2 | 3 | True | 0 | ROZPOCET
| VV |  | " č. profilu U č.160 " | [15 empty] | VV | 2 | 1 | True | 0 | ROZPOCET
| VV |  | " Š16 " 263,2 |  | 263.2 | [13 empty] | VV | 2 | 2 | True | 0 | ROZPOCET
| VV |  | " Š17 " 278,2 |  | 278.2 | [13 empty] | VV | 2 | 2 | True | 0 | ROZPOCET
| VV | U160 | Mezisoučet |  | 541.4 | [13 empty] | VV | 2 | 3 | True | 0 | ROZPOCET
| VV |  | " pásovina 80/6 " | [15 empty] | VV | 2 | 1 | True | 0 | ROZPOCET
| VV |  | " Š16 " 289,5 |  | 289.5 | [13 empty] | VV | 2 | 2 | True | 0 | ROZPOCET
| VV |  | " Š17 " 289,5 |  | 289.5 | [13 empty] | VV | 2 | 2 | True | 0 | ROZPOCET
| VV |  | " Š161 " 265,4 |  | 265.4 | [13 empty] | VV | 2 | 2 | True | 0 | ROZPOCET
| VV |  | " Š162 " 265,4 |  | 265.4 | [13 empty] | VV | 2 | 2 | True | 0 | ROZPOCET
| VV | PL806 | Mezisoučet |  | 1109.8 | [13 empty] | VV | 2 | 3 | True | 0 | ROZPOCET
| VV | OCEL1 | Součet |  | 11034 | [13 empty] | VV | 2 | 4 | True | 1 | ROZPOCET
125 | M | 13010726.1 | ocel profilová jakost S235JR (11 375) průřez I (IPN) 240 - započítat obratovost | t | 7.864 |  | 0 | vlastní |  |  | základní |  | 0 | 1 | 7.864 | 0 | 0 | 8 | M | 2 |  |  |  | ROZPOCET |  |  |  |  | 0 | 0 | 0 | 0 | 0 | 1 | 0 | 4 | 1623269938
| PP |  | ocel profilová jakost S235JR (11 375) průřez I (IPN) 240 | [15 empty] | PP | 2
| VV |  | I240*1,03/1000 |  | 7.864 | [13 empty] | VV | 2 | 2 | True | 1 | ROZPOCET
126 | M | 13010718.1 | ocel profilová jakost S235JR (11 375) průřez I (IPN) 160 - započítat obratovost | t | 1.8 |  | 0 | vlastní |  |  | základní |  | 0 | 1 | 1.8 | 0 | 0 | 8 | M | 2 |  |  |  | ROZPOCET |  |  |  |  | 0 | 0 | 0 | 0 | 0 | 1 | 0 | 4 | 1302204665
| PP |  | ocel profilová jakost S235JR (11 375) průřez I (IPN) 160 | [15 empty] | PP | 2
| VV |  | I160*1,03/1000 |  | 1.8 | [13 empty] | VV | 2 | 2 | True | 1 | ROZPOCET
127 | M | 13010822.1 | ocel profilová jakost S235JR (11 375) průřez U (UPN) 160 - započítat obratovost | t | 0.558 |  | 0 | vlastní |  |  | základní |  | 0 | 1 | 0.558 | 0 | 0 | 8 | M | 2 |  |  |  | ROZPOCET |  |  |  |  | 0 | 0 | 0 | 0 | 0 | 1 | 0 | 4 | -389959321
| PP |  | ocel profilová jakost S235JR (11 375) průřez U (UPN) 160 | [15 empty] | PP | 2
| VV |  | U160*1,03/1000 |  | 0.558 | [13 empty] | VV | 2 | 2 | True | 1 | ROZPOCET
128 | M | 13010268.1 | tyč ocelová plochá jakost S235JR (11 375) 80x6mm - započítat obratovost | t | 1.143 |  | 0 | vlastní |  |  | základní |  | 0 | 1 | 1.143 | 0 | 0 | 8 | M | 2 |  |  |  | ROZPOCET |  |  |  |  | 0 | 0 | 0 | 0 | 0 | 1 | 0 | 4 | -1780850469
| PP |  | tyč ocelová plochá jakost S235JR (11 375) 80x6mm | [15 empty] | PP | 2
| VV |  | PL806*1,03/1000 |  | 1.143 | [13 empty] | VV | 2 | 2 | True | 1 | ROZPOCET
129 | K | 154067342 | Konstrukce výstroje šachet netypová dočasně suchá demontáž | kg | 11034 |  | 0 | CS ÚRS 2023 02 |  |  | základní |  | 0 | 0 | 0 | 0 | 0 | 4 | K | 2 |  |  |  | ROZPOCET |  |  |  |  | 0 | 0 | 0 | 0 | 0 | 1 | 0 | 4 | 1050166401
| PP |  | Netypová výstroj šachet z úplných ocelových rámů včetně spojovacích prvků výztuže demontáž v hornině suché | [15 empty] | PP | 2
130 | K | 369316111.1 | Zakládka pažení šachty z betonu prostého za rubem pažnice vč. provrtání otvoru | m3 | 17.4 |  | 0 | vlastní |  |  | základní |  | 0 | 0 | 0 | 0 | 0 | 4 | K | 2 |  |  |  | ROZPOCET |  |  |  |  | 0 | 0 | 0 | 0 | 0 | 1 | 0 | 4 | -793613452
| PP |  | Výplň z betonu prostého za rubem nosné obezdívky délky štoly do 200 m, v hornině suché | [15 empty] | PP | 2
| VV |  | " Š16 " 6,4 |  | 6.4 | [13 empty] | VV | 2 | 2 | True | 0 | ROZPOCET
| VV |  | " Š17 " 4,8 |  | 4.8 | [13 empty] | VV | 2 | 2 | True | 0 | ROZPOCET
| VV |  | " Š161 " 3,0 |  | 3 | [13 empty] | VV | 2 | 2 | True | 0 | ROZPOCET
| VV |  | " Š162 " 3,2 |  | 3.2 | [13 empty] | VV | 2 | 2 | True | 0 | ROZPOCET
| VV |  | Součet |  | 17.4 | [13 empty] | VV | 2 | 4 | True | 1 | ROZPOCET
131 | K | 584121108.1 | Panel osazený do písku pro podložení nosníků ocelových rámů šachet na terénu - potřebné zemní práce lože osazení panelu demontáž odvoz M+D (započítat obratovost panelů) | kus | 16 |  | 0 | vlastní |  |  | základní |  | 0 | 0 | 0 | 0.783 | 12.528 | 4 | K | 2 |  |  |  | ROZPOCET |  |  |  |  | 0 | 0 | 0 | 0 | 0 | 1 | 0 | 4 | 1438921811
| PP |  | Osazení silničních dílců ze železového betonu s podkladem z kameniva těženého do tl. 40 mm jakéhokoliv druhu a velikosti, na plochu jednotlivě do 15 m2 | [15 empty] | PP | 2
| VV |  | " podložená ramena šachty Š16+Š17+Š161+Š162 " 4*4 |  | 16 | [13 empty] | VV | 2 | 2 | True | 1 | ROZPOCET
132 | K | 162751117 | Vodorovné přemístění přes 9 000 do 10000 m výkopku/sypaniny z horniny třídy těžitelnosti I skupiny 1 až 3 | m3 | 147.231 |  | 0 | CS ÚRS 2023 02 |  |  | základní |  | 0 | 0 | 0 | 0 | 0 | 4 | K | 2 |  |  |  | ROZPOCET |  |  |  |  | 0 | 0 | 0 | 0 | 0 | 1 | 0 | 4 | 625187762
| PP |  | Vodorovné přemístění výkopku nebo sypaniny po suchu na obvyklém dopravním prostředku, bez naložení výkopku, avšak se složením bez rozhrnutí z horniny třídy těžitelnosti I skupiny 1 až 3 na vzdálenost přes 9 000 do 10 000 m | [15 empty] | PP | 2
| VV |  | " těžní šachty - zvětšení objemu dle přílohy 7 " | [15 empty] | VV | 2 | 1 | True | 0 | ROZPOCET
| VV |  | " šachta plochy do 10 m2 " | [15 empty] | VV | 2 | 1 | True | 0 | ROZPOCET
| VV |  | " stupeň ražnosti I " VYRUB3*1,2 |  | 101.215 | [13 empty] | VV | 2 | 2 | True | 0 | ROZPOCET
| VV |  | " šachta plochy do 40 m2 " | [15 empty] | VV | 2 | 1 | True | 0 | ROZPOCET
| VV |  | " stupeň ražnosti I " VYRUB4*1,09 |  | 82.824 | [13 empty] | VV | 2 | 2 | True | 0 | ROZPOCET
| VV | ODVOZ3 | Součet |  | 184.039 | [13 empty] | VV | 2 | 4 | True | 0 | ROZPOCET
| VV |  | ODVOZ3*0,8 |  | 147.231 | [13 empty] | VV | 2 | 2 | True | 0 | ROZPOCET
| VV |  | Součet |  | 147.231 | [13 empty] | VV | 2 | 4 | True | 1 | ROZPOCET
133 | K | 162751137 | Vodorovné přemístění přes 9 000 do 10000 m výkopku/sypaniny z horniny třídy těžitelnosti II skupiny 4 a 5 | m3 | 36.808 |  | 0 | CS ÚRS 2023 02 |  |  | základní |  | 0 | 0 | 0 | 0 | 0 | 4 | K | 2 |  |  |  | ROZPOCET |  |  |  |  | 0 | 0 | 0 | 0 | 0 | 1 | 0 | 4 | -339882969
| PP |  | Vodorovné přemístění výkopku nebo sypaniny po suchu na obvyklém dopravním prostředku, bez naložení výkopku, avšak se složením bez rozhrnutí z horniny třídy těžitelnosti II skupiny 4 a 5 na vzdálenost přes 9 000 do 10 000 m | [15 empty] | PP | 2
| VV |  | ODVOZ3*0,2 |  | 36.808 | [13 empty] | VV | 2 | 2 | True | 1 | ROZPOCET
134 | K | 171201221.1 | Poplatek za skládku zeminy tř.1-4 s příměsí | m3 | 147.231 |  | 0 | vlastní |  |  | základní |  | 0 | 0 | 0 | 0 | 0 | 4 | K | 2 |  |  |  | ROZPOCET |  |  |  |  | 0 | 0 | 0 | 0 | 0 | 1 | 0 | 4 | -1590636857
| PP |  | Poplatek za uložení stavebního odpadu na skládce (skládkovné) zeminy a kamení zatříděného do Katalogu odpadů pod kódem 17 05 04 | [15 empty] | PP | 2
| VV |  | ODVOZ3*0,8 |  | 147.231 | [13 empty] | VV | 2 | 2 | True | 1 | ROZPOCET
135 | K | 171201221.5 | Poplatek za skládku výkopu - navážka | m3 | 36.808 |  | 0 | vlastní |  |  | základní |  | 0 | 0 | 0 | 0 | 0 | 4 | K | 2 |  |  |  | ROZPOCET |  |  |  |  | 0 | 0 | 0 | 0 | 0 | 1 | 0 | 4 | -63674778
| PP |  | Poplatek za uložení stavebního odpadu na skládce (skládkovné) zeminy a kamení zatříděného do Katalogu odpadů pod kódem 17 05 04 | [15 empty] | PP | 2
| VV |  | ODVOZ3*0,2 |  | 36.808 | [13 empty] | VV | 2 | 2 | True | 1 | ROZPOCET
136 | K | 174151101 | Zásyp jam, šachet rýh nebo kolem objektů sypaninou se zhutněním | m3 | 48.978 |  | 0 | CS ÚRS 2023 02 |  |  | základní |  | 0 | 0 | 0 | 0 | 0 | 4 | K | 2 |  |  |  | ROZPOCET |  |  |  |  | 0 | 0 | 0 | 0 | 0 | 1 | 0 | 4 | 619350125
| PP |  | Zásyp sypaninou z jakékoliv horniny strojně s uložením výkopku ve vrstvách se zhutněním jam, šachet, rýh nebo kolem objektů v těchto vykopávkách | [15 empty] | PP | 2
| VV |  | " šachty " | [15 empty] | VV | 2 | 1 | True | 0 | ROZPOCET
| VV |  | " prostor k zásypu " | [15 empty] | VV | 2 | 1 | True | 0 | ROZPOCET
| VV |  | VYRUB31+VYRUB41 |  | 172.182 | [13 empty] | VV | 2 | 2 | True | 0 | ROZPOCET
| VV |  | " odpočet konstrukce šachet a povrchů " | [15 empty] | VV | 2 | 1 | True | 0 | ROZPOCET
| VV |  | " šachta Š16 " | [15 empty] | VV | 2 | 1 | True | 0 | ROZPOCET
| VV |  | " monolit. část + lože + povrch TT " -(0,1*2+0,3+2,9+0,4)*(3,2+0,29*2)*(3,7+0,29*2) |  | -61.478 | [13 empty] | VV | 2 | 2 | True | 0 | ROZPOCET
| VV |  | " strop" -0,3*3,2*3,7 |  | -3.552 | [13 empty] | VV | 2 | 2 | True | 0 | ROZPOCET
| VV |  | " prefa část " | [15 empty] | VV | 2 | 1 | True | 0 | ROZPOCET
| VV |  | -PI*(1,24/2)^2*0,25 |  | -0.302 | [13 empty] | VV | 2 | 2 | True | 0 | ROZPOCET
| VV |  | -PI*(1,04/2)^2*(0,65+0,23+0,12-0,4) |  | -0.51 | [13 empty] | VV | 2 | 2 | True | 0 | ROZPOCET
| VV |  | " šachta Š17 " | [15 empty] | VV | 2 | 1 | True | 0 | ROZPOCET
| VV |  | " monolit. část + lože + povrch TT " -(0,1*2+0,3+1,7+0,4)*(2,5+0,29*2)*(2,5+0,29*2) |  | -24.665 | [13 empty] | VV | 2 | 2 | True | 0 | ROZPOCET
| VV |  | " strop" -0,3*2,5*2,5 |  | -1.875 | [13 empty] | VV | 2 | 2 | True | 0 | ROZPOCET
| VV |  | " prefa část " | [15 empty] | VV | 2 | 1 | True | 0 | ROZPOCET
| VV |  | -PI*(1,24/2)^2*1,5 |  | -1.811 | [13 empty] | VV | 2 | 2 | True | 0 | ROZPOCET
| VV |  | -PI*(1,04/2)^2*(0,65+0,02+0,12-0,4) |  | -0.331 | [13 empty] | VV | 2 | 2 | True | 0 | ROZPOCET
| VV |  | " šachta Š161 " | [15 empty] | VV | 2 | 1 | True | 0 | ROZPOCET
| VV |  | " monolit. část + lože + povrch ŠD " -(0,1*2+0,3+2,0+0,2)*(1,6+0,21*2)*(1,8+0,21*2) |  | -12.108 | [13 empty] | VV | 2 | 2 | True | 0 | ROZPOCET
| VV |  | " strop" -0,3*1,6*1,8 |  | -0.864 | [13 empty] | VV | 2 | 2 | True | 0 | ROZPOCET
| VV |  | " prefa část " | [15 empty] | VV | 2 | 1 | True | 0 | ROZPOCET
| VV |  | -PI*(1,24/2)^2*0,5 |  | -0.604 | [13 empty] | VV | 2 | 2 | True | 0 | ROZPOCET
| VV |  | -PI*(1,04/2)^2*0,65 |  | -0.552 | [13 empty] | VV | 2 | 2 | True | 0 | ROZPOCET
| VV |  | -PI*(0,84/2)^2*(0,23+0,12-0,2) |  | -0.083 | [13 empty] | VV | 2 | 2 | True | 0 | ROZPOCET
| VV |  | " šachta Š162 " | [15 empty] | VV | 2 | 1 | True | 0 | ROZPOCET
| VV |  | " monolit. část + lože + povrch ŠD " -(0,1*2+0,3+2,0+0,2)*(1,6+0,21*2)*(1,8+0,21*2) |  | -12.108 | [13 empty] | VV | 2 | 2 | True | 0 | ROZPOCET
| VV |  | " strop" -0,3*1,6*1,8 |  | -0.864 | [13 empty] | VV | 2 | 2 | True | 0 | ROZPOCET
| VV |  | " prefa část " | [15 empty] | VV | 2 | 1 | True | 0 | ROZPOCET
| VV |  | -PI*(1,24/2)^2*0,75 |  | -0.906 | [13 empty] | VV | 2 | 2 | True | 0 | ROZPOCET
| VV |  | -PI*(1,04/2)^2*0,65 |  | -0.552 | [13 empty] | VV | 2 | 2 | True | 0 | ROZPOCET
| VV |  | -PI*(0,84/2)^2*(0,15+0,12-0,2) |  | -0.039 | [13 empty] | VV | 2 | 2 | True | 0 | ROZPOCET
| VV | ZASYP2 | Součet |  | 48.978 | [13 empty] | VV | 2 | 4 | True | 1 | ROZPOCET
137 | M | 58331201.1 | zhutněný zásyp náhradním zásypovým materiálem (plná frakce) | t | 93.058 |  | 0 | vlastní |  |  | základní |  | 0 | 0 | 0 | 0 | 0 | 8 | M | 2 |  |  |  | ROZPOCET |  |  |  |  | 0 | 0 | 0 | 0 | 0 | 1 | 0 | 4 | -508589779
| PP |  | štěrkopísek netříděný | [15 empty] | PP | 2
| VV |  | ZASYP2*1,9 |  | 93.058 | [13 empty] | VV | 2 | 2 | True | 1 | ROZPOCET
138 | K | 167151101 | Nakládání výkopku z hornin třídy těžitelnosti I skupiny 1 až 3 do 100 m3 | m3 | 48.978 |  | 0 | CS ÚRS 2023 02 |  |  | základní |  | 0 | 0 | 0 | 0 | 0 | 4 | K | 2 |  |  |  | ROZPOCET |  |  |  |  | 0 | 0 | 0 | 0 | 0 | 1 | 0 | 4 | -999109924
| PP |  | Nakládání, skládání a překládání neulehlého výkopku nebo sypaniny strojně nakládání, množství do 100 m3, z horniny třídy těžitelnosti I, skupiny 1 až 3 | [15 empty] | PP | 2
| VV |  | ZASYP2 |  | 48.978 | [13 empty] | VV | 2 | 2 | True | 1 | ROZPOCET
139 | K | 162251102 | Vodorovné přemístění přes 20 do 50 m výkopku/sypaniny z horniny třídy těžitelnosti I skupiny 1 až 3 | m3 | 48.978 |  | 0 | CS ÚRS 2023 02 |  |  | základní |  | 0 | 0 | 0 | 0 | 0 | 4 | K | 2 |  |  |  | ROZPOCET |  |  |  |  | 0 | 0 | 0 | 0 | 0 | 1 | 0 | 4 | 1667352858
| PP |  | Vodorovné přemístění výkopku nebo sypaniny po suchu na obvyklém dopravním prostředku, bez naložení výkopku, avšak se složením bez rozhrnutí z horniny třídy těžitelnosti I skupiny 1 až 3 na vzdálenost přes 20 do 50 m | [15 empty] | PP | 2
| D | 2 | Zakládání |  |  |  | 0 | [5 empty] | 0 |  | 0.28647 |  | 0 | 1 | D | 1 |  |  |  | ROZPOCET | [10 empty] | 0
140 | K | 154902212.1 | Svorník SN25 jehla D32mm dl. 2,5m vč. všech potřebných prací | kus | 18 |  | 0 | vlastní |  |  | základní |  | 0 | 0.01561 | 0.28098 | 0 | 0 | 4 | K | 2 |  |  |  | ROZPOCET |  |  |  |  | 0 | 0 | 0 | 0 | 0 | 1 | 0 | 4 | 1741786332
| PP |  | Svorníky osazené do vrtu upevněné zarážením, délky svorníku přes 2 do 3 m | [15 empty] | PP | 2
| VV |  | " kotvení ocel. nosníků šachta Š16 " 2*3*3 |  | 18 | [13 empty] | VV | 2 | 2 | True | 1 | ROZPOCET
141 | K | 222113149 | Příplatek za provrtání ocelové pažnice | kus | 18 |  | 0 | CS ÚRS 2023 02 |  |  | základní |  | 0 | 5e-05 | 0.0009 | 0 | 0 | 4 | K | 2 |  |  |  | ROZPOCET |  |  |  |  | 0 | 0 | 0 | 0 | 0 | 1 | 0 | 4 | 1434972981
| PP |  | Vrty pro injektování dutin za rubem obezdívky ve štolách Příplatek k ceně za provrtání ocelové pažnice | [15 empty] | PP | 2
| VV |  | " svorníky - šachty Š16 " 2*3*3 |  | 18 | [13 empty] | VV | 2 | 2 | True | 0 | ROZPOCET
| VV |  | Součet |  | 18 | [13 empty] | VV | 2 | 4 | True | 1 | ROZPOCET
142 | K | 216906111 | Očištění nezapaženého dna šachet | m2 | 36.2 |  | 0 | CS ÚRS 2023 02 |  |  | základní |  | 0 | 0 | 0 | 0 | 0 | 4 | K | 2 |  |  |  | ROZPOCET |  |  |  |  | 0 | 0 | 0 | 0 | 0 | 1 | 0 | 4 | -582291586
| PP |  | Očištění nezapaženého dna šachet jakéhokoli stupně ražnosti | [15 empty] | PP | 2
| VV |  | " šachty " | [15 empty] | VV | 2 | 1 | True | 0 | ROZPOCET
| VV |  | " Š16 " 16,7 |  | 16.7 | [13 empty] | VV | 2 | 2 | True | 0 | ROZPOCET
| VV |  | " Š17 " 9,9 |  | 9.9 | [13 empty] | VV | 2 | 2 | True | 0 | ROZPOCET
| VV |  | " Š161 " 4,8 |  | 4.8 | [13 empty] | VV | 2 | 2 | True | 0 | ROZPOCET
| VV |  | " Š162 " 4,8 |  | 4.8 | [13 empty] | VV | 2 | 2 | True | 0 | ROZPOCET
| VV |  | Součet |  | 36.2 | [13 empty] | VV | 2 | 4 | True | 1 | ROZPOCET
143 | K | 221211112 | Vrty přenosnými kladivy D do 56 mm úklon do 90° hl do 10 m hor. II | m | 2.25 |  | 0 | CS ÚRS 2023 02 |  |  | základní |  | 0 | 0.0001 | 0.000225 | 0 | 0 | 4 | K | 2 |  |  |  | ROZPOCET |  |  |  |  | 0 | 0 | 0 | 0 | 0 | 1 | 0 | 4 | -101769495
| PP |  | Vrty přenosnými vrtacími kladivy v hloubce 0 až 10 m průměru přes 13 do 56 mm, do úklonu 90° (úpadně až horizontálně ), v hornině tř. II | [15 empty] | PP | 2
| VV |  | " svorníky - šachty Š16 " 3*2*2,5*3 |  | 45 | [13 empty] | VV | 2 | 2 | True | 0 | ROZPOCET
| VV | VRT1 | Mezisoučet |  | 45 | [13 empty] | VV | 2 | 3 | True | 0 | ROZPOCET
| VV |  | Součet |  | 45 | [13 empty] | VV | 2 | 4 | True | 0 | ROZPOCET
| VV |  | " 5% " VRT1*0,05 |  | 2.25 | [13 empty] | VV | 2 | 2 | True | 0 | ROZPOCET
| VV |  | Součet |  | 2.25 | [13 empty] | VV | 2 | 4 | True | 1 | ROZPOCET
144 | K | 221211113 | Vrty přenosnými kladivy D do 56 mm úklon do 90° hl do 10 m hor. III | m | 33.75 |  | 0 | CS ÚRS 2023 02 |  |  | základní |  | 0 | 0.0001 | 0.003375 | 0 | 0 | 4 | K | 2 |  |  |  | ROZPOCET |  |  |  |  | 0 | 0 | 0 | 0 | 0 | 1 | 0 | 4 | -951550463
| PP |  | Vrty přenosnými vrtacími kladivy v hloubce 0 až 10 m průměru přes 13 do 56 mm, do úklonu 90° (úpadně až horizontálně ), v hornině tř. III | [15 empty] | PP | 2
| VV |  | " 75% " VRT1*0,75 |  | 33.75 | [13 empty] | VV | 2 | 2 | True | 1 | ROZPOCET
145 | K | 221211114 | Vrty přenosnými kladivy D do 56 mm úklon do 90° hl do 10 m hor. IV | m | 9 |  | 0 | CS ÚRS 2023 02 |  |  | základní |  | 0 | 0.00011 | 0.00099 | 0 | 0 | 4 | K | 2 |  |  |  | ROZPOCET |  |  |  |  | 0 | 0 | 0 | 0 | 0 | 1 | 0 | 4 | -778952969
| PP |  | Vrty přenosnými vrtacími kladivy v hloubce 0 až 10 m průměru přes 13 do 56 mm, do úklonu 90° (úpadně až horizontálně ), v hornině tř. IV | [15 empty] | PP | 2
| VV |  | " 20% " VRT1*0,2 |  | 9 | [13 empty] | VV | 2 | 2 | True | 1 | ROZPOCET
| D | 4 | Vodorovné konstrukce |  |  |  | 0 | [5 empty] | 0 |  | 432.8977 |  | 0 | 1 | D | 1 |  |  |  | ROZPOCET | [10 empty] | 0
146 | K | 451573111 | Lože pod potrubí otevřený výkop ze štěrkopísku | m3 | 186.294 |  | 0 | CS ÚRS 2023 02 |  |  | základní |  | 0 | 0 | 0 | 0 | 0 | 4 | K | 2 |  |  |  | ROZPOCET |  |  |  |  | 0 | 0 | 0 | 0 | 0 | 1 | 0 | 4 | -257218826
| PP |  | Lože pod potrubí, stoky a drobné objekty v otevřeném výkopu z písku a štěrkopísku do 63 mm | [15 empty] | PP | 2
| VV |  | " stoka polymerbet. DN1200/1800 " 0,1*2,26*DN120180 |  | 48.979 | [13 empty] | VV | 2 | 2 | True | 0 | ROZPOCET
| VV |  | " stoka bet. DN600/900 " 0,08*1,65*DN6090 |  | 4.435 | [13 empty] | VV | 2 | 2 | True | 0 | ROZPOCET
| VV |  | " stoka polymerbet. DN1000/1500 " 0,1*2,02*DN100150 |  | 65.713 | [13 empty] | VV | 2 | 2 | True | 0 | ROZPOCET
| VV |  | " stoka bet. DN800/1200 " 0,1*1,9*DN80120 |  | 23.011 | [13 empty] | VV | 2 | 2 | True | 0 | ROZPOCET
| VV |  | " stoka kamenina DN400 " 0,08*1,3*KT400 |  | 23.413 | [13 empty] | VV | 2 | 2 | True | 0 | ROZPOCET
| VV |  | " šachty " | [15 empty] | VV | 2 | 1 | True | 0 | ROZPOCET
| VV |  | " Š1 " 0,1*2,7*8,2 |  | 2.214 | [13 empty] | VV | 2 | 2 | True | 0 | ROZPOCET
| VV |  | " Š2-Š5 " 0,1*2,1*2,8*4 |  | 2.352 | [13 empty] | VV | 2 | 2 | True | 0 | ROZPOCET
| VV |  | " Š6 " 0,1*2,3*2,3 |  | 0.529 | [13 empty] | VV | 2 | 2 | True | 0 | ROZPOCET
| VV |  | " Š7-Š15(mimo Š12) " 0,1*2,1*2,6*8 |  | 4.368 | [13 empty] | VV | 2 | 2 | True | 0 | ROZPOCET
| VV |  | " Š12 " 0,1*2,6*2,6 |  | 0.676 | [13 empty] | VV | 2 | 2 | True | 0 | ROZPOCET
| VV |  | " Š16 " 0,1*3,78*4,28 |  | 1.618 | [13 empty] | VV | 2 | 2 | True | 0 | ROZPOCET
| VV |  | " Š16.1 " 0,1*2,1*3,3 |  | 0.693 | [13 empty] | VV | 2 | 2 | True | 0 | ROZPOCET
| VV |  | " Š17 " 0,1*3,08*3,08 |  | 0.949 | [13 empty] | VV | 2 | 2 | True | 0 | ROZPOCET
| VV |  | " Š18-Š20 " 0,1*2,1*2,5*3 |  | 1.575 | [13 empty] | VV | 2 | 2 | True | 0 | ROZPOCET
| VV |  | " Š35059 " 0,1*3,1*2,8 |  | 0.868 | [13 empty] | VV | 2 | 2 | True | 0 | ROZPOCET
| VV |  | " Š31-Š35 " 0,1*2,5*2,5*5 |  | 3.125 | [13 empty] | VV | 2 | 2 | True | 0 | ROZPOCET
| VV |  | " Š61 " 0,1*2,0*2,2 |  | 0.44 | [13 empty] | VV | 2 | 2 | True | 0 | ROZPOCET
| VV |  | " Š62 " 0,1*2,0*2,2 |  | 0.44 | [13 empty] | VV | 2 | 2 | True | 0 | ROZPOCET
| VV |  | " Š161 " 0,1*2,02*2,22 |  | 0.448 | [13 empty] | VV | 2 | 2 | True | 0 | ROZPOCET
| VV |  | " Š162 " 0,1*2,02*2,22 |  | 0.448 | [13 empty] | VV | 2 | 2 | True | 0 | ROZPOCET
| VV | LOZE4 | Součet |  | 186.294 | [13 empty] | VV | 2 | 4 | True | 1 | ROZPOCET
147 | K | 167151111 | Nakládání výkopku z hornin třídy těžitelnosti I skupiny 1 až 3 přes 100 m3 | m3 | 186.294 |  | 0 | CS ÚRS 2023 02 |  |  | základní |  | 0 | 0 | 0 | 0 | 0 | 4 | K | 2 |  |  |  | ROZPOCET |  |  |  |  | 0 | 0 | 0 | 0 | 0 | 1 | 0 | 4 | -794331847
| PP |  | Nakládání, skládání a překládání neulehlého výkopku nebo sypaniny strojně nakládání, množství přes 100 m3, z hornin třídy těžitelnosti I, skupiny 1 až 3 | [15 empty] | PP | 2
| VV |  | " přesun hmot " LOZE4 |  | 186.294 | [13 empty] | VV | 2 | 2 | True | 1 | ROZPOCET
148 | K | 162251102 | Vodorovné přemístění přes 20 do 50 m výkopku/sypaniny z horniny třídy těžitelnosti I skupiny 1 až 3 | m3 | 186.294 |  | 0 | CS ÚRS 2023 02 |  |  | základní |  | 0 | 0 | 0 | 0 | 0 | 4 | K | 2 |  |  |  | ROZPOCET |  |  |  |  | 0 | 0 | 0 | 0 | 0 | 1 | 0 | 4 | -1288950478
| PP |  | Vodorovné přemístění výkopku nebo sypaniny po suchu na obvyklém dopravním prostředku, bez naložení výkopku, avšak se složením bez rozhrnutí z horniny třídy těžitelnosti I skupiny 1 až 3 na vzdálenost přes 20 do 50 m | [15 empty] | PP | 2
149 | K | 452111111 | Osazení betonových pražců otevřený výkop pl do 25000 mm2 | kus | 182 |  | 0 | CS ÚRS 2023 02 |  |  | základní |  | 0 | 0.00165 | 0.3003 | 0 | 0 | 4 | K | 2 |  |  |  | ROZPOCET |  |  |  |  | 0 | 0 | 0 | 0 | 0 | 1 | 0 | 4 | -415959174
| PP |  | Osazení betonových dílců pražců pod potrubí v otevřeném výkopu, průřezové plochy do 25000 mm2 | [15 empty] | PP | 2
| VV |  | " 2 kusy na 1 kus trouby " | [15 empty] | VV | 2 | 1 | True | 0 | ROZPOCET
| VV |  | (KT400/2,5+0,95)*2 |  | 182 | [13 empty] | VV | 2 | 2 | True | 1 | ROZPOCET
150 | M | 59223603.1 | podkladek pod trouby kamenina DN 400-500 | kus | 183.82 |  | 0 | vlastní |  |  | základní |  | 0 | 0.017 | 3.1249 | 0 | 0 | 8 | M | 2 |  |  |  | ROZPOCET |  |  |  |  | 0 | 0 | 0 | 0 | 0 | 1 | 0 | 4 | 1884257024
| PP |  | podkladek pod trouby betonové/ŽB DN 300-500 | [15 empty] | PP | 2
| VV |  | 182*1,01 'Přepočtené koeficientem množství |  | 183.82 | [13 empty] | VV | 2 | 2 | False | 1 | ROZPOCET
151 | K | 452112112.1 | Osazení betonových prstenců nebo rámů v do 100 mm přetmelení spár | kus | 29 |  | 0 | vlastní |  |  | základní |  | 0 | 0.22394 | 6.4943 | 0 | 0 | 4 | K | 2 |  |  |  | ROZPOCET |  |  |  |  | 0 | 0 | 0 | 0 | 0 | 1 | 0 | 4 | -22107630
| PP |  | Osazení betonových dílců prstenců nebo rámů pod poklopy a mříže, výšky do 100 mm | [15 empty] | PP | 2
| VV |  | " dle výpisu šachet " 4+10+1+14 |  | 29 | [13 empty] | VV | 2 | 2 | True | 1 | ROZPOCET
152 | M | 59224184 | prstenec šachtový vyrovnávací betonový 625x120x40mm | kus | 4 |  | 0 | CS ÚRS 2023 02 |  |  | základní |  | 0 | 0.028 | 0.112 | 0 | 0 | 8 | M | 2 |  |  |  | ROZPOCET |  |  |  |  | 0 | 0 | 0 | 0 | 0 | 1 | 0 | 4 | 626615194
| PP |  | prstenec šachtový vyrovnávací betonový 625x120x40mm | [15 empty] | PP | 2
153 | M | 59224185 | prstenec šachtový vyrovnávací betonový 625x120x60mm | kus | 10 |  | 0 | CS ÚRS 2023 02 |  |  | základní |  | 0 | 0.04 | 0.4 | 0 | 0 | 8 | M | 2 |  |  |  | ROZPOCET |  |  |  |  | 0 | 0 | 0 | 0 | 0 | 1 | 0 | 4 | -782350457
| PP |  | prstenec šachtový vyrovnávací betonový 625x120x60mm | [15 empty] | PP | 2
154 | M | 59224176 | prstenec šachtový vyrovnávací betonový 625x120x80mm | kus | 1 |  | 0 | CS ÚRS 2023 02 |  |  | základní |  | 0 | 0.051 | 0.051 | 0 | 0 | 8 | M | 2 |  |  |  | ROZPOCET |  |  |  |  | 0 | 0 | 0 | 0 | 0 | 1 | 0 | 4 | 1874178963
| PP |  | prstenec šachtový vyrovnávací betonový 625x120x80mm | [15 empty] | PP | 2
155 | M | 59224187 | prstenec šachtový vyrovnávací betonový 625x120x100mm | kus | 14 |  | 0 | CS ÚRS 2023 02 |  |  | základní |  | 0 | 0.068 | 0.952 | 0 | 0 | 8 | M | 2 |  |  |  | ROZPOCET |  |  |  |  | 0 | 0 | 0 | 0 | 0 | 1 | 0 | 4 | -1173134650
| PP |  | prstenec šachtový vyrovnávací betonový 625x120x100mm | [15 empty] | PP | 2
156 | K | 452112122.1 | Osazení betonových prstenců nebo rámů v do 200 mm přetmelení spár | kus | 11 |  | 0 | vlastní |  |  | základní |  | 0 | 0.22394 | 2.4633 | 0 | 0 | 4 | K | 2 |  |  |  | ROZPOCET |  |  |  |  | 0 | 0 | 0 | 0 | 0 | 1 | 0 | 4 | 447291859
| PP |  | Osazení betonových dílců prstenců nebo rámů pod poklopy a mříže, výšky přes 100 do 200 mm | [15 empty] | PP | 2
157 | M | 59224188 | prstenec šachtový vyrovnávací betonový 625x120x120mm | kus | 11 |  | 0 | CS ÚRS 2023 02 |  |  | základní |  | 0 | 0.081 | 0.891 | 0 | 0 | 8 | M | 2 |  |  |  | ROZPOCET |  |  |  |  | 0 | 0 | 0 | 0 | 0 | 1 | 0 | 4 | -894456586
| PP |  | prstenec šachtový vyrovnávací betonový 625x120x120mm | [15 empty] | PP | 2
158 | K | 452386111 | Vyrovnávací prstence z betonu prostého tř. C 25/30 v do 100 mm | kus | 31 |  | 0 | CS ÚRS 2023 02 |  |  | základní |  | 0 | 0.08832 | 2.7379 | 0 | 0 | 4 | K | 2 |  |  |  | ROZPOCET |  |  |  |  | 0 | 0 | 0 | 0 | 0 | 1 | 0 | 4 | -71841421
| PP |  | Podkladní a vyrovnávací konstrukce z betonu vyrovnávací prstence z prostého betonu tř. C 25/30 pod poklopy a mříže, výšky do 100 mm | [15 empty] | PP | 2
159 | K | 452311131 | Podkladní desky z betonu prostého bez zvýšených nároků na prostředí tř. C 12/15 otevřený výkop | m3 | 180.516 |  | 0 | CS ÚRS 2023 02 |  |  | základní |  | 0 | 2.301 | 415.3709 | 0 | 0 | 4 | K | 2 |  |  |  | ROZPOCET |  |  |  |  | 0 | 0 | 0 | 0 | 0 | 1 | 0 | 4 | 1683605995
| PP |  | Podkladní a zajišťovací konstrukce z betonu prostého v otevřeném výkopu bez zvýšených nároků na prostředí desky pod potrubí, stoky a drobné objekty z betonu tř. C 12/15 | [15 empty] | PP | 2
| VV |  | " stoka polymerbet. DN1200/1800 " 0,1*2,26*DN120180 |  | 48.979 | [13 empty] | VV | 2 | 2 | True | 0 | ROZPOCET
| VV |  | " stoka bet. DN600/900 " 0,08*1,65*DN6090 |  | 4.435 | [13 empty] | VV | 2 | 2 | True | 0 | ROZPOCET
| VV |  | " stoka polymerbet. DN1000/1500 " 0,1*2,02*DN100150 |  | 65.713 | [13 empty] | VV | 2 | 2 | True | 0 | ROZPOCET
| VV |  | " stoka bet. DN800/1200 " 0,1*1,9*DN80120 |  | 23.011 | [13 empty] | VV | 2 | 2 | True | 0 | ROZPOCET
| VV |  | " stoka kamenina DN400 " 0,08*1,3*KT400 |  | 23.413 | [13 empty] | VV | 2 | 2 | True | 0 | ROZPOCET
| VV |  | Mezisoučet |  | 165.551 | [13 empty] | VV | 2 | 3 | True | 0 | ROZPOCET
| VV |  | " štoly " | [15 empty] | VV | 2 | 1 | True | 0 | ROZPOCET
| VV |  | " štola DN600/900 " DN6090štola*0,179 |  | 3.84 | [13 empty] | VV | 2 | 2 | True | 0 | ROZPOCET
| VV |  | " štola DN800/1200 " DN80120štola*0,213 |  | 7.285 | [13 empty] | VV | 2 | 2 | True | 0 | ROZPOCET
| VV |  | " štola DN500/750 " DN5075štola*0,179 |  | 3.84 | [13 empty] | VV | 2 | 2 | True | 0 | ROZPOCET
| VV |  | Mezisoučet |  | 14.965 | [13 empty] | VV | 2 | 3 | True | 0 | ROZPOCET
| VV |  | Součet |  | 180.516 | [13 empty] | VV | 2 | 4 | True | 1 | ROZPOCET
160 | K | 452311161.1 | Podkladní desky z betonu prostého bez zvýšených nároků na prostředí tř. C 25/30-XA1 otevřený výkop | m3 | 20.743 |  | 0 | vlastní |  |  | základní |  | 0 | 0 | 0 | 0 | 0 | 4 | K | 2 |  |  |  | ROZPOCET |  |  |  |  | 0 | 0 | 0 | 0 | 0 | 1 | 0 | 4 | -1319862792
| PP |  | Podkladní a zajišťovací konstrukce z betonu prostého v otevřeném výkopu bez zvýšených nároků na prostředí desky pod potrubí, stoky a drobné objekty z betonu tř. C 25/30 | [15 empty] | PP | 2
| VV |  | " šachty " | [15 empty] | VV | 2 | 1 | True | 0 | ROZPOCET
| VV |  | " Š1 " 0,1*2,7*8,2 |  | 2.214 | [13 empty] | VV | 2 | 2 | True | 0 | ROZPOCET
| VV |  | " Š2-5 " 0,1*2,1*2,8*4 |  | 2.352 | [13 empty] | VV | 2 | 2 | True | 0 | ROZPOCET
| VV |  | " Š6 " 0,1*2,3*2,3 |  | 0.529 | [13 empty] | VV | 2 | 2 | True | 0 | ROZPOCET
| VV |  | " Š7-Š15(mimo Š12) " 0,1*2,1*2,6*8 |  | 4.368 | [13 empty] | VV | 2 | 2 | True | 0 | ROZPOCET
| VV |  | " Š12 " 0,1*2,6*2,6 |  | 0.676 | [13 empty] | VV | 2 | 2 | True | 0 | ROZPOCET
| VV |  | " Š16 " 0,1*3,78*4,28 |  | 1.618 | [13 empty] | VV | 2 | 2 | True | 0 | ROZPOCET
| VV |  | " Š16.1 " 0,1*2,1*3,3 |  | 0.693 | [13 empty] | VV | 2 | 2 | True | 0 | ROZPOCET
| VV |  | " Š17 " 0,1*3,08*3,08 |  | 0.949 | [13 empty] | VV | 2 | 2 | True | 0 | ROZPOCET
| VV |  | " Š18-Š20 " 0,1*2,1*2,5*3 |  | 1.575 | [13 empty] | VV | 2 | 2 | True | 0 | ROZPOCET
| VV |  | " Š35059 " 0,1*3,1*2,8 |  | 0.868 | [13 empty] | VV | 2 | 2 | True | 0 | ROZPOCET
| VV |  | " Š31-Š35 " 0,1*2,5*2,5*5 |  | 3.125 | [13 empty] | VV | 2 | 2 | True | 0 | ROZPOCET
| VV |  | " Š61 " 0,1*2,0*2,2 |  | 0.44 | [13 empty] | VV | 2 | 2 | True | 0 | ROZPOCET
| VV |  | " Š62 " 0,1*2,0*2,2 |  | 0.44 | [13 empty] | VV | 2 | 2 | True | 0 | ROZPOCET
| VV |  | " Š161 " 0,1*2,02*2,22 |  | 0.448 | [13 empty] | VV | 2 | 2 | True | 0 | ROZPOCET
| VV |  | " Š162 " 0,1*2,02*2,22 |  | 0.448 | [13 empty] | VV | 2 | 2 | True | 0 | ROZPOCET
| VV |  | Součet |  | 20.743 | [13 empty] | VV | 2 | 4 | True | 1 | ROZPOCET
161 | K | 452311192 | Příplatek ke zřizování podkladních desek z betonu prostého za práce ve štole | m3 | 14.965 |  | 0 | CS ÚRS 2023 02 |  |  | základní |  | 0 | 0 | 0 | 0 | 0 | 4 | K | 2 |  |  |  | ROZPOCET |  |  |  |  | 0 | 0 | 0 | 0 | 0 | 1 | 0 | 4 | -1450077289
| PP |  | Podkladní a zajišťovací konstrukce z betonu prostého v otevřeném výkopu Příplatek k cenám za práce ve štole pro desky | [15 empty] | PP | 2
| VV |  | " štoly " | [15 empty] | VV | 2 | 1 | True | 0 | ROZPOCET
| VV |  | " štola DN600/900 " DN6090štola*0,179 |  | 3.84 | [13 empty] | VV | 2 | 2 | True | 0 | ROZPOCET
| VV |  | " štola DN800/1200 " DN80120štola*0,213 |  | 7.285 | [13 empty] | VV | 2 | 2 | True | 0 | ROZPOCET
| VV |  | " štola DN500/750 " DN5075štola*0,179 |  | 3.84 | [13 empty] | VV | 2 | 2 | True | 0 | ROZPOCET
| VV |  | Součet |  | 14.965 | [13 empty] | VV | 2 | 4 | True | 1 | ROZPOCET
| D | 5 | Komunikace pozemní |  |  |  | 0 | [5 empty] | 0 |  | 0 |  | 0 | 1 | D | 1 |  |  |  | ROZPOCET | [10 empty] | 0
162 | K | 564861011.1 | Provizorní kryt ze štěrku 200mm | m2 | 458.365 |  | 0 | vlastní |  |  | základní |  | 0 | 0 | 0 | 0 | 0 | 4 | K | 2 |  |  |  | ROZPOCET |  |  |  |  | 0 | 0 | 0 | 0 | 0 | 1 | 0 | 4 | -377724370
| PP |  | Podklad ze štěrkodrti ŠD s rozprostřením a zhutněním plochy jednotlivě do 100 m2, po zhutnění tl. 200 mm | [15 empty] | PP | 2
| VV |  | " všechny asfaltové komunikace (mimo TT) " | [15 empty] | VV | 2 | 1 | True | 0 | ROZPOCET
| VV |  | ASFALT7+ASFALT10+ASFALT11+ASFALT12+ASFALT13 |  | 458.365 | [13 empty] | VV | 2 | 2 | True | 0 | ROZPOCET
| VV | KRYT200 | Součet |  | 458.365 | [13 empty] | VV | 2 | 4 | True | 1 | ROZPOCET
163 | K | 167151101 | Nakládání výkopku z hornin třídy těžitelnosti I skupiny 1 až 3 do 100 m3 | m3 | 91.673 |  | 0 | CS ÚRS 2023 02 |  |  | základní |  | 0 | 0 | 0 | 0 | 0 | 4 | K | 2 |  |  |  | ROZPOCET |  |  |  |  | 0 | 0 | 0 | 0 | 0 | 1 | 0 | 4 | 1719771345
| PP |  | Nakládání, skládání a překládání neulehlého výkopku nebo sypaniny strojně nakládání, množství do 100 m3, z horniny třídy těžitelnosti I, skupiny 1 až 3 | [15 empty] | PP | 2
| VV |  | " přesun hmot " KRYT200*0,2 |  | 91.673 | [13 empty] | VV | 2 | 2 | True | 1 | ROZPOCET
164 | K | 162251102 | Vodorovné přemístění přes 20 do 50 m výkopku/sypaniny z horniny třídy těžitelnosti I skupiny 1 až 3 | m3 | 91.673 |  | 0 | CS ÚRS 2023 02 |  |  | základní |  | 0 | 0 | 0 | 0 | 0 | 4 | K | 2 |  |  |  | ROZPOCET |  |  |  |  | 0 | 0 | 0 | 0 | 0 | 1 | 0 | 4 | -1754907348
| PP |  | Vodorovné přemístění výkopku nebo sypaniny po suchu na obvyklém dopravním prostředku, bez naložení výkopku, avšak se složením bez rozhrnutí z horniny třídy těžitelnosti I skupiny 1 až 3 na vzdálenost přes 20 do 50 m | [15 empty] | PP | 2
| D | 8 | Trubní vedení |  |  |  | 0 | [5 empty] | 0 |  | 2093.0012 |  | 1173.6003 | 1 | D | 1 |  |  |  | ROZPOCET | [10 empty] | 0
165 | K | 823441211.1 | Montáž potrubí z trub vejčitých ŽB s integrovaným pryžovým těsněním a čedičovou výstelkou otevřený výkop sklon do 20 % DN 600/900 přetmelení spár | m | 35.65 |  | 0 | vlastní |  |  | základní |  | 0 | 0.00025 | 0.0089125 | 0 | 0 | 4 | K | 2 |  |  |  | ROZPOCET |  |  |  |  | 0 | 0 | 0 | 0 | 0 | 1 | 0 | 4 | 1224482261
| PP |  | Montáž potrubí z trub železobetonových vejčitých v otevřeném výkopu ve sklonu do 20 % s integrovaným pryžovým těsněním a čedičovou výstelkou DN 600/900 | [15 empty] | PP | 2
| VV |  | " vč. tmelení spáry spoje a otvorů pro DH úchyty " | [15 empty] | VV | 2 | 1 | True | 0 | ROZPOCET
| VV |  | " nátěr úchytů DH antikorózní barvou výplň místo úchytů mazaninou " | [15 empty] | VV | 2 | 1 | True | 0 | ROZPOCET
| VV |  | " výpis materiálu, TZ " | [15 empty] | VV | 2 | 1 | True | 0 | ROZPOCET
| VV |  | " Š6-Š62 " 38,0 |  | 38 | [13 empty] | VV | 2 | 2 | True | 0 | ROZPOCET
| VV |  | Součet |  | 38 | [13 empty] | VV | 2 | 4 | True | 0 | ROZPOCET
| VV |  | " délka stoky " 38,0-2,8/2-2,0-2,0/2 |  | 33.6 | [13 empty] | VV | 2 | 2 | True | 0 | ROZPOCET
| VV | DN6090 | Součet |  | 33.6 | [13 empty] | VV | 2 | 4 | True | 0 | ROZPOCET
| VV |  | " délka potrubí " 38,0-1,7/2-1,0-1,0/2 |  | 35.65 | [13 empty] | VV | 2 | 2 | True | 0 | ROZPOCET
| VV | DN6090p | Součet |  | 35.65 | [13 empty] | VV | 2 | 4 | True | 1 | ROZPOCET
166 | M | 59223044 | trouba ŽB vejčitá hrdlová s čedičovou výstelkou 60x90cm | m | 36.007 |  | 0 | CS ÚRS 2023 02 |  |  | základní |  | 0 | 0.93 | 33.4865 | 0 | 0 | 8 | M | 2 |  |  |  | ROZPOCET |  |  |  |  | 0 | 0 | 0 | 0 | 0 | 1 | 0 | 4 | -1794905405
| PP |  | trouba ŽB vejčitá hrdlová s čedičovou výstelkou 60x90cm | [15 empty] | PP | 2
| VV |  | 35,65*1,01 'Přepočtené koeficientem množství |  | 36.007 | [13 empty] | VV | 2 | 2 | False | 1 | ROZPOCET
167 | K | 823491263.1 | Potrubí z trub polymerbetonových vejčitých DN 1200/1800 (délka 2,5m) vč. přetmelení vnitřních spár tmelem (každý třetí spoj - flexibilní) M+D | m | 235.85 |  | 0 | vlastní |  |  | základní |  | 0 | 2.1 | 495.285 | 0 | 0 | 4 | K | 2 |  |  |  | ROZPOCET |  |  |  |  | 0 | 0 | 0 | 0 | 0 | 1 | 0 | 4 | 1438092892
| PP |  | Montáž potrubí z trub železobetonových vejčitých v otevřeném výkopu ve sklonu do 20 % s integrovaným pryžovým těsněním a čedičovou výstelkou DN 1000/1500 | [15 empty] | PP | 2
| VV |  | " vč. tmelení spáry spoje " | [15 empty] | VV | 2 | 1 | True | 0 | ROZPOCET
| VV |  | " tmel k těsnění - spotřeba 5kg na šířku spáry 10mm (tmel GI 168)" | [15 empty] | VV | 2 | 1 | True | 0 | ROZPOCET
| VV |  | " tmel k těsnění flexibilní - spotřeba 3,6kg na šířku spáry 10mm (CarboLan) " | [15 empty] | VV | 2 | 1 | True | 0 | ROZPOCET
| VV |  | " výpis materiálu, TZ " | [15 empty] | VV | 2 | 1 | True | 0 | ROZPOCET
| VV |  | " Š631033-Š6 " 236,0 |  | 236 | [13 empty] | VV | 2 | 2 | True | 0 | ROZPOCET
| VV |  | Součet |  | 236 | [13 empty] | VV | 2 | 4 | True | 0 | ROZPOCET
| VV |  | " délka stoky " | [15 empty] | VV | 2 | 1 | True | 0 | ROZPOCET
| VV |  | 236,0-1,3-8,18-2,1*4-2,8/2 |  | 216.72 | [13 empty] | VV | 2 | 2 | True | 0 | ROZPOCET
| VV | DN120180 | Součet |  | 216.72 | [13 empty] | VV | 2 | 4 | True | 0 | ROZPOCET
| VV |  | " délka potrubí " | [15 empty] | VV | 2 | 1 | True | 0 | ROZPOCET
| VV |  | 236,0-1,0+1,7/2 |  | 235.85 | [13 empty] | VV | 2 | 2 | True | 0 | ROZPOCET
| VV | DN120180p | Součet |  | 235.85 | [13 empty] | VV | 2 | 4 | True | 1 | ROZPOCET
168 | K | 823491263.7 | Potrubí z trub polymerbetonových vejčitých DN 1200/1800 - příplatek za úpravu trub v šachtě | m | 6 |  | 0 | vlastní |  |  | základní |  | 0 | 2.1 | 12.6 | 0 | 0 | 4 | K | 2 |  |  |  | ROZPOCET |  |  |  |  | 0 | 0 | 0 | 0 | 0 | 1 | 0 | 4 | 214604108
| PP |  | Montáž potrubí z trub železobetonových vejčitých v otevřeném výkopu ve sklonu do 20 % s integrovaným pryžovým těsněním a čedičovou výstelkou DN 1000/1500 | [15 empty] | PP | 2
| VV |  | " stoka Š631033-Š6 " | [15 empty] | VV | 2 | 1 | True | 0 | ROZPOCET
| VV |  | " šachta Š631033 " 0,3 |  | 0.3 | [13 empty] | VV | 2 | 2 | True | 0 | ROZPOCET
| VV |  | " šachta Š2-Š5 " 1,0*4 |  | 4 | [13 empty] | VV | 2 | 2 | True | 0 | ROZPOCET
| VV |  | " šachta Š6 " 1,7 |  | 1.7 | [13 empty] | VV | 2 | 2 | True | 0 | ROZPOCET
| VV |  | Součet |  | 6 | [13 empty] | VV | 2 | 4 | True | 1 | ROZPOCET
169 | K | 823491261.1 | Potrubí z trub polymerbetonových vejčitých DN 1000/1500 (délka 3m) vč. přetmelení vnitřních spár tmelem (každý třetí spoj - flexibilní) M+D | m | 348.45 |  | 0 | vlastní |  |  | základní |  | 0 | 1.78 | 620.241 | 0 | 0 | 4 | K | 2 |  |  |  | ROZPOCET |  |  |  |  | 0 | 0 | 0 | 0 | 0 | 1 | 0 | 4 | 358518789
| PP |  | Montáž potrubí z trub železobetonových vejčitých v otevřeném výkopu ve sklonu do 20 % s integrovaným pryžovým těsněním a čedičovou výstelkou DN 1000/1500 | [15 empty] | PP | 2
| VV |  | " vč. tmelení spáry spoje " | [15 empty] | VV | 2 | 1 | True | 0 | ROZPOCET
| VV |  | " tmel k těsnění - spotřeba 3,5kg na šířku spáry 10mm (tmel GI 168)" | [15 empty] | VV | 2 | 1 | True | 0 | ROZPOCET
| VV |  | " tmel k těsnění flexibilní - spotřeba 2,6kg na šířku spáry 10mm (CarboLan) " | [15 empty] | VV | 2 | 1 | True | 0 | ROZPOCET
| VV |  | " výpis materiálu, TZ " | [15 empty] | VV | 2 | 1 | True | 0 | ROZPOCET
| VV |  | " Š6-Š16 " 348,0 |  | 348 | [13 empty] | VV | 2 | 2 | True | 0 | ROZPOCET
| VV |  | Součet |  | 348 | [13 empty] | VV | 2 | 4 | True | 0 | ROZPOCET
| VV |  | " délka stoky " | [15 empty] | VV | 2 | 1 | True | 0 | ROZPOCET
| VV |  | 348,0-2,8/2-2,1*8-2,6-3,78/2 |  | 325.31 | [13 empty] | VV | 2 | 2 | True | 0 | ROZPOCET
| VV | DN100150 | Součet |  | 325.31 | [13 empty] | VV | 2 | 4 | True | 0 | ROZPOCET
| VV |  | " délka potrubí " | [15 empty] | VV | 2 | 1 | True | 0 | ROZPOCET
| VV |  | 348,0-1,7/2+2,6/2 |  | 348.45 | [13 empty] | VV | 2 | 2 | True | 0 | ROZPOCET
| VV | DN100150p | Součet |  | 348.45 | [13 empty] | VV | 2 | 4 | True | 1 | ROZPOCET
170 | K | 823491261.9 | Potrubí z trub polymerbetonových vejčitých DN 1000/1500 - příplatek za úpravu trub v šachtě | m | 12.1 |  | 0 | vlastní |  |  | základní |  | 0 | 1.78 | 21.538 | 0 | 0 | 4 | K | 2 |  |  |  | ROZPOCET |  |  |  |  | 0 | 0 | 0 | 0 | 0 | 1 | 0 | 4 | 912014835
| PP |  | Montáž potrubí z trub železobetonových vejčitých v otevřeném výkopu ve sklonu do 20 % s integrovaným pryžovým těsněním a čedičovou výstelkou DN 1000/1500 | [15 empty] | PP | 2
| VV |  | " stoka Š6-Š16 " | [15 empty] | VV | 2 | 1 | True | 0 | ROZPOCET
| VV |  | " šachta Š7-Š11, Š13-Š15 " 1,0*8 |  | 8 | [13 empty] | VV | 2 | 2 | True | 0 | ROZPOCET
| VV |  | " šachta Š12 " 1,5 |  | 1.5 | [13 empty] | VV | 2 | 2 | True | 0 | ROZPOCET
| VV |  | " šachta Š16 " 2,6 |  | 2.6 | [13 empty] | VV | 2 | 2 | True | 0 | ROZPOCET
| VV |  | Součet |  | 12.1 | [13 empty] | VV | 2 | 4 | True | 1 | ROZPOCET
171 | K | 823471211.1 | Montáž potrubí z trub vejčitých ŽB s integrovaným pryžovým těsněním a čedičovou výstelkou otevřený výkop sklon do 20 % DN 800/1200 přetmelení spár | m | 34.2 |  | 0 | vlastní |  |  | základní |  | 0 | 0.0004 | 0.01368 | 0 | 0 | 4 | K | 2 |  |  |  | ROZPOCET |  |  |  |  | 0 | 0 | 0 | 0 | 0 | 1 | 0 | 4 | -1756718319
| PP |  | Montáž potrubí z trub železobetonových vejčitých v otevřeném výkopu ve sklonu do 20 % s integrovaným pryžovým těsněním a čedičovou výstelkou DN 800/1200 | [15 empty] | PP | 2
| VV |  | " vč. tmelení spáry spoje a otvorů pro DH úchyty " | [15 empty] | VV | 2 | 1 | True | 0 | ROZPOCET
| VV |  | " nátěr úchytů DH antikorózní barvou výplň místo úchytů mazaninou " | [15 empty] | VV | 2 | 1 | True | 0 | ROZPOCET
| VV |  | " výpis materiálu, TZ " | [15 empty] | VV | 2 | 1 | True | 0 | ROZPOCET
| VV |  | " Š16-Š17 " 37,0 |  | 37 | [13 empty] | VV | 2 | 2 | True | 0 | ROZPOCET
| VV |  | Součet |  | 37 | [13 empty] | VV | 2 | 4 | True | 0 | ROZPOCET
| VV |  | " délka stoky " 37,0-2,6/2-1,0-1,0/2 |  | 34.2 | [13 empty] | VV | 2 | 2 | True | 0 | ROZPOCET
| VV | DN80120štola | Součet |  | 34.2 | [13 empty] | VV | 2 | 4 | True | 1 | ROZPOCET
172 | M | 59222138 | trouba ŽB vejčitá hrdlová s čedičovou výstelkou 80x120cm | m | 34.542 |  | 0 | CS ÚRS 2023 02 |  |  | základní |  | 0 | 1.452 | 50.155 | 0 | 0 | 8 | M | 2 |  |  |  | ROZPOCET |  |  |  |  | 0 | 0 | 0 | 0 | 0 | 1 | 0 | 4 | 117849192
| PP |  | trouba ŽB vejčitá hrdlová s čedičovou výstelkou 80x120cm | [15 empty] | PP | 2
| VV |  | 34,2*1,01 'Přepočtené koeficientem množství |  | 34.542 | [13 empty] | VV | 2 | 2 | False | 1 | ROZPOCET
173 | K | 823441211.1 | Montáž potrubí z trub vejčitých ŽB s integrovaným pryžovým těsněním a čedičovou výstelkou otevřený výkop sklon do 20 % DN 600/900 přetmelení spár | m | 21.45 |  | 0 | vlastní |  |  | základní |  | 0 | 0.00025 | 0.0053625 | 0 | 0 | 4 | K | 2 |  |  |  | ROZPOCET |  |  |  |  | 0 | 0 | 0 | 0 | 0 | 1 | 0 | 4 | 331573705
| PP |  | Montáž potrubí z trub železobetonových vejčitých v otevřeném výkopu ve sklonu do 20 % s integrovaným pryžovým těsněním a čedičovou výstelkou DN 600/900 | [15 empty] | PP | 2
| VV |  | " vč. tmelení spáry spoje a otvorů pro DH úchyty " | [15 empty] | VV | 2 | 1 | True | 0 | ROZPOCET
| VV |  | " nátěr úchytů DH antikorózní barvou výplň místo úchytů mazaninou " | [15 empty] | VV | 2 | 1 | True | 0 | ROZPOCET
| VV |  | " výpis materiálu, TZ " | [15 empty] | VV | 2 | 1 | True | 0 | ROZPOCET
| VV |  | " Š16-Š161 " 23,5 |  | 23.5 | [13 empty] | VV | 2 | 2 | True | 0 | ROZPOCET
| VV |  | Součet |  | 23.5 | [13 empty] | VV | 2 | 4 | True | 0 | ROZPOCET
| VV |  | " délka stoky " 23,5-3,1/2-1,0/2 |  | 21.45 | [13 empty] | VV | 2 | 2 | True | 0 | ROZPOCET
| VV | DN6090štola | Součet |  | 21.45 | [13 empty] | VV | 2 | 4 | True | 1 | ROZPOCET
174 | M | 59223044 | trouba ŽB vejčitá hrdlová s čedičovou výstelkou 60x90cm | m | 21.665 |  | 0 | CS ÚRS 2023 02 |  |  | základní |  | 0 | 0.93 | 20.1485 | 0 | 0 | 8 | M | 2 |  |  |  | ROZPOCET |  |  |  |  | 0 | 0 | 0 | 0 | 0 | 1 | 0 | 4 | -323770497
| PP |  | trouba ŽB vejčitá hrdlová s čedičovou výstelkou 60x90cm | [15 empty] | PP | 2
| VV |  | 21,45*1,01 'Přepočtené koeficientem množství |  | 21.665 | [13 empty] | VV | 2 | 2 | False | 1 | ROZPOCET
175 | K | 823421211.1 | Montáž potrubí z trub vejčitých ŽB s integrovaným pryžovým těsněním a čedičovou výstelkou otevřený výkop sklon do 20 % DN 500/750 přetmelení spár | m | 21.45 |  | 0 | vlastní |  |  | základní |  | 0 | 0.00023 | 0.0049335 | 0 | 0 | 4 | K | 2 |  |  |  | ROZPOCET |  |  |  |  | 0 | 0 | 0 | 0 | 0 | 1 | 0 | 4 | -232667966
| PP |  | Montáž potrubí z trub železobetonových vejčitých v otevřeném výkopu ve sklonu do 20 % s integrovaným pryžovým těsněním a čedičovou výstelkou DN 500/750 | [15 empty] | PP | 2
| VV |  | " vč. tmelení spáry spoje a otvorů pro DH úchyty " | [15 empty] | VV | 2 | 1 | True | 0 | ROZPOCET
| VV |  | " nátěr úchytů DH antikorózní barvou výplň místo úchytů mazaninou " | [15 empty] | VV | 2 | 1 | True | 0 | ROZPOCET
| VV |  | " výpis materiálu, TZ " | [15 empty] | VV | 2 | 1 | True | 0 | ROZPOCET
| VV |  | " Š16-Š162 " 23,5 |  | 23.5 | [13 empty] | VV | 2 | 2 | True | 0 | ROZPOCET
| VV |  | Součet |  | 23.5 | [13 empty] | VV | 2 | 4 | True | 0 | ROZPOCET
| VV |  | " délka stoky " 23,5-3,1/2-1,0/2 |  | 21.45 | [13 empty] | VV | 2 | 2 | True | 0 | ROZPOCET
| VV | DN5075štola | Součet |  | 21.45 | [13 empty] | VV | 2 | 4 | True | 1 | ROZPOCET
176 | M | 59223038 | trouba ŽB vejčitá hrdlová s čedičovou výstelkou 50x75cm | m | 21.665 |  | 0 | CS ÚRS 2023 02 |  |  | základní |  | 0 | 0.792 | 17.1587 | 0 | 0 | 8 | M | 2 |  |  |  | ROZPOCET |  |  |  |  | 0 | 0 | 0 | 0 | 0 | 1 | 0 | 4 | 1852811030
| PP |  | trouba ŽB vejčitá hrdlová s čedičovou výstelkou 50x75cm | [15 empty] | PP | 2
| VV |  | 21,45*1,01 'Přepočtené koeficientem množství |  | 21.665 | [13 empty] | VV | 2 | 2 | False | 1 | ROZPOCET
177 | K | 823311192 | Příplatek za práci na potrubí z trub vejčitých ŽB ve štole DN 500/750 až 800/1200 | m | 77.1 |  | 0 | CS ÚRS 2023 02 |  |  | základní |  | 0 | 0 | 0 | 0 | 0 | 4 | K | 2 |  |  |  | ROZPOCET |  |  |  |  | 0 | 0 | 0 | 0 | 0 | 1 | 0 | 4 | 826986460
| PP |  | Montáž potrubí z trub železobetonových vejčitých Příplatek k cenám za práce ve štole, pro DN od 500/750 do 800/1200 | [15 empty] | PP | 2
| VV |  | DN5075štola+DN6090štola+DN80120štola |  | 77.1 | [13 empty] | VV | 2 | 2 | True | 1 | ROZPOCET
178 | K | 823471211.1 | Montáž potrubí z trub vejčitých ŽB s integrovaným pryžovým těsněním a čedičovou výstelkou otevřený výkop sklon do 20 % DN 800/1200 přetmelení spár | m | 126 |  | 0 | vlastní |  |  | základní |  | 0 | 0.0004 | 0.0504 | 0 | 0 | 4 | K | 2 |  |  |  | ROZPOCET |  |  |  |  | 0 | 0 | 0 | 0 | 0 | 1 | 0 | 4 | 526443447
| PP |  | Montáž potrubí z trub železobetonových vejčitých v otevřeném výkopu ve sklonu do 20 % s integrovaným pryžovým těsněním a čedičovou výstelkou DN 800/1200 | [15 empty] | PP | 2
| VV |  | " vč. tmelení spáry spoje a otvorů pro DH úchyty " | [15 empty] | VV | 2 | 1 | True | 0 | ROZPOCET
| VV |  | " nátěr úchytů DH antikorózní barvou výplň místo úchytů mazaninou " | [15 empty] | VV | 2 | 1 | True | 0 | ROZPOCET
| VV |  | " výpis materiálu, TZ " | [15 empty] | VV | 2 | 1 | True | 0 | ROZPOCET
| VV |  | " Š17-Š35059 " 130,5 |  | 130.5 | [13 empty] | VV | 2 | 2 | True | 0 | ROZPOCET
| VV |  | Součet |  | 130.5 | [13 empty] | VV | 2 | 4 | True | 0 | ROZPOCET
| VV |  | " délka stoky " 130,5-3,08/2-2,1*3-3,1/2 |  | 121.11 | [13 empty] | VV | 2 | 2 | True | 0 | ROZPOCET
| VV | DN80120 | Součet |  | 121.11 | [13 empty] | VV | 2 | 4 | True | 0 | ROZPOCET
| VV |  | " délka potrubí " 130,5-1,0/2-1,0*3-2,0/2 |  | 126 | [13 empty] | VV | 2 | 2 | True | 0 | ROZPOCET
| VV | DN80120p | Součet |  | 126 | [13 empty] | VV | 2 | 4 | True | 1 | ROZPOCET
179 | M | 59222138 | trouba ŽB vejčitá hrdlová s čedičovou výstelkou 80x120cm | m | 127.26 |  | 0 | CS ÚRS 2023 02 |  |  | základní |  | 0 | 1.452 | 184.7815 | 0 | 0 | 8 | M | 2 |  |  |  | ROZPOCET |  |  |  |  | 0 | 0 | 0 | 0 | 0 | 1 | 0 | 4 | -1200670481
| PP |  | trouba ŽB vejčitá hrdlová s čedičovou výstelkou 80x120cm | [15 empty] | PP | 2
| VV |  | 126*1,01 'Přepočtené koeficientem množství |  | 127.26 | [13 empty] | VV | 2 | 2 | False | 1 | ROZPOCET
180 | K | 831392121 | Montáž potrubí z trub kameninových hrdlových s integrovaným těsněním výkop sklon do 20 % DN 400 | m | 227.3 |  | 0 | CS ÚRS 2023 02 |  |  | základní |  | 0 | 0.00011 | 0.025003 | 0 | 0 | 4 | K | 2 |  |  |  | ROZPOCET |  |  |  |  | 0 | 0 | 0 | 0 | 0 | 1 | 0 | 4 | -816064063
| PP |  | Montáž potrubí z trub kameninových hrdlových s integrovaným těsněním v otevřeném výkopu ve sklonu do 20 % DN 400 | [15 empty] | PP | 2
| VV |  | " výpis materiálu, TZ " | [15 empty] | VV | 2 | 1 | True | 0 | ROZPOCET
| VV |  | " Š1919413-Š1 " 233,7 |  | 233.7 | [13 empty] | VV | 2 | 2 | True | 0 | ROZPOCET
| VV |  | Součet |  | 233.7 | [13 empty] | VV | 2 | 4 | True | 0 | ROZPOCET
| VV |  | " délka stoky " 233,7-2,1/2-1,3*5-2,05/2 |  | 225.125 | [13 empty] | VV | 2 | 2 | True | 0 | ROZPOCET
| VV | KT400 | Součet |  | 225.125 | [13 empty] | VV | 2 | 4 | True | 0 | ROZPOCET
| VV |  | " délka potrubí " 233,7-1,5/2-1,0*5-1,3/2 |  | 227.3 | [13 empty] | VV | 2 | 2 | True | 0 | ROZPOCET
| VV | KT400p | Součet |  | 227.3 | [13 empty] | VV | 2 | 4 | True | 1 | ROZPOCET
181 | M | 59710701 | trouba kameninová glazovaná DN 400 dl 2,50m spojovací systém C Třida 160 | m | 230.71 |  | 0 | CS ÚRS 2023 02 |  |  | základní |  | 0 | 0.136 | 31.3766 | 0 | 0 | 8 | M | 2 |  |  |  | ROZPOCET |  |  |  |  | 0 | 0 | 0 | 0 | 0 | 1 | 0 | 4 | 1356040558
| PP |  | trouba kameninová glazovaná DN 400 dl 2,50m spojovací systém C | [15 empty] | PP | 2
| VV |  | 227,3*1,015 'Přepočtené koeficientem množství |  | 230.71 | [13 empty] | VV | 2 | 2 | False | 1 | ROZPOCET
182 | K | 837314111.3 | Odbočka pro přípojky napojovací kus kamenina DN150 dl.0,3m s hrdlem, navrtávka do stěny polymerbeto. potrubí, vsazení, těsnění, přetmelení spár M+D | kus | 42 |  | 0 | vlastní |  |  | základní |  | 0 | 0.041 | 1.722 | 0 | 0 | 4 | K | 2 |  |  |  | ROZPOCET |  |  |  |  | 0 | 0 | 0 | 0 | 0 | 1 | 0 | 4 | -840323539
| PP |  | Odbočka DN 150 dl. 0,4m na ŽB potrubí vč. navrtání a těsnění a dodávky trubky M+D | [15 empty] | PP | 2
| VV |  | " přípojky kp, TT, UV " | [15 empty] | VV | 2 | 1 | True | 0 | ROZPOCET
| VV |  | " stoka DN1200/1800 " 9+3 |  | 12 | [13 empty] | VV | 2 | 2 | True | 0 | ROZPOCET
| VV |  | " stoka DN1000/1500 " 7+19+4 |  | 30 | [13 empty] | VV | 2 | 2 | True | 0 | ROZPOCET
| VV |  | Součet |  | 42 | [13 empty] | VV | 2 | 4 | True | 1 | ROZPOCET
183 | K | 837314121.3 | Odbočka pro přípojky napojovací kus kamenina DN200 dl.0,3m s hrdlem, navrtávka do polymerbet. potrubí, vsazení, těsnění, přetmelení spár M+D | kus | 47 |  | 0 | vlastní |  |  | základní |  | 0 | 0.041 | 1.927 | 0 | 0 | 4 | K | 2 |  |  |  | ROZPOCET |  |  |  |  | 0 | 0 | 0 | 0 | 0 | 1 | 0 | 4 | 294359614
| PP |  | Odbočka DN 150 dl. 0,4m na ŽB potrubí vč. navrtání a těsnění a dodávky trubky M+D | [15 empty] | PP | 2
| VV |  | " přípojky kp, TT, UV " | [15 empty] | VV | 2 | 1 | True | 0 | ROZPOCET
| VV |  | " stoka DN1200/1800 " 18+17 |  | 35 | [13 empty] | VV | 2 | 2 | True | 0 | ROZPOCET
| VV |  | " stoka DN1000/1500 " 11+1 |  | 12 | [13 empty] | VV | 2 | 2 | True | 0 | ROZPOCET
| VV |  | Součet |  | 47 | [13 empty] | VV | 2 | 4 | True | 1 | ROZPOCET
184 | K | 837314131.3 | Odbočka pro přípojky napojovací kus kamenina DN250 dl.0,3m s hrdlem, navrtávka do polymerbet. potrubí, vsazení, těsnění , přetmelení spár M+D | kus | 2 |  | 0 | vlastní |  |  | základní |  | 0 | 0.049 | 0.098 | 0 | 0 | 4 | K | 2 |  |  |  | ROZPOCET |  |  |  |  | 0 | 0 | 0 | 0 | 0 | 1 | 0 | 4 | 49498354
| PP |  | Odbočka DN 150 dl. 0,4m na ŽB potrubí vč. navrtání a těsnění a dodávky trubky M+D | [15 empty] | PP | 2
| VV |  | " přípojky kp " | [15 empty] | VV | 2 | 1 | True | 0 | ROZPOCET
| VV |  | " stoka DN1200/1800 " 2 |  | 2 | [13 empty] | VV | 2 | 2 | True | 1 | ROZPOCET
185 | K | 837314141.3 | Odbočka pro přípojky napojovací kus kamenina DN300 dl.0,3m s hrdlem, navrtávka do polymerbet. potrubí, vsazení, těsnění, přetmelení spár M+D | kus | 5 |  | 0 | vlastní |  |  | základní |  | 0 | 0.063 | 0.315 | 0 | 0 | 4 | K | 2 |  |  |  | ROZPOCET |  |  |  |  | 0 | 0 | 0 | 0 | 0 | 1 | 0 | 4 | 741881913
| PP |  | Odbočka DN 150 dl. 0,4m na ŽB potrubí vč. navrtání a těsnění a dodávky trubky M+D | [15 empty] | PP | 2
| VV |  | " přípojky kp " | [15 empty] | VV | 2 | 1 | True | 0 | ROZPOCET
| VV |  | " stoka DN1200/1800 " 3 |  | 3 | [13 empty] | VV | 2 | 2 | True | 0 | ROZPOCET
| VV |  | " stoka DN1000/1500 " 2 |  | 2 | [13 empty] | VV | 2 | 2 | True | 0 | ROZPOCET
| VV |  | Součet |  | 5 | [13 empty] | VV | 2 | 4 | True | 1 | ROZPOCET
186 | K | 837314111.1 | Odbočka pro přípojky napojovací kus kamenina DN150 dl.0,3m s hrdlem, navrtávka do ŽB potrubí, vsazení, těsnění, přetmelení spár M+D | kus | 13 |  | 0 | vlastní |  |  | základní |  | 0 | 0.041 | 0.533 | 0 | 0 | 4 | K | 2 |  |  |  | ROZPOCET |  |  |  |  | 0 | 0 | 0 | 0 | 0 | 1 | 0 | 4 | 1876329056
| PP |  | Odbočka DN 150 dl. 0,4m na ŽB potrubí vč. navrtání a těsnění a dodávky trubky M+D | [15 empty] | PP | 2
| VV |  | " přípojky kp +UV + TT " | [15 empty] | VV | 2 | 1 | True | 0 | ROZPOCET
| VV |  | " stoka DN600/900 " 1 |  | 1 | [13 empty] | VV | 2 | 2 | True | 0 | ROZPOCET
| VV |  | " stoka DN800/1200 " 4+6+2 |  | 12 | [13 empty] | VV | 2 | 2 | True | 0 | ROZPOCET
| VV |  | Součet |  | 13 | [13 empty] | VV | 2 | 4 | True | 1 | ROZPOCET
187 | K | 837314111.5 | Odbočka pro přípojky ve štole napojovací kus kamenina DN150 dl.0,3m s hrdlem, navrtávka do stěny polymerbeto. potrubí, vsazení, těsnění, přetmelení spár M+D | kus | 4 |  | 0 | vlastní |  |  | základní |  | 0 | 0.041 | 0.164 | 0 | 0 | 4 | K | 2 |  |  |  | ROZPOCET |  |  |  |  | 0 | 0 | 0 | 0 | 0 | 1 | 0 | 4 | -571044799
| PP |  | Odbočka DN 150 dl. 0,4m na ŽB potrubí vč. navrtání a těsnění a dodávky trubky M+D | [15 empty] | PP | 2
| VV |  | " přípojky kp +UV ve štole " | [15 empty] | VV | 2 | 1 | True | 0 | ROZPOCET
| VV |  | " stoka DN500/750 " 1+1 |  | 2 | [13 empty] | VV | 2 | 2 | True | 0 | ROZPOCET
| VV |  | " stoka DN600/900 " 1 |  | 1 | [13 empty] | VV | 2 | 2 | True | 0 | ROZPOCET
| VV |  | " stoka DN800/1200 " 1 |  | 1 | [13 empty] | VV | 2 | 2 | True | 0 | ROZPOCET
| VV |  | Součet |  | 4 | [13 empty] | VV | 2 | 4 | True | 1 | ROZPOCET
188 | K | 837314121.1 | Odbočka pro přípojky napojovací kus kamenina DN200 dl.0,3m s hrdlem, navrtávka do ŽB potrubí, vsazení, těsnění, přetmelení spár M+D | kus | 9 |  | 0 | vlastní |  |  | základní |  | 0 | 0.041 | 0.369 | 0 | 0 | 4 | K | 2 |  |  |  | ROZPOCET |  |  |  |  | 0 | 0 | 0 | 0 | 0 | 1 | 0 | 4 | -1650018406
| PP |  | Odbočka DN 150 dl. 0,4m na ŽB potrubí vč. navrtání a těsnění a dodávky trubky M+D | [15 empty] | PP | 2
| VV |  | " přípojky kp " | [15 empty] | VV | 2 | 1 | True | 0 | ROZPOCET
| VV |  | " stoka DN600/900 " 1 |  | 1 | [13 empty] | VV | 2 | 2 | True | 0 | ROZPOCET
| VV |  | " stoka DN800/1200 " 8 |  | 8 | [13 empty] | VV | 2 | 2 | True | 0 | ROZPOCET
| VV |  | Součet |  | 9 | [13 empty] | VV | 2 | 4 | True | 1 | ROZPOCET
189 | K | 837314121.5 | Odbočka pro přípojky ve štole napojovací kus kamenina DN200 dl.0,3m s hrdlem, navrtávka do ŽB potrubí, vsazení, těsnění, přetmelení spár M+D | kus | 3 |  | 0 | vlastní |  |  | základní |  | 0 | 0.041 | 0.123 | 0 | 0 | 4 | K | 2 |  |  |  | ROZPOCET |  |  |  |  | 0 | 0 | 0 | 0 | 0 | 1 | 0 | 4 | -1768332968
| PP |  | Odbočka DN 150 dl. 0,4m na ŽB potrubí vč. navrtání a těsnění a dodávky trubky M+D | [15 empty] | PP | 2
| VV |  | " přípojky kp ve štole " | [15 empty] | VV | 2 | 1 | True | 0 | ROZPOCET
| VV |  | " stoka DN500/750 " 2 |  | 2 | [13 empty] | VV | 2 | 2 | True | 0 | ROZPOCET
| VV |  | " stoka DN800/1200 " 1 |  | 1 | [13 empty] | VV | 2 | 2 | True | 0 | ROZPOCET
| VV |  | Součet |  | 3 | [13 empty] | VV | 2 | 4 | True | 1 | ROZPOCET
190 | K | 837312221 | Montáž kameninových tvarovek jednoosých s integrovaným těsněním otevřený výkop DN 150 | kus | 82 |  | 0 | CS ÚRS 2023 02 |  |  | základní |  | 0 | 7e-05 | 0.00574 | 0 | 0 | 4 | K | 2 |  |  |  | ROZPOCET |  |  |  |  | 0 | 0 | 0 | 0 | 0 | 1 | 0 | 4 | -1053166891
| PP |  | Montáž kameninových tvarovek na potrubí z trub kameninových v otevřeném výkopu s integrovaným těsněním jednoosých DN 150 | [15 empty] | PP | 2
| VV |  | " přípojky kp, UV, TT " | [15 empty] | VV | 2 | 1 | True | 0 | ROZPOCET
| VV |  | " stoka DN1200/1800 " 9+3 |  | 12 | [13 empty] | VV | 2 | 2 | True | 0 | ROZPOCET
| VV |  | " stoka DN600/900 " 1 |  | 1 | [13 empty] | VV | 2 | 2 | True | 0 | ROZPOCET
| VV |  | " stoka DN1000/1500 " 7+19+4 |  | 30 | [13 empty] | VV | 2 | 2 | True | 0 | ROZPOCET
| VV |  | " stoka DN800/1200 " 4+6+2 |  | 12 | [13 empty] | VV | 2 | 2 | True | 0 | ROZPOCET
| VV |  | " stoka DN400 " 13+10 |  | 23 | [13 empty] | VV | 2 | 2 | True | 0 | ROZPOCET
| VV |  | Mezisoučet |  | 78 | [13 empty] | VV | 2 | 3 | True | 0 | ROZPOCET
| VV |  | " stoka štola DN800/1200 " 1 |  | 1 | [13 empty] | VV | 2 | 2 | True | 0 | ROZPOCET
| VV |  | " stoka štola DN600/900 " 1 |  | 1 | [13 empty] | VV | 2 | 2 | True | 0 | ROZPOCET
| VV |  | " stoka štola DN500/750 " 1+1 |  | 2 | [13 empty] | VV | 2 | 2 | True | 0 | ROZPOCET
| VV |  | Mezisoučet |  | 4 | [13 empty] | VV | 2 | 3 | True | 0 | ROZPOCET
| VV |  | Součet |  | 82 | [13 empty] | VV | 2 | 4 | True | 1 | ROZPOCET
191 | M | 59711852 | ucpávka kameninová glazovaná DN 150 spojovací systém F | kus | 82 |  | 0 | CS ÚRS 2023 02 |  |  | základní |  | 0 | 0.003 | 0.246 | 0 | 0 | 8 | M | 2 |  |  |  | ROZPOCET |  |  |  |  | 0 | 0 | 0 | 0 | 0 | 1 | 0 | 4 | 153847911
| PP |  | ucpávka kameninová glazovaná DN 150 spojovací systém F | [15 empty] | PP | 2
192 | K | 837352221 | Montáž kameninových tvarovek jednoosých s integrovaným těsněním otevřený výkop DN 200 | kus | 65 |  | 0 | CS ÚRS 2023 02 |  |  | základní |  | 0 | 7e-05 | 0.00455 | 0 | 0 | 4 | K | 2 |  |  |  | ROZPOCET |  |  |  |  | 0 | 0 | 0 | 0 | 0 | 1 | 0 | 4 | 2145051387
| PP |  | Montáž kameninových tvarovek na potrubí z trub kameninových v otevřeném výkopu s integrovaným těsněním jednoosých DN 200 | [15 empty] | PP | 2
| VV |  | " přípojky kp, UV, TT " | [15 empty] | VV | 2 | 1 | True | 0 | ROZPOCET
| VV |  | " stoka DN1200/1800 " 18+17 |  | 35 | [13 empty] | VV | 2 | 2 | True | 0 | ROZPOCET
| VV |  | " stoka DN600/900 " 1 |  | 1 | [13 empty] | VV | 2 | 2 | True | 0 | ROZPOCET
| VV |  | " stoka DN1000/1500 " 11+1 |  | 12 | [13 empty] | VV | 2 | 2 | True | 0 | ROZPOCET
| VV |  | " stoka DN800/1200 " 8 |  | 8 | [13 empty] | VV | 2 | 2 | True | 0 | ROZPOCET
| VV |  | " stoka DN400 " 6 |  | 6 | [13 empty] | VV | 2 | 2 | True | 0 | ROZPOCET
| VV |  | Mezisoučet |  | 62 | [13 empty] | VV | 2 | 3 | True | 0 | ROZPOCET
| VV |  | " stoka štola DN800/1200 " 1 |  | 1 | [13 empty] | VV | 2 | 2 | True | 0 | ROZPOCET
| VV |  | " stoka štola DN500/750 " 2 |  | 2 | [13 empty] | VV | 2 | 2 | True | 0 | ROZPOCET
| VV |  | Mezisoučet |  | 3 | [13 empty] | VV | 2 | 3 | True | 0 | ROZPOCET
| VV |  | Součet |  | 65 | [13 empty] | VV | 2 | 4 | True | 1 | ROZPOCET
193 | M | 59711854 | ucpávka kameninová glazovaná DN 200 spojovací systém C, tř.160 | kus | 65 |  | 0 | CS ÚRS 2023 02 |  |  | základní |  | 0 | 0.004 | 0.26 | 0 | 0 | 8 | M | 2 |  |  |  | ROZPOCET |  |  |  |  | 0 | 0 | 0 | 0 | 0 | 1 | 0 | 4 | -223694755
| PP |  | ucpávka kameninová glazovaná DN 200 spojovací systém C, tř.160 | [15 empty] | PP | 2
194 | K | 837262292 | Příplatek za montáž tvarovek kameninových jednoosých s integrovaným těsněním ve štole DN od 100 do 300 | kus | 7 |  | 0 | CS ÚRS 2023 02 |  |  | základní |  | 0 | 0 | 0 | 0 | 0 | 4 | K | 2 |  |  |  | ROZPOCET |  |  |  |  | 0 | 0 | 0 | 0 | 0 | 1 | 0 | 4 | -1898541322
| PP |  | Montáž kameninových tvarovek na potrubí z trub kameninových v otevřeném výkopu s integrovaným těsněním jednoosých Příplatek k cenám za práce ve štole, pro DN od 100 do 300 | [15 empty] | PP | 2
| VV |  | " DN150 " | [15 empty] | VV | 2 | 1 | True | 0 | ROZPOCET
| VV |  | " stoka štola DN800/1200 " 1 |  | 1 | [13 empty] | VV | 2 | 2 | True | 0 | ROZPOCET
| VV |  | " stoka štola DN600/900 " 1 |  | 1 | [13 empty] | VV | 2 | 2 | True | 0 | ROZPOCET
| VV |  | " stoka štola DN500/750 " 1+1 |  | 2 | [13 empty] | VV | 2 | 2 | True | 0 | ROZPOCET
| VV |  | " DN200 " | [15 empty] | VV | 2 | 1 | True | 0 | ROZPOCET
| VV |  | " stoka štola DN800/1200 " 1 |  | 1 | [13 empty] | VV | 2 | 2 | True | 0 | ROZPOCET
| VV |  | " stoka štola DN500/750 " 2 |  | 2 | [13 empty] | VV | 2 | 2 | True | 0 | ROZPOCET
| VV |  | Součet |  | 7 | [13 empty] | VV | 2 | 4 | True | 1 | ROZPOCET
195 | K | 837362221 | Montáž kameninových tvarovek jednoosých s integrovaným těsněním otevřený výkop DN 250 | kus | 2 |  | 0 | CS ÚRS 2023 02 |  |  | základní |  | 0 | 8e-05 | 0.00016 | 0 | 0 | 4 | K | 2 |  |  |  | ROZPOCET |  |  |  |  | 0 | 0 | 0 | 0 | 0 | 1 | 0 | 4 | 1769842733
| PP |  | Montáž kameninových tvarovek na potrubí z trub kameninových v otevřeném výkopu s integrovaným těsněním jednoosých DN 250 | [15 empty] | PP | 2
| VV |  | " přípojky kp " | [15 empty] | VV | 2 | 1 | True | 0 | ROZPOCET
| VV |  | " stoka DN1200/1800 " 2 |  | 2 | [13 empty] | VV | 2 | 2 | True | 1 | ROZPOCET
196 | M | 59711856 | ucpávka kameninová glazovaná DN 250 spojovací systém C, tř.160 | kus | 2 |  | 0 | CS ÚRS 2023 02 |  |  | základní |  | 0 | 0.005 | 0.01 | 0 | 0 | 8 | M | 2 |  |  |  | ROZPOCET |  |  |  |  | 0 | 0 | 0 | 0 | 0 | 1 | 0 | 4 | 1840545295
| PP |  | ucpávka kameninová glazovaná DN 250 spojovací systém C, tř.160 | [15 empty] | PP | 2
197 | K | 837372221 | Montáž kameninových tvarovek jednoosých s integrovaným těsněním otevřený výkop DN 300 | kus | 5 |  | 0 | CS ÚRS 2023 02 |  |  | základní |  | 0 | 9e-05 | 0.00045 | 0 | 0 | 4 | K | 2 |  |  |  | ROZPOCET |  |  |  |  | 0 | 0 | 0 | 0 | 0 | 1 | 0 | 4 | 967684487
| PP |  | Montáž kameninových tvarovek na potrubí z trub kameninových v otevřeném výkopu s integrovaným těsněním jednoosých DN 300 | [15 empty] | PP | 2
| VV |  | " přípojky kp, UV, TT " | [15 empty] | VV | 2 | 1 | True | 0 | ROZPOCET
| VV |  | " stoka DN1200/1800 " 3 |  | 3 | [13 empty] | VV | 2 | 2 | True | 0 | ROZPOCET
| VV |  | " stoka DN1000/1500 " 2 |  | 2 | [13 empty] | VV | 2 | 2 | True | 0 | ROZPOCET
| VV |  | Součet |  | 5 | [13 empty] | VV | 2 | 4 | True | 1 | ROZPOCET
198 | M | 59711859 | ucpávka kameninová glazovaná DN 300 spojovací systém F, tř.160 | kus | 5 |  | 0 | CS ÚRS 2023 02 |  |  | základní |  | 0 | 0.006 | 0.03 | 0 | 0 | 8 | M | 2 |  |  |  | ROZPOCET |  |  |  |  | 0 | 0 | 0 | 0 | 0 | 1 | 0 | 4 | -1204436625
| PP |  | ucpávka kameninová glazovaná DN 300 spojovací systém F, tř.160 | [15 empty] | PP | 2
199 | K | 837391221 | Montáž kameninových tvarovek odbočných s integrovaným těsněním otevřený výkop DN 400 | kus | 29 |  | 0 | CS ÚRS 2023 02 |  |  | základní |  | 0 | 0.00017 | 0.00493 | 0 | 0 | 4 | K | 2 |  |  |  | ROZPOCET |  |  |  |  | 0 | 0 | 0 | 0 | 0 | 1 | 0 | 4 | 446427821
| PP |  | Montáž kameninových tvarovek na potrubí z trub kameninových v otevřeném výkopu s integrovaným těsněním odbočných DN 400 | [15 empty] | PP | 2
| VV |  | " DN150 - kp+ UV " 13+10 |  | 23 | [13 empty] | VV | 2 | 2 | True | 0 | ROZPOCET
| VV |  | " DN200 - kp " 6 |  | 6 | [13 empty] | VV | 2 | 2 | True | 0 | ROZPOCET
| VV |  | Součet |  | 29 | [13 empty] | VV | 2 | 4 | True | 1 | ROZPOCET
200 | M | 59711790 | odbočka kameninová glazovaná jednoduchá kolmá DN 400/150 dl 1000mm spojovací systém C/F tř.160/- | kus | 23 |  | 0 | CS ÚRS 2023 02 |  |  | základní |  | 0 | 0.145 | 3.335 | 0 | 0 | 8 | M | 2 |  |  |  | ROZPOCET |  |  |  |  | 0 | 0 | 0 | 0 | 0 | 1 | 0 | 4 | 1238747832
| PP |  | odbočka kameninová glazovaná jednoduchá kolmá DN 400/150 dl 1000mm spojovací systém C/F tř.160/- | [15 empty] | PP | 2
201 | M | 59711798.1 | odbočka kameninová glazovaná jednoduchá kolmá DN 400/200 | kus | 6 |  | 0 | vlastní |  |  | základní |  | 0 | 0.145 | 0.87 | 0 | 0 | 8 | M | 2 |  |  |  | ROZPOCET |  |  |  |  | 0 | 0 | 0 | 0 | 0 | 1 | 0 | 4 | 1269746577
| PP |  | odbočka kameninová glazovaná jednoduchá kolmá DN 400/150 dl 1000mm spojovací systém C/F tř.160/- | [15 empty] | PP | 2
202 | K | 837312221 | Montáž kameninových tvarovek jednoosých s integrovaným těsněním otevřený výkop DN 150 | kus | 23 |  | 0 | CS ÚRS 2023 02 |  |  | základní |  | 0 | 7e-05 | 0.00161 | 0 | 0 | 4 | K | 2 |  |  |  | ROZPOCET |  |  |  |  | 0 | 0 | 0 | 0 | 0 | 1 | 0 | 4 | -361741716
| PP |  | Montáž kameninových tvarovek na potrubí z trub kameninových v otevřeném výkopu s integrovaným těsněním jednoosých DN 150 | [15 empty] | PP | 2
| VV |  | " přípojky kamenina DN400 " 13+10 |  | 23 | [13 empty] | VV | 2 | 2 | True | 1 | ROZPOCET
203 | M | 59710842 | trouba kameninová glazovaná zkrácená DN 150 dl 60(75)cm spojovací systém F | kus | 23 |  | 0 | CS ÚRS 2023 02 |  |  | základní |  | 0 | 0.019 | 0.437 | 0 | 0 | 8 | M | 2 |  |  |  | ROZPOCET |  |  |  |  | 0 | 0 | 0 | 0 | 0 | 1 | 0 | 4 | 926890692
| PP |  | trouba kameninová glazovaná zkrácená DN 150 dl 60(75)cm spojovací systém F | [15 empty] | PP | 2
204 | K | 837352221 | Montáž kameninových tvarovek jednoosých s integrovaným těsněním otevřený výkop DN 200 | kus | 6 |  | 0 | CS ÚRS 2023 02 |  |  | základní |  | 0 | 7e-05 | 0.00042 | 0 | 0 | 4 | K | 2 |  |  |  | ROZPOCET |  |  |  |  | 0 | 0 | 0 | 0 | 0 | 1 | 0 | 4 | -1134180779
| PP |  | Montáž kameninových tvarovek na potrubí z trub kameninových v otevřeném výkopu s integrovaným těsněním jednoosých DN 200 | [15 empty] | PP | 2
| VV |  | " přípojky kamenina DN400 " 6 |  | 6 | [13 empty] | VV | 2 | 2 | True | 1 | ROZPOCET
205 | M | 59710843.3 | trouba kameninová glazovaná zkrácená DN 200 dl 60(75)cm třída 160 spojovací systém F,C | kus | 6 |  | 0 | vlastní |  |  | základní |  | 0 | 0.025 | 0.15 | 0 | 0 | 8 | M | 2 |  |  |  | ROZPOCET |  |  |  |  | 0 | 0 | 0 | 0 | 0 | 1 | 0 | 4 | 702449202
| PP |  | trouba kameninová glazovaná zkrácená DN 200 dl 60(75)cm třída 160 spojovací systém F,C | [15 empty] | PP | 2
206 | K | 899623141 | Obetonování potrubí nebo zdiva stok betonem prostým tř. C 12/15 v otevřeném výkopu | m3 | 138.227 |  | 0 | CS ÚRS 2023 02 |  |  | základní |  | 0 | 2.301 | 318.0631 | 0 | 0 | 4 | K | 2 |  |  |  | ROZPOCET |  |  |  |  | 0 | 0 | 0 | 0 | 0 | 1 | 0 | 4 | 195062614
| PP |  | Obetonování potrubí nebo zdiva stok betonem prostým v otevřeném výkopu, betonem tř. C 12/15 | [15 empty] | PP | 2
| VV |  | " potrubí kamenina DN400 " KT400*(0,518+0,1*2*0,48) |  | 138.227 | [13 empty] | VV | 2 | 2 | True | 0 | ROZPOCET
| VV | OBET | Součet |  | 138.227 | [13 empty] | VV | 2 | 4 | True | 1 | ROZPOCET
207 | K | 899910201.1 | Zalití potrubí cementopopílkovou suspenzí vč. bednění a utěsnění všech otvorů stok, potrubí odboček vč. zajištění trouby stoky proti vyplavání | m3 | 1010.312 |  | 0 | vlastní |  |  | základní |  | 0 | 0 | 0 | 0 | 0 | 4 | K | 2 |  |  |  | ROZPOCET |  |  |  |  | 0 | 0 | 0 | 0 | 0 | 1 | 0 | 4 | -594946715
| PP |  | Výplň potrubí trub betonových, litinových nebo kameninových cementopopílkovou suspenzí spádem, délky do 50 m | [15 empty] | PP | 2
| VV |  | " ve výkopu " | [15 empty] | VV | 2 | 1 | True | 0 | ROZPOCET
| VV |  | " stoka polymerbet. DN1200/1800 " (1,157+2*0,1*1,35)*DN120180 |  | 309.259 | [13 empty] | VV | 2 | 2 | True | 0 | ROZPOCET
| VV |  | " stoka bet. DN600/900 " (0,602+2*0,1*0,75)*DN6090 |  | 25.267 | [13 empty] | VV | 2 | 2 | True | 0 | ROZPOCET
| VV |  | " stoka polymerbet. DN1000/1500 " (0,927+2*0,1*1,15)*DN100150 |  | 376.384 | [13 empty] | VV | 2 | 2 | True | 0 | ROZPOCET
| VV |  | " stoka bet. DN800/1200 " (0,832+2*0,1*1,0)*DN80120 |  | 124.986 | [13 empty] | VV | 2 | 2 | True | 0 | ROZPOCET
| VV |  | Mezisoučet |  | 835.896 | [13 empty] | VV | 2 | 3 | True | 0 | ROZPOCET
| VV |  | " ve štole " | [15 empty] | VV | 2 | 1 | True | 0 | ROZPOCET
| VV |  | " stoka bet. DN500/750 " 2,159*DN5075štola |  | 46.311 | [13 empty] | VV | 2 | 2 | True | 0 | ROZPOCET
| VV |  | " stoka bet. DN600/900 " 1,94*DN6090štola |  | 41.613 | [13 empty] | VV | 2 | 2 | True | 0 | ROZPOCET
| VV |  | " stoka bet. DN800/1200 " 2,529*DN80120štola |  | 86.492 | [13 empty] | VV | 2 | 2 | True | 0 | ROZPOCET
| VV |  | Mezisoučet |  | 174.416 | [13 empty] | VV | 2 | 3 | True | 0 | ROZPOCET
| VV |  | Součet |  | 1010.312 | [13 empty] | VV | 2 | 4 | True | 1 | ROZPOCET
208 | K | 899910201.3 | Zalití potrubí cementopopílkovou suspenzí - příplatek za práci ve štole | m3 | 174.416 |  | 0 | vlastní |  |  | základní |  | 0 | 0 | 0 | 0 | 0 | 4 | K | 2 |  |  |  | ROZPOCET |  |  |  |  | 0 | 0 | 0 | 0 | 0 | 1 | 0 | 4 | -1382098573
| PP |  | Výplň potrubí trub betonových, litinových nebo kameninových cementopopílkovou suspenzí spádem, délky do 50 m | [15 empty] | PP | 2
| VV |  | " ve štole " | [15 empty] | VV | 2 | 1 | True | 0 | ROZPOCET
| VV |  | " stoka bet. DN500/750 " 2,159*DN5075štola |  | 46.311 | [13 empty] | VV | 2 | 2 | True | 0 | ROZPOCET
| VV |  | " stoka bet. DN600/900 " 1,94*DN6090štola |  | 41.613 | [13 empty] | VV | 2 | 2 | True | 0 | ROZPOCET
| VV |  | " stoka bet. DN800/1200 " 2,529*DN80120štola |  | 86.492 | [13 empty] | VV | 2 | 2 | True | 0 | ROZPOCET
| VV |  | Součet |  | 174.416 | [13 empty] | VV | 2 | 4 | True | 1 | ROZPOCET
209 | K | 894201131.1 | Dno šachet tl nad 200 mm z ŽB tř. C 30/37-XC4-XA1 | m3 | 49.835 |  | 0 | vlastní |  |  | základní |  | 0 | 0 | 0 | 0 | 0 | 4 | K | 2 |  |  |  | ROZPOCET |  |  |  |  | 0 | 0 | 0 | 0 | 0 | 1 | 0 | 4 | 1252432973
| PP |  | Ostatní konstrukce na trubním vedení z prostého betonu dno šachet tloušťky přes 200 mm z betonu bez zvýšených nároků na prostředí tř. C 30/37 | [15 empty] | PP | 2
| VV |  | " šachty " | [15 empty] | VV | 2 | 1 | True | 0 | ROZPOCET
| VV |  | " Š1 " 0,3*2,7*8,2*1,035 |  | 6.874 | [13 empty] | VV | 2 | 2 | True | 0 | ROZPOCET
| VV |  | " Š2-5 " 0,1*2,1*2,8*4*1,035 |  | 2.434 | [13 empty] | VV | 2 | 2 | True | 0 | ROZPOCET
| VV |  | " Š6 " 0,3*2,3*2,3*1,035 |  | 1.643 | [13 empty] | VV | 2 | 2 | True | 0 | ROZPOCET
| VV |  | " Š7-Š15(mimo Š12) " 0,3*2,1*2,6*8*1,035 |  | 13.563 | [13 empty] | VV | 2 | 2 | True | 0 | ROZPOCET
| VV |  | " Š12 " 0,3*2,6*2,6*1,035 |  | 2.099 | [13 empty] | VV | 2 | 2 | True | 0 | ROZPOCET
| VV |  | " Š16 " 0,3*3,78*4,28*1,035 |  | 5.023 | [13 empty] | VV | 2 | 2 | True | 0 | ROZPOCET
| VV |  | " Š16.1 " 0,3*2,1*3,3*1,035 |  | 2.152 | [13 empty] | VV | 2 | 2 | True | 0 | ROZPOCET
| VV |  | " Š17 " 0,3*3,08*3,08*1,035 |  | 2.946 | [13 empty] | VV | 2 | 2 | True | 0 | ROZPOCET
| VV |  | " Š18-Š20 " 0,3*2,1*2,5*3*1,035 |  | 4.89 | [13 empty] | VV | 2 | 2 | True | 0 | ROZPOCET
| VV |  | " Š35059 " 0,3*3,1*2,8*1,035 |  | 2.695 | [13 empty] | VV | 2 | 2 | True | 0 | ROZPOCET
| VV |  | " Š61 " 0,3*2,0*2,2*1,035 |  | 1.366 | [13 empty] | VV | 2 | 2 | True | 0 | ROZPOCET
| VV |  | " Š62 " 0,3*2,0*2,2*1,035 |  | 1.366 | [13 empty] | VV | 2 | 2 | True | 0 | ROZPOCET
| VV |  | " Š161 " 0,3*2,02*2,22*1,035 |  | 1.392 | [13 empty] | VV | 2 | 2 | True | 0 | ROZPOCET
| VV |  | " Š162 " 0,3*2,02*2,22*1,035 |  | 1.392 | [13 empty] | VV | 2 | 2 | True | 0 | ROZPOCET
| VV |  | Součet |  | 49.835 | [13 empty] | VV | 2 | 4 | True | 1 | ROZPOCET
210 | K | 894302162.1 | Stěny šachet tl nad 200 mm ze ŽB tř. C 30/37-XC4-XA1 | m3 | 216.641 |  | 0 | vlastní |  |  | základní |  | 0 | 0 | 0 | 0 | 0 | 4 | K | 2 |  |  |  | ROZPOCET |  |  |  |  | 0 | 0 | 0 | 0 | 0 | 1 | 0 | 4 | -1749630107
| PP |  | Ostatní konstrukce na trubním vedení ze železobetonu stěny šachet tloušťky přes 200 mm z betonu se zvýšenými nároky na prostředí tř. C 30/37 | [15 empty] | PP | 2
| VV |  | " Š1 " | [15 empty] | VV | 2 | 1 | True | 0 | ROZPOCET
| VV |  | 2,5*(2,7*8,2-1,6*(8,2-0,25-2-0,3*2))*1,035 |  | 35.138 | [13 empty] | VV | 2 | 2 | True | 0 | ROZPOCET
| VV |  | " DN1200/1800 " -(0,25+0,3)*2,477*2*1,035 |  | -2.82 | [13 empty] | VV | 2 | 2 | True | 0 | ROZPOCET
| VV |  | " Š2-5 " | [15 empty] | VV | 2 | 1 | True | 0 | ROZPOCET
| VV |  | 2,3*(2,1*2,8-1,7*1,0)*4*1,035 |  | 39.802 | [13 empty] | VV | 2 | 2 | True | 0 | ROZPOCET
| VV |  | " DN1200/1800 " -(0,25+0,3)*2,477*2*4*1,035 |  | -11.28 | [13 empty] | VV | 2 | 2 | True | 0 | ROZPOCET
| VV |  | " Š6 " | [15 empty] | VV | 2 | 1 | True | 0 | ROZPOCET
| VV |  | 2,3*(2,3*2,3-1,7*1,7)*1,035 |  | 5.713 | [13 empty] | VV | 2 | 2 | True | 0 | ROZPOCET
| VV |  | " DN1200/1800 " -(0,25+0,3)*2,477*1,035 |  | -1.41 | [13 empty] | VV | 2 | 2 | True | 0 | ROZPOCET
| VV |  | " DN1000/1500 " -(0,25+0,3)*1,728*1,035 |  | -0.984 | [13 empty] | VV | 2 | 2 | True | 0 | ROZPOCET
| VV |  | " DN600/900 " -(0,25+0,3)*0,798*1,035 |  | -0.454 | [13 empty] | VV | 2 | 2 | True | 0 | ROZPOCET
| VV |  | " Š7-Š15(mimo Š12) " | [15 empty] | VV | 2 | 1 | True | 0 | ROZPOCET
| VV |  | 2,0*(2,1*2,6-1,5*1,0)*8*1,035 |  | 65.578 | [13 empty] | VV | 2 | 2 | True | 0 | ROZPOCET
| VV |  | " DN1000/1500 " -(0,25+0,3)*1,728*2*8*1,035 |  | -15.739 | [13 empty] | VV | 2 | 2 | True | 0 | ROZPOCET
| VV |  | " Š12 " | [15 empty] | VV | 2 | 1 | True | 0 | ROZPOCET
| VV |  | 2,5*(2,6*2,6-1,5*1,5)*1,035 |  | 11.67 | [13 empty] | VV | 2 | 2 | True | 0 | ROZPOCET
| VV |  | " DN1000/1500 " -(0,25+0,3)*1,728*2*1,035 |  | -1.967 | [13 empty] | VV | 2 | 2 | True | 0 | ROZPOCET
| VV |  | " Š16 " | [15 empty] | VV | 2 | 1 | True | 0 | ROZPOCET
| VV |  | 2,9*(3,78*4,28-2,6*3,1)*1,035 |  | 24.367 | [13 empty] | VV | 2 | 2 | True | 0 | ROZPOCET
| VV |  | " DN1000/1500 " -(0,29+0,3)*1,728*1,035 |  | -1.055 | [13 empty] | VV | 2 | 2 | True | 0 | ROZPOCET
| VV |  | " DN800/1200 " -(0,29+0,3)*1,343*1,035 |  | -0.82 | [13 empty] | VV | 2 | 2 | True | 0 | ROZPOCET
| VV |  | " Š16.1 " | [15 empty] | VV | 2 | 1 | True | 0 | ROZPOCET
| VV |  | 2,25*(2,1*3,3-2,2*1,0)*1,035 |  | 11.015 | [13 empty] | VV | 2 | 2 | True | 0 | ROZPOCET
| VV |  | " DN800/1200 " -(0,25+0,3)*1,343*2*1,035 |  | -1.529 | [13 empty] | VV | 2 | 2 | True | 0 | ROZPOCET
| VV |  | " Š17 " | [15 empty] | VV | 2 | 1 | True | 0 | ROZPOCET
| VV |  | 1,7*(3,08*3,08-1,0*1,6)*1,035 |  | 13.876 | [13 empty] | VV | 2 | 2 | True | 0 | ROZPOCET
| VV |  | " DN800/1200 " -(0,29*2+0,3*2+0,9)*1,343*1,035 |  | -2.891 | [13 empty] | VV | 2 | 2 | True | 0 | ROZPOCET
| VV |  | " Š18-Š20 " | [15 empty] | VV | 2 | 1 | True | 0 | ROZPOCET
| VV |  | 1,7*(2,1*2,5-1,0*1,4)*3*1,035 |  | 20.322 | [13 empty] | VV | 2 | 2 | True | 0 | ROZPOCET
| VV |  | " DN800/1200 " -(0,25+0,3)*1,343*2*3*1,035 |  | -4.587 | [13 empty] | VV | 2 | 2 | True | 0 | ROZPOCET
| VV |  | " Š35059 " | [15 empty] | VV | 2 | 1 | True | 0 | ROZPOCET
| VV |  | 2,7*(3,1*2,8-2,0*1,7)*1,035 |  | 14.755 | [13 empty] | VV | 2 | 2 | True | 0 | ROZPOCET
| VV |  | " DN800/1200 " -(0,25+0,3)*1,343*2*3*1,035 |  | -4.587 | [13 empty] | VV | 2 | 2 | True | 0 | ROZPOCET
| VV |  | " Š61 " | [15 empty] | VV | 2 | 1 | True | 0 | ROZPOCET
| VV |  | 1,5*(2,0*2,2-1,0*1,2)*1,035 |  | 4.968 | [13 empty] | VV | 2 | 2 | True | 0 | ROZPOCET
| VV |  | " Š62 " | [15 empty] | VV | 2 | 1 | True | 0 | ROZPOCET
| VV |  | 1,8*(2,0*2,2-1,0*1,2)*1,035 |  | 5.962 | [13 empty] | VV | 2 | 2 | True | 0 | ROZPOCET
| VV |  | " Š161 " | [15 empty] | VV | 2 | 1 | True | 0 | ROZPOCET
| VV |  | 2,0*(2,02*2,22-1,0*1,2)*1,035 |  | 6.799 | [13 empty] | VV | 2 | 2 | True | 0 | ROZPOCET
| VV |  | " Š162 " | [15 empty] | VV | 2 | 1 | True | 0 | ROZPOCET
| VV |  | 2,0*(2,02*2,22-1,0*1,2)*1,035 |  | 6.799 | [13 empty] | VV | 2 | 2 | True | 0 | ROZPOCET
| VV |  | Součet |  | 216.641 | [13 empty] | VV | 2 | 4 | True | 1 | ROZPOCET
211 | K | 894502101 | Bednění stěn šachet pravoúhlých nebo vícehranných jednostranné | m2 | 353.22 |  | 0 | CS ÚRS 2023 02 |  |  | základní |  | 0 | 0.00232 | 0.81947 | 0 | 0 | 4 | K | 2 |  |  |  | ROZPOCET |  |  |  |  | 0 | 0 | 0 | 0 | 0 | 1 | 0 | 4 | 2027289949
| PP |  | Bednění konstrukcí na trubním vedení stěn šachet pravoúhlých nebo čtyř a vícehranných jednostranné | [15 empty] | PP | 2
| VV |  | " Š1 " 2,5*(2,7+8,2)*2 |  | 54.5 | [13 empty] | VV | 2 | 2 | True | 0 | ROZPOCET
| VV |  | " Š2-5 " 2,3*(1,7+1,0)*2*4 |  | 49.68 | [13 empty] | VV | 2 | 2 | True | 0 | ROZPOCET
| VV |  | " Š6 " 2,3*2,3*4 |  | 21.16 | [13 empty] | VV | 2 | 2 | True | 0 | ROZPOCET
| VV |  | " Š7-Š15(mimo Š12) " | [15 empty] | VV | 2 | 1 | True | 0 | ROZPOCET
| VV |  | 2,0*(1,5+1,0)*2*8 |  | 80 | [13 empty] | VV | 2 | 2 | True | 0 | ROZPOCET
| VV |  | " Š12 " | [15 empty] | VV | 2 | 1 | True | 0 | ROZPOCET
| VV |  | 2,5*1,5*4 |  | 15 | [13 empty] | VV | 2 | 2 | True | 0 | ROZPOCET
| VV |  | " Š16 " 2,9*(2,6+3,1)*2 |  | 33.06 | [13 empty] | VV | 2 | 2 | True | 0 | ROZPOCET
| VV |  | " Š16.1 " 2,25*(2,2+1,0)*2 |  | 14.4 | [13 empty] | VV | 2 | 2 | True | 0 | ROZPOCET
| VV |  | " Š17 " 1,7*(1,0+1,6)*2 |  | 8.84 | [13 empty] | VV | 2 | 2 | True | 0 | ROZPOCET
| VV |  | " Š18-Š20 " 1,7*(1,0+1,4)*2*3 |  | 24.48 | [13 empty] | VV | 2 | 2 | True | 0 | ROZPOCET
| VV |  | " Š35059 " 2,7*(2,0+1,7)*2 |  | 19.98 | [13 empty] | VV | 2 | 2 | True | 0 | ROZPOCET
| VV |  | " Š61 " 1,5*(1,0+1,2)*2 |  | 6.6 | [13 empty] | VV | 2 | 2 | True | 0 | ROZPOCET
| VV |  | " Š62 " 1,8*(1,0+1,2)*2 |  | 7.92 | [13 empty] | VV | 2 | 2 | True | 0 | ROZPOCET
| VV |  | " Š161 " 2,0*(1,0+1,2)*2 |  | 8.8 | [13 empty] | VV | 2 | 2 | True | 0 | ROZPOCET
| VV |  | " Š162 " 2,0*(1,0+1,2)*2 |  | 8.8 | [13 empty] | VV | 2 | 2 | True | 0 | ROZPOCET
| VV |  | Součet |  | 353.22 | [13 empty] | VV | 2 | 4 | True | 1 | ROZPOCET
212 | K | 894608112.1 | Výztuž šachet z betonářské oceli 10 505 vč. distančních prvků | t | 18.409 |  | 0 | vlastní |  |  | základní |  | 0 | 1.0423 | 19.1881 | 0 | 0 | 4 | K | 2 |  |  |  | ROZPOCET |  |  |  |  | 0 | 0 | 0 | 0 | 0 | 1 | 0 | 4 | 1107133752
| PP |  | Výztuž šachet z betonářské oceli 10 505 (R) nebo BSt 500 | [15 empty] | PP | 2
| VV |  | " Š1 " 3,518 |  | 3.518 | [13 empty] | VV | 2 | 2 | True | 0 | ROZPOCET
| VV |  | " Š2-5 " 0,625*3 |  | 1.875 | [13 empty] | VV | 2 | 2 | True | 0 | ROZPOCET
| VV |  | " Š6 " 0,695 |  | 0.695 | [13 empty] | VV | 2 | 2 | True | 0 | ROZPOCET
| VV |  | " Š7-Š15(mimo Š12) " 0,514*8 |  | 4.112 | [13 empty] | VV | 2 | 2 | True | 0 | ROZPOCET
| VV |  | " Š12 " 0,682 |  | 0.682 | [13 empty] | VV | 2 | 2 | True | 0 | ROZPOCET
| VV |  | " Š16 " 2,274 |  | 2.274 | [13 empty] | VV | 2 | 2 | True | 0 | ROZPOCET
| VV |  | " Š16.1 " 1,154 |  | 1.154 | [13 empty] | VV | 2 | 2 | True | 0 | ROZPOCET
| VV |  | " Š17 " 0,496 |  | 0.496 | [13 empty] | VV | 2 | 2 | True | 0 | ROZPOCET
| VV |  | " Š18-Š20 " 0,473*2 |  | 0.946 | [13 empty] | VV | 2 | 2 | True | 0 | ROZPOCET
| VV |  | " Š35059 " 0,858 |  | 0.858 | [13 empty] | VV | 2 | 2 | True | 0 | ROZPOCET
| VV |  | " Š61 " 0,415 |  | 0.415 | [13 empty] | VV | 2 | 2 | True | 0 | ROZPOCET
| VV |  | " Š62 " 0,428 |  | 0.428 | [13 empty] | VV | 2 | 2 | True | 0 | ROZPOCET
| VV |  | " Š161 " 0,478 |  | 0.478 | [13 empty] | VV | 2 | 2 | True | 0 | ROZPOCET
| VV |  | " Š162 " 0,478 |  | 0.478 | [13 empty] | VV | 2 | 2 | True | 0 | ROZPOCET
| VV |  | Součet |  | 18.409 | [13 empty] | VV | 2 | 4 | True | 1 | ROZPOCET
213 | K | 894601111.1 | Výztuž šachet z betonářské oceli 10 216 vč. distančních prvků | t | 0.403 |  | 0 | vlastní |  |  | základní |  | 0 | 1.0373 | 0.41804 | 0 | 0 | 4 | K | 2 |  |  |  | ROZPOCET |  |  |  |  | 0 | 0 | 0 | 0 | 0 | 1 | 0 | 4 | 1067847528
| PP |  | Výztuž šachet z betonářské oceli 10 216 | [15 empty] | PP | 2
| VV |  | " šachty " | [15 empty] | VV | 2 | 1 | True | 0 | ROZPOCET
| VV |  | " Š1 " | [15 empty] | VV | 2 | 1 | True | 0 | ROZPOCET
| VV |  | 2,5*(2,2+8,2-0,25-2-0,3*2)*2*0,6*6*0,000222 |  | 0.03 | [13 empty] | VV | 2 | 2 | True | 0 | ROZPOCET
| VV |  | 2,2*(0,285+1,535+1,515+0,315+1,935*2)*2/2*0,6*6*0,000222 |  | 0.013 | [13 empty] | VV | 2 | 2 | True | 0 | ROZPOCET
| VV |  | " Š2-5 " | [15 empty] | VV | 2 | 1 | True | 0 | ROZPOCET
| VV |  | 2,3*(2,3+1,0)*2*4*0,6*6*0,000222 |  | 0.049 | [13 empty] | VV | 2 | 2 | True | 0 | ROZPOCET
| VV |  | 2,0*1,3*4*0,6*6*0,000222 |  | 0.008 | [13 empty] | VV | 2 | 2 | True | 0 | ROZPOCET
| VV |  | " Š6 " | [15 empty] | VV | 2 | 1 | True | 0 | ROZPOCET
| VV |  | 2,3*(2,3+1,7)*2*0,6*6*0,000222 |  | 0.015 | [13 empty] | VV | 2 | 2 | True | 0 | ROZPOCET
| VV |  | 2,3*2,3*0,6*6*0,000222 |  | 0.004 | [13 empty] | VV | 2 | 2 | True | 0 | ROZPOCET
| VV |  | " Š7-Š15(mimo Š12) " | [15 empty] | VV | 2 | 1 | True | 0 | ROZPOCET
| VV |  | 2,0*(2,1+1,0)*2*8*0,6*6*0,000222 |  | 0.079 | [13 empty] | VV | 2 | 2 | True | 0 | ROZPOCET
| VV |  | 2,1*1,6*8*0,6*6*0,000222 |  | 0.021 | [13 empty] | VV | 2 | 2 | True | 0 | ROZPOCET
| VV |  | " Š12 " | [15 empty] | VV | 2 | 1 | True | 0 | ROZPOCET
| VV |  | 2,5*(2,1+1,5)*2*0,6*6*0,000222 |  | 0.014 | [13 empty] | VV | 2 | 2 | True | 0 | ROZPOCET
| VV |  | 2,1*2,1*0,6*6*0,000222 |  | 0.004 | [13 empty] | VV | 2 | 2 | True | 0 | ROZPOCET
| VV |  | " Š16 " | [15 empty] | VV | 2 | 1 | True | 0 | ROZPOCET
| VV |  | 2,9*(3,7+2,6)*2*0,6*6*0,000222 |  | 0.029 | [13 empty] | VV | 2 | 2 | True | 0 | ROZPOCET
| VV |  | 3,2*3,7*0,6*6*0,000222 |  | 0.009 | [13 empty] | VV | 2 | 2 | True | 0 | ROZPOCET
| VV |  | " Š16.1 " | [15 empty] | VV | 2 | 1 | True | 0 | ROZPOCET
| VV |  | 2,25*(2,8+1,0)*2*0,6*6*0,000222 |  | 0.014 | [13 empty] | VV | 2 | 2 | True | 0 | ROZPOCET
| VV |  | 2,8*1,6*0,6*6*0,000222 |  | 0.004 | [13 empty] | VV | 2 | 2 | True | 0 | ROZPOCET
| VV |  | " Š17 " | [15 empty] | VV | 2 | 1 | True | 0 | ROZPOCET
| VV |  | 1,7*(2,2+1,6)*2*0,6*6*0,000222 |  | 0.01 | [13 empty] | VV | 2 | 2 | True | 0 | ROZPOCET
| VV |  | 2,2*1,6*0,6*6*0,000222 |  | 0.003 | [13 empty] | VV | 2 | 2 | True | 0 | ROZPOCET
| VV |  | " Š18-Š20 " | [15 empty] | VV | 2 | 1 | True | 0 | ROZPOCET
| VV |  | 1,7*(2,0+1,0)*2*3*0,6*6*0,000222 |  | 0.024 | [13 empty] | VV | 2 | 2 | True | 0 | ROZPOCET
| VV |  | 2,0*1,6*3*0,6*6*0,000222 |  | 0.008 | [13 empty] | VV | 2 | 2 | True | 0 | ROZPOCET
| VV |  | " Š35059 " | [15 empty] | VV | 2 | 1 | True | 0 | ROZPOCET
| VV |  | 2,7*(2,3+2,0)*2*0,6*6*0,000222 |  | 0.019 | [13 empty] | VV | 2 | 2 | True | 0 | ROZPOCET
| VV |  | 2,6*2,3*0,6*6*0,000222 |  | 0.005 | [13 empty] | VV | 2 | 2 | True | 0 | ROZPOCET
| VV |  | " Š61 " | [15 empty] | VV | 2 | 1 | True | 0 | ROZPOCET
| VV |  | 1,5*(1,8+1,0)*2*0,6*6*0,000222 |  | 0.007 | [13 empty] | VV | 2 | 2 | True | 0 | ROZPOCET
| VV |  | 1,8*1,6*0,6*6*0,000222 |  | 0.002 | [13 empty] | VV | 2 | 2 | True | 0 | ROZPOCET
| VV |  | " Š62 " | [15 empty] | VV | 2 | 1 | True | 0 | ROZPOCET
| VV |  | 1,8*(1,8+1,0)*2*0,6*6*0,000222 |  | 0.008 | [13 empty] | VV | 2 | 2 | True | 0 | ROZPOCET
| VV |  | 1,8*1,6*0,6*6*0,000222 |  | 0.002 | [13 empty] | VV | 2 | 2 | True | 0 | ROZPOCET
| VV |  | " Š161 " | [15 empty] | VV | 2 | 1 | True | 0 | ROZPOCET
| VV |  | 2,0*(1,8+1,0)*2*0,6*6*0,000222 |  | 0.009 | [13 empty] | VV | 2 | 2 | True | 0 | ROZPOCET
| VV |  | 1,8*1,6*0,6*6*0,000222 |  | 0.002 | [13 empty] | VV | 2 | 2 | True | 0 | ROZPOCET
| VV |  | " Š162 " | [15 empty] | VV | 2 | 1 | True | 0 | ROZPOCET
| VV |  | 2,0*(1,8+1,0)*2*0,6*6*0,000222 |  | 0.009 | [13 empty] | VV | 2 | 2 | True | 0 | ROZPOCET
| VV |  | 1,8*1,6*0,6*6*0,000222 |  | 0.002 | [13 empty] | VV | 2 | 2 | True | 0 | ROZPOCET
| VV |  | Součet |  | 0.403 | [13 empty] | VV | 2 | 4 | True | 1 | ROZPOCET
214 | K | 953334119.1 | Bobtnavý pásek do pracovních spar betonových kcí | m | 192.4 |  | 0 | vlastní |  |  | základní |  | 0 | 0.00098 | 0.18855 | 0 | 0 | 4 | K | 2 |  |  |  | ROZPOCET |  |  |  |  | 0 | 0 | 0 | 0 | 0 | 1 | 0 | 4 | 1040951167
| PP |  | Bobtnavý pásek do pracovních spar betonových konstrukcí bentonitový, rozměru 20 x 15 mm | [15 empty] | PP | 2
| VV |  | " styk stěna/strop " | [15 empty] | VV | 2 | 1 | True | 0 | ROZPOCET
| VV |  | " Š1 " 6,0+8,0+1,9*2+0,3 |  | 18.1 | [13 empty] | VV | 2 | 2 | True | 0 | ROZPOCET
| VV |  | " Š2-5 " ((1,3+2,0)*2+0,3)*4 |  | 27.6 | [13 empty] | VV | 2 | 2 | True | 0 | ROZPOCET
| VV |  | " Š6 " 2,0*4+0,3 |  | 8.3 | [13 empty] | VV | 2 | 2 | True | 0 | ROZPOCET
| VV |  | " Š7-Š15(mimo Š12) " 2*(1,8+1,3)*8+0,3*8 |  | 52 | [13 empty] | VV | 2 | 2 | True | 0 | ROZPOCET
| VV |  | " Š12 " 1,8*4+0,3 |  | 7.5 | [13 empty] | VV | 2 | 2 | True | 0 | ROZPOCET
| VV |  | " Š16 " (2,9+3,4)*2+0,3 |  | 12.9 | [13 empty] | VV | 2 | 2 | True | 0 | ROZPOCET
| VV |  | " Š16.1 " (2,5+1,3)*2+0,3 |  | 7.9 | [13 empty] | VV | 2 | 2 | True | 0 | ROZPOCET
| VV |  | " Š17 " (1,9+1,3)*2+0,3 |  | 6.7 | [13 empty] | VV | 2 | 2 | True | 0 | ROZPOCET
| VV |  | " Š18-Š20 " (1,7+1,3)*2*3+0,3*3 |  | 18.9 | [13 empty] | VV | 2 | 2 | True | 0 | ROZPOCET
| VV |  | " Š3509 " (2,0+2,3)*2+0,3 |  | 8.9 | [13 empty] | VV | 2 | 2 | True | 0 | ROZPOCET
| VV |  | " Š61 " (1,5+1,3)*2+0,3 |  | 5.9 | [13 empty] | VV | 2 | 2 | True | 0 | ROZPOCET
| VV |  | " Š62 " (1,5+1,3)*2+0,3 |  | 5.9 | [13 empty] | VV | 2 | 2 | True | 0 | ROZPOCET
| VV |  | " Š161 " (1,5+1,3)*2+0,3 |  | 5.9 | [13 empty] | VV | 2 | 2 | True | 0 | ROZPOCET
| VV |  | " Š162 " (1,5+1,3)*2+0,3 |  | 5.9 | [13 empty] | VV | 2 | 2 | True | 0 | ROZPOCET
| VV |  | Součet |  | 192.4 | [13 empty] | VV | 2 | 4 | True | 1 | ROZPOCET
215 | K | 953334119.3 | Bobtnavý pásek do pracovních spar betonových kcí vč. lepidla | m | 308 |  | 0 | vlastní |  |  | základní |  | 0 | 0.00098 | 0.30184 | 0 | 0 | 4 | K | 2 |  |  |  | ROZPOCET |  |  |  |  | 0 | 0 | 0 | 0 | 0 | 1 | 0 | 4 | -422701725
| PP |  | Bobtnavý pásek do pracovních spar betonových konstrukcí bentonitový, rozměru 20 x 15 mm | [15 empty] | PP | 2
| VV |  | " styk stěna/potrubí " | [15 empty] | VV | 2 | 1 | True | 0 | ROZPOCET
| VV |  | " Š1631033 " 0,8+2*(0,6+0,15+0,9) |  | 4.1 | [13 empty] | VV | 2 | 2 | True | 0 | ROZPOCET
| VV |  | " DN1200/1800 " | [15 empty] | VV | 2 | 1 | True | 0 | ROZPOCET
| VV |  | " Š1 " 6,8*2 |  | 13.6 | [13 empty] | VV | 2 | 2 | True | 0 | ROZPOCET
| VV |  | " Š2-5 " 6,8*2*4 |  | 54.4 | [13 empty] | VV | 2 | 2 | True | 0 | ROZPOCET
| VV |  | " Š6 " 6,8 |  | 6.8 | [13 empty] | VV | 2 | 2 | True | 0 | ROZPOCET
| VV |  | " DN1000/1500 " | [15 empty] | VV | 2 | 1 | True | 0 | ROZPOCET
| VV |  | " Š6 " 5,7 |  | 5.7 | [13 empty] | VV | 2 | 2 | True | 0 | ROZPOCET
| VV |  | " Š7-Š15(mimo Š12) " 5,7*2*8 |  | 91.2 | [13 empty] | VV | 2 | 2 | True | 0 | ROZPOCET
| VV |  | " Š12 " 5,7*2 |  | 11.4 | [13 empty] | VV | 2 | 2 | True | 0 | ROZPOCET
| VV |  | " Š16 " 5,7 |  | 5.7 | [13 empty] | VV | 2 | 2 | True | 0 | ROZPOCET
| VV |  | " DN800/1200 " | [15 empty] | VV | 2 | 1 | True | 0 | ROZPOCET
| VV |  | " Š16 " 5,1 |  | 5.1 | [13 empty] | VV | 2 | 2 | True | 0 | ROZPOCET
| VV |  | " Š16.1 " 5,1*2 |  | 10.2 | [13 empty] | VV | 2 | 2 | True | 0 | ROZPOCET
| VV |  | " Š17 " 5,1*2 |  | 10.2 | [13 empty] | VV | 2 | 2 | True | 0 | ROZPOCET
| VV |  | " Š18-Š20 " 5,1*2*3 |  | 30.6 | [13 empty] | VV | 2 | 2 | True | 0 | ROZPOCET
| VV |  | " Š35059 " 5,1*2 |  | 10.2 | [13 empty] | VV | 2 | 2 | True | 0 | ROZPOCET
| VV |  | " DN600/900 " | [15 empty] | VV | 2 | 1 | True | 0 | ROZPOCET
| VV |  | " Š6 " 4,1 |  | 4.1 | [13 empty] | VV | 2 | 2 | True | 0 | ROZPOCET
| VV |  | " Š16 " 4,1 |  | 4.1 | [13 empty] | VV | 2 | 2 | True | 0 | ROZPOCET
| VV |  | " Š61 " 4,1*2 |  | 8.2 | [13 empty] | VV | 2 | 2 | True | 0 | ROZPOCET
| VV |  | " Š62 " 4,1*2 |  | 8.2 | [13 empty] | VV | 2 | 2 | True | 0 | ROZPOCET
| VV |  | " Š161 " 4,1*2 |  | 8.2 | [13 empty] | VV | 2 | 2 | True | 0 | ROZPOCET
| VV |  | " DN500/750 " | [15 empty] | VV | 2 | 1 | True | 0 | ROZPOCET
| VV |  | " Š16 " 3,3 |  | 3.3 | [13 empty] | VV | 2 | 2 | True | 0 | ROZPOCET
| VV |  | " Š162 " 3,3*2 |  | 6.6 | [13 empty] | VV | 2 | 2 | True | 0 | ROZPOCET
| VV |  | " DN400 " | [15 empty] | VV | 2 | 1 | True | 0 | ROZPOCET
| VV |  | " Š1 " 1,7 |  | 1.7 | [13 empty] | VV | 2 | 2 | True | 0 | ROZPOCET
| VV |  | " Š12 " 1,7 |  | 1.7 | [13 empty] | VV | 2 | 2 | True | 0 | ROZPOCET
| VV |  | " Š16.1 " 1,7 |  | 1.7 | [13 empty] | VV | 2 | 2 | True | 0 | ROZPOCET
| VV |  | " DN200 " | [15 empty] | VV | 2 | 1 | True | 0 | ROZPOCET
| VV |  | " Š1 " 1,0 |  | 1 | [13 empty] | VV | 2 | 2 | True | 0 | ROZPOCET
| VV |  | Součet |  | 308 | [13 empty] | VV | 2 | 4 | True | 1 | ROZPOCET
216 | K | 894301102.1 | Těsnící spárový pás | m | 181.6 |  | 0 | vlastní |  |  | základní |  | 0 | 0.0028 | 0.50848 | 0 | 0 | 4 | K | 2 |  |  |  | ROZPOCET |  |  |  |  | 0 | 0 | 0 | 0 | 0 | 1 | 0 | 4 | -1267706224
| PP |  | Těsnící spárový pás | [15 empty] | PP | 2
| VV |  | " Š1 " (2,5+7,7)*2 |  | 20.4 | [13 empty] | VV | 2 | 2 | True | 0 | ROZPOCET
| VV |  | " Š2-5 " (2,0*1,3)*2*4 |  | 20.8 | [13 empty] | VV | 2 | 2 | True | 0 | ROZPOCET
| VV |  | " Š6 " 2,0*4 |  | 8 | [13 empty] | VV | 2 | 2 | True | 0 | ROZPOCET
| VV |  | " Š7-Š15(mimo Š12) " 2*(1,8+1,3)*8 |  | 49.6 | [13 empty] | VV | 2 | 2 | True | 0 | ROZPOCET
| VV |  | " Š12 " 1,8*4 |  | 7.2 | [13 empty] | VV | 2 | 2 | True | 0 | ROZPOCET
| VV |  | " Š16 " (2,9+3,4)*2 |  | 12.6 | [13 empty] | VV | 2 | 2 | True | 0 | ROZPOCET
| VV |  | " Š16.1 " (2,5+1,3)*2 |  | 7.6 | [13 empty] | VV | 2 | 2 | True | 0 | ROZPOCET
| VV |  | " Š17 " (1,9+1,3)*2 |  | 6.4 | [13 empty] | VV | 2 | 2 | True | 0 | ROZPOCET
| VV |  | " Š18-Š20 " (1,7+1,3)*2*3 |  | 18 | [13 empty] | VV | 2 | 2 | True | 0 | ROZPOCET
| VV |  | " Š3509 " (2,0+2,3)*2 |  | 8.6 | [13 empty] | VV | 2 | 2 | True | 0 | ROZPOCET
| VV |  | " Š61 " (1,5+1,3)*2 |  | 5.6 | [13 empty] | VV | 2 | 2 | True | 0 | ROZPOCET
| VV |  | " Š62 " (1,5+1,3)*2 |  | 5.6 | [13 empty] | VV | 2 | 2 | True | 0 | ROZPOCET
| VV |  | " Š161 " (1,5+1,3)*2 |  | 5.6 | [13 empty] | VV | 2 | 2 | True | 0 | ROZPOCET
| VV |  | " Š162 " (1,5+1,3)*2 |  | 5.6 | [13 empty] | VV | 2 | 2 | True | 0 | ROZPOCET
| VV |  | Součet |  | 181.6 | [13 empty] | VV | 2 | 4 | True | 1 | ROZPOCET
217 | K | 894204172.1 | Beton dna a podest šachet betonu prostého tř. C 30/37-XC4-XA1 s čedičovým kamenivem | m3 | 38.959 |  | 0 | vlastní |  |  | základní |  | 0 | 2.502 | 97.4754 | 0 | 0 | 4 | K | 2 |  |  |  | ROZPOCET |  |  |  |  | 0 | 0 | 0 | 0 | 0 | 1 | 0 | 4 | 1659935780
| PP |  | Ostatní konstrukce na trubním vedení z prostého betonu žlaby šachet z prostého betonu tř. C 25/30, průřezu o poloměru do 500 mm | [15 empty] | PP | 2
| VV |  | " Š1 " 7,1*(1,46*1,6-2,477*0,7) |  | 4.275 | [13 empty] | VV | 2 | 2 | True | 0 | ROZPOCET
| VV |  | " Š2-5 " (1,5*0,25+0,7*0,4)*1,6*4 |  | 4.192 | [13 empty] | VV | 2 | 2 | True | 0 | ROZPOCET
| VV |  | " Š6 " 0,8*0,4*2*1,7 |  | 1.088 | [13 empty] | VV | 2 | 2 | True | 0 | ROZPOCET
| VV |  | " Š7-Š15(mimo Š12) " 1,2*(0,25+0,4)*1,0*8 |  | 6.24 | [13 empty] | VV | 2 | 2 | True | 0 | ROZPOCET
| VV |  | " Š12 " 1,2*(0,25+0,4)*1,5 |  | 1.17 | [13 empty] | VV | 2 | 2 | True | 0 | ROZPOCET
| VV |  | " Š16 " 1,1*2,6*3,1-0,45*3,1 |  | 7.471 | [13 empty] | VV | 2 | 2 | True | 0 | ROZPOCET
| VV |  | " Š16.1 " 0,8*2,2*1,0 |  | 1.76 | [13 empty] | VV | 2 | 2 | True | 0 | ROZPOCET
| VV |  | " Š17 " 0,65*1,6*1,0 |  | 1.04 | [13 empty] | VV | 2 | 2 | True | 0 | ROZPOCET
| VV |  | " Š18-Š20" 0,65*1,4*1,0*3 |  | 2.73 | [13 empty] | VV | 2 | 2 | True | 0 | ROZPOCET
| VV |  | " Š18-Š20" 0,65*1,4*1,0*3 |  | 2.73 | [13 empty] | VV | 2 | 2 | True | 0 | ROZPOCET
| VV |  | " Š35059 " 0,75*1,7*2,0+0,79*1,7*1,0-0,55*0,6*0,6 |  | 3.695 | [13 empty] | VV | 2 | 2 | True | 0 | ROZPOCET
| VV |  | " Š61 " 0,57*1,0*1,2 |  | 0.684 | [13 empty] | VV | 2 | 2 | True | 0 | ROZPOCET
| VV |  | " Š62 " 0,57*1,0*1,2 |  | 0.684 | [13 empty] | VV | 2 | 2 | True | 0 | ROZPOCET
| VV |  | " Š161 " 0,55*1,0*1,2 |  | 0.66 | [13 empty] | VV | 2 | 2 | True | 0 | ROZPOCET
| VV |  | " Š162 " 0,45*1,0*1,2 |  | 0.54 | [13 empty] | VV | 2 | 2 | True | 0 | ROZPOCET
| VV |  | Součet |  | 38.959 | [13 empty] | VV | 2 | 4 | True | 1 | ROZPOCET
218 | K | 351351111 | Vnitřní bednění spodní části stok světlé výšky do 1200 mm otevřený výkop | m2 | 9.4 |  | 0 | CS ÚRS 2023 02 |  |  | základní |  | 0 | 0.00354 | 0.033276 | 0 | 0 | 4 | K | 2 |  |  |  | ROZPOCET |  |  |  |  | 0 | 0 | 0 | 0 | 0 | 1 | 0 | 4 | 1256750160
| PP |  | Vnitřní bednění spodní části stok v otevřeném výkopu, světlé výšky stoky do 1200 mm | [15 empty] | PP | 2
| VV |  | " Š1 " 7,1*0,2*2+0,3*0,8*2 |  | 3.32 | [13 empty] | VV | 2 | 2 | True | 0 | ROZPOCET
| VV |  | " Š2-5 " 1,0*0,2*2*4 |  | 1.6 | [13 empty] | VV | 2 | 2 | True | 0 | ROZPOCET
| VV |  | " Š6 " 1,7*0,2*2 |  | 0.68 | [13 empty] | VV | 2 | 2 | True | 0 | ROZPOCET
| VV |  | " Š7-Š15(mimo Š12) " 1,0*0,2*2*8 |  | 3.2 | [13 empty] | VV | 2 | 2 | True | 0 | ROZPOCET
| VV |  | " Š12 " 1,5*0,2*2 |  | 0.6 | [13 empty] | VV | 2 | 2 | True | 0 | ROZPOCET
| VV |  | Součet |  | 9.4 | [13 empty] | VV | 2 | 4 | True | 1 | ROZPOCET
219 | K | 894204169.1 | Beton dna šachet betonu prostého tř. C 30/37-XC4-XA1 | m3 | 1.647 |  | 0 | vlastní |  |  | základní |  | 0 | 2.502 | 4.1208 | 0 | 0 | 4 | K | 2 |  |  |  | ROZPOCET |  |  |  |  | 0 | 0 | 0 | 0 | 0 | 1 | 0 | 4 | 1699102282
| PP |  | Ostatní konstrukce na trubním vedení z prostého betonu žlaby šachet z prostého betonu tř. C 25/30, průřezu o poloměru do 500 mm | [15 empty] | PP | 2
| VV |  | " Š1 " (0,1+0,19)/2*1,6*7,1 |  | 1.647 | [13 empty] | VV | 2 | 2 | True | 0 | ROZPOCET
| VV |  | Součet |  | 1.647 | [13 empty] | VV | 2 | 4 | True | 1 | ROZPOCET
220 | K | 454811113.1 | Osazování prostupů z kameninových trub DN do 600 se zajištěním polohy v konstrukci z betonu | kus | 4 |  | 0 | vlastní |  |  | základní |  | 0 | 0 | 0 | 0 | 0 | 4 | K | 2 |  |  |  | ROZPOCET |  |  |  |  | 0 | 0 | 0 | 0 | 0 | 1 | 0 | 4 | 947576809
| PP |  | Osazení prostupu z ocelových trub se zajištěním polohy v konstrukci z betonu s přivařením na výztuž průměru do 600 mm | [15 empty] | PP | 2
| VV |  | " šachta Š1 - DN200+DN400 " 1+1 |  | 2 | [13 empty] | VV | 2 | 2 | True | 0 | ROZPOCET
| VV |  | " šachta Š12 - DN400 " 1 |  | 1 | [13 empty] | VV | 2 | 2 | True | 0 | ROZPOCET
| VV |  | " šachta Š16.1 - DN400 " 1 |  | 1 | [13 empty] | VV | 2 | 2 | True | 0 | ROZPOCET
| VV |  | Součet |  | 4 | [13 empty] | VV | 2 | 4 | True | 1 | ROZPOCET
221 | M | 59710843.1 | trouba kameninová glazovaná zkrácená DN 200 dl 100cm třída 160 spojovací systém F,C | kus | 1 |  | 0 | vlastní |  |  | základní |  | 0 | 0.037 | 0.037 | 0 | 0 | 8 | M | 2 |  |  |  | ROZPOCET |  |  |  |  | 0 | 0 | 0 | 0 | 0 | 1 | 0 | 4 | -1021718165
| PP |  | trouba kameninová glazovaná zkrácená DN 200 dl 60(75)cm třída 160 spojovací systém F,C | [15 empty] | PP | 2
222 | M | 59710884.1 | trouba kameninová glazovaná bez hrdla DN 400 dl 150cm třída 160 spojovací systém C | kus | 3 |  | 0 | vlastní |  |  | základní |  | 0 | 0.228 | 0.684 | 0 | 0 | 8 | M | 2 |  |  |  | ROZPOCET |  |  |  |  | 0 | 0 | 0 | 0 | 0 | 1 | 0 | 4 | 24363375
| PP |  | trouba kameninová glazovaná zkrácená bez hrdla DN 400 dl 60(75)cm třída 160 spojovací systém C | [15 empty] | PP | 2
223 | K | 843163111.1 | Odstrtanění beton. konstrukcí frézou | m3 | 0.443 |  | 0 | vlastní |  |  | základní |  | 0 | 0.01216 | 0.0053869 | 0 | 0 | 4 | K | 2 |  |  |  | ROZPOCET |  |  |  |  | 0 | 0 | 0 | 0 | 0 | 1 | 0 | 4 | -1180245128
| PP |  | Ražení štol mechanizovaným zařízením s frézou o průřezu TV přes 6 do 16 m2, délky štoly do 200 m, v hornině I. stupně ražnosti suché | [15 empty] | PP | 2
| VV |  | " Š1631033 - -část pro napojení potrubí " 0,08*0,9*0,3*2+0,4 |  | 0.443 | [13 empty] | VV | 2 | 2 | True | 1 | ROZPOCET
224 | K | 894201231.1 | Obetonování stěny zaplnění prostupu šachet z prostého betonu obyčejného tř. C 30/37-XC4-XA1 vč. bednění | m3 | 0.583 |  | 0 | vlastní |  |  | základní |  | 0 | 2.4776 | 1.4444 | 0 | 0 | 4 | K | 2 |  |  |  | ROZPOCET |  |  |  |  | 0 | 0 | 0 | 0 | 0 | 1 | 0 | 4 | 323263080
| PP |  | Stěny šachet tl nad 200 mm z prostého betonu obyčejného tř. C 30/37-XC4-XA1 | [15 empty] | PP | 2
| VV |  | " Š1631033 " | [15 empty] | VV | 2 | 1 | True | 0 | ROZPOCET
| VV |  | 0,3*(0,95*1,2+0,9*1,36-0,8*1,15) |  | 0.433 | [13 empty] | VV | 2 | 2 | True | 0 | ROZPOCET
| VV |  | " Š1919413 " 0,15 |  | 0.15 | [13 empty] | VV | 2 | 2 | True | 0 | ROZPOCET
| VV |  | Součet |  | 0.583 | [13 empty] | VV | 2 | 4 | True | 1 | ROZPOCET
225 | K | 894102311.1 | Stěny šachet z cihel kanalizačních pálených tl 300 mm na maltu Ergelit vč.spárování | m3 | 0.51 |  | 0 | vlastní |  |  | základní |  | 0 | 2.272 | 1.1587 | 0 | 0 | 4 | K | 2 |  |  |  | ROZPOCET |  |  |  |  | 0 | 0 | 0 | 0 | 0 | 1 | 0 | 4 | -1490965668
| PP |  | Ostatní konstrukce na trubním vedení zděné stěny šachet z cihel kanalizačních pálených lícových na cementovou maltu MC 10, tloušťky 380 mm | [15 empty] | PP | 2
| VV |  | " Š1631033 - zazdívka DN1200 " 0,3*PI*((1,2+1,6)/2/2)^2 |  | 0.462 | [13 empty] | VV | 2 | 2 | True | 0 | ROZPOCET
| VV |  | " Š1919413 " 0,071*(0,27+0,15)*0,8*2 |  | 0.048 | [13 empty] | VV | 2 | 2 | True | 0 | ROZPOCET
| VV |  | Součet |  | 0.51 | [13 empty] | VV | 2 | 4 | True | 1 | ROZPOCET
226 | K | 617633111.1 | Omítka z těsnící malty Ergelit stěn šachet | m2 | 3.079 |  | 0 | vlastní |  |  | základní |  | 0 | 0.008 | 0.024632 | 0 | 0 | 4 | K | 2 |  |  |  | ROZPOCET |  |  |  |  | 0 | 0 | 0 | 0 | 0 | 1 | 0 | 4 | 1026535644
| PP |  | Vnitřní úprava povrchu betonových šachet stěrkou z těsnící cementové malty dvouvrstvou, šachet čtyř a vícehranných | [15 empty] | PP | 2
| VV |  | " Š1631033 - zazdívka DN1200 " 2*PI*((1,2+1,6)/2/2)^2 |  | 3.079 | [13 empty] | VV | 2 | 2 | True | 1 | ROZPOCET
227 | K | 894204165.1 | Žlaby šachet průřezu o poloměru do 500 mm z betonu prostého tř. C 30/37-XC4-XA1 | m3 | 1.537 |  | 0 | vlastní |  |  | základní |  | 0 | 2.502 | 3.8456 | 0 | 0 | 4 | K | 2 |  |  |  | ROZPOCET |  |  |  |  | 0 | 0 | 0 | 0 | 0 | 1 | 0 | 4 | -361278015
| PP |  | Ostatní konstrukce na trubním vedení z prostého betonu žlaby šachet z prostého betonu tř. C 25/30, průřezu o poloměru do 500 mm | [15 empty] | PP | 2
| VV |  | " Š1631033 - zalití žlábku DN500 " 0,45*(PI*(0,5/2)^2+0,5*0,25) |  | 0.145 | [13 empty] | VV | 2 | 2 | True | 0 | ROZPOCET
| VV |  | " Š1919413 " 0,55*1,5*1,0+(1,58-0,55)*1,0*(0,8+0,3)/2 |  | 1.392 | [13 empty] | VV | 2 | 2 | True | 0 | ROZPOCET
| VV |  | Součet |  | 1.537 | [13 empty] | VV | 2 | 4 | True | 1 | ROZPOCET
228 | K | 894502101.1 | Bednění šachet vnitřní kynet podest spadišť stěn | m2 | 1.2 |  | 0 | vlastní |  |  | základní |  | 0 | 0.00232 | 0.002784 | 0 | 0 | 4 | K | 2 |  |  |  | ROZPOCET |  |  |  |  | 0 | 0 | 0 | 0 | 0 | 1 | 0 | 4 | -374307597
| PP |  | Bednění konstrukcí na trubním vedení stěn šachet pravoúhlých nebo čtyř a vícehranných jednostranné | [15 empty] | PP | 2
| VV |  | " Š1919413 " 1,0*1,2 |  | 1.2 | [13 empty] | VV | 2 | 2 | True | 1 | ROZPOCET
229 | K | 355911110.1 | Žlaby čedičové CN 0 1 | m | 3 |  | 0 | vlastní |  |  | základní |  | 0 | 0.11066 | 0.33198 | 0 | 0 | 4 | K | 2 |  |  |  | ROZPOCET |  |  |  |  | 0 | 0 | 0 | 0 | 0 | 1 | 0 | 4 | 57492630
| PP |  | Stokové žlaby čedičové v otevřeném výkopu nebo v otevřené stoce bez zámku délky 330 mm pro vejčité stoky DN 600/1100 | [15 empty] | PP | 2
| VV |  | " Š16.1 " 1,9 |  | 1.9 | [13 empty] | VV | 2 | 2 | True | 0 | ROZPOCET
| VV |  | " Š162 " 1,1 |  | 1.1 | [13 empty] | VV | 2 | 2 | True | 0 | ROZPOCET
| VV |  | Součet |  | 3 | [13 empty] | VV | 2 | 4 | True | 1 | ROZPOCET
230 | K | 355911112.1 | Žlaby čedičové CN I 1 | m | 4.9 |  | 0 | vlastní |  |  | základní |  | 0 | 0.11306 | 0.55399 | 0 | 0 | 4 | K | 2 |  |  |  | ROZPOCET |  |  |  |  | 0 | 0 | 0 | 0 | 0 | 1 | 0 | 4 | -339763980
| PP |  | Stokové žlaby čedičové v otevřeném výkopu nebo v otevřené stoce bez zámku délky 330 mm pro vejčité stoky DN 600/1100 | [15 empty] | PP | 2
| VV |  | " Š6 " 0,4 |  | 0.4 | [13 empty] | VV | 2 | 2 | True | 0 | ROZPOCET
| VV |  | " Š16.1 " 1,0 |  | 1 | [13 empty] | VV | 2 | 2 | True | 0 | ROZPOCET
| VV |  | " Š61 " 1,2 |  | 1.2 | [13 empty] | VV | 2 | 2 | True | 0 | ROZPOCET
| VV |  | " Š62 " 1,2 |  | 1.2 | [13 empty] | VV | 2 | 2 | True | 0 | ROZPOCET
| VV |  | " Š161 " 1,1 |  | 1.1 | [13 empty] | VV | 2 | 2 | True | 0 | ROZPOCET
| VV |  | Součet |  | 4.9 | [13 empty] | VV | 2 | 4 | True | 1 | ROZPOCET
231 | K | 355911114.1 | Žlaby čedičové CN III 1 | m | 7.3 |  | 0 | vlastní |  |  | základní |  | 0 | 0.13106 | 0.95674 | 0 | 0 | 4 | K | 2 |  |  |  | ROZPOCET |  |  |  |  | 0 | 0 | 0 | 0 | 0 | 1 | 0 | 4 | -1302309092
| PP |  | Stokové žlaby čedičové v otevřeném výkopu nebo v otevřené stoce bez zámku délky 330 mm pro vejčité stoky DN 600/1100 | [15 empty] | PP | 2
| VV |  | " Š16.1 " 1,0 |  | 1 | [13 empty] | VV | 2 | 2 | True | 0 | ROZPOCET
| VV |  | " Š17 " 1,0 |  | 1 | [13 empty] | VV | 2 | 2 | True | 0 | ROZPOCET
| VV |  | " Š18-Š20 " 1,0*3 |  | 3 | [13 empty] | VV | 2 | 2 | True | 0 | ROZPOCET
| VV |  | " Š35059 " 2,3 |  | 2.3 | [13 empty] | VV | 2 | 2 | True | 0 | ROZPOCET
| VV |  | Součet |  | 7.3 | [13 empty] | VV | 2 | 4 | True | 1 | ROZPOCET
232 | K | 355931111.1 | Žlaby stok kameninové půlžlábek DN200 otevřený výkop | m | 0.3 |  | 0 | vlastní |  |  | základní |  | 0 | 0.09097 | 0.027291 | 0 | 0 | 4 | K | 2 |  |  |  | ROZPOCET |  |  |  |  | 0 | 0 | 0 | 0 | 0 | 1 | 0 | 4 | 1412669725
| PP |  | Stokové žlaby kameninové v otevřeném výkopu nebo v otevřené stoce bez dutin (slupky) tětivy délky 125 mm | [15 empty] | PP | 2
| VV |  | " Š1 " 0,3 |  | 0.3 | [13 empty] | VV | 2 | 2 | True | 1 | ROZPOCET
233 | K | 355931114.1 | Žlaby stok kameninové půlžlábek DN400 otevřený výkop | m | 3.8 |  | 0 | vlastní |  |  | základní |  | 0 | 0.10525 | 0.39995 | 0 | 0 | 4 | K | 2 |  |  |  | ROZPOCET |  |  |  |  | 0 | 0 | 0 | 0 | 0 | 1 | 0 | 4 | 1465136387
| PP |  | Stokové žlaby kameninové v otevřeném výkopu nebo v otevřené stoce bez dutin (slupky) tětivy délky 200 mm | [15 empty] | PP | 2
| VV |  | " Š1 " 0,3 |  | 0.3 | [13 empty] | VV | 2 | 2 | True | 0 | ROZPOCET
| VV |  | " Š12 " 0,5 |  | 0.5 | [13 empty] | VV | 2 | 2 | True | 0 | ROZPOCET
| VV |  | " Š1919413 " 1,7+0,9 |  | 2.6 | [13 empty] | VV | 2 | 2 | True | 0 | ROZPOCET
| VV |  | " Š16.1 " 0,4 |  | 0.4 | [13 empty] | VV | 2 | 2 | True | 0 | ROZPOCET
| VV |  | Součet |  | 3.8 | [13 empty] | VV | 2 | 4 | True | 1 | ROZPOCET
234 | K | 894302101.1 | Stropní deska šachty prefa SP1 2200/2300-1820/300 ze ŽB C 30/37 XC4 XA1 D+M | kus | 1 |  | 0 | vlastní |  |  | základní |  | 0 | 3.09 | 3.09 | 0 | 0 | 4 | K | 2 |  |  |  | ROZPOCET |  |  |  |  | 0 | 0 | 0 | 0 | 0 | 1 | 0 | 4 | -1837046060
| PP |  | Stropní deska šachty prefa 3700/2400/300 ze ŽB C 30/37 XC4 XA1 s otvorem 1000mm D+M | [15 empty] | PP | 2
| VV |  | " šachta Š1 " 1 |  | 1 | [13 empty] | VV | 2 | 2 | True | 1 | ROZPOCET
235 | K | 894302101.2 | Stropní deska šachty prefa SP2 2200/2000-1515/300 ze ŽB C 30/37 XC4 XA1 D+M | kus | 2 |  | 0 | vlastní |  |  | základní |  | 0 | 2.71 | 5.42 | 0 | 0 | 4 | K | 2 |  |  |  | ROZPOCET |  |  |  |  | 0 | 0 | 0 | 0 | 0 | 1 | 0 | 4 | 1633976062
| PP |  | Stropní deska šachty prefa 3700/2400/300 ze ŽB C 30/37 XC4 XA1 s otvorem 1000mm D+M | [15 empty] | PP | 2
| VV |  | " šachta Š1 " 2 |  | 2 | [13 empty] | VV | 2 | 2 | True | 1 | ROZPOCET
236 | K | 894302101.3 | Stropní deska šachty prefa SP1 2200/2300-1820/300 ze ŽB C 30/37 XC4 XA1 s otvorem 1000mm D+M | kus | 1 |  | 0 | vlastní |  |  | základní |  | 0 | 2.5 | 2.5 | 0 | 0 | 4 | K | 2 |  |  |  | ROZPOCET |  |  |  |  | 0 | 0 | 0 | 0 | 0 | 1 | 0 | 4 | -1915892641
| PP |  | Stropní deska šachty prefa 3700/2400/300 ze ŽB C 30/37 XC4 XA1 s otvorem 1000mm D+M | [15 empty] | PP | 2
| VV |  | " šachta Š1 " 1 |  | 1 | [13 empty] | VV | 2 | 2 | True | 1 | ROZPOCET
237 | K | 894302103.1 | Stropní deska šachty prefa 2300/1600/300 ze ŽB C 30/37 XC4 XA1 s otvorem 1000mm D+M | kus | 4 |  | 0 | vlastní |  |  | základní |  | 0 | 2.171 | 8.684 | 0 | 0 | 4 | K | 2 |  |  |  | ROZPOCET |  |  |  |  | 0 | 0 | 0 | 0 | 0 | 1 | 0 | 4 | 529690196
| PP |  | Stropní deska šachty prefa 3700/2400/300 ze ŽB C 30/37 XC4 XA1 s otvorem 1000mm D+M | [15 empty] | PP | 2
| VV |  | " šachta Š2-Š5 " 4 |  | 4 | [13 empty] | VV | 2 | 2 | True | 1 | ROZPOCET
238 | K | 894302105.1 | Stropní deska šachty prefa 2300/2300/300 ze ŽB C 30/37 XC4 XA1 s otvorem 1000mm D+M | kus | 1 |  | 0 | vlastní |  |  | základní |  | 0 | 3.379 | 3.379 | 0 | 0 | 4 | K | 2 |  |  |  | ROZPOCET |  |  |  |  | 0 | 0 | 0 | 0 | 0 | 1 | 0 | 4 | -1516214349
| PP |  | Stropní deska šachty prefa 3700/2400/300 ze ŽB C 30/37 XC4 XA1 s otvorem 1000mm D+M | [15 empty] | PP | 2
| VV |  | " šachta Š6 " 1 |  | 1 | [13 empty] | VV | 2 | 2 | True | 1 | ROZPOCET
239 | K | 894302107.1 | Stropní deska šachty prefa 2100/1600/300 ze ŽB C 30/37 XC4 XA1 s otvorem 1000mm D+M | kus | 8 |  | 0 | vlastní |  |  | základní |  | 0 | 1.931 | 15.448 | 0 | 0 | 4 | K | 2 |  |  |  | ROZPOCET |  |  |  |  | 0 | 0 | 0 | 0 | 0 | 1 | 0 | 4 | -1989246961
| PP |  | Stropní deska šachty prefa 3700/2400/300 ze ŽB C 30/37 XC4 XA1 s otvorem 1000mm D+M | [15 empty] | PP | 2
| VV |  | " šachta Š7-Š15(mimo Š12) " 8 |  | 8 | [13 empty] | VV | 2 | 2 | True | 1 | ROZPOCET
240 | K | 894302109.1 | Stropní deska šachty prefa 2100/2100/300 ze ŽB C 30/37 XC4 XA1 s otvorem 1000mm D+M | kus | 1 |  | 0 | vlastní |  |  | základní |  | 0 | 2.719 | 2.719 | 0 | 0 | 4 | K | 2 |  |  |  | ROZPOCET |  |  |  |  | 0 | 0 | 0 | 0 | 0 | 1 | 0 | 4 | -144596208
| PP |  | Stropní deska šachty prefa 3700/2400/300 ze ŽB C 30/37 XC4 XA1 s otvorem 1000mm D+M | [15 empty] | PP | 2
| VV |  | " šachta Š12 " 1 |  | 1 | [13 empty] | VV | 2 | 2 | True | 1 | ROZPOCET
241 | K | 894302111.1 | Stropní deska šachty prefa 3700/3200/300 ze ŽB C 30/37 XC4 XA1 s otvorem 1000mm D+M | kus | 1 |  | 0 | vlastní |  |  | základní |  | 0 | 8.291 | 8.291 | 0 | 0 | 4 | K | 2 |  |  |  | ROZPOCET |  |  |  |  | 0 | 0 | 0 | 0 | 0 | 1 | 0 | 4 | 18251678
| PP |  | Stropní deska šachty prefa 3700/2400/300 ze ŽB C 30/37 XC4 XA1 s otvorem 1000mm D+M | [15 empty] | PP | 2
| VV |  | " šachta Š16 " 1 |  | 1 | [13 empty] | VV | 2 | 2 | True | 1 | ROZPOCET
242 | K | 894302113.1 | Stropní deska šachty prefa 2800/1600/300 ze ŽB C 30/37 XC4 XA1 s otvorem 1000mm D+M | kus | 1 |  | 0 | vlastní |  |  | základní |  | 0 | 2.771 | 2.771 | 0 | 0 | 4 | K | 2 |  |  |  | ROZPOCET |  |  |  |  | 0 | 0 | 0 | 0 | 0 | 1 | 0 | 4 | -1524702069
| PP |  | Stropní deska šachty prefa 3700/2400/300 ze ŽB C 30/37 XC4 XA1 s otvorem 1000mm D+M | [15 empty] | PP | 2
| VV |  | " šachta Š16.1 " 1 |  | 1 | [13 empty] | VV | 2 | 2 | True | 1 | ROZPOCET
243 | K | 894302115.1 | Stropní deska šachty prefa 2200/1600/300 ze ŽB C 30/37 XC4 XA1 s otvorem 1000mm D+M | kus | 1 |  | 0 | vlastní |  |  | základní |  | 0 | 2.051 | 2.051 | 0 | 0 | 4 | K | 2 |  |  |  | ROZPOCET |  |  |  |  | 0 | 0 | 0 | 0 | 0 | 1 | 0 | 4 | 1754964976
| PP |  | Stropní deska šachty prefa 3700/2400/300 ze ŽB C 30/37 XC4 XA1 s otvorem 1000mm D+M | [15 empty] | PP | 2
| VV |  | " šachta Š17 " 1 |  | 1 | [13 empty] | VV | 2 | 2 | True | 1 | ROZPOCET
244 | K | 894302117.1 | Stropní deska šachty prefa 2000/1600/300 ze ŽB C 30/37 XC4 XA1 s otvorem 1000mm D+M | kus | 3 |  | 0 | vlastní |  |  | základní |  | 0 | 1.811 | 5.433 | 0 | 0 | 4 | K | 2 |  |  |  | ROZPOCET |  |  |  |  | 0 | 0 | 0 | 0 | 0 | 1 | 0 | 4 | -801835027
| PP |  | Stropní deska šachty prefa 3700/2400/300 ze ŽB C 30/37 XC4 XA1 s otvorem 1000mm D+M | [15 empty] | PP | 2
| VV |  | " šachta Š18-Š20 " 3 |  | 3 | [13 empty] | VV | 2 | 2 | True | 1 | ROZPOCET
245 | K | 894302119.1 | Stropní deska šachty prefa 2600/2300/300 ze ŽB C 30/37 XC4 XA1 s otvorem 1000mm D+M | kus | 1 |  | 0 | vlastní |  |  | základní |  | 0 | 3.896 | 3.896 | 0 | 0 | 4 | K | 2 |  |  |  | ROZPOCET |  |  |  |  | 0 | 0 | 0 | 0 | 0 | 1 | 0 | 4 | -17443684
| PP |  | Stropní deska šachty prefa 3700/2400/300 ze ŽB C 30/37 XC4 XA1 s otvorem 1000mm D+M | [15 empty] | PP | 2
| VV |  | " šachta Š35059 " 1 |  | 1 | [13 empty] | VV | 2 | 2 | True | 1 | ROZPOCET
246 | K | 894302121.1 | Stropní deska šachty prefa 1800/1600/300 ze ŽB C 30/37 XC4 XA1 s otvorem 1000mm D+M | kus | 1 |  | 0 | vlastní |  |  | základní |  | 0 | 1.571 | 1.571 | 0 | 0 | 4 | K | 2 |  |  |  | ROZPOCET |  |  |  |  | 0 | 0 | 0 | 0 | 0 | 1 | 0 | 4 | 851926157
| PP |  | Stropní deska šachty prefa 3700/2400/300 ze ŽB C 30/37 XC4 XA1 s otvorem 1000mm D+M | [15 empty] | PP | 2
| VV |  | " šachta Š61 " 1 |  | 1 | [13 empty] | VV | 2 | 2 | True | 1 | ROZPOCET
247 | K | 894302122.1 | Stropní deska šachty prefa 1800/1600/300 ze ŽB C 30/37 XC4 XA1 s otvorem 1000mm D+M | kus | 1 |  | 0 | vlastní |  |  | základní |  | 0 | 1.571 | 1.571 | 0 | 0 | 4 | K | 2 |  |  |  | ROZPOCET |  |  |  |  | 0 | 0 | 0 | 0 | 0 | 1 | 0 | 4 | 835750930
| PP |  | Stropní deska šachty prefa 3700/2400/300 ze ŽB C 30/37 XC4 XA1 s otvorem 1000mm D+M | [15 empty] | PP | 2
| VV |  | " šachta Š62 " 1 |  | 1 | [13 empty] | VV | 2 | 2 | True | 1 | ROZPOCET
248 | K | 894302123.1 | Stropní deska šachty prefa 1800/1600/300 ze ŽB C 30/37 XC4 XA1 s otvorem 1000mm D+M | kus | 1 |  | 0 | vlastní |  |  | základní |  | 0 | 1.571 | 1.571 | 0 | 0 | 4 | K | 2 |  |  |  | ROZPOCET |  |  |  |  | 0 | 0 | 0 | 0 | 0 | 1 | 0 | 4 | -1095520897
| PP |  | Stropní deska šachty prefa 3700/2400/300 ze ŽB C 30/37 XC4 XA1 s otvorem 1000mm D+M | [15 empty] | PP | 2
| VV |  | " šachta Š161 " 1 |  | 1 | [13 empty] | VV | 2 | 2 | True | 1 | ROZPOCET
249 | K | 894302124.1 | Stropní deska šachty prefa 1800/1600/300 ze ŽB C 30/37 XC4 XA1 s otvorem 1000mm D+M | kus | 1 |  | 0 | vlastní |  |  | základní |  | 0 | 1.571 | 1.571 | 0 | 0 | 4 | K | 2 |  |  |  | ROZPOCET |  |  |  |  | 0 | 0 | 0 | 0 | 0 | 1 | 0 | 4 | -883870481
| PP |  | Stropní deska šachty prefa 3700/2400/300 ze ŽB C 30/37 XC4 XA1 s otvorem 1000mm D+M | [15 empty] | PP | 2
| VV |  | " šachta Š162 " 1 |  | 1 | [13 empty] | VV | 2 | 2 | True | 1 | ROZPOCET
250 | K | 894410101 | Osazení betonových dílců pro kanalizační šachty DN 1000 šachtové dno výšky 600 mm | kus | 5 |  | 0 | CS ÚRS 2023 02 |  |  | základní |  | 0 | 0.41489 | 2.0745 | 0 | 0 | 4 | K | 2 |  |  |  | ROZPOCET |  |  |  |  | 0 | 0 | 0 | 0 | 0 | 1 | 0 | 4 | -1926769
| PP |  | Osazení betonových dílců šachet kanalizačních dno DN 1000, výšky 600 mm | [15 empty] | PP | 2
| VV |  | " dle výpisu šachet " 5 |  | 5 | [13 empty] | VV | 2 | 2 | True | 1 | ROZPOCET
251 | M | 59224337 | dno betonové šachty kanalizační přímé 100x60x40cm | kus | 5 |  | 0 | CS ÚRS 2023 02 |  |  | základní |  | 0 | 1.6 | 8 | 0 | 0 | 8 | M | 2 |  |  |  | ROZPOCET |  |  |  |  | 0 | 0 | 0 | 0 | 0 | 1 | 0 | 4 | 70128476
| PP |  | dno betonové šachty kanalizační přímé 100x60x40cm | [15 empty] | PP | 2
252 | K | 894410211.1 | Osazení betonových dílců pro kanalizační šachty DN 1000 skruž rovná výšky 250 mm přetmelení spár | kus | 17 |  | 0 | vlastní |  |  | základní |  | 0 | 0.00989 | 0.16813 | 0 | 0 | 4 | K | 2 |  |  |  | ROZPOCET |  |  |  |  | 0 | 0 | 0 | 0 | 0 | 1 | 0 | 4 | -430642903
| PP |  | Osazení betonových dílců šachet kanalizačních skruž rovná DN 1000, výšky 250 mm | [15 empty] | PP | 2
253 | M | 59224066 | skruž betonová DN 1000x250 PS, 100x25x12cm | kus | 17 |  | 0 | CS ÚRS 2023 02 |  |  | základní |  | 0 | 0.262 | 4.454 | 0 | 0 | 8 | M | 2 |  |  |  | ROZPOCET |  |  |  |  | 0 | 0 | 0 | 0 | 0 | 1 | 0 | 4 | -1461763114
| PP |  | skruž betonová DN 1000x250 PS, 100x25x12cm | [15 empty] | PP | 2
254 | M | 59224348 | těsnění elastomerové pro spojení šachetních dílů DN 1000 | kus | 17.34 |  | 0 | CS ÚRS 2023 02 |  |  | základní |  | 0 | 0.002 | 0.03468 | 0 | 0 | 8 | M | 2 |  |  |  | ROZPOCET |  |  |  |  | 0 | 0 | 0 | 0 | 0 | 1 | 0 | 4 | 1007225831
| PP |  | těsnění elastomerové pro spojení šachetních dílů DN 1000 | [15 empty] | PP | 2
| VV |  | 17*1,02 'Přepočtené koeficientem množství |  | 17.34 | [13 empty] | VV | 2 | 2 | False | 1 | ROZPOCET
255 | K | 894410212.1 | Osazení betonových dílců pro kanalizační šachty DN 1000 skruž rovná výšky 500 mm přetmelení spár | kus | 15 |  | 0 | vlastní |  |  | základní |  | 0 | 0.00989 | 0.14835 | 0 | 0 | 4 | K | 2 |  |  |  | ROZPOCET |  |  |  |  | 0 | 0 | 0 | 0 | 0 | 1 | 0 | 4 | -116481465
| PP |  | Osazení betonových dílců šachet kanalizačních skruž rovná DN 1000, výšky 500 mm | [15 empty] | PP | 2
256 | M | 59224068 | skruž betonová DN 1000x500 PS, 100x50x12cm | kus | 15 |  | 0 | CS ÚRS 2023 02 |  |  | základní |  | 0 | 0.526 | 7.89 | 0 | 0 | 8 | M | 2 |  |  |  | ROZPOCET |  |  |  |  | 0 | 0 | 0 | 0 | 0 | 1 | 0 | 4 | 1539838858
| PP |  | skruž betonová DN 1000x500 PS, 100x50x12cm | [15 empty] | PP | 2
257 | M | 59224348 | těsnění elastomerové pro spojení šachetních dílů DN 1000 | kus | 15.3 |  | 0 | CS ÚRS 2023 02 |  |  | základní |  | 0 | 0.002 | 0.0306 | 0 | 0 | 8 | M | 2 |  |  |  | ROZPOCET |  |  |  |  | 0 | 0 | 0 | 0 | 0 | 1 | 0 | 4 | 1787234592
| PP |  | těsnění elastomerové pro spojení šachetních dílů DN 1000 | [15 empty] | PP | 2
| VV |  | 15*1,02 'Přepočtené koeficientem množství |  | 15.3 | [13 empty] | VV | 2 | 2 | False | 1 | ROZPOCET
258 | K | 894410213.1 | Osazení betonových dílců pro kanalizační šachty DN 1000 skruž rovná výšky 1000 mm přetmelení spár | kus | 22 |  | 0 | vlastní |  |  | základní |  | 0 | 0.00989 | 0.21758 | 0 | 0 | 4 | K | 2 |  |  |  | ROZPOCET |  |  |  |  | 0 | 0 | 0 | 0 | 0 | 1 | 0 | 4 | 980257289
| PP |  | Osazení betonových dílců šachet kanalizačních skruž rovná DN 1000, výšky 1000 mm | [15 empty] | PP | 2
259 | M | 59224070 | skruž betonová DN 1000x1000 PS, 100x100x12cm | kus | 22 |  | 0 | CS ÚRS 2023 02 |  |  | základní |  | 0 | 1.054 | 23.188 | 0 | 0 | 8 | M | 2 |  |  |  | ROZPOCET |  |  |  |  | 0 | 0 | 0 | 0 | 0 | 1 | 0 | 4 | 397201214
| PP |  | skruž betonová DN 1000x1000 PS, 100x100x12cm | [15 empty] | PP | 2
260 | M | 59224348 | těsnění elastomerové pro spojení šachetních dílů DN 1000 | kus | 22.44 |  | 0 | CS ÚRS 2023 02 |  |  | základní |  | 0 | 0.002 | 0.04488 | 0 | 0 | 8 | M | 2 |  |  |  | ROZPOCET |  |  |  |  | 0 | 0 | 0 | 0 | 0 | 1 | 0 | 4 | 585299113
| PP |  | těsnění elastomerové pro spojení šachetních dílů DN 1000 | [15 empty] | PP | 2
| VV |  | 22*1,02 'Přepočtené koeficientem množství |  | 22.44 | [13 empty] | VV | 2 | 2 | False | 1 | ROZPOCET
261 | K | 894410232.1 | Osazení betonových dílců pro kanalizační šachty DN 1000 skruž přechodová (konus) přetmelení spár | kus | 31 |  | 0 | vlastní |  |  | základní |  | 0 | 0.01218 | 0.37758 | 0 | 0 | 4 | K | 2 |  |  |  | ROZPOCET |  |  |  |  | 0 | 0 | 0 | 0 | 0 | 1 | 0 | 4 | -343924317
| PP |  | Osazení betonových dílců šachet kanalizačních skruž přechodová (konus) DN 1000 | [15 empty] | PP | 2
| VV |  | " dle výpisu šachet " 31 |  | 31 | [13 empty] | VV | 2 | 2 | True | 1 | ROZPOCET
262 | M | 59224312 | kónus šachetní betonový kapsové plastové stupadlo 100x62,5x58cm | kus | 31 |  | 0 | CS ÚRS 2023 02 |  |  | základní |  | 0 | 0.585 | 18.135 | 0 | 0 | 8 | M | 2 |  |  |  | ROZPOCET |  |  |  |  | 0 | 0 | 0 | 0 | 0 | 1 | 0 | 4 | 1209343708
| PP |  | kónus šachetní betonový kapsové plastové stupadlo 100x62,5x58cm | [15 empty] | PP | 2
263 | M | 59224348 | těsnění elastomerové pro spojení šachetních dílů DN 1000 | kus | 31.62 |  | 0 | CS ÚRS 2023 02 |  |  | základní |  | 0 | 0.002 | 0.06324 | 0 | 0 | 8 | M | 2 |  |  |  | ROZPOCET |  |  |  |  | 0 | 0 | 0 | 0 | 0 | 1 | 0 | 4 | -563759778
| PP |  | těsnění elastomerové pro spojení šachetních dílů DN 1000 | [15 empty] | PP | 2
| VV |  | 31*1,02 'Přepočtené koeficientem množství |  | 31.62 | [13 empty] | VV | 2 | 2 | False | 1 | ROZPOCET
264 | K | 894413110.1 | Příplatek pro osazení první skruže - vnější přibetonování skruže beton C30/37 a výplň zámku skruží tmelem průměr 60/70 mm | kus | 26 |  | 0 | vlastní |  |  | základní |  | 0 | 0.0792 | 2.0592 | 0 | 0 | 4 | K | 2 |  |  |  | ROZPOCET |  |  |  |  | 0 | 0 | 0 | 0 | 0 | 1 | 0 | 4 | -1947699159
| PP |  | Příplatek pro osazení první skruže - vnější přibetonování skruže beton C30/37 a výplň zámku skruží tmelem průměr 60/70 mm | [15 empty] | PP | 2
| VV |  | " dle výpisu šachet " 31-5 |  | 26 | [13 empty] | VV | 2 | 2 | True | 1 | ROZPOCET
265 | K | 899104112 | Osazení poklopů litinových, ocelových nebo železobetonových včetně rámů pro třídu zatížení D400, E600 | kus | 31 |  | 0 | CS ÚRS 2023 02 |  |  | základní |  | 0 | 0.09 | 2.79 | 0 | 0 | 4 | K | 2 |  |  |  | ROZPOCET |  |  |  |  | 0 | 0 | 0 | 0 | 0 | 1 | 0 | 4 | -149945435
| PP |  | Osazení poklopů litinových, ocelových nebo železobetonových včetně rámů pro třídu zatížení D400, E600 | [15 empty] | PP | 2
| VV |  | " dle výpisu šachet " 31 |  | 31 | [13 empty] | VV | 2 | 2 | True | 1 | ROZPOCET
266 | M | 55243443.1 | poklop na vstupní šachtu litinový D500 zatížení 40 t typ BRNO | kus | 31 |  | 0 | vlastní |  |  | základní |  | 0 | 0.092 | 2.852 | 0 | 0 | 8 | M | 2 |  |  |  | ROZPOCET |  |  |  |  | 0 | 0 | 0 | 0 | 0 | 1 | 0 | 4 | 677183331
| PP |  | poklop na vstupní šachtu litinový D500 zatížení 40 t typ BRNO | [15 empty] | PP | 2
267 | K | 899501221 | Stupadla do šachet ocelová s PE povlakem vidlicová pro přímé zabudování do hmoždinek | kus | 176 |  | 0 | CS ÚRS 2023 02 |  |  | základní |  | 0 | 0.00136 | 0.23936 | 0 | 0 | 4 | K | 2 |  |  |  | ROZPOCET |  |  |  |  | 0 | 0 | 0 | 0 | 0 | 1 | 0 | 4 | -1910394578
| PP |  | Stupadla do šachet a drobných objektů ocelová s PE povlakem vidlicová pro přímé zabudování do hmoždinek | [15 empty] | PP | 2
| VV |  | " dle výpisu šachet " 176 |  | 176 | [13 empty] | VV | 2 | 2 | True | 1 | ROZPOCET
268 | K | 359901111 | Vyčištění stok | m | 823.05 |  | 0 | CS ÚRS 2023 02 |  |  | základní |  | 0 | 0 | 0 | 0 | 0 | 4 | K | 2 |  |  |  | ROZPOCET |  |  |  |  | 0 | 0 | 0 | 0 | 0 | 1 | 0 | 4 | -758514188
| PP |  | Vyčištění stok jakékoliv výšky | [15 empty] | PP | 2
| VV |  | " stoky " | [15 empty] | VV | 2 | 1 | True | 0 | ROZPOCET
| VV |  | DN5075štola |  | 21.45 | [13 empty] | VV | 2 | 2 | True | 0 | ROZPOCET
| VV |  | DN6090p+DN6090štola |  | 57.1 | [13 empty] | VV | 2 | 2 | True | 0 | ROZPOCET
| VV |  | DN80120p+DN80120štola |  | 160.2 | [13 empty] | VV | 2 | 2 | True | 0 | ROZPOCET
| VV |  | DN100150p |  | 348.45 | [13 empty] | VV | 2 | 2 | True | 0 | ROZPOCET
| VV |  | DN120180p |  | 235.85 | [13 empty] | VV | 2 | 2 | True | 0 | ROZPOCET
| VV |  | Součet |  | 823.05 | [13 empty] | VV | 2 | 4 | True | 1 | ROZPOCET
269 | K | 871370311.1 | Provizorní potrubí z plastových trub DN250 obtok montáž dodávka (několikeré použití) podložení zajištění, demnotáž odvoz přemístění nastražení, zednické práce vč. všech potřebných prací | m | 35 |  | 0 | vlastní |  |  | základní |  | 0 | 0.0031 | 0.1085 | 0 | 0 | 4 | K | 2 |  |  |  | ROZPOCET |  |  |  |  | 0 | 0 | 0 | 0 | 0 | 1 | 0 | 4 | -746983024
| PP |  | Provizorní potrubí z plastových trub DN250 montáž dodávka vč. přepojení stáv. k.p. (několikeré použití) podložení zajištění, demnotáž odvoz přemístění nastražení, zednické práce aj.vč. všech potřebných prací | [15 empty] | PP | 2
| VV |  | " převedení odpadních vod " | [15 empty] | VV | 2 | 1 | True | 0 | ROZPOCET
| VV |  | " Š1 " 15,0 |  | 15 | [13 empty] | VV | 2 | 2 | True | 0 | ROZPOCET
| VV |  | " Š35059 " 10,0 |  | 10 | [13 empty] | VV | 2 | 2 | True | 0 | ROZPOCET
| VV |  | " Š161 " 5,0 |  | 5 | [13 empty] | VV | 2 | 2 | True | 0 | ROZPOCET
| VV |  | " Š162 " 5,0 |  | 5 | [13 empty] | VV | 2 | 2 | True | 0 | ROZPOCET
| VV |  | Součet |  | 35 | [13 empty] | VV | 2 | 4 | True | 1 | ROZPOCET
270 | K | 871370313.1 | Provizorní obtok potrubí PP - DA315 montáž dodávka (několikeré použití) podložení zajištění, demnotáž odvoz přemístění nastražení vč. všech potřebných prací | m | 432.35 |  | 0 | vlastní |  |  | základní |  | 0 | 0.0031 | 1.3403 | 0 | 0 | 4 | K | 2 |  |  |  | ROZPOCET |  |  |  |  | 0 | 0 | 0 | 0 | 0 | 1 | 0 | 4 | -441499610
| PP |  | Provizorní potrubí z plastových trub DN250 montáž dodávka vč. přepojení stáv. k.p. (několikeré použití) podložení zajištění, demnotáž odvoz přemístění nastražení, zednické práce aj.vč. všech potřebných prací | [15 empty] | PP | 2
| VV |  | " převedení odpadních vod při vybourání stáv. stok v souběhu " | [15 empty] | VV | 2 | 1 | True | 0 | ROZPOCET
| VV |  | " stoka mezi Š1-Š3 " 134,0-32,56 |  | 101.44 | [13 empty] | VV | 2 | 2 | True | 0 | ROZPOCET
| VV |  | " stoka mezi Š4-Š5 " 180,65-157,24 |  | 23.41 | [13 empty] | VV | 2 | 2 | True | 0 | ROZPOCET
| VV |  | " stoka mezi Š6-Š9 " 84,0 |  | 84 | [13 empty] | VV | 2 | 2 | True | 0 | ROZPOCET
| VV |  | " stoka mezi Š12-Š15 " 336,0-201,0 |  | 135 | [13 empty] | VV | 2 | 2 | True | 0 | ROZPOCET
| VV |  | " stoka mezi Š18-Š35059 " 130,5-42,0 |  | 88.5 | [13 empty] | VV | 2 | 2 | True | 0 | ROZPOCET
| VV |  | Součet |  | 432.35 | [13 empty] | VV | 2 | 4 | True | 1 | ROZPOCET
271 | K | 871370313.3 | Připojení přípojek na provizorní obtok - potrubí PP DA250 přepojení přípojek montáž dodávka (několikeré použití) podložení zajištění, demnotáž odvoz přemístění nastražení vč. všech potřebných prací | m | 240 |  | 0 | vlastní |  |  | základní |  | 0 | 0.0031 | 0.744 | 0 | 0 | 4 | K | 2 |  |  |  | ROZPOCET |  |  |  |  | 0 | 0 | 0 | 0 | 0 | 1 | 0 | 4 | -672084056
| PP |  | Provizorní potrubí z plastových trub DN250 montáž dodávka vč. přepojení stáv. k.p. (několikeré použití) podložení zajištění, demnotáž odvoz přemístění nastražení, zednické práce aj.vč. všech potřebných prací | [15 empty] | PP | 2
| VV |  | " převedení odpadních vod při vybourání stáv. stok v souběhu " | [15 empty] | VV | 2 | 1 | True | 0 | ROZPOCET
| VV |  | " stoka mezi Š1-Š3 " 4,0*17 |  | 68 | [13 empty] | VV | 2 | 2 | True | 0 | ROZPOCET
| VV |  | " stoka mezi Š4-Š5 " 4,0*4 |  | 16 | [13 empty] | VV | 2 | 2 | True | 0 | ROZPOCET
| VV |  | " stoka mezi Š6-Š9 " 4,0*12 |  | 48 | [13 empty] | VV | 2 | 2 | True | 0 | ROZPOCET
| VV |  | " stoka mezi Š12-Š15 " 4,0*18 |  | 72 | [13 empty] | VV | 2 | 2 | True | 0 | ROZPOCET
| VV |  | " stoka mezi Š18-Š35059 " 4,0*9 |  | 36 | [13 empty] | VV | 2 | 2 | True | 0 | ROZPOCET
| VV |  | Součet |  | 240 | [13 empty] | VV | 2 | 4 | True | 1 | ROZPOCET
272 | K | 899910202.1 | Výplň potrubí cementopopílkovou suspenzí délky potrubí přes 50 do 100 m | m3 | 392.61 |  | 0 | vlastní |  |  | základní |  | 0 | 0 | 0 | 0 | 0 | 4 | K | 2 |  |  |  | ROZPOCET |  |  |  |  | 0 | 0 | 0 | 0 | 0 | 1 | 0 | 4 | -1426355687
| PP |  | Výplň potrubí trub betonových, litinových nebo kameninových cementopopílkovou suspenzí spádem, délky přes 50 do 100 m | [15 empty] | PP | 2
| VV |  | " stávající potrubí " | [15 empty] | VV | 2 | 1 | True | 0 | ROZPOCET
| VV |  | " zalití - DN400 " PI*(0,4/2)^2*5,0 |  | 0.628 | [13 empty] | VV | 2 | 2 | True | 0 | ROZPOCET
| VV |  | " zalití - DN1200 " PI*(1,2/2)^2*12,0 |  | 13.572 | [13 empty] | VV | 2 | 2 | True | 0 | ROZPOCET
| VV |  | " zalití - DN500/750 " 27,0*0,287 |  | 7.749 | [13 empty] | VV | 2 | 2 | True | 0 | ROZPOCET
| VV |  | " zalití - DN600/900 " 48,0*0,413 |  | 19.824 | [13 empty] | VV | 2 | 2 | True | 0 | ROZPOCET
| VV |  | " zalití - DN700/1050 " 91,0*0,563 |  | 51.233 | [13 empty] | VV | 2 | 2 | True | 0 | ROZPOCET
| VV |  | " zalití - DN800/1200 " 132,0*0,735 |  | 97.02 | [13 empty] | VV | 2 | 2 | True | 0 | ROZPOCET
| VV |  | " zalití - DN1250/1400 " 138,0*1,468 |  | 202.584 | [13 empty] | VV | 2 | 2 | True | 0 | ROZPOCET
| VV |  | Součet |  | 392.61 | [13 empty] | VV | 2 | 4 | True | 1 | ROZPOCET
273 | K | 899103211 | Demontáž poklopů litinových nebo ocelových včetně rámů hmotnosti přes 100 do 150 kg | kus | 14 |  | 0 | CS ÚRS 2023 02 |  |  | základní |  | 0 | 0 | 0 | 0.15 | 2.1 | 4 | K | 2 |  |  |  | ROZPOCET |  |  |  |  | 0 | 0 | 0 | 0 | 0 | 1 | 0 | 4 | -1844223993
| PP |  | Demontáž poklopů litinových a ocelových včetně rámů, hmotnosti jednotlivě přes 100 do 150 Kg | [15 empty] | PP | 2
| VV |  | " poklop stáv, kanal. šachet " 5+7+1+1 |  | 14 | [13 empty] | VV | 2 | 2 | True | 1 | ROZPOCET
274 | K | 997013501.5 | Odvoz vybouraného materiálu na místo určené investorem | t | 2.1 |  | 0 | vlastní |  |  | základní |  | 0 | 0 | 0 | 0 | 0 | 4 | K | 2 |  |  |  | ROZPOCET |  |  |  |  | 0 | 0 | 0 | 0 | 0 | 1 | 0 | 4 | -1567805751
| PP |  | Odvoz suti a vybouraných hmot na skládku nebo meziskládku se složením, na vzdálenost do 1 km | [15 empty] | PP | 2
275 | K | 820391811 | Bourání stávajícího potrubí ze ŽB DN přes 200 do 400 | m | 3 |  | 0 | CS ÚRS 2023 02 |  |  | základní |  | 0 | 0 | 0 | 0.36 | 1.08 | 4 | K | 2 |  |  |  | ROZPOCET |  |  |  |  | 0 | 0 | 0 | 0 | 0 | 1 | 0 | 4 | 715897527
| PP |  | Bourání stávajícího potrubí ze železobetonu v otevřeném výkopu DN přes 200 do 400 | [15 empty] | PP | 2
| VV |  | " dle TZ, kap 5.4. " | [15 empty] | VV | 2 | 1 | True | 0 | ROZPOCET
| VV | BDN400 | " DN400 " 3,0 |  | 3 | [13 empty] | VV | 2 | 2 | True | 1 | ROZPOCET
276 | K | 820471811.1 | Bourání stávajícího potrubí ze ŽB DN přes 600 do 800 (do DN600/900) | m | 6 |  | 0 | vlastní |  |  | základní |  | 0 | 0 | 0 | 1.2 | 7.2 | 4 | K | 2 |  |  |  | ROZPOCET |  |  |  |  | 0 | 0 | 0 | 0 | 0 | 1 | 0 | 4 | -470976723
| PP |  | Bourání stávajícího potrubí ze železobetonu v otevřeném výkopu DN přes 600 do 800 | [15 empty] | PP | 2
| VV |  | " dle TZ, kap 5.4. " | [15 empty] | VV | 2 | 1 | True | 0 | ROZPOCET
| VV | BDN5075 | " DN500/750 " 4,0 |  | 4 | [13 empty] | VV | 2 | 2 | True | 0 | ROZPOCET
| VV | BDN6090 | " DN600/900 " 2,0 |  | 2 | [13 empty] | VV | 2 | 2 | True | 0 | ROZPOCET
| VV |  | Součet |  | 6 | [13 empty] | VV | 2 | 4 | True | 1 | ROZPOCET
277 | K | 820491811.1 | Bourání stávajícího potrubí ze ŽB DN přes 800 do 1000 (do DN800/1200) | m | 113 |  | 0 | vlastní |  |  | základní |  | 0 | 0 | 0 | 1.65 | 186.45 | 4 | K | 2 |  |  |  | ROZPOCET |  |  |  |  | 0 | 0 | 0 | 0 | 0 | 1 | 0 | 4 | 8685321
| PP |  | Bourání stávajícího potrubí ze železobetonu v otevřeném výkopu DN přes 800 do 1000 | [15 empty] | PP | 2
| VV |  | " dle TZ, kap 5.4. " | [15 empty] | VV | 2 | 1 | True | 0 | ROZPOCET
| VV | BDN70105 | " DN700/1050 " 71,0 |  | 71 | [13 empty] | VV | 2 | 2 | True | 0 | ROZPOCET
| VV | BDN80120 | " DN800/1200 " 42,0 |  | 42 | [13 empty] | VV | 2 | 2 | True | 0 | ROZPOCET
| VV |  | Součet |  | 113 | [13 empty] | VV | 2 | 4 | True | 1 | ROZPOCET
278 | K | 820571811.1 | Bourání stávajícího potrubí ze ŽB DN přes 1200 do 1650 (do DN1250/1400) | m | 395 |  | 0 | vlastní |  |  | základní |  | 0 | 0 | 0 | 2.34 | 924.3 | 4 | K | 2 |  |  |  | ROZPOCET |  |  |  |  | 0 | 0 | 0 | 0 | 0 | 1 | 0 | 4 | 1888983815
| PP |  | Bourání stávajícího potrubí ze železobetonu v otevřeném výkopu DN přes 1200 do 1650 | [15 empty] | PP | 2
| VV |  | " dle TZ, kap 5.4. " | [15 empty] | VV | 2 | 1 | True | 0 | ROZPOCET
| VV | BDN125140 | " DN1250/1400 " 395,0 |  | 395 | [13 empty] | VV | 2 | 2 | True | 1 | ROZPOCET
279 | K | 890311811 | Bourání šachet ze ŽB ručně obestavěného prostoru do 1,5 m3 | m3 | 13.449 |  | 0 | CS ÚRS 2023 02 |  |  | základní |  | 0 | 0 | 0 | 1.92 | 25.8221 | 4 | K | 2 |  |  |  | ROZPOCET |  |  |  |  | 0 | 0 | 0 | 0 | 0 | 1 | 0 | 4 | -1387283264
| PP |  | Bourání šachet a jímek ručně velikosti obestavěného prostoru do 1,5 m3 ze železobetonu | [15 empty] | PP | 2
| VV |  | " vstupní komín D600 " PI*(0,84/2)^2*(2,1*5+1,5*7) |  | 11.638 | [13 empty] | VV | 2 | 2 | True | 0 | ROZPOCET
| VV |  | " vstupní komín D1000 " PI*(1,24/2)^2*1,5*1 |  | 1.811 | [13 empty] | VV | 2 | 2 | True | 0 | ROZPOCET
| VV | Bšachty | Součet |  | 13.449 | [13 empty] | VV | 2 | 4 | True | 1 | ROZPOCET
280 | K | 358315114 | Bourání stoky kompletní nebo vybourání otvorů z prostého betonu plochy do 4 m2 | m3 | 0.85 |  | 0 | CS ÚRS 2023 02 |  |  | základní |  | 0 | 0 | 0 | 2.2 | 1.87 | 4 | K | 2 |  |  |  | ROZPOCET |  |  |  |  | 0 | 0 | 0 | 0 | 0 | 1 | 0 | 4 | 169771998
| PP |  | Bourání stoky kompletní nebo vybourání otvorů průřezové plochy do 4 m2 ve stokách ze zdiva z prostého betonu | [15 empty] | PP | 2
| VV |  | " dno a kyneta v Š1919413 " 0,85 |  | 0.85 | [13 empty] | VV | 2 | 2 | True | 1 | ROZPOCET
281 | K | 358325114 | Bourání stoky kompletní nebo vybourání otvorů z železobetonu plochy do 4 m2 | m3 | 0.2 |  | 0 | CS ÚRS 2023 02 |  |  | základní |  | 0 | 0 | 0 | 2.4 | 0.48 | 4 | K | 2 |  |  |  | ROZPOCET |  |  |  |  | 0 | 0 | 0 | 0 | 0 | 1 | 0 | 4 | 1042995438
| PP |  | Bourání stoky kompletní nebo vybourání otvorů průřezové plochy do 4 m2 ve stokách ze zdiva z železobetonu | [15 empty] | PP | 2
| VV |  | " otvor v Š1919413 pro potrubí kamenina DN400 " 0,2 |  | 0.2 | [13 empty] | VV | 2 | 2 | True | 1 | ROZPOCET
282 | K | 358315119.1 | Bourání stoky-štoly kompletní z prostého betonu - popílkocem.suspenze, podkladní beton, betonová trouba vč. příplatku za přítomnost ocelové konstrukce | m3 | 8.711 |  | 0 | vlastní |  |  | základní |  | 0 | 0 | 0 | 2.2 | 19.1642 | 4 | K | 2 |  |  |  | ROZPOCET |  |  |  |  | 0 | 0 | 0 | 0 | 0 | 1 | 0 | 4 | -499046781
| PP |  | Bourání stoky kompletní nebo vybourání otvorů průřezové plochy do 4 m2 ve stokách ze zdiva z prostého betonu | [15 empty] | PP | 2
| VV |  | " šachtě Š16.1 " (1,6+0,25*2)*4,148 |  | 8.711 | [13 empty] | VV | 2 | 2 | True | 1 | ROZPOCET
283 | K | 358315119.2 | Bourání stoky - injektáž jílocem.směs | m3 | 1.89 |  | 0 | vlastní |  |  | základní |  | 0 | 0 | 0 | 2.1 | 3.969 | 4 | K | 2 |  |  |  | ROZPOCET |  |  |  |  | 0 | 0 | 0 | 0 | 0 | 1 | 0 | 4 | 309006804
| PP |  | Bourání stoky kompletní nebo vybourání otvorů průřezové plochy do 4 m2 ve stokách ze zdiva z prostého betonu | [15 empty] | PP | 2
| VV |  | " šachta Š16.1 (svorníky Pakran) " (1,6+0,25*2)*0,5*1,8 |  | 1.89 | [13 empty] | VV | 2 | 2 | True | 1 | ROZPOCET
284 | K | 358315129.1 | Bourání štoly - ocelové konstrukce - pažení, důlní výztuž distanční rozpěry (řezání pálení, vč. zápočtu tržeb za prodej železný šrot) | t | 1.165 |  | 0 | vlastní |  |  | základní |  | 0 | 0 | 0 | 1 | 1.165 | 4 | K | 2 |  |  |  | ROZPOCET |  |  |  |  | 0 | 0 | 0 | 0 | 0 | 1 | 0 | 4 | -2087309399
| PP |  | Bourání stoky kompletní nebo vybourání otvorů průřezové plochy do 4 m2 ve stokách ze zdiva z prostého betonu | [15 empty] | PP | 2
| VV |  | " důlní výztuž " RAM2*3/1000 |  | 0.356 | [13 empty] | VV | 2 | 2 | True | 0 | ROZPOCET
| VV |  | " prahy, podélné výztuhy " RAM2a*(1,6+0,25*2)/1000 |  | 0.091 | [13 empty] | VV | 2 | 2 | True | 0 | ROZPOCET
| VV |  | " štola potrubí DN800/1200 (15 kg/kus) " 15*2/1000 |  | 0.03 | [13 empty] | VV | 2 | 2 | True | 0 | ROZPOCET
| VV |  | " pažnice " 327,6*(1,6+0,25*2)/1000 |  | 0.688 | [13 empty] | VV | 2 | 2 | True | 0 | ROZPOCET
| VV |  | Součet |  | 1.165 | [13 empty] | VV | 2 | 4 | True | 1 | ROZPOCET
285 | K | 997013111 | Vnitrostaveništní doprava suti a vybouraných hmot pro budovy v do 6 m s použitím mechanizace | t | 1173.6 |  | 0 | CS ÚRS 2023 02 |  |  | základní |  | 0 | 0 | 0 | 0 | 0 | 4 | K | 2 |  |  |  | ROZPOCET |  |  |  |  | 0 | 0 | 0 | 0 | 0 | 1 | 0 | 4 | -1755661101
| PP |  | Vnitrostaveništní doprava suti a vybouraných hmot vodorovně do 50 m svisle s použitím mechanizace pro budovy a haly výšky do 6 m | [15 empty] | PP | 2
286 | K | 997013501 | Odvoz suti a vybouraných hmot na skládku nebo meziskládku do 1 km se složením | t | 1173.6 |  | 0 | CS ÚRS 2023 02 |  |  | základní |  | 0 | 0 | 0 | 0 | 0 | 4 | K | 2 |  |  |  | ROZPOCET |  |  |  |  | 0 | 0 | 0 | 0 | 0 | 1 | 0 | 4 | 1607414713
| PP |  | Odvoz suti a vybouraných hmot na skládku nebo meziskládku se složením, na vzdálenost do 1 km | [15 empty] | PP | 2
287 | K | 997013509 | Příplatek k odvozu suti a vybouraných hmot na skládku ZKD 1 km přes 1 km | t | 10562.4 |  | 0 | CS ÚRS 2023 02 |  |  | základní |  | 0 | 0 | 0 | 0 | 0 | 4 | K | 2 |  |  |  | ROZPOCET |  |  |  |  | 0 | 0 | 0 | 0 | 0 | 1 | 0 | 4 | 533530663
| PP |  | Odvoz suti a vybouraných hmot na skládku nebo meziskládku se složením, na vzdálenost Příplatek k ceně za každý další i započatý 1 km přes 1 km | [15 empty] | PP | 2
| VV |  | 1173,6*9 'Přepočtené koeficientem množství |  | 10562.4 | [13 empty] | VV | 2 | 2 | False | 1 | ROZPOCET
288 | K | 997013602.1 | Poplatek za uložení na skládce stavebního odpadu beton železobetonového z kanalizace | t | 1173.6 |  | 0 | vlastní |  |  | základní |  | 0 | 0 | 0 | 0 | 0 | 4 | K | 2 |  |  |  | ROZPOCET |  |  |  |  | 0 | 0 | 0 | 0 | 0 | 1 | 0 | 4 | 1460077364
| PP |  | Poplatek za uložení stavebního odpadu na skládce (skládkovné) z armovaného betonu zatříděného do Katalogu odpadů pod kódem 17 01 01 | [15 empty] | PP | 2
| D | 99 | Přesun hmot |  |  |  | 0 | [5 empty] | 0 |  | 0 |  | 0 | 1 | D | 1 |  |  |  | ROZPOCET | [10 empty] | 0
289 | K | 998274101 | Přesun hmot pro trubní vedení z trub betonových otevřený výkop | t | 2728.775 |  | 0 | CS ÚRS 2023 02 |  |  | základní |  | 0 | 0 | 0 | 0 | 0 | 4 | K | 2 |  |  |  | ROZPOCET |  |  |  |  | 0 | 0 | 0 | 0 | 0 | 1 | 0 | 4 | 2082503469
| PP |  | Přesun hmot pro trubní vedení hloubené z trub betonových nebo železobetonových pro vodovody nebo kanalizace v otevřeném výkopu dopravní vzdálenost do 15 m | [15 empty] | PP | 2
| D | 9 | Ostatní konstrukce, bourání |  |  |  | 0 | [5 empty] | 0 |  | 0 |  | 0 | 1 | D | 2 |  |  |  | ROZPOCET | [10 empty] | 0
290 | K | 900600013 | Provedení revize kanalizace TV kamerou - 2x | m | 2140.4 |  | 0 |  |  |  | základní |  | 0 | 0 | 0 | 0 | 0 | 4 | K | 3 |  |  |  | ROZPOCET |  |  |  |  | 0 | 0 | 0 | 0 | 0 | 1 | 0 | 4 | -574874990
| PP |  | Provedení revize kanalizace TV kamerou - 2x | [15 empty] | PP | 3
| VV |  | " SO 301 " (236,0+38,0+348,0+37,0+23,5*2+130,5+233,7)*2 |  | 2140.4 | [13 empty] | VV | 3 | 2 | True | 0 | ROZPOCET
| VV |  | Součet |  | 2140.4 | [13 empty] | VV | 3 | 4 | True | 1 | ROZPOCET
291 | K | 900600030.1 | Geotechnický monitoring šachet a štol | kpl | 1 |  | 0 |  |  |  | základní |  | 0 | 0 | 0 | 0 | 0 | 4 | K | 3 |  |  |  | ROZPOCET |  |  |  |  | 0 | 0 | 0 | 0 | 0 | 1 | 0 | 4 | -753246174
| PP |  | Geotechnický monitoring šachet a štol | [15 empty] | PP | 3
292 | K | 900600310 | Provedení veškerých zkoušek prokazující kvalitu díla SO 301 - ZKOUŠKA TĚSNOSTI KANALIZACE STOKY DEŠŤOVÉ | kpl | 1 |  | 0 |  |  |  | základní |  | 0 | 0 | 0 | 0 | 0 | 4 | K | 3 |  |  |  | ROZPOCET |  |  |  |  | 0 | 0 | 0 | 0 | 0 | 1 | 0 | 4 | -574888800
| PP |  | Provedení veškerých zkoušek prokazující kvalitu díla SO 301 - ZKOUŠKA TĚSNOSTI KANALIZACE STOKY DEŠŤOVÉ | [15 empty] | PP | 3
| D | PSV | Práce a dodávky PSV |  |  |  | 0 | [5 empty] | 0 |  | 0.22548 |  | 0 | 2 | D | 0 |  |  |  | ROZPOCET | [10 empty] | 0
| D | 715 | Izolace proti chemickým vlivům |  |  |  | 0 | [5 empty] | 0 |  | 0.22548 |  | 0 | 2 | D | 1 |  |  |  | ROZPOCET | [10 empty] | 0
293 | K | 715174012 | Provedení izolace proti chemickým vlivům nádrží, kanálů, šachet obklady čedičovými tl 25 až 40 mm do tmelů vč. spárování | m2 | 2.38 |  | 0 | CS ÚRS 2023 02 |  |  | základní |  | 0 | 0.00024 | 0.0005712 | 0 | 0 | 16 | K | 2 |  |  |  | ROZPOCET |  |  |  |  | 0 | 0 | 0 | 0 | 0 | 1 | 0 | 16 | 1344102271
| PP |  | Provedení izolace stavebních konstrukcí speciální obklady nádrží, kanálů nebo šachet do tmelů, s úpravou spár čedičovými tl. 25 až 40 mm | [15 empty] | PP | 2
| VV |  | " Š35059 " 1,4*1,7 |  | 2.38 | [13 empty] | VV | 2 | 2 | True | 0 | ROZPOCET
| VV | OBKLADČED | Součet |  | 2.38 | [13 empty] | VV | 2 | 4 | True | 1 | ROZPOCET
294 | M | 63232131.1 | obklad z taveného čediče 200/200/30 R | kus | 62.475 |  | 0 | vlastní |  |  | základní |  | 0 | 0.0036 | 0.22491 | 0 | 0 | 32 | M | 2 |  |  |  | ROZPOCET |  |  |  |  | 0 | 0 | 0 | 0 | 0 | 1 | 0 | 16 | 2095821898
| PP |  | dlaždice z taveného čediče jemný rastr 200x200x30mm | [15 empty] | PP | 2
| VV |  | OBKLADČED/(0,2*0,2)*1,05 |  | 62.475 | [13 empty] | VV | 2 | 2 | True | 1 | ROZPOCET
295 | K | 998715101 | Přesun hmot tonážní pro izolace proti chemickým vlivům v objektech v do 6 m | t | 0.225 |  | 0 | CS ÚRS 2023 02 |  |  | základní |  | 0 | 0 | 0 | 0 | 0 | 16 | K | 2 |  |  |  | ROZPOCET |  |  |  |  | 0 | 0 | 0 | 0 | 0 | 1 | 0 | 16 | -1991671706
| PP |  | Přesun hmot pro izolace proti chemickým vlivům stanovený z hmotnosti přesunovaného materiálu vodorovná dopravní vzdálenost do 50 m v objektech výšky do 6 m | [15 empty] | PP | 2
| D | M | Práce a dodávky M |  |  |  | 0 | [5 empty] | 0 |  | 20.994 |  | 0 | 3 | D | 0 |  |  |  | ROZPOCET | [10 empty] | 0
| D | 46-M | Zemní práce při extr.mont.pracích |  |  |  | 0 | [5 empty] | 0 |  | 20.994 |  | 0 | 3 | D | 1 |  |  |  | ROZPOCET | [10 empty] | 0
296 | K | 460671113 | Výstražná fólie pro krytí kabelů šířky 34 cm | m | 272.41 |  | 0 | CS ÚRS 2023 02 |  |  | základní |  | 0 | 9e-05 | 0.024517 | 0 | 0 | 64 | K | 2 |  |  |  | ROZPOCET |  |  |  |  | 0 | 0 | 0 | 0 | 0 | 1 | 0 | 64 | -1705843766
| PP |  | Výstražná fólie z PVC pro krytí kabelů včetně vyrovnání povrchu rýhy, rozvinutí a uložení fólie šířky do 34 cm | [15 empty] | PP | 2
| VV |  | " křížení inž. sítí " | [15 empty] | VV | 2 | 1 | True | 0 | ROZPOCET
| VV |  | " kabel " KABELm |  | 170.18 | [13 empty] | VV | 2 | 2 | True | 0 | ROZPOCET
| VV |  | " potrubí voda, plyn " POTRUBI1+POTRUBI2 |  | 102.23 | [13 empty] | VV | 2 | 2 | True | 0 | ROZPOCET
| VV |  | Součet |  | 272.41 | [13 empty] | VV | 2 | 4 | True | 1 | ROZPOCET
297 | K | 460762111.1 | Křižovatka betonového kabelového žlabu s inženýrskými sítěmi bez zásypu | m | 216.18 |  | 0 | vlastní |  |  | základní |  | 0 | 0.097 | 20.9695 | 0 | 0 | 64 | K | 2 |  |  |  | ROZPOCET |  |  |  |  | 0 | 0 | 0 | 0 | 0 | 1 | 0 | 64 | 348220868
| PP |  | Křižovatka betonového kabelového žlabu s inženýrskými sítěmi včetně úpravy dna rýhy a zakrytím žlabu bez zásypu | [15 empty] | PP | 2
| VV |  | " křížení inž. sítí " | [15 empty] | VV | 2 | 1 | True | 0 | ROZPOCET
| VV |  | " kabel " KABELm+0,5*KABELkus |  | 216.18 | [13 empty] | VV | 2 | 2 | True | 1 | ROZPOCET

## SO 302.1 - Kanalizační př...
[9 empty] | >> skryté sloupce << | [9 empty] | {3d82dc9c-5564-4684-8ac2-c2f1292bf31c} | [5 empty] | KT300 | 32,8 | 2
[19 empty] | 2 | [5 empty] | KT400 | 74,6 | 2
| KRYCÍ LIST SOUPISU PRACÍ | [8 empty] | v --- níže se nacházejí doplnkové a pomocné údaje k sestavám --- v | [8 empty] | False | [5 empty] | LA3 | 329,45 | 2
[25 empty] | LOZE | 68,48 | 2
| Stavba: | [23 empty] | ODVOZ1 | 3362,299 | 2
|  | Rekonstrukce Údolní od Husovy po Úvoz | [22 empty] | ORNICE | 29,59 | 2
| Objekt: | [23 empty] | POLYST | 54,6 | 2
|  | SO 302.1 - Kanalizační přípojky | [22 empty] | POTRUBI1 | 45,1 | 2
[25 empty] | POTRUBI2 | 123,2 | 2
| KSO: |  | 827 29 |  |  | CC-CZ: | [18 empty] | POTRvel | 29,7 | 2
| Místo: |  | BRNO |  |  | Datum: | 14. 9. 2023 | [17 empty] | REZ13 | 10,4 | 2
[25 empty] | řezLA3 | 599 | 2
| Zadavatel: |  |  |  |  | IČ: | [18 empty] | SUTasf | 276,141 | 2
|  | Statutární město Brno |  |  |  | DIČ: | [18 empty] | SUTdehet | 32,633 | 2
[25 empty] | TRAVA | 59,18 | 2
| Uchazeč: |  |  |  |  | IČ: | Vyplň údaj | [17 empty] | VYKOP1 | 2165,257 | 2
|  | Vyplň údaj |  |  |  | DIČ: | Vyplň údaj | [17 empty] | VYKOP11 | 3698,416 | 2
[25 empty] | VYKOP2 | 1,518 | 2
| Projektant: |  |  |  |  | IČ: | [18 empty] | VYKOPR | 1195,524 | 2
|  | PK FRAJT s.r.o., Brno |  |  |  | DIČ: | [18 empty] | ZAMKOVA1 | 47,3 | 2
[25 empty] | ZAMKOVA4 | 30,95 | 2
| Zpracovatel: |  |  |  |  | IČ: | [18 empty] | ZASYP1 | 3007,009 | 2
|  | Obrtel M. |  |  |  | DIČ: | [18 empty] | ASFALT10 | 146,85 | 2
[25 empty] | ASFALT11 | 32,89 | 2
| Poznámka: | [23 empty] | ASFALT12 | 47,41 | 2
[25 empty] | ASFALT13 | 5,72 | 2
[25 empty] | ASFALT6 | 22,33 | 2
[25 empty] | ASFALT7 | 79,1 | 2
| Cena bez DPH | [5 empty] | 0 | [17 empty] | ASFALT8 | 16,28 | 2
[25 empty] | ASFALT9 | 24,97 | 2
|  |  | Základ daně |  |  | Sazba daně | Výše daně | [17 empty] | BLOK | 23,595 | 2
| DPH | základní | 0 |  |  | 21% | 0 | [17 empty] | DLAZBA2 | 53,15 | 2
|  | snížená | 0 |  |  | 15% | 0 | [17 empty] | KABELkus | 977 | 2
|  | zákl. přenesená | 0 |  |  | 21% | 0 | [17 empty] | KABELm | 1074,7 | 2
|  | sníž. přenesená | 0 |  |  | 15% | 0 | [17 empty] | KOSTKAm | 220,3 | 2
|  | nulová | 0 |  |  | 0% | 0 | [17 empty] | KOSTKY5 | 15,51 | 2
[25 empty] | KRYT200 | 851,91 | 2
| Cena s DPH |  |  | v | CZK |  | 0 | [17 empty] | KT150 | 447,5 | 2
[25 empty] | KT200 | 588,4 | 2
[25 empty] | KT250 | 20,6 | 2
| Projektant |  |  | Zpracovatel
| Datum a podpis: |  | Razítko | Datum a podpis: |  |  | Razítko
| Objednavatel |  |  | Uchazeč
| Datum a podpis: |  | Razítko | Datum a podpis: |  |  | Razítko
REKAPITULACE ČLENĚNÍ SOUPISU PRACÍ
Stavba:
Rekonstrukce Údolní od Husovy po Úvoz
Objekt:
SO 302.1 - Kanalizační přípojky
Místo: |  |  | BRNO |  |  | Datum: | 14. 9. 2023
Zadavatel: |  |  | Statutární město Brno |  |  | Projektant: | PK FRAJT s.r.o., Brno
Uchazeč: |  |  | Vyplň údaj |  |  | Zpracovatel: | Obrtel M.
Kód dílu - Popis | [6 empty] | Cena celkem [CZK]
Náklady ze soupisu prací | [6 empty] | 0 | [12 empty] | -1
| HSV - Práce a dodávky HSV | [5 empty] | 0
| 1 - Zemní práce | [5 empty] | 0
| 3 - Svislé a kompletní konstrukce | [5 empty] | 0
| 4 - Vodorovné konstrukce | [5 empty] | 0
| 5 - Komunikace pozemní | [5 empty] | 0
| 8 - Trubní vedení | [5 empty] | 0
| 9 - Ostatní konstrukce, bourání | [5 empty] | 0
| 99 - Přesun hmot | [5 empty] | 0
| PSV - Práce a dodávky PSV | [5 empty] | 0
| 721 - Zdravotechnika - vnitřní kanalizace | [5 empty] | 0
| 764 - Konstrukce klempířské | [5 empty] | 0
| M - Práce a dodávky M | [5 empty] | 0
| 46-M - Zemní práce při extr.mont.pracích | [5 empty] | 0
SOUPIS PRACÍ
Stavba:
Rekonstrukce Údolní od Husovy po Úvoz
Objekt:
SO 302.1 - Kanalizační přípojky
Místo: |  |  | BRNO |  |  | Datum: | 14. 9. 2023
Zadavatel: |  |  | Statutární město Brno |  |  | Projektant: | PK FRAJT s.r.o., Brno
Uchazeč: |  |  | Vyplň údaj |  |  | Zpracovatel: | Obrtel M.
PČ | Typ | Kód | Popis | MJ | Množství | J.cena [CZK] | Cena celkem [CZK] | Cenová soustava |  |  | DPH | J. Nh [h] | Nh celkem [h] | J. hmotnost [t] | Hmotnost celkem [t] | J. suť [t] | Suť Celkem [t]
Náklady soupisu celkem | [6 empty] | 0 | [5 empty] | 0 |  | 994.0546 |  | 957.7831 |  | D | -1 | [13 empty] | 0
| D | HSV | Práce a dodávky HSV |  |  |  | 0 | [5 empty] | 0 |  | 840.765 |  | 957.7831 | 1 | D | 0 |  |  |  | ROZPOCET | [9 empty] | 0
| D | 1 | Zemní práce |  |  |  | 0 | [5 empty] | 0 |  | 48.072 |  | 779.2025 | 1 | D | 1 |  |  |  | ROZPOCET | [9 empty] | 0
1 | K | 113201112 | Vytrhání obrub silničních ležatých | m | 192 |  | 0 | CS ÚRS 2023 02 |  |  | základní |  | 0 | 0 | 0 | 0.29 | 55.68 | 4 | K | 2 |  |  |  | ROZPOCET |  |  |  | 0 | 0 | 0 | 0 | 0 | 1 | 0 | 4 | -1667379058
| PP |  | Vytrhání obrub s vybouráním lože, s přemístěním hmot na skládku na vzdálenost do 3 m nebo s naložením na dopravní prostředek silničních ležatých | [15 empty] | PP | 2
| VV |  | 2,0*(91+5,0) |  | 192 | [13 empty] | VV | 2 | 2 | True | 0 | ROZPOCET
| VV | OBRUBNIK | Součet |  | 192 | [13 empty] | VV | 2 | 4 | True | 1 | ROZPOCET
2 | K | 113203111 | Vytrhání obrub z dlažebních kostek | m | 220.3 |  | 0 | CS ÚRS 2023 02 |  |  | základní |  | 0 | 0 | 0 | 0.115 | 25.3345 | 4 | K | 2 |  |  |  | ROZPOCET |  |  |  | 0 | 0 | 0 | 0 | 0 | 1 | 0 | 4 | 483916929
| PP |  | Vytrhání obrub s vybouráním lože, s přemístěním hmot na skládku na vzdálenost do 3 m nebo s naložením na dopravní prostředek z dlažebních kostek | [15 empty] | PP | 2
| VV |  | " 2 řady " 1,1*39*2 |  | 85.8 | [13 empty] | VV | 2 | 2 | True | 0 | ROZPOCET
| VV |  | " 3 řady " 1,1*20*3+1,2*3 |  | 69.6 | [13 empty] | VV | 2 | 2 | True | 0 | ROZPOCET
| VV |  | " 4 řady " 1,1*1*4 |  | 4.4 | [13 empty] | VV | 2 | 2 | True | 0 | ROZPOCET
| VV |  | " 5 řad " 1,1*5*5 |  | 27.5 | [13 empty] | VV | 2 | 2 | True | 0 | ROZPOCET
| VV |  | " 6 řad " 1,1*5*6 |  | 33 | [13 empty] | VV | 2 | 2 | True | 0 | ROZPOCET
| VV | KOSTKAm | Součet |  | 220.3 | [13 empty] | VV | 2 | 4 | True | 1 | ROZPOCET
3 | K | 113106132 | Rozebrání dlažeb z betonových nebo kamenných dlaždic komunikací pro pěší strojně pl do 50 m2 | m2 | 53.15 |  | 0 | CS ÚRS 2023 02 |  |  | základní |  | 0 | 0 | 0 | 0.255 | 13.5533 | 4 | K | 2 |  |  |  | ROZPOCET |  |  |  | 0 | 0 | 0 | 0 | 0 | 1 | 0 | 4 | 1609838553
| PP |  | Rozebrání dlažeb komunikací pro pěší s přemístěním hmot na skládku na vzdálenost do 3 m nebo s naložením na dopravní prostředek s ložem z kameniva nebo živice a s jakoukoliv výplní spár strojně plochy jednotlivě do 50 m2 z betonových, kameninových nebo dlaždic, desek nebo tvarovek | [15 empty] | PP | 2
| VV |  | " konstrukce 2 -dlažba 30/30 " | [15 empty] | VV | 2 | 1 | True | 0 | ROZPOCET
| VV |  | 1,1*(3,3*4+3,8+3,5+3,4+10,0+9,4)+1,2*4,6 |  | 53.15 | [13 empty] | VV | 2 | 2 | True | 0 | ROZPOCET
| VV | DLAZBA2 | Součet |  | 53.15 | [13 empty] | VV | 2 | 4 | True | 1 | ROZPOCET
4 | K | 113106134 | Rozebrání dlažeb ze zámkových dlaždic komunikací pro pěší strojně pl do 50 m2 | m2 | 47.3 |  | 0 | CS ÚRS 2023 02 |  |  | základní |  | 0 | 0 | 0 | 0.26 | 12.298 | 4 | K | 2 |  |  |  | ROZPOCET |  |  |  | 0 | 0 | 0 | 0 | 0 | 1 | 0 | 4 | -1514656126
| PP |  | Rozebrání dlažeb komunikací pro pěší s přemístěním hmot na skládku na vzdálenost do 3 m nebo s naložením na dopravní prostředek s ložem z kameniva nebo živice a s jakoukoliv výplní spár strojně plochy jednotlivě do 50 m2 ze zámkové dlažby | [15 empty] | PP | 2
| VV |  | " konstrukce 1 -zámková 60mm " | [15 empty] | VV | 2 | 1 | True | 0 | ROZPOCET
| VV |  | 1,1*(2,5+2,4+2,6+3,3*5+3,7+0,6+1,0) |  | 32.23 | [13 empty] | VV | 2 | 2 | True | 0 | ROZPOCET
| VV |  | 1,1*(0,7*2+3,2+1,4*2+3,4+2,9) |  | 15.07 | [13 empty] | VV | 2 | 2 | True | 0 | ROZPOCET
| VV | ZAMKOVA1 | Součet |  | 47.3 | [13 empty] | VV | 2 | 4 | True | 1 | ROZPOCET
5 | K | 113106161 | Rozebrání dlažeb vozovek z drobných kostek s ložem z kameniva ručně | m2 | 15.51 |  | 0 | CS ÚRS 2023 02 |  |  | základní |  | 0 | 0 | 0 | 0.32 | 4.9632 | 4 | K | 2 |  |  |  | ROZPOCET |  |  |  | 0 | 0 | 0 | 0 | 0 | 1 | 0 | 4 | 1081976609
| PP |  | Rozebrání dlažeb vozovek a ploch s přemístěním hmot na skládku na vzdálenost do 3 m nebo s naložením na dopravní prostředek, s jakoukoliv výplní spár ručně z drobných kostek nebo odseků s ložem z kameniva | [15 empty] | PP | 2
| VV |  | " konstrukce 5 -vjezd - kostky 100mm " | [15 empty] | VV | 2 | 1 | True | 0 | ROZPOCET
| VV |  | 1,1*(0,8*4+3,3*2+2,7+1,6) |  | 15.51 | [13 empty] | VV | 2 | 2 | True | 0 | ROZPOCET
| VV | KOSTKY5 | Součet |  | 15.51 | [13 empty] | VV | 2 | 4 | True | 1 | ROZPOCET
6 | K | 113106187 | Rozebrání dlažeb vozovek ze zámkové dlažby s ložem z kameniva strojně pl do 50 m2 | m2 | 30.95 |  | 0 | CS ÚRS 2023 02 |  |  | základní |  | 0 | 0 | 0 | 0.295 | 9.1303 | 4 | K | 2 |  |  |  | ROZPOCET |  |  |  | 0 | 0 | 0 | 0 | 0 | 1 | 0 | 4 | 1590613503
| PP |  | Rozebrání dlažeb vozovek a ploch s přemístěním hmot na skládku na vzdálenost do 3 m nebo s naložením na dopravní prostředek, s jakoukoliv výplní spár strojně plochy jednotlivě do 50 m2 ze zámkové dlažby s ložem z kameniva | [15 empty] | PP | 2
| VV |  | " konstrukce 4 vjezd zámková " | [15 empty] | VV | 2 | 1 | True | 0 | ROZPOCET
| VV |  | 1,1*(6,2+12,7+2,8)+1,2*5,9 |  | 30.95 | [13 empty] | VV | 2 | 2 | True | 0 | ROZPOCET
| VV | ZAMKOVA4 | Součet |  | 30.95 | [13 empty] | VV | 2 | 4 | True | 1 | ROZPOCET
7 | K | 113107530 | Odstranění podkladu z betonu prostého tl do 100 mm při překopech strojně pl přes 15 m2 | m2 | 329.45 |  | 0 | CS ÚRS 2023 02 |  |  | základní |  | 0 | 0 | 0 | 0.24 | 79.068 | 4 | K | 2 |  |  |  | ROZPOCET |  |  |  | 0 | 0 | 0 | 0 | 0 | 1 | 0 | 4 | -1142961988
| PP |  | Odstranění podkladů nebo krytů při překopech inženýrských sítí s přemístěním hmot na skládku ve vzdálenosti do 3 m nebo s naložením na dopravní prostředek strojně plochy jednotlivě přes 15 m2 z betonu prostého, o tl. vrstvy do 100 mm | [15 empty] | PP | 2
| VV |  | " cjodník LA beton 100mm " LA3 |  | 329.45 | [13 empty] | VV | 2 | 2 | True | 1 | ROZPOCET
8 | K | 919735122 | Řezání stávajícího betonového krytu hl přes 50 do 100 mm | m | 599 |  | 0 | CS ÚRS 2023 02 |  |  | základní |  | 0 | 2e-05 | 0.01198 | 0 | 0 | 4 | K | 2 |  |  |  | ROZPOCET |  |  |  | 0 | 0 | 0 | 0 | 0 | 1 | 0 | 4 | 356226519
| PP |  | Řezání stávajícího betonového krytu nebo podkladu hloubky přes 50 do 100 mm | [15 empty] | PP | 2
| VV |  | " chodník LA " řezLA3 |  | 599 | [13 empty] | VV | 2 | 2 | True | 1 | ROZPOCET
9 | K | 113107531 | Odstranění podkladu z betonu prostého tl přes 100 do 150 mm při překopech strojně pl přes 15 m2 | m2 | 52.18 |  | 0 | CS ÚRS 2023 02 |  |  | základní |  | 0 | 0 | 0 | 0.325 | 16.9585 | 4 | K | 2 |  |  |  | ROZPOCET |  |  |  | 0 | 0 | 0 | 0 | 0 | 1 | 0 | 4 | 261943308
| PP |  | Odstranění podkladů nebo krytů při překopech inženýrských sítí s přemístěním hmot na skládku ve vzdálenosti do 3 m nebo s naložením na dopravní prostředek strojně plochy jednotlivě přes 15 m2 z betonu prostého, o tl. vrstvy přes 100 do 150 mm | [15 empty] | PP | 2
| VV |  | " SC - 150mm " ASFALT13 |  | 5.72 | [13 empty] | VV | 2 | 2 | True | 0 | ROZPOCET
| VV |  | " SSC - 140 mm " ZAMKOVA4 |  | 30.95 | [13 empty] | VV | 2 | 2 | True | 0 | ROZPOCET
| VV |  | " SSC - 140 mm " KOSTKY5 |  | 15.51 | [13 empty] | VV | 2 | 2 | True | 0 | ROZPOCET
| VV |  | Součet |  | 52.18 | [13 empty] | VV | 2 | 4 | True | 1 | ROZPOCET
10 | K | 919735123 | Řezání stávajícího betonového krytu hl přes 100 do 150 mm | m | 94.873 |  | 0 | CS ÚRS 2023 02 |  |  | základní |  | 0 | 3e-05 | 0.0028462 | 0 | 0 | 4 | K | 2 |  |  |  | ROZPOCET |  |  |  | 0 | 0 | 0 | 0 | 0 | 1 | 0 | 4 | 1686710909
| PP |  | Řezání stávajícího betonového krytu nebo podkladu hloubky přes 100 do 150 mm | [15 empty] | PP | 2
| VV |  | " vjezd zámková " ZAMKOVA4/1,1*2 |  | 56.273 | [13 empty] | VV | 2 | 2 | True | 0 | ROZPOCET
| VV |  | " vjezd kostky " KOSTKY5/1,1*2 |  | 28.2 | [13 empty] | VV | 2 | 2 | True | 0 | ROZPOCET
| VV |  | " asfalt. vozovka " REZ13 |  | 10.4 | [13 empty] | VV | 2 | 2 | True | 0 | ROZPOCET
| VV |  | Součet |  | 94.873 | [13 empty] | VV | 2 | 4 | True | 1 | ROZPOCET
11 | K | 997221561 | Vodorovná doprava suti z kusových materiálů do 1 km | t | 216.986 |  | 0 | CS ÚRS 2023 02 |  |  | základní |  | 0 | 0 | 0 | 0 | 0 | 4 | K | 2 |  |  |  | ROZPOCET |  |  |  | 0 | 0 | 0 | 0 | 0 | 1 | 0 | 4 | -979150565
| PP |  | Vodorovná doprava suti bez naložení, ale se složením a s hrubým urovnáním z kusových materiálů, na vzdálenost do 1 km | [15 empty] | PP | 2
12 | K | 997221569 | Příplatek ZKD 1 km u vodorovné dopravy suti z kusových materiálů | t | 1952.874 |  | 0 | CS ÚRS 2023 02 |  |  | základní |  | 0 | 0 | 0 | 0 | 0 | 4 | K | 2 |  |  |  | ROZPOCET |  |  |  | 0 | 0 | 0 | 0 | 0 | 1 | 0 | 4 | -1893981080
| PP |  | Vodorovná doprava suti bez naložení, ale se složením a s hrubým urovnáním Příplatek k ceně za každý další i započatý 1 km přes 1 km | [15 empty] | PP | 2
| VV |  | 216,986*9 'Přepočtené koeficientem množství |  | 1952.874 | [13 empty] | VV | 2 | 2 | False | 1 | ROZPOCET
13 | K | 997221615.1 | Poplatek za uložení na skládce (skládkovné) stavebního odpadu betonového (dlažba, obrubníky, podklad beton.) | t | 216.986 |  | 0 | vlastní |  |  | základní |  | 0 | 0 | 0 | 0 | 0 | 4 | K | 2 |  |  |  | ROZPOCET |  |  |  | 0 | 0 | 0 | 0 | 0 | 1 | 0 | 4 | 219585899
| PP |  | Poplatek za uložení stavebního odpadu na skládce (skládkovné) z prostého betonu zatříděného do Katalogu odpadů pod kódem 17 01 01 | [15 empty] | PP | 2
14 | K | 113107522 | Odstranění podkladu z kameniva drceného tl přes 100 do 200 mm při překopech strojně pl přes 15 m2 | m2 | 873.94 |  | 0 | CS ÚRS 2023 02 |  |  | základní |  | 0 | 0 | 0 | 0.29 | 253.4426 | 4 | K | 2 |  |  |  | ROZPOCET |  |  |  | 0 | 0 | 0 | 0 | 0 | 1 | 0 | 4 | -342638265
| PP |  | Odstranění podkladů nebo krytů při překopech inženýrských sítí s přemístěním hmot na skládku ve vzdálenosti do 3 m nebo s naložením na dopravní prostředek strojně plochy jednotlivě přes 15 m2 z kameniva hrubého drceného, o tl. vrstvy přes 100 do 200 mm | [15 empty] | PP | 2
| VV |  | " ŠD tl. 150mm " ZAMKOVA1+DLAZBA2+LA3 |  | 429.9 | [13 empty] | VV | 2 | 2 | True | 0 | ROZPOCET
| VV |  | " ŠD tl. 200mm " ZAMKOVA4+KOSTKY5+KOSTKAm*0,1 |  | 68.49 | [13 empty] | VV | 2 | 2 | True | 0 | ROZPOCET
| VV |  | " ŠD tl. 150mm " ASFALT8+ASFALT9+ASFALT10+ASFALT11+ASFALT12 |  | 268.4 | [13 empty] | VV | 2 | 2 | True | 0 | ROZPOCET
| VV |  | " ŠD tl. 200mm " ASFALT6+ASFALT7+ASFALT13 |  | 107.15 | [13 empty] | VV | 2 | 2 | True | 0 | ROZPOCET
| VV |  | Součet |  | 873.94 | [13 empty] | VV | 2 | 4 | True | 1 | ROZPOCET
15 | K | 997221551 | Vodorovná doprava suti ze sypkých materiálů do 1 km | t | 253.443 |  | 0 | CS ÚRS 2023 02 |  |  | základní |  | 0 | 0 | 0 | 0 | 0 | 4 | K | 2 |  |  |  | ROZPOCET |  |  |  | 0 | 0 | 0 | 0 | 0 | 1 | 0 | 4 | 1385690438
| PP |  | Vodorovná doprava suti bez naložení, ale se složením a s hrubým urovnáním ze sypkých materiálů, na vzdálenost do 1 km | [15 empty] | PP | 2
16 | K | 997221559 | Příplatek ZKD 1 km u vodorovné dopravy suti ze sypkých materiálů | t | 2280.987 |  | 0 | CS ÚRS 2023 02 |  |  | základní |  | 0 | 0 | 0 | 0 | 0 | 4 | K | 2 |  |  |  | ROZPOCET |  |  |  | 0 | 0 | 0 | 0 | 0 | 1 | 0 | 4 | -1177081607
| PP |  | Vodorovná doprava suti bez naložení, ale se složením a s hrubým urovnáním Příplatek k ceně za každý další i započatý 1 km přes 1 km | [15 empty] | PP | 2
| VV |  | 253,443*9 'Přepočtené koeficientem množství |  | 2280.987 | [13 empty] | VV | 2 | 2 | False | 1 | ROZPOCET
17 | K | 997221655.1 | Poplatek za skládku suti z komunikací s příměsí (bez živice) | t | 253.443 |  | 0 | vlastní |  |  | základní |  | 0 | 0 | 0 | 0 | 0 | 4 | K | 2 |  |  |  | ROZPOCET |  |  |  | 0 | 0 | 0 | 0 | 0 | 1 | 0 | 4 | 1738808399
| PP |  | Poplatek za uložení stavebního odpadu na skládce (skládkovné) zeminy a kamení zatříděného do Katalogu odpadů pod kódem 17 05 04 | [15 empty] | PP | 2
18 | K | 113107541 | Odstranění podkladu živičných tl 50 mm při překopech strojně pl přes 15 m2 | m2 | 329.45 |  | 0 | CS ÚRS 2023 02 |  |  | základní |  | 0 | 0 | 0 | 0.098 | 32.2861 | 4 | K | 2 |  |  |  | ROZPOCET |  |  |  | 0 | 0 | 0 | 0 | 0 | 1 | 0 | 4 | -424248767
| PP |  | Odstranění podkladů nebo krytů při překopech inženýrských sítí s přemístěním hmot na skládku ve vzdálenosti do 3 m nebo s naložením na dopravní prostředek strojně plochy jednotlivě přes 15 m2 živičných, o tl. vrstvy do 50 mm | [15 empty] | PP | 2
| VV |  | " chodník - litý asfalt - 30mm " | [15 empty] | VV | 2 | 1 | True | 0 | ROZPOCET
| VV |  | 1,1*(2,2*3+8,5+6,6+8,4+2,7+2,9*6+2,8) |  | 58.3 | [13 empty] | VV | 2 | 2 | True | 0 | ROZPOCET
| VV |  | 1,1*(4,7*2+3,1*3+3,2*5+3,3*2+3,4*8+4,4) |  | 80.19 | [13 empty] | VV | 2 | 2 | True | 0 | ROZPOCET
| VV |  | 1,1*(2,4+1,7+1,8+3,0*3+3,5*2+3,6*2) |  | 32.01 | [13 empty] | VV | 2 | 2 | True | 0 | ROZPOCET
| VV |  | 1,1*(3,7*2+3,8*3+4,3+3,9*3+5,5+4,0*5) |  | 66.33 | [13 empty] | VV | 2 | 2 | True | 0 | ROZPOCET
| VV |  | 1,1*(1,3+4,2+4,1*2+6,6+5,7+1,9*3+5,3) |  | 40.7 | [13 empty] | VV | 2 | 2 | True | 0 | ROZPOCET
| VV |  | 1,1*(6,8+2,5+11,9+1,8+11,4+2,6+9,7+0,5) |  | 51.92 | [13 empty] | VV | 2 | 2 | True | 0 | ROZPOCET
| VV | LA3 | Součet |  | 329.45 | [13 empty] | VV | 2 | 4 | True | 1 | ROZPOCET
19 | K | 919735111 | Řezání stávajícího živičného krytu hl do 50 mm | m | 599 |  | 0 | CS ÚRS 2023 02 |  |  | základní |  | 0 | 0 | 0 | 0 | 0 | 4 | K | 2 |  |  |  | ROZPOCET |  |  |  | 0 | 0 | 0 | 0 | 0 | 1 | 0 | 4 | -1914063747
| PP |  | Řezání stávajícího živičného krytu nebo podkladu hloubky do 50 mm | [15 empty] | PP | 2
| VV |  | " chodník - litý asfalt - 30mm " | [15 empty] | VV | 2 | 1 | True | 0 | ROZPOCET
| VV |  | 2*(2,2*3+8,5+6,6+8,4+2,7+2,9*6+2,8) |  | 106 | [13 empty] | VV | 2 | 2 | True | 0 | ROZPOCET
| VV |  | 2*(4,7*2+3,1*3+3,2*5+3,3*2+3,4*8+4,4) |  | 145.8 | [13 empty] | VV | 2 | 2 | True | 0 | ROZPOCET
| VV |  | 2*(2,4+1,7+1,8+3,0*3+3,5*2+3,6*2) |  | 58.2 | [13 empty] | VV | 2 | 2 | True | 0 | ROZPOCET
| VV |  | 2*(3,7*2+3,8*3+4,3+3,9*3+5,5+4,0*5) |  | 120.6 | [13 empty] | VV | 2 | 2 | True | 0 | ROZPOCET
| VV |  | 2*(1,3+4,2+4,1*2+6,6+5,7+1,9*3+5,3) |  | 74 | [13 empty] | VV | 2 | 2 | True | 0 | ROZPOCET
| VV |  | 2*(6,8+2,5+11,9+1,8+11,4+2,6+9,7+0,5) |  | 94.4 | [13 empty] | VV | 2 | 2 | True | 0 | ROZPOCET
| VV | řezLA3 | Součet |  | 599 | [13 empty] | VV | 2 | 4 | True | 1 | ROZPOCET
20 | K | 113107544 | Odstranění podkladu živičných tl přes 150 do 200 mm při překopech strojně pl přes 15 m2 | m2 | 32.89 |  | 0 | CS ÚRS 2023 02 |  |  | základní |  | 0 | 0 | 0 | 0.45 | 14.8005 | 4 | K | 2 |  |  |  | ROZPOCET |  |  |  | 0 | 0 | 0 | 0 | 0 | 1 | 0 | 4 | -1124717533
| PP |  | Odstranění podkladů nebo krytů při překopech inženýrských sítí s přemístěním hmot na skládku ve vzdálenosti do 3 m nebo s naložením na dopravní prostředek strojně plochy jednotlivě přes 15 m2 živičných, o tl. vrstvy přes 150 do 200 mm | [15 empty] | PP | 2
| VV |  | " konstrukce 11 - vozovka JV8 - AB+OK - 90+70(mm) " | [15 empty] | VV | 2 | 1 | True | 0 | ROZPOCET
| VV |  | 1,1*(4,3*5+4,2*2) |  | 32.89 | [13 empty] | VV | 2 | 2 | True | 0 | ROZPOCET
| VV | ASFALT11 | Součet |  | 32.89 | [13 empty] | VV | 2 | 4 | True | 1 | ROZPOCET
21 | K | 919735114 | Řezání stávajícího živičného krytu hl přes 150 do 200 mm | m | 59.8 |  | 0 | CS ÚRS 2023 02 |  |  | základní |  | 0 | 0 | 0 | 0 | 0 | 4 | K | 2 |  |  |  | ROZPOCET |  |  |  | 0 | 0 | 0 | 0 | 0 | 1 | 0 | 4 | 300114717
| PP |  | Řezání stávajícího živičného krytu nebo podkladu hloubky přes 150 do 200 mm | [15 empty] | PP | 2
| VV |  | " konstrukce 11 - vozovka JV8 - AB+OK - 90+70(mm) " | [15 empty] | VV | 2 | 1 | True | 0 | ROZPOCET
| VV |  | 2*(4,3*5+4,2*2) |  | 59.8 | [13 empty] | VV | 2 | 2 | True | 0 | ROZPOCET
| VV |  | Součet |  | 59.8 | [13 empty] | VV | 2 | 4 | True | 1 | ROZPOCET
22 | K | 113107444 | Odstranění podkladu živičných tl přes 150 do 200 mm při překopech strojně pl do 15 m2 | m2 | 5.72 |  | 0 | CS ÚRS 2023 02 |  |  | základní |  | 0 | 0 | 0 | 0.45 | 2.574 | 4 | K | 2 |  |  |  | ROZPOCET |  |  |  | 0 | 0 | 0 | 0 | 0 | 1 | 0 | 4 | -1723917523
| PP |  | Odstranění podkladů nebo krytů při překopech inženýrských sítí s přemístěním hmot na skládku ve vzdálenosti do 3 m nebo s naložením na dopravní prostředek strojně plochy jednotlivě do 15 m2 živičných, o tl. vrstvy přes 150 do 200 mm | [15 empty] | PP | 2
| VV |  | " konstrukce 13 - AB+ACL+ACP - 30+70+100(mm) " | [15 empty] | VV | 2 | 1 | True | 0 | ROZPOCET
| VV |  | 1,1*(2,7+2,5) |  | 5.72 | [13 empty] | VV | 2 | 2 | True | 0 | ROZPOCET
| VV | ASFALT13 | Součet |  | 5.72 | [13 empty] | VV | 2 | 4 | True | 1 | ROZPOCET
23 | K | 919735114 | Řezání stávajícího živičného krytu hl přes 150 do 200 mm | m | 10.4 |  | 0 | CS ÚRS 2023 02 |  |  | základní |  | 0 | 0 | 0 | 0 | 0 | 4 | K | 2 |  |  |  | ROZPOCET |  |  |  | 0 | 0 | 0 | 0 | 0 | 1 | 0 | 4 | -17752429
| PP |  | Řezání stávajícího živičného krytu nebo podkladu hloubky přes 150 do 200 mm | [15 empty] | PP | 2
| VV |  | " konstrukce 13 - AB+ACL+ACP - 30+70+100(mm) " | [15 empty] | VV | 2 | 1 | True | 0 | ROZPOCET
| VV |  | 2*(2,7+2,5) |  | 10.4 | [13 empty] | VV | 2 | 2 | True | 0 | ROZPOCET
| VV | REZ13 | Součet |  | 10.4 | [13 empty] | VV | 2 | 4 | True | 1 | ROZPOCET
24 | K | 113107545 | Odstranění podkladu živičných tl přes 200 do 250 mm při překopech strojně pl přes 15 m2 | m2 | 146.85 |  | 0 | CS ÚRS 2023 02 |  |  | základní |  | 0 | 0 | 0 | 0.582 | 85.4667 | 4 | K | 2 |  |  |  | ROZPOCET |  |  |  | 0 | 0 | 0 | 0 | 0 | 1 | 0 | 4 | -1449941058
| PP |  | Odstranění podkladů nebo krytů při překopech inženýrských sítí s přemístěním hmot na skládku ve vzdálenosti do 3 m nebo s naložením na dopravní prostředek strojně plochy jednotlivě přes 15 m2 živičných, o tl. vrstvy přes 200 do 250 mm | [15 empty] | PP | 2
| VV |  | " konstrukce 10 - vozovka JV7 - AB+OK - 70+150(mm) " | [15 empty] | VV | 2 | 1 | True | 0 | ROZPOCET
| VV |  | 1,1*(3,1*11+3,2*14+3,3*2+3,4+3,6+3,7+3,8*4+3,9) |  | 126.83 | [13 empty] | VV | 2 | 2 | True | 0 | ROZPOCET
| VV |  | 1,1*(4,0+4,2+4,3+5,7) |  | 20.02 | [13 empty] | VV | 2 | 2 | True | 0 | ROZPOCET
| VV | ASFALT10 | Součet |  | 146.85 | [13 empty] | VV | 2 | 4 | True | 1 | ROZPOCET
25 | K | 919735115 | Řezání stávajícího živičného krytu hl přes 200 do 250 mm | m | 267 |  | 0 | CS ÚRS 2023 02 |  |  | základní |  | 0 | 1e-05 | 0.00267 | 0 | 0 | 4 | K | 2 |  |  |  | ROZPOCET |  |  |  | 0 | 0 | 0 | 0 | 0 | 1 | 0 | 4 | 67560802
| PP |  | Řezání stávajícího živičného krytu nebo podkladu hloubky přes 200 do 250 mm | [15 empty] | PP | 2
| VV |  | " konstrukce 10 - vozovka JV7 - AB+OK - 70+150(mm) " | [15 empty] | VV | 2 | 1 | True | 0 | ROZPOCET
| VV |  | 2*(3,1*11+3,2*14+3,3*2+3,4+3,6+3,7+3,8*4+3,9) |  | 230.6 | [13 empty] | VV | 2 | 2 | True | 0 | ROZPOCET
| VV |  | 2*(4,0+4,2+4,3+5,7) |  | 36.4 | [13 empty] | VV | 2 | 2 | True | 0 | ROZPOCET
| VV |  | Součet |  | 267 | [13 empty] | VV | 2 | 4 | True | 1 | ROZPOCET
26 | K | 113107546 | Odstranění podkladu živičných tl přes 250 do 300 mm při překopech strojně pl přes 15 m2 | m2 | 22.33 |  | 0 | CS ÚRS 2023 02 |  |  | základní |  | 0 | 0 | 0 | 0.709 | 15.832 | 4 | K | 2 |  |  |  | ROZPOCET |  |  |  | 0 | 0 | 0 | 0 | 0 | 1 | 0 | 4 | -1495176271
| PP |  | Odstranění podkladů nebo krytů při překopech inženýrských sítí s přemístěním hmot na skládku ve vzdálenosti do 3 m nebo s naložením na dopravní prostředek strojně plochy jednotlivě přes 15 m2 živičných, o tl. vrstvy přes 250 do 300 mm | [15 empty] | PP | 2
| VV |  | " konstrukce 6 - vozovka JV1 - AB+OK - 50+250(mm) " | [15 empty] | VV | 2 | 1 | True | 0 | ROZPOCET
| VV |  | 1,1*(2,6*3+2,5*2+2,7+2,4*2) |  | 22.33 | [13 empty] | VV | 2 | 2 | True | 0 | ROZPOCET
| VV | ASFALT6 | Součet |  | 22.33 | [13 empty] | VV | 2 | 4 | True | 1 | ROZPOCET
27 | K | 919735116 | Řezání stávajícího živičného krytu hl přes 250 do 300 mm | m | 86.2 |  | 0 | CS ÚRS 2023 02 |  |  | základní |  | 0 | 2e-05 | 0.001724 | 0 | 0 | 4 | K | 2 |  |  |  | ROZPOCET |  |  |  | 0 | 0 | 0 | 0 | 0 | 1 | 0 | 4 | 951741388
| PP |  | Řezání stávajícího živičného krytu nebo podkladu hloubky přes 250 do 300 mm | [15 empty] | PP | 2
| VV |  | " konstrukce 12 - vozovka JV9 - AB+OK - 60+220(mm) " | [15 empty] | VV | 2 | 1 | True | 0 | ROZPOCET
| VV |  | 2*(4,2*2+5,3+4,1*5+8,9) |  | 86.2 | [13 empty] | VV | 2 | 2 | True | 1 | ROZPOCET
28 | K | 113107546 | Odstranění podkladu živičných tl přes 250 do 300 mm při překopech strojně pl přes 15 m2 | m2 | 47.41 |  | 0 | CS ÚRS 2023 02 |  |  | základní |  | 0 | 0 | 0 | 0.709 | 33.6137 | 4 | K | 2 |  |  |  | ROZPOCET |  |  |  | 0 | 0 | 0 | 0 | 0 | 1 | 0 | 4 | 424850383
| PP |  | Odstranění podkladů nebo krytů při překopech inženýrských sítí s přemístěním hmot na skládku ve vzdálenosti do 3 m nebo s naložením na dopravní prostředek strojně plochy jednotlivě přes 15 m2 živičných, o tl. vrstvy přes 250 do 300 mm | [15 empty] | PP | 2
| VV |  | " konstrukce 12 - vozovka JV9 - AB+OK - 60+220(mm) " | [15 empty] | VV | 2 | 1 | True | 0 | ROZPOCET
| VV |  | 1,1*(4,2*2+5,3+4,1*5+8,9) |  | 47.41 | [13 empty] | VV | 2 | 2 | True | 0 | ROZPOCET
| VV | ASFALT12 | Součet |  | 47.41 | [13 empty] | VV | 2 | 4 | True | 1 | ROZPOCET
29 | K | 919735116 | Řezání stávajícího živičného krytu hl přes 250 do 300 mm | m | 86.2 |  | 0 | CS ÚRS 2023 02 |  |  | základní |  | 0 | 2e-05 | 0.001724 | 0 | 0 | 4 | K | 2 |  |  |  | ROZPOCET |  |  |  | 0 | 0 | 0 | 0 | 0 | 1 | 0 | 4 | -1940426063
| PP |  | Řezání stávajícího živičného krytu nebo podkladu hloubky přes 250 do 300 mm | [15 empty] | PP | 2
| VV |  | " konstrukce 12 - vozovka JV9 - AB+OK - 60+220(mm) " | [15 empty] | VV | 2 | 1 | True | 0 | ROZPOCET
| VV |  | 2*(4,2*2+5,3+4,1*5+8,9) |  | 86.2 | [13 empty] | VV | 2 | 2 | True | 0 | ROZPOCET
| VV |  | Součet |  | 86.2 | [13 empty] | VV | 2 | 4 | True | 1 | ROZPOCET
30 | K | 113107548.1 | Odstranění podkladu živičných tl přes 400 do 450 mm při překopech strojně pl přes 15 m2 | m2 | 120.35 |  | 0 | vlastní |  |  | základní |  | 0 | 0 | 0 | 1.032 | 124.2012 | 4 | K | 2 |  |  |  | ROZPOCET |  |  |  | 0 | 0 | 0 | 0 | 0 | 1 | 0 | 4 | 1490268275
| PP |  | Odstranění podkladů nebo krytů při překopech inženýrských sítí s přemístěním hmot na skládku ve vzdálenosti do 3 m nebo s naložením na dopravní prostředek strojně plochy jednotlivě přes 15 m2 živičných, o tl. vrstvy přes 250 do 300 mm | [15 empty] | PP | 2
| VV |  | " konstrukce 7 - vozovka JV2 - AB+OK - 100+320(mm) " | [15 empty] | VV | 2 | 1 | True | 0 | ROZPOCET
| VV |  | 1,1*(6,2*2+6,1*4+7,8+2,7) |  | 52.03 | [13 empty] | VV | 2 | 2 | True | 0 | ROZPOCET
| VV |  | 1,1*(3,7+3,1+2,8+3,3+4,4) |  | 19.03 | [13 empty] | VV | 2 | 2 | True | 0 | ROZPOCET
| VV |  | 1,2*6,7 |  | 8.04 | [13 empty] | VV | 2 | 2 | True | 0 | ROZPOCET
| VV | ASFALT7 | Mezisoučet |  | 79.1 | [13 empty] | VV | 2 | 3 | True | 0 | ROZPOCET
| VV |  | " konstrukce 8 - vozovka JV3 - AB+OK - 30+400(mm) " | [15 empty] | VV | 2 | 1 | True | 0 | ROZPOCET
| VV |  | 1,1*(4,1+2,8*3+2,3) |  | 16.28 | [13 empty] | VV | 2 | 2 | True | 0 | ROZPOCET
| VV | ASFALT8 | Mezisoučet |  | 16.28 | [13 empty] | VV | 2 | 3 | True | 0 | ROZPOCET
| VV |  | " konstrukce 9 - vozovka JV4,5,6 - AB+OK - 110+300(mm) " | [15 empty] | VV | 2 | 1 | True | 0 | ROZPOCET
| VV |  | 1,1*(2,3+2,1+1,7+3,1+5,9+4,0) |  | 21.01 | [13 empty] | VV | 2 | 2 | True | 0 | ROZPOCET
| VV |  | 1,2*3,3 |  | 3.96 | [13 empty] | VV | 2 | 2 | True | 0 | ROZPOCET
| VV | ASFALT9 | Mezisoučet |  | 24.97 | [13 empty] | VV | 2 | 3 | True | 0 | ROZPOCET
| VV |  | Součet |  | 120.35 | [13 empty] | VV | 2 | 4 | True | 1 | ROZPOCET
31 | K | 919735118.1 | Řezání stávajícího živičného krytu hl přes 400 do 450 mm | m | 217 |  | 0 | vlastní |  |  | základní |  | 0 | 2e-05 | 0.00434 | 0 | 0 | 4 | K | 2 |  |  |  | ROZPOCET |  |  |  | 0 | 0 | 0 | 0 | 0 | 1 | 0 | 4 | 1535440464
| PP |  | Řezání stávajícího živičného krytu nebo podkladu hloubky přes 250 do 300 mm | [15 empty] | PP | 2
| VV |  | " konstrukce 7 - vozovka JV2 - AB+OK - 100+320(mm) " | [15 empty] | VV | 2 | 1 | True | 0 | ROZPOCET
| VV |  | 2*(6,2*2+6,1*4+7,8+2,7+3,7) |  | 102 | [13 empty] | VV | 2 | 2 | True | 0 | ROZPOCET
| VV |  | 2*(3,1+2,8+3,3+4,4+6,7) |  | 40.6 | [13 empty] | VV | 2 | 2 | True | 0 | ROZPOCET
| VV |  | Mezisoučet |  | 142.6 | [13 empty] | VV | 2 | 3 | True | 0 | ROZPOCET
| VV |  | " konstrukce 8 - vozovka JV3 - AB+OK - 30+400(mm) " | [15 empty] | VV | 2 | 1 | True | 0 | ROZPOCET
| VV |  | 2*(4,1+2,8*3+2,3) |  | 29.6 | [13 empty] | VV | 2 | 2 | True | 0 | ROZPOCET
| VV |  | Mezisoučet |  | 29.6 | [13 empty] | VV | 2 | 3 | True | 0 | ROZPOCET
| VV |  | " konstrukce 9 - vozovka JV4,5,6 - AB+OK - 110+300(mm) " | [15 empty] | VV | 2 | 1 | True | 0 | ROZPOCET
| VV |  | 2*(2,3+2,1+1,7+3,1+5,9+4,0+3,3) |  | 44.8 | [13 empty] | VV | 2 | 2 | True | 0 | ROZPOCET
| VV |  | Mezisoučet |  | 44.8 | [13 empty] | VV | 2 | 3 | True | 0 | ROZPOCET
| VV |  | Součet |  | 217 | [13 empty] | VV | 2 | 4 | True | 1 | ROZPOCET
32 | K | 997221551 | Vodorovná doprava suti ze sypkých materiálů do 1 km | t | 276.141 |  | 0 | CS ÚRS 2023 02 |  |  | základní |  | 0 | 0 | 0 | 0 | 0 | 4 | K | 2 |  |  |  | ROZPOCET |  |  |  | 0 | 0 | 0 | 0 | 0 | 1 | 0 | 4 | -1984224969
| PP |  | Vodorovná doprava suti bez naložení, ale se složením a s hrubým urovnáním ze sypkých materiálů, na vzdálenost do 1 km | [15 empty] | PP | 2
| VV |  | " suť živice celkem " 308,774 |  | 308.774 | [13 empty] | VV | 2 | 2 | True | 0 | ROZPOCET
| VV |  | " odpočet s dehtem " -SUTdehet |  | -32.633 | [13 empty] | VV | 2 | 2 | True | 0 | ROZPOCET
| VV | SUTasf | Součet |  | 276.141 | [13 empty] | VV | 2 | 4 | True | 1 | ROZPOCET
33 | K | 997221559 | Příplatek ZKD 1 km u vodorovné dopravy suti ze sypkých materiálů | t | 2485.269 |  | 0 | CS ÚRS 2023 02 |  |  | základní |  | 0 | 0 | 0 | 0 | 0 | 4 | K | 2 |  |  |  | ROZPOCET |  |  |  | 0 | 0 | 0 | 0 | 0 | 1 | 0 | 4 | 1390959778
| PP |  | Vodorovná doprava suti bez naložení, ale se složením a s hrubým urovnáním Příplatek k ceně za každý další i započatý 1 km přes 1 km | [15 empty] | PP | 2
| VV |  | 276,141*9 'Přepočtené koeficientem množství |  | 2485.269 | [13 empty] | VV | 2 | 2 | False | 1 | ROZPOCET
34 | K | 997221645.1 | Poplatek za skládku suti z komunikací s příměsí - živice | t | 276.141 |  | 0 | vlastní |  |  | základní |  | 0 | 0 | 0 | 0 | 0 | 4 | K | 2 |  |  |  | ROZPOCET |  |  |  | 0 | 0 | 0 | 0 | 0 | 1 | 0 | 4 | -87508948
| PP |  | Poplatek za uložení stavebního odpadu na skládce (skládkovné) asfaltového bez obsahu dehtu zatříděného do Katalogu odpadů pod kódem 17 03 02 | [15 empty] | PP | 2
| VV |  | SUTasf |  | 276.141 | [13 empty] | VV | 2 | 2 | True | 1 | ROZPOCET
35 | K | 997221551 | Vodorovná doprava suti ze sypkých materiálů do 1 km | t | 32.633 |  | 0 | CS ÚRS 2023 02 |  |  | základní |  | 0 | 0 | 0 | 0 | 0 | 4 | K | 2 |  |  |  | ROZPOCET |  |  |  | 0 | 0 | 0 | 0 | 0 | 1 | 0 | 4 | -1615509280
| PP |  | Vodorovná doprava suti bez naložení, ale se složením a s hrubým urovnáním ze sypkých materiálů, na vzdálenost do 1 km | [15 empty] | PP | 2
| VV |  | ASFALT6*0,709 |  | 15.832 | [13 empty] | VV | 2 | 2 | True | 0 | ROZPOCET
| VV |  | ASFALT8*1,032 |  | 16.801 | [13 empty] | VV | 2 | 2 | True | 0 | ROZPOCET
| VV | SUTdehet | Součet |  | 32.633 | [13 empty] | VV | 2 | 4 | True | 1 | ROZPOCET
36 | K | 997221559 | Příplatek ZKD 1 km u vodorovné dopravy suti ze sypkých materiálů | t | 1925.347 |  | 0 | CS ÚRS 2023 02 |  |  | základní |  | 0 | 0 | 0 | 0 | 0 | 4 | K | 2 |  |  |  | ROZPOCET |  |  |  | 0 | 0 | 0 | 0 | 0 | 1 | 0 | 4 | -693742634
| PP |  | Vodorovná doprava suti bez naložení, ale se složením a s hrubým urovnáním Příplatek k ceně za každý další i započatý 1 km přes 1 km | [15 empty] | PP | 2
| VV |  | 32,633*59 'Přepočtené koeficientem množství |  | 1925.347 | [13 empty] | VV | 2 | 2 | False | 1 | ROZPOCET
37 | K | 997221645.3 | Poplatek za skládku suti z komunikací s příměsí - živice s dehtem | t | 32.633 |  | 0 | vlastní |  |  | základní |  | 0 | 0 | 0 | 0 | 0 | 4 | K | 2 |  |  |  | ROZPOCET |  |  |  | 0 | 0 | 0 | 0 | 0 | 1 | 0 | 4 | 510620475
| PP |  | Poplatek za uložení stavebního odpadu na skládce (skládkovné) asfaltového bez obsahu dehtu zatříděného do Katalogu odpadů pod kódem 17 03 02 | [15 empty] | PP | 2
| VV |  | SUTdehet |  | 32.633 | [13 empty] | VV | 2 | 2 | True | 1 | ROZPOCET
38 | K | 115101201 | Čerpání vody na dopravní výšku do 10 m průměrný přítok do 500 l/min | hod | 11088 |  | 0 | CS ÚRS 2023 02 |  |  | základní |  | 0 | 3e-05 | 0.33264 | 0 | 0 | 4 | K | 2 |  |  |  | ROZPOCET |  |  |  | 0 | 0 | 0 | 0 | 0 | 1 | 0 | 4 | -1383053079
| PP |  | Čerpání vody na dopravní výšku do 10 m s uvažovaným průměrným přítokem do 500 l/min | [15 empty] | PP | 2
| VV |  | " čerpání splaškových vod " | [15 empty] | VV | 2 | 1 | True | 0 | ROZPOCET
| VV |  | " Joštova -Obilní trh (2l/s) " 3360 |  | 3360 | [13 empty] | VV | 2 | 2 | True | 0 | ROZPOCET
| VV |  | " Obilní trh - Úvoz (2l/s) " 3360 |  | 3360 | [13 empty] | VV | 2 | 2 | True | 0 | ROZPOCET
| VV |  | " Úvoz (2l/s) " 1344 |  | 1344 | [13 empty] | VV | 2 | 2 | True | 0 | ROZPOCET
| VV |  | " Úvoz - Údolní (2l/s) " 1512 |  | 1512 | [13 empty] | VV | 2 | 2 | True | 0 | ROZPOCET
| VV |  | " Husova-Joštova (2l/s) " 1512 |  | 1512 | [13 empty] | VV | 2 | 2 | True | 0 | ROZPOCET
| VV |  | Součet |  | 11088 | [13 empty] | VV | 2 | 4 | True | 1 | ROZPOCET
39 | K | 115101301 | Pohotovost čerpací soupravy pro dopravní výšku do 10 m přítok do 500 l/min | den | 462 |  | 0 | CS ÚRS 2023 02 |  |  | základní |  | 0 | 0 | 0 | 0 | 0 | 4 | K | 2 |  |  |  | ROZPOCET |  |  |  | 0 | 0 | 0 | 0 | 0 | 1 | 0 | 4 | -1988463482
| PP |  | Pohotovost záložní čerpací soupravy pro dopravní výšku do 10 m s uvažovaným průměrným přítokem do 500 l/min | [15 empty] | PP | 2
40 | K | 119001401 | Dočasné zajištění potrubí ocelového nebo litinového DN do 200 mm | m | 45.1 |  | 0 | CS ÚRS 2023 02 |  |  | základní |  | 0 | 0.00868 | 0.39147 | 0 | 0 | 4 | K | 2 |  |  |  | ROZPOCET |  |  |  | 0 | 0 | 0 | 0 | 0 | 1 | 0 | 4 | -256958986
| PP |  | Dočasné zajištění podzemního potrubí nebo vedení ve výkopišti ve stavu i poloze, ve kterých byla na začátku zemních prací a to s podepřením, vzepřením nebo vyvěšením, případně s ochranným bedněním, se zřízením a odstraněním zajišťovací konstrukce, s opotřebením hmot potrubí ocelového nebo litinového, jmenovité světlosti DN do 200 mm | [15 empty] | PP | 2
| VV |  | " voda " 1,1*(16+5+1) |  | 24.2 | [13 empty] | VV | 2 | 2 | True | 0 | ROZPOCET
| VV |  | " plyn " 1,1*(2+17) |  | 20.9 | [13 empty] | VV | 2 | 2 | True | 0 | ROZPOCET
| VV | POTRUBI1 | Součet |  | 45.1 | [13 empty] | VV | 2 | 4 | True | 1 | ROZPOCET
41 | K | 119001402 | Dočasné zajištění potrubí ocelového nebo litinového DN přes 200 do 500 mm | m | 123.2 |  | 0 | CS ÚRS 2023 02 |  |  | základní |  | 0 | 0.01269 | 1.5634 | 0 | 0 | 4 | K | 2 |  |  |  | ROZPOCET |  |  |  | 0 | 0 | 0 | 0 | 0 | 1 | 0 | 4 | -1187747782
| PP |  | Dočasné zajištění podzemního potrubí nebo vedení ve výkopišti ve stavu i poloze, ve kterých byla na začátku zemních prací a to s podepřením, vzepřením nebo vyvěšením, případně s ochranným bedněním, se zřízením a odstraněním zajišťovací konstrukce, s opotřebením hmot potrubí ocelového nebo litinového, jmenovité světlosti DN přes 200 do 500 mm | [15 empty] | PP | 2
| VV |  | " voda " | [15 empty] | VV | 2 | 1 | True | 0 | ROZPOCET
| VV |  | 1,1*(38+5) |  | 47.3 | [13 empty] | VV | 2 | 2 | True | 0 | ROZPOCET
| VV |  | " plyn " | [15 empty] | VV | 2 | 1 | True | 0 | ROZPOCET
| VV |  | 1,1*(62+6+1) |  | 75.9 | [13 empty] | VV | 2 | 2 | True | 0 | ROZPOCET
| VV | POTRUBI2 | Součet |  | 123.2 | [13 empty] | VV | 2 | 4 | True | 1 | ROZPOCET
42 | K | 119001418.1 | Dočasné zajištění potrubí vejčitých stok kolektorů betonových nebo ŽB všech rozměrů | m | 29.7 |  | 0 | vlastní |  |  | základní |  | 0 | 0.01269 | 0.37689 | 0 | 0 | 4 | K | 2 |  |  |  | ROZPOCET |  |  |  | 0 | 0 | 0 | 0 | 0 | 1 | 0 | 4 | 900491895
| PP |  | Dočasné zajištění podzemního potrubí nebo vedení ve výkopišti ve stavu i poloze, ve kterých byla na začátku zemních prací a to s podepřením, vzepřením nebo vyvěšením, případně s ochranným bedněním, se zřízením a odstraněním zajišťovací konstrukce, s opotřebením hmot potrubí betonového, kameninového nebo železobetonového, světlosti DN přes 200 do 500 mm | [15 empty] | PP | 2
| VV |  | " horkovod, kabelovod " | [15 empty] | VV | 2 | 1 | True | 0 | ROZPOCET
| VV |  | 1,1*(2+25) |  | 29.7 | [13 empty] | VV | 2 | 2 | True | 0 | ROZPOCET
| VV | POTRvel | Součet |  | 29.7 | [13 empty] | VV | 2 | 4 | True | 1 | ROZPOCET
43 | K | 119001421 | Dočasné zajištění kabelů a kabelových tratí ze 3 volně ložených kabelů | m | 1074.7 |  | 0 | CS ÚRS 2023 02 |  |  | základní |  | 0 | 0.0369 | 39.6564 | 0 | 0 | 4 | K | 2 |  |  |  | ROZPOCET |  |  |  | 0 | 0 | 0 | 0 | 0 | 1 | 0 | 4 | 1540886892
| PP |  | Dočasné zajištění podzemního potrubí nebo vedení ve výkopišti ve stavu i poloze, ve kterých byla na začátku zemních prací a to s podepřením, vzepřením nebo vyvěšením, případně s ochranným bedněním, se zřízením a odstraněním zajišťovací konstrukce, s opotřebením hmot kabelů a kabelových tratí z volně ložených kabelů a to do 3 kabelů | [15 empty] | PP | 2
| VV |  | 977 |  | 977 | [13 empty] | VV | 2 | 2 | True | 0 | ROZPOCET
| VV |  | Mezisoučet |  | 977 | [13 empty] | VV | 2 | 3 | True | 0 | ROZPOCET
| VV | KABELkus | Součet |  | 977 | [13 empty] | VV | 2 | 4 | True | 0 | ROZPOCET
| VV |  | KABELkus*1,1 |  | 1074.7 | [13 empty] | VV | 2 | 2 | True | 0 | ROZPOCET
| VV | KABELm | Součet |  | 1074.7 | [13 empty] | VV | 2 | 4 | True | 1 | ROZPOCET
44 | K | 139001101 | Příplatek za ztížení vykopávky v blízkosti podzemního vedení | m3 | 1195.524 |  | 0 | CS ÚRS 2023 02 |  |  | základní |  | 0 | 0 | 0 | 0 | 0 | 4 | K | 2 |  |  |  | ROZPOCET |  |  |  | 0 | 0 | 0 | 0 | 0 | 1 | 0 | 4 | -1252200122
| PP |  | Příplatek k cenám hloubených vykopávek za ztížení vykopávky v blízkosti podzemního vedení nebo výbušnin pro jakoukoliv třídu horniny | [15 empty] | PP | 2
| VV |  | " potrubí do DN200 " POTRUBI1*1,2*1,7 |  | 92.004 | [13 empty] | VV | 2 | 2 | True | 0 | ROZPOCET
| VV |  | " potrubí do DN500 " POTRUBI2*1,5*2,0 |  | 369.6 | [13 empty] | VV | 2 | 2 | True | 0 | ROZPOCET
| VV |  | " kolektory, horkovody " POTRvel*3,0 |  | 89.1 | [13 empty] | VV | 2 | 2 | True | 0 | ROZPOCET
| VV |  | " kabely " KABELm*1,0*1,5*0,4 |  | 644.82 | [13 empty] | VV | 2 | 2 | True | 0 | ROZPOCET
| VV | VYKOPR | Součet |  | 1195.524 | [13 empty] | VV | 2 | 4 | True | 1 | ROZPOCET
45 | K | 121151103 | Sejmutí ornice plochy do 100 m2 tl vrstvy do 200 mm strojně | m2 | 29.59 |  | 0 | CS ÚRS 2023 02 |  |  | základní |  | 0 | 0 | 0 | 0 | 0 | 4 | K | 2 |  |  |  | ROZPOCET |  |  |  | 0 | 0 | 0 | 0 | 0 | 1 | 0 | 4 | -1220952165
| PP |  | Sejmutí ornice strojně při souvislé ploše do 100 m2, tl. vrstvy do 200 mm | [15 empty] | PP | 2
| VV |  | 1,1*(6,2+6,3+5,3+4,1+5,0) |  | 29.59 | [13 empty] | VV | 2 | 2 | True | 0 | ROZPOCET
| VV | ORNICE | Součet |  | 29.59 | [13 empty] | VV | 2 | 4 | True | 1 | ROZPOCET
46 | K | 162751117 | Vodorovné přemístění přes 9 000 do 10000 m výkopku/sypaniny z horniny třídy těžitelnosti I skupiny 1 až 3 | m3 | 5.918 |  | 0 | CS ÚRS 2023 02 |  |  | základní |  | 0 | 0 | 0 | 0 | 0 | 4 | K | 2 |  |  |  | ROZPOCET |  |  |  | 0 | 0 | 0 | 0 | 0 | 1 | 0 | 4 | -1365341116
| PP |  | Vodorovné přemístění výkopku nebo sypaniny po suchu na obvyklém dopravním prostředku, bez naložení výkopku, avšak se složením bez rozhrnutí z horniny třídy těžitelnosti I skupiny 1 až 3 na vzdálenost přes 9 000 do 10 000 m | [15 empty] | PP | 2
| VV |  | " odvoz na meziskládku " ORNICE*0,2 |  | 5.918 | [13 empty] | VV | 2 | 2 | True | 1 | ROZPOCET
47 | K | 132112222 | Hloubení zapažených rýh šířky do 2000 mm v nesoudržných horninách třídy těžitelnosti I skupiny 1 a 2 ručně | m3 | 59.776 |  | 0 | CS ÚRS 2023 02 |  |  | základní |  | 0 | 0 | 0 | 0 | 0 | 4 | K | 2 |  |  |  | ROZPOCET |  |  |  | 0 | 0 | 0 | 0 | 0 | 1 | 0 | 4 | -1342679255
| PP |  | Hloubení zapažených rýh šířky přes 800 do 2 000 mm ručně s urovnáním dna do předepsaného profilu a spádu v hornině třídy těžitelnosti I skupiny 1 a 2 nesoudržných | [15 empty] | PP | 2
| VV |  | " ruční výkop - inž.sítě " | [15 empty] | VV | 2 | 1 | True | 0 | ROZPOCET
| VV |  | " ve třídě 2 - 5% " VYKOPR*0,05 |  | 59.776 | [13 empty] | VV | 2 | 2 | True | 1 | ROZPOCET
48 | K | 132212222 | Hloubení zapažených rýh šířky do 2000 mm v nesoudržných horninách třídy těžitelnosti I skupiny 3 ručně | m3 | 896.643 |  | 0 | CS ÚRS 2023 02 |  |  | základní |  | 0 | 0 | 0 | 0 | 0 | 4 | K | 2 |  |  |  | ROZPOCET |  |  |  | 0 | 0 | 0 | 0 | 0 | 1 | 0 | 4 | 1429087033
| PP |  | Hloubení zapažených rýh šířky přes 800 do 2 000 mm ručně s urovnáním dna do předepsaného profilu a spádu v hornině třídy těžitelnosti I skupiny 3 nesoudržných | [15 empty] | PP | 2
| VV |  | " ve třídě 3 - 75% " VYKOPR*0,75 |  | 896.643 | [13 empty] | VV | 2 | 2 | True | 1 | ROZPOCET
49 | K | 132312222 | Hloubení zapažených rýh šířky do 2000 mm v nesoudržných horninách třídy těžitelnosti II skupiny 4 ručně | m3 | 239.105 |  | 0 | CS ÚRS 2023 02 |  |  | základní |  | 0 | 0 | 0 | 0 | 0 | 4 | K | 2 |  |  |  | ROZPOCET |  |  |  | 0 | 0 | 0 | 0 | 0 | 1 | 0 | 4 | -1464502491
| PP |  | Hloubení zapažených rýh šířky přes 800 do 2 000 mm ručně s urovnáním dna do předepsaného profilu a spádu v hornině třídy těžitelnosti II skupiny 4 nesoudržných | [15 empty] | PP | 2
| VV |  | " ve třídě 4 - 20% " VYKOPR*0,2 |  | 239.105 | [13 empty] | VV | 2 | 2 | True | 1 | ROZPOCET
50 | K | 132154206 | Hloubení zapažených rýh š do 2000 mm v hornině třídy těžitelnosti I skupiny 1 a 2 objem do 5000 m3 | m3 | 108.263 |  | 0 | CS ÚRS 2023 02 |  |  | základní |  | 0 | 0 | 0 | 0 | 0 | 4 | K | 2 |  |  |  | ROZPOCET |  |  |  | 0 | 0 | 0 | 0 | 0 | 1 | 0 | 4 | 907383985
| PP |  | Hloubení zapažených rýh šířky přes 800 do 2 000 mm strojně s urovnáním dna do předepsaného profilu a spádu v hornině třídy těžitelnosti I skupiny 1 a 2 přes 1 000 do 5 000 m3 | [15 empty] | PP | 2
| VV |  | " Údolní 2 " 1,1*(3,61+1,69)/2*12,9 |  | 37.604 | [13 empty] | VV | 2 | 2 | True | 0 | ROZPOCET
| VV |  | " Údolní 2 " 1,1*(3,73+1,76)/2*12,9 |  | 38.952 | [13 empty] | VV | 2 | 2 | True | 0 | ROZPOCET
| VV |  | " Údolní 3 " 1,1*(3,51+1,73)/2*7,6 |  | 21.903 | [13 empty] | VV | 2 | 2 | True | 0 | ROZPOCET
| VV |  | " Údolní 3 " 1,1*(3,6+1,76)/2*7,6 |  | 22.405 | [13 empty] | VV | 2 | 2 | True | 0 | ROZPOCET
| VV |  | " Údolní 3 " 1,1*(3,67+1,78)/2*7,6 |  | 22.781 | [13 empty] | VV | 2 | 2 | True | 0 | ROZPOCET
| VV |  | " Údolní 3 " 1,1*(3,75+1,75)/2*7,6 |  | 22.99 | [13 empty] | VV | 2 | 2 | True | 0 | ROZPOCET
| VV |  | " Údolní 4 " 1,1*(3,94+2,52)/2*10,0 |  | 35.53 | [13 empty] | VV | 2 | 2 | True | 0 | ROZPOCET
| VV |  | " Údolní 4 " 1,1*(3,98+1,68)/2*10,3 |  | 32.064 | [13 empty] | VV | 2 | 2 | True | 0 | ROZPOCET
| VV |  | " Údolní 5 " 1,1*(4,01+2,67)/2*12,2 |  | 44.823 | [13 empty] | VV | 2 | 2 | True | 0 | ROZPOCET
| VV |  | " Údolní 5 " 1,1*(4,01+3,1)/2*7,9 |  | 30.893 | [13 empty] | VV | 2 | 2 | True | 0 | ROZPOCET
| VV |  | " Údolní 6 " 1,1*(3,95+3,94)/2*10,2 |  | 44.263 | [13 empty] | VV | 2 | 2 | True | 0 | ROZPOCET
| VV |  | " Údolní 6 " 1,1*(3,97+1,66)/2*10,3 |  | 31.894 | [13 empty] | VV | 2 | 2 | True | 0 | ROZPOCET
| VV |  | " Údolní 7 " 1,1*(3,98+3,04)/2*7,9 |  | 30.502 | [13 empty] | VV | 2 | 2 | True | 0 | ROZPOCET
| VV |  | " Údolní 8 " 1,1*(4,02+3,56)/2*10,1 |  | 42.107 | [13 empty] | VV | 2 | 2 | True | 0 | ROZPOCET
| VV |  | " Údolní 9 " 1,1*(4,03+3,02)/2*7,9 |  | 30.632 | [13 empty] | VV | 2 | 2 | True | 0 | ROZPOCET
| VV |  | " Údolní 9 " 1,1*(3,97+1,76)/2*8,0 |  | 25.212 | [13 empty] | VV | 2 | 2 | True | 0 | ROZPOCET
| VV |  | " Údolní 9 " 1,1*(3,14+1,83)/2*2,24 |  | 6.123 | [13 empty] | VV | 2 | 2 | True | 0 | ROZPOCET
| VV |  | " Údolní 10 " 1,1*(3,62+3,1)/2*10,0 |  | 36.96 | [13 empty] | VV | 2 | 2 | True | 0 | ROZPOCET
| VV |  | " Údolní 10 " 1,1*(3,62+3,1)/2*10,0 |  | 36.96 | [13 empty] | VV | 2 | 2 | True | 0 | ROZPOCET
| VV |  | " Údolní 11 " 1,1*(4,01+3,15)/2*7,9 |  | 31.11 | [13 empty] | VV | 2 | 2 | True | 0 | ROZPOCET
| VV |  | " Údolní 11 " 1,1*(3,95+1,67)/2*8,3 |  | 25.655 | [13 empty] | VV | 2 | 2 | True | 0 | ROZPOCET
| VV |  | " Údolní 11 " 1,1*(3,24+1,68)/2*8,52 |  | 23.055 | [13 empty] | VV | 2 | 2 | True | 0 | ROZPOCET
| VV |  | " Údolní 12 " 1,1*(3,57+3,09)/2*9,9 |  | 36.264 | [13 empty] | VV | 2 | 2 | True | 0 | ROZPOCET
| VV |  | " Údolní 12 " 1,1*(3,09+1,75)/2*6,56 |  | 17.463 | [13 empty] | VV | 2 | 2 | True | 0 | ROZPOCET
| VV |  | " Údolní 13 " 1,1*(3,97+3,4)/2*8,3 |  | 33.644 | [13 empty] | VV | 2 | 2 | True | 0 | ROZPOCET
| VV |  | " Údolní 14 " 1,1*(3,42+3,16)/2*9,9 |  | 35.828 | [13 empty] | VV | 2 | 2 | True | 0 | ROZPOCET
| VV |  | " Údolní 14 " 1,1*(3,13+1,7)/2*8,4 |  | 22.315 | [13 empty] | VV | 2 | 2 | True | 0 | ROZPOCET
| VV |  | " Údolní 15 " 1,1*(3,92+3,94)/2*9,8 |  | 42.365 | [13 empty] | VV | 2 | 2 | True | 0 | ROZPOCET
| VV |  | " Údolní 15 " 1,1*(3,87+1,65)/2*8,3 |  | 25.199 | [13 empty] | VV | 2 | 2 | True | 0 | ROZPOCET
| VV |  | " Údolní 16 " 1,1*(3,36+3,05)/2*10,0 |  | 35.255 | [13 empty] | VV | 2 | 2 | True | 0 | ROZPOCET
| VV |  | " Údolní 16 " 1,1*(3,01+1,95)/2*1,39 |  | 3.792 | [13 empty] | VV | 2 | 2 | True | 0 | ROZPOCET
| VV |  | " Údolní 17 " 1,1*(4,06+3,39)/2*8,6 |  | 35.239 | [13 empty] | VV | 2 | 2 | True | 0 | ROZPOCET
| VV |  | " Údolní 18 " 1,1*(3,18+3,1)/2*10,8 |  | 37.303 | [13 empty] | VV | 2 | 2 | True | 0 | ROZPOCET
| VV |  | " Údolní 19 " 1,1*(3,93+3,92)/2*8,6 |  | 37.131 | [13 empty] | VV | 2 | 2 | True | 0 | ROZPOCET
| VV |  | " Údolní 19a " 1,1*(3,75+1,76)/2*8,8 |  | 26.668 | [13 empty] | VV | 2 | 2 | True | 0 | ROZPOCET
| VV |  | " Údolní 19 " 1,1*(3,75+1,76)/2*8,8 |  | 26.668 | [13 empty] | VV | 2 | 2 | True | 0 | ROZPOCET
| VV |  | " Údolní 20 " 1,1*(3,16+2,67)/2*10,8 |  | 34.63 | [13 empty] | VV | 2 | 2 | True | 0 | ROZPOCET
| VV |  | " Údolní 21 " 1,1*(3,63+3,61)/2*8,8 |  | 35.042 | [13 empty] | VV | 2 | 2 | True | 0 | ROZPOCET
| VV |  | " Údolní 21 " 1,1*(3,74+1,77)/2*8,7 |  | 26.365 | [13 empty] | VV | 2 | 2 | True | 0 | ROZPOCET
| VV |  | " Údolní 22 " 1,1*(3,16+3,08)/2*10,3 |  | 35.35 | [13 empty] | VV | 2 | 2 | True | 0 | ROZPOCET
| VV |  | " Údolní 22 " 1,1*(3,0+1,86)/2*4,68 |  | 12.51 | [13 empty] | VV | 2 | 2 | True | 0 | ROZPOCET
| VV |  | " Údolní 23 " 1,1*(3,47+1,85)/2*8,6 |  | 25.164 | [13 empty] | VV | 2 | 2 | True | 0 | ROZPOCET
| VV |  | " Údolní 24 " 1,1*(3,02+3,01)/2*10,46 |  | 34.691 | [13 empty] | VV | 2 | 2 | True | 0 | ROZPOCET
| VV |  | " Údolní 24 " 1,1*(2,93+1,7)/2*13,0 |  | 33.105 | [13 empty] | VV | 2 | 2 | True | 0 | ROZPOCET
| VV |  | " Údolní 24 " 1,1*(3,06+2,12)/2*10,6 |  | 30.199 | [13 empty] | VV | 2 | 2 | True | 0 | ROZPOCET
| VV |  | " Údolní 25 " 1,1*(3,42+3,4)/2*8,9 |  | 33.384 | [13 empty] | VV | 2 | 2 | True | 0 | ROZPOCET
| VV |  | " Údolní 26 " 1,1*(3,11+3,08)/2*10,3 |  | 35.066 | [13 empty] | VV | 2 | 2 | True | 0 | ROZPOCET
| VV |  | " Údolní 26 " 1,1*(2,98+2,99)/2*6,1 |  | 20.029 | [13 empty] | VV | 2 | 2 | True | 0 | ROZPOCET
| VV |  | " Údolní 27 " 1,1*(3,35+3,32)/2*8,8 |  | 32.283 | [13 empty] | VV | 2 | 2 | True | 0 | ROZPOCET
| VV |  | " Údolní 27 " 1,1*(3,26+1,77)/2*5,27 |  | 14.579 | [13 empty] | VV | 2 | 2 | True | 0 | ROZPOCET
| VV |  | " Údolní 29 " 1,1*(3,19+3,17)/2*8,0 |  | 27.984 | [13 empty] | VV | 2 | 2 | True | 0 | ROZPOCET
| VV |  | " Údolní 29 " 1,1*(3,05+1,77)/2*11,86 |  | 31.441 | [13 empty] | VV | 2 | 2 | True | 0 | ROZPOCET
| VV |  | " Údolní 29 " 1,1*(3,05+1,69)/2*11,38 |  | 29.668 | [13 empty] | VV | 2 | 2 | True | 0 | ROZPOCET
| VV |  | " Údolní 30 " 1,1*(3,36+2,75)/2*12,8 |  | 43.014 | [13 empty] | VV | 2 | 2 | True | 0 | ROZPOCET
| VV |  | " Údolní 30 " 1,1*(3,32+1,67)/2*13,3 |  | 36.502 | [13 empty] | VV | 2 | 2 | True | 0 | ROZPOCET
| VV |  | " Údolní 30 " 1,1*(3,36+1,78)/2*13,0 |  | 36.751 | [13 empty] | VV | 2 | 2 | True | 0 | ROZPOCET
| VV |  | " Údolní 31 " 1,1*(3,13+3,12)/2*7,5 |  | 25.781 | [13 empty] | VV | 2 | 2 | True | 0 | ROZPOCET
| VV |  | " Údolní 31 " 1,1*(2,98+1,75)/2*8,1 |  | 21.072 | [13 empty] | VV | 2 | 2 | True | 0 | ROZPOCET
| VV |  | " Údolní 31 " 1,1*(3,05+1,83)/2*9,71 |  | 26.062 | [13 empty] | VV | 2 | 2 | True | 0 | ROZPOCET
| VV |  | " Údolní 32 " 1,1*(3,4+2,74)/2*12,8 |  | 43.226 | [13 empty] | VV | 2 | 2 | True | 0 | ROZPOCET
| VV |  | " Údolní 32 " 1,1*(3,41+2,75)/2*12,8 |  | 43.366 | [13 empty] | VV | 2 | 2 | True | 0 | ROZPOCET
| VV |  | " Údolní 33 " 1,1*(3,02+3,04)/2*8,5 |  | 28.331 | [13 empty] | VV | 2 | 2 | True | 0 | ROZPOCET
| VV |  | " Údolní 33 " 1,1*(2,98+1,73)/2*8,2 |  | 21.242 | [13 empty] | VV | 2 | 2 | True | 0 | ROZPOCET
| VV |  | " Údolní 33 " 1,1*(2,99+2,52)/2*2,71 |  | 8.213 | [13 empty] | VV | 2 | 2 | True | 0 | ROZPOCET
| VV |  | " Údolní 34 " 1,1*(3,48+3,27)/2*12,8 |  | 47.52 | [13 empty] | VV | 2 | 2 | True | 0 | ROZPOCET
| VV |  | " Údolní 34 " 1,1*(3,26+1,67)/2*10,0 |  | 27.115 | [13 empty] | VV | 2 | 2 | True | 0 | ROZPOCET
| VV |  | " Údolní 34 " 1,1*(3,26+1,71)/2*9,4 |  | 25.695 | [13 empty] | VV | 2 | 2 | True | 0 | ROZPOCET
| VV |  | " Údolní 35 " 1,1*(3,09+3,05)/2*8,9 |  | 30.055 | [13 empty] | VV | 2 | 2 | True | 0 | ROZPOCET
| VV |  | " Údolní 35 " 1,1*(3,02+1,73)/2*8,5 |  | 22.206 | [13 empty] | VV | 2 | 2 | True | 0 | ROZPOCET
| VV |  | " Údolní 35 " 1,1*(3,24+1,71)/2*9,3 |  | 25.319 | [13 empty] | VV | 2 | 2 | True | 0 | ROZPOCET
| VV |  | " Údolní 35a " 1,1*(3,13+2,46)/2*12,7 |  | 39.046 | [13 empty] | VV | 2 | 2 | True | 0 | ROZPOCET
| VV |  | " Údolní 35a " 1,1*(3,12+2,42)/2*13,3 |  | 40.525 | [13 empty] | VV | 2 | 2 | True | 0 | ROZPOCET
| VV |  | " Údolní 36 " 1,1*(3,55+2,86)/2*13,6 |  | 47.947 | [13 empty] | VV | 2 | 2 | True | 0 | ROZPOCET
| VV |  | " Údolní 37 " 1,1*(3,1+1,74)/2*7,5 |  | 19.965 | [13 empty] | VV | 2 | 2 | True | 0 | ROZPOCET
| VV |  | " Údolní 38 " 1,1*(3,54+2,68)/2*11,4 |  | 38.999 | [13 empty] | VV | 2 | 2 | True | 0 | ROZPOCET
| VV |  | " Údolní 38 " 1,1*(3,64+2,35)/2*13,3 |  | 43.817 | [13 empty] | VV | 2 | 2 | True | 0 | ROZPOCET
| VV |  | " Údolní 38 " 1,1*(2,55+1,72)/2*16,56 |  | 38.891 | [13 empty] | VV | 2 | 2 | True | 0 | ROZPOCET
| VV |  | " Údolní 38 " 1,1*(2,79+1,65)/2*6,6 |  | 16.117 | [13 empty] | VV | 2 | 2 | True | 0 | ROZPOCET
| VV |  | " Údolní 39 " 1,1*(3,43+3,38)/2*8,2 |  | 30.713 | [13 empty] | VV | 2 | 2 | True | 0 | ROZPOCET
| VV |  | " Údolní 40 " 1,1*(3,41+2,59)/2*11,8 |  | 38.94 | [13 empty] | VV | 2 | 2 | True | 0 | ROZPOCET
| VV |  | " Údolní 40 " 1,1*(2,67+1,73)/2*2,22 |  | 5.372 | [13 empty] | VV | 2 | 2 | True | 0 | ROZPOCET
| VV |  | " Údolní 41,43,45,47 " 1,1*(3,34+3,11)/2*10,9 |  | 38.668 | [13 empty] | VV | 2 | 2 | True | 0 | ROZPOCET
| VV |  | " Údolní 41,43,45,47 " 1,1*(3,36+3,2)/2*11,0 |  | 39.688 | [13 empty] | VV | 2 | 2 | True | 0 | ROZPOCET
| VV |  | " Údolní 41,43,45,47 " 1,1*(3,38+3,24)/2*10,0 |  | 36.41 | [13 empty] | VV | 2 | 2 | True | 0 | ROZPOCET
| VV |  | " Údolní 42 " 1,1*(3,34+2,75)/2*11,5 |  | 38.519 | [13 empty] | VV | 2 | 2 | True | 0 | ROZPOCET
| VV |  | " Údolní 42 " 1,1*(2,79+1,77)/2*1,85 |  | 4.64 | [13 empty] | VV | 2 | 2 | True | 0 | ROZPOCET
| VV |  | " Údolní 44 " 1,1*(3,22+2,4)/2*11,5 |  | 35.547 | [13 empty] | VV | 2 | 2 | True | 0 | ROZPOCET
| VV |  | " Údolní 44 " 1,1*(3,22+2,4)/2*11,5 |  | 35.547 | [13 empty] | VV | 2 | 2 | True | 0 | ROZPOCET
| VV |  | " Údolní 46 " 1,1*(3,15+2,34)/2*11,3 |  | 34.12 | [13 empty] | VV | 2 | 2 | True | 0 | ROZPOCET
| VV |  | " Údolní 48 " 1,1*(3,09+2,49)/2*11,2 |  | 34.373 | [13 empty] | VV | 2 | 2 | True | 0 | ROZPOCET
| VV |  | " Údolní 49 " 1,1*(3,41+3,09)/2*6,1 |  | 21.808 | [13 empty] | VV | 2 | 2 | True | 0 | ROZPOCET
| VV |  | " Údolní 49 " 1,1*(2,97+1,93)/2*1,27 |  | 3.423 | [13 empty] | VV | 2 | 2 | True | 0 | ROZPOCET
| VV |  | " Údolní 50 " 1,1*(2,99+2,55)/2*10,7 |  | 32.603 | [13 empty] | VV | 2 | 2 | True | 0 | ROZPOCET
| VV |  | " Údolní 51 " 1,1*(3,48+3,18)/2*6,1 |  | 22.344 | [13 empty] | VV | 2 | 2 | True | 0 | ROZPOCET
| VV |  | " Údolní 51 " 1,1*(3,51+3,37)/2*9,6 |  | 36.326 | [13 empty] | VV | 2 | 2 | True | 0 | ROZPOCET
| VV |  | " Údolní 51 " 1,1*(3,54+3,59)/2*8,4 |  | 32.941 | [13 empty] | VV | 2 | 2 | True | 0 | ROZPOCET
| VV |  | " Údolní 51 " 1,1*(3,48+1,79)/2*6,1 |  | 17.681 | [13 empty] | VV | 2 | 2 | True | 0 | ROZPOCET
| VV |  | " Údolní 51 " 1,1*(3,51+1,75)/2*8,6 |  | 24.88 | [13 empty] | VV | 2 | 2 | True | 0 | ROZPOCET
| VV |  | " Údolní 51 " 1,1*(3,57+1,73)/2*8,3 |  | 24.195 | [13 empty] | VV | 2 | 2 | True | 0 | ROZPOCET
| VV |  | " Údolní 53 " 1,2*(4,32+3,88)/2*(15,1-1,8/2) |  | 69.864 | [13 empty] | VV | 2 | 2 | True | 0 | ROZPOCET
| VV |  | " šachta ŠP1 " 4,15*1,8*1,8 |  | 13.446 | [13 empty] | VV | 2 | 2 | True | 0 | ROZPOCET
| VV |  | " Údolní 53 " 1,1*(3,52+1,66)/2*8,2 |  | 23.362 | [13 empty] | VV | 2 | 2 | True | 0 | ROZPOCET
| VV |  | " Údolní 53 " 1,1*(3,22+1,68)/2*7,1 |  | 19.135 | [13 empty] | VV | 2 | 2 | True | 0 | ROZPOCET
| VV |  | " Údolní 53 " 1,1*(3,12+1,62)/2*7,8 |  | 20.335 | [13 empty] | VV | 2 | 2 | True | 0 | ROZPOCET
| VV |  | " Údolní 53 " 1,1*(2,47+1,64)/2*7,2 |  | 16.276 | [13 empty] | VV | 2 | 2 | True | 0 | ROZPOCET
| VV |  | " Obilní trh 11 " 1,1*(3,31+3,45)/2*14,5 |  | 53.911 | [13 empty] | VV | 2 | 2 | True | 0 | ROZPOCET
| VV |  | " Obilní trh 11 " 1,2*(3,92+3,11)/2*13,0 |  | 54.834 | [13 empty] | VV | 2 | 2 | True | 0 | ROZPOCET
| VV |  | " prověření funkčnosti stávajících kp " | [15 empty] | VV | 2 | 1 | True | 0 | ROZPOCET
| VV |  | " DN200 " 1,1*3,0*119,6 |  | 394.68 | [13 empty] | VV | 2 | 2 | True | 0 | ROZPOCET
| VV |  | " DN400 " 1,1*3,0*48,3 |  | 159.39 | [13 empty] | VV | 2 | 2 | True | 0 | ROZPOCET
| VV |  | " odpočet objemu vybouraného povrchu TT (0,4m) " | [15 empty] | VV | 2 | 1 | True | 0 | ROZPOCET
| VV |  | -0,4*1,1*(3,0+3,1*7+3,2+3,3*2+3,4*3+3,5*3+3,7+3,9*2) |  | -29.348 | [13 empty] | VV | 2 | 2 | True | 0 | ROZPOCET
| VV |  | -0,4*1,1*(4,0*2+4,2+4,5*2+2,4+2,8+2,9+2,5*7+2,6+4,3*2) |  | -25.52 | [13 empty] | VV | 2 | 2 | True | 0 | ROZPOCET
| VV |  | -0,4*1,1*(4,6+4,7*4+1,2*2+0,1+1,3+1,7*3+2,3*6) |  | -20.284 | [13 empty] | VV | 2 | 2 | True | 0 | ROZPOCET
| VV |  | -0,4*1,1*(2,2*3+1,8+1,4+1,9+2,1+2,0*2+1,1*2) |  | -8.8 | [13 empty] | VV | 2 | 2 | True | 0 | ROZPOCET
| VV |  | -0,4*1,2*(2,5+4,8) |  | -3.504 | [13 empty] | VV | 2 | 2 | True | 0 | ROZPOCET
| VV |  | " odpočet sejmuté ornice " -0,2*ORNICE |  | -5.918 | [13 empty] | VV | 2 | 2 | True | 0 | ROZPOCET
| VV | VYKOP11 | Mezisoučet |  | 3698.416 | [13 empty] | VV | 2 | 3 | True | 0 | ROZPOCET
| VV |  | " odpočet vybouraných konstrukcí " | [15 empty] | VV | 2 | 1 | True | 0 | ROZPOCET
| VV |  | " DN150 " -351,0*PI*(0,17/2)^2 |  | -7.967 | [13 empty] | VV | 2 | 2 | True | 0 | ROZPOCET
| VV |  | " DN200 " -381,9*PI*(0,24/2)^2 |  | -17.277 | [13 empty] | VV | 2 | 2 | True | 0 | ROZPOCET
| VV |  | " DN300 " -26,2*PI*(0,35/2)^2 |  | -2.521 | [13 empty] | VV | 2 | 2 | True | 0 | ROZPOCET
| VV |  | " DN400 " -22,6*PI*(0,47/2)^2 |  | -3.921 | [13 empty] | VV | 2 | 2 | True | 0 | ROZPOCET
| VV |  | " DN500/500 " -27,6*0,6*0,6 |  | -9.936 | [13 empty] | VV | 2 | 2 | True | 0 | ROZPOCET
| VV |  | " DN600/600 " -34,5*0,7*0,7 |  | -16.905 | [13 empty] | VV | 2 | 2 | True | 0 | ROZPOCET
| VV |  | " DN600/800 " -20,6*0,7*0,9 |  | -12.978 | [13 empty] | VV | 2 | 2 | True | 0 | ROZPOCET
| VV |  | " šachta " -1,2*1,2*2,2 |  | -3.168 | [13 empty] | VV | 2 | 2 | True | 0 | ROZPOCET
| VV |  | " odpočet povrchů " | [15 empty] | VV | 2 | 1 | True | 0 | ROZPOCET
| VV |  | " dlažba a chodníky " | [15 empty] | VV | 2 | 1 | True | 0 | ROZPOCET
| VV |  | " konstrukce 1 " -0,24* | [15 empty] | VV | 2 | 1 | True | 0 | ROZPOCET
| VV |  | " konstrukce 2 " -0,24* | [15 empty] | VV | 2 | 1 | True | 0 | ROZPOCET
| VV |  | " konstrukce 3 " -0,28*LA3 |  | -92.246 | [13 empty] | VV | 2 | 2 | True | 0 | ROZPOCET
| VV |  | " konstrukce 4 " -0,46* | [15 empty] | VV | 2 | 1 | True | 0 | ROZPOCET
| VV |  | " konstrukce 5 " -0,48* | [15 empty] | VV | 2 | 1 | True | 0 | ROZPOCET
| VV |  | " asfaltové vozovky " | [15 empty] | VV | 2 | 1 | True | 0 | ROZPOCET
| VV |  | " konstrukce 6 " -0,5*ASFALT6 |  | -11.165 | [13 empty] | VV | 2 | 2 | True | 0 | ROZPOCET
| VV |  | " konstrukce 7 " -0,62*ASFALT7 |  | -49.042 | [13 empty] | VV | 2 | 2 | True | 0 | ROZPOCET
| VV |  | " konstrukce 8 " -0,58*ASFALT8 |  | -9.442 | [13 empty] | VV | 2 | 2 | True | 0 | ROZPOCET
| VV |  | " konstrukce 9 " -0,46*ASFALT9 |  | -11.486 | [13 empty] | VV | 2 | 2 | True | 0 | ROZPOCET
| VV |  | " konstrukce 10 " -0,37*ASFALT10 |  | -54.335 | [13 empty] | VV | 2 | 2 | True | 0 | ROZPOCET
| VV |  | " konstrukce 11 " -0,31*ASFALT11 |  | -10.196 | [13 empty] | VV | 2 | 2 | True | 0 | ROZPOCET
| VV |  | " konstrukce 12 " -0,43*ASFALT12 |  | -20.386 | [13 empty] | VV | 2 | 2 | True | 0 | ROZPOCET
| VV |  | " konstrukce 13 " -0,55*ASFALT13 |  | -3.146 | [13 empty] | VV | 2 | 2 | True | 0 | ROZPOCET
| VV |  | " odpočet ruční výkop " -VYKOPR |  | -1195.524 | [13 empty] | VV | 2 | 2 | True | 0 | ROZPOCET
| VV |  | " odpočet podkopání zdi " -VYKOP2 |  | -1.518 | [13 empty] | VV | 2 | 2 | True | 0 | ROZPOCET
| VV | VYKOP1 | Součet |  | 2165.257 | [13 empty] | VV | 2 | 4 | True | 0 | ROZPOCET
| VV |  | " ve třídě 2 - 5% " VYKOP1*0,05 |  | 108.263 | [13 empty] | VV | 2 | 2 | True | 0 | ROZPOCET
| VV |  | Součet |  | 108.263 | [13 empty] | VV | 2 | 4 | True | 1 | ROZPOCET
51 | K | 132254206 | Hloubení zapažených rýh š do 2000 mm v hornině třídy těžitelnosti I skupiny 3 objem do 5000 m3 | m3 | 1623.943 |  | 0 | CS ÚRS 2023 02 |  |  | základní |  | 0 | 0 | 0 | 0 | 0 | 4 | K | 2 |  |  |  | ROZPOCET |  |  |  | 0 | 0 | 0 | 0 | 0 | 1 | 0 | 4 | -946060110
| PP |  | Hloubení zapažených rýh šířky přes 800 do 2 000 mm strojně s urovnáním dna do předepsaného profilu a spádu v hornině třídy těžitelnosti I skupiny 3 přes 1 000 do 5 000 m3 | [15 empty] | PP | 2
| VV |  | " ve třídě 3 - 75% " VYKOP1*0,75 |  | 1623.943 | [13 empty] | VV | 2 | 2 | True | 1 | ROZPOCET
52 | K | 132354206 | Hloubení zapažených rýh š do 2000 mm v hornině třídy těžitelnosti II skupiny 4 objem do 5000 m3 | m3 | 433.051 |  | 0 | CS ÚRS 2023 02 |  |  | základní |  | 0 | 0 | 0 | 0 | 0 | 4 | K | 2 |  |  |  | ROZPOCET |  |  |  | 0 | 0 | 0 | 0 | 0 | 1 | 0 | 4 | -1533358552
| PP |  | Hloubení zapažených rýh šířky přes 800 do 2 000 mm strojně s urovnáním dna do předepsaného profilu a spádu v hornině třídy těžitelnosti II skupiny 4 přes 1 000 do 5 000 m3 | [15 empty] | PP | 2
| VV |  | " ve třídě 4 - 20% " VYKOP1*0,2 |  | 433.051 | [13 empty] | VV | 2 | 2 | True | 1 | ROZPOCET
53 | K | 151101102 | Zřízení příložného pažení a rozepření stěn rýh hl přes 2 do 4 m | m2 | 6694.513 |  | 0 | CS ÚRS 2023 02 |  |  | základní |  | 0 | 0.00085 | 5.6903 | 0 | 0 | 4 | K | 2 |  |  |  | ROZPOCET |  |  |  | 0 | 0 | 0 | 0 | 0 | 1 | 0 | 4 | -891507176
| PP |  | Zřízení pažení a rozepření stěn rýh pro podzemní vedení příložné pro jakoukoliv mezerovitost, hloubky přes 2 do 4 m | [15 empty] | PP | 2
| VV |  | " výpočet plochy pažení z objemu výkopů " | [15 empty] | VV | 2 | 1 | True | 0 | ROZPOCET
| VV |  | VYKOP11/1,1*2 |  | 6724.393 | [13 empty] | VV | 2 | 2 | True | 0 | ROZPOCET
| VV |  | " odpočet šachta ŠP1 " | [15 empty] | VV | 2 | 1 | True | 0 | ROZPOCET
| VV |  | -4,15*1,8*4 |  | -29.88 | [13 empty] | VV | 2 | 2 | True | 0 | ROZPOCET
| VV |  | Součet |  | 6694.513 | [13 empty] | VV | 2 | 4 | True | 1 | ROZPOCET
54 | K | 151101112 | Odstranění příložného pažení a rozepření stěn rýh hl přes 2 do 4 m | m2 | 6694.513 |  | 0 | CS ÚRS 2023 02 |  |  | základní |  | 0 | 0 | 0 | 0 | 0 | 4 | K | 2 |  |  |  | ROZPOCET |  |  |  | 0 | 0 | 0 | 0 | 0 | 1 | 0 | 4 | 122804179
| PP |  | Odstranění pažení a rozepření stěn rýh pro podzemní vedení s uložením materiálu na vzdálenost do 3 m od kraje výkopu příložné, hloubky přes 2 do 4 m | [15 empty] | PP | 2
55 | K | 151101103 | Zřízení příložného pažení a rozepření stěn rýh hl přes 4 do 8 m | m2 | 29.88 |  | 0 | CS ÚRS 2023 02 |  |  | základní |  | 0 | 0.00119 | 0.035557 | 0 | 0 | 4 | K | 2 |  |  |  | ROZPOCET |  |  |  | 0 | 0 | 0 | 0 | 0 | 1 | 0 | 4 | -1674098709
| PP |  | Zřízení pažení a rozepření stěn rýh pro podzemní vedení příložné pro jakoukoliv mezerovitost, hloubky přes 4 do 8 m | [15 empty] | PP | 2
| VV |  | " šachta ŠP1 " 4,15*1,8*4 |  | 29.88 | [13 empty] | VV | 2 | 2 | True | 1 | ROZPOCET
56 | K | 151101113 | Odstranění příložného pažení a rozepření stěn rýh hl přes 4 do 8 m | m2 | 29.88 |  | 0 | CS ÚRS 2023 02 |  |  | základní |  | 0 | 0 | 0 | 0 | 0 | 4 | K | 2 |  |  |  | ROZPOCET |  |  |  | 0 | 0 | 0 | 0 | 0 | 1 | 0 | 4 | 1656593307
| PP |  | Odstranění pažení a rozepření stěn rýh pro podzemní vedení s uložením materiálu na vzdálenost do 3 m od kraje výkopu příložné, hloubky přes 4 do 8 m | [15 empty] | PP | 2
57 | K | 132111401 | Hloubená vykopávka pod základy v hornině třídy těžitelnosti I skupiny 1 a 2 ručně | m3 | 0.076 |  | 0 | CS ÚRS 2023 02 |  |  | základní |  | 0 | 0 | 0 | 0 | 0 | 4 | K | 2 |  |  |  | ROZPOCET |  |  |  | 0 | 0 | 0 | 0 | 0 | 1 | 0 | 4 | 487025001
| PP |  | Hloubená vykopávka pod základy ručně s přehozením výkopku na vzdálenost 3 m nebo s naložením na dopravní prostředek v hornině třídy těžitelnosti I skupiny 1 a 2 | [15 empty] | PP | 2
| VV |  | " podkopání plotové zídky " | [15 empty] | VV | 2 | 1 | True | 0 | ROZPOCET
| VV |  | 0,4*1,1*3,45 |  | 1.518 | [13 empty] | VV | 2 | 2 | True | 0 | ROZPOCET
| VV | VYKOP2 | Součet |  | 1.518 | [13 empty] | VV | 2 | 4 | True | 0 | ROZPOCET
| VV |  | " ve třídě 2 - 5% " VYKOP2*0,05 |  | 0.076 | [13 empty] | VV | 2 | 2 | True | 0 | ROZPOCET
| VV |  | Součet |  | 0.076 | [13 empty] | VV | 2 | 4 | True | 1 | ROZPOCET
58 | K | 132211401 | Hloubená vykopávka pod základy v hornině třídy těžitelnosti I skupiny 3 ručně | m3 | 1.139 |  | 0 | CS ÚRS 2023 02 |  |  | základní |  | 0 | 0 | 0 | 0 | 0 | 4 | K | 2 |  |  |  | ROZPOCET |  |  |  | 0 | 0 | 0 | 0 | 0 | 1 | 0 | 4 | -1438382329
| PP |  | Hloubená vykopávka pod základy ručně s přehozením výkopku na vzdálenost 3 m nebo s naložením na dopravní prostředek v hornině třídy těžitelnosti I skupiny 3 | [15 empty] | PP | 2
| VV |  | " ve třídě 3 - 75% " VYKOP2*0,75 |  | 1.139 | [13 empty] | VV | 2 | 2 | True | 1 | ROZPOCET
59 | K | 132311401 | Hloubená vykopávka pod základy v hornině třídy těžitelnosti I skupiny 4 ručně | m3 | 0.304 |  | 0 | CS ÚRS 2023 02 |  |  | základní |  | 0 | 0 | 0 | 0 | 0 | 4 | K | 2 |  |  |  | ROZPOCET |  |  |  | 0 | 0 | 0 | 0 | 0 | 1 | 0 | 4 | -122571174
| PP |  | Hloubená vykopávka pod základy ručně s přehozením výkopku na vzdálenost 3 m nebo s naložením na dopravní prostředek v hornině třídy těžitelnosti II skupiny 4 | [15 empty] | PP | 2
| VV |  | " ve třídě 4 - 20% " VYKOP2*0,2 |  | 0.304 | [13 empty] | VV | 2 | 2 | True | 1 | ROZPOCET
60 | K | 162751117 | Vodorovné přemístění přes 9 000 do 10000 m výkopku/sypaniny z horniny třídy těžitelnosti I skupiny 1 až 3 | m3 | 2689.839 |  | 0 | CS ÚRS 2023 02 |  |  | základní |  | 0 | 0 | 0 | 0 | 0 | 4 | K | 2 |  |  |  | ROZPOCET |  |  |  | 0 | 0 | 0 | 0 | 0 | 1 | 0 | 4 | 885395816
| PP |  | Vodorovné přemístění výkopku nebo sypaniny po suchu na obvyklém dopravním prostředku, bez naložení výkopku, avšak se složením bez rozhrnutí z horniny třídy těžitelnosti I skupiny 1 až 3 na vzdálenost přes 9 000 do 10 000 m | [15 empty] | PP | 2
| VV |  | " zemina celkem " VYKOP1+VYKOPR+VYKOP2 |  | 3362.299 | [13 empty] | VV | 2 | 2 | True | 0 | ROZPOCET
| VV | ODVOZ1 | Součet |  | 3362.299 | [13 empty] | VV | 2 | 4 | True | 0 | ROZPOCET
| VV |  | " ve tř. 2+3 - 80% " ODVOZ1*0,8 |  | 2689.839 | [13 empty] | VV | 2 | 2 | True | 0 | ROZPOCET
| VV |  | Součet |  | 2689.839 | [13 empty] | VV | 2 | 4 | True | 1 | ROZPOCET
61 | K | 162751137 | Vodorovné přemístění přes 9 000 do 10000 m výkopku/sypaniny z horniny třídy těžitelnosti II skupiny 4 a 5 | m3 | 672.46 |  | 0 | CS ÚRS 2023 02 |  |  | základní |  | 0 | 0 | 0 | 0 | 0 | 4 | K | 2 |  |  |  | ROZPOCET |  |  |  | 0 | 0 | 0 | 0 | 0 | 1 | 0 | 4 | 309450350
| PP |  | Vodorovné přemístění výkopku nebo sypaniny po suchu na obvyklém dopravním prostředku, bez naložení výkopku, avšak se složením bez rozhrnutí z horniny třídy těžitelnosti II skupiny 4 a 5 na vzdálenost přes 9 000 do 10 000 m | [15 empty] | PP | 2
| VV |  | " ve tř. 4 - 20% " ODVOZ1*0,2 |  | 672.46 | [13 empty] | VV | 2 | 2 | True | 1 | ROZPOCET
62 | K | 171201221.1 | Poplatek za skládku zeminy tř.1-4 s příměsí | m3 | 2689.839 |  | 0 | vlastní |  |  | základní |  | 0 | 0 | 0 | 0 | 0 | 4 | K | 2 |  |  |  | ROZPOCET |  |  |  | 0 | 0 | 0 | 0 | 0 | 1 | 0 | 4 | 1058555814
| PP |  | Poplatek za uložení stavebního odpadu na skládce (skládkovné) zeminy a kamení zatříděného do Katalogu odpadů pod kódem 17 05 04 | [15 empty] | PP | 2
| VV |  | " navážka - 20% " ODVOZ1*0,8 |  | 2689.839 | [13 empty] | VV | 2 | 2 | True | 1 | ROZPOCET
63 | K | 171201221.5 | Poplatek za skládku výkopu - navážka | m3 | 672.46 |  | 0 | vlastní |  |  | základní |  | 0 | 0 | 0 | 0 | 0 | 4 | K | 2 |  |  |  | ROZPOCET |  |  |  | 0 | 0 | 0 | 0 | 0 | 1 | 0 | 4 | 1059586687
| PP |  | Poplatek za uložení stavebního odpadu na skládce (skládkovné) zeminy a kamení zatříděného do Katalogu odpadů pod kódem 17 05 04 | [15 empty] | PP | 2
| VV |  | " navážka - 20% " ODVOZ1*0,2 |  | 672.46 | [13 empty] | VV | 2 | 2 | True | 1 | ROZPOCET
64 | K | 174151101 | Zásyp jam, šachet rýh nebo kolem objektů sypaninou se zhutněním | m3 | 3007.009 |  | 0 | CS ÚRS 2023 02 |  |  | základní |  | 0 | 0 | 0 | 0 | 0 | 4 | K | 2 |  |  |  | ROZPOCET |  |  |  | 0 | 0 | 0 | 0 | 0 | 1 | 0 | 4 | 614322432
| PP |  | Zásyp sypaninou z jakékoliv horniny strojně s uložením výkopku ve vrstvách se zhutněním jam, šachet, rýh nebo kolem objektů v těchto vykopávkách | [15 empty] | PP | 2
| VV |  | " prostor k zásypu " VYKOP11+VYKOP2 |  | 3699.934 | [13 empty] | VV | 2 | 2 | True | 0 | ROZPOCET
| VV |  | " odpočet konstrukce přípojek " | [15 empty] | VV | 2 | 1 | True | 0 | ROZPOCET
| VV |  | " kamenina DN150 " -KT150*(0,327+0,05*(0,224+0,05*2)) |  | -153.582 | [13 empty] | VV | 2 | 2 | True | 0 | ROZPOCET
| VV |  | " kamenina DN200 " -KT200*(0,367+0,05*(0,28+0,05*2)) |  | -227.122 | [13 empty] | VV | 2 | 2 | True | 0 | ROZPOCET
| VV |  | " kamenina DN250 " -KT250*(0,407+0,05*(0,337+0,05*2)) |  | -8.834 | [13 empty] | VV | 2 | 2 | True | 0 | ROZPOCET
| VV |  | " kamenina DN300 " -KT300*(0,631+0,1*(0,326+0,08*2)) |  | -22.291 | [13 empty] | VV | 2 | 2 | True | 0 | ROZPOCET
| VV |  | " kamenina DN400 " -KT400*(0,879+0,1*(0,48+0,08*2)) |  | -70.348 | [13 empty] | VV | 2 | 2 | True | 0 | ROZPOCET
| VV |  | " odpočet konstrukce šachet - ŠP1 " | [15 empty] | VV | 2 | 1 | True | 0 | ROZPOCET
| VV |  | -(2,8+0,25+0,1*2)*1,8*1,8 |  | -10.53 | [13 empty] | VV | 2 | 2 | True | 0 | ROZPOCET
| VV |  | -0,25*1,3*1,3 |  | -0.423 | [13 empty] | VV | 2 | 2 | True | 0 | ROZPOCET
| VV |  | " prefa skruže " | [15 empty] | VV | 2 | 1 | True | 0 | ROZPOCET
| VV |  | -0,37*PI*(1,04/2)^2 |  | -0.314 | [13 empty] | VV | 2 | 2 | True | 0 | ROZPOCET
| VV |  | -(0,16+0,12-0,2)*PI*(0,84/2)^2 |  | -0.044 | [13 empty] | VV | 2 | 2 | True | 0 | ROZPOCET
| VV |  | " beton. blok - lapač " -BLOK |  | -23.595 | [13 empty] | VV | 2 | 2 | True | 0 | ROZPOCET
| VV |  | " dilatace beton.blok " -0,1*POLYST |  | -5.46 | [13 empty] | VV | 2 | 2 | True | 0 | ROZPOCET
| VV |  | " odpočet konstrukce povrchů " | [15 empty] | VV | 2 | 1 | True | 0 | ROZPOCET
| VV |  | " provizorní kryt " -0,2*KRYT200 |  | -170.382 | [13 empty] | VV | 2 | 2 | True | 0 | ROZPOCET
| VV | ZASYP1 | Součet |  | 3007.009 | [13 empty] | VV | 2 | 4 | True | 1 | ROZPOCET
65 | M | 58331201.1 | zhutněný zásyp náhradním zásypovým materiálem (plná frakce) | t | 5713.317 |  | 0 | vlastní |  |  | základní |  | 0 | 0 | 0 | 0 | 0 | 8 | M | 2 |  |  |  | ROZPOCET |  |  |  | 0 | 0 | 0 | 0 | 0 | 1 | 0 | 4 | -261424989
| PP |  | štěrkopísek netříděný | [15 empty] | PP | 2
| VV |  | ZASYP1*1,9 |  | 5713.317 | [13 empty] | VV | 2 | 2 | True | 1 | ROZPOCET
66 | K | 167151111 | Nakládání výkopku z hornin třídy těžitelnosti I skupiny 1 až 3 přes 100 m3 | m3 | 3007.009 |  | 0 | CS ÚRS 2023 02 |  |  | základní |  | 0 | 0 | 0 | 0 | 0 | 4 | K | 2 |  |  |  | ROZPOCET |  |  |  | 0 | 0 | 0 | 0 | 0 | 1 | 0 | 4 | -1330966564
| PP |  | Nakládání, skládání a překládání neulehlého výkopku nebo sypaniny strojně nakládání, množství přes 100 m3, z hornin třídy těžitelnosti I, skupiny 1 až 3 | [15 empty] | PP | 2
| VV |  | ZASYP1 |  | 3007.009 | [13 empty] | VV | 2 | 2 | True | 1 | ROZPOCET
67 | K | 162251102 | Vodorovné přemístění přes 20 do 50 m výkopku/sypaniny z horniny třídy těžitelnosti I skupiny 1 až 3 | m3 | 3007.009 |  | 0 | CS ÚRS 2023 02 |  |  | základní |  | 0 | 0 | 0 | 0 | 0 | 4 | K | 2 |  |  |  | ROZPOCET |  |  |  | 0 | 0 | 0 | 0 | 0 | 1 | 0 | 4 | 1654594136
| PP |  | Vodorovné přemístění výkopku nebo sypaniny po suchu na obvyklém dopravním prostředku, bez naložení výkopku, avšak se složením bez rozhrnutí z horniny třídy těžitelnosti I skupiny 1 až 3 na vzdálenost přes 20 do 50 m | [15 empty] | PP | 2
68 | K | 181351003 | Rozprostření ornice tl vrstvy do 200 mm pl do 100 m2 v rovině nebo ve svahu do 1:5 strojně | m2 | 29.59 |  | 0 | CS ÚRS 2023 02 |  |  | základní |  | 0 | 0 | 0 | 0 | 0 | 4 | K | 2 |  |  |  | ROZPOCET |  |  |  | 0 | 0 | 0 | 0 | 0 | 1 | 0 | 4 | 1923383352
| PP |  | Rozprostření a urovnání ornice v rovině nebo ve svahu sklonu do 1:5 strojně při souvislé ploše do 100 m2, tl. vrstvy do 200 mm | [15 empty] | PP | 2
| VV |  | " zapravení - montážní jámy " ORNICE |  | 29.59 | [13 empty] | VV | 2 | 2 | True | 1 | ROZPOCET
69 | K | 167151101 | Nakládání výkopku z hornin třídy těžitelnosti I skupiny 1 až 3 do 100 m3 | m3 | 5.918 |  | 0 | CS ÚRS 2023 02 |  |  | základní |  | 0 | 0 | 0 | 0 | 0 | 4 | K | 2 |  |  |  | ROZPOCET |  |  |  | 0 | 0 | 0 | 0 | 0 | 1 | 0 | 4 | -1703800606
| PP |  | Nakládání, skládání a překládání neulehlého výkopku nebo sypaniny strojně nakládání, množství do 100 m3, z horniny třídy těžitelnosti I, skupiny 1 až 3 | [15 empty] | PP | 2
| VV |  | " naložení a dovoz ORNICE z meziskládky " ORNICE*0,2 |  | 5.918 | [13 empty] | VV | 2 | 2 | True | 1 | ROZPOCET
70 | K | 162751117 | Vodorovné přemístění přes 9 000 do 10000 m výkopku/sypaniny z horniny třídy těžitelnosti I skupiny 1 až 3 | m3 | 5.918 |  | 0 | CS ÚRS 2023 02 |  |  | základní |  | 0 | 0 | 0 | 0 | 0 | 4 | K | 2 |  |  |  | ROZPOCET |  |  |  | 0 | 0 | 0 | 0 | 0 | 1 | 0 | 4 | 1879485509
| PP |  | Vodorovné přemístění výkopku nebo sypaniny po suchu na obvyklém dopravním prostředku, bez naložení výkopku, avšak se složením bez rozhrnutí z horniny třídy těžitelnosti I skupiny 1 až 3 na vzdálenost přes 9 000 do 10 000 m | [15 empty] | PP | 2
71 | K | 183402121 | Rozrušení půdy souvislé pl přes 100 do 500 m2 hl přes 50 do 150 mm v rovině a svahu do 1:5 | m2 | 29.59 |  | 0 | CS ÚRS 2023 02 |  |  | základní |  | 0 | 0 | 0 | 0 | 0 | 4 | K | 2 |  |  |  | ROZPOCET |  |  |  | 0 | 0 | 0 | 0 | 0 | 1 | 0 | 4 | -1067728205
| PP |  | Rozrušení půdy na hloubku přes 50 do 150 mm souvislé plochy do 500 m2 v rovině nebo na svahu do 1:5 | [15 empty] | PP | 2
| VV |  | " sanace trávníku mimo rýhu " ORNICE |  | 29.59 | [13 empty] | VV | 2 | 2 | True | 1 | ROZPOCET
72 | K | 181111111 | Plošná úprava terénu do 500 m2 zemina skupiny 1 až 4 nerovnosti přes 50 do 100 mm v rovinně a svahu do 1:5 | m2 | 59.18 |  | 0 | CS ÚRS 2023 02 |  |  | základní |  | 0 | 0 | 0 | 0 | 0 | 4 | K | 2 |  |  |  | ROZPOCET |  |  |  | 0 | 0 | 0 | 0 | 0 | 1 | 0 | 4 | -1941469117
| PP |  | Plošná úprava terénu v zemině skupiny 1 až 4 s urovnáním povrchu bez doplnění ornice souvislé plochy do 500 m2 při nerovnostech terénu přes 50 do 100 mm v rovině nebo na svahu do 1:5 | [15 empty] | PP | 2
| VV |  | " sanace trávníku i mimo rýhu " | [15 empty] | VV | 2 | 1 | True | 0 | ROZPOCET
| VV | TRAVA | ORNICE*2 |  | 59.18 | [13 empty] | VV | 2 | 2 | True | 1 | ROZPOCET
73 | K | 1814111391 | Založení parkového trávníku výsevem v rovině a ve svahu do 1:5 vč.předseťové přípravy, zálivky a ošetřování, hnojení, odplevelení vč. dodávky travního semene | m2 | 59.18 |  | 0 | vlastní |  |  | základní |  | 0 | 0 | 0 | 0 | 0 | 4 | K | 2 |  |  |  | ROZPOCET |  |  |  | 0 | 0 | 0 | 0 | 0 | 1 | 0 | 4 | 903449346
| PP |  | Založení parkového trávníku výsevem v rovině a ve svahu do 1:5 vč.předseťové přípravy, zálivky a ošetřování, hnojení | [15 empty] | PP | 2
| VV |  | " sanace trávníku i mimo rýhu " | [15 empty] | VV | 2 | 1 | True | 0 | ROZPOCET
| VV |  | TRAVA |  | 59.18 | [13 empty] | VV | 2 | 2 | True | 1 | ROZPOCET
| D | 3 | Svislé a kompletní konstrukce |  |  |  | 0 | [5 empty] | 0 |  | 0 |  | 0 | 1 | D | 1 |  |  |  | ROZPOCET | [9 empty] | 0
74 | K | 359901212 | Monitoring stoky jakékoli výšky na stávající kanalizaci | m | 335.8 |  | 0 | CS ÚRS 2023 02 |  |  | základní |  | 0 | 0 | 0 | 0 | 0 | 4 | K | 2 |  |  |  | ROZPOCET |  |  |  | 0 | 0 | 0 | 0 | 0 | 1 | 0 | 4 | 416772189
| PP |  | Monitoring stok (kamerový systém) jakékoli výšky stávající kanalizace | [15 empty] | PP | 2
| VV |  | " prověření funkčnosti stávajících kp " | [15 empty] | VV | 2 | 1 | True | 0 | ROZPOCET
| VV |  | " DN200 " 119,6*2 |  | 239.2 | [13 empty] | VV | 2 | 2 | True | 0 | ROZPOCET
| VV |  | " DN400 " 48,3*2 |  | 96.6 | [13 empty] | VV | 2 | 2 | True | 0 | ROZPOCET
| VV |  | Součet |  | 335.8 | [13 empty] | VV | 2 | 4 | True | 1 | ROZPOCET
| D | 4 | Vodorovné konstrukce |  |  |  | 0 | [5 empty] | 0 |  | 44.321 |  | 0 | 1 | D | 1 |  |  |  | ROZPOCET | [9 empty] | 0
75 | K | 451572111 | Lože pod potrubí otevřený výkop z kameniva drobného těženého | m3 | 68.48 |  | 0 | CS ÚRS 2023 02 |  |  | základní |  | 0 | 0 | 0 | 0 | 0 | 4 | K | 2 |  |  |  | ROZPOCET |  |  |  | 0 | 0 | 0 | 0 | 0 | 1 | 0 | 4 | -551258612
| PP |  | Lože pod potrubí, stoky a drobné objekty v otevřeném výkopu z kameniva drobného těženého 0 až 4 mm | [15 empty] | PP | 2
| VV |  | " lože " | [15 empty] | VV | 2 | 1 | True | 0 | ROZPOCET
| VV |  | 0,05*1,1*(KT150+KT200+KT250) |  | 58.108 | [13 empty] | VV | 2 | 2 | True | 0 | ROZPOCET
| VV |  | 0,08*1,1*KT300 |  | 2.886 | [13 empty] | VV | 2 | 2 | True | 0 | ROZPOCET
| VV |  | 0,08*1,2*KT400 |  | 7.162 | [13 empty] | VV | 2 | 2 | True | 0 | ROZPOCET
| VV |  | " ŠP1 " 0,1*1,8*1,8 |  | 0.324 | [13 empty] | VV | 2 | 2 | True | 0 | ROZPOCET
| VV | LOZE | Součet |  | 68.48 | [13 empty] | VV | 2 | 4 | True | 1 | ROZPOCET
76 | K | 167151101 | Nakládání výkopku z hornin třídy těžitelnosti I skupiny 1 až 3 do 100 m3 | m3 | 68.48 |  | 0 | CS ÚRS 2023 02 |  |  | základní |  | 0 | 0 | 0 | 0 | 0 | 4 | K | 2 |  |  |  | ROZPOCET |  |  |  | 0 | 0 | 0 | 0 | 0 | 1 | 0 | 4 | -2017989352
| PP |  | Nakládání, skládání a překládání neulehlého výkopku nebo sypaniny strojně nakládání, množství do 100 m3, z horniny třídy těžitelnosti I, skupiny 1 až 3 | [15 empty] | PP | 2
| VV |  | " přesun hmot " LOZE |  | 68.48 | [13 empty] | VV | 2 | 2 | True | 1 | ROZPOCET
77 | K | 162251102 | Vodorovné přemístění přes 20 do 50 m výkopku/sypaniny z horniny třídy těžitelnosti I skupiny 1 až 3 | m3 | 68.48 |  | 0 | CS ÚRS 2023 02 |  |  | základní |  | 0 | 0 | 0 | 0 | 0 | 4 | K | 2 |  |  |  | ROZPOCET |  |  |  | 0 | 0 | 0 | 0 | 0 | 1 | 0 | 4 | 1449300075
| PP |  | Vodorovné přemístění výkopku nebo sypaniny po suchu na obvyklém dopravním prostředku, bez naložení výkopku, avšak se složením bez rozhrnutí z horniny třídy těžitelnosti I skupiny 1 až 3 na vzdálenost přes 20 do 50 m | [15 empty] | PP | 2
78 | K | 4521111111 | Osazení betonových pražců otevřený výkop pl do 25000 mm2 vč. 2x klíín | kus | 1038 |  | 0 | vlastní |  |  | základní |  | 0 | 0.00165 | 1.7127 | 0 | 0 | 4 | K | 2 |  |  |  | ROZPOCET |  |  |  | 0 | 0 | 0 | 0 | 0 | 1 | 0 | 4 | -1579204715
| PP |  | Osazení betonových pražců otevřený výkop pl do 25000 mm2 vč. 2x klíín | [15 empty] | PP | 2
| VV |  | " domovní přípojky " 972+66 |  | 1038 | [13 empty] | VV | 2 | 2 | True | 1 | ROZPOCET
79 | M | 5922372902 | podkladek pod kameninové trouby vč. 2x klín DN150-200 | kus | 1070 |  | 0 | vlastní |  |  | základní |  | 0 | 0.035 | 37.45 | 0 | 0 | 8 | M | 2 |  |  |  | ROZPOCET |  |  |  | 0 | 0 | 0 | 0 | 0 | 1 | 0 | 4 | 825944593
| PP |  | podkladek pod kameninové trouby 120 x 160 x 600 mm vč. 2x klín DN150-200 | [15 empty] | PP | 2
| VV |  | " DN150 " 298*2 |  | 596 | [13 empty] | VV | 2 | 2 | True | 0 | ROZPOCET
| VV |  | " DN200 " 188*2 |  | 376 | [13 empty] | VV | 2 | 2 | True | 0 | ROZPOCET
| VV |  | " prověření funkčnosti stávajících kp DN200 " 49*2 |  | 98 | [13 empty] | VV | 2 | 2 | True | 0 | ROZPOCET
| VV |  | Součet |  | 1070 | [13 empty] | VV | 2 | 4 | True | 1 | ROZPOCET
80 | M | 5922372911 | podkladek pod kameninové trouby vč. 2x klín DN250-400 | kus | 108 |  | 0 | vlastní |  |  | základní |  | 0 | 0.035 | 3.78 | 0 | 0 | 8 | M | 2 |  |  |  | ROZPOCET |  |  |  | 0 | 0 | 0 | 0 | 0 | 1 | 0 | 4 | -171087569
| PP |  | podkladek pod kameninové trouby 120 x 160 x 600 mm vč. 2x klín DN150-200 | [15 empty] | PP | 2
| VV |  | " DN250 " 9*2 |  | 18 | [13 empty] | VV | 2 | 2 | True | 0 | ROZPOCET
| VV |  | " DN300 " 13*2 |  | 26 | [13 empty] | VV | 2 | 2 | True | 0 | ROZPOCET
| VV |  | " DN400 " 11*2 |  | 22 | [13 empty] | VV | 2 | 2 | True | 0 | ROZPOCET
| VV |  | " prověření funkčnosti stávajících kp DN400 " 21*2 |  | 42 | [13 empty] | VV | 2 | 2 | True | 0 | ROZPOCET
| VV |  | Součet |  | 108 | [13 empty] | VV | 2 | 4 | True | 1 | ROZPOCET
81 | K | 452311131 | Podkladní desky z betonu prostého bez zvýšených nároků na prostředí tř. C 12/15 otevřený výkop | m3 | 68.156 |  | 0 | CS ÚRS 2023 02 |  |  | základní |  | 0 | 0 | 0 | 0 | 0 | 4 | K | 2 |  |  |  | ROZPOCET |  |  |  | 0 | 0 | 0 | 0 | 0 | 1 | 0 | 4 | 1103509213
| PP |  | Podkladní a zajišťovací konstrukce z betonu prostého v otevřeném výkopu bez zvýšených nároků na prostředí desky pod potrubí, stoky a drobné objekty z betonu tř. C 12/15 | [15 empty] | PP | 2
| VV |  | " lože " | [15 empty] | VV | 2 | 1 | True | 0 | ROZPOCET
| VV |  | 0,05*1,1*(KT150+KT200+KT250) |  | 58.108 | [13 empty] | VV | 2 | 2 | True | 0 | ROZPOCET
| VV |  | 0,08*1,1*KT300 |  | 2.886 | [13 empty] | VV | 2 | 2 | True | 0 | ROZPOCET
| VV |  | 0,08*1,2*KT400 |  | 7.162 | [13 empty] | VV | 2 | 2 | True | 0 | ROZPOCET
| VV |  | Součet |  | 68.156 | [13 empty] | VV | 2 | 4 | True | 1 | ROZPOCET
82 | K | 452311161.1 | Podkladní desky z betonu prostého bez zvýšených nároků na prostředí tř. C 25/30-XA1 otevřený výkop | m3 | 0.324 |  | 0 | vlastní |  |  | základní |  | 0 | 0 | 0 | 0 | 0 | 4 | K | 2 |  |  |  | ROZPOCET |  |  |  | 0 | 0 | 0 | 0 | 0 | 1 | 0 | 4 | -705071786
| PP |  | Podkladní a zajišťovací konstrukce z betonu prostého v otevřeném výkopu bez zvýšených nároků na prostředí desky pod potrubí, stoky a drobné objekty z betonu tř. C 25/30 | [15 empty] | PP | 2
| VV |  | " lože " | [15 empty] | VV | 2 | 1 | True | 0 | ROZPOCET
| VV |  | " ŠP1 " 0,1*1,8*1,8 |  | 0.324 | [13 empty] | VV | 2 | 2 | True | 1 | ROZPOCET
83 | K | 452313131 | Podkladní bloky z betonu prostého bez zvýšených nároků na prostředí tř. C 12/15 otevřený výkop | m3 | 23.595 |  | 0 | CS ÚRS 2023 02 |  |  | základní |  | 0 | 0 | 0 | 0 | 0 | 4 | K | 2 |  |  |  | ROZPOCET |  |  |  | 0 | 0 | 0 | 0 | 0 | 1 | 0 | 4 | 1576441675
| PP |  | Podkladní a zajišťovací konstrukce z betonu prostého v otevřeném výkopu bez zvýšených nároků na prostředí bloky pro potrubí z betonu tř. C 12/15 | [15 empty] | PP | 2
| VV |  | " obetonování napojení dešťového svodu " | [15 empty] | VV | 2 | 1 | True | 0 | ROZPOCET
| VV |  | 0,55*0,55*1,5*52 |  | 23.595 | [13 empty] | VV | 2 | 2 | True | 0 | ROZPOCET
| VV | BLOK | Součet |  | 23.595 | [13 empty] | VV | 2 | 4 | True | 1 | ROZPOCET
84 | K | 452353101 | Bednění podkladních bloků otevřený výkop | m2 | 128.7 |  | 0 | CS ÚRS 2023 02 |  |  | základní |  | 0 | 0.00639 | 0.82239 | 0 | 0 | 4 | K | 2 |  |  |  | ROZPOCET |  |  |  | 0 | 0 | 0 | 0 | 0 | 1 | 0 | 4 | 1336338933
| PP |  | Bednění podkladních a zajišťovacích konstrukcí v otevřeném výkopu bloků pro potrubí | [15 empty] | PP | 2
| VV |  | " obetonování napojení dešťového svodu " | [15 empty] | VV | 2 | 1 | True | 0 | ROZPOCET
| VV |  | 3*0,55*1,5*52 |  | 128.7 | [13 empty] | VV | 2 | 2 | True | 1 | ROZPOCET
85 | K | 452112112.1 | Osazení betonových prstenců nebo rámů v do 100 mm přetmelení spár | kus | 2 |  | 0 | vlastní |  |  | základní |  | 0 | 0.22394 | 0.44788 | 0 | 0 | 4 | K | 2 |  |  |  | ROZPOCET |  |  |  | 0 | 0 | 0 | 0 | 0 | 1 | 0 | 4 | -22107630
| PP |  | Osazení betonových dílců prstenců nebo rámů pod poklopy a mříže, výšky do 100 mm | [15 empty] | PP | 2
| VV |  | " ŠP1 " 2 |  | 2 | [13 empty] | VV | 2 | 2 | True | 1 | ROZPOCET
86 | M | 59224185 | prstenec šachtový vyrovnávací betonový 625x120x60mm | kus | 1 |  | 0 | CS ÚRS 2023 02 |  |  | základní |  | 0 | 0.04 | 0.04 | 0 | 0 | 8 | M | 2 |  |  |  | ROZPOCET |  |  |  | 0 | 0 | 0 | 0 | 0 | 1 | 0 | 4 | -782350457
| PP |  | prstenec šachtový vyrovnávací betonový 625x120x60mm | [15 empty] | PP | 2
87 | M | 59224187 | prstenec šachtový vyrovnávací betonový 625x120x100mm | kus | 1 |  | 0 | CS ÚRS 2023 02 |  |  | základní |  | 0 | 0.068 | 0.068 | 0 | 0 | 8 | M | 2 |  |  |  | ROZPOCET |  |  |  | 0 | 0 | 0 | 0 | 0 | 1 | 0 | 4 | -1173134650
| PP |  | prstenec šachtový vyrovnávací betonový 625x120x100mm | [15 empty] | PP | 2
| D | 5 | Komunikace pozemní |  |  |  | 0 | [5 empty] | 0 |  | 0 |  | 0 | 1 | D | 1 |  |  |  | ROZPOCET | [9 empty] | 0
88 | K | 564861011.1 | Provizorní kryt ze štěrku 200mm | m2 | 851.91 |  | 0 | vlastní |  |  | základní |  | 0 | 0 | 0 | 0 | 0 | 4 | K | 2 |  |  |  | ROZPOCET |  |  |  | 0 | 0 | 0 | 0 | 0 | 1 | 0 | 4 | -377724370
| PP |  | Podklad ze štěrkodrti ŠD s rozprostřením a zhutněním plochy jednotlivě do 100 m2, po zhutnění tl. 200 mm | [15 empty] | PP | 2
| VV |  | " všechny asfaltové komunikace (mimo TT) " | [15 empty] | VV | 2 | 1 | True | 0 | ROZPOCET
| VV |  | ZAMKOVA1+DLAZBA2+LA3+ZAMKOVA4+KOSTKY5 |  | 476.36 | [13 empty] | VV | 2 | 2 | True | 0 | ROZPOCET
| VV |  | ASFALT6+ASFALT7+ASFALT8+ASFALT9 |  | 142.68 | [13 empty] | VV | 2 | 2 | True | 0 | ROZPOCET
| VV |  | ASFALT10+ASFALT11+ASFALT12+ASFALT13 |  | 232.87 | [13 empty] | VV | 2 | 2 | True | 0 | ROZPOCET
| VV | KRYT200 | Součet |  | 851.91 | [13 empty] | VV | 2 | 4 | True | 1 | ROZPOCET
89 | K | 167151111 | Nakládání výkopku z hornin třídy těžitelnosti I skupiny 1 až 3 přes 100 m3 | m3 | 170.382 |  | 0 | CS ÚRS 2023 02 |  |  | základní |  | 0 | 0 | 0 | 0 | 0 | 4 | K | 2 |  |  |  | ROZPOCET |  |  |  | 0 | 0 | 0 | 0 | 0 | 1 | 0 | 4 | 1719771345
| PP |  | Nakládání, skládání a překládání neulehlého výkopku nebo sypaniny strojně nakládání, množství přes 100 m3, z hornin třídy těžitelnosti I, skupiny 1 až 3 | [15 empty] | PP | 2
| VV |  | " přesun hmot " KRYT200*0,2 |  | 170.382 | [13 empty] | VV | 2 | 2 | True | 1 | ROZPOCET
90 | K | 162251102 | Vodorovné přemístění přes 20 do 50 m výkopku/sypaniny z horniny třídy těžitelnosti I skupiny 1 až 3 | m3 | 170.382 |  | 0 | CS ÚRS 2023 02 |  |  | základní |  | 0 | 0 | 0 | 0 | 0 | 4 | K | 2 |  |  |  | ROZPOCET |  |  |  | 0 | 0 | 0 | 0 | 0 | 1 | 0 | 4 | -1754907348
| PP |  | Vodorovné přemístění výkopku nebo sypaniny po suchu na obvyklém dopravním prostředku, bez naložení výkopku, avšak se složením bez rozhrnutí z horniny třídy těžitelnosti I skupiny 1 až 3 na vzdálenost přes 20 do 50 m | [15 empty] | PP | 2
| D | 8 | Trubní vedení |  |  |  | 0 | [5 empty] | 0 |  | 748.3638 |  | 178.5807 | 1 | D | 1 |  |  |  | ROZPOCET | [9 empty] | 0
91 | K | 831312121 | Montáž potrubí z trub kameninových hrdlových s integrovaným těsněním výkop sklon do 20 % DN 150 | m | 479 |  | 0 | CS ÚRS 2023 02 |  |  | základní |  | 0 | 3e-05 | 0.01437 | 0 | 0 | 4 | K | 2 |  |  |  | ROZPOCET |  |  |  | 0 | 0 | 0 | 0 | 0 | 1 | 0 | 4 | 1980985217
| PP |  | Montáž potrubí z trub kameninových hrdlových s integrovaným těsněním v otevřeném výkopu ve sklonu do 20 % DN 150 | [15 empty] | PP | 2
| VV |  | " délka stoky " 447,5 |  | 447.5 | [13 empty] | VV | 2 | 2 | True | 0 | ROZPOCET
| VV | KT150 | Součet |  | 447.5 | [13 empty] | VV | 2 | 4 | True | 0 | ROZPOCET
| VV |  | " svod " 31,5 |  | 31.5 | [13 empty] | VV | 2 | 2 | True | 0 | ROZPOCET
| VV |  | KT150 |  | 447.5 | [13 empty] | VV | 2 | 2 | True | 0 | ROZPOCET
| VV |  | Součet |  | 479 | [13 empty] | VV | 2 | 4 | True | 1 | ROZPOCET
92 | M | 59710675 | trouba kameninová glazovaná DN 150 dl 1,50m spojovací systém F | m | 486.185 |  | 0 | CS ÚRS 2023 02 |  |  | základní |  | 0 | 0.024 | 11.6684 | 0 | 0 | 8 | M | 2 |  |  |  | ROZPOCET |  |  |  | 0 | 0 | 0 | 0 | 0 | 1 | 0 | 4 | 276038832
| PP |  | trouba kameninová glazovaná DN 150 dl 1,50m spojovací systém F | [15 empty] | PP | 2
| VV |  | 479*1,015 'Přepočtené koeficientem množství |  | 486.185 | [13 empty] | VV | 2 | 2 | False | 1 | ROZPOCET
93 | K | 831262191 | Příplatek za práce na potrubí z trub kameninových s integrovaným těsněním sklon přes 20 % DN do 300 | m | 344.75 |  | 0 | CS ÚRS 2023 02 |  |  | základní |  | 0 | 0 | 0 | 0 | 0 | 4 | K | 2 |  |  |  | ROZPOCET |  |  |  | 0 | 0 | 0 | 0 | 0 | 1 | 0 | 4 | 14239176
| PP |  | Montáž potrubí z trub kameninových hrdlových s integrovaným těsněním Příplatek k cenám za práce v otevřeném výkopu ve sklonu přes 20 %, pro DN od 100 do 300 | [15 empty] | PP | 2
| VV |  | " šikmá část " KT150*0,7 |  | 313.25 | [13 empty] | VV | 2 | 2 | True | 0 | ROZPOCET
| VV |  | " svod " 31,5 |  | 31.5 | [13 empty] | VV | 2 | 2 | True | 0 | ROZPOCET
| VV |  | Součet |  | 344.75 | [13 empty] | VV | 2 | 4 | True | 1 | ROZPOCET
94 | K | 831312193.1 | Příplatek k montáži kameninového potrubí za napojení dvou dříků trub DN 150 | kus | 2 |  | 0 | vlastní |  |  | základní |  | 0 | 0.00085 | 0.0017 | 0 | 0 | 4 | K | 2 |  |  |  | ROZPOCET |  |  |  | 0 | 0 | 0 | 0 | 0 | 1 | 0 | 4 | -2019491289
| PP |  | Montáž potrubí z trub kameninových hrdlových s integrovaným těsněním Příplatek k cenám za napojení dvou dříků trub o stejném průměru (max. rozdíl 12 mm) pomocí převlečné manžety (manžeta zahrnuta v ceně) DN 150 | [15 empty] | PP | 2
| VV |  | " standardní spojka SC s vyrovnávací vložkou BC " 2 |  | 2 | [13 empty] | VV | 2 | 2 | True | 1 | ROZPOCET
95 | K | 831352121 | Montáž potrubí z trub kameninových hrdlových s integrovaným těsněním výkop sklon do 20 % DN 200 | m | 588.4 |  | 0 | CS ÚRS 2023 02 |  |  | základní |  | 0 | 4e-05 | 0.023536 | 0 | 0 | 4 | K | 2 |  |  |  | ROZPOCET |  |  |  | 0 | 0 | 0 | 0 | 0 | 1 | 0 | 4 | -80043251
| PP |  | Montáž potrubí z trub kameninových hrdlových s integrovaným těsněním v otevřeném výkopu ve sklonu do 20 % DN 200 | [15 empty] | PP | 2
| VV |  | " délka stoky " 468,8 |  | 468.8 | [13 empty] | VV | 2 | 2 | True | 0 | ROZPOCET
| VV |  | " prověření funkčnosti stávajících kp " 119,6 |  | 119.6 | [13 empty] | VV | 2 | 2 | True | 0 | ROZPOCET
| VV | KT200 | Součet |  | 588.4 | [13 empty] | VV | 2 | 4 | True | 1 | ROZPOCET
96 | M | 59710704 | trouba kameninová glazovaná DN 200 dl 2,50m spojovací systém C Třída 240 | m | 597.226 |  | 0 | CS ÚRS 2023 02 |  |  | základní |  | 0 | 0.043 | 25.6807 | 0 | 0 | 8 | M | 2 |  |  |  | ROZPOCET |  |  |  | 0 | 0 | 0 | 0 | 0 | 1 | 0 | 4 | 1773828204
| PP |  | trouba kameninová glazovaná DN 200 dl 2,50m spojovací systém C Třída 240 | [15 empty] | PP | 2
| VV |  | 588,4*1,015 'Přepočtené koeficientem množství |  | 597.226 | [13 empty] | VV | 2 | 2 | False | 1 | ROZPOCET
97 | K | 831262191 | Příplatek za práce na potrubí z trub kameninových s integrovaným těsněním sklon přes 20 % DN do 300 | m | 411.88 |  | 0 | CS ÚRS 2023 02 |  |  | základní |  | 0 | 0 | 0 | 0 | 0 | 4 | K | 2 |  |  |  | ROZPOCET |  |  |  | 0 | 0 | 0 | 0 | 0 | 1 | 0 | 4 | 948713297
| PP |  | Montáž potrubí z trub kameninových hrdlových s integrovaným těsněním Příplatek k cenám za práce v otevřeném výkopu ve sklonu přes 20 %, pro DN od 100 do 300 | [15 empty] | PP | 2
| VV |  | " šikmá část " KT200*0,7 |  | 411.88 | [13 empty] | VV | 2 | 2 | True | 1 | ROZPOCET
98 | K | 831352193.1 | Příplatek k montáži kameninového potrubí za napojení dvou dříků trub DN 200 | kus | 46 |  | 0 | vlastní |  |  | základní |  | 0 | 0.001 | 0.046 | 0 | 0 | 4 | K | 2 |  |  |  | ROZPOCET |  |  |  | 0 | 0 | 0 | 0 | 0 | 1 | 0 | 4 | -1082668572
| PP |  | Příplatek k montáži kameninového potrubí za napojení dvou dříků trub pomocí přechodové spojky DN 200 | [15 empty] | PP | 2
| VV |  | " standardní spojka SC s vyrovnávací vložkou BC " 46 |  | 46 | [13 empty] | VV | 2 | 2 | True | 1 | ROZPOCET
99 | K | 831362121 | Montáž potrubí z trub kameninových hrdlových s integrovaným těsněním výkop sklon do 20 % DN 250 | m | 20.6 |  | 0 | CS ÚRS 2023 02 |  |  | základní |  | 0 | 5e-05 | 0.00103 | 0 | 0 | 4 | K | 2 |  |  |  | ROZPOCET |  |  |  | 0 | 0 | 0 | 0 | 0 | 1 | 0 | 4 | -2028000935
| PP |  | Montáž potrubí z trub kameninových hrdlových s integrovaným těsněním v otevřeném výkopu ve sklonu do 20 % DN 250 | [15 empty] | PP | 2
| VV |  | " délka stoky " 20,6 |  | 20.6 | [13 empty] | VV | 2 | 2 | True | 0 | ROZPOCET
| VV | KT250 | Součet |  | 20.6 | [13 empty] | VV | 2 | 4 | True | 1 | ROZPOCET
100 | M | 59710702 | trouba kameninová glazovaná DN 250 dl 2,50m spojovací systém C Třida 160 | m | 20.909 |  | 0 | CS ÚRS 2023 02 |  |  | základní |  | 0 | 0.053 | 1.1082 | 0 | 0 | 8 | M | 2 |  |  |  | ROZPOCET |  |  |  | 0 | 0 | 0 | 0 | 0 | 1 | 0 | 4 | -851539969
| PP |  | trouba kameninová glazovaná DN 250 dl 2,50m spojovací systém C Třida 160 | [15 empty] | PP | 2
| VV |  | 20,6*1,015 'Přepočtené koeficientem množství |  | 20.909 | [13 empty] | VV | 2 | 2 | False | 1 | ROZPOCET
101 | K | 831362193.1 | Příplatek k montáži kameninového potrubí za napojení dvou dříků trub DN 250 | kus | 2 |  | 0 | vlastní |  |  | základní |  | 0 | 0.0015 | 0.003 | 0 | 0 | 4 | K | 2 |  |  |  | ROZPOCET |  |  |  | 0 | 0 | 0 | 0 | 0 | 1 | 0 | 4 | 634562704
| PP |  | Montáž potrubí z trub kameninových hrdlových s integrovaným těsněním Příplatek k cenám za napojení dvou dříků trub o stejném průměru (max. rozdíl 12 mm) pomocí převlečné manžety (manžeta zahrnuta v ceně) DN 250 | [15 empty] | PP | 2
| VV |  | " standardní spojka SC s vyrovnávací vložkou BC " 2 |  | 2 | [13 empty] | VV | 2 | 2 | True | 1 | ROZPOCET
102 | K | 831372121 | Montáž potrubí z trub kameninových hrdlových s integrovaným těsněním výkop sklon do 20 % DN 300 | m | 32.8 |  | 0 | CS ÚRS 2023 02 |  |  | základní |  | 0 | 8e-05 | 0.002624 | 0 | 0 | 4 | K | 2 |  |  |  | ROZPOCET |  |  |  | 0 | 0 | 0 | 0 | 0 | 1 | 0 | 4 | 1457635827
| PP |  | Montáž potrubí z trub kameninových hrdlových s integrovaným těsněním v otevřeném výkopu ve sklonu do 20 % DN 300 | [15 empty] | PP | 2
| VV |  | " délka stoky " 32,8 |  | 32.8 | [13 empty] | VV | 2 | 2 | True | 0 | ROZPOCET
| VV | KT300 | Součet |  | 32.8 | [13 empty] | VV | 2 | 4 | True | 1 | ROZPOCET
103 | M | 59710711 | trouba kameninová glazovaná DN 300 dl 2,50m spojovací systém C Třída 160 | m | 33.292 |  | 0 | CS ÚRS 2023 02 |  |  | základní |  | 0 | 0.072 | 2.397 | 0 | 0 | 8 | M | 2 |  |  |  | ROZPOCET |  |  |  | 0 | 0 | 0 | 0 | 0 | 1 | 0 | 4 | -838207643
| PP |  | trouba kameninová glazovaná DN 300 dl 2,50m spojovací systém C Třída 160 | [15 empty] | PP | 2
| VV |  | 32,8*1,015 'Přepočtené koeficientem množství |  | 33.292 | [13 empty] | VV | 2 | 2 | False | 1 | ROZPOCET
104 | K | 831372193.1 | Příplatek k montáži kameninového potrubí za napojení dvou dříků trub DN 300 | kus | 3 |  | 0 | vlastní |  |  | základní |  | 0 | 0.0017 | 0.0051 | 0 | 0 | 4 | K | 2 |  |  |  | ROZPOCET |  |  |  | 0 | 0 | 0 | 0 | 0 | 1 | 0 | 4 | 1863421759
| PP |  | Montáž potrubí z trub kameninových hrdlových s integrovaným těsněním Příplatek k cenám za napojení dvou dříků trub o stejném průměru (max. rozdíl 12 mm) pomocí převlečné manžety (manžeta zahrnuta v ceně) DN 300 | [15 empty] | PP | 2
| VV |  | " standardní spojka SC s vyrovnávací vložkou BC " 3 |  | 3 | [13 empty] | VV | 2 | 2 | True | 1 | ROZPOCET
105 | K | 831392121 | Montáž potrubí z trub kameninových hrdlových s integrovaným těsněním výkop sklon do 20 % DN 400 | m | 75.6 |  | 0 | CS ÚRS 2023 02 |  |  | základní |  | 0 | 0.00011 | 0.008316 | 0 | 0 | 4 | K | 2 |  |  |  | ROZPOCET |  |  |  | 0 | 0 | 0 | 0 | 0 | 1 | 0 | 4 | -816064063
| PP |  | Montáž potrubí z trub kameninových hrdlových s integrovaným těsněním v otevřeném výkopu ve sklonu do 20 % DN 400 | [15 empty] | PP | 2
| VV |  | " výpis materiálu " 28,1 |  | 28.1 | [13 empty] | VV | 2 | 2 | True | 0 | ROZPOCET
| VV |  | Součet |  | 28.1 | [13 empty] | VV | 2 | 4 | True | 0 | ROZPOCET
| VV |  | " délka stoky " 28,1-1,8 |  | 26.3 | [13 empty] | VV | 2 | 2 | True | 0 | ROZPOCET
| VV |  | " prověření funkčnosti stávajících kp " 48,3 |  | 48.3 | [13 empty] | VV | 2 | 2 | True | 0 | ROZPOCET
| VV | KT400 | Součet |  | 74.6 | [13 empty] | VV | 2 | 4 | True | 0 | ROZPOCET
| VV |  | " délka potrubí " 28,1-0,8 |  | 27.3 | [13 empty] | VV | 2 | 2 | True | 0 | ROZPOCET
| VV |  | " prověření funkčnosti stávajících kp " 48,3 |  | 48.3 | [13 empty] | VV | 2 | 2 | True | 0 | ROZPOCET
| VV |  | Součet |  | 75.6 | [13 empty] | VV | 2 | 4 | True | 1 | ROZPOCET
106 | M | 59710701 | trouba kameninová glazovaná DN 400 dl 2,50m spojovací systém C | m | 76.734 |  | 0 | CS ÚRS 2023 02 |  |  | základní |  | 0 | 0.136 | 10.4358 | 0 | 0 | 8 | M | 2 |  |  |  | ROZPOCET |  |  |  | 0 | 0 | 0 | 0 | 0 | 1 | 0 | 4 | 1356040558
| PP |  | trouba kameninová glazovaná DN 400 dl 2,50m spojovací systém C | [15 empty] | PP | 2
| VV |  | 75,6*1,015 'Přepočtené koeficientem množství |  | 76.734 | [13 empty] | VV | 2 | 2 | False | 1 | ROZPOCET
107 | K | 831382191 | Příplatek za práce na potrubí z trub kameninových s integrovaným těsněním sklon přes 20 % DN do 600 | m | 15.1 |  | 0 | CS ÚRS 2023 02 |  |  | základní |  | 0 | 0 | 0 | 0 | 0 | 4 | K | 2 |  |  |  | ROZPOCET |  |  |  | 0 | 0 | 0 | 0 | 0 | 1 | 0 | 4 | 733513093
| PP |  | Montáž potrubí z trub kameninových hrdlových s integrovaným těsněním Příplatek k cenám za práce v otevřeném výkopu ve sklonu přes 20 %, pro DN od 350 do 600 | [15 empty] | PP | 2
| VV |  | " šikmá část Údolní 53 " 15,1 |  | 15.1 | [13 empty] | VV | 2 | 2 | True | 1 | ROZPOCET
108 | K | 837262221 | Montáž kameninových tvarovek jednoosých s integrovaným těsněním otevřený výkop DN 100 | kus | 17 |  | 0 | CS ÚRS 2023 02 |  |  | základní |  | 0 | 6e-05 | 0.00102 | 0 | 0 | 4 | K | 2 |  |  |  | ROZPOCET |  |  |  | 0 | 0 | 0 | 0 | 0 | 1 | 0 | 4 | -2143035355
| PP |  | Montáž kameninových tvarovek na potrubí z trub kameninových v otevřeném výkopu s integrovaným těsněním jednoosých DN 100 | [15 empty] | PP | 2
109 | M | 5971335210 | U kroužky DN 100 | kus | 17.255 |  | 0 | vlastní |  |  | základní |  | 0 | 0.00025 | 0.0043137 | 0 | 0 | 8 | M | 2 |  |  |  | ROZPOCET |  |  |  | 0 | 0 | 0 | 0 | 0 | 1 | 0 | 4 | -269259783
| PP |  | U kroužky DN 100 | [15 empty] | PP | 2
| VV |  | 17*1,015 'Přepočtené koeficientem množství |  | 17.255 | [13 empty] | VV | 2 | 2 | False | 1 | ROZPOCET
110 | K | 837272221 | Montáž kameninových tvarovek jednoosých s integrovaným těsněním otevřený výkop DN 125 | kus | 35 |  | 0 | CS ÚRS 2023 02 |  |  | základní |  | 0 | 6e-05 | 0.0021 | 0 | 0 | 4 | K | 2 |  |  |  | ROZPOCET |  |  |  | 0 | 0 | 0 | 0 | 0 | 1 | 0 | 4 | 1210547922
| PP |  | Montáž kameninových tvarovek na potrubí z trub kameninových v otevřeném výkopu s integrovaným těsněním jednoosých DN 125 | [15 empty] | PP | 2
111 | M | 5971335212 | U kroužky DN 125 | kus | 35.525 |  | 0 | vlastní |  |  | základní |  | 0 | 0.0004 | 0.01421 | 0 | 0 | 8 | M | 2 |  |  |  | ROZPOCET |  |  |  | 0 | 0 | 0 | 0 | 0 | 1 | 0 | 4 | -302830936
| PP |  | U kroužky DN 125 | [15 empty] | PP | 2
| VV |  | 35*1,015 'Přepočtené koeficientem množství |  | 35.525 | [13 empty] | VV | 2 | 2 | False | 1 | ROZPOCET
112 | K | 837312221 | Montáž kameninových tvarovek jednoosých s integrovaným těsněním otevřený výkop DN 150 | kus | 264 |  | 0 | CS ÚRS 2023 02 |  |  | základní |  | 0 | 7e-05 | 0.01848 | 0 | 0 | 4 | K | 2 |  |  |  | ROZPOCET |  |  |  | 0 | 0 | 0 | 0 | 0 | 1 | 0 | 4 | -582295997
| PP |  | Montáž kameninových tvarovek na potrubí z trub kameninových v otevřeném výkopu s integrovaným těsněním jednoosých DN 150 | [15 empty] | PP | 2
| VV |  | " koleno " 51+37+121+1 |  | 210 | [13 empty] | VV | 2 | 2 | True | 0 | ROZPOCET
| VV |  | " přechod " 17+35 |  | 52 | [13 empty] | VV | 2 | 2 | True | 0 | ROZPOCET
| VV |  | " zkrácená " 2 |  | 2 | [13 empty] | VV | 2 | 2 | True | 0 | ROZPOCET
| VV |  | Součet |  | 264 | [13 empty] | VV | 2 | 4 | True | 1 | ROZPOCET
113 | M | 59710944 | koleno kameninové glazované DN 150 15° spojovací systém F | kus | 51.765 |  | 0 | CS ÚRS 2023 02 |  |  | základní |  | 0 | 0.01 | 0.51765 | 0 | 0 | 8 | M | 2 |  |  |  | ROZPOCET |  |  |  | 0 | 0 | 0 | 0 | 0 | 1 | 0 | 4 | 2143864390
| PP |  | koleno kameninové glazované DN 150 15° spojovací systém F | [15 empty] | PP | 2
| VV |  | 51*1,015 'Přepočtené koeficientem množství |  | 51.765 | [13 empty] | VV | 2 | 2 | False | 1 | ROZPOCET
114 | M | 59710964 | koleno kameninové glazované DN 150 30° spojovací systém F | kus | 37.555 |  | 0 | CS ÚRS 2023 02 |  |  | základní |  | 0 | 0.01 | 0.37555 | 0 | 0 | 8 | M | 2 |  |  |  | ROZPOCET |  |  |  | 0 | 0 | 0 | 0 | 0 | 1 | 0 | 4 | 1241354069
| PP |  | koleno kameninové glazované DN 150 30° spojovací systém F | [15 empty] | PP | 2
| VV |  | 37*1,015 'Přepočtené koeficientem množství |  | 37.555 | [13 empty] | VV | 2 | 2 | False | 1 | ROZPOCET
115 | M | 59710984 | koleno kameninové glazované DN 150 45° spojovací systém F | kus | 122.815 |  | 0 | CS ÚRS 2023 02 |  |  | základní |  | 0 | 0.01 | 1.2282 | 0 | 0 | 8 | M | 2 |  |  |  | ROZPOCET |  |  |  | 0 | 0 | 0 | 0 | 0 | 1 | 0 | 4 | -257991424
| PP |  | koleno kameninové glazované DN 150 45° spojovací systém F | [15 empty] | PP | 2
| VV |  | 121*1,015 'Přepočtené koeficientem množství |  | 122.815 | [13 empty] | VV | 2 | 2 | False | 1 | ROZPOCET
116 | M | 59711024 | koleno kameninové glazované DN 150 90° spojovací systém F | kus | 1.015 |  | 0 | CS ÚRS 2023 02 |  |  | základní |  | 0 | 0.01 | 0.01015 | 0 | 0 | 8 | M | 2 |  |  |  | ROZPOCET |  |  |  | 0 | 0 | 0 | 0 | 0 | 1 | 0 | 4 | -1209855828
| PP |  | koleno kameninové glazované DN 150 90° spojovací systém F | [15 empty] | PP | 2
| VV |  | 1*1,015 'Přepočtené koeficientem množství |  | 1.015 | [13 empty] | VV | 2 | 2 | False | 1 | ROZPOCET
117 | M | 59712507 | přechod kameninový glazovaná DN 100/150 spojovací systém F/F | kus | 17.255 |  | 0 | CS ÚRS 2023 02 |  |  | základní |  | 0 | 0.007 | 0.12079 | 0 | 0 | 8 | M | 2 |  |  |  | ROZPOCET |  |  |  | 0 | 0 | 0 | 0 | 0 | 1 | 0 | 4 | -579363754
| PP |  | přechod kameninový glazovaná DN 100/150 spojovací systém F/F | [15 empty] | PP | 2
| VV |  | 17*1,015 'Přepočtené koeficientem množství |  | 17.255 | [13 empty] | VV | 2 | 2 | False | 1 | ROZPOCET
118 | M | 59712513 | přechod kameninový glazovaný DN 125/150 pryžové/pryžové těsnění (spojovací systém F/F) | kus | 35.525 |  | 0 | CS ÚRS 2023 02 |  |  | základní |  | 0 | 0.008 | 0.2842 | 0 | 0 | 8 | M | 2 |  |  |  | ROZPOCET |  |  |  | 0 | 0 | 0 | 0 | 0 | 1 | 0 | 4 | -846705586
| PP |  | přechod kameninový glazovaný DN 125/150 pryžové/pryžové těsnění (spojovací systém F/F) | [15 empty] | PP | 2
| VV |  | 35*1,015 'Přepočtené koeficientem množství |  | 35.525 | [13 empty] | VV | 2 | 2 | False | 1 | ROZPOCET
119 | M | 5971081201 | trouba kameninová neglazovaná zkrácená DN150mm L30 | kus | 2.03 |  | 0 | vlastní |  |  | základní |  | 0 | 0.01 | 0.0203 | 0 | 0 | 8 | M | 2 |  |  |  | ROZPOCET |  |  |  | 0 | 0 | 0 | 0 | 0 | 1 | 0 | 4 | -1013646014
| PP |  | trouba kameninová neglazovaná zkrácená DN150mm L30 | [15 empty] | PP | 2
| VV |  | 2*1,015 'Přepočtené koeficientem množství |  | 2.03 | [13 empty] | VV | 2 | 2 | False | 1 | ROZPOCET
120 | K | 837351221 | Montáž kameninových tvarovek odbočných s integrovaným těsněním otevřený výkop DN 200 | kus | 14 |  | 0 | CS ÚRS 2023 02 |  |  | základní |  | 0 | 0.00014 | 0.00196 | 0 | 0 | 4 | K | 2 |  |  |  | ROZPOCET |  |  |  | 0 | 0 | 0 | 0 | 0 | 1 | 0 | 4 | -1121296339
| PP |  | Montáž kameninových tvarovek na potrubí z trub kameninových v otevřeném výkopu s integrovaným těsněním odbočných DN 200 | [15 empty] | PP | 2
121 | M | 59711543 | odbočka kameninová glazovaná jednoduchá šikmá DN 200/150 pryžové těsnění (spojovací systém F/F) dl 500mm | kus | 14.21 |  | 0 | CS ÚRS 2023 02 |  |  | základní |  | 0 | 0.032 | 0.45472 | 0 | 0 | 8 | M | 2 |  |  |  | ROZPOCET |  |  |  | 0 | 0 | 0 | 0 | 0 | 1 | 0 | 4 | -1551902072
| PP |  | odbočka kameninová glazovaná jednoduchá šikmá DN 200/150 pryžové těsnění (spojovací systém F/F) dl 500mm | [15 empty] | PP | 2
| VV |  | 14*1,015 'Přepočtené koeficientem množství |  | 14.21 | [13 empty] | VV | 2 | 2 | False | 1 | ROZPOCET
122 | K | 837352221 | Montáž kameninových tvarovek jednoosých s integrovaným těsněním otevřený výkop DN 200 | kus | 108 |  | 0 | CS ÚRS 2023 02 |  |  | základní |  | 0 | 7e-05 | 0.00756 | 0 | 0 | 4 | K | 2 |  |  |  | ROZPOCET |  |  |  | 0 | 0 | 0 | 0 | 0 | 1 | 0 | 4 | 1280308481
| PP |  | Montáž kameninových tvarovek na potrubí z trub kameninových v otevřeném výkopu s integrovaným těsněním jednoosých DN 200 | [15 empty] | PP | 2
| VV |  | " koleno " 47+1+2 |  | 50 | [13 empty] | VV | 2 | 2 | True | 0 | ROZPOCET
| VV |  | " přechod " 1 |  | 1 | [13 empty] | VV | 2 | 2 | True | 0 | ROZPOCET
| VV |  | " zkrácená " 46 |  | 46 | [13 empty] | VV | 2 | 2 | True | 0 | ROZPOCET
| VV |  | " prověření funkčnosti stávajících kp " 11 |  | 11 | [13 empty] | VV | 2 | 2 | True | 0 | ROZPOCET
| VV |  | Součet |  | 108 | [13 empty] | VV | 2 | 4 | True | 1 | ROZPOCET
123 | M | 59710946 | koleno kameninové glazované DN 200 15° spojovací systém F tř. 160 | kus | 47.705 |  | 0 | CS ÚRS 2023 02 |  |  | základní |  | 0 | 0.015 | 0.71557 | 0 | 0 | 8 | M | 2 |  |  |  | ROZPOCET |  |  |  | 0 | 0 | 0 | 0 | 0 | 1 | 0 | 4 | 1209538532
| PP |  | koleno kameninové glazované DN 200 15° spojovací systém F tř. 160 | [15 empty] | PP | 2
| VV |  | 47*1,015 'Přepočtené koeficientem množství |  | 47.705 | [13 empty] | VV | 2 | 2 | False | 1 | ROZPOCET
124 | M | 59710966 | koleno kameninové glazované DN 200 30° spojovací systém F tř. 160 | kus | 1.015 |  | 0 | CS ÚRS 2023 02 |  |  | základní |  | 0 | 0.015 | 0.015225 | 0 | 0 | 8 | M | 2 |  |  |  | ROZPOCET |  |  |  | 0 | 0 | 0 | 0 | 0 | 1 | 0 | 4 | -451647626
| PP |  | koleno kameninové glazované DN 200 30° spojovací systém F tř. 160 | [15 empty] | PP | 2
| VV |  | 1*1,015 'Přepočtené koeficientem množství |  | 1.015 | [13 empty] | VV | 2 | 2 | False | 1 | ROZPOCET
125 | M | 59710986 | koleno kameninové glazované DN 200 45° spojovací systém F tř. 160 | kus | 2.03 |  | 0 | CS ÚRS 2023 02 |  |  | základní |  | 0 | 0.015 | 0.03045 | 0 | 0 | 8 | M | 2 |  |  |  | ROZPOCET |  |  |  | 0 | 0 | 0 | 0 | 0 | 1 | 0 | 4 | -2144589978
| PP |  | koleno kameninové glazované DN 200 45° spojovací systém F tř. 160 | [15 empty] | PP | 2
| VV |  | 2*1,015 'Přepočtené koeficientem množství |  | 2.03 | [13 empty] | VV | 2 | 2 | False | 1 | ROZPOCET
126 | M | 5971084301 | trouba kameninová glazovaná zkrácená DN200mm L30cm | kus | 57.855 |  | 0 | vlastní |  |  | základní |  | 0 | 0.025 | 1.4464 | 0 | 0 | 8 | M | 2 |  |  |  | ROZPOCET |  |  |  | 0 | 0 | 0 | 0 | 0 | 1 | 0 | 4 | -1953027961
| PP |  | trouba kameninová glazovaná zkrácená DN200mm L30cm | [15 empty] | PP | 2
| VV |  | 46 |  | 46 | [13 empty] | VV | 2 | 2 | True | 0 | ROZPOCET
| VV |  | " prověření funkčnosti stávajících kp " 11 |  | 11 | [13 empty] | VV | 2 | 2 | True | 0 | ROZPOCET
| VV |  | Součet |  | 57 | [13 empty] | VV | 2 | 4 | True | 1 | ROZPOCET
| VV |  | 57*1,015 'Přepočtené koeficientem množství |  | 57.855 | [13 empty] | VV | 2 | 2 | False | 1 | ROZPOCET
127 | M | 59712514 | přechod kameninový glazovaný DN 150/200 pryžové/pryžové těsnění (spojovací systém F/F) třída pevnosti -/160 | kus | 1.015 |  | 0 | CS ÚRS 2023 02 |  |  | základní |  | 0 | 0.011 | 0.011165 | 0 | 0 | 8 | M | 2 |  |  |  | ROZPOCET |  |  |  | 0 | 0 | 0 | 0 | 0 | 1 | 0 | 4 | 669574262
| PP |  | přechod kameninový glazovaný DN 150/200 pryžové/pryžové těsnění (spojovací systém F/F) třída pevnosti -/160 | [15 empty] | PP | 2
| VV |  | 1*1,015 'Přepočtené koeficientem množství |  | 1.015 | [13 empty] | VV | 2 | 2 | False | 1 | ROZPOCET
128 | K | 837361221 | Montáž kameninových tvarovek odbočných s integrovaným těsněním otevřený výkop DN 250 | kus | 1 |  | 0 | CS ÚRS 2023 02 |  |  | základní |  | 0 | 0.00015 | 0.00015 | 0 | 0 | 4 | K | 2 |  |  |  | ROZPOCET |  |  |  | 0 | 0 | 0 | 0 | 0 | 1 | 0 | 4 | 2114760627
| PP |  | Montáž kameninových tvarovek na potrubí z trub kameninových v otevřeném výkopu s integrovaným těsněním odbočných DN 250 | [15 empty] | PP | 2
129 | M | 59711560 | odbočka kameninová glazovaná jednoduchá šikmá DN 250/150 dl 500mm spojovací systém C/F tř.160/- | kus | 1.015 |  | 0 | CS ÚRS 2023 02 |  |  | základní |  | 0 | 0.042 | 0.04263 | 0 | 0 | 8 | M | 2 |  |  |  | ROZPOCET |  |  |  | 0 | 0 | 0 | 0 | 0 | 1 | 0 | 4 | 1461886773
| PP |  | odbočka kameninová glazovaná jednoduchá šikmá DN 250/150 dl 500mm spojovací systém C/F tř.160/- | [15 empty] | PP | 2
| VV |  | 1*1,015 'Přepočtené koeficientem množství |  | 1.015 | [13 empty] | VV | 2 | 2 | False | 1 | ROZPOCET
130 | K | 837362221 | Montáž kameninových tvarovek jednoosých s integrovaným těsněním otevřený výkop DN 250 | kus | 4 |  | 0 | CS ÚRS 2023 02 |  |  | základní |  | 0 | 8e-05 | 0.00032 | 0 | 0 | 4 | K | 2 |  |  |  | ROZPOCET |  |  |  | 0 | 0 | 0 | 0 | 0 | 1 | 0 | 4 | -1379098236
| PP |  | Montáž kameninových tvarovek na potrubí z trub kameninových v otevřeném výkopu s integrovaným těsněním jednoosých DN 250 | [15 empty] | PP | 2
131 | M | 59710949 | koleno kameninové glazované DN 250 15° spojovací systém C tř. 160 | kus | 2.03 |  | 0 | CS ÚRS 2023 02 |  |  | základní |  | 0 | 0.025 | 0.05075 | 0 | 0 | 8 | M | 2 |  |  |  | ROZPOCET |  |  |  | 0 | 0 | 0 | 0 | 0 | 1 | 0 | 4 | -1903475426
| PP |  | koleno kameninové glazované DN 250 15° spojovací systém C tř. 160 | [15 empty] | PP | 2
| VV |  | 2*1,015 'Přepočtené koeficientem množství |  | 2.03 | [13 empty] | VV | 2 | 2 | False | 1 | ROZPOCET
132 | M | 597108461 | trouba kameninová glazovaná zkrácená DN 250 dl 30cm třída 160 spojovací systém C | kus | 2.03 |  | 0 | vlastní |  |  | základní |  | 0 | 0.041 | 0.08323 | 0 | 0 | 8 | M | 2 |  |  |  | ROZPOCET |  |  |  | 0 | 0 | 0 | 0 | 0 | 1 | 0 | 4 | -2092677457
| PP |  | trouba kameninová glazovaná zkrácená DN 250 dl 60(75)cm třída 160 spojovací systém C | [15 empty] | PP | 2
| VV |  | 2*1,015 'Přepočtené koeficientem množství |  | 2.03 | [13 empty] | VV | 2 | 2 | False | 1 | ROZPOCET
133 | K | 837372221 | Montáž kameninových tvarovek jednoosých s integrovaným těsněním otevřený výkop DN 300 | kus | 6 |  | 0 | CS ÚRS 2023 02 |  |  | základní |  | 0 | 9e-05 | 0.00054 | 0 | 0 | 4 | K | 2 |  |  |  | ROZPOCET |  |  |  | 0 | 0 | 0 | 0 | 0 | 1 | 0 | 4 | -523926476
| PP |  | Montáž kameninových tvarovek na potrubí z trub kameninových v otevřeném výkopu s integrovaným těsněním jednoosých DN 300 | [15 empty] | PP | 2
134 | M | 59710971.1 | koleno kameninové glazované DN 300 15° spojovací systém C tř. 160 | kus | 2.03 |  | 0 | vlastní |  |  | základní |  | 0 | 0.037 | 0.07511 | 0 | 0 | 8 | M | 2 |  |  |  | ROZPOCET |  |  |  | 0 | 0 | 0 | 0 | 0 | 1 | 0 | 4 | -1604339840
| PP |  | koleno kameninové glazované DN 300 30° spojovací systém C tř. 160 | [15 empty] | PP | 2
| VV |  | 2*1,015 'Přepočtené koeficientem množství |  | 2.03 | [13 empty] | VV | 2 | 2 | False | 1 | ROZPOCET
135 | M | 59710972 | koleno kameninové glazované DN 300 30° spojovací systém C tř. 160 | kus | 1.015 |  | 0 | CS ÚRS 2023 02 |  |  | základní |  | 0 | 0.037 | 0.037555 | 0 | 0 | 8 | M | 2 |  |  |  | ROZPOCET |  |  |  | 0 | 0 | 0 | 0 | 0 | 1 | 0 | 4 | 1219254987
| PP |  | koleno kameninové glazované DN 300 30° spojovací systém C tř. 160 | [15 empty] | PP | 2
| VV |  | 1*1,015 'Přepočtené koeficientem množství |  | 1.015 | [13 empty] | VV | 2 | 2 | False | 1 | ROZPOCET
136 | M | 597108491 | trouba kameninová glazovaná zkrácená DN 300 dl 30cm třída 160 spojovací systém C | kus | 3.045 |  | 0 | vlastní |  |  | základní |  | 0 | 0.056 | 0.17052 | 0 | 0 | 8 | M | 2 |  |  |  | ROZPOCET |  |  |  | 0 | 0 | 0 | 0 | 0 | 1 | 0 | 4 | -1511003291
| PP |  | trouba kameninová glazovaná zkrácená DN 300 dl 60(75)cm třída 160 spojovací systém C | [15 empty] | PP | 2
| VV |  | 3*1,015 'Přepočtené koeficientem množství |  | 3.045 | [13 empty] | VV | 2 | 2 | False | 1 | ROZPOCET
137 | K | 899623141 | Obetonování potrubí nebo zdiva stok betonem prostým tř. C 12/15 v otevřeném výkopu | m3 | 298.139 |  | 0 | CS ÚRS 2023 02 |  |  | základní |  | 0 | 2.301 | 686.0238 | 0 | 0 | 4 | K | 2 |  |  |  | ROZPOCET |  |  |  | 0 | 0 | 0 | 0 | 0 | 1 | 0 | 4 | -385561413
| PP |  | Obetonování potrubí nebo zdiva stok betonem prostým v otevřeném výkopu, betonem tř. C 12/15 | [15 empty] | PP | 2
| VV |  | KT150*(0,2+0,05*0,224) |  | 94.512 | [13 empty] | VV | 2 | 2 | True | 0 | ROZPOCET
| VV |  | KT200*(0,221+0,05*0,28) |  | 138.274 | [13 empty] | VV | 2 | 2 | True | 0 | ROZPOCET
| VV |  | KT250*(0,236+0,05*0,337) |  | 5.209 | [13 empty] | VV | 2 | 2 | True | 0 | ROZPOCET
| VV |  | KT300*(0,372+0,1*0,326*2) |  | 14.34 | [13 empty] | VV | 2 | 2 | True | 0 | ROZPOCET
| VV |  | KT400*(0,518+0,1*0,48*2) |  | 45.804 | [13 empty] | VV | 2 | 2 | True | 0 | ROZPOCET
| VV | OBET | Součet |  | 298.139 | [13 empty] | VV | 2 | 4 | True | 1 | ROZPOCET
138 | K | 899643111 | Bednění pro obetonování potrubí otevřený výkop | m2 | 271.934 |  | 0 | CS ÚRS 2023 02 |  |  | základní |  | 0 | 0.00402 | 1.0932 | 0 | 0 | 4 | K | 2 |  |  |  | ROZPOCET |  |  |  | 0 | 0 | 0 | 0 | 0 | 1 | 0 | 4 | 937526761
| PP |  | Bednění pro obetonování potrubí v otevřeném výkopu | [15 empty] | PP | 2
| VV |  | KT150*0,224 |  | 100.24 | [13 empty] | VV | 2 | 2 | True | 0 | ROZPOCET
| VV |  | KT200*0,28 |  | 164.752 | [13 empty] | VV | 2 | 2 | True | 0 | ROZPOCET
| VV |  | KT250*0,337 |  | 6.942 | [13 empty] | VV | 2 | 2 | True | 0 | ROZPOCET
| VV |  | Součet |  | 271.934 | [13 empty] | VV | 2 | 4 | True | 1 | ROZPOCET
139 | K | 894201131.1 | Dno šachet tl nad 200 mm z ŽB tř. C 30/37-XC4-XA1 | m3 | 0.838 |  | 0 | vlastní |  |  | základní |  | 0 | 0 | 0 | 0 | 0 | 4 | K | 2 |  |  |  | ROZPOCET |  |  |  | 0 | 0 | 0 | 0 | 0 | 1 | 0 | 4 | 1252432973
| PP |  | Ostatní konstrukce na trubním vedení z prostého betonu dno šachet tloušťky přes 200 mm z betonu bez zvýšených nároků na prostředí tř. C 30/37 | [15 empty] | PP | 2
| VV |  | " šachty " | [15 empty] | VV | 2 | 1 | True | 0 | ROZPOCET
| VV |  | " ŠP1 " 0,25*1,8*1,8*1,035 |  | 0.838 | [13 empty] | VV | 2 | 2 | True | 1 | ROZPOCET
140 | K | 894302162.1 | Stěny šachet tl nad 200 mm ze ŽB tř. C 30/37-XC4-XA1 | m3 | 7.535 |  | 0 | vlastní |  |  | základní |  | 0 | 0 | 0 | 0 | 0 | 4 | K | 2 |  |  |  | ROZPOCET |  |  |  | 0 | 0 | 0 | 0 | 0 | 1 | 0 | 4 | -1749630107
| PP |  | Ostatní konstrukce na trubním vedení ze železobetonu stěny šachet tloušťky přes 200 mm z betonu se zvýšenými nároky na prostředí tř. C 30/37 | [15 empty] | PP | 2
| VV |  | " ŠP1 " | [15 empty] | VV | 2 | 1 | True | 0 | ROZPOCET
| VV |  | 2,8*(1,8*1,8-0,8*0,8)*1,035 |  | 7.535 | [13 empty] | VV | 2 | 2 | True | 1 | ROZPOCET
141 | K | 894502101 | Bednění stěn šachet pravoúhlých nebo vícehranných jednostranné | m2 | 8.96 |  | 0 | CS ÚRS 2023 02 |  |  | základní |  | 0 | 0.00232 | 0.020787 | 0 | 0 | 4 | K | 2 |  |  |  | ROZPOCET |  |  |  | 0 | 0 | 0 | 0 | 0 | 1 | 0 | 4 | 2027289949
| PP |  | Bednění konstrukcí na trubním vedení stěn šachet pravoúhlých nebo čtyř a vícehranných jednostranné | [15 empty] | PP | 2
| VV |  | " ŠP1 " 2,8*0,8*4 |  | 8.96 | [13 empty] | VV | 2 | 2 | True | 1 | ROZPOCET
142 | K | 894608112.1 | Výztuž šachet z betonářské oceli 10 505 vč. distančních prvků | t | 0.46 |  | 0 | vlastní |  |  | základní |  | 0 | 1.0423 | 0.47947 | 0 | 0 | 4 | K | 2 |  |  |  | ROZPOCET |  |  |  | 0 | 0 | 0 | 0 | 0 | 1 | 0 | 4 | 1107133752
| PP |  | Výztuž šachet z betonářské oceli 10 505 (R) nebo BSt 500 | [15 empty] | PP | 2
| VV |  | " ŠP1 " 0,460 |  | 0.46 | [13 empty] | VV | 2 | 2 | True | 1 | ROZPOCET
143 | K | 894601111.1 | Výztuž šachet z betonářské oceli 10 216 vč. distančních prvků | t | 0.011 |  | 0 | vlastní |  |  | základní |  | 0 | 1.0373 | 0.011411 | 0 | 0 | 4 | K | 2 |  |  |  | ROZPOCET |  |  |  | 0 | 0 | 0 | 0 | 0 | 1 | 0 | 4 | 245637743
| PP |  | Výztuž šachet z betonářské oceli 10 216 | [15 empty] | PP | 2
| VV |  | " šachty " | [15 empty] | VV | 2 | 1 | True | 0 | ROZPOCET
| VV |  | " ŠP1 " | [15 empty] | VV | 2 | 1 | True | 0 | ROZPOCET
| VV |  | 3,3*1,05*4*0,55*6*0,000222 |  | 0.01 | [13 empty] | VV | 2 | 2 | True | 0 | ROZPOCET
| VV |  | 1,3*1,3*0,55*6*0,000222 |  | 0.001 | [13 empty] | VV | 2 | 2 | True | 0 | ROZPOCET
| VV |  | Součet |  | 0.011 | [13 empty] | VV | 2 | 4 | True | 1 | ROZPOCET
144 | K | 953334119.1 | Bobtnavý pásek do pracovních spar betonových kcí | m | 8.6 |  | 0 | vlastní |  |  | základní |  | 0 | 0.00098 | 0.008428 | 0 | 0 | 4 | K | 2 |  |  |  | ROZPOCET |  |  |  | 0 | 0 | 0 | 0 | 0 | 1 | 0 | 4 | 1040951167
| PP |  | Bobtnavý pásek do pracovních spar betonových konstrukcí bentonitový, rozměru 20 x 15 mm | [15 empty] | PP | 2
| VV |  | " ŠP1 " | [15 empty] | VV | 2 | 1 | True | 0 | ROZPOCET
| VV |  | " styk stěna/potrubí " | [15 empty] | VV | 2 | 1 | True | 0 | ROZPOCET
| VV |  | " DN400 " 1,7*2 |  | 3.4 | [13 empty] | VV | 2 | 2 | True | 0 | ROZPOCET
| VV |  | " DN125 " 0,7 |  | 0.7 | [13 empty] | VV | 2 | 2 | True | 0 | ROZPOCET
| VV |  | " styk stěna/strop " | [15 empty] | VV | 2 | 1 | True | 0 | ROZPOCET
| VV |  | 1,05*4+0,3 |  | 4.5 | [13 empty] | VV | 2 | 2 | True | 0 | ROZPOCET
| VV |  | Součet |  | 8.6 | [13 empty] | VV | 2 | 4 | True | 1 | ROZPOCET
145 | K | 894301102.1 | Těsnící spárový pás | m | 4.2 |  | 0 | vlastní |  |  | základní |  | 0 | 0.0028 | 0.01176 | 0 | 0 | 4 | K | 2 |  |  |  | ROZPOCET |  |  |  | 0 | 0 | 0 | 0 | 0 | 1 | 0 | 4 | -1267706224
| PP |  | Těsnící spárový pás | [15 empty] | PP | 2
| VV |  | " ŠP1 " 1,05*4 |  | 4.2 | [13 empty] | VV | 2 | 2 | True | 1 | ROZPOCET
146 | K | 894204172.1 | Beton dna a podest šachet betonu prostého tř. C 30/37-XC4-XA1 s čedičovým kamenivem | m3 | 0.32 |  | 0 | vlastní |  |  | základní |  | 0 | 2.502 | 0.80064 | 0 | 0 | 4 | K | 2 |  |  |  | ROZPOCET |  |  |  | 0 | 0 | 0 | 0 | 0 | 1 | 0 | 4 | 1659935780
| PP |  | Ostatní konstrukce na trubním vedení z prostého betonu žlaby šachet z prostého betonu tř. C 25/30, průřezu o poloměru do 500 mm | [15 empty] | PP | 2
| VV |  | " ŠP1 " 0,5*0,8*0,8 |  | 0.32 | [13 empty] | VV | 2 | 2 | True | 1 | ROZPOCET
147 | K | 351351111 | Vnitřní bednění spodní části stok světlé výšky do 1200 mm otevřený výkop | m2 | 0.4 |  | 0 | CS ÚRS 2023 02 |  |  | základní |  | 0 | 0.00354 | 0.001416 | 0 | 0 | 4 | K | 2 |  |  |  | ROZPOCET |  |  |  | 0 | 0 | 0 | 0 | 0 | 1 | 0 | 4 | 1256750160
| PP |  | Vnitřní bednění spodní části stok v otevřeném výkopu, světlé výšky stoky do 1200 mm | [15 empty] | PP | 2
| VV |  | " ŠP1 " 0,25*0,8*2 |  | 0.4 | [13 empty] | VV | 2 | 2 | True | 1 | ROZPOCET
148 | K | 454811113.1 | Osazování prostupů z kameninových trub DN do 600 se zajištěním polohy v konstrukci z betonu | kus | 1 |  | 0 | vlastní |  |  | základní |  | 0 | 0 | 0 | 0 | 0 | 4 | K | 2 |  |  |  | ROZPOCET |  |  |  | 0 | 0 | 0 | 0 | 0 | 1 | 0 | 4 | 947576809
| PP |  | Osazení prostupu z ocelových trub se zajištěním polohy v konstrukci z betonu s přivařením na výztuž průměru do 600 mm | [15 empty] | PP | 2
| VV |  | " šachta ŠP1 " 1 |  | 1 | [13 empty] | VV | 2 | 2 | True | 1 | ROZPOCET
149 | M | 59710854 | trouba kameninová glazovaná zkrácená DN 400 dl 60(75)cm třída 160 spojovací systém C | kus | 1 |  | 0 | CS ÚRS 2023 02 |  |  | základní |  | 0 | 0.115 | 0.115 | 0 | 0 | 8 | M | 2 |  |  |  | ROZPOCET |  |  |  | 0 | 0 | 0 | 0 | 0 | 1 | 0 | 4 | -2107547951
| PP |  | trouba kameninová glazovaná zkrácená DN 400 dl 60(75)cm třída 160 spojovací systém C | [15 empty] | PP | 2
150 | K | 837392221 | Montáž kameninových tvarovek jednoosých s integrovaným těsněním otevřený výkop DN 400 | kus | 1 |  | 0 | CS ÚRS 2023 02 |  |  | základní |  | 0 | 0.0001 | 0.0001 | 0 | 0 | 4 | K | 2 |  |  |  | ROZPOCET |  |  |  | 0 | 0 | 0 | 0 | 0 | 1 | 0 | 4 | 1730906041
| PP |  | Montáž kameninových tvarovek na potrubí z trub kameninových v otevřeném výkopu s integrovaným těsněním jednoosých DN 400 | [15 empty] | PP | 2
| VV |  | " ŠP1 " 1 |  | 1 | [13 empty] | VV | 2 | 2 | True | 1 | ROZPOCET
151 | M | 59711860.1 | ucpávka kameninová glazovaná DN 400 spojovací systém F, tř.160 | kus | 1 |  | 0 | vlastní |  |  | základní |  | 0 | 0.015 | 0.015 | 0 | 0 | 8 | M | 2 |  |  |  | ROZPOCET |  |  |  | 0 | 0 | 0 | 0 | 0 | 1 | 0 | 4 | 932819142
| PP |  | ucpávka kameninová glazovaná DN 300 spojovací systém F, tř.160 | [15 empty] | PP | 2
152 | K | 894102311.1 | Stěny šachet z cihel kanalizačních pálených tl 300 mm na maltu Ergelit vč.spárování | m3 | 0.408 |  | 0 | vlastní |  |  | základní |  | 0 | 2.272 | 0.92698 | 0 | 0 | 4 | K | 2 |  |  |  | ROZPOCET |  |  |  | 0 | 0 | 0 | 0 | 0 | 1 | 0 | 4 | -1490965668
| PP |  | Ostatní konstrukce na trubním vedení zděné stěny šachet z cihel kanalizačních pálených lícových na cementovou maltu MC 10, tloušťky 380 mm | [15 empty] | PP | 2
| VV |  | " ŠP1 " 0,071*(0,27+0,15)*0,8*2 |  | 0.048 | [13 empty] | VV | 2 | 2 | True | 0 | ROZPOCET
| VV |  | " prověření funkčnosti stávajících kp " 0,6*0,4*0,3*5 |  | 0.36 | [13 empty] | VV | 2 | 2 | True | 0 | ROZPOCET
| VV |  | Součet |  | 0.408 | [13 empty] | VV | 2 | 4 | True | 1 | ROZPOCET
153 | K | 355931114.1 | Žlaby stok kameninové půlžlábek DN400 otevřený výkop | m | 1 |  | 0 | vlastní |  |  | základní |  | 0 | 0.10525 | 0.10525 | 0 | 0 | 4 | K | 2 |  |  |  | ROZPOCET |  |  |  | 0 | 0 | 0 | 0 | 0 | 1 | 0 | 4 | 1465136387
| PP |  | Stokové žlaby kameninové v otevřeném výkopu nebo v otevřené stoce bez dutin (slupky) tětivy délky 200 mm | [15 empty] | PP | 2
| VV |  | " ŠP1 " 1,0 |  | 1 | [13 empty] | VV | 2 | 2 | True | 1 | ROZPOCET
154 | K | 894302501.1 | Stropní deska šachty prefa 1300/1300/300 ze ŽB C 30/37 XC4 XA1 s otvorem 1000mm D+M | kus | 1 |  | 0 | vlastní |  |  | základní |  | 0 | 0.74 | 0.74 | 0 | 0 | 4 | K | 2 |  |  |  | ROZPOCET |  |  |  | 0 | 0 | 0 | 0 | 0 | 1 | 0 | 4 | 851926157
| PP |  | Stropní deska šachty prefa 3700/2400/300 ze ŽB C 30/37 XC4 XA1 s otvorem 1000mm D+M | [15 empty] | PP | 2
| VV |  | " šachta ŠP1 " 1 |  | 1 | [13 empty] | VV | 2 | 2 | True | 1 | ROZPOCET
155 | K | 894410232.1 | Osazení betonových dílců pro kanalizační šachty DN 1000 skruž přechodová (konus) přetmelení spár | kus | 1 |  | 0 | vlastní |  |  | základní |  | 0 | 0.01218 | 0.01218 | 0 | 0 | 4 | K | 2 |  |  |  | ROZPOCET |  |  |  | 0 | 0 | 0 | 0 | 0 | 1 | 0 | 4 | -343924317
| PP |  | Osazení betonových dílců šachet kanalizačních skruž přechodová (konus) DN 1000 | [15 empty] | PP | 2
156 | M | 59224312 | kónus šachetní betonový kapsové plastové stupadlo 100x62,5x58cm | kus | 1 |  | 0 | CS ÚRS 2023 02 |  |  | základní |  | 0 | 0.585 | 0.585 | 0 | 0 | 8 | M | 2 |  |  |  | ROZPOCET |  |  |  | 0 | 0 | 0 | 0 | 0 | 1 | 0 | 4 | 1209343708
| PP |  | kónus šachetní betonový kapsové plastové stupadlo 100x62,5x58cm | [15 empty] | PP | 2
157 | M | 59224348 | těsnění elastomerové pro spojení šachetních dílů DN 1000 | kus | 1.02 |  | 0 | CS ÚRS 2023 02 |  |  | základní |  | 0 | 0.002 | 0.00204 | 0 | 0 | 8 | M | 2 |  |  |  | ROZPOCET |  |  |  | 0 | 0 | 0 | 0 | 0 | 1 | 0 | 4 | -563759778
| PP |  | těsnění elastomerové pro spojení šachetních dílů DN 1000 | [15 empty] | PP | 2
| VV |  | 1*1,02 'Přepočtené koeficientem množství |  | 1.02 | [13 empty] | VV | 2 | 2 | False | 1 | ROZPOCET
158 | K | 894413110.1 | Příplatek pro osazení první skruže - vnější přibetonování skruže beton C30/37 a výplň zámku skruží tmelem průměr 60/70 mm | kus | 1 |  | 0 | vlastní |  |  | základní |  | 0 | 0.0792 | 0.0792 | 0 | 0 | 4 | K | 2 |  |  |  | ROZPOCET |  |  |  | 0 | 0 | 0 | 0 | 0 | 1 | 0 | 4 | -1947699159
| PP |  | Příplatek pro osazení první skruže - vnější přibetonování skruže beton C30/37 a výplň zámku skruží tmelem průměr 60/70 mm | [15 empty] | PP | 2
159 | K | 899104112 | Osazení poklopů litinových, ocelových nebo železobetonových včetně rámů pro třídu zatížení D400, E600 | kus | 1 |  | 0 | CS ÚRS 2023 02 |  |  | základní |  | 0 | 0.09 | 0.09 | 0 | 0 | 4 | K | 2 |  |  |  | ROZPOCET |  |  |  | 0 | 0 | 0 | 0 | 0 | 1 | 0 | 4 | -149945435
| PP |  | Osazení poklopů litinových, ocelových nebo železobetonových včetně rámů pro třídu zatížení D400, E600 | [15 empty] | PP | 2
160 | M | 55243443.1 | poklop na vstupní šachtu litinový D500 zatížení 40 t typ BRNO | kus | 1 |  | 0 | vlastní |  |  | základní |  | 0 | 0.092 | 0.092 | 0 | 0 | 8 | M | 2 |  |  |  | ROZPOCET |  |  |  | 0 | 0 | 0 | 0 | 0 | 1 | 0 | 4 | 677183331
| PP |  | poklop na vstupní šachtu litinový D500 zatížení 40 t typ BRNO | [15 empty] | PP | 2
161 | K | 899501221 | Stupadla do šachet ocelová s PE povlakem vidlicová pro přímé zabudování do hmoždinek | kus | 10 |  | 0 | CS ÚRS 2023 02 |  |  | základní |  | 0 | 0.00136 | 0.0136 | 0 | 0 | 4 | K | 2 |  |  |  | ROZPOCET |  |  |  | 0 | 0 | 0 | 0 | 0 | 1 | 0 | 4 | -1910394578
| PP |  | Stupadla do šachet a drobných objektů ocelová s PE povlakem vidlicová pro přímé zabudování do hmoždinek | [15 empty] | PP | 2
162 | K | 899910202.1 | Výplň potrubí cementopopílkovou suspenzí délky potrubí přes 50 do 100 m | m3 | 49.838 |  | 0 | vlastní |  |  | základní |  | 0 | 0 | 0 | 0 | 0 | 4 | K | 2 |  |  |  | ROZPOCET |  |  |  | 0 | 0 | 0 | 0 | 0 | 1 | 0 | 4 | -1426355687
| PP |  | Výplň potrubí trub betonových, litinových nebo kameninových cementopopílkovou suspenzí spádem, délky přes 50 do 100 m | [15 empty] | PP | 2
| VV |  | " stávající potrubí " | [15 empty] | VV | 2 | 1 | True | 0 | ROZPOCET
| VV |  | " zalití - DN150 " PI*(0,15/2)^2*87,8 |  | 1.552 | [13 empty] | VV | 2 | 2 | True | 0 | ROZPOCET
| VV |  | " zalití - DN200 " PI*(0,2/2)^2*215,1 |  | 6.758 | [13 empty] | VV | 2 | 2 | True | 0 | ROZPOCET
| VV |  | " zalití - DN250 " PI*(0,25/2)^2*4,1 |  | 0.201 | [13 empty] | VV | 2 | 2 | True | 0 | ROZPOCET
| VV |  | " zalití - DN300 " PI*(0,3/2)^2*6,6 |  | 0.467 | [13 empty] | VV | 2 | 2 | True | 0 | ROZPOCET
| VV |  | " zalití - DN400 " PI*(0,4/2)^2*20,7 |  | 2.601 | [13 empty] | VV | 2 | 2 | True | 0 | ROZPOCET
| VV |  | " zalití - DN400/400 " 0,19*32,2 |  | 6.118 | [13 empty] | VV | 2 | 2 | True | 0 | ROZPOCET
| VV |  | " zalití - DN400/600 " 0,29*23,1 |  | 6.699 | [13 empty] | VV | 2 | 2 | True | 0 | ROZPOCET
| VV |  | " zalití - DN500/500 " 0,3*22,4 |  | 6.72 | [13 empty] | VV | 2 | 2 | True | 0 | ROZPOCET
| VV |  | " zalití - DN600/600 " 0,43*18,3 |  | 7.869 | [13 empty] | VV | 2 | 2 | True | 0 | ROZPOCET
| VV |  | " zalití - DN600/800 " 0,57*1,8 |  | 1.026 | [13 empty] | VV | 2 | 2 | True | 0 | ROZPOCET
| VV |  | " prověření funkčnosti stávajících kp " | [15 empty] | VV | 2 | 1 | True | 0 | ROZPOCET
| VV |  | " zalití - DN200 " PI*(0,2/2)^2*119,6 |  | 3.757 | [13 empty] | VV | 2 | 2 | True | 0 | ROZPOCET
| VV |  | " zalití - DN400 " PI*(0,4/2)^2*48,3 |  | 6.07 | [13 empty] | VV | 2 | 2 | True | 0 | ROZPOCET
| VV |  | Součet |  | 49.838 | [13 empty] | VV | 2 | 4 | True | 1 | ROZPOCET
163 | K | 830311811 | Bourání stávajícího kameninového potrubí DN do 150 | m | 351 |  | 0 | CS ÚRS 2023 02 |  |  | základní |  | 0 | 0 | 0 | 0.029 | 10.179 | 4 | K | 2 |  |  |  | ROZPOCET |  |  |  | 0 | 0 | 0 | 0 | 0 | 1 | 0 | 4 | -142318326
| PP |  | Bourání stávajícího potrubí z kameninových trub v otevřeném výkopu DN do 150 | [15 empty] | PP | 2
| VV |  | " dle TZ - DN150 " 351,0 |  | 351 | [13 empty] | VV | 2 | 2 | True | 1 | ROZPOCET
164 | K | 830361811 | Bourání stávajícího kameninového potrubí DN přes 150 do 250 | m | 398.4 |  | 0 | CS ÚRS 2023 02 |  |  | základní |  | 0 | 0 | 0 | 0.065 | 25.896 | 4 | K | 2 |  |  |  | ROZPOCET |  |  |  | 0 | 0 | 0 | 0 | 0 | 1 | 0 | 4 | -1966017590
| PP |  | Bourání stávajícího potrubí z kameninových trub v otevřeném výkopu DN přes 150 do 250 | [15 empty] | PP | 2
| VV |  | " dle TZ " | [15 empty] | VV | 2 | 1 | True | 0 | ROZPOCET
| VV |  | " DN200 " 381,9 |  | 381.9 | [13 empty] | VV | 2 | 2 | True | 0 | ROZPOCET
| VV |  | " DN250 " 16,5 |  | 16.5 | [13 empty] | VV | 2 | 2 | True | 0 | ROZPOCET
| VV |  | Součet |  | 398.4 | [13 empty] | VV | 2 | 4 | True | 1 | ROZPOCET
165 | K | 830391811 | Bourání stávajícího kameninového potrubí DN přes 205 do 400 | m | 48.8 |  | 0 | CS ÚRS 2023 02 |  |  | základní |  | 0 | 0 | 0 | 0.155 | 7.564 | 4 | K | 2 |  |  |  | ROZPOCET |  |  |  | 0 | 0 | 0 | 0 | 0 | 1 | 0 | 4 | 1610937579
| PP |  | Bourání stávajícího potrubí z kameninových trub v otevřeném výkopu DN přes 250 do 400 | [15 empty] | PP | 2
| VV |  | " dle TZ " | [15 empty] | VV | 2 | 1 | True | 0 | ROZPOCET
| VV |  | " DN300 " 26,2 |  | 26.2 | [13 empty] | VV | 2 | 2 | True | 0 | ROZPOCET
| VV |  | " DN400 " 22,6 |  | 22.6 | [13 empty] | VV | 2 | 2 | True | 0 | ROZPOCET
| VV |  | Součet |  | 48.8 | [13 empty] | VV | 2 | 4 | True | 1 | ROZPOCET
166 | K | 820441811 | Bourání stávajícího potrubí ze ŽB DN přes 400 do 600 | m | 62.1 |  | 0 | CS ÚRS 2023 02 |  |  | základní |  | 0 | 0 | 0 | 0.84 | 52.164 | 4 | K | 2 |  |  |  | ROZPOCET |  |  |  | 0 | 0 | 0 | 0 | 0 | 1 | 0 | 4 | 402214306
| PP |  | Bourání stávajícího potrubí ze železobetonu v otevřeném výkopu DN přes 400 do 600 | [15 empty] | PP | 2
| VV |  | " dle TZ " | [15 empty] | VV | 2 | 1 | True | 0 | ROZPOCET
| VV |  | " DN500/500 " 27,6 |  | 27.6 | [13 empty] | VV | 2 | 2 | True | 0 | ROZPOCET
| VV |  | " DN600/600 " 34,5 |  | 34.5 | [13 empty] | VV | 2 | 2 | True | 0 | ROZPOCET
| VV |  | Součet |  | 62.1 | [13 empty] | VV | 2 | 4 | True | 1 | ROZPOCET
167 | K | 820471811.1 | Bourání stávajícího potrubí ze ŽB DN přes 600 do 800 (do DN600/800) | m | 20.6 |  | 0 | vlastní |  |  | základní |  | 0 | 0 | 0 | 1.2 | 24.72 | 4 | K | 2 |  |  |  | ROZPOCET |  |  |  | 0 | 0 | 0 | 0 | 0 | 1 | 0 | 4 | -470976723
| PP |  | Bourání stávajícího potrubí ze železobetonu v otevřeném výkopu DN přes 600 do 800 | [15 empty] | PP | 2
| VV |  | " dle TZ " | [15 empty] | VV | 2 | 1 | True | 0 | ROZPOCET
| VV | BDN6080 | " DN600/800 " 20,6 |  | 20.6 | [13 empty] | VV | 2 | 2 | True | 1 | ROZPOCET
168 | K | 820491811.1 | Bourání stávajícího potrubí ze ŽB DN přes 800 do 1000 (do DN800/1200) | m | 34.1 |  | 0 | vlastní |  |  | základní |  | 0 | 0 | 0 | 1.65 | 56.265 | 4 | K | 2 |  |  |  | ROZPOCET |  |  |  | 0 | 0 | 0 | 0 | 0 | 1 | 0 | 4 | 8685321
| PP |  | Bourání stávajícího potrubí ze železobetonu v otevřeném výkopu DN přes 800 do 1000 | [15 empty] | PP | 2
| VV |  | " křížení " | [15 empty] | VV | 2 | 1 | True | 0 | ROZPOCET
| VV | BDN70105 | " DN700/1050 " 1,1*6 |  | 6.6 | [13 empty] | VV | 2 | 2 | True | 0 | ROZPOCET
| VV | BDN80120 | " DN800/1200 " 1,1*13 |  | 14.3 | [13 empty] | VV | 2 | 2 | True | 0 | ROZPOCET
| VV | Bkolektor | " obdelnik " 1,1*12 |  | 13.2 | [13 empty] | VV | 2 | 2 | True | 0 | ROZPOCET
| VV |  | Součet |  | 34.1 | [13 empty] | VV | 2 | 4 | True | 1 | ROZPOCET
169 | K | 899103211 | Demontáž poklopů litinových nebo ocelových včetně rámů hmotnosti přes 100 do 150 kg | kus | 1 |  | 0 | CS ÚRS 2023 02 |  |  | základní |  | 0 | 0 | 0 | 0.15 | 0.15 | 4 | K | 2 |  |  |  | ROZPOCET |  |  |  | 0 | 0 | 0 | 0 | 0 | 1 | 0 | 4 | -1844223993
| PP |  | Demontáž poklopů litinových a ocelových včetně rámů, hmotnosti jednotlivě přes 100 do 150 Kg | [15 empty] | PP | 2
| VV |  | " poklop stáv, kanal. šachet " 1 |  | 1 | [13 empty] | VV | 2 | 2 | True | 1 | ROZPOCET
170 | K | 997013501.5 | Odvoz vybouraného materiálu na místo určené investorem | t | 0.15 |  | 0 | vlastní |  |  | základní |  | 0 | 0 | 0 | 0 | 0 | 4 | K | 2 |  |  |  | ROZPOCET |  |  |  | 0 | 0 | 0 | 0 | 0 | 1 | 0 | 4 | -1567805751
| PP |  | Odvoz suti a vybouraných hmot na skládku nebo meziskládku se složením, na vzdálenost do 1 km | [15 empty] | PP | 2
171 | K | 890351811 | Bourání šachet ze ŽB ručně obestavěného prostoru přes 3 do 5 m3 | m3 | 4.563 |  | 0 | CS ÚRS 2023 02 |  |  | základní |  | 0 | 0 | 0 | 0.36 | 1.6427 | 4 | K | 2 |  |  |  | ROZPOCET |  |  |  | 0 | 0 | 0 | 0 | 0 | 1 | 0 | 4 | -1387283264
| PP |  | Bourání šachet a jímek ručně velikosti obestavěného prostoru přes 3 do 5 m3 ze železobetonu | [15 empty] | PP | 2
| VV |  | " 0,8/0,8/2,2 " 1,3*1,3*2,7 |  | 4.563 | [13 empty] | VV | 2 | 2 | True | 0 | ROZPOCET
| VV | Bšachty | Součet |  | 4.563 | [13 empty] | VV | 2 | 4 | True | 1 | ROZPOCET
172 | K | 997013111 | Vnitrostaveništní doprava suti a vybouraných hmot pro budovy v do 6 m s použitím mechanizace | t | 178.581 |  | 0 | CS ÚRS 2023 02 |  |  | základní |  | 0 | 0 | 0 | 0 | 0 | 4 | K | 2 |  |  |  | ROZPOCET |  |  |  | 0 | 0 | 0 | 0 | 0 | 1 | 0 | 4 | -1755661101
| PP |  | Vnitrostaveništní doprava suti a vybouraných hmot vodorovně do 50 m svisle s použitím mechanizace pro budovy a haly výšky do 6 m | [15 empty] | PP | 2
173 | K | 997013501 | Odvoz suti a vybouraných hmot na skládku nebo meziskládku do 1 km se složením | t | 178.581 |  | 0 | CS ÚRS 2023 02 |  |  | základní |  | 0 | 0 | 0 | 0 | 0 | 4 | K | 2 |  |  |  | ROZPOCET |  |  |  | 0 | 0 | 0 | 0 | 0 | 1 | 0 | 4 | 1607414713
| PP |  | Odvoz suti a vybouraných hmot na skládku nebo meziskládku se složením, na vzdálenost do 1 km | [15 empty] | PP | 2
174 | K | 997013509 | Příplatek k odvozu suti a vybouraných hmot na skládku ZKD 1 km přes 1 km | t | 1607.229 |  | 0 | CS ÚRS 2023 02 |  |  | základní |  | 0 | 0 | 0 | 0 | 0 | 4 | K | 2 |  |  |  | ROZPOCET |  |  |  | 0 | 0 | 0 | 0 | 0 | 1 | 0 | 4 | 533530663
| PP |  | Odvoz suti a vybouraných hmot na skládku nebo meziskládku se složením, na vzdálenost Příplatek k ceně za každý další i započatý 1 km přes 1 km | [15 empty] | PP | 2
| VV |  | 178,581*9 'Přepočtené koeficientem množství |  | 1607.229 | [13 empty] | VV | 2 | 2 | False | 1 | ROZPOCET
175 | K | 997013602.1 | Poplatek za uložení na skládce stavebního odpadu beton železobetonového z kanalizace | t | 178.581 |  | 0 | vlastní |  |  | základní |  | 0 | 0 | 0 | 0 | 0 | 4 | K | 2 |  |  |  | ROZPOCET |  |  |  | 0 | 0 | 0 | 0 | 0 | 1 | 0 | 4 | 1460077364
| PP |  | Poplatek za uložení stavebního odpadu na skládce (skládkovné) z armovaného betonu zatříděného do Katalogu odpadů pod kódem 17 01 01 | [15 empty] | PP | 2
| D | 9 | Ostatní konstrukce, bourání |  |  |  | 0 | [5 empty] | 0 |  | 0.00819 |  | 0 | 1 | D | 1 |  |  |  | ROZPOCET | [9 empty] | 0
176 | K | 9006003021 | Provedení veškerých zkoušek prokazující kvalitu díla SO 302.1 - ZKOUŠKA TĚSNOSTI KANALIZACE PŘÍPOJEK | kus | 122 |  | 0 |  |  |  | základní |  | 0 | 0 | 0 | 0 | 0 | 4 | K | 2 |  |  |  | ROZPOCET |  |  |  | 0 | 0 | 0 | 0 | 0 | 1 | 0 | 4 | -1340811973
| PP |  | Provedení veškerých zkoušek prokazující kvalitu díla SO 302.1 - ZKOUŠKA TĚSNOSTI KANALIZACE PŘÍPOJEK | [15 empty] | PP | 2
177 | K | 953312111 | Vložky do svislých dilatačních spár z fasádních polystyrénových desek tl. 10 mm | m2 | 54.6 |  | 0 | CS ÚRS 2023 02 |  |  | základní |  | 0 | 0.00015 | 0.00819 | 0 | 0 | 4 | K | 2 |  |  |  | ROZPOCET |  |  |  | 0 | 0 | 0 | 0 | 0 | 1 | 0 | 4 | 585836232
| PP |  | Vložky svislé do dilatačních spár z polystyrenových desek fasádních včetně dodání a osazení, v jakémkoliv zdivu do 10 mm | [15 empty] | PP | 2
| VV | POLYST | 52*0,7*1,5 |  | 54.6 | [13 empty] | VV | 2 | 2 | True | 1 | ROZPOCET
| D | 99 | Přesun hmot |  |  |  | 0 | [5 empty] | 0 |  | 0 |  | 0 | 1 | D | 1 |  |  |  | ROZPOCET | [9 empty] | 0
178 | K | 998275101 | Přesun hmot pro trubní vedení z trub kameninových otevřený výkop | t | 840.765 |  | 0 | CS ÚRS 2023 02 |  |  | základní |  | 0 | 0 | 0 | 0 | 0 | 4 | K | 2 |  |  |  | ROZPOCET |  |  |  | 0 | 0 | 0 | 0 | 0 | 1 | 0 | 4 | 2082503469
| PP |  | Přesun hmot pro trubní vedení hloubené z trub kameninových pro kanalizace v otevřeném výkopu dopravní vzdálenost do 15 m | [15 empty] | PP | 2
| D | PSV | Práce a dodávky PSV |  |  |  | 0 | [5 empty] | 0 |  | 1.5473 |  | 0 | 2 | D | 0 |  |  |  | ROZPOCET | [9 empty] | 0
| D | 721 | Zdravotechnika - vnitřní kanalizace |  |  |  | 0 | [5 empty] | 0 |  | 1.379 |  | 0 | 2 | D | 1 |  |  |  | ROZPOCET | [9 empty] | 0
179 | K | 721241101.1 | Lapač střešních splavenin z litiny DN 100 | kus | 17 |  | 0 | vlastní |  |  | základní |  | 0 | 0.02652 | 0.45084 | 0 | 0 | 16 | K | 2 |  |  |  | ROZPOCET |  |  |  | 0 | 0 | 0 | 0 | 0 | 1 | 0 | 16 | 403680654
| PP |  | Lapače střešních splavenin litinové DN 125 | [15 empty] | PP | 2
180 | K | 721241102 | Lapač střešních splavenin z litiny DN 125 | kus | 35 |  | 0 | CS ÚRS 2023 02 |  |  | základní |  | 0 | 0.02652 | 0.9282 | 0 | 0 | 16 | K | 2 |  |  |  | ROZPOCET |  |  |  | 0 | 0 | 0 | 0 | 0 | 1 | 0 | 16 | -1999419072
| PP |  | Lapače střešních splavenin litinové DN 125 | [15 empty] | PP | 2
181 | K | 998721101 | Přesun hmot tonážní pro vnitřní kanalizace v objektech v do 6 m | t | 1.379 |  | 0 | CS ÚRS 2023 02 |  |  | základní |  | 0 | 0 | 0 | 0 | 0 | 16 | K | 2 |  |  |  | ROZPOCET |  |  |  | 0 | 0 | 0 | 0 | 0 | 1 | 0 | 16 | 634572157
| PP |  | Přesun hmot pro vnitřní kanalizace stanovený z hmotnosti přesunovaného materiálu vodorovná dopravní vzdálenost do 50 m v objektech výšky do 6 m | [15 empty] | PP | 2
| D | 764 | Konstrukce klempířské |  |  |  | 0 | [5 empty] | 0 |  | 0.1683 |  | 0 | 2 | D | 1 |  |  |  | ROZPOCET | [9 empty] | 0
182 | K | 764454202.1 | Odpadní trouby Pz kruhové DN 100 mm dl. 1,0m vč. propojení kanalizace litina | kus | 17 |  | 0 | vlastní |  |  | základní |  | 0 | 0.0029 | 0.0493 | 0 | 0 | 16 | K | 2 |  |  |  | ROZPOCET |  |  |  | 0 | 0 | 0 | 0 | 0 | 1 | 0 | 16 | -51289824
| PP |  | Odpadní trouby Pz kruhové DN 100 mm dl. 1,0m vč. propojení kanalizace litina | [15 empty] | PP | 2
183 | K | 764454203.1 | Odpadní trouby Pz kruhové DN 120 mm dl. 1,0m vč. propojení kanalizace litina | kus | 35 |  | 0 | vlastní |  |  | základní |  | 0 | 0.0034 | 0.119 | 0 | 0 | 16 | K | 2 |  |  |  | ROZPOCET |  |  |  | 0 | 0 | 0 | 0 | 0 | 1 | 0 | 16 | 416616923
| PP |  | Odpadní trouby Pz kruhové DN 125 mm dl. 1,0m vč. propojení kanalizace litina | [15 empty] | PP | 2
184 | K | 998764101 | Přesun hmot tonážní pro konstrukce klempířské v objektech v do 6 m | t | 0.168 |  | 0 | CS ÚRS 2023 02 |  |  | základní |  | 0 | 0 | 0 | 0 | 0 | 16 | K | 2 |  |  |  | ROZPOCET |  |  |  | 0 | 0 | 0 | 0 | 0 | 1 | 0 | 16 | 903224093
| PP |  | Přesun hmot pro konstrukce klempířské stanovený z hmotnosti přesunovaného materiálu vodorovná dopravní vzdálenost do 50 m v objektech výšky do 6 m | [15 empty] | PP | 2
| D | M | Práce a dodávky M |  |  |  | 0 | [5 empty] | 0 |  | 151.7423 |  | 0 | 3 | D | 0 |  |  |  | ROZPOCET | [9 empty] | 0
| D | 46-M | Zemní práce při extr.mont.pracích |  |  |  | 0 | [5 empty] | 0 |  | 151.7423 |  | 0 | 3 | D | 1 |  |  |  | ROZPOCET | [9 empty] | 0
185 | K | 460671113 | Výstražná fólie pro krytí kabelů šířky 34 cm | m | 1243 |  | 0 | CS ÚRS 2023 02 |  |  | základní |  | 0 | 9e-05 | 0.11187 | 0 | 0 | 64 | K | 2 |  |  |  | ROZPOCET |  |  |  | 0 | 0 | 0 | 0 | 0 | 1 | 0 | 64 | -1705843766
| PP |  | Výstražná fólie z PVC pro krytí kabelů včetně vyrovnání povrchu rýhy, rozvinutí a uložení fólie šířky do 34 cm | [15 empty] | PP | 2
| VV |  | " křížení inž. sítí " | [15 empty] | VV | 2 | 1 | True | 0 | ROZPOCET
| VV |  | " kabel " KABELm |  | 1074.7 | [13 empty] | VV | 2 | 2 | True | 0 | ROZPOCET
| VV |  | " potrubí voda, plyn " POTRUBI1+POTRUBI2 |  | 168.3 | [13 empty] | VV | 2 | 2 | True | 0 | ROZPOCET
| VV |  | Součet |  | 1243 | [13 empty] | VV | 2 | 4 | True | 1 | ROZPOCET
186 | K | 460762111.1 | Křižovatka betonového kabelového žlabu s inženýrskými sítěmi bez zásypu | m | 1563.2 |  | 0 | vlastní |  |  | základní |  | 0 | 0.097 | 151.6304 | 0 | 0 | 64 | K | 2 |  |  |  | ROZPOCET |  |  |  | 0 | 0 | 0 | 0 | 0 | 1 | 0 | 64 | 348220868
| PP |  | Křižovatka betonového kabelového žlabu s inženýrskými sítěmi včetně úpravy dna rýhy a zakrytím žlabu bez zásypu | [15 empty] | PP | 2
| VV |  | " křížení inž. sítí " | [15 empty] | VV | 2 | 1 | True | 0 | ROZPOCET
| VV |  | " kabel " KABELm+0,5*KABELkus |  | 1563.2 | [13 empty] | VV | 2 | 2 | True | 1 | ROZPOCET

## SO 302.2 - Kanalizační př...
[9 empty] | >> skryté sloupce << | [9 empty] | {6f1a680e-f8ce-4f11-a90d-b1b918588698} | [5 empty] | ASFALT12 | 8,3 | 2
[19 empty] | 2 | [5 empty] | KRYT200 | 8,3 | 2
| KRYCÍ LIST SOUPISU PRACÍ | [8 empty] | v --- níže se nacházejí doplnkové a pomocné údaje k sestavám --- v | [8 empty] | False | [5 empty] | KT150 | 5,5 | 2
[25 empty] | LOZE | 0,627 | 2
| Stavba: | [23 empty] | ODVOZ1 | 19,057 | 2
|  | Rekonstrukce Údolní od Husovy po Úvoz | [22 empty] | POTRUBI1 | 1,1 | 2
| Objekt: | [23 empty] | VYKOP1 | 16,813 | 2
|  | SO 302.2 - Kanalizační přípojka pro vodní prvek | [22 empty] | VYKOP11 | 23,121 | 2
[25 empty] | VYKOPR | 2,244 | 2
| KSO: |  | 827 29 |  |  | CC-CZ: | [18 empty] | ZASYP1 | 18,993 | 2
| Místo: |  | BRNO |  |  | Datum: | 14. 9. 2023
| Zadavatel: |  |  |  |  | IČ:
|  | Statutární město Brno |  |  |  | DIČ:
| Uchazeč: |  |  |  |  | IČ: | Vyplň údaj
|  | Vyplň údaj |  |  |  | DIČ: | Vyplň údaj
| Projektant: |  |  |  |  | IČ:
|  | PK FRAJT s.r.o., Brno |  |  |  | DIČ:
| Zpracovatel: |  |  |  |  | IČ:
|  | Obrtel M. |  |  |  | DIČ:
Poznámka:
| Cena bez DPH | [5 empty] | 0
|  |  | Základ daně |  |  | Sazba daně | Výše daně
| DPH | základní | 0 |  |  | 21% | 0
|  | snížená | 0 |  |  | 15% | 0
|  | zákl. přenesená | 0 |  |  | 21% | 0
|  | sníž. přenesená | 0 |  |  | 15% | 0
|  | nulová | 0 |  |  | 0% | 0
| Cena s DPH |  |  | v | CZK |  | 0
| Projektant |  |  | Zpracovatel
| Datum a podpis: |  | Razítko | Datum a podpis: |  |  | Razítko
| Objednavatel |  |  | Uchazeč
| Datum a podpis: |  | Razítko | Datum a podpis: |  |  | Razítko
REKAPITULACE ČLENĚNÍ SOUPISU PRACÍ
Stavba:
Rekonstrukce Údolní od Husovy po Úvoz
Objekt:
SO 302.2 - Kanalizační přípojka pro vodní prvek
Místo: |  |  | BRNO |  |  | Datum: | 14. 9. 2023
Zadavatel: |  |  | Statutární město Brno |  |  | Projektant: | PK FRAJT s.r.o., Brno
Uchazeč: |  |  | Vyplň údaj |  |  | Zpracovatel: | Obrtel M.
Kód dílu - Popis | [6 empty] | Cena celkem [CZK]
Náklady ze soupisu prací | [6 empty] | 0 | [12 empty] | -1
| HSV - Práce a dodávky HSV | [5 empty] | 0
| 1 - Zemní práce | [5 empty] | 0
| 4 - Vodorovné konstrukce | [5 empty] | 0
| 5 - Komunikace pozemní | [5 empty] | 0
| 8 - Trubní vedení | [5 empty] | 0
| 99 - Přesun hmot | [5 empty] | 0
| 9 - Ostatní konstrukce, bourání | [5 empty] | 0
| M - Práce a dodávky M | [5 empty] | 0
| 46-M - Zemní práce při extr.mont.pracích | [5 empty] | 0
SOUPIS PRACÍ
Stavba:
Rekonstrukce Údolní od Husovy po Úvoz
Objekt:
SO 302.2 - Kanalizační přípojka pro vodní prvek
Místo: |  |  | BRNO |  |  | Datum: | 14. 9. 2023
Zadavatel: |  |  | Statutární město Brno |  |  | Projektant: | PK FRAJT s.r.o., Brno
Uchazeč: |  |  | Vyplň údaj |  |  | Zpracovatel: | Obrtel M.
PČ | Typ | Kód | Popis | MJ | Množství | J.cena [CZK] | Cena celkem [CZK] | Cenová soustava |  |  | DPH | J. Nh [h] | Nh celkem [h] | J. hmotnost [t] | Hmotnost celkem [t] | J. suť [t] | Suť Celkem [t]
Náklady soupisu celkem | [6 empty] | 0 | [5 empty] | 0 |  | 3.7563 |  | 10.1067 |  | D | -1 | [13 empty] | 0
| D | HSV | Práce a dodávky HSV |  |  |  | 0 | [5 empty] | 0 |  | 3.7562 |  | 10.1067 | 1 | D | 0 |  |  |  | ROZPOCET | [9 empty] | 0
| D | 1 | Zemní práce |  |  |  | 0 | [5 empty] | 0 |  | 0.048079 |  | 8.2917 | 1 | D | 1 |  |  |  | ROZPOCET | [9 empty] | 0
1 | K | 113107422 | Odstranění podkladu z kameniva drceného tl přes 100 do 200 mm při překopech strojně pl do 15 m2 | m2 | 8.3 |  | 0 | CS ÚRS 2023 02 |  |  | základní |  | 0 | 0 | 0 | 0.29 | 2.407 | 4 | K | 2 |  |  |  | ROZPOCET |  |  |  | 0 | 0 | 0 | 0 | 0 | 1 | 0 | 4 | -342638265
| PP |  | Odstranění podkladů nebo krytů při překopech inženýrských sítí s přemístěním hmot na skládku ve vzdálenosti do 3 m nebo s naložením na dopravní prostředek strojně plochy jednotlivě do 15 m2 z kameniva hrubého drceného, o tl. vrstvy přes 100 do 200 mm | [15 empty] | PP | 2
| VV |  | " ŠD tl. 150mm " ASFALT12 |  | 8.3 | [13 empty] | VV | 2 | 2 | True | 1 | ROZPOCET
2 | K | 997221551 | Vodorovná doprava suti ze sypkých materiálů do 1 km | t | 2.407 |  | 0 | CS ÚRS 2023 02 |  |  | základní |  | 0 | 0 | 0 | 0 | 0 | 4 | K | 2 |  |  |  | ROZPOCET |  |  |  | 0 | 0 | 0 | 0 | 0 | 1 | 0 | 4 | 1385690438
| PP |  | Vodorovná doprava suti bez naložení, ale se složením a s hrubým urovnáním ze sypkých materiálů, na vzdálenost do 1 km | [15 empty] | PP | 2
3 | K | 997221559 | Příplatek ZKD 1 km u vodorovné dopravy suti ze sypkých materiálů | t | 21.663 |  | 0 | CS ÚRS 2023 02 |  |  | základní |  | 0 | 0 | 0 | 0 | 0 | 4 | K | 2 |  |  |  | ROZPOCET |  |  |  | 0 | 0 | 0 | 0 | 0 | 1 | 0 | 4 | -1177081607
| PP |  | Vodorovná doprava suti bez naložení, ale se složením a s hrubým urovnáním Příplatek k ceně za každý další i započatý 1 km přes 1 km | [15 empty] | PP | 2
| VV |  | 2,407*9 'Přepočtené koeficientem množství |  | 21.663 | [13 empty] | VV | 2 | 2 | False | 1 | ROZPOCET
4 | K | 997221655.1 | Poplatek za skládku suti z komunikací s příměsí (bez živice) | t | 2.407 |  | 0 | vlastní |  |  | základní |  | 0 | 0 | 0 | 0 | 0 | 4 | K | 2 |  |  |  | ROZPOCET |  |  |  | 0 | 0 | 0 | 0 | 0 | 1 | 0 | 4 | 1738808399
| PP |  | Poplatek za uložení stavebního odpadu na skládce (skládkovné) zeminy a kamení zatříděného do Katalogu odpadů pod kódem 17 05 04 | [15 empty] | PP | 2
5 | K | 113107446 | Odstranění podkladu živičných tl přes 250 do 300 mm při překopech strojně pl do 15 m2 | m2 | 8.3 |  | 0 | CS ÚRS 2023 02 |  |  | základní |  | 0 | 0 | 0 | 0.709 | 5.8847 | 4 | K | 2 |  |  |  | ROZPOCET |  |  |  | 0 | 0 | 0 | 0 | 0 | 1 | 0 | 4 | 424850383
| PP |  | Odstranění podkladů nebo krytů při překopech inženýrských sítí s přemístěním hmot na skládku ve vzdálenosti do 3 m nebo s naložením na dopravní prostředek strojně plochy jednotlivě do 15 m2 živičných, o tl. vrstvy přes 250 do 300 mm | [15 empty] | PP | 2
| VV |  | " konstrukce 12 - vozovka JV9 - AB+OK - 60+220(mm) " | [15 empty] | VV | 2 | 1 | True | 0 | ROZPOCET
| VV |  | 1,1*(5,5-1,8/2)+1,8*1,8 |  | 8.3 | [13 empty] | VV | 2 | 2 | True | 0 | ROZPOCET
| VV | ASFALT12 | Součet |  | 8.3 | [13 empty] | VV | 2 | 4 | True | 1 | ROZPOCET
6 | K | 919735116 | Řezání stávajícího živičného krytu hl přes 250 do 300 mm | m | 15.3 |  | 0 | CS ÚRS 2023 02 |  |  | základní |  | 0 | 2e-05 | 0.000306 | 0 | 0 | 4 | K | 2 |  |  |  | ROZPOCET |  |  |  | 0 | 0 | 0 | 0 | 0 | 1 | 0 | 4 | -1940426063
| PP |  | Řezání stávajícího živičného krytu nebo podkladu hloubky přes 250 do 300 mm | [15 empty] | PP | 2
| VV |  | " konstrukce 12 - vozovka JV9 - AB+OK - 60+220(mm) " | [15 empty] | VV | 2 | 1 | True | 0 | ROZPOCET
| VV |  | 2*(5,5-1,8/2)+1,8*4-1,1 |  | 15.3 | [13 empty] | VV | 2 | 2 | True | 1 | ROZPOCET
7 | K | 997221551 | Vodorovná doprava suti ze sypkých materiálů do 1 km | t | 5.885 |  | 0 | CS ÚRS 2023 02 |  |  | základní |  | 0 | 0 | 0 | 0 | 0 | 4 | K | 2 |  |  |  | ROZPOCET |  |  |  | 0 | 0 | 0 | 0 | 0 | 1 | 0 | 4 | -1984224969
| PP |  | Vodorovná doprava suti bez naložení, ale se složením a s hrubým urovnáním ze sypkých materiálů, na vzdálenost do 1 km | [15 empty] | PP | 2
8 | K | 997221559 | Příplatek ZKD 1 km u vodorovné dopravy suti ze sypkých materiálů | t | 52.965 |  | 0 | CS ÚRS 2023 02 |  |  | základní |  | 0 | 0 | 0 | 0 | 0 | 4 | K | 2 |  |  |  | ROZPOCET |  |  |  | 0 | 0 | 0 | 0 | 0 | 1 | 0 | 4 | 1390959778
| PP |  | Vodorovná doprava suti bez naložení, ale se složením a s hrubým urovnáním Příplatek k ceně za každý další i započatý 1 km přes 1 km | [15 empty] | PP | 2
| VV |  | 5,885*9 'Přepočtené koeficientem množství |  | 52.965 | [13 empty] | VV | 2 | 2 | False | 1 | ROZPOCET
9 | K | 997221645.1 | Poplatek za skládku suti z komunikací s příměsí - živice | t | 5.885 |  | 0 | vlastní |  |  | základní |  | 0 | 0 | 0 | 0 | 0 | 4 | K | 2 |  |  |  | ROZPOCET |  |  |  | 0 | 0 | 0 | 0 | 0 | 1 | 0 | 4 | -87508948
| PP |  | Poplatek za uložení stavebního odpadu na skládce (skládkovné) asfaltového bez obsahu dehtu zatříděného do Katalogu odpadů pod kódem 17 03 02 | [15 empty] | PP | 2
10 | K | 119001401 | Dočasné zajištění potrubí ocelového nebo litinového DN do 200 mm | m | 1.1 |  | 0 | CS ÚRS 2023 02 |  |  | základní |  | 0 | 0.00868 | 0.009548 | 0 | 0 | 4 | K | 2 |  |  |  | ROZPOCET |  |  |  | 0 | 0 | 0 | 0 | 0 | 1 | 0 | 4 | -256958986
| PP |  | Dočasné zajištění podzemního potrubí nebo vedení ve výkopišti ve stavu i poloze, ve kterých byla na začátku zemních prací a to s podepřením, vzepřením nebo vyvěšením, případně s ochranným bedněním, se zřízením a odstraněním zajišťovací konstrukce, s opotřebením hmot potrubí ocelového nebo litinového, jmenovité světlosti DN do 200 mm | [15 empty] | PP | 2
| VV |  | " plyn " 1,1 |  | 1.1 | [13 empty] | VV | 2 | 2 | True | 0 | ROZPOCET
| VV | POTRUBI1 | Součet |  | 1.1 | [13 empty] | VV | 2 | 4 | True | 1 | ROZPOCET
11 | K | 139001101 | Příplatek za ztížení vykopávky v blízkosti podzemního vedení | m3 | 2.244 |  | 0 | CS ÚRS 2023 02 |  |  | základní |  | 0 | 0 | 0 | 0 | 0 | 4 | K | 2 |  |  |  | ROZPOCET |  |  |  | 0 | 0 | 0 | 0 | 0 | 1 | 0 | 4 | -1252200122
| PP |  | Příplatek k cenám hloubených vykopávek za ztížení vykopávky v blízkosti podzemního vedení nebo výbušnin pro jakoukoliv třídu horniny | [15 empty] | PP | 2
| VV |  | " potrubí do DN200 " POTRUBI1*1,2*1,7 |  | 2.244 | [13 empty] | VV | 2 | 2 | True | 0 | ROZPOCET
| VV | VYKOPR | Součet |  | 2.244 | [13 empty] | VV | 2 | 4 | True | 1 | ROZPOCET
12 | K | 132112222 | Hloubení zapažených rýh šířky do 2000 mm v nesoudržných horninách třídy těžitelnosti I skupiny 1 a 2 ručně | m3 | 0.112 |  | 0 | CS ÚRS 2023 02 |  |  | základní |  | 0 | 0 | 0 | 0 | 0 | 4 | K | 2 |  |  |  | ROZPOCET |  |  |  | 0 | 0 | 0 | 0 | 0 | 1 | 0 | 4 | -1342679255
| PP |  | Hloubení zapažených rýh šířky přes 800 do 2 000 mm ručně s urovnáním dna do předepsaného profilu a spádu v hornině třídy těžitelnosti I skupiny 1 a 2 nesoudržných | [15 empty] | PP | 2
| VV |  | " ruční výkop - inž.sítě " | [15 empty] | VV | 2 | 1 | True | 0 | ROZPOCET
| VV |  | " ve třídě 2 - 5% " VYKOPR*0,05 |  | 0.112 | [13 empty] | VV | 2 | 2 | True | 1 | ROZPOCET
13 | K | 132212222 | Hloubení zapažených rýh šířky do 2000 mm v nesoudržných horninách třídy těžitelnosti I skupiny 3 ručně | m3 | 1.683 |  | 0 | CS ÚRS 2023 02 |  |  | základní |  | 0 | 0 | 0 | 0 | 0 | 4 | K | 2 |  |  |  | ROZPOCET |  |  |  | 0 | 0 | 0 | 0 | 0 | 1 | 0 | 4 | -1652113354
| PP |  | Hloubení zapažených rýh šířky přes 800 do 2 000 mm ručně s urovnáním dna do předepsaného profilu a spádu v hornině třídy těžitelnosti I skupiny 3 nesoudržných | [15 empty] | PP | 2
| VV |  | " ve třídě 3 -75% " VYKOPR*0,75 |  | 1.683 | [13 empty] | VV | 2 | 2 | True | 1 | ROZPOCET
14 | K | 132312222 | Hloubení zapažených rýh šířky do 2000 mm v nesoudržných horninách třídy těžitelnosti II skupiny 4 ručně | m3 | 0.449 |  | 0 | CS ÚRS 2023 02 |  |  | základní |  | 0 | 0 | 0 | 0 | 0 | 4 | K | 2 |  |  |  | ROZPOCET |  |  |  | 0 | 0 | 0 | 0 | 0 | 1 | 0 | 4 | -1464502491
| PP |  | Hloubení zapažených rýh šířky přes 800 do 2 000 mm ručně s urovnáním dna do předepsaného profilu a spádu v hornině třídy těžitelnosti II skupiny 4 nesoudržných | [15 empty] | PP | 2
| VV |  | " ve třídě 4 -20% " VYKOPR*0,2 |  | 0.449 | [13 empty] | VV | 2 | 2 | True | 1 | ROZPOCET
15 | K | 132154201 | Hloubení zapažených rýh š do 2000 mm v hornině třídy těžitelnosti I skupiny 1 a 2 objem do 20 m3 | m3 | 0.841 |  | 0 | CS ÚRS 2023 02 |  |  | základní |  | 0 | 0 | 0 | 0 | 0 | 4 | K | 2 |  |  |  | ROZPOCET |  |  |  | 0 | 0 | 0 | 0 | 0 | 1 | 0 | 4 | 907383985
| PP |  | Hloubení zapažených rýh šířky přes 800 do 2 000 mm strojně s urovnáním dna do předepsaného profilu a spádu v hornině třídy těžitelnosti I skupiny 1 a 2 do 20 m3 | [15 empty] | PP | 2
| VV |  | 1,1*(4,03+2,24)/2*(5,5-1,8/2) |  | 15.863 | [13 empty] | VV | 2 | 2 | True | 0 | ROZPOCET
| VV |  | " ŠP2 " 2,24*1,8*1,8 |  | 7.258 | [13 empty] | VV | 2 | 2 | True | 0 | ROZPOCET
| VV | VYKOP11 | Mezisoučet |  | 23.121 | [13 empty] | VV | 2 | 3 | True | 0 | ROZPOCET
| VV |  | " odpočet vybouraných konstrukcí " | [15 empty] | VV | 2 | 1 | True | 0 | ROZPOCET
| VV |  | " DN800/1200-část " -0,45*1,1 |  | -0.495 | [13 empty] | VV | 2 | 2 | True | 0 | ROZPOCET
| VV |  | " odpočet povrchů " | [15 empty] | VV | 2 | 1 | True | 0 | ROZPOCET
| VV |  | " asfaltové vozovky " | [15 empty] | VV | 2 | 1 | True | 0 | ROZPOCET
| VV |  | " konstrukce 12 " -0,43*ASFALT12 |  | -3.569 | [13 empty] | VV | 2 | 2 | True | 0 | ROZPOCET
| VV |  | " odpočet ruční výkop " -VYKOPR |  | -2.244 | [13 empty] | VV | 2 | 2 | True | 0 | ROZPOCET
| VV | VYKOP1 | Součet |  | 16.813 | [13 empty] | VV | 2 | 4 | True | 0 | ROZPOCET
| VV |  | " ve třídě 2 - 5% " VYKOP1*0,05 |  | 0.841 | [13 empty] | VV | 2 | 2 | True | 0 | ROZPOCET
| VV |  | Součet |  | 0.841 | [13 empty] | VV | 2 | 4 | True | 1 | ROZPOCET
16 | K | 132254201 | Hloubení zapažených rýh š do 2000 mm v hornině třídy těžitelnosti I skupiny 3 objem do 20 m3 | m3 | 12.61 |  | 0 | CS ÚRS 2023 02 |  |  | základní |  | 0 | 0 | 0 | 0 | 0 | 4 | K | 2 |  |  |  | ROZPOCET |  |  |  | 0 | 0 | 0 | 0 | 0 | 1 | 0 | 4 | 1516607905
| PP |  | Hloubení zapažených rýh šířky přes 800 do 2 000 mm strojně s urovnáním dna do předepsaného profilu a spádu v hornině třídy těžitelnosti I skupiny 3 do 20 m3 | [15 empty] | PP | 2
| VV |  | " ve třídě 3 - 75% " VYKOP1*0,75 |  | 12.61 | [13 empty] | VV | 2 | 2 | True | 1 | ROZPOCET
17 | K | 132354201 | Hloubení zapažených rýh š do 2000 mm v hornině třídy těžitelnosti II skupiny 4 objem do 20 m3 | m3 | 3.363 |  | 0 | CS ÚRS 2023 02 |  |  | základní |  | 0 | 0 | 0 | 0 | 0 | 4 | K | 2 |  |  |  | ROZPOCET |  |  |  | 0 | 0 | 0 | 0 | 0 | 1 | 0 | 4 | -1533358552
| PP |  | Hloubení zapažených rýh šířky přes 800 do 2 000 mm strojně s urovnáním dna do předepsaného profilu a spádu v hornině třídy těžitelnosti II skupiny 4 do 20 m3 | [15 empty] | PP | 2
| VV |  | " ve třídě 4 - 20% " VYKOP1*0,2 |  | 3.363 | [13 empty] | VV | 2 | 2 | True | 1 | ROZPOCET
18 | K | 151101102 | Zřízení příložného pažení a rozepření stěn rýh hl přes 2 do 4 m | m2 | 44.97 |  | 0 | CS ÚRS 2023 02 |  |  | základní |  | 0 | 0.00085 | 0.038225 | 0 | 0 | 4 | K | 2 |  |  |  | ROZPOCET |  |  |  | 0 | 0 | 0 | 0 | 0 | 1 | 0 | 4 | -891507176
| PP |  | Zřízení pažení a rozepření stěn rýh pro podzemní vedení příložné pro jakoukoliv mezerovitost, hloubky přes 2 do 4 m | [15 empty] | PP | 2
| VV |  | 2*(4,03+2,24)/2*(5,5-1,8/2) |  | 28.842 | [13 empty] | VV | 2 | 2 | True | 0 | ROZPOCET
| VV |  | " ŠP2 " 2,24*1,8*4 |  | 16.128 | [13 empty] | VV | 2 | 2 | True | 0 | ROZPOCET
| VV |  | Součet |  | 44.97 | [13 empty] | VV | 2 | 4 | True | 1 | ROZPOCET
19 | K | 151101112 | Odstranění příložného pažení a rozepření stěn rýh hl přes 2 do 4 m | m2 | 44.97 |  | 0 | CS ÚRS 2023 02 |  |  | základní |  | 0 | 0 | 0 | 0 | 0 | 4 | K | 2 |  |  |  | ROZPOCET |  |  |  | 0 | 0 | 0 | 0 | 0 | 1 | 0 | 4 | 122804179
| PP |  | Odstranění pažení a rozepření stěn rýh pro podzemní vedení s uložením materiálu na vzdálenost do 3 m od kraje výkopu příložné, hloubky přes 2 do 4 m | [15 empty] | PP | 2
20 | K | 162751117 | Vodorovné přemístění přes 9 000 do 10000 m výkopku/sypaniny z horniny třídy těžitelnosti I skupiny 1 až 3 | m3 | 15.246 |  | 0 | CS ÚRS 2023 02 |  |  | základní |  | 0 | 0 | 0 | 0 | 0 | 4 | K | 2 |  |  |  | ROZPOCET |  |  |  | 0 | 0 | 0 | 0 | 0 | 1 | 0 | 4 | 885395816
| PP |  | Vodorovné přemístění výkopku nebo sypaniny po suchu na obvyklém dopravním prostředku, bez naložení výkopku, avšak se složením bez rozhrnutí z horniny třídy těžitelnosti I skupiny 1 až 3 na vzdálenost přes 9 000 do 10 000 m | [15 empty] | PP | 2
| VV |  | " zemina celkem " VYKOP1+VYKOPR |  | 19.057 | [13 empty] | VV | 2 | 2 | True | 0 | ROZPOCET
| VV | ODVOZ1 | Součet |  | 19.057 | [13 empty] | VV | 2 | 4 | True | 0 | ROZPOCET
| VV |  | " tř. 2-3 - 80% " ODVOZ1*0,8 |  | 15.246 | [13 empty] | VV | 2 | 2 | True | 0 | ROZPOCET
| VV |  | Součet |  | 15.246 | [13 empty] | VV | 2 | 4 | True | 1 | ROZPOCET
21 | K | 162751137 | Vodorovné přemístění přes 9 000 do 10000 m výkopku/sypaniny z horniny třídy těžitelnosti II skupiny 4 a 5 | m3 | 3.811 |  | 0 | CS ÚRS 2023 02 |  |  | základní |  | 0 | 0 | 0 | 0 | 0 | 4 | K | 2 |  |  |  | ROZPOCET |  |  |  | 0 | 0 | 0 | 0 | 0 | 1 | 0 | 4 | -851482440
| PP |  | Vodorovné přemístění výkopku nebo sypaniny po suchu na obvyklém dopravním prostředku, bez naložení výkopku, avšak se složením bez rozhrnutí z horniny třídy těžitelnosti II skupiny 4 a 5 na vzdálenost přes 9 000 do 10 000 m | [15 empty] | PP | 2
| VV |  | " tř. 4 - 20% " ODVOZ1*0,2 |  | 3.811 | [13 empty] | VV | 2 | 2 | True | 1 | ROZPOCET
22 | K | 171201221.1 | Poplatek za skládku zeminy tř.1-4 s příměsí | m3 | 15.246 |  | 0 | vlastní |  |  | základní |  | 0 | 0 | 0 | 0 | 0 | 4 | K | 2 |  |  |  | ROZPOCET |  |  |  | 0 | 0 | 0 | 0 | 0 | 1 | 0 | 4 | 1058555814
| PP |  | Poplatek za uložení stavebního odpadu na skládce (skládkovné) zeminy a kamení zatříděného do Katalogu odpadů pod kódem 17 05 04 | [15 empty] | PP | 2
| VV |  | " navážka - 20 % " ODVOZ1*0,8 |  | 15.246 | [13 empty] | VV | 2 | 2 | True | 1 | ROZPOCET
23 | K | 171201221.5 | Poplatek za skládku výkopu - navážka | m3 | 3.811 |  | 0 | vlastní |  |  | základní |  | 0 | 0 | 0 | 0 | 0 | 4 | K | 2 |  |  |  | ROZPOCET |  |  |  | 0 | 0 | 0 | 0 | 0 | 1 | 0 | 4 | 1059586687
| PP |  | Poplatek za uložení stavebního odpadu na skládce (skládkovné) zeminy a kamení zatříděného do Katalogu odpadů pod kódem 17 05 04 | [15 empty] | PP | 2
| VV |  | " navážka - 20 % " ODVOZ1*0,2 |  | 3.811 | [13 empty] | VV | 2 | 2 | True | 1 | ROZPOCET
24 | K | 174151101 | Zásyp jam, šachet rýh nebo kolem objektů sypaninou se zhutněním | m3 | 18.993 |  | 0 | CS ÚRS 2023 02 |  |  | základní |  | 0 | 0 | 0 | 0 | 0 | 4 | K | 2 |  |  |  | ROZPOCET |  |  |  | 0 | 0 | 0 | 0 | 0 | 1 | 0 | 4 | 614322432
| PP |  | Zásyp sypaninou z jakékoliv horniny strojně s uložením výkopku ve vrstvách se zhutněním jam, šachet, rýh nebo kolem objektů v těchto vykopávkách | [15 empty] | PP | 2
| VV |  | " prostor k zásypu " VYKOP11 |  | 23.121 | [13 empty] | VV | 2 | 2 | True | 0 | ROZPOCET
| VV |  | " odpočet konstrukce přípojek " | [15 empty] | VV | 2 | 1 | True | 0 | ROZPOCET
| VV |  | " kamenina DN150 " -KT150*(0,327+0,05*(0,224+0,05*2)) |  | -1.888 | [13 empty] | VV | 2 | 2 | True | 0 | ROZPOCET
| VV |  | " odpočet konstrukce šachet - ŠP1 " | [15 empty] | VV | 2 | 1 | True | 0 | ROZPOCET
| VV |  | -0,1*1,8*1,8 |  | -0.324 | [13 empty] | VV | 2 | 2 | True | 0 | ROZPOCET
| VV |  | " prefa skruže " | [15 empty] | VV | 2 | 1 | True | 0 | ROZPOCET
| VV |  | -2,04*PI*(0,4/2)^2 |  | -0.256 | [13 empty] | VV | 2 | 2 | True | 0 | ROZPOCET
| VV |  | " odpočet konstrukce povrchů " | [15 empty] | VV | 2 | 1 | True | 0 | ROZPOCET
| VV |  | " provizorní kryt " -0,2*KRYT200 |  | -1.66 | [13 empty] | VV | 2 | 2 | True | 0 | ROZPOCET
| VV | ZASYP1 | Součet |  | 18.993 | [13 empty] | VV | 2 | 4 | True | 1 | ROZPOCET
25 | M | 58331201.1 | zhutněný zásyp náhradním zásypovým materiálem (plná frakce) | t | 36.087 |  | 0 | vlastní |  |  | základní |  | 0 | 0 | 0 | 0 | 0 | 8 | M | 2 |  |  |  | ROZPOCET |  |  |  | 0 | 0 | 0 | 0 | 0 | 1 | 0 | 4 | -261424989
| PP |  | štěrkopísek netříděný | [15 empty] | PP | 2
| VV |  | ZASYP1*1,9 |  | 36.087 | [13 empty] | VV | 2 | 2 | True | 1 | ROZPOCET
26 | K | 167151101 | Nakládání výkopku z hornin třídy těžitelnosti I skupiny 1 až 3 do 100 m3 | m3 | 18.993 |  | 0 | CS ÚRS 2023 02 |  |  | základní |  | 0 | 0 | 0 | 0 | 0 | 4 | K | 2 |  |  |  | ROZPOCET |  |  |  | 0 | 0 | 0 | 0 | 0 | 1 | 0 | 4 | -1330966564
| PP |  | Nakládání, skládání a překládání neulehlého výkopku nebo sypaniny strojně nakládání, množství do 100 m3, z horniny třídy těžitelnosti I, skupiny 1 až 3 | [15 empty] | PP | 2
| VV |  | ZASYP1 |  | 18.993 | [13 empty] | VV | 2 | 2 | True | 1 | ROZPOCET
27 | K | 162251102 | Vodorovné přemístění přes 20 do 50 m výkopku/sypaniny z horniny třídy těžitelnosti I skupiny 1 až 3 | m3 | 18.993 |  | 0 | CS ÚRS 2023 02 |  |  | základní |  | 0 | 0 | 0 | 0 | 0 | 4 | K | 2 |  |  |  | ROZPOCET |  |  |  | 0 | 0 | 0 | 0 | 0 | 1 | 0 | 4 | 1654594136
| PP |  | Vodorovné přemístění výkopku nebo sypaniny po suchu na obvyklém dopravním prostředku, bez naložení výkopku, avšak se složením bez rozhrnutí z horniny třídy těžitelnosti I skupiny 1 až 3 na vzdálenost přes 20 do 50 m | [15 empty] | PP | 2
| D | 4 | Vodorovné konstrukce |  |  |  | 0 | [5 empty] | 0 |  | 0.77051 |  | 0 | 1 | D | 1 |  |  |  | ROZPOCET | [9 empty] | 0
28 | K | 451572111 | Lože pod potrubí otevřený výkop z kameniva drobného těženého | m3 | 0.627 |  | 0 | CS ÚRS 2023 02 |  |  | základní |  | 0 | 0 | 0 | 0 | 0 | 4 | K | 2 |  |  |  | ROZPOCET |  |  |  | 0 | 0 | 0 | 0 | 0 | 1 | 0 | 4 | -551258612
| PP |  | Lože pod potrubí, stoky a drobné objekty v otevřeném výkopu z kameniva drobného těženého 0 až 4 mm | [15 empty] | PP | 2
| VV |  | " lože " | [15 empty] | VV | 2 | 1 | True | 0 | ROZPOCET
| VV |  | 0,05*1,1*KT150 |  | 0.303 | [13 empty] | VV | 2 | 2 | True | 0 | ROZPOCET
| VV |  | " šachta " 0,1*1,8*1,8 |  | 0.324 | [13 empty] | VV | 2 | 2 | True | 0 | ROZPOCET
| VV | LOZE | Součet |  | 0.627 | [13 empty] | VV | 2 | 4 | True | 1 | ROZPOCET
29 | K | 167151101 | Nakládání výkopku z hornin třídy těžitelnosti I skupiny 1 až 3 do 100 m3 | m3 | 0.627 |  | 0 | CS ÚRS 2023 02 |  |  | základní |  | 0 | 0 | 0 | 0 | 0 | 4 | K | 2 |  |  |  | ROZPOCET |  |  |  | 0 | 0 | 0 | 0 | 0 | 1 | 0 | 4 | -2017989352
| PP |  | Nakládání, skládání a překládání neulehlého výkopku nebo sypaniny strojně nakládání, množství do 100 m3, z horniny třídy těžitelnosti I, skupiny 1 až 3 | [15 empty] | PP | 2
| VV |  | " přesun hmot " LOZE |  | 0.627 | [13 empty] | VV | 2 | 2 | True | 1 | ROZPOCET
30 | K | 162251102 | Vodorovné přemístění přes 20 do 50 m výkopku/sypaniny z horniny třídy těžitelnosti I skupiny 1 až 3 | m3 | 0.627 |  | 0 | CS ÚRS 2023 02 |  |  | základní |  | 0 | 0 | 0 | 0 | 0 | 4 | K | 2 |  |  |  | ROZPOCET |  |  |  | 0 | 0 | 0 | 0 | 0 | 1 | 0 | 4 | 1449300075
| PP |  | Vodorovné přemístění výkopku nebo sypaniny po suchu na obvyklém dopravním prostředku, bez naložení výkopku, avšak se složením bez rozhrnutí z horniny třídy těžitelnosti I skupiny 1 až 3 na vzdálenost přes 20 do 50 m | [15 empty] | PP | 2
31 | K | 452111111.1 | Osazení betonových pražců otevřený výkop pl do 25000 mm2 vč. 2x klíín | kus | 2 |  | 0 | vlastní |  |  | základní |  | 0 | 0.00165 | 0.0033 | 0 | 0 | 4 | K | 2 |  |  |  | ROZPOCET |  |  |  | 0 | 0 | 0 | 0 | 0 | 1 | 0 | 4 | -1579204715
| PP |  | Osazení betonových pražců otevřený výkop pl do 25000 mm2 vč. 2x klíín | [15 empty] | PP | 2
32 | M | 592237290.1 | podkladek pod kameninové trouby vč. 2x klín DN150-200 | kus | 2 |  | 0 | vlastní |  |  | základní |  | 0 | 0.035 | 0.07 | 0 | 0 | 8 | M | 2 |  |  |  | ROZPOCET |  |  |  | 0 | 0 | 0 | 0 | 0 | 1 | 0 | 4 | 825944593
| PP |  | podkladek pod kameninové trouby 120 x 160 x 600 mm vč. 2x klín DN150-200 | [15 empty] | PP | 2
33 | K | 452311131 | Podkladní desky z betonu prostého bez zvýšených nároků na prostředí tř. C 12/15 otevřený výkop | m3 | 0.303 |  | 0 | CS ÚRS 2023 02 |  |  | základní |  | 0 | 2.301 | 0.69721 | 0 | 0 | 4 | K | 2 |  |  |  | ROZPOCET |  |  |  | 0 | 0 | 0 | 0 | 0 | 1 | 0 | 4 | 1103509213
| PP |  | Podkladní a zajišťovací konstrukce z betonu prostého v otevřeném výkopu bez zvýšených nároků na prostředí desky pod potrubí, stoky a drobné objekty z betonu tř. C 12/15 | [15 empty] | PP | 2
| VV |  | " lože " | [15 empty] | VV | 2 | 1 | True | 0 | ROZPOCET
| VV |  | 0,05*1,1*KT150 |  | 0.303 | [13 empty] | VV | 2 | 2 | True | 1 | ROZPOCET
| D | 5 | Komunikace pozemní |  |  |  | 0 | [5 empty] | 0 |  | 0 |  | 0 | 1 | D | 1 |  |  |  | ROZPOCET | [9 empty] | 0
34 | K | 564861011.1 | Provizorní kryt ze štěrku 200mm | m2 | 8.3 |  | 0 | vlastní |  |  | základní |  | 0 | 0 | 0 | 0 | 0 | 4 | K | 2 |  |  |  | ROZPOCET |  |  |  | 0 | 0 | 0 | 0 | 0 | 1 | 0 | 4 | -377724370
| PP |  | Podklad ze štěrkodrti ŠD s rozprostřením a zhutněním plochy jednotlivě do 100 m2, po zhutnění tl. 200 mm | [15 empty] | PP | 2
| VV |  | " všechny asfaltové komunikace (mimo TT) " | [15 empty] | VV | 2 | 1 | True | 0 | ROZPOCET
| VV |  | ASFALT12 |  | 8.3 | [13 empty] | VV | 2 | 2 | True | 0 | ROZPOCET
| VV | KRYT200 | Součet |  | 8.3 | [13 empty] | VV | 2 | 4 | True | 1 | ROZPOCET
35 | K | 167151101 | Nakládání výkopku z hornin třídy těžitelnosti I skupiny 1 až 3 do 100 m3 | m3 | 1.66 |  | 0 | CS ÚRS 2023 02 |  |  | základní |  | 0 | 0 | 0 | 0 | 0 | 4 | K | 2 |  |  |  | ROZPOCET |  |  |  | 0 | 0 | 0 | 0 | 0 | 1 | 0 | 4 | 1719771345
| PP |  | Nakládání, skládání a překládání neulehlého výkopku nebo sypaniny strojně nakládání, množství do 100 m3, z horniny třídy těžitelnosti I, skupiny 1 až 3 | [15 empty] | PP | 2
| VV |  | " přesun hmot " KRYT200*0,2 |  | 1.66 | [13 empty] | VV | 2 | 2 | True | 1 | ROZPOCET
36 | K | 162251102 | Vodorovné přemístění přes 20 do 50 m výkopku/sypaniny z horniny třídy těžitelnosti I skupiny 1 až 3 | m3 | 1.66 |  | 0 | CS ÚRS 2023 02 |  |  | základní |  | 0 | 0 | 0 | 0 | 0 | 4 | K | 2 |  |  |  | ROZPOCET |  |  |  | 0 | 0 | 0 | 0 | 0 | 1 | 0 | 4 | -1754907348
| PP |  | Vodorovné přemístění výkopku nebo sypaniny po suchu na obvyklém dopravním prostředku, bez naložení výkopku, avšak se složením bez rozhrnutí z horniny třídy těžitelnosti I skupiny 1 až 3 na vzdálenost přes 20 do 50 m | [15 empty] | PP | 2
| D | 8 | Trubní vedení |  |  |  | 0 | [5 empty] | 0 |  | 2.9376 |  | 1.815 | 1 | D | 1 |  |  |  | ROZPOCET | [9 empty] | 0
37 | K | 831312121 | Montáž potrubí z trub kameninových hrdlových s integrovaným těsněním výkop sklon do 20 % DN 150 | m | 5.5 |  | 0 | CS ÚRS 2023 02 |  |  | základní |  | 0 | 3e-05 | 0.000165 | 0 | 0 | 4 | K | 2 |  |  |  | ROZPOCET |  |  |  | 0 | 0 | 0 | 0 | 0 | 1 | 0 | 4 | 1980985217
| PP |  | Montáž potrubí z trub kameninových hrdlových s integrovaným těsněním v otevřeném výkopu ve sklonu do 20 % DN 150 | [15 empty] | PP | 2
| VV |  | " délka stoky " 5,5 |  | 5.5 | [13 empty] | VV | 2 | 2 | True | 0 | ROZPOCET
| VV | KT150 | Součet |  | 5.5 | [13 empty] | VV | 2 | 4 | True | 1 | ROZPOCET
38 | M | 59710675 | trouba kameninová glazovaná DN 150 dl 1,50m spojovací systém F | m | 5.583 |  | 0 | CS ÚRS 2023 02 |  |  | základní |  | 0 | 0.024 | 0.13399 | 0 | 0 | 8 | M | 2 |  |  |  | ROZPOCET |  |  |  | 0 | 0 | 0 | 0 | 0 | 1 | 0 | 4 | 276038832
| PP |  | trouba kameninová glazovaná DN 150 dl 1,50m spojovací systém F | [15 empty] | PP | 2
| VV |  | 5,5*1,015 'Přepočtené koeficientem množství |  | 5.583 | [13 empty] | VV | 2 | 2 | False | 1 | ROZPOCET
39 | K | 831262191 | Příplatek za práce na potrubí z trub kameninových s integrovaným těsněním sklon přes 20 % DN do 300 | m | 5.5 |  | 0 | CS ÚRS 2023 02 |  |  | základní |  | 0 | 0 | 0 | 0 | 0 | 4 | K | 2 |  |  |  | ROZPOCET |  |  |  | 0 | 0 | 0 | 0 | 0 | 1 | 0 | 4 | 14239176
| PP |  | Montáž potrubí z trub kameninových hrdlových s integrovaným těsněním Příplatek k cenám za práce v otevřeném výkopu ve sklonu přes 20 %, pro DN od 100 do 300 | [15 empty] | PP | 2
| VV |  | " šikmá část " KT150 |  | 5.5 | [13 empty] | VV | 2 | 2 | True | 1 | ROZPOCET
40 | K | 837312221 | Montáž kameninových tvarovek jednoosých s integrovaným těsněním otevřený výkop DN 150 | kus | 1 |  | 0 | CS ÚRS 2023 02 |  |  | základní |  | 0 | 7e-05 | 7e-05 | 0 | 0 | 4 | K | 2 |  |  |  | ROZPOCET |  |  |  | 0 | 0 | 0 | 0 | 0 | 1 | 0 | 4 | -582295997
| PP |  | Montáž kameninových tvarovek na potrubí z trub kameninových v otevřeném výkopu s integrovaným těsněním jednoosých DN 150 | [15 empty] | PP | 2
41 | M | 59710944 | koleno kameninové glazované DN 150 15° spojovací systém F | kus | 1.015 |  | 0 | CS ÚRS 2023 02 |  |  | základní |  | 0 | 0.01 | 0.01015 | 0 | 0 | 8 | M | 2 |  |  |  | ROZPOCET |  |  |  | 0 | 0 | 0 | 0 | 0 | 1 | 0 | 4 | 2143864390
| PP |  | koleno kameninové glazované DN 150 15° spojovací systém F | [15 empty] | PP | 2
| VV |  | 1*1,015 'Přepočtené koeficientem množství |  | 1.015 | [13 empty] | VV | 2 | 2 | False | 1 | ROZPOCET
42 | K | 871315231 | Kanalizační potrubí z tvrdého PVC jednovrstvé tuhost třídy SN10 DN 160 | m | 0.25 |  | 0 | CS ÚRS 2023 02 |  |  | základní |  | 0 | 0.00248 | 0.00062 | 0 | 0 | 4 | K | 2 |  |  |  | ROZPOCET |  |  |  | 0 | 0 | 0 | 0 | 0 | 1 | 0 | 4 | -592296084
| PP |  | Kanalizační potrubí z tvrdého PVC v otevřeném výkopu ve sklonu do 20 %, hladkého plnostěnného jednovrstvého, tuhost třídy SN 10 DN 160 | [15 empty] | PP | 2
43 | K | 877315211.1 | Montáž tvarovek z tvrdého PVC-systém KG nebo z polypropylenu-systém KG 2000 jednoosé DN 160 | kus | 3 |  | 0 | vlastní |  |  | základní |  | 0 | 0 | 0 | 0 | 0 | 4 | K | 2 |  |  |  | ROZPOCET |  |  |  | 0 | 0 | 0 | 0 | 0 | 1 | 0 | 4 | -1724703628
| PP |  | Montáž tvarovek na kanalizačním potrubí z trub z plastu z tvrdého PVC nebo z polypropylenu v otevřeném výkopu jednoosých DN 160 | [15 empty] | PP | 2
| VV |  | " koleno " 1 |  | 1 | [13 empty] | VV | 2 | 2 | True | 0 | ROZPOCET
| VV |  | " přechod " 1 |  | 1 | [13 empty] | VV | 2 | 2 | True | 0 | ROZPOCET
| VV |  | " zkrácená " 1 |  | 1 | [13 empty] | VV | 2 | 2 | True | 0 | ROZPOCET
| VV |  | Součet |  | 3 | [13 empty] | VV | 2 | 4 | True | 1 | ROZPOCET
44 | M | 28611359 | koleno kanalizační PVC KG 160x15° | kus | 1 |  | 0 | CS ÚRS 2023 02 |  |  | základní |  | 0 | 0.00054 | 0.00054 | 0 | 0 | 8 | M | 2 |  |  |  | ROZPOCET |  |  |  | 0 | 0 | 0 | 0 | 0 | 1 | 0 | 4 | 166088910
| PP |  | koleno kanalizační PVC KG 160x15° | [15 empty] | PP | 2
45 | M | 28612006 | přechod kanalizační KG kamenina-plast bez těsnění DN 160 | kus | 1 |  | 0 | CS ÚRS 2023 02 |  |  | základní |  | 0 | 0.00131 | 0.00131 | 0 | 0 | 8 | M | 2 |  |  |  | ROZPOCET |  |  |  | 0 | 0 | 0 | 0 | 0 | 1 | 0 | 4 | 2089368231
| PP |  | přechod kanalizační KG kamenina-plast bez těsnění DN 160 | [15 empty] | PP | 2
46 | M | 28611130.1 | trubka kanalizační PVC KG DN 160/250 | kus | 1 |  | 0 | vlastní |  |  | základní |  | 0 | 0.0032 | 0.0032 | 0 | 0 | 8 | M | 2 |  |  |  | ROZPOCET |  |  |  | 0 | 0 | 0 | 0 | 0 | 1 | 0 | 4 | -941196371
| PP |  | trubka kanalizační PVC DN 160x500mm SN4 | [15 empty] | PP | 2
47 | K | 894812001 | Revizní a čistící šachta z PP šachtové dno DN 400/150 přímý tok | kus | 1 |  | 0 | CS ÚRS 2023 02 |  |  | základní |  | 0 | 0.04005 | 0.04005 | 0 | 0 | 4 | K | 2 |  |  |  | ROZPOCET |  |  |  | 0 | 0 | 0 | 0 | 0 | 1 | 0 | 4 | 1232391069
| PP |  | Revizní a čistící šachta z polypropylenu PP pro hladké trouby DN 400 šachtové dno (DN šachty / DN trubního vedení) DN 400/150 přímý tok | [15 empty] | PP | 2
48 | K | 894812033 | Revizní a čistící šachta z PP DN 400 šachtová roura korugovaná bez hrdla světlé hloubky 2000 mm | kus | 1 |  | 0 | CS ÚRS 2023 02 |  |  | základní |  | 0 | 0.00814 | 0.00814 | 0 | 0 | 4 | K | 2 |  |  |  | ROZPOCET |  |  |  | 0 | 0 | 0 | 0 | 0 | 1 | 0 | 4 | -7462356
| PP |  | Revizní a čistící šachta z polypropylenu PP pro hladké trouby DN 400 roura šachtová korugovaná bez hrdla, světlé hloubky 2000 mm | [15 empty] | PP | 2
49 | K | 894812041 | Příplatek k rourám revizní a čistící šachty z PP DN 400 za uříznutí šachtové roury | kus | 1 |  | 0 | CS ÚRS 2023 02 |  |  | základní |  | 0 | 0 | 0 | 0 | 0 | 4 | K | 2 |  |  |  | ROZPOCET |  |  |  | 0 | 0 | 0 | 0 | 0 | 1 | 0 | 4 | 1348954337
| PP |  | Revizní a čistící šachta z polypropylenu PP pro hladké trouby DN 400 roura šachtová korugovaná Příplatek k cenám 2031 - 2035 za uříznutí šachtové roury | [15 empty] | PP | 2
50 | K | 894812062.1 | Revizní a čistící šachta z PP DN 400 poklop litinový s betonovým rámem pro třídu zatížení D400 | kus | 1 |  | 0 | vlastní |  |  | základní |  | 0 | 0.0606 | 0.0606 | 0 | 0 | 4 | K | 2 |  |  |  | ROZPOCET |  |  |  | 0 | 0 | 0 | 0 | 0 | 1 | 0 | 4 | -1663166576
| PP |  | Revizní a čistící šachta z polypropylenu PP pro hladké trouby DN 400 poklop litinový (pro třídu zatížení) s betonovým rámem (B125) | [15 empty] | PP | 2
51 | K | 899623141 | Obetonování potrubí nebo zdiva stok betonem prostým tř. C 12/15 v otevřeném výkopu | m3 | 1.162 |  | 0 | CS ÚRS 2023 02 |  |  | základní |  | 0 | 2.301 | 2.6738 | 0 | 0 | 4 | K | 2 |  |  |  | ROZPOCET |  |  |  | 0 | 0 | 0 | 0 | 0 | 1 | 0 | 4 | -385561413
| PP |  | Obetonování potrubí nebo zdiva stok betonem prostým v otevřeném výkopu, betonem tř. C 12/15 | [15 empty] | PP | 2
| VV |  | KT150*(0,2+0,05*0,224) |  | 1.162 | [13 empty] | VV | 2 | 2 | True | 1 | ROZPOCET
52 | K | 899643111 | Bednění pro obetonování potrubí otevřený výkop | m2 | 1.232 |  | 0 | CS ÚRS 2023 02 |  |  | základní |  | 0 | 0.00402 | 0.0049526 | 0 | 0 | 4 | K | 2 |  |  |  | ROZPOCET |  |  |  | 0 | 0 | 0 | 0 | 0 | 1 | 0 | 4 | 937526761
| PP |  | Bednění pro obetonování potrubí v otevřeném výkopu | [15 empty] | PP | 2
| VV |  | KT150*0,224 |  | 1.232 | [13 empty] | VV | 2 | 2 | True | 1 | ROZPOCET
53 | K | 820491811.1 | Bourání stávajícího potrubí ze ŽB DN přes 800 do 1000 (do DN800/1200) | m | 1.1 |  | 0 | vlastní |  |  | základní |  | 0 | 0 | 0 | 1.65 | 1.815 | 4 | K | 2 |  |  |  | ROZPOCET |  |  |  | 0 | 0 | 0 | 0 | 0 | 1 | 0 | 4 | 8685321
| PP |  | Bourání stávajícího potrubí ze železobetonu v otevřeném výkopu DN přes 800 do 1000 | [15 empty] | PP | 2
| VV |  | " křížení " | [15 empty] | VV | 2 | 1 | True | 0 | ROZPOCET
| VV |  | " DN800/1200 " 1,1 |  | 1.1 | [13 empty] | VV | 2 | 2 | True | 1 | ROZPOCET
54 | K | 997013111 | Vnitrostaveništní doprava suti a vybouraných hmot pro budovy v do 6 m s použitím mechanizace | t | 1.815 |  | 0 | CS ÚRS 2023 02 |  |  | základní |  | 0 | 0 | 0 | 0 | 0 | 4 | K | 2 |  |  |  | ROZPOCET |  |  |  | 0 | 0 | 0 | 0 | 0 | 1 | 0 | 4 | -1755661101
| PP |  | Vnitrostaveništní doprava suti a vybouraných hmot vodorovně do 50 m svisle s použitím mechanizace pro budovy a haly výšky do 6 m | [15 empty] | PP | 2
55 | K | 997013501 | Odvoz suti a vybouraných hmot na skládku nebo meziskládku do 1 km se složením | t | 1.815 |  | 0 | CS ÚRS 2023 02 |  |  | základní |  | 0 | 0 | 0 | 0 | 0 | 4 | K | 2 |  |  |  | ROZPOCET |  |  |  | 0 | 0 | 0 | 0 | 0 | 1 | 0 | 4 | 1607414713
| PP |  | Odvoz suti a vybouraných hmot na skládku nebo meziskládku se složením, na vzdálenost do 1 km | [15 empty] | PP | 2
56 | K | 997013509 | Příplatek k odvozu suti a vybouraných hmot na skládku ZKD 1 km přes 1 km | t | 16.335 |  | 0 | CS ÚRS 2023 02 |  |  | základní |  | 0 | 0 | 0 | 0 | 0 | 4 | K | 2 |  |  |  | ROZPOCET |  |  |  | 0 | 0 | 0 | 0 | 0 | 1 | 0 | 4 | 533530663
| PP |  | Odvoz suti a vybouraných hmot na skládku nebo meziskládku se složením, na vzdálenost Příplatek k ceně za každý další i započatý 1 km přes 1 km | [15 empty] | PP | 2
| VV |  | 1,815*9 'Přepočtené koeficientem množství |  | 16.335 | [13 empty] | VV | 2 | 2 | False | 1 | ROZPOCET
57 | K | 997013602.1 | Poplatek za uložení na skládce stavebního odpadu beton železobetonového z kanalizace | t | 1.815 |  | 0 | vlastní |  |  | základní |  | 0 | 0 | 0 | 0 | 0 | 4 | K | 2 |  |  |  | ROZPOCET |  |  |  | 0 | 0 | 0 | 0 | 0 | 1 | 0 | 4 | 1460077364
| PP |  | Poplatek za uložení stavebního odpadu na skládce (skládkovné) z armovaného betonu zatříděného do Katalogu odpadů pod kódem 17 01 01 | [15 empty] | PP | 2
| D | 99 | Přesun hmot |  |  |  | 0 | [5 empty] | 0 |  | 0 |  | 0 | 1 | D | 1 |  |  |  | ROZPOCET | [9 empty] | 0
58 | K | 998275101 | Přesun hmot pro trubní vedení z trub kameninových otevřený výkop | t | 3.756 |  | 0 | CS ÚRS 2023 02 |  |  | základní |  | 0 | 0 | 0 | 0 | 0 | 4 | K | 2 |  |  |  | ROZPOCET |  |  |  | 0 | 0 | 0 | 0 | 0 | 1 | 0 | 4 | 2082503469
| PP |  | Přesun hmot pro trubní vedení hloubené z trub kameninových pro kanalizace v otevřeném výkopu dopravní vzdálenost do 15 m | [15 empty] | PP | 2
| D | 9 | Ostatní konstrukce, bourání |  |  |  | 0 | [5 empty] | 0 |  | 0 |  | 0 | 1 | D | 2 |  |  |  | ROZPOCET | [9 empty] | 0
60 | K | 9006003022 | Provedení veškerých zkoušek prokazující kvalitu díla SO 302.2 - ZKOUŠKA TĚSNOSTI KANALIZACE PŘÍPOJEK | kus | 1 |  | 0 |  |  |  | základní |  | 0 | 0 | 0 | 0 | 0 | 4 | K | 3 |  |  |  | ROZPOCET |  |  |  | 0 | 0 | 0 | 0 | 0 | 1 | 0 | 4 | 203173883
| PP |  | Provedení veškerých zkoušek prokazující kvalitu díla SO 302.2 - ZKOUŠKA TĚSNOSTI KANALIZACE PŘÍPOJEK | [15 empty] | PP | 3
| D | M | Práce a dodávky M |  |  |  | 0 | [5 empty] | 0 |  | 9.9e-05 |  | 0 | 3 | D | 0 |  |  |  | ROZPOCET | [9 empty] | 0
| D | 46-M | Zemní práce při extr.mont.pracích |  |  |  | 0 | [5 empty] | 0 |  | 9.9e-05 |  | 0 | 3 | D | 1 |  |  |  | ROZPOCET | [9 empty] | 0
59 | K | 460671113 | Výstražná fólie pro krytí kabelů šířky 34 cm | m | 1.1 |  | 0 | CS ÚRS 2023 02 |  |  | základní |  | 0 | 9e-05 | 9.9e-05 | 0 | 0 | 64 | K | 2 |  |  |  | ROZPOCET |  |  |  | 0 | 0 | 0 | 0 | 0 | 1 | 0 | 64 | -1705843766
| PP |  | Výstražná fólie z PVC pro krytí kabelů včetně vyrovnání povrchu rýhy, rozvinutí a uložení fólie šířky do 34 cm | [15 empty] | PP | 2
| VV |  | " křížení inž. sítí " | [15 empty] | VV | 2 | 1 | True | 0 | ROZPOCET
| VV |  | " potrubí voda, plyn " POTRUBI1 |  | 1.1 | [13 empty] | VV | 2 | 2 | True | 1 | ROZPOCET

## SO 303 - Vodovody
[9 empty] | >> skryté sloupce << | [9 empty] | {15903c07-ceeb-4bea-a05a-d9dc3a6d6356} | [5 empty] | REZ13 |  | 3,4 | 2
[19 empty] | 2 | [5 empty] | SEK100 |  | 15 | 2
| KRYCÍ LIST SOUPISU PRACÍ | [8 empty] | v --- níže se nacházejí doplnkové a pomocné údaje k sestavám --- v | [8 empty] | False | [5 empty] | SEK150 |  | 16 | 2
[25 empty] | SEK200 |  | 53 | 2
| Stavba: | [23 empty] | SEK250 |  | 4 | 2
|  | Rekonstrukce Údolní od Husovy po Úvoz | [22 empty] | SEK300 |  | 16 | 2
| Objekt: | [23 empty] | SUTasf |  | 838,166 | 2
|  | SO 303 - Vodovody | [22 empty] | SUTdehet |  | 25,542 | 2
[25 empty] | VYKOP1 |  | 1385,141 | 2
| KSO: |  | 827 11 |  |  | CC-CZ: | [18 empty] | VYKOP11 |  | 2243,511 | 2
| Místo: |  | BRNO |  |  | Datum: | 14. 9. 2023 | [17 empty] | VYKOP11prov |  | 378,675 | 2
[25 empty] | VYKOP1prov |  | 33,8309999999999 | 2
| Zadavatel: |  |  |  |  | IČ: | [18 empty] | VYKOP2 |  | 69,3 | 2
|  | Statutární město Brno |  |  |  | DIČ: | [18 empty] | VYKOP21 | VYKOP21 | 99 | 2
[25 empty] | VYKOP2prov |  | 155,467 | 2
| Uchazeč: |  |  |  |  | IČ: | Vyplň údaj | [17 empty] | VYKOPR |  | 348,084 | 2
|  | Vyplň údaj |  |  |  | DIČ: | Vyplň údaj | [17 empty] | VYKOPRprov1 |  | 46,359 | 2
[25 empty] | VYKOPRprov2 |  | 27,27 | 2
| Projektant: |  |  |  |  | IČ: | [18 empty] | ZAMKOVA1 |  | 2,53 | 2
|  | PK FRAJT s.r.o., Brno |  |  |  | DIČ: | [18 empty] | ZASYP |  | 1341,159 | 2
[25 empty] | ZASYPprov1 |  | 47,262 | 2
| Zpracovatel: |  |  |  |  | IČ: | [18 empty] | ZASYPprov2 |  | 289,575 | 2
|  | Obrtel M. |  |  |  | DIČ: | [18 empty] | ASFALT10 |  | 311,41 | 2
[25 empty] | ASFALT11 |  | 168,08 | 2
| Poznámka: | [23 empty] | ASFALT12 |  | 151,591 | 2
|  | STANDARD MATERIÁLU : tvárná litina vnitřní cementová vystélka povlak Zn+Al 400g/m2 vnější těžká protikorozní ochrana s PE povlakem přetlak PN10, přírubové spoje - nerez šrouby a mosazné matice | [22 empty] | ASFALT13 |  | 1,87 | 2
[25 empty] | ASFALT7 |  | 157,894 | 2
[25 empty] | ASFALT7mj |  | 24,75 | 2
| Cena bez DPH | [5 empty] | 0 | [17 empty] | ASFALT7prov |  | 445,5 | 2
[25 empty] | ASFALT8mj |  | 24,75 | 2
|  |  | Základ daně |  |  | Sazba daně | Výše daně | [17 empty] | ASFALT9 |  | 275,66 | 2
| DPH | základní | 0 |  |  | 21% | 0 | [17 empty] | DLAZBA2 |  | 1,43 | 2
|  | snížená | 0 |  |  | 15% | 0 | [17 empty] | DN100 |  | 152,21 | 2
|  | zákl. přenesená | 0 |  |  | 21% | 0 | [17 empty] | DN150 |  | 140,99 | 2
|  | sníž. přenesená | 0 |  |  | 15% | 0 | [17 empty] | DN200 |  | 613,49 | 2
|  | nulová | 0 |  |  | 0% | 0 | [17 empty] | DN250 |  | 92,31 | 2
[25 empty] | DN300 |  | 138,2 | 2
| Cena s DPH |  |  | v | CZK |  | 0 | [17 empty] | DN80 |  | 4 | 2
[25 empty] | KABELkus |  | 102 | 2
[25 empty] | KABELkusPROV |  | 102 | 2
[25 empty] | KABELm |  | 112,2 | 2
[25 empty] | KABELmPROV |  | 61,2 | 2
[25 empty] | KOSTKAm |  | 4 | 2
[25 empty] | KOSTKY5 |  | 6,71 | 2
[25 empty] | KRYT200 |  | 1127,375 | 2
[25 empty] | KRYT200prov |  | 445,5 | 2
[25 empty] | LOZE1 |  | 144,417 | 2
[25 empty] | LOZEprov |  | 22,275 | 2
| Projektant |  |  | Zpracovatel | [20 empty] | OBRUBNIK |  | 2 | 2
[25 empty] | OBSYP |  | 604,725 | 2
[25 empty] | OBSYP1prov |  | 220,038 | 2
[25 empty] | OBSYPprov |  | 113,2 | 2
[25 empty] | OCEL300 |  | 113 | 2
[25 empty] | ODVOZ |  | 1802,525 | 2
[25 empty] | ODVOZprov |  | 80,19 | 2
[25 empty] | PE110 |  | 12 | 2
[25 empty] | PE225 |  | 432 | 2
[25 empty] | PE32 |  | 39 | 2
[25 empty] | PE40 |  | 18 | 2
| Datum a podpis: |  | Razítko | Datum a podpis: |  |  | Razítko | [17 empty] | PE50 |  | 12 | 2
[25 empty] | PE63 |  | 12 | 2
[25 empty] | PE75 |  | 3 | 2
[25 empty] | PE90 |  | 101,5 | 2
| Objednavatel |  |  | Uchazeč | [20 empty] | POTRUBI1 |  | 67,1 | 2
[25 empty] | POTRUBI1prov |  | 28,6 | 2
[25 empty] | POTRUBI2 |  | 3,3 | 2
[25 empty] | POTRUBI2prov |  | 1,1 | 2
[25 empty] | POTRvel |  | 6,6 | 2
| Datum a podpis: |  | Razítko | Datum a podpis: |  |  | Razítko
REKAPITULACE ČLENĚNÍ SOUPISU PRACÍ
Stavba:
Rekonstrukce Údolní od Husovy po Úvoz
Objekt:
SO 303 - Vodovody
Místo: |  |  | BRNO |  |  | Datum: | 14. 9. 2023
Zadavatel: |  |  | Statutární město Brno |  |  | Projektant: | PK FRAJT s.r.o., Brno
Uchazeč: |  |  | Vyplň údaj |  |  | Zpracovatel: | Obrtel M.
Kód dílu - Popis | [6 empty] | Cena celkem [CZK]
Náklady ze soupisu prací | [6 empty] | 0 | [12 empty] | -1
| HSV - Práce a dodávky HSV | [5 empty] | 0
| 1 - Zemní práce | [5 empty] | 0
| 1.1 - Zemní práce - provizorní vodovod | [5 empty] | 0
| 1.2 - Zemní práce - provizorní vodovod - demontáž | [5 empty] | 0
| 4 - Vodorovné konstrukce | [5 empty] | 0
| 5 - Komunikace pozemní | [5 empty] | 0
| 8 - Trubní vedení | [5 empty] | 0
| 81 - Trubní vedení - provizorní vodovod | [5 empty] | 0
| 99 - Přesun hmot | [5 empty] | 0
| 9 - Ostatní konstrukce, bourání | [5 empty] | 0
| M - Práce a dodávky M | [5 empty] | 0
| 46-M - Zemní práce při extr.mont.pracích | [5 empty] | 0
SOUPIS PRACÍ
Stavba:
Rekonstrukce Údolní od Husovy po Úvoz
Objekt:
SO 303 - Vodovody
Místo: |  |  | BRNO |  |  | Datum: | 14. 9. 2023
Zadavatel: |  |  | Statutární město Brno |  |  | Projektant: | PK FRAJT s.r.o., Brno
Uchazeč: |  |  | Vyplň údaj |  |  | Zpracovatel: | Obrtel M.
PČ | Typ | Kód | Popis | MJ | Množství | J.cena [CZK] | Cena celkem [CZK] | Cenová soustava |  |  | DPH | J. Nh [h] | Nh celkem [h] | J. hmotnost [t] | Hmotnost celkem [t] | J. suť [t] | Suť Celkem [t]
Náklady soupisu celkem | [6 empty] | 0 | [5 empty] | 0 |  | 1237.1324 |  | 1987.0233 |  | D | -1 | [14 empty] | 0
| D | HSV | Práce a dodávky HSV |  |  |  | 0 | [5 empty] | 0 |  | 1217.328 |  | 1987.0233 | 1 | D | 0 |  |  |  | ROZPOCET | [10 empty] | 0
| D | 1 | Zemní práce |  |  |  | 0 | [5 empty] | 0 |  | 1152.3475 |  | 1197.5578 | 1 | D | 1 |  |  |  | ROZPOCET | [10 empty] | 0
1 | K | 113107422 | Odstranění podkladu z kameniva drceného tl přes 100 do 200 mm při překopech strojně pl do 15 m2 | m2 | 49.5 |  | 0 | CS ÚRS 2023 02 |  |  | základní |  | 0 | 0 | 0 | 0.29 | 14.355 | 4 | K | 2 |  |  |  | ROZPOCET |  |  |  |  | 0 | 0 | 0 | 0 | 0 | 1 | 0 | 4 | -905879781
| PP |  | Odstranění podkladů nebo krytů při překopech inženýrských sítí s přemístěním hmot na skládku ve vzdálenosti do 3 m nebo s naložením na dopravní prostředek strojně plochy jednotlivě do 15 m2 z kameniva hrubého drceného, o tl. vrstvy přes 100 do 200 mm | [15 empty] | PP | 2
| VV |  | " vozovky " | [15 empty] | VV | 2 | 1 | True | 0 | ROZPOCET
| VV |  | " ŠD tl. 150mm " ASFALT8mj |  | 24.75 | [13 empty] | VV | 2 | 2 | True | 0 | ROZPOCET
| VV |  | " ŠD tl. 200mm " ASFALT7mj |  | 24.75 | [13 empty] | VV | 2 | 2 | True | 0 | ROZPOCET
| VV |  | Součet |  | 49.5 | [13 empty] | VV | 2 | 4 | True | 1 | ROZPOCET
2 | K | 113107422 | Odstranění podkladu z kameniva drceného tl přes 100 do 200 mm při překopech strojně pl do 15 m2 | m2 | 12.94 |  | 0 | CS ÚRS 2023 02 |  |  | základní |  | 0 | 0 | 0 | 0.29 | 3.7526 | 4 | K | 2 |  |  |  | ROZPOCET |  |  |  |  | 0 | 0 | 0 | 0 | 0 | 1 | 0 | 4 | 427921810
| PP |  | Odstranění podkladů nebo krytů při překopech inženýrských sítí s přemístěním hmot na skládku ve vzdálenosti do 3 m nebo s naložením na dopravní prostředek strojně plochy jednotlivě do 15 m2 z kameniva hrubého drceného, o tl. vrstvy přes 100 do 200 mm | [15 empty] | PP | 2
| VV |  | " dlažby " | [15 empty] | VV | 2 | 1 | True | 0 | ROZPOCET
| VV |  | " ŠD tl. 150mm " ZAMKOVA1+DLAZBA2 |  | 3.96 | [13 empty] | VV | 2 | 2 | True | 0 | ROZPOCET
| VV |  | " ŠD tl. 200mm " KOSTKY5+KOSTKAm*0,1 |  | 7.11 | [13 empty] | VV | 2 | 2 | True | 0 | ROZPOCET
| VV |  | " vozovky " | [15 empty] | VV | 2 | 1 | True | 0 | ROZPOCET
| VV |  | " ŠD tl. 200mm " ASFALT13 |  | 1.87 | [13 empty] | VV | 2 | 2 | True | 0 | ROZPOCET
| VV |  | Součet |  | 12.94 | [13 empty] | VV | 2 | 4 | True | 1 | ROZPOCET
3 | K | 113107522 | Odstranění podkladu z kameniva drceného tl přes 100 do 200 mm při překopech strojně pl přes 15 m2 | m2 | 1064.635 |  | 0 | CS ÚRS 2023 02 |  |  | základní |  | 0 | 0 | 0 | 0.29 | 308.7441 | 4 | K | 2 |  |  |  | ROZPOCET |  |  |  |  | 0 | 0 | 0 | 0 | 0 | 1 | 0 | 4 | -342638265
| PP |  | Odstranění podkladů nebo krytů při překopech inženýrských sítí s přemístěním hmot na skládku ve vzdálenosti do 3 m nebo s naložením na dopravní prostředek strojně plochy jednotlivě přes 15 m2 z kameniva hrubého drceného, o tl. vrstvy přes 100 do 200 mm | [15 empty] | PP | 2
| VV |  | " vozovky ŠD 150-200mm " | [15 empty] | VV | 2 | 1 | True | 0 | ROZPOCET
| VV |  | ASFALT7+ASFALT9+ASFALT10+ASFALT11+ASFALT12 |  | 1064.635 | [13 empty] | VV | 2 | 2 | True | 1 | ROZPOCET
4 | K | 997221551 | Vodorovná doprava suti ze sypkých materiálů do 1 km | t | 326.852 |  | 0 | CS ÚRS 2023 02 |  |  | základní |  | 0 | 0 | 0 | 0 | 0 | 4 | K | 2 |  |  |  | ROZPOCET |  |  |  |  | 0 | 0 | 0 | 0 | 0 | 1 | 0 | 4 | 1043150535
| PP |  | Vodorovná doprava suti bez naložení, ale se složením a s hrubým urovnáním ze sypkých materiálů, na vzdálenost do 1 km | [15 empty] | PP | 2
5 | K | 997221559 | Příplatek ZKD 1 km u vodorovné dopravy suti ze sypkých materiálů | t | 2941.668 |  | 0 | CS ÚRS 2023 02 |  |  | základní |  | 0 | 0 | 0 | 0 | 0 | 4 | K | 2 |  |  |  | ROZPOCET |  |  |  |  | 0 | 0 | 0 | 0 | 0 | 1 | 0 | 4 | -1539867469
| PP |  | Vodorovná doprava suti bez naložení, ale se složením a s hrubým urovnáním Příplatek k ceně za každý další i započatý 1 km přes 1 km | [15 empty] | PP | 2
| VV |  | 326,852*9 'Přepočtené koeficientem množství |  | 2941.668 | [13 empty] | VV | 2 | 2 | False | 1 | ROZPOCET
6 | K | 997221655.1 | Poplatek za skládku suti z komunikací s příměsí (bez živice) | t | 326.852 |  | 0 | vlastní |  |  | základní |  | 0 | 0 | 0 | 0 | 0 | 4 | K | 2 |  |  |  | ROZPOCET |  |  |  |  | 0 | 0 | 0 | 0 | 0 | 1 | 0 | 4 | 1074867468
| PP |  | Poplatek za uložení stavebního odpadu na skládce (skládkovné) zeminy a kamení zatříděného do Katalogu odpadů pod kódem 17 05 04 | [15 empty] | PP | 2
7 | K | 113201112 | Vytrhání obrub silničních ležatých | m | 2 |  | 0 | CS ÚRS 2023 02 |  |  | základní |  | 0 | 0 | 0 | 0.29 | 0.58 | 4 | K | 2 |  |  |  | ROZPOCET |  |  |  |  | 0 | 0 | 0 | 0 | 0 | 1 | 0 | 4 | 1510420047
| PP |  | Vytrhání obrub s vybouráním lože, s přemístěním hmot na skládku na vzdálenost do 3 m nebo s naložením na dopravní prostředek silničních ležatých | [15 empty] | PP | 2
| VV |  | " přípojka H8 " 2,0*1 |  | 2 | [13 empty] | VV | 2 | 2 | True | 0 | ROZPOCET
| VV | OBRUBNIK | Součet |  | 2 | [13 empty] | VV | 2 | 4 | True | 1 | ROZPOCET
8 | K | 113203111 | Vytrhání obrub z dlažebních kostek | m | 4 |  | 0 | CS ÚRS 2023 02 |  |  | základní |  | 0 | 0 | 0 | 0.115 | 0.46 | 4 | K | 2 |  |  |  | ROZPOCET |  |  |  |  | 0 | 0 | 0 | 0 | 0 | 1 | 0 | 4 | -1468400125
| PP |  | Vytrhání obrub s vybouráním lože, s přemístěním hmot na skládku na vzdálenost do 3 m nebo s naložením na dopravní prostředek z dlažebních kostek | [15 empty] | PP | 2
| VV |  | " 2 řady - přípojka H8 " 2,0*2 |  | 4 | [13 empty] | VV | 2 | 2 | True | 0 | ROZPOCET
| VV | KOSTKAm | Součet |  | 4 | [13 empty] | VV | 2 | 4 | True | 1 | ROZPOCET
9 | K | 113106121 | Rozebrání dlažeb z betonových nebo kamenných dlaždic komunikací pro pěší ručně | m2 | 1.43 |  | 0 | CS ÚRS 2023 02 |  |  | základní |  | 0 | 0 | 0 | 0.255 | 0.36465 | 4 | K | 2 |  |  |  | ROZPOCET |  |  |  |  | 0 | 0 | 0 | 0 | 0 | 1 | 0 | 4 | -1744458657
| PP |  | Rozebrání dlažeb komunikací pro pěší s přemístěním hmot na skládku na vzdálenost do 3 m nebo s naložením na dopravní prostředek s ložem z kameniva nebo živice a s jakoukoliv výplní spár ručně z betonových nebo kameninových dlaždic, desek nebo tvarovek | [15 empty] | PP | 2
| VV |  | " konstrukce 2 -dlažba 30/30 " | [15 empty] | VV | 2 | 1 | True | 0 | ROZPOCET
| VV |  | " přípojka H8 " 1,1*1,3 |  | 1.43 | [13 empty] | VV | 2 | 2 | True | 0 | ROZPOCET
| VV | DLAZBA2 | Součet |  | 1.43 | [13 empty] | VV | 2 | 4 | True | 1 | ROZPOCET
10 | K | 113106123 | Rozebrání dlažeb ze zámkových dlaždic komunikací pro pěší ručně | m2 | 2.53 |  | 0 | CS ÚRS 2023 02 |  |  | základní |  | 0 | 0 | 0 | 0.26 | 0.6578 | 4 | K | 2 |  |  |  | ROZPOCET |  |  |  |  | 0 | 0 | 0 | 0 | 0 | 1 | 0 | 4 | 1314211310
| PP |  | Rozebrání dlažeb komunikací pro pěší s přemístěním hmot na skládku na vzdálenost do 3 m nebo s naložením na dopravní prostředek s ložem z kameniva nebo živice a s jakoukoliv výplní spár ručně ze zámkové dlažby | [15 empty] | PP | 2
| VV |  | " konstrukce 1 -zámková 60mm " | [15 empty] | VV | 2 | 1 | True | 0 | ROZPOCET
| VV |  | " VODOVOD IX " 1,1*2,3 |  | 2.53 | [13 empty] | VV | 2 | 2 | True | 0 | ROZPOCET
| VV | ZAMKOVA1 | Součet |  | 2.53 | [13 empty] | VV | 2 | 4 | True | 1 | ROZPOCET
11 | K | 113106161 | Rozebrání dlažeb vozovek z drobných kostek s ložem z kameniva ručně | m2 | 6.71 |  | 0 | CS ÚRS 2023 02 |  |  | základní |  | 0 | 0 | 0 | 0.32 | 2.1472 | 4 | K | 2 |  |  |  | ROZPOCET |  |  |  |  | 0 | 0 | 0 | 0 | 0 | 1 | 0 | 4 | 1299052592
| PP |  | Rozebrání dlažeb vozovek a ploch s přemístěním hmot na skládku na vzdálenost do 3 m nebo s naložením na dopravní prostředek, s jakoukoliv výplní spár ručně z drobných kostek nebo odseků s ložem z kameniva | [15 empty] | PP | 2
| VV |  | " konstrukce 5 -vjezd - kostky 100mm " | [15 empty] | VV | 2 | 1 | True | 0 | ROZPOCET
| VV |  | " VODOVOD IX " 1,1*6,1 |  | 6.71 | [13 empty] | VV | 2 | 2 | True | 0 | ROZPOCET
| VV | KOSTKY5 | Součet |  | 6.71 | [13 empty] | VV | 2 | 4 | True | 1 | ROZPOCET
12 | K | 113107431 | Odstranění podkladu z betonu prostého tl přes 100 do 150 mm při překopech strojně pl do 15 m2 | m2 | 8.58 |  | 0 | CS ÚRS 2023 02 |  |  | základní |  | 0 | 0 | 0 | 0.325 | 2.7885 | 4 | K | 2 |  |  |  | ROZPOCET |  |  |  |  | 0 | 0 | 0 | 0 | 0 | 1 | 0 | 4 | 261943308
| PP |  | Odstranění podkladů nebo krytů při překopech inženýrských sítí s přemístěním hmot na skládku ve vzdálenosti do 3 m nebo s naložením na dopravní prostředek strojně plochy jednotlivě do 15 m2 z betonu prostého, o tl. vrstvy přes 100 do 150 mm | [15 empty] | PP | 2
| VV |  | " SC - 150mm " ASFALT13 |  | 1.87 | [13 empty] | VV | 2 | 2 | True | 0 | ROZPOCET
| VV |  | " SSC - 140 mm " KOSTKY5 |  | 6.71 | [13 empty] | VV | 2 | 2 | True | 0 | ROZPOCET
| VV |  | Součet |  | 8.58 | [13 empty] | VV | 2 | 4 | True | 1 | ROZPOCET
13 | K | 919735123 | Řezání stávajícího betonového krytu hl přes 100 do 150 mm | m | 15.6 |  | 0 | CS ÚRS 2023 02 |  |  | základní |  | 0 | 3e-05 | 0.000468 | 0 | 0 | 4 | K | 2 |  |  |  | ROZPOCET |  |  |  |  | 0 | 0 | 0 | 0 | 0 | 1 | 0 | 4 | 1686710909
| PP |  | Řezání stávajícího betonového krytu nebo podkladu hloubky přes 100 do 150 mm | [15 empty] | PP | 2
| VV |  | REZ13 |  | 3.4 | [13 empty] | VV | 2 | 2 | True | 0 | ROZPOCET
| VV |  | " vjezd kostky " KOSTKY5/1,1*2 |  | 12.2 | [13 empty] | VV | 2 | 2 | True | 0 | ROZPOCET
| VV |  | Součet |  | 15.6 | [13 empty] | VV | 2 | 4 | True | 1 | ROZPOCET
14 | K | 997221561 | Vodorovná doprava suti z kusových materiálů do 1 km | t | 6.998 |  | 0 | CS ÚRS 2023 02 |  |  | základní |  | 0 | 0 | 0 | 0 | 0 | 4 | K | 2 |  |  |  | ROZPOCET |  |  |  |  | 0 | 0 | 0 | 0 | 0 | 1 | 0 | 4 | -1962634763
| PP |  | Vodorovná doprava suti bez naložení, ale se složením a s hrubým urovnáním z kusových materiálů, na vzdálenost do 1 km | [15 empty] | PP | 2
15 | K | 997221569 | Příplatek ZKD 1 km u vodorovné dopravy suti z kusových materiálů | t | 62.982 |  | 0 | CS ÚRS 2023 02 |  |  | základní |  | 0 | 0 | 0 | 0 | 0 | 4 | K | 2 |  |  |  | ROZPOCET |  |  |  |  | 0 | 0 | 0 | 0 | 0 | 1 | 0 | 4 | -676404923
| PP |  | Vodorovná doprava suti bez naložení, ale se složením a s hrubým urovnáním Příplatek k ceně za každý další i započatý 1 km přes 1 km | [15 empty] | PP | 2
| VV |  | 6,998*9 'Přepočtené koeficientem množství |  | 62.982 | [13 empty] | VV | 2 | 2 | False | 1 | ROZPOCET
16 | K | 997221615.1 | Poplatek za uložení na skládce (skládkovné) stavebního odpadu betonového (dlažba, obrubníky, podklad beton.) | t | 6.998 |  | 0 | vlastní |  |  | základní |  | 0 | 0 | 0 | 0 | 0 | 4 | K | 2 |  |  |  | ROZPOCET |  |  |  |  | 0 | 0 | 0 | 0 | 0 | 1 | 0 | 4 | 68779688
| PP |  | Poplatek za uložení stavebního odpadu na skládce (skládkovné) z prostého betonu zatříděného do Katalogu odpadů pod kódem 17 01 01 | [15 empty] | PP | 2
17 | K | 113107544 | Odstranění podkladu živičných tl přes 150 do 200 mm při překopech strojně pl přes 15 m2 | m2 | 168.08 |  | 0 | CS ÚRS 2023 02 |  |  | základní |  | 0 | 0 | 0 | 0.45 | 75.636 | 4 | K | 2 |  |  |  | ROZPOCET |  |  |  |  | 0 | 0 | 0 | 0 | 0 | 1 | 0 | 4 | -1124717533
| PP |  | Odstranění podkladů nebo krytů při překopech inženýrských sítí s přemístěním hmot na skládku ve vzdálenosti do 3 m nebo s naložením na dopravní prostředek strojně plochy jednotlivě přes 15 m2 živičných, o tl. vrstvy přes 150 do 200 mm | [15 empty] | PP | 2
| VV |  | " konstrukce 11 - vozovka JV8 - AB+OK - 90+70(mm) " | [15 empty] | VV | 2 | 1 | True | 0 | ROZPOCET
| VV |  | " VODOVOD - I " 1,1*4,8 |  | 5.28 | [13 empty] | VV | 2 | 2 | True | 0 | ROZPOCET
| VV |  | " VODOVOD - IX " 1,1*74,0 |  | 81.4 | [13 empty] | VV | 2 | 2 | True | 0 | ROZPOCET
| VV |  | " VODOVOD - X " 1,1*74,0 |  | 81.4 | [13 empty] | VV | 2 | 2 | True | 0 | ROZPOCET
| VV | ASFALT11 | Součet |  | 168.08 | [13 empty] | VV | 2 | 4 | True | 1 | ROZPOCET
18 | K | 919735114 | Řezání stávajícího živičného krytu hl přes 150 do 200 mm | m | 305.6 |  | 0 | CS ÚRS 2023 02 |  |  | základní |  | 0 | 0 | 0 | 0 | 0 | 4 | K | 2 |  |  |  | ROZPOCET |  |  |  |  | 0 | 0 | 0 | 0 | 0 | 1 | 0 | 4 | 300114717
| PP |  | Řezání stávajícího živičného krytu nebo podkladu hloubky přes 150 do 200 mm | [15 empty] | PP | 2
| VV |  | " konstrukce 11 - vozovka JV8 - AB+OK - 90+70(mm) " | [15 empty] | VV | 2 | 1 | True | 0 | ROZPOCET
| VV |  | " VODOVOD - I " 2*4,8 |  | 9.6 | [13 empty] | VV | 2 | 2 | True | 0 | ROZPOCET
| VV |  | " VODOVOD - IX " 2*74,0 |  | 148 | [13 empty] | VV | 2 | 2 | True | 0 | ROZPOCET
| VV |  | " VODOVOD - X " 2*74,0 |  | 148 | [13 empty] | VV | 2 | 2 | True | 0 | ROZPOCET
| VV |  | Součet |  | 305.6 | [13 empty] | VV | 2 | 4 | True | 1 | ROZPOCET
19 | K | 113107444 | Odstranění podkladu živičných tl přes 150 do 200 mm při překopech strojně pl do 15 m2 | m2 | 1.87 |  | 0 | CS ÚRS 2023 02 |  |  | základní |  | 0 | 0 | 0 | 0.45 | 0.8415 | 4 | K | 2 |  |  |  | ROZPOCET |  |  |  |  | 0 | 0 | 0 | 0 | 0 | 1 | 0 | 4 | -1723917523
| PP |  | Odstranění podkladů nebo krytů při překopech inženýrských sítí s přemístěním hmot na skládku ve vzdálenosti do 3 m nebo s naložením na dopravní prostředek strojně plochy jednotlivě do 15 m2 živičných, o tl. vrstvy přes 150 do 200 mm | [15 empty] | PP | 2
| VV |  | " konstrukce 13 - AB+ACL+ACP - 30+70+100(mm) " | [15 empty] | VV | 2 | 1 | True | 0 | ROZPOCET
| VV |  | " VODOVOD - VIII " 1,1*1,7 |  | 1.87 | [13 empty] | VV | 2 | 2 | True | 0 | ROZPOCET
| VV | ASFALT13 | Součet |  | 1.87 | [13 empty] | VV | 2 | 4 | True | 1 | ROZPOCET
20 | K | 919735114 | Řezání stávajícího živičného krytu hl přes 150 do 200 mm | m | 3.4 |  | 0 | CS ÚRS 2023 02 |  |  | základní |  | 0 | 0 | 0 | 0 | 0 | 4 | K | 2 |  |  |  | ROZPOCET |  |  |  |  | 0 | 0 | 0 | 0 | 0 | 1 | 0 | 4 | -17752429
| PP |  | Řezání stávajícího živičného krytu nebo podkladu hloubky přes 150 do 200 mm | [15 empty] | PP | 2
| VV |  | " konstrukce 13 - AB+ACL+ACP - 30+70+100(mm) " | [15 empty] | VV | 2 | 1 | True | 0 | ROZPOCET
| VV |  | " VODOVOD - VIII " 2*1,7 |  | 3.4 | [13 empty] | VV | 2 | 2 | True | 0 | ROZPOCET
| VV | REZ13 | Součet |  | 3.4 | [13 empty] | VV | 2 | 4 | True | 1 | ROZPOCET
21 | K | 113107545 | Odstranění podkladu živičných tl přes 200 do 250 mm při překopech strojně pl přes 15 m2 | m2 | 311.41 |  | 0 | CS ÚRS 2023 02 |  |  | základní |  | 0 | 0 | 0 | 0.582 | 181.2406 | 4 | K | 2 |  |  |  | ROZPOCET |  |  |  |  | 0 | 0 | 0 | 0 | 0 | 1 | 0 | 4 | -1449941058
| PP |  | Odstranění podkladů nebo krytů při překopech inženýrských sítí s přemístěním hmot na skládku ve vzdálenosti do 3 m nebo s naložením na dopravní prostředek strojně plochy jednotlivě přes 15 m2 živičných, o tl. vrstvy přes 200 do 250 mm | [15 empty] | PP | 2
| VV |  | " konstrukce 10 - vozovka JV7 - AB+OK - 70+150(mm) " | [15 empty] | VV | 2 | 1 | True | 0 | ROZPOCET
| VV |  | " VODOVOD - I " 1,1*(7,6+13,3) |  | 22.99 | [13 empty] | VV | 2 | 2 | True | 0 | ROZPOCET
| VV |  | " VODOVOD - II " 1,1*215,3 |  | 236.83 | [13 empty] | VV | 2 | 2 | True | 0 | ROZPOCET
| VV |  | " VODOVOD - III " 1,1*30,0 |  | 33 | [13 empty] | VV | 2 | 2 | True | 0 | ROZPOCET
| VV |  | " VODOVOD - IV " 1,1*16,9 |  | 18.59 | [13 empty] | VV | 2 | 2 | True | 0 | ROZPOCET
| VV | ASFALT10 | Součet |  | 311.41 | [13 empty] | VV | 2 | 4 | True | 1 | ROZPOCET
22 | K | 919735115 | Řezání stávajícího živičného krytu hl přes 200 do 250 mm | m | 566.2 |  | 0 | CS ÚRS 2023 02 |  |  | základní |  | 0 | 1e-05 | 0.005662 | 0 | 0 | 4 | K | 2 |  |  |  | ROZPOCET |  |  |  |  | 0 | 0 | 0 | 0 | 0 | 1 | 0 | 4 | 67560802
| PP |  | Řezání stávajícího živičného krytu nebo podkladu hloubky přes 200 do 250 mm | [15 empty] | PP | 2
| VV |  | " konstrukce 10 - vozovka JV7 - AB+OK - 70+150(mm) " | [15 empty] | VV | 2 | 1 | True | 0 | ROZPOCET
| VV |  | " VODOVOD - I " 2*(7,6+13,3) |  | 41.8 | [13 empty] | VV | 2 | 2 | True | 0 | ROZPOCET
| VV |  | " VODOVOD - II " 2*215,3 |  | 430.6 | [13 empty] | VV | 2 | 2 | True | 0 | ROZPOCET
| VV |  | " VODOVOD - III " 2*30,0 |  | 60 | [13 empty] | VV | 2 | 2 | True | 0 | ROZPOCET
| VV |  | " VODOVOD - IV " 2*16,9 |  | 33.8 | [13 empty] | VV | 2 | 2 | True | 0 | ROZPOCET
| VV |  | Součet |  | 566.2 | [13 empty] | VV | 2 | 4 | True | 1 | ROZPOCET
23 | K | 113107546 | Odstranění podkladu živičných tl přes 250 do 300 mm při překopech strojně pl přes 15 m2 | m2 | 151.591 |  | 0 | CS ÚRS 2023 02 |  |  | základní |  | 0 | 0 | 0 | 0.709 | 107.478 | 4 | K | 2 |  |  |  | ROZPOCET |  |  |  |  | 0 | 0 | 0 | 0 | 0 | 1 | 0 | 4 | 424850383
| PP |  | Odstranění podkladů nebo krytů při překopech inženýrských sítí s přemístěním hmot na skládku ve vzdálenosti do 3 m nebo s naložením na dopravní prostředek strojně plochy jednotlivě přes 15 m2 živičných, o tl. vrstvy přes 250 do 300 mm | [15 empty] | PP | 2
| VV |  | " konstrukce 12 - vozovka JV9 - AB+OK - 60+220(mm) " | [15 empty] | VV | 2 | 1 | True | 0 | ROZPOCET
| VV |  | " VODOVOD - IX " 1,1*24,4 |  | 26.84 | [13 empty] | VV | 2 | 2 | True | 0 | ROZPOCET
| VV |  | " VODOVOD - X " 1,1*21,1 |  | 23.21 | [13 empty] | VV | 2 | 2 | True | 0 | ROZPOCET
| VV |  | " VODOVOD - XI " 1,1*92,31 |  | 101.541 | [13 empty] | VV | 2 | 2 | True | 0 | ROZPOCET
| VV | ASFALT12 | Součet |  | 151.591 | [13 empty] | VV | 2 | 4 | True | 1 | ROZPOCET
24 | K | 919735116 | Řezání stávajícího živičného krytu hl přes 250 do 300 mm | m | 275.62 |  | 0 | CS ÚRS 2023 02 |  |  | základní |  | 0 | 2e-05 | 0.0055124 | 0 | 0 | 4 | K | 2 |  |  |  | ROZPOCET |  |  |  |  | 0 | 0 | 0 | 0 | 0 | 1 | 0 | 4 | -1940426063
| PP |  | Řezání stávajícího živičného krytu nebo podkladu hloubky přes 250 do 300 mm | [15 empty] | PP | 2
| VV |  | " konstrukce 12 - vozovka JV9 - AB+OK - 60+220(mm) " | [15 empty] | VV | 2 | 1 | True | 0 | ROZPOCET
| VV |  | " VODOVOD - IX " 2*24,4 |  | 48.8 | [13 empty] | VV | 2 | 2 | True | 0 | ROZPOCET
| VV |  | " VODOVOD - X " 2*21,1 |  | 42.2 | [13 empty] | VV | 2 | 2 | True | 0 | ROZPOCET
| VV |  | " VODOVOD - XI " 2*92,31 |  | 184.62 | [13 empty] | VV | 2 | 2 | True | 0 | ROZPOCET
| VV |  | Součet |  | 275.62 | [13 empty] | VV | 2 | 4 | True | 1 | ROZPOCET
25 | K | 113107448.1 | Odstranění podkladu živičných tl přes 400 do 450 mm při překopech strojně pl do 15 m2 | m2 | 49.5 |  | 0 | vlastní |  |  | základní |  | 0 | 0 | 0 | 1.032 | 51.084 | 4 | K | 2 |  |  |  | ROZPOCET |  |  |  |  | 0 | 0 | 0 | 0 | 0 | 1 | 0 | 4 | -1300792285
| PP |  | Odstranění podkladů nebo krytů při překopech inženýrských sítí s přemístěním hmot na skládku ve vzdálenosti do 3 m nebo s naložením na dopravní prostředek strojně plochy jednotlivě přes 15 m2 živičných, o tl. vrstvy přes 250 do 300 mm | [15 empty] | PP | 2
| VV |  | " konstrukce 7 - vozovka - JV2 - AB - 100mm + OK-320mm " | [15 empty] | VV | 2 | 1 | True | 0 | ROZPOCET
| VV |  | " MJ " 1,5*1,5*11 |  | 24.75 | [13 empty] | VV | 2 | 2 | True | 0 | ROZPOCET
| VV | ASFALT7mj | Mezisoučet |  | 24.75 | [13 empty] | VV | 2 | 3 | True | 0 | ROZPOCET
| VV |  | " konstrukce 8 - vozovka - JV2 - AB - 30mm " + OK-400mm | [15 empty] | VV | 2 | 1 | True | 0 | ROZPOCET
| VV |  | " MJ " 1,5*1,5*11 |  | 24.75 | [13 empty] | VV | 2 | 2 | True | 0 | ROZPOCET
| VV | ASFALT8mj | Mezisoučet |  | 24.75 | [13 empty] | VV | 2 | 3 | True | 0 | ROZPOCET
| VV |  | Součet |  | 49.5 | [13 empty] | VV | 2 | 4 | True | 1 | ROZPOCET
26 | K | 113107548.1 | Odstranění podkladu živičných tl přes 400 do 450 mm při překopech strojně pl přes 15 m2 | m2 | 433.554 |  | 0 | vlastní |  |  | základní |  | 0 | 0 | 0 | 1.032 | 447.4277 | 4 | K | 2 |  |  |  | ROZPOCET |  |  |  |  | 0 | 0 | 0 | 0 | 0 | 1 | 0 | 4 | 738405709
| PP |  | Odstranění podkladů nebo krytů při překopech inženýrských sítí s přemístěním hmot na skládku ve vzdálenosti do 3 m nebo s naložením na dopravní prostředek strojně plochy jednotlivě přes 15 m2 živičných, o tl. vrstvy přes 250 do 300 mm | [15 empty] | PP | 2
| VV |  | " konstrukce 7 - vozovka - JV2 - AB - 100mm " | [15 empty] | VV | 2 | 1 | True | 0 | ROZPOCET
| VV |  | " VODOVOD - IV " 1,1*114,2 |  | 125.62 | [13 empty] | VV | 2 | 2 | True | 0 | ROZPOCET
| VV |  | " VODOVOD - VI " 1,1*(3,0+11,3) |  | 15.73 | [13 empty] | VV | 2 | 2 | True | 0 | ROZPOCET
| VV |  | " VODOVOD - VII " 1,1*15,04 |  | 16.544 | [13 empty] | VV | 2 | 2 | True | 0 | ROZPOCET
| VV | ASFALT7 | Mezisoučet |  | 157.894 | [13 empty] | VV | 2 | 3 | True | 0 | ROZPOCET
| VV |  | " konstrukce 9 - vozovka JV4,5,6 - AB+OK - 110+300(mm) " | [15 empty] | VV | 2 | 1 | True | 0 | ROZPOCET
| VV |  | " VODOVOD IV " 1,1*231,5 |  | 254.65 | [13 empty] | VV | 2 | 2 | True | 0 | ROZPOCET
| VV |  | " VODOVOD V " 1,1*16,6 |  | 18.26 | [13 empty] | VV | 2 | 2 | True | 0 | ROZPOCET
| VV |  | " přípojka H8 " 1,1*2,5 |  | 2.75 | [13 empty] | VV | 2 | 2 | True | 0 | ROZPOCET
| VV | ASFALT9 | Mezisoučet |  | 275.66 | [13 empty] | VV | 2 | 3 | True | 0 | ROZPOCET
| VV |  | Součet |  | 433.554 | [13 empty] | VV | 2 | 4 | True | 1 | ROZPOCET
27 | K | 919735118.1 | Řezání stávajícího živičného krytu hl přes 400 do 450 mm | m | 920.28 |  | 0 | vlastní |  |  | základní |  | 0 | 2e-05 | 0.018406 | 0 | 0 | 4 | K | 2 |  |  |  | ROZPOCET |  |  |  |  | 0 | 0 | 0 | 0 | 0 | 1 | 0 | 4 | -38511516
| PP |  | Řezání stávajícího živičného krytu nebo podkladu hloubky přes 250 do 300 mm | [15 empty] | PP | 2
| VV |  | " konstrukce 7 - vozovka - JV2 - AB - 100mm " | [15 empty] | VV | 2 | 1 | True | 0 | ROZPOCET
| VV |  | " VODOVOD - IV " 2*114,2 |  | 228.4 | [13 empty] | VV | 2 | 2 | True | 0 | ROZPOCET
| VV |  | " VODOVOD - VI " 2*(3,0+11,3) |  | 28.6 | [13 empty] | VV | 2 | 2 | True | 0 | ROZPOCET
| VV |  | " VODOVOD - VII " 2*15,04 |  | 30.08 | [13 empty] | VV | 2 | 2 | True | 0 | ROZPOCET
| VV |  | " MJ " 1,5*4*11 |  | 66 | [13 empty] | VV | 2 | 2 | True | 0 | ROZPOCET
| VV |  | Mezisoučet |  | 353.08 | [13 empty] | VV | 2 | 3 | True | 0 | ROZPOCET
| VV |  | " konstrukce 9 - vozovka JV4,5,6 - AB+OK - 110+300(mm) " | [15 empty] | VV | 2 | 1 | True | 0 | ROZPOCET
| VV |  | " VODOVOD IV " 2*231,5 |  | 463 | [13 empty] | VV | 2 | 2 | True | 0 | ROZPOCET
| VV |  | " VODOVOD V " 2*16,6 |  | 33.2 | [13 empty] | VV | 2 | 2 | True | 0 | ROZPOCET
| VV |  | " přípojka H8 " 2*2,5 |  | 5 | [13 empty] | VV | 2 | 2 | True | 0 | ROZPOCET
| VV |  | " MJ " 1,5*4*11 |  | 66 | [13 empty] | VV | 2 | 2 | True | 0 | ROZPOCET
| VV |  | Mezisoučet |  | 567.2 | [13 empty] | VV | 2 | 3 | True | 0 | ROZPOCET
| VV |  | Součet |  | 920.28 | [13 empty] | VV | 2 | 4 | True | 1 | ROZPOCET
28 | K | 997221551 | Vodorovná doprava suti ze sypkých materiálů do 1 km | t | 838.166 |  | 0 | CS ÚRS 2023 02 |  |  | základní |  | 0 | 0 | 0 | 0 | 0 | 4 | K | 2 |  |  |  | ROZPOCET |  |  |  |  | 0 | 0 | 0 | 0 | 0 | 1 | 0 | 4 | -1984224969
| PP |  | Vodorovná doprava suti bez naložení, ale se složením a s hrubým urovnáním ze sypkých materiálů, na vzdálenost do 1 km | [15 empty] | PP | 2
| VV |  | 863,708-SUTdehet |  | 838.166 | [13 empty] | VV | 2 | 2 | True | 0 | ROZPOCET
| VV | SUTasf | Součet |  | 838.166 | [13 empty] | VV | 2 | 4 | True | 1 | ROZPOCET
29 | K | 997221559 | Příplatek ZKD 1 km u vodorovné dopravy suti ze sypkých materiálů | t | 7543.494 |  | 0 | CS ÚRS 2023 02 |  |  | základní |  | 0 | 0 | 0 | 0 | 0 | 4 | K | 2 |  |  |  | ROZPOCET |  |  |  |  | 0 | 0 | 0 | 0 | 0 | 1 | 0 | 4 | 1390959778
| PP |  | Vodorovná doprava suti bez naložení, ale se složením a s hrubým urovnáním Příplatek k ceně za každý další i započatý 1 km přes 1 km | [15 empty] | PP | 2
| VV |  | 838,166*9 'Přepočtené koeficientem množství |  | 7543.494 | [13 empty] | VV | 2 | 2 | False | 1 | ROZPOCET
30 | K | 997221645.1 | Poplatek za skládku suti z komunikací s příměsí - živice | t | 838.166 |  | 0 | vlastní |  |  | základní |  | 0 | 0 | 0 | 0 | 0 | 4 | K | 2 |  |  |  | ROZPOCET |  |  |  |  | 0 | 0 | 0 | 0 | 0 | 1 | 0 | 4 | -87508948
| PP |  | Poplatek za uložení stavebního odpadu na skládce (skládkovné) asfaltového bez obsahu dehtu zatříděného do Katalogu odpadů pod kódem 17 03 02 | [15 empty] | PP | 2
| VV |  | SUTasf |  | 838.166 | [13 empty] | VV | 2 | 2 | True | 1 | ROZPOCET
31 | K | 997221551 | Vodorovná doprava suti ze sypkých materiálů do 1 km | t | 25.542 |  | 0 | CS ÚRS 2023 02 |  |  | základní |  | 0 | 0 | 0 | 0 | 0 | 4 | K | 2 |  |  |  | ROZPOCET |  |  |  |  | 0 | 0 | 0 | 0 | 0 | 1 | 0 | 4 | -2141604269
| PP |  | Vodorovná doprava suti bez naložení, ale se složením a s hrubým urovnáním ze sypkých materiálů, na vzdálenost do 1 km | [15 empty] | PP | 2
| VV |  | ASFALT8mj*1,032 |  | 25.542 | [13 empty] | VV | 2 | 2 | True | 0 | ROZPOCET
| VV | SUTdehet | Součet |  | 25.542 | [13 empty] | VV | 2 | 4 | True | 1 | ROZPOCET
32 | K | 997221559 | Příplatek ZKD 1 km u vodorovné dopravy suti ze sypkých materiálů | t | 1506.978 |  | 0 | CS ÚRS 2023 02 |  |  | základní |  | 0 | 0 | 0 | 0 | 0 | 4 | K | 2 |  |  |  | ROZPOCET |  |  |  |  | 0 | 0 | 0 | 0 | 0 | 1 | 0 | 4 | -182059006
| PP |  | Vodorovná doprava suti bez naložení, ale se složením a s hrubým urovnáním Příplatek k ceně za každý další i započatý 1 km přes 1 km | [15 empty] | PP | 2
| VV |  | 25,542*59 'Přepočtené koeficientem množství |  | 1506.978 | [13 empty] | VV | 2 | 2 | False | 1 | ROZPOCET
33 | K | 997221645.3 | Poplatek za skládku suti z komunikací s příměsí - živice s dehtem | t | 25.542 |  | 0 | vlastní |  |  | základní |  | 0 | 0 | 0 | 0 | 0 | 4 | K | 2 |  |  |  | ROZPOCET |  |  |  |  | 0 | 0 | 0 | 0 | 0 | 1 | 0 | 4 | -431311234
| PP |  | Poplatek za uložení stavebního odpadu na skládce (skládkovné) asfaltového bez obsahu dehtu zatříděného do Katalogu odpadů pod kódem 17 03 02 | [15 empty] | PP | 2
| VV |  | SUTdehet |  | 25.542 | [13 empty] | VV | 2 | 2 | True | 1 | ROZPOCET
34 | K | 119001401 | Dočasné zajištění potrubí ocelového nebo litinového DN do 200 mm | m | 67.1 |  | 0 | CS ÚRS 2023 02 |  |  | základní |  | 0 | 0.00868 | 0.58243 | 0 | 0 | 4 | K | 2 |  |  |  | ROZPOCET |  |  |  |  | 0 | 0 | 0 | 0 | 0 | 1 | 0 | 4 | -256958986
| PP |  | Dočasné zajištění podzemního potrubí nebo vedení ve výkopišti ve stavu i poloze, ve kterých byla na začátku zemních prací a to s podepřením, vzepřením nebo vyvěšením, případně s ochranným bedněním, se zřízením a odstraněním zajišťovací konstrukce, s opotřebením hmot potrubí ocelového nebo litinového, jmenovité světlosti DN do 200 mm | [15 empty] | PP | 2
| VV |  | " voda " 1,1*35 |  | 38.5 | [13 empty] | VV | 2 | 2 | True | 0 | ROZPOCET
| VV |  | " plyn " 1,1*26 |  | 28.6 | [13 empty] | VV | 2 | 2 | True | 0 | ROZPOCET
| VV | POTRUBI1 | Součet |  | 67.1 | [13 empty] | VV | 2 | 4 | True | 1 | ROZPOCET
35 | K | 119001402 | Dočasné zajištění potrubí ocelového nebo litinového DN přes 200 do 500 mm | m | 3.3 |  | 0 | CS ÚRS 2023 02 |  |  | základní |  | 0 | 0.01269 | 0.041877 | 0 | 0 | 4 | K | 2 |  |  |  | ROZPOCET |  |  |  |  | 0 | 0 | 0 | 0 | 0 | 1 | 0 | 4 | -1187747782
| PP |  | Dočasné zajištění podzemního potrubí nebo vedení ve výkopišti ve stavu i poloze, ve kterých byla na začátku zemních prací a to s podepřením, vzepřením nebo vyvěšením, případně s ochranným bedněním, se zřízením a odstraněním zajišťovací konstrukce, s opotřebením hmot potrubí ocelového nebo litinového, jmenovité světlosti DN přes 200 do 500 mm | [15 empty] | PP | 2
| VV |  | " voda " 1,1*2 |  | 2.2 | [13 empty] | VV | 2 | 2 | True | 0 | ROZPOCET
| VV |  | " plyn " 1,1*1 |  | 1.1 | [13 empty] | VV | 2 | 2 | True | 0 | ROZPOCET
| VV | POTRUBI2 | Součet |  | 3.3 | [13 empty] | VV | 2 | 4 | True | 1 | ROZPOCET
36 | K | 119001418.1 | Dočasné zajištění potrubí vejčitých stok kolektorů betonových nebo ŽB všech rozměrů | m | 6.6 |  | 0 | vlastní |  |  | základní |  | 0 | 0.01269 | 0.083754 | 0 | 0 | 4 | K | 2 |  |  |  | ROZPOCET |  |  |  |  | 0 | 0 | 0 | 0 | 0 | 1 | 0 | 4 | 900491895
| PP |  | Dočasné zajištění podzemního potrubí nebo vedení ve výkopišti ve stavu i poloze, ve kterých byla na začátku zemních prací a to s podepřením, vzepřením nebo vyvěšením, případně s ochranným bedněním, se zřízením a odstraněním zajišťovací konstrukce, s opotřebením hmot potrubí betonového, kameninového nebo železobetonového, světlosti DN přes 200 do 500 mm | [15 empty] | PP | 2
| VV |  | " horkovod 600/500 " 1,1*3 |  | 3.3 | [13 empty] | VV | 2 | 2 | True | 0 | ROZPOCET
| VV |  | " kabelovvod 250/400 " 1,1*3 |  | 3.3 | [13 empty] | VV | 2 | 2 | True | 0 | ROZPOCET
| VV | POTRvel | Součet |  | 6.6 | [13 empty] | VV | 2 | 4 | True | 1 | ROZPOCET
37 | K | 119001421 | Dočasné zajištění kabelů a kabelových tratí ze 3 volně ložených kabelů | m | 112.2 |  | 0 | CS ÚRS 2023 02 |  |  | základní |  | 0 | 0.0369 | 4.1402 | 0 | 0 | 4 | K | 2 |  |  |  | ROZPOCET |  |  |  |  | 0 | 0 | 0 | 0 | 0 | 1 | 0 | 4 | 1540886892
| PP |  | Dočasné zajištění podzemního potrubí nebo vedení ve výkopišti ve stavu i poloze, ve kterých byla na začátku zemních prací a to s podepřením, vzepřením nebo vyvěšením, případně s ochranným bedněním, se zřízením a odstraněním zajišťovací konstrukce, s opotřebením hmot kabelů a kabelových tratí z volně ložených kabelů a to do 3 kabelů | [15 empty] | PP | 2
| VV |  | 102 |  | 102 | [13 empty] | VV | 2 | 2 | True | 0 | ROZPOCET
| VV | KABELkus | Součet |  | 102 | [13 empty] | VV | 2 | 4 | True | 0 | ROZPOCET
| VV |  | " v metrech " | [15 empty] | VV | 2 | 1 | True | 0 | ROZPOCET
| VV |  | KABELkus*1,1 |  | 112.2 | [13 empty] | VV | 2 | 2 | True | 0 | ROZPOCET
| VV | KABELm | Součet |  | 112.2 | [13 empty] | VV | 2 | 4 | True | 1 | ROZPOCET
38 | K | 139001101 | Příplatek za ztížení vykopávky v blízkosti podzemního vedení | m3 | 348.084 |  | 0 | CS ÚRS 2023 02 |  |  | základní |  | 0 | 0 | 0 | 0 | 0 | 4 | K | 2 |  |  |  | ROZPOCET |  |  |  |  | 0 | 0 | 0 | 0 | 0 | 1 | 0 | 4 | -1252200122
| PP |  | Příplatek k cenám hloubených vykopávek za ztížení vykopávky v blízkosti podzemního vedení nebo výbušnin pro jakoukoliv třídu horniny | [15 empty] | PP | 2
| VV |  | " potrubí do DN200 " POTRUBI1*1,2*1,7 |  | 136.884 | [13 empty] | VV | 2 | 2 | True | 0 | ROZPOCET
| VV |  | " potrubí do DN500 " POTRUBI2*1,5*2,0 |  | 9.9 | [13 empty] | VV | 2 | 2 | True | 0 | ROZPOCET
| VV |  | " kolektory " POTRvel*5,0 |  | 33 | [13 empty] | VV | 2 | 2 | True | 0 | ROZPOCET
| VV |  | " kabely " KABELm*1,0*1,5 |  | 168.3 | [13 empty] | VV | 2 | 2 | True | 0 | ROZPOCET
| VV | VYKOPR | Součet |  | 348.084 | [13 empty] | VV | 2 | 4 | True | 1 | ROZPOCET
39 | K | 132112222 | Hloubení zapažených rýh šířky do 2000 mm v nesoudržných horninách třídy těžitelnosti I skupiny 1 a 2 ručně | m3 | 17.404 |  | 0 | CS ÚRS 2023 02 |  |  | základní |  | 0 | 0 | 0 | 0 | 0 | 4 | K | 2 |  |  |  | ROZPOCET |  |  |  |  | 0 | 0 | 0 | 0 | 0 | 1 | 0 | 4 | -1342679255
| PP |  | Hloubení zapažených rýh šířky přes 800 do 2 000 mm ručně s urovnáním dna do předepsaného profilu a spádu v hornině třídy těžitelnosti I skupiny 1 a 2 nesoudržných | [15 empty] | PP | 2
| VV |  | " ruční výkop - inž.sítě " | [15 empty] | VV | 2 | 1 | True | 0 | ROZPOCET
| VV |  | " ve třídě 2 - 5% " VYKOPR*0,05 |  | 17.404 | [13 empty] | VV | 2 | 2 | True | 1 | ROZPOCET
40 | K | 132212222 | Hloubení zapažených rýh šířky do 2000 mm v nesoudržných horninách třídy těžitelnosti I skupiny 3 ručně | m3 | 261.063 |  | 0 | CS ÚRS 2023 02 |  |  | základní |  | 0 | 0 | 0 | 0 | 0 | 4 | K | 2 |  |  |  | ROZPOCET |  |  |  |  | 0 | 0 | 0 | 0 | 0 | 1 | 0 | 4 | -91759224
| PP |  | Hloubení zapažených rýh šířky přes 800 do 2 000 mm ručně s urovnáním dna do předepsaného profilu a spádu v hornině třídy těžitelnosti I skupiny 3 nesoudržných | [15 empty] | PP | 2
| VV |  | " ve třídě 3 - 75% " VYKOPR*0,75 |  | 261.063 | [13 empty] | VV | 2 | 2 | True | 1 | ROZPOCET
41 | K | 132312222 | Hloubení zapažených rýh šířky do 2000 mm v nesoudržných horninách třídy těžitelnosti II skupiny 4 ručně | m3 | 69.617 |  | 0 | CS ÚRS 2023 02 |  |  | základní |  | 0 | 0 | 0 | 0 | 0 | 4 | K | 2 |  |  |  | ROZPOCET |  |  |  |  | 0 | 0 | 0 | 0 | 0 | 1 | 0 | 4 | -583592533
| PP |  | Hloubení zapažených rýh šířky přes 800 do 2 000 mm ručně s urovnáním dna do předepsaného profilu a spádu v hornině třídy těžitelnosti II skupiny 4 nesoudržných | [15 empty] | PP | 2
| VV |  | " ve třídě 4 - 20% " VYKOPR*0,2 |  | 69.617 | [13 empty] | VV | 2 | 2 | True | 1 | ROZPOCET
42 | K | 132154206 | Hloubení zapažených rýh š do 2000 mm v hornině třídy těžitelnosti I skupiny 1 a 2 objem do 5000 m3 | m3 | 69.257 |  | 0 | CS ÚRS 2023 02 |  |  | základní |  | 0 | 0 | 0 | 0 | 0 | 4 | K | 2 |  |  |  | ROZPOCET |  |  |  |  | 0 | 0 | 0 | 0 | 0 | 1 | 0 | 4 | 907383985
| PP |  | Hloubení zapažených rýh šířky přes 800 do 2 000 mm strojně s urovnáním dna do předepsaného profilu a spádu v hornině třídy těžitelnosti I skupiny 1 a 2 přes 1 000 do 5 000 m3 | [15 empty] | PP | 2
| VV |  | " VODOVOD I " | [15 empty] | VV | 2 | 1 | True | 0 | ROZPOCET
| VV |  | 1,1*(1,9+1,96)/2*12,11 |  | 25.71 | [13 empty] | VV | 2 | 2 | True | 0 | ROZPOCET
| VV |  | 1,1*(1,96+1,89)/2*(25,59-12,11) |  | 28.544 | [13 empty] | VV | 2 | 2 | True | 0 | ROZPOCET
| VV |  | 1,1*(1,89+1,9)/2*(31,0-25,59) |  | 11.277 | [13 empty] | VV | 2 | 2 | True | 0 | ROZPOCET
| VV |  | " VODOVOD II " | [15 empty] | VV | 2 | 1 | True | 0 | ROZPOCET
| VV |  | 1,1*(1,85+1,88)/2*6,91 |  | 14.176 | [13 empty] | VV | 2 | 2 | True | 0 | ROZPOCET
| VV |  | 1,1*(1,88+1,83)/2*(14,61-6,91) |  | 15.712 | [13 empty] | VV | 2 | 2 | True | 0 | ROZPOCET
| VV |  | 1,1*(1,88+1,8)/2*(49,06-14,61) |  | 69.727 | [13 empty] | VV | 2 | 2 | True | 0 | ROZPOCET
| VV |  | 1,1*(1,83+1,86)/2*(105,84-49,06) |  | 115.235 | [13 empty] | VV | 2 | 2 | True | 0 | ROZPOCET
| VV |  | 1,1*(1,83+1,76)/2*(132,67-105,84) |  | 52.976 | [13 empty] | VV | 2 | 2 | True | 0 | ROZPOCET
| VV |  | 1,1*(1,76+1,81)/2*(183,83-132,67) |  | 100.453 | [13 empty] | VV | 2 | 2 | True | 0 | ROZPOCET
| VV |  | 1,1*(1,76+1,95)/2*(208,37-183,83) |  | 50.074 | [13 empty] | VV | 2 | 2 | True | 0 | ROZPOCET
| VV |  | 1,1*(1,95+1,83)/2*(215,27-208,37) |  | 14.345 | [13 empty] | VV | 2 | 2 | True | 0 | ROZPOCET
| VV |  | " VODOVOD III " | [15 empty] | VV | 2 | 1 | True | 0 | ROZPOCET
| VV |  | 1,1*(1,81+1,77)/2*30,0 |  | 59.07 | [13 empty] | VV | 2 | 2 | True | 0 | ROZPOCET
| VV |  | " VODOVOD IV " | [15 empty] | VV | 2 | 1 | True | 0 | ROZPOCET
| VV |  | 1,1*(1,83+1,81)/2*15,29 |  | 30.611 | [13 empty] | VV | 2 | 2 | True | 0 | ROZPOCET
| VV |  | 1,1*(1,81+1,93)/2*(66,71-15,29) |  | 105.771 | [13 empty] | VV | 2 | 2 | True | 0 | ROZPOCET
| VV |  | 1,1*(1,93+1,86)/2*(100,13-66,71) |  | 69.664 | [13 empty] | VV | 2 | 2 | True | 0 | ROZPOCET
| VV |  | 1,1*(1,86+1,90)/2*(145,99-100,13) |  | 94.838 | [13 empty] | VV | 2 | 2 | True | 0 | ROZPOCET
| VV |  | 1,1*(1,90+1,90)/2*(189,04-145,99) |  | 89.975 | [13 empty] | VV | 2 | 2 | True | 0 | ROZPOCET
| VV |  | 1,1*(1,90+1,83)/2*(248,44-189,04) |  | 121.859 | [13 empty] | VV | 2 | 2 | True | 0 | ROZPOCET
| VV |  | 1,1*(1,83+1,99)/2*(275,43-248,44) |  | 56.706 | [13 empty] | VV | 2 | 2 | True | 0 | ROZPOCET
| VV |  | 1,1*(1,99+1,81)/2*(279,49-275,43) |  | 8.485 | [13 empty] | VV | 2 | 2 | True | 0 | ROZPOCET
| VV |  | 1,1*(1,81+1,97)/2*(338,41-279,49) |  | 122.495 | [13 empty] | VV | 2 | 2 | True | 0 | ROZPOCET
| VV |  | 1,1*(1,97+1,85)/2*(362,58-338,41) |  | 50.781 | [13 empty] | VV | 2 | 2 | True | 0 | ROZPOCET
| VV |  | " VODOVOD V " | [15 empty] | VV | 2 | 1 | True | 0 | ROZPOCET
| VV |  | 1,1*(1,87+1,83)/2*16,64 |  | 33.862 | [13 empty] | VV | 2 | 2 | True | 0 | ROZPOCET
| VV |  | " VODOVOD VI " | [15 empty] | VV | 2 | 1 | True | 0 | ROZPOCET
| VV |  | 1,1*(1,90+1,81)/2*19,0 |  | 38.77 | [13 empty] | VV | 2 | 2 | True | 0 | ROZPOCET
| VV |  | " VODOVOD VII " | [15 empty] | VV | 2 | 1 | True | 0 | ROZPOCET
| VV |  | 1,1*(1,82+1,78)/2*15,04 |  | 29.779 | [13 empty] | VV | 2 | 2 | True | 0 | ROZPOCET
| VV |  | " odbočka k H8 " | [15 empty] | VV | 2 | 1 | True | 0 | ROZPOCET
| VV |  | 1,1*(1,84+1,69)/2*4,0 |  | 7.766 | [13 empty] | VV | 2 | 2 | True | 0 | ROZPOCET
| VV |  | " VODOVOD VIII " | [15 empty] | VV | 2 | 1 | True | 0 | ROZPOCET
| VV |  | 1,1*(1,8+1,72)/2*50,57 |  | 97.904 | [13 empty] | VV | 2 | 2 | True | 0 | ROZPOCET
| VV |  | 1,1*(1,72+1,76)/2*(69,46-50,57) |  | 36.155 | [13 empty] | VV | 2 | 2 | True | 0 | ROZPOCET
| VV |  | 1,1*(1,76+1,73)/2*(101,45-69,46) |  | 61.405 | [13 empty] | VV | 2 | 2 | True | 0 | ROZPOCET
| VV |  | 1,1*(1,76+1,77)/2*(118,45-101,45) |  | 33.006 | [13 empty] | VV | 2 | 2 | True | 0 | ROZPOCET
| VV |  | 1,1*(1,77+1,64)/2*(134,5-118,45) |  | 30.102 | [13 empty] | VV | 2 | 2 | True | 0 | ROZPOCET
| VV |  | 1,1*(1,64+1,8)/2*(152,21-134,5) |  | 33.507 | [13 empty] | VV | 2 | 2 | True | 0 | ROZPOCET
| VV |  | " VODOVOD IX " | [15 empty] | VV | 2 | 1 | True | 0 | ROZPOCET
| VV |  | 1,1*(1,92+1,93)/2*43,48 |  | 92.069 | [13 empty] | VV | 2 | 2 | True | 0 | ROZPOCET
| VV |  | 1,1*(1,92+1,9)/2*(82,92-43,48) |  | 82.863 | [13 empty] | VV | 2 | 2 | True | 0 | ROZPOCET
| VV |  | 1,1*(1,9+1,93)/2*(92,33-82,92) |  | 19.822 | [13 empty] | VV | 2 | 2 | True | 0 | ROZPOCET
| VV |  | 1,1*(1,93+1,91)/2*(95,28-92,33) |  | 6.23 | [13 empty] | VV | 2 | 2 | True | 0 | ROZPOCET
| VV |  | 1,1*(1,91+2,08)/2*(98,85-95,28) |  | 7.834 | [13 empty] | VV | 2 | 2 | True | 0 | ROZPOCET
| VV |  | 1,1*(2,08+1,93)/2*(107,2-98,85) |  | 18.416 | [13 empty] | VV | 2 | 2 | True | 0 | ROZPOCET
| VV |  | " VODOVOD X " | [15 empty] | VV | 2 | 1 | True | 0 | ROZPOCET
| VV |  | 1,1*(1,77+1,76)/2*1,92 |  | 3.728 | [13 empty] | VV | 2 | 2 | True | 0 | ROZPOCET
| VV |  | 1,1*(1,76+1,78)/2*(23,53-1,92) |  | 42.075 | [13 empty] | VV | 2 | 2 | True | 0 | ROZPOCET
| VV |  | 1,1*(1,78+1,71)/2*(44,08-23,53) |  | 39.446 | [13 empty] | VV | 2 | 2 | True | 0 | ROZPOCET
| VV |  | 1,1*(1,71+1,74)/2*(82,73-44,08) |  | 73.338 | [13 empty] | VV | 2 | 2 | True | 0 | ROZPOCET
| VV |  | 1,1*(1,74+1,89)/2*(93,93-82,73) |  | 22.361 | [13 empty] | VV | 2 | 2 | True | 0 | ROZPOCET
| VV |  | 1,1*(1,89+1,83)/2*(95,99-93,93) |  | 4.215 | [13 empty] | VV | 2 | 2 | True | 0 | ROZPOCET
| VV |  | " VODOVOD XI " | [15 empty] | VV | 2 | 1 | True | 0 | ROZPOCET
| VV |  | 1,1*(1,9+1,88)/2*48,54 |  | 100.915 | [13 empty] | VV | 2 | 2 | True | 0 | ROZPOCET
| VV |  | 1,1*(1,88+1,86)/2*(92,31-48,54) |  | 90.035 | [13 empty] | VV | 2 | 2 | True | 0 | ROZPOCET
| VV |  | " odpočet povrchů TT " | [15 empty] | VV | 2 | 1 | True | 0 | ROZPOCET
| VV |  | " VODOVOD - I " -0,4*1,1*5,3 |  | -2.332 | [13 empty] | VV | 2 | 2 | True | 0 | ROZPOCET
| VV |  | " VODOVOD - VI " -0,4*1,1*4,6 |  | -2.024 | [13 empty] | VV | 2 | 2 | True | 0 | ROZPOCET
| VV |  | " VODOVOD - VIII " -0,4*1,1*(146,7+3,8) |  | -66.22 | [13 empty] | VV | 2 | 2 | True | 0 | ROZPOCET
| VV | VYKOP11 | Mezisoučet |  | 2243.511 | [13 empty] | VV | 2 | 3 | True | 0 | ROZPOCET
| VV |  | " odpočet vybouraných potrubí" | [15 empty] | VV | 2 | 1 | True | 0 | ROZPOCET
| VV |  | " DN150 " -37,0*PI*(0,17/2)^2 |  | -0.84 | [13 empty] | VV | 2 | 2 | True | 0 | ROZPOCET
| VV |  | " DN200 " -192,0*PI*(0,222/2)^2 |  | -7.432 | [13 empty] | VV | 2 | 2 | True | 0 | ROZPOCET
| VV |  | " DN250 " -90,0*PI*(0,274/2)^2 |  | -5.307 | [13 empty] | VV | 2 | 2 | True | 0 | ROZPOCET
| VV |  | " DN350 " -87,0*PI*(0,378/2)^2 |  | -9.763 | [13 empty] | VV | 2 | 2 | True | 0 | ROZPOCET
| VV |  | " armaturní šachta " -2,6*1,6*2,0*2 |  | -16.64 | [13 empty] | VV | 2 | 2 | True | 0 | ROZPOCET
| VV |  | " odpočet povrchů " | [15 empty] | VV | 2 | 1 | True | 0 | ROZPOCET
| VV |  | " chodník 1 " -0,24*ZAMKOVA1 |  | -0.607 | [13 empty] | VV | 2 | 2 | True | 0 | ROZPOCET
| VV |  | " chodník 2 " -0,24*DLAZBA2 |  | -0.343 | [13 empty] | VV | 2 | 2 | True | 0 | ROZPOCET
| VV |  | " vjezd 5 " -0,48*KOSTKY5 |  | -3.221 | [13 empty] | VV | 2 | 2 | True | 0 | ROZPOCET
| VV |  | " asf. vozovky " | [15 empty] | VV | 2 | 1 | True | 0 | ROZPOCET
| VV |  | " konstrukce 7 " -0,67*ASFALT7 |  | -105.789 | [13 empty] | VV | 2 | 2 | True | 0 | ROZPOCET
| VV |  | " konstrukce 9 " -0,46*ASFALT9 |  | -126.804 | [13 empty] | VV | 2 | 2 | True | 0 | ROZPOCET
| VV |  | " konstrukce 10 " -0,37*ASFALT10 |  | -115.222 | [13 empty] | VV | 2 | 2 | True | 0 | ROZPOCET
| VV |  | " konstrukce 11 " -0,31*ASFALT11 |  | -52.105 | [13 empty] | VV | 2 | 2 | True | 0 | ROZPOCET
| VV |  | " konstrukce 12 " -0,43*ASFALT12 |  | -65.184 | [13 empty] | VV | 2 | 2 | True | 0 | ROZPOCET
| VV |  | " konstrukce 13 " -0,55*ASFALT13 |  | -1.029 | [13 empty] | VV | 2 | 2 | True | 0 | ROZPOCET
| VV |  | " odpočet ruční výkop " -VYKOPR |  | -348.084 | [13 empty] | VV | 2 | 2 | True | 0 | ROZPOCET
| VV | VYKOP1 | Součet |  | 1385.141 | [13 empty] | VV | 2 | 4 | True | 0 | ROZPOCET
| VV |  | " ve třídě 2 - 5% " VYKOP1*0,05 |  | 69.257 | [13 empty] | VV | 2 | 2 | True | 0 | ROZPOCET
| VV |  | Součet |  | 69.257 | [13 empty] | VV | 2 | 4 | True | 1 | ROZPOCET
43 | K | 132254206 | Hloubení zapažených rýh š do 2000 mm v hornině třídy těžitelnosti I skupiny 3 objem do 5000 m3 | m3 | 1038.856 |  | 0 | CS ÚRS 2023 02 |  |  | základní |  | 0 | 0 | 0 | 0 | 0 | 4 | K | 2 |  |  |  | ROZPOCET |  |  |  |  | 0 | 0 | 0 | 0 | 0 | 1 | 0 | 4 | 1502279245
| PP |  | Hloubení zapažených rýh šířky přes 800 do 2 000 mm strojně s urovnáním dna do předepsaného profilu a spádu v hornině třídy těžitelnosti I skupiny 3 přes 1 000 do 5 000 m3 | [15 empty] | PP | 2
| VV |  | " ve třídě 3 - 75% " VYKOP1*0,75 |  | 1038.856 | [13 empty] | VV | 2 | 2 | True | 1 | ROZPOCET
44 | K | 132354206 | Hloubení zapažených rýh š do 2000 mm v hornině třídy těžitelnosti II skupiny 4 objem do 5000 m3 | m3 | 277.028 |  | 0 | CS ÚRS 2023 02 |  |  | základní |  | 0 | 0 | 0 | 0 | 0 | 4 | K | 2 |  |  |  | ROZPOCET |  |  |  |  | 0 | 0 | 0 | 0 | 0 | 1 | 0 | 4 | -1533358552
| PP |  | Hloubení zapažených rýh šířky přes 800 do 2 000 mm strojně s urovnáním dna do předepsaného profilu a spádu v hornině třídy těžitelnosti II skupiny 4 přes 1 000 do 5 000 m3 | [15 empty] | PP | 2
| VV |  | " ve třídě 4 - 20% " VYKOP1*0,2 |  | 277.028 | [13 empty] | VV | 2 | 2 | True | 1 | ROZPOCET
45 | K | 151101101 | Zřízení příložného pažení a rozepření stěn rýh hl do 2 m | m2 | 4079.111 |  | 0 | CS ÚRS 2023 02 |  |  | základní |  | 0 | 0.00084 | 3.4265 | 0 | 0 | 4 | K | 2 |  |  |  | ROZPOCET |  |  |  |  | 0 | 0 | 0 | 0 | 0 | 1 | 0 | 4 | -891507176
| PP |  | Zřízení pažení a rozepření stěn rýh pro podzemní vedení příložné pro jakoukoliv mezerovitost, hloubky do 2 m | [15 empty] | PP | 2
| VV |  | " výměra pažení = výpočet zý objemu výkopů pro rýhu š. 1,1m " | [15 empty] | VV | 2 | 1 | True | 0 | ROZPOCET
| VV |  | VYKOP11/1,1*2 |  | 4079.111 | [13 empty] | VV | 2 | 2 | True | 0 | ROZPOCET
| VV |  | Součet |  | 4079.111 | [13 empty] | VV | 2 | 4 | True | 1 | ROZPOCET
46 | K | 151101111 | Odstranění příložného pažení a rozepření stěn rýh hl do 2 m | m2 | 4079.111 |  | 0 | CS ÚRS 2023 02 |  |  | základní |  | 0 | 0 | 0 | 0 | 0 | 4 | K | 2 |  |  |  | ROZPOCET |  |  |  |  | 0 | 0 | 0 | 0 | 0 | 1 | 0 | 4 | 122804179
| PP |  | Odstranění pažení a rozepření stěn rýh pro podzemní vedení s uložením materiálu na vzdálenost do 3 m od kraje výkopu příložné, hloubky do 2 m | [15 empty] | PP | 2
47 | K | 133154101 | Hloubení šachet zapažených v hornině třídy těžitelnosti I skupiny 1 a 2 objem do 20 m3 | m3 | 3.465 |  | 0 | CS ÚRS 2023 02 |  |  | základní |  | 0 | 0 | 0 | 0 | 0 | 4 | K | 2 |  |  |  | ROZPOCET |  |  |  |  | 0 | 0 | 0 | 0 | 0 | 1 | 0 | 4 | 1512190124
| PP |  | Hloubení zapažených šachet strojně v hornině třídy těžitelnosti I skupiny 1 a 2 do 20 m3 | [15 empty] | PP | 2
| VV |  | " MJ pro demontáže hydranty šoupata" | [15 empty] | VV | 2 | 1 | True | 0 | ROZPOCET
| VV |  | 1,5*1,5*2,0*(11+11) |  | 99 | [13 empty] | VV | 2 | 2 | True | 0 | ROZPOCET
| VV | VYKOP21 | Mezisoučet |  | 99 | [13 empty] | VV | 2 | 3 | True | 0 | ROZPOCET
| VV |  | " odpočet povrchů " | [15 empty] | VV | 2 | 1 | True | 0 | ROZPOCET
| VV |  | " konstrukce 7 " -0,62*ASFALT7mj |  | -15.345 | [13 empty] | VV | 2 | 2 | True | 0 | ROZPOCET
| VV |  | " konstrukce 8 " -0,58*ASFALT8mj |  | -14.355 | [13 empty] | VV | 2 | 2 | True | 0 | ROZPOCET
| VV | VYKOP2 | Součet |  | 69.3 | [13 empty] | VV | 2 | 4 | True | 0 | ROZPOCET
| VV |  | " ve třídě 2 - 5% " VYKOP2*0,05 |  | 3.465 | [13 empty] | VV | 2 | 2 | True | 0 | ROZPOCET
| VV |  | Součet |  | 3.465 | [13 empty] | VV | 2 | 4 | True | 1 | ROZPOCET
48 | K | 133254101 | Hloubení šachet zapažených v hornině třídy těžitelnosti I skupiny 3 objem do 20 m3 | m3 | 51.975 |  | 0 | CS ÚRS 2023 02 |  |  | základní |  | 0 | 0 | 0 | 0 | 0 | 4 | K | 2 |  |  |  | ROZPOCET |  |  |  |  | 0 | 0 | 0 | 0 | 0 | 1 | 0 | 4 | 969828823
| PP |  | Hloubení zapažených šachet strojně v hornině třídy těžitelnosti I skupiny 3 do 20 m3 | [15 empty] | PP | 2
| VV |  | " ve třídě 3 - 75% " VYKOP2*0,75 |  | 51.975 | [13 empty] | VV | 2 | 2 | True | 1 | ROZPOCET
49 | K | 133354102 | Hloubení šachet zapažených v hornině třídy těžitelnosti II skupiny 4 objem do 50 m3 | m3 | 13.86 |  | 0 | CS ÚRS 2023 02 |  |  | základní |  | 0 | 0 | 0 | 0 | 0 | 4 | K | 2 |  |  |  | ROZPOCET |  |  |  |  | 0 | 0 | 0 | 0 | 0 | 1 | 0 | 4 | -494188426
| PP |  | Hloubení zapažených šachet strojně v hornině třídy těžitelnosti II skupiny 4 přes 20 do 50 m3 | [15 empty] | PP | 2
| VV |  | " ve třídě 4 - 20% " VYKOP2*0,2 |  | 13.86 | [13 empty] | VV | 2 | 2 | True | 1 | ROZPOCET
50 | K | 151102201 | Zřízení příložného pažení stěn do 30 m2 výkopu hl do 4 m pro překopy inženýrských sítí | m2 | 264 |  | 0 | CS ÚRS 2023 02 |  |  | základní |  | 0 | 0.00227 | 0.59928 | 0 | 0 | 4 | K | 2 |  |  |  | ROZPOCET |  |  |  |  | 0 | 0 | 0 | 0 | 0 | 1 | 0 | 4 | -1895953272
| PP |  | Zřízení pažení stěn výkopu bez rozepření nebo vzepření při překopech inženýrských sítí plochy do 30 m2 příložné, hloubky do 4 m | [15 empty] | PP | 2
| VV |  | " MJ pro demontáže hydranty šoupata" | [15 empty] | VV | 2 | 1 | True | 0 | ROZPOCET
| VV |  | 1,5*2,0*4*(11+11) |  | 264 | [13 empty] | VV | 2 | 2 | True | 1 | ROZPOCET
51 | K | 151102211 | Odstranění příložného pažení stěn do 30 m2 hl do 4 m při překopech inženýrských sítí | m2 | 264 |  | 0 | CS ÚRS 2023 02 |  |  | základní |  | 0 | 0 | 0 | 0 | 0 | 4 | K | 2 |  |  |  | ROZPOCET |  |  |  |  | 0 | 0 | 0 | 0 | 0 | 1 | 0 | 4 | 370795725
| PP |  | Odstranění pažení stěn výkopu bez rozepření nebo vzepření při překopech inženýrských sítí plochy do 30 m2 s uložením pažin na vzdálenost do 3 m od okraje výkopu příložné, hloubky do 4 m | [15 empty] | PP | 2
52 | K | 151102301 | Zřízení rozepření stěn do 30 m3 při pažení příložném hl do 4 m při překopech inženýrských sítí | m3 | 99 |  | 0 | CS ÚRS 2023 02 |  |  | základní |  | 0 | 0.00048 | 0.04752 | 0 | 0 | 4 | K | 2 |  |  |  | ROZPOCET |  |  |  |  | 0 | 0 | 0 | 0 | 0 | 1 | 0 | 4 | -301957286
| PP |  | Zřízení rozepření zapažených stěn výkopů při překopech inženýrských sítí objemu do 30 m3 s potřebným přepažováním při roubení příložném, hloubky do 4 m | [15 empty] | PP | 2
| VV |  | VYKOP21 |  | 99 | [13 empty] | VV | 2 | 2 | True | 1 | ROZPOCET
53 | K | 151102311 | Odstranění rozepření stěn do 30 m3 při pažení příložném hl do 4 m při překopech inženýrských sítí | m3 | 99 |  | 0 | CS ÚRS 2023 02 |  |  | základní |  | 0 | 0 | 0 | 0 | 0 | 4 | K | 2 |  |  |  | ROZPOCET |  |  |  |  | 0 | 0 | 0 | 0 | 0 | 1 | 0 | 4 | -464024742
| PP |  | Odstranění rozepření stěn výkopů při překopech inženýrských sítí objemu do 30 m3 s uložením materiálu na vzdálenost do 3 m od okraje výkopu roubení příložného, hloubky do 4 m | [15 empty] | PP | 2
54 | K | 162751117 | Vodorovné přemístění přes 9 000 do 10000 m výkopku/sypaniny z horniny třídy těžitelnosti I skupiny 1 až 3 | m3 | 1442.02 |  | 0 | CS ÚRS 2023 02 |  |  | základní |  | 0 | 0 | 0 | 0 | 0 | 4 | K | 2 |  |  |  | ROZPOCET |  |  |  |  | 0 | 0 | 0 | 0 | 0 | 1 | 0 | 4 | 885395816
| PP |  | Vodorovné přemístění výkopku nebo sypaniny po suchu na obvyklém dopravním prostředku, bez naložení výkopku, avšak se složením bez rozhrnutí z horniny třídy těžitelnosti I skupiny 1 až 3 na vzdálenost přes 9 000 do 10 000 m | [15 empty] | PP | 2
| VV |  | " zemina celkem " VYKOP1+VYKOP2+VYKOPR |  | 1802.525 | [13 empty] | VV | 2 | 2 | True | 0 | ROZPOCET
| VV | ODVOZ | Součet |  | 1802.525 | [13 empty] | VV | 2 | 4 | True | 0 | ROZPOCET
| VV |  | " ve tř. 2+3 - 80% " ODVOZ*0,8 |  | 1442.02 | [13 empty] | VV | 2 | 2 | True | 0 | ROZPOCET
| VV |  | Součet |  | 1442.02 | [13 empty] | VV | 2 | 4 | True | 1 | ROZPOCET
55 | K | 162751137 | Vodorovné přemístění přes 9 000 do 10000 m výkopku/sypaniny z horniny třídy těžitelnosti II skupiny 4 a 5 | m3 | 360.505 |  | 0 | CS ÚRS 2023 02 |  |  | základní |  | 0 | 0 | 0 | 0 | 0 | 4 | K | 2 |  |  |  | ROZPOCET |  |  |  |  | 0 | 0 | 0 | 0 | 0 | 1 | 0 | 4 | -1595563473
| PP |  | Vodorovné přemístění výkopku nebo sypaniny po suchu na obvyklém dopravním prostředku, bez naložení výkopku, avšak se složením bez rozhrnutí z horniny třídy těžitelnosti II skupiny 4 a 5 na vzdálenost přes 9 000 do 10 000 m | [15 empty] | PP | 2
| VV |  | " ve tř. 4 - 20% " ODVOZ*0,2 |  | 360.505 | [13 empty] | VV | 2 | 2 | True | 1 | ROZPOCET
56 | K | 171201221.1 | Poplatek za skládku zeminy tř.1-4 s příměsí | m3 | 1442.02 |  | 0 | vlastní |  |  | základní |  | 0 | 0 | 0 | 0 | 0 | 4 | K | 2 |  |  |  | ROZPOCET |  |  |  |  | 0 | 0 | 0 | 0 | 0 | 1 | 0 | 4 | 1058555814
| PP |  | Poplatek za uložení stavebního odpadu na skládce (skládkovné) zeminy a kamení zatříděného do Katalogu odpadů pod kódem 17 05 04 | [15 empty] | PP | 2
| VV |  | " navážka - 20% " ODVOZ*0,8 |  | 1442.02 | [13 empty] | VV | 2 | 2 | True | 1 | ROZPOCET
57 | K | 171201221.5 | Poplatek za skládku výkopu - navážka | m3 | 360.505 |  | 0 | vlastní |  |  | základní |  | 0 | 0 | 0 | 0 | 0 | 4 | K | 2 |  |  |  | ROZPOCET |  |  |  |  | 0 | 0 | 0 | 0 | 0 | 1 | 0 | 4 | 1059586687
| PP |  | Poplatek za uložení stavebního odpadu na skládce (skládkovné) zeminy a kamení zatříděného do Katalogu odpadů pod kódem 17 05 04 | [15 empty] | PP | 2
| VV |  | " navážka - 20% " ODVOZ*0,2 |  | 360.505 | [13 empty] | VV | 2 | 2 | True | 1 | ROZPOCET
58 | K | 174151101 | Zásyp jam, šachet rýh nebo kolem objektů sypaninou se zhutněním | m3 | 1341.159 |  | 0 | CS ÚRS 2023 02 |  |  | základní |  | 0 | 0 | 0 | 0 | 0 | 4 | K | 2 |  |  |  | ROZPOCET |  |  |  |  | 0 | 0 | 0 | 0 | 0 | 1 | 0 | 4 | 614322432
| PP |  | Zásyp sypaninou z jakékoliv horniny strojně s uložením výkopku ve vrstvách se zhutněním jam, šachet, rýh nebo kolem objektů v těchto vykopávkách | [15 empty] | PP | 2
| VV |  | " prostor k zásypu " | [15 empty] | VV | 2 | 1 | True | 0 | ROZPOCET
| VV |  | VYKOP11+VYKOP21 |  | 2342.511 | [13 empty] | VV | 2 | 2 | True | 0 | ROZPOCET
| VV |  | " odpočet konstrukce vodovodu " | [15 empty] | VV | 2 | 1 | True | 0 | ROZPOCET
| VV |  | -(0,1+0,098+0,3)*1,1*DN80 |  | -2.191 | [13 empty] | VV | 2 | 2 | True | 0 | ROZPOCET
| VV |  | -(0,1+0,118+0,3)*1,1*DN100 |  | -86.729 | [13 empty] | VV | 2 | 2 | True | 0 | ROZPOCET
| VV |  | -(0,1+0,17+0,3)*1,1*DN150 |  | -88.401 | [13 empty] | VV | 2 | 2 | True | 0 | ROZPOCET
| VV |  | -(0,1+0,222+0,3)*1,1*DN200 |  | -419.75 | [13 empty] | VV | 2 | 2 | True | 0 | ROZPOCET
| VV |  | -(0,1+0,274+0,3)*1,1*DN250 |  | -68.439 | [13 empty] | VV | 2 | 2 | True | 0 | ROZPOCET
| VV |  | -(0,1+0,326+0,3)*1,1*DN300 |  | -110.367 | [13 empty] | VV | 2 | 2 | True | 0 | ROZPOCET
| VV |  | " odpočet konstrukce povrchů " | [15 empty] | VV | 2 | 1 | True | 0 | ROZPOCET
| VV |  | " provizorní kryt " -0,2*KRYT200 |  | -225.475 | [13 empty] | VV | 2 | 2 | True | 0 | ROZPOCET
| VV | ZASYP | Součet |  | 1341.159 | [13 empty] | VV | 2 | 4 | True | 1 | ROZPOCET
59 | M | 58331201.1 | zhutněný zásyp náhradním zásypovým materiálem (plná frakce) | t | 2548.202 |  | 0 | vlastní |  |  | základní |  | 0 | 0 | 0 | 0 | 0 | 8 | M | 2 |  |  |  | ROZPOCET |  |  |  |  | 0 | 0 | 0 | 0 | 0 | 1 | 0 | 4 | -261424989
| PP |  | štěrkopísek netříděný | [15 empty] | PP | 2
| VV |  | ZASYP*1,9 |  | 2548.202 | [13 empty] | VV | 2 | 2 | True | 1 | ROZPOCET
60 | K | 167151111 | Nakládání výkopku z hornin třídy těžitelnosti I skupiny 1 až 3 přes 100 m3 | m3 | 1341.159 |  | 0 | CS ÚRS 2023 02 |  |  | základní |  | 0 | 0 | 0 | 0 | 0 | 4 | K | 2 |  |  |  | ROZPOCET |  |  |  |  | 0 | 0 | 0 | 0 | 0 | 1 | 0 | 4 | -1330966564
| PP |  | Nakládání, skládání a překládání neulehlého výkopku nebo sypaniny strojně nakládání, množství přes 100 m3, z hornin třídy těžitelnosti I, skupiny 1 až 3 | [15 empty] | PP | 2
| VV |  | ZASYP |  | 1341.159 | [13 empty] | VV | 2 | 2 | True | 1 | ROZPOCET
61 | K | 162251102 | Vodorovné přemístění přes 20 do 50 m výkopku/sypaniny z horniny třídy těžitelnosti I skupiny 1 až 3 | m3 | 1341.159 |  | 0 | CS ÚRS 2023 02 |  |  | základní |  | 0 | 0 | 0 | 0 | 0 | 4 | K | 2 |  |  |  | ROZPOCET |  |  |  |  | 0 | 0 | 0 | 0 | 0 | 1 | 0 | 4 | 1654594136
| PP |  | Vodorovné přemístění výkopku nebo sypaniny po suchu na obvyklém dopravním prostředku, bez naložení výkopku, avšak se složením bez rozhrnutí z horniny třídy těžitelnosti I skupiny 1 až 3 na vzdálenost přes 20 do 50 m | [15 empty] | PP | 2
62 | K | 175151101 | Obsypání potrubí strojně sypaninou bez prohození, uloženou do 3 m | m3 | 604.725 |  | 0 | CS ÚRS 2023 02 |  |  | základní |  | 0 | 0 | 0 | 0 | 0 | 4 | K | 2 |  |  |  | ROZPOCET |  |  |  |  | 0 | 0 | 0 | 0 | 0 | 1 | 0 | 4 | -1215127627
| PP |  | Obsypání potrubí strojně sypaninou z vhodných třídy těžitelnosti I a II, skupiny 1 až 4 nebo materiálem připraveným podél výkopu ve vzdálenosti do 3 m od jeho kraje, pro jakoukoliv hloubku výkopu a míru zhutnění bez prohození sypaniny | [15 empty] | PP | 2
| VV |  | " vodovod " | [15 empty] | VV | 2 | 1 | True | 0 | ROZPOCET
| VV |  | (0,098+0,3)*1,1*DN80 |  | 1.751 | [13 empty] | VV | 2 | 2 | True | 0 | ROZPOCET
| VV |  | (0,118+0,3)*1,1*DN100 |  | 69.986 | [13 empty] | VV | 2 | 2 | True | 0 | ROZPOCET
| VV |  | (0,17+0,3)*1,1*DN150 |  | 72.892 | [13 empty] | VV | 2 | 2 | True | 0 | ROZPOCET
| VV |  | (0,222+0,3)*1,1*DN200 |  | 352.266 | [13 empty] | VV | 2 | 2 | True | 0 | ROZPOCET
| VV |  | (0,274+0,3)*1,1*DN250 |  | 58.285 | [13 empty] | VV | 2 | 2 | True | 0 | ROZPOCET
| VV |  | (0,326+0,3)*1,1*DN300 |  | 95.165 | [13 empty] | VV | 2 | 2 | True | 0 | ROZPOCET
| VV |  | " odpočet potrubí " | [15 empty] | VV | 2 | 1 | True | 0 | ROZPOCET
| VV |  | -PI*(0,098/2)^2*DN80 |  | -0.03 | [13 empty] | VV | 2 | 2 | True | 0 | ROZPOCET
| VV |  | -PI*(0,118/2)^2*DN100 |  | -1.665 | [13 empty] | VV | 2 | 2 | True | 0 | ROZPOCET
| VV |  | -PI*(0,17/2)^2*DN150 |  | -3.2 | [13 empty] | VV | 2 | 2 | True | 0 | ROZPOCET
| VV |  | -PI*(0,222/2)^2*DN200 |  | -23.747 | [13 empty] | VV | 2 | 2 | True | 0 | ROZPOCET
| VV |  | -PI*(0,274/2)^2*DN250 |  | -5.443 | [13 empty] | VV | 2 | 2 | True | 0 | ROZPOCET
| VV |  | -PI*(0,326/2)^2*DN300 |  | -11.535 | [13 empty] | VV | 2 | 2 | True | 0 | ROZPOCET
| VV | OBSYP | Součet |  | 604.725 | [13 empty] | VV | 2 | 4 | True | 1 | ROZPOCET
63 | M | 58331351 | kamenivo těžené drobné frakce 0/4 | t | 1143.396 |  | 0 | CS ÚRS 2023 02 |  |  | základní |  | 0 | 1 | 1143.396 | 0 | 0 | 8 | M | 2 |  |  |  | ROZPOCET |  |  |  |  | 0 | 0 | 0 | 0 | 0 | 1 | 0 | 4 | -835748487
| PP |  | kamenivo těžené drobné frakce 0/4 | [15 empty] | PP | 2
| VV |  | OBSYP*1,89077 |  | 1143.396 | [13 empty] | VV | 2 | 2 | True | 1 | ROZPOCET
64 | K | 167151111 | Nakládání výkopku z hornin třídy těžitelnosti I skupiny 1 až 3 přes 100 m3 | m3 | 634.961 |  | 0 | CS ÚRS 2023 02 |  |  | základní |  | 0 | 0 | 0 | 0 | 0 | 4 | K | 2 |  |  |  | ROZPOCET |  |  |  |  | 0 | 0 | 0 | 0 | 0 | 1 | 0 | 4 | 582994071
| PP |  | Nakládání, skládání a překládání neulehlého výkopku nebo sypaniny strojně nakládání, množství přes 100 m3, z hornin třídy těžitelnosti I, skupiny 1 až 3 | [15 empty] | PP | 2
| VV |  | " přesun hmot " OBSYP*1,05 |  | 634.961 | [13 empty] | VV | 2 | 2 | True | 1 | ROZPOCET
65 | K | 162251102 | Vodorovné přemístění přes 20 do 50 m výkopku/sypaniny z horniny třídy těžitelnosti I skupiny 1 až 3 | m3 | 634.961 |  | 0 | CS ÚRS 2023 02 |  |  | základní |  | 0 | 0 | 0 | 0 | 0 | 4 | K | 2 |  |  |  | ROZPOCET |  |  |  |  | 0 | 0 | 0 | 0 | 0 | 1 | 0 | 4 | -823704126
| PP |  | Vodorovné přemístění výkopku nebo sypaniny po suchu na obvyklém dopravním prostředku, bez naložení výkopku, avšak se složením bez rozhrnutí z horniny třídy těžitelnosti I skupiny 1 až 3 na vzdálenost přes 20 do 50 m | [15 empty] | PP | 2
| D | 1.1 | Zemní práce - provizorní vodovod |  |  |  | 0 | [5 empty] | 0 |  | 2.5502 |  | 588.951 | 1 | D | 1 |  |  |  | ROZPOCET | [10 empty] | 0
66 | K | 113107522 | Odstranění podkladu z kameniva drceného tl přes 100 do 200 mm při překopech strojně pl přes 15 m2 | m2 | 445.5 |  | 0 | CS ÚRS 2023 02 |  |  | základní |  | 0 | 0 | 0 | 0.29 | 129.195 | 4 | K | 2 |  |  |  | ROZPOCET |  |  |  |  | 0 | 0 | 0 | 0 | 0 | 1 | 0 | 4 | 373754220
| PP |  | Odstranění podkladů nebo krytů při překopech inženýrských sítí s přemístěním hmot na skládku ve vzdálenosti do 3 m nebo s naložením na dopravní prostředek strojně plochy jednotlivě přes 15 m2 z kameniva hrubého drceného, o tl. vrstvy přes 100 do 200 mm | [15 empty] | PP | 2
| VV |  | " vozovky " | [15 empty] | VV | 2 | 1 | True | 0 | ROZPOCET
| VV |  | " ŠD tl. 150mm " ASFALT7prov |  | 445.5 | [13 empty] | VV | 2 | 2 | True | 1 | ROZPOCET
67 | K | 997221551 | Vodorovná doprava suti ze sypkých materiálů do 1 km | t | 129.195 |  | 0 | CS ÚRS 2023 02 |  |  | základní |  | 0 | 0 | 0 | 0 | 0 | 4 | K | 2 |  |  |  | ROZPOCET |  |  |  |  | 0 | 0 | 0 | 0 | 0 | 1 | 0 | 4 | -369795578
| PP |  | Vodorovná doprava suti bez naložení, ale se složením a s hrubým urovnáním ze sypkých materiálů, na vzdálenost do 1 km | [15 empty] | PP | 2
68 | K | 997221559 | Příplatek ZKD 1 km u vodorovné dopravy suti ze sypkých materiálů | t | 1162.755 |  | 0 | CS ÚRS 2023 02 |  |  | základní |  | 0 | 0 | 0 | 0 | 0 | 4 | K | 2 |  |  |  | ROZPOCET |  |  |  |  | 0 | 0 | 0 | 0 | 0 | 1 | 0 | 4 | -1979185741
| PP |  | Vodorovná doprava suti bez naložení, ale se složením a s hrubým urovnáním Příplatek k ceně za každý další i započatý 1 km přes 1 km | [15 empty] | PP | 2
| VV |  | 129,195*9 'Přepočtené koeficientem množství |  | 1162.755 | [13 empty] | VV | 2 | 2 | False | 1 | ROZPOCET
69 | K | 997221655.1 | Poplatek za skládku suti z komunikací s příměsí (bez živice) | t | 129.195 |  | 0 | vlastní |  |  | základní |  | 0 | 0 | 0 | 0 | 0 | 4 | K | 2 |  |  |  | ROZPOCET |  |  |  |  | 0 | 0 | 0 | 0 | 0 | 1 | 0 | 4 | 529857956
| PP |  | Poplatek za uložení stavebního odpadu na skládce (skládkovné) zeminy a kamení zatříděného do Katalogu odpadů pod kódem 17 05 04 | [15 empty] | PP | 2
70 | K | 113107548.1 | Odstranění podkladu živičných tl přes 400 do 450 mm při překopech strojně pl přes 15 m2 | m2 | 445.5 |  | 0 | vlastní |  |  | základní |  | 0 | 0 | 0 | 1.032 | 459.756 | 4 | K | 2 |  |  |  | ROZPOCET |  |  |  |  | 0 | 0 | 0 | 0 | 0 | 1 | 0 | 4 | 1115711782
| PP |  | Odstranění podkladů nebo krytů při překopech inženýrských sítí s přemístěním hmot na skládku ve vzdálenosti do 3 m nebo s naložením na dopravní prostředek strojně plochy jednotlivě přes 15 m2 živičných, o tl. vrstvy přes 250 do 300 mm | [15 empty] | PP | 2
| VV |  | " konstrukce 7 - vozovka - JV2 - AB+OK - 100mm +320mmm" | [15 empty] | VV | 2 | 1 | True | 0 | ROZPOCET
| VV |  | 0,6*(PE32+PE40+PE50+PE63+PE75) |  | 50.4 | [13 empty] | VV | 2 | 2 | True | 0 | ROZPOCET
| VV |  | 0,6*(PE90+PE110+PE225) |  | 327.3 | [13 empty] | VV | 2 | 2 | True | 0 | ROZPOCET
| VV |  | 0,6*OCEL300 |  | 67.8 | [13 empty] | VV | 2 | 2 | True | 0 | ROZPOCET
| VV | ASFALT7prov | Součet |  | 445.5 | [13 empty] | VV | 2 | 4 | True | 1 | ROZPOCET
71 | K | 919735118.1 | Řezání stávajícího živičného krytu hl přes 400 do 450 mm | m | 1485 |  | 0 | vlastní |  |  | základní |  | 0 | 2e-05 | 0.0297 | 0 | 0 | 4 | K | 2 |  |  |  | ROZPOCET |  |  |  |  | 0 | 0 | 0 | 0 | 0 | 1 | 0 | 4 | 326461929
| PP |  | Řezání stávajícího živičného krytu nebo podkladu hloubky přes 250 do 300 mm | [15 empty] | PP | 2
| VV |  | " konstrukce 7 - vozovka - JV2 - AB+OK - 100mm +320mmm" | [15 empty] | VV | 2 | 1 | True | 0 | ROZPOCET
| VV |  | 2*(PE32+PE40+PE50+PE63+PE75) |  | 168 | [13 empty] | VV | 2 | 2 | True | 0 | ROZPOCET
| VV |  | 2*(PE90+PE110+PE225) |  | 1091 | [13 empty] | VV | 2 | 2 | True | 0 | ROZPOCET
| VV |  | 2*OCEL300 |  | 226 | [13 empty] | VV | 2 | 2 | True | 0 | ROZPOCET
| VV |  | Součet |  | 1485 | [13 empty] | VV | 2 | 4 | True | 1 | ROZPOCET
72 | K | 997221551 | Vodorovná doprava suti ze sypkých materiálů do 1 km | t | 459.756 |  | 0 | CS ÚRS 2023 02 |  |  | základní |  | 0 | 0 | 0 | 0 | 0 | 4 | K | 2 |  |  |  | ROZPOCET |  |  |  |  | 0 | 0 | 0 | 0 | 0 | 1 | 0 | 4 | 1953902022
| PP |  | Vodorovná doprava suti bez naložení, ale se složením a s hrubým urovnáním ze sypkých materiálů, na vzdálenost do 1 km | [15 empty] | PP | 2
73 | K | 997221559 | Příplatek ZKD 1 km u vodorovné dopravy suti ze sypkých materiálů | t | 4137.804 |  | 0 | CS ÚRS 2023 02 |  |  | základní |  | 0 | 0 | 0 | 0 | 0 | 4 | K | 2 |  |  |  | ROZPOCET |  |  |  |  | 0 | 0 | 0 | 0 | 0 | 1 | 0 | 4 | -1077600891
| PP |  | Vodorovná doprava suti bez naložení, ale se složením a s hrubým urovnáním Příplatek k ceně za každý další i započatý 1 km přes 1 km | [15 empty] | PP | 2
| VV |  | 459,756*9 'Přepočtené koeficientem množství |  | 4137.804 | [13 empty] | VV | 2 | 2 | False | 1 | ROZPOCET
74 | K | 997221645.1 | Poplatek za skládku suti z komunikací s příměsí - živice | t | 459.756 |  | 0 | vlastní |  |  | základní |  | 0 | 0 | 0 | 0 | 0 | 4 | K | 2 |  |  |  | ROZPOCET |  |  |  |  | 0 | 0 | 0 | 0 | 0 | 1 | 0 | 4 | -49872610
| PP |  | Poplatek za uložení stavebního odpadu na skládce (skládkovné) asfaltového bez obsahu dehtu zatříděného do Katalogu odpadů pod kódem 17 03 02 | [15 empty] | PP | 2
75 | K | 119001401 | Dočasné zajištění potrubí ocelového nebo litinového DN do 200 mm | m | 28.6 |  | 0 | CS ÚRS 2023 02 |  |  | základní |  | 0 | 0.00868 | 0.24825 | 0 | 0 | 4 | K | 2 |  |  |  | ROZPOCET |  |  |  |  | 0 | 0 | 0 | 0 | 0 | 1 | 0 | 4 | 1373787722
| PP |  | Dočasné zajištění podzemního potrubí nebo vedení ve výkopišti ve stavu i poloze, ve kterých byla na začátku zemních prací a to s podepřením, vzepřením nebo vyvěšením, případně s ochranným bedněním, se zřízením a odstraněním zajišťovací konstrukce, s opotřebením hmot potrubí ocelového nebo litinového, jmenovité světlosti DN do 200 mm | [15 empty] | PP | 2
| VV |  | " plyn " 1,1*26 |  | 28.6 | [13 empty] | VV | 2 | 2 | True | 0 | ROZPOCET
| VV | POTRUBI1prov | Součet |  | 28.6 | [13 empty] | VV | 2 | 4 | True | 1 | ROZPOCET
76 | K | 119001402 | Dočasné zajištění potrubí ocelového nebo litinového DN přes 200 do 500 mm | m | 1.1 |  | 0 | CS ÚRS 2023 02 |  |  | základní |  | 0 | 0.01269 | 0.013959 | 0 | 0 | 4 | K | 2 |  |  |  | ROZPOCET |  |  |  |  | 0 | 0 | 0 | 0 | 0 | 1 | 0 | 4 | -535829060
| PP |  | Dočasné zajištění podzemního potrubí nebo vedení ve výkopišti ve stavu i poloze, ve kterých byla na začátku zemních prací a to s podepřením, vzepřením nebo vyvěšením, případně s ochranným bedněním, se zřízením a odstraněním zajišťovací konstrukce, s opotřebením hmot potrubí ocelového nebo litinového, jmenovité světlosti DN přes 200 do 500 mm | [15 empty] | PP | 2
| VV |  | " plyn " 1,1*1 |  | 1.1 | [13 empty] | VV | 2 | 2 | True | 0 | ROZPOCET
| VV | POTRUBI2prov | Součet |  | 1.1 | [13 empty] | VV | 2 | 4 | True | 1 | ROZPOCET
77 | K | 119001421 | Dočasné zajištění kabelů a kabelových tratí ze 3 volně ložených kabelů | m | 61.2 |  | 0 | CS ÚRS 2023 02 |  |  | základní |  | 0 | 0.0369 | 2.2583 | 0 | 0 | 4 | K | 2 |  |  |  | ROZPOCET |  |  |  |  | 0 | 0 | 0 | 0 | 0 | 1 | 0 | 4 | 1347306674
| PP |  | Dočasné zajištění podzemního potrubí nebo vedení ve výkopišti ve stavu i poloze, ve kterých byla na začátku zemních prací a to s podepřením, vzepřením nebo vyvěšením, případně s ochranným bedněním, se zřízením a odstraněním zajišťovací konstrukce, s opotřebením hmot kabelů a kabelových tratí z volně ložených kabelů a to do 3 kabelů | [15 empty] | PP | 2
| VV |  | 102 |  | 102 | [13 empty] | VV | 2 | 2 | True | 0 | ROZPOCET
| VV | KABELkusPROV | Součet |  | 102 | [13 empty] | VV | 2 | 4 | True | 0 | ROZPOCET
| VV |  | " v metrech " | [15 empty] | VV | 2 | 1 | True | 0 | ROZPOCET
| VV |  | KABELkusPROV*0,6 |  | 61.2 | [13 empty] | VV | 2 | 2 | True | 0 | ROZPOCET
| VV | KABELmPROV | Součet |  | 61.2 | [13 empty] | VV | 2 | 4 | True | 1 | ROZPOCET
78 | K | 139001101 | Příplatek za ztížení vykopávky v blízkosti podzemního vedení | m3 | 46.359 |  | 0 | CS ÚRS 2023 02 |  |  | základní |  | 0 | 0 | 0 | 0 | 0 | 4 | K | 2 |  |  |  | ROZPOCET |  |  |  |  | 0 | 0 | 0 | 0 | 0 | 1 | 0 | 4 | -701225521
| PP |  | Příplatek k cenám hloubených vykopávek za ztížení vykopávky v blízkosti podzemního vedení nebo výbušnin pro jakoukoliv třídu horniny | [15 empty] | PP | 2
| VV |  | " křížení sítí " | [15 empty] | VV | 2 | 1 | True | 0 | ROZPOCET
| VV |  | " výkop pro provizorní vodovd " | [15 empty] | VV | 2 | 1 | True | 0 | ROZPOCET
| VV |  | " potrubí do DN200 " POTRUBI1prov*0,6*0,85 |  | 14.586 | [13 empty] | VV | 2 | 2 | True | 0 | ROZPOCET
| VV |  | " potrubí do DN500 " POTRUBI2prov*0,6*0,85 |  | 0.561 | [13 empty] | VV | 2 | 2 | True | 0 | ROZPOCET
| VV |  | " kabely " KABELmPROV*0,6*0,85 |  | 31.212 | [13 empty] | VV | 2 | 2 | True | 0 | ROZPOCET
| VV |  | " výkop pro provizorní vodovd " | [15 empty] | VV | 2 | 1 | True | 0 | ROZPOCET
| VV | VYKOPRprov1 | Součet |  | 46.359 | [13 empty] | VV | 2 | 4 | True | 1 | ROZPOCET
79 | K | 132112132 | Hloubení nezapažených rýh šířky do 800 mm v nesoudržných horninách třídy těžitelnosti I skupiny 1 a 2 ručně | m3 | 2.318 |  | 0 | CS ÚRS 2023 02 |  |  | základní |  | 0 | 0 | 0 | 0 | 0 | 4 | K | 2 |  |  |  | ROZPOCET |  |  |  |  | 0 | 0 | 0 | 0 | 0 | 1 | 0 | 4 | 428395585
| PP |  | Hloubení nezapažených rýh šířky do 800 mm ručně s urovnáním dna do předepsaného profilu a spádu v hornině třídy těžitelnosti I skupiny 1 a 2 nesoudržných | [15 empty] | PP | 2
| VV |  | " ruční výkop - inž.sítě " | [15 empty] | VV | 2 | 1 | True | 0 | ROZPOCET
| VV |  | " ve třídě 2 -5 % " | [15 empty] | VV | 2 | 1 | True | 0 | ROZPOCET
| VV |  | " výkop pro provizorní vodovod " VYKOPRprov1*0,05 |  | 2.318 | [13 empty] | VV | 2 | 2 | True | 1 | ROZPOCET
80 | K | 132212132 | Hloubení nezapažených rýh šířky do 800 mm v nesoudržných horninách třídy těžitelnosti I skupiny 3 ručně | m3 | 34.769 |  | 0 | CS ÚRS 2023 02 |  |  | základní |  | 0 | 0 | 0 | 0 | 0 | 4 | K | 2 |  |  |  | ROZPOCET |  |  |  |  | 0 | 0 | 0 | 0 | 0 | 1 | 0 | 4 | -314708179
| PP |  | Hloubení nezapažených rýh šířky do 800 mm ručně s urovnáním dna do předepsaného profilu a spádu v hornině třídy těžitelnosti I skupiny 3 nesoudržných | [15 empty] | PP | 2
| VV |  | " ve třídě 3 -75 % " VYKOPRprov1*0,75 |  | 34.769 | [13 empty] | VV | 2 | 2 | True | 1 | ROZPOCET
81 | K | 132312132 | Hloubení nezapažených rýh šířky do 800 mm v nesoudržných horninách třídy těžitelnosti II skupiny 4 ručně | m3 | 9.272 |  | 0 | CS ÚRS 2023 02 |  |  | základní |  | 0 | 0 | 0 | 0 | 0 | 4 | K | 2 |  |  |  | ROZPOCET |  |  |  |  | 0 | 0 | 0 | 0 | 0 | 1 | 0 | 4 | 1724348266
| PP |  | Hloubení nezapažených rýh šířky do 800 mm ručně s urovnáním dna do předepsaného profilu a spádu v hornině třídy těžitelnosti II skupiny 4 nesoudržných | [15 empty] | PP | 2
| VV |  | " ve třídě 4 -20 % " VYKOPRprov1*0,2 |  | 9.272 | [13 empty] | VV | 2 | 2 | True | 1 | ROZPOCET
82 | K | 132151102 | Hloubení rýh nezapažených š do 800 mm v hornině třídy těžitelnosti I skupiny 1 a 2 objem do 50 m3 strojně | m3 | 1.692 |  | 0 | CS ÚRS 2023 02 |  |  | základní |  | 0 | 0 | 0 | 0 | 0 | 4 | K | 2 |  |  |  | ROZPOCET |  |  |  |  | 0 | 0 | 0 | 0 | 0 | 1 | 0 | 4 | 1920287763
| PP |  | Hloubení nezapažených rýh šířky do 800 mm strojně s urovnáním dna do předepsaného profilu a spádu v hornině třídy těžitelnosti I skupiny 1 a 2 přes 20 do 50 m3 | [15 empty] | PP | 2
| VV |  | " provizorní vodovod " | [15 empty] | VV | 2 | 1 | True | 0 | ROZPOCET
| VV |  | 0,85*0,6*(PE32+PE40+PE50+PE63+PE75) |  | 42.84 | [13 empty] | VV | 2 | 2 | True | 0 | ROZPOCET
| VV |  | 0,85*0,6*(PE90+PE110+PE225) |  | 278.205 | [13 empty] | VV | 2 | 2 | True | 0 | ROZPOCET
| VV |  | 0,85*0,6*OCEL300 |  | 57.63 | [13 empty] | VV | 2 | 2 | True | 0 | ROZPOCET
| VV | VYKOP11prov | Mezisoučet |  | 378.675 | [13 empty] | VV | 2 | 3 | True | 0 | ROZPOCET
| VV |  | " odpočet povrchů " | [15 empty] | VV | 2 | 1 | True | 0 | ROZPOCET
| VV |  | " konstrukce 7 " -0,67*ASFALT7prov |  | -298.485 | [13 empty] | VV | 2 | 2 | True | 0 | ROZPOCET
| VV |  | " odpočet ruční výkop " -VYKOPRprov1 |  | -46.359 | [13 empty] | VV | 2 | 2 | True | 0 | ROZPOCET
| VV | VYKOP1prov | Součet |  | 33.831 | [13 empty] | VV | 2 | 4 | True | 0 | ROZPOCET
| VV |  | " ve tř. 2 - 5% " VYKOP1prov*0,05 |  | 1.692 | [13 empty] | VV | 2 | 2 | True | 0 | ROZPOCET
| VV |  | Součet |  | 1.692 | [13 empty] | VV | 2 | 4 | True | 1 | ROZPOCET
83 | K | 132251102 | Hloubení rýh nezapažených š do 800 mm v hornině třídy těžitelnosti I skupiny 3 objem do 50 m3 strojně | m3 | 25.373 |  | 0 | CS ÚRS 2023 02 |  |  | základní |  | 0 | 0 | 0 | 0 | 0 | 4 | K | 2 |  |  |  | ROZPOCET |  |  |  |  | 0 | 0 | 0 | 0 | 0 | 1 | 0 | 4 | 54168395
| PP |  | Hloubení nezapažených rýh šířky do 800 mm strojně s urovnáním dna do předepsaného profilu a spádu v hornině třídy těžitelnosti I skupiny 3 přes 20 do 50 m3 | [15 empty] | PP | 2
| VV |  | " ve tř. 3 - 75% " VYKOP1prov*0,75 |  | 25.373 | [13 empty] | VV | 2 | 2 | True | 1 | ROZPOCET
84 | K | 132351102 | Hloubení rýh nezapažených š do 800 mm v hornině třídy těžitelnosti II skupiny 4 objem do 50 m3 strojně | m3 | 6.766 |  | 0 | CS ÚRS 2023 02 |  |  | základní |  | 0 | 0 | 0 | 0 | 0 | 4 | K | 2 |  |  |  | ROZPOCET |  |  |  |  | 0 | 0 | 0 | 0 | 0 | 1 | 0 | 4 | -1614505437
| PP |  | Hloubení nezapažených rýh šířky do 800 mm strojně s urovnáním dna do předepsaného profilu a spádu v hornině třídy těžitelnosti II skupiny 4 přes 20 do 50 m3 | [15 empty] | PP | 2
| VV |  | " ve tř. 4 - 20% " VYKOP1prov*0,2 |  | 6.766 | [13 empty] | VV | 2 | 2 | True | 1 | ROZPOCET
85 | K | 162751117 | Vodorovné přemístění přes 9 000 do 10000 m výkopku/sypaniny z horniny třídy těžitelnosti I skupiny 1 až 3 | m3 | 64.152 |  | 0 | CS ÚRS 2023 02 |  |  | základní |  | 0 | 0 | 0 | 0 | 0 | 4 | K | 2 |  |  |  | ROZPOCET |  |  |  |  | 0 | 0 | 0 | 0 | 0 | 1 | 0 | 4 | 763803307
| PP |  | Vodorovné přemístění výkopku nebo sypaniny po suchu na obvyklém dopravním prostředku, bez naložení výkopku, avšak se složením bez rozhrnutí z horniny třídy těžitelnosti I skupiny 1 až 3 na vzdálenost přes 9 000 do 10 000 m | [15 empty] | PP | 2
| VV |  | " zemina celkem výkop strojem + ruční " VYKOP1prov+VYKOPRprov1 |  | 80.19 | [13 empty] | VV | 2 | 2 | True | 0 | ROZPOCET
| VV | ODVOZprov | Součet |  | 80.19 | [13 empty] | VV | 2 | 4 | True | 0 | ROZPOCET
| VV |  | " ve tř. 2+3 - 80% " ODVOZprov*0,8 |  | 64.152 | [13 empty] | VV | 2 | 2 | True | 0 | ROZPOCET
| VV |  | Součet |  | 64.152 | [13 empty] | VV | 2 | 4 | True | 1 | ROZPOCET
86 | K | 162751137 | Vodorovné přemístění přes 9 000 do 10000 m výkopku/sypaniny z horniny třídy těžitelnosti II skupiny 4 a 5 | m3 | 16.038 |  | 0 | CS ÚRS 2023 02 |  |  | základní |  | 0 | 0 | 0 | 0 | 0 | 4 | K | 2 |  |  |  | ROZPOCET |  |  |  |  | 0 | 0 | 0 | 0 | 0 | 1 | 0 | 4 | -195791246
| PP |  | Vodorovné přemístění výkopku nebo sypaniny po suchu na obvyklém dopravním prostředku, bez naložení výkopku, avšak se složením bez rozhrnutí z horniny třídy těžitelnosti II skupiny 4 a 5 na vzdálenost přes 9 000 do 10 000 m | [15 empty] | PP | 2
| VV |  | " ve tř. 4 - 20% " ODVOZprov*0,2 |  | 16.038 | [13 empty] | VV | 2 | 2 | True | 1 | ROZPOCET
87 | K | 171201221.1 | Poplatek za skládku zeminy tř.1-4 s příměsí | m3 | 64.152 |  | 0 | vlastní |  |  | základní |  | 0 | 0 | 0 | 0 | 0 | 4 | K | 2 |  |  |  | ROZPOCET |  |  |  |  | 0 | 0 | 0 | 0 | 0 | 1 | 0 | 4 | -1001483303
| PP |  | Poplatek za uložení stavebního odpadu na skládce (skládkovné) zeminy a kamení zatříděného do Katalogu odpadů pod kódem 17 05 04 | [15 empty] | PP | 2
| VV |  | " navážka - 20% " ODVOZprov*0,8 |  | 64.152 | [13 empty] | VV | 2 | 2 | True | 1 | ROZPOCET
88 | K | 171201221.5 | Poplatek za skládku výkopu - navážka | m3 | 16.038 |  | 0 | vlastní |  |  | základní |  | 0 | 0 | 0 | 0 | 0 | 4 | K | 2 |  |  |  | ROZPOCET |  |  |  |  | 0 | 0 | 0 | 0 | 0 | 1 | 0 | 4 | -937200465
| PP |  | Poplatek za uložení stavebního odpadu na skládce (skládkovné) zeminy a kamení zatříděného do Katalogu odpadů pod kódem 17 05 04 | [15 empty] | PP | 2
| VV |  | " navážka - 20% " ODVOZprov*0,2 |  | 16.038 | [13 empty] | VV | 2 | 2 | True | 1 | ROZPOCET
89 | K | 174151101 | Zásyp jam, šachet rýh nebo kolem objektů sypaninou se zhutněním | m3 | 47.262 |  | 0 | CS ÚRS 2023 02 |  |  | základní |  | 0 | 0 | 0 | 0 | 0 | 4 | K | 2 |  |  |  | ROZPOCET |  |  |  |  | 0 | 0 | 0 | 0 | 0 | 1 | 0 | 4 | -1050094988
| PP |  | Zásyp sypaninou z jakékoliv horniny strojně s uložením výkopku ve vrstvách se zhutněním jam, šachet, rýh nebo kolem objektů v těchto vykopávkách | [15 empty] | PP | 2
| VV |  | " prostor k zásypu " VYKOP11prov |  | 378.675 | [13 empty] | VV | 2 | 2 | True | 0 | ROZPOCET
| VV |  | " odpočet konstrukce vodovodu " | [15 empty] | VV | 2 | 1 | True | 0 | ROZPOCET
| VV |  | " lože " -LOZEprov |  | -22.275 | [13 empty] | VV | 2 | 2 | True | 0 | ROZPOCET
| VV |  | " obsyp " -OBSYP1prov |  | -220.038 | [13 empty] | VV | 2 | 2 | True | 0 | ROZPOCET
| VV |  | " odpočet konstrukce povrchů " | [15 empty] | VV | 2 | 1 | True | 0 | ROZPOCET
| VV |  | " provizorní kryt " -0,2*KRYT200prov |  | -89.1 | [13 empty] | VV | 2 | 2 | True | 0 | ROZPOCET
| VV | ZASYPprov1 | Součet |  | 47.262 | [13 empty] | VV | 2 | 4 | True | 1 | ROZPOCET
90 | M | 58331201.1 | zhutněný zásyp náhradním zásypovým materiálem (plná frakce) | t | 89.798 |  | 0 | vlastní |  |  | základní |  | 0 | 0 | 0 | 0 | 0 | 8 | M | 2 |  |  |  | ROZPOCET |  |  |  |  | 0 | 0 | 0 | 0 | 0 | 1 | 0 | 4 | -1568205944
| PP |  | štěrkopísek netříděný | [15 empty] | PP | 2
| VV |  | ZASYPprov1*1,9 |  | 89.798 | [13 empty] | VV | 2 | 2 | True | 1 | ROZPOCET
91 | K | 167151101 | Nakládání výkopku z hornin třídy těžitelnosti I skupiny 1 až 3 do 100 m3 | m3 | 47.262 |  | 0 | CS ÚRS 2023 02 |  |  | základní |  | 0 | 0 | 0 | 0 | 0 | 4 | K | 2 |  |  |  | ROZPOCET |  |  |  |  | 0 | 0 | 0 | 0 | 0 | 1 | 0 | 4 | -1287702557
| PP |  | Nakládání, skládání a překládání neulehlého výkopku nebo sypaniny strojně nakládání, množství do 100 m3, z horniny třídy těžitelnosti I, skupiny 1 až 3 | [15 empty] | PP | 2
| VV |  | ZASYPprov1 |  | 47.262 | [13 empty] | VV | 2 | 2 | True | 1 | ROZPOCET
92 | K | 162251102 | Vodorovné přemístění přes 20 do 50 m výkopku/sypaniny z horniny třídy těžitelnosti I skupiny 1 až 3 | m3 | 47.262 |  | 0 | CS ÚRS 2023 02 |  |  | základní |  | 0 | 0 | 0 | 0 | 0 | 4 | K | 2 |  |  |  | ROZPOCET |  |  |  |  | 0 | 0 | 0 | 0 | 0 | 1 | 0 | 4 | 2017357435
| PP |  | Vodorovné přemístění výkopku nebo sypaniny po suchu na obvyklém dopravním prostředku, bez naložení výkopku, avšak se složením bez rozhrnutí z horniny třídy těžitelnosti I skupiny 1 až 3 na vzdálenost přes 20 do 50 m | [15 empty] | PP | 2
93 | K | 175151101 | Obsypání potrubí strojně sypaninou bez prohození, uloženou do 3 m | m3 | 113.2 |  | 0 | CS ÚRS 2023 02 |  |  | základní |  | 0 | 0 | 0 | 0 | 0 | 4 | K | 2 |  |  |  | ROZPOCET |  |  |  |  | 0 | 0 | 0 | 0 | 0 | 1 | 0 | 4 | 1894078700
| PP |  | Obsypání potrubí strojně sypaninou z vhodných třídy těžitelnosti I a II, skupiny 1 až 4 nebo materiálem připraveným podél výkopu ve vzdálenosti do 3 m od jeho kraje, pro jakoukoliv hloubku výkopu a míru zhutnění bez prohození sypaniny | [15 empty] | PP | 2
| VV |  | " provizorní vodovod - obsyp zeminou " | [15 empty] | VV | 2 | 1 | True | 0 | ROZPOCET
| VV |  | 0,6*(0,032+0,3)*PE32 |  | 7.769 | [13 empty] | VV | 2 | 2 | True | 0 | ROZPOCET
| VV |  | 0,6*(0,04+0,3)*PE40 |  | 3.672 | [13 empty] | VV | 2 | 2 | True | 0 | ROZPOCET
| VV |  | 0,6*(0,05+0,3)*PE50 |  | 2.52 | [13 empty] | VV | 2 | 2 | True | 0 | ROZPOCET
| VV |  | 0,6*(0,063+0,3)*PE63 |  | 2.614 | [13 empty] | VV | 2 | 2 | True | 0 | ROZPOCET
| VV |  | 0,6*(0,09+0,3)*PE90 |  | 23.751 | [13 empty] | VV | 2 | 2 | True | 0 | ROZPOCET
| VV |  | 0,6*(0,11+0,3)*PE110 |  | 2.952 | [13 empty] | VV | 2 | 2 | True | 0 | ROZPOCET
| VV |  | 0,6*(0,225+0,3)*PE225 |  | 136.08 | [13 empty] | VV | 2 | 2 | True | 0 | ROZPOCET
| VV |  | 0,6*0,6*OCEL300 |  | 40.68 | [13 empty] | VV | 2 | 2 | True | 0 | ROZPOCET
| VV | OBSYP1prov | Mezisoučet |  | 220.038 | [13 empty] | VV | 2 | 3 | True | 0 | ROZPOCET
| VV |  | " odpočet potrubí " | [15 empty] | VV | 2 | 1 | True | 0 | ROZPOCET
| VV |  | -PI*(0,032/2)^2*PE32 |  | -0.031 | [13 empty] | VV | 2 | 2 | True | 0 | ROZPOCET
| VV |  | -PI*(0,04/2)^2*PE40 |  | -0.023 | [13 empty] | VV | 2 | 2 | True | 0 | ROZPOCET
| VV |  | -PI*(0,05/2)^2*PE50 |  | -0.024 | [13 empty] | VV | 2 | 2 | True | 0 | ROZPOCET
| VV |  | -PI*(0,063/2)^2*PE63 |  | -0.037 | [13 empty] | VV | 2 | 2 | True | 0 | ROZPOCET
| VV |  | -PI*(0,075/2)^2*PE75 |  | -0.013 | [13 empty] | VV | 2 | 2 | True | 0 | ROZPOCET
| VV |  | -PI*(0,09/2)^2*PE90 |  | -0.646 | [13 empty] | VV | 2 | 2 | True | 0 | ROZPOCET
| VV |  | -PI*(0,11/2)^2*PE110 |  | -0.114 | [13 empty] | VV | 2 | 2 | True | 0 | ROZPOCET
| VV |  | -PI*(0,225)^2*PE225 |  | -68.707 | [13 empty] | VV | 2 | 2 | True | 0 | ROZPOCET
| VV |  | -PI*(0,3239)^2*OCEL300 |  | -37.243 | [13 empty] | VV | 2 | 2 | True | 0 | ROZPOCET
| VV | OBSYPprov | Součet |  | 113.2 | [13 empty] | VV | 2 | 4 | True | 1 | ROZPOCET
94 | M | 58331201.1 | zhutněný zásyp náhradním zásypovým materiálem (plná frakce) | t | 215.08 |  | 0 | vlastní |  |  | základní |  | 0 | 0 | 0 | 0 | 0 | 8 | M | 2 |  |  |  | ROZPOCET |  |  |  |  | 0 | 0 | 0 | 0 | 0 | 1 | 0 | 4 | 907702074
| PP |  | štěrkopísek netříděný | [15 empty] | PP | 2
| VV |  | OBSYPprov*1,9 |  | 215.08 | [13 empty] | VV | 2 | 2 | True | 1 | ROZPOCET
95 | K | 167151111 | Nakládání výkopku z hornin třídy těžitelnosti I skupiny 1 až 3 přes 100 m3 | m3 | 113.2 |  | 0 | CS ÚRS 2023 02 |  |  | základní |  | 0 | 0 | 0 | 0 | 0 | 4 | K | 2 |  |  |  | ROZPOCET |  |  |  |  | 0 | 0 | 0 | 0 | 0 | 1 | 0 | 4 | 1776091456
| PP |  | Nakládání, skládání a překládání neulehlého výkopku nebo sypaniny strojně nakládání, množství přes 100 m3, z hornin třídy těžitelnosti I, skupiny 1 až 3 | [15 empty] | PP | 2
| VV |  | OBSYPprov |  | 113.2 | [13 empty] | VV | 2 | 2 | True | 1 | ROZPOCET
96 | K | 162251102 | Vodorovné přemístění přes 20 do 50 m výkopku/sypaniny z horniny třídy těžitelnosti I skupiny 1 až 3 | m3 | 113.2 |  | 0 | CS ÚRS 2023 02 |  |  | základní |  | 0 | 0 | 0 | 0 | 0 | 4 | K | 2 |  |  |  | ROZPOCET |  |  |  |  | 0 | 0 | 0 | 0 | 0 | 1 | 0 | 4 | -1635177104
| PP |  | Vodorovné přemístění výkopku nebo sypaniny po suchu na obvyklém dopravním prostředku, bez naložení výkopku, avšak se složením bez rozhrnutí z horniny třídy těžitelnosti I skupiny 1 až 3 na vzdálenost přes 20 do 50 m | [15 empty] | PP | 2
97 | K | 451572111 | Lože pod potrubí otevřený výkop z kameniva drobného těženého | m3 | 22.275 |  | 0 | CS ÚRS 2023 02 |  |  | základní |  | 0 | 0 | 0 | 0 | 0 | 4 | K | 2 |  |  |  | ROZPOCET |  |  |  |  | 0 | 0 | 0 | 0 | 0 | 1 | 0 | 4 | 1278810384
| PP |  | Lože pod potrubí, stoky a drobné objekty v otevřeném výkopu z kameniva drobného těženého 0 až 4 mm | [15 empty] | PP | 2
| VV |  | " provizorní vodovod " | [15 empty] | VV | 2 | 1 | True | 0 | ROZPOCET
| VV |  | 0,05*0,6*(PE32+PE40+PE50+PE63+PE75) |  | 2.52 | [13 empty] | VV | 2 | 2 | True | 0 | ROZPOCET
| VV |  | 0,05*0,6*(PE90+PE110+PE225) |  | 16.365 | [13 empty] | VV | 2 | 2 | True | 0 | ROZPOCET
| VV |  | 0,05*0,6*OCEL300 |  | 3.39 | [13 empty] | VV | 2 | 2 | True | 0 | ROZPOCET
| VV | LOZEprov | Součet |  | 22.275 | [13 empty] | VV | 2 | 4 | True | 1 | ROZPOCET
98 | K | 167151101 | Nakládání výkopku z hornin třídy těžitelnosti I skupiny 1 až 3 do 100 m3 | m3 | 22.275 |  | 0 | CS ÚRS 2023 02 |  |  | základní |  | 0 | 0 | 0 | 0 | 0 | 4 | K | 2 |  |  |  | ROZPOCET |  |  |  |  | 0 | 0 | 0 | 0 | 0 | 1 | 0 | 4 | -595171090
| PP |  | Nakládání, skládání a překládání neulehlého výkopku nebo sypaniny strojně nakládání, množství do 100 m3, z horniny třídy těžitelnosti I, skupiny 1 až 3 | [15 empty] | PP | 2
| VV |  | " přesun hmot " LOZEprov |  | 22.275 | [13 empty] | VV | 2 | 2 | True | 1 | ROZPOCET
99 | K | 162251102 | Vodorovné přemístění přes 20 do 50 m výkopku/sypaniny z horniny třídy těžitelnosti I skupiny 1 až 3 | m3 | 22.275 |  | 0 | CS ÚRS 2023 02 |  |  | základní |  | 0 | 0 | 0 | 0 | 0 | 4 | K | 2 |  |  |  | ROZPOCET |  |  |  |  | 0 | 0 | 0 | 0 | 0 | 1 | 0 | 4 | 864611192
| PP |  | Vodorovné přemístění výkopku nebo sypaniny po suchu na obvyklém dopravním prostředku, bez naložení výkopku, avšak se složením bez rozhrnutí z horniny třídy těžitelnosti I skupiny 1 až 3 na vzdálenost přes 20 do 50 m | [15 empty] | PP | 2
100 | K | 564861011.1 | Provizorní kryt ze štěrku 200mm | m2 | 445.5 |  | 0 | vlastní |  |  | základní |  | 0 | 0 | 0 | 0 | 0 | 4 | K | 2 |  |  |  | ROZPOCET |  |  |  |  | 0 | 0 | 0 | 0 | 0 | 1 | 0 | 4 | 726925784
| PP |  | Podklad ze štěrkodrti ŠD s rozprostřením a zhutněním plochy jednotlivě do 100 m2, po zhutnění tl. 200 mm | [15 empty] | PP | 2
| VV |  | " asfaltové komunikace provizorní vodovod " | [15 empty] | VV | 2 | 1 | True | 0 | ROZPOCET
| VV |  | ASFALT7prov |  | 445.5 | [13 empty] | VV | 2 | 2 | True | 0 | ROZPOCET
| VV | KRYT200prov | Součet |  | 445.5 | [13 empty] | VV | 2 | 4 | True | 1 | ROZPOCET
101 | K | 167151101 | Nakládání výkopku z hornin třídy těžitelnosti I skupiny 1 až 3 do 100 m3 | m3 | 89.1 |  | 0 | CS ÚRS 2023 02 |  |  | základní |  | 0 | 0 | 0 | 0 | 0 | 4 | K | 2 |  |  |  | ROZPOCET |  |  |  |  | 0 | 0 | 0 | 0 | 0 | 1 | 0 | 4 | 366258717
| PP |  | Nakládání, skládání a překládání neulehlého výkopku nebo sypaniny strojně nakládání, množství do 100 m3, z horniny třídy těžitelnosti I, skupiny 1 až 3 | [15 empty] | PP | 2
| VV |  | " přesun hmot " KRYT200prov*0,2 |  | 89.1 | [13 empty] | VV | 2 | 2 | True | 1 | ROZPOCET
102 | K | 162251102 | Vodorovné přemístění přes 20 do 50 m výkopku/sypaniny z horniny třídy těžitelnosti I skupiny 1 až 3 | m3 | 89.1 |  | 0 | CS ÚRS 2023 02 |  |  | základní |  | 0 | 0 | 0 | 0 | 0 | 4 | K | 2 |  |  |  | ROZPOCET |  |  |  |  | 0 | 0 | 0 | 0 | 0 | 1 | 0 | 4 | -1048044372
| PP |  | Vodorovné přemístění výkopku nebo sypaniny po suchu na obvyklém dopravním prostředku, bez naložení výkopku, avšak se složením bez rozhrnutí z horniny třídy těžitelnosti I skupiny 1 až 3 na vzdálenost přes 20 do 50 m | [15 empty] | PP | 2
| D | 1.2 | Zemní práce - provizorní vodovod - demontáž |  |  |  | 0 | [5 empty] | 0 |  | 0 |  | 140.7186 | 1 | D | 1 |  |  |  | ROZPOCET | [10 empty] | 0
103 | K | 113107522 | Odstranění podkladu z kameniva drceného tl přes 100 do 200 mm při překopech strojně pl přes 15 m2 | m2 | 445.5 |  | 0 | CS ÚRS 2023 02 |  |  | základní |  | 0 | 0 | 0 | 0.29 | 129.195 | 4 | K | 2 |  |  |  | ROZPOCET |  |  |  |  | 0 | 0 | 0 | 0 | 0 | 1 | 0 | 4 | 631977426
| PP |  | Odstranění podkladů nebo krytů při překopech inženýrských sítí s přemístěním hmot na skládku ve vzdálenosti do 3 m nebo s naložením na dopravní prostředek strojně plochy jednotlivě přes 15 m2 z kameniva hrubého drceného, o tl. vrstvy přes 100 do 200 mm | [15 empty] | PP | 2
| VV |  | " výkop pro demontáž provizorního vodovodu " | [15 empty] | VV | 2 | 1 | True | 0 | ROZPOCET
| VV |  | " ponecháno pro zpětný kryt po demontáži " | [15 empty] | VV | 2 | 1 | True | 0 | ROZPOCET
| VV |  | " provizorní kryt tl.200mm " KRYT200prov |  | 445.5 | [13 empty] | VV | 2 | 2 | True | 1 | ROZPOCET
104 | K | 139001101 | Příplatek za ztížení vykopávky v blízkosti podzemního vedení | m3 | 27.27 |  | 0 | CS ÚRS 2023 02 |  |  | základní |  | 0 | 0 | 0 | 0 | 0 | 4 | K | 2 |  |  |  | ROZPOCET |  |  |  |  | 0 | 0 | 0 | 0 | 0 | 1 | 0 | 4 | -851121034
| PP |  | Příplatek k cenám hloubených vykopávek za ztížení vykopávky v blízkosti podzemního vedení nebo výbušnin pro jakoukoliv třídu horniny | [15 empty] | PP | 2
| VV |  | " výkop pro demontáž provizorního vodovdu (použito pro zásyp)" | [15 empty] | VV | 2 | 1 | True | 0 | ROZPOCET
| VV |  | " křížení sítí " | [15 empty] | VV | 2 | 1 | True | 0 | ROZPOCET
| VV |  | " potrubí do DN200 " POTRUBI1prov*0,6*(0,85-0,35) |  | 8.58 | [13 empty] | VV | 2 | 2 | True | 0 | ROZPOCET
| VV |  | " potrubí do DN500 " POTRUBI2prov*0,6*(0,85-0,35) |  | 0.33 | [13 empty] | VV | 2 | 2 | True | 0 | ROZPOCET
| VV |  | " kabely " KABELmPROV*0,6*(0,85-0,35) |  | 18.36 | [13 empty] | VV | 2 | 2 | True | 0 | ROZPOCET
| VV | VYKOPRprov2 | Součet |  | 27.27 | [13 empty] | VV | 2 | 4 | True | 1 | ROZPOCET
105 | K | 132112132 | Hloubení nezapažených rýh šířky do 800 mm v nesoudržných horninách třídy těžitelnosti I skupiny 1 a 2 ručně | m3 | 27.27 |  | 0 | CS ÚRS 2023 02 |  |  | základní |  | 0 | 0 | 0 | 0 | 0 | 4 | K | 2 |  |  |  | ROZPOCET |  |  |  |  | 0 | 0 | 0 | 0 | 0 | 1 | 0 | 4 | 2085750535
| PP |  | Hloubení nezapažených rýh šířky do 800 mm ručně s urovnáním dna do předepsaného profilu a spádu v hornině třídy těžitelnosti I skupiny 1 a 2 nesoudržných | [15 empty] | PP | 2
| VV |  | " ruční výkop provizorního vodovdu " VYKOPRprov2 |  | 27.27 | [13 empty] | VV | 2 | 2 | True | 1 | ROZPOCET
106 | K | 132151102 | Hloubení rýh nezapažených š do 800 mm v hornině třídy těžitelnosti I skupiny 1 a 2 objem do 50 m3 strojně | m3 | 155.467 |  | 0 | CS ÚRS 2023 02 |  |  | základní |  | 0 | 0 | 0 | 0 | 0 | 4 | K | 2 |  |  |  | ROZPOCET |  |  |  |  | 0 | 0 | 0 | 0 | 0 | 1 | 0 | 4 | 766619112
| PP |  | Hloubení nezapažených rýh šířky do 800 mm strojně s urovnáním dna do předepsaného profilu a spádu v hornině třídy těžitelnosti I skupiny 1 a 2 přes 20 do 50 m3 | [15 empty] | PP | 2
| VV |  | " výkop pro demontáž provizorního vodovodu " | [15 empty] | VV | 2 | 1 | True | 0 | ROZPOCET
| VV |  | " použito pro zásyp " | [15 empty] | VV | 2 | 1 | True | 0 | ROZPOCET
| VV |  | VYKOP11prov |  | 378.675 | [13 empty] | VV | 2 | 2 | True | 0 | ROZPOCET
| VV |  | " odpočet povrchů " | [15 empty] | VV | 2 | 1 | True | 0 | ROZPOCET
| VV |  | " provizorní kryt " -0,2*KRYT200prov |  | -89.1 | [13 empty] | VV | 2 | 2 | True | 0 | ROZPOCET
| VV |  | " odpočet ruční výkop " -VYKOPRprov2 |  | -27.27 | [13 empty] | VV | 2 | 2 | True | 0 | ROZPOCET
| VV |  | " odpočet potrubí " | [15 empty] | VV | 2 | 1 | True | 0 | ROZPOCET
| VV |  | -PI*(0,032/2)^2*PE32 |  | -0.031 | [13 empty] | VV | 2 | 2 | True | 0 | ROZPOCET
| VV |  | -PI*(0,04/2)^2*PE40 |  | -0.023 | [13 empty] | VV | 2 | 2 | True | 0 | ROZPOCET
| VV |  | -PI*(0,05/2)^2*PE50 |  | -0.024 | [13 empty] | VV | 2 | 2 | True | 0 | ROZPOCET
| VV |  | -PI*(0,063/2)^2*PE63 |  | -0.037 | [13 empty] | VV | 2 | 2 | True | 0 | ROZPOCET
| VV |  | -PI*(0,075/2)^2*PE75 |  | -0.013 | [13 empty] | VV | 2 | 2 | True | 0 | ROZPOCET
| VV |  | -PI*(0,09/2)^2*PE90 |  | -0.646 | [13 empty] | VV | 2 | 2 | True | 0 | ROZPOCET
| VV |  | -PI*(0,11/2)^2*PE110 |  | -0.114 | [13 empty] | VV | 2 | 2 | True | 0 | ROZPOCET
| VV |  | -PI*(0,225)^2*PE225 |  | -68.707 | [13 empty] | VV | 2 | 2 | True | 0 | ROZPOCET
| VV |  | -PI*(0,3239)^2*OCEL300 |  | -37.243 | [13 empty] | VV | 2 | 2 | True | 0 | ROZPOCET
| VV | VYKOP2prov | Součet |  | 155.467 | [13 empty] | VV | 2 | 4 | True | 1 | ROZPOCET
107 | K | 132201250.1 | Příplatek za vytěžení potrubí PE do d-50 vč. vyčerpání a odvedení vody z potrubí potrubí tvarovek odvoz a likvidace | m | 69 |  | 0 | vlastní |  |  | základní |  | 0 | 0 | 0 | 0.01552 | 1.0709 | 4 | K | 2 |  |  |  | ROZPOCET |  |  |  |  | 0 | 0 | 0 | 0 | 0 | 1 | 0 | 4 | -1649260061
| PP |  | Příplatek za vytěžení potrubí DN80-100 vč. vyčerpání a odvedení vody z potrubí | [15 empty] | PP | 2
| VV |  | PE32+PE40+PE50 |  | 69 | [13 empty] | VV | 2 | 2 | True | 1 | ROZPOCET
108 | K | 132201290.1 | Příplatek za vytěžení potrubí PE do d-90 vč. vyčerpání a odvedení vody z potrubí potrubí tvarovek odvoz a likvidace | m | 116.5 |  | 0 | vlastní |  |  | základní |  | 0 | 0 | 0 | 0.01552 | 1.8081 | 4 | K | 2 |  |  |  | ROZPOCET |  |  |  |  | 0 | 0 | 0 | 0 | 0 | 1 | 0 | 4 | 1541964214
| PP |  | Příplatek za vytěžení potrubí DN80-100 vč. vyčerpání a odvedení vody z potrubí | [15 empty] | PP | 2
| VV |  | PE63+PE75+PE90 |  | 116.5 | [13 empty] | VV | 2 | 2 | True | 1 | ROZPOCET
109 | K | 132201360.1 | Příplatek za vytěžení potrubí PE do d-160 vč. vyčerpání a odvedení vody z potrubí potrubí tvarovek odvoz a likvidace | m | 12 |  | 0 | vlastní |  |  | základní |  | 0 | 0 | 0 | 0.01552 | 0.18624 | 4 | K | 2 |  |  |  | ROZPOCET |  |  |  |  | 0 | 0 | 0 | 0 | 0 | 1 | 0 | 4 | 1217659966
| PP |  | Příplatek za vytěžení potrubí DN80-100 vč. vyčerpání a odvedení vody z potrubí | [15 empty] | PP | 2
| VV |  | PE110 |  | 12 | [13 empty] | VV | 2 | 2 | True | 1 | ROZPOCET
110 | K | 132201450.1 | Příplatek za vytěžení potrubí PE do d-250 vč. vyčerpání a odvedení vody z potrubí potrubí tvarovek odvoz a likvidace | m | 432 |  | 0 | vlastní |  |  | základní |  | 0 | 0 | 0 | 0.01552 | 6.7046 | 4 | K | 2 |  |  |  | ROZPOCET |  |  |  |  | 0 | 0 | 0 | 0 | 0 | 1 | 0 | 4 | 573543799
| PP |  | Příplatek za vytěžení potrubí DN80-100 vč. vyčerpání a odvedení vody z potrubí | [15 empty] | PP | 2
| VV |  | PE225 |  | 432 | [13 empty] | VV | 2 | 2 | True | 1 | ROZPOCET
111 | K | 132210350.1 | Příplatek za vytěžení potrubí ocel (demontáž) do d-350 vč. vyčerpání a odvedení vody z potrubí potrubí tvarovek odvoz a likvidace | m | 113 |  | 0 | vlastní |  |  | základní |  | 0 | 0 | 0 | 0.01552 | 1.7538 | 4 | K | 2 |  |  |  | ROZPOCET |  |  |  |  | 0 | 0 | 0 | 0 | 0 | 1 | 0 | 4 | -465517598
| PP |  | Příplatek za vytěžení potrubí DN80-100 vč. vyčerpání a odvedení vody z potrubí | [15 empty] | PP | 2
| VV |  | OCEL300 |  | 113 | [13 empty] | VV | 2 | 2 | True | 1 | ROZPOCET
112 | K | 174151101 | Zásyp jam, šachet rýh nebo kolem objektů sypaninou se zhutněním | m3 | 289.575 |  | 0 | CS ÚRS 2023 02 |  |  | základní |  | 0 | 0 | 0 | 0 | 0 | 4 | K | 2 |  |  |  | ROZPOCET |  |  |  |  | 0 | 0 | 0 | 0 | 0 | 1 | 0 | 4 | -60718467
| PP |  | Zásyp sypaninou z jakékoliv horniny strojně s uložením výkopku ve vrstvách se zhutněním jam, šachet, rýh nebo kolem objektů v těchto vykopávkách | [15 empty] | PP | 2
| VV |  | " zásyp rýhy po demontovaném provizorním vodovodu " | [15 empty] | VV | 2 | 1 | True | 0 | ROZPOCET
| VV |  | " prostor k zásypu " VYKOP11prov |  | 378.675 | [13 empty] | VV | 2 | 2 | True | 0 | ROZPOCET
| VV |  | " provizorní kryt " -0,2*ASFALT7prov |  | -89.1 | [13 empty] | VV | 2 | 2 | True | 0 | ROZPOCET
| VV | ZASYPprov2 | Součet |  | 289.575 | [13 empty] | VV | 2 | 4 | True | 1 | ROZPOCET
113 | M | 58331201.1 | zhutněný zásyp náhradním zásypovým materiálem (plná frakce) | t | 202.993 |  | 0 | vlastní |  |  | základní |  | 0 | 0 | 0 | 0 | 0 | 8 | M | 2 |  |  |  | ROZPOCET |  |  |  |  | 0 | 0 | 0 | 0 | 0 | 1 | 0 | 4 | -1161147450
| PP |  | štěrkopísek netříděný | [15 empty] | PP | 2
| VV |  | " materiál celkem " (ZASYPprov2)*1,9 |  | 550.193 | [13 empty] | VV | 2 | 2 | True | 0 | ROZPOCET
| VV |  | " odpočet materiálu získaný výkopem pro demontáž provizorního vodovodu " | [15 empty] | VV | 2 | 1 | True | 0 | ROZPOCET
| VV |  | " ruční výkop " -VYKOPRprov2*1,9 |  | -51.813 | [13 empty] | VV | 2 | 2 | True | 0 | ROZPOCET
| VV |  | " strojní výkop " -VYKOP2prov*1,9 |  | -295.387 | [13 empty] | VV | 2 | 2 | True | 0 | ROZPOCET
| VV |  | Součet |  | 202.993 | [13 empty] | VV | 2 | 4 | True | 1 | ROZPOCET
114 | K | 167151101 | Nakládání výkopku z hornin třídy těžitelnosti I skupiny 1 až 3 do 100 m3 | m3 | 106.838 |  | 0 | CS ÚRS 2023 02 |  |  | základní |  | 0 | 0 | 0 | 0 | 0 | 4 | K | 2 |  |  |  | ROZPOCET |  |  |  |  | 0 | 0 | 0 | 0 | 0 | 1 | 0 | 4 | 1510481900
| PP |  | Nakládání, skládání a překládání neulehlého výkopku nebo sypaniny strojně nakládání, množství do 100 m3, z horniny třídy těžitelnosti I, skupiny 1 až 3 | [15 empty] | PP | 2
| VV |  | " přesun hmot " | [15 empty] | VV | 2 | 1 | True | 0 | ROZPOCET
| VV |  | " materiál celkem " (ZASYPprov2) |  | 289.575 | [13 empty] | VV | 2 | 2 | True | 0 | ROZPOCET
| VV |  | " odpočet materiálu získyný výkopem pro denontáž provizorního vodovodu " | [15 empty] | VV | 2 | 1 | True | 0 | ROZPOCET
| VV |  | " ruční výkop " -VYKOPRprov2 |  | -27.27 | [13 empty] | VV | 2 | 2 | True | 0 | ROZPOCET
| VV |  | " strojní výkop " -VYKOP2prov |  | -155.467 | [13 empty] | VV | 2 | 2 | True | 0 | ROZPOCET
| VV |  | Součet |  | 106.838 | [13 empty] | VV | 2 | 4 | True | 1 | ROZPOCET
115 | K | 162251102 | Vodorovné přemístění přes 20 do 50 m výkopku/sypaniny z horniny třídy těžitelnosti I skupiny 1 až 3 | m3 | 106.838 |  | 0 | CS ÚRS 2023 02 |  |  | základní |  | 0 | 0 | 0 | 0 | 0 | 4 | K | 2 |  |  |  | ROZPOCET |  |  |  |  | 0 | 0 | 0 | 0 | 0 | 1 | 0 | 4 | -944679776
| PP |  | Vodorovné přemístění výkopku nebo sypaniny po suchu na obvyklém dopravním prostředku, bez naložení výkopku, avšak se složením bez rozhrnutí z horniny třídy těžitelnosti I skupiny 1 až 3 na vzdálenost přes 20 do 50 m | [15 empty] | PP | 2
| D | 4 | Vodorovné konstrukce |  |  |  | 0 | [5 empty] | 0 |  | 0 |  | 0 | 1 | D | 1 |  |  |  | ROZPOCET | [10 empty] | 0
116 | K | 451572111 | Lože pod potrubí otevřený výkop z kameniva drobného těženého | m3 | 144.417 |  | 0 | CS ÚRS 2023 02 |  |  | základní |  | 0 | 0 | 0 | 0 | 0 | 4 | K | 2 |  |  |  | ROZPOCET |  |  |  |  | 0 | 0 | 0 | 0 | 0 | 1 | 0 | 4 | -257218826
| PP |  | Lože pod potrubí, stoky a drobné objekty v otevřeném výkopu z kameniva drobného těženého 0 až 4 mm | [15 empty] | PP | 2
| VV |  | " přípojka DN80 " 0,1*1,1*DN80 |  | 0.44 | [13 empty] | VV | 2 | 2 | True | 0 | ROZPOCET
| VV |  | " vodovod DN100 " 0,1*1,1*DN100 |  | 16.743 | [13 empty] | VV | 2 | 2 | True | 0 | ROZPOCET
| VV |  | " vodovod DN150 " 0,1*1,1*DN150 |  | 15.509 | [13 empty] | VV | 2 | 2 | True | 0 | ROZPOCET
| VV |  | " vodovod DN200 " 0,1*1,1*DN200 |  | 67.484 | [13 empty] | VV | 2 | 2 | True | 0 | ROZPOCET
| VV |  | " vodovod DN250 " 0,1*1,1*DN250 |  | 10.154 | [13 empty] | VV | 2 | 2 | True | 0 | ROZPOCET
| VV |  | " vodovod DN300 " 0,1*1,1*DN300 |  | 15.202 | [13 empty] | VV | 2 | 2 | True | 0 | ROZPOCET
| VV |  | " provizorní vodovod " | [15 empty] | VV | 2 | 1 | True | 0 | ROZPOCET
| VV |  | 0,05*0,6*(PE32+PE40+PE50+PE63+PE75) |  | 2.52 | [13 empty] | VV | 2 | 2 | True | 0 | ROZPOCET
| VV |  | 0,05*0,6*(PE90+PE110+PE225) |  | 16.365 | [13 empty] | VV | 2 | 2 | True | 0 | ROZPOCET
| VV | LOZE1 | Součet |  | 144.417 | [13 empty] | VV | 2 | 4 | True | 1 | ROZPOCET
117 | K | 167151111 | Nakládání výkopku z hornin třídy těžitelnosti I skupiny 1 až 3 přes 100 m3 | m3 | 144.417 |  | 0 | CS ÚRS 2023 02 |  |  | základní |  | 0 | 0 | 0 | 0 | 0 | 4 | K | 2 |  |  |  | ROZPOCET |  |  |  |  | 0 | 0 | 0 | 0 | 0 | 1 | 0 | 4 | -794331847
| PP |  | Nakládání, skládání a překládání neulehlého výkopku nebo sypaniny strojně nakládání, množství přes 100 m3, z hornin třídy těžitelnosti I, skupiny 1 až 3 | [15 empty] | PP | 2
| VV |  | " přesun hmot " LOZE1 |  | 144.417 | [13 empty] | VV | 2 | 2 | True | 1 | ROZPOCET
118 | K | 162251102 | Vodorovné přemístění přes 20 do 50 m výkopku/sypaniny z horniny třídy těžitelnosti I skupiny 1 až 3 | m3 | 144.417 |  | 0 | CS ÚRS 2023 02 |  |  | základní |  | 0 | 0 | 0 | 0 | 0 | 4 | K | 2 |  |  |  | ROZPOCET |  |  |  |  | 0 | 0 | 0 | 0 | 0 | 1 | 0 | 4 | -1288950478
| PP |  | Vodorovné přemístění výkopku nebo sypaniny po suchu na obvyklém dopravním prostředku, bez naložení výkopku, avšak se složením bez rozhrnutí z horniny třídy těžitelnosti I skupiny 1 až 3 na vzdálenost přes 20 do 50 m | [15 empty] | PP | 2
| D | 5 | Komunikace pozemní |  |  |  | 0 | [5 empty] | 0 |  | 0 |  | 0 | 1 | D | 1 |  |  |  | ROZPOCET | [10 empty] | 0
119 | K | 564861011.1 | Provizorní kryt ze štěrku 200mm | m2 | 1127.375 |  | 0 | vlastní |  |  | základní |  | 0 | 0 | 0 | 0 | 0 | 4 | K | 2 |  |  |  | ROZPOCET |  |  |  |  | 0 | 0 | 0 | 0 | 0 | 1 | 0 | 4 | -377724370
| PP |  | Podklad ze štěrkodrti ŠD s rozprostřením a zhutněním plochy jednotlivě do 100 m2, po zhutnění tl. 200 mm | [15 empty] | PP | 2
| VV |  | " dlažby, chodníky, vjezdy " | [15 empty] | VV | 2 | 1 | True | 0 | ROZPOCET
| VV |  | ZAMKOVA1+DLAZBA2+KOSTKY5 |  | 10.67 | [13 empty] | VV | 2 | 2 | True | 0 | ROZPOCET
| VV |  | 0,15*OBRUBNIK+0,1*KOSTKAm |  | 0.7 | [13 empty] | VV | 2 | 2 | True | 0 | ROZPOCET
| VV |  | " všechny asfaltové komunikace (mimo TT) " | [15 empty] | VV | 2 | 1 | True | 0 | ROZPOCET
| VV |  | ASFALT7+ASFALT9+ASFALT10+ASFALT11+ASFALT12+ASFALT13 |  | 1066.505 | [13 empty] | VV | 2 | 2 | True | 0 | ROZPOCET
| VV |  | ASFALT7mj+ASFALT8mj |  | 49.5 | [13 empty] | VV | 2 | 2 | True | 0 | ROZPOCET
| VV | KRYT200 | Součet |  | 1127.375 | [13 empty] | VV | 2 | 4 | True | 1 | ROZPOCET
120 | K | 167151111 | Nakládání výkopku z hornin třídy těžitelnosti I skupiny 1 až 3 přes 100 m3 | m3 | 225.475 |  | 0 | CS ÚRS 2023 02 |  |  | základní |  | 0 | 0 | 0 | 0 | 0 | 4 | K | 2 |  |  |  | ROZPOCET |  |  |  |  | 0 | 0 | 0 | 0 | 0 | 1 | 0 | 4 | 1719771345
| PP |  | Nakládání, skládání a překládání neulehlého výkopku nebo sypaniny strojně nakládání, množství přes 100 m3, z hornin třídy těžitelnosti I, skupiny 1 až 3 | [15 empty] | PP | 2
| VV |  | " přesun hmot " KRYT200*0,2 |  | 225.475 | [13 empty] | VV | 2 | 2 | True | 1 | ROZPOCET
121 | K | 162251102 | Vodorovné přemístění přes 20 do 50 m výkopku/sypaniny z horniny třídy těžitelnosti I skupiny 1 až 3 | m3 | 225.475 |  | 0 | CS ÚRS 2023 02 |  |  | základní |  | 0 | 0 | 0 | 0 | 0 | 4 | K | 2 |  |  |  | ROZPOCET |  |  |  |  | 0 | 0 | 0 | 0 | 0 | 1 | 0 | 4 | -1754907348
| PP |  | Vodorovné přemístění výkopku nebo sypaniny po suchu na obvyklém dopravním prostředku, bez naložení výkopku, avšak se složením bez rozhrnutí z horniny třídy těžitelnosti I skupiny 1 až 3 na vzdálenost přes 20 do 50 m | [15 empty] | PP | 2
| D | 8 | Trubní vedení |  |  |  | 0 | [5 empty] | 0 |  | 58.7367 |  | 59.796 | 1 | D | 1 |  |  |  | ROZPOCET | [10 empty] | 0
122 | K | 851241131 | Montáž potrubí z trub litinových hrdlových s integrovaným těsněním otevřený výkop DN 80 | m | 4 |  | 0 | CS ÚRS 2023 02 |  |  | základní |  | 0 | 0 | 0 | 0 | 0 | 4 | K | 2 |  |  |  | ROZPOCET |  |  |  |  | 0 | 0 | 0 | 0 | 0 | 1 | 0 | 4 | 1754124701
| PP |  | Montáž potrubí z trub litinových tlakových hrdlových v otevřeném výkopu s integrovaným těsněním DN 80 | [15 empty] | PP | 2
| VV |  | " odbočka k hydrantu H8 " 4,0 |  | 4 | [13 empty] | VV | 2 | 2 | True | 0 | ROZPOCET
| VV | DN80 | Součet |  | 4 | [13 empty] | VV | 2 | 4 | True | 1 | ROZPOCET
123 | M | 55251004.1 | trouba vodovodní litinová hrdlová dvoukomorová vnitřní cementová vystélka povlak Zn+Al 400g/m2 vnější těžká protikorozní ochrana s PE povlakem přetlak PN10 DN 80 | m | 4.06 |  | 0 | vlastní |  |  | základní |  | 0 | 0.01306 | 0.053024 | 0 | 0 | 8 | M | 2 |  |  |  | ROZPOCET |  |  |  |  | 0 | 0 | 0 | 0 | 0 | 1 | 0 | 4 | 1859941455
| PP |  | trouba vodovodní litinová hrdlová Zn+Al (85/15) 400g/m2+modrý epoxid dl 6m DN 80 | [15 empty] | PP | 2
| VV |  | 4*1,015 'Přepočtené koeficientem množství |  | 4.06 | [13 empty] | VV | 2 | 2 | False | 1 | ROZPOCET
124 | M | 55290080.1 | kroužek těsnící DN 80 pro potrubí dvojkomorové hrdlo | kus | 1.02 |  | 0 | vlastní |  |  | základní |  | 0 | 0.00032 | 0.0003264 | 0 | 0 | 8 | M | 2 |  |  |  | ROZPOCET |  |  |  |  | 0 | 0 | 0 | 0 | 0 | 1 | 0 | 4 | -1091592560
| PP |  | kroužek těsnící gumový DN 125 | [15 empty] | PP | 2
| VV |  | 1*1,02 'Přepočtené koeficientem množství |  | 1.02 | [13 empty] | VV | 2 | 2 | False | 1 | ROZPOCET
125 | M | 55291080.1 | kroužek zámkový DN 80 pro potrubí dvojkomorové hrdlo | kus | 1.02 |  | 0 | vlastní |  |  | základní |  | 0 | 0.00041 | 0.0004182 | 0 | 0 | 8 | M | 2 |  |  |  | ROZPOCET |  |  |  |  | 0 | 0 | 0 | 0 | 0 | 1 | 0 | 4 | -3917024
| PP |  | kroužek zámkový gumový DN 125 | [15 empty] | PP | 2
| VV |  | 1*1,02 'Přepočtené koeficientem množství |  | 1.02 | [13 empty] | VV | 2 | 2 | False | 1 | ROZPOCET
126 | M | 55251080.1 | manžeta elastomerová pro hrdla vodovodního litinového potrubí DN 80 | kus | 1.02 |  | 0 | vlastní |  |  | základní |  | 0 | 0.0001 | 0.000102 | 0 | 0 | 8 | M | 2 |  |  |  | ROZPOCET |  |  |  |  | 0 | 0 | 0 | 0 | 0 | 1 | 0 | 4 | 348395854
| PP |  | manžeta ochranná vodovodního litinového potrubí DN 110 | [15 empty] | PP | 2
| VV |  | 1*1,02 'Přepočtené koeficientem množství |  | 1.02 | [13 empty] | VV | 2 | 2 | False | 1 | ROZPOCET
127 | K | 851261131 | Montáž potrubí z trub litinových hrdlových s integrovaným těsněním otevřený výkop DN 100 | m | 156.71 |  | 0 | CS ÚRS 2023 02 |  |  | základní |  | 0 | 0 | 0 | 0 | 0 | 4 | K | 2 |  |  |  | ROZPOCET |  |  |  |  | 0 | 0 | 0 | 0 | 0 | 1 | 0 | 4 | 1299887269
| PP |  | Montáž potrubí z trub litinových tlakových hrdlových v otevřeném výkopu s integrovaným těsněním DN 100 | [15 empty] | PP | 2
| VV |  | " vodovody celkem " 152,21 |  | 152.21 | [13 empty] | VV | 2 | 2 | True | 0 | ROZPOCET
| VV | DN100 | Součet |  | 152.21 | [13 empty] | VV | 2 | 4 | True | 0 | ROZPOCET
| VV |  | " potrubí " 152,21 |  | 152.21 | [13 empty] | VV | 2 | 2 | True | 0 | ROZPOCET
| VV |  | " SEK " 0,3*SEK100 |  | 4.5 | [13 empty] | VV | 2 | 2 | True | 0 | ROZPOCET
| VV |  | Součet |  | 156.71 | [13 empty] | VV | 2 | 4 | True | 1 | ROZPOCET
128 | M | 55251005.1 | trouba vodovodní litinová hrdlová dvoukomorová vnitřní cementová vystélka povlak Zn+Al 400g/m2 vnější těžká protikorozní ochrana s PE povlakem přetlak PN10 DN 100 | m | 159.061 |  | 0 | vlastní |  |  | základní |  | 0 | 0.01593 | 2.5338 | 0 | 0 | 8 | M | 2 |  |  |  | ROZPOCET |  |  |  |  | 0 | 0 | 0 | 0 | 0 | 1 | 0 | 4 | 642016993
| PP |  | trouba vodovodní litinová hrdlová Zn+Al (85/15) 400g/m2+modrý epoxid dl 6m DN 100 | [15 empty] | PP | 2
| VV |  | 156,71*1,015 'Přepočtené koeficientem množství |  | 159.061 | [13 empty] | VV | 2 | 2 | False | 1 | ROZPOCET
129 | M | 55290100.1 | kroužek těsnící DN 100 pro potrubí dvojkomorové hrdlo | kus | 25.5 |  | 0 | vlastní |  |  | základní |  | 0 | 0.00032 | 0.00816 | 0 | 0 | 8 | M | 2 |  |  |  | ROZPOCET |  |  |  |  | 0 | 0 | 0 | 0 | 0 | 1 | 0 | 4 | 231271784
| PP |  | kroužek těsnící gumový DN 125 | [15 empty] | PP | 2
| VV |  | 25*1,02 'Přepočtené koeficientem množství |  | 25.5 | [13 empty] | VV | 2 | 2 | False | 1 | ROZPOCET
130 | M | 55291100.1 | kroužek zámkový DN 100 pro potrubí dvojkomorové hrdlo | kus | 25.5 |  | 0 | vlastní |  |  | základní |  | 0 | 0.00041 | 0.010455 | 0 | 0 | 8 | M | 2 |  |  |  | ROZPOCET |  |  |  |  | 0 | 0 | 0 | 0 | 0 | 1 | 0 | 4 | 1069334229
| PP |  | kroužek zámkový gumový DN 125 | [15 empty] | PP | 2
| VV |  | 25*1,02 'Přepočtené koeficientem množství |  | 25.5 | [13 empty] | VV | 2 | 2 | False | 1 | ROZPOCET
131 | M | 55251100.1 | manžeta elastomerová pro hrdla vodovodního litinového potrubí DN 100 | kus | 25.5 |  | 0 | vlastní |  |  | základní |  | 0 | 0.0001 | 0.00255 | 0 | 0 | 8 | M | 2 |  |  |  | ROZPOCET |  |  |  |  | 0 | 0 | 0 | 0 | 0 | 1 | 0 | 4 | -839012942
| PP |  | manžeta ochranná vodovodního litinového potrubí DN 110 | [15 empty] | PP | 2
| VV |  | 25*1,02 'Přepočtené koeficientem množství |  | 25.5 | [13 empty] | VV | 2 | 2 | False | 1 | ROZPOCET
132 | K | 851261292 | Příplatek za krácení litinové trouby DN/OD 110 | kus | 15 |  | 0 | CS ÚRS 2023 02 |  |  | základní |  | 0 | 2e-05 | 0.0003 | 0 | 0 | 4 | K | 2 |  |  |  | ROZPOCET |  |  |  |  | 0 | 0 | 0 | 0 | 0 | 1 | 0 | 4 | -851483348
| PP |  | Montáž potrubí z trub litinových tlakových hrdlových v otevřeném výkopu Příplatek k cenám 1211 za krácení litinové trouby DN/OD 110 | [15 empty] | PP | 2
| VV | SEK100 | " SEK " 15 |  | 15 | [13 empty] | VV | 2 | 2 | True | 1 | ROZPOCET
133 | K | 851311131 | Montáž potrubí z trub litinových hrdlových s integrovaným těsněním otevřený výkop DN 150 | m | 145.79 |  | 0 | CS ÚRS 2023 02 |  |  | základní |  | 0 | 0 | 0 | 0 | 0 | 4 | K | 2 |  |  |  | ROZPOCET |  |  |  |  | 0 | 0 | 0 | 0 | 0 | 1 | 0 | 4 | -1930184056
| PP |  | Montáž potrubí z trub litinových tlakových hrdlových v otevřeném výkopu s integrovaným těsněním DN 150 | [15 empty] | PP | 2
| VV |  | " vodovody celkem " 140,99 |  | 140.99 | [13 empty] | VV | 2 | 2 | True | 0 | ROZPOCET
| VV | DN150 | Součet |  | 140.99 | [13 empty] | VV | 2 | 4 | True | 0 | ROZPOCET
| VV |  | " potrubí " 140,99 |  | 140.99 | [13 empty] | VV | 2 | 2 | True | 0 | ROZPOCET
| VV |  | " SEK " 0,3*SEK150 |  | 4.8 | [13 empty] | VV | 2 | 2 | True | 0 | ROZPOCET
| VV |  | Součet |  | 145.79 | [13 empty] | VV | 2 | 4 | True | 1 | ROZPOCET
134 | M | 55251007.1 | trouba vodovodní litinová hrdlová dvoukomorová vnitřní cementová vystélka povlak Zn+Al 400g/m2 vnější těžká protikorozní ochrana s PE povlakem přetlak PN10 DN 150 | m | 147.977 |  | 0 | vlastní |  |  | základní |  | 0 | 0.02416 | 3.5751 | 0 | 0 | 8 | M | 2 |  |  |  | ROZPOCET |  |  |  |  | 0 | 0 | 0 | 0 | 0 | 1 | 0 | 4 | -51170389
| PP |  | trouba vodovodní litinová hrdlová Zn+Al (85/15) 400g/m2+modrý epoxid dl 6m DN 150 | [15 empty] | PP | 2
| VV |  | 145,79*1,015 'Přepočtené koeficientem množství |  | 147.977 | [13 empty] | VV | 2 | 2 | False | 1 | ROZPOCET
135 | M | 55290150.1 | kroužek těsnící DN 150 pro potrubí dvojkomorové hrdlo | kus | 25.5 |  | 0 | vlastní |  |  | základní |  | 0 | 0.00032 | 0.00816 | 0 | 0 | 8 | M | 2 |  |  |  | ROZPOCET |  |  |  |  | 0 | 0 | 0 | 0 | 0 | 1 | 0 | 4 | -507537538
| PP |  | kroužek těsnící gumový DN 125 | [15 empty] | PP | 2
| VV |  | 25*1,02 'Přepočtené koeficientem množství |  | 25.5 | [13 empty] | VV | 2 | 2 | False | 1 | ROZPOCET
136 | M | 55291150.1 | kroužek zámkový DN 150 pro potrubí dvojkomorové hrdlo | kus | 25.5 |  | 0 | vlastní |  |  | základní |  | 0 | 0.00041 | 0.010455 | 0 | 0 | 8 | M | 2 |  |  |  | ROZPOCET |  |  |  |  | 0 | 0 | 0 | 0 | 0 | 1 | 0 | 4 | 1596152724
| PP |  | kroužek zámkový gumový DN 125 | [15 empty] | PP | 2
| VV |  | 25*1,02 'Přepočtené koeficientem množství |  | 25.5 | [13 empty] | VV | 2 | 2 | False | 1 | ROZPOCET
137 | M | 55251150.1 | manžeta elastomerová pro hrdla vodovodního litinového potrubí DN 150 | kus | 25.5 |  | 0 | vlastní |  |  | základní |  | 0 | 0.0001 | 0.00255 | 0 | 0 | 8 | M | 2 |  |  |  | ROZPOCET |  |  |  |  | 0 | 0 | 0 | 0 | 0 | 1 | 0 | 4 | 1908366220
| PP |  | manžeta ochranná vodovodního litinového potrubí DN 110 | [15 empty] | PP | 2
| VV |  | 25*1,02 'Přepočtené koeficientem množství |  | 25.5 | [13 empty] | VV | 2 | 2 | False | 1 | ROZPOCET
138 | K | 851321292 | Příplatek za krácení litinové trouby DN/OD 160 | kus | 16 |  | 0 | CS ÚRS 2023 02 |  |  | základní |  | 0 | 2e-05 | 0.00032 | 0 | 0 | 4 | K | 2 |  |  |  | ROZPOCET |  |  |  |  | 0 | 0 | 0 | 0 | 0 | 1 | 0 | 4 | -1725132005
| PP |  | Montáž potrubí z trub litinových tlakových hrdlových v otevřeném výkopu Příplatek k cenám 1211 za krácení litinové trouby DN/OD 160 | [15 empty] | PP | 2
| VV | SEK150 | " SEK " 16 |  | 16 | [13 empty] | VV | 2 | 2 | True | 1 | ROZPOCET
139 | K | 851351131 | Montáž potrubí z trub litinových hrdlových s integrovaným těsněním otevřený výkop DN 200 | m | 629.39 |  | 0 | CS ÚRS 2023 02 |  |  | základní |  | 0 | 0 | 0 | 0 | 0 | 4 | K | 2 |  |  |  | ROZPOCET |  |  |  |  | 0 | 0 | 0 | 0 | 0 | 1 | 0 | 4 | 756213228
| PP |  | Montáž potrubí z trub litinových tlakových hrdlových v otevřeném výkopu s integrovaným těsněním DN 200 | [15 empty] | PP | 2
| VV |  | " vodovody celkem " 613,49 |  | 613.49 | [13 empty] | VV | 2 | 2 | True | 0 | ROZPOCET
| VV | DN200 | Součet |  | 613.49 | [13 empty] | VV | 2 | 4 | True | 0 | ROZPOCET
| VV |  | " potrubí " 613,49 |  | 613.49 | [13 empty] | VV | 2 | 2 | True | 0 | ROZPOCET
| VV |  | " SEK " 0,3*SEK200 |  | 15.9 | [13 empty] | VV | 2 | 2 | True | 0 | ROZPOCET
| VV |  | Součet |  | 629.39 | [13 empty] | VV | 2 | 4 | True | 1 | ROZPOCET
140 | M | 55251008.1 | trouba vodovodní litinová hrdlová dvoukomorová vnitřní cementová vystélka povlak Zn+Al 400g/m2 vnější těžká protikorozní ochrana s PE povlakem přetlak PN10 DN 200 | m | 638.831 |  | 0 | vlastní |  |  | základní |  | 0 | 0.03387 | 21.6372 | 0 | 0 | 8 | M | 2 |  |  |  | ROZPOCET |  |  |  |  | 0 | 0 | 0 | 0 | 0 | 1 | 0 | 4 | -1197960039
| PP |  | trouba vodovodní litinová hrdlová Zn+Al (85/15) 400g/m2+modrý epoxid dl 6m DN 200 | [15 empty] | PP | 2
| VV |  | 629,39*1,015 'Přepočtené koeficientem množství |  | 638.831 | [13 empty] | VV | 2 | 2 | False | 1 | ROZPOCET
141 | M | 55290200.1 | kroužek těsnící DN 200 pro potrubí dvojkomorové hrdlo | kus | 108.12 |  | 0 | vlastní |  |  | základní |  | 0 | 0.00032 | 0.034598 | 0 | 0 | 8 | M | 2 |  |  |  | ROZPOCET |  |  |  |  | 0 | 0 | 0 | 0 | 0 | 1 | 0 | 4 | -2014713500
| PP |  | kroužek těsnící gumový DN 125 | [15 empty] | PP | 2
| VV |  | 106*1,02 'Přepočtené koeficientem množství |  | 108.12 | [13 empty] | VV | 2 | 2 | False | 1 | ROZPOCET
142 | M | 55291200.1 | kroužek zámkový DN 200 pro potrubí dvojkomorové hrdlo | kus | 108.12 |  | 0 | vlastní |  |  | základní |  | 0 | 0.00041 | 0.044329 | 0 | 0 | 8 | M | 2 |  |  |  | ROZPOCET |  |  |  |  | 0 | 0 | 0 | 0 | 0 | 1 | 0 | 4 | 557477762
| PP |  | kroužek zámkový gumový DN 125 | [15 empty] | PP | 2
| VV |  | 106*1,02 'Přepočtené koeficientem množství |  | 108.12 | [13 empty] | VV | 2 | 2 | False | 1 | ROZPOCET
143 | M | 55251200.1 | manžeta elastomerová pro hrdla vodovodního litinového potrubí DN 200 | kus | 108.12 |  | 0 | vlastní |  |  | základní |  | 0 | 0.0001 | 0.010812 | 0 | 0 | 8 | M | 2 |  |  |  | ROZPOCET |  |  |  |  | 0 | 0 | 0 | 0 | 0 | 1 | 0 | 4 | -1652526273
| PP |  | manžeta ochranná vodovodního litinového potrubí DN 110 | [15 empty] | PP | 2
| VV |  | 106*1,02 'Přepočtené koeficientem množství |  | 108.12 | [13 empty] | VV | 2 | 2 | False | 1 | ROZPOCET
144 | K | 851361292.1 | Příplatek za krácení litinové trouby DN/OD 200 | kus | 53 |  | 0 | vlastní |  |  | základní |  | 0 | 2e-05 | 0.00106 | 0 | 0 | 4 | K | 2 |  |  |  | ROZPOCET |  |  |  |  | 0 | 0 | 0 | 0 | 0 | 1 | 0 | 4 | 460359870
| PP |  | Montáž potrubí z trub litinových tlakových hrdlových v otevřeném výkopu Příplatek k cenám 1211 za krácení litinové trouby DN/OD 110 | [15 empty] | PP | 2
| VV | SEK200 | " SEK " 53 |  | 53 | [13 empty] | VV | 2 | 2 | True | 1 | ROZPOCET
145 | K | 851361131 | Montáž potrubí z trub litinových hrdlových s integrovaným těsněním otevřený výkop DN 250 | m | 93.51 |  | 0 | CS ÚRS 2023 02 |  |  | základní |  | 0 | 0 | 0 | 0 | 0 | 4 | K | 2 |  |  |  | ROZPOCET |  |  |  |  | 0 | 0 | 0 | 0 | 0 | 1 | 0 | 4 | -41178847
| PP |  | Montáž potrubí z trub litinových tlakových hrdlových v otevřeném výkopu s integrovaným těsněním DN 250 | [15 empty] | PP | 2
| VV |  | " vodovody celkem " 92,31 |  | 92.31 | [13 empty] | VV | 2 | 2 | True | 0 | ROZPOCET
| VV | DN250 | Součet |  | 92.31 | [13 empty] | VV | 2 | 4 | True | 0 | ROZPOCET
| VV |  | " potrubí " 92,31 |  | 92.31 | [13 empty] | VV | 2 | 2 | True | 0 | ROZPOCET
| VV |  | " SEK " 0,3*SEK250 |  | 1.2 | [13 empty] | VV | 2 | 2 | True | 0 | ROZPOCET
| VV |  | Součet |  | 93.51 | [13 empty] | VV | 2 | 4 | True | 1 | ROZPOCET
146 | M | 55251009.1 | trouba vodovodní litinová hrdlová dvoukomorová vnitřní cementová vystélka povlak Zn+Al 400g/m2 vnější těžká protikorozní ochrana s PE povlakem přetlak PN10 DN 250 | m | 94.913 |  | 0 | vlastní |  |  | základní |  | 0 | 0.04454 | 4.2274 | 0 | 0 | 8 | M | 2 |  |  |  | ROZPOCET |  |  |  |  | 0 | 0 | 0 | 0 | 0 | 1 | 0 | 4 | -1114175501
| PP |  | trouba vodovodní litinová hrdlová Zn+Al (85/15) 400g/m2+modrý epoxid dl 6m DN 250 | [15 empty] | PP | 2
| VV |  | 93,51*1,015 'Přepočtené koeficientem množství |  | 94.913 | [13 empty] | VV | 2 | 2 | False | 1 | ROZPOCET
147 | M | 55290250.1 | kroužek těsnící DN 250 pro potrubí dvojkomorové hrdlo | kus | 15.3 |  | 0 | vlastní |  |  | základní |  | 0 | 0.00032 | 0.004896 | 0 | 0 | 8 | M | 2 |  |  |  | ROZPOCET |  |  |  |  | 0 | 0 | 0 | 0 | 0 | 1 | 0 | 4 | 1545394362
| PP |  | kroužek těsnící gumový DN 125 | [15 empty] | PP | 2
| VV |  | 15*1,02 'Přepočtené koeficientem množství |  | 15.3 | [13 empty] | VV | 2 | 2 | False | 1 | ROZPOCET
148 | M | 55291250.1 | kroužek zámkový DN 250 pro potrubí dvojkomorové hrdlo | kus | 15.3 |  | 0 | vlastní |  |  | základní |  | 0 | 0.00041 | 0.006273 | 0 | 0 | 8 | M | 2 |  |  |  | ROZPOCET |  |  |  |  | 0 | 0 | 0 | 0 | 0 | 1 | 0 | 4 | 532588216
| PP |  | kroužek zámkový gumový DN 125 | [15 empty] | PP | 2
| VV |  | 15*1,02 'Přepočtené koeficientem množství |  | 15.3 | [13 empty] | VV | 2 | 2 | False | 1 | ROZPOCET
149 | M | 55251250.1 | manžeta elastomerová pro hrdla vodovodního litinového potrubí DN 250 | kus | 15.3 |  | 0 | vlastní |  |  | základní |  | 0 | 0.0001 | 0.00153 | 0 | 0 | 8 | M | 2 |  |  |  | ROZPOCET |  |  |  |  | 0 | 0 | 0 | 0 | 0 | 1 | 0 | 4 | -1308850667
| PP |  | manžeta ochranná vodovodního litinového potrubí DN 110 | [15 empty] | PP | 2
| VV |  | 15*1,02 'Přepočtené koeficientem množství |  | 15.3 | [13 empty] | VV | 2 | 2 | False | 1 | ROZPOCET
150 | K | 851381292.1 | Příplatek za krácení litinové trouby DN/OD 250 | kus | 4 |  | 0 | vlastní |  |  | základní |  | 0 | 2e-05 | 8e-05 | 0 | 0 | 4 | K | 2 |  |  |  | ROZPOCET |  |  |  |  | 0 | 0 | 0 | 0 | 0 | 1 | 0 | 4 | 293600236
| PP |  | Montáž potrubí z trub litinových tlakových hrdlových v otevřeném výkopu Příplatek k cenám 1211 za krácení litinové trouby DN/OD 160 | [15 empty] | PP | 2
| VV | SEK250 | " SEK " 4 |  | 4 | [13 empty] | VV | 2 | 2 | True | 1 | ROZPOCET
151 | K | 851371131 | Montáž potrubí z trub litinových hrdlových s integrovaným těsněním otevřený výkop DN 300 | m | 143 |  | 0 | CS ÚRS 2023 02 |  |  | základní |  | 0 | 0 | 0 | 0 | 0 | 4 | K | 2 |  |  |  | ROZPOCET |  |  |  |  | 0 | 0 | 0 | 0 | 0 | 1 | 0 | 4 | 1920179259
| PP |  | Montáž potrubí z trub litinových tlakových hrdlových v otevřeném výkopu s integrovaným těsněním DN 300 | [15 empty] | PP | 2
| VV |  | " vodovody celkem " 138,2 |  | 138.2 | [13 empty] | VV | 2 | 2 | True | 0 | ROZPOCET
| VV | DN300 | Součet |  | 138.2 | [13 empty] | VV | 2 | 4 | True | 0 | ROZPOCET
| VV |  | " potrubí " 138,2 |  | 138.2 | [13 empty] | VV | 2 | 2 | True | 0 | ROZPOCET
| VV |  | " SEK " 0,3*SEK300 |  | 4.8 | [13 empty] | VV | 2 | 2 | True | 0 | ROZPOCET
| VV |  | Součet |  | 143 | [13 empty] | VV | 2 | 4 | True | 1 | ROZPOCET
152 | M | 55251010.1 | trouba vodovodní litinová hrdlová dvoukomorová vnitřní cementová vystélka povlak Zn+Al 400g/m2 vnější těžká protikorozní ochrana s PE povlakem přetlak PN10 DN 300 | m | 145.145 |  | 0 | vlastní |  |  | základní |  | 0 | 0.05621 | 8.1586 | 0 | 0 | 8 | M | 2 |  |  |  | ROZPOCET |  |  |  |  | 0 | 0 | 0 | 0 | 0 | 1 | 0 | 4 | 2045235076
| PP |  | trouba vodovodní litinová hrdlová Zn+Al (85/15) 400g/m2+modrý epoxid dl 6m DN 300 | [15 empty] | PP | 2
| VV |  | 143*1,015 'Přepočtené koeficientem množství |  | 145.145 | [13 empty] | VV | 2 | 2 | False | 1 | ROZPOCET
153 | M | 55290300.1 | kroužek těsnící DN 300 pro potrubí dvojkomorové hrdlo | kus | 27.54 |  | 0 | vlastní |  |  | základní |  | 0 | 0.00032 | 0.0088128 | 0 | 0 | 8 | M | 2 |  |  |  | ROZPOCET |  |  |  |  | 0 | 0 | 0 | 0 | 0 | 1 | 0 | 4 | 1070888495
| PP |  | kroužek těsnící gumový DN 125 | [15 empty] | PP | 2
| VV |  | 27*1,02 'Přepočtené koeficientem množství |  | 27.54 | [13 empty] | VV | 2 | 2 | False | 1 | ROZPOCET
154 | M | 55291300.1 | kroužek zámkový DN 300 pro potrubí dvojkomorové hrdlo | kus | 27.54 |  | 0 | vlastní |  |  | základní |  | 0 | 0.00041 | 0.011291 | 0 | 0 | 8 | M | 2 |  |  |  | ROZPOCET |  |  |  |  | 0 | 0 | 0 | 0 | 0 | 1 | 0 | 4 | -1546490403
| PP |  | kroužek zámkový gumový DN 125 | [15 empty] | PP | 2
| VV |  | 27*1,02 'Přepočtené koeficientem množství |  | 27.54 | [13 empty] | VV | 2 | 2 | False | 1 | ROZPOCET
155 | M | 55251300.1 | manžeta elastomerová pro hrdla vodovodního litinového potrubí DN 300 | kus | 27.54 |  | 0 | vlastní |  |  | základní |  | 0 | 0.0001 | 0.002754 | 0 | 0 | 8 | M | 2 |  |  |  | ROZPOCET |  |  |  |  | 0 | 0 | 0 | 0 | 0 | 1 | 0 | 4 | -578108298
| PP |  | manžeta ochranná vodovodního litinového potrubí DN 110 | [15 empty] | PP | 2
| VV |  | 27*1,02 'Přepočtené koeficientem množství |  | 27.54 | [13 empty] | VV | 2 | 2 | False | 1 | ROZPOCET
156 | K | 851401292.1 | Příplatek za krácení litinové trouby DN/OD 300 | kus | 16 |  | 0 | vlastní |  |  | základní |  | 0 | 2e-05 | 0.00032 | 0 | 0 | 4 | K | 2 |  |  |  | ROZPOCET |  |  |  |  | 0 | 0 | 0 | 0 | 0 | 1 | 0 | 4 | 119216091
| PP |  | Montáž potrubí z trub litinových tlakových hrdlových v otevřeném výkopu Příplatek k cenám 1211 za krácení litinové trouby DN/OD 160 | [15 empty] | PP | 2
| VV | SEK300 | " SEK " 16 |  | 16 | [13 empty] | VV | 2 | 2 | True | 1 | ROZPOCET
157 | K | 852242122.1 | Montáž potrubí z trub litinových tlakových přírubových délky do 1 m otevřený výkop DN 80 (spojovací materiál nerez, mosaz, těsnění s kovovou vložkou) | kus | 15 |  | 0 | vlastní |  |  | základní |  | 0 | 0.00167 | 0.02505 | 0 | 0 | 4 | K | 2 |  |  |  | ROZPOCET |  |  |  |  | 0 | 0 | 0 | 0 | 0 | 1 | 0 | 4 | -199431323
| PP |  | Montáž potrubí z trub litinových tlakových přírubových abnormálních délek, jednotlivě do 1 m v otevřeném výkopu, kanálu nebo v šachtě DN 80 | [15 empty] | PP | 2
| VV |  | 13+1+1 |  | 15 | [13 empty] | VV | 2 | 2 | True | 1 | ROZPOCET
158 | M | 55253236.1 | tvarovka přírubová litinová vodovodní PN10/16 DN 80 dl 250mm těžká protikorózní úprava | kus | 13.13 |  | 0 | vlastní |  |  | základní |  | 0 | 0.0104 | 0.13655 | 0 | 0 | 8 | M | 2 |  |  |  | ROZPOCET |  |  |  |  | 0 | 0 | 0 | 0 | 0 | 1 | 0 | 4 | 1412750750
| PP |  | tvarovka přírubová litinová vodovodní PN10/16 DN 80 dl 250mm | [15 empty] | PP | 2
| VV |  | 13*1,01 'Přepočtené koeficientem množství |  | 13.13 | [13 empty] | VV | 2 | 2 | False | 1 | ROZPOCET
159 | M | 55253241.1 | tvarovka přírubová litinová vodovodní PN10/16 DN 80 dl 500mm těžká protikorózní úprava | kus | 1.01 |  | 0 | vlastní |  |  | základní |  | 0 | 0.0142 | 0.014342 | 0 | 0 | 8 | M | 2 |  |  |  | ROZPOCET |  |  |  |  | 0 | 0 | 0 | 0 | 0 | 1 | 0 | 4 | -293913156
| PP |  | tvarovka přírubová litinová vodovodní PN10/16 DN 80 dl 500mm | [15 empty] | PP | 2
| VV |  | 1*1,01 'Přepočtené koeficientem množství |  | 1.01 | [13 empty] | VV | 2 | 2 | False | 1 | ROZPOCET
160 | M | 55253247.1 | tvarovka přírubová litinová vodovodní PN10/16 DN 80 dl 1000mm těžká protikorózní úprava | kus | 1.01 |  | 0 | vlastní |  |  | základní |  | 0 | 0.0178 | 0.017978 | 0 | 0 | 8 | M | 2 |  |  |  | ROZPOCET |  |  |  |  | 0 | 0 | 0 | 0 | 0 | 1 | 0 | 4 | 342093201
| PP |  | tvarovka přírubová litinová vodovodní PN10/16 DN 80 dl 1000mm | [15 empty] | PP | 2
| VV |  | 1*1,01 'Přepočtené koeficientem množství |  | 1.01 | [13 empty] | VV | 2 | 2 | False | 1 | ROZPOCET
161 | K | 857261131 | Montáž litinových tvarovek jednoosých hrdlových otevřený výkop s integrovaným těsněním DN 100 | kus | 5 |  | 0 | CS ÚRS 2023 02 |  |  | základní |  | 0 | 0 | 0 | 0 | 0 | 4 | K | 2 |  |  |  | ROZPOCET |  |  |  |  | 0 | 0 | 0 | 0 | 0 | 1 | 0 | 4 | -697031932
| PP |  | Montáž litinových tvarovek na potrubí litinovém tlakovém jednoosých na potrubí z trub hrdlových v otevřeném výkopu, kanálu nebo v šachtě s integrovaným těsněním DN 100 | [15 empty] | PP | 2
162 | M | 55253905.1 | koleno hrdlové tvárná litina K-kus DN 100-11,25° těžká protikorózní úprava | kus | 1 |  | 0 | vlastní |  |  | základní |  | 0 | 0.0088 | 0.0088 | 0 | 0 | 8 | M | 2 |  |  |  | ROZPOCET |  |  |  |  | 0 | 0 | 0 | 0 | 0 | 1 | 0 | 4 | 481395097
| PP |  | koleno hrdlové z tvárné litiny,práškový epoxid tl 250µm MMK-kus DN 100-11,25° | [15 empty] | PP | 2
163 | M | 55253917.1 | koleno hrdlové tvárná litina K-kus DN 100-22,5° těžká protikorózní úprava | kus | 1 |  | 0 | vlastní |  |  | základní |  | 0 | 0.0092 | 0.0092 | 0 | 0 | 8 | M | 2 |  |  |  | ROZPOCET |  |  |  |  | 0 | 0 | 0 | 0 | 0 | 1 | 0 | 4 | -614592775
| PP |  | koleno hrdlové z tvárné litiny,práškový epoxid tl 250µm MMK-kus DN 100-22,5° | [15 empty] | PP | 2
164 | M | 55253929.1 | koleno hrdlové tvárná litina K-kus DN 100-30° těžká protikorózní úprava | kus | 1 |  | 0 | vlastní |  |  | základní |  | 0 | 0.0104 | 0.0104 | 0 | 0 | 8 | M | 2 |  |  |  | ROZPOCET |  |  |  |  | 0 | 0 | 0 | 0 | 0 | 1 | 0 | 4 | 1294418047
| PP |  | koleno hrdlové z tvárné litiny,práškový epoxid tl 250µm MMK-kus DN 100-30° | [15 empty] | PP | 2
165 | M | 55253941.1 | koleno hrdlové tvárná litina K-kus DN 100-45° těžká protikorózní úprava | kus | 2 |  | 0 | vlastní |  |  | základní |  | 0 | 0.0101 | 0.0202 | 0 | 0 | 8 | M | 2 |  |  |  | ROZPOCET |  |  |  |  | 0 | 0 | 0 | 0 | 0 | 1 | 0 | 4 | 700824898
| PP |  | koleno hrdlové z tvárné litiny,práškový epoxid tl 250µm MMK-kus DN 100-45° | [15 empty] | PP | 2
166 | M | 55291132.1 | kroužek zámkový DN 100 k tvarovkám | kus | 10.2 |  | 0 | vlastní |  |  | základní |  | 0 | 0.0001 | 0.00102 | 0 | 0 | 8 | M | 2 |  |  |  | ROZPOCET |  |  |  |  | 0 | 0 | 0 | 0 | 0 | 1 | 0 | 4 | -605041654
| PP |  | kroužek zámkový DN 100 | [15 empty] | PP | 2
| VV |  | 10*1,02 'Přepočtené koeficientem množství |  | 10.2 | [13 empty] | VV | 2 | 2 | False | 1 | ROZPOCET
167 | M | 55251100.1 | manžeta elastomerová pro hrdla vodovodního litinového potrubí DN 100 | kus | 10.2 |  | 0 | vlastní |  |  | základní |  | 0 | 0.0001 | 0.00102 | 0 | 0 | 8 | M | 2 |  |  |  | ROZPOCET |  |  |  |  | 0 | 0 | 0 | 0 | 0 | 1 | 0 | 4 | 935919354
| PP |  | manžeta ochranná vodovodního litinového potrubí DN 110 | [15 empty] | PP | 2
| VV |  | 10*1,02 'Přepočtené koeficientem množství |  | 10.2 | [13 empty] | VV | 2 | 2 | False | 1 | ROZPOCET
168 | K | 857263131 | Montáž litinových tvarovek odbočných hrdlových otevřený výkop s integrovaným těsněním DN 100 | kus | 9 |  | 0 | CS ÚRS 2023 02 |  |  | základní |  | 0 | 0 | 0 | 0 | 0 | 4 | K | 2 |  |  |  | ROZPOCET |  |  |  |  | 0 | 0 | 0 | 0 | 0 | 1 | 0 | 4 | -2083278573
| PP |  | Montáž litinových tvarovek na potrubí litinovém tlakovém odbočných na potrubí z trub hrdlových v otevřeném výkopu, kanálu nebo v šachtě s integrovaným těsněním DN 100 | [15 empty] | PP | 2
169 | M | 55253745.1 | tvarovka hrdlová s přírubovou odbočkou z tvárné litiny A-kus DN 100/80 těžká protikorózní úprava | kus | 9 |  | 0 | vlastní |  |  | základní |  | 0 | 0.015 | 0.135 | 0 | 0 | 8 | M | 2 |  |  |  | ROZPOCET |  |  |  |  | 0 | 0 | 0 | 0 | 0 | 1 | 0 | 4 | -59467532
| PP |  | tvarovka hrdlová s přírubovou odbočkou z tvárné litiny,práškový epoxid tl 250µm MMA-kus DN 100/80 | [15 empty] | PP | 2
170 | M | 55291132.1 | kroužek zámkový DN 100 k tvarovkám | kus | 18.36 |  | 0 | vlastní |  |  | základní |  | 0 | 0.0001 | 0.001836 | 0 | 0 | 8 | M | 2 |  |  |  | ROZPOCET |  |  |  |  | 0 | 0 | 0 | 0 | 0 | 1 | 0 | 4 | 1495904883
| PP |  | kroužek zámkový DN 100 | [15 empty] | PP | 2
| VV |  | 18*1,02 'Přepočtené koeficientem množství |  | 18.36 | [13 empty] | VV | 2 | 2 | False | 1 | ROZPOCET
171 | M | 55251100.1 | manžeta elastomerová pro hrdla vodovodního litinového potrubí DN 100 | kus | 18.36 |  | 0 | vlastní |  |  | základní |  | 0 | 0.0001 | 0.001836 | 0 | 0 | 8 | M | 2 |  |  |  | ROZPOCET |  |  |  |  | 0 | 0 | 0 | 0 | 0 | 1 | 0 | 4 | -1069072249
| PP |  | manžeta ochranná vodovodního litinového potrubí DN 110 | [15 empty] | PP | 2
| VV |  | 18*1,02 'Přepočtené koeficientem množství |  | 18.36 | [13 empty] | VV | 2 | 2 | False | 1 | ROZPOCET
172 | K | 857313131 | Montáž litinových tvarovek odbočných hrdlových otevřený výkop s integrovaným těsněním DN 150 | kus | 7 |  | 0 | CS ÚRS 2023 02 |  |  | základní |  | 0 | 0 | 0 | 0 | 0 | 4 | K | 2 |  |  |  | ROZPOCET |  |  |  |  | 0 | 0 | 0 | 0 | 0 | 1 | 0 | 4 | -1998770198
| PP |  | Montáž litinových tvarovek na potrubí litinovém tlakovém odbočných na potrubí z trub hrdlových v otevřeném výkopu, kanálu nebo v šachtě s integrovaným těsněním DN 150 | [15 empty] | PP | 2
173 | M | 55253756.1 | tvarovka hrdlová s přírubovou odbočkou z tvárné litiny A-kus DN 150/80 těžká protikorózní úprava | kus | 7 |  | 0 | vlastní |  |  | základní |  | 0 | 0.0212 | 0.1484 | 0 | 0 | 8 | M | 2 |  |  |  | ROZPOCET |  |  |  |  | 0 | 0 | 0 | 0 | 0 | 1 | 0 | 4 | -1888181738
| PP |  | tvarovka hrdlová s přírubovou odbočkou z tvárné litiny,práškový epoxid tl 250µm MMA-kus DN 150/80 | [15 empty] | PP | 2
174 | M | 55291135.1 | kroužek zámkový DN 150 k tvarovkám | kus | 14.28 |  | 0 | vlastní |  |  | základní |  | 0 | 0.0001 | 0.001428 | 0 | 0 | 8 | M | 2 |  |  |  | ROZPOCET |  |  |  |  | 0 | 0 | 0 | 0 | 0 | 1 | 0 | 4 | -52258176
| PP |  | kroužek zámkový DN 100 | [15 empty] | PP | 2
| VV |  | 14*1,02 'Přepočtené koeficientem množství |  | 14.28 | [13 empty] | VV | 2 | 2 | False | 1 | ROZPOCET
175 | M | 55251150.1 | manžeta elastomerová pro hrdla vodovodního litinového potrubí DN 150 | kus | 14.28 |  | 0 | vlastní |  |  | základní |  | 0 | 0.0001 | 0.001428 | 0 | 0 | 8 | M | 2 |  |  |  | ROZPOCET |  |  |  |  | 0 | 0 | 0 | 0 | 0 | 1 | 0 | 4 | -580157677
| PP |  | manžeta ochranná vodovodního litinového potrubí DN 110 | [15 empty] | PP | 2
| VV |  | 14*1,02 'Přepočtené koeficientem množství |  | 14.28 | [13 empty] | VV | 2 | 2 | False | 1 | ROZPOCET
176 | K | 857353131 | Montáž litinových tvarovek odbočných hrdlových otevřený výkop s integrovaným těsněním DN 200 | kus | 37 |  | 0 | CS ÚRS 2023 02 |  |  | základní |  | 0 | 0 | 0 | 0 | 0 | 4 | K | 2 |  |  |  | ROZPOCET |  |  |  |  | 0 | 0 | 0 | 0 | 0 | 1 | 0 | 4 | -267804648
| PP |  | Montáž litinových tvarovek na potrubí litinovém tlakovém odbočných na potrubí z trub hrdlových v otevřeném výkopu, kanálu nebo v šachtě s integrovaným těsněním DN 200 | [15 empty] | PP | 2
177 | M | 55253763.1 | tvarovka hrdlová s přírubovou odbočkou z tvárné litiny A-kus DN 200/80 těžká protikorózní úprava | kus | 33 |  | 0 | vlastní |  |  | základní |  | 0 | 0.032 | 1.056 | 0 | 0 | 8 | M | 2 |  |  |  | ROZPOCET |  |  |  |  | 0 | 0 | 0 | 0 | 0 | 1 | 0 | 4 | 925492292
| PP |  | tvarovka hrdlová s přírubovou odbočkou z tvárné litiny,práškový epoxid tl 250µm MMA-kus DN 200/80 | [15 empty] | PP | 2
178 | M | 55253764.1 | tvarovka hrdlová s přírubovou odbočkou z tvárné litiny A-kus DN 200/100 těžká protikorózní úprava | kus | 4 |  | 0 | vlastní |  |  | základní |  | 0 | 0.0314 | 0.1256 | 0 | 0 | 8 | M | 2 |  |  |  | ROZPOCET |  |  |  |  | 0 | 0 | 0 | 0 | 0 | 1 | 0 | 4 | -1712072894
| PP |  | tvarovka hrdlová s přírubovou odbočkou z tvárné litiny,práškový epoxid tl 250µm MMA-kus DN 200/100 | [15 empty] | PP | 2
179 | M | 55291141.1 | kroužek zámkový DN 200 k tvarovkám | kus | 75.48 |  | 0 | vlastní |  |  | základní |  | 0 | 0.0001 | 0.007548 | 0 | 0 | 8 | M | 2 |  |  |  | ROZPOCET |  |  |  |  | 0 | 0 | 0 | 0 | 0 | 1 | 0 | 4 | -1686575673
| PP |  | kroužek zámkový DN 100 | [15 empty] | PP | 2
| VV |  | 74*1,02 'Přepočtené koeficientem množství |  | 75.48 | [13 empty] | VV | 2 | 2 | False | 1 | ROZPOCET
180 | M | 55251200.1 | manžeta elastomerová pro hrdla vodovodního litinového potrubí DN 200 | kus | 75.48 |  | 0 | vlastní |  |  | základní |  | 0 | 0.0001 | 0.007548 | 0 | 0 | 8 | M | 2 |  |  |  | ROZPOCET |  |  |  |  | 0 | 0 | 0 | 0 | 0 | 1 | 0 | 4 | -1892434717
| PP |  | manžeta ochranná vodovodního litinového potrubí DN 110 | [15 empty] | PP | 2
| VV |  | 74*1,02 'Přepočtené koeficientem množství |  | 75.48 | [13 empty] | VV | 2 | 2 | False | 1 | ROZPOCET
181 | K | 857363131 | Montáž litinových tvarovek odbočných hrdlových otevřený výkop s integrovaným těsněním DN 250 | kus | 3 |  | 0 | CS ÚRS 2023 02 |  |  | základní |  | 0 | 0 | 0 | 0 | 0 | 4 | K | 2 |  |  |  | ROZPOCET |  |  |  |  | 0 | 0 | 0 | 0 | 0 | 1 | 0 | 4 | 1186565445
| PP |  | Montáž litinových tvarovek na potrubí litinovém tlakovém odbočných na potrubí z trub hrdlových v otevřeném výkopu, kanálu nebo v šachtě s integrovaným těsněním DN 250 | [15 empty] | PP | 2
182 | M | 55253769.1 | tvarovka hrdlová s přírubovou odbočkou z tvárné litiny A-kus DN 250/80 těžká protikorózní úprava | kus | 1 |  | 0 | vlastní |  |  | základní |  | 0 | 0.038 | 0.038 | 0 | 0 | 8 | M | 2 |  |  |  | ROZPOCET |  |  |  |  | 0 | 0 | 0 | 0 | 0 | 1 | 0 | 4 | 1924340752
| PP |  | tvarovka hrdlová s přírubovou odbočkou z tvárné litiny,práškový epoxid tl 250µm MMA-kus DN 250/80 | [15 empty] | PP | 2
183 | M | 55253770.1 | tvarovka hrdlová s přírubovou odbočkou z tvárné litiny A-kus DN 250/100 těžká protikorózní úprava | kus | 2 |  | 0 | vlastní |  |  | základní |  | 0 | 0.0395 | 0.079 | 0 | 0 | 8 | M | 2 |  |  |  | ROZPOCET |  |  |  |  | 0 | 0 | 0 | 0 | 0 | 1 | 0 | 4 | -830465607
| PP |  | tvarovka hrdlová s přírubovou odbočkou z tvárné litiny,práškový epoxid tl 250µm MMA-kus DN 250/100 | [15 empty] | PP | 2
184 | M | 55291143.1 | kroužek zámkový DN 250 k tvarovkám | kus | 6.12 |  | 0 | vlastní |  |  | základní |  | 0 | 0.0001 | 0.000612 | 0 | 0 | 8 | M | 2 |  |  |  | ROZPOCET |  |  |  |  | 0 | 0 | 0 | 0 | 0 | 1 | 0 | 4 | 1524641476
| PP |  | kroužek zámkový DN 100 | [15 empty] | PP | 2
| VV |  | 6*1,02 'Přepočtené koeficientem množství |  | 6.12 | [13 empty] | VV | 2 | 2 | False | 1 | ROZPOCET
185 | M | 55251250.1 | manžeta elastomerová pro hrdla vodovodního litinového potrubí DN 250 | kus | 6.12 |  | 0 | vlastní |  |  | základní |  | 0 | 0.0001 | 0.000612 | 0 | 0 | 8 | M | 2 |  |  |  | ROZPOCET |  |  |  |  | 0 | 0 | 0 | 0 | 0 | 1 | 0 | 4 | -473625337
| PP |  | manžeta ochranná vodovodního litinového potrubí DN 110 | [15 empty] | PP | 2
| VV |  | 6*1,02 'Přepočtené koeficientem množství |  | 6.12 | [13 empty] | VV | 2 | 2 | False | 1 | ROZPOCET
186 | K | 857373131 | Montáž litinových tvarovek odbočných hrdlových otevřený výkop s integrovaným těsněním DN 300 | kus | 2 |  | 0 | CS ÚRS 2023 02 |  |  | základní |  | 0 | 0 | 0 | 0 | 0 | 4 | K | 2 |  |  |  | ROZPOCET |  |  |  |  | 0 | 0 | 0 | 0 | 0 | 1 | 0 | 4 | -334535743
| PP |  | Montáž litinových tvarovek na potrubí litinovém tlakovém odbočných na potrubí z trub hrdlových v otevřeném výkopu, kanálu nebo v šachtě s integrovaným těsněním DN 300 | [15 empty] | PP | 2
187 | M | 55253775.1 | tvarovka hrdlová s přírubovou odbočkou z tvárné litiny A-kus DN 300/80 těžká protikorózní úprava | kus | 2 |  | 0 | vlastní |  |  | základní |  | 0 | 0.0518 | 0.1036 | 0 | 0 | 8 | M | 2 |  |  |  | ROZPOCET |  |  |  |  | 0 | 0 | 0 | 0 | 0 | 1 | 0 | 4 | 225814170
| PP |  | tvarovka hrdlová s přírubovou odbočkou z tvárné litiny,práškový epoxid tl 250µm MMA-kus DN 300/80 | [15 empty] | PP | 2
188 | M | 55291145.1 | kroužek zámkový DN 300 k tvarovkám | kus | 4.08 |  | 0 | vlastní |  |  | základní |  | 0 | 0.0001 | 0.000408 | 0 | 0 | 8 | M | 2 |  |  |  | ROZPOCET |  |  |  |  | 0 | 0 | 0 | 0 | 0 | 1 | 0 | 4 | 2106252490
| PP |  | kroužek zámkový DN 100 | [15 empty] | PP | 2
| VV |  | 4*1,02 'Přepočtené koeficientem množství |  | 4.08 | [13 empty] | VV | 2 | 2 | False | 1 | ROZPOCET
189 | M | 55251300.1 | manžeta elastomerová pro hrdla vodovodního litinového potrubí DN 300 | kus | 4.08 |  | 0 | vlastní |  |  | základní |  | 0 | 0.0001 | 0.000408 | 0 | 0 | 8 | M | 2 |  |  |  | ROZPOCET |  |  |  |  | 0 | 0 | 0 | 0 | 0 | 1 | 0 | 4 | -1118118174
| PP |  | manžeta ochranná vodovodního litinového potrubí DN 110 | [15 empty] | PP | 2
| VV |  | 4*1,02 'Přepočtené koeficientem množství |  | 4.08 | [13 empty] | VV | 2 | 2 | False | 1 | ROZPOCET
190 | K | 857311131 | Montáž litinových tvarovek jednoosých hrdlových otevřený výkop s integrovaným těsněním DN 150 | kus | 6 |  | 0 | CS ÚRS 2023 02 |  |  | základní |  | 0 | 0 | 0 | 0 | 0 | 4 | K | 2 |  |  |  | ROZPOCET |  |  |  |  | 0 | 0 | 0 | 0 | 0 | 1 | 0 | 4 | 1593366612
| PP |  | Montáž litinových tvarovek na potrubí litinovém tlakovém jednoosých na potrubí z trub hrdlových v otevřeném výkopu, kanálu nebo v šachtě s integrovaným těsněním DN 150 | [15 empty] | PP | 2
191 | M | 55253907.1 | koleno hrdlové z tvárné litiny K-kus DN 150-11,25° těžká protikorózní úprava | kus | 2 |  | 0 | vlastní |  |  | základní |  | 0 | 0.0144 | 0.0288 | 0 | 0 | 8 | M | 2 |  |  |  | ROZPOCET |  |  |  |  | 0 | 0 | 0 | 0 | 0 | 1 | 0 | 4 | -313567649
| PP |  | koleno hrdlové z tvárné litiny,práškový epoxid tl 250µm MMK-kus DN 150- 11,25° | [15 empty] | PP | 2
192 | M | 55253919.1 | koleno hrdlové z tvárné litiny K-kus DN 150-22,5° těžká protikorózní úprava | kus | 1 |  | 0 | vlastní |  |  | základní |  | 0 | 0.0137 | 0.0137 | 0 | 0 | 8 | M | 2 |  |  |  | ROZPOCET |  |  |  |  | 0 | 0 | 0 | 0 | 0 | 1 | 0 | 4 | -1723604671
| PP |  | koleno hrdlové z tvárné litiny,práškový epoxid tl 250µm MMK-kus DN 150-22,5° | [15 empty] | PP | 2
193 | M | 55253931.1 | koleno hrdlové z tvárné litiny K-kus DN 150-30° těžká protikorózní úprava | kus | 2 |  | 0 | vlastní |  |  | základní |  | 0 | 0.0148 | 0.0296 | 0 | 0 | 8 | M | 2 |  |  |  | ROZPOCET |  |  |  |  | 0 | 0 | 0 | 0 | 0 | 1 | 0 | 4 | 1625642296
| PP |  | koleno hrdlové z tvárné litiny,práškový epoxid tl 250µm MMK-kus DN 150-30° | [15 empty] | PP | 2
194 | M | 55259485.1 | koleno hrdlové z tvárné litiny K-kus DN 150-90° těžká protikorózní úprava | kus | 1 |  | 0 | vlastní |  |  | základní |  | 0 | 0.0181 | 0.0181 | 0 | 0 | 8 | M | 2 |  |  |  | ROZPOCET |  |  |  |  | 0 | 0 | 0 | 0 | 0 | 1 | 0 | 4 | -216387773
| PP |  | koleno hrdlové z tvárné litiny MMQ-kus DN 150-90° | [15 empty] | PP | 2
195 | M | 55291135.1 | kroužek zámkový DN 150 k tvarovkám | kus | 12.24 |  | 0 | vlastní |  |  | základní |  | 0 | 0.0001 | 0.001224 | 0 | 0 | 8 | M | 2 |  |  |  | ROZPOCET |  |  |  |  | 0 | 0 | 0 | 0 | 0 | 1 | 0 | 4 | -172116327
| PP |  | kroužek zámkový DN 100 | [15 empty] | PP | 2
| VV |  | 12*1,02 'Přepočtené koeficientem množství |  | 12.24 | [13 empty] | VV | 2 | 2 | False | 1 | ROZPOCET
196 | M | 55251150.1 | manžeta elastomerová pro hrdla vodovodního litinového potrubí DN 150 | kus | 12.24 |  | 0 | vlastní |  |  | základní |  | 0 | 0.0001 | 0.001224 | 0 | 0 | 8 | M | 2 |  |  |  | ROZPOCET |  |  |  |  | 0 | 0 | 0 | 0 | 0 | 1 | 0 | 4 | 534150606
| PP |  | manžeta ochranná vodovodního litinového potrubí DN 110 | [15 empty] | PP | 2
| VV |  | 12*1,02 'Přepočtené koeficientem množství |  | 12.24 | [13 empty] | VV | 2 | 2 | False | 1 | ROZPOCET
197 | K | 857351131 | Montáž litinových tvarovek jednoosých hrdlových otevřený výkop s integrovaným těsněním DN 200 | kus | 9 |  | 0 | CS ÚRS 2023 02 |  |  | základní |  | 0 | 0 | 0 | 0 | 0 | 4 | K | 2 |  |  |  | ROZPOCET |  |  |  |  | 0 | 0 | 0 | 0 | 0 | 1 | 0 | 4 | 571481279
| PP |  | Montáž litinových tvarovek na potrubí litinovém tlakovém jednoosých na potrubí z trub hrdlových v otevřeném výkopu, kanálu nebo v šachtě s integrovaným těsněním DN 200 | [15 empty] | PP | 2
198 | M | 55253908.1 | koleno hrdlové z tvárné litiny K-kus DN 200-11,25° těžká protikorózní úprava | kus | 6 |  | 0 | vlastní |  |  | základní |  | 0 | 0.0199 | 0.1194 | 0 | 0 | 8 | M | 2 |  |  |  | ROZPOCET |  |  |  |  | 0 | 0 | 0 | 0 | 0 | 1 | 0 | 4 | 1915406381
| PP |  | koleno hrdlové z tvárné litiny,práškový epoxid tl 250µm MMK-kus DN 200-11,25° | [15 empty] | PP | 2
199 | M | 55253932.1 | koleno hrdlové z tvárné litiny K-kus DN 200-30° těžká protikorózní úprava | kus | 3 |  | 0 | vlastní |  |  | základní |  | 0 | 0.0233 | 0.0699 | 0 | 0 | 8 | M | 2 |  |  |  | ROZPOCET |  |  |  |  | 0 | 0 | 0 | 0 | 0 | 1 | 0 | 4 | 2081541490
| PP |  | koleno hrdlové z tvárné litiny,práškový epoxid tl 250µm MMK-kus DN 200-30° | [15 empty] | PP | 2
200 | M | 55291141.1 | kroužek zámkový DN 200 k tvarovkám | kus | 18.36 |  | 0 | vlastní |  |  | základní |  | 0 | 0.0001 | 0.001836 | 0 | 0 | 8 | M | 2 |  |  |  | ROZPOCET |  |  |  |  | 0 | 0 | 0 | 0 | 0 | 1 | 0 | 4 | 194137812
| PP |  | kroužek zámkový DN 100 | [15 empty] | PP | 2
| VV |  | 18*1,02 'Přepočtené koeficientem množství |  | 18.36 | [13 empty] | VV | 2 | 2 | False | 1 | ROZPOCET
201 | M | 55251200.1 | manžeta elastomerová pro hrdla vodovodního litinového potrubí DN 200 | kus | 18.36 |  | 0 | vlastní |  |  | základní |  | 0 | 0.0001 | 0.001836 | 0 | 0 | 8 | M | 2 |  |  |  | ROZPOCET |  |  |  |  | 0 | 0 | 0 | 0 | 0 | 1 | 0 | 4 | 1852730778
| PP |  | manžeta ochranná vodovodního litinového potrubí DN 110 | [15 empty] | PP | 2
| VV |  | 18*1,02 'Přepočtené koeficientem množství |  | 18.36 | [13 empty] | VV | 2 | 2 | False | 1 | ROZPOCET
202 | K | 857371131 | Montáž litinových tvarovek jednoosých hrdlových otevřený výkop s integrovaným těsněním DN 300 | kus | 7 |  | 0 | CS ÚRS 2023 02 |  |  | základní |  | 0 | 0 | 0 | 0 | 0 | 4 | K | 2 |  |  |  | ROZPOCET |  |  |  |  | 0 | 0 | 0 | 0 | 0 | 1 | 0 | 4 | 1504761541
| PP |  | Montáž litinových tvarovek na potrubí litinovém tlakovém jednoosých na potrubí z trub hrdlových v otevřeném výkopu, kanálu nebo v šachtě s integrovaným těsněním DN 300 | [15 empty] | PP | 2
203 | M | 55253910.1 | koleno hrdlové z tvárné litiny K-kus DN 300-11,25° těžká protikorózní úprava | kus | 4 |  | 0 | vlastní |  |  | základní |  | 0 | 0.0365 | 0.146 | 0 | 0 | 8 | M | 2 |  |  |  | ROZPOCET |  |  |  |  | 0 | 0 | 0 | 0 | 0 | 1 | 0 | 4 | 896996402
| PP |  | koleno hrdlové z tvárné litiny,práškový epoxid tl 250µm MMK-kus DN 300-11,25° | [15 empty] | PP | 2
204 | M | 55253922.1 | koleno hrdlové z tvárné litiny K-kus DN 300-22,5° těžká protikorózní úprava | kus | 1 |  | 0 | vlastní |  |  | základní |  | 0 | 0.0412 | 0.0412 | 0 | 0 | 8 | M | 2 |  |  |  | ROZPOCET |  |  |  |  | 0 | 0 | 0 | 0 | 0 | 1 | 0 | 4 | -1169279203
| PP |  | koleno hrdlové z tvárné litiny,práškový epoxid tl 250µm MMK-kus DN 300-22,5° | [15 empty] | PP | 2
205 | M | 55253934.1 | koleno hrdlové z tvárné litiny K-kus DN 300-30° těžká protikorózní úprava | kus | 1 |  | 0 | vlastní |  |  | základní |  | 0 | 0.0456 | 0.0456 | 0 | 0 | 8 | M | 2 |  |  |  | ROZPOCET |  |  |  |  | 0 | 0 | 0 | 0 | 0 | 1 | 0 | 4 | 1172385993
| PP |  | koleno hrdlové z tvárné litiny,práškový epoxid tl 250µm MMK-kus DN 300-30° | [15 empty] | PP | 2
206 | M | 55253946.1 | koleno hrdlové z tvárné litiny K-kus DN 300-45° těžká protikorózní úprava | kus | 1 |  | 0 | vlastní |  |  | základní |  | 0 | 0.0491 | 0.0491 | 0 | 0 | 8 | M | 2 |  |  |  | ROZPOCET |  |  |  |  | 0 | 0 | 0 | 0 | 0 | 1 | 0 | 4 | 1382619781
| PP |  | koleno hrdlové z tvárné litiny,práškový epoxid tl 250µm MMK-kus DN 300-45° | [15 empty] | PP | 2
207 | M | 55291145.1 | kroužek zámkový DN 300 k tvarovkám | kus | 14.28 |  | 0 | vlastní |  |  | základní |  | 0 | 0.0001 | 0.001428 | 0 | 0 | 8 | M | 2 |  |  |  | ROZPOCET |  |  |  |  | 0 | 0 | 0 | 0 | 0 | 1 | 0 | 4 | -1111047266
| PP |  | kroužek zámkový DN 100 | [15 empty] | PP | 2
| VV |  | 14*1,02 'Přepočtené koeficientem množství |  | 14.28 | [13 empty] | VV | 2 | 2 | False | 1 | ROZPOCET
208 | M | 55251300.1 | manžeta elastomerová pro hrdla vodovodního litinového potrubí DN 300 | kus | 14.28 |  | 0 | vlastní |  |  | základní |  | 0 | 0.0001 | 0.001428 | 0 | 0 | 8 | M | 2 |  |  |  | ROZPOCET |  |  |  |  | 0 | 0 | 0 | 0 | 0 | 1 | 0 | 4 | -16507285
| PP |  | manžeta ochranná vodovodního litinového potrubí DN 110 | [15 empty] | PP | 2
| VV |  | 14*1,02 'Přepočtené koeficientem množství |  | 14.28 | [13 empty] | VV | 2 | 2 | False | 1 | ROZPOCET
209 | K | 857381131 | Montáž litinových tvarovek jednoosých hrdlových otevřený výkop s integrovaným těsněním DN 350 | kus | 1 |  | 0 | CS ÚRS 2023 02 |  |  | základní |  | 0 | 0 | 0 | 0 | 0 | 4 | K | 2 |  |  |  | ROZPOCET |  |  |  |  | 0 | 0 | 0 | 0 | 0 | 1 | 0 | 4 | 2112598491
| PP |  | Montáž litinových tvarovek na potrubí litinovém tlakovém jednoosých na potrubí z trub hrdlových v otevřeném výkopu, kanálu nebo v šachtě s integrovaným těsněním DN 350 | [15 empty] | PP | 2
210 | M | 55253879.1 | přechod hrdlový z tvárné litiny R-kus DN 350/300 těžká protikorózní úprava | kus | 1 |  | 0 | vlastní |  |  | základní |  | 0 | 0.045 | 0.045 | 0 | 0 | 8 | M | 2 |  |  |  | ROZPOCET |  |  |  |  | 0 | 0 | 0 | 0 | 0 | 1 | 0 | 4 | -1680641511
| PP |  | přechod hrdlový z tvárné litiny,práškový epoxid tl 250µm MMR-kus DN 350/300 | [15 empty] | PP | 2
211 | M | 55291247.1 | kroužek zámkový DN 350 k tvarovkám | kus | 1.02 |  | 0 | vlastní |  |  | základní |  | 0 | 0.0001 | 0.000102 | 0 | 0 | 8 | M | 2 |  |  |  | ROZPOCET |  |  |  |  | 0 | 0 | 0 | 0 | 0 | 1 | 0 | 4 | 585068159
| PP |  | kroužek zámkový DN 100 | [15 empty] | PP | 2
| VV |  | 1*1,02 'Přepočtené koeficientem množství |  | 1.02 | [13 empty] | VV | 2 | 2 | False | 1 | ROZPOCET
212 | M | 55251350.1 | manžeta elastomerová pro hrdla vodovodního litinového potrubí DN 350 | kus | 1.02 |  | 0 | vlastní |  |  | základní |  | 0 | 0.0001 | 0.000102 | 0 | 0 | 8 | M | 2 |  |  |  | ROZPOCET |  |  |  |  | 0 | 0 | 0 | 0 | 0 | 1 | 0 | 4 | -1379634843
| PP |  | manžeta ochranná vodovodního litinového potrubí DN 110 | [15 empty] | PP | 2
| VV |  | 1*1,02 'Přepočtené koeficientem množství |  | 1.02 | [13 empty] | VV | 2 | 2 | False | 1 | ROZPOCET
213 | M | 55291245.1 | kroužek zámkový DN 300 k tvarovkám | kus | 1.02 |  | 0 | vlastní |  |  | základní |  | 0 | 0.0001 | 0.000102 | 0 | 0 | 8 | M | 2 |  |  |  | ROZPOCET |  |  |  |  | 0 | 0 | 0 | 0 | 0 | 1 | 0 | 4 | 147354449
| PP |  | kroužek zámkový DN 100 | [15 empty] | PP | 2
| VV |  | 1*1,02 'Přepočtené koeficientem množství |  | 1.02 | [13 empty] | VV | 2 | 2 | False | 1 | ROZPOCET
214 | M | 55251300.1 | manžeta elastomerová pro hrdla vodovodního litinového potrubí DN 300 | kus | 1.02 |  | 0 | vlastní |  |  | základní |  | 0 | 0.0001 | 0.000102 | 0 | 0 | 8 | M | 2 |  |  |  | ROZPOCET |  |  |  |  | 0 | 0 | 0 | 0 | 0 | 1 | 0 | 4 | 167339856
| PP |  | manžeta ochranná vodovodního litinového potrubí DN 110 | [15 empty] | PP | 2
| VV |  | 1*1,02 'Přepočtené koeficientem množství |  | 1.02 | [13 empty] | VV | 2 | 2 | False | 1 | ROZPOCET
215 | K | 857242122.2 | Montáž litinových tvarovek jednoosých přírubových otevřený výkop DN 80 (spojovací materiál nerez, mosaz, těsnění s kovovou vložkou) | kus | 16 |  | 0 | vlastní |  |  | základní |  | 0 | 0.00167 | 0.02672 | 0 | 0 | 4 | K | 2 |  |  |  | ROZPOCET |  |  |  |  | 0 | 0 | 0 | 0 | 0 | 1 | 0 | 4 | -895437602
| PP |  | Montáž litinových tvarovek na potrubí litinovém tlakovém jednoosých na potrubí z trub přírubových v otevřeném výkopu, kanálu nebo v šachtě DN 80 | [15 empty] | PP | 2
216 | M | 55254062.1 | koleno přírubové s patkou litina PP DN80 těžká protikorózní úprava | kus | 14 |  | 0 | vlastní |  |  | základní |  | 0 | 0.0132 | 0.1848 | 0 | 0 | 8 | M | 2 |  |  |  | ROZPOCET |  |  |  |  | 0 | 0 | 0 | 0 | 0 | 1 | 0 | 4 | -1089873972
| PP |  | koleno přírubové z tvárné litiny,práškový epoxid tl 250µm s hrdlem a patkou EN-kus DN 80 | [15 empty] | PP | 2
217 | M | 55253892.1 | tvarovka přírubová s hrdlem E-kus DN 80 těžká protikorózní úprava | kus | 2 |  | 0 | vlastní |  |  | základní |  | 0 | 0.0069 | 0.0138 | 0 | 0 | 8 | M | 2 |  |  |  | ROZPOCET |  |  |  |  | 0 | 0 | 0 | 0 | 0 | 1 | 0 | 4 | 1224759984
| PP |  | tvarovka přírubová s hrdlem z tvárné litiny,práškový epoxid tl 250µm EU-kus dl 130mm DN 80 | [15 empty] | PP | 2
218 | M | 55291130.1 | kroužek zámkový DN 80 k tvarovkám | kus | 2.04 |  | 0 | vlastní |  |  | základní |  | 0 | 0.0001 | 0.000204 | 0 | 0 | 8 | M | 2 |  |  |  | ROZPOCET |  |  |  |  | 0 | 0 | 0 | 0 | 0 | 1 | 0 | 4 | 1979430789
| PP |  | kroužek zámkový DN 100 | [15 empty] | PP | 2
| VV |  | 2*1,02 'Přepočtené koeficientem množství |  | 2.04 | [13 empty] | VV | 2 | 2 | False | 1 | ROZPOCET
219 | M | 55251080.1 | manžeta elastomerová pro hrdla vodovodního litinového potrubí DN 80 | kus | 2.04 |  | 0 | vlastní |  |  | základní |  | 0 | 0.0001 | 0.000204 | 0 | 0 | 8 | M | 2 |  |  |  | ROZPOCET |  |  |  |  | 0 | 0 | 0 | 0 | 0 | 1 | 0 | 4 | 701905743
| PP |  | manžeta ochranná vodovodního litinového potrubí DN 110 | [15 empty] | PP | 2
| VV |  | 2*1,02 'Přepočtené koeficientem množství |  | 2.04 | [13 empty] | VV | 2 | 2 | False | 1 | ROZPOCET
220 | K | 857262122.1 | Montáž litinových tvarovek jednoosých přírubových otevřený výkop DN 100 (spojovací materiál nerez, mosaz, těsnění s kovovou vložkou) | kus | 1 |  | 0 | vlastní |  |  | základní |  | 0 | 0.00167 | 0.00167 | 0 | 0 | 4 | K | 2 |  |  |  | ROZPOCET |  |  |  |  | 0 | 0 | 0 | 0 | 0 | 1 | 0 | 4 | -678379790
| PP |  | Montáž litinových tvarovek na potrubí litinovém tlakovém jednoosých na potrubí z trub přírubových v otevřeném výkopu, kanálu nebo v šachtě DN 100 | [15 empty] | PP | 2
221 | M | 55253893.1 | tvarovka přírubová s hrdlem E-kus DN 100 těžká protikorózní úprava | kus | 1 |  | 0 | vlastní |  |  | základní |  | 0 | 0.0088 | 0.0088 | 0 | 0 | 8 | M | 2 |  |  |  | ROZPOCET |  |  |  |  | 0 | 0 | 0 | 0 | 0 | 1 | 0 | 4 | 1171029389
| PP |  | tvarovka přírubová s hrdlem z tvárné litiny,práškový epoxid tl 250µm EU-kus dl 130mm DN 100 | [15 empty] | PP | 2
222 | M | 55291132.1 | kroužek zámkový DN 100 k tvarovkám | kus | 1.02 |  | 0 | vlastní |  |  | základní |  | 0 | 0.0001 | 0.000102 | 0 | 0 | 8 | M | 2 |  |  |  | ROZPOCET |  |  |  |  | 0 | 0 | 0 | 0 | 0 | 1 | 0 | 4 | -980556259
| PP |  | kroužek zámkový DN 100 | [15 empty] | PP | 2
| VV |  | 1*1,02 'Přepočtené koeficientem množství |  | 1.02 | [13 empty] | VV | 2 | 2 | False | 1 | ROZPOCET
223 | M | 55251100.1 | manžeta elastomerová pro hrdla vodovodního litinového potrubí DN 100 | kus | 1.02 |  | 0 | vlastní |  |  | základní |  | 0 | 0.0001 | 0.000102 | 0 | 0 | 8 | M | 2 |  |  |  | ROZPOCET |  |  |  |  | 0 | 0 | 0 | 0 | 0 | 1 | 0 | 4 | 374455562
| PP |  | manžeta ochranná vodovodního litinového potrubí DN 110 | [15 empty] | PP | 2
| VV |  | 1*1,02 'Přepočtené koeficientem množství |  | 1.02 | [13 empty] | VV | 2 | 2 | False | 1 | ROZPOCET
224 | K | 857312122.1 | Montáž litinových tvarovek jednoosých přírubových otevřený výkop DN 150 (spojovací materiál nerez, mosaz, těsnění s kovovou vložkou) | kus | 3 |  | 0 | vlastní |  |  | základní |  | 0 | 0.00282 | 0.00846 | 0 | 0 | 4 | K | 2 |  |  |  | ROZPOCET |  |  |  |  | 0 | 0 | 0 | 0 | 0 | 1 | 0 | 4 | -318813514
| PP |  | Montáž litinových tvarovek na potrubí litinovém tlakovém jednoosých na potrubí z trub přírubových v otevřeném výkopu, kanálu nebo v šachtě DN 150 | [15 empty] | PP | 2
225 | M | 55253895.1 | tvarovka přírubová s hrdlem E-kus DN 150 těžká protikorózní úprava | kus | 3 |  | 0 | vlastní |  |  | základní |  | 0 | 0.016 | 0.048 | 0 | 0 | 8 | M | 2 |  |  |  | ROZPOCET |  |  |  |  | 0 | 0 | 0 | 0 | 0 | 1 | 0 | 4 | -391259406
| PP |  | tvarovka přírubová s hrdlem z tvárné litiny,práškový epoxid tl 250µm EU-kus dl 135mm DN 150 | [15 empty] | PP | 2
226 | M | 55291135.1 | kroužek zámkový DN 150 k tvarovkám | kus | 3.06 |  | 0 | vlastní |  |  | základní |  | 0 | 0.0001 | 0.000306 | 0 | 0 | 8 | M | 2 |  |  |  | ROZPOCET |  |  |  |  | 0 | 0 | 0 | 0 | 0 | 1 | 0 | 4 | 1178422666
| PP |  | kroužek zámkový DN 100 | [15 empty] | PP | 2
| VV |  | 3*1,02 'Přepočtené koeficientem množství |  | 3.06 | [13 empty] | VV | 2 | 2 | False | 1 | ROZPOCET
227 | M | 55251150.1 | manžeta elastomerová pro hrdla vodovodního litinového potrubí DN 150 | kus | 3.06 |  | 0 | vlastní |  |  | základní |  | 0 | 0.0001 | 0.000306 | 0 | 0 | 8 | M | 2 |  |  |  | ROZPOCET |  |  |  |  | 0 | 0 | 0 | 0 | 0 | 1 | 0 | 4 | -1935421126
| PP |  | manžeta ochranná vodovodního litinového potrubí DN 110 | [15 empty] | PP | 2
| VV |  | 3*1,02 'Přepočtené koeficientem množství |  | 3.06 | [13 empty] | VV | 2 | 2 | False | 1 | ROZPOCET
228 | K | 857352122.1 | Montáž litinových tvarovek jednoosých přírubových otevřený výkop DN 200 (spojovací materiál nerez, mosaz, těsnění s kovovou vložkou) | kus | 11 |  | 0 | vlastní |  |  | základní |  | 0 | 0.00287 | 0.03157 | 0 | 0 | 4 | K | 2 |  |  |  | ROZPOCET |  |  |  |  | 0 | 0 | 0 | 0 | 0 | 1 | 0 | 4 | -971498863
| PP |  | Montáž litinových tvarovek na potrubí litinovém tlakovém jednoosých na potrubí z trub přírubových v otevřeném výkopu, kanálu nebo v šachtě DN 200 | [15 empty] | PP | 2
229 | M | 55253620.1 | přechod přírubový FFR-kus litinový DN 200/100 těžká protikorózní úprava | kus | 1 |  | 0 | vlastní |  |  | základní |  | 0 | 0.0188 | 0.0188 | 0 | 0 | 8 | M | 2 |  |  |  | ROZPOCET |  |  |  |  | 0 | 0 | 0 | 0 | 0 | 1 | 0 | 4 | -1846855327
| PP |  | přechod přírubový,práškový epoxid tl 250µm FFR-kus litinový DN 200/100 | [15 empty] | PP | 2
230 | M | 55253896.1 | tvarovka přírubová s hrdlem E-kus DN 200 těžká protikorózní úprava | kus | 10 |  | 0 | vlastní |  |  | základní |  | 0 | 0.0186 | 0.186 | 0 | 0 | 8 | M | 2 |  |  |  | ROZPOCET |  |  |  |  | 0 | 0 | 0 | 0 | 0 | 1 | 0 | 4 | -732484363
| PP |  | tvarovka přírubová s hrdlem z tvárné litiny,práškový epoxid tl 250µm EU-kus dl 140mm DN 200 | [15 empty] | PP | 2
231 | M | 55291141.1 | kroužek zámkový DN 200 k tvarovkám | kus | 10.2 |  | 0 | vlastní |  |  | základní |  | 0 | 0.0001 | 0.00102 | 0 | 0 | 8 | M | 2 |  |  |  | ROZPOCET |  |  |  |  | 0 | 0 | 0 | 0 | 0 | 1 | 0 | 4 | 2063680113
| PP |  | kroužek zámkový DN 100 | [15 empty] | PP | 2
| VV |  | 10*1,02 'Přepočtené koeficientem množství |  | 10.2 | [13 empty] | VV | 2 | 2 | False | 1 | ROZPOCET
232 | M | 55251200.1 | manžeta elastomerová pro hrdla vodovodního litinového potrubí DN 200 | kus | 10.2 |  | 0 | vlastní |  |  | základní |  | 0 | 0.0001 | 0.00102 | 0 | 0 | 8 | M | 2 |  |  |  | ROZPOCET |  |  |  |  | 0 | 0 | 0 | 0 | 0 | 1 | 0 | 4 | -2048852147
| PP |  | manžeta ochranná vodovodního litinového potrubí DN 110 | [15 empty] | PP | 2
| VV |  | 10*1,02 'Přepočtené koeficientem množství |  | 10.2 | [13 empty] | VV | 2 | 2 | False | 1 | ROZPOCET
233 | K | 857362122.1 | Montáž litinových tvarovek jednoosých přírubových otevřený výkop DN 250 (spojovací materiál nerez, mosaz, těsnění s kovovou vložkou) | kus | 1 |  | 0 | vlastní |  |  | základní |  | 0 | 0.00505 | 0.00505 | 0 | 0 | 4 | K | 2 |  |  |  | ROZPOCET |  |  |  |  | 0 | 0 | 0 | 0 | 0 | 1 | 0 | 4 | -2143716558
| PP |  | Montáž litinových tvarovek na potrubí litinovém tlakovém jednoosých na potrubí z trub přírubových v otevřeném výkopu, kanálu nebo v šachtě DN 250 | [15 empty] | PP | 2
234 | M | 55253897.1 | tvarovka přírubová s hrdlem E-kus DN 250 těžká protikorózní úprava | kus | 1 |  | 0 | vlastní |  |  | základní |  | 0 | 0.0325 | 0.0325 | 0 | 0 | 8 | M | 2 |  |  |  | ROZPOCET |  |  |  |  | 0 | 0 | 0 | 0 | 0 | 1 | 0 | 4 | 705939543
| PP |  | tvarovka přírubová s hrdlem z tvárné litiny,práškový epoxid tl 250µm EU-kus dl 145mm DN 250 | [15 empty] | PP | 2
235 | M | 55291143.1 | kroužek zámkový DN 250 k tvarovkám | kus | 1.02 |  | 0 | vlastní |  |  | základní |  | 0 | 0.0001 | 0.000102 | 0 | 0 | 8 | M | 2 |  |  |  | ROZPOCET |  |  |  |  | 0 | 0 | 0 | 0 | 0 | 1 | 0 | 4 | -259784149
| PP |  | kroužek zámkový DN 100 | [15 empty] | PP | 2
| VV |  | 1*1,02 'Přepočtené koeficientem množství |  | 1.02 | [13 empty] | VV | 2 | 2 | False | 1 | ROZPOCET
236 | M | 55251250.1 | manžeta elastomerová pro hrdla vodovodního litinového potrubí DN 250 | kus | 1.02 |  | 0 | vlastní |  |  | základní |  | 0 | 0.0001 | 0.000102 | 0 | 0 | 8 | M | 2 |  |  |  | ROZPOCET |  |  |  |  | 0 | 0 | 0 | 0 | 0 | 1 | 0 | 4 | -691498367
| PP |  | manžeta ochranná vodovodního litinového potrubí DN 110 | [15 empty] | PP | 2
| VV |  | 1*1,02 'Přepočtené koeficientem množství |  | 1.02 | [13 empty] | VV | 2 | 2 | False | 1 | ROZPOCET
237 | K | 857372122.1 | Montáž litinových tvarovek jednoosých přírubových otevřený výkop DN 300 (spojovací materiál nerez, mosaz, těsnění s kovovou vložkou) | kus | 5 |  | 0 | vlastní |  |  | základní |  | 0 | 0.00542 | 0.0271 | 0 | 0 | 4 | K | 2 |  |  |  | ROZPOCET |  |  |  |  | 0 | 0 | 0 | 0 | 0 | 1 | 0 | 4 | 388531880
| PP |  | Montáž litinových tvarovek na potrubí litinovém tlakovém jednoosých na potrubí z trub přírubových v otevřeném výkopu, kanálu nebo v šachtě DN 300 | [15 empty] | PP | 2
238 | M | 55253630.1 | přechod přírubový FFR-kus litinový DN 300/200 těžká protikorózní úprava | kus | 1 |  | 0 | vlastní |  |  | základní |  | 0 | 0.0388 | 0.0388 | 0 | 0 | 8 | M | 2 |  |  |  | ROZPOCET |  |  |  |  | 0 | 0 | 0 | 0 | 0 | 1 | 0 | 4 | -176129802
| PP |  | přechod přírubový,práškový epoxid tl 250µm FFR-kus litinový DN 300/200 | [15 empty] | PP | 2
239 | M | 55253898.1 | tvarovka přírubová s hrdlem E-kus DN 300 těžká protikorózní úprava | kus | 4 |  | 0 | vlastní |  |  | základní |  | 0 | 0.0421 | 0.1684 | 0 | 0 | 8 | M | 2 |  |  |  | ROZPOCET |  |  |  |  | 0 | 0 | 0 | 0 | 0 | 1 | 0 | 4 | 2087663317
| PP |  | tvarovka přírubová s hrdlem z tvárné litiny,práškový epoxid tl 250µm EU-kus dl 150mm DN 300 | [15 empty] | PP | 2
240 | M | 55291145.1 | kroužek zámkový DN 300 k tvarovkám | kus | 4.08 |  | 0 | vlastní |  |  | základní |  | 0 | 0.0001 | 0.000408 | 0 | 0 | 8 | M | 2 |  |  |  | ROZPOCET |  |  |  |  | 0 | 0 | 0 | 0 | 0 | 1 | 0 | 4 | 411686987
| PP |  | kroužek zámkový DN 100 | [15 empty] | PP | 2
| VV |  | 4*1,02 'Přepočtené koeficientem množství |  | 4.08 | [13 empty] | VV | 2 | 2 | False | 1 | ROZPOCET
241 | M | 55251300.1 | manžeta elastomerová pro hrdla vodovodního litinového potrubí DN 300 | kus | 4.08 |  | 0 | vlastní |  |  | základní |  | 0 | 0.0001 | 0.000408 | 0 | 0 | 8 | M | 2 |  |  |  | ROZPOCET |  |  |  |  | 0 | 0 | 0 | 0 | 0 | 1 | 0 | 4 | 1626439066
| PP |  | manžeta ochranná vodovodního litinového potrubí DN 110 | [15 empty] | PP | 2
| VV |  | 4*1,02 'Přepočtené koeficientem množství |  | 4.08 | [13 empty] | VV | 2 | 2 | False | 1 | ROZPOCET
242 | K | 857264122.1 | Montáž litinových tvarovek odbočných přírubových otevřený výkop DN 100 (spojovací materiál nerez, mosaz, těsnění s kovovou vložkou) | kus | 1 |  | 0 | vlastní |  |  | základní |  | 0 | 0.00171 | 0.00171 | 0 | 0 | 4 | K | 2 |  |  |  | ROZPOCET |  |  |  |  | 0 | 0 | 0 | 0 | 0 | 1 | 0 | 4 | 628524503
| PP |  | Montáž litinových tvarovek na potrubí litinovém tlakovém odbočných na potrubí z trub přírubových v otevřeném výkopu, kanálu nebo v šachtě DN 100 | [15 empty] | PP | 2
243 | M | 55253515.1 | tvarovka přírubová litinová s přírubovou odbočkou T-kus DN 100/80 těžká protikorózní úprava | kus | 1 |  | 0 | vlastní |  |  | základní |  | 0 | 0.0178 | 0.0178 | 0 | 0 | 8 | M | 2 |  |  |  | ROZPOCET |  |  |  |  | 0 | 0 | 0 | 0 | 0 | 1 | 0 | 4 | 1236869386
| PP |  | tvarovka přírubová litinová s přírubovou odbočkou,práškový epoxid tl 250µm T-kus DN 100/80 | [15 empty] | PP | 2
244 | K | 857314122.1 | Montáž litinových tvarovek odbočných přírubových otevřený výkop DN 150 (spojovací materiál nerez, mosaz, těsnění s kovovou vložkou) | kus | 1 |  | 0 | vlastní |  |  | základní |  | 0 | 0.00366 | 0.00366 | 0 | 0 | 4 | K | 2 |  |  |  | ROZPOCET |  |  |  |  | 0 | 0 | 0 | 0 | 0 | 1 | 0 | 4 | -264107765
| PP |  | Montáž litinových tvarovek na potrubí litinovém tlakovém odbočných na potrubí z trub přírubových v otevřeném výkopu, kanálu nebo v šachtě DN 150 | [15 empty] | PP | 2
245 | M | 55253527.1 | tvarovka přírubová litinová s přírubovou odbočkou T-kus DN 150/80 těžká protikorózní úprava | kus | 1 |  | 0 | vlastní |  |  | základní |  | 0 | 0.0276 | 0.0276 | 0 | 0 | 8 | M | 2 |  |  |  | ROZPOCET |  |  |  |  | 0 | 0 | 0 | 0 | 0 | 1 | 0 | 4 | 950046571
| PP |  | tvarovka přírubová litinová s přírubovou odbočkou,práškový epoxid tl 250µm T-kus DN 150/80 | [15 empty] | PP | 2
246 | K | 857354122.1 | Montáž litinových tvarovek odbočných přírubových otevřený výkop DN 200 (spojovací materiál nerez, mosaz, těsnění s kovovou vložkou) | kus | 12 |  | 0 | vlastní |  |  | základní |  | 0 | 0.00429 | 0.05148 | 0 | 0 | 4 | K | 2 |  |  |  | ROZPOCET |  |  |  |  | 0 | 0 | 0 | 0 | 0 | 1 | 0 | 4 | 1303332137
| PP |  | Montáž litinových tvarovek na potrubí litinovém tlakovém odbočných na potrubí z trub přírubových v otevřeném výkopu, kanálu nebo v šachtě DN 200 | [15 empty] | PP | 2
247 | M | 55253532.1 | tvarovka přírubová litinová s přírubovou odbočkou T-kus DN 200/80 těžká protikorózní úprava | kus | 8 |  | 0 | vlastní |  |  | základní |  | 0 | 0.042 | 0.336 | 0 | 0 | 8 | M | 2 |  |  |  | ROZPOCET |  |  |  |  | 0 | 0 | 0 | 0 | 0 | 1 | 0 | 4 | 1239642705
| PP |  | tvarovka přírubová litinová s přírubovou odbočkou,práškový epoxid tl 250µm T-kus DN 200/80 | [15 empty] | PP | 2
248 | M | 55253535.1 | tvarovka přírubová litinová s přírubovou odbočkou T-kus DN 200/150 těžká protikorózní úprava | kus | 2 |  | 0 | vlastní |  |  | základní |  | 0 | 0.0465 | 0.093 | 0 | 0 | 8 | M | 2 |  |  |  | ROZPOCET |  |  |  |  | 0 | 0 | 0 | 0 | 0 | 1 | 0 | 4 | -1209591422
| PP |  | tvarovka přírubová litinová s přírubovou odbočkou,práškový epoxid tl 250µm T-kus DN 200/150 | [15 empty] | PP | 2
249 | M | 55253539.1 | tvarovka přírubová litinová s přírubovou odbočkou T-kus DN 200/200 těžká protikorózní úprava | kus | 2 |  | 0 | vlastní |  |  | základní |  | 0 | 0.05 | 0.1 | 0 | 0 | 8 | M | 2 |  |  |  | ROZPOCET |  |  |  |  | 0 | 0 | 0 | 0 | 0 | 1 | 0 | 4 | 923140315
| PP |  | tvarovka přírubová litinová s přírubovou odbočkou,práškový epoxid tl 250µm T-kus DN 200/150 | [15 empty] | PP | 2
250 | K | 857374122.1 | Montáž litinových tvarovek odbočných přírubových otevřený výkop DN 300 (spojovací materiál nerez, mosaz, těsnění s kovovou vložkou) | kus | 3 |  | 0 | vlastní |  |  | základní |  | 0 | 0.00796 | 0.02388 | 0 | 0 | 4 | K | 2 |  |  |  | ROZPOCET |  |  |  |  | 0 | 0 | 0 | 0 | 0 | 1 | 0 | 4 | 2048224995
| PP |  | Montáž litinových tvarovek na potrubí litinovém tlakovém odbočných na potrubí z trub přírubových v otevřeném výkopu, kanálu nebo v šachtě DN 300 | [15 empty] | PP | 2
251 | M | 55253547.1 | tvarovka přírubová litinová s přírubovou odbočkou T-kus DN 300/150 těžká protikorózní úprava | kus | 1 |  | 0 | vlastní |  |  | základní |  | 0 | 0.101 | 0.101 | 0 | 0 | 8 | M | 2 |  |  |  | ROZPOCET |  |  |  |  | 0 | 0 | 0 | 0 | 0 | 1 | 0 | 4 | -1411363746
| PP |  | tvarovka přírubová litinová s přírubovou odbočkou,práškový epoxid tl 250µm T-kus DN 300/150 | [15 empty] | PP | 2
252 | M | 55253549.1 | tvarovka přírubová litinová s přírubovou odbočkou T-kus DN 300/250 těžká protikorózní úprava | kus | 1 |  | 0 | vlastní |  |  | základní |  | 0 | 0.1178 | 0.1178 | 0 | 0 | 8 | M | 2 |  |  |  | ROZPOCET |  |  |  |  | 0 | 0 | 0 | 0 | 0 | 1 | 0 | 4 | 2098749816
| PP |  | tvarovka přírubová litinová s přírubovou odbočkou,práškový epoxid tl 250µm T-kus DN 300/250 | [15 empty] | PP | 2
253 | M | 55253550.1 | tvarovka přírubová litinová s přírubovou odbočkou T-kus DN 300/300 těžká protikorózní úprava | kus | 1 |  | 0 | vlastní |  |  | základní |  | 0 | 0.12 | 0.12 | 0 | 0 | 8 | M | 2 |  |  |  | ROZPOCET |  |  |  |  | 0 | 0 | 0 | 0 | 0 | 1 | 0 | 4 | 1044985048
| PP |  | tvarovka přírubová litinová s přírubovou odbočkou,práškový epoxid tl 250µm T-kus DN 300/300 | [15 empty] | PP | 2
254 | K | 857262122.4 | Montáž litinových tvarovek jednoosých - spojka jištěná proti posunu otevřený výkop DN 100 | kus | 1 |  | 0 | vlastní |  |  | základní |  | 0 | 0.00167 | 0.00167 | 0 | 0 | 4 | K | 2 |  |  |  | ROZPOCET |  |  |  |  | 0 | 0 | 0 | 0 | 0 | 1 | 0 | 4 | -1144580258
| PP |  | Montáž litinových tvarovek na potrubí litinovém tlakovém jednoosých na potrubí z trub přírubových v otevřeném výkopu, kanálu nebo v šachtě DN 100 | [15 empty] | PP | 2
255 | M | 797410000016 | multitoleranční spojka s jištěním proti posunu DN 100 min.PN10 | kus | 1 |  | 0 | vlastní |  |  | základní |  | 0 | 0.0125 | 0.0125 | 0 | 0 | 8 | M | 2 |  |  |  | ROZPOCET |  |  |  |  | 0 | 0 | 0 | 0 | 0 | 1 | 0 | 4 | -1132077378
| PP |  | multitoleranční spojka s jištěním proti posunu DN 100 hrdlo-hrdlo min.PN10 | [15 empty] | PP | 2
256 | K | 857312122.4 | Montáž litinových tvarovek jednoosých - spojka jištěná proti posunu otevřený výkop DN 150 | kus | 3 |  | 0 | vlastní |  |  | základní |  | 0 | 0.00282 | 0.00846 | 0 | 0 | 4 | K | 2 |  |  |  | ROZPOCET |  |  |  |  | 0 | 0 | 0 | 0 | 0 | 1 | 0 | 4 | 193612810
| PP |  | Montáž litinových tvarovek na potrubí litinovém tlakovém jednoosých na potrubí z trub přírubových v otevřeném výkopu, kanálu nebo v šachtě DN 150 | [15 empty] | PP | 2
257 | M | 797415000016 | multitoleranční spojka s jištěním proti posunu DN 150 min.PN10 | kus | 3 |  | 0 | vlastní |  |  | základní |  | 0 | 0.014 | 0.042 | 0 | 0 | 8 | M | 2 |  |  |  | ROZPOCET |  |  |  |  | 0 | 0 | 0 | 0 | 0 | 1 | 0 | 4 | -978404759
| PP |  | SYNOFLEX - SPOJKA 150 (155-192) | [15 empty] | PP | 2
258 | K | 857352122.4 | Montáž litinových tvarovek jednoosých - spojka jištěná proti posunu otevřený výkop DN 200 | kus | 2 |  | 0 | vlastní |  |  | základní |  | 0 | 0.00287 | 0.00574 | 0 | 0 | 4 | K | 2 |  |  |  | ROZPOCET |  |  |  |  | 0 | 0 | 0 | 0 | 0 | 1 | 0 | 4 | 722678572
| PP |  | Montáž litinových tvarovek na potrubí litinovém tlakovém jednoosých na potrubí z trub přírubových v otevřeném výkopu, kanálu nebo v šachtě DN 200 | [15 empty] | PP | 2
259 | M | 797420000016 | multitoleranční spojka s jištěním proti posunu DN 200 min.PN10 | kus | 2 |  | 0 | vlastní |  |  | základní |  | 0 | 0.0302 | 0.0604 | 0 | 0 | 8 | M | 2 |  |  |  | ROZPOCET |  |  |  |  | 0 | 0 | 0 | 0 | 0 | 1 | 0 | 4 | 2085954510
| PP |  | SYNOFLEX - SPOJKA 200 (198-230) | [15 empty] | PP | 2
260 | K | 857362122.4 | Montáž litinových tvarovek jednoosých - spojka jištěná proti posunu otevřený výkop DN 250 | kus | 1 |  | 0 | vlastní |  |  | základní |  | 0 | 0.00505 | 0.00505 | 0 | 0 | 4 | K | 2 |  |  |  | ROZPOCET |  |  |  |  | 0 | 0 | 0 | 0 | 0 | 1 | 0 | 4 | -1486992024
| PP |  | Montáž litinových tvarovek na potrubí litinovém tlakovém jednoosých na potrubí z trub přírubových v otevřeném výkopu, kanálu nebo v šachtě DN 250 | [15 empty] | PP | 2
261 | M | 797425000016 | multitoleranční spojka s jištěním proti posunu DN 250 min.PN10 | kus | 1 |  | 0 | vlastní |  |  | základní |  | 0 | 0.033 | 0.033 | 0 | 0 | 8 | M | 2 |  |  |  | ROZPOCET |  |  |  |  | 0 | 0 | 0 | 0 | 0 | 1 | 0 | 4 | 1241012144
| PP |  | SYNOFLEX - SPOJKA 250 (265-310) | [15 empty] | PP | 2
262 | K | 857372122.4 | Montáž litinových tvarovek jednoosých - spojka jištěná proti posunu otevřený výkop DN 300 | kus | 3 |  | 0 | vlastní |  |  | základní |  | 0 | 0.00542 | 0.01626 | 0 | 0 | 4 | K | 2 |  |  |  | ROZPOCET |  |  |  |  | 0 | 0 | 0 | 0 | 0 | 1 | 0 | 4 | 1323984216
| PP |  | Montáž litinových tvarovek na potrubí litinovém tlakovém jednoosých na potrubí z trub přírubových v otevřeném výkopu, kanálu nebo v šachtě DN 300 | [15 empty] | PP | 2
263 | M | 7974300000161 | multitoleranční spojka s jištěním proti posunu DN 300 min.PN10 | kus | 3 |  | 0 | vlastní |  |  | základní |  | 0 | 0.06 | 0.18 | 0 | 0 | 8 | M | 2 |  |  |  | ROZPOCET |  |  |  |  | 0 | 0 | 0 | 0 | 0 | 1 | 0 | 4 | -1164088947
| PP |  | SYNOFLEX - SPOJKA 300 (313-356) | [15 empty] | PP | 2
264 | K | 857382122.4 | Montáž litinových tvarovek jednoosých - spojka jištěná proti posunu otevřený výkop DN 350 | kus | 1 |  | 0 | vlastní |  |  | základní |  | 0 | 0.00713 | 0.00713 | 0 | 0 | 4 | K | 2 |  |  |  | ROZPOCET |  |  |  |  | 0 | 0 | 0 | 0 | 0 | 1 | 0 | 4 | 2120118098
| PP |  | Montáž litinových tvarovek na potrubí litinovém tlakovém jednoosých na potrubí z trub přírubových v otevřeném výkopu, kanálu nebo v šachtě DN 350 | [15 empty] | PP | 2
265 | M | 797435000016 | multitoleranční spojka s jištěním proti posunu DN 350 min.PN10 | kus | 1 |  | 0 | vlastní |  |  | základní |  | 0 | 0.114 | 0.114 | 0 | 0 | 8 | M | 2 |  |  |  | ROZPOCET |  |  |  |  | 0 | 0 | 0 | 0 | 0 | 1 | 0 | 4 | -2143324375
| PP |  | SYNOFLEX - SPOJKA 350 (352-396) | [15 empty] | PP | 2
266 | K | 891247212.1 | Montáž hydrantů nadzemních DN 80 (spojovací materiál nerez, mosaz, těsnění s kovovou vložkou) | kus | 1 |  | 0 | vlastní |  |  | základní |  | 0 | 0.00136 | 0.00136 | 0 | 0 | 4 | K | 2 |  |  |  | ROZPOCET |  |  |  |  | 0 | 0 | 0 | 0 | 0 | 1 | 0 | 4 | 1241784609
| PP |  | Montáž vodovodních armatur na potrubí hydrantů nadzemních DN 80 | [15 empty] | PP | 2
267 | M | 42273682.1 | hydrant nadzemní DN 80 litina | kus | 1 |  | 0 | vlastní |  |  | základní |  | 0 | 0.078 | 0.078 | 0 | 0 | 8 | M | 2 |  |  |  | ROZPOCET |  |  |  |  | 0 | 0 | 0 | 0 | 0 | 1 | 0 | 4 | 1925437510
| PP |  | hydrant nadzemní DN 80 tvárná litina dvojitý uzávěr s koulí krycí v 1500mm | [15 empty] | PP | 2
268 | K | 8912471111 | Montáž hydrantů podzemních DN 80 (spojovací materiál nerez, mosaz, těsnění s kovovou vložkou) | kus | 19 |  | 0 | vlastní |  |  | základní |  | 0 | 0 | 0 | 0 | 0 | 4 | K | 2 |  |  |  | ROZPOCET |  |  |  |  | 0 | 0 | 0 | 0 | 0 | 1 | 0 | 4 | 747511175
| PP |  | Montáž hydrantů podzemních DN 80 (spojovací materiál nerez, mosaz, těsnění s kovovou vložkou) | [15 empty] | PP | 2
269 | M | 42273593.1 | hydrant podzemní DN 80 (1,5m) litina | kus | 19 |  | 0 | vlastní |  |  | základní |  | 0 | 0.043 | 0.817 | 0 | 0 | 8 | M | 2 |  |  |  | ROZPOCET |  |  |  |  | 0 | 0 | 0 | 0 | 0 | 1 | 0 | 4 | 373662350
| PP |  | hydrant podzemní DN 80 PN 16 dvojitý uzávěr s koulí krycí v 1250mm | [15 empty] | PP | 2
270 | K | 891247111.9 | Příplatek - hydrantová drenáž - montáž a dodávka | kus | 19 |  | 0 | vlastní |  |  | základní |  | 0 | 0.0004 | 0.0076 | 0 | 0 | 4 | K | 2 |  |  |  | ROZPOCET |  |  |  |  | 0 | 0 | 0 | 0 | 0 | 1 | 0 | 4 | -1228053161
| PP |  | Příplatek - hydrantová drenáž - montáž a dodávka | [15 empty] | PP | 2
271 | K | 891241112.1 | Montáž vodovodních šoupátek otevřený výkop DN 80 (spojovací materiál nerez, mosaz, těsnění s kovovou vložkou) | kus | 60 |  | 0 | vlastní |  |  | základní |  | 0 | 0.001 | 0.06 | 0 | 0 | 4 | K | 2 |  |  |  | ROZPOCET |  |  |  |  | 0 | 0 | 0 | 0 | 0 | 1 | 0 | 4 | 931447008
| PP |  | Montáž vodovodních šoupátek otevřený výkop DN 80 (spojovací materiál nerez, mosaz, těsnění s kovovou vložkou) | [15 empty] | PP | 2
272 | M | 422243970.1 | šoupátko DN80 litina | kus | 60 |  | 0 | vlastní |  |  | základní |  | 0 | 0.0151 | 0.906 | 0 | 0 | 8 | M | 2 |  |  |  | ROZPOCET |  |  |  |  | 0 | 0 | 0 | 0 | 0 | 1 | 0 | 4 | 1108771956
| PP |  | šoupátko měkkkotěsnící DN80 řada 14 | [15 empty] | PP | 2
273 | M | 7.5.5.1780 | zemní teleskopická souprava pro šoupě DN 65-80 | ks | 60 |  | 0 | vlastní |  |  | základní |  | 0 | 0.006 | 0.36 | 0 | 0 | 8 | M | 2 |  |  |  | ROZPOCET |  |  |  |  | 0 | 0 | 0 | 0 | 0 | 1 | 0 | 4 | 1313215163
| PP |  | zemní teleskopická souprava pro šoupě DN 65-80, rozsah 1,6-2,7 m | [15 empty] | PP | 2
274 | K | 891261112.1 | Montáž vodovodních šoupátek otevřený výkop DN 100 (spojovací materiál nerez, mosaz, těsnění s kovovou vložkou) | kus | 7 |  | 0 | vlastní |  |  | základní |  | 0 | 0.00165 | 0.01155 | 0 | 0 | 4 | K | 2 |  |  |  | ROZPOCET |  |  |  |  | 0 | 0 | 0 | 0 | 0 | 1 | 0 | 4 | 1477792026
| PP |  | Montáž vodovodních armatur na potrubí šoupátek nebo klapek uzavíracích v otevřeném výkopu nebo v šachtách s osazením zemní soupravy (bez poklopů) DN 100 | [15 empty] | PP | 2
275 | M | 42224400.1 | šoupátko DN100 litina | kus | 7 |  | 0 | vlastní |  |  | základní |  | 0 | 0.0179 | 0.1253 | 0 | 0 | 8 | M | 2 |  |  |  | ROZPOCET |  |  |  |  | 0 | 0 | 0 | 0 | 0 | 1 | 0 | 4 | 375675053
| PP |  | šoupátko vodovodní šedá litina uzavírací víkové S24 118 610 DN 100x230mm | [15 empty] | PP | 2
276 | M | 7.5.5.1800 | zemní teleskopická souprava pro šoupě DN 100 | ks | 7 |  | 0 | vlastní |  |  | základní |  | 0 | 0.006 | 0.042 | 0 | 0 | 8 | M | 2 |  |  |  | ROZPOCET |  |  |  |  | 0 | 0 | 0 | 0 | 0 | 1 | 0 | 4 | 627530438
| PP |  | zemní teleskopická souprava pro šoupě DN 65-80, rozsah 1,6-2,7 m | [15 empty] | PP | 2
277 | K | 891311112.1 | Montáž vodovodních šoupátek otevřený výkop DN 150 (spojovací materiál nerez, mosaz, těsnění s kovovou vložkou) | kus | 3 |  | 0 | vlastní |  |  | základní |  | 0 | 0.00281 | 0.00843 | 0 | 0 | 4 | K | 2 |  |  |  | ROZPOCET |  |  |  |  | 0 | 0 | 0 | 0 | 0 | 1 | 0 | 4 | 772559387
| PP |  | Montáž vodovodních armatur na potrubí šoupátek nebo klapek uzavíracích v otevřeném výkopu nebo v šachtách s osazením zemní soupravy (bez poklopů) DN 150 | [15 empty] | PP | 2
278 | M | 42224406.1 | šoupátko DN150 litina | kus | 3 |  | 0 | vlastní |  |  | základní |  | 0 | 0.0316 | 0.0948 | 0 | 0 | 8 | M | 2 |  |  |  | ROZPOCET |  |  |  |  | 0 | 0 | 0 | 0 | 0 | 1 | 0 | 4 | -793251759
| PP |  | šoupátko vodovodní šedá litina uzavírací víkové S24 118 610 DN 150x280mm | [15 empty] | PP | 2
279 | M | 7.5.5.1850 | zemní teleskopická souprava pro šoupě DN 150 | ks | 3 |  | 0 | vlastní |  |  | základní |  | 0 | 0.006 | 0.018 | 0 | 0 | 8 | M | 2 |  |  |  | ROZPOCET |  |  |  |  | 0 | 0 | 0 | 0 | 0 | 1 | 0 | 4 | -608605567
| PP |  | zemní teleskopická souprava pro šoupě DN 65-80, rozsah 1,6-2,7 m | [15 empty] | PP | 2
280 | K | 891351112.1 | Montáž vodovodních šoupátek otevřený výkop DN 200 (spojovací materiál nerez, mosaz, těsnění s kovovou vložkou) | kus | 8 |  | 0 | vlastní |  |  | základní |  | 0 | 0.00286 | 0.02288 | 0 | 0 | 4 | K | 2 |  |  |  | ROZPOCET |  |  |  |  | 0 | 0 | 0 | 0 | 0 | 1 | 0 | 4 | 152723242
| PP |  | Montáž vodovodních armatur na potrubí šoupátek nebo klapek uzavíracích v otevřeném výkopu nebo v šachtách s osazením zemní soupravy (bez poklopů) DN 200 | [15 empty] | PP | 2
281 | M | 42224409.1 | šoupátko DN200 litina | kus | 8 |  | 0 | vlastní |  |  | základní |  | 0 | 0.051 | 0.408 | 0 | 0 | 8 | M | 2 |  |  |  | ROZPOCET |  |  |  |  | 0 | 0 | 0 | 0 | 0 | 1 | 0 | 4 | 1663824017
| PP |  | šoupátko vodovodní šedá litina uzavírací víkové S24 118 610 DN 200x330mm | [15 empty] | PP | 2
282 | M | 7.5.5.1900 | zemní teleskopická souprava pro šoupě DN 200 | ks | 8 |  | 0 | vlastní |  |  | základní |  | 0 | 0.006 | 0.048 | 0 | 0 | 8 | M | 2 |  |  |  | ROZPOCET |  |  |  |  | 0 | 0 | 0 | 0 | 0 | 1 | 0 | 4 | -380574607
| PP |  | zemní teleskopická souprava pro šoupě DN 65-80, rozsah 1,6-2,7 m | [15 empty] | PP | 2
283 | K | 891361112.1 | Montáž vodovodních šoupátek otevřený výkop DN 250 (spojovací materiál nerez, mosaz, těsnění s kovovou vložkou) | kus | 1 |  | 0 | vlastní |  |  | základní |  | 0 | 0.00508 | 0.00508 | 0 | 0 | 4 | K | 2 |  |  |  | ROZPOCET |  |  |  |  | 0 | 0 | 0 | 0 | 0 | 1 | 0 | 4 | -293153820
| PP |  | Montáž vodovodních armatur na potrubí šoupátek nebo klapek uzavíracích v otevřeném výkopu nebo v šachtách s osazením zemní soupravy (bez poklopů) DN 250 | [15 empty] | PP | 2
284 | M | 422203608.1 | šoupátko DN250 litina | kus | 1 |  | 0 | vlastní |  |  | základní |  | 0 | 0.102 | 0.102 | 0 | 0 | 8 | M | 2 |  |  |  | ROZPOCET |  |  |  |  | 0 | 0 | 0 | 0 | 0 | 1 | 0 | 4 | 1296550645
| PP |  | šoupátko pro plyn z tvárné litiny GGG 50, víkové PN16 DN 250x250mm | [15 empty] | PP | 2
285 | M | 7.5.5.1950 | zemní teleskopická souprava pro šoupě DN 250 | ks | 1 |  | 0 | vlastní |  |  | základní |  | 0 | 0.006 | 0.006 | 0 | 0 | 8 | M | 2 |  |  |  | ROZPOCET |  |  |  |  | 0 | 0 | 0 | 0 | 0 | 1 | 0 | 4 | 677001171
| PP |  | zemní teleskopická souprava pro šoupě DN 65-80, rozsah 1,6-2,7 m | [15 empty] | PP | 2
286 | K | 891371112.1 | Montáž vodovodních šoupátek otevřený výkop DN 300 (spojovací materiál nerez, mosaz, těsnění s kovovou vložkou) | kus | 6 |  | 0 | vlastní |  |  | základní |  | 0 | 0.00545 | 0.0327 | 0 | 0 | 4 | K | 2 |  |  |  | ROZPOCET |  |  |  |  | 0 | 0 | 0 | 0 | 0 | 1 | 0 | 4 | 1074188558
| PP |  | Montáž vodovodních armatur na potrubí šoupátek nebo klapek uzavíracích v otevřeném výkopu nebo v šachtách s osazením zemní soupravy (bez poklopů) DN 300 | [15 empty] | PP | 2
287 | M | 422204309.1 | šoupátko DN300 litina | kus | 6 |  | 0 | vlastní |  |  | základní |  | 0 | 0.149 | 0.894 | 0 | 0 | 8 | M | 2 |  |  |  | ROZPOCET |  |  |  |  | 0 | 0 | 0 | 0 | 0 | 1 | 0 | 4 | 1873973139
| PP |  | šoupátko pro plyn z tvárné litiny GGG 50, víkové PN16 DN 300x270mm | [15 empty] | PP | 2
288 | M | 7.5.5.2050 | zemní teleskopická souprava pro šoupě DN 300 | ks | 6 |  | 0 | vlastní |  |  | základní |  | 0 | 0.006 | 0.036 | 0 | 0 | 8 | M | 2 |  |  |  | ROZPOCET |  |  |  |  | 0 | 0 | 0 | 0 | 0 | 1 | 0 | 4 | 1699892937
| PP |  | zemní teleskopická souprava pro šoupě DN 65-80, rozsah 1,6-2,7 m | [15 empty] | PP | 2
289 | K | 899401112 | Osazení poklopů litinových šoupátkových | kus | 85 |  | 0 | CS ÚRS 2023 02 |  |  | základní |  | 0 | 0.04 | 3.4 | 0 | 0 | 4 | K | 2 |  |  |  | ROZPOCET |  |  |  |  | 0 | 0 | 0 | 0 | 0 | 1 | 0 | 4 | 875880164
| PP |  | Osazení poklopů litinových šoupátkových | [15 empty] | PP | 2
290 | M | 42291352 | poklop litinový šoupátkový pro zemní soupravy osazení do terénu a do vozovky | kus | 85 |  | 0 | CS ÚRS 2023 02 |  |  | základní |  | 0 | 0.0133 | 1.1305 | 0 | 0 | 8 | M | 2 |  |  |  | ROZPOCET |  |  |  |  | 0 | 0 | 0 | 0 | 0 | 1 | 0 | 4 | 357857602
| PP |  | poklop litinový šoupátkový pro zemní soupravy osazení do terénu a do vozovky | [15 empty] | PP | 2
291 | K | 899401113 | Osazení poklopů litinových hydrantových | kus | 19 |  | 0 | CS ÚRS 2023 02 |  |  | základní |  | 0 | 0.05 | 0.95 | 0 | 0 | 4 | K | 2 |  |  |  | ROZPOCET |  |  |  |  | 0 | 0 | 0 | 0 | 0 | 1 | 0 | 4 | 1028971599
| PP |  | Osazení poklopů litinových hydrantových | [15 empty] | PP | 2
292 | M | 42291452 | poklop litinový hydrantový DN 80 | kus | 19 |  | 0 | CS ÚRS 2023 02 |  |  | základní |  | 0 | 0.0295 | 0.5605 | 0 | 0 | 8 | M | 2 |  |  |  | ROZPOCET |  |  |  |  | 0 | 0 | 0 | 0 | 0 | 1 | 0 | 4 | -1795063515
| PP |  | poklop litinový hydrantový DN 80 | [15 empty] | PP | 2
293 | M | 9999000001.1 | drenážní obal k hydrantům | kus | 19 |  | 0 | vlastní |  |  | základní |  | 0 | 0.0015 | 0.0285 | 0 | 0 | 8 | M | 2 |  |  |  | ROZPOCET |  |  |  |  | 0 | 0 | 0 | 0 | 0 | 1 | 0 | 4 | 2033468039
| PP |  | DRENÁŽNÍ OBAL K HYDRANTŮM | [15 empty] | PP | 2
294 | K | 899401114.1 | Betonová podkladová deska pod šoupátko | kus | 85 |  | 0 | vlastní |  |  | základní |  | 0 | 0.025 | 2.125 | 0 | 0 | 4 | K | 2 |  |  |  | ROZPOCET |  |  |  |  | 0 | 0 | 0 | 0 | 0 | 1 | 0 | 4 | 1142327413
| PP |  | Betonová podkladová deska pod šoupátko | [15 empty] | PP | 2
295 | K | 899401115.1 | Betonová podkladová deska pod hydrant | kus | 19 |  | 0 | vlastní |  |  | základní |  | 0 | 0.025 | 0.475 | 0 | 0 | 4 | K | 2 |  |  |  | ROZPOCET |  |  |  |  | 0 | 0 | 0 | 0 | 0 | 1 | 0 | 4 | -1377314172
| PP |  | Betonová podkladová deska pod hydrant | [15 empty] | PP | 2
296 | K | 899713111.1 | Orientační tabulky | kus | 104 |  | 0 | vlastní |  |  | základní |  | 0 | 0.00016 | 0.01664 | 0 | 0 | 4 | K | 2 |  |  |  | ROZPOCET |  |  |  |  | 0 | 0 | 0 | 0 | 0 | 1 | 0 | 4 | -53091360
| PP |  | Orientační tabulky | [15 empty] | PP | 2
| VV |  | 85+19 |  | 104 | [13 empty] | VV | 2 | 2 | True | 1 | ROZPOCET
297 | K | 899721111 | Signalizační vodič DN do 150 mm na potrubí | m | 703.8 |  | 0 | CS ÚRS 2023 02 |  |  | základní |  | 0 | 0.00019 | 0.13372 | 0 | 0 | 4 | K | 2 |  |  |  | ROZPOCET |  |  |  |  | 0 | 0 | 0 | 0 | 0 | 1 | 0 | 4 | -18783013
| PP |  | Signalizační vodič na potrubí DN do 150 mm | [15 empty] | PP | 2
298 | K | 899721112 | Signalizační vodič DN přes 150 mm na potrubí | m | 1998.6 |  | 0 | CS ÚRS 2023 02 |  |  | základní |  | 0 | 0.0002 | 0.39972 | 0 | 0 | 4 | K | 2 |  |  |  | ROZPOCET |  |  |  |  | 0 | 0 | 0 | 0 | 0 | 1 | 0 | 4 | 1748664510
| PP |  | Signalizační vodič na potrubí DN nad 150 mm | [15 empty] | PP | 2
299 | K | 899721119.1 | Identifikační bod (např. Marker) | kus | 91 |  | 0 | vlastní |  |  | základní |  | 0 | 0.0002 | 0.0182 | 0 | 0 | 4 | K | 2 |  |  |  | ROZPOCET |  |  |  |  | 0 | 0 | 0 | 0 | 0 | 1 | 0 | 4 | -1878733180
| PP |  | Signalizační vodič na potrubí DN nad 150 mm | [15 empty] | PP | 2
300 | K | 899721126.1 | Kabelová T spojka | kus | 210 |  | 0 | vlastní |  |  | základní |  | 0 | 0.0002 | 0.042 | 0 | 0 | 4 | K | 2 |  |  |  | ROZPOCET |  |  |  |  | 0 | 0 | 0 | 0 | 0 | 1 | 0 | 4 | -1872939386
| PP |  | Signalizační vodič na potrubí DN nad 150 mm | [15 empty] | PP | 2
301 | K | 899722113 | Krytí potrubí z plastů výstražnou fólií z PVC 34cm | m | 1141.2 |  | 0 | CS ÚRS 2023 02 |  |  | základní |  | 0 | 9e-05 | 0.10271 | 0 | 0 | 4 | K | 2 |  |  |  | ROZPOCET |  |  |  |  | 0 | 0 | 0 | 0 | 0 | 1 | 0 | 4 | 618889660
| PP |  | Krytí potrubí z plastů výstražnou fólií z PVC šířky 34 cm | [15 empty] | PP | 2
302 | K | 899910202.1 | Výplň potrubí cementopopílkovou suspenzí délky potrubí přes 50 do 100 m | m3 | 21.881 |  | 0 | vlastní |  |  | základní |  | 0 | 0 | 0 | 0 | 0 | 4 | K | 2 |  |  |  | ROZPOCET |  |  |  |  | 0 | 0 | 0 | 0 | 0 | 1 | 0 | 4 | 1949066128
| PP |  | Výplň potrubí trub betonových, litinových nebo kameninových cementopopílkovou suspenzí spádem, délky přes 50 do 100 m | [15 empty] | PP | 2
| VV |  | " zalití stávající potrubí " | [15 empty] | VV | 2 | 1 | True | 0 | ROZPOCET
| VV |  | " DN100 " PI*(0,1/2)^2*175,0 |  | 1.374 | [13 empty] | VV | 2 | 2 | True | 0 | ROZPOCET
| VV |  | " DN150 " PI*(0,15/2)^2*54,0 |  | 0.954 | [13 empty] | VV | 2 | 2 | True | 0 | ROZPOCET
| VV |  | " DN200 " PI*(0,2/2)^2*510,0 |  | 16.022 | [13 empty] | VV | 2 | 2 | True | 0 | ROZPOCET
| VV |  | " DN300 " PI*(0,3/2)^2*20,0 |  | 1.414 | [13 empty] | VV | 2 | 2 | True | 0 | ROZPOCET
| VV |  | " DN350 " PI*(0,35/2)^2*22,0 |  | 2.117 | [13 empty] | VV | 2 | 2 | True | 0 | ROZPOCET
| VV |  | Součet |  | 21.881 | [13 empty] | VV | 2 | 4 | True | 1 | ROZPOCET
303 | K | 857262910.1 | Demontáž armatur - hydrant, šoupě se zemní soupravou | kus | 37 |  | 0 | vlastní |  |  | základní |  | 0 | 0 | 0 | 0.055 | 2.035 | 4 | K | 2 |  |  |  | ROZPOCET |  |  |  |  | 0 | 0 | 0 | 0 | 0 | 1 | 0 | 4 | -1413230977
| PP |  | Demontáž armatur - hydrant, šoupě se zemní soupravou | [15 empty] | PP | 2
| VV |  | " rýha vodovodu - hydrant + šoupě " 3+12 |  | 15 | [13 empty] | VV | 2 | 2 | True | 0 | ROZPOCET
| VV |  | " montážní jámy - hydrant + šoupě " 11+11 |  | 22 | [13 empty] | VV | 2 | 2 | True | 0 | ROZPOCET
| VV |  | Součet |  | 37 | [13 empty] | VV | 2 | 4 | True | 1 | ROZPOCET
304 | K | 899101210.1 | Demontáž poklopů šoupátkových, hydrantových | kus | 37 |  | 0 | vlastní |  |  | základní |  | 0 | 0 | 0 | 0.035 | 1.295 | 4 | K | 2 |  |  |  | ROZPOCET |  |  |  |  | 0 | 0 | 0 | 0 | 0 | 1 | 0 | 4 | -630731656
| PP |  | Demontáž poklopů šoupátkových, hydrantových | [15 empty] | PP | 2
305 | K | 899792189.1 | Demontáž orientačních tabulek pro šoupátka, hydranty, ventily | kus | 37 |  | 0 | vlastní |  |  | základní |  | 0 | 0.0016 | 0.0592 | 0 | 0 | 4 | K | 2 |  |  |  | ROZPOCET |  |  |  |  | 0 | 0 | 0 | 0 | 0 | 1 | 0 | 4 | -1625416243
| PP |  | Demontáž orientačních tabulek pro šoupátka, hydranty, ventily | [15 empty] | PP | 2
306 | K | 997013501 | Odvoz suti a vybouraných hmot na skládku nebo meziskládku do 1 km se složením | t | 3.33 |  | 0 | CS ÚRS 2023 02 |  |  | základní |  | 0 | 0 | 0 | 0 | 0 | 4 | K | 2 |  |  |  | ROZPOCET |  |  |  |  | 0 | 0 | 0 | 0 | 0 | 1 | 0 | 4 | -40622403
| PP |  | Odvoz suti a vybouraných hmot na skládku nebo meziskládku se složením, na vzdálenost do 1 km | [15 empty] | PP | 2
| VV |  | " odvoz na místo určené investorem - 5km " 3,33 |  | 3.33 | [13 empty] | VV | 2 | 2 | True | 1 | ROZPOCET
307 | K | 997013509 | Příplatek k odvozu suti a vybouraných hmot na skládku ZKD 1 km přes 1 km | t | 13.32 |  | 0 | CS ÚRS 2023 02 |  |  | základní |  | 0 | 0 | 0 | 0 | 0 | 4 | K | 2 |  |  |  | ROZPOCET |  |  |  |  | 0 | 0 | 0 | 0 | 0 | 1 | 0 | 4 | 95800780
| PP |  | Odvoz suti a vybouraných hmot na skládku nebo meziskládku se složením, na vzdálenost Příplatek k ceně za každý další i započatý 1 km přes 1 km | [15 empty] | PP | 2
| VV |  | 3,33*4 'Přepočtené koeficientem množství |  | 13.32 | [13 empty] | VV | 2 | 2 | False | 1 | ROZPOCET
308 | K | 899103211 | Demontáž poklopů litinových nebo ocelových včetně rámů hmotnosti přes 100 do 150 kg | kus | 2 |  | 0 | CS ÚRS 2023 02 |  |  | základní |  | 0 | 0 | 0 | 0.15 | 0.3 | 4 | K | 2 |  |  |  | ROZPOCET |  |  |  |  | 0 | 0 | 0 | 0 | 0 | 1 | 0 | 4 | -1844223993
| PP |  | Demontáž poklopů litinových a ocelových včetně rámů, hmotnosti jednotlivě přes 100 do 150 Kg | [15 empty] | PP | 2
| VV |  | " poklop stáv šachet " 2 |  | 2 | [13 empty] | VV | 2 | 2 | True | 1 | ROZPOCET
309 | K | 997013501.5 | Odvoz vybouraného materiálu na místo určené investorem | t | 0.3 |  | 0 | vlastní |  |  | základní |  | 0 | 0 | 0 | 0 | 0 | 4 | K | 2 |  |  |  | ROZPOCET |  |  |  |  | 0 | 0 | 0 | 0 | 0 | 1 | 0 | 4 | -1567805751
| PP |  | Odvoz suti a vybouraných hmot na skládku nebo meziskládku se složením, na vzdálenost do 1 km | [15 empty] | PP | 2
310 | K | 850311811 | Bourání stávajícího potrubí z trub litinových DN 150 | m | 37 |  | 0 | CS ÚRS 2023 02 |  |  | základní |  | 0 | 0 | 0 | 0.044 | 1.628 | 4 | K | 2 |  |  |  | ROZPOCET |  |  |  |  | 0 | 0 | 0 | 0 | 0 | 1 | 0 | 4 | -413148274
| PP |  | Bourání stávajícího potrubí z trub litinových hrdlových nebo přírubových v otevřeném výkopu DN do 150 | [15 empty] | PP | 2
311 | K | 850361811 | Bourání stávajícího potrubí z trub litinových DN přes 150 do 250 | m | 282 |  | 0 | CS ÚRS 2023 02 |  |  | základní |  | 0 | 0 | 0 | 0.097 | 27.354 | 4 | K | 2 |  |  |  | ROZPOCET |  |  |  |  | 0 | 0 | 0 | 0 | 0 | 1 | 0 | 4 | -1176664299
| PP |  | Bourání stávajícího potrubí z trub litinových hrdlových nebo přírubových v otevřeném výkopu DN přes 150 do 250 | [15 empty] | PP | 2
| VV |  | " DN200 " 192,0 |  | 192 | [13 empty] | VV | 2 | 2 | True | 0 | ROZPOCET
| VV |  | " DN250 " 90,0 |  | 90 | [13 empty] | VV | 2 | 2 | True | 0 | ROZPOCET
| VV |  | Součet |  | 282 | [13 empty] | VV | 2 | 4 | True | 1 | ROZPOCET
312 | K | 850391811 | Bourání stávajícího potrubí z trub litinových DN přes 250 do 400 | m | 87 |  | 0 | CS ÚRS 2023 02 |  |  | základní |  | 0 | 0 | 0 | 0.177 | 15.399 | 4 | K | 2 |  |  |  | ROZPOCET |  |  |  |  | 0 | 0 | 0 | 0 | 0 | 1 | 0 | 4 | -1747360351
| PP |  | Bourání stávajícího potrubí z trub litinových hrdlových nebo přírubových v otevřeném výkopu DN přes 250 do 400 | [15 empty] | PP | 2
| VV |  | " DN350 " 87,0 |  | 87 | [13 empty] | VV | 2 | 2 | True | 1 | ROZPOCET
313 | K | 997013111 | Vnitrostaveništní doprava suti a vybouraných hmot pro budovy v do 6 m s použitím mechanizace | t | 44.381 |  | 0 | CS ÚRS 2023 02 |  |  | základní |  | 0 | 0 | 0 | 0 | 0 | 4 | K | 2 |  |  |  | ROZPOCET |  |  |  |  | 0 | 0 | 0 | 0 | 0 | 1 | 0 | 4 | 1995493900
| PP |  | Vnitrostaveništní doprava suti a vybouraných hmot vodorovně do 50 m svisle s použitím mechanizace pro budovy a haly výšky do 6 m | [15 empty] | PP | 2
314 | K | 997013501 | Odvoz suti a vybouraných hmot na skládku nebo meziskládku do 1 km se složením | t | 44.381 |  | 0 | CS ÚRS 2023 02 |  |  | základní |  | 0 | 0 | 0 | 0 | 0 | 4 | K | 2 |  |  |  | ROZPOCET |  |  |  |  | 0 | 0 | 0 | 0 | 0 | 1 | 0 | 4 | 969296371
| PP |  | Odvoz suti a vybouraných hmot na skládku nebo meziskládku se složením, na vzdálenost do 1 km | [15 empty] | PP | 2
315 | K | 997013509 | Příplatek k odvozu suti a vybouraných hmot na skládku ZKD 1 km přes 1 km | t | 399.429 |  | 0 | CS ÚRS 2023 02 |  |  | základní |  | 0 | 0 | 0 | 0 | 0 | 4 | K | 2 |  |  |  | ROZPOCET |  |  |  |  | 0 | 0 | 0 | 0 | 0 | 1 | 0 | 4 | 1528545205
| PP |  | Odvoz suti a vybouraných hmot na skládku nebo meziskládku se složením, na vzdálenost Příplatek k ceně za každý další i započatý 1 km přes 1 km | [15 empty] | PP | 2
| VV |  | 44,381*9 'Přepočtené koeficientem množství |  | 399.429 | [13 empty] | VV | 2 | 2 | False | 1 | ROZPOCET
316 | K | 997013991.1 | Poplatek/tržby/ za uložení na skládce/prodej druhotných surovin/ potrubí vodovodu | t | 44.381 |  | 0 | vlastní |  |  | základní |  | 0 | 0 | 0 | 0 | 0 | 4 | K | 2 |  |  |  | ROZPOCET |  |  |  |  | 0 | 0 | 0 | 0 | 0 | 1 | 0 | 4 | 848964992
| PP |  | Poplatek za uložení stavebního odpadu na skládce (skládkovné) z armovaného betonu zatříděného do Katalogu odpadů pod kódem 17 01 01 | [15 empty] | PP | 2
317 | K | 890351859.1 | Bourání šachet armaturních | m3 | 32.736 |  | 0 | vlastní |  |  | základní |  | 0 | 0 | 0 | 0.36 | 11.785 | 4 | K | 2 |  |  |  | ROZPOCET |  |  |  |  | 0 | 0 | 0 | 0 | 0 | 1 | 0 | 4 | 1042995438
| PP |  | Bourání šachet a jímek strojně velikosti obestavěného prostoru přes 3 do 5 m3 ze železobetonu | [15 empty] | PP | 2
| VV |  | " 2 kusy " 3,1*2,2*2,4*2 |  | 32.736 | [13 empty] | VV | 2 | 2 | True | 1 | ROZPOCET
318 | K | 997013111 | Vnitrostaveništní doprava suti a vybouraných hmot pro budovy v do 6 m s použitím mechanizace | t | 11.785 |  | 0 | CS ÚRS 2023 02 |  |  | základní |  | 0 | 0 | 0 | 0 | 0 | 4 | K | 2 |  |  |  | ROZPOCET |  |  |  |  | 0 | 0 | 0 | 0 | 0 | 1 | 0 | 4 | -1755661101
| PP |  | Vnitrostaveništní doprava suti a vybouraných hmot vodorovně do 50 m svisle s použitím mechanizace pro budovy a haly výšky do 6 m | [15 empty] | PP | 2
319 | K | 997013501 | Odvoz suti a vybouraných hmot na skládku nebo meziskládku do 1 km se složením | t | 11.785 |  | 0 | CS ÚRS 2023 02 |  |  | základní |  | 0 | 0 | 0 | 0 | 0 | 4 | K | 2 |  |  |  | ROZPOCET |  |  |  |  | 0 | 0 | 0 | 0 | 0 | 1 | 0 | 4 | 1607414713
| PP |  | Odvoz suti a vybouraných hmot na skládku nebo meziskládku se složením, na vzdálenost do 1 km | [15 empty] | PP | 2
320 | K | 997013509 | Příplatek k odvozu suti a vybouraných hmot na skládku ZKD 1 km přes 1 km | t | 106.065 |  | 0 | CS ÚRS 2023 02 |  |  | základní |  | 0 | 0 | 0 | 0 | 0 | 4 | K | 2 |  |  |  | ROZPOCET |  |  |  |  | 0 | 0 | 0 | 0 | 0 | 1 | 0 | 4 | 533530663
| PP |  | Odvoz suti a vybouraných hmot na skládku nebo meziskládku se složením, na vzdálenost Příplatek k ceně za každý další i započatý 1 km přes 1 km | [15 empty] | PP | 2
| VV |  | 11,785*9 'Přepočtené koeficientem množství |  | 106.065 | [13 empty] | VV | 2 | 2 | False | 1 | ROZPOCET
321 | K | 997013602.1 | Poplatek za uložení na skládce stavebního odpadu beton železobetonového z kanalizace | t | 11.785 |  | 0 | vlastní |  |  | základní |  | 0 | 0 | 0 | 0 | 0 | 4 | K | 2 |  |  |  | ROZPOCET |  |  |  |  | 0 | 0 | 0 | 0 | 0 | 1 | 0 | 4 | 1460077364
| PP |  | Poplatek za uložení stavebního odpadu na skládce (skládkovné) z armovaného betonu zatříděného do Katalogu odpadů pod kódem 17 01 01 | [15 empty] | PP | 2
| D | 81 | Trubní vedení - provizorní vodovod |  |  |  | 0 | [5 empty] | 0 |  | 3.6936 |  | 0 | 1 | D | 1 |  |  |  | ROZPOCET | [10 empty] | 0
322 | K | 871161141 | Montáž potrubí z PE100 SDR 11 otevřený výkop svařovaných na tupo D 32 x 3,0 mm | m | 39 |  | 0 | CS ÚRS 2023 02 |  |  | základní |  | 0 | 0 | 0 | 0 | 0 | 4 | K | 2 |  |  |  | ROZPOCET |  |  |  |  | 0 | 0 | 0 | 0 | 0 | 1 | 0 | 4 | -813971639
| PP |  | Montáž vodovodního potrubí z plastů v otevřeném výkopu z polyetylenu PE 100 svařovaných na tupo SDR 11/PN16 D 32 x 3,0 mm | [15 empty] | PP | 2
| VV |  | 39,0 |  | 39 | [13 empty] | VV | 2 | 2 | True | 0 | ROZPOCET
| VV | PE32 | Součet |  | 39 | [13 empty] | VV | 2 | 4 | True | 1 | ROZPOCET
323 | M | 28613110 | trubka vodovodní PE100 RC PN 16 SDR11 32x3,0mm | m | 39.585 |  | 0 | CS ÚRS 2023 02 |  |  | základní |  | 0 | 0.00027 | 0.010688 | 0 | 0 | 8 | M | 2 |  |  |  | ROZPOCET |  |  |  |  | 0 | 0 | 0 | 0 | 0 | 1 | 0 | 4 | -743235785
| PP |  | trubka vodovodní PE100 RC PN 16 SDR11 32x3,0mm | [15 empty] | PP | 2
| VV |  | 39*1,015 'Přepočtené koeficientem množství |  | 39.585 | [13 empty] | VV | 2 | 2 | False | 1 | ROZPOCET
324 | K | 871171141 | Montáž potrubí z PE100 SDR 11 otevřený výkop svařovaných na tupo D 40 x 3,7 mm | m | 18 |  | 0 | CS ÚRS 2023 02 |  |  | základní |  | 0 | 0 | 0 | 0 | 0 | 4 | K | 2 |  |  |  | ROZPOCET |  |  |  |  | 0 | 0 | 0 | 0 | 0 | 1 | 0 | 4 | -123304141
| PP |  | Montáž vodovodního potrubí z plastů v otevřeném výkopu z polyetylenu PE 100 svařovaných na tupo SDR 11/PN16 D 40 x 3,7 mm | [15 empty] | PP | 2
| VV |  | 18,0 |  | 18 | [13 empty] | VV | 2 | 2 | True | 0 | ROZPOCET
| VV | PE40 | Součet |  | 18 | [13 empty] | VV | 2 | 4 | True | 1 | ROZPOCET
325 | M | 28613111 | trubka vodovodní PE100 RC PN 16 SDR11 40x3,7mm | m | 18.27 |  | 0 | CS ÚRS 2023 02 |  |  | základní |  | 0 | 0.00042 | 0.0076734 | 0 | 0 | 8 | M | 2 |  |  |  | ROZPOCET |  |  |  |  | 0 | 0 | 0 | 0 | 0 | 1 | 0 | 4 | -128449001
| PP |  | trubka vodovodní PE100 RC PN 16 SDR11 40x3,7mm | [15 empty] | PP | 2
| VV |  | 18*1,015 'Přepočtené koeficientem množství |  | 18.27 | [13 empty] | VV | 2 | 2 | False | 1 | ROZPOCET
326 | K | 871181141 | Montáž potrubí z PE100 SDR 11 otevřený výkop svařovaných na tupo D 50 x 4,6 mm | m | 12 |  | 0 | CS ÚRS 2023 02 |  |  | základní |  | 0 | 0 | 0 | 0 | 0 | 4 | K | 2 |  |  |  | ROZPOCET |  |  |  |  | 0 | 0 | 0 | 0 | 0 | 1 | 0 | 4 | -1111401750
| PP |  | Montáž vodovodního potrubí z plastů v otevřeném výkopu z polyetylenu PE 100 svařovaných na tupo SDR 11/PN16 D 50 x 4,6 mm | [15 empty] | PP | 2
| VV |  | 12,0 |  | 12 | [13 empty] | VV | 2 | 2 | True | 0 | ROZPOCET
| VV | PE50 | Součet |  | 12 | [13 empty] | VV | 2 | 4 | True | 1 | ROZPOCET
327 | M | 28613112 | trubka vodovodní PE100 RC PN 16 SDR11 50x4,6mm | m | 12.18 |  | 0 | CS ÚRS 2023 02 |  |  | základní |  | 0 | 0.00067 | 0.0081606 | 0 | 0 | 8 | M | 2 |  |  |  | ROZPOCET |  |  |  |  | 0 | 0 | 0 | 0 | 0 | 1 | 0 | 4 | -195639598
| PP |  | trubka vodovodní PE100 RC PN 16 SDR11 50x4,6mm | [15 empty] | PP | 2
| VV |  | 12*1,015 'Přepočtené koeficientem množství |  | 12.18 | [13 empty] | VV | 2 | 2 | False | 1 | ROZPOCET
328 | K | 871211141 | Montáž potrubí z PE100 SDR 11 otevřený výkop svařovaných na tupo D 63 x 5,8 mm | m | 12 |  | 0 | CS ÚRS 2023 02 |  |  | základní |  | 0 | 0 | 0 | 0 | 0 | 4 | K | 2 |  |  |  | ROZPOCET |  |  |  |  | 0 | 0 | 0 | 0 | 0 | 1 | 0 | 4 | 1280617289
| PP |  | Montáž vodovodního potrubí z plastů v otevřeném výkopu z polyetylenu PE 100 svařovaných na tupo SDR 11/PN16 D 63 x 5,8 mm | [15 empty] | PP | 2
| VV |  | 12,0 |  | 12 | [13 empty] | VV | 2 | 2 | True | 0 | ROZPOCET
| VV | PE63 | Součet |  | 12 | [13 empty] | VV | 2 | 4 | True | 1 | ROZPOCET
329 | M | 28613113 | trubka vodovodní PE100 RC PN 16 SDR11 63x5,8mm | m | 12.18 |  | 0 | CS ÚRS 2023 02 |  |  | základní |  | 0 | 0.00106 | 0.012911 | 0 | 0 | 8 | M | 2 |  |  |  | ROZPOCET |  |  |  |  | 0 | 0 | 0 | 0 | 0 | 1 | 0 | 4 | 28633692
| PP |  | trubka vodovodní PE100 RC PN 16 SDR11 63x5,8mm | [15 empty] | PP | 2
| VV |  | 12*1,015 'Přepočtené koeficientem množství |  | 12.18 | [13 empty] | VV | 2 | 2 | False | 1 | ROZPOCET
330 | K | 871231141 | Montáž potrubí z PE100 SDR 11 otevřený výkop svařovaných na tupo D 75 x 6,8 mm | m | 3 |  | 0 | CS ÚRS 2023 02 |  |  | základní |  | 0 | 0 | 0 | 0 | 0 | 4 | K | 2 |  |  |  | ROZPOCET |  |  |  |  | 0 | 0 | 0 | 0 | 0 | 1 | 0 | 4 | -1497660233
| PP |  | Montáž vodovodního potrubí z plastů v otevřeném výkopu z polyetylenu PE 100 svařovaných na tupo SDR 11/PN16 D 75 x 6,8 mm | [15 empty] | PP | 2
| VV |  | 3,0 |  | 3 | [13 empty] | VV | 2 | 2 | True | 0 | ROZPOCET
| VV | PE75 | Součet |  | 3 | [13 empty] | VV | 2 | 4 | True | 1 | ROZPOCET
331 | M | 28613114 | trubka vodovodní PE100 RC PN 16 SDR11 75x6,8mm | m | 3.045 |  | 0 | CS ÚRS 2023 02 |  |  | základní |  | 0 | 0.00146 | 0.0044457 | 0 | 0 | 8 | M | 2 |  |  |  | ROZPOCET |  |  |  |  | 0 | 0 | 0 | 0 | 0 | 1 | 0 | 4 | -1289620159
| PP |  | trubka vodovodní PE100 RC PN 16 SDR11 75x6,8mm | [15 empty] | PP | 2
| VV |  | 3*1,015 'Přepočtené koeficientem množství |  | 3.045 | [13 empty] | VV | 2 | 2 | False | 1 | ROZPOCET
332 | K | 871241141 | Montáž potrubí z PE100 SDR 11 otevřený výkop svařovaných na tupo D 90 x 8,2 mm | m | 101.5 |  | 0 | CS ÚRS 2023 02 |  |  | základní |  | 0 | 0 | 0 | 0 | 0 | 4 | K | 2 |  |  |  | ROZPOCET |  |  |  |  | 0 | 0 | 0 | 0 | 0 | 1 | 0 | 4 | 2089181385
| PP |  | Montáž vodovodního potrubí z plastů v otevřeném výkopu z polyetylenu PE 100 svařovaných na tupo SDR 11/PN16 D 90 x 8,2 mm | [15 empty] | PP | 2
| VV |  | 101,5 |  | 101.5 | [13 empty] | VV | 2 | 2 | True | 0 | ROZPOCET
| VV | PE90 | Součet |  | 101.5 | [13 empty] | VV | 2 | 4 | True | 1 | ROZPOCET
333 | M | 28613115.1 | trubka vodovodní PE100 PN 16 SDR11 90x8,2mm | m | 103.023 |  | 0 | vlastní |  |  | základní |  | 0 | 0.00211 | 0.21738 | 0 | 0 | 8 | M | 2 |  |  |  | ROZPOCET |  |  |  |  | 0 | 0 | 0 | 0 | 0 | 1 | 0 | 4 | 2125208642
| PP |  | trubka vodovodní PE100 RC PN 16 SDR11 90x8,2mm | [15 empty] | PP | 2
| VV |  | 101,5*1,015 'Přepočtené koeficientem množství |  | 103.023 | [13 empty] | VV | 2 | 2 | False | 1 | ROZPOCET
334 | K | 871251141 | Montáž potrubí z PE100 SDR 11 otevřený výkop svařovaných na tupo D 110 x 10,0 mm | m | 12 |  | 0 | CS ÚRS 2023 02 |  |  | základní |  | 0 | 0 | 0 | 0 | 0 | 4 | K | 2 |  |  |  | ROZPOCET |  |  |  |  | 0 | 0 | 0 | 0 | 0 | 1 | 0 | 4 | -57661635
| PP |  | Montáž vodovodního potrubí z plastů v otevřeném výkopu z polyetylenu PE 100 svařovaných na tupo SDR 11/PN16 D 110 x 10,0 mm | [15 empty] | PP | 2
| VV |  | 12,0 |  | 12 | [13 empty] | VV | 2 | 2 | True | 0 | ROZPOCET
| VV | PE110 | Součet |  | 12 | [13 empty] | VV | 2 | 4 | True | 1 | ROZPOCET
335 | M | 28613116 | trubka vodovodní PE100 RC PN 16 SDR11 110x10,0mm | m | 12.18 |  | 0 | CS ÚRS 2023 02 |  |  | základní |  | 0 | 0.00318 | 0.038732 | 0 | 0 | 8 | M | 2 |  |  |  | ROZPOCET |  |  |  |  | 0 | 0 | 0 | 0 | 0 | 1 | 0 | 4 | 269931191
| PP |  | trubka vodovodní PE100 RC PN 16 SDR11 110x10,0mm | [15 empty] | PP | 2
| VV |  | 12*1,015 'Přepočtené koeficientem množství |  | 12.18 | [13 empty] | VV | 2 | 2 | False | 1 | ROZPOCET
336 | K | 871351152 | Montáž potrubí z PE100 SDR 17 otevřený výkop svařovaných na tupo D 225 x 13,4 mm | m | 432 |  | 0 | CS ÚRS 2023 02 |  |  | základní |  | 0 | 0 | 0 | 0 | 0 | 4 | K | 2 |  |  |  | ROZPOCET |  |  |  |  | 0 | 0 | 0 | 0 | 0 | 1 | 0 | 4 | -1162064013
| PP |  | Montáž vodovodního potrubí z plastů v otevřeném výkopu z polyetylenu PE 100 svařovaných na tupo SDR 17/PN10 D 225 x 13,4 mm | [15 empty] | PP | 2
| VV |  | 432,0 |  | 432 | [13 empty] | VV | 2 | 2 | True | 0 | ROZPOCET
| VV | PE225 | Součet |  | 432 | [13 empty] | VV | 2 | 4 | True | 1 | ROZPOCET
337 | M | 28613116 | trubka vodovodní PE100 RC PN 16 SDR11 110x10,0mm | m | 438.48 |  | 0 | CS ÚRS 2023 02 |  |  | základní |  | 0 | 0.00318 | 1.3944 | 0 | 0 | 8 | M | 2 |  |  |  | ROZPOCET |  |  |  |  | 0 | 0 | 0 | 0 | 0 | 1 | 0 | 4 | 1181765127
| PP |  | trubka vodovodní PE100 RC PN 16 SDR11 110x10,0mm | [15 empty] | PP | 2
| VV |  | 432*1,015 'Přepočtené koeficientem množství |  | 438.48 | [13 empty] | VV | 2 | 2 | False | 1 | ROZPOCET
338 | K | 230011124.5 | Potrubí ocel. 323,9/6 - montáž dodávka | m | 113 |  | 0 | vlastní |  |  | základní |  | 0 | 0.00037 | 0.04181 | 0 | 0 | 64 | K | 2 |  |  |  | ROZPOCET |  |  |  |  | 0 | 0 | 0 | 0 | 0 | 1 | 0 | 64 | 1956209379
| PP |  | Montáž potrubí z trub ocelových hladkých tř. 11 až 13 Ø 324 mm, tl. 10,0 mm | [15 empty] | PP | 2
| VV |  | 113,0 |  | 113 | [13 empty] | VV | 2 | 2 | True | 0 | ROZPOCET
| VV | OCEL300 | Součet |  | 113 | [13 empty] | VV | 2 | 4 | True | 1 | ROZPOCET
339 | K | 857242122.5 | Přírubový spoj 80/90 pro PE potrubí vč. spojovacího materiálu | kus | 1 |  | 0 | vlastní |  |  | základní |  | 0 | 0.00587 | 0.00587 | 0 | 0 | 4 | K | 2 |  |  |  | ROZPOCET |  |  |  |  | 0 | 0 | 0 | 0 | 0 | 1 | 0 | 4 | -1268661114
| PP |  | Montáž litinových tvarovek na potrubí litinovém tlakovém jednoosých na potrubí z trub přírubových v otevřeném výkopu, kanálu nebo v šachtě DN 80 | [15 empty] | PP | 2
340 | K | 857262122.5 | Přírubový spoj 100/110 pro PE potrubí vč. spojovacího materiálu | kus | 3 |  | 0 | vlastní |  |  | základní |  | 0 | 0.00167 | 0.00501 | 0 | 0 | 4 | K | 2 |  |  |  | ROZPOCET |  |  |  |  | 0 | 0 | 0 | 0 | 0 | 1 | 0 | 4 | 42455128
| PP |  | Montáž litinových tvarovek na potrubí litinovém tlakovém jednoosých na potrubí z trub přírubových v otevřeném výkopu, kanálu nebo v šachtě DN 100 | [15 empty] | PP | 2
341 | K | 857352122.5 | Přírubový spoj 200/225 pro PE potrubí vč. spojovacího materiálu | kus | 5 |  | 0 | vlastní |  |  | základní |  | 0 | 0.00287 | 0.01435 | 0 | 0 | 4 | K | 2 |  |  |  | ROZPOCET |  |  |  |  | 0 | 0 | 0 | 0 | 0 | 1 | 0 | 4 | -1863437636
| PP |  | Montáž litinových tvarovek na potrubí litinovém tlakovém jednoosých na potrubí z trub přírubových v otevřeném výkopu, kanálu nebo v šachtě DN 200 | [15 empty] | PP | 2
342 | K | 857372122.5 | Přírubový spoj DN 300 pro ocel. potrubí vč. spojovacího materiálu | kus | 18 |  | 0 | vlastní |  |  | základní |  | 0 | 0.00542 | 0.09756 | 0 | 0 | 4 | K | 2 |  |  |  | ROZPOCET |  |  |  |  | 0 | 0 | 0 | 0 | 0 | 1 | 0 | 4 | 1901595616
| PP |  | Montáž litinových tvarovek na potrubí litinovém tlakovém jednoosých na potrubí z trub přírubových v otevřeném výkopu, kanálu nebo v šachtě DN 300 | [15 empty] | PP | 2
343 | K | 857312122.1 | Montáž litinových tvarovek jednoosých přírubových otevřený výkop DN 150 (spojovací materiál nerez, mosaz, těsnění s kovovou vložkou) | kus | 1 |  | 0 | vlastní |  |  | základní |  | 0 | 0.00282 | 0.00282 | 0 | 0 | 4 | K | 2 |  |  |  | ROZPOCET |  |  |  |  | 0 | 0 | 0 | 0 | 0 | 1 | 0 | 4 | 656819733
| PP |  | Montáž litinových tvarovek na potrubí litinovém tlakovém jednoosých na potrubí z trub přírubových v otevřeném výkopu, kanálu nebo v šachtě DN 150 | [15 empty] | PP | 2
344 | M | 55259819.1 | přechod přírubový tvárná litina DN 150/80 | kus | 1 |  | 0 | vlastní |  |  | základní |  | 0 | 0.0156 | 0.0156 | 0 | 0 | 8 | M | 2 |  |  |  | ROZPOCET |  |  |  |  | 0 | 0 | 0 | 0 | 0 | 1 | 0 | 4 | 738404953
| PP |  | přechod přírubový tvárná litina dl 200mm DN 150/80 | [15 empty] | PP | 2
345 | K | 857362122.1 | Montáž litinových tvarovek jednoosých přírubových otevřený výkop DN 250 (spojovací materiál nerez, mosaz, těsnění s kovovou vložkou) | kus | 1 |  | 0 | vlastní |  |  | základní |  | 0 | 0.00505 | 0.00505 | 0 | 0 | 4 | K | 2 |  |  |  | ROZPOCET |  |  |  |  | 0 | 0 | 0 | 0 | 0 | 1 | 0 | 4 | -286367394
| PP |  | Montáž litinových tvarovek na potrubí litinovém tlakovém jednoosých na potrubí z trub přírubových v otevřeném výkopu, kanálu nebo v šachtě DN 250 | [15 empty] | PP | 2
346 | M | 55259830.1 | přechod přírubový tvárná litina DN 250/200 | kus | 1 |  | 0 | vlastní |  |  | základní |  | 0 | 0.033 | 0.033 | 0 | 0 | 8 | M | 2 |  |  |  | ROZPOCET |  |  |  |  | 0 | 0 | 0 | 0 | 0 | 1 | 0 | 4 | -925639291
| PP |  | přechod přírubový tvárná litina dl 300mm DN 250/200 | [15 empty] | PP | 2
347 | K | 857382122.1 | Montáž litinových tvarovek jednoosých přírubových otevřený výkop DN 350 (spojovací materiál nerez, mosaz, těsnění s kovovou vložkou) | kus | 1 |  | 0 | vlastní |  |  | základní |  | 0 | 0.00713 | 0.00713 | 0 | 0 | 4 | K | 2 |  |  |  | ROZPOCET |  |  |  |  | 0 | 0 | 0 | 0 | 0 | 1 | 0 | 4 | -1843323229
| PP |  | Montáž litinových tvarovek na potrubí litinovém tlakovém jednoosých na potrubí z trub přírubových v otevřeném výkopu, kanálu nebo v šachtě DN 350 | [15 empty] | PP | 2
348 | M | 55253635.1 | přechod přírubový tvárná litina DN 350/300 | kus | 1 |  | 0 | vlastní |  |  | základní |  | 0 | 0.0639 | 0.0639 | 0 | 0 | 8 | M | 2 |  |  |  | ROZPOCET |  |  |  |  | 0 | 0 | 0 | 0 | 0 | 1 | 0 | 4 | -1244572064
| PP |  | přechod přírubový,práškový epoxid tl 250µm FFR-kus litinový DN 350/300 | [15 empty] | PP | 2
349 | K | 857372122.1 | Montáž litinových tvarovek jednoosých přírubových otevřený výkop DN 300 (spojovací materiál nerez, mosaz, těsnění s kovovou vložkou) | kus | 9 |  | 0 | vlastní |  |  | základní |  | 0 | 0.00542 | 0.04878 | 0 | 0 | 4 | K | 2 |  |  |  | ROZPOCET |  |  |  |  | 0 | 0 | 0 | 0 | 0 | 1 | 0 | 4 | -60701449
| PP |  | Montáž litinových tvarovek na potrubí litinovém tlakovém jednoosých na potrubí z trub přírubových v otevřeném výkopu, kanálu nebo v šachtě DN 300 | [15 empty] | PP | 2
350 | M | 55253972.1 | koleno přírubové z tvárné litiny KP-kus DN 300-11,25° těžká protikor. ochrana | kus | 2 |  | 0 | vlastní |  |  | základní |  | 0 | 0.0609 | 0.1218 | 0 | 0 | 8 | M | 2 |  |  |  | ROZPOCET |  |  |  |  | 0 | 0 | 0 | 0 | 0 | 1 | 0 | 4 | -496452756
| PP |  | koleno přírubové z tvárné litiny,práškový epoxid tl 250µm FFK-kus DN 300-11,25° | [15 empty] | PP | 2
351 | M | 55254002.1 | koleno přírubové z tvárné litiny KP-kus DN 300-30° těžká protikor. ochrana | kus | 1 |  | 0 | vlastní |  |  | základní |  | 0 | 0.0635 | 0.0635 | 0 | 0 | 8 | M | 2 |  |  |  | ROZPOCET |  |  |  |  | 0 | 0 | 0 | 0 | 0 | 1 | 0 | 4 | 374281294
| PP |  | koleno přírubové z tvárné litiny,práškový epoxid tl 250µm FFK-kus DN 300- 30° | [15 empty] | PP | 2
352 | M | 55254017.1 | koleno přírubové z tvárné litiny KP-kus DN 300-45° těžká protikor. ochrana | kus | 1 |  | 0 | vlastní |  |  | základní |  | 0 | 0.0851 | 0.0851 | 0 | 0 | 8 | M | 2 |  |  |  | ROZPOCET |  |  |  |  | 0 | 0 | 0 | 0 | 0 | 1 | 0 | 4 | 1742519500
| PP |  | koleno přírubové z tvárné litiny,práškový epoxid tl 250µm FFK-kus DN 300- 45° | [15 empty] | PP | 2
353 | M | 55254032.1 | koleno přírubové z tvárné litiny KP-kus DN 300-90° těžká protikor. ochrana | kus | 5 |  | 0 | vlastní |  |  | základní |  | 0 | 0.0795 | 0.3975 | 0 | 0 | 8 | M | 2 |  |  |  | ROZPOCET |  |  |  |  | 0 | 0 | 0 | 0 | 0 | 1 | 0 | 4 | -2093704408
| PP |  | koleno přírubové z tvárné litiny,práškový epoxid tl 250µm Q-kus DN 300-90° | [15 empty] | PP | 2
354 | K | 857354122.1 | Montáž litinových tvarovek odbočných přírubových otevřený výkop DN 200 (spojovací materiál nerez, mosaz, těsnění s kovovou vložkou) | kus | 1 |  | 0 | vlastní |  |  | základní |  | 0 | 0.00429 | 0.00429 | 0 | 0 | 4 | K | 2 |  |  |  | ROZPOCET |  |  |  |  | 0 | 0 | 0 | 0 | 0 | 1 | 0 | 4 | 1676781063
| PP |  | Montáž litinových tvarovek na potrubí litinovém tlakovém odbočných na potrubí z trub přírubových v otevřeném výkopu, kanálu nebo v šachtě DN 200 | [15 empty] | PP | 2
355 | M | 55253539.1 | tvarovka přírubová litinová s přírubovou odbočkou T-kus DN 200/200 těžká protikorózní úprava | kus | 1 |  | 0 | vlastní |  |  | základní |  | 0 | 0.05 | 0.05 | 0 | 0 | 8 | M | 2 |  |  |  | ROZPOCET |  |  |  |  | 0 | 0 | 0 | 0 | 0 | 1 | 0 | 4 | 651406277
| PP |  | tvarovka přírubová litinová s přírubovou odbočkou,práškový epoxid tl 250µm T-kus DN 200/150 | [15 empty] | PP | 2
356 | K | 857374122.1 | Montáž litinových tvarovek odbočných přírubových otevřený výkop DN 300 (spojovací materiál nerez, mosaz, těsnění s kovovou vložkou) | kus | 1 |  | 0 | vlastní |  |  | základní |  | 0 | 0.00796 | 0.00796 | 0 | 0 | 4 | K | 2 |  |  |  | ROZPOCET |  |  |  |  | 0 | 0 | 0 | 0 | 0 | 1 | 0 | 4 | 1647905928
| PP |  | Montáž litinových tvarovek na potrubí litinovém tlakovém odbočných na potrubí z trub přírubových v otevřeném výkopu, kanálu nebo v šachtě DN 300 | [15 empty] | PP | 2
357 | M | 55253548.1 | tvarovka přírubová litinová s přírubovou odbočkou T-kus DN 300/200 těžká protikorózní úprava | kus | 1 |  | 0 | vlastní |  |  | základní |  | 0 | 0.106 | 0.106 | 0 | 0 | 8 | M | 2 |  |  |  | ROZPOCET |  |  |  |  | 0 | 0 | 0 | 0 | 0 | 1 | 0 | 4 | -85453321
| PP |  | tvarovka přírubová litinová s přírubovou odbočkou,práškový epoxid tl 250µm T-kus DN 300/200 | [15 empty] | PP | 2
358 | K | 857262122.3 | Montáž litinových tvarovek jištěných proti posuvu otevřený výkop DN 100 (spojovací materiál nerez, mosaz) | kus | 3 |  | 0 | vlastní |  |  | základní |  | 0 | 0.00167 | 0.00501 | 0 | 0 | 4 | K | 2 |  |  |  | ROZPOCET |  |  |  |  | 0 | 0 | 0 | 0 | 0 | 1 | 0 | 4 | 734146550
| PP |  | Montáž litinových tvarovek na potrubí litinovém tlakovém jednoosých na potrubí z trub přírubových v otevřeném výkopu, kanálu nebo v šachtě DN 100 | [15 empty] | PP | 2
359 | M | 31951016.1 | multitoleranční spojka s přírubou DN 100 těsnění PN 16 | kus | 3 |  | 0 | vlastní |  |  | základní |  | 0 | 0.01 | 0.03 | 0 | 0 | 8 | M | 2 |  |  |  | ROZPOCET |  |  |  |  | 0 | 0 | 0 | 0 | 0 | 1 | 0 | 4 | 609926829
| PP |  | potrubní spojka jištěná proti posuvu hrdlo-hrdlo DN 100 | [15 empty] | PP | 2
360 | K | 857312122.3 | Montáž litinových tvarovek jištěných proti posuvu otevřený výkop DN 150 (spojovací materiál nerez, mosaz) | kus | 1 |  | 0 | vlastní |  |  | základní |  | 0 | 0.00282 | 0.00282 | 0 | 0 | 4 | K | 2 |  |  |  | ROZPOCET |  |  |  |  | 0 | 0 | 0 | 0 | 0 | 1 | 0 | 4 | -1832567839
| PP |  | Montáž litinových tvarovek na potrubí litinovém tlakovém jednoosých na potrubí z trub přírubových v otevřeném výkopu, kanálu nebo v šachtě DN 150 | [15 empty] | PP | 2
361 | M | 31951018.1 | multitoleranční spojka s přírubou DN 150 těsnění PN 16 | kus | 1 |  | 0 | vlastní |  |  | základní |  | 0 | 0.014 | 0.014 | 0 | 0 | 8 | M | 2 |  |  |  | ROZPOCET |  |  |  |  | 0 | 0 | 0 | 0 | 0 | 1 | 0 | 4 | -1845473099
| PP |  | potrubní spojka jištěná proti posuvu hrdlo-hrdlo DN 150 | [15 empty] | PP | 2
362 | K | 857352122.3 | Montáž litinových tvarovek jištěných proti posuvu otevřený výkop DN 200 (spojovací materiál nerez, mosaz) | kus | 3 |  | 0 | vlastní |  |  | základní |  | 0 | 0.00287 | 0.00861 | 0 | 0 | 4 | K | 2 |  |  |  | ROZPOCET |  |  |  |  | 0 | 0 | 0 | 0 | 0 | 1 | 0 | 4 | -1769900287
| PP |  | Montáž litinových tvarovek na potrubí litinovém tlakovém jednoosých na potrubí z trub přírubových v otevřeném výkopu, kanálu nebo v šachtě DN 200 | [15 empty] | PP | 2
363 | M | 31951019.1 | multitoleranční spojka s přírubou DN 200 těsnění PN 16 | kus | 3 |  | 0 | vlastní |  |  | základní |  | 0 | 0.025 | 0.075 | 0 | 0 | 8 | M | 2 |  |  |  | ROZPOCET |  |  |  |  | 0 | 0 | 0 | 0 | 0 | 1 | 0 | 4 | -111114571
| PP |  | potrubní spojka jištěná proti posuvu hrdlo-hrdlo DN 200 | [15 empty] | PP | 2
364 | K | 857362122.3 | Montáž litinových tvarovek jištěných proti posuvu otevřený výkop DN 250 (spojovací materiál nerez, mosaz) | kus | 1 |  | 0 | vlastní |  |  | základní |  | 0 | 0.00505 | 0.00505 | 0 | 0 | 4 | K | 2 |  |  |  | ROZPOCET |  |  |  |  | 0 | 0 | 0 | 0 | 0 | 1 | 0 | 4 | 887978805
| PP |  | Montáž litinových tvarovek na potrubí litinovém tlakovém jednoosých na potrubí z trub přírubových v otevřeném výkopu, kanálu nebo v šachtě DN 250 | [15 empty] | PP | 2
365 | M | 31951021.1 | multitoleranční spojka s přírubou DN 250 těsnění PN 16 | kus | 1 |  | 0 | vlastní |  |  | základní |  | 0 | 0.033 | 0.033 | 0 | 0 | 8 | M | 2 |  |  |  | ROZPOCET |  |  |  |  | 0 | 0 | 0 | 0 | 0 | 1 | 0 | 4 | 924757283
| PP |  | potrubní spojka jištěná proti posuvu hrdlo-hrdlo DN 250 | [15 empty] | PP | 2
366 | K | 857372122.3 | Montáž litinových tvarovek jištěných proti posuvu otevřený výkop DN 300 (spojovací materiál nerez, mosaz) | kus | 1 |  | 0 | vlastní |  |  | základní |  | 0 | 0.00542 | 0.00542 | 0 | 0 | 4 | K | 2 |  |  |  | ROZPOCET |  |  |  |  | 0 | 0 | 0 | 0 | 0 | 1 | 0 | 4 | 1196440756
| PP |  | Montáž litinových tvarovek na potrubí litinovém tlakovém jednoosých na potrubí z trub přírubových v otevřeném výkopu, kanálu nebo v šachtě DN 300 | [15 empty] | PP | 2
367 | M | 31951022.1 | multitoleranční spojka s přírubou DN 300 těsnění PN 16 | kus | 1 |  | 0 | vlastní |  |  | základní |  | 0 | 0.045 | 0.045 | 0 | 0 | 8 | M | 2 |  |  |  | ROZPOCET |  |  |  |  | 0 | 0 | 0 | 0 | 0 | 1 | 0 | 4 | 1918677096
| PP |  | potrubní spojka jištěná proti posuvu hrdlo-hrdlo DN 300 | [15 empty] | PP | 2
368 | K | 857382122.3 | Montáž litinových tvarovek jištěných proti posuvu otevřený výkop DN 350 (spojovací materiál nerez, mosaz) | kus | 1 |  | 0 | vlastní |  |  | základní |  | 0 | 0.00713 | 0.00713 | 0 | 0 | 4 | K | 2 |  |  |  | ROZPOCET |  |  |  |  | 0 | 0 | 0 | 0 | 0 | 1 | 0 | 4 | 1326094450
| PP |  | Montáž litinových tvarovek na potrubí litinovém tlakovém jednoosých na potrubí z trub přírubových v otevřeném výkopu, kanálu nebo v šachtě DN 350 | [15 empty] | PP | 2
369 | M | 31951028.1 | multitoleranční spojka s přírubou DN 350 těsnění PN 16 | kus | 1 |  | 0 | vlastní |  |  | základní |  | 0 | 0.114 | 0.114 | 0 | 0 | 8 | M | 2 |  |  |  | ROZPOCET |  |  |  |  | 0 | 0 | 0 | 0 | 0 | 1 | 0 | 4 | 1510518955
| PP |  | potrubní spojka jištěná proti posuvu hrdlo-hrdlo DN 350 | [15 empty] | PP | 2
370 | K | 891211321.3 | Spojka d-32 vododní přípojky vč. příslušenství | kus | 13 |  | 0 | vlastní |  |  | základní |  | 0 | 0.00061 | 0.00793 | 0 | 0 | 4 | K | 2 |  |  |  | ROZPOCET |  |  |  |  | 0 | 0 | 0 | 0 | 0 | 1 | 0 | 4 | -690665492
| PP |  | Montáž vodovodních armatur na potrubí šoupátek pro domovní přípojky se závitovými konci PN16 G 2" | [15 empty] | PP | 2
371 | K | 891211401.1 | Spojka d-40 vododní přípojky vč. příslušenství | kus | 6 |  | 0 | vlastní |  |  | základní |  | 0 | 0.0007 | 0.0042 | 0 | 0 | 4 | K | 2 |  |  |  | ROZPOCET |  |  |  |  | 0 | 0 | 0 | 0 | 0 | 1 | 0 | 4 | 1831118085
| PP |  | Montáž vodovodních armatur na potrubí šoupátek pro domovní přípojky se závitovými konci PN16 G 2" | [15 empty] | PP | 2
372 | K | 891211501.1 | Spojka d-50 vododní přípojky vč. příslušenství | kus | 4 |  | 0 | vlastní |  |  | základní |  | 0 | 0.0011 | 0.0044 | 0 | 0 | 4 | K | 2 |  |  |  | ROZPOCET |  |  |  |  | 0 | 0 | 0 | 0 | 0 | 1 | 0 | 4 | 1537995674
| PP |  | Montáž vodovodních armatur na potrubí šoupátek pro domovní přípojky se závitovými konci PN16 G 2" | [15 empty] | PP | 2
373 | K | 891211631.1 | Spojka d-63 vododní přípojky vč. příslušenství | kus | 4 |  | 0 | vlastní |  |  | základní |  | 0 | 0.0013 | 0.0052 | 0 | 0 | 4 | K | 2 |  |  |  | ROZPOCET |  |  |  |  | 0 | 0 | 0 | 0 | 0 | 1 | 0 | 4 | -1228679838
| PP |  | Montáž vodovodních armatur na potrubí šoupátek pro domovní přípojky se závitovými konci PN16 G 2" | [15 empty] | PP | 2
374 | K | 891211751.1 | Spojka d-75 vododní přípojky vč. příslušenství | kus | 1 |  | 0 | vlastní |  |  | základní |  | 0 | 0.0016 | 0.0016 | 0 | 0 | 4 | K | 2 |  |  |  | ROZPOCET |  |  |  |  | 0 | 0 | 0 | 0 | 0 | 1 | 0 | 4 | 1350540544
| PP |  | Montáž vodovodních armatur na potrubí šoupátek pro domovní přípojky se závitovými konci PN16 G 2" | [15 empty] | PP | 2
375 | K | 891212101.1 | Spojka d-110 vododní přípojky vč. příslušenství | kus | 1 |  | 0 | vlastní |  |  | základní |  | 0 | 0.0019 | 0.0019 | 0 | 0 | 4 | K | 2 |  |  |  | ROZPOCET |  |  |  |  | 0 | 0 | 0 | 0 | 0 | 1 | 0 | 4 | -489375347
| PP |  | Montáž vodovodních armatur na potrubí šoupátek pro domovní přípojky se závitovými konci PN16 G 2" | [15 empty] | PP | 2
376 | K | 877181201 | Montáž oblouků svařovaných na tupo na vodovodním potrubí z PE trub d 50 | kus | 4 |  | 0 | CS ÚRS 2023 02 |  |  | základní |  | 0 | 0 | 0 | 0 | 0 | 4 | K | 2 |  |  |  | ROZPOCET |  |  |  |  | 0 | 0 | 0 | 0 | 0 | 1 | 0 | 4 | -1982825061
| PP |  | Montáž tvarovek na vodovodním plastovém potrubí z polyetylenu PE 100 svařovaných na tupo SDR 11/PN16 oblouků nebo redukcí d 50 | [15 empty] | PP | 2
377 | M | 28653123.1 | redukce svařovací na tupo potrubí PE 100 SDR11 50/32 | kus | 1 |  | 0 | vlastní |  |  | základní |  | 0 | 8e-05 | 8e-05 | 0 | 0 | 8 | M | 2 |  |  |  | ROZPOCET |  |  |  |  | 0 | 0 | 0 | 0 | 0 | 1 | 0 | 4 | -1036373222
| PP |  | redukce svařovací na tupo potrubí PE 100 SDR11 50/40 | [15 empty] | PP | 2
378 | M | 28653124 | redukce svařovací na tupo potrubí PE 100 SDR11 50/40 | kus | 3 |  | 0 | CS ÚRS 2023 02 |  |  | základní |  | 0 | 8e-05 | 0.00024 | 0 | 0 | 8 | M | 2 |  |  |  | ROZPOCET |  |  |  |  | 0 | 0 | 0 | 0 | 0 | 1 | 0 | 4 | 997254110
| PP |  | redukce svařovací na tupo potrubí PE 100 SDR11 50/40 | [15 empty] | PP | 2
379 | K | 877211201 | Montáž oblouků svařovaných na tupo na vodovodním potrubí z PE trub d 63 | kus | 18 |  | 0 | CS ÚRS 2023 02 |  |  | základní |  | 0 | 0 | 0 | 0 | 0 | 4 | K | 2 |  |  |  | ROZPOCET |  |  |  |  | 0 | 0 | 0 | 0 | 0 | 1 | 0 | 4 | 1112041415
| PP |  | Montáž tvarovek na vodovodním plastovém potrubí z polyetylenu PE 100 svařovaných na tupo SDR 11/PN16 oblouků nebo redukcí d 63 | [15 empty] | PP | 2
380 | M | 28653125.1 | redukce svařovací na tupo potrubí PE 100 SDR11 63/32 | kus | 11 |  | 0 | vlastní |  |  | základní |  | 0 | 0.00013 | 0.00143 | 0 | 0 | 8 | M | 2 |  |  |  | ROZPOCET |  |  |  |  | 0 | 0 | 0 | 0 | 0 | 1 | 0 | 4 | 830276153
| PP |  | redukce svařovací na tupo potrubí PE 100 SDR11 63/50 | [15 empty] | PP | 2
381 | M | 28653125.3 | redukce svařovací na tupo potrubí PE 100 SDR11 63/40 | kus | 3 |  | 0 | vlastní |  |  | základní |  | 0 | 0.00013 | 0.00039 | 0 | 0 | 8 | M | 2 |  |  |  | ROZPOCET |  |  |  |  | 0 | 0 | 0 | 0 | 0 | 1 | 0 | 4 | -210305562
| PP |  | redukce svařovací na tupo potrubí PE 100 SDR11 63/50 | [15 empty] | PP | 2
382 | M | 28653125 | redukce svařovací na tupo potrubí PE 100 SDR11 63/50 | kus | 4 |  | 0 | CS ÚRS 2023 02 |  |  | základní |  | 0 | 0.00013 | 0.00052 | 0 | 0 | 8 | M | 2 |  |  |  | ROZPOCET |  |  |  |  | 0 | 0 | 0 | 0 | 0 | 1 | 0 | 4 | 1848480707
| PP |  | redukce svařovací na tupo potrubí PE 100 SDR11 63/50 | [15 empty] | PP | 2
383 | K | 877241201 | Montáž oblouků svařovaných na tupo na vodovodním potrubí z PE trub d 90 | kus | 13 |  | 0 | CS ÚRS 2023 02 |  |  | základní |  | 0 | 0 | 0 | 0 | 0 | 4 | K | 2 |  |  |  | ROZPOCET |  |  |  |  | 0 | 0 | 0 | 0 | 0 | 1 | 0 | 4 | -349450292
| PP |  | Montáž tvarovek na vodovodním plastovém potrubí z polyetylenu PE 100 svařovaných na tupo SDR 11/PN16 oblouků nebo redukcí d 90 | [15 empty] | PP | 2
384 | M | 28653127.1 | redukce svařovací na tupo potrubí PE 100 SDR11 90/63 | kus | 13 |  | 0 | vlastní |  |  | základní |  | 0 | 0.00027 | 0.00351 | 0 | 0 | 8 | M | 2 |  |  |  | ROZPOCET |  |  |  |  | 0 | 0 | 0 | 0 | 0 | 1 | 0 | 4 | -793107158
| PP |  | redukce svařovací na tupo potrubí PE 100 SDR11 90/75 | [15 empty] | PP | 2
385 | K | 877161212 | Montáž kolen 90° svařovaných na tupo na vodovodním potrubí z PE trub d 32 | kus | 26 |  | 0 | CS ÚRS 2023 02 |  |  | základní |  | 0 | 0 | 0 | 0 | 0 | 4 | K | 2 |  |  |  | ROZPOCET |  |  |  |  | 0 | 0 | 0 | 0 | 0 | 1 | 0 | 4 | -1926070827
| PP |  | Montáž tvarovek na vodovodním plastovém potrubí z polyetylenu PE 100 svařovaných na tupo SDR 11/PN16 kolen 90° d 32 | [15 empty] | PP | 2
386 | M | 28614199 | koleno 90° SDR11 PE 100 PN16 D 32mm | kus | 26 |  | 0 | CS ÚRS 2023 02 |  |  | základní |  | 0 | 6e-05 | 0.00156 | 0 | 0 | 8 | M | 2 |  |  |  | ROZPOCET |  |  |  |  | 0 | 0 | 0 | 0 | 0 | 1 | 0 | 4 | 882025515
| PP |  | koleno 90° SDR11 PE 100 PN16 D 32mm | [15 empty] | PP | 2
387 | K | 877171212 | Montáž kolen 90° svařovaných na tupo na vodovodním potrubí z PE trub d 40 | kus | 12 |  | 0 | CS ÚRS 2023 02 |  |  | základní |  | 0 | 0 | 0 | 0 | 0 | 4 | K | 2 |  |  |  | ROZPOCET |  |  |  |  | 0 | 0 | 0 | 0 | 0 | 1 | 0 | 4 | 389900689
| PP |  | Montáž tvarovek na vodovodním plastovém potrubí z polyetylenu PE 100 svařovaných na tupo SDR 11/PN16 kolen 90° d 40 | [15 empty] | PP | 2
388 | M | 28614811 | koleno 90° SDR11 PE 100 PN16 D 40mm | kus | 12 |  | 0 | CS ÚRS 2023 02 |  |  | základní |  | 0 | 0.0001 | 0.0012 | 0 | 0 | 8 | M | 2 |  |  |  | ROZPOCET |  |  |  |  | 0 | 0 | 0 | 0 | 0 | 1 | 0 | 4 | -236660712
| PP |  | koleno 90° SDR11 PE 100 PN16 D 40mm | [15 empty] | PP | 2
389 | K | 877181212 | Montáž kolen 90° svařovaných na tupo na vodovodním potrubí z PE trub d 50 | kus | 8 |  | 0 | CS ÚRS 2023 02 |  |  | základní |  | 0 | 0 | 0 | 0 | 0 | 4 | K | 2 |  |  |  | ROZPOCET |  |  |  |  | 0 | 0 | 0 | 0 | 0 | 1 | 0 | 4 | 194962172
| PP |  | Montáž tvarovek na vodovodním plastovém potrubí z polyetylenu PE 100 svařovaných na tupo SDR 11/PN16 kolen 90° d 50 | [15 empty] | PP | 2
390 | M | 28614812 | koleno 90° SDR11 PE 100 PN16 D 50mm | kus | 8 |  | 0 | CS ÚRS 2023 02 |  |  | základní |  | 0 | 0.00056 | 0.00448 | 0 | 0 | 8 | M | 2 |  |  |  | ROZPOCET |  |  |  |  | 0 | 0 | 0 | 0 | 0 | 1 | 0 | 4 | 1195239881
| PP |  | koleno 90° SDR11 PE 100 PN16 D 50mm | [15 empty] | PP | 2
391 | K | 877211212 | Montáž kolen 90° svařovaných na tupo na vodovodním potrubí z PE trub d 63 | kus | 8 |  | 0 | CS ÚRS 2023 02 |  |  | základní |  | 0 | 0 | 0 | 0 | 0 | 4 | K | 2 |  |  |  | ROZPOCET |  |  |  |  | 0 | 0 | 0 | 0 | 0 | 1 | 0 | 4 | -799064178
| PP |  | Montáž tvarovek na vodovodním plastovém potrubí z polyetylenu PE 100 svařovaných na tupo SDR 11/PN16 kolen 90° d 63 | [15 empty] | PP | 2
392 | M | 28614813 | koleno 90° SDR11 PE 100 PN16 D 63mm | kus | 8 |  | 0 | CS ÚRS 2023 02 |  |  | základní |  | 0 | 0.0008 | 0.0064 | 0 | 0 | 8 | M | 2 |  |  |  | ROZPOCET |  |  |  |  | 0 | 0 | 0 | 0 | 0 | 1 | 0 | 4 | -874477195
| PP |  | koleno 90° SDR11 PE 100 PN16 D 63mm | [15 empty] | PP | 2
393 | K | 877231212 | Montáž kolen 90° svařovaných na tupo na vodovodním potrubí z PE trub d 75 | kus | 2 |  | 0 | CS ÚRS 2023 02 |  |  | základní |  | 0 | 0 | 0 | 0 | 0 | 4 | K | 2 |  |  |  | ROZPOCET |  |  |  |  | 0 | 0 | 0 | 0 | 0 | 1 | 0 | 4 | 1442725943
| PP |  | Montáž tvarovek na vodovodním plastovém potrubí z polyetylenu PE 100 svařovaných na tupo SDR 11/PN16 kolen 90° d 75 | [15 empty] | PP | 2
394 | M | 28614814 | koleno 90° SDR11 PE 100 PN16 D 75mm | kus | 2 |  | 0 | CS ÚRS 2023 02 |  |  | základní |  | 0 | 0.00041 | 0.00082 | 0 | 0 | 8 | M | 2 |  |  |  | ROZPOCET |  |  |  |  | 0 | 0 | 0 | 0 | 0 | 1 | 0 | 4 | -995092198
| PP |  | koleno 90° SDR11 PE 100 PN16 D 75mm | [15 empty] | PP | 2
395 | K | 877241212 | Montáž kolen 90° svařovaných na tupo na vodovodním potrubí z PE trub d 90 | kus | 3 |  | 0 | CS ÚRS 2023 02 |  |  | základní |  | 0 | 0 | 0 | 0 | 0 | 4 | K | 2 |  |  |  | ROZPOCET |  |  |  |  | 0 | 0 | 0 | 0 | 0 | 1 | 0 | 4 | 1474269932
| PP |  | Montáž tvarovek na vodovodním plastovém potrubí z polyetylenu PE 100 svařovaných na tupo SDR 11/PN16 kolen 90° d 90 | [15 empty] | PP | 2
396 | M | 28614815 | koleno 90° SDR11 PE 100 PN16 D 90mm | kus | 3 |  | 0 | CS ÚRS 2023 02 |  |  | základní |  | 0 | 0.0007 | 0.0021 | 0 | 0 | 8 | M | 2 |  |  |  | ROZPOCET |  |  |  |  | 0 | 0 | 0 | 0 | 0 | 1 | 0 | 4 | 233652351
| PP |  | koleno 90° SDR11 PE 100 PN16 D 90mm | [15 empty] | PP | 2
397 | K | 877251212 | Montáž kolen 90° svařovaných na tupo na vodovodním potrubí z PE trub d 110 | kus | 6 |  | 0 | CS ÚRS 2023 02 |  |  | základní |  | 0 | 0 | 0 | 0 | 0 | 4 | K | 2 |  |  |  | ROZPOCET |  |  |  |  | 0 | 0 | 0 | 0 | 0 | 1 | 0 | 4 | 259300234
| PP |  | Montáž tvarovek na vodovodním plastovém potrubí z polyetylenu PE 100 svařovaných na tupo SDR 11/PN16 kolen 90° d 110 | [15 empty] | PP | 2
398 | M | 28614816 | koleno 90° SDR11 PE 100 PN16 D 110mm | kus | 6 |  | 0 | CS ÚRS 2023 02 |  |  | základní |  | 0 | 0.00114 | 0.00684 | 0 | 0 | 8 | M | 2 |  |  |  | ROZPOCET |  |  |  |  | 0 | 0 | 0 | 0 | 0 | 1 | 0 | 4 | 1684165358
| PP |  | koleno 90° SDR11 PE 100 PN16 D 110mm | [15 empty] | PP | 2
399 | K | 877361212.1 | Montáž kolen 90° svařovaných na tupo na vodovodním potrubí z PE trub d 225 | kus | 12 |  | 0 | vlastní |  |  | základní |  | 0 | 0 | 0 | 0 | 0 | 4 | K | 2 |  |  |  | ROZPOCET |  |  |  |  | 0 | 0 | 0 | 0 | 0 | 1 | 0 | 4 | -197496776
| PP |  | Montáž tvarovek na vodovodním plastovém potrubí z polyetylenu PE 100 svařovaných na tupo SDR 11/PN16 kolen 90° d 200 | [15 empty] | PP | 2
400 | M | 28614822 | koleno 90° SDR11 PE 100 PN16 D 225mm | kus | 12 |  | 0 | CS ÚRS 2023 02 |  |  | základní |  | 0 | 0.00778 | 0.09336 | 0 | 0 | 8 | M | 2 |  |  |  | ROZPOCET |  |  |  |  | 0 | 0 | 0 | 0 | 0 | 1 | 0 | 4 | -371643837
| PP |  | koleno 90° SDR11 PE 100 PN16 D 225mm | [15 empty] | PP | 2
401 | K | 877241210 | Montáž kolen 45° svařovaných na tupo na vodovodním potrubí z PE trub d 90 | kus | 2 |  | 0 | CS ÚRS 2023 02 |  |  | základní |  | 0 | 0 | 0 | 0 | 0 | 4 | K | 2 |  |  |  | ROZPOCET |  |  |  |  | 0 | 0 | 0 | 0 | 0 | 1 | 0 | 4 | -1825377085
| PP |  | Montáž tvarovek na vodovodním plastovém potrubí z polyetylenu PE 100 svařovaných na tupo SDR 11/PN16 kolen 15°, 30° nebo 45° d 90 | [15 empty] | PP | 2
402 | M | 28614236.3 | koleno 11° SDR11 PE 100 PN16 D 90mm | kus | 1 |  | 0 | vlastní |  |  | základní |  | 0 | 0.00049 | 0.00049 | 0 | 0 | 8 | M | 2 |  |  |  | ROZPOCET |  |  |  |  | 0 | 0 | 0 | 0 | 0 | 1 | 0 | 4 | -824377856
| PP |  | koleno 15° SDR11 PE 100 PN16 D 90mm | [15 empty] | PP | 2
403 | M | 28614841.3 | koleno 30° SDR11 PE 100 PN16 D 90mm | kus | 1 |  | 0 | vlastní |  |  | základní |  | 0 | 0.00058 | 0.00058 | 0 | 0 | 8 | M | 2 |  |  |  | ROZPOCET |  |  |  |  | 0 | 0 | 0 | 0 | 0 | 1 | 0 | 4 | 1345541256
| PP |  | koleno 45° SDR11 PE 100 PN16 D 90mm | [15 empty] | PP | 2
404 | K | 877351211.1 | Montáž kolen 45° svařovaných na tupo na vodovodním potrubí z PE trub d 225 | kus | 2 |  | 0 | vlastní |  |  | základní |  | 0 | 0 | 0 | 0 | 0 | 4 | K | 2 |  |  |  | ROZPOCET |  |  |  |  | 0 | 0 | 0 | 0 | 0 | 1 | 0 | 4 | -51448885
| PP |  | Montáž tvarovek na vodovodním plastovém potrubí z polyetylenu PE 100 svařovaných na tupo SDR 11/PN16 kolen 15°, 30° nebo 45° d 200 | [15 empty] | PP | 2
405 | M | 28614848.3 | koleno 30° SDR11 PE 100 PN16 D 225mm | kus | 2 |  | 0 | vlastní |  |  | základní |  | 0 | 0.00601 | 0.01202 | 0 | 0 | 8 | M | 2 |  |  |  | ROZPOCET |  |  |  |  | 0 | 0 | 0 | 0 | 0 | 1 | 0 | 4 | 1211595267
| PP |  | koleno 45° SDR11 PE 100 PN16 D 225mm | [15 empty] | PP | 2
406 | K | 877241213 | Montáž T-kusů svařovaných na tupo na vodovodním potrubí z PE trub d 90 | kus | 5 |  | 0 | CS ÚRS 2023 02 |  |  | základní |  | 0 | 0 | 0 | 0 | 0 | 4 | K | 2 |  |  |  | ROZPOCET |  |  |  |  | 0 | 0 | 0 | 0 | 0 | 1 | 0 | 4 | 1488595630
| PP |  | Montáž tvarovek na vodovodním plastovém potrubí z polyetylenu PE 100 svařovaných na tupo SDR 11/PN16 T-kusů d 90 | [15 empty] | PP | 2
407 | M | 28615177.1 | T-kus SDR11 PE 100 D 90/50 | kus | 5 |  | 0 | vlastní |  |  | základní |  | 0 | 0.00103 | 0.00515 | 0 | 0 | 8 | M | 2 |  |  |  | ROZPOCET |  |  |  |  | 0 | 0 | 0 | 0 | 0 | 1 | 0 | 4 | -1673927441
| PP |  | T-kus SDR11 PE 100 D 90mm | [15 empty] | PP | 2
408 | K | 877361213.3 | Montáž T-kusů svařovaných na tupo na vodovodním potrubí z PE trub d 225 | kus | 27 |  | 0 | vlastní |  |  | základní |  | 0 | 0 | 0 | 0 | 0 | 4 | K | 2 |  |  |  | ROZPOCET |  |  |  |  | 0 | 0 | 0 | 0 | 0 | 1 | 0 | 4 | 817885246
| PP |  | Montáž tvarovek na vodovodním plastovém potrubí z polyetylenu PE 100 svařovaných na tupo SDR 11/PN16 T-kusů d 200 | [15 empty] | PP | 2
| VV |  | 1+22+4 |  | 27 | [13 empty] | VV | 2 | 2 | True | 1 | ROZPOCET
409 | M | 28615184.1 | T-kus SDR11 PE 100 D 225/75 | kus | 1 |  | 0 | vlastní |  |  | základní |  | 0 | 0.0115 | 0.0115 | 0 | 0 | 8 | M | 2 |  |  |  | ROZPOCET |  |  |  |  | 0 | 0 | 0 | 0 | 0 | 1 | 0 | 4 | 1276579585
| PP |  | T-kus SDR11 PE 100 D 225mm | [15 empty] | PP | 2
410 | M | 28615184.3 | T-kus SDR11 PE 100 D 225/90 | kus | 22 |  | 0 | vlastní |  |  | základní |  | 0 | 0.0115 | 0.253 | 0 | 0 | 8 | M | 2 |  |  |  | ROZPOCET |  |  |  |  | 0 | 0 | 0 | 0 | 0 | 1 | 0 | 4 | 1515582918
| PP |  | T-kus SDR11 PE 100 D 225mm | [15 empty] | PP | 2
411 | M | 28615184.5 | T-kus SDR11 PE 100 D 225/110 | kus | 4 |  | 0 | vlastní |  |  | základní |  | 0 | 0.0115 | 0.046 | 0 | 0 | 8 | M | 2 |  |  |  | ROZPOCET |  |  |  |  | 0 | 0 | 0 | 0 | 0 | 1 | 0 | 4 | -776806492
| PP |  | T-kus SDR11 PE 100 D 225mm | [15 empty] | PP | 2
412 | K | 877241218 | Montáž záslepek svařovaných na tupo na vodovodním potrubí z PE trub d 90 | kus | 1 |  | 0 | CS ÚRS 2023 02 |  |  | základní |  | 0 | 0 | 0 | 0 | 0 | 4 | K | 2 |  |  |  | ROZPOCET |  |  |  |  | 0 | 0 | 0 | 0 | 0 | 1 | 0 | 4 | -2069389418
| PP |  | Montáž tvarovek na vodovodním plastovém potrubí z polyetylenu PE 100 svařovaných na tupo SDR 11/PN16 záslepek d 90 | [15 empty] | PP | 2
413 | M | 28615315 | záslepka SDR11 PE 100 D 90mm | kus | 1 |  | 0 | CS ÚRS 2023 02 |  |  | základní |  | 0 | 0.00023 | 0.00023 | 0 | 0 | 8 | M | 2 |  |  |  | ROZPOCET |  |  |  |  | 0 | 0 | 0 | 0 | 0 | 1 | 0 | 4 | -1781489462
| PP |  | záslepka SDR11 PE 100 D 90mm | [15 empty] | PP | 2
| D | 99 | Přesun hmot |  |  |  | 0 | [5 empty] | 0 |  | 0 |  | 0 | 1 | D | 1 |  |  |  | ROZPOCET | [10 empty] | 0
414 | K | 998273102 | Přesun hmot pro trubní vedení z trub litinových otevřený výkop | t | 1217.286 |  | 0 | CS ÚRS 2023 02 |  |  | základní |  | 0 | 0 | 0 | 0 | 0 | 4 | K | 2 |  |  |  | ROZPOCET |  |  |  |  | 0 | 0 | 0 | 0 | 0 | 1 | 0 | 4 | 2082503469
| PP |  | Přesun hmot pro trubní vedení hloubené z trub litinových pro vodovody nebo kanalizace v otevřeném výkopu dopravní vzdálenost do 15 m | [15 empty] | PP | 2
| D | 9 | Ostatní konstrukce, bourání |  |  |  | 0 | [5 empty] | 0 |  | 0 |  | 0 | 1 | D | 2 |  |  |  | ROZPOCET | [10 empty] | 0
417 | K | 900600026 | Provedení komplex. zkoušek technologie (markery) | kpl | 1 |  | 0 |  |  |  | základní |  | 0 | 0 | 0 | 0 | 0 | 4 | K | 3 |  |  |  | ROZPOCET |  |  |  |  | 0 | 0 | 0 | 0 | 0 | 1 | 0 | 4 | -510102018
| PP |  | Provedení komplex. zkoušek technologie (markery) | [15 empty] | PP | 3
418 | K | 900600370 | Provedení veškerých zkoušek prokazující kvalitu díla SO 303 - TLAKOVÁ ZKOUŠKA A DESINFEKCE - VODOVODU | kpl | 1 |  | 0 |  |  |  | základní |  | 0 | 0 | 0 | 0 | 0 | 4 | K | 3 |  |  |  | ROZPOCET |  |  |  |  | 0 | 0 | 0 | 0 | 0 | 1 | 0 | 4 | 1965633680
| PP |  | Provedení veškerých zkoušek prokazující kvalitu díla SO 303 - TLAKOVÁ ZKOUŠKA A DESINFEKCE - VODOVODU | [15 empty] | PP | 3
| VV |  | " tlakové zkoušky, proplach a desinfekce, nezávadnost vody " | [15 empty] | VV | 3 | 1 | True | 0 | ROZPOCET
| VV |  | " funkčnost identifik. vodiče a maker " | [15 empty] | VV | 3 | 1 | True | 0 | ROZPOCET
| VV |  | 1 |  | 1 | [13 empty] | VV | 3 | 2 | True | 0 | ROZPOCET
| VV |  | Součet |  | 1 | [13 empty] | VV | 3 | 4 | True | 1 | ROZPOCET
419 | K | 900600371 | Provedení veškerých zkoušek prokazující kvalitu díla SO 303 - TLAKOVÁ ZKOUŠKA A DESINFEKCE - provizorního vodovodu | kpl | 1 |  | 0 |  |  |  | základní |  | 0 | 0 | 0 | 0 | 0 | 4 | K | 3 |  |  |  | ROZPOCET |  |  |  |  | 0 | 0 | 0 | 0 | 0 | 1 | 0 | 4 | 957149121
| PP |  | Provedení veškerých zkoušek prokazující kvalitu díla SO 303 - TLAKOVÁ ZKOUŠKA A DESINFEKCE - provizorního vodovodu | [15 empty] | PP | 3
| D | M | Práce a dodávky M |  |  |  | 0 | [5 empty] | 0 |  | 19.8044 |  | 0 | 3 | D | 0 |  |  |  | ROZPOCET | [10 empty] | 0
| D | 46-M | Zemní práce při extr.mont.pracích |  |  |  | 0 | [5 empty] | 0 |  | 19.8044 |  | 0 | 3 | D | 1 |  |  |  | ROZPOCET | [10 empty] | 0
415 | K | 460671113 | Výstražná fólie pro krytí kabelů šířky 34 cm | m | 182.6 |  | 0 | CS ÚRS 2023 02 |  |  | základní |  | 0 | 9e-05 | 0.016434 | 0 | 0 | 64 | K | 2 |  |  |  | ROZPOCET |  |  |  |  | 0 | 0 | 0 | 0 | 0 | 1 | 0 | 64 | -1705843766
| PP |  | Výstražná fólie z PVC pro krytí kabelů včetně vyrovnání povrchu rýhy, rozvinutí a uložení fólie šířky do 34 cm | [15 empty] | PP | 2
| VV |  | " křížení inž. sítí " | [15 empty] | VV | 2 | 1 | True | 0 | ROZPOCET
| VV |  | " kabel " KABELm |  | 112.2 | [13 empty] | VV | 2 | 2 | True | 0 | ROZPOCET
| VV |  | " potrubí voda, plyn " POTRUBI1+POTRUBI2 |  | 70.4 | [13 empty] | VV | 2 | 2 | True | 0 | ROZPOCET
| VV |  | Součet |  | 182.6 | [13 empty] | VV | 2 | 4 | True | 1 | ROZPOCET
416 | K | 460762111 | Křižovatka betonového kabelového žlabu s inženýrskými sítěmi bez zásypu | kus | 102 |  | 0 | CS ÚRS 2023 02 |  |  | základní |  | 0 | 0.194 | 19.788 | 0 | 0 | 64 | K | 2 |  |  |  | ROZPOCET |  |  |  |  | 0 | 0 | 0 | 0 | 0 | 1 | 0 | 64 | 1862055949
| PP |  | Křižovatka betonového kabelového žlabu s inženýrskými sítěmi včetně úpravy dna rýhy a zakrytím žlabu bez zásypu | [15 empty] | PP | 2
| VV |  | " křížení inž. sítí " | [15 empty] | VV | 2 | 1 | True | 0 | ROZPOCET
| VV |  | KABELkus |  | 102 | [13 empty] | VV | 2 | 2 | True | 1 | ROZPOCET

## SO 304.1 - Vodovodní příp...
[9 empty] | >> skryté sloupce << | [9 empty] | {2d525fcc-4562-4d23-b43e-c251b38a92a8} | [5 empty] | ASFALT10 | 82,39 | 2
[19 empty] | 2 | [5 empty] | ASFALT11 | 18,15 | 2
| KRYCÍ LIST SOUPISU PRACÍ | [8 empty] | v --- níže se nacházejí doplnkové a pomocné údaje k sestavám --- v | [8 empty] | False | [5 empty] | ASFALT12 | 20,46 | 2
[25 empty] | ASFALT13 | 2,2 | 2
| Stavba: | [23 empty] | ASFALT6 | 6,49 | 2
|  | Rekonstrukce Údolní od Husovy po Úvoz | [22 empty] | ASFALT7 | 31,35 | 2
| Objekt: | [23 empty] | ASFALT7mj | 29,25 | 2
|  | SO 304.1 - Vodovodní přípojky | [22 empty] | ASFALT8 | 11,77 | 2
[25 empty] | ASFALT8mj | 29,25 | 2
| KSO: |  | 827 19 |  |  | CC-CZ: | [18 empty] | ASFALT9 | 28,6 | 2
| Místo: |  | BRNO |  |  | Datum: | 14. 9. 2023 | [17 empty] | DLAZBA2 | 49,5 | 2
[25 empty] | DN100 | 69,1 | 2
| Zadavatel: |  |  |  |  | IČ: | [18 empty] | DN80 | 15,5 | 2
|  | Statutární město Brno |  |  |  | DIČ: | [18 empty] | KABELkus | 512 | 2
[25 empty] | KABELm | 563,2 | 2
| Uchazeč: |  |  |  |  | IČ: | Vyplň údaj | [17 empty] | KOSTKAm | 258 | 2
|  | Vyplň údaj |  |  |  | DIČ: | Vyplň údaj | [17 empty] | KOSTKY5 | 2,97 | 2
[25 empty] | KRYT200 | 361,31 | 2
| Projektant: |  |  |  |  | IČ: | [18 empty] | LA3 | 142,12 | 2
|  | PK FRAJT s.r.o., Brno |  |  |  | DIČ: | [18 empty] | LOZE | 55,264 | 2
[25 empty] | OBRUBNIK | 108 | 2
| Zpracovatel: |  |  |  |  | IČ: | [18 empty] | OBSYP | 222,143 | 2
|  | Obrtel M. |  |  |  | DIČ: | [18 empty] | ODVOZ | 838,019 | 2
[25 empty] | PE110 | 417,8 | 2
| Poznámka: | [23 empty] | POTRUBI1 | 75,9 | 2
[25 empty] | POTRUBI2 | 8,8 | 2
[25 empty] | POTRvel | 14,3 | 2
[25 empty] | REZ13 | 4 | 2
| Cena bez DPH | [5 empty] | 0 | [17 empty] | řezLA3 | 258,4 | 2
[25 empty] | SUTasf | 207,783 | 2
|  |  | Základ daně |  |  | Sazba daně | Výše daně | [17 empty] | SUTdehet | 16,748 | 2
| DPH | základní | 0 |  |  | 21% | 0 | [17 empty] | VYKOP1 | 219,209 | 2
|  | snížená | 0 |  |  | 15% | 0 | [17 empty] | VYKOP11 | 914,081 | 2
|  | zákl. přenesená | 0 |  |  | 21% | 0 | [17 empty] | VYKOP2 | 81,9 | 2
|  | sníž. přenesená | 0 |  |  | 15% | 0 | [17 empty] | VYKOP21 | 117 | 2
|  | nulová | 0 |  |  | 0% | 0 | [17 empty] | VYKOP3 | 2,574 | 2
[25 empty] | VYKOPR | 534,336 | 2
| Cena s DPH |  |  | v | CZK |  | 0 | [17 empty] | ZAMKOVA1 | 6,93 | 2
[25 empty] | ZASYP | 676,569 | 2
| Projektant |  |  | Zpracovatel
| Datum a podpis: |  | Razítko | Datum a podpis: |  |  | Razítko
| Objednavatel |  |  | Uchazeč
| Datum a podpis: |  | Razítko | Datum a podpis: |  |  | Razítko
REKAPITULACE ČLENĚNÍ SOUPISU PRACÍ
Stavba:
Rekonstrukce Údolní od Husovy po Úvoz
Objekt:
SO 304.1 - Vodovodní přípojky
Místo: |  |  | BRNO |  |  | Datum: | 14. 9. 2023
Zadavatel: |  |  | Statutární město Brno |  |  | Projektant: | PK FRAJT s.r.o., Brno
Uchazeč: |  |  | Vyplň údaj |  |  | Zpracovatel: | Obrtel M.
Kód dílu - Popis | [6 empty] | Cena celkem [CZK]
Náklady ze soupisu prací | [6 empty] | 0 | [12 empty] | -1
| HSV - Práce a dodávky HSV | [5 empty] | 0
| 1 - Zemní práce | [5 empty] | 0
| 4 - Vodorovné konstrukce | [5 empty] | 0
| 5 - Komunikace pozemní | [5 empty] | 0
| 8 - Trubní vedení | [5 empty] | 0
| 9 - Ostatní konstrukce, bourání | [5 empty] | 0
| 99 - Přesun hmot | [5 empty] | 0
| PSV - Práce a dodávky PSV | [5 empty] | 0
| 722 - Zdravotechnika - vnitřní vodovod | [5 empty] | 0
| M - Práce a dodávky M | [5 empty] | 0
| 46-M - Zemní práce při extr.mont.pracích | [5 empty] | 0
SOUPIS PRACÍ
Stavba:
Rekonstrukce Údolní od Husovy po Úvoz
Objekt:
SO 304.1 - Vodovodní přípojky
Místo: |  |  | BRNO |  |  | Datum: | 14. 9. 2023
Zadavatel: |  |  | Statutární město Brno |  |  | Projektant: | PK FRAJT s.r.o., Brno
Uchazeč: |  |  | Vyplň údaj |  |  | Zpracovatel: | Obrtel M.
PČ | Typ | Kód | Popis | MJ | Množství | J.cena [CZK] | Cena celkem [CZK] | Cenová soustava |  |  | DPH | J. Nh [h] | Nh celkem [h] | J. hmotnost [t] | Hmotnost celkem [t] | J. suť [t] | Suť Celkem [t]
Náklady soupisu celkem | [6 empty] | 0 | [5 empty] | 0 |  | 552.2838 |  | 503.5374 |  | D | -1 | [13 empty] | 0
| D | HSV | Práce a dodávky HSV |  |  |  | 0 | [5 empty] | 0 |  | 452.846 |  | 503.5229 | 1 | D | 0 |  |  |  | ROZPOCET | [9 empty] | 0
| D | 1 | Zemní práce |  |  |  | 0 | [5 empty] | 0 |  | 443.926 |  | 477.9813 | 1 | D | 1 |  |  |  | ROZPOCET | [9 empty] | 0
1 | K | 113107422 | Odstranění podkladu z kameniva drceného tl přes 100 do 200 mm při překopech strojně pl do 15 m2 | m2 | 58.5 |  | 0 | CS ÚRS 2023 02 |  |  | základní |  | 0 | 0 | 0 | 0.29 | 16.965 | 4 | K | 2 |  |  |  | ROZPOCET |  |  |  | 0 | 0 | 0 | 0 | 0 | 1 | 0 | 4 | -738743149
| PP |  | Odstranění podkladů nebo krytů při překopech inženýrských sítí s přemístěním hmot na skládku ve vzdálenosti do 3 m nebo s naložením na dopravní prostředek strojně plochy jednotlivě do 15 m2 z kameniva hrubého drceného, o tl. vrstvy přes 100 do 200 mm | [15 empty] | PP | 2
| VV |  | " vozovky " | [15 empty] | VV | 2 | 1 | True | 0 | ROZPOCET
| VV |  | " ŠD tl. 150mm " ASFALT8mj |  | 29.25 | [13 empty] | VV | 2 | 2 | True | 0 | ROZPOCET
| VV |  | " ŠD tl. 200mm " ASFALT7mj |  | 29.25 | [13 empty] | VV | 2 | 2 | True | 0 | ROZPOCET
| VV |  | Součet |  | 58.5 | [13 empty] | VV | 2 | 4 | True | 1 | ROZPOCET
2 | K | 113107522 | Odstranění podkladu z kameniva drceného tl přes 100 do 200 mm při překopech strojně pl přes 15 m2 | m2 | 428.73 |  | 0 | CS ÚRS 2023 02 |  |  | základní |  | 0 | 0 | 0 | 0.29 | 124.3317 | 4 | K | 2 |  |  |  | ROZPOCET |  |  |  | 0 | 0 | 0 | 0 | 0 | 1 | 0 | 4 | -1973163968
| PP |  | Odstranění podkladů nebo krytů při překopech inženýrských sítí s přemístěním hmot na skládku ve vzdálenosti do 3 m nebo s naložením na dopravní prostředek strojně plochy jednotlivě přes 15 m2 z kameniva hrubého drceného, o tl. vrstvy přes 100 do 200 mm | [15 empty] | PP | 2
| VV |  | " dlažby " | [15 empty] | VV | 2 | 1 | True | 0 | ROZPOCET
| VV |  | " ŠD tl. 150mm " ZAMKOVA1 |  | 6.93 | [13 empty] | VV | 2 | 2 | True | 0 | ROZPOCET
| VV |  | " ŠD tl. 200mm " KOSTKY5+KOSTKAm*0,1 |  | 28.77 | [13 empty] | VV | 2 | 2 | True | 0 | ROZPOCET
| VV |  | " chodník " DLAZBA2+LA3 |  | 191.62 | [13 empty] | VV | 2 | 2 | True | 0 | ROZPOCET
| VV |  | " vozovky ŠD 150-200mm " | [15 empty] | VV | 2 | 1 | True | 0 | ROZPOCET
| VV |  | ASFALT7+ASFALT9+ASFALT10+ASFALT11+ASFALT12 |  | 180.95 | [13 empty] | VV | 2 | 2 | True | 0 | ROZPOCET
| VV |  | " vozovky " | [15 empty] | VV | 2 | 1 | True | 0 | ROZPOCET
| VV |  | " ŠD tl. 150mm " ASFALT8 |  | 11.77 | [13 empty] | VV | 2 | 2 | True | 0 | ROZPOCET
| VV |  | " ŠD tl. 200mm " ASFALT6+ASFALT13 |  | 8.69 | [13 empty] | VV | 2 | 2 | True | 0 | ROZPOCET
| VV |  | Součet |  | 428.73 | [13 empty] | VV | 2 | 4 | True | 1 | ROZPOCET
3 | K | 997221551 | Vodorovná doprava suti ze sypkých materiálů do 1 km | t | 141.297 |  | 0 | CS ÚRS 2023 02 |  |  | základní |  | 0 | 0 | 0 | 0 | 0 | 4 | K | 2 |  |  |  | ROZPOCET |  |  |  | 0 | 0 | 0 | 0 | 0 | 1 | 0 | 4 | -1597098998
| PP |  | Vodorovná doprava suti bez naložení, ale se složením a s hrubým urovnáním ze sypkých materiálů, na vzdálenost do 1 km | [15 empty] | PP | 2
4 | K | 997221559 | Příplatek ZKD 1 km u vodorovné dopravy suti ze sypkých materiálů | t | 1271.673 |  | 0 | CS ÚRS 2023 02 |  |  | základní |  | 0 | 0 | 0 | 0 | 0 | 4 | K | 2 |  |  |  | ROZPOCET |  |  |  | 0 | 0 | 0 | 0 | 0 | 1 | 0 | 4 | 1748486033
| PP |  | Vodorovná doprava suti bez naložení, ale se složením a s hrubým urovnáním Příplatek k ceně za každý další i započatý 1 km přes 1 km | [15 empty] | PP | 2
| VV |  | 141,297*9 'Přepočtené koeficientem množství |  | 1271.673 | [13 empty] | VV | 2 | 2 | False | 1 | ROZPOCET
5 | K | 997221655.1 | Poplatek za skládku suti z komunikací s příměsí (bez živice) | t | 141.297 |  | 0 | vlastní |  |  | základní |  | 0 | 0 | 0 | 0 | 0 | 4 | K | 2 |  |  |  | ROZPOCET |  |  |  | 0 | 0 | 0 | 0 | 0 | 1 | 0 | 4 | 975116559
| PP |  | Poplatek za uložení stavebního odpadu na skládce (skládkovné) zeminy a kamení zatříděného do Katalogu odpadů pod kódem 17 05 04 | [15 empty] | PP | 2
6 | K | 113201112 | Vytrhání obrub silničních ležatých | m | 108 |  | 0 | CS ÚRS 2023 02 |  |  | základní |  | 0 | 0 | 0 | 0.29 | 31.32 | 4 | K | 2 |  |  |  | ROZPOCET |  |  |  | 0 | 0 | 0 | 0 | 0 | 1 | 0 | 4 | -1834329174
| PP |  | Vytrhání obrub s vybouráním lože, s přemístěním hmot na skládku na vzdálenost do 3 m nebo s naložením na dopravní prostředek silničních ležatých | [15 empty] | PP | 2
| VV |  | 2,0*54 |  | 108 | [13 empty] | VV | 2 | 2 | True | 0 | ROZPOCET
| VV | OBRUBNIK | Součet |  | 108 | [13 empty] | VV | 2 | 4 | True | 1 | ROZPOCET
7 | K | 113203111 | Vytrhání obrub z dlažebních kostek | m | 258 |  | 0 | CS ÚRS 2023 02 |  |  | základní |  | 0 | 0 | 0 | 0.115 | 29.67 | 4 | K | 2 |  |  |  | ROZPOCET |  |  |  | 0 | 0 | 0 | 0 | 0 | 1 | 0 | 4 | 717502150
| PP |  | Vytrhání obrub s vybouráním lože, s přemístěním hmot na skládku na vzdálenost do 3 m nebo s naložením na dopravní prostředek z dlažebních kostek | [15 empty] | PP | 2
| VV |  | " 2 řady " 2,0*2*21 |  | 84 | [13 empty] | VV | 2 | 2 | True | 0 | ROZPOCET
| VV |  | " 3 řady " 2,0*3*13 |  | 78 | [13 empty] | VV | 2 | 2 | True | 0 | ROZPOCET
| VV |  | " 4 řady " 2,0*4*1 |  | 8 | [13 empty] | VV | 2 | 2 | True | 0 | ROZPOCET
| VV |  | " 5 řad " 2,0*5*1 |  | 10 | [13 empty] | VV | 2 | 2 | True | 0 | ROZPOCET
| VV |  | " 6 řad " 2,0*6*4 |  | 48 | [13 empty] | VV | 2 | 2 | True | 0 | ROZPOCET
| VV |  | " 7 řad " 2,0*7*1 |  | 14 | [13 empty] | VV | 2 | 2 | True | 0 | ROZPOCET
| VV |  | " 8 řad " 2,0*8*1 |  | 16 | [13 empty] | VV | 2 | 2 | True | 0 | ROZPOCET
| VV | KOSTKAm | Součet |  | 258 | [13 empty] | VV | 2 | 4 | True | 1 | ROZPOCET
8 | K | 113106121 | Rozebrání dlažeb z betonových nebo kamenných dlaždic komunikací pro pěší ručně | m2 | 49.5 |  | 0 | CS ÚRS 2023 02 |  |  | základní |  | 0 | 0 | 0 | 0.255 | 12.6225 | 4 | K | 2 |  |  |  | ROZPOCET |  |  |  | 0 | 0 | 0 | 0 | 0 | 1 | 0 | 4 | 672603149
| PP |  | Rozebrání dlažeb komunikací pro pěší s přemístěním hmot na skládku na vzdálenost do 3 m nebo s naložením na dopravní prostředek s ložem z kameniva nebo živice a s jakoukoliv výplní spár ručně z betonových nebo kameninových dlaždic, desek nebo tvarovek | [15 empty] | PP | 2
| VV |  | " konstrukce 2 -dlažba " | [15 empty] | VV | 2 | 1 | True | 0 | ROZPOCET
| VV |  | 1,1*(8,6+3,3+3,4+9,2+3,8) |  | 31.13 | [13 empty] | VV | 2 | 2 | True | 0 | ROZPOCET
| VV |  | 1,1*(0,3*4+3,4+1,4+3,3*2+4,1) |  | 18.37 | [13 empty] | VV | 2 | 2 | True | 0 | ROZPOCET
| VV | DLAZBA2 | Součet |  | 49.5 | [13 empty] | VV | 2 | 4 | True | 1 | ROZPOCET
9 | K | 113106123 | Rozebrání dlažeb ze zámkových dlaždic komunikací pro pěší ručně | m2 | 6.93 |  | 0 | CS ÚRS 2023 02 |  |  | základní |  | 0 | 0 | 0 | 0.26 | 1.8018 | 4 | K | 2 |  |  |  | ROZPOCET |  |  |  | 0 | 0 | 0 | 0 | 0 | 1 | 0 | 4 | -578780085
| PP |  | Rozebrání dlažeb komunikací pro pěší s přemístěním hmot na skládku na vzdálenost do 3 m nebo s naložením na dopravní prostředek s ložem z kameniva nebo živice a s jakoukoliv výplní spár ručně ze zámkové dlažby | [15 empty] | PP | 2
| VV |  | " konstrukce 1 -zámková 60mm " | [15 empty] | VV | 2 | 1 | True | 0 | ROZPOCET
| VV |  | 1,1*(3,1+3,2) |  | 6.93 | [13 empty] | VV | 2 | 2 | True | 0 | ROZPOCET
| VV | ZAMKOVA1 | Součet |  | 6.93 | [13 empty] | VV | 2 | 4 | True | 1 | ROZPOCET
10 | K | 113106161 | Rozebrání dlažeb vozovek z drobných kostek s ložem z kameniva ručně | m2 | 2.97 |  | 0 | CS ÚRS 2023 02 |  |  | základní |  | 0 | 0 | 0 | 0.32 | 0.9504 | 4 | K | 2 |  |  |  | ROZPOCET |  |  |  | 0 | 0 | 0 | 0 | 0 | 1 | 0 | 4 | 1862225292
| PP |  | Rozebrání dlažeb vozovek a ploch s přemístěním hmot na skládku na vzdálenost do 3 m nebo s naložením na dopravní prostředek, s jakoukoliv výplní spár ručně z drobných kostek nebo odseků s ložem z kameniva | [15 empty] | PP | 2
| VV |  | " konstrukce 5 -vjezd - kostky 100mm " | [15 empty] | VV | 2 | 1 | True | 0 | ROZPOCET
| VV |  | 1,1*2,7 |  | 2.97 | [13 empty] | VV | 2 | 2 | True | 0 | ROZPOCET
| VV | KOSTKY5 | Součet |  | 2.97 | [13 empty] | VV | 2 | 4 | True | 1 | ROZPOCET
11 | K | 113107530 | Odstranění podkladu z betonu prostého tl do 100 mm při překopech strojně pl přes 15 m2 | m2 | 142.12 |  | 0 | CS ÚRS 2023 02 |  |  | základní |  | 0 | 0 | 0 | 0.24 | 34.1088 | 4 | K | 2 |  |  |  | ROZPOCET |  |  |  | 0 | 0 | 0 | 0 | 0 | 1 | 0 | 4 | 1326498703
| PP |  | Odstranění podkladů nebo krytů při překopech inženýrských sítí s přemístěním hmot na skládku ve vzdálenosti do 3 m nebo s naložením na dopravní prostředek strojně plochy jednotlivě přes 15 m2 z betonu prostého, o tl. vrstvy do 100 mm | [15 empty] | PP | 2
| VV |  | " cjodník LA beton 100mm " LA3 |  | 142.12 | [13 empty] | VV | 2 | 2 | True | 1 | ROZPOCET
12 | K | 919735122 | Řezání stávajícího betonového krytu hl přes 50 do 100 mm | m | 258.4 |  | 0 | CS ÚRS 2023 02 |  |  | základní |  | 0 | 2e-05 | 0.005168 | 0 | 0 | 4 | K | 2 |  |  |  | ROZPOCET |  |  |  | 0 | 0 | 0 | 0 | 0 | 1 | 0 | 4 | -1788293364
| PP |  | Řezání stávajícího betonového krytu nebo podkladu hloubky přes 50 do 100 mm | [15 empty] | PP | 2
| VV |  | " chodník LA " řezLA3 |  | 258.4 | [13 empty] | VV | 2 | 2 | True | 1 | ROZPOCET
13 | K | 113107431 | Odstranění podkladu z betonu prostého tl přes 100 do 150 mm při překopech strojně pl do 15 m2 | m2 | 5.17 |  | 0 | CS ÚRS 2023 02 |  |  | základní |  | 0 | 0 | 0 | 0.325 | 1.6803 | 4 | K | 2 |  |  |  | ROZPOCET |  |  |  | 0 | 0 | 0 | 0 | 0 | 1 | 0 | 4 | -1246575776
| PP |  | Odstranění podkladů nebo krytů při překopech inženýrských sítí s přemístěním hmot na skládku ve vzdálenosti do 3 m nebo s naložením na dopravní prostředek strojně plochy jednotlivě do 15 m2 z betonu prostého, o tl. vrstvy přes 100 do 150 mm | [15 empty] | PP | 2
| VV |  | " SC - 150mm " ASFALT13 |  | 2.2 | [13 empty] | VV | 2 | 2 | True | 0 | ROZPOCET
| VV |  | " SSC - 140 mm " KOSTKY5 |  | 2.97 | [13 empty] | VV | 2 | 2 | True | 0 | ROZPOCET
| VV |  | Součet |  | 5.17 | [13 empty] | VV | 2 | 4 | True | 1 | ROZPOCET
14 | K | 919735123 | Řezání stávajícího betonového krytu hl přes 100 do 150 mm | m | 9.4 |  | 0 | CS ÚRS 2023 02 |  |  | základní |  | 0 | 3e-05 | 0.000282 | 0 | 0 | 4 | K | 2 |  |  |  | ROZPOCET |  |  |  | 0 | 0 | 0 | 0 | 0 | 1 | 0 | 4 | 1986315728
| PP |  | Řezání stávajícího betonového krytu nebo podkladu hloubky přes 100 do 150 mm | [15 empty] | PP | 2
| VV |  | REZ13 |  | 4 | [13 empty] | VV | 2 | 2 | True | 0 | ROZPOCET
| VV |  | " vjezd kostky " KOSTKY5/1,1*2 |  | 5.4 | [13 empty] | VV | 2 | 2 | True | 0 | ROZPOCET
| VV |  | Součet |  | 9.4 | [13 empty] | VV | 2 | 4 | True | 1 | ROZPOCET
15 | K | 997221561 | Vodorovná doprava suti z kusových materiálů do 1 km | t | 112.154 |  | 0 | CS ÚRS 2023 02 |  |  | základní |  | 0 | 0 | 0 | 0 | 0 | 4 | K | 2 |  |  |  | ROZPOCET |  |  |  | 0 | 0 | 0 | 0 | 0 | 1 | 0 | 4 | -564618353
| PP |  | Vodorovná doprava suti bez naložení, ale se složením a s hrubým urovnáním z kusových materiálů, na vzdálenost do 1 km | [15 empty] | PP | 2
16 | K | 997221569 | Příplatek ZKD 1 km u vodorovné dopravy suti z kusových materiálů | t | 1009.386 |  | 0 | CS ÚRS 2023 02 |  |  | základní |  | 0 | 0 | 0 | 0 | 0 | 4 | K | 2 |  |  |  | ROZPOCET |  |  |  | 0 | 0 | 0 | 0 | 0 | 1 | 0 | 4 | -920393170
| PP |  | Vodorovná doprava suti bez naložení, ale se složením a s hrubým urovnáním Příplatek k ceně za každý další i započatý 1 km přes 1 km | [15 empty] | PP | 2
| VV |  | 112,154*9 'Přepočtené koeficientem množství |  | 1009.386 | [13 empty] | VV | 2 | 2 | False | 1 | ROZPOCET
17 | K | 997221615.1 | Poplatek za uložení na skládce (skládkovné) stavebního odpadu betonového (dlažba, obrubníky, podklad beton.) | t | 112.154 |  | 0 | vlastní |  |  | základní |  | 0 | 0 | 0 | 0 | 0 | 4 | K | 2 |  |  |  | ROZPOCET |  |  |  | 0 | 0 | 0 | 0 | 0 | 1 | 0 | 4 | -1785495381
| PP |  | Poplatek za uložení stavebního odpadu na skládce (skládkovné) z prostého betonu zatříděného do Katalogu odpadů pod kódem 17 01 01 | [15 empty] | PP | 2
18 | K | 113107541 | Odstranění podkladu živičných tl 50 mm při překopech strojně pl přes 15 m2 | m2 | 142.12 |  | 0 | CS ÚRS 2023 02 |  |  | základní |  | 0 | 0 | 0 | 0.098 | 13.9278 | 4 | K | 2 |  |  |  | ROZPOCET |  |  |  | 0 | 0 | 0 | 0 | 0 | 1 | 0 | 4 | 1444099171
| PP |  | Odstranění podkladů nebo krytů při překopech inženýrských sítí s přemístěním hmot na skládku ve vzdálenosti do 3 m nebo s naložením na dopravní prostředek strojně plochy jednotlivě přes 15 m2 živičných, o tl. vrstvy do 50 mm | [15 empty] | PP | 2
| VV |  | " chodník - litý asfalt - 30mm " | [15 empty] | VV | 2 | 1 | True | 0 | ROZPOCET
| VV |  | 1,1*(4,4+3,2+3,3*2+3,4+3,1+3,0+2,9+3,8) |  | 33.44 | [13 empty] | VV | 2 | 2 | True | 0 | ROZPOCET
| VV |  | 1,1*(3,0+2,8*2+3,1+3,0*2+3,3+3,1+3,8+2,8) |  | 33.77 | [13 empty] | VV | 2 | 2 | True | 0 | ROZPOCET
| VV |  | 1,1*(2,3+3,4+4,9+3,5+2,1+2,6+4,0*5+3,1) |  | 46.09 | [13 empty] | VV | 2 | 2 | True | 0 | ROZPOCET
| VV |  | 1,1*(3,9+3,8+9,7+2,3+4,9+1,6) |  | 28.82 | [13 empty] | VV | 2 | 2 | True | 0 | ROZPOCET
| VV | LA3 | Součet |  | 142.12 | [13 empty] | VV | 2 | 4 | True | 1 | ROZPOCET
19 | K | 919735111 | Řezání stávajícího živičného krytu hl do 50 mm | m | 258.4 |  | 0 | CS ÚRS 2023 02 |  |  | základní |  | 0 | 0 | 0 | 0 | 0 | 4 | K | 2 |  |  |  | ROZPOCET |  |  |  | 0 | 0 | 0 | 0 | 0 | 1 | 0 | 4 | 1000639255
| PP |  | Řezání stávajícího živičného krytu nebo podkladu hloubky do 50 mm | [15 empty] | PP | 2
| VV |  | " chodník - litý asfalt - 30mm " | [15 empty] | VV | 2 | 1 | True | 0 | ROZPOCET
| VV |  | 2*(4,4+3,2+3,3*2+3,4+3,1+3,0+2,9+3,8) |  | 60.8 | [13 empty] | VV | 2 | 2 | True | 0 | ROZPOCET
| VV |  | 2*(3,0+2,8*2+3,1+3,0*2+3,3+3,1+3,8+2,8) |  | 61.4 | [13 empty] | VV | 2 | 2 | True | 0 | ROZPOCET
| VV |  | 2*(2,3+3,4+4,9+3,5+2,1+2,6+4,0*5+3,1) |  | 83.8 | [13 empty] | VV | 2 | 2 | True | 0 | ROZPOCET
| VV |  | 2*(3,9+3,8+9,7+2,3+4,9+1,6) |  | 52.4 | [13 empty] | VV | 2 | 2 | True | 0 | ROZPOCET
| VV | řezLA3 | Součet |  | 258.4 | [13 empty] | VV | 2 | 4 | True | 1 | ROZPOCET
20 | K | 113107544 | Odstranění podkladu živičných tl přes 150 do 200 mm při překopech strojně pl přes 15 m2 | m2 | 18.15 |  | 0 | CS ÚRS 2023 02 |  |  | základní |  | 0 | 0 | 0 | 0.45 | 8.1675 | 4 | K | 2 |  |  |  | ROZPOCET |  |  |  | 0 | 0 | 0 | 0 | 0 | 1 | 0 | 4 | 212938085
| PP |  | Odstranění podkladů nebo krytů při překopech inženýrských sítí s přemístěním hmot na skládku ve vzdálenosti do 3 m nebo s naložením na dopravní prostředek strojně plochy jednotlivě přes 15 m2 živičných, o tl. vrstvy přes 150 do 200 mm | [15 empty] | PP | 2
| VV |  | " konstrukce 11 - vozovka JV8 - AB+OK - 90+70(mm) " | [15 empty] | VV | 2 | 1 | True | 0 | ROZPOCET
| VV |  | 1,1*(6,4+6,2+2,0+1,9) |  | 18.15 | [13 empty] | VV | 2 | 2 | True | 0 | ROZPOCET
| VV | ASFALT11 | Součet |  | 18.15 | [13 empty] | VV | 2 | 4 | True | 1 | ROZPOCET
21 | K | 919735114 | Řezání stávajícího živičného krytu hl přes 150 do 200 mm | m | 33 |  | 0 | CS ÚRS 2023 02 |  |  | základní |  | 0 | 0 | 0 | 0 | 0 | 4 | K | 2 |  |  |  | ROZPOCET |  |  |  | 0 | 0 | 0 | 0 | 0 | 1 | 0 | 4 | -2100420103
| PP |  | Řezání stávajícího živičného krytu nebo podkladu hloubky přes 150 do 200 mm | [15 empty] | PP | 2
| VV |  | " konstrukce 11 - vozovka JV8 - AB+OK - 90+70(mm) " | [15 empty] | VV | 2 | 1 | True | 0 | ROZPOCET
| VV |  | 2*(6,4+6,2+2,0+1,9) |  | 33 | [13 empty] | VV | 2 | 2 | True | 1 | ROZPOCET
22 | K | 113107444 | Odstranění podkladu živičných tl přes 150 do 200 mm při překopech strojně pl do 15 m2 | m2 | 2.2 |  | 0 | CS ÚRS 2023 02 |  |  | základní |  | 0 | 0 | 0 | 0.45 | 0.99 | 4 | K | 2 |  |  |  | ROZPOCET |  |  |  | 0 | 0 | 0 | 0 | 0 | 1 | 0 | 4 | -283213185
| PP |  | Odstranění podkladů nebo krytů při překopech inženýrských sítí s přemístěním hmot na skládku ve vzdálenosti do 3 m nebo s naložením na dopravní prostředek strojně plochy jednotlivě do 15 m2 živičných, o tl. vrstvy přes 150 do 200 mm | [15 empty] | PP | 2
| VV |  | " konstrukce 13 - AB+ACL+ACP - 30+70+100(mm) " | [15 empty] | VV | 2 | 1 | True | 0 | ROZPOCET
| VV |  | 1,1*2,0 |  | 2.2 | [13 empty] | VV | 2 | 2 | True | 0 | ROZPOCET
| VV | ASFALT13 | Součet |  | 2.2 | [13 empty] | VV | 2 | 4 | True | 1 | ROZPOCET
23 | K | 919735114 | Řezání stávajícího živičného krytu hl přes 150 do 200 mm | m | 4 |  | 0 | CS ÚRS 2023 02 |  |  | základní |  | 0 | 0 | 0 | 0 | 0 | 4 | K | 2 |  |  |  | ROZPOCET |  |  |  | 0 | 0 | 0 | 0 | 0 | 1 | 0 | 4 | -1488949849
| PP |  | Řezání stávajícího živičného krytu nebo podkladu hloubky přes 150 do 200 mm | [15 empty] | PP | 2
| VV |  | " konstrukce 13 - AB+ACL+ACP - 30+70+100(mm) " | [15 empty] | VV | 2 | 1 | True | 0 | ROZPOCET
| VV |  | 2*2,0 |  | 4 | [13 empty] | VV | 2 | 2 | True | 0 | ROZPOCET
| VV | REZ13 | Součet |  | 4 | [13 empty] | VV | 2 | 4 | True | 1 | ROZPOCET
24 | K | 113107545 | Odstranění podkladu živičných tl přes 200 do 250 mm při překopech strojně pl přes 15 m2 | m2 | 82.39 |  | 0 | CS ÚRS 2023 02 |  |  | základní |  | 0 | 0 | 0 | 0.582 | 47.951 | 4 | K | 2 |  |  |  | ROZPOCET |  |  |  | 0 | 0 | 0 | 0 | 0 | 1 | 0 | 4 | 146559852
| PP |  | Odstranění podkladů nebo krytů při překopech inženýrských sítí s přemístěním hmot na skládku ve vzdálenosti do 3 m nebo s naložením na dopravní prostředek strojně plochy jednotlivě přes 15 m2 živičných, o tl. vrstvy přes 200 do 250 mm | [15 empty] | PP | 2
| VV |  | " konstrukce 10 - vozovka JV7 - AB+OK - 70+150(mm) " | [15 empty] | VV | 2 | 1 | True | 0 | ROZPOCET
| VV |  | 1,1*(2,0+1,9+2,1*2+2,0+4,8+1,6+2,0) |  | 20.35 | [13 empty] | VV | 2 | 2 | True | 0 | ROZPOCET
| VV |  | 1,1*(1,7+3,8+2,4+1,7+3,7+1,2+3,1) |  | 19.36 | [13 empty] | VV | 2 | 2 | True | 0 | ROZPOCET
| VV |  | 1,1*(2,7+1,2+3,1+2,5+2,1+1,1+3,2) |  | 17.49 | [13 empty] | VV | 2 | 2 | True | 0 | ROZPOCET
| VV |  | 1,1*(2,1+1,1+3,3+0,8+3,1+0,5+3,3) |  | 15.62 | [13 empty] | VV | 2 | 2 | True | 0 | ROZPOCET
| VV |  | 1,1*(1,0+3,3+1,2+3,2) |  | 9.57 | [13 empty] | VV | 2 | 2 | True | 0 | ROZPOCET
| VV | ASFALT10 | Součet |  | 82.39 | [13 empty] | VV | 2 | 4 | True | 1 | ROZPOCET
25 | K | 919735115 | Řezání stávajícího živičného krytu hl přes 200 do 250 mm | m | 149.8 |  | 0 | CS ÚRS 2023 02 |  |  | základní |  | 0 | 1e-05 | 0.001498 | 0 | 0 | 4 | K | 2 |  |  |  | ROZPOCET |  |  |  | 0 | 0 | 0 | 0 | 0 | 1 | 0 | 4 | 1983845628
| PP |  | Řezání stávajícího živičného krytu nebo podkladu hloubky přes 200 do 250 mm | [15 empty] | PP | 2
| VV |  | " konstrukce 10 - vozovka JV7 - AB+OK - 70+150(mm) " | [15 empty] | VV | 2 | 1 | True | 0 | ROZPOCET
| VV |  | 2*(2,0+1,9+2,1*2+2,0+4,8+1,6+2,0) |  | 37 | [13 empty] | VV | 2 | 2 | True | 0 | ROZPOCET
| VV |  | 2*(1,7+3,8+2,4+1,7+3,7+1,2+3,1) |  | 35.2 | [13 empty] | VV | 2 | 2 | True | 0 | ROZPOCET
| VV |  | 2*(2,7+1,2+3,1+2,5+2,1+1,1+3,2) |  | 31.8 | [13 empty] | VV | 2 | 2 | True | 0 | ROZPOCET
| VV |  | 2*(2,1+1,1+3,3+0,8+3,1+0,5+3,3) |  | 28.4 | [13 empty] | VV | 2 | 2 | True | 0 | ROZPOCET
| VV |  | 2*(1,0+3,3+1,2+3,2) |  | 17.4 | [13 empty] | VV | 2 | 2 | True | 0 | ROZPOCET
| VV |  | Součet |  | 149.8 | [13 empty] | VV | 2 | 4 | True | 1 | ROZPOCET
26 | K | 113107446 | Odstranění podkladu živičných tl přes 250 do 300 mm při překopech strojně pl do 15 m2 | m2 | 6.49 |  | 0 | CS ÚRS 2023 02 |  |  | základní |  | 0 | 0 | 0 | 0.709 | 4.6014 | 4 | K | 2 |  |  |  | ROZPOCET |  |  |  | 0 | 0 | 0 | 0 | 0 | 1 | 0 | 4 | 1450138449
| PP |  | Odstranění podkladů nebo krytů při překopech inženýrských sítí s přemístěním hmot na skládku ve vzdálenosti do 3 m nebo s naložením na dopravní prostředek strojně plochy jednotlivě do 15 m2 živičných, o tl. vrstvy přes 250 do 300 mm | [15 empty] | PP | 2
| VV |  | " konstrukce 6 - vozovka JV1 - AB+OK - 50+250(mm) " | [15 empty] | VV | 2 | 1 | True | 0 | ROZPOCET
| VV |  | 1,1*(0,1*2+1,9*3) |  | 6.49 | [13 empty] | VV | 2 | 2 | True | 0 | ROZPOCET
| VV | ASFALT6 | Součet |  | 6.49 | [13 empty] | VV | 2 | 4 | True | 1 | ROZPOCET
27 | K | 919735116 | Řezání stávajícího živičného krytu hl přes 250 do 300 mm | m | 11.8 |  | 0 | CS ÚRS 2023 02 |  |  | základní |  | 0 | 2e-05 | 0.000236 | 0 | 0 | 4 | K | 2 |  |  |  | ROZPOCET |  |  |  | 0 | 0 | 0 | 0 | 0 | 1 | 0 | 4 | 1665588081
| PP |  | Řezání stávajícího živičného krytu nebo podkladu hloubky přes 250 do 300 mm | [15 empty] | PP | 2
| VV |  | " konstrukce 6 - vozovka JV1 - AB+OK - 50+250(mm) " | [15 empty] | VV | 2 | 1 | True | 0 | ROZPOCET
| VV |  | 2*(0,1*2+1,9*3) |  | 11.8 | [13 empty] | VV | 2 | 2 | True | 1 | ROZPOCET
28 | K | 113107546 | Odstranění podkladu živičných tl přes 250 do 300 mm při překopech strojně pl přes 15 m2 | m2 | 20.46 |  | 0 | CS ÚRS 2023 02 |  |  | základní |  | 0 | 0 | 0 | 0.709 | 14.5061 | 4 | K | 2 |  |  |  | ROZPOCET |  |  |  | 0 | 0 | 0 | 0 | 0 | 1 | 0 | 4 | 1069042982
| PP |  | Odstranění podkladů nebo krytů při překopech inženýrských sítí s přemístěním hmot na skládku ve vzdálenosti do 3 m nebo s naložením na dopravní prostředek strojně plochy jednotlivě přes 15 m2 živičných, o tl. vrstvy přes 250 do 300 mm | [15 empty] | PP | 2
| VV |  | " konstrukce 12 - vozovka JV9 - AB+OK - 60+220(mm) " | [15 empty] | VV | 2 | 1 | True | 0 | ROZPOCET
| VV |  | 1,1*(5,9+2,4+10,3) |  | 20.46 | [13 empty] | VV | 2 | 2 | True | 0 | ROZPOCET
| VV | ASFALT12 | Součet |  | 20.46 | [13 empty] | VV | 2 | 4 | True | 1 | ROZPOCET
29 | K | 919735116 | Řezání stávajícího živičného krytu hl přes 250 do 300 mm | m | 37.2 |  | 0 | CS ÚRS 2023 02 |  |  | základní |  | 0 | 2e-05 | 0.000744 | 0 | 0 | 4 | K | 2 |  |  |  | ROZPOCET |  |  |  | 0 | 0 | 0 | 0 | 0 | 1 | 0 | 4 | 667292550
| PP |  | Řezání stávajícího živičného krytu nebo podkladu hloubky přes 250 do 300 mm | [15 empty] | PP | 2
| VV |  | " konstrukce 12 - vozovka JV9 - AB+OK - 60+220(mm) " | [15 empty] | VV | 2 | 1 | True | 0 | ROZPOCET
| VV |  | 2*(5,9+2,4+10,3) |  | 37.2 | [13 empty] | VV | 2 | 2 | True | 1 | ROZPOCET
30 | K | 113107448.1 | Odstranění podkladu živičných tl přes 400 do 450 mm při překopech strojně pl do 15 m2 | m2 | 58.5 |  | 0 | vlastní |  |  | základní |  | 0 | 0 | 0 | 1.032 | 60.372 | 4 | K | 2 |  |  |  | ROZPOCET |  |  |  | 0 | 0 | 0 | 0 | 0 | 1 | 0 | 4 | 145550638
| PP |  | Odstranění podkladů nebo krytů při překopech inženýrských sítí s přemístěním hmot na skládku ve vzdálenosti do 3 m nebo s naložením na dopravní prostředek strojně plochy jednotlivě přes 15 m2 živičných, o tl. vrstvy přes 250 do 300 mm | [15 empty] | PP | 2
| VV |  | " konstrukce 7 - vozovka - JV2 - AB - 100mm + OK-320mm " | [15 empty] | VV | 2 | 1 | True | 0 | ROZPOCET
| VV |  | " MJ " 1,5*1,5*13 |  | 29.25 | [13 empty] | VV | 2 | 2 | True | 0 | ROZPOCET
| VV | ASFALT7mj | Mezisoučet |  | 29.25 | [13 empty] | VV | 2 | 3 | True | 0 | ROZPOCET
| VV |  | " konstrukce 8 - vozovka - JV2 - AB - 30mm " + OK-400mm | [15 empty] | VV | 2 | 1 | True | 0 | ROZPOCET
| VV |  | " MJ " 1,5*1,5*13 |  | 29.25 | [13 empty] | VV | 2 | 2 | True | 0 | ROZPOCET
| VV | ASFALT8mj | Mezisoučet |  | 29.25 | [13 empty] | VV | 2 | 3 | True | 0 | ROZPOCET
| VV |  | Součet |  | 58.5 | [13 empty] | VV | 2 | 4 | True | 1 | ROZPOCET
31 | K | 113107548.1 | Odstranění podkladu živičných tl přes 400 do 450 mm při překopech strojně pl přes 15 m2 | m2 | 71.72 |  | 0 | vlastní |  |  | základní |  | 0 | 0 | 0 | 1.032 | 74.015 | 4 | K | 2 |  |  |  | ROZPOCET |  |  |  | 0 | 0 | 0 | 0 | 0 | 1 | 0 | 4 | 1617319854
| PP |  | Odstranění podkladů nebo krytů při překopech inženýrských sítí s přemístěním hmot na skládku ve vzdálenosti do 3 m nebo s naložením na dopravní prostředek strojně plochy jednotlivě přes 15 m2 živičných, o tl. vrstvy přes 250 do 300 mm | [15 empty] | PP | 2
| VV |  | " konstrukce 7 - vozovka - JV2 - AB - 100mm " | [15 empty] | VV | 2 | 1 | True | 0 | ROZPOCET
| VV |  | 1,1*(4,6*3+6,9+1,5+3,1+0,7+2,5) |  | 31.35 | [13 empty] | VV | 2 | 2 | True | 0 | ROZPOCET
| VV | ASFALT7 | Mezisoučet |  | 31.35 | [13 empty] | VV | 2 | 3 | True | 0 | ROZPOCET
| VV |  | " konstrukce 8 - vozovka JV3 - AB+OK - 30+400(mm) " | [15 empty] | VV | 2 | 1 | True | 0 | ROZPOCET
| VV |  | 1,1*(1,6+4,9+1,4+2,8) |  | 11.77 | [13 empty] | VV | 2 | 2 | True | 0 | ROZPOCET
| VV | ASFALT8 | Mezisoučet |  | 11.77 | [13 empty] | VV | 2 | 3 | True | 0 | ROZPOCET
| VV |  | " konstrukce 9 - vozovka JV4,5,6 - AB+OK - 110+300(mm) " | [15 empty] | VV | 2 | 1 | True | 0 | ROZPOCET
| VV |  | 1,1*(3,5+3,3+1,9*2+3,3+1,6) |  | 17.05 | [13 empty] | VV | 2 | 2 | True | 0 | ROZPOCET
| VV |  | 1,1*(0,9+3,0+0,7+3,6+2,3) |  | 11.55 | [13 empty] | VV | 2 | 2 | True | 0 | ROZPOCET
| VV | ASFALT9 | Mezisoučet |  | 28.6 | [13 empty] | VV | 2 | 3 | True | 0 | ROZPOCET
| VV |  | Součet |  | 71.72 | [13 empty] | VV | 2 | 4 | True | 1 | ROZPOCET
32 | K | 919735118.1 | Řezání stávajícího živičného krytu hl přes 400 do 450 mm | m | 130.4 |  | 0 | vlastní |  |  | základní |  | 0 | 2e-05 | 0.002608 | 0 | 0 | 4 | K | 2 |  |  |  | ROZPOCET |  |  |  | 0 | 0 | 0 | 0 | 0 | 1 | 0 | 4 | 602500464
| PP |  | Řezání stávajícího živičného krytu nebo podkladu hloubky přes 250 do 300 mm | [15 empty] | PP | 2
| VV |  | " konstrukce 7 - vozovka - JV2 - AB - 100mm " | [15 empty] | VV | 2 | 1 | True | 0 | ROZPOCET
| VV |  | 2*(4,6*3+6,9+1,5+3,1+0,7+2,5) |  | 57 | [13 empty] | VV | 2 | 2 | True | 0 | ROZPOCET
| VV |  | Mezisoučet |  | 57 | [13 empty] | VV | 2 | 3 | True | 0 | ROZPOCET
| VV |  | " konstrukce 8 - vozovka JV3 - AB+OK - 30+400(mm) " | [15 empty] | VV | 2 | 1 | True | 0 | ROZPOCET
| VV |  | 2*(1,6+4,9+1,4+2,8) |  | 21.4 | [13 empty] | VV | 2 | 2 | True | 0 | ROZPOCET
| VV |  | Mezisoučet |  | 21.4 | [13 empty] | VV | 2 | 3 | True | 0 | ROZPOCET
| VV |  | " konstrukce 9 - vozovka JV4,5,6 - AB+OK - 110+300(mm) " | [15 empty] | VV | 2 | 1 | True | 0 | ROZPOCET
| VV |  | 2*(3,5+3,3+1,9*2+3,3+1,6) |  | 31 | [13 empty] | VV | 2 | 2 | True | 0 | ROZPOCET
| VV |  | 2*(0,9+3,0+0,7+3,6+2,3) |  | 21 | [13 empty] | VV | 2 | 2 | True | 0 | ROZPOCET
| VV |  | Mezisoučet |  | 52 | [13 empty] | VV | 2 | 3 | True | 0 | ROZPOCET
| VV |  | Součet |  | 130.4 | [13 empty] | VV | 2 | 4 | True | 1 | ROZPOCET
33 | K | 997221551 | Vodorovná doprava suti ze sypkých materiálů do 1 km | t | 207.783 |  | 0 | CS ÚRS 2023 02 |  |  | základní |  | 0 | 0 | 0 | 0 | 0 | 4 | K | 2 |  |  |  | ROZPOCET |  |  |  | 0 | 0 | 0 | 0 | 0 | 1 | 0 | 4 | 1275824418
| PP |  | Vodorovná doprava suti bez naložení, ale se složením a s hrubým urovnáním ze sypkých materiálů, na vzdálenost do 1 km | [15 empty] | PP | 2
| VV |  | 224,531-SUTdehet |  | 207.783 | [13 empty] | VV | 2 | 2 | True | 0 | ROZPOCET
| VV | SUTasf | Součet |  | 207.783 | [13 empty] | VV | 2 | 4 | True | 1 | ROZPOCET
34 | K | 997221559 | Příplatek ZKD 1 km u vodorovné dopravy suti ze sypkých materiálů | t | 1870.047 |  | 0 | CS ÚRS 2023 02 |  |  | základní |  | 0 | 0 | 0 | 0 | 0 | 4 | K | 2 |  |  |  | ROZPOCET |  |  |  | 0 | 0 | 0 | 0 | 0 | 1 | 0 | 4 | 935824823
| PP |  | Vodorovná doprava suti bez naložení, ale se složením a s hrubým urovnáním Příplatek k ceně za každý další i započatý 1 km přes 1 km | [15 empty] | PP | 2
| VV |  | 207,783*9 'Přepočtené koeficientem množství |  | 1870.047 | [13 empty] | VV | 2 | 2 | False | 1 | ROZPOCET
35 | K | 997221645.1 | Poplatek za skládku suti z komunikací s příměsí - živice | t | 207.783 |  | 0 | vlastní |  |  | základní |  | 0 | 0 | 0 | 0 | 0 | 4 | K | 2 |  |  |  | ROZPOCET |  |  |  | 0 | 0 | 0 | 0 | 0 | 1 | 0 | 4 | 1300191184
| PP |  | Poplatek za uložení stavebního odpadu na skládce (skládkovné) asfaltového bez obsahu dehtu zatříděného do Katalogu odpadů pod kódem 17 03 02 | [15 empty] | PP | 2
| VV |  | SUTasf |  | 207.783 | [13 empty] | VV | 2 | 2 | True | 1 | ROZPOCET
36 | K | 997221551 | Vodorovná doprava suti ze sypkých materiálů do 1 km | t | 16.748 |  | 0 | CS ÚRS 2023 02 |  |  | základní |  | 0 | 0 | 0 | 0 | 0 | 4 | K | 2 |  |  |  | ROZPOCET |  |  |  | 0 | 0 | 0 | 0 | 0 | 1 | 0 | 4 | 1724568377
| PP |  | Vodorovná doprava suti bez naložení, ale se složením a s hrubým urovnáním ze sypkých materiálů, na vzdálenost do 1 km | [15 empty] | PP | 2
| VV |  | ASFALT6*0,709 |  | 4.601 | [13 empty] | VV | 2 | 2 | True | 0 | ROZPOCET
| VV |  | ASFALT8*1,032 |  | 12.147 | [13 empty] | VV | 2 | 2 | True | 0 | ROZPOCET
| VV | SUTdehet | Součet |  | 16.748 | [13 empty] | VV | 2 | 4 | True | 1 | ROZPOCET
37 | K | 997221559 | Příplatek ZKD 1 km u vodorovné dopravy suti ze sypkých materiálů | t | 988.132 |  | 0 | CS ÚRS 2023 02 |  |  | základní |  | 0 | 0 | 0 | 0 | 0 | 4 | K | 2 |  |  |  | ROZPOCET |  |  |  | 0 | 0 | 0 | 0 | 0 | 1 | 0 | 4 | -2138097135
| PP |  | Vodorovná doprava suti bez naložení, ale se složením a s hrubým urovnáním Příplatek k ceně za každý další i započatý 1 km přes 1 km | [15 empty] | PP | 2
| VV |  | 16,748*59 'Přepočtené koeficientem množství |  | 988.132 | [13 empty] | VV | 2 | 2 | False | 1 | ROZPOCET
38 | K | 997221645.3 | Poplatek za skládku suti z komunikací s příměsí - živice s dehtem | t | 16.748 |  | 0 | vlastní |  |  | základní |  | 0 | 0 | 0 | 0 | 0 | 4 | K | 2 |  |  |  | ROZPOCET |  |  |  | 0 | 0 | 0 | 0 | 0 | 1 | 0 | 4 | 137058942
| PP |  | Poplatek za uložení stavebního odpadu na skládce (skládkovné) asfaltového bez obsahu dehtu zatříděného do Katalogu odpadů pod kódem 17 03 02 | [15 empty] | PP | 2
| VV |  | SUTdehet |  | 16.748 | [13 empty] | VV | 2 | 2 | True | 1 | ROZPOCET
39 | K | 119001401 | Dočasné zajištění potrubí ocelového nebo litinového DN do 200 mm | m | 75.9 |  | 0 | CS ÚRS 2023 02 |  |  | základní |  | 0 | 0.00868 | 0.65881 | 0 | 0 | 4 | K | 2 |  |  |  | ROZPOCET |  |  |  | 0 | 0 | 0 | 0 | 0 | 1 | 0 | 4 | 2040745895
| PP |  | Dočasné zajištění podzemního potrubí nebo vedení ve výkopišti ve stavu i poloze, ve kterých byla na začátku zemních prací a to s podepřením, vzepřením nebo vyvěšením, případně s ochranným bedněním, se zřízením a odstraněním zajišťovací konstrukce, s opotřebením hmot potrubí ocelového nebo litinového, jmenovité světlosti DN do 200 mm | [15 empty] | PP | 2
| VV |  | " voda " 1,1*27 |  | 29.7 | [13 empty] | VV | 2 | 2 | True | 0 | ROZPOCET
| VV |  | " plyn " 1,1*42 |  | 46.2 | [13 empty] | VV | 2 | 2 | True | 0 | ROZPOCET
| VV | POTRUBI1 | Součet |  | 75.9 | [13 empty] | VV | 2 | 4 | True | 1 | ROZPOCET
40 | K | 119001402 | Dočasné zajištění potrubí ocelového nebo litinového DN přes 200 do 500 mm | m | 8.8 |  | 0 | CS ÚRS 2023 02 |  |  | základní |  | 0 | 0.01269 | 0.11167 | 0 | 0 | 4 | K | 2 |  |  |  | ROZPOCET |  |  |  | 0 | 0 | 0 | 0 | 0 | 1 | 0 | 4 | 1291598451
| PP |  | Dočasné zajištění podzemního potrubí nebo vedení ve výkopišti ve stavu i poloze, ve kterých byla na začátku zemních prací a to s podepřením, vzepřením nebo vyvěšením, případně s ochranným bedněním, se zřízením a odstraněním zajišťovací konstrukce, s opotřebením hmot potrubí ocelového nebo litinového, jmenovité světlosti DN přes 200 do 500 mm | [15 empty] | PP | 2
| VV |  | " voda " 1,1*4 |  | 4.4 | [13 empty] | VV | 2 | 2 | True | 0 | ROZPOCET
| VV |  | " plyn " 1,1*4 |  | 4.4 | [13 empty] | VV | 2 | 2 | True | 0 | ROZPOCET
| VV | POTRUBI2 | Součet |  | 8.8 | [13 empty] | VV | 2 | 4 | True | 1 | ROZPOCET
41 | K | 119001418.1 | Dočasné zajištění potrubí vejčitých stok kolektorů betonových nebo ŽB všech rozměrů | m | 14.3 |  | 0 | vlastní |  |  | základní |  | 0 | 0.01269 | 0.18147 | 0 | 0 | 4 | K | 2 |  |  |  | ROZPOCET |  |  |  | 0 | 0 | 0 | 0 | 0 | 1 | 0 | 4 | -974146854
| PP |  | Dočasné zajištění podzemního potrubí nebo vedení ve výkopišti ve stavu i poloze, ve kterých byla na začátku zemních prací a to s podepřením, vzepřením nebo vyvěšením, případně s ochranným bedněním, se zřízením a odstraněním zajišťovací konstrukce, s opotřebením hmot potrubí betonového, kameninového nebo železobetonového, světlosti DN přes 200 do 500 mm | [15 empty] | PP | 2
| VV |  | " kabelovvod " 1,1*13 |  | 14.3 | [13 empty] | VV | 2 | 2 | True | 0 | ROZPOCET
| VV | POTRvel | Součet |  | 14.3 | [13 empty] | VV | 2 | 4 | True | 1 | ROZPOCET
42 | K | 119001421 | Dočasné zajištění kabelů a kabelových tratí ze 3 volně ložených kabelů | m | 563.2 |  | 0 | CS ÚRS 2023 02 |  |  | základní |  | 0 | 0.0369 | 20.7821 | 0 | 0 | 4 | K | 2 |  |  |  | ROZPOCET |  |  |  | 0 | 0 | 0 | 0 | 0 | 1 | 0 | 4 | 698117125
| PP |  | Dočasné zajištění podzemního potrubí nebo vedení ve výkopišti ve stavu i poloze, ve kterých byla na začátku zemních prací a to s podepřením, vzepřením nebo vyvěšením, případně s ochranným bedněním, se zřízením a odstraněním zajišťovací konstrukce, s opotřebením hmot kabelů a kabelových tratí z volně ložených kabelů a to do 3 kabelů | [15 empty] | PP | 2
| VV |  | 512 |  | 512 | [13 empty] | VV | 2 | 2 | True | 0 | ROZPOCET
| VV | KABELkus | Součet |  | 512 | [13 empty] | VV | 2 | 4 | True | 0 | ROZPOCET
| VV |  | " v metrech " | [15 empty] | VV | 2 | 1 | True | 0 | ROZPOCET
| VV |  | KABELkus*1,1 |  | 563.2 | [13 empty] | VV | 2 | 2 | True | 0 | ROZPOCET
| VV | KABELm | Součet |  | 563.2 | [13 empty] | VV | 2 | 4 | True | 1 | ROZPOCET
43 | K | 139001101 | Příplatek za ztížení vykopávky v blízkosti podzemního vedení | m3 | 534.336 |  | 0 | CS ÚRS 2023 02 |  |  | základní |  | 0 | 0 | 0 | 0 | 0 | 4 | K | 2 |  |  |  | ROZPOCET |  |  |  | 0 | 0 | 0 | 0 | 0 | 1 | 0 | 4 | 1256178655
| PP |  | Příplatek k cenám hloubených vykopávek za ztížení vykopávky v blízkosti podzemního vedení nebo výbušnin pro jakoukoliv třídu horniny | [15 empty] | PP | 2
| VV |  | " potrubí do DN200 " POTRUBI1*1,2*1,7 |  | 154.836 | [13 empty] | VV | 2 | 2 | True | 0 | ROZPOCET
| VV |  | " potrubí do DN500 " POTRUBI2*1,5*2,0 |  | 26.4 | [13 empty] | VV | 2 | 2 | True | 0 | ROZPOCET
| VV |  | " kolektory " POTRvel*5,0 |  | 71.5 | [13 empty] | VV | 2 | 2 | True | 0 | ROZPOCET
| VV |  | " kabely " KABELm*1,0*1,5/3 |  | 281.6 | [13 empty] | VV | 2 | 2 | True | 0 | ROZPOCET
| VV | VYKOPR | Součet |  | 534.336 | [13 empty] | VV | 2 | 4 | True | 1 | ROZPOCET
44 | K | 132112222 | Hloubení zapažených rýh šířky do 2000 mm v nesoudržných horninách třídy těžitelnosti I skupiny 1 a 2 ručně | m3 | 26.717 |  | 0 | CS ÚRS 2023 02 |  |  | základní |  | 0 | 0 | 0 | 0 | 0 | 4 | K | 2 |  |  |  | ROZPOCET |  |  |  | 0 | 0 | 0 | 0 | 0 | 1 | 0 | 4 | -155705700
| PP |  | Hloubení zapažených rýh šířky přes 800 do 2 000 mm ručně s urovnáním dna do předepsaného profilu a spádu v hornině třídy těžitelnosti I skupiny 1 a 2 nesoudržných | [15 empty] | PP | 2
| VV |  | " ruční výkop - inž.sítě " | [15 empty] | VV | 2 | 1 | True | 0 | ROZPOCET
| VV |  | " ve třídě 2 - 5% " VYKOPR*0,05 |  | 26.717 | [13 empty] | VV | 2 | 2 | True | 1 | ROZPOCET
45 | K | 132212222 | Hloubení zapažených rýh šířky do 2000 mm v nesoudržných horninách třídy těžitelnosti I skupiny 3 ručně | m3 | 400.752 |  | 0 | CS ÚRS 2023 02 |  |  | základní |  | 0 | 0 | 0 | 0 | 0 | 4 | K | 2 |  |  |  | ROZPOCET |  |  |  | 0 | 0 | 0 | 0 | 0 | 1 | 0 | 4 | -1613497931
| PP |  | Hloubení zapažených rýh šířky přes 800 do 2 000 mm ručně s urovnáním dna do předepsaného profilu a spádu v hornině třídy těžitelnosti I skupiny 3 nesoudržných | [15 empty] | PP | 2
| VV |  | " ve třídě 3 - 75% " VYKOPR*0,75 |  | 400.752 | [13 empty] | VV | 2 | 2 | True | 1 | ROZPOCET
46 | K | 132312222 | Hloubení zapažených rýh šířky do 2000 mm v nesoudržných horninách třídy těžitelnosti II skupiny 4 ručně | m3 | 106.867 |  | 0 | CS ÚRS 2023 02 |  |  | základní |  | 0 | 0 | 0 | 0 | 0 | 4 | K | 2 |  |  |  | ROZPOCET |  |  |  | 0 | 0 | 0 | 0 | 0 | 1 | 0 | 4 | -1669086257
| PP |  | Hloubení zapažených rýh šířky přes 800 do 2 000 mm ručně s urovnáním dna do předepsaného profilu a spádu v hornině třídy těžitelnosti II skupiny 4 nesoudržných | [15 empty] | PP | 2
| VV |  | " ve třídě 4 - 20% " VYKOPR*0,2 |  | 106.867 | [13 empty] | VV | 2 | 2 | True | 1 | ROZPOCET
47 | K | 132154204 | Hloubení zapažených rýh š do 2000 mm v hornině třídy těžitelnosti I skupiny 1 a 2 objem do 500 m3 | m3 | 10.96 |  | 0 | CS ÚRS 2023 02 |  |  | základní |  | 0 | 0 | 0 | 0 | 0 | 4 | K | 2 |  |  |  | ROZPOCET |  |  |  | 0 | 0 | 0 | 0 | 0 | 1 | 0 | 4 | -1014393699
| PP |  | Hloubení zapažených rýh šířky přes 800 do 2 000 mm strojně s urovnáním dna do předepsaného profilu a spádu v hornině třídy těžitelnosti I skupiny 1 a 2 přes 100 do 500 m3 | [15 empty] | PP | 2
| VV |  | " Údolní 2 " 1,1*(1,79+1,37)/2*14,5 |  | 25.201 | [13 empty] | VV | 2 | 2 | True | 0 | ROZPOCET
| VV |  | " Údolní 3 " 1,1*(1,82+1,95)/2*5,9 |  | 12.234 | [13 empty] | VV | 2 | 2 | True | 0 | ROZPOCET
| VV |  | " Údolní 5 " 1,1*(1,83+1,42)/2*15,4 |  | 27.528 | [13 empty] | VV | 2 | 2 | True | 0 | ROZPOCET
| VV |  | " Údolní 6 " 1,1*(1,73+1,85)/2*5,4 |  | 10.633 | [13 empty] | VV | 2 | 2 | True | 0 | ROZPOCET
| VV |  | " Údolní 7 " 1,1*(1,67+1,70)/2*9,9 |  | 18.35 | [13 empty] | VV | 2 | 2 | True | 0 | ROZPOCET
| VV |  | " Údolní 8 " 1,1*(1,79+1,95)/2*5,5 |  | 11.314 | [13 empty] | VV | 2 | 2 | True | 0 | ROZPOCET
| VV |  | " Údolní 9 " 1,1*(1,72+1,82)/2*9,8 |  | 19.081 | [13 empty] | VV | 2 | 2 | True | 0 | ROZPOCET
| VV |  | " Údolní 10 " 1,1*(1,79+1,8)/2*5,4 |  | 10.662 | [13 empty] | VV | 2 | 2 | True | 0 | ROZPOCET
| VV |  | " Údolní 12 " 1,1*(1,78+1,93)/2*5,3 |  | 10.815 | [13 empty] | VV | 2 | 2 | True | 0 | ROZPOCET
| VV |  | " Údolní 14 " 1,1*(1,78+1,72)/2*5,2 |  | 10.01 | [13 empty] | VV | 2 | 2 | True | 0 | ROZPOCET
| VV |  | " Údolní 15 " 1,1*(1,79+2,24)/2*15,7 |  | 34.799 | [13 empty] | VV | 2 | 2 | True | 0 | ROZPOCET
| VV |  | " Údolní 16 " 1,1*(1,74+1,84)/2*5,4 |  | 10.633 | [13 empty] | VV | 2 | 2 | True | 0 | ROZPOCET
| VV |  | " Údolní 17 " 1,1*(1,77+0,98)/2*13,7 |  | 20.721 | [13 empty] | VV | 2 | 2 | True | 0 | ROZPOCET
| VV |  | " Údolní 18 " 1,1*(1,69+1,8)/2*5,8 |  | 11.133 | [13 empty] | VV | 2 | 2 | True | 0 | ROZPOCET
| VV |  | " Údolní 19 " 1,1*(1,75+1,74)/2*13,2 |  | 25.337 | [13 empty] | VV | 2 | 2 | True | 0 | ROZPOCET
| VV |  | " Údolní 19a " 1,1*(1,77+2,6)/2*13,1 |  | 31.486 | [13 empty] | VV | 2 | 2 | True | 0 | ROZPOCET
| VV |  | " Údolní 20 " 1,1*(1,71+2,16)/2*6,0 |  | 12.771 | [13 empty] | VV | 2 | 2 | True | 0 | ROZPOCET
| VV |  | " Údolní 21 " 1,1*(1,81+1,9)/2*13,3 |  | 27.139 | [13 empty] | VV | 2 | 2 | True | 0 | ROZPOCET
| VV |  | " Údolní 22 " 1,1*(1,74+1,72)/2*5,7 |  | 10.847 | [13 empty] | VV | 2 | 2 | True | 0 | ROZPOCET
| VV |  | " Údolní 24 " 1,1*(1,73+1,48)/2*5,7 |  | 10.063 | [13 empty] | VV | 2 | 2 | True | 0 | ROZPOCET
| VV |  | " Údolní 25 " 1,1*(1,78+1,48)/2*13,3 |  | 23.847 | [13 empty] | VV | 2 | 2 | True | 0 | ROZPOCET
| VV |  | " Údolní 26 " 1,1*(1,87+2,01)/2*6,1 |  | 13.017 | [13 empty] | VV | 2 | 2 | True | 0 | ROZPOCET
| VV |  | " Údolní 27 " 1,1*(1,74+1,61)/2*13,3 |  | 24.505 | [13 empty] | VV | 2 | 2 | True | 0 | ROZPOCET
| VV |  | " Údolní 29 " 1,1*(1,69+1,7)/2*12,5 |  | 23.306 | [13 empty] | VV | 2 | 2 | True | 0 | ROZPOCET
| VV |  | " Údolní 30 " 1,1*(1,74+1,44)/2*8,2 |  | 14.342 | [13 empty] | VV | 2 | 2 | True | 0 | ROZPOCET
| VV |  | " Údolní 31 " 1,1*(1,72+1,69)/2*11,3 |  | 21.193 | [13 empty] | VV | 2 | 2 | True | 0 | ROZPOCET
| VV |  | " Údolní 32 " 1,1*(1,78+1,6)/2*8,1 |  | 15.058 | [13 empty] | VV | 2 | 2 | True | 0 | ROZPOCET
| VV |  | " Údolní 33 " 1,1*(1,78+1,74)/2*13,2 |  | 25.555 | [13 empty] | VV | 2 | 2 | True | 0 | ROZPOCET
| VV |  | " Údolní 34 " 1,1*(1,86+1,55)/2*8,1 |  | 15.192 | [13 empty] | VV | 2 | 2 | True | 0 | ROZPOCET
| VV |  | " Údolní 35 " 1,1*(1,88+1,65)/2*13,7 |  | 26.599 | [13 empty] | VV | 2 | 2 | True | 0 | ROZPOCET
| VV |  | " Údolní 35a " 1,1*(1,75+1,61)/2*19,7 |  | 36.406 | [13 empty] | VV | 2 | 2 | True | 0 | ROZPOCET
| VV |  | " Údolní 35a " 1,1*(1,86+2,02)/2*23,1 |  | 49.295 | [13 empty] | VV | 2 | 2 | True | 0 | ROZPOCET
| VV |  | " Údolní 36 " 1,1*(1,88+1,9)/2*10,3 |  | 21.414 | [13 empty] | VV | 2 | 2 | True | 0 | ROZPOCET
| VV |  | " Údolní 37 " 1,1*(1,81+1,55)/2*13,2 |  | 24.394 | [13 empty] | VV | 2 | 2 | True | 0 | ROZPOCET
| VV |  | " Údolní 38 " 1,1*(1,77+1,91)/2*10,7 |  | 21.657 | [13 empty] | VV | 2 | 2 | True | 0 | ROZPOCET
| VV |  | " Údolní 39 " 1,1*(1,83+1,59)/2*15,3 |  | 28.779 | [13 empty] | VV | 2 | 2 | True | 0 | ROZPOCET
| VV |  | " Údolní 39 " 1,1*(1,81+1,96)/2*15,5 |  | 32.139 | [13 empty] | VV | 2 | 2 | True | 0 | ROZPOCET
| VV |  | " Údolní 40 " 1,1*(1,7+1,85)/2*4,3 |  | 8.396 | [13 empty] | VV | 2 | 2 | True | 0 | ROZPOCET
| VV |  | " Údolní 41,43,45,47 " 1,1*(1,94+1,61)/2*15,6 |  | 30.459 | [13 empty] | VV | 2 | 2 | True | 0 | ROZPOCET
| VV |  | " Údolní 42 " 1,1*(1,7+1,86)/2*4,3 |  | 8.419 | [13 empty] | VV | 2 | 2 | True | 0 | ROZPOCET
| VV |  | " Údolní 44 " 1,1*(1,72+1,58)/2*6,1 |  | 11.072 | [13 empty] | VV | 2 | 2 | True | 0 | ROZPOCET
| VV |  | " Údolní 46 " 1,1*(1,74+1,4)/2*6,0 |  | 10.362 | [13 empty] | VV | 2 | 2 | True | 0 | ROZPOCET
| VV |  | " Údolní 48 " 1,1*(1,75+2,05)/2*6,1 |  | 12.749 | [13 empty] | VV | 2 | 2 | True | 0 | ROZPOCET
| VV |  | " Údolní 49 " 1,1*(1,8+1,64)/2*10,7 |  | 20.244 | [13 empty] | VV | 2 | 2 | True | 0 | ROZPOCET
| VV |  | " Údolní 50 " 1,1*(1,62+1,72)/2*6,0 |  | 11.022 | [13 empty] | VV | 2 | 2 | True | 0 | ROZPOCET
| VV |  | " Údolní 51 " 1,1*(1,76+1,51)/2*13,4 |  | 24.1 | [13 empty] | VV | 2 | 2 | True | 0 | ROZPOCET
| VV |  | " Údolní 53 " 1,1*(1,72+1,8)/2*11,5 |  | 22.264 | [13 empty] | VV | 2 | 2 | True | 0 | ROZPOCET
| VV |  | " Obilní trh 11 " 1,1*(1,84+1,77)/2*8,3 |  | 16.48 | [13 empty] | VV | 2 | 2 | True | 0 | ROZPOCET
| VV |  | " Joštova 13 " 1,1*(1,74+1,5)/2*3,8 |  | 6.772 | [13 empty] | VV | 2 | 2 | True | 0 | ROZPOCET
| VV |  | " Joštova 13 " 1,1*(1,72+1,37)/2*6,3 |  | 10.707 | [13 empty] | VV | 2 | 2 | True | 0 | ROZPOCET
| VV |  | " odpočet povrchů TT " | [15 empty] | VV | 2 | 1 | True | 0 | ROZPOCET
| VV |  | -0,4*1,1*(5,2+4,9+4,7+5,6*7+5,7*7+5,8*2) |  | -46.42 | [13 empty] | VV | 2 | 2 | True | 0 | ROZPOCET
| VV | VYKOP11 | Mezisoučet |  | 914.081 | [13 empty] | VV | 2 | 3 | True | 0 | ROZPOCET
| VV |  | " odpočet vybouraných potrubí" | [15 empty] | VV | 2 | 1 | True | 0 | ROZPOCET
| VV |  | " DA63 " -414,1*PI*(0,063/2)^2 |  | -1.291 | [13 empty] | VV | 2 | 2 | True | 0 | ROZPOCET
| VV |  | " DA75 " -5,2*PI*(0,075/2)^2 |  | -0.023 | [13 empty] | VV | 2 | 2 | True | 0 | ROZPOCET
| VV |  | " DN80 " -15,5*PI*(0,098/2)^2 |  | -0.117 | [13 empty] | VV | 2 | 2 | True | 0 | ROZPOCET
| VV |  | " DN100 " -63,1*PI*(0,11/2)^2 |  | -0.6 | [13 empty] | VV | 2 | 2 | True | 0 | ROZPOCET
| VV |  | " odpočet povrchů " | [15 empty] | VV | 2 | 1 | True | 0 | ROZPOCET
| VV |  | " chodník 1 " -0,24*ZAMKOVA1 |  | -1.663 | [13 empty] | VV | 2 | 2 | True | 0 | ROZPOCET
| VV |  | " chodník 2 " -0,24*DLAZBA2 |  | -11.88 | [13 empty] | VV | 2 | 2 | True | 0 | ROZPOCET
| VV |  | " chodník 3 " -0,28*LA3 |  | -39.794 | [13 empty] | VV | 2 | 2 | True | 0 | ROZPOCET
| VV |  | " vjezd 5 " -0,48*(KOSTKY5+KOSTKAM*0,1) |  | -13.81 | [13 empty] | VV | 2 | 2 | True | 0 | ROZPOCET
| VV |  | " asf. vozovky " | [15 empty] | VV | 2 | 1 | True | 0 | ROZPOCET
| VV |  | " konstrukce 6 " -0,5*ASFALT6 |  | -3.245 | [13 empty] | VV | 2 | 2 | True | 0 | ROZPOCET
| VV |  | " konstrukce 7 " -0,62*ASFALT7 |  | -19.437 | [13 empty] | VV | 2 | 2 | True | 0 | ROZPOCET
| VV |  | " konstrukce 8 " -0,58*ASFALT8 |  | -6.827 | [13 empty] | VV | 2 | 2 | True | 0 | ROZPOCET
| VV |  | " konstrukce 9 " -0,46*ASFALT9 |  | -13.156 | [13 empty] | VV | 2 | 2 | True | 0 | ROZPOCET
| VV |  | " konstrukce 10 " -0,37*ASFALT10 |  | -30.484 | [13 empty] | VV | 2 | 2 | True | 0 | ROZPOCET
| VV |  | " konstrukce 11 " -0,31*ASFALT11 |  | -5.627 | [13 empty] | VV | 2 | 2 | True | 0 | ROZPOCET
| VV |  | " konstrukce 12 " -0,43*ASFALT12 |  | -8.798 | [13 empty] | VV | 2 | 2 | True | 0 | ROZPOCET
| VV |  | " konstrukce 13 " -0,55*ASFALT13 |  | -1.21 | [13 empty] | VV | 2 | 2 | True | 0 | ROZPOCET
| VV |  | " odpočet ruční výkop " -VYKOPR |  | -534.336 | [13 empty] | VV | 2 | 2 | True | 0 | ROZPOCET
| VV |  | " odpočet podkop zeď " -VYKOP3 |  | -2.574 | [13 empty] | VV | 2 | 2 | True | 0 | ROZPOCET
| VV | VYKOP1 | Součet |  | 219.209 | [13 empty] | VV | 2 | 4 | True | 0 | ROZPOCET
| VV |  | " ve třídě 2 - 5% " VYKOP1*0,05 |  | 10.96 | [13 empty] | VV | 2 | 2 | True | 0 | ROZPOCET
| VV |  | Součet |  | 10.96 | [13 empty] | VV | 2 | 4 | True | 1 | ROZPOCET
48 | K | 132254204 | Hloubení zapažených rýh š do 2000 mm v hornině třídy těžitelnosti I skupiny 3 objem do 500 m3 | m3 | 164.407 |  | 0 | CS ÚRS 2023 02 |  |  | základní |  | 0 | 0 | 0 | 0 | 0 | 4 | K | 2 |  |  |  | ROZPOCET |  |  |  | 0 | 0 | 0 | 0 | 0 | 1 | 0 | 4 | 2087288075
| PP |  | Hloubení zapažených rýh šířky přes 800 do 2 000 mm strojně s urovnáním dna do předepsaného profilu a spádu v hornině třídy těžitelnosti I skupiny 3 přes 100 do 500 m3 | [15 empty] | PP | 2
| VV |  | " ve třídě 3 - 75% " VYKOP1*0,75 |  | 164.407 | [13 empty] | VV | 2 | 2 | True | 1 | ROZPOCET
49 | K | 132354204 | Hloubení zapažených rýh š do 2000 mm v hornině třídy těžitelnosti II skupiny 4 objem do 500 m3 | m3 | 43.842 |  | 0 | CS ÚRS 2023 02 |  |  | základní |  | 0 | 0 | 0 | 0 | 0 | 4 | K | 2 |  |  |  | ROZPOCET |  |  |  | 0 | 0 | 0 | 0 | 0 | 1 | 0 | 4 | 1121154422
| PP |  | Hloubení zapažených rýh šířky přes 800 do 2 000 mm strojně s urovnáním dna do předepsaného profilu a spádu v hornině třídy těžitelnosti II skupiny 4 přes 100 do 500 m3 | [15 empty] | PP | 2
| VV |  | " ve třídě 4 - 20% " VYKOP1*0,2 |  | 43.842 | [13 empty] | VV | 2 | 2 | True | 1 | ROZPOCET
50 | K | 151101101 | Zřízení příložného pažení a rozepření stěn rýh hl do 2 m | m2 | 1661.965 |  | 0 | CS ÚRS 2023 02 |  |  | základní |  | 0 | 0.00084 | 1.3961 | 0 | 0 | 4 | K | 2 |  |  |  | ROZPOCET |  |  |  | 0 | 0 | 0 | 0 | 0 | 1 | 0 | 4 | -966901382
| PP |  | Zřízení pažení a rozepření stěn rýh pro podzemní vedení příložné pro jakoukoliv mezerovitost, hloubky do 2 m | [15 empty] | PP | 2
| VV |  | " výměra pažení = výpočet zý objemu výkopů pro rýhu š. 1,1m " | [15 empty] | VV | 2 | 1 | True | 0 | ROZPOCET
| VV |  | VYKOP11/1,1*2 |  | 1661.965 | [13 empty] | VV | 2 | 2 | True | 0 | ROZPOCET
| VV |  | Součet |  | 1661.965 | [13 empty] | VV | 2 | 4 | True | 1 | ROZPOCET
51 | K | 151101111 | Odstranění příložného pažení a rozepření stěn rýh hl do 2 m | m2 | 1661.965 |  | 0 | CS ÚRS 2023 02 |  |  | základní |  | 0 | 0 | 0 | 0 | 0 | 4 | K | 2 |  |  |  | ROZPOCET |  |  |  | 0 | 0 | 0 | 0 | 0 | 1 | 0 | 4 | 1118661219
| PP |  | Odstranění pažení a rozepření stěn rýh pro podzemní vedení s uložením materiálu na vzdálenost do 3 m od kraje výkopu příložné, hloubky do 2 m | [15 empty] | PP | 2
52 | K | 133154101 | Hloubení šachet zapažených v hornině třídy těžitelnosti I skupiny 1 a 2 objem do 20 m3 | m3 | 4.095 |  | 0 | CS ÚRS 2023 02 |  |  | základní |  | 0 | 0 | 0 | 0 | 0 | 4 | K | 2 |  |  |  | ROZPOCET |  |  |  | 0 | 0 | 0 | 0 | 0 | 1 | 0 | 4 | -1509327692
| PP |  | Hloubení zapažených šachet strojně v hornině třídy těžitelnosti I skupiny 1 a 2 do 20 m3 | [15 empty] | PP | 2
| VV |  | " MJ pro demontáže " | [15 empty] | VV | 2 | 1 | True | 0 | ROZPOCET
| VV |  | 1,5*1,5*2,0*26 |  | 117 | [13 empty] | VV | 2 | 2 | True | 0 | ROZPOCET
| VV | VYKOP21 | Mezisoučet |  | 117 | [13 empty] | VV | 2 | 3 | True | 0 | ROZPOCET
| VV |  | " odpočet povrchů " | [15 empty] | VV | 2 | 1 | True | 0 | ROZPOCET
| VV |  | " konstrukce 7 " -0,62*ASFALT7mj |  | -18.135 | [13 empty] | VV | 2 | 2 | True | 0 | ROZPOCET
| VV |  | " konstrukce 8 " -0,58*ASFALT8mj |  | -16.965 | [13 empty] | VV | 2 | 2 | True | 0 | ROZPOCET
| VV | VYKOP2 | Součet |  | 81.9 | [13 empty] | VV | 2 | 4 | True | 0 | ROZPOCET
| VV |  | " ve třídě 2 - 5% " VYKOP2*0,05 |  | 4.095 | [13 empty] | VV | 2 | 2 | True | 0 | ROZPOCET
| VV |  | Součet |  | 4.095 | [13 empty] | VV | 2 | 4 | True | 1 | ROZPOCET
53 | K | 133254101 | Hloubení šachet zapažených v hornině třídy těžitelnosti I skupiny 3 objem do 20 m3 | m3 | 61.425 |  | 0 | CS ÚRS 2023 02 |  |  | základní |  | 0 | 0 | 0 | 0 | 0 | 4 | K | 2 |  |  |  | ROZPOCET |  |  |  | 0 | 0 | 0 | 0 | 0 | 1 | 0 | 4 | 1381414111
| PP |  | Hloubení zapažených šachet strojně v hornině třídy těžitelnosti I skupiny 3 do 20 m3 | [15 empty] | PP | 2
| VV |  | " ve třídě 3 - 75% " VYKOP2*0,75 |  | 61.425 | [13 empty] | VV | 2 | 2 | True | 1 | ROZPOCET
54 | K | 133354102 | Hloubení šachet zapažených v hornině třídy těžitelnosti II skupiny 4 objem do 50 m3 | m3 | 16.38 |  | 0 | CS ÚRS 2023 02 |  |  | základní |  | 0 | 0 | 0 | 0 | 0 | 4 | K | 2 |  |  |  | ROZPOCET |  |  |  | 0 | 0 | 0 | 0 | 0 | 1 | 0 | 4 | -487445350
| PP |  | Hloubení zapažených šachet strojně v hornině třídy těžitelnosti II skupiny 4 přes 20 do 50 m3 | [15 empty] | PP | 2
| VV |  | " ve třídě 4 - 20% " VYKOP2*0,2 |  | 16.38 | [13 empty] | VV | 2 | 2 | True | 1 | ROZPOCET
55 | K | 151102201 | Zřízení příložného pažení stěn do 30 m2 výkopu hl do 4 m pro překopy inženýrských sítí | m2 | 312 |  | 0 | CS ÚRS 2023 02 |  |  | základní |  | 0 | 0.00227 | 0.70824 | 0 | 0 | 4 | K | 2 |  |  |  | ROZPOCET |  |  |  | 0 | 0 | 0 | 0 | 0 | 1 | 0 | 4 | 1361115211
| PP |  | Zřízení pažení stěn výkopu bez rozepření nebo vzepření při překopech inženýrských sítí plochy do 30 m2 příložné, hloubky do 4 m | [15 empty] | PP | 2
| VV |  | " MJ pro demontáže " | [15 empty] | VV | 2 | 1 | True | 0 | ROZPOCET
| VV |  | 1,5*2,0*4*26 |  | 312 | [13 empty] | VV | 2 | 2 | True | 1 | ROZPOCET
56 | K | 151102211 | Odstranění příložného pažení stěn do 30 m2 hl do 4 m při překopech inženýrských sítí | m2 | 312 |  | 0 | CS ÚRS 2023 02 |  |  | základní |  | 0 | 0 | 0 | 0 | 0 | 4 | K | 2 |  |  |  | ROZPOCET |  |  |  | 0 | 0 | 0 | 0 | 0 | 1 | 0 | 4 | -1563664275
| PP |  | Odstranění pažení stěn výkopu bez rozepření nebo vzepření při překopech inženýrských sítí plochy do 30 m2 s uložením pažin na vzdálenost do 3 m od okraje výkopu příložné, hloubky do 4 m | [15 empty] | PP | 2
57 | K | 151102301 | Zřízení rozepření stěn do 30 m3 při pažení příložném hl do 4 m při překopech inženýrských sítí | m3 | 117 |  | 0 | CS ÚRS 2023 02 |  |  | základní |  | 0 | 0.00048 | 0.05616 | 0 | 0 | 4 | K | 2 |  |  |  | ROZPOCET |  |  |  | 0 | 0 | 0 | 0 | 0 | 1 | 0 | 4 | 468378516
| PP |  | Zřízení rozepření zapažených stěn výkopů při překopech inženýrských sítí objemu do 30 m3 s potřebným přepažováním při roubení příložném, hloubky do 4 m | [15 empty] | PP | 2
| VV |  | VYKOP21 |  | 117 | [13 empty] | VV | 2 | 2 | True | 1 | ROZPOCET
58 | K | 151102311 | Odstranění rozepření stěn do 30 m3 při pažení příložném hl do 4 m při překopech inženýrských sítí | m3 | 117 |  | 0 | CS ÚRS 2023 02 |  |  | základní |  | 0 | 0 | 0 | 0 | 0 | 4 | K | 2 |  |  |  | ROZPOCET |  |  |  | 0 | 0 | 0 | 0 | 0 | 1 | 0 | 4 | 1585685965
| PP |  | Odstranění rozepření stěn výkopů při překopech inženýrských sítí objemu do 30 m3 s uložením materiálu na vzdálenost do 3 m od okraje výkopu roubení příložného, hloubky do 4 m | [15 empty] | PP | 2
59 | K | 132111401 | Hloubená vykopávka pod základy v hornině třídy těžitelnosti I skupiny 1 a 2 ručně | m3 | 0.129 |  | 0 | CS ÚRS 2023 02 |  |  | základní |  | 0 | 0 | 0 | 0 | 0 | 4 | K | 2 |  |  |  | ROZPOCET |  |  |  | 0 | 0 | 0 | 0 | 0 | 1 | 0 | 4 | -1329177025
| PP |  | Hloubená vykopávka pod základy ručně s přehozením výkopku na vzdálenost 3 m nebo s naložením na dopravní prostředek v hornině třídy těžitelnosti I skupiny 1 a 2 | [15 empty] | PP | 2
| VV |  | " podkopání plotové zídky " | [15 empty] | VV | 2 | 1 | True | 0 | ROZPOCET
| VV |  | 1,1*(0,4+0,9)*1,8 |  | 2.574 | [13 empty] | VV | 2 | 2 | True | 0 | ROZPOCET
| VV | VYKOP3 | Součet |  | 2.574 | [13 empty] | VV | 2 | 4 | True | 0 | ROZPOCET
| VV |  | " ve třídě 2 - 5% " VYKOP3*0,05 |  | 0.129 | [13 empty] | VV | 2 | 2 | True | 0 | ROZPOCET
| VV |  | Součet |  | 0.129 | [13 empty] | VV | 2 | 4 | True | 1 | ROZPOCET
60 | K | 132211401 | Hloubená vykopávka pod základy v hornině třídy těžitelnosti I skupiny 3 ručně | m3 | 1.931 |  | 0 | CS ÚRS 2023 02 |  |  | základní |  | 0 | 0 | 0 | 0 | 0 | 4 | K | 2 |  |  |  | ROZPOCET |  |  |  | 0 | 0 | 0 | 0 | 0 | 1 | 0 | 4 | -1659843549
| PP |  | Hloubená vykopávka pod základy ručně s přehozením výkopku na vzdálenost 3 m nebo s naložením na dopravní prostředek v hornině třídy těžitelnosti I skupiny 3 | [15 empty] | PP | 2
| VV |  | " ve třídě 3 - 75% " VYKOP3*0,75 |  | 1.931 | [13 empty] | VV | 2 | 2 | True | 1 | ROZPOCET
61 | K | 132311401 | Hloubená vykopávka pod základy v hornině třídy těžitelnosti I skupiny 4 ručně | m3 | 0.515 |  | 0 | CS ÚRS 2023 02 |  |  | základní |  | 0 | 0 | 0 | 0 | 0 | 4 | K | 2 |  |  |  | ROZPOCET |  |  |  | 0 | 0 | 0 | 0 | 0 | 1 | 0 | 4 | 510730714
| PP |  | Hloubená vykopávka pod základy ručně s přehozením výkopku na vzdálenost 3 m nebo s naložením na dopravní prostředek v hornině třídy těžitelnosti II skupiny 4 | [15 empty] | PP | 2
| VV |  | " ve třídě 4 - 20% " VYKOP3*0,2 |  | 0.515 | [13 empty] | VV | 2 | 2 | True | 1 | ROZPOCET
62 | K | 162751117 | Vodorovné přemístění přes 9 000 do 10000 m výkopku/sypaniny z horniny třídy těžitelnosti I skupiny 1 až 3 | m3 | 670.415 |  | 0 | CS ÚRS 2023 02 |  |  | základní |  | 0 | 0 | 0 | 0 | 0 | 4 | K | 2 |  |  |  | ROZPOCET |  |  |  | 0 | 0 | 0 | 0 | 0 | 1 | 0 | 4 | -619102806
| PP |  | Vodorovné přemístění výkopku nebo sypaniny po suchu na obvyklém dopravním prostředku, bez naložení výkopku, avšak se složením bez rozhrnutí z horniny třídy těžitelnosti I skupiny 1 až 3 na vzdálenost přes 9 000 do 10 000 m | [15 empty] | PP | 2
| VV |  | " zemina celkem " VYKOP1+VYKOP2+VYKOP3+VYKOPR |  | 838.019 | [13 empty] | VV | 2 | 2 | True | 0 | ROZPOCET
| VV | ODVOZ | Součet |  | 838.019 | [13 empty] | VV | 2 | 4 | True | 0 | ROZPOCET
| VV |  | " ve tř.2+3 - 80% " | [15 empty] | VV | 2 | 1 | True | 0 | ROZPOCET
| VV |  | ODVOZ*0,8 |  | 670.415 | [13 empty] | VV | 2 | 2 | True | 0 | ROZPOCET
| VV |  | Součet |  | 670.415 | [13 empty] | VV | 2 | 4 | True | 1 | ROZPOCET
63 | K | 162751137 | Vodorovné přemístění přes 9 000 do 10000 m výkopku/sypaniny z horniny třídy těžitelnosti II skupiny 4 a 5 | m3 | 167.604 |  | 0 | CS ÚRS 2023 02 |  |  | základní |  | 0 | 0 | 0 | 0 | 0 | 4 | K | 2 |  |  |  | ROZPOCET |  |  |  | 0 | 0 | 0 | 0 | 0 | 1 | 0 | 4 | -1449265788
| PP |  | Vodorovné přemístění výkopku nebo sypaniny po suchu na obvyklém dopravním prostředku, bez naložení výkopku, avšak se složením bez rozhrnutí z horniny třídy těžitelnosti II skupiny 4 a 5 na vzdálenost přes 9 000 do 10 000 m | [15 empty] | PP | 2
| VV |  | " ve tř.4 - 20% " ODVOZ*0,2 |  | 167.604 | [13 empty] | VV | 2 | 2 | True | 1 | ROZPOCET
64 | K | 171201221.1 | Poplatek za skládku zeminy tř.1-4 s příměsí | m3 | 670.415 |  | 0 | vlastní |  |  | základní |  | 0 | 0 | 0 | 0 | 0 | 4 | K | 2 |  |  |  | ROZPOCET |  |  |  | 0 | 0 | 0 | 0 | 0 | 1 | 0 | 4 | 1536267948
| PP |  | Poplatek za uložení stavebního odpadu na skládce (skládkovné) zeminy a kamení zatříděného do Katalogu odpadů pod kódem 17 05 04 | [15 empty] | PP | 2
| VV |  | " naážka - 20% " ODVOZ*0,8 |  | 670.415 | [13 empty] | VV | 2 | 2 | True | 1 | ROZPOCET
65 | K | 171201221.5 | Poplatek za skládku výkopu - navážka | m3 | 167.604 |  | 0 | vlastní |  |  | základní |  | 0 | 0 | 0 | 0 | 0 | 4 | K | 2 |  |  |  | ROZPOCET |  |  |  | 0 | 0 | 0 | 0 | 0 | 1 | 0 | 4 | 858368473
| PP |  | Poplatek za uložení stavebního odpadu na skládce (skládkovné) zeminy a kamení zatříděného do Katalogu odpadů pod kódem 17 05 04 | [15 empty] | PP | 2
| VV |  | " navážka - 20% " ODVOZ*0,2 |  | 167.604 | [13 empty] | VV | 2 | 2 | True | 1 | ROZPOCET
66 | K | 174151101 | Zásyp jam, šachet rýh nebo kolem objektů sypaninou se zhutněním | m3 | 676.569 |  | 0 | CS ÚRS 2023 02 |  |  | základní |  | 0 | 0 | 0 | 0 | 0 | 4 | K | 2 |  |  |  | ROZPOCET |  |  |  | 0 | 0 | 0 | 0 | 0 | 1 | 0 | 4 | 67876288
| PP |  | Zásyp sypaninou z jakékoliv horniny strojně s uložením výkopku ve vrstvách se zhutněním jam, šachet, rýh nebo kolem objektů v těchto vykopávkách | [15 empty] | PP | 2
| VV |  | " prostor k zásypu " | [15 empty] | VV | 2 | 1 | True | 0 | ROZPOCET
| VV |  | VYKOP11+VYKOP21 |  | 1031.081 | [13 empty] | VV | 2 | 2 | True | 0 | ROZPOCET
| VV |  | " odpočet konstrukce vodovodu " | [15 empty] | VV | 2 | 1 | True | 0 | ROZPOCET
| VV |  | -(0,1+0,098+0,3)*1,1*DN80 |  | -8.491 | [13 empty] | VV | 2 | 2 | True | 0 | ROZPOCET
| VV |  | -(0,1+0,118+0,3)*1,1*DN100 |  | -39.373 | [13 empty] | VV | 2 | 2 | True | 0 | ROZPOCET
| VV |  | -(0,1+0,11+0,3)*1,1*PE110 |  | -234.386 | [13 empty] | VV | 2 | 2 | True | 0 | ROZPOCET
| VV |  | " odpočet konstrukce povrchů " | [15 empty] | VV | 2 | 1 | True | 0 | ROZPOCET
| VV |  | " provizorní kryt " -0,2*KRYT200 |  | -72.262 | [13 empty] | VV | 2 | 2 | True | 0 | ROZPOCET
| VV | ZASYP | Součet |  | 676.569 | [13 empty] | VV | 2 | 4 | True | 1 | ROZPOCET
67 | M | 58331201.1 | zhutněný zásyp náhradním zásypovým materiálem (plná frakce) | t | 1285.481 |  | 0 | vlastní |  |  | základní |  | 0 | 0 | 0 | 0 | 0 | 8 | M | 2 |  |  |  | ROZPOCET |  |  |  | 0 | 0 | 0 | 0 | 0 | 1 | 0 | 4 | -225445318
| PP |  | štěrkopísek netříděný | [15 empty] | PP | 2
| VV |  | ZASYP*1,9 |  | 1285.481 | [13 empty] | VV | 2 | 2 | True | 1 | ROZPOCET
68 | K | 167151111 | Nakládání výkopku z hornin třídy těžitelnosti I skupiny 1 až 3 přes 100 m3 | m3 | 676.569 |  | 0 | CS ÚRS 2023 02 |  |  | základní |  | 0 | 0 | 0 | 0 | 0 | 4 | K | 2 |  |  |  | ROZPOCET |  |  |  | 0 | 0 | 0 | 0 | 0 | 1 | 0 | 4 | -355738348
| PP |  | Nakládání, skládání a překládání neulehlého výkopku nebo sypaniny strojně nakládání, množství přes 100 m3, z hornin třídy těžitelnosti I, skupiny 1 až 3 | [15 empty] | PP | 2
| VV |  | ZASYP |  | 676.569 | [13 empty] | VV | 2 | 2 | True | 1 | ROZPOCET
69 | K | 162251102 | Vodorovné přemístění přes 20 do 50 m výkopku/sypaniny z horniny třídy těžitelnosti I skupiny 1 až 3 | m3 | 676.569 |  | 0 | CS ÚRS 2023 02 |  |  | základní |  | 0 | 0 | 0 | 0 | 0 | 4 | K | 2 |  |  |  | ROZPOCET |  |  |  | 0 | 0 | 0 | 0 | 0 | 1 | 0 | 4 | -551242488
| PP |  | Vodorovné přemístění výkopku nebo sypaniny po suchu na obvyklém dopravním prostředku, bez naložení výkopku, avšak se složením bez rozhrnutí z horniny třídy těžitelnosti I skupiny 1 až 3 na vzdálenost přes 20 do 50 m | [15 empty] | PP | 2
70 | K | 175151101 | Obsypání potrubí strojně sypaninou bez prohození, uloženou do 3 m | m3 | 222.143 |  | 0 | CS ÚRS 2023 02 |  |  | základní |  | 0 | 0 | 0 | 0 | 0 | 4 | K | 2 |  |  |  | ROZPOCET |  |  |  | 0 | 0 | 0 | 0 | 0 | 1 | 0 | 4 | 909426751
| PP |  | Obsypání potrubí strojně sypaninou z vhodných třídy těžitelnosti I a II, skupiny 1 až 4 nebo materiálem připraveným podél výkopu ve vzdálenosti do 3 m od jeho kraje, pro jakoukoliv hloubku výkopu a míru zhutnění bez prohození sypaniny | [15 empty] | PP | 2
| VV |  | " litina " | [15 empty] | VV | 2 | 1 | True | 0 | ROZPOCET
| VV |  | (0,098+0,3)*1,1*DN80 |  | 6.786 | [13 empty] | VV | 2 | 2 | True | 0 | ROZPOCET
| VV |  | (0,118+0,3)*1,1*DN100 |  | 31.772 | [13 empty] | VV | 2 | 2 | True | 0 | ROZPOCET
| VV |  | " PE110 " | [15 empty] | VV | 2 | 1 | True | 0 | ROZPOCET
| VV |  | (0,11+0,3)*1,1*PE110 |  | 188.428 | [13 empty] | VV | 2 | 2 | True | 0 | ROZPOCET
| VV |  | " odpočet potrubí " | [15 empty] | VV | 2 | 1 | True | 0 | ROZPOCET
| VV |  | -PI*(0,098/2)^2*DN80 |  | -0.117 | [13 empty] | VV | 2 | 2 | True | 0 | ROZPOCET
| VV |  | -PI*(0,118/2)^2*DN100 |  | -0.756 | [13 empty] | VV | 2 | 2 | True | 0 | ROZPOCET
| VV |  | -PI*(0,11/2)^2*PE110 |  | -3.97 | [13 empty] | VV | 2 | 2 | True | 0 | ROZPOCET
| VV | OBSYP | Součet |  | 222.143 | [13 empty] | VV | 2 | 4 | True | 1 | ROZPOCET
71 | M | 58331351 | kamenivo těžené drobné frakce 0/4 | t | 420.021 |  | 0 | CS ÚRS 2023 02 |  |  | základní |  | 0 | 1 | 420.021 | 0 | 0 | 8 | M | 2 |  |  |  | ROZPOCET |  |  |  | 0 | 0 | 0 | 0 | 0 | 1 | 0 | 4 | -1990901082
| PP |  | kamenivo těžené drobné frakce 0/4 | [15 empty] | PP | 2
| VV |  | OBSYP*1,89077 |  | 420.021 | [13 empty] | VV | 2 | 2 | True | 1 | ROZPOCET
72 | K | 167151111 | Nakládání výkopku z hornin třídy těžitelnosti I skupiny 1 až 3 přes 100 m3 | m3 | 233.25 |  | 0 | CS ÚRS 2023 02 |  |  | základní |  | 0 | 0 | 0 | 0 | 0 | 4 | K | 2 |  |  |  | ROZPOCET |  |  |  | 0 | 0 | 0 | 0 | 0 | 1 | 0 | 4 | -748038623
| PP |  | Nakládání, skládání a překládání neulehlého výkopku nebo sypaniny strojně nakládání, množství přes 100 m3, z hornin třídy těžitelnosti I, skupiny 1 až 3 | [15 empty] | PP | 2
| VV |  | " přesun hmot " OBSYP*1,05 |  | 233.25 | [13 empty] | VV | 2 | 2 | True | 1 | ROZPOCET
73 | K | 162251102 | Vodorovné přemístění přes 20 do 50 m výkopku/sypaniny z horniny třídy těžitelnosti I skupiny 1 až 3 | m3 | 233.25 |  | 0 | CS ÚRS 2023 02 |  |  | základní |  | 0 | 0 | 0 | 0 | 0 | 4 | K | 2 |  |  |  | ROZPOCET |  |  |  | 0 | 0 | 0 | 0 | 0 | 1 | 0 | 4 | -2008075360
| PP |  | Vodorovné přemístění výkopku nebo sypaniny po suchu na obvyklém dopravním prostředku, bez naložení výkopku, avšak se složením bez rozhrnutí z horniny třídy těžitelnosti I skupiny 1 až 3 na vzdálenost přes 20 do 50 m | [15 empty] | PP | 2
| D | 4 | Vodorovné konstrukce |  |  |  | 0 | [5 empty] | 0 |  | 0 |  | 0 | 1 | D | 1 |  |  |  | ROZPOCET | [9 empty] | 0
74 | K | 451572111 | Lože pod potrubí otevřený výkop z kameniva drobného těženého | m3 | 55.264 |  | 0 | CS ÚRS 2023 02 |  |  | základní |  | 0 | 0 | 0 | 0 | 0 | 4 | K | 2 |  |  |  | ROZPOCET |  |  |  | 0 | 0 | 0 | 0 | 0 | 1 | 0 | 4 | -391008647
| PP |  | Lože pod potrubí, stoky a drobné objekty v otevřeném výkopu z kameniva drobného těženého 0 až 4 mm | [15 empty] | PP | 2
| VV |  | " litina " | [15 empty] | VV | 2 | 1 | True | 0 | ROZPOCET
| VV |  | " přípojka DN80 " 0,1*1,1*DN80 |  | 1.705 | [13 empty] | VV | 2 | 2 | True | 0 | ROZPOCET
| VV |  | " vodovod DN100 " 0,1*1,1*DN100 |  | 7.601 | [13 empty] | VV | 2 | 2 | True | 0 | ROZPOCET
| VV |  | " PE " | [15 empty] | VV | 2 | 1 | True | 0 | ROZPOCET
| VV |  | " chránička PE110 " 0,1*1,1*PE110 |  | 45.958 | [13 empty] | VV | 2 | 2 | True | 0 | ROZPOCET
| VV | LOZE | Součet |  | 55.264 | [13 empty] | VV | 2 | 4 | True | 1 | ROZPOCET
75 | K | 167151111 | Nakládání výkopku z hornin třídy těžitelnosti I skupiny 1 až 3 přes 100 m3 | m3 | 55.264 |  | 0 | CS ÚRS 2023 02 |  |  | základní |  | 0 | 0 | 0 | 0 | 0 | 4 | K | 2 |  |  |  | ROZPOCET |  |  |  | 0 | 0 | 0 | 0 | 0 | 1 | 0 | 4 | -154376852
| PP |  | Nakládání, skládání a překládání neulehlého výkopku nebo sypaniny strojně nakládání, množství přes 100 m3, z hornin třídy těžitelnosti I, skupiny 1 až 3 | [15 empty] | PP | 2
| VV |  | " přesun hmot " LOZE |  | 55.264 | [13 empty] | VV | 2 | 2 | True | 1 | ROZPOCET
76 | K | 162251102 | Vodorovné přemístění přes 20 do 50 m výkopku/sypaniny z horniny třídy těžitelnosti I skupiny 1 až 3 | m3 | 55.264 |  | 0 | CS ÚRS 2023 02 |  |  | základní |  | 0 | 0 | 0 | 0 | 0 | 4 | K | 2 |  |  |  | ROZPOCET |  |  |  | 0 | 0 | 0 | 0 | 0 | 1 | 0 | 4 | 977970554
| PP |  | Vodorovné přemístění výkopku nebo sypaniny po suchu na obvyklém dopravním prostředku, bez naložení výkopku, avšak se složením bez rozhrnutí z horniny třídy těžitelnosti I skupiny 1 až 3 na vzdálenost přes 20 do 50 m | [15 empty] | PP | 2
| D | 5 | Komunikace pozemní |  |  |  | 0 | [5 empty] | 0 |  | 0 |  | 0 | 1 | D | 1 |  |  |  | ROZPOCET | [9 empty] | 0
77 | K | 564861011.1 | Provizorní kryt ze štěrku 200mm | m2 | 361.31 |  | 0 | vlastní |  |  | základní |  | 0 | 0 | 0 | 0 | 0 | 4 | K | 2 |  |  |  | ROZPOCET |  |  |  | 0 | 0 | 0 | 0 | 0 | 1 | 0 | 4 | 970814497
| PP |  | Podklad ze štěrkodrti ŠD s rozprostřením a zhutněním plochy jednotlivě do 100 m2, po zhutnění tl. 200 mm | [15 empty] | PP | 2
| VV |  | " dlažby, chodníky, vjezdy " | [15 empty] | VV | 2 | 1 | True | 0 | ROZPOCET
| VV |  | ZAMKOVA1+DLAZBA2+KOSTKY5 |  | 59.4 | [13 empty] | VV | 2 | 2 | True | 0 | ROZPOCET
| VV |  | 0,15*OBRUBNIK+0,1*KOSTKAm |  | 42 | [13 empty] | VV | 2 | 2 | True | 0 | ROZPOCET
| VV |  | " všechny asfaltové komunikace (mimo TT) " | [15 empty] | VV | 2 | 1 | True | 0 | ROZPOCET
| VV |  | ASFALT6+ASFALT7+ASFALT8+ASFALT9 |  | 78.21 | [13 empty] | VV | 2 | 2 | True | 0 | ROZPOCET
| VV |  | ASFALT10+ASFALT11+ASFALT12+ASFALT13 |  | 123.2 | [13 empty] | VV | 2 | 2 | True | 0 | ROZPOCET
| VV |  | ASFALT7mj+ASFALT8mj |  | 58.5 | [13 empty] | VV | 2 | 2 | True | 0 | ROZPOCET
| VV | KRYT200 | Součet |  | 361.31 | [13 empty] | VV | 2 | 4 | True | 1 | ROZPOCET
78 | K | 167151111 | Nakládání výkopku z hornin třídy těžitelnosti I skupiny 1 až 3 přes 100 m3 | m3 | 72.262 |  | 0 | CS ÚRS 2023 02 |  |  | základní |  | 0 | 0 | 0 | 0 | 0 | 4 | K | 2 |  |  |  | ROZPOCET |  |  |  | 0 | 0 | 0 | 0 | 0 | 1 | 0 | 4 | -1327215410
| PP |  | Nakládání, skládání a překládání neulehlého výkopku nebo sypaniny strojně nakládání, množství přes 100 m3, z hornin třídy těžitelnosti I, skupiny 1 až 3 | [15 empty] | PP | 2
| VV |  | " přesun hmot " KRYT200*0,2 |  | 72.262 | [13 empty] | VV | 2 | 2 | True | 1 | ROZPOCET
79 | K | 162251102 | Vodorovné přemístění přes 20 do 50 m výkopku/sypaniny z horniny třídy těžitelnosti I skupiny 1 až 3 | m3 | 72.262 |  | 0 | CS ÚRS 2023 02 |  |  | základní |  | 0 | 0 | 0 | 0 | 0 | 4 | K | 2 |  |  |  | ROZPOCET |  |  |  | 0 | 0 | 0 | 0 | 0 | 1 | 0 | 4 | 879158460
| PP |  | Vodorovné přemístění výkopku nebo sypaniny po suchu na obvyklém dopravním prostředku, bez naložení výkopku, avšak se složením bez rozhrnutí z horniny třídy těžitelnosti I skupiny 1 až 3 na vzdálenost přes 20 do 50 m | [15 empty] | PP | 2
| D | 8 | Trubní vedení |  |  |  | 0 | [5 empty] | 0 |  | 4.42 |  | 25.2917 | 1 | D | 1 |  |  |  | ROZPOCET | [9 empty] | 0
80 | K | 851241131 | Montáž potrubí z trub litinových hrdlových s integrovaným těsněním otevřený výkop DN 80 | m | 15.5 |  | 0 | CS ÚRS 2023 02 |  |  | základní |  | 0 | 0 | 0 | 0 | 0 | 4 | K | 2 |  |  |  | ROZPOCET |  |  |  | 0 | 0 | 0 | 0 | 0 | 1 | 0 | 4 | -1321924287
| PP |  | Montáž potrubí z trub litinových tlakových hrdlových v otevřeném výkopu s integrovaným těsněním DN 80 | [15 empty] | PP | 2
| VV |  | 15,5 |  | 15.5 | [13 empty] | VV | 2 | 2 | True | 0 | ROZPOCET
| VV | DN80 | Součet |  | 15.5 | [13 empty] | VV | 2 | 4 | True | 1 | ROZPOCET
81 | M | 55251004.1 | trouba vodovodní litinová hrdlová dvoukomorová vnitřní cementová vystélka povlak Zn+Al 400g/m2 vnější těžká protikorozní ochrana s PE povlakem přetlak PN10 DN 80 | m | 15.733 |  | 0 | vlastní |  |  | základní |  | 0 | 0.01306 | 0.20547 | 0 | 0 | 8 | M | 2 |  |  |  | ROZPOCET |  |  |  | 0 | 0 | 0 | 0 | 0 | 1 | 0 | 4 | 286328836
| PP |  | trouba vodovodní litinová hrdlová Zn+Al (85/15) 400g/m2+modrý epoxid dl 6m DN 80 | [15 empty] | PP | 2
| VV |  | 15,5*1,015 'Přepočtené koeficientem množství |  | 15.733 | [13 empty] | VV | 2 | 2 | False | 1 | ROZPOCET
82 | M | 55290080.1 | kroužek těsnící DN 80 pro potrubí dvojkomorové hrdlo | kus | 3.06 |  | 0 | vlastní |  |  | základní |  | 0 | 0.00032 | 0.0009792 | 0 | 0 | 8 | M | 2 |  |  |  | ROZPOCET |  |  |  | 0 | 0 | 0 | 0 | 0 | 1 | 0 | 4 | -1664162193
| PP |  | kroužek těsnící gumový DN 125 | [15 empty] | PP | 2
| VV |  | 3*1,02 'Přepočtené koeficientem množství |  | 3.06 | [13 empty] | VV | 2 | 2 | False | 1 | ROZPOCET
83 | M | 55291080.1 | kroužek zámkový DN 80 pro potrubí dvojkomorové hrdlo | kus | 3.06 |  | 0 | vlastní |  |  | základní |  | 0 | 0.00041 | 0.0012546 | 0 | 0 | 8 | M | 2 |  |  |  | ROZPOCET |  |  |  | 0 | 0 | 0 | 0 | 0 | 1 | 0 | 4 | 1131362309
| PP |  | kroužek zámkový gumový DN 125 | [15 empty] | PP | 2
| VV |  | 3*1,02 'Přepočtené koeficientem množství |  | 3.06 | [13 empty] | VV | 2 | 2 | False | 1 | ROZPOCET
84 | M | 55251080.1 | manžeta elastomerová pro hrdla vodovodního litinového potrubí DN 80 | kus | 3.06 |  | 0 | vlastní |  |  | základní |  | 0 | 0.0001 | 0.000306 | 0 | 0 | 8 | M | 2 |  |  |  | ROZPOCET |  |  |  | 0 | 0 | 0 | 0 | 0 | 1 | 0 | 4 | -1363680824
| PP |  | manžeta ochranná vodovodního litinového potrubí DN 110 | [15 empty] | PP | 2
| VV |  | 3*1,02 'Přepočtené koeficientem množství |  | 3.06 | [13 empty] | VV | 2 | 2 | False | 1 | ROZPOCET
85 | K | 851261131 | Montáž potrubí z trub litinových hrdlových s integrovaným těsněním otevřený výkop DN 100 | m | 69.1 |  | 0 | CS ÚRS 2023 02 |  |  | základní |  | 0 | 0 | 0 | 0 | 0 | 4 | K | 2 |  |  |  | ROZPOCET |  |  |  | 0 | 0 | 0 | 0 | 0 | 1 | 0 | 4 | 1035670164
| PP |  | Montáž potrubí z trub litinových tlakových hrdlových v otevřeném výkopu s integrovaným těsněním DN 100 | [15 empty] | PP | 2
| VV |  | 69,1 |  | 69.1 | [13 empty] | VV | 2 | 2 | True | 0 | ROZPOCET
| VV | DN100 | Součet |  | 69.1 | [13 empty] | VV | 2 | 4 | True | 1 | ROZPOCET
86 | M | 55251005.1 | trouba vodovodní litinová hrdlová dvoukomorová vnitřní cementová vystélka povlak Zn+Al 400g/m2 vnější těžká protikorozní ochrana s PE povlakem přetlak PN10 DN 100 | m | 70.137 |  | 0 | vlastní |  |  | základní |  | 0 | 0.01593 | 1.1173 | 0 | 0 | 8 | M | 2 |  |  |  | ROZPOCET |  |  |  | 0 | 0 | 0 | 0 | 0 | 1 | 0 | 4 | -1457172272
| PP |  | trouba vodovodní litinová hrdlová Zn+Al (85/15) 400g/m2+modrý epoxid dl 6m DN 100 | [15 empty] | PP | 2
| VV |  | 69,1*1,015 'Přepočtené koeficientem množství |  | 70.137 | [13 empty] | VV | 2 | 2 | False | 1 | ROZPOCET
87 | M | 55290100.1 | kroužek těsnící DN 100 pro potrubí dvojkomorové hrdlo | kus | 15.3 |  | 0 | vlastní |  |  | základní |  | 0 | 0.00032 | 0.004896 | 0 | 0 | 8 | M | 2 |  |  |  | ROZPOCET |  |  |  | 0 | 0 | 0 | 0 | 0 | 1 | 0 | 4 | 405848296
| PP |  | kroužek těsnící gumový DN 125 | [15 empty] | PP | 2
| VV |  | 15*1,02 'Přepočtené koeficientem množství |  | 15.3 | [13 empty] | VV | 2 | 2 | False | 1 | ROZPOCET
88 | M | 55291100.1 | kroužek zámkový DN 100 pro potrubí dvojkomorové hrdlo | kus | 15.3 |  | 0 | vlastní |  |  | základní |  | 0 | 0.00041 | 0.006273 | 0 | 0 | 8 | M | 2 |  |  |  | ROZPOCET |  |  |  | 0 | 0 | 0 | 0 | 0 | 1 | 0 | 4 | -1264508591
| PP |  | kroužek zámkový gumový DN 125 | [15 empty] | PP | 2
| VV |  | 15*1,02 'Přepočtené koeficientem množství |  | 15.3 | [13 empty] | VV | 2 | 2 | False | 1 | ROZPOCET
89 | M | 55251100.1 | manžeta elastomerová pro hrdla vodovodního litinového potrubí DN 100 | kus | 15.3 |  | 0 | vlastní |  |  | základní |  | 0 | 0.0001 | 0.00153 | 0 | 0 | 8 | M | 2 |  |  |  | ROZPOCET |  |  |  | 0 | 0 | 0 | 0 | 0 | 1 | 0 | 4 | -717401867
| PP |  | manžeta ochranná vodovodního litinového potrubí DN 110 | [15 empty] | PP | 2
| VV |  | 15*1,02 'Přepočtené koeficientem množství |  | 15.3 | [13 empty] | VV | 2 | 2 | False | 1 | ROZPOCET
90 | K | 852222122.1 | Montáž potrubí z trub litinových tlakových přírubových délky do 1 m otevřený výkop DN 50 (spojovací materiál nerez, mosaz, těsnění s kovovou vložkou) | kus | 7 |  | 0 | vlastní |  |  | základní |  | 0 | 0.00167 | 0.01169 | 0 | 0 | 4 | K | 2 |  |  |  | ROZPOCET |  |  |  | 0 | 0 | 0 | 0 | 0 | 1 | 0 | 4 | 1246040188
| PP |  | Montáž potrubí z trub litinových tlakových přírubových abnormálních délek, jednotlivě do 1 m v otevřeném výkopu, kanálu nebo v šachtě DN 100 | [15 empty] | PP | 2
91 | M | 55253221 | tvarovka přírubová litinová vodovodní PN10/40 DN 50 dl 600mm | kus | 7 |  | 0 | CS ÚRS 2023 02 |  |  | základní |  | 0 | 0.011 | 0.077 | 0 | 0 | 8 | M | 2 |  |  |  | ROZPOCET |  |  |  | 0 | 0 | 0 | 0 | 0 | 1 | 0 | 4 | 151922039
| PP |  | tvarovka přírubová litinová vodovodní PN10/40 DN 50 dl 600mm | [15 empty] | PP | 2
92 | K | 857241131 | Montáž litinových tvarovek jednoosých hrdlových otevřený výkop s integrovaným těsněním DN 80 | kus | 43 |  | 0 | CS ÚRS 2023 02 |  |  | základní |  | 0 | 0 | 0 | 0 | 0 | 4 | K | 2 |  |  |  | ROZPOCET |  |  |  | 0 | 0 | 0 | 0 | 0 | 1 | 0 | 4 | 1685698761
| PP |  | Montáž litinových tvarovek na potrubí litinovém tlakovém jednoosých na potrubí z trub hrdlových v otevřeném výkopu, kanálu nebo v šachtě s integrovaným těsněním DN 80 | [15 empty] | PP | 2
93 | M | 810008000216 | PŘÍRUBA VNITŘNÍ ZÁVIT 80-2'' | KS | 42 |  | 0 | vlastní |  |  | základní |  | 0 | 0.0042 | 0.1764 | 0 | 0 | 8 | M | 2 |  |  |  | ROZPOCET |  |  |  | 0 | 0 | 0 | 0 | 0 | 1 | 0 | 4 | -1315233239
| PP |  | PŘÍRUBA VNITŘNÍ ZÁVIT 80-2'' | [15 empty] | PP | 2
94 | M | 810008000212 | PŘÍRUBA VNITŘNÍ ZÁVIT 80-21/2" | kus | 1 |  | 0 | vlastní |  |  | základní |  | 0 | 0.0035 | 0.0035 | 0 | 0 | 8 | M | 2 |  |  |  | ROZPOCET |  |  |  | 0 | 0 | 0 | 0 | 0 | 1 | 0 | 4 | -458472169
| PP |  | PŘÍRUBA VNITŘNÍ ZÁVIT 80-21/2" | [15 empty] | PP | 2
95 | M | 55251080.1 | manžeta elastomerová pro hrdla vodovodního litinového potrubí DN 80 | kus | 43.92 |  | 0 | vlastní |  |  | základní |  | 0 | 0.0001 | 0.004392 | 0 | 0 | 8 | M | 2 |  |  |  | ROZPOCET |  |  |  | 0 | 0 | 0 | 0 | 0 | 1 | 0 | 4 | 1556141959
| PP |  | manžeta ochranná vodovodního litinového potrubí DN 110 | [15 empty] | PP | 2
| VV |  | 43,0588235294118*1,02 'Přepočtené koeficientem množství |  | 43.92 | [13 empty] | VV | 2 | 2 | False | 1 | ROZPOCET
96 | K | 852262122.1 | Montáž potrubí z trub litinových tlakových přírubových délky do 1 m otevřený výkop DN 100 (spojovací materiál nerez, mosaz, těsnění s kovovou vložkou) | kus | 2 |  | 0 | vlastní |  |  | základní |  | 0 | 0.00167 | 0.00334 | 0 | 0 | 4 | K | 2 |  |  |  | ROZPOCET |  |  |  | 0 | 0 | 0 | 0 | 0 | 1 | 0 | 4 | 2125097873
| PP |  | Montáž potrubí z trub litinových tlakových přírubových abnormálních délek, jednotlivě do 1 m v otevřeném výkopu, kanálu nebo v šachtě DN 100 | [15 empty] | PP | 2
97 | M | 55253256.1 | tvarovka přírubová litinová vodovodní PN10/16 DN 100 dl 400mm těžká protikorózní úprava | kus | 2 |  | 0 | vlastní |  |  | základní |  | 0 | 0.017 | 0.034 | 0 | 0 | 8 | M | 2 |  |  |  | ROZPOCET |  |  |  | 0 | 0 | 0 | 0 | 0 | 1 | 0 | 4 | 803080497
| PP |  | tvarovka přírubová litinová vodovodní PN10/16 DN 100 dl 450mm | [15 empty] | PP | 2
| VV |  | 1,98019801980198*1,01 'Přepočtené koeficientem množství |  | 2 | [13 empty] | VV | 2 | 2 | False | 1 | ROZPOCET
98 | M | 55251100.1 | manžeta elastomerová pro hrdla vodovodního litinového potrubí DN 100 | kus | 2.04 |  | 0 | vlastní |  |  | základní |  | 0 | 0.0001 | 0.000204 | 0 | 0 | 8 | M | 2 |  |  |  | ROZPOCET |  |  |  | 0 | 0 | 0 | 0 | 0 | 1 | 0 | 4 | -1540132509
| PP |  | manžeta ochranná vodovodního litinového potrubí DN 110 | [15 empty] | PP | 2
| VV |  | 2*1,02 'Přepočtené koeficientem množství |  | 2.04 | [13 empty] | VV | 2 | 2 | False | 1 | ROZPOCET
99 | K | 857242122.2 | Montáž litinových tvarovek jednoosých přírubových otevřený výkop DN 80 (spojovací materiál nerez, mosaz, těsnění s kovovou vložkou) | kus | 3 |  | 0 | vlastní |  |  | základní |  | 0 | 0.00167 | 0.00501 | 0 | 0 | 4 | K | 2 |  |  |  | ROZPOCET |  |  |  | 0 | 0 | 0 | 0 | 0 | 1 | 0 | 4 | 1191815807
| PP |  | Montáž litinových tvarovek na potrubí litinovém tlakovém jednoosých na potrubí z trub přírubových v otevřeném výkopu, kanálu nebo v šachtě DN 80 | [15 empty] | PP | 2
100 | M | 55253892.1 | tvarovka přírubová s hrdlem E-kus DN 80 těžká protikorózní úprava | kus | 1 |  | 0 | vlastní |  |  | základní |  | 0 | 0.0069 | 0.0069 | 0 | 0 | 8 | M | 2 |  |  |  | ROZPOCET |  |  |  | 0 | 0 | 0 | 0 | 0 | 1 | 0 | 4 | -792175793
| PP |  | tvarovka přírubová s hrdlem z tvárné litiny,práškový epoxid tl 250µm EU-kus dl 130mm DN 80 | [15 empty] | PP | 2
101 | M | 55291130.1 | kroužek zámkový DN 80 k tvarovkám | kus | 1.02 |  | 0 | vlastní |  |  | základní |  | 0 | 0.0001 | 0.000102 | 0 | 0 | 8 | M | 2 |  |  |  | ROZPOCET |  |  |  | 0 | 0 | 0 | 0 | 0 | 1 | 0 | 4 | -457115879
| PP |  | kroužek zámkový DN 100 | [15 empty] | PP | 2
| VV |  | 1*1,02 'Přepočtené koeficientem množství |  | 1.02 | [13 empty] | VV | 2 | 2 | False | 1 | ROZPOCET
102 | M | 55253601.1 | přechod přírubový FFR-kus litinový DN 80/50 těžká protikorózní úprava | kus | 1 |  | 0 | vlastní |  |  | základní |  | 0 | 0.008 | 0.008 | 0 | 0 | 8 | M | 2 |  |  |  | ROZPOCET |  |  |  | 0 | 0 | 0 | 0 | 0 | 1 | 0 | 4 | -2087884363
| PP |  | přechod přírubový,práškový epoxid tl 250µm FFR-kus litinový DN 80/50 | [15 empty] | PP | 2
103 | M | 42266622.1 | filtr DN 80 litina těžká protikorózní úprava | kus | 1 |  | 0 | vlastní |  |  | základní |  | 0 | 0.0183 | 0.0183 | 0 | 0 | 8 | M | 2 |  |  |  | ROZPOCET |  |  |  | 0 | 0 | 0 | 0 | 0 | 1 | 0 | 4 | -1685011130
| PP |  | filtr s výměnnou vložkou PN40 DN 80 | [15 empty] | PP | 2
104 | K | 857262122.1 | Montáž litinových tvarovek jednoosých přírubových otevřený výkop DN 100 (spojovací materiál nerez, mosaz, těsnění s kovovou vložkou) | kus | 22 |  | 0 | vlastní |  |  | základní |  | 0 | 0.00167 | 0.03674 | 0 | 0 | 4 | K | 2 |  |  |  | ROZPOCET |  |  |  | 0 | 0 | 0 | 0 | 0 | 1 | 0 | 4 | 1718253301
| PP |  | Montáž litinových tvarovek na potrubí litinovém tlakovém jednoosých na potrubí z trub přírubových v otevřeném výkopu, kanálu nebo v šachtě DN 100 | [15 empty] | PP | 2
105 | M | 55253893.1 | tvarovka přírubová s hrdlem E-kus DN 100 těžká protikorózní úprava | kus | 6 |  | 0 | vlastní |  |  | základní |  | 0 | 0.0088 | 0.0528 | 0 | 0 | 8 | M | 2 |  |  |  | ROZPOCET |  |  |  | 0 | 0 | 0 | 0 | 0 | 1 | 0 | 4 | -648237985
| PP |  | tvarovka přírubová s hrdlem z tvárné litiny,práškový epoxid tl 250µm EU-kus dl 130mm DN 100 | [15 empty] | PP | 2
106 | M | 55291132.1 | kroužek zámkový DN 100 k tvarovkám | kus | 6.12 |  | 0 | vlastní |  |  | základní |  | 0 | 0.0001 | 0.000612 | 0 | 0 | 8 | M | 2 |  |  |  | ROZPOCET |  |  |  | 0 | 0 | 0 | 0 | 0 | 1 | 0 | 4 | 1716118788
| PP |  | kroužek zámkový DN 100 | [15 empty] | PP | 2
| VV |  | 6*1,02 'Přepočtené koeficientem množství |  | 6.12 | [13 empty] | VV | 2 | 2 | False | 1 | ROZPOCET
107 | M | 55253611.1 | přechod přírubový FFR-kus litinový DN 100/50 těžká protikorózní úprava | kus | 6 |  | 0 | vlastní |  |  | základní |  | 0 | 0.0081 | 0.0486 | 0 | 0 | 8 | M | 2 |  |  |  | ROZPOCET |  |  |  | 0 | 0 | 0 | 0 | 0 | 1 | 0 | 4 | -436396351
| PP |  | přechod přírubový,práškový epoxid tl 250µm FFR-kus litinový DN 100/50 | [15 empty] | PP | 2
108 | M | 42266623.1 | filtr DN 100 litina těžká protikorózní úprava | kus | 6 |  | 0 | vlastní |  |  | základní |  | 0 | 0.0272 | 0.1632 | 0 | 0 | 8 | M | 2 |  |  |  | ROZPOCET |  |  |  | 0 | 0 | 0 | 0 | 0 | 1 | 0 | 4 | -132294419
| PP |  | filtr s výměnnou vložkou PN40 DN 100 | [15 empty] | PP | 2
109 | M | 55254027 | koleno přírubové z tvárné litiny,práškový epoxid tl 250µm Q-kus DN 100-90° | kus | 4 |  | 0 | CS ÚRS 2023 02 |  |  | základní |  | 0 | 0.0121 | 0.0484 | 0 | 0 | 8 | M | 2 |  |  |  | ROZPOCET |  |  |  | 0 | 0 | 0 | 0 | 0 | 1 | 0 | 4 | -803953528
| PP |  | koleno přírubové z tvárné litiny,práškový epoxid tl 250µm Q-kus DN 100-90° | [15 empty] | PP | 2
110 | K | 857242122.3 | Montáž litinových tvarovek jištěných proti posuvu otevřený výkop DN 80 (spojovací materiál nerez, mosaz) | kus | 1 |  | 0 | vlastní |  |  | základní |  | 0 | 0.00167 | 0.00167 | 0 | 0 | 4 | K | 2 |  |  |  | ROZPOCET |  |  |  | 0 | 0 | 0 | 0 | 0 | 1 | 0 | 4 | -1166822568
| PP |  | Montáž litinových tvarovek na potrubí litinovém tlakovém jednoosých na potrubí z trub přírubových v otevřeném výkopu, kanálu nebo v šachtě DN 80 | [15 empty] | PP | 2
111 | M | 709355611.1 | spojka přímá DN 80 těsnění jištění v tahu do PN 16 | kus | 1 |  | 0 | vlastní |  |  | základní |  | 0 | 0.0148 | 0.0148 | 0 | 0 | 8 | M | 2 |  |  |  | ROZPOCET |  |  |  | 0 | 0 | 0 | 0 | 0 | 1 | 0 | 4 | 228632736
| PP |  | GF-WAGA M/J 3057 Plus EPDM těs.- spojka s přírubou DN 150; Rozsah d 154 - 192 / DN 150; jištění v tahu do PN 16 | [15 empty] | PP | 2
112 | K | 857262122.3 | Montáž litinových tvarovek jištěných proti posuvu otevřený výkop DN 100 (spojovací materiál nerez, mosaz) | kus | 6 |  | 0 | vlastní |  |  | základní |  | 0 | 0.00167 | 0.01002 | 0 | 0 | 4 | K | 2 |  |  |  | ROZPOCET |  |  |  | 0 | 0 | 0 | 0 | 0 | 1 | 0 | 4 | 1959296148
| PP |  | Montáž litinových tvarovek na potrubí litinovém tlakovém jednoosých na potrubí z trub přírubových v otevřeném výkopu, kanálu nebo v šachtě DN 100 | [15 empty] | PP | 2
113 | M | 709355616.1 | spojka přímá DN 100 těsnění jištění v tahu do PN 16 | kus | 6 |  | 0 | vlastní |  |  | základní |  | 0 | 0.008 | 0.048 | 0 | 0 | 8 | M | 2 |  |  |  | ROZPOCET |  |  |  | 0 | 0 | 0 | 0 | 0 | 1 | 0 | 4 | -1694868480
| PP |  | GF-WAGA M/J 3057 Plus EPDM těs.- spojka s přírubou DN 100; Rozsah d 104 - 132 / DN 100; jištění v tahu do PN 16 | [15 empty] | PP | 2
114 | K | 891241222.1 | Montáž vodovodních šoupátek s ručním kolečkem v šachtách DN 80 (spojovací materiál nerez, mosaz, těsnění s kovovou vložkou) | kus | 1 |  | 0 | vlastní |  |  | základní |  | 0 | 0.00162 | 0.00162 | 0 | 0 | 4 | K | 2 |  |  |  | ROZPOCET |  |  |  | 0 | 0 | 0 | 0 | 0 | 1 | 0 | 4 | 615068571
| PP |  | Montáž vodovodních armatur na potrubí šoupátek nebo klapek uzavíracích v šachtách s ručním kolečkem DN 80 | [15 empty] | PP | 2
115 | M | 422243970.1 | šoupátko DN80 litina | kus | 1 |  | 0 | vlastní |  |  | základní |  | 0 | 0.0151 | 0.0151 | 0 | 0 | 8 | M | 2 |  |  |  | ROZPOCET |  |  |  | 0 | 0 | 0 | 0 | 0 | 1 | 0 | 4 | 1188109920
| PP |  | šoupátko měkkkotěsnící DN80 řada 14 | [15 empty] | PP | 2
116 | K | 891261222.1 | Montáž vodovodních šoupátek s ručním kolečkem v šachtách DN 100 (spojovací materiál nerez, mosaz, těsnění s kovovou vložkou) | kus | 6 |  | 0 | vlastní |  |  | základní |  | 0 | 0.00165 | 0.0099 | 0 | 0 | 4 | K | 2 |  |  |  | ROZPOCET |  |  |  | 0 | 0 | 0 | 0 | 0 | 1 | 0 | 4 | 1573651546
| PP |  | Montáž vodovodních armatur na potrubí šoupátek nebo klapek uzavíracích v šachtách s ručním kolečkem DN 100 | [15 empty] | PP | 2
117 | M | 42224400.1 | šoupátko DN100 litina | kus | 6 |  | 0 | vlastní |  |  | základní |  | 0 | 0.0179 | 0.1074 | 0 | 0 | 8 | M | 2 |  |  |  | ROZPOCET |  |  |  | 0 | 0 | 0 | 0 | 0 | 1 | 0 | 4 | 848624
| PP |  | šoupátko vodovodní šedá litina uzavírací víkové S24 118 610 DN 100x230mm | [15 empty] | PP | 2
118 | K | 899713111.1 | Orientační tabulky | kus | 50 |  | 0 | vlastní |  |  | základní |  | 0 | 0.00016 | 0.008 | 0 | 0 | 4 | K | 2 |  |  |  | ROZPOCET |  |  |  | 0 | 0 | 0 | 0 | 0 | 1 | 0 | 4 | -2114129422
| PP |  | Orientační tabulky | [15 empty] | PP | 2
119 | K | 871211141 | Montáž potrubí z PE100 SDR 11 otevřený výkop svařovaných na tupo D 63 x 5,8 mm | m | 501.2 |  | 0 | CS ÚRS 2023 02 |  |  | základní |  | 0 | 0 | 0 | 0 | 0 | 4 | K | 2 |  |  |  | ROZPOCET |  |  |  | 0 | 0 | 0 | 0 | 0 | 1 | 0 | 4 | 1630535517
| PP |  | Montáž vodovodního potrubí z plastů v otevřeném výkopu z polyetylenu PE 100 svařovaných na tupo SDR 11/PN16 D 63 x 5,8 mm | [15 empty] | PP | 2
| VV |  | 501,2 |  | 501.2 | [13 empty] | VV | 2 | 2 | True | 0 | ROZPOCET
| VV | PE63 | Součet |  | 501.2 | [13 empty] | VV | 2 | 4 | True | 1 | ROZPOCET
120 | M | 28613113 | trubka vodovodní PE100 RC PN 16 SDR11 63x5,8mm | m | 508.718 |  | 0 | CS ÚRS 2023 02 |  |  | základní |  | 0 | 0.00106 | 0.53924 | 0 | 0 | 8 | M | 2 |  |  |  | ROZPOCET |  |  |  | 0 | 0 | 0 | 0 | 0 | 1 | 0 | 4 | -1985755347
| PP |  | trubka vodovodní PE100 RC PN 16 SDR11 63x5,8mm | [15 empty] | PP | 2
| VV |  | 501,2*1,015 'Přepočtené koeficientem množství |  | 508.718 | [13 empty] | VV | 2 | 2 | False | 1 | ROZPOCET
121 | K | 891211321.1 | Montáž spojek voda PN16 G 2"/PE potrubí d-63 | kus | 84 |  | 0 | vlastní |  |  | základní |  | 0 | 0.00061 | 0.05124 | 0 | 0 | 4 | K | 2 |  |  |  | ROZPOCET |  |  |  | 0 | 0 | 0 | 0 | 0 | 1 | 0 | 4 | 1467648691
| PP |  | Montáž vodovodních armatur na potrubí šoupátek pro domovní přípojky se závitovými konci PN16 G 2" | [15 empty] | PP | 2
122 | M | 610006300216 | TVAROVKA ISO VNĚJŠÍ ZÁVIT 63-2" | kus | 84 |  | 0 | vlastní |  |  | základní |  | 0 | 0.00176 | 0.14784 | 0 | 0 | 32 | M | 2 |  |  |  | ROZPOCET |  |  |  | 0 | 0 | 0 | 0 | 0 | 1 | 0 | 16 | 1610966619
| PP |  | TVAROVKA ISO VNĚJŠÍ ZÁVIT 63-2" | [15 empty] | PP | 2
123 | K | 871231141 | Montáž potrubí z PE100 SDR 11 otevřený výkop svařovaných na tupo D 75 x 6,8 mm | m | 9.2 |  | 0 | CS ÚRS 2023 02 |  |  | základní |  | 0 | 0 | 0 | 0 | 0 | 4 | K | 2 |  |  |  | ROZPOCET |  |  |  | 0 | 0 | 0 | 0 | 0 | 1 | 0 | 4 | 254237647
| PP |  | Montáž vodovodního potrubí z plastů v otevřeném výkopu z polyetylenu PE 100 svařovaných na tupo SDR 11/PN16 D 75 x 6,8 mm | [15 empty] | PP | 2
| VV |  | 9,2 |  | 9.2 | [13 empty] | VV | 2 | 2 | True | 0 | ROZPOCET
| VV | PE75 | Součet |  | 9.2 | [13 empty] | VV | 2 | 4 | True | 1 | ROZPOCET
124 | M | 28613114 | trubka vodovodní PE100 RC PN 16 SDR11 75x6,8mm | m | 9.338 |  | 0 | CS ÚRS 2023 02 |  |  | základní |  | 0 | 0.00146 | 0.013633 | 0 | 0 | 8 | M | 2 |  |  |  | ROZPOCET |  |  |  | 0 | 0 | 0 | 0 | 0 | 1 | 0 | 4 | -1829937381
| PP |  | trubka vodovodní PE100 RC PN 16 SDR11 75x6,8mm | [15 empty] | PP | 2
| VV |  | 9,2*1,015 'Přepočtené koeficientem množství |  | 9.338 | [13 empty] | VV | 2 | 2 | False | 1 | ROZPOCET
125 | K | 891211341.1 | Montáž spojek voda PN16 G 21/2"/PE potrubí d-75 | kus | 2 |  | 0 | vlastní |  |  | základní |  | 0 | 0.00061 | 0.00122 | 0 | 0 | 16 | K | 2 |  |  |  | ROZPOCET |  |  |  | 0 | 0 | 0 | 0 | 0 | 1 | 0 | 16 | 1849049845
| PP |  | Montáž vodovodních armatur na potrubí šoupátek pro domovní přípojky se závitovými konci PN16 G 2" | [15 empty] | PP | 2
126 | M | 610006300299 | TVAROVKA ISO VNĚJŠÍ ZÁVIT 75-21/2" | kus | 2 |  | 0 | vlastní |  |  | základní |  | 0 | 0.00176 | 0.00352 | 0 | 0 | 32 | M | 2 |  |  |  | ROZPOCET |  |  |  | 0 | 0 | 0 | 0 | 0 | 1 | 0 | 16 | 1514954775
| PP |  | TVAROVKA ISO VNĚJŠÍ ZÁVIT 63-2" | [15 empty] | PP | 2
127 | K | 871251141 | Montáž potrubí z PE100 SDR 11 otevřený výkop svařovaných na tupo D 110 x 10,0 mm | m | 417.8 |  | 0 | CS ÚRS 2023 02 |  |  | základní |  | 0 | 0 | 0 | 0 | 0 | 4 | K | 2 |  |  |  | ROZPOCET |  |  |  | 0 | 0 | 0 | 0 | 0 | 1 | 0 | 4 | 1869594677
| PP |  | Montáž vodovodního potrubí z plastů v otevřeném výkopu z polyetylenu PE 100 svařovaných na tupo SDR 11/PN16 D 110 x 10,0 mm | [15 empty] | PP | 2
| VV |  | " chránička " 417,8 |  | 417.8 | [13 empty] | VV | 2 | 2 | True | 0 | ROZPOCET
| VV | PE110 | Součet |  | 417.8 | [13 empty] | VV | 2 | 4 | True | 1 | ROZPOCET
128 | M | 28613116 | trubka vodovodní PE100 RC PN 16 SDR11 110x10,0mm | m | 424.067 |  | 0 | CS ÚRS 2023 02 |  |  | základní |  | 0 | 0.00318 | 1.3485 | 0 | 0 | 8 | M | 2 |  |  |  | ROZPOCET |  |  |  | 0 | 0 | 0 | 0 | 0 | 1 | 0 | 4 | 2018551390
| PP |  | trubka vodovodní PE100 RC PN 16 SDR11 110x10,0mm | [15 empty] | PP | 2
| VV |  | 417,8*1,015 'Přepočtené koeficientem množství |  | 424.067 | [13 empty] | VV | 2 | 2 | False | 1 | ROZPOCET
129 | K | 877211201 | Montáž oblouků svařovaných na tupo na vodovodním potrubí z PE trub d 63 | kus | 36 |  | 0 | CS ÚRS 2023 02 |  |  | základní |  | 0 | 0 | 0 | 0 | 0 | 4 | K | 2 |  |  |  | ROZPOCET |  |  |  | 0 | 0 | 0 | 0 | 0 | 1 | 0 | 4 | -1902434055
| PP |  | Montáž tvarovek na vodovodním plastovém potrubí z polyetylenu PE 100 svařovaných na tupo SDR 11/PN16 oblouků nebo redukcí d 63 | [15 empty] | PP | 2
130 | M | 28653125.1 | redukce svařovací na tupo potrubí PE 100 SDR11 63/32 | kus | 20 |  | 0 | vlastní |  |  | základní |  | 0 | 0.00013 | 0.0026 | 0 | 0 | 8 | M | 2 |  |  |  | ROZPOCET |  |  |  | 0 | 0 | 0 | 0 | 0 | 1 | 0 | 4 | -1956695235
| PP |  | redukce svařovací na tupo potrubí PE 100 SDR11 63/50 | [15 empty] | PP | 2
131 | M | 28653125.3 | redukce svařovací na tupo potrubí PE 100 SDR11 63/40 | kus | 11 |  | 0 | vlastní |  |  | základní |  | 0 | 0.00013 | 0.00143 | 0 | 0 | 8 | M | 2 |  |  |  | ROZPOCET |  |  |  | 0 | 0 | 0 | 0 | 0 | 1 | 0 | 4 | 1466266240
| PP |  | redukce svařovací na tupo potrubí PE 100 SDR11 63/50 | [15 empty] | PP | 2
132 | M | 28653125 | redukce svařovací na tupo potrubí PE 100 SDR11 63/50 | kus | 5 |  | 0 | CS ÚRS 2023 02 |  |  | základní |  | 0 | 0.00013 | 0.00065 | 0 | 0 | 8 | M | 2 |  |  |  | ROZPOCET |  |  |  | 0 | 0 | 0 | 0 | 0 | 1 | 0 | 4 | 1586965805
| PP |  | redukce svařovací na tupo potrubí PE 100 SDR11 63/50 | [15 empty] | PP | 2
133 | K | 877161212 | Montáž kolen 90° svařovaných na tupo na vodovodním potrubí z PE trub d 32 | kus | 12 |  | 0 | CS ÚRS 2023 02 |  |  | základní |  | 0 | 0 | 0 | 0 | 0 | 4 | K | 2 |  |  |  | ROZPOCET |  |  |  | 0 | 0 | 0 | 0 | 0 | 1 | 0 | 4 | 282772212
| PP |  | Montáž tvarovek na vodovodním plastovém potrubí z polyetylenu PE 100 svařovaných na tupo SDR 11/PN16 kolen 90° d 32 | [15 empty] | PP | 2
134 | M | 28614199 | koleno 90° SDR11 PE 100 PN16 D 32mm | kus | 12 |  | 0 | CS ÚRS 2023 02 |  |  | základní |  | 0 | 6e-05 | 0.00072 | 0 | 0 | 8 | M | 2 |  |  |  | ROZPOCET |  |  |  | 0 | 0 | 0 | 0 | 0 | 1 | 0 | 4 | -1332468876
| PP |  | koleno 90° SDR11 PE 100 PN16 D 32mm | [15 empty] | PP | 2
135 | K | 877211212 | Montáž kolen 90° svařovaných na tupo na vodovodním potrubí z PE trub d 63 | kus | 2 |  | 0 | CS ÚRS 2023 02 |  |  | základní |  | 0 | 0 | 0 | 0 | 0 | 4 | K | 2 |  |  |  | ROZPOCET |  |  |  | 0 | 0 | 0 | 0 | 0 | 1 | 0 | 4 | -2063595665
| PP |  | Montáž tvarovek na vodovodním plastovém potrubí z polyetylenu PE 100 svařovaných na tupo SDR 11/PN16 kolen 90° d 63 | [15 empty] | PP | 2
136 | M | 28614813 | koleno 90° SDR11 PE 100 PN16 D 63mm | kus | 2 |  | 0 | CS ÚRS 2023 02 |  |  | základní |  | 0 | 0.0008 | 0.0016 | 0 | 0 | 8 | M | 2 |  |  |  | ROZPOCET |  |  |  | 0 | 0 | 0 | 0 | 0 | 1 | 0 | 4 | 2072010869
| PP |  | koleno 90° SDR11 PE 100 PN16 D 63mm | [15 empty] | PP | 2
137 | K | 877231212 | Montáž kolen 90° svařovaných na tupo na vodovodním potrubí z PE trub d 75 | kus | 8 |  | 0 | CS ÚRS 2023 02 |  |  | základní |  | 0 | 0 | 0 | 0 | 0 | 4 | K | 2 |  |  |  | ROZPOCET |  |  |  | 0 | 0 | 0 | 0 | 0 | 1 | 0 | 4 | 1063279276
| PP |  | Montáž tvarovek na vodovodním plastovém potrubí z polyetylenu PE 100 svařovaných na tupo SDR 11/PN16 kolen 90° d 75 | [15 empty] | PP | 2
138 | M | 28614814 | koleno 90° SDR11 PE 100 PN16 D 75mm | kus | 8 |  | 0 | CS ÚRS 2023 02 |  |  | základní |  | 0 | 0.00041 | 0.00328 | 0 | 0 | 8 | M | 2 |  |  |  | ROZPOCET |  |  |  | 0 | 0 | 0 | 0 | 0 | 1 | 0 | 4 | 1729967272
| PP |  | koleno 90° SDR11 PE 100 PN16 D 75mm | [15 empty] | PP | 2
139 | K | 877241212 | Montáž kolen 90° svařovaných na tupo na vodovodním potrubí z PE trub d 90 | kus | 8 |  | 0 | CS ÚRS 2023 02 |  |  | základní |  | 0 | 0 | 0 | 0 | 0 | 4 | K | 2 |  |  |  | ROZPOCET |  |  |  | 0 | 0 | 0 | 0 | 0 | 1 | 0 | 4 | 1535596198
| PP |  | Montáž tvarovek na vodovodním plastovém potrubí z polyetylenu PE 100 svařovaných na tupo SDR 11/PN16 kolen 90° d 90 | [15 empty] | PP | 2
140 | M | 28614815 | koleno 90° SDR11 PE 100 PN16 D 90mm | kus | 8 |  | 0 | CS ÚRS 2023 02 |  |  | základní |  | 0 | 0.0007 | 0.0056 | 0 | 0 | 8 | M | 2 |  |  |  | ROZPOCET |  |  |  | 0 | 0 | 0 | 0 | 0 | 1 | 0 | 4 | 831042878
| PP |  | koleno 90° SDR11 PE 100 PN16 D 90mm | [15 empty] | PP | 2
141 | K | 899722113 | Krytí potrubí z plastů výstražnou fólií z PVC 34cm | m | 502.4 |  | 0 | CS ÚRS 2023 02 |  |  | základní |  | 0 | 9e-05 | 0.045216 | 0 | 0 | 4 | K | 2 |  |  |  | ROZPOCET |  |  |  | 0 | 0 | 0 | 0 | 0 | 1 | 0 | 4 | -1822322975
| PP |  | Krytí potrubí z plastů výstražnou fólií z PVC šířky 34 cm | [15 empty] | PP | 2
| VV |  | DN80+DN100 |  | 84.6 | [13 empty] | VV | 2 | 2 | True | 0 | ROZPOCET
| VV |  | PE110 |  | 417.8 | [13 empty] | VV | 2 | 2 | True | 0 | ROZPOCET
| VV |  | Součet |  | 502.4 | [13 empty] | VV | 2 | 4 | True | 1 | ROZPOCET
142 | K | 857262910.1 | Demontáž armatur - hydrant, šoupě se zemní soupravou | kus | 50 |  | 0 | vlastní |  |  | základní |  | 0 | 0 | 0 | 0.018 | 0.9 | 4 | K | 2 |  |  |  | ROZPOCET |  |  |  | 0 | 0 | 0 | 0 | 0 | 1 | 0 | 4 | -794310464
| PP |  | Demontáž armatur - hydrant, šoupě se zemní soupravou | [15 empty] | PP | 2
| VV |  | " rýha vodovodu - šoupě " 24 |  | 24 | [13 empty] | VV | 2 | 2 | True | 0 | ROZPOCET
| VV |  | " montážní jámy - šoupě " 26 |  | 26 | [13 empty] | VV | 2 | 2 | True | 0 | ROZPOCET
| VV |  | Součet |  | 50 | [13 empty] | VV | 2 | 4 | True | 1 | ROZPOCET
143 | K | 899101210.1 | Demontáž poklopů šoupátkových, hydrantových | kus | 50 |  | 0 | vlastní |  |  | základní |  | 0 | 0 | 0 | 0.0013 | 0.065 | 4 | K | 2 |  |  |  | ROZPOCET |  |  |  | 0 | 0 | 0 | 0 | 0 | 1 | 0 | 4 | 1106092345
| PP |  | Demontáž poklopů šoupátkových, hydrantových | [15 empty] | PP | 2
144 | K | 899792189.1 | Demontáž orientačních tabulek pro šoupátka, hydranty, ventily | kus | 50 |  | 0 | vlastní |  |  | základní |  | 0 | 0 | 0 | 0.0004 | 0.02 | 4 | K | 2 |  |  |  | ROZPOCET |  |  |  | 0 | 0 | 0 | 0 | 0 | 1 | 0 | 4 | 1873818383
| PP |  | Demontáž orientačních tabulek pro šoupátka, hydranty, ventily | [15 empty] | PP | 2
145 | K | 997013501 | Odvoz suti a vybouraných hmot na skládku nebo meziskládku do 1 km se složením | t | 0.985 |  | 0 | CS ÚRS 2023 02 |  |  | základní |  | 0 | 0 | 0 | 0 | 0 | 4 | K | 2 |  |  |  | ROZPOCET |  |  |  | 0 | 0 | 0 | 0 | 0 | 1 | 0 | 4 | 609796233
| PP |  | Odvoz suti a vybouraných hmot na skládku nebo meziskládku se složením, na vzdálenost do 1 km | [15 empty] | PP | 2
| VV |  | " ODVOZ na místo určené investorem - 5km " 0,985 |  | 0.985 | [13 empty] | VV | 2 | 2 | True | 1 | ROZPOCET
146 | K | 997013509 | Příplatek k odvozu suti a vybouraných hmot na skládku ZKD 1 km přes 1 km | t | 3.94 |  | 0 | CS ÚRS 2023 02 |  |  | základní |  | 0 | 0 | 0 | 0 | 0 | 4 | K | 2 |  |  |  | ROZPOCET |  |  |  | 0 | 0 | 0 | 0 | 0 | 1 | 0 | 4 | -1000262457
| PP |  | Odvoz suti a vybouraných hmot na skládku nebo meziskládku se složením, na vzdálenost Příplatek k ceně za každý další i započatý 1 km přes 1 km | [15 empty] | PP | 2
| VV |  | 0,985*4 'Přepočtené koeficientem množství |  | 3.94 | [13 empty] | VV | 2 | 2 | False | 1 | ROZPOCET
147 | K | 871251811 | Bourání stávajícího potrubí z polyetylenu D přes 50 do 90 mm | m | 419.3 |  | 0 | CS ÚRS 2023 02 |  |  | základní |  | 0 | 0 | 0 | 0.0025 | 1.0482 | 4 | K | 2 |  |  |  | ROZPOCET |  |  |  | 0 | 0 | 0 | 0 | 0 | 1 | 0 | 4 | -1072829097
| PP |  | Bourání stávajícího potrubí z polyetylenu v otevřeném výkopu D přes 50 do 90 mm | [15 empty] | PP | 2
| VV |  | " DA63 " 414,1 |  | 414.1 | [13 empty] | VV | 2 | 2 | True | 0 | ROZPOCET
| VV |  | " DA75 " 5,2 |  | 5.2 | [13 empty] | VV | 2 | 2 | True | 0 | ROZPOCET
| VV |  | Součet |  | 419.3 | [13 empty] | VV | 2 | 4 | True | 1 | ROZPOCET
148 | K | 850311811 | Bourání stávajícího potrubí z trub litinových DN 150 | m | 78.6 |  | 0 | CS ÚRS 2023 02 |  |  | základní |  | 0 | 0 | 0 | 0.044 | 3.4584 | 4 | K | 2 |  |  |  | ROZPOCET |  |  |  | 0 | 0 | 0 | 0 | 0 | 1 | 0 | 4 | -1265559307
| PP |  | Bourání stávajícího potrubí z trub litinových hrdlových nebo přírubových v otevřeném výkopu DN do 150 | [15 empty] | PP | 2
| VV |  | " DN80 " 15,5 |  | 15.5 | [13 empty] | VV | 2 | 2 | True | 0 | ROZPOCET
| VV |  | " DN100 " 63,1 |  | 63.1 | [13 empty] | VV | 2 | 2 | True | 0 | ROZPOCET
| VV |  | Součet |  | 78.6 | [13 empty] | VV | 2 | 4 | True | 1 | ROZPOCET
149 | K | 997013111 | Vnitrostaveništní doprava suti a vybouraných hmot pro budovy v do 6 m s použitím mechanizace | t | 4.507 |  | 0 | CS ÚRS 2023 02 |  |  | základní |  | 0 | 0 | 0 | 0 | 0 | 4 | K | 2 |  |  |  | ROZPOCET |  |  |  | 0 | 0 | 0 | 0 | 0 | 1 | 0 | 4 | -798689280
| PP |  | Vnitrostaveništní doprava suti a vybouraných hmot vodorovně do 50 m svisle s použitím mechanizace pro budovy a haly výšky do 6 m | [15 empty] | PP | 2
150 | K | 997013501 | Odvoz suti a vybouraných hmot na skládku nebo meziskládku do 1 km se složením | t | 4.507 |  | 0 | CS ÚRS 2023 02 |  |  | základní |  | 0 | 0 | 0 | 0 | 0 | 4 | K | 2 |  |  |  | ROZPOCET |  |  |  | 0 | 0 | 0 | 0 | 0 | 1 | 0 | 4 | -2019913123
| PP |  | Odvoz suti a vybouraných hmot na skládku nebo meziskládku se složením, na vzdálenost do 1 km | [15 empty] | PP | 2
151 | K | 997013509 | Příplatek k odvozu suti a vybouraných hmot na skládku ZKD 1 km přes 1 km | t | 40.563 |  | 0 | CS ÚRS 2023 02 |  |  | základní |  | 0 | 0 | 0 | 0 | 0 | 4 | K | 2 |  |  |  | ROZPOCET |  |  |  | 0 | 0 | 0 | 0 | 0 | 1 | 0 | 4 | -2049056013
| PP |  | Odvoz suti a vybouraných hmot na skládku nebo meziskládku se složením, na vzdálenost Příplatek k ceně za každý další i započatý 1 km přes 1 km | [15 empty] | PP | 2
| VV |  | 4,507*9 'Přepočtené koeficientem množství |  | 40.563 | [13 empty] | VV | 2 | 2 | False | 1 | ROZPOCET
152 | K | 997013991.1 | Poplatek/tržby/ za uložení na skládce/prodej druhotných surovin/ potrubí vodovodu | t | 4.507 |  | 0 | vlastní |  |  | základní |  | 0 | 0 | 0 | 0 | 0 | 4 | K | 2 |  |  |  | ROZPOCET |  |  |  | 0 | 0 | 0 | 0 | 0 | 1 | 0 | 4 | -94666470
| PP |  | Poplatek za uložení stavebního odpadu na skládce (skládkovné) z armovaného betonu zatříděného do Katalogu odpadů pod kódem 17 01 01 | [15 empty] | PP | 2
153 | K | 358325114 | Bourání stoky kompletní nebo vybourání otvorů z železobetonu plochy do 4 m2 | m3 | 8.25 |  | 0 | CS ÚRS 2023 02 |  |  | základní |  | 0 | 0 | 0 | 2.4 | 19.8 | 4 | K | 2 |  |  |  | ROZPOCET |  |  |  | 0 | 0 | 0 | 0 | 0 | 1 | 0 | 4 | -868727312
| PP |  | Bourání stoky kompletní nebo vybourání otvorů průřezové plochy do 4 m2 ve stokách ze zdiva z železobetonu | [15 empty] | PP | 2
| VV |  | " bourání vrchní klenby odstavené stávající stoky " | [15 empty] | VV | 2 | 1 | True | 0 | ROZPOCET
| VV |  | " Údolní 31,33,35,35a,35a,37,39,39 " 0,5*1,5*1,1*10 |  | 8.25 | [13 empty] | VV | 2 | 2 | True | 1 | ROZPOCET
154 | K | 997013111 | Vnitrostaveništní doprava suti a vybouraných hmot pro budovy v do 6 m s použitím mechanizace | t | 19.8 |  | 0 | CS ÚRS 2023 02 |  |  | základní |  | 0 | 0 | 0 | 0 | 0 | 4 | K | 2 |  |  |  | ROZPOCET |  |  |  | 0 | 0 | 0 | 0 | 0 | 1 | 0 | 4 | 1963437149
| PP |  | Vnitrostaveništní doprava suti a vybouraných hmot vodorovně do 50 m svisle s použitím mechanizace pro budovy a haly výšky do 6 m | [15 empty] | PP | 2
155 | K | 997013501 | Odvoz suti a vybouraných hmot na skládku nebo meziskládku do 1 km se složením | t | 19.8 |  | 0 | CS ÚRS 2023 02 |  |  | základní |  | 0 | 0 | 0 | 0 | 0 | 4 | K | 2 |  |  |  | ROZPOCET |  |  |  | 0 | 0 | 0 | 0 | 0 | 1 | 0 | 4 | -188561854
| PP |  | Odvoz suti a vybouraných hmot na skládku nebo meziskládku se složením, na vzdálenost do 1 km | [15 empty] | PP | 2
156 | K | 997013509 | Příplatek k odvozu suti a vybouraných hmot na skládku ZKD 1 km přes 1 km | t | 178.2 |  | 0 | CS ÚRS 2023 02 |  |  | základní |  | 0 | 0 | 0 | 0 | 0 | 4 | K | 2 |  |  |  | ROZPOCET |  |  |  | 0 | 0 | 0 | 0 | 0 | 1 | 0 | 4 | 322580326
| PP |  | Odvoz suti a vybouraných hmot na skládku nebo meziskládku se složením, na vzdálenost Příplatek k ceně za každý další i započatý 1 km přes 1 km | [15 empty] | PP | 2
| VV |  | 19,8*9 'Přepočtené koeficientem množství |  | 178.2 | [13 empty] | VV | 2 | 2 | False | 1 | ROZPOCET
157 | K | 997013862.1 | Poplatek za uložení stavebního odpadu na recyklační skládce (nebo skládce) z armovaného betonu kód odpadu 17 01 01 | t | 19.8 |  | 0 | vlastní |  |  | základní |  | 0 | 0 | 0 | 0 | 0 | 4 | K | 2 |  |  |  | ROZPOCET |  |  |  | 0 | 0 | 0 | 0 | 0 | 1 | 0 | 4 | 1329702280
| PP |  | Poplatek za uložení stavebního odpadu na recyklační skládce (skládkovné) z armovaného betonu zatříděného do Katalogu odpadů pod kódem 17 01 01 | [15 empty] | PP | 2
| D | 9 | Ostatní konstrukce, bourání |  |  |  | 0 | [5 empty] | 0 |  | 4.5 |  | 0.25 | 1 | D | 1 |  |  |  | ROZPOCET | [9 empty] | 0
158 | K | 900600380 | Provedení veškerých zkoušek prokazující kvalitu díla SO 304.1 - TLAKOVÁ ZKOUŠKA A DESINFEKCE - vod. přípojky | kus | 50 |  | 0 |  |  |  | základní |  | 0 | 0 | 0 | 0 | 0 | 4 | K | 2 |  |  |  | ROZPOCET |  |  |  | 0 | 0 | 0 | 0 | 0 | 1 | 0 | 4 | -37063355
| PP |  | Provedení veškerých zkoušek prokazující kvalitu díla SO 304.1 - TLAKOVÁ ZKOUŠKA A DESINFEKCE - vod. přípojky | [15 empty] | PP | 2
159 | K | 9710424301 | Stávající prostup - demontáž prostupu zdí, stěnou domu šachty, nasunutí, kovová chránička, zazdění utěsnění zapravení | kus | 50 |  | 0 | vlastní |  |  | základní |  | 0 | 0.09 | 4.5 | 0.005 | 0.25 | 4 | K | 2 |  |  |  | ROZPOCET |  |  |  | 0 | 0 | 0 | 0 | 0 | 1 | 0 | 4 | 2134835780
| PP |  | Stávající prostup - demontáž prostupu, zazdění utěsnění | [15 empty] | PP | 2
| D | 99 | Přesun hmot |  |  |  | 0 | [5 empty] | 0 |  | 0 |  | 0 | 1 | D | 1 |  |  |  | ROZPOCET | [9 empty] | 0
160 | K | 998273102 | Přesun hmot pro trubní vedení z trub litinových otevřený výkop | t | 452.693 |  | 0 | CS ÚRS 2023 02 |  |  | základní |  | 0 | 0 | 0 | 0 | 0 | 4 | K | 2 |  |  |  | ROZPOCET |  |  |  | 0 | 0 | 0 | 0 | 0 | 1 | 0 | 4 | 2082503469
| PP |  | Přesun hmot pro trubní vedení hloubené z trub litinových pro vodovody nebo kanalizace v otevřeném výkopu dopravní vzdálenost do 15 m | [15 empty] | PP | 2
| D | PSV | Práce a dodávky PSV |  |  |  | 0 | [5 empty] | 0 |  | 0.05146 |  | 0.0145 | 2 | D | 0 |  |  |  | ROZPOCET | [9 empty] | 0
| D | 722 | Zdravotechnika - vnitřní vodovod |  |  |  | 0 | [5 empty] | 0 |  | 0.05146 |  | 0.0145 | 2 | D | 1 |  |  |  | ROZPOCET | [9 empty] | 0
161 | K | 722170809.1 | Demontáž stávajících rozvodů potrubí před vodoměrem vč. armatur, tvarovek D do 100 vč. likvidace | kus | 50 |  | 0 | vlastní |  |  | základní |  | 0 | 0 | 0 | 0.00029 | 0.0145 | 16 | K | 2 |  |  |  | ROZPOCET |  |  |  | 0 | 0 | 0 | 0 | 0 | 1 | 0 | 16 | 722781747
| PP |  | Demontáž rozvodů vody z plastů přes 25 do Ø 50 mm | [15 empty] | PP | 2
162 | K | 722232045.1 | Kohout kulový přímý G 1" | kus | 16 |  | 0 | vlastní |  |  | základní |  | 0 | 0.0005 | 0.008 | 0 | 0 | 16 | K | 2 |  |  |  | ROZPOCET |  |  |  | 0 | 0 | 0 | 0 | 0 | 1 | 0 | 16 | 591568951
| PP |  | Armatury se dvěma závity kulové kohouty PN 42 do 185 °C přímé vnitřní závit G 1" | [15 empty] | PP | 2
163 | K | 722232046.1 | Kohout kulový přímý G 5/4" | kus | 9 |  | 0 | vlastní |  |  | základní |  | 0 | 0.0007 | 0.0063 | 0 | 0 | 16 | K | 2 |  |  |  | ROZPOCET |  |  |  | 0 | 0 | 0 | 0 | 0 | 1 | 0 | 16 | 1598751698
| PP |  | Armatury se dvěma závity kulové kohouty PN 42 do 185 °C přímé vnitřní závit G 5/4" | [15 empty] | PP | 2
164 | K | 722232047.1 | Kohout kulový přímý G 6/4" | kus | 4 |  | 0 | vlastní |  |  | základní |  | 0 | 0.00107 | 0.00428 | 0 | 0 | 16 | K | 2 |  |  |  | ROZPOCET |  |  |  | 0 | 0 | 0 | 0 | 0 | 1 | 0 | 16 | -1609431855
| PP |  | Armatury se dvěma závity kulové kohouty PN 42 do 185 °C přímé vnitřní závit G 6/4" | [15 empty] | PP | 2
165 | K | 722232048.1 | Kohout kulový přímý G 2" | kus | 6 |  | 0 | vlastní |  |  | základní |  | 0 | 0.00168 | 0.01008 | 0 | 0 | 16 | K | 2 |  |  |  | ROZPOCET |  |  |  | 0 | 0 | 0 | 0 | 0 | 1 | 0 | 16 | -213547418
| PP |  | Armatury se dvěma závity kulové kohouty PN 42 do 185 °C přímé vnitřní závit G 2" | [15 empty] | PP | 2
166 | K | 722232049.1 | Kohout kulový přímý G 2 1/2" | kus | 1 |  | 0 | vlastní |  |  | základní |  | 0 | 0.00315 | 0.00315 | 0 | 0 | 16 | K | 2 |  |  |  | ROZPOCET |  |  |  | 0 | 0 | 0 | 0 | 0 | 1 | 0 | 16 | 1434977534
| PP |  | Armatury se dvěma závity kulové kohouty PN 42 do 185 °C přímé vnitřní závit G 2 1/2" | [15 empty] | PP | 2
167 | K | 722232063.1 | Kohout kulový přímý G 1" s vypouštěním | kus | 4 |  | 0 | vlastní |  |  | základní |  | 0 | 0.00057 | 0.00228 | 0 | 0 | 16 | K | 2 |  |  |  | ROZPOCET |  |  |  | 0 | 0 | 0 | 0 | 0 | 1 | 0 | 16 | -1276115334
| PP |  | Armatury se dvěma závity kulové kohouty PN 42 do 185 °C přímé vnitřní závit s vypouštěním G 1" | [15 empty] | PP | 2
168 | K | 722232064.1 | Kohout kulový přímý G 5/4" s vypouštěním | kus | 1 |  | 0 | vlastní |  |  | základní |  | 0 | 0.0008 | 0.0008 | 0 | 0 | 16 | K | 2 |  |  |  | ROZPOCET |  |  |  | 0 | 0 | 0 | 0 | 0 | 1 | 0 | 16 | -1479975770
| PP |  | Armatury se dvěma závity kulové kohouty PN 42 do 185 °C přímé vnitřní závit s vypouštěním G 5/4" | [15 empty] | PP | 2
169 | K | 722232065.1 | Kohout kulový přímý G 6/4" s vypouštěním | kus | 1 |  | 0 | vlastní |  |  | základní |  | 0 | 0.0012 | 0.0012 | 0 | 0 | 16 | K | 2 |  |  |  | ROZPOCET |  |  |  | 0 | 0 | 0 | 0 | 0 | 1 | 0 | 16 | 1261950773
| PP |  | Armatury se dvěma závity kulové kohouty PN 42 do 185 °C přímé vnitřní závit s vypouštěním G 6/4" | [15 empty] | PP | 2
170 | K | 722232066.1 | Kohout kulový přímý G 2" s vypouštěním | kus | 1 |  | 0 | vlastní |  |  | základní |  | 0 | 0.00182 | 0.00182 | 0 | 0 | 16 | K | 2 |  |  |  | ROZPOCET |  |  |  | 0 | 0 | 0 | 0 | 0 | 1 | 0 | 16 | -866026401
| PP |  | Armatury se dvěma závity kulové kohouty PN 42 do 185 °C přímé vnitřní závit s vypouštěním G 2" | [15 empty] | PP | 2
171 | K | 722342705.1 | Redukce mosaz 1"x3/4" | kus | 20 |  | 0 | vlastní |  |  | základní |  | 0 | 7e-05 | 0.0014 | 0 | 0 | 16 | K | 2 |  |  |  | ROZPOCET |  |  |  | 0 | 0 | 0 | 0 | 0 | 1 | 0 | 16 | -1958356851
| PP |  | redukce mosaz 1"x3/4" | [15 empty] | PP | 2
172 | K | 722342707.1 | Redukce mosaz 5/4"x1" | kus | 10 |  | 0 | vlastní |  |  | základní |  | 0 | 0.00012 | 0.0012 | 0 | 0 | 16 | K | 2 |  |  |  | ROZPOCET |  |  |  | 0 | 0 | 0 | 0 | 0 | 1 | 0 | 16 | 1363166593
| PP |  | redukce mosaz 5/4"x1" | [15 empty] | PP | 2
173 | K | 722342710.1 | Redukce mosaz 6/4"x5/4" | kus | 5 |  | 0 | vlastní |  |  | základní |  | 0 | 0.0002 | 0.001 | 0 | 0 | 16 | K | 2 |  |  |  | ROZPOCET |  |  |  | 0 | 0 | 0 | 0 | 0 | 1 | 0 | 16 | 574931705
| PP |  | redukce mosaz 6/4"x5/4" | [15 empty] | PP | 2
174 | K | 722342712.1 | Redukce mosaz 2"x6/4" | kus | 7 |  | 0 | vlastní |  |  | základní |  | 0 | 0.00026 | 0.00182 | 0 | 0 | 16 | K | 2 |  |  |  | ROZPOCET |  |  |  | 0 | 0 | 0 | 0 | 0 | 1 | 0 | 16 | 1051129445
| PP |  | redukce mosaz 2"x6/4" | [15 empty] | PP | 2
175 | K | 722342713.1 | Redukce mosaz 2"1/2x2" | kus | 1 |  | 0 | vlastní |  |  | základní |  | 0 | 0.00052 | 0.00052 | 0 | 0 | 16 | K | 2 |  |  |  | ROZPOCET |  |  |  | 0 | 0 | 0 | 0 | 0 | 1 | 0 | 16 | -1562876815
| PP |  | redukce mosaz 2"1/2x2" | [15 empty] | PP | 2
176 | K | 722342734.1 | Uklidňovací kus 3/4" - 120mm | kus | 20 |  | 0 | vlastní |  |  | základní |  | 0 | 7e-05 | 0.0014 | 0 | 0 | 16 | K | 2 |  |  |  | ROZPOCET |  |  |  | 0 | 0 | 0 | 0 | 0 | 1 | 0 | 16 | 1037213349
| PP |  | prodloužení mosaz 15mmx3/4" | [15 empty] | PP | 2
177 | K | 722342758.1 | Uklidňovací kus 1" - 150mm | kus | 10 |  | 0 | vlastní |  |  | základní |  | 0 | 0.00027 | 0.0027 | 0 | 0 | 16 | K | 2 |  |  |  | ROZPOCET |  |  |  | 0 | 0 | 0 | 0 | 0 | 1 | 0 | 16 | -1632260802
| PP |  | prodloužení mosaz 1"x100mm | [15 empty] | PP | 2
178 | K | 722342760.1 | Uklidňovací kus 5/4" - 200mm | kus | 5 |  | 0 | vlastní |  |  | základní |  | 0 | 0.00027 | 0.00135 | 0 | 0 | 16 | K | 2 |  |  |  | ROZPOCET |  |  |  | 0 | 0 | 0 | 0 | 0 | 1 | 0 | 16 | -1668875338
| PP |  | prodloužení mosaz 1"x100mm | [15 empty] | PP | 2
179 | K | 722342762.1 | Uklidňovací kus 6/4" - 230mm | kus | 7 |  | 0 | vlastní |  |  | základní |  | 0 | 0.00027 | 0.00189 | 0 | 0 | 16 | K | 2 |  |  |  | ROZPOCET |  |  |  | 0 | 0 | 0 | 0 | 0 | 1 | 0 | 16 | -1315602365
| PP |  | prodloužení mosaz 1"x100mm | [15 empty] | PP | 2
180 | K | 722342764.1 | Uklidňovací kus 2" - 300mm | kus | 1 |  | 0 | vlastní |  |  | základní |  | 0 | 0.00027 | 0.00027 | 0 | 0 | 16 | K | 2 |  |  |  | ROZPOCET |  |  |  | 0 | 0 | 0 | 0 | 0 | 1 | 0 | 16 | -279561522
| PP |  | prodloužení mosaz 1"x100mm | [15 empty] | PP | 2
181 | K | 998722101 | Přesun hmot tonážní pro vnitřní vodovod v objektech v do 6 m | t | 0.051 |  | 0 | CS ÚRS 2023 02 |  |  | základní |  | 0 | 0 | 0 | 0 | 0 | 16 | K | 2 |  |  |  | ROZPOCET |  |  |  | 0 | 0 | 0 | 0 | 0 | 1 | 0 | 16 | 502196224
| PP |  | Přesun hmot pro vnitřní vodovod stanovený z hmotnosti přesunovaného materiálu vodorovná dopravní vzdálenost do 50 m v objektech výšky do 6 m | [15 empty] | PP | 2
| D | M | Práce a dodávky M |  |  |  | 0 | [5 empty] | 0 |  | 99.3863 |  | 0 | 3 | D | 0 |  |  |  | ROZPOCET | [9 empty] | 0
| D | 46-M | Zemní práce při extr.mont.pracích |  |  |  | 0 | [5 empty] | 0 |  | 99.3863 |  | 0 | 3 | D | 1 |  |  |  | ROZPOCET | [9 empty] | 0
182 | K | 460671113 | Výstražná fólie pro krytí kabelů šířky 34 cm | m | 647.9 |  | 0 | CS ÚRS 2023 02 |  |  | základní |  | 0 | 9e-05 | 0.058311 | 0 | 0 | 64 | K | 2 |  |  |  | ROZPOCET |  |  |  | 0 | 0 | 0 | 0 | 0 | 1 | 0 | 64 | 541354198
| PP |  | Výstražná fólie z PVC pro krytí kabelů včetně vyrovnání povrchu rýhy, rozvinutí a uložení fólie šířky do 34 cm | [15 empty] | PP | 2
| VV |  | " křížení inž. sítí " | [15 empty] | VV | 2 | 1 | True | 0 | ROZPOCET
| VV |  | " kabel " KABELm |  | 563.2 | [13 empty] | VV | 2 | 2 | True | 0 | ROZPOCET
| VV |  | " potrubí voda, plyn " POTRUBI1+POTRUBI2 |  | 84.7 | [13 empty] | VV | 2 | 2 | True | 0 | ROZPOCET
| VV |  | Součet |  | 647.9 | [13 empty] | VV | 2 | 4 | True | 1 | ROZPOCET
183 | K | 460762111 | Křižovatka betonového kabelového žlabu s inženýrskými sítěmi bez zásypu | kus | 512 |  | 0 | CS ÚRS 2023 02 |  |  | základní |  | 0 | 0.194 | 99.328 | 0 | 0 | 64 | K | 2 |  |  |  | ROZPOCET |  |  |  | 0 | 0 | 0 | 0 | 0 | 1 | 0 | 64 | -765048584
| PP |  | Křižovatka betonového kabelového žlabu s inženýrskými sítěmi včetně úpravy dna rýhy a zakrytím žlabu bez zásypu | [15 empty] | PP | 2
| VV |  | " křížení inž. sítí " | [15 empty] | VV | 2 | 1 | True | 0 | ROZPOCET
| VV |  | KABELkus |  | 512 | [13 empty] | VV | 2 | 2 | True | 1 | ROZPOCET

## SO 304.2 - Vodovodní příp...
[9 empty] | >> skryté sloupce << | [9 empty] | {0b80afff-3add-479a-a115-957a11fe41c5} | [5 empty] | ASFALT12 | 5,463 | 2
[19 empty] | 2 | [5 empty] | KRYT200 | 5,463 | 2
| KRYCÍ LIST SOUPISU PRACÍ | [8 empty] | v --- níže se nacházejí doplnkové a pomocné údaje k sestavám --- v | [8 empty] | False | [5 empty] | LOZE1 | 0,44 | 2
[25 empty] | LOZE2 | 0,191 | 2
| Stavba: | [23 empty] | OBSYP | 1,458 | 2
|  | Rekonstrukce Údolní od Husovy po Úvoz | [22 empty] | ODVOZ1 | 8,7 | 2
| Objekt: | [23 empty] | PE32 | 4 | 2
|  | SO 304.2 - Vodovodní přípojka vodní prvek | [22 empty] | POTRUBI1 | 1,1 | 2
[25 empty] | VYKOP1 | 6,613 | 2
| KSO: |  | 827 19 |  |  | CC-CZ: | [18 empty] | VYKOP11 | 11,049 | 2
| Místo: |  | BRNO |  |  | Datum: | 14. 9. 2023 | [17 empty] | VYKOPR | 2,087 | 2
[25 empty] | ZASYP1 | 3,606 | 2
| Zadavatel: |  |  |  |  | IČ:
|  | Statutární město Brno |  |  |  | DIČ:
| Uchazeč: |  |  |  |  | IČ: | Vyplň údaj
|  | Vyplň údaj |  |  |  | DIČ: | Vyplň údaj
| Projektant: |  |  |  |  | IČ:
|  | PK FRAJT s.r.o., Brno |  |  |  | DIČ:
| Zpracovatel: |  |  |  |  | IČ:
|  | Obrtel M. |  |  |  | DIČ:
Poznámka:
| Cena bez DPH | [5 empty] | 0
|  |  | Základ daně |  |  | Sazba daně | Výše daně
| DPH | základní | 0 |  |  | 21% | 0
|  | snížená | 0 |  |  | 15% | 0
|  | zákl. přenesená | 0 |  |  | 21% | 0
|  | sníž. přenesená | 0 |  |  | 15% | 0
|  | nulová | 0 |  |  | 0% | 0
| Cena s DPH |  |  | v | CZK |  | 0
| Projektant |  |  | Zpracovatel
| Datum a podpis: |  | Razítko | Datum a podpis: |  |  | Razítko
| Objednavatel |  |  | Uchazeč
| Datum a podpis: |  | Razítko | Datum a podpis: |  |  | Razítko
REKAPITULACE ČLENĚNÍ SOUPISU PRACÍ
Stavba:
Rekonstrukce Údolní od Husovy po Úvoz
Objekt:
SO 304.2 - Vodovodní přípojka vodní prvek
Místo: |  |  | BRNO |  |  | Datum: | 14. 9. 2023
Zadavatel: |  |  | Statutární město Brno |  |  | Projektant: | PK FRAJT s.r.o., Brno
Uchazeč: |  |  | Vyplň údaj |  |  | Zpracovatel: | Obrtel M.
Kód dílu - Popis | [6 empty] | Cena celkem [CZK]
Náklady ze soupisu prací | [6 empty] | 0 | [12 empty] | -1
| HSV - Práce a dodávky HSV | [5 empty] | 0
| 1 - Zemní práce | [5 empty] | 0
| 4 - Vodorovné konstrukce | [5 empty] | 0
| 5 - Komunikace pozemní | [5 empty] | 0
| 8 - Trubní vedení | [5 empty] | 0
| 99 - Přesun hmot | [5 empty] | 0
| 9 - Ostatní konstrukce, bourání | [5 empty] | 0
| PSV - Práce a dodávky PSV | [5 empty] | 0
| 722 - Zdravotechnika - vnitřní vodovod | [5 empty] | 0
| M - Práce a dodávky M | [5 empty] | 0
| 46-M - Zemní práce při extr.mont.pracích | [5 empty] | 0
SOUPIS PRACÍ
Stavba:
Rekonstrukce Údolní od Husovy po Úvoz
Objekt:
SO 304.2 - Vodovodní přípojka vodní prvek
Místo: |  |  | BRNO |  |  | Datum: | 14. 9. 2023
Zadavatel: |  |  | Statutární město Brno |  |  | Projektant: | PK FRAJT s.r.o., Brno
Uchazeč: |  |  | Vyplň údaj |  |  | Zpracovatel: | Obrtel M.
PČ | Typ | Kód | Popis | MJ | Množství | J.cena [CZK] | Cena celkem [CZK] | Cenová soustava |  |  | DPH | J. Nh [h] | Nh celkem [h] | J. hmotnost [t] | Hmotnost celkem [t] | J. suť [t] | Suť Celkem [t]
Náklady soupisu celkem | [6 empty] | 0 | [5 empty] | 0 |  | 4.8916 |  | 5.4735 |  | D | -1 | [13 empty] | 0
| D | HSV | Práce a dodávky HSV |  |  |  | 0 | [5 empty] | 0 |  | 4.8881 |  | 5.4735 | 1 | D | 0 |  |  |  | ROZPOCET | [9 empty] | 0
| D | 1 | Zemní práce |  |  |  | 0 | [5 empty] | 0 |  | 0.03122 |  | 5.4575 | 1 | D | 1 |  |  |  | ROZPOCET | [9 empty] | 0
1 | K | 113107422 | Odstranění podkladu z kameniva drceného tl přes 100 do 200 mm při překopech strojně pl do 15 m2 | m2 | 5.463 |  | 0 | CS ÚRS 2023 02 |  |  | základní |  | 0 | 0 | 0 | 0.29 | 1.5843 | 4 | K | 2 |  |  |  | ROZPOCET |  |  |  | 0 | 0 | 0 | 0 | 0 | 1 | 0 | 4 | -342638265
| PP |  | Odstranění podkladů nebo krytů při překopech inženýrských sítí s přemístěním hmot na skládku ve vzdálenosti do 3 m nebo s naložením na dopravní prostředek strojně plochy jednotlivě do 15 m2 z kameniva hrubého drceného, o tl. vrstvy přes 100 do 200 mm | [15 empty] | PP | 2
| VV |  | " ŠD tl. 150mm " ASFALT12 |  | 5.463 | [13 empty] | VV | 2 | 2 | True | 1 | ROZPOCET
2 | K | 997221551 | Vodorovná doprava suti ze sypkých materiálů do 1 km | t | 1.584 |  | 0 | CS ÚRS 2023 02 |  |  | základní |  | 0 | 0 | 0 | 0 | 0 | 4 | K | 2 |  |  |  | ROZPOCET |  |  |  | 0 | 0 | 0 | 0 | 0 | 1 | 0 | 4 | 1385690438
| PP |  | Vodorovná doprava suti bez naložení, ale se složením a s hrubým urovnáním ze sypkých materiálů, na vzdálenost do 1 km | [15 empty] | PP | 2
3 | K | 997221559 | Příplatek ZKD 1 km u vodorovné dopravy suti ze sypkých materiálů | t | 14.256 |  | 0 | CS ÚRS 2023 02 |  |  | základní |  | 0 | 0 | 0 | 0 | 0 | 4 | K | 2 |  |  |  | ROZPOCET |  |  |  | 0 | 0 | 0 | 0 | 0 | 1 | 0 | 4 | -1177081607
| PP |  | Vodorovná doprava suti bez naložení, ale se složením a s hrubým urovnáním Příplatek k ceně za každý další i započatý 1 km přes 1 km | [15 empty] | PP | 2
| VV |  | 1,584*9 'Přepočtené koeficientem množství |  | 14.256 | [13 empty] | VV | 2 | 2 | False | 1 | ROZPOCET
4 | K | 997221655.1 | Poplatek za skládku suti z komunikací s příměsí (bez živice) | t | 1.584 |  | 0 | vlastní |  |  | základní |  | 0 | 0 | 0 | 0 | 0 | 4 | K | 2 |  |  |  | ROZPOCET |  |  |  | 0 | 0 | 0 | 0 | 0 | 1 | 0 | 4 | 1738808399
| PP |  | Poplatek za uložení stavebního odpadu na skládce (skládkovné) zeminy a kamení zatříděného do Katalogu odpadů pod kódem 17 05 04 | [15 empty] | PP | 2
5 | K | 113107446 | Odstranění podkladu živičných tl přes 250 do 300 mm při překopech strojně pl do 15 m2 | m2 | 5.463 |  | 0 | CS ÚRS 2023 02 |  |  | základní |  | 0 | 0 | 0 | 0.709 | 3.8733 | 4 | K | 2 |  |  |  | ROZPOCET |  |  |  | 0 | 0 | 0 | 0 | 0 | 1 | 0 | 4 | 424850383
| PP |  | Odstranění podkladů nebo krytů při překopech inženýrských sítí s přemístěním hmot na skládku ve vzdálenosti do 3 m nebo s naložením na dopravní prostředek strojně plochy jednotlivě do 15 m2 živičných, o tl. vrstvy přes 250 do 300 mm | [15 empty] | PP | 2
| VV |  | " konstrukce 12 - vozovka JV9 - AB+OK - 60+220(mm) " | [15 empty] | VV | 2 | 1 | True | 0 | ROZPOCET
| VV |  | 1,1*(4,0-1,54/2)+1,54*1,24 |  | 5.463 | [13 empty] | VV | 2 | 2 | True | 0 | ROZPOCET
| VV | ASFALT12 | Součet |  | 5.463 | [13 empty] | VV | 2 | 4 | True | 1 | ROZPOCET
6 | K | 919735116 | Řezání stávajícího živičného krytu hl přes 250 do 300 mm | m | 10.92 |  | 0 | CS ÚRS 2023 02 |  |  | základní |  | 0 | 2e-05 | 0.0002184 | 0 | 0 | 4 | K | 2 |  |  |  | ROZPOCET |  |  |  | 0 | 0 | 0 | 0 | 0 | 1 | 0 | 4 | -1940426063
| PP |  | Řezání stávajícího živičného krytu nebo podkladu hloubky přes 250 do 300 mm | [15 empty] | PP | 2
| VV |  | " konstrukce 12 - vozovka JV9 - AB+OK - 60+220(mm) " | [15 empty] | VV | 2 | 1 | True | 0 | ROZPOCET
| VV |  | 2*(4,0-1,54/2)+(1,54+1,24)*2-1,1 |  | 10.92 | [13 empty] | VV | 2 | 2 | True | 1 | ROZPOCET
7 | K | 997221551 | Vodorovná doprava suti ze sypkých materiálů do 1 km | t | 3.873 |  | 0 | CS ÚRS 2023 02 |  |  | základní |  | 0 | 0 | 0 | 0 | 0 | 4 | K | 2 |  |  |  | ROZPOCET |  |  |  | 0 | 0 | 0 | 0 | 0 | 1 | 0 | 4 | -1984224969
| PP |  | Vodorovná doprava suti bez naložení, ale se složením a s hrubým urovnáním ze sypkých materiálů, na vzdálenost do 1 km | [15 empty] | PP | 2
8 | K | 997221559 | Příplatek ZKD 1 km u vodorovné dopravy suti ze sypkých materiálů | t | 34.857 |  | 0 | CS ÚRS 2023 02 |  |  | základní |  | 0 | 0 | 0 | 0 | 0 | 4 | K | 2 |  |  |  | ROZPOCET |  |  |  | 0 | 0 | 0 | 0 | 0 | 1 | 0 | 4 | 1390959778
| PP |  | Vodorovná doprava suti bez naložení, ale se složením a s hrubým urovnáním Příplatek k ceně za každý další i započatý 1 km přes 1 km | [15 empty] | PP | 2
| VV |  | 3,873*9 'Přepočtené koeficientem množství |  | 34.857 | [13 empty] | VV | 2 | 2 | False | 1 | ROZPOCET
9 | K | 997221645.1 | Poplatek za skládku suti z komunikací s příměsí - živice | t | 3.873 |  | 0 | vlastní |  |  | základní |  | 0 | 0 | 0 | 0 | 0 | 4 | K | 2 |  |  |  | ROZPOCET |  |  |  | 0 | 0 | 0 | 0 | 0 | 1 | 0 | 4 | -87508948
| PP |  | Poplatek za uložení stavebního odpadu na skládce (skládkovné) asfaltového bez obsahu dehtu zatříděného do Katalogu odpadů pod kódem 17 03 02 | [15 empty] | PP | 2
10 | K | 119001401 | Dočasné zajištění potrubí ocelového nebo litinového DN do 200 mm | m | 1.1 |  | 0 | CS ÚRS 2023 02 |  |  | základní |  | 0 | 0.00868 | 0.009548 | 0 | 0 | 4 | K | 2 |  |  |  | ROZPOCET |  |  |  | 0 | 0 | 0 | 0 | 0 | 1 | 0 | 4 | -256958986
| PP |  | Dočasné zajištění podzemního potrubí nebo vedení ve výkopišti ve stavu i poloze, ve kterých byla na začátku zemních prací a to s podepřením, vzepřením nebo vyvěšením, případně s ochranným bedněním, se zřízením a odstraněním zajišťovací konstrukce, s opotřebením hmot potrubí ocelového nebo litinového, jmenovité světlosti DN do 200 mm | [15 empty] | PP | 2
| VV |  | " plyn " 1,1 |  | 1.1 | [13 empty] | VV | 2 | 2 | True | 0 | ROZPOCET
| VV | POTRUBI1 | Součet |  | 1.1 | [13 empty] | VV | 2 | 4 | True | 1 | ROZPOCET
11 | K | 139001101 | Příplatek za ztížení vykopávky v blízkosti podzemního vedení | m3 | 2.087 |  | 0 | CS ÚRS 2023 02 |  |  | základní |  | 0 | 0 | 0 | 0 | 0 | 4 | K | 2 |  |  |  | ROZPOCET |  |  |  | 0 | 0 | 0 | 0 | 0 | 1 | 0 | 4 | -1252200122
| PP |  | Příplatek k cenám hloubených vykopávek za ztížení vykopávky v blízkosti podzemního vedení nebo výbušnin pro jakoukoliv třídu horniny | [15 empty] | PP | 2
| VV |  | " potrubí do DN200 " POTRUBI1*1,15*1,65 |  | 2.087 | [13 empty] | VV | 2 | 2 | True | 0 | ROZPOCET
| VV | VYKOPR | Součet |  | 2.087 | [13 empty] | VV | 2 | 4 | True | 1 | ROZPOCET
12 | K | 132112222 | Hloubení zapažených rýh šířky do 2000 mm v nesoudržných horninách třídy těžitelnosti I skupiny 1 a 2 ručně | m3 | 0.104 |  | 0 | CS ÚRS 2023 02 |  |  | základní |  | 0 | 0 | 0 | 0 | 0 | 4 | K | 2 |  |  |  | ROZPOCET |  |  |  | 0 | 0 | 0 | 0 | 0 | 1 | 0 | 4 | -1342679255
| PP |  | Hloubení zapažených rýh šířky přes 800 do 2 000 mm ručně s urovnáním dna do předepsaného profilu a spádu v hornině třídy těžitelnosti I skupiny 1 a 2 nesoudržných | [15 empty] | PP | 2
| VV |  | " ruční výkop - inž.sítě " | [15 empty] | VV | 2 | 1 | True | 0 | ROZPOCET
| VV |  | " ve třídě 2 - 5% " VYKOPR*0,05 |  | 0.104 | [13 empty] | VV | 2 | 2 | True | 1 | ROZPOCET
13 | K | 132212222 | Hloubení zapažených rýh šířky do 2000 mm v nesoudržných horninách třídy těžitelnosti I skupiny 3 ručně | m3 | 1.565 |  | 0 | CS ÚRS 2023 02 |  |  | základní |  | 0 | 0 | 0 | 0 | 0 | 4 | K | 2 |  |  |  | ROZPOCET |  |  |  | 0 | 0 | 0 | 0 | 0 | 1 | 0 | 4 | -1652113354
| PP |  | Hloubení zapažených rýh šířky přes 800 do 2 000 mm ručně s urovnáním dna do předepsaného profilu a spádu v hornině třídy těžitelnosti I skupiny 3 nesoudržných | [15 empty] | PP | 2
| VV |  | " ve třídě 3 -75% " VYKOPR*0,75 |  | 1.565 | [13 empty] | VV | 2 | 2 | True | 1 | ROZPOCET
14 | K | 132312222 | Hloubení zapažených rýh šířky do 2000 mm v nesoudržných horninách třídy těžitelnosti II skupiny 4 ručně | m3 | 0.417 |  | 0 | CS ÚRS 2023 02 |  |  | základní |  | 0 | 0 | 0 | 0 | 0 | 4 | K | 2 |  |  |  | ROZPOCET |  |  |  | 0 | 0 | 0 | 0 | 0 | 1 | 0 | 4 | -1464502491
| PP |  | Hloubení zapažených rýh šířky přes 800 do 2 000 mm ručně s urovnáním dna do předepsaného profilu a spádu v hornině třídy těžitelnosti II skupiny 4 nesoudržných | [15 empty] | PP | 2
| VV |  | " ve třídě 4 -20% " VYKOPR*0,2 |  | 0.417 | [13 empty] | VV | 2 | 2 | True | 1 | ROZPOCET
15 | K | 132154201 | Hloubení zapažených rýh š do 2000 mm v hornině třídy těžitelnosti I skupiny 1 a 2 objem do 20 m3 | m3 | 0.331 |  | 0 | CS ÚRS 2023 02 |  |  | základní |  | 0 | 0 | 0 | 0 | 0 | 4 | K | 2 |  |  |  | ROZPOCET |  |  |  | 0 | 0 | 0 | 0 | 0 | 1 | 0 | 4 | 907383985
| PP |  | Hloubení zapažených rýh šířky přes 800 do 2 000 mm strojně s urovnáním dna do předepsaného profilu a spádu v hornině třídy těžitelnosti I skupiny 1 a 2 do 20 m3 | [15 empty] | PP | 2
| VV |  | 1,1*(1,77+1,73)/2*(4,0-1,54/2) |  | 6.218 | [13 empty] | VV | 2 | 2 | True | 0 | ROZPOCET
| VV |  | " VŠ1 " 2,53*1,54*1,24 |  | 4.831 | [13 empty] | VV | 2 | 2 | True | 0 | ROZPOCET
| VV | VYKOP11 | Mezisoučet |  | 11.049 | [13 empty] | VV | 2 | 3 | True | 0 | ROZPOCET
| VV |  | " odpočet vybouraných konstrukcí " | [15 empty] | VV | 2 | 1 | True | 0 | ROZPOCET
| VV |  | " asfaltové vozovky " | [15 empty] | VV | 2 | 1 | True | 0 | ROZPOCET
| VV |  | " konstrukce 12 " -0,43*ASFALT12 |  | -2.349 | [13 empty] | VV | 2 | 2 | True | 0 | ROZPOCET
| VV |  | " odpočet ruční výkop " -VYKOPR |  | -2.087 | [13 empty] | VV | 2 | 2 | True | 0 | ROZPOCET
| VV | VYKOP1 | Součet |  | 6.613 | [13 empty] | VV | 2 | 4 | True | 0 | ROZPOCET
| VV |  | " ve třídě 2 - 5% " VYKOP1*0,05 |  | 0.331 | [13 empty] | VV | 2 | 2 | True | 0 | ROZPOCET
| VV |  | Součet |  | 0.331 | [13 empty] | VV | 2 | 4 | True | 1 | ROZPOCET
16 | K | 132254201 | Hloubení zapažených rýh š do 2000 mm v hornině třídy těžitelnosti I skupiny 3 objem do 20 m3 | m3 | 4.96 |  | 0 | CS ÚRS 2023 02 |  |  | základní |  | 0 | 0 | 0 | 0 | 0 | 4 | K | 2 |  |  |  | ROZPOCET |  |  |  | 0 | 0 | 0 | 0 | 0 | 1 | 0 | 4 | 1516607905
| PP |  | Hloubení zapažených rýh šířky přes 800 do 2 000 mm strojně s urovnáním dna do předepsaného profilu a spádu v hornině třídy těžitelnosti I skupiny 3 do 20 m3 | [15 empty] | PP | 2
| VV |  | " ve třídě 3 - 75% " VYKOP1*0,75 |  | 4.96 | [13 empty] | VV | 2 | 2 | True | 1 | ROZPOCET
17 | K | 132354201 | Hloubení zapažených rýh š do 2000 mm v hornině třídy těžitelnosti II skupiny 4 objem do 20 m3 | m3 | 1.323 |  | 0 | CS ÚRS 2023 02 |  |  | základní |  | 0 | 0 | 0 | 0 | 0 | 4 | K | 2 |  |  |  | ROZPOCET |  |  |  | 0 | 0 | 0 | 0 | 0 | 1 | 0 | 4 | -1533358552
| PP |  | Hloubení zapažených rýh šířky přes 800 do 2 000 mm strojně s urovnáním dna do předepsaného profilu a spádu v hornině třídy těžitelnosti II skupiny 4 do 20 m3 | [15 empty] | PP | 2
| VV |  | " ve třídě 4 - 20% " VYKOP1*0,2 |  | 1.323 | [13 empty] | VV | 2 | 2 | True | 1 | ROZPOCET
18 | K | 151101101 | Zřízení příložného pažení a rozepření stěn rýh hl do 2 m | m2 | 11.305 |  | 0 | CS ÚRS 2023 02 |  |  | základní |  | 0 | 0.00084 | 0.0094962 | 0 | 0 | 4 | K | 2 |  |  |  | ROZPOCET |  |  |  | 0 | 0 | 0 | 0 | 0 | 1 | 0 | 4 | -891507176
| PP |  | Zřízení pažení a rozepření stěn rýh pro podzemní vedení příložné pro jakoukoliv mezerovitost, hloubky do 2 m | [15 empty] | PP | 2
| VV |  | 2*(1,77+1,73)/2*(4,0-1,54/2) |  | 11.305 | [13 empty] | VV | 2 | 2 | True | 1 | ROZPOCET
19 | K | 151101111 | Odstranění příložného pažení a rozepření stěn rýh hl do 2 m | m2 | 11.305 |  | 0 | CS ÚRS 2023 02 |  |  | základní |  | 0 | 0 | 0 | 0 | 0 | 4 | K | 2 |  |  |  | ROZPOCET |  |  |  | 0 | 0 | 0 | 0 | 0 | 1 | 0 | 4 | 122804179
| PP |  | Odstranění pažení a rozepření stěn rýh pro podzemní vedení s uložením materiálu na vzdálenost do 3 m od kraje výkopu příložné, hloubky do 2 m | [15 empty] | PP | 2
20 | K | 151101102 | Zřízení příložného pažení a rozepření stěn rýh hl přes 2 do 4 m | m2 | 14.067 |  | 0 | CS ÚRS 2023 02 |  |  | základní |  | 0 | 0.00085 | 0.011957 | 0 | 0 | 4 | K | 2 |  |  |  | ROZPOCET |  |  |  | 0 | 0 | 0 | 0 | 0 | 1 | 0 | 4 | 1955932419
| PP |  | Zřízení pažení a rozepření stěn rýh pro podzemní vedení příložné pro jakoukoliv mezerovitost, hloubky přes 2 do 4 m | [15 empty] | PP | 2
| VV |  | " VŠ1 " 2,53*(1,54+1,24)*2 |  | 14.067 | [13 empty] | VV | 2 | 2 | True | 1 | ROZPOCET
21 | K | 151101112 | Odstranění příložného pažení a rozepření stěn rýh hl přes 2 do 4 m | m2 | 14.067 |  | 0 | CS ÚRS 2023 02 |  |  | základní |  | 0 | 0 | 0 | 0 | 0 | 4 | K | 2 |  |  |  | ROZPOCET |  |  |  | 0 | 0 | 0 | 0 | 0 | 1 | 0 | 4 | -1925912161
| PP |  | Odstranění pažení a rozepření stěn rýh pro podzemní vedení s uložením materiálu na vzdálenost do 3 m od kraje výkopu příložné, hloubky přes 2 do 4 m | [15 empty] | PP | 2
22 | K | 162751117 | Vodorovné přemístění přes 9 000 do 10000 m výkopku/sypaniny z horniny třídy těžitelnosti I skupiny 1 až 3 | m3 | 6.96 |  | 0 | CS ÚRS 2023 02 |  |  | základní |  | 0 | 0 | 0 | 0 | 0 | 4 | K | 2 |  |  |  | ROZPOCET |  |  |  | 0 | 0 | 0 | 0 | 0 | 1 | 0 | 4 | 885395816
| PP |  | Vodorovné přemístění výkopku nebo sypaniny po suchu na obvyklém dopravním prostředku, bez naložení výkopku, avšak se složením bez rozhrnutí z horniny třídy těžitelnosti I skupiny 1 až 3 na vzdálenost přes 9 000 do 10 000 m | [15 empty] | PP | 2
| VV |  | " zemina celkem " VYKOP1+VYKOPR |  | 8.7 | [13 empty] | VV | 2 | 2 | True | 0 | ROZPOCET
| VV | ODVOZ1 | Součet |  | 8.7 | [13 empty] | VV | 2 | 4 | True | 0 | ROZPOCET
| VV |  | " tř. 2-3 - 80% " ODVOZ1*0,8 |  | 6.96 | [13 empty] | VV | 2 | 2 | True | 0 | ROZPOCET
| VV |  | Součet |  | 6.96 | [13 empty] | VV | 2 | 4 | True | 1 | ROZPOCET
23 | K | 162751137 | Vodorovné přemístění přes 9 000 do 10000 m výkopku/sypaniny z horniny třídy těžitelnosti II skupiny 4 a 5 | m3 | 1.74 |  | 0 | CS ÚRS 2023 02 |  |  | základní |  | 0 | 0 | 0 | 0 | 0 | 4 | K | 2 |  |  |  | ROZPOCET |  |  |  | 0 | 0 | 0 | 0 | 0 | 1 | 0 | 4 | -851482440
| PP |  | Vodorovné přemístění výkopku nebo sypaniny po suchu na obvyklém dopravním prostředku, bez naložení výkopku, avšak se složením bez rozhrnutí z horniny třídy těžitelnosti II skupiny 4 a 5 na vzdálenost přes 9 000 do 10 000 m | [15 empty] | PP | 2
| VV |  | " tř. 4 - 20% " ODVOZ1*0,2 |  | 1.74 | [13 empty] | VV | 2 | 2 | True | 1 | ROZPOCET
24 | K | 171201221.1 | Poplatek za skládku zeminy tř.1-4 s příměsí | m3 | 6.96 |  | 0 | vlastní |  |  | základní |  | 0 | 0 | 0 | 0 | 0 | 4 | K | 2 |  |  |  | ROZPOCET |  |  |  | 0 | 0 | 0 | 0 | 0 | 1 | 0 | 4 | 1058555814
| PP |  | Poplatek za uložení stavebního odpadu na skládce (skládkovné) zeminy a kamení zatříděného do Katalogu odpadů pod kódem 17 05 04 | [15 empty] | PP | 2
| VV |  | " navážka - 20 % " ODVOZ1*0,8 |  | 6.96 | [13 empty] | VV | 2 | 2 | True | 1 | ROZPOCET
25 | K | 171201221.5 | Poplatek za skládku výkopu - navážka | m3 | 1.74 |  | 0 | vlastní |  |  | základní |  | 0 | 0 | 0 | 0 | 0 | 4 | K | 2 |  |  |  | ROZPOCET |  |  |  | 0 | 0 | 0 | 0 | 0 | 1 | 0 | 4 | 1059586687
| PP |  | Poplatek za uložení stavebního odpadu na skládce (skládkovné) zeminy a kamení zatříděného do Katalogu odpadů pod kódem 17 05 04 | [15 empty] | PP | 2
| VV |  | " navážka - 20 % " ODVOZ1*0,2 |  | 1.74 | [13 empty] | VV | 2 | 2 | True | 1 | ROZPOCET
26 | K | 174151101 | Zásyp jam, šachet rýh nebo kolem objektů sypaninou se zhutněním | m3 | 3.606 |  | 0 | CS ÚRS 2023 02 |  |  | základní |  | 0 | 0 | 0 | 0 | 0 | 4 | K | 2 |  |  |  | ROZPOCET |  |  |  | 0 | 0 | 0 | 0 | 0 | 1 | 0 | 4 | 614322432
| PP |  | Zásyp sypaninou z jakékoliv horniny strojně s uložením výkopku ve vrstvách se zhutněním jam, šachet, rýh nebo kolem objektů v těchto vykopávkách | [15 empty] | PP | 2
| VV |  | " prostor k zásypu " VYKOP11 |  | 11.049 | [13 empty] | VV | 2 | 2 | True | 0 | ROZPOCET
| VV |  | " odpočet potrubí " | [15 empty] | VV | 2 | 1 | True | 0 | ROZPOCET
| VV |  | -1,1*(0,1+0,032+0,3)*PE32 |  | -1.901 | [13 empty] | VV | 2 | 2 | True | 0 | ROZPOCET
| VV |  | " odpočet konstrukce šachet - VŠ1 " | [15 empty] | VV | 2 | 1 | True | 0 | ROZPOCET
| VV |  | -(2,53-0,2)*1,54*1,24 |  | -4.449 | [13 empty] | VV | 2 | 2 | True | 0 | ROZPOCET
| VV |  | " odpočet konstrukce povrchů " | [15 empty] | VV | 2 | 1 | True | 0 | ROZPOCET
| VV |  | " provizorní kryt " -0,2*KRYT200 |  | -1.093 | [13 empty] | VV | 2 | 2 | True | 0 | ROZPOCET
| VV | ZASYP1 | Součet |  | 3.606 | [13 empty] | VV | 2 | 4 | True | 1 | ROZPOCET
27 | M | 58331201.1 | zhutněný zásyp náhradním zásypovým materiálem (plná frakce) | t | 6.851 |  | 0 | vlastní |  |  | základní |  | 0 | 0 | 0 | 0 | 0 | 8 | M | 2 |  |  |  | ROZPOCET |  |  |  | 0 | 0 | 0 | 0 | 0 | 1 | 0 | 4 | -261424989
| PP |  | štěrkopísek netříděný | [15 empty] | PP | 2
| VV |  | ZASYP1*1,9 |  | 6.851 | [13 empty] | VV | 2 | 2 | True | 1 | ROZPOCET
28 | K | 167151101 | Nakládání výkopku z hornin třídy těžitelnosti I skupiny 1 až 3 do 100 m3 | m3 | 3.606 |  | 0 | CS ÚRS 2023 02 |  |  | základní |  | 0 | 0 | 0 | 0 | 0 | 4 | K | 2 |  |  |  | ROZPOCET |  |  |  | 0 | 0 | 0 | 0 | 0 | 1 | 0 | 4 | -1330966564
| PP |  | Nakládání, skládání a překládání neulehlého výkopku nebo sypaniny strojně nakládání, množství do 100 m3, z horniny třídy těžitelnosti I, skupiny 1 až 3 | [15 empty] | PP | 2
| VV |  | ZASYP1 |  | 3.606 | [13 empty] | VV | 2 | 2 | True | 1 | ROZPOCET
29 | K | 162251102 | Vodorovné přemístění přes 20 do 50 m výkopku/sypaniny z horniny třídy těžitelnosti I skupiny 1 až 3 | m3 | 3.606 |  | 0 | CS ÚRS 2023 02 |  |  | základní |  | 0 | 0 | 0 | 0 | 0 | 4 | K | 2 |  |  |  | ROZPOCET |  |  |  | 0 | 0 | 0 | 0 | 0 | 1 | 0 | 4 | 1654594136
| PP |  | Vodorovné přemístění výkopku nebo sypaniny po suchu na obvyklém dopravním prostředku, bez naložení výkopku, avšak se složením bez rozhrnutí z horniny třídy těžitelnosti I skupiny 1 až 3 na vzdálenost přes 20 do 50 m | [15 empty] | PP | 2
30 | K | 175151101 | Obsypání potrubí strojně sypaninou bez prohození, uloženou do 3 m | m3 | 1.458 |  | 0 | CS ÚRS 2023 02 |  |  | základní |  | 0 | 0 | 0 | 0 | 0 | 4 | K | 2 |  |  |  | ROZPOCET |  |  |  | 0 | 0 | 0 | 0 | 0 | 1 | 0 | 4 | -541241966
| PP |  | Obsypání potrubí strojně sypaninou z vhodných třídy těžitelnosti I a II, skupiny 1 až 4 nebo materiálem připraveným podél výkopu ve vzdálenosti do 3 m od jeho kraje, pro jakoukoliv hloubku výkopu a míru zhutnění bez prohození sypaniny | [15 empty] | PP | 2
| VV |  | " obsyp " | [15 empty] | VV | 2 | 1 | True | 0 | ROZPOCET
| VV |  | (0,032+0,3)*1,1*PE32 |  | 1.461 | [13 empty] | VV | 2 | 2 | True | 0 | ROZPOCET
| VV |  | " odpočet potrubí " | [15 empty] | VV | 2 | 1 | True | 0 | ROZPOCET
| VV |  | -PI*(0,032/2)^2*PE32 |  | -0.003 | [13 empty] | VV | 2 | 2 | True | 0 | ROZPOCET
| VV | OBSYP | Součet |  | 1.458 | [13 empty] | VV | 2 | 4 | True | 1 | ROZPOCET
31 | M | 58331351 | kamenivo těžené drobné frakce 0/4 | t | 2.757 |  | 0 | CS ÚRS 2023 02 |  |  | základní |  | 0 | 0 | 0 | 0 | 0 | 8 | M | 2 |  |  |  | ROZPOCET |  |  |  | 0 | 0 | 0 | 0 | 0 | 1 | 0 | 4 | -589416603
| PP |  | kamenivo těžené drobné frakce 0/4 | [15 empty] | PP | 2
| VV |  | OBSYP*1,89077 |  | 2.757 | [13 empty] | VV | 2 | 2 | True | 1 | ROZPOCET
32 | K | 167151101 | Nakládání výkopku z hornin třídy těžitelnosti I skupiny 1 až 3 do 100 m3 | m3 | 1.531 |  | 0 | CS ÚRS 2023 02 |  |  | základní |  | 0 | 0 | 0 | 0 | 0 | 4 | K | 2 |  |  |  | ROZPOCET |  |  |  | 0 | 0 | 0 | 0 | 0 | 1 | 0 | 4 | 100990040
| PP |  | Nakládání, skládání a překládání neulehlého výkopku nebo sypaniny strojně nakládání, množství do 100 m3, z horniny třídy těžitelnosti I, skupiny 1 až 3 | [15 empty] | PP | 2
| VV |  | " přesun hmot " OBSYP*1,05 |  | 1.531 | [13 empty] | VV | 2 | 2 | True | 1 | ROZPOCET
33 | K | 162251102 | Vodorovné přemístění přes 20 do 50 m výkopku/sypaniny z horniny třídy těžitelnosti I skupiny 1 až 3 | m3 | 1.531 |  | 0 | CS ÚRS 2023 02 |  |  | základní |  | 0 | 0 | 0 | 0 | 0 | 4 | K | 2 |  |  |  | ROZPOCET |  |  |  | 0 | 0 | 0 | 0 | 0 | 1 | 0 | 4 | 2014643836
| PP |  | Vodorovné přemístění výkopku nebo sypaniny po suchu na obvyklém dopravním prostředku, bez naložení výkopku, avšak se složením bez rozhrnutí z horniny třídy těžitelnosti I skupiny 1 až 3 na vzdálenost přes 20 do 50 m | [15 empty] | PP | 2
| D | 4 | Vodorovné konstrukce |  |  |  | 0 | [5 empty] | 0 |  | 0.43949 |  | 0 | 1 | D | 1 |  |  |  | ROZPOCET | [9 empty] | 0
34 | K | 451572111 | Lože pod potrubí otevřený výkop z kameniva drobného těženého | m3 | 0.44 |  | 0 | CS ÚRS 2023 02 |  |  | základní |  | 0 | 0 | 0 | 0 | 0 | 4 | K | 2 |  |  |  | ROZPOCET |  |  |  | 0 | 0 | 0 | 0 | 0 | 1 | 0 | 4 | -1431850554
| PP |  | Lože pod potrubí, stoky a drobné objekty v otevřeném výkopu z kameniva drobného těženého 0 až 4 mm | [15 empty] | PP | 2
| VV |  | 0,1*1,1*PE32 |  | 0.44 | [13 empty] | VV | 2 | 2 | True | 0 | ROZPOCET
| VV | LOZE1 | Součet |  | 0.44 | [13 empty] | VV | 2 | 4 | True | 1 | ROZPOCET
35 | K | 451573111 | Lože pod potrubí otevřený výkop ze štěrkopísku | m3 | 0.191 |  | 0 | CS ÚRS 2023 02 |  |  | základní |  | 0 | 0 | 0 | 0 | 0 | 4 | K | 2 |  |  |  | ROZPOCET |  |  |  | 0 | 0 | 0 | 0 | 0 | 1 | 0 | 4 | -1510155161
| PP |  | Lože pod potrubí, stoky a drobné objekty v otevřeném výkopu z písku a štěrkopísku do 63 mm | [15 empty] | PP | 2
| VV |  | " VŠ1 " 0,1*1,54*1,24 |  | 0.191 | [13 empty] | VV | 2 | 2 | True | 0 | ROZPOCET
| VV | LOZE2 | Součet |  | 0.191 | [13 empty] | VV | 2 | 4 | True | 1 | ROZPOCET
36 | K | 167151111 | Nakládání výkopku z hornin třídy těžitelnosti I skupiny 1 až 3 přes 100 m3 | m3 | 0.631 |  | 0 | CS ÚRS 2023 02 |  |  | základní |  | 0 | 0 | 0 | 0 | 0 | 4 | K | 2 |  |  |  | ROZPOCET |  |  |  | 0 | 0 | 0 | 0 | 0 | 1 | 0 | 4 | -2069724279
| PP |  | Nakládání, skládání a překládání neulehlého výkopku nebo sypaniny strojně nakládání, množství přes 100 m3, z hornin třídy těžitelnosti I, skupiny 1 až 3 | [15 empty] | PP | 2
| VV |  | " přesun hmot " LOZE1+LOZE2 |  | 0.631 | [13 empty] | VV | 2 | 2 | True | 1 | ROZPOCET
37 | K | 162251102 | Vodorovné přemístění přes 20 do 50 m výkopku/sypaniny z horniny třídy těžitelnosti I skupiny 1 až 3 | m3 | 0.631 |  | 0 | CS ÚRS 2023 02 |  |  | základní |  | 0 | 0 | 0 | 0 | 0 | 4 | K | 2 |  |  |  | ROZPOCET |  |  |  | 0 | 0 | 0 | 0 | 0 | 1 | 0 | 4 | 1350450526
| PP |  | Vodorovné přemístění výkopku nebo sypaniny po suchu na obvyklém dopravním prostředku, bez naložení výkopku, avšak se složením bez rozhrnutí z horniny třídy těžitelnosti I skupiny 1 až 3 na vzdálenost přes 20 do 50 m | [15 empty] | PP | 2
38 | K | 452311131 | Podkladní desky z betonu prostého bez zvýšených nároků na prostředí tř. C 12/15 otevřený výkop | m3 | 0.191 |  | 0 | CS ÚRS 2023 02 |  |  | základní |  | 0 | 2.301 | 0.43949 | 0 | 0 | 4 | K | 2 |  |  |  | ROZPOCET |  |  |  | 0 | 0 | 0 | 0 | 0 | 1 | 0 | 4 | 590039715
| PP |  | Podkladní a zajišťovací konstrukce z betonu prostého v otevřeném výkopu bez zvýšených nároků na prostředí desky pod potrubí, stoky a drobné objekty z betonu tř. C 12/15 | [15 empty] | PP | 2
| VV |  | " VŠ1 " 0,1*1,54*1,24 |  | 0.191 | [13 empty] | VV | 2 | 2 | True | 1 | ROZPOCET
| D | 5 | Komunikace pozemní |  |  |  | 0 | [5 empty] | 0 |  | 0 |  | 0 | 1 | D | 1 |  |  |  | ROZPOCET | [9 empty] | 0
39 | K | 564861011.1 | Provizorní kryt ze štěrku 200mm | m2 | 5.463 |  | 0 | vlastní |  |  | základní |  | 0 | 0 | 0 | 0 | 0 | 4 | K | 2 |  |  |  | ROZPOCET |  |  |  | 0 | 0 | 0 | 0 | 0 | 1 | 0 | 4 | -377724370
| PP |  | Podklad ze štěrkodrti ŠD s rozprostřením a zhutněním plochy jednotlivě do 100 m2, po zhutnění tl. 200 mm | [15 empty] | PP | 2
| VV |  | " všechny asfaltové komunikace (mimo TT) " | [15 empty] | VV | 2 | 1 | True | 0 | ROZPOCET
| VV |  | ASFALT12 |  | 5.463 | [13 empty] | VV | 2 | 2 | True | 0 | ROZPOCET
| VV | KRYT200 | Součet |  | 5.463 | [13 empty] | VV | 2 | 4 | True | 1 | ROZPOCET
40 | K | 167151101 | Nakládání výkopku z hornin třídy těžitelnosti I skupiny 1 až 3 do 100 m3 | m3 | 1.093 |  | 0 | CS ÚRS 2023 02 |  |  | základní |  | 0 | 0 | 0 | 0 | 0 | 4 | K | 2 |  |  |  | ROZPOCET |  |  |  | 0 | 0 | 0 | 0 | 0 | 1 | 0 | 4 | 1719771345
| PP |  | Nakládání, skládání a překládání neulehlého výkopku nebo sypaniny strojně nakládání, množství do 100 m3, z horniny třídy těžitelnosti I, skupiny 1 až 3 | [15 empty] | PP | 2
| VV |  | " přesun hmot " KRYT200*0,2 |  | 1.093 | [13 empty] | VV | 2 | 2 | True | 1 | ROZPOCET
41 | K | 162251102 | Vodorovné přemístění přes 20 do 50 m výkopku/sypaniny z horniny třídy těžitelnosti I skupiny 1 až 3 | m3 | 1.093 |  | 0 | CS ÚRS 2023 02 |  |  | základní |  | 0 | 0 | 0 | 0 | 0 | 4 | K | 2 |  |  |  | ROZPOCET |  |  |  | 0 | 0 | 0 | 0 | 0 | 1 | 0 | 4 | -1754907348
| PP |  | Vodorovné přemístění výkopku nebo sypaniny po suchu na obvyklém dopravním prostředku, bez naložení výkopku, avšak se složením bez rozhrnutí z horniny třídy těžitelnosti I skupiny 1 až 3 na vzdálenost přes 20 do 50 m | [15 empty] | PP | 2
| D | 8 | Trubní vedení |  |  |  | 0 | [5 empty] | 0 |  | 4.4174 |  | 0.016 | 1 | D | 1 |  |  |  | ROZPOCET | [9 empty] | 0
42 | K | 871161141 | Montáž potrubí z PE100 SDR 11 otevřený výkop svařovaných na tupo D 32 x 3,0 mm | m | 4 |  | 0 | CS ÚRS 2023 02 |  |  | základní |  | 0 | 0 | 0 | 0 | 0 | 4 | K | 2 |  |  |  | ROZPOCET |  |  |  | 0 | 0 | 0 | 0 | 0 | 1 | 0 | 4 | 1953274564
| PP |  | Montáž vodovodního potrubí z plastů v otevřeném výkopu z polyetylenu PE 100 svařovaných na tupo SDR 11/PN16 D 32 x 3,0 mm | [15 empty] | PP | 2
| VV |  | 4,0 |  | 4 | [13 empty] | VV | 2 | 2 | True | 0 | ROZPOCET
| VV | PE32 | Součet |  | 4 | [13 empty] | VV | 2 | 4 | True | 1 | ROZPOCET
43 | M | 28613110 | trubka vodovodní PE100 RC PN 16 SDR11 32x3,0mm | m | 4.06 |  | 0 | CS ÚRS 2023 02 |  |  | základní |  | 0 | 0.00027 | 0.0010962 | 0 | 0 | 8 | M | 2 |  |  |  | ROZPOCET |  |  |  | 0 | 0 | 0 | 0 | 0 | 1 | 0 | 4 | 2062520824
| PP |  | trubka vodovodní PE100 RC PN 16 SDR11 32x3,0mm | [15 empty] | PP | 2
| VV |  | 4*1,015 'Přepočtené koeficientem množství |  | 4.06 | [13 empty] | VV | 2 | 2 | False | 1 | ROZPOCET
44 | K | 891319111 | Montáž navrtávacích pasů na potrubí z jakýchkoli trub DN 150 | kus | 1 |  | 0 | CS ÚRS 2023 02 |  |  | základní |  | 0 | 0 | 0 | 0 | 0 | 4 | K | 2 |  |  |  | ROZPOCET |  |  |  | 0 | 0 | 0 | 0 | 0 | 1 | 0 | 4 | -1728306304
| PP |  | Montáž vodovodních armatur na potrubí navrtávacích pasů s ventilem Jt 1 MPa, na potrubí z trub litinových, ocelových nebo plastických hmot DN 150 | [15 empty] | PP | 2
45 | M | 42271415 | pás navrtávací z tvárné litiny DN 150, pro litinové a ocelové potrubí, se závitovým výstupem 1",5/4",6/4",2" | kus | 1 |  | 0 | CS ÚRS 2023 02 |  |  | základní |  | 0 | 0.0021 | 0.0021 | 0 | 0 | 8 | M | 2 |  |  |  | ROZPOCET |  |  |  | 0 | 0 | 0 | 0 | 0 | 1 | 0 | 4 | -1536769014
| PP |  | pás navrtávací z tvárné litiny DN 150, pro litinové a ocelové potrubí, se závitovým výstupem 1",5/4",6/4",2" | [15 empty] | PP | 2
46 | K | 891161321.1 | Montáž spojek voda PN16 PE potrubí d-32/R1" | kus | 2 |  | 0 | vlastní |  |  | základní |  | 0 | 0.00016 | 0.00032 | 0 | 0 | 4 | K | 2 |  |  |  | ROZPOCET |  |  |  | 0 | 0 | 0 | 0 | 0 | 1 | 0 | 4 | -412102816
| PP |  | Montáž vodovodních armatur na potrubí šoupátek pro domovní přípojky se závitovými konci PN16 G 1" | [15 empty] | PP | 2
47 | M | 610003200116 | TVAROVKA ISO VNĚJŠÍ ZÁVIT 32-1" | kus | 2 |  | 0 | vlastní |  |  | základní |  | 0 | 0.0001 | 0.0002 | 0 | 0 | 32 | M | 2 |  |  |  | ROZPOCET |  |  |  | 0 | 0 | 0 | 0 | 0 | 1 | 0 | 16 | -2126310585
| PP |  | TVAROVKA ISO VNĚJŠÍ ZÁVIT 32-1" | [15 empty] | PP | 2
48 | K | 891161321 | Montáž vodovodních šoupátek domovní přípojky se závitovými konci PN16 otevřený výkop G 1" | kus | 1 |  | 0 | CS ÚRS 2023 02 |  |  | základní |  | 0 | 0.00016 | 0.00016 | 0 | 0 | 4 | K | 2 |  |  |  | ROZPOCET |  |  |  | 0 | 0 | 0 | 0 | 0 | 1 | 0 | 4 | 847219566
| PP |  | Montáž vodovodních armatur na potrubí šoupátek pro domovní přípojky se závitovými konci PN16 G 1" | [15 empty] | PP | 2
49 | M | 42221554.1 | šoupátko domovní přípojky DN25-1" | kus | 1 |  | 0 | vlastní |  |  | základní |  | 0 | 0.00179 | 0.00179 | 0 | 0 | 8 | M | 2 |  |  |  | ROZPOCET |  |  |  | 0 | 0 | 0 | 0 | 0 | 1 | 0 | 4 | 1096123199
| PP |  | šoupátko domovní přípojky mosazné vnitřní/vnitřní závit PN16 1"x1" | [15 empty] | PP | 2
50 | M | 42291078.1 | souprava zemní pro šoupátka DN25, hl.do 1,8m | kus | 1 |  | 0 | vlastní |  |  | základní |  | 0 | 0.0035 | 0.0035 | 0 | 0 | 8 | M | 2 |  |  |  | ROZPOCET |  |  |  | 0 | 0 | 0 | 0 | 0 | 1 | 0 | 4 | 640023588
| PP |  | souprava zemní pro šoupátka DN 40-50mm Rd 2,0m | [15 empty] | PP | 2
51 | K | 899401112 | Osazení poklopů litinových šoupátkových | kus | 1 |  | 0 | CS ÚRS 2023 02 |  |  | základní |  | 0 | 0.04 | 0.04 | 0 | 0 | 4 | K | 2 |  |  |  | ROZPOCET |  |  |  | 0 | 0 | 0 | 0 | 0 | 1 | 0 | 4 | 558856186
| PP |  | Osazení poklopů litinových šoupátkových | [15 empty] | PP | 2
52 | M | 42291352 | poklop litinový šoupátkový pro zemní soupravy osazení do terénu a do vozovky | kus | 1 |  | 0 | CS ÚRS 2023 02 |  |  | základní |  | 0 | 0.0133 | 0.0133 | 0 | 0 | 8 | M | 2 |  |  |  | ROZPOCET |  |  |  | 0 | 0 | 0 | 0 | 0 | 1 | 0 | 4 | -556950372
| PP |  | poklop litinový šoupátkový pro zemní soupravy osazení do terénu a do vozovky | [15 empty] | PP | 2
53 | K | 899713111.1 | Orientační tabulky | kus | 1 |  | 0 | vlastní |  |  | základní |  | 0 | 0.00016 | 0.00016 | 0 | 0 | 4 | K | 2 |  |  |  | ROZPOCET |  |  |  | 0 | 0 | 0 | 0 | 0 | 1 | 0 | 4 | 690863615
| PP |  | Orientační tabulky | [15 empty] | PP | 2
54 | K | 899722113 | Krytí potrubí z plastů výstražnou fólií z PVC 34cm | m | 4 |  | 0 | CS ÚRS 2023 02 |  |  | základní |  | 0 | 9e-05 | 0.00036 | 0 | 0 | 4 | K | 2 |  |  |  | ROZPOCET |  |  |  | 0 | 0 | 0 | 0 | 0 | 1 | 0 | 4 | 934876426
| PP |  | Krytí potrubí z plastů výstražnou fólií z PVC šířky 34 cm | [15 empty] | PP | 2
| VV |  | PE32 |  | 4 | [13 empty] | VV | 2 | 2 | True | 1 | ROZPOCET
55 | K | 893420101 | Osazení vodoměrné šachty z betonových dílců pojížděné pl do 2,5 m2 šachtové dno | kus | 1 |  | 0 | CS ÚRS 2023 02 |  |  | základní |  | 0 | 0.38627 | 0.38627 | 0 | 0 | 4 | K | 2 |  |  |  | ROZPOCET |  |  |  | 0 | 0 | 0 | 0 | 0 | 1 | 0 | 4 | -1980585968
| PP |  | Osazení vodoměrné šachty z betonových dílců pojížděné plochy do 2,5 m2 šachtové dno | [15 empty] | PP | 2
56 | M | 59224454 | dno vodoměrné šachty 144x114x201cm pojížděné D400 | kus | 1 |  | 0 | CS ÚRS 2023 02 |  |  | základní |  | 0 | 2.987 | 2.987 | 0 | 0 | 8 | M | 2 |  |  |  | ROZPOCET |  |  |  | 0 | 0 | 0 | 0 | 0 | 1 | 0 | 4 | -142015659
| PP |  | dno vodoměrné šachty 144x114x201cm pojížděné D400 | [15 empty] | PP | 2
57 | K | 893420103 | Osazení vodoměrné šachty z betonových dílců pojížděné pl do 2,5 m2 zákrytová deska | kus | 1 |  | 0 | CS ÚRS 2023 02 |  |  | základní |  | 0 | 0.0505 | 0.0505 | 0 | 0 | 4 | K | 2 |  |  |  | ROZPOCET |  |  |  | 0 | 0 | 0 | 0 | 0 | 1 | 0 | 4 | -1167851296
| PP |  | Osazení vodoměrné šachty z betonových dílců pojížděné plochy do 2,5 m2 zákrytová deska | [15 empty] | PP | 2
58 | M | 59224457 | deska zákrytová vodoměrné šachty s otvorem DN600 144x114x20cm pojížděné D400 | kus | 1 |  | 0 | CS ÚRS 2023 02 |  |  | základní |  | 0 | 0.589 | 0.589 | 0 | 0 | 8 | M | 2 |  |  |  | ROZPOCET |  |  |  | 0 | 0 | 0 | 0 | 0 | 1 | 0 | 4 | 60413093
| PP |  | deska zákrytová vodoměrné šachty s otvorem DN600 144x114x20cm pojížděné D400 | [15 empty] | PP | 2
59 | K | 899104112 | Osazení poklopů litinových, ocelových nebo železobetonových včetně rámů pro třídu zatížení D400, E600 | kus | 1 |  | 0 | CS ÚRS 2023 02 |  |  | základní |  | 0 | 0.09 | 0.09 | 0 | 0 | 4 | K | 2 |  |  |  | ROZPOCET |  |  |  | 0 | 0 | 0 | 0 | 0 | 1 | 0 | 4 | 2089526949
| PP |  | Osazení poklopů litinových, ocelových nebo železobetonových včetně rámů pro třídu zatížení D400, E600 | [15 empty] | PP | 2
60 | M | 55241021.1 | poklop litinový 600x600 třída D400 s pantem | kus | 1 |  | 0 | vlastní |  |  | základní |  | 0 | 0.075 | 0.075 | 0 | 0 | 8 | M | 2 |  |  |  | ROZPOCET |  |  |  | 0 | 0 | 0 | 0 | 0 | 1 | 0 | 4 | -743799309
| PP |  | poklop šachtový třída D400, čtvercový rám 850, vstup 600mm, s ventilací | [15 empty] | PP | 2
61 | K | 452386121 | Vyrovnávací prstence z betonu prostého tř. C 25/30 v přes 100 do 200 mm | kus | 1 |  | 0 | CS ÚRS 2023 02 |  |  | základní |  | 0 | 0.17664 | 0.17664 | 0 | 0 | 4 | K | 2 |  |  |  | ROZPOCET |  |  |  | 0 | 0 | 0 | 0 | 0 | 1 | 0 | 4 | -1694217054
| PP |  | Podkladní a vyrovnávací konstrukce z betonu vyrovnávací prstence z prostého betonu tř. C 25/30 pod poklopy a mříže, výšky přes 100 do 200 mm | [15 empty] | PP | 2
| VV |  | " pod poklop VŠ1 " 1 |  | 1 | [13 empty] | VV | 2 | 2 | True | 1 | ROZPOCET
62 | K | 971052231.1 | Prostup ve stěně šachty do 150mm pro potrubí do d-40 vč. výplně montážní pěnou zapravení | kus | 2 |  | 0 |  |  |  | základní |  | 0 | 0 | 0 | 0.008 | 0.016 | 4 | K | 2 |  |  |  | ROZPOCET |  |  |  | 0 | 0 | 0 | 0 | 0 | 1 | 0 | 4 | -1866006676
| PP |  | Vybourání a prorážení otvorů v železobetonových příčkách a zdech základových nebo nadzákladových, plochy do 0,0225 m2, tl. do 150 mm | [15 empty] | PP | 2
| VV |  | " VM šachta, potrubí PE 32 " 2 |  | 2 | [13 empty] | VV | 2 | 2 | True | 1 | ROZPOCET
| D | 99 | Přesun hmot |  |  |  | 0 | [5 empty] | 0 |  | 0 |  | 0 | 1 | D | 1 |  |  |  | ROZPOCET | [9 empty] | 0
63 | K | 998276101 | Přesun hmot pro trubní vedení z trub z plastických hmot otevřený výkop | t | 4.888 |  | 0 | CS ÚRS 2023 02 |  |  | základní |  | 0 | 0 | 0 | 0 | 0 | 4 | K | 2 |  |  |  | ROZPOCET |  |  |  | 0 | 0 | 0 | 0 | 0 | 1 | 0 | 4 | -88243998
| PP |  | Přesun hmot pro trubní vedení hloubené z trub z plastických hmot nebo sklolaminátových pro vodovody, kanalizace, teplovody, produktovody v otevřeném výkopu dopravní vzdálenost do 15 m | [15 empty] | PP | 2
| D | 9 | Ostatní konstrukce, bourání |  |  |  | 0 | [5 empty] | 0 |  | 0 |  | 0 | 1 | D | 2 |  |  |  | ROZPOCET | [9 empty] | 0
64 | K | 900600381 | Provedení veškerých zkoušek prokazující kvalitu díla SO 304.2 - TLAKOVÁ ZKOUŠKA A DESINFEKCE - vod. přípojky | kus | 1 |  | 0 |  |  |  | základní |  | 0 | 0 | 0 | 0 | 0 | 4 | K | 3 |  |  |  | ROZPOCET |  |  |  | 0 | 0 | 0 | 0 | 0 | 1 | 0 | 4 | -1564216688
| PP |  | Provedení veškerých zkoušek prokazující kvalitu díla SO 304.2 - TLAKOVÁ ZKOUŠKA A DESINFEKCE - vod. přípojky | [15 empty] | PP | 3
| D | PSV | Práce a dodávky PSV |  |  |  | 0 | [5 empty] | 0 |  | 0.00338 |  | 0 | 2 | D | 0 |  |  |  | ROZPOCET | [9 empty] | 0
| D | 722 | Zdravotechnika - vnitřní vodovod |  |  |  | 0 | [5 empty] | 0 |  | 0.00338 |  | 0 | 2 | D | 1 |  |  |  | ROZPOCET | [9 empty] | 0
65 | K | 722232045.3 | Kulový ventil s odvodněním DN25 | kus | 1 |  | 0 | vlastní |  |  | základní |  | 0 | 0.0005 | 0.0005 | 0 | 0 | 16 | K | 2 |  |  |  | ROZPOCET |  |  |  | 0 | 0 | 0 | 0 | 0 | 1 | 0 | 16 | 613558947
| PP |  | Armatury se dvěma závity kulové kohouty PN 42 do 185 °C přímé vnitřní závit G 1" | [15 empty] | PP | 2
66 | K | 722232063.3 | Kulový ventil s odvodněním DN25 s odvodněním | kus | 1 |  | 0 | vlastní |  |  | základní |  | 0 | 0.00057 | 0.00057 | 0 | 0 | 16 | K | 2 |  |  |  | ROZPOCET |  |  |  | 0 | 0 | 0 | 0 | 0 | 1 | 0 | 16 | 1325131762
| PP |  | Armatury se dvěma závity kulové kohouty PN 42 do 185 °C přímé vnitřní závit s vypouštěním G 1" | [15 empty] | PP | 2
67 | K | 722342705.1 | Redukce mosaz 1"x3/4" | kus | 2 |  | 0 | vlastní |  |  | základní |  | 0 | 7e-05 | 0.00014 | 0 | 0 | 16 | K | 2 |  |  |  | ROZPOCET |  |  |  | 0 | 0 | 0 | 0 | 0 | 1 | 0 | 16 | -1634963429
| PP |  | redukce mosaz 1"x3/4" | [15 empty] | PP | 2
68 | K | 722342734.3 | Uklidňovací kus 3/4" - 150mm | kus | 2 |  | 0 | vlastní |  |  | základní |  | 0 | 7e-05 | 0.00014 | 0 | 0 | 16 | K | 2 |  |  |  | ROZPOCET |  |  |  | 0 | 0 | 0 | 0 | 0 | 1 | 0 | 16 | -255112017
| PP |  | prodloužení mosaz 15mmx3/4" | [15 empty] | PP | 2
69 | K | 722262213.1 | Vodoměr DN20 | kus | 1 |  | 0 | vlastní |  |  | základní |  | 0 | 0.00147 | 0.00147 | 0 | 0 | 16 | K | 2 |  |  |  | ROZPOCET |  |  |  | 0 | 0 | 0 | 0 | 0 | 1 | 0 | 16 | 631354802
| PP |  | Vodoměry pro vodu do 40°C závitové horizontální jednovtokové suchoběžné G 3/4" x 130 mm Qn 1,5 | [15 empty] | PP | 2
70 | K | 722231084.1 | Zpětná klapka DN25 mosaz | kus | 1 |  | 0 | vlastní |  |  | základní |  | 0 | 0.00056 | 0.00056 | 0 | 0 | 16 | K | 2 |  |  |  | ROZPOCET |  |  |  | 0 | 0 | 0 | 0 | 0 | 1 | 0 | 16 | 526461065
| PP |  | Armatury se dvěma závity ventily zpětné mosazné PN 16 do 90°C vnitřní závit G 1" | [15 empty] | PP | 2
71 | K | 998722101 | Přesun hmot tonážní pro vnitřní vodovod v objektech v do 6 m | t | 0.003 |  | 0 | CS ÚRS 2023 02 |  |  | základní |  | 0 | 0 | 0 | 0 | 0 | 16 | K | 2 |  |  |  | ROZPOCET |  |  |  | 0 | 0 | 0 | 0 | 0 | 1 | 0 | 16 | -2044509870
| PP |  | Přesun hmot pro vnitřní vodovod stanovený z hmotnosti přesunovaného materiálu vodorovná dopravní vzdálenost do 50 m v objektech výšky do 6 m | [15 empty] | PP | 2
| D | M | Práce a dodávky M |  |  |  | 0 | [5 empty] | 0 |  | 9.9e-05 |  | 0 | 3 | D | 0 |  |  |  | ROZPOCET | [9 empty] | 0
| D | 46-M | Zemní práce při extr.mont.pracích |  |  |  | 0 | [5 empty] | 0 |  | 9.9e-05 |  | 0 | 3 | D | 1 |  |  |  | ROZPOCET | [9 empty] | 0
72 | K | 460671113 | Výstražná fólie pro krytí kabelů šířky 34 cm | m | 1.1 |  | 0 | CS ÚRS 2023 02 |  |  | základní |  | 0 | 9e-05 | 9.9e-05 | 0 | 0 | 64 | K | 2 |  |  |  | ROZPOCET |  |  |  | 0 | 0 | 0 | 0 | 0 | 1 | 0 | 64 | -1705843766
| PP |  | Výstražná fólie z PVC pro krytí kabelů včetně vyrovnání povrchu rýhy, rozvinutí a uložení fólie šířky do 34 cm | [15 empty] | PP | 2
| VV |  | " křížení inž. sítí " | [15 empty] | VV | 2 | 1 | True | 0 | ROZPOCET
| VV |  | " potrubí voda, plyn " POTRUBI1 |  | 1.1 | [13 empty] | VV | 2 | 2 | True | 1 | ROZPOCET

## SO 403 - Přípojka NN, kašna
[9 empty] | >> skryté sloupce << | [9 empty] | {4126d577-709c-4c35-8d6c-5768a3810b62}
2
| KRYCÍ LIST SOUPISU PRACÍ | [8 empty] | v --- níže se nacházejí doplnkové a pomocné údaje k sestavám --- v | [8 empty] | False
Stavba:
Rekonstrukce Údolní od Husovy po Úvoz
Objekt:
SO 403 - Přípojka NN, kašna
| KSO: |  |  |  |  | CC-CZ:
| Místo: |  |  |  |  | Datum: | 14. 9. 2023
| Zadavatel: |  |  |  |  | IČ:
DIČ:
| Uchazeč: |  |  |  |  | IČ: | Vyplň údaj
|  | Vyplň údaj |  |  |  | DIČ: | Vyplň údaj
| Projektant: |  |  |  |  | IČ:
DIČ:
| Zpracovatel: |  |  |  |  | IČ:
DIČ:
Poznámka:
| Cena bez DPH | [5 empty] | 0
|  |  | Základ daně |  |  | Sazba daně | Výše daně
| DPH | základní | 0 |  |  | 21% | 0
|  | snížená | 0 |  |  | 15% | 0
|  | zákl. přenesená | 0 |  |  | 21% | 0
|  | sníž. přenesená | 0 |  |  | 15% | 0
|  | nulová | 0 |  |  | 0% | 0
| Cena s DPH |  |  | v | CZK |  | 0
| Projektant |  |  | Zpracovatel
| Datum a podpis: |  | Razítko | Datum a podpis: |  |  | Razítko
| Objednavatel |  |  | Uchazeč
| Datum a podpis: |  | Razítko | Datum a podpis: |  |  | Razítko
REKAPITULACE ČLENĚNÍ SOUPISU PRACÍ
Stavba:
Rekonstrukce Údolní od Husovy po Úvoz
Objekt:
SO 403 - Přípojka NN, kašna
Místo: | [5 empty] | Datum: | 14. 9. 2023
Zadavatel: | [5 empty] | Projektant:
Uchazeč: |  |  | Vyplň údaj |  |  | Zpracovatel:
Kód dílu - Popis | [6 empty] | Cena celkem [CZK]
Náklady ze soupisu prací | [6 empty] | 0 | [12 empty] | -1
| HSV - Práce a dodávky HSV | [5 empty] | 0
| 997 - Přesun sutě | [5 empty] | 0
| M - Práce a dodávky M | [5 empty] | 0
| 21-M - Elektromontáže | [5 empty] | 0
| 46-M - Zemní práce při extr.mont.pracích | [5 empty] | 0
SOUPIS PRACÍ
Stavba:
Rekonstrukce Údolní od Husovy po Úvoz
Objekt:
SO 403 - Přípojka NN, kašna
Místo: | [5 empty] | Datum: | 14. 9. 2023
Zadavatel: | [5 empty] | Projektant:
Uchazeč: |  |  | Vyplň údaj |  |  | Zpracovatel:
PČ | Typ | Kód | Popis | MJ | Množství | J.cena [CZK] | Cena celkem [CZK] | Cenová soustava |  |  | DPH | J. Nh [h] | Nh celkem [h] | J. hmotnost [t] | Hmotnost celkem [t] | J. suť [t] | Suť Celkem [t]
Náklady soupisu celkem | [6 empty] | 0 | [5 empty] | 0 |  | 0 |  | 0 |  | D | -1 | [7 empty] | 0
| D | HSV | Práce a dodávky HSV |  |  |  | 0 | [5 empty] | 0 |  | 0 |  | 0 | 1 | D | 0 | ROZPOCET | [6 empty] | 0
| D | 997 | Přesun sutě |  |  |  | 0 | [5 empty] | 0 |  | 0 |  | 0 | 1 | D | 1 | ROZPOCET | [6 empty] | 0
1 | K | 997221615 | Poplatek za uložení na skládce (skládkovné) stavebního odpadu betonového kód odpadu 17 01 01 | t | 5.412 |  | 0 |  |  |  | základní |  | 0 | 0 | 0 | 0 | 0 | 4 | K | 2 | ROZPOCET | 0 | 0 | 0 | 0 | 0 | 1 | 0 | 4 | 2
| PP |  | Poplatek za uložení na skládce (skládkovné) stavebního odpadu betonového kód odpadu 17 01 01 | [15 empty] | PP | 2
2 | K | 997221645 | Poplatek za uložení na skládce (skládkovné) odpadu asfaltového bez dehtu kód odpadu 17 03 02 | t | 0.6 |  | 0 |  |  |  | základní |  | 0 | 0 | 0 | 0 | 0 | 4 | K | 2 | ROZPOCET | 0 | 0 | 0 | 0 | 0 | 1 | 0 | 4 | 4
| PP |  | Poplatek za uložení na skládce (skládkovné) odpadu asfaltového bez dehtu kód odpadu 17 03 02 | [15 empty] | PP | 2
3 | K | 997221655 | Poplatek za uložení na skládce (skládkovné) zeminy a kamení kód odpadu 17 05 04 | t | 12.978 |  | 0 |  |  |  | základní |  | 0 | 0 | 0 | 0 | 0 | 4 | K | 2 | ROZPOCET | 0 | 0 | 0 | 0 | 0 | 1 | 0 | 4 | 6
| PP |  | Poplatek za uložení na skládce (skládkovné) zeminy a kamení kód odpadu 17 05 04 | [15 empty] | PP | 2
4 | K | 469972111 | Odvoz suti a vybouraných hmot při elektromontážích do 1 km | t | 18.99 |  | 0 |  |  |  | základní |  | 0 | 0 | 0 | 0 | 0 | 4 | K | 2 | ROZPOCET | 0 | 0 | 0 | 0 | 0 | 1 | 0 | 4 | 8
| PP |  | Odvoz suti a vybouraných hmot při elektromontážích do 1 km | [15 empty] | PP | 2
5 | K | 469972121 | Příplatek k odvozu suti a vybouraných hmot při elektromontážích za každý další 1 km | t | 189.99 |  | 0 |  |  |  | základní |  | 0 | 0 | 0 | 0 | 0 | 4 | K | 2 | ROZPOCET | 0 | 0 | 0 | 0 | 0 | 1 | 0 | 4 | 10
| PP |  | Příplatek k odvozu suti a vybouraných hmot při elektromontážích za každý další 1 km | [15 empty] | PP | 2
| D | M | Práce a dodávky M |  |  |  | 0 | [5 empty] | 0 |  | 0 |  | 0 | 3 | D | 0 | ROZPOCET | [6 empty] | 0
| D | 21-M | Elektromontáže |  |  |  | 0 | [5 empty] | 0 |  | 0 |  | 0 | 3 | D | 1 | ROZPOCET | [6 empty] | 0
6 | K | 210100421 | Ukončení kabelů a vodičů kabelovou koncovkou do 4 žil do 1 kV včetně zapojení KSM 21 do 4x6 mm2 | kus | 2 |  | 0 |  |  |  | základní |  | 0 | 0 | 0 | 0 | 0 | 64 | K | 2 | ROZPOCET | 0 | 0 | 0 | 0 | 0 | 1 | 0 | 64 | 12
| PP |  | Ukončení kabelů a vodičů kabelovou koncovkou do 4 žil do 1 kV včetně zapojení KSM 21 do 4x6 mm2 | [15 empty] | PP | 2
7 | K | 210100422 | Ukončení kabelů a vodičů kabelovou koncovkou do 4 žil do 1 kV včetně zapojení KSM 35 do 4x16 mm2 | kus | 2 |  | 0 |  |  |  | základní |  | 0 | 0 | 0 | 0 | 0 | 64 | K | 2 | ROZPOCET | 0 | 0 | 0 | 0 | 0 | 1 | 0 | 64 | 14
| PP |  | Ukončení kabelů a vodičů kabelovou koncovkou do 4 žil do 1 kV včetně zapojení KSM 35 do 4x16 mm2 | [15 empty] | PP | 2
8 | K | 210191531 | Montáž skříní plastových do výklenku typ SS100, SS200, SS101, SS102, SS201, ER112, RVO bez zapojení vodičů | kus | 1 |  | 0 |  |  |  | základní |  | 0 | 0 | 0 | 0 | 0 | 64 | K | 2 | ROZPOCET | 0 | 0 | 0 | 0 | 0 | 1 | 0 | 64 | 16
| PP |  | Montáž skříní plastových do výklenku typ SS100, SS200, SS101, SS102, SS201, ER112, RVO bez zapojení vodičů | [15 empty] | PP | 2
9 | M | 35711869 | skříň rozváděče elektroměrového pro přímé měření kompaktní pilíř celoplastové provedení pro 1x jednosazbový třífázový elektroměr přístroje na elektroměrové desce s plombovatelným krytem jističů (ER112/NKP7P) | kus | 1 |  | 0 |  |  |  | základní |  | 0 | 0 | 0 | 0 | 0 | 256 | M | 2 | ROZPOCET | 0 | 0 | 0 | 0 | 0 | 1 | 0 | 64 | 18
| PP |  | skříň rozváděče elektroměrového pro přímé měření kompaktní pilíř celoplastové provedení pro 1x jednosazbový třífázový elektroměr přístroje na elektroměrové desce s plombovatelným krytem jističů (ER112/NKP7P) | [15 empty] | PP | 2
10 | K | 210812011 | Montáž kabelu Cu plného nebo laněného do 1 kV žíly 3x1,5 až 6 mm2 (např. CYKY) bez ukončení uloženého volně nebo v liště | m | 35 |  | 0 |  |  |  | základní |  | 0 | 0 | 0 | 0 | 0 | 64 | K | 2 | ROZPOCET | 0 | 0 | 0 | 0 | 0 | 1 | 0 | 64 | 20
| PP |  | Montáž kabelu Cu plného nebo laněného do 1 kV žíly 3x1,5 až 6 mm2 (např. CYKY) bez ukončení uloženého volně nebo v liště | [15 empty] | PP | 2
11 | M | 34111048 | kabel instalační jádro Cu plné izolace PVC plášť PVC 450/750V (CYKY) 3x6mm2 | m | 35 |  | 0 |  |  |  | základní |  | 0 | 0 | 0 | 0 | 0 | 256 | M | 2 | ROZPOCET | 0 | 0 | 0 | 0 | 0 | 1 | 0 | 64 | 22
| PP |  | kabel instalační jádro Cu plné izolace PVC plášť PVC 450/750V (CYKY) 3x6mm2 | [15 empty] | PP | 2
12 | K | 210812013 | Montáž kabelu Cu plného nebo laněného do 1 kV žíly 3x10 až 16 mm2 (např. CYKY) bez ukončení uloženého volně nebo v liště | m | 4 |  | 0 |  |  |  | základní |  | 0 | 0 | 0 | 0 | 0 | 64 | K | 2 | ROZPOCET | 0 | 0 | 0 | 0 | 0 | 1 | 0 | 64 | 24
| PP |  | Montáž kabelu Cu plného nebo laněného do 1 kV žíly 3x10 až 16 mm2 (např. CYKY) bez ukončení uloženého volně nebo v liště | [15 empty] | PP | 2
13 | M | 34111076 | kabel instalační jádro Cu plné izolace PVC plášť PVC 450/750V (CYKY) 4x10mm2 | m | 4 |  | 0 |  |  |  | základní |  | 0 | 0 | 0 | 0 | 0 | 256 | M | 2 | ROZPOCET | 0 | 0 | 0 | 0 | 0 | 1 | 0 | 64 | 26
| PP |  | kabel instalační jádro Cu plné izolace PVC plášť PVC 450/750V (CYKY) 4x10mm2 | [15 empty] | PP | 2
14 | K | 210280001 | Zkoušky a prohlídky el rozvodů a zařízení celková prohlídka pro objem montážních prací do 100 tis Kč | kus | 1 |  | 0 |  |  |  | základní |  | 0 | 0 | 0 | 0 | 0 | 64 | K | 2 | ROZPOCET | 0 | 0 | 0 | 0 | 0 | 1 | 0 | 64 | 28
| PP |  | Zkoušky a prohlídky el rozvodů a zařízení celková prohlídka pro objem montážních prací do 100 tis Kč | [15 empty] | PP | 2
| D | 46-M | Zemní práce při extr.mont.pracích |  |  |  | 0 | [5 empty] | 0 |  | 0 |  | 0 | 3 | D | 1 | ROZPOCET | [6 empty] | 0
15 | K | 460161252 | Hloubení kabelových rýh ručně š 50 cm hl 60 cm v hornině tř I skupiny 3 | m | 13 |  | 0 |  |  |  | základní |  | 0 | 0 | 0 | 0 | 0 | 64 | K | 2 | ROZPOCET | 0 | 0 | 0 | 0 | 0 | 1 | 0 | 64 | 30
| PP |  | Hloubení kabelových rýh ručně š 50 cm hl 60 cm v hornině tř I skupiny 3 | [15 empty] | PP | 2
16 | K | 460161272 | Hloubení kabelových rýh ručně š 50 cm hl 80 cm v hornině tř I skupiny 3 | m | 6 |  | 0 |  |  |  | základní |  | 0 | 0 | 0 | 0 | 0 | 64 | K | 2 | ROZPOCET | 0 | 0 | 0 | 0 | 0 | 1 | 0 | 64 | 32
| PP |  | Hloubení kabelových rýh ručně š 50 cm hl 80 cm v hornině tř I skupiny 3 | [15 empty] | PP | 2
17 | K | 460161682 | Hloubení kabelových rýh ručně š 80 cm hl 120 cm v hornině tř I skupiny 3 | m | 9 |  | 0 |  |  |  | základní |  | 0 | 0 | 0 | 0 | 0 | 64 | K | 2 | ROZPOCET | 0 | 0 | 0 | 0 | 0 | 1 | 0 | 64 | 34
| PP |  | Hloubení kabelových rýh ručně š 80 cm hl 120 cm v hornině tř I skupiny 3 | [15 empty] | PP | 2
18 | K | 460431262 | Zásyp kabelových rýh ručně se zhutněním š 50 cm hl 60 cm z horniny tř I skupiny 3 | m | 13 |  | 0 |  |  |  | základní |  | 0 | 0 | 0 | 0 | 0 | 64 | K | 2 | ROZPOCET | 0 | 0 | 0 | 0 | 0 | 1 | 0 | 64 | 36
| PP |  | Zásyp kabelových rýh ručně se zhutněním š 50 cm hl 60 cm z horniny tř I skupiny 3 | [15 empty] | PP | 2
19 | K | 460431282 | Zásyp kabelových rýh ručně se zhutněním š 50 cm hl 80 cm z horniny tř I skupiny 3 | m | 6 |  | 0 |  |  |  | základní |  | 0 | 0 | 0 | 0 | 0 | 64 | K | 2 | ROZPOCET | 0 | 0 | 0 | 0 | 0 | 1 | 0 | 64 | 38
| PP |  | Zásyp kabelových rýh ručně se zhutněním š 50 cm hl 80 cm z horniny tř I skupiny 3 | [15 empty] | PP | 2
20 | K | 460431712 | Zásyp kabelových rýh ručně se zhutněním š 80 cm hl 120 cm z horniny tř I skupiny 3 | m | 9 |  | 0 |  |  |  | základní |  | 0 | 0 | 0 | 0 | 0 | 64 | K | 2 | ROZPOCET | 0 | 0 | 0 | 0 | 0 | 1 | 0 | 64 | 40
| PP |  | Zásyp kabelových rýh ručně se zhutněním š 80 cm hl 120 cm z horniny tř I skupiny 3 | [15 empty] | PP | 2
21 | M | 58981120 | recyklát betonový frakce 0/16 | t | 5.05 |  | 0 |  |  |  | základní |  | 0 | 0 | 0 | 0 | 0 | 256 | M | 2 | ROZPOCET | 0 | 0 | 0 | 0 | 0 | 1 | 0 | 64 | 42
| PP |  | recyklát betonový frakce 0/16 | [15 empty] | PP | 2
22 | K | 460671113 | Výstražná fólie pro krytí kabelů šířky 34 cm | m | 28 |  | 0 |  |  |  | základní |  | 0 | 0 | 0 | 0 | 0 | 64 | K | 2 | ROZPOCET | 0 | 0 | 0 | 0 | 0 | 1 | 0 | 64 | 44
| PP |  | Výstražná fólie pro krytí kabelů šířky 34 cm | [15 empty] | PP | 2
23 | K | 460742121 | Osazení kabelových prostupů z trub plastových do rýhy s obsypem z písku průměru do 10 cm | m | 35 |  | 0 |  |  |  | základní |  | 0 | 0 | 0 | 0 | 0 | 64 | K | 2 | ROZPOCET | 0 | 0 | 0 | 0 | 0 | 1 | 0 | 64 | 46
| PP |  | Osazení kabelových prostupů z trub plastových do rýhy s obsypem z písku průměru do 10 cm | [15 empty] | PP | 2
24 | M | 34571352 | trubka elektroinstalační ohebná dvouplášťová korugovaná (chránička) D 52/63mm, HDPE+LDPE | m | 35 |  | 0 |  |  |  | základní |  | 0 | 0 | 0 | 0 | 0 | 256 | M | 2 | ROZPOCET | 0 | 0 | 0 | 0 | 0 | 1 | 0 | 64 | 48
| PP |  | trubka elektroinstalační ohebná dvouplášťová korugovaná (chránička) D 52/63mm, HDPE+LDPE | [15 empty] | PP | 2
25 | K | 460742122 | Osazení kabelových prostupů z trub plastových do rýhy s obsypem z písku průměru přes 10 do 15 cm | m | 11 |  | 0 |  |  |  | základní |  | 0 | 0 | 0 | 0 | 0 | 64 | K | 2 | ROZPOCET | 0 | 0 | 0 | 0 | 0 | 1 | 0 | 64 | 50
| PP |  | Osazení kabelových prostupů z trub plastových do rýhy s obsypem z písku průměru přes 10 do 15 cm | [15 empty] | PP | 2
26 | M | 34571355 | trubka elektroinstalační ohebná dvouplášťová korugovaná (chránička) D 94/110mm, HDPE+LDPE | m | 11 |  | 0 |  |  |  | základní |  | 0 | 0 | 0 | 0 | 0 | 256 | M | 2 | ROZPOCET | 0 | 0 | 0 | 0 | 0 | 1 | 0 | 64 | 52
| PP |  | trubka elektroinstalační ohebná dvouplášťová korugovaná (chránička) D 94/110mm, HDPE+LDPE | [15 empty] | PP | 2
27 | K | 220180201 | Zatažení do tvárnicové tratě kabelu hmotnosti do 2 kg/m | m | 35 |  | 0 |  |  |  | základní |  | 0 | 0 | 0 | 0 | 0 | 64 | K | 2 | ROZPOCET | 0 | 0 | 0 | 0 | 0 | 1 | 0 | 64 | 54
| PP |  | Zatažení do tvárnicové tratě kabelu hmotnosti do 2 kg/m | [15 empty] | PP | 2
28 | K | 220182002 | Zatažení ochranné trubky z HDPE 110 mm do chráničky | m | 11 |  | 0 |  |  |  | základní |  | 0 | 0 | 0 | 0 | 0 | 64 | K | 2 | ROZPOCET | 0 | 0 | 0 | 0 | 0 | 1 | 0 | 64 | 56
| PP |  | Zatažení ochranné trubky z HDPE 110 mm do chráničky | [15 empty] | PP | 2
29 | K | 919735112 | Řezání stávajícího živičného krytu hl přes 50 do 100 mm | m | 20 |  | 0 |  |  |  | základní |  | 0 | 0 | 0 | 0 | 0 | 64 | K | 2 | ROZPOCET | 0 | 0 | 0 | 0 | 0 | 1 | 0 | 64 | 58
| PP |  | Řezání stávajícího živičného krytu hl přes 50 do 100 mm | [15 empty] | PP | 2
30 | K | 113107142 | Odstranění podkladu živičného tl přes 50 do 100 mm ručně | m2 | 5 |  | 0 |  |  |  | základní |  | 0 | 0 | 0 | 0 | 0 | 64 | K | 2 | ROZPOCET | 0 | 0 | 0 | 0 | 0 | 1 | 0 | 64 | 60
| PP |  | Odstranění podkladu živičného tl přes 50 do 100 mm ručně | [15 empty] | PP | 2
31 | K | 113106023 | Rozebrání dlažeb při překopech komunikací pro pěší ze zámkové dlažby ručně | m2 | 1.5 |  | 0 |  |  |  | základní |  | 0 | 0 | 0 | 0 | 0 | 64 | K | 2 | ROZPOCET | 0 | 0 | 0 | 0 | 0 | 1 | 0 | 64 | 62
| PP |  | Rozebrání dlažeb při překopech komunikací pro pěší ze zámkové dlažby ručně | [15 empty] | PP | 2
32 | K | 113106161 | Rozebrání dlažeb vozovek z drobných kostek s ložem z kameniva ručně | m2 | 7.2 |  | 0 |  |  |  | základní |  | 0 | 0 | 0 | 0 | 0 | 64 | K | 2 | ROZPOCET | 0 | 0 | 0 | 0 | 0 | 1 | 0 | 64 | 64
| PP |  | Rozebrání dlažeb vozovek z drobných kostek s ložem z kameniva ručně | [15 empty] | PP | 2
33 | K | 113107131 | Odstranění podkladu z betonu prostého tl přes 100 do 150 mm ručně | m2 | 7.2 |  | 0 |  |  |  | základní |  | 0 | 0 | 0 | 0 | 0 | 64 | K | 2 | ROZPOCET | 0 | 0 | 0 | 0 | 0 | 1 | 0 | 64 | 66
| PP |  | Odstranění podkladu z betonu prostého tl přes 100 do 150 mm ručně | [15 empty] | PP | 2
34 | K | 113107132 | Odstranění podkladu z betonu prostého tl přes 150 do 300 mm ručně | m2 | 5 |  | 0 |  |  |  | základní |  | 0 | 0 | 0 | 0 | 0 | 64 | K | 2 | ROZPOCET | 0 | 0 | 0 | 0 | 0 | 1 | 0 | 64 | 68
| PP |  | Odstranění podkladu z betonu prostého tl přes 150 do 300 mm ručně | [15 empty] | PP | 2
35 | K | 113107112 | Odstranění podkladu z kameniva těženého tl přes 100 do 200 mm ručně | m2 | 6.5 |  | 0 |  |  |  | základní |  | 0 | 0 | 0 | 0 | 0 | 64 | K | 2 | ROZPOCET | 0 | 0 | 0 | 0 | 0 | 1 | 0 | 64 | 70
| PP |  | Odstranění podkladu z kameniva těženého tl přes 100 do 200 mm ručně | [15 empty] | PP | 2
36 | K | 113107113 | Odstranění podkladu z kameniva těženého tl přes 200 do 300 mm ručně | m2 | 7.2 |  | 0 |  |  |  | základní |  | 0 | 0 | 0 | 0 | 0 | 64 | K | 2 | ROZPOCET | 0 | 0 | 0 | 0 | 0 | 1 | 0 | 64 | 72
| PP |  | Odstranění podkladu z kameniva těženého tl přes 200 do 300 mm ručně | [15 empty] | PP | 2
37 | K | 113201112 | Vytrhání obrub silničních ležatých | m | 2 |  | 0 |  |  |  | základní |  | 0 | 0 | 0 | 0 | 0 | 64 | K | 2 | ROZPOCET | 0 | 0 | 0 | 0 | 0 | 1 | 0 | 64 | 74
| PP |  | Vytrhání obrub silničních ležatých | [15 empty] | PP | 2
38 | K | 460921212 | Kladení dlažby po překopech při elektromontážích z kostek kamenných drobných do lože z kameniva těženého | m2 | 7.2 |  | 0 |  |  |  | základní |  | 0 | 0 | 0 | 0 | 0 | 64 | K | 2 | ROZPOCET | 0 | 0 | 0 | 0 | 0 | 1 | 0 | 64 | 76
| PP |  | Kladení dlažby po překopech při elektromontážích z kostek kamenných drobných do lože z kameniva těženého | [15 empty] | PP | 2
39 | K | 566901172 | Vyspravení podkladu po překopech inženýrských sítí plochy do 15 m2 směsí stmelenou cementem SC 20/25 tl 150 mm | m2 | 7.2 |  | 0 |  |  |  | základní |  | 0 | 0 | 0 | 0 | 0 | 64 | K | 2 | ROZPOCET | 0 | 0 | 0 | 0 | 0 | 1 | 0 | 64 | 78
| PP |  | Vyspravení podkladu po překopech inženýrských sítí plochy do 15 m2 směsí stmelenou cementem SC 20/25 tl 150 mm | [15 empty] | PP | 2
40 | K | 566901134 | Vyspravení podkladu po překopech inženýrských sítí plochy do 15 m2 štěrkodrtí tl. 250 mm | m2 | 7.2 |  | 0 |  |  |  | základní |  | 0 | 0 | 0 | 0 | 0 | 64 | K | 2 | ROZPOCET | 0 | 0 | 0 | 0 | 0 | 1 | 0 | 64 | 80
| PP |  | Vyspravení podkladu po překopech inženýrských sítí plochy do 15 m2 štěrkodrtí tl. 250 mm | [15 empty] | PP | 2

## SO 431 - Veřejné osvětlen...
[9 empty] | >> skryté sloupce << | [9 empty] | {3ad8c516-9eb7-421f-b4fd-974765940867}
2
| KRYCÍ LIST SOUPISU PRACÍ | [8 empty] | v --- níže se nacházejí doplnkové a pomocné údaje k sestavám --- v | [8 empty] | False
Stavba:
Rekonstrukce Údolní od Husovy po Úvoz
Objekt:
SO 431 - Veřejné osvětlení - přeložka
| KSO: |  |  |  |  | CC-CZ:
| Místo: |  |  |  |  | Datum: | 14. 9. 2023
| Zadavatel: |  |  |  |  | IČ:
DIČ:
| Uchazeč: |  |  |  |  | IČ: | Vyplň údaj
|  | Vyplň údaj |  |  |  | DIČ: | Vyplň údaj
| Projektant: |  |  |  |  | IČ:
DIČ:
| Zpracovatel: |  |  |  |  | IČ:
DIČ:
Poznámka:
| Cena bez DPH | [5 empty] | 0
|  |  | Základ daně |  |  | Sazba daně | Výše daně
| DPH | základní | 0 |  |  | 21% | 0
|  | snížená | 0 |  |  | 15% | 0
|  | zákl. přenesená | 0 |  |  | 21% | 0
|  | sníž. přenesená | 0 |  |  | 15% | 0
|  | nulová | 0 |  |  | 0% | 0
| Cena s DPH |  |  | v | CZK |  | 0
| Projektant |  |  | Zpracovatel
| Datum a podpis: |  | Razítko | Datum a podpis: |  |  | Razítko
| Objednavatel |  |  | Uchazeč
| Datum a podpis: |  | Razítko | Datum a podpis: |  |  | Razítko
REKAPITULACE ČLENĚNÍ SOUPISU PRACÍ
Stavba:
Rekonstrukce Údolní od Husovy po Úvoz
Objekt:
SO 431 - Veřejné osvětlení - přeložka
Místo: | [5 empty] | Datum: | 14. 9. 2023
Zadavatel: | [5 empty] | Projektant:
Uchazeč: |  |  | Vyplň údaj |  |  | Zpracovatel:
Kód dílu - Popis | [6 empty] | Cena celkem [CZK]
Náklady ze soupisu prací | [6 empty] | 0 | [12 empty] | -1
| HSV - Práce a dodávky HSV | [5 empty] | 0
| 997 - Přesun sutě | [5 empty] | 0
| M - Práce a dodávky M | [5 empty] | 0
| 21-M - Elektromontáže | [5 empty] | 0
| 46-M - Zemní práce při extr.mont.pracích | [5 empty] | 0
SOUPIS PRACÍ
Stavba:
Rekonstrukce Údolní od Husovy po Úvoz
Objekt:
SO 431 - Veřejné osvětlení - přeložka
Místo: | [5 empty] | Datum: | 14. 9. 2023
Zadavatel: | [5 empty] | Projektant:
Uchazeč: |  |  | Vyplň údaj |  |  | Zpracovatel:
PČ | Typ | Kód | Popis | MJ | Množství | J.cena [CZK] | Cena celkem [CZK] | Cenová soustava |  |  | DPH | J. Nh [h] | Nh celkem [h] | J. hmotnost [t] | Hmotnost celkem [t] | J. suť [t] | Suť Celkem [t]
Náklady soupisu celkem | [6 empty] | 0 | [5 empty] | 0 |  | 0 |  | 0 |  | D | -1 | [7 empty] | 0
| D | HSV | Práce a dodávky HSV |  |  |  | 0 | [5 empty] | 0 |  | 0 |  | 0 | 1 | D | 0 | ROZPOCET | [6 empty] | 0
| D | 997 | Přesun sutě |  |  |  | 0 | [5 empty] | 0 |  | 0 |  | 0 | 1 | D | 1 | ROZPOCET | [6 empty] | 0
1 | K | 997221615 | Poplatek za uložení na skládce (skládkovné) stavebního odpadu betonového kód odpadu 17 01 01 | t | 178.574 |  | 0 |  |  |  | základní |  | 0 | 0 | 0 | 0 | 0 | 4 | K | 2 | ROZPOCET | 0 | 0 | 0 | 0 | 0 | 1 | 0 | 4 | 2
| PP |  | Poplatek za uložení na skládce (skládkovné) stavebního odpadu betonového kód odpadu 17 01 01 | [15 empty] | PP | 2
2 | K | 997221645 | Poplatek za uložení na skládce (skládkovné) odpadu asfaltového bez dehtu kód odpadu 17 03 02 | t | 26.918 |  | 0 |  |  |  | základní |  | 0 | 0 | 0 | 0 | 0 | 4 | K | 2 | ROZPOCET | 0 | 0 | 0 | 0 | 0 | 1 | 0 | 4 | 4
| PP |  | Poplatek za uložení na skládce (skládkovné) odpadu asfaltového bez dehtu kód odpadu 17 03 02 | [15 empty] | PP | 2
3 | K | 997221655 | Poplatek za uložení na skládce (skládkovné) zeminy a kamení kód odpadu 17 05 04 | t | 323.65 |  | 0 |  |  |  | základní |  | 0 | 0 | 0 | 0 | 0 | 4 | K | 2 | ROZPOCET | 0 | 0 | 0 | 0 | 0 | 1 | 0 | 4 | 6
| PP |  | Poplatek za uložení na skládce (skládkovné) zeminy a kamení kód odpadu 17 05 04 | [15 empty] | PP | 2
4 | K | 469972111 | Odvoz suti a vybouraných hmot při elektromontážích do 1 km | t | 529.14 |  | 0 |  |  |  | základní |  | 0 | 0 | 0 | 0 | 0 | 4 | K | 2 | ROZPOCET | 0 | 0 | 0 | 0 | 0 | 1 | 0 | 4 | 8
| PP |  | Odvoz suti a vybouraných hmot při elektromontážích do 1 km | [15 empty] | PP | 2
5 | K | 469972121 | Příplatek k odvozu suti a vybouraných hmot při elektromontážích za každý další 1 km | t | 5291.4 |  | 0 |  |  |  | základní |  | 0 | 0 | 0 | 0 | 0 | 4 | K | 2 | ROZPOCET | 0 | 0 | 0 | 0 | 0 | 1 | 0 | 4 | 10
| PP |  | Příplatek k odvozu suti a vybouraných hmot při elektromontážích za každý další 1 km | [15 empty] | PP | 2
| D | M | Práce a dodávky M |  |  |  | 0 | [5 empty] | 0 |  | 0 |  | 0 | 3 | D | 0 | ROZPOCET | [6 empty] | 0
| D | 21-M | Elektromontáže |  |  |  | 0 | [5 empty] | 0 |  | 0 |  | 0 | 3 | D | 1 | ROZPOCET | [6 empty] | 0
6 | K | 218812035 | Demontáž kabelů Cu plných nebo laněných kulatých do 1 kV žíly 4x16 mm2 (např. CYKY) bez odpojení vodičů uložených volně nebo v liště | m | 1498 |  | 0 |  |  |  | základní |  | 0 | 0 | 0 | 0 | 0 | 64 | K | 2 | ROZPOCET | 0 | 0 | 0 | 0 | 0 | 1 | 0 | 64 | 12
| PP |  | Demontáž kabelů Cu plných nebo laněných kulatých do 1 kV žíly 4x16 mm2 (např. CYKY) bez odpojení vodičů uložených volně nebo v liště | [15 empty] | PP | 2
7 | K | 218204202 | Demontáž elektrovýzbroje stožárů osvětlení 2 okruhy | kus | 26 |  | 0 |  |  |  | základní |  | 0 | 0 | 0 | 0 | 0 | 64 | K | 2 | ROZPOCET | 0 | 0 | 0 | 0 | 0 | 1 | 0 | 64 | 14
| PP |  | Demontáž elektrovýzbroje stožárů osvětlení 2 okruhy | [15 empty] | PP | 2
8 | K | 218204011 | Demontáž stožárů osvětlení ocelových samostatně stojících délky do 12 m | kus | 26 |  | 0 |  |  |  | základní |  | 0 | 0 | 0 | 0 | 0 | 64 | K | 2 | ROZPOCET | 0 | 0 | 0 | 0 | 0 | 1 | 0 | 64 | 16
| PP |  | Demontáž stožárů osvětlení ocelových samostatně stojících délky do 12 m | [15 empty] | PP | 2
9 | K | 218204103 | Demontáž výložníků osvětlení jednoramenných sloupových hmotnosti do 35 kg | kus | 34 |  | 0 |  |  |  | základní |  | 0 | 0 | 0 | 0 | 0 | 64 | K | 2 | ROZPOCET | 0 | 0 | 0 | 0 | 0 | 1 | 0 | 64 | 18
| PP |  | Demontáž výložníků osvětlení jednoramenných sloupových hmotnosti do 35 kg | [15 empty] | PP | 2
10 | K | 741375821 | Demontáž svítidla průmyslového výbojkového venkovního na výložníku do 3 m se zachováním funkčnosti | kus | 38 |  | 0 |  |  |  | základní |  | 0 | 0 | 0 | 0 | 0 | 64 | K | 2 | ROZPOCET | 0 | 0 | 0 | 0 | 0 | 1 | 0 | 64 | 20
| PP |  | Demontáž svítidla průmyslového výbojkového venkovního na výložníku do 3 m se zachováním funkčnosti | [15 empty] | PP | 2
11 | K | 210100422 | Ukončení kabelů a vodičů kabelovou koncovkou do 4 žil do 1 kV včetně zapojení KSM 35 do 4x16 mm2 | kus | 86 |  | 0 |  |  |  | základní |  | 0 | 0 | 0 | 0 | 0 | 64 | K | 2 | ROZPOCET | 0 | 0 | 0 | 0 | 0 | 1 | 0 | 64 | 22
| PP |  | Ukončení kabelů a vodičů kabelovou koncovkou do 4 žil do 1 kV včetně zapojení KSM 35 do 4x16 mm2 | [15 empty] | PP | 2
12 | K | 210204002 | Montáž stožárů osvětlení parkových ocelových | kus | 2 |  | 0 |  |  |  | základní |  | 0 | 0 | 0 | 0 | 0 | 64 | K | 2 | ROZPOCET | 0 | 0 | 0 | 0 | 0 | 1 | 0 | 64 | 24
| PP |  | Montáž stožárů osvětlení parkových ocelových | [15 empty] | PP | 2
13 | M | M1 | sadový sloup výšky 5m v provedení "Brno" | kus | 2 |  | 0 |  |  |  | základní |  | 0 | 0 | 0 | 0 | 0 | 256 | M | 2 | ROZPOCET | 0 | 0 | 0 | 0 | 0 | 1 | 0 | 64 | 26
| PP |  | sadový sloup výšky 5m v provedení "Brno" | [15 empty] | PP | 2
14 | K | 210204011 | Montáž stožárů osvětlení ocelových samostatně stojících délky do 12 m | kus | 16 |  | 0 |  |  |  | základní |  | 0 | 0 | 0 | 0 | 0 | 64 | K | 2 | ROZPOCET | 0 | 0 | 0 | 0 | 0 | 1 | 0 | 64 | 28
| PP |  | Montáž stožárů osvětlení ocelových samostatně stojících délky do 12 m | [15 empty] | PP | 2
15 | M | M2 | silniční sloup výšky 10m v provedení "Brno" | kus | 7 |  | 0 |  |  |  | základní |  | 0 | 0 | 0 | 0 | 0 | 256 | M | 2 | ROZPOCET | 0 | 0 | 0 | 0 | 0 | 1 | 0 | 64 | 30
| PP |  | silniční sloup výšky 10m v provedení "Brno" | [15 empty] | PP | 2
16 | M | M3 | silniční zesílený sloup výšky 10m v provedení "Brno" | kus | 9 |  | 0 |  |  |  | základní |  | 0 | 0 | 0 | 0 | 0 | 256 | M | 2 | ROZPOCET | 0 | 0 | 0 | 0 | 0 | 1 | 0 | 64 | 32
| PP |  | silniční zesílený sloup výšky 10m v provedení "Brno" | [15 empty] | PP | 2
17 | K | 210204103 | Montáž výložníků osvětlení jednoramenných sloupových hmotnosti do 35 kg | kus | 30 |  | 0 |  |  |  | základní |  | 0 | 0 | 0 | 0 | 0 | 64 | K | 2 | ROZPOCET | 0 | 0 | 0 | 0 | 0 | 1 | 0 | 64 | 34
| PP |  | Montáž výložníků osvětlení jednoramenných sloupových hmotnosti do 35 kg | [15 empty] | PP | 2
18 | M | 34844471 | výložník obloukový jednoduchý k osvětlovacím stožárům uličním výška 1800 mm vyložení 2000mm | kus | 1 |  | 0 |  |  |  | základní |  | 0 | 0 | 0 | 0 | 0 | 256 | M | 2 | ROZPOCET | 0 | 0 | 0 | 0 | 0 | 1 | 0 | 64 | 36
| PP |  | výložník obloukový jednoduchý k osvětlovacím stožárům uličním výška 1800 mm vyložení 2000mm | [15 empty] | PP | 2
19 | M | 31673001 | výložník obloukový jednoduchý k osvětlovacím stožárům uličním výška 1800 mm vyložení 2500mm | kus | 10 |  | 0 |  |  |  | základní |  | 0 | 0 | 0 | 0 | 0 | 256 | M | 2 | ROZPOCET | 0 | 0 | 0 | 0 | 0 | 1 | 0 | 64 | 38
| PP |  | výložník obloukový jednoduchý k osvětlovacím stožárům uličním výška 1800 mm vyložení 2500mm | [15 empty] | PP | 2
20 | M | 31673001a | výložník obloukový jednoduchý k osvětlovacím stožárům uličním výška 1800 mm vyložení 3000mm | kus | 19 |  | 0 |  |  |  | základní |  | 0 | 0 | 0 | 0 | 0 | 256 | M | 2 | ROZPOCET | 0 | 0 | 0 | 0 | 0 | 1 | 0 | 64 | 40
| PP |  | výložník obloukový jednoduchý k osvětlovacím stožárům uličním výška 1800 mm vyložení 3000mm | [15 empty] | PP | 2
21 | K | 210204100 | Montáž výložníků osvětlení jednoramenných nástěnných hmotnosti do 35 kg | kus | 1 |  | 0 |  |  |  | základní |  | 0 | 0 | 0 | 0 | 0 | 64 | K | 2 | ROZPOCET | 0 | 0 | 0 | 0 | 0 | 1 | 0 | 64 | 42
| PP |  | Montáž výložníků osvětlení jednoramenných nástěnných hmotnosti do 35 kg | [15 empty] | PP | 2
22 | M | 31674011 | výložník rovný dvojnásobný k osvětlovacím stožárům uličním vyložení 3000mm | kus | 1 |  | 0 |  |  |  | základní |  | 0 | 0 | 0 | 0 | 0 | 256 | M | 2 | ROZPOCET | 0 | 0 | 0 | 0 | 0 | 1 | 0 | 64 | 44
| PP |  | výložník rovný dvojnásobný k osvětlovacím stožárům uličním vyložení 3000mm | [15 empty] | PP | 2
23 | K | 210204112 | Montáž výložníků osvětlení dvouramenných nástěnných hmotnosti do 70 kg | kus | 1 |  | 0 |  |  |  | základní |  | 0 | 0 | 0 | 0 | 0 | 64 | K | 2 | ROZPOCET | 0 | 0 | 0 | 0 | 0 | 1 | 0 | 64 | 46
| PP |  | Montáž výložníků osvětlení dvouramenných nástěnných hmotnosti do 70 kg | [15 empty] | PP | 2
24 | M | 31674009 | výložník rovný dvojnásobný k osvětlovacím stožárům uličním vyložení 2000mm | kus | 1 |  | 0 |  |  |  | základní |  | 0 | 0 | 0 | 0 | 0 | 256 | M | 2 | ROZPOCET | 0 | 0 | 0 | 0 | 0 | 1 | 0 | 64 | 48
| PP |  | výložník rovný dvojnásobný k osvětlovacím stožárům uličním vyložení 2000mm | [15 empty] | PP | 2
25 | K | 741372151 | Montáž svítidlo LED průmyslové závěsné lampa se zapojením vodičů | kus | 35 |  | 0 |  |  |  | základní |  | 0 | 0 | 0 | 0 | 0 | 64 | K | 2 | ROZPOCET | 0 | 0 | 0 | 0 | 0 | 1 | 0 | 64 | 50
| PP |  | Montáž svítidlo LED průmyslové závěsné lampa se zapojením vodičů | [15 empty] | PP | 2
26 | M | M4 | Svítidlo LED 60W 3000K | kus | 2 |  | 0 |  |  |  | základní |  | 0 | 0 | 0 | 0 | 0 | 256 | M | 2 | ROZPOCET | 0 | 0 | 0 | 0 | 0 | 1 | 0 | 64 | 52
| PP |  | Svítidlo LED 60W 3000K | [15 empty] | PP | 2
27 | M | M5 | svítidlo LED 45W 3000K | kus | 2 |  | 0 |  |  |  | základní |  | 0 | 0 | 0 | 0 | 0 | 256 | M | 2 | ROZPOCET | 0 | 0 | 0 | 0 | 0 | 1 | 0 | 64 | 54
| PP |  | svítidlo LED 45W 3000K | [15 empty] | PP | 2
28 | M | M6 | svítidlo LED 85W 3000K | kus | 19 |  | 0 |  |  |  | základní |  | 0 | 0 | 0 | 0 | 0 | 256 | M | 2 | ROZPOCET | 0 | 0 | 0 | 0 | 0 | 1 | 0 | 64 | 56
| PP |  | svítidlo LED 85W 3000K | [15 empty] | PP | 2
29 | M | M7 | svítidlo LED 50,5W 3000K | kus | 3 |  | 0 |  |  |  | základní |  | 0 | 0 | 0 | 0 | 0 | 256 | M | 2 | ROZPOCET | 0 | 0 | 0 | 0 | 0 | 1 | 0 | 64 | 58
| PP |  | svítidlo LED 50,5W 3000K | [15 empty] | PP | 2
30 | M | M8 | svítidlo LED 55W 3000K | kus | 7 |  | 0 |  |  |  | základní |  | 0 | 0 | 0 | 0 | 0 | 256 | M | 2 | ROZPOCET | 0 | 0 | 0 | 0 | 0 | 1 | 0 | 64 | 60
| PP |  | svítidlo LED 55W 3000K | [15 empty] | PP | 2
31 | M | M9 | svítidlo LED 25W 3000K | kus | 2 |  | 0 |  |  |  | základní |  | 0 | 0 | 0 | 0 | 0 | 256 | M | 2 | ROZPOCET | 0 | 0 | 0 | 0 | 0 | 1 | 0 | 64 | 62
| PP |  | svítidlo LED 25W 3000K | [15 empty] | PP | 2
32 | K | 210812035 | Montáž kabelu Cu plného nebo laněného do 1 kV žíly 4x16 mm2 (např. CYKY) bez ukončení uloženého volně nebo v liště | m | 1498 |  | 0 |  |  |  | základní |  | 0 | 0 | 0 | 0 | 0 | 64 | K | 2 | ROZPOCET | 0 | 0 | 0 | 0 | 0 | 1 | 0 | 64 | 64
| PP |  | Montáž kabelu Cu plného nebo laněného do 1 kV žíly 4x16 mm2 (např. CYKY) bez ukončení uloženého volně nebo v liště | [15 empty] | PP | 2
33 | M | 34111080 | kabel instalační jádro Cu plné izolace PVC plášť PVC 450/750V (CYKY) 4x16mm2 | m | 1498 |  | 0 |  |  |  | základní |  | 0 | 0 | 0 | 0 | 0 | 256 | M | 2 | ROZPOCET | 0 | 0 | 0 | 0 | 0 | 1 | 0 | 64 | 66
| PP |  | kabel instalační jádro Cu plné izolace PVC plášť PVC 450/750V (CYKY) 4x16mm2 | [15 empty] | PP | 2
34 | K | 210204202 | Montáž elektrovýzbroje stožárů osvětlení 2 okruhy | kus | 34 |  | 0 |  |  |  | základní |  | 0 | 0 | 0 | 0 | 0 | 64 | K | 2 | ROZPOCET | 0 | 0 | 0 | 0 | 0 | 1 | 0 | 64 | 68
| PP |  | Montáž elektrovýzbroje stožárů osvětlení 2 okruhy | [15 empty] | PP | 2
35 | M | 34111036 | kabel instalační jádro Cu plné izolace PVC plášť PVC 450/750V (CYKY) 3x2,5mm2 | m | 476 |  | 0 |  |  |  | základní |  | 0 | 0 | 0 | 0 | 0 | 256 | M | 2 | ROZPOCET | 0 | 0 | 0 | 0 | 0 | 1 | 0 | 64 | 70
| PP |  | kabel instalační jádro Cu plné izolace PVC plášť PVC 450/750V (CYKY) 3x2,5mm2 | [15 empty] | PP | 2
36 | M | M12 | Elektrovýzbroj stožárová | kus | 33 |  | 0 |  |  |  | základní |  | 0 | 0 | 0 | 0 | 0 | 256 | M | 2 | ROZPOCET | 0 | 0 | 0 | 0 | 0 | 1 | 0 | 64 | 72
| PP |  | Elektrovýzbroj stožárová | [15 empty] | PP | 2
37 | K | K1 | Doplnění komunikačního modulu ke stavajícímu svítidlu | KUS | 2 |  | 0 |  |  |  | základní |  | 0 | 0 | 0 | 0 | 0 | 64 | K | 2 | ROZPOCET | 0 | 0 | 0 | 0 | 0 | 1 | 0 | 64 | 74
| PP |  | Doplnění komunikačního modulu ke stavajícímu svítidlu | [15 empty] | PP | 2
38 | M | M10 | Komunikační modul ke stávajícímu svítidlu | kus | 2 |  | 0 |  |  |  | základní |  | 0 | 0 | 0 | 0 | 0 | 256 | M | 2 | ROZPOCET | 0 | 0 | 0 | 0 | 0 | 1 | 0 | 64 | 76
| PP |  | Komunikační modul ke stávajícímu svítidlu | [15 empty] | PP | 2
39 | K | K2 | Přezbrojení stavajících skříníé RF - výměna pojistkových spodků | kus | 2 |  | 0 |  |  |  | základní |  | 0 | 0 | 0 | 0 | 0 | 64 | K | 2 | ROZPOCET | 0 | 0 | 0 | 0 | 0 | 1 | 0 | 64 | 78
| PP |  | Přezbrojení stavajících skříníé RF - výměna pojistkových spodků | [15 empty] | PP | 2
40 | K | K3 | Doplnění komunikačního modulu do stavajícího RVO | Kus | 3 |  | 0 |  |  |  | základní |  | 0 | 0 | 0 | 0 | 0 | 64 | K | 2 | ROZPOCET | 0 | 0 | 0 | 0 | 0 | 1 | 0 | 64 | 80
| PP |  | Doplnění komunikačního modulu do stavajícího RVO | [15 empty] | PP | 2
41 | M | M11 | Komunikační modul | KUS | 3 |  | 0 |  |  |  | základní |  | 0 | 0 | 0 | 0 | 0 | 256 | M | 2 | ROZPOCET | 0 | 0 | 0 | 0 | 0 | 1 | 0 | 64 | 82
| PP |  | Komunikační modul | [15 empty] | PP | 2
42 | K | 210220020 | Montáž uzemňovacího vedení vodičů FeZn pomocí svorek v zemi páskou do 120 mm2 ve městské zástavbě | m | 1139 |  | 0 |  |  |  | základní |  | 0 | 0 | 0 | 0 | 0 | 64 | K | 2 | ROZPOCET | 0 | 0 | 0 | 0 | 0 | 1 | 0 | 64 | 84
| PP |  | Montáž uzemňovacího vedení vodičů FeZn pomocí svorek v zemi páskou do 120 mm2 ve městské zástavbě | [15 empty] | PP | 2
43 | M | 35441073 | drát D 10mm FeZn | kg | 706.18 |  | 0 |  |  |  | základní |  | 0 | 0 | 0 | 0 | 0 | 256 | M | 2 | ROZPOCET | 0 | 0 | 0 | 0 | 0 | 1 | 0 | 64 | 86
| PP |  | drát D 10mm FeZn | [15 empty] | PP | 2
44 | K | 210280003 | Zkoušky a prohlídky el rozvodů a zařízení celková prohlídka pro objem montážních prací přes 500 do 1 000 tis Kč | kus | 1 |  | 0 |  |  |  | základní |  | 0 | 0 | 0 | 0 | 0 | 64 | K | 2 | ROZPOCET | 0 | 0 | 0 | 0 | 0 | 1 | 0 | 64 | 88
| PP |  | Zkoušky a prohlídky el rozvodů a zařízení celková prohlídka pro objem montážních prací přes 500 do 1 000 tis Kč | [15 empty] | PP | 2
45 | K | 210280010 | Příplatek k celkové prohlídce za dalších i započatých 500 tis Kč přes 1 000 tis Kč | kus | 2 |  | 0 |  |  |  | základní |  | 0 | 0 | 0 | 0 | 0 | 64 | K | 2 | ROZPOCET | 0 | 0 | 0 | 0 | 0 | 1 | 0 | 64 | 90
| PP |  | Příplatek k celkové prohlídce za dalších i započatých 500 tis Kč přes 1 000 tis Kč | [15 empty] | PP | 2
46 | K | 210280211 | Měření zemních odporů zemniče prvního nebo samostatného | kus | 1 |  | 0 |  |  |  | základní |  | 0 | 0 | 0 | 0 | 0 | 64 | K | 2 | ROZPOCET | 0 | 0 | 0 | 0 | 0 | 1 | 0 | 64 | 92
| PP |  | Měření zemních odporů zemniče prvního nebo samostatného | [15 empty] | PP | 2
47 | K | 210280712 | Měření intenzity osvětlení na pracovišti do 50 svítidel | soubor | 1 |  | 0 |  |  |  | základní |  | 0 | 0 | 0 | 0 | 0 | 64 | K | 2 | ROZPOCET | 0 | 0 | 0 | 0 | 0 | 1 | 0 | 64 | 94
| PP |  | Měření intenzity osvětlení na pracovišti do 50 svítidel | [15 empty] | PP | 2
| D | 46-M | Zemní práce při extr.mont.pracích |  |  |  | 0 | [5 empty] | 0 |  | 0 |  | 0 | 3 | D | 1 | ROZPOCET | [6 empty] | 0
48 | K | 460161252 | Hloubení kabelových rýh ručně š 50 cm hl 60 cm v hornině tř I skupiny 3 | m | 821 |  | 0 |  |  |  | základní |  | 0 | 0 | 0 | 0 | 0 | 64 | K | 2 | ROZPOCET | 0 | 0 | 0 | 0 | 0 | 1 | 0 | 64 | 96
| PP |  | Hloubení kabelových rýh ručně š 50 cm hl 60 cm v hornině tř I skupiny 3 | [15 empty] | PP | 2
49 | K | 460161272 | Hloubení kabelových rýh ručně š 50 cm hl 80 cm v hornině tř I skupiny 3 | m | 87 |  | 0 |  |  |  | základní |  | 0 | 0 | 0 | 0 | 0 | 64 | K | 2 | ROZPOCET | 0 | 0 | 0 | 0 | 0 | 1 | 0 | 64 | 98
| PP |  | Hloubení kabelových rýh ručně š 50 cm hl 80 cm v hornině tř I skupiny 3 | [15 empty] | PP | 2
50 | K | 460161682 | Hloubení kabelových rýh ručně š 80 cm hl 120 cm v hornině tř I skupiny 3 | m | 143 |  | 0 |  |  |  | základní |  | 0 | 0 | 0 | 0 | 0 | 64 | K | 2 | ROZPOCET | 0 | 0 | 0 | 0 | 0 | 1 | 0 | 64 | 100
| PP |  | Hloubení kabelových rýh ručně š 80 cm hl 120 cm v hornině tř I skupiny 3 | [15 empty] | PP | 2
51 | K | 460131113 | Hloubení nezapažených jam při elektromontážích ručně v hornině tř I skupiny 3 | m3 | 17 |  | 0 |  |  |  | základní |  | 0 | 0 | 0 | 0 | 0 | 64 | K | 2 | ROZPOCET | 0 | 0 | 0 | 0 | 0 | 1 | 0 | 64 | 102
| PP |  | Hloubení nezapažených jam při elektromontážích ručně v hornině tř I skupiny 3 | [15 empty] | PP | 2
52 | K | 460431262 | Zásyp kabelových rýh ručně se zhutněním š 50 cm hl 60 cm z horniny tř I skupiny 3 | m | 821 |  | 0 |  |  |  | základní |  | 0 | 0 | 0 | 0 | 0 | 64 | K | 2 | ROZPOCET | 0 | 0 | 0 | 0 | 0 | 1 | 0 | 64 | 104
| PP |  | Zásyp kabelových rýh ručně se zhutněním š 50 cm hl 60 cm z horniny tř I skupiny 3 | [15 empty] | PP | 2
53 | K | 460431282 | Zásyp kabelových rýh ručně se zhutněním š 50 cm hl 80 cm z horniny tř I skupiny 3 | m | 87 |  | 0 |  |  |  | základní |  | 0 | 0 | 0 | 0 | 0 | 64 | K | 2 | ROZPOCET | 0 | 0 | 0 | 0 | 0 | 1 | 0 | 64 | 106
| PP |  | Zásyp kabelových rýh ručně se zhutněním š 50 cm hl 80 cm z horniny tř I skupiny 3 | [15 empty] | PP | 2
54 | K | 460431712 | Zásyp kabelových rýh ručně se zhutněním š 80 cm hl 120 cm z horniny tř I skupiny 3 | m | 143 |  | 0 |  |  |  | základní |  | 0 | 0 | 0 | 0 | 0 | 64 | K | 2 | ROZPOCET | 0 | 0 | 0 | 0 | 0 | 1 | 0 | 64 | 108
| PP |  | Zásyp kabelových rýh ručně se zhutněním š 80 cm hl 120 cm z horniny tř I skupiny 3 | [15 empty] | PP | 2
55 | K | 460391123 | Zásyp jam při elektromontážích ručně se zhutněním z hornin třídy I skupiny 3 | m3 | 25 |  | 0 |  |  |  | základní |  | 0 | 0 | 0 | 0 | 0 | 64 | K | 2 | ROZPOCET | 0 | 0 | 0 | 0 | 0 | 1 | 0 | 64 | 110
| PP |  | Zásyp jam při elektromontážích ručně se zhutněním z hornin třídy I skupiny 3 | [15 empty] | PP | 2
56 | M | 58981120 | recyklát betonový frakce 0/16 | t | 315.688 |  | 0 |  |  |  | základní |  | 0 | 0 | 0 | 0 | 0 | 256 | M | 2 | ROZPOCET | 0 | 0 | 0 | 0 | 0 | 1 | 0 | 64 | 112
| PP |  | recyklát betonový frakce 0/16 | [15 empty] | PP | 2
57 | K | 460671113 | Výstražná fólie pro krytí kabelů šířky 34 cm | m | 1213 |  | 0 |  |  |  | základní |  | 0 | 0 | 0 | 0 | 0 | 64 | K | 2 | ROZPOCET | 0 | 0 | 0 | 0 | 0 | 1 | 0 | 64 | 114
| PP |  | Výstražná fólie pro krytí kabelů šířky 34 cm | [15 empty] | PP | 2
58 | K | 460742121 | Osazení kabelových prostupů z trub plastových do rýhy s obsypem z písku průměru do 10 cm | m | 1498 |  | 0 |  |  |  | základní |  | 0 | 0 | 0 | 0 | 0 | 64 | K | 2 | ROZPOCET | 0 | 0 | 0 | 0 | 0 | 1 | 0 | 64 | 116
| PP |  | Osazení kabelových prostupů z trub plastových do rýhy s obsypem z písku průměru do 10 cm | [15 empty] | PP | 2
59 | M | 34571352 | trubka elektroinstalační ohebná dvouplášťová korugovaná (chránička) D 52/63mm, HDPE+LDPE | m | 1498 |  | 0 |  |  |  | základní |  | 0 | 0 | 0 | 0 | 0 | 256 | M | 2 | ROZPOCET | 0 | 0 | 0 | 0 | 0 | 1 | 0 | 64 | 118
| PP |  | trubka elektroinstalační ohebná dvouplášťová korugovaná (chránička) D 52/63mm, HDPE+LDPE | [15 empty] | PP | 2
60 | K | 460742112 | Osazení kabelových prostupů z trub plastových do rýhy bez obsypu průměru přes 10 do 15 cm | m | 162 |  | 0 |  |  |  | základní |  | 0 | 0 | 0 | 0 | 0 | 64 | K | 2 | ROZPOCET | 0 | 0 | 0 | 0 | 0 | 1 | 0 | 64 | 120
| PP |  | Osazení kabelových prostupů z trub plastových do rýhy bez obsypu průměru přes 10 do 15 cm | [15 empty] | PP | 2
61 | M | 34571355 | trubka elektroinstalační ohebná dvouplášťová korugovaná (chránička) D 94/110mm, HDPE+LDPE | m | 162 |  | 0 |  |  |  | základní |  | 0 | 0 | 0 | 0 | 0 | 256 | M | 2 | ROZPOCET | 0 | 0 | 0 | 0 | 0 | 1 | 0 | 64 | 122
| PP |  | trubka elektroinstalační ohebná dvouplášťová korugovaná (chránička) D 94/110mm, HDPE+LDPE | [15 empty] | PP | 2
62 | K | 220180201 | Zatažení do tvárnicové tratě kabelu hmotnosti do 2 kg/m | m | 1498 |  | 0 |  |  |  | základní |  | 0 | 0 | 0 | 0 | 0 | 64 | K | 2 | ROZPOCET | 0 | 0 | 0 | 0 | 0 | 1 | 0 | 64 | 124
| PP |  | Zatažení do tvárnicové tratě kabelu hmotnosti do 2 kg/m | [15 empty] | PP | 2
63 | K | 220182002 | Zatažení ochranné trubky z HDPE 110 mm do chráničky | m | 226 |  | 0 |  |  |  | základní |  | 0 | 0 | 0 | 0 | 0 | 64 | K | 2 | ROZPOCET | 0 | 0 | 0 | 0 | 0 | 1 | 0 | 64 | 126
| PP |  | Zatažení ochranné trubky z HDPE 110 mm do chráničky | [15 empty] | PP | 2
64 | K | 460641126 | Základové konstrukce při elektromontážích ze ŽB tř. C 30/37 bez zvláštních nároků na prostředí | m3 | 17 |  | 0 |  |  |  | základní |  | 0 | 0 | 0 | 0 | 0 | 64 | K | 2 | ROZPOCET | 0 | 0 | 0 | 0 | 0 | 1 | 0 | 64 | 128
| PP |  | Základové konstrukce při elektromontážích ze ŽB tř. C 30/37 bez zvláštních nároků na prostředí | [15 empty] | PP | 2
65 | M | 59246115 | dlažba betonová chodníková 300x300x32mm přírodní | m2 | 1.62 |  | 0 |  |  |  | základní |  | 0 | 0 | 0 | 0 | 0 | 256 | M | 2 | ROZPOCET | 0 | 0 | 0 | 0 | 0 | 1 | 0 | 64 | 130
| PP |  | dlažba betonová chodníková 300x300x32mm přírodní | [15 empty] | PP | 2
66 | M | 28614128 | trubka kanalizační žebrovaná PP DN 300x2000mm | m | 18 |  | 0 |  |  |  | základní |  | 0 | 0 | 0 | 0 | 0 | 256 | M | 2 | ROZPOCET | 0 | 0 | 0 | 0 | 0 | 1 | 0 | 64 | 132
| PP |  | trubka kanalizační žebrovaná PP DN 300x2000mm | [15 empty] | PP | 2
67 | K | 460641113 | Základové konstrukce při elektromontážích z monolitického betonu tř. C 16/20 | m3 | 30.72 |  | 0 |  |  |  | základní |  | 0 | 0 | 0 | 0 | 0 | 64 | K | 2 | ROZPOCET | 0 | 0 | 0 | 0 | 0 | 1 | 0 | 64 | 134
| PP |  | Základové konstrukce při elektromontážích z monolitického betonu tř. C 16/20 | [15 empty] | PP | 2
68 | K | 468051121 | Bourání základu betonového při elektromontážích | m3 | 25 |  | 0 |  |  |  | základní |  | 0 | 0 | 0 | 0 | 0 | 64 | K | 2 | ROZPOCET | 0 | 0 | 0 | 0 | 0 | 1 | 0 | 64 | 136
| PP |  | Bourání základu betonového při elektromontážích | [15 empty] | PP | 2
69 | K | 919735111 | Řezání stávajícího živičného krytu hl do 50 mm | m | 908 |  | 0 |  |  |  | základní |  | 0 | 0 | 0 | 0 | 0 | 64 | K | 2 | ROZPOCET | 0 | 0 | 0 | 0 | 0 | 1 | 0 | 64 | 138
| PP |  | Řezání stávajícího živičného krytu hl do 50 mm | [15 empty] | PP | 2
70 | K | 919735112 | Řezání stávajícího živičného krytu hl přes 50 do 100 mm | m | 200 |  | 0 |  |  |  | základní |  | 0 | 0 | 0 | 0 | 0 | 64 | K | 2 | ROZPOCET | 0 | 0 | 0 | 0 | 0 | 1 | 0 | 64 | 140
| PP |  | Řezání stávajícího živičného krytu hl přes 50 do 100 mm | [15 empty] | PP | 2
71 | K | 919735113 | Řezání stávajícího živičného krytu hl přes 100 do 150 mm | m | 10 |  | 0 |  |  |  | základní |  | 0 | 0 | 0 | 0 | 0 | 64 | K | 2 | ROZPOCET | 0 | 0 | 0 | 0 | 0 | 1 | 0 | 64 | 142
| PP |  | Řezání stávajícího živičného krytu hl přes 100 do 150 mm | [15 empty] | PP | 2
72 | K | 113107141 | Odstranění podkladu živičného tl 50 mm ručně | m2 | 234.5 |  | 0 |  |  |  | základní |  | 0 | 0 | 0 | 0 | 0 | 64 | K | 2 | ROZPOCET | 0 | 0 | 0 | 0 | 0 | 1 | 0 | 64 | 144
| PP |  | Odstranění podkladu živičného tl 50 mm ručně | [15 empty] | PP | 2
73 | K | 113107142 | Odstranění podkladu živičného tl přes 50 do 100 mm ručně | m2 | 80 |  | 0 |  |  |  | základní |  | 0 | 0 | 0 | 0 | 0 | 64 | K | 2 | ROZPOCET | 0 | 0 | 0 | 0 | 0 | 1 | 0 | 64 | 146
| PP |  | Odstranění podkladu živičného tl přes 50 do 100 mm ručně | [15 empty] | PP | 2
74 | K | 113107143 | Odstranění podkladu živičného tl přes 100 do 150 mm ručně | m2 | 4 |  | 0 |  |  |  | základní |  | 0 | 0 | 0 | 0 | 0 | 64 | K | 2 | ROZPOCET | 0 | 0 | 0 | 0 | 0 | 1 | 0 | 64 | 148
| PP |  | Odstranění podkladu živičného tl přes 100 do 150 mm ručně | [15 empty] | PP | 2
75 | K | 113107137 | Odstranění podkladu z betonu vyztuženého sítěmi tl přes 150 do 300 mm ručně | m2 | 8.8 |  | 0 |  |  |  | základní |  | 0 | 0 | 0 | 0 | 0 | 64 | K | 2 | ROZPOCET | 0 | 0 | 0 | 0 | 0 | 1 | 0 | 64 | 150
| PP |  | Odstranění podkladu z betonu vyztuženého sítěmi tl přes 150 do 300 mm ručně | [15 empty] | PP | 2
76 | K | 113106023 | Rozebrání dlažeb při překopech komunikací pro pěší ze zámkové dlažby ručně | m2 | 206.1 |  | 0 |  |  |  | základní |  | 0 | 0 | 0 | 0 | 0 | 64 | K | 2 | ROZPOCET | 0 | 0 | 0 | 0 | 0 | 1 | 0 | 64 | 152
| PP |  | Rozebrání dlažeb při překopech komunikací pro pěší ze zámkové dlažby ručně | [15 empty] | PP | 2
77 | K | 113106161 | Rozebrání dlažeb vozovek z drobných kostek s ložem z kameniva ručně | m2 | 3.5 |  | 0 |  |  |  | základní |  | 0 | 0 | 0 | 0 | 0 | 64 | K | 2 | ROZPOCET | 0 | 0 | 0 | 0 | 0 | 1 | 0 | 64 | 154
| PP |  | Rozebrání dlažeb vozovek z drobných kostek s ložem z kameniva ručně | [15 empty] | PP | 2
78 | K | 113107130 | Odstranění podkladu z betonu prostého tl do 100 mm ručně | m2 | 221 |  | 0 |  |  |  | základní |  | 0 | 0 | 0 | 0 | 0 | 64 | K | 2 | ROZPOCET | 0 | 0 | 0 | 0 | 0 | 1 | 0 | 64 | 156
| PP |  | Odstranění podkladu z betonu prostého tl do 100 mm ručně | [15 empty] | PP | 2
79 | K | 113107131 | Odstranění podkladu z betonu prostého tl přes 100 do 150 mm ručně | m2 | 7.5 |  | 0 |  |  |  | základní |  | 0 | 0 | 0 | 0 | 0 | 64 | K | 2 | ROZPOCET | 0 | 0 | 0 | 0 | 0 | 1 | 0 | 64 | 158
| PP |  | Odstranění podkladu z betonu prostého tl přes 100 do 150 mm ručně | [15 empty] | PP | 2
80 | K | 113107132 | Odstranění podkladu z betonu prostého tl přes 150 do 300 mm ručně | m2 | 71.2 |  | 0 |  |  |  | základní |  | 0 | 0 | 0 | 0 | 0 | 64 | K | 2 | ROZPOCET | 0 | 0 | 0 | 0 | 0 | 1 | 0 | 64 | 160
| PP |  | Odstranění podkladu z betonu prostého tl přes 150 do 300 mm ručně | [15 empty] | PP | 2
81 | K | 113107133 | Odstranění podkladu z betonu prostého tl přes 300 do 400 mm ručně | m2 | 31.2 |  | 0 |  |  |  | základní |  | 0 | 0 | 0 | 0 | 0 | 64 | K | 2 | ROZPOCET | 0 | 0 | 0 | 0 | 0 | 1 | 0 | 64 | 162
| PP |  | Odstranění podkladu z betonu prostého tl přes 300 do 400 mm ručně | [15 empty] | PP | 2
82 | K | 113107112 | Odstranění podkladu z kameniva těženého tl přes 100 do 200 mm ručně | m2 | 512.9 |  | 0 |  |  |  | základní |  | 0 | 0 | 0 | 0 | 0 | 64 | K | 2 | ROZPOCET | 0 | 0 | 0 | 0 | 0 | 1 | 0 | 64 | 164
| PP |  | Odstranění podkladu z kameniva těženého tl přes 100 do 200 mm ručně | [15 empty] | PP | 2
83 | K | 113107113 | Odstranění podkladu z kameniva těženého tl přes 200 do 300 mm ručně | m2 | 7.5 |  | 0 |  |  |  | základní |  | 0 | 0 | 0 | 0 | 0 | 64 | K | 2 | ROZPOCET | 0 | 0 | 0 | 0 | 0 | 1 | 0 | 64 | 166
| PP |  | Odstranění podkladu z kameniva těženého tl přes 200 do 300 mm ručně | [15 empty] | PP | 2
84 | K | 113201112 | Vytrhání obrub silničních ležatých | m | 32 |  | 0 |  |  |  | základní |  | 0 | 0 | 0 | 0 | 0 | 64 | K | 2 | ROZPOCET | 0 | 0 | 0 | 0 | 0 | 1 | 0 | 64 | 168
| PP |  | Vytrhání obrub silničních ležatých | [15 empty] | PP | 2
85 | K | 460921121 | Vyspravení krytu komunikací po překopech při elektromontážích asfaltovým betonem tl 3 cm | m2 | 10.4 |  | 0 |  |  |  | základní |  | 0 | 0 | 0 | 0 | 0 | 64 | K | 2 | ROZPOCET | 0 | 0 | 0 | 0 | 0 | 1 | 0 | 64 | 170
| PP |  | Vyspravení krytu komunikací po překopech při elektromontážích asfaltovým betonem tl 3 cm | [15 empty] | PP | 2
86 | K | 460921222 | Kladení dlažby po překopech při elektromontážích dlaždice betonové zámkové do lože z kameniva těženého | m2 | 33.6 |  | 0 |  |  |  | základní |  | 0 | 0 | 0 | 0 | 0 | 64 | K | 2 | ROZPOCET | 0 | 0 | 0 | 0 | 0 | 1 | 0 | 64 | 172
| PP |  | Kladení dlažby po překopech při elektromontážích dlaždice betonové zámkové do lože z kameniva těženého | [15 empty] | PP | 2
87 | K | 566901171 | Vyspravení podkladu po překopech inženýrských sítí plochy do 15 m2 směsí stmelenou cementem SC 20/25 tl 100 mm | m2 | 6.5 |  | 0 |  |  |  | základní |  | 0 | 0 | 0 | 0 | 0 | 64 | K | 2 | ROZPOCET | 0 | 0 | 0 | 0 | 0 | 1 | 0 | 64 | 174
| PP |  | Vyspravení podkladu po překopech inženýrských sítí plochy do 15 m2 směsí stmelenou cementem SC 20/25 tl 100 mm | [15 empty] | PP | 2
88 | K | 566901221 | Vyspravení podkladu po překopech inženýrských sítí plochy přes 15 m2 štěrkopískem tl. 100 mm | m2 | 27.5 |  | 0 |  |  |  | základní |  | 0 | 0 | 0 | 0 | 0 | 64 | K | 2 | ROZPOCET | 0 | 0 | 0 | 0 | 0 | 1 | 0 | 64 | 176
| PP |  | Vyspravení podkladu po překopech inženýrských sítí plochy přes 15 m2 štěrkopískem tl. 100 mm | [15 empty] | PP | 2
89 | K | 566901232 | Vyspravení podkladu po překopech inženýrských sítí plochy přes 15 m2 štěrkodrtí tl. 150 mm | m2 | 33.6 |  | 0 |  |  |  | základní |  | 0 | 0 | 0 | 0 | 0 | 64 | K | 2 | ROZPOCET | 0 | 0 | 0 | 0 | 0 | 1 | 0 | 64 | 178
| PP |  | Vyspravení podkladu po překopech inženýrských sítí plochy přes 15 m2 štěrkodrtí tl. 150 mm | [15 empty] | PP | 2

## SO 432 - Veřejné osvětlen...
[9 empty] | >> skryté sloupce << | [9 empty] | {533d4fe1-76f1-4b23-bd23-faa32e6f69ed}
2
| KRYCÍ LIST SOUPISU PRACÍ | [8 empty] | v --- níže se nacházejí doplnkové a pomocné údaje k sestavám --- v | [8 empty] | False
Stavba:
Rekonstrukce Údolní od Husovy po Úvoz
Objekt:
SO 432 - Veřejné osvětlení - doplnění
| KSO: |  |  |  |  | CC-CZ:
| Místo: |  |  |  |  | Datum: | 14. 9. 2023
| Zadavatel: |  |  |  |  | IČ:
DIČ:
| Uchazeč: |  |  |  |  | IČ: | Vyplň údaj
|  | Vyplň údaj |  |  |  | DIČ: | Vyplň údaj
| Projektant: |  |  |  |  | IČ:
DIČ:
| Zpracovatel: |  |  |  |  | IČ:
DIČ:
Poznámka:
| Cena bez DPH | [5 empty] | 0
|  |  | Základ daně |  |  | Sazba daně | Výše daně
| DPH | základní | 0 |  |  | 21% | 0
|  | snížená | 0 |  |  | 15% | 0
|  | zákl. přenesená | 0 |  |  | 21% | 0
|  | sníž. přenesená | 0 |  |  | 15% | 0
|  | nulová | 0 |  |  | 0% | 0
| Cena s DPH |  |  | v | CZK |  | 0
| Projektant |  |  | Zpracovatel
| Datum a podpis: |  | Razítko | Datum a podpis: |  |  | Razítko
| Objednavatel |  |  | Uchazeč
| Datum a podpis: |  | Razítko | Datum a podpis: |  |  | Razítko
REKAPITULACE ČLENĚNÍ SOUPISU PRACÍ
Stavba:
Rekonstrukce Údolní od Husovy po Úvoz
Objekt:
SO 432 - Veřejné osvětlení - doplnění
Místo: | [5 empty] | Datum: | 14. 9. 2023
Zadavatel: | [5 empty] | Projektant:
Uchazeč: |  |  | Vyplň údaj |  |  | Zpracovatel:
Kód dílu - Popis | [6 empty] | Cena celkem [CZK]
Náklady ze soupisu prací | [6 empty] | 0 | [12 empty] | -1
| HSV - Práce a dodávky HSV | [5 empty] | 0
| 997 - Přesun sutě | [5 empty] | 0
| M - Práce a dodávky M | [5 empty] | 0
| 21-M - Elektromontáže | [5 empty] | 0
| 46-M - Zemní práce při extr.mont.pracích | [5 empty] | 0
SOUPIS PRACÍ
Stavba:
Rekonstrukce Údolní od Husovy po Úvoz
Objekt:
SO 432 - Veřejné osvětlení - doplnění
Místo: | [5 empty] | Datum: | 14. 9. 2023
Zadavatel: | [5 empty] | Projektant:
Uchazeč: |  |  | Vyplň údaj |  |  | Zpracovatel:
PČ | Typ | Kód | Popis | MJ | Množství | J.cena [CZK] | Cena celkem [CZK] | Cenová soustava |  |  | DPH | J. Nh [h] | Nh celkem [h] | J. hmotnost [t] | Hmotnost celkem [t] | J. suť [t] | Suť Celkem [t]
Náklady soupisu celkem | [6 empty] | 0 | [5 empty] | 0 |  | 0 |  | 0 |  | D | -1 | [7 empty] | 0
| D | HSV | Práce a dodávky HSV |  |  |  | 0 | [5 empty] | 0 |  | 0 |  | 0 | 1 | D | 0 | ROZPOCET | [6 empty] | 0
| D | 997 | Přesun sutě |  |  |  | 0 | [5 empty] | 0 |  | 0 |  | 0 | 1 | D | 1 | ROZPOCET | [6 empty] | 0
1 | K | 997221615 | Poplatek za uložení na skládce (skládkovné) stavebního odpadu betonového kód odpadu 17 01 01 | t | 26.78 |  | 0 |  |  |  | základní |  | 0 | 0 | 0 | 0 | 0 | 4 | K | 2 | ROZPOCET | 0 | 0 | 0 | 0 | 0 | 1 | 0 | 4 | 2
| PP |  | Poplatek za uložení na skládce (skládkovné) stavebního odpadu betonového kód odpadu 17 01 01 | [15 empty] | PP | 2
2 | K | 997221645 | Poplatek za uložení na skládce (skládkovné) odpadu asfaltového bez dehtu kód odpadu 17 03 02 | t | 6.57 |  | 0 |  |  |  | základní |  | 0 | 0 | 0 | 0 | 0 | 4 | K | 2 | ROZPOCET | 0 | 0 | 0 | 0 | 0 | 1 | 0 | 4 | 4
| PP |  | Poplatek za uložení na skládce (skládkovné) odpadu asfaltového bez dehtu kód odpadu 17 03 02 | [15 empty] | PP | 2
3 | K | 997221655 | Poplatek za uložení na skládce (skládkovné) zeminy a kamení kód odpadu 17 05 04 | t | 39.2 |  | 0 |  |  |  | základní |  | 0 | 0 | 0 | 0 | 0 | 4 | K | 2 | ROZPOCET | 0 | 0 | 0 | 0 | 0 | 1 | 0 | 4 | 6
| PP |  | Poplatek za uložení na skládce (skládkovné) zeminy a kamení kód odpadu 17 05 04 | [15 empty] | PP | 2
4 | K | 469972111 | Odvoz suti a vybouraných hmot při elektromontážích do 1 km | t | 72.67 |  | 0 |  |  |  | základní |  | 0 | 0 | 0 | 0 | 0 | 4 | K | 2 | ROZPOCET | 0 | 0 | 0 | 0 | 0 | 1 | 0 | 4 | 8
| PP |  | Odvoz suti a vybouraných hmot při elektromontážích do 1 km | [15 empty] | PP | 2
5 | K | 469972121 | Příplatek k odvozu suti a vybouraných hmot při elektromontážích za každý další 1 km | t | 726.7 |  | 0 |  |  |  | základní |  | 0 | 0 | 0 | 0 | 0 | 4 | K | 2 | ROZPOCET | 0 | 0 | 0 | 0 | 0 | 1 | 0 | 4 | 10
| PP |  | Příplatek k odvozu suti a vybouraných hmot při elektromontážích za každý další 1 km | [15 empty] | PP | 2
| D | M | Práce a dodávky M |  |  |  | 0 | [5 empty] | 0 |  | 0 |  | 0 | 3 | D | 0 | ROZPOCET | [6 empty] | 0
| D | 21-M | Elektromontáže |  |  |  | 0 | [5 empty] | 0 |  | 0 |  | 0 | 3 | D | 1 | ROZPOCET | [6 empty] | 0
6 | K | 210100422 | Ukončení kabelů a vodičů kabelovou koncovkou do 4 žil do 1 kV včetně zapojení KSM 35 do 4x16 mm2 | kus | 12 |  | 0 |  |  |  | základní |  | 0 | 0 | 0 | 0 | 0 | 64 | K | 2 | ROZPOCET | 0 | 0 | 0 | 0 | 0 | 1 | 0 | 64 | 12
| PP |  | Ukončení kabelů a vodičů kabelovou koncovkou do 4 žil do 1 kV včetně zapojení KSM 35 do 4x16 mm2 | [15 empty] | PP | 2
7 | K | 210204002 | Montáž stožárů osvětlení parkových ocelových | kus | 1 |  | 0 |  |  |  | základní |  | 0 | 0 | 0 | 0 | 0 | 64 | K | 2 | ROZPOCET | 0 | 0 | 0 | 0 | 0 | 1 | 0 | 64 | 14
| PP |  | Montáž stožárů osvětlení parkových ocelových | [15 empty] | PP | 2
8 | M | M1 | přechodový sloup výšky 6m v provedení "Brno" | kus | 1 |  | 0 |  |  |  | základní |  | 0 | 0 | 0 | 0 | 0 | 256 | M | 2 | ROZPOCET | 0 | 0 | 0 | 0 | 0 | 1 | 0 | 64 | 16
| PP |  | přechodový sloup výšky 6m v provedení "Brno" | [15 empty] | PP | 2
9 | K | 210204103 | Montáž výložníků osvětlení jednoramenných sloupových hmotnosti do 35 kg | kus | 6 |  | 0 |  |  |  | základní |  | 0 | 0 | 0 | 0 | 0 | 64 | K | 2 | ROZPOCET | 0 | 0 | 0 | 0 | 0 | 1 | 0 | 64 | 18
| PP |  | Montáž výložníků osvětlení jednoramenných sloupových hmotnosti do 35 kg | [15 empty] | PP | 2
10 | M | 31674005 | výložník rovný jednoduchý k osvětlovacím stožárům uličním vyložení 3000mm | kus | 2 |  | 0 |  |  |  | základní |  | 0 | 0 | 0 | 0 | 0 | 256 | M | 2 | ROZPOCET | 0 | 0 | 0 | 0 | 0 | 1 | 0 | 64 | 20
| PP |  | výložník rovný jednoduchý k osvětlovacím stožárům uličním vyložení 3000mm | [15 empty] | PP | 2
11 | M | 31673001a | výložník obloukový jednoduchý k osvětlovacím stožárům uličním výška 1800 mm vyložení 3000mm | kus | 4 |  | 0 |  |  |  | základní |  | 0 | 0 | 0 | 0 | 0 | 256 | M | 2 | ROZPOCET | 0 | 0 | 0 | 0 | 0 | 1 | 0 | 64 | 22
| PP |  | výložník obloukový jednoduchý k osvětlovacím stožárům uličním výška 1800 mm vyložení 3000mm | [15 empty] | PP | 2
12 | K | 741372151 | Montáž svítidlo LED průmyslové závěsné lampa se zapojením vodičů | kus | 6 |  | 0 |  |  |  | základní |  | 0 | 0 | 0 | 0 | 0 | 64 | K | 2 | ROZPOCET | 0 | 0 | 0 | 0 | 0 | 1 | 0 | 64 | 24
| PP |  | Montáž svítidlo LED průmyslové závěsné lampa se zapojením vodičů | [15 empty] | PP | 2
13 | M | M2 | svítidlo LED 85W 3000K | kus | 1 |  | 0 |  |  |  | základní |  | 0 | 0 | 0 | 0 | 0 | 256 | M | 2 | ROZPOCET | 0 | 0 | 0 | 0 | 0 | 1 | 0 | 64 | 26
| PP |  | svítidlo LED 85W 3000K | [15 empty] | PP | 2
14 | M | M3 | svítidlo LED 50,5W 3000K | kus | 3 |  | 0 |  |  |  | základní |  | 0 | 0 | 0 | 0 | 0 | 256 | M | 2 | ROZPOCET | 0 | 0 | 0 | 0 | 0 | 1 | 0 | 64 | 28
| PP |  | svítidlo LED 50,5W 3000K | [15 empty] | PP | 2
15 | M | M4 | svítidlo přechodové LED | kus | 2 |  | 0 |  |  |  | základní |  | 0 | 0 | 0 | 0 | 0 | 256 | M | 2 | ROZPOCET | 0 | 0 | 0 | 0 | 0 | 1 | 0 | 64 | 30
| PP |  | svítidlo přechodové LED | [15 empty] | PP | 2
16 | K | 210204202 | Montáž elektrovýzbroje stožárů osvětlení 2 okruhy | kus | 6 |  | 0 |  |  |  | základní |  | 0 | 0 | 0 | 0 | 0 | 64 | K | 2 | ROZPOCET | 0 | 0 | 0 | 0 | 0 | 1 | 0 | 64 | 32
| PP |  | Montáž elektrovýzbroje stožárů osvětlení 2 okruhy | [15 empty] | PP | 2
17 | M | 34111036 | kabel instalační jádro Cu plné izolace PVC plášť PVC 450/750V (CYKY) 3x2,5mm2 | m | 76 |  | 0 |  |  |  | základní |  | 0 | 0 | 0 | 0 | 0 | 256 | M | 2 | ROZPOCET | 0 | 0 | 0 | 0 | 0 | 1 | 0 | 64 | 34
| PP |  | kabel instalační jádro Cu plné izolace PVC plášť PVC 450/750V (CYKY) 3x2,5mm2 | [15 empty] | PP | 2
18 | M | M5 | Elektrovýzbroj stožárová | kus | 6 |  | 0 |  |  |  | základní |  | 0 | 0 | 0 | 0 | 0 | 256 | M | 2 | ROZPOCET | 0 | 0 | 0 | 0 | 0 | 1 | 0 | 64 | 36
| PP |  | Elektrovýzbroj stožárová | [15 empty] | PP | 2
19 | K | 210812035 | Montáž kabelu Cu plného nebo laněného do 1 kV žíly 4x16 mm2 (např. CYKY) bez ukončení uloženého volně nebo v liště | m | 221 |  | 0 |  |  |  | základní |  | 0 | 0 | 0 | 0 | 0 | 64 | K | 2 | ROZPOCET | 0 | 0 | 0 | 0 | 0 | 1 | 0 | 64 | 38
| PP |  | Montáž kabelu Cu plného nebo laněného do 1 kV žíly 4x16 mm2 (např. CYKY) bez ukončení uloženého volně nebo v liště | [15 empty] | PP | 2
20 | M | 34111080 | kabel instalační jádro Cu plné izolace PVC plášť PVC 450/750V (CYKY) 4x16mm2 | m | 221 |  | 0 |  |  |  | základní |  | 0 | 0 | 0 | 0 | 0 | 256 | M | 2 | ROZPOCET | 0 | 0 | 0 | 0 | 0 | 1 | 0 | 64 | 40
| PP |  | kabel instalační jádro Cu plné izolace PVC plášť PVC 450/750V (CYKY) 4x16mm2 | [15 empty] | PP | 2
21 | K | 210220020 | Montáž uzemňovacího vedení vodičů FeZn pomocí svorek v zemi páskou do 120 mm2 ve městské zástavbě | m | 192 |  | 0 |  |  |  | základní |  | 0 | 0 | 0 | 0 | 0 | 64 | K | 2 | ROZPOCET | 0 | 0 | 0 | 0 | 0 | 1 | 0 | 64 | 42
| PP |  | Montáž uzemňovacího vedení vodičů FeZn pomocí svorek v zemi páskou do 120 mm2 ve městské zástavbě | [15 empty] | PP | 2
22 | M | 35441073 | drát D 10mm FeZn | kg | 119.04 |  | 0 |  |  |  | základní |  | 0 | 0 | 0 | 0 | 0 | 256 | M | 2 | ROZPOCET | 0 | 0 | 0 | 0 | 0 | 1 | 0 | 64 | 44
| PP |  | drát D 10mm FeZn | [15 empty] | PP | 2
23 | K | 210280002 | Zkoušky a prohlídky el rozvodů a zařízení celková prohlídka pro objem montážních prací přes 100 do 500 tis Kč | kus | 1 |  | 0 |  |  |  | základní |  | 0 | 0 | 0 | 0 | 0 | 64 | K | 2 | ROZPOCET | 0 | 0 | 0 | 0 | 0 | 1 | 0 | 64 | 46
| PP |  | Zkoušky a prohlídky el rozvodů a zařízení celková prohlídka pro objem montážních prací přes 100 do 500 tis Kč | [15 empty] | PP | 2
24 | K | 210280211 | Měření zemních odporů zemniče prvního nebo samostatného | kus | 1 |  | 0 |  |  |  | základní |  | 0 | 0 | 0 | 0 | 0 | 64 | K | 2 | ROZPOCET | 0 | 0 | 0 | 0 | 0 | 1 | 0 | 64 | 48
| PP |  | Měření zemních odporů zemniče prvního nebo samostatného | [15 empty] | PP | 2
25 | K | 210280712 | Měření intenzity osvětlení na pracovišti do 50 svítidel | soubor | 1 |  | 0 |  |  |  | základní |  | 0 | 0 | 0 | 0 | 0 | 64 | K | 2 | ROZPOCET | 0 | 0 | 0 | 0 | 0 | 1 | 0 | 64 | 50
| PP |  | Měření intenzity osvětlení na pracovišti do 50 svítidel | [15 empty] | PP | 2
26 | K | K1 | Měření jasu v místě přechodu pro chodce, návrh přisvětlení přechodu | kpl | 1 |  | 0 |  |  |  | základní |  | 0 | 0 | 0 | 0 | 0 | 64 | K | 2 | ROZPOCET | 0 | 0 | 0 | 0 | 0 | 1 | 0 | 64 | 52
| PP |  | Měření jasu v místě přechodu pro chodce, návrh přisvětlení přechodu | [15 empty] | PP | 2
| D | 46-M | Zemní práce při extr.mont.pracích |  |  |  | 0 | [5 empty] | 0 |  | 0 |  | 0 | 3 | D | 1 | ROZPOCET | [6 empty] | 0
27 | K | 460131113 | Hloubení nezapažených jam při elektromontážích ručně v hornině tř I skupiny 3 | m3 | 0.5 |  | 0 |  |  |  | základní |  | 0 | 0 | 0 | 0 | 0 | 64 | K | 2 | ROZPOCET | 0 | 0 | 0 | 0 | 0 | 1 | 0 | 64 | 54
| PP |  | Hloubení nezapažených jam při elektromontážích ručně v hornině tř I skupiny 3 | [15 empty] | PP | 2
28 | K | 460161252 | Hloubení kabelových rýh ručně š 50 cm hl 60 cm v hornině tř I skupiny 3 | m | 80 |  | 0 |  |  |  | základní |  | 0 | 0 | 0 | 0 | 0 | 64 | K | 2 | ROZPOCET | 0 | 0 | 0 | 0 | 0 | 1 | 0 | 64 | 56
| PP |  | Hloubení kabelových rýh ručně š 50 cm hl 60 cm v hornině tř I skupiny 3 | [15 empty] | PP | 2
29 | K | 460161272 | Hloubení kabelových rýh ručně š 50 cm hl 80 cm v hornině tř I skupiny 3 | m | 12 |  | 0 |  |  |  | základní |  | 0 | 0 | 0 | 0 | 0 | 64 | K | 2 | ROZPOCET | 0 | 0 | 0 | 0 | 0 | 1 | 0 | 64 | 58
| PP |  | Hloubení kabelových rýh ručně š 50 cm hl 80 cm v hornině tř I skupiny 3 | [15 empty] | PP | 2
30 | K | 460161682 | Hloubení kabelových rýh ručně š 80 cm hl 120 cm v hornině tř I skupiny 3 | m | 42 |  | 0 |  |  |  | základní |  | 0 | 0 | 0 | 0 | 0 | 64 | K | 2 | ROZPOCET | 0 | 0 | 0 | 0 | 0 | 1 | 0 | 64 | 60
| PP |  | Hloubení kabelových rýh ručně š 80 cm hl 120 cm v hornině tř I skupiny 3 | [15 empty] | PP | 2
31 | K | 460431262 | Zásyp kabelových rýh ručně se zhutněním š 50 cm hl 60 cm z horniny tř I skupiny 3 | m | 80 |  | 0 |  |  |  | základní |  | 0 | 0 | 0 | 0 | 0 | 64 | K | 2 | ROZPOCET | 0 | 0 | 0 | 0 | 0 | 1 | 0 | 64 | 62
| PP |  | Zásyp kabelových rýh ručně se zhutněním š 50 cm hl 60 cm z horniny tř I skupiny 3 | [15 empty] | PP | 2
32 | K | 460431282 | Zásyp kabelových rýh ručně se zhutněním š 50 cm hl 80 cm z horniny tř I skupiny 3 | m | 12 |  | 0 |  |  |  | základní |  | 0 | 0 | 0 | 0 | 0 | 64 | K | 2 | ROZPOCET | 0 | 0 | 0 | 0 | 0 | 1 | 0 | 64 | 64
| PP |  | Zásyp kabelových rýh ručně se zhutněním š 50 cm hl 80 cm z horniny tř I skupiny 3 | [15 empty] | PP | 2
33 | K | 460431712 | Zásyp kabelových rýh ručně se zhutněním š 80 cm hl 120 cm z horniny tř I skupiny 3 | m | 42 |  | 0 |  |  |  | základní |  | 0 | 0 | 0 | 0 | 0 | 64 | K | 2 | ROZPOCET | 0 | 0 | 0 | 0 | 0 | 1 | 0 | 64 | 66
| PP |  | Zásyp kabelových rýh ručně se zhutněním š 80 cm hl 120 cm z horniny tř I skupiny 3 | [15 empty] | PP | 2
34 | M | 58981120 | recyklát betonový frakce 0/16 | t | 53.986 |  | 0 |  |  |  | základní |  | 0 | 0 | 0 | 0 | 0 | 256 | M | 2 | ROZPOCET | 0 | 0 | 0 | 0 | 0 | 1 | 0 | 64 | 68
| PP |  | recyklát betonový frakce 0/16 | [15 empty] | PP | 2
35 | K | 460671113 | Výstražná fólie pro krytí kabelů šířky 34 cm | m | 172 |  | 0 |  |  |  | základní |  | 0 | 0 | 0 | 0 | 0 | 64 | K | 2 | ROZPOCET | 0 | 0 | 0 | 0 | 0 | 1 | 0 | 64 | 70
| PP |  | Výstražná fólie pro krytí kabelů šířky 34 cm | [15 empty] | PP | 2
36 | K | 460742121 | Osazení kabelových prostupů z trub plastových do rýhy s obsypem z písku průměru do 10 cm | m | 221 |  | 0 |  |  |  | základní |  | 0 | 0 | 0 | 0 | 0 | 64 | K | 2 | ROZPOCET | 0 | 0 | 0 | 0 | 0 | 1 | 0 | 64 | 72
| PP |  | Osazení kabelových prostupů z trub plastových do rýhy s obsypem z písku průměru do 10 cm | [15 empty] | PP | 2
37 | M | 34571352 | trubka elektroinstalační ohebná dvouplášťová korugovaná (chránička) D 52/63mm, HDPE+LDPE | m | 221 |  | 0 |  |  |  | základní |  | 0 | 0 | 0 | 0 | 0 | 256 | M | 2 | ROZPOCET | 0 | 0 | 0 | 0 | 0 | 1 | 0 | 64 | 74
| PP |  | trubka elektroinstalační ohebná dvouplášťová korugovaná (chránička) D 52/63mm, HDPE+LDPE | [15 empty] | PP | 2
38 | K | 460742112 | Osazení kabelových prostupů z trub plastových do rýhy bez obsypu průměru přes 10 do 15 cm | m | 128 |  | 0 |  |  |  | základní |  | 0 | 0 | 0 | 0 | 0 | 64 | K | 2 | ROZPOCET | 0 | 0 | 0 | 0 | 0 | 1 | 0 | 64 | 76
| PP |  | Osazení kabelových prostupů z trub plastových do rýhy bez obsypu průměru přes 10 do 15 cm | [15 empty] | PP | 2
39 | M | 34571355 | trubka elektroinstalační ohebná dvouplášťová korugovaná (chránička) D 94/110mm, HDPE+LDPE | m | 128 |  | 0 |  |  |  | základní |  | 0 | 0 | 0 | 0 | 0 | 256 | M | 2 | ROZPOCET | 0 | 0 | 0 | 0 | 0 | 1 | 0 | 64 | 78
| PP |  | trubka elektroinstalační ohebná dvouplášťová korugovaná (chránička) D 94/110mm, HDPE+LDPE | [15 empty] | PP | 2
40 | K | 220180201 | Zatažení do tvárnicové tratě kabelu hmotnosti do 2 kg/m | m | 221 |  | 0 |  |  |  | základní |  | 0 | 0 | 0 | 0 | 0 | 64 | K | 2 | ROZPOCET | 0 | 0 | 0 | 0 | 0 | 1 | 0 | 64 | 80
| PP |  | Zatažení do tvárnicové tratě kabelu hmotnosti do 2 kg/m | [15 empty] | PP | 2
41 | K | 220182002 | Zatažení ochranné trubky z HDPE 110 mm do chráničky | m | 64 |  | 0 |  |  |  | základní |  | 0 | 0 | 0 | 0 | 0 | 64 | K | 2 | ROZPOCET | 0 | 0 | 0 | 0 | 0 | 1 | 0 | 64 | 82
| PP |  | Zatažení ochranné trubky z HDPE 110 mm do chráničky | [15 empty] | PP | 2
42 | K | 460641126 | Základové konstrukce při elektromontážích ze ŽB tř. C 30/37 bez zvláštních nároků na prostředí | m3 | 0.5 |  | 0 |  |  |  | základní |  | 0 | 0 | 0 | 0 | 0 | 64 | K | 2 | ROZPOCET | 0 | 0 | 0 | 0 | 0 | 1 | 0 | 64 | 84
| PP |  | Základové konstrukce při elektromontážích ze ŽB tř. C 30/37 bez zvláštních nároků na prostředí | [15 empty] | PP | 2
43 | M | 59246115 | dlažba betonová chodníková 300x300x32mm přírodní | m2 | 0.09 |  | 0 |  |  |  | základní |  | 0 | 0 | 0 | 0 | 0 | 256 | M | 2 | ROZPOCET | 0 | 0 | 0 | 0 | 0 | 1 | 0 | 64 | 86
| PP |  | dlažba betonová chodníková 300x300x32mm přírodní | [15 empty] | PP | 2
44 | M | 28614128 | trubka kanalizační žebrovaná PP DN 300x2000mm | m | 1 |  | 0 |  |  |  | základní |  | 0 | 0 | 0 | 0 | 0 | 256 | M | 2 | ROZPOCET | 0 | 0 | 0 | 0 | 0 | 1 | 0 | 64 | 88
| PP |  | trubka kanalizační žebrovaná PP DN 300x2000mm | [15 empty] | PP | 2
45 | K | 460641113 | Základové konstrukce při elektromontážích z monolitického betonu tř. C 16/20 | m3 | 10.08 |  | 0 |  |  |  | základní |  | 0 | 0 | 0 | 0 | 0 | 64 | K | 2 | ROZPOCET | 0 | 0 | 0 | 0 | 0 | 1 | 0 | 64 | 90
| PP |  | Základové konstrukce při elektromontážích z monolitického betonu tř. C 16/20 | [15 empty] | PP | 2
46 | K | 919735111 | Řezání stávajícího živičného krytu hl do 50 mm | m | 150 |  | 0 |  |  |  | základní |  | 0 | 0 | 0 | 0 | 0 | 64 | K | 2 | ROZPOCET | 0 | 0 | 0 | 0 | 0 | 1 | 0 | 64 | 92
| PP |  | Řezání stávajícího živičného krytu hl do 50 mm | [15 empty] | PP | 2
47 | K | 919735112 | Řezání stávajícího živičného krytu hl přes 50 do 100 mm | m | 46 |  | 0 |  |  |  | základní |  | 0 | 0 | 0 | 0 | 0 | 64 | K | 2 | ROZPOCET | 0 | 0 | 0 | 0 | 0 | 1 | 0 | 64 | 94
| PP |  | Řezání stávajícího živičného krytu hl přes 50 do 100 mm | [15 empty] | PP | 2
48 | K | 919735113 | Řezání stávajícího živičného krytu hl přes 100 do 150 mm | m | 14 |  | 0 |  |  |  | základní |  | 0 | 0 | 0 | 0 | 0 | 64 | K | 2 | ROZPOCET | 0 | 0 | 0 | 0 | 0 | 1 | 0 | 64 | 96
| PP |  | Řezání stávajícího živičného krytu hl přes 100 do 150 mm | [15 empty] | PP | 2
49 | K | 113107141 | Odstranění podkladu živičného tl 50 mm ručně | m2 | 37.5 |  | 0 |  |  |  | základní |  | 0 | 0 | 0 | 0 | 0 | 64 | K | 2 | ROZPOCET | 0 | 0 | 0 | 0 | 0 | 1 | 0 | 64 | 98
| PP |  | Odstranění podkladu živičného tl 50 mm ručně | [15 empty] | PP | 2
50 | K | 113107142 | Odstranění podkladu živičného tl přes 50 do 100 mm ručně | m2 | 18.4 |  | 0 |  |  |  | základní |  | 0 | 0 | 0 | 0 | 0 | 64 | K | 2 | ROZPOCET | 0 | 0 | 0 | 0 | 0 | 1 | 0 | 64 | 100
| PP |  | Odstranění podkladu živičného tl přes 50 do 100 mm ručně | [15 empty] | PP | 2
51 | K | 113107143 | Odstranění podkladu živičného tl přes 100 do 150 mm ručně | m2 | 5.6 |  | 0 |  |  |  | základní |  | 0 | 0 | 0 | 0 | 0 | 64 | K | 2 | ROZPOCET | 0 | 0 | 0 | 0 | 0 | 1 | 0 | 64 | 102
| PP |  | Odstranění podkladu živičného tl přes 100 do 150 mm ručně | [15 empty] | PP | 2
52 | K | 113107137 | Odstranění podkladu z betonu vyztuženého sítěmi tl přes 150 do 300 mm ručně | m2 | 9.6 |  | 0 |  |  |  | základní |  | 0 | 0 | 0 | 0 | 0 | 64 | K | 2 | ROZPOCET | 0 | 0 | 0 | 0 | 0 | 1 | 0 | 64 | 104
| PP |  | Odstranění podkladu z betonu vyztuženého sítěmi tl přes 150 do 300 mm ručně | [15 empty] | PP | 2
53 | K | 113106023 | Rozebrání dlažeb při překopech komunikací pro pěší ze zámkové dlažby ručně | m2 | 1.6 |  | 0 |  |  |  | základní |  | 0 | 0 | 0 | 0 | 0 | 64 | K | 2 | ROZPOCET | 0 | 0 | 0 | 0 | 0 | 1 | 0 | 64 | 106
| PP |  | Rozebrání dlažeb při překopech komunikací pro pěší ze zámkové dlažby ručně | [15 empty] | PP | 2
54 | K | 113106161 | Rozebrání dlažeb vozovek z drobných kostek s ložem z kameniva ručně | m2 | 2.4 |  | 0 |  |  |  | základní |  | 0 | 0 | 0 | 0 | 0 | 64 | K | 2 | ROZPOCET | 0 | 0 | 0 | 0 | 0 | 1 | 0 | 64 | 108
| PP |  | Rozebrání dlažeb vozovek z drobných kostek s ložem z kameniva ručně | [15 empty] | PP | 2
55 | K | 113107130 | Odstranění podkladu z betonu prostého tl do 100 mm ručně | m2 | 50.34 |  | 0 |  |  |  | základní |  | 0 | 0 | 0 | 0 | 0 | 64 | K | 2 | ROZPOCET | 0 | 0 | 0 | 0 | 0 | 1 | 0 | 64 | 110
| PP |  | Odstranění podkladu z betonu prostého tl do 100 mm ručně | [15 empty] | PP | 2
56 | K | 113107132 | Odstranění podkladu z betonu prostého tl přes 150 do 300 mm ručně | m2 | 20.8 |  | 0 |  |  |  | základní |  | 0 | 0 | 0 | 0 | 0 | 64 | K | 2 | ROZPOCET | 0 | 0 | 0 | 0 | 0 | 1 | 0 | 64 | 112
| PP |  | Odstranění podkladu z betonu prostého tl přes 150 do 300 mm ručně | [15 empty] | PP | 2
57 | K | 113107112 | Odstranění podkladu z kameniva těženého tl přes 100 do 200 mm ručně | m2 | 73.6 |  | 0 |  |  |  | základní |  | 0 | 0 | 0 | 0 | 0 | 64 | K | 2 | ROZPOCET | 0 | 0 | 0 | 0 | 0 | 1 | 0 | 64 | 114
| PP |  | Odstranění podkladu z kameniva těženého tl přes 100 do 200 mm ručně | [15 empty] | PP | 2
58 | K | 113201112 | Vytrhání obrub silničních ležatých | m | 12 |  | 0 |  |  |  | základní |  | 0 | 0 | 0 | 0 | 0 | 64 | K | 2 | ROZPOCET | 0 | 0 | 0 | 0 | 0 | 1 | 0 | 64 | 116
| PP |  | Vytrhání obrub silničních ležatých | [15 empty] | PP | 2
59 | K | 460921222 | Kladení dlažby po překopech při elektromontážích dlaždice betonové zámkové do lože z kameniva těženého | m2 | 1.6 |  | 0 |  |  |  | základní |  | 0 | 0 | 0 | 0 | 0 | 64 | K | 2 | ROZPOCET | 0 | 0 | 0 | 0 | 0 | 1 | 0 | 64 | 118
| PP |  | Kladení dlažby po překopech při elektromontážích dlaždice betonové zámkové do lože z kameniva těženého | [15 empty] | PP | 2
60 | K | 460921212 | Kladení dlažby po překopech při elektromontážích z kostek kamenných drobných do lože z kameniva těženého | m2 | 2.4 |  | 0 |  |  |  | základní |  | 0 | 0 | 0 | 0 | 0 | 64 | K | 2 | ROZPOCET | 0 | 0 | 0 | 0 | 0 | 1 | 0 | 64 | 120
| PP |  | Kladení dlažby po překopech při elektromontážích z kostek kamenných drobných do lože z kameniva těženého | [15 empty] | PP | 2
61 | K | 566901221 | Vyspravení podkladu po překopech inženýrských sítí plochy přes 15 m2 štěrkopískem tl. 100 mm | m2 | 4 |  | 0 |  |  |  | základní |  | 0 | 0 | 0 | 0 | 0 | 64 | K | 2 | ROZPOCET | 0 | 0 | 0 | 0 | 0 | 1 | 0 | 64 | 122
| PP |  | Vyspravení podkladu po překopech inženýrských sítí plochy přes 15 m2 štěrkopískem tl. 100 mm | [15 empty] | PP | 2
62 | K | 566901232 | Vyspravení podkladu po překopech inženýrských sítí plochy přes 15 m2 štěrkodrtí tl. 150 mm | m2 | 2.5 |  | 0 |  |  |  | základní |  | 0 | 0 | 0 | 0 | 0 | 64 | K | 2 | ROZPOCET | 0 | 0 | 0 | 0 | 0 | 1 | 0 | 64 | 124
| PP |  | Vyspravení podkladu po překopech inženýrských sítí plochy přes 15 m2 štěrkodrtí tl. 150 mm | [15 empty] | PP | 2

## SO 433 - Veřejné osvětlen...
[9 empty] | >> skryté sloupce << | [9 empty] | {2e3aecd2-0448-49b0-a312-17ea1469fbea}
2
| KRYCÍ LIST SOUPISU PRACÍ | [8 empty] | v --- níže se nacházejí doplnkové a pomocné údaje k sestavám --- v | [8 empty] | False
Stavba:
Rekonstrukce Údolní od Husovy po Úvoz
Objekt:
SO 433 - Veřejné osvětlení - úsek Úvoz - Bratří Čapků
| KSO: |  |  |  |  | CC-CZ:
| Místo: |  |  |  |  | Datum: | 14. 9. 2023
| Zadavatel: |  |  |  |  | IČ:
DIČ:
| Uchazeč: |  |  |  |  | IČ: | Vyplň údaj
|  | Vyplň údaj |  |  |  | DIČ: | Vyplň údaj
| Projektant: |  |  |  |  | IČ:
DIČ:
| Zpracovatel: |  |  |  |  | IČ:
DIČ:
Poznámka:
| Cena bez DPH | [5 empty] | 0
|  |  | Základ daně |  |  | Sazba daně | Výše daně
| DPH | základní | 0 |  |  | 21% | 0
|  | snížená | 0 |  |  | 15% | 0
|  | zákl. přenesená | 0 |  |  | 21% | 0
|  | sníž. přenesená | 0 |  |  | 15% | 0
|  | nulová | 0 |  |  | 0% | 0
| Cena s DPH |  |  | v | CZK |  | 0
| Projektant |  |  | Zpracovatel
| Datum a podpis: |  | Razítko | Datum a podpis: |  |  | Razítko
| Objednavatel |  |  | Uchazeč
| Datum a podpis: |  | Razítko | Datum a podpis: |  |  | Razítko
REKAPITULACE ČLENĚNÍ SOUPISU PRACÍ
Stavba:
Rekonstrukce Údolní od Husovy po Úvoz
Objekt:
SO 433 - Veřejné osvětlení - úsek Úvoz - Bratří Čapků
Místo: | [5 empty] | Datum: | 14. 9. 2023
Zadavatel: | [5 empty] | Projektant:
Uchazeč: |  |  | Vyplň údaj |  |  | Zpracovatel:
Kód dílu - Popis | [6 empty] | Cena celkem [CZK]
Náklady ze soupisu prací | [6 empty] | 0 | [12 empty] | -1
| HSV - Práce a dodávky HSV | [5 empty] | 0
| 997 - Přesun sutě | [5 empty] | 0
| M - Práce a dodávky M | [5 empty] | 0
| 21-M - Elektromontáže | [5 empty] | 0
| 46-M - Zemní práce při extr.mont.pracích | [5 empty] | 0
SOUPIS PRACÍ
Stavba:
Rekonstrukce Údolní od Husovy po Úvoz
Objekt:
SO 433 - Veřejné osvětlení - úsek Úvoz - Bratří Čapků
Místo: | [5 empty] | Datum: | 14. 9. 2023
Zadavatel: | [5 empty] | Projektant:
Uchazeč: |  |  | Vyplň údaj |  |  | Zpracovatel:
PČ | Typ | Kód | Popis | MJ | Množství | J.cena [CZK] | Cena celkem [CZK] | Cenová soustava |  |  | DPH | J. Nh [h] | Nh celkem [h] | J. hmotnost [t] | Hmotnost celkem [t] | J. suť [t] | Suť Celkem [t]
Náklady soupisu celkem | [6 empty] | 0 | [5 empty] | 0 |  | 0 |  | 0 |  | D | -1 | [7 empty] | 0
| D | HSV | Práce a dodávky HSV |  |  |  | 0 | [5 empty] | 0 |  | 0 |  | 0 | 1 | D | 0 | ROZPOCET | [6 empty] | 0
| D | 997 | Přesun sutě |  |  |  | 0 | [5 empty] | 0 |  | 0 |  | 0 | 1 | D | 1 | ROZPOCET | [6 empty] | 0
1 | K | 997221615 | Poplatek za uložení na skládce (skládkovné) stavebního odpadu betonového kód odpadu 17 01 01 | t | 24.496 |  | 0 |  |  |  | základní |  | 0 | 0 | 0 | 0 | 0 | 4 | K | 2 | ROZPOCET | 0 | 0 | 0 | 0 | 0 | 1 | 0 | 4 | 2
| PP |  | Poplatek za uložení na skládce (skládkovné) stavebního odpadu betonového kód odpadu 17 01 01 | [15 empty] | PP | 2
2 | K | 997221645 | Poplatek za uložení na skládce (skládkovné) odpadu asfaltového bez dehtu kód odpadu 17 03 02 | t | 5.79 |  | 0 |  |  |  | základní |  | 0 | 0 | 0 | 0 | 0 | 4 | K | 2 | ROZPOCET | 0 | 0 | 0 | 0 | 0 | 1 | 0 | 4 | 4
| PP |  | Poplatek za uložení na skládce (skládkovné) odpadu asfaltového bez dehtu kód odpadu 17 03 02 | [15 empty] | PP | 2
3 | K | 997221655 | Poplatek za uložení na skládce (skládkovné) zeminy a kamení kód odpadu 17 05 04 | t | 59.62 |  | 0 |  |  |  | základní |  | 0 | 0 | 0 | 0 | 0 | 4 | K | 2 | ROZPOCET | 0 | 0 | 0 | 0 | 0 | 1 | 0 | 4 | 6
| PP |  | Poplatek za uložení na skládce (skládkovné) zeminy a kamení kód odpadu 17 05 04 | [15 empty] | PP | 2
4 | K | 469972111 | Odvoz suti a vybouraných hmot při elektromontážích do 1 km | t | 89.906 |  | 0 |  |  |  | základní |  | 0 | 0 | 0 | 0 | 0 | 4 | K | 2 | ROZPOCET | 0 | 0 | 0 | 0 | 0 | 1 | 0 | 4 | 8
| PP |  | Odvoz suti a vybouraných hmot při elektromontážích do 1 km | [15 empty] | PP | 2
5 | K | 469972121 | Příplatek k odvozu suti a vybouraných hmot při elektromontážích za každý další 1 km | t | 899.06 |  | 0 |  |  |  | základní |  | 0 | 0 | 0 | 0 | 0 | 4 | K | 2 | ROZPOCET | 0 | 0 | 0 | 0 | 0 | 1 | 0 | 4 | 10
| PP |  | Příplatek k odvozu suti a vybouraných hmot při elektromontážích za každý další 1 km | [15 empty] | PP | 2
| D | M | Práce a dodávky M |  |  |  | 0 | [5 empty] | 0 |  | 0 |  | 0 | 3 | D | 0 | ROZPOCET | [6 empty] | 0
| D | 21-M | Elektromontáže |  |  |  | 0 | [5 empty] | 0 |  | 0 |  | 0 | 3 | D | 1 | ROZPOCET | [6 empty] | 0
6 | K | 218812035 | Demontáž kabelů Cu plných nebo laněných kulatých do 1 kV žíly 4x16 mm2 (např. CYKY) bez odpojení vodičů uložených volně nebo v liště | m | 205 |  | 0 |  |  |  | základní |  | 0 | 0 | 0 | 0 | 0 | 64 | K | 2 | ROZPOCET | 0 | 0 | 0 | 0 | 0 | 1 | 0 | 64 | 12
| PP |  | Demontáž kabelů Cu plných nebo laněných kulatých do 1 kV žíly 4x16 mm2 (např. CYKY) bez odpojení vodičů uložených volně nebo v liště | [15 empty] | PP | 2
7 | K | 218204202 | Demontáž elektrovýzbroje stožárů osvětlení 2 okruhy | kus | 6 |  | 0 |  |  |  | základní |  | 0 | 0 | 0 | 0 | 0 | 64 | K | 2 | ROZPOCET | 0 | 0 | 0 | 0 | 0 | 1 | 0 | 64 | 14
| PP |  | Demontáž elektrovýzbroje stožárů osvětlení 2 okruhy | [15 empty] | PP | 2
8 | K | 218204011 | Demontáž stožárů osvětlení ocelových samostatně stojících délky do 12 m | kus | 4 |  | 0 |  |  |  | základní |  | 0 | 0 | 0 | 0 | 0 | 64 | K | 2 | ROZPOCET | 0 | 0 | 0 | 0 | 0 | 1 | 0 | 64 | 16
| PP |  | Demontáž stožárů osvětlení ocelových samostatně stojících délky do 12 m | [15 empty] | PP | 2
9 | K | 218204103 | Demontáž výložníků osvětlení jednoramenných sloupových hmotnosti do 35 kg | kus | 6 |  | 0 |  |  |  | základní |  | 0 | 0 | 0 | 0 | 0 | 64 | K | 2 | ROZPOCET | 0 | 0 | 0 | 0 | 0 | 1 | 0 | 64 | 18
| PP |  | Demontáž výložníků osvětlení jednoramenných sloupových hmotnosti do 35 kg | [15 empty] | PP | 2
10 | K | 741375821 | Demontáž svítidla průmyslového výbojkového venkovního na výložníku do 3 m se zachováním funkčnosti | kus | 6 |  | 0 |  |  |  | základní |  | 0 | 0 | 0 | 0 | 0 | 64 | K | 2 | ROZPOCET | 0 | 0 | 0 | 0 | 0 | 1 | 0 | 64 | 20
| PP |  | Demontáž svítidla průmyslového výbojkového venkovního na výložníku do 3 m se zachováním funkčnosti | [15 empty] | PP | 2
11 | K | 210100422 | Ukončení kabelů a vodičů kabelovou koncovkou do 4 žil do 1 kV včetně zapojení KSM 35 do 4x16 mm2 | kus | 14 |  | 0 |  |  |  | základní |  | 0 | 0 | 0 | 0 | 0 | 64 | K | 2 | ROZPOCET | 0 | 0 | 0 | 0 | 0 | 1 | 0 | 64 | 22
| PP |  | Ukončení kabelů a vodičů kabelovou koncovkou do 4 žil do 1 kV včetně zapojení KSM 35 do 4x16 mm2 | [15 empty] | PP | 2
12 | K | 210204011 | Montáž stožárů osvětlení ocelových samostatně stojících délky do 12 m | kus | 4 |  | 0 |  |  |  | základní |  | 0 | 0 | 0 | 0 | 0 | 64 | K | 2 | ROZPOCET | 0 | 0 | 0 | 0 | 0 | 1 | 0 | 64 | 24
| PP |  | Montáž stožárů osvětlení ocelových samostatně stojících délky do 12 m | [15 empty] | PP | 2
13 | M | M1 | silniční sloup výšky 10m v provedení "Brno" | kus | 2 |  | 0 |  |  |  | základní |  | 0 | 0 | 0 | 0 | 0 | 256 | M | 2 | ROZPOCET | 0 | 0 | 0 | 0 | 0 | 1 | 0 | 64 | 26
| PP |  | silniční sloup výšky 10m v provedení "Brno" | [15 empty] | PP | 2
14 | M | M2 | silniční zesílený sloup výšky 10m v provedení "Brno" | kus | 2 |  | 0 |  |  |  | základní |  | 0 | 0 | 0 | 0 | 0 | 256 | M | 2 | ROZPOCET | 0 | 0 | 0 | 0 | 0 | 1 | 0 | 64 | 28
| PP |  | silniční zesílený sloup výšky 10m v provedení "Brno" | [15 empty] | PP | 2
15 | K | 210204103 | Montáž výložníků osvětlení jednoramenných sloupových hmotnosti do 35 kg | kus | 4 |  | 0 |  |  |  | základní |  | 0 | 0 | 0 | 0 | 0 | 64 | K | 2 | ROZPOCET | 0 | 0 | 0 | 0 | 0 | 1 | 0 | 64 | 30
| PP |  | Montáž výložníků osvětlení jednoramenných sloupových hmotnosti do 35 kg | [15 empty] | PP | 2
16 | M | 31673001a | výložník obloukový jednoduchý k osvětlovacím stožárům uličním výška 1800 mm vyložení 3000mm | kus | 4 |  | 0 |  |  |  | základní |  | 0 | 0 | 0 | 0 | 0 | 256 | M | 2 | ROZPOCET | 0 | 0 | 0 | 0 | 0 | 1 | 0 | 64 | 32
| PP |  | výložník obloukový jednoduchý k osvětlovacím stožárům uličním výška 1800 mm vyložení 3000mm | [15 empty] | PP | 2
17 | K | 210204112 | Montáž výložníků osvětlení dvouramenných nástěnných hmotnosti do 70 kg | kus | 2 |  | 0 |  |  |  | základní |  | 0 | 0 | 0 | 0 | 0 | 64 | K | 2 | ROZPOCET | 0 | 0 | 0 | 0 | 0 | 1 | 0 | 64 | 34
| PP |  | Montáž výložníků osvětlení dvouramenných nástěnných hmotnosti do 70 kg | [15 empty] | PP | 2
18 | M | 31673002 | výložník obloukový dvojnásobný k osvětlovacím stožárům uličním výška 1800 mm vyložení 2500mm | kus | 2 |  | 0 |  |  |  | základní |  | 0 | 0 | 0 | 0 | 0 | 256 | M | 2 | ROZPOCET | 0 | 0 | 0 | 0 | 0 | 1 | 0 | 64 | 36
| PP |  | výložník obloukový dvojnásobný k osvětlovacím stožárům uličním výška 1800 mm vyložení 2500mm | [15 empty] | PP | 2
19 | K | 741372151 | Montáž svítidlo LED průmyslové závěsné lampa se zapojením vodičů | kus | 8 |  | 0 |  |  |  | základní |  | 0 | 0 | 0 | 0 | 0 | 64 | K | 2 | ROZPOCET | 0 | 0 | 0 | 0 | 0 | 1 | 0 | 64 | 38
| PP |  | Montáž svítidlo LED průmyslové závěsné lampa se zapojením vodičů | [15 empty] | PP | 2
20 | M | M3 | svítidlo LED 45W 3000K | kus | 4 |  | 0 |  |  |  | základní |  | 0 | 0 | 0 | 0 | 0 | 256 | M | 2 | ROZPOCET | 0 | 0 | 0 | 0 | 0 | 1 | 0 | 64 | 40
| PP |  | svítidlo LED 45W 3000K | [15 empty] | PP | 2
21 | M | M4 | svítidlo LED 70W 3000K | kus | 4 |  | 0 |  |  |  | základní |  | 0 | 0 | 0 | 0 | 0 | 256 | M | 2 | ROZPOCET | 0 | 0 | 0 | 0 | 0 | 1 | 0 | 64 | 42
| PP |  | svítidlo LED 70W 3000K | [15 empty] | PP | 2
22 | K | 210204202 | Montáž elektrovýzbroje stožárů osvětlení 2 okruhy | kus | 6 |  | 0 |  |  |  | základní |  | 0 | 0 | 0 | 0 | 0 | 64 | K | 2 | ROZPOCET | 0 | 0 | 0 | 0 | 0 | 1 | 0 | 64 | 44
| PP |  | Montáž elektrovýzbroje stožárů osvětlení 2 okruhy | [15 empty] | PP | 2
23 | M | 34111036 | kabel instalační jádro Cu plné izolace PVC plášť PVC 450/750V (CYKY) 3x2,5mm2 | m | 72 |  | 0 |  |  |  | základní |  | 0 | 0 | 0 | 0 | 0 | 256 | M | 2 | ROZPOCET | 0 | 0 | 0 | 0 | 0 | 1 | 0 | 64 | 46
| PP |  | kabel instalační jádro Cu plné izolace PVC plášť PVC 450/750V (CYKY) 3x2,5mm2 | [15 empty] | PP | 2
24 | M | M5 | Elektrovýzbroj stožárová | kus | 6 |  | 0 |  |  |  | základní |  | 0 | 0 | 0 | 0 | 0 | 256 | M | 2 | ROZPOCET | 0 | 0 | 0 | 0 | 0 | 1 | 0 | 64 | 48
| PP |  | Elektrovýzbroj stožárová | [15 empty] | PP | 2
25 | K | 210812035 | Montáž kabelu Cu plného nebo laněného do 1 kV žíly 4x16 mm2 (např. CYKY) bez ukončení uloženého volně nebo v liště | m | 205 |  | 0 |  |  |  | základní |  | 0 | 0 | 0 | 0 | 0 | 64 | K | 2 | ROZPOCET | 0 | 0 | 0 | 0 | 0 | 1 | 0 | 64 | 50
| PP |  | Montáž kabelu Cu plného nebo laněného do 1 kV žíly 4x16 mm2 (např. CYKY) bez ukončení uloženého volně nebo v liště | [15 empty] | PP | 2
26 | M | 34111080 | kabel instalační jádro Cu plné izolace PVC plášť PVC 450/750V (CYKY) 4x16mm2 | m | 205 |  | 0 |  |  |  | základní |  | 0 | 0 | 0 | 0 | 0 | 256 | M | 2 | ROZPOCET | 0 | 0 | 0 | 0 | 0 | 1 | 0 | 64 | 52
| PP |  | kabel instalační jádro Cu plné izolace PVC plášť PVC 450/750V (CYKY) 4x16mm2 | [15 empty] | PP | 2
27 | K | 210220020 | Montáž uzemňovacího vedení vodičů FeZn pomocí svorek v zemi páskou do 120 mm2 ve městské zástavbě | m | 167 |  | 0 |  |  |  | základní |  | 0 | 0 | 0 | 0 | 0 | 64 | K | 2 | ROZPOCET | 0 | 0 | 0 | 0 | 0 | 1 | 0 | 64 | 54
| PP |  | Montáž uzemňovacího vedení vodičů FeZn pomocí svorek v zemi páskou do 120 mm2 ve městské zástavbě | [15 empty] | PP | 2
28 | M | 35441073 | drát D 10mm FeZn | kg | 103.54 |  | 0 |  |  |  | základní |  | 0 | 0 | 0 | 0 | 0 | 256 | M | 2 | ROZPOCET | 0 | 0 | 0 | 0 | 0 | 1 | 0 | 64 | 56
| PP |  | drát D 10mm FeZn | [15 empty] | PP | 2
29 | K | 210280002 | Zkoušky a prohlídky el rozvodů a zařízení celková prohlídka pro objem montážních prací přes 100 do 500 tis Kč | kus | 1 |  | 0 |  |  |  | základní |  | 0 | 0 | 0 | 0 | 0 | 64 | K | 2 | ROZPOCET | 0 | 0 | 0 | 0 | 0 | 1 | 0 | 64 | 58
| PP |  | Zkoušky a prohlídky el rozvodů a zařízení celková prohlídka pro objem montážních prací přes 100 do 500 tis Kč | [15 empty] | PP | 2
30 | K | 210280211 | Měření zemních odporů zemniče prvního nebo samostatného | kus | 1 |  | 0 |  |  |  | základní |  | 0 | 0 | 0 | 0 | 0 | 64 | K | 2 | ROZPOCET | 0 | 0 | 0 | 0 | 0 | 1 | 0 | 64 | 60
| PP |  | Měření zemních odporů zemniče prvního nebo samostatného | [15 empty] | PP | 2
31 | K | 210280712 | Měření intenzity osvětlení na pracovišti do 50 svítidel | soubor | 1 |  | 0 |  |  |  | základní |  | 0 | 0 | 0 | 0 | 0 | 64 | K | 2 | ROZPOCET | 0 | 0 | 0 | 0 | 0 | 1 | 0 | 64 | 62
| PP |  | Měření intenzity osvětlení na pracovišti do 50 svítidel | [15 empty] | PP | 2
| D | 46-M | Zemní práce při extr.mont.pracích |  |  |  | 0 | [5 empty] | 0 |  | 0 |  | 0 | 3 | D | 1 | ROZPOCET | [6 empty] | 0
32 | K | 460161252 | Hloubení kabelových rýh ručně š 50 cm hl 60 cm v hornině tř I skupiny 3 | m | 126 |  | 0 |  |  |  | základní |  | 0 | 0 | 0 | 0 | 0 | 64 | K | 2 | ROZPOCET | 0 | 0 | 0 | 0 | 0 | 1 | 0 | 64 | 64
| PP |  | Hloubení kabelových rýh ručně š 50 cm hl 60 cm v hornině tř I skupiny 3 | [15 empty] | PP | 2
33 | K | 460161682 | Hloubení kabelových rýh ručně š 80 cm hl 120 cm v hornině tř I skupiny 3 | m | 30 |  | 0 |  |  |  | základní |  | 0 | 0 | 0 | 0 | 0 | 64 | K | 2 | ROZPOCET | 0 | 0 | 0 | 0 | 0 | 1 | 0 | 64 | 66
| PP |  | Hloubení kabelových rýh ručně š 80 cm hl 120 cm v hornině tř I skupiny 3 | [15 empty] | PP | 2
34 | K | 460131113 | Hloubení nezapažených jam při elektromontážích ručně v hornině tř I skupiny 3 | m3 | 4 |  | 0 |  |  |  | základní |  | 0 | 0 | 0 | 0 | 0 | 64 | K | 2 | ROZPOCET | 0 | 0 | 0 | 0 | 0 | 1 | 0 | 64 | 68
| PP |  | Hloubení nezapažených jam při elektromontážích ručně v hornině tř I skupiny 3 | [15 empty] | PP | 2
35 | K | 460431262 | Zásyp kabelových rýh ručně se zhutněním š 50 cm hl 60 cm z horniny tř I skupiny 3 | m | 126 |  | 0 |  |  |  | základní |  | 0 | 0 | 0 | 0 | 0 | 64 | K | 2 | ROZPOCET | 0 | 0 | 0 | 0 | 0 | 1 | 0 | 64 | 70
| PP |  | Zásyp kabelových rýh ručně se zhutněním š 50 cm hl 60 cm z horniny tř I skupiny 3 | [15 empty] | PP | 2
36 | K | 460431712 | Zásyp kabelových rýh ručně se zhutněním š 80 cm hl 120 cm z horniny tř I skupiny 3 | m | 30 |  | 0 |  |  |  | základní |  | 0 | 0 | 0 | 0 | 0 | 64 | K | 2 | ROZPOCET | 0 | 0 | 0 | 0 | 0 | 1 | 0 | 64 | 72
| PP |  | Zásyp kabelových rýh ručně se zhutněním š 80 cm hl 120 cm z horniny tř I skupiny 3 | [15 empty] | PP | 2
37 | M | 58981120 | recyklát betonový frakce 0/16 | t | 58.39 |  | 0 |  |  |  | základní |  | 0 | 0 | 0 | 0 | 0 | 256 | M | 2 | ROZPOCET | 0 | 0 | 0 | 0 | 0 | 1 | 0 | 64 | 74
| PP |  | recyklát betonový frakce 0/16 | [15 empty] | PP | 2
38 | K | 460391123 | Zásyp jam při elektromontážích ručně se zhutněním z hornin třídy I skupiny 3 | m3 | 4 |  | 0 |  |  |  | základní |  | 0 | 0 | 0 | 0 | 0 | 64 | K | 2 | ROZPOCET | 0 | 0 | 0 | 0 | 0 | 1 | 0 | 64 | 76
| PP |  | Zásyp jam při elektromontážích ručně se zhutněním z hornin třídy I skupiny 3 | [15 empty] | PP | 2
39 | K | 460671113 | Výstražná fólie pro krytí kabelů šířky 34 cm | m | 156 |  | 0 |  |  |  | základní |  | 0 | 0 | 0 | 0 | 0 | 64 | K | 2 | ROZPOCET | 0 | 0 | 0 | 0 | 0 | 1 | 0 | 64 | 78
| PP |  | Výstražná fólie pro krytí kabelů šířky 34 cm | [15 empty] | PP | 2
40 | K | 460742121 | Osazení kabelových prostupů z trub plastových do rýhy s obsypem z písku průměru do 10 cm | m | 205 |  | 0 |  |  |  | základní |  | 0 | 0 | 0 | 0 | 0 | 64 | K | 2 | ROZPOCET | 0 | 0 | 0 | 0 | 0 | 1 | 0 | 64 | 80
| PP |  | Osazení kabelových prostupů z trub plastových do rýhy s obsypem z písku průměru do 10 cm | [15 empty] | PP | 2
41 | M | 34571352 | trubka elektroinstalační ohebná dvouplášťová korugovaná (chránička) D 52/63mm, HDPE+LDPE | m | 205 |  | 0 |  |  |  | základní |  | 0 | 0 | 0 | 0 | 0 | 256 | M | 2 | ROZPOCET | 0 | 0 | 0 | 0 | 0 | 1 | 0 | 64 | 82
| PP |  | trubka elektroinstalační ohebná dvouplášťová korugovaná (chránička) D 52/63mm, HDPE+LDPE | [15 empty] | PP | 2
42 | K | 460742112 | Osazení kabelových prostupů z trub plastových do rýhy bez obsypu průměru přes 10 do 15 cm | m | 20 |  | 0 |  |  |  | základní |  | 0 | 0 | 0 | 0 | 0 | 64 | K | 2 | ROZPOCET | 0 | 0 | 0 | 0 | 0 | 1 | 0 | 64 | 84
| PP |  | Osazení kabelových prostupů z trub plastových do rýhy bez obsypu průměru přes 10 do 15 cm | [15 empty] | PP | 2
43 | M | 34571355 | trubka elektroinstalační ohebná dvouplášťová korugovaná (chránička) D 94/110mm, HDPE+LDPE | m | 20 |  | 0 |  |  |  | základní |  | 0 | 0 | 0 | 0 | 0 | 256 | M | 2 | ROZPOCET | 0 | 0 | 0 | 0 | 0 | 1 | 0 | 64 | 86
| PP |  | trubka elektroinstalační ohebná dvouplášťová korugovaná (chránička) D 94/110mm, HDPE+LDPE | [15 empty] | PP | 2
44 | K | 220180201 | Zatažení do tvárnicové tratě kabelu hmotnosti do 2 kg/m | m | 205 |  | 0 |  |  |  | základní |  | 0 | 0 | 0 | 0 | 0 | 64 | K | 2 | ROZPOCET | 0 | 0 | 0 | 0 | 0 | 1 | 0 | 64 | 88
| PP |  | Zatažení do tvárnicové tratě kabelu hmotnosti do 2 kg/m | [15 empty] | PP | 2
45 | K | 220182002 | Zatažení ochranné trubky z HDPE 110 mm do chráničky | m | 10 |  | 0 |  |  |  | základní |  | 0 | 0 | 0 | 0 | 0 | 64 | K | 2 | ROZPOCET | 0 | 0 | 0 | 0 | 0 | 1 | 0 | 64 | 90
| PP |  | Zatažení ochranné trubky z HDPE 110 mm do chráničky | [15 empty] | PP | 2
46 | K | 460641126 | Základové konstrukce při elektromontážích ze ŽB tř. C 30/37 bez zvláštních nároků na prostředí | m3 | 4 |  | 0 |  |  |  | základní |  | 0 | 0 | 0 | 0 | 0 | 64 | K | 2 | ROZPOCET | 0 | 0 | 0 | 0 | 0 | 1 | 0 | 64 | 92
| PP |  | Základové konstrukce při elektromontážích ze ŽB tř. C 30/37 bez zvláštních nároků na prostředí | [15 empty] | PP | 2
47 | M | 59246115 | dlažba betonová chodníková 300x300x32mm přírodní | m2 | 0.36 |  | 0 |  |  |  | základní |  | 0 | 0 | 0 | 0 | 0 | 256 | M | 2 | ROZPOCET | 0 | 0 | 0 | 0 | 0 | 1 | 0 | 64 | 94
| PP |  | dlažba betonová chodníková 300x300x32mm přírodní | [15 empty] | PP | 2
48 | M | 28614128 | trubka kanalizační žebrovaná PP DN 300x2000mm | m | 4 |  | 0 |  |  |  | základní |  | 0 | 0 | 0 | 0 | 0 | 256 | M | 2 | ROZPOCET | 0 | 0 | 0 | 0 | 0 | 1 | 0 | 64 | 96
| PP |  | trubka kanalizační žebrovaná PP DN 300x2000mm | [15 empty] | PP | 2
49 | K | 460641113 | Základové konstrukce při elektromontážích z monolitického betonu tř. C 16/20 | m3 | 2.4 |  | 0 |  |  |  | základní |  | 0 | 0 | 0 | 0 | 0 | 64 | K | 2 | ROZPOCET | 0 | 0 | 0 | 0 | 0 | 1 | 0 | 64 | 98
| PP |  | Základové konstrukce při elektromontážích z monolitického betonu tř. C 16/20 | [15 empty] | PP | 2
50 | K | 468051121 | Bourání základu betonového při elektromontážích | m3 | 4 |  | 0 |  |  |  | základní |  | 0 | 0 | 0 | 0 | 0 | 64 | K | 2 | ROZPOCET | 0 | 0 | 0 | 0 | 0 | 1 | 0 | 64 | 100
| PP |  | Bourání základu betonového při elektromontážích | [15 empty] | PP | 2
51 | K | 919735111 | Řezání stávajícího živičného krytu hl do 50 mm | m | 286 |  | 0 |  |  |  | základní |  | 0 | 0 | 0 | 0 | 0 | 64 | K | 2 | ROZPOCET | 0 | 0 | 0 | 0 | 0 | 1 | 0 | 64 | 102
| PP |  | Řezání stávajícího živičného krytu hl do 50 mm | [15 empty] | PP | 2
52 | K | 113107141 | Odstranění podkladu živičného tl 50 mm ručně | m2 | 80.5 |  | 0 |  |  |  | základní |  | 0 | 0 | 0 | 0 | 0 | 64 | K | 2 | ROZPOCET | 0 | 0 | 0 | 0 | 0 | 1 | 0 | 64 | 104
| PP |  | Odstranění podkladu živičného tl 50 mm ručně | [15 empty] | PP | 2
53 | K | 113106023 | Rozebrání dlažeb při překopech komunikací pro pěší ze zámkové dlažby ručně | m2 | 7.1 |  | 0 |  |  |  | základní |  | 0 | 0 | 0 | 0 | 0 | 64 | K | 2 | ROZPOCET | 0 | 0 | 0 | 0 | 0 | 1 | 0 | 64 | 106
| PP |  | Rozebrání dlažeb při překopech komunikací pro pěší ze zámkové dlažby ručně | [15 empty] | PP | 2
54 | K | 113107130 | Odstranění podkladu z betonu prostého tl do 100 mm ručně | m2 | 56.5 |  | 0 |  |  |  | základní |  | 0 | 0 | 0 | 0 | 0 | 64 | K | 2 | ROZPOCET | 0 | 0 | 0 | 0 | 0 | 1 | 0 | 64 | 108
| PP |  | Odstranění podkladu z betonu prostého tl do 100 mm ručně | [15 empty] | PP | 2
55 | K | 113107132 | Odstranění podkladu z betonu prostého tl přes 150 do 300 mm ručně | m2 | 24 |  | 0 |  |  |  | základní |  | 0 | 0 | 0 | 0 | 0 | 64 | K | 2 | ROZPOCET | 0 | 0 | 0 | 0 | 0 | 1 | 0 | 64 | 110
| PP |  | Odstranění podkladu z betonu prostého tl přes 150 do 300 mm ručně | [15 empty] | PP | 2
56 | K | 113107112 | Odstranění podkladu z kameniva těženého tl přes 100 do 200 mm ručně | m2 | 87 |  | 0 |  |  |  | základní |  | 0 | 0 | 0 | 0 | 0 | 64 | K | 2 | ROZPOCET | 0 | 0 | 0 | 0 | 0 | 1 | 0 | 64 | 112
| PP |  | Odstranění podkladu z kameniva těženého tl přes 100 do 200 mm ručně | [15 empty] | PP | 2
57 | K | 113201112 | Vytrhání obrub silničních ležatých | m | 4 |  | 0 |  |  |  | základní |  | 0 | 0 | 0 | 0 | 0 | 64 | K | 2 | ROZPOCET | 0 | 0 | 0 | 0 | 0 | 1 | 0 | 64 | 114
| PP |  | Vytrhání obrub silničních ležatých | [15 empty] | PP | 2
58 | K | 460921222 | Kladení dlažby po překopech při elektromontážích dlaždice betonové zámkové do lože z kameniva těženého | m2 | 1.6 |  | 0 |  |  |  | základní |  | 0 | 0 | 0 | 0 | 0 | 64 | K | 2 | ROZPOCET | 0 | 0 | 0 | 0 | 0 | 1 | 0 | 64 | 116
| PP |  | Kladení dlažby po překopech při elektromontážích dlaždice betonové zámkové do lože z kameniva těženého | [15 empty] | PP | 2
59 | K | 566901221 | Vyspravení podkladu po překopech inženýrských sítí plochy přes 15 m2 štěrkopískem tl. 100 mm | m2 | 1.6 |  | 0 |  |  |  | základní |  | 0 | 0 | 0 | 0 | 0 | 64 | K | 2 | ROZPOCET | 0 | 0 | 0 | 0 | 0 | 1 | 0 | 64 | 118
| PP |  | Vyspravení podkladu po překopech inženýrských sítí plochy přes 15 m2 štěrkopískem tl. 100 mm | [15 empty] | PP | 2
60 | K | 566901232 | Vyspravení podkladu po překopech inženýrských sítí plochy přes 15 m2 štěrkodrtí tl. 150 mm | m2 | 1 |  | 0 |  |  |  | základní |  | 0 | 0 | 0 | 0 | 0 | 64 | K | 2 | ROZPOCET | 0 | 0 | 0 | 0 | 0 | 1 | 0 | 64 | 120
| PP |  | Vyspravení podkladu po překopech inženýrských sítí plochy přes 15 m2 štěrkodrtí tl. 150 mm | [15 empty] | PP | 2

## SO 452 - Sdělovací kabely...
[9 empty] | >> skryté sloupce << | [9 empty] | {31c9f7e2-306e-42b0-98ba-4df596a5bc8d}
2
| KRYCÍ LIST SOUPISU PRACÍ | [8 empty] | v --- níže se nacházejí doplnkové a pomocné údaje k sestavám --- v | [8 empty] | False
Stavba:
Rekonstrukce Údolní od Husovy po Úvoz
Objekt:
SO 452 - Sdělovací kabely, VUT
| KSO: |  |  |  |  | CC-CZ:
| Místo: |  |  |  |  | Datum: | 14. 9. 2023
| Zadavatel: |  |  |  |  | IČ:
DIČ:
| Uchazeč: |  |  |  |  | IČ: | Vyplň údaj
|  | Vyplň údaj |  |  |  | DIČ: | Vyplň údaj
| Projektant: |  |  |  |  | IČ:
DIČ:
| Zpracovatel: |  |  |  |  | IČ:
DIČ:
Poznámka:
| Cena bez DPH | [5 empty] | 0
|  |  | Základ daně |  |  | Sazba daně | Výše daně
| DPH | základní | 0 |  |  | 21% | 0
|  | snížená | 0 |  |  | 15% | 0
|  | zákl. přenesená | 0 |  |  | 21% | 0
|  | sníž. přenesená | 0 |  |  | 15% | 0
|  | nulová | 0 |  |  | 0% | 0
| Cena s DPH |  |  | v | CZK |  | 0
| Projektant |  |  | Zpracovatel
| Datum a podpis: |  | Razítko | Datum a podpis: |  |  | Razítko
| Objednavatel |  |  | Uchazeč
| Datum a podpis: |  | Razítko | Datum a podpis: |  |  | Razítko
REKAPITULACE ČLENĚNÍ SOUPISU PRACÍ
Stavba:
Rekonstrukce Údolní od Husovy po Úvoz
Objekt:
SO 452 - Sdělovací kabely, VUT
Místo: | [5 empty] | Datum: | 14. 9. 2023
Zadavatel: | [5 empty] | Projektant:
Uchazeč: |  |  | Vyplň údaj |  |  | Zpracovatel:
Kód dílu - Popis | [6 empty] | Cena celkem [CZK]
Náklady ze soupisu prací | [6 empty] | 0 | [12 empty] | -1
| M22 - Montáž sdělovací a zabezp.tech | [5 empty] | 0
| M46 - Zemní práce při montážích | [5 empty] | 0
SOUPIS PRACÍ
Stavba:
Rekonstrukce Údolní od Husovy po Úvoz
Objekt:
SO 452 - Sdělovací kabely, VUT
Místo: | [5 empty] | Datum: | 14. 9. 2023
Zadavatel: | [5 empty] | Projektant:
Uchazeč: |  |  | Vyplň údaj |  |  | Zpracovatel:
PČ | Typ | Kód | Popis | MJ | Množství | J.cena [CZK] | Cena celkem [CZK] | Cenová soustava |  |  | DPH | J. Nh [h] | Nh celkem [h] | J. hmotnost [t] | Hmotnost celkem [t] | J. suť [t] | Suť Celkem [t]
Náklady soupisu celkem | [6 empty] | 0 | [5 empty] | 0 |  | 0 |  | 0 |  | D | -1 | [10 empty] | 0
| D | M22 | Montáž sdělovací a zabezp.tech |  |  |  | 0 | [5 empty] | 0 |  | 0 |  | 0 | 1 | D | 0 |  |  |  | ROZPOCET | [6 empty] | 0
1 | K | 220400040R1 | NEZADATELNÉ ODBORNÉ PRÁCE A DODÁVKY | Soubor | 1 |  | 0 | vlastní |  |  | základní |  | 0 | 0 | 0 | 0 | 0 | 4 | K | 1 |  |  |  | ROZPOCET | 0 | 0 | 0 | 0 | 0 | 1 | 0 | 4 | 2
| PP |  | Zajišťuje majetkový správce vedení v souladu se smlouvou o přeložce Zahrnuje: - dodání a montáž optických kabelů, manipulace s optickými kabely v potřebné délce, zafukování a vyfukování optických kabelů, vytýčení a obnažení stávajících zemních komor se spojkami, sondy, dodání a montáž nových zemních komor, manipulace s HDPE trubkami s nainstalovanými kabely, dodání a montáž nových HDPE trubek a mikrotrubiček včetně tlakování, kalibrace, spojek, koncovek a redukcí, přepojování optických kabelů ve spojkách, svařování a měření vláken, markery, cestovní náklady, režie, výluky, dozor majetkového správce, technologický projekt, projednání, geodetické zaměření, geometrický plán, demontáže - délky uvedeny v PD jsou délky tras, nutno připočíst rezervu na zvlnění a prořez | [15 empty] | PP | 1
| D | M46 | Zemní práce při montážích |  |  |  | 0 | [5 empty] | 0 |  | 0 |  | 0 | 1 | D | 0 |  |  |  | ROZPOCET | [6 empty] | 0
2 | K | 460010024RT2 | Vytýčení kabelové trasy v zastavěném prostoru, délka trasy do 500 m | km | 0.5 |  | 0 | RTS 2023/II |  |  | základní |  | 0 | 0 | 0 | 0 | 0 | 4 | K | 1 |  |  |  | ROZPOCET | 0 | 0 | 0 | 0 | 0 | 1 | 0 | 4 | 4
| PP |  | Vytýčení kabelové trasy v zastavěném prostoru, délka trasy do 500 m | [15 empty] | PP | 1
3 | K | 460030036RT4 | Vytrhání beton. dlaždic, lože písek, zalité spáry, z plochy nad 10 m2 | m2 | 0.975 |  | 0 | RTS 2023/II |  |  | základní |  | 0 | 0 | 0 | 0 | 0 | 4 | K | 1 |  |  |  | ROZPOCET | 0 | 0 | 0 | 0 | 0 | 1 | 0 | 4 | 6
| PP |  | Vč. odvozu a poplatku za skládku, vzd.do 8km (SETRA). | [15 empty] | PP | 1
| VV |  | 1,5*0,65 |  | 0.975 | [13 empty] | VV | 1 | 2 | True | 0 | ROZPOCET
| VV |  | Součet |  | 0.975 | [13 empty] | VV | 1 | 4 | True | 1 | ROZPOCET
4 | K | 460030072RT4 | Bourání živičných povrchů tl. vrstvy 5 - 10 cm, v ploše nad 10 m2 | m2 | 10.85 |  | 0 | RTS 2023/II |  |  | základní |  | 0 | 0 | 0 | 0 | 0 | 4 | K | 1 |  |  |  | ROZPOCET | 0 | 0 | 0 | 0 | 0 | 1 | 0 | 4 | 8
| PP |  | Vč. odvozu a poplatku za skládku, vzd.do 8km (SETRA). | [15 empty] | PP | 1
| VV |  | 18*0,35+7*0,65 |  | 10.85 | [13 empty] | VV | 1 | 2 | True | 0 | ROZPOCET
| VV |  | Součet |  | 10.85 | [13 empty] | VV | 1 | 4 | True | 1 | ROZPOCET
5 | K | 460030081RT3 | Řezání spáry v asfaltu nebo betonu, v tloušťce vrstvy do 8-10 cm | m | 50 |  | 0 | RTS 2023/II |  |  | základní |  | 0 | 0 | 0 | 0 | 0 | 4 | K | 1 |  |  |  | ROZPOCET | 0 | 0 | 0 | 0 | 0 | 1 | 0 | 4 | 10
| PP |  | Řezání spáry v asfaltu nebo betonu, v tloušťce vrstvy do 8-10 cm | [15 empty] | PP | 1
| VV |  | 2*(18+7) |  | 50 | [13 empty] | VV | 1 | 2 | True | 0 | ROZPOCET
| VV |  | Součet |  | 50 | [13 empty] | VV | 1 | 4 | True | 1 | ROZPOCET
6 | K | 460030102RT3 | Vytrhání obrubníků, lože MC, stojatých, s očištěním a uložením na hromady | m | 10 |  | 0 | RTS 2023/II |  |  | základní |  | 0 | 0 | 0 | 0 | 0 | 4 | K | 1 |  |  |  | ROZPOCET | 0 | 0 | 0 | 0 | 0 | 1 | 0 | 4 | 12
| PP |  | Vč. odvozu a poplatku za skládku, vzd.do 8km (SETRA). | [15 empty] | PP | 1
7 | K | 460080001RT1 | Betonový základ do zeminy bez bednění, uložení betonu do výkopu | m3 | 2.821 |  | 0 | RTS 2023/II |  |  | základní |  | 0 | 0 | 0 | 0 | 0 | 4 | K | 1 |  |  |  | ROZPOCET | 0 | 0 | 0 | 0 | 0 | 1 | 0 | 4 | 14
| PP |  | Betonový základ do zeminy bez bednění, uložení betonu do výkopu | [15 empty] | PP | 1
| VV |  | 14*0,65*0,31 |  | 2.821 | [13 empty] | VV | 1 | 2 | True | 0 | ROZPOCET
| VV |  | Součet |  | 2.821 | [13 empty] | VV | 1 | 4 | True | 1 | ROZPOCET
8 | K | 460110001R01 | Sonda pro vyhledání kabelů - výkop, 65 x 120 hor. 4 | kus | 4 |  | 0 | RTS 2023/II |  |  | základní |  | 0 | 0 | 0 | 0 | 0 | 4 | K | 1 |  |  |  | ROZPOCET | 0 | 0 | 0 | 0 | 0 | 1 | 0 | 4 | 16
| PP |  | Sonda pro vyhledání kabelů - výkop, 65 x 120 hor. 4 | [15 empty] | PP | 1
9 | K | 460110101R01 | Sonda pro vyhledání kabelů - zához, 65 x 120 hor. 4 | kus | 4 |  | 0 | RTS 2023/II |  |  | základní |  | 0 | 0 | 0 | 0 | 0 | 4 | K | 1 |  |  |  | ROZPOCET | 0 | 0 | 0 | 0 | 0 | 1 | 0 | 4 | 18
| PP |  | Sonda pro vyhledání kabelů - zához, 65 x 120 hor. 4 | [15 empty] | PP | 1
10 | K | 460200155RT2 | Výkop kabelové rýhy 35/70 cm hor.5, ruční výkop rýhy | m | 18 |  | 0 | RTS 2023/II |  |  | základní |  | 0 | 0 | 0 | 0 | 0 | 4 | K | 1 |  |  |  | ROZPOCET | 0 | 0 | 0 | 0 | 0 | 1 | 0 | 4 | 20
| PP |  | Výkop kabelové rýhy 35/70 cm hor.5, ruční výkop rýhy | [15 empty] | PP | 1
11 | K | 460200715RT2 | Výkop kabelové rýhy 65/150 cm hor.5, ruční výkop rýhy | m | 14 |  | 0 | RTS 2023/II |  |  | základní |  | 0 | 0 | 0 | 0 | 0 | 4 | K | 1 |  |  |  | ROZPOCET | 0 | 0 | 0 | 0 | 0 | 1 | 0 | 4 | 22
| PP |  | Výkop kabelové rýhy 65/150 cm hor.5, ruční výkop rýhy | [15 empty] | PP | 1
12 | K | 460420018RT3 | Zřízení kabelového lože v rýze š.do 50 cm z písku, tloušťka vrstvy 15 cm | m | 18 |  | 0 | RTS 2023/II |  |  | základní |  | 0 | 0 | 0 | 0 | 0 | 4 | K | 1 |  |  |  | ROZPOCET | 0 | 0 | 0 | 0 | 0 | 1 | 0 | 4 | 24
| PP |  | Zřízení kabelového lože v rýze š.do 50 cm z písku, tloušťka vrstvy 15 cm | [15 empty] | PP | 1
13 | K | 460490012R00 | Fólie výstražná z PVC, šířka 33 cm | m | 46 |  | 0 | RTS 2023/II |  |  | základní |  | 0 | 0 | 0 | 0 | 0 | 4 | K | 1 |  |  |  | ROZPOCET | 0 | 0 | 0 | 0 | 0 | 1 | 0 | 4 | 26
| PP |  | Fólie výstražná z PVC, šířka 33 cm | [15 empty] | PP | 1
| VV |  | 18+2*14 |  | 46 | [13 empty] | VV | 1 | 2 | True | 0 | ROZPOCET
| VV |  | Součet |  | 46 | [13 empty] | VV | 1 | 4 | True | 1 | ROZPOCET
14 | K | 460490026R00 | Deska krycí kabelová plastová, šířka 250 mm | m | 18 |  | 0 | RTS 2023/II |  |  | základní |  | 0 | 0 | 0 | 0 | 0 | 4 | K | 1 |  |  |  | ROZPOCET | 0 | 0 | 0 | 0 | 0 | 1 | 0 | 4 | 28
| PP |  | Deska krycí kabelová plastová, šířka 250 mm | [15 empty] | PP | 1
15 | K | 460510021RT2 | Kabelový prostup z plast.trub, DN do 10,5 cm, včetně dodávky trub DN 110 | m | 28 |  | 0 | RTS 2023/II |  |  | základní |  | 0 | 0 | 0 | 0 | 0 | 4 | K | 1 |  |  |  | ROZPOCET | 0 | 0 | 0 | 0 | 0 | 1 | 0 | 4 | 30
| PP |  | Kabelový prostup z plast.trub, DN do 10,5 cm, včetně dodávky trub DN 110 | [15 empty] | PP | 1
16 | K | 460510281RT1 | Kabelová trasa prefa, na povrchu TK 1, včetně dodávky žlabu a poklopu | m | 10 |  | 0 | RTS 2023/II |  |  | základní |  | 0 | 0 | 0 | 0 | 0 | 4 | K | 1 |  |  |  | ROZPOCET | 0 | 0 | 0 | 0 | 0 | 1 | 0 | 4 | 32
| PP |  | Kabelový žlab na křížení s cizími IS. | [15 empty] | PP | 1
17 | K | 460570155R00 | Zához rýhy 35/70 cm, hornina třídy 5, se zhutněním | m | 18 |  | 0 | RTS 2023/II |  |  | základní |  | 0 | 0 | 0 | 0 | 0 | 4 | K | 1 |  |  |  | ROZPOCET | 0 | 0 | 0 | 0 | 0 | 1 | 0 | 4 | 34
| PP |  | Zához rýhy 35/70 cm, hornina třídy 5, se zhutněním | [15 empty] | PP | 1
18 | K | 460570715R00 | Zához rýhy 65/150 cm, hornina tř. 5, se zhutněním | m | 14 |  | 0 | RTS 2023/II |  |  | základní |  | 0 | 0 | 0 | 0 | 0 | 4 | K | 1 |  |  |  | ROZPOCET | 0 | 0 | 0 | 0 | 0 | 1 | 0 | 4 | 36
| PP |  | Zához rýhy 65/150 cm, hornina tř. 5, se zhutněním | [15 empty] | PP | 1
19 | K | 460600001R00 | Naložení a odvoz zeminy | m3 | 3.766 |  | 0 | RTS 2023/II |  |  | základní |  | 0 | 0 | 0 | 0 | 0 | 4 | K | 1 |  |  |  | ROZPOCET | 0 | 0 | 0 | 0 | 0 | 1 | 0 | 4 | 38
| PP |  | Včetně uložení na skládku a skládkovného, vzdálenost do 8km (SETRA). | [15 empty] | PP | 1
| VV |  | 14*0,65*0,31+18*0,35*0,15 |  | 3.766 | [13 empty] | VV | 1 | 2 | True | 0 | ROZPOCET
| VV |  | Součet |  | 3.766 | [13 empty] | VV | 1 | 4 | True | 1 | ROZPOCET
20 | K | 460620015RT1 | Provizorní úprava terénu v přírodní hornině 5, ruční vyrovnání a zhutnění | m2 | 32 |  | 0 | RTS 2023/II |  |  | základní |  | 0 | 0 | 0 | 0 | 0 | 4 | K | 1 |  |  |  | ROZPOCET | 0 | 0 | 0 | 0 | 0 | 1 | 0 | 4 | 40
| PP |  | Provizorní úprava terénu v přírodní hornině 5, ruční vyrovnání a zhutnění | [15 empty] | PP | 1

## SO 453 - Sdělovací kabely...
[9 empty] | >> skryté sloupce << | [9 empty] | {c07ce1ac-3f44-4816-b704-44b542e4543b}
2
| KRYCÍ LIST SOUPISU PRACÍ | [8 empty] | v --- níže se nacházejí doplnkové a pomocné údaje k sestavám --- v | [8 empty] | False
Stavba:
Rekonstrukce Údolní od Husovy po Úvoz
Objekt:
SO 453 - Sdělovací kabely, MU
| KSO: |  |  |  |  | CC-CZ:
| Místo: |  |  |  |  | Datum: | 14. 9. 2023
| Zadavatel: |  |  |  |  | IČ:
DIČ:
| Uchazeč: |  |  |  |  | IČ: | Vyplň údaj
|  | Vyplň údaj |  |  |  | DIČ: | Vyplň údaj
| Projektant: |  |  |  |  | IČ:
DIČ:
| Zpracovatel: |  |  |  |  | IČ:
DIČ:
Poznámka:
| Cena bez DPH | [5 empty] | 0
|  |  | Základ daně |  |  | Sazba daně | Výše daně
| DPH | základní | 0 |  |  | 21% | 0
|  | snížená | 0 |  |  | 15% | 0
|  | zákl. přenesená | 0 |  |  | 21% | 0
|  | sníž. přenesená | 0 |  |  | 15% | 0
|  | nulová | 0 |  |  | 0% | 0
| Cena s DPH |  |  | v | CZK |  | 0
| Projektant |  |  | Zpracovatel
| Datum a podpis: |  | Razítko | Datum a podpis: |  |  | Razítko
| Objednavatel |  |  | Uchazeč
| Datum a podpis: |  | Razítko | Datum a podpis: |  |  | Razítko
REKAPITULACE ČLENĚNÍ SOUPISU PRACÍ
Stavba:
Rekonstrukce Údolní od Husovy po Úvoz
Objekt:
SO 453 - Sdělovací kabely, MU
Místo: | [5 empty] | Datum: | 14. 9. 2023
Zadavatel: | [5 empty] | Projektant:
Uchazeč: |  |  | Vyplň údaj |  |  | Zpracovatel:
Kód dílu - Popis | [6 empty] | Cena celkem [CZK]
Náklady ze soupisu prací | [6 empty] | 0 | [12 empty] | -1
| M22 - Montáž sdělovací a zabezp.tech | [5 empty] | 0
| M46 - Zemní práce při montážích | [5 empty] | 0
SOUPIS PRACÍ
Stavba:
Rekonstrukce Údolní od Husovy po Úvoz
Objekt:
SO 453 - Sdělovací kabely, MU
Místo: | [5 empty] | Datum: | 14. 9. 2023
Zadavatel: | [5 empty] | Projektant:
Uchazeč: |  |  | Vyplň údaj |  |  | Zpracovatel:
PČ | Typ | Kód | Popis | MJ | Množství | J.cena [CZK] | Cena celkem [CZK] | Cenová soustava |  |  | DPH | J. Nh [h] | Nh celkem [h] | J. hmotnost [t] | Hmotnost celkem [t] | J. suť [t] | Suť Celkem [t]
Náklady soupisu celkem | [6 empty] | 0 | [5 empty] | 0 |  | 0 |  | 0 |  | D | -1 | [10 empty] | 0
| D | M22 | Montáž sdělovací a zabezp.tech |  |  |  | 0 | [5 empty] | 0 |  | 0 |  | 0 | 1 | D | 0 |  |  |  | ROZPOCET | [6 empty] | 0
1 | K | 220400040R1 | NEZADATELNÉ ODBORNÉ PRÁCE A DODÁVKY | Soubor | 1 |  | 0 | vlastní |  |  | základní |  | 0 | 0 | 0 | 0 | 0 | 4 | K | 1 |  |  |  | ROZPOCET | 0 | 0 | 0 | 0 | 0 | 1 | 0 | 4 | 2
| PP |  | Zajišťuje majetkový správce vedení v souladu se smlouvou o přeložce Zahrnuje: - dodání a montáž optických kabelů, manipulace s optickými kabely v potřebné délce, zafukování a vyfukování optických kabelů, vytýčení a obnažení stávajících zemních komor se spojkami, sondy, dodání a montáž nových zemních komor, manipulace s HDPE trubkami s nainstalovanými kabely, dodání a montáž nových HDPE trubek a mikrotrubiček včetně tlakování, kalibrace, spojek, koncovek a redukcí, přepojování optických kabelů ve spojkách, svařování a měření vláken, markery, cestovní náklady, režie, výluky, dozor majetkového správce, technologický projekt, projednání, geodetické zaměření, geometrický plán, demontáže - délky uvedeny v PD jsou délky tras, nutno připočíst rezervu na zvlnění a prořez | [15 empty] | PP | 1
| D | M46 | Zemní práce při montážích |  |  |  | 0 | [5 empty] | 0 |  | 0 |  | 0 | 1 | D | 0 |  |  |  | ROZPOCET | [6 empty] | 0
2 | K | 460010024RT2 | Vytýčení kabelové trasy v zastavěném prostoru, délka trasy do 500 m | km | 0.5 |  | 0 | RTS 2023/II |  |  | základní |  | 0 | 0 | 0 | 0 | 0 | 4 | K | 1 |  |  |  | ROZPOCET | 0 | 0 | 0 | 0 | 0 | 1 | 0 | 4 | 4
| PP |  | Vytýčení kabelové trasy v zastavěném prostoru, délka trasy do 500 m | [15 empty] | PP | 1
3 | K | 460030011RT2 | Sejmutí drnu, z ploch středně zatravněných | m2 | 0.5 |  | 0 | RTS 2023/II |  |  | základní |  | 0 | 0 | 0 | 0 | 0 | 4 | K | 1 |  |  |  | ROZPOCET | 0 | 0 | 0 | 0 | 0 | 1 | 0 | 4 | 6
| PP |  | Sejmutí drnu, z ploch středně zatravněných | [15 empty] | PP | 1
| VV |  | 1*0,5 |  | 0.5 | [13 empty] | VV | 1 | 2 | True | 0 | ROZPOCET
| VV |  | Součet |  | 0.5 | [13 empty] | VV | 1 | 4 | True | 1 | ROZPOCET
4 | K | 460030036RT4 | Vytrhání beton. dlaždic, lože písek, zalité spáry, z plochy nad 10 m2 | m2 | 31.65 |  | 0 | RTS 2023/II |  |  | základní |  | 0 | 0 | 0 | 0 | 0 | 4 | K | 1 |  |  |  | ROZPOCET | 0 | 0 | 0 | 0 | 0 | 1 | 0 | 4 | 8
| PP |  | Vč. odvozu a poplatku za skládku, vzd.do 8km (SETRA). | [15 empty] | PP | 1
| VV |  | 70*0,35+11*0,65 |  | 31.65 | [13 empty] | VV | 1 | 2 | True | 0 | ROZPOCET
| VV |  | Součet |  | 31.65 | [13 empty] | VV | 1 | 4 | True | 1 | ROZPOCET
5 | K | 460030072RT4 | Bourání živičných povrchů tl. vrstvy 5 - 10 cm, v ploše nad 10 m2 | m2 | 70 |  | 0 | RTS 2023/II |  |  | základní |  | 0 | 0 | 0 | 0 | 0 | 4 | K | 1 |  |  |  | ROZPOCET | 0 | 0 | 0 | 0 | 0 | 1 | 0 | 4 | 10
| PP |  | Vč. odvozu a poplatku za skládku, vzd.do 8km (SETRA). | [15 empty] | PP | 1
| VV |  | 180*0,35+14*0,5 |  | 70 | [13 empty] | VV | 1 | 2 | True | 0 | ROZPOCET
| VV |  | Součet |  | 70 | [13 empty] | VV | 1 | 4 | True | 1 | ROZPOCET
6 | K | 460030081RT3 | Řezání spáry v asfaltu nebo betonu, v tloušťce vrstvy do 8-10 cm | m | 388 |  | 0 | RTS 2023/II |  |  | základní |  | 0 | 0 | 0 | 0 | 0 | 4 | K | 1 |  |  |  | ROZPOCET | 0 | 0 | 0 | 0 | 0 | 1 | 0 | 4 | 12
| PP |  | Řezání spáry v asfaltu nebo betonu, v tloušťce vrstvy do 8-10 cm | [15 empty] | PP | 1
| VV |  | (180+14)*2 |  | 388 | [13 empty] | VV | 1 | 2 | True | 0 | ROZPOCET
| VV |  | Součet |  | 388 | [13 empty] | VV | 1 | 4 | True | 1 | ROZPOCET
7 | K | 460030102RT3 | Vytrhání obrubníků, lože MC, stojatých, s očištěním a uložením na hromady | m | 10 |  | 0 | RTS 2023/II |  |  | základní |  | 0 | 0 | 0 | 0 | 0 | 4 | K | 1 |  |  |  | ROZPOCET | 0 | 0 | 0 | 0 | 0 | 1 | 0 | 4 | 14
| PP |  | Vč. odvozu a poplatku za skládku, vzd.do 8km (SETRA). | [15 empty] | PP | 1
8 | K | 460080001RT1 | Betonový základ do zeminy bez bednění, uložení betonu do výkopu | m3 | 5.642 |  | 0 | RTS 2023/II |  |  | základní |  | 0 | 0 | 0 | 0 | 0 | 4 | K | 1 |  |  |  | ROZPOCET | 0 | 0 | 0 | 0 | 0 | 1 | 0 | 4 | 16
| PP |  | Betonový základ do zeminy bez bednění, uložení betonu do výkopu | [15 empty] | PP | 1
| VV |  | (14+14)*0,65*0,31 |  | 5.642 | [13 empty] | VV | 1 | 2 | True | 0 | ROZPOCET
| VV |  | Součet |  | 5.642 | [13 empty] | VV | 1 | 4 | True | 1 | ROZPOCET
9 | K | 460110001R01 | Sonda pro vyhledání kabelů - výkop, 65 x 120 hor. 4 | kus | 4 |  | 0 | RTS 2023/II |  |  | základní |  | 0 | 0 | 0 | 0 | 0 | 4 | K | 1 |  |  |  | ROZPOCET | 0 | 0 | 0 | 0 | 0 | 1 | 0 | 4 | 18
| PP |  | Sonda pro vyhledání kabelů - výkop, 65 x 120 hor. 4 | [15 empty] | PP | 1
10 | K | 460110101R01 | Sonda pro vyhledání kabelů - zához, 65 x 120 hor. 4 | kus | 4 |  | 0 | RTS 2023/II |  |  | základní |  | 0 | 0 | 0 | 0 | 0 | 4 | K | 1 |  |  |  | ROZPOCET | 0 | 0 | 0 | 0 | 0 | 1 | 0 | 4 | 20
| PP |  | Sonda pro vyhledání kabelů - zához, 65 x 120 hor. 4 | [15 empty] | PP | 1
11 | K | 460200155RT2 | Výkop kabelové rýhy 35/70 cm hor.5, ruční výkop rýhy | m | 250 |  | 0 | RTS 2023/II |  |  | základní |  | 0 | 0 | 0 | 0 | 0 | 4 | K | 1 |  |  |  | ROZPOCET | 0 | 0 | 0 | 0 | 0 | 1 | 0 | 4 | 22
| PP |  | Výkop kabelové rýhy 35/70 cm hor.5, ruční výkop rýhy | [15 empty] | PP | 1
12 | K | 460200304RT2 | Výkop kabelové rýhy 50/120 cm hor.4, ruční výkop rýhy | m | 1 |  | 0 | RTS 2023/II |  |  | základní |  | 0 | 0 | 0 | 0 | 0 | 4 | K | 1 |  |  |  | ROZPOCET | 0 | 0 | 0 | 0 | 0 | 1 | 0 | 4 | 24
| PP |  | Výkop kabelové rýhy 50/120 cm hor.4, ruční výkop rýhy | [15 empty] | PP | 1
13 | K | 460200715RT2 | Výkop kabelové rýhy 65/150 cm hor.5, ruční výkop rýhy | m | 18.5 |  | 0 | RTS 2023/II |  |  | základní |  | 0 | 0 | 0 | 0 | 0 | 4 | K | 1 |  |  |  | ROZPOCET | 0 | 0 | 0 | 0 | 0 | 1 | 0 | 4 | 26
| PP |  | Výkop kabelové rýhy 65/150 cm hor.5, ruční výkop rýhy | [15 empty] | PP | 1
14 | K | 460420018RT3 | Zřízení kabelového lože v rýze š.do 50 cm z písku, tloušťka vrstvy 15 cm | m | 251 |  | 0 | RTS 2023/II |  |  | základní |  | 0 | 0 | 0 | 0 | 0 | 4 | K | 1 |  |  |  | ROZPOCET | 0 | 0 | 0 | 0 | 0 | 1 | 0 | 4 | 28
| PP |  | Zřízení kabelového lože v rýze š.do 50 cm z písku, tloušťka vrstvy 15 cm | [15 empty] | PP | 1
15 | K | 460490012R00 | Fólie výstražná z PVC, šířka 33 cm | m | 289 |  | 0 | RTS 2023/II |  |  | základní |  | 0 | 0 | 0 | 0 | 0 | 4 | K | 1 |  |  |  | ROZPOCET | 0 | 0 | 0 | 0 | 0 | 1 | 0 | 4 | 30
| PP |  | Fólie výstražná z PVC, šířka 33 cm | [15 empty] | PP | 1
| VV |  | 250+2*(1+18,5) |  | 289 | [13 empty] | VV | 1 | 2 | True | 0 | ROZPOCET
| VV |  | Součet |  | 289 | [13 empty] | VV | 1 | 4 | True | 1 | ROZPOCET
16 | K | 460490026R00 | Deska krycí kabelová plastová, šířka 250 mm | m | 251 |  | 0 | RTS 2023/II |  |  | základní |  | 0 | 0 | 0 | 0 | 0 | 4 | K | 1 |  |  |  | ROZPOCET | 0 | 0 | 0 | 0 | 0 | 1 | 0 | 4 | 32
| PP |  | Deska krycí kabelová plastová, šířka 250 mm | [15 empty] | PP | 1
17 | K | 460510021RT2 | Kabelový prostup z plast.trub, DN do 10,5 cm, včetně dodávky trub DN 110 | m | 28 |  | 0 | RTS 2023/II |  |  | základní |  | 0 | 0 | 0 | 0 | 0 | 4 | K | 1 |  |  |  | ROZPOCET | 0 | 0 | 0 | 0 | 0 | 1 | 0 | 4 | 34
| PP |  | Kabelový prostup z plast.trub, DN do 10,5 cm, včetně dodávky trub DN 110 | [15 empty] | PP | 1
18 | K | 460510281RT1 | Kabelová trasa prefa, na povrchu TK 1, včetně dodávky žlabu a poklopu | m | 10 |  | 0 | RTS 2023/II |  |  | základní |  | 0 | 0 | 0 | 0 | 0 | 4 | K | 1 |  |  |  | ROZPOCET | 0 | 0 | 0 | 0 | 0 | 1 | 0 | 4 | 36
| PP |  | Kabelový žlab na křížení s cizími IS. | [15 empty] | PP | 1
19 | K | 460510311R00 | Chránička kabelová dělená, DN 110 mm | m | 14 |  | 0 | RTS 2023/II |  |  | základní |  | 0 | 0 | 0 | 0 | 0 | 4 | K | 1 |  |  |  | ROZPOCET | 0 | 0 | 0 | 0 | 0 | 1 | 0 | 4 | 38
| PP |  | Chránička kabelová dělená, DN 110 mm | [15 empty] | PP | 1
20 | K | 460570155R00 | Zához rýhy 35/70 cm, hornina třídy 5, se zhutněním | m | 250 |  | 0 | RTS 2023/II |  |  | základní |  | 0 | 0 | 0 | 0 | 0 | 4 | K | 1 |  |  |  | ROZPOCET | 0 | 0 | 0 | 0 | 0 | 1 | 0 | 4 | 40
| PP |  | Zához rýhy 35/70 cm, hornina třídy 5, se zhutněním | [15 empty] | PP | 1
21 | K | 460570304R00 | Zához rýhy 50/120 cm, hornina tř. 4, se zhutněním | m | 1 |  | 0 | RTS 2023/II |  |  | základní |  | 0 | 0 | 0 | 0 | 0 | 4 | K | 1 |  |  |  | ROZPOCET | 0 | 0 | 0 | 0 | 0 | 1 | 0 | 4 | 42
| PP |  | Zához rýhy 50/120 cm, hornina tř. 4, se zhutněním | [15 empty] | PP | 1
22 | K | 460570715R00 | Zához rýhy 65/150 cm, hornina tř. 5, se zhutněním | m | 18.5 |  | 0 | RTS 2023/II |  |  | základní |  | 0 | 0 | 0 | 0 | 0 | 4 | K | 1 |  |  |  | ROZPOCET | 0 | 0 | 0 | 0 | 0 | 1 | 0 | 4 | 44
| PP |  | Zához rýhy 65/150 cm, hornina tř. 5, se zhutněním | [15 empty] | PP | 1
23 | K | 460600001R00 | Naložení a odvoz zeminy | m3 | 18.842 |  | 0 | RTS 2023/II |  |  | základní |  | 0 | 0 | 0 | 0 | 0 | 4 | K | 1 |  |  |  | ROZPOCET | 0 | 0 | 0 | 0 | 0 | 1 | 0 | 4 | 46
| PP |  | Včetně uložení na skládku a skládkovného, vzdálenost do 8km (SETRA). | [15 empty] | PP | 1
| VV |  | 5,642+250*0,35*0,15+1*0,5*0,15 |  | 18.842 | [13 empty] | VV | 1 | 2 | True | 0 | ROZPOCET
| VV |  | Součet |  | 18.842 | [13 empty] | VV | 1 | 4 | True | 1 | ROZPOCET
24 | K | 460620015RT1 | Provizorní úprava terénu v přírodní hornině 5, ruční vyrovnání a zhutnění | m2 | 280.5 |  | 0 | RTS 2023/II |  |  | základní |  | 0 | 0 | 0 | 0 | 0 | 4 | K | 1 |  |  |  | ROZPOCET | 0 | 0 | 0 | 0 | 0 | 1 | 0 | 4 | 48
| PP |  | Provizorní úprava terénu v přírodní hornině 5, ruční vyrovnání a zhutnění | [15 empty] | PP | 1

## SO 454 - Sdělovací kabely...
[9 empty] | >> skryté sloupce << | [9 empty] | {2b8f3b65-4e3f-4589-b927-12fa96a70141}
2
| KRYCÍ LIST SOUPISU PRACÍ | [8 empty] | v --- níže se nacházejí doplnkové a pomocné údaje k sestavám --- v | [8 empty] | False
Stavba:
Rekonstrukce Údolní od Husovy po Úvoz
Objekt:
SO 454 - Sdělovací kabely, UPC - nyní VODAFONE
| KSO: |  |  |  |  | CC-CZ:
| Místo: |  |  |  |  | Datum: | 14. 9. 2023
| Zadavatel: |  |  |  |  | IČ:
DIČ:
| Uchazeč: |  |  |  |  | IČ: | Vyplň údaj
|  | Vyplň údaj |  |  |  | DIČ: | Vyplň údaj
| Projektant: |  |  |  |  | IČ:
DIČ:
| Zpracovatel: |  |  |  |  | IČ:
DIČ:
Poznámka:
| Cena bez DPH | [5 empty] | 0
|  |  | Základ daně |  |  | Sazba daně | Výše daně
| DPH | základní | 0 |  |  | 21% | 0
|  | snížená | 0 |  |  | 15% | 0
|  | zákl. přenesená | 0 |  |  | 21% | 0
|  | sníž. přenesená | 0 |  |  | 15% | 0
|  | nulová | 0 |  |  | 0% | 0
| Cena s DPH |  |  | v | CZK |  | 0
| Projektant |  |  | Zpracovatel
| Datum a podpis: |  | Razítko | Datum a podpis: |  |  | Razítko
| Objednavatel |  |  | Uchazeč
| Datum a podpis: |  | Razítko | Datum a podpis: |  |  | Razítko
REKAPITULACE ČLENĚNÍ SOUPISU PRACÍ
Stavba:
Rekonstrukce Údolní od Husovy po Úvoz
Objekt:
SO 454 - Sdělovací kabely, UPC - nyní VODAFONE
Místo: | [5 empty] | Datum: | 14. 9. 2023
Zadavatel: | [5 empty] | Projektant:
Uchazeč: |  |  | Vyplň údaj |  |  | Zpracovatel:
Kód dílu - Popis | [6 empty] | Cena celkem [CZK]
Náklady ze soupisu prací | [6 empty] | 0 | [12 empty] | -1
| M22 - Montáž sdělovací a zabezp.tech | [5 empty] | 0
| M46 - Zemní práce při montážích | [5 empty] | 0
SOUPIS PRACÍ
Stavba:
Rekonstrukce Údolní od Husovy po Úvoz
Objekt:
SO 454 - Sdělovací kabely, UPC - nyní VODAFONE
Místo: | [5 empty] | Datum: | 14. 9. 2023
Zadavatel: | [5 empty] | Projektant:
Uchazeč: |  |  | Vyplň údaj |  |  | Zpracovatel:
PČ | Typ | Kód | Popis | MJ | Množství | J.cena [CZK] | Cena celkem [CZK] | Cenová soustava |  |  | DPH | J. Nh [h] | Nh celkem [h] | J. hmotnost [t] | Hmotnost celkem [t] | J. suť [t] | Suť Celkem [t]
Náklady soupisu celkem | [6 empty] | 0 | [5 empty] | 0 |  | 0 |  | 0 |  | D | -1 | [10 empty] | 0
| D | M22 | Montáž sdělovací a zabezp.tech |  |  |  | 0 | [5 empty] | 0 |  | 0 |  | 0 | 1 | D | 0 |  |  |  | ROZPOCET | [6 empty] | 0
1 | K | 220400040R1 | NEZADATELNÉ ODBORNÉ PRÁCE A DODÁVKY | Soubor | 1 |  | 0 | vlastní |  |  | základní |  | 0 | 0 | 0 | 0 | 0 | 4 | K | 1 |  |  |  | ROZPOCET | 0 | 0 | 0 | 0 | 0 | 1 | 0 | 4 | 2
| PP |  | Zajišťuje majetkový správce vedení v souladu se smlouvou o přeložce Zahrnuje: - dodání a montáž optických kabelů, manipulace s optickými kabely v potřebné délce, zafukování a vyfukování optických kabelů, vytýčení a obnažení stávajících zemních komor se spojkami, sondy, dodání a montáž nových zemních komor, manipulace s HDPE trubkami s nainstalovanými kabely, dodání a montáž nových HDPE trubek a mikrotrubiček včetně tlakování, kalibrace, spojek, koncovek a redukcí, přepojování optických kabelů ve spojkách, svařování a měření vláken, markery, cestovní náklady, režie, výluky, dozor majetkového správce, technologický projekt, projednání, geodetické zaměření, geometrický plán, demontáže - délky uvedeny v PD jsou délky tras, nutno připočíst rezervu na zvlnění a prořez | [15 empty] | PP | 1
| D | M46 | Zemní práce při montážích |  |  |  | 0 | [5 empty] | 0 |  | 0 |  | 0 | 1 | D | 0 |  |  |  | ROZPOCET | [6 empty] | 0
2 | K | 460010024RT2 | Vytýčení kabelové trasy v zastavěném prostoru, délka trasy do 500 m | km | 0.5 |  | 0 | RTS 2023/II |  |  | základní |  | 0 | 0 | 0 | 0 | 0 | 4 | K | 1 |  |  |  | ROZPOCET | 0 | 0 | 0 | 0 | 0 | 1 | 0 | 4 | 4
| PP |  | Vytýčení kabelové trasy v zastavěném prostoru, délka trasy do 500 m | [15 empty] | PP | 1
3 | K | 460030036RT4 | Vytrhání beton. dlaždic, lože písek, zalité spáry, z plochy nad 10 m2 | m2 | 26.4 |  | 0 | RTS 2023/II |  |  | základní |  | 0 | 0 | 0 | 0 | 0 | 4 | K | 1 |  |  |  | ROZPOCET | 0 | 0 | 0 | 0 | 0 | 1 | 0 | 4 | 6
| PP |  | Včetně uložení na skládku a skládkovného, vzdálenost do 8km (SETRA). | [15 empty] | PP | 1
| VV |  | 55*0,35+11*0,65 |  | 26.4 | [13 empty] | VV | 1 | 2 | True | 0 | ROZPOCET
| VV |  | Součet |  | 26.4 | [13 empty] | VV | 1 | 4 | True | 1 | ROZPOCET
4 | K | 460030072RT4 | Bourání živičných povrchů tl. vrstvy 5 - 10 cm, v ploše nad 10 m2 | m2 | 109.5 |  | 0 | RTS 2023/II |  |  | základní |  | 0 | 0 | 0 | 0 | 0 | 4 | K | 1 |  |  |  | ROZPOCET | 0 | 0 | 0 | 0 | 0 | 1 | 0 | 4 | 8
| PP |  | Včetně uložení na skládku a skládkovného, vzdálenost do 8km (SETRA). | [15 empty] | PP | 1
| VV |  | 298*0,35+8*0,65 |  | 109.5 | [13 empty] | VV | 1 | 2 | True | 0 | ROZPOCET
| VV |  | Součet |  | 109.5 | [13 empty] | VV | 1 | 4 | True | 1 | ROZPOCET
5 | K | 460030081RT3 | Řezání spáry v asfaltu nebo betonu, v tloušťce vrstvy do 8-10 cm | m | 612 |  | 0 | RTS 2023/II |  |  | základní |  | 0 | 0 | 0 | 0 | 0 | 4 | K | 1 |  |  |  | ROZPOCET | 0 | 0 | 0 | 0 | 0 | 1 | 0 | 4 | 10
| PP |  | Řezání spáry v asfaltu nebo betonu, v tloušťce vrstvy do 8-10 cm | [15 empty] | PP | 1
| VV |  | 2*(298+8) |  | 612 | [13 empty] | VV | 1 | 2 | True | 0 | ROZPOCET
| VV |  | Součet |  | 612 | [13 empty] | VV | 1 | 4 | True | 1 | ROZPOCET
6 | K | 460030102RT3 | Vytrhání obrubníků, lože MC, stojatých, s očištěním a uložením na hromady | m | 10 |  | 0 | RTS 2023/II |  |  | základní |  | 0 | 0 | 0 | 0 | 0 | 4 | K | 1 |  |  |  | ROZPOCET | 0 | 0 | 0 | 0 | 0 | 1 | 0 | 4 | 12
| PP |  | Vytrhání obrubníků, lože MC, stojatých, s očištěním a uložením na hromady | [15 empty] | PP | 1
7 | K | 460080001RT1 | Betonový základ do zeminy bez bednění, uložení betonu do výkopu | m3 | 5.642 |  | 0 | RTS 2023/II |  |  | základní |  | 0 | 0 | 0 | 0 | 0 | 4 | K | 1 |  |  |  | ROZPOCET | 0 | 0 | 0 | 0 | 0 | 1 | 0 | 4 | 14
| PP |  | Betonový základ do zeminy bez bednění, uložení betonu do výkopu | [15 empty] | PP | 1
| VV |  | 28*0,65*0,31 |  | 5.642 | [13 empty] | VV | 1 | 2 | True | 0 | ROZPOCET
| VV |  | Součet |  | 5.642 | [13 empty] | VV | 1 | 4 | True | 1 | ROZPOCET
8 | K | 460110001R01 | Sonda pro vyhledání kabelů - výkop, 65 x 120 hor. 4 | kus | 4 |  | 0 | RTS 2023/II |  |  | základní |  | 0 | 0 | 0 | 0 | 0 | 4 | K | 1 |  |  |  | ROZPOCET | 0 | 0 | 0 | 0 | 0 | 1 | 0 | 4 | 16
| PP |  | Sonda pro vyhledání kabelů - výkop, 65 x 120 hor. 4 | [15 empty] | PP | 1
9 | K | 460110101R01 | Sonda pro vyhledání kabelů - zához, 65 x 120 hor. 4 | kus | 4 |  | 0 | RTS 2023/II |  |  | základní |  | 0 | 0 | 0 | 0 | 0 | 4 | K | 1 |  |  |  | ROZPOCET | 0 | 0 | 0 | 0 | 0 | 1 | 0 | 4 | 18
| PP |  | Sonda pro vyhledání kabelů - zához, 65 x 120 hor. 4 | [15 empty] | PP | 1
10 | K | 460200155RT2 | Výkop kabelové rýhy 35/70 cm hor.5, ruční výkop rýhy | m | 353 |  | 0 | RTS 2023/II |  |  | základní |  | 0 | 0 | 0 | 0 | 0 | 4 | K | 1 |  |  |  | ROZPOCET | 0 | 0 | 0 | 0 | 0 | 1 | 0 | 4 | 20
| PP |  | Výkop kabelové rýhy 35/70 cm hor.5, ruční výkop rýhy | [15 empty] | PP | 1
11 | K | 460200715RT2 | Výkop kabelové rýhy 65/150 cm hor.5, ruční výkop rýhy | m | 24.5 |  | 0 | RTS 2023/II |  |  | základní |  | 0 | 0 | 0 | 0 | 0 | 4 | K | 1 |  |  |  | ROZPOCET | 0 | 0 | 0 | 0 | 0 | 1 | 0 | 4 | 22
| PP |  | Výkop kabelové rýhy 65/150 cm hor.5, ruční výkop rýhy | [15 empty] | PP | 1
12 | K | 460420018RT3 | Zřízení kabelového lože v rýze š.do 50 cm z písku, tloušťka vrstvy 15 cm | m | 353 |  | 0 | RTS 2023/II |  |  | základní |  | 0 | 0 | 0 | 0 | 0 | 4 | K | 1 |  |  |  | ROZPOCET | 0 | 0 | 0 | 0 | 0 | 1 | 0 | 4 | 24
| PP |  | Zřízení kabelového lože v rýze š.do 50 cm z písku, tloušťka vrstvy 15 cm | [15 empty] | PP | 1
13 | K | 28323331R | Fólie proti prorůstání kořenů FLW 500 URBANSCAPE | m2 | 56 |  | 0 | RTS 2023/II |  |  | základní |  | 0 | 0 | 0 | 0 | 0 | 4 | K | 1 |  |  |  | ROZPOCET | 0 | 0 | 0 | 0 | 0 | 1 | 0 | 4 | 26
| PP |  | Fólie proti prorůstání kořenů FLW 500 URBANSCAPE | [15 empty] | PP | 1
14 | K | 460490012R00 | Fólie výstražná z PVC, šířka 33 cm | m | 402 |  | 0 | RTS 2023/II |  |  | základní |  | 0 | 0 | 0 | 0 | 0 | 4 | K | 1 |  |  |  | ROZPOCET | 0 | 0 | 0 | 0 | 0 | 1 | 0 | 4 | 28
| PP |  | Fólie výstražná z PVC, šířka 33 cm | [15 empty] | PP | 1
| VV |  | 353+2*24,5 |  | 402 | [13 empty] | VV | 1 | 2 | True | 0 | ROZPOCET
| VV |  | Součet |  | 402 | [13 empty] | VV | 1 | 4 | True | 1 | ROZPOCET
15 | K | 460490026R00 | Deska krycí kabelová plastová, šířka 250 mm | m | 353 |  | 0 | RTS 2023/II |  |  | základní |  | 0 | 0 | 0 | 0 | 0 | 4 | K | 1 |  |  |  | ROZPOCET | 0 | 0 | 0 | 0 | 0 | 1 | 0 | 4 | 30
| PP |  | Deska krycí kabelová plastová, šířka 250 mm | [15 empty] | PP | 1
16 | K | 460510021RT2 | Kabelový prostup z plast.trub, DN do 10,5 cm, včetně dodávky trub DN 110 | m | 56 |  | 0 | RTS 2023/II |  |  | základní |  | 0 | 0 | 0 | 0 | 0 | 4 | K | 1 |  |  |  | ROZPOCET | 0 | 0 | 0 | 0 | 0 | 1 | 0 | 4 | 32
| PP |  | Kabelový prostup z plast.trub, DN do 10,5 cm, včetně dodávky trub DN 110 | [15 empty] | PP | 1
17 | K | 460510281RT1 | Kabelová trasa prefa, na povrchu TK 1, včetně dodávky žlabu a poklopu | m | 10 |  | 0 | RTS 2023/II |  |  | základní |  | 0 | 0 | 0 | 0 | 0 | 4 | K | 1 |  |  |  | ROZPOCET | 0 | 0 | 0 | 0 | 0 | 1 | 0 | 4 | 34
| PP |  | Kabelový žlab na křížení s cizími IS. | [15 empty] | PP | 1
18 | K | 460510311R00 | Chránička kabelová dělená, DN 110 mm | m | 3 |  | 0 | RTS 2023/II |  |  | základní |  | 0 | 0 | 0 | 0 | 0 | 4 | K | 1 |  |  |  | ROZPOCET | 0 | 0 | 0 | 0 | 0 | 1 | 0 | 4 | 36
| PP |  | Chránička kabelová dělená, DN 110 mm | [15 empty] | PP | 1
19 | K | 460570155R00 | Zához rýhy 35/70 cm, hornina třídy 5, se zhutněním | m | 353 |  | 0 | RTS 2023/II |  |  | základní |  | 0 | 0 | 0 | 0 | 0 | 4 | K | 1 |  |  |  | ROZPOCET | 0 | 0 | 0 | 0 | 0 | 1 | 0 | 4 | 38
| PP |  | Zához rýhy 35/70 cm, hornina třídy 5, se zhutněním | [15 empty] | PP | 1
20 | K | 460570715R00 | Zához rýhy 65/150 cm, hornina tř. 5, se zhutněním | m | 24.5 |  | 0 | RTS 2023/II |  |  | základní |  | 0 | 0 | 0 | 0 | 0 | 4 | K | 1 |  |  |  | ROZPOCET | 0 | 0 | 0 | 0 | 0 | 1 | 0 | 4 | 40
| PP |  | Zához rýhy 65/150 cm, hornina tř. 5, se zhutněním | [15 empty] | PP | 1
21 | K | 460600001R00 | Naložení a odvoz zeminy | m3 | 24.175 |  | 0 | RTS 2023/II |  |  | základní |  | 0 | 0 | 0 | 0 | 0 | 4 | K | 1 |  |  |  | ROZPOCET | 0 | 0 | 0 | 0 | 0 | 1 | 0 | 4 | 42
| PP |  | Včetně uložení na skládku a skládkovného, vzdálenost do 8km (SETRA). | [15 empty] | PP | 1
| VV |  | 5,642+353*0,35*0,15 |  | 24.175 | [13 empty] | VV | 1 | 2 | True | 0 | ROZPOCET
| VV |  | Součet |  | 24.175 | [13 empty] | VV | 1 | 4 | True | 1 | ROZPOCET
22 | K | 460620015RT1 | Provizorní úprava terénu v přírodní hornině 5, ruční vyrovnání a zhutnění | m2 | 377.5 |  | 0 | RTS 2023/II |  |  | základní |  | 0 | 0 | 0 | 0 | 0 | 4 | K | 1 |  |  |  | ROZPOCET | 0 | 0 | 0 | 0 | 0 | 1 | 0 | 4 | 44
| PP |  | Provizorní úprava terénu v přírodní hornině 5, ruční vyrovnání a zhutnění | [15 empty] | PP | 1

## SO 455 - Sdělovací kabely...
[9 empty] | >> skryté sloupce << | [9 empty] | {33f576e5-276f-4838-bb4a-82c846d5ee85}
2
| KRYCÍ LIST SOUPISU PRACÍ | [8 empty] | v --- níže se nacházejí doplnkové a pomocné údaje k sestavám --- v | [8 empty] | False
Stavba:
Rekonstrukce Údolní od Husovy po Úvoz
Objekt:
SO 455 - Sdělovací kabely, T-MOBILE
| KSO: |  |  |  |  | CC-CZ:
| Místo: |  |  |  |  | Datum: | 14. 9. 2023
| Zadavatel: |  |  |  |  | IČ:
DIČ:
| Uchazeč: |  |  |  |  | IČ: | Vyplň údaj
|  | Vyplň údaj |  |  |  | DIČ: | Vyplň údaj
| Projektant: |  |  |  |  | IČ:
DIČ:
| Zpracovatel: |  |  |  |  | IČ:
DIČ:
Poznámka:
| Cena bez DPH | [5 empty] | 0
|  |  | Základ daně |  |  | Sazba daně | Výše daně
| DPH | základní | 0 |  |  | 21% | 0
|  | snížená | 0 |  |  | 15% | 0
|  | zákl. přenesená | 0 |  |  | 21% | 0
|  | sníž. přenesená | 0 |  |  | 15% | 0
|  | nulová | 0 |  |  | 0% | 0
| Cena s DPH |  |  | v | CZK |  | 0
| Projektant |  |  | Zpracovatel
| Datum a podpis: |  | Razítko | Datum a podpis: |  |  | Razítko
| Objednavatel |  |  | Uchazeč
| Datum a podpis: |  | Razítko | Datum a podpis: |  |  | Razítko
REKAPITULACE ČLENĚNÍ SOUPISU PRACÍ
Stavba:
Rekonstrukce Údolní od Husovy po Úvoz
Objekt:
SO 455 - Sdělovací kabely, T-MOBILE
Místo: | [5 empty] | Datum: | 14. 9. 2023
Zadavatel: | [5 empty] | Projektant:
Uchazeč: |  |  | Vyplň údaj |  |  | Zpracovatel:
Kód dílu - Popis | [6 empty] | Cena celkem [CZK]
Náklady ze soupisu prací | [6 empty] | 0 | [12 empty] | -1
| M22 - Montáž sdělovací a zabezp.tech | [5 empty] | 0
| M46 - Zemní práce při montážích | [5 empty] | 0
SOUPIS PRACÍ
Stavba:
Rekonstrukce Údolní od Husovy po Úvoz
Objekt:
SO 455 - Sdělovací kabely, T-MOBILE
Místo: | [5 empty] | Datum: | 14. 9. 2023
Zadavatel: | [5 empty] | Projektant:
Uchazeč: |  |  | Vyplň údaj |  |  | Zpracovatel:
PČ | Typ | Kód | Popis | MJ | Množství | J.cena [CZK] | Cena celkem [CZK] | Cenová soustava |  |  | DPH | J. Nh [h] | Nh celkem [h] | J. hmotnost [t] | Hmotnost celkem [t] | J. suť [t] | Suť Celkem [t]
Náklady soupisu celkem | [6 empty] | 0 | [5 empty] | 0 |  | 0 |  | 0 |  | D | -1 | [10 empty] | 0
| D | M22 | Montáž sdělovací a zabezp.tech |  |  |  | 0 | [5 empty] | 0 |  | 0 |  | 0 | 1 | D | 0 |  |  |  | ROZPOCET | [6 empty] | 0
1 | K | 220400040R1 | NEZADATELNÉ ODBORNÉ PRÁCE A DODÁVKY | Soubor | 1 |  | 0 | vlastní |  |  | základní |  | 0 | 0 | 0 | 0 | 0 | 4 | K | 1 |  |  |  | ROZPOCET | 0 | 0 | 0 | 0 | 0 | 1 | 0 | 4 | 2
| PP |  | Zajišťuje majetkový správce vedení v souladu se smlouvou o přeložce Zahrnuje: - dodání a montáž optických kabelů, manipulace s optickými kabely v potřebné délce, zafukování a vyfukování optických kabelů, vytýčení a obnažení stávajících zemních komor se spojkami, sondy, dodání a montáž nových zemních komor, manipulace s HDPE trubkami s nainstalovanými kabely, dodání a montáž nových HDPE trubek a mikrotrubiček včetně tlakování, kalibrace, spojek, koncovek a redukcí, přepojování optických kabelů ve spojkách, svařování a měření vláken, markery, cestovní náklady, režie, výluky, dozor majetkového správce, technologický projekt, projednání, geodetické zaměření, geometrický plán, demontáže - délky uvedeny v PD jsou délky tras, nutno připočíst rezervu na zvlnění a prořez | [15 empty] | PP | 1
| D | M46 | Zemní práce při montážích |  |  |  | 0 | [5 empty] | 0 |  | 0 |  | 0 | 1 | D | 0 |  |  |  | ROZPOCET | [6 empty] | 0
2 | K | 460010024RT2 | Vytýčení kabelové trasy v zastavěném prostoru, délka trasy do 500 m | km | 0.5 |  | 0 | RTS 2023/II |  |  | základní |  | 0 | 0 | 0 | 0 | 0 | 4 | K | 1 |  |  |  | ROZPOCET | 0 | 0 | 0 | 0 | 0 | 1 | 0 | 4 | 4
| PP |  | Vytýčení kabelové trasy v zastavěném prostoru, délka trasy do 500 m | [15 empty] | PP | 1
3 | K | 460030036RT4 | Vytrhání beton. dlaždic, lože písek, zalité spáry, z plochy nad 10 m2 | m2 | 11.65 |  | 0 | RTS 2023/II |  |  | základní |  | 0 | 0 | 0 | 0 | 0 | 4 | K | 1 |  |  |  | ROZPOCET | 0 | 0 | 0 | 0 | 0 | 1 | 0 | 4 | 6
| PP |  | Včetně uložení na skládku a skládkovného, vzdálenost do 8km (SETRA). | [15 empty] | PP | 1
| VV |  | 24*0,35+5*0,65 |  | 11.65 | [13 empty] | VV | 1 | 2 | True | 0 | ROZPOCET
| VV |  | Součet |  | 11.65 | [13 empty] | VV | 1 | 4 | True | 1 | ROZPOCET
4 | K | 460030072RT4 | Bourání živičných povrchů tl. vrstvy 5 - 10 cm, v ploše nad 10 m2 | m2 | 20.2 |  | 0 | RTS 2023/II |  |  | základní |  | 0 | 0 | 0 | 0 | 0 | 4 | K | 1 |  |  |  | ROZPOCET | 0 | 0 | 0 | 0 | 0 | 1 | 0 | 4 | 8
| PP |  | Včetně uložení na skládku a skládkovného, vzdálenost do 8km (SETRA). | [15 empty] | PP | 1
| VV |  | 41*0,35+9*0,65 |  | 20.2 | [13 empty] | VV | 1 | 2 | True | 0 | ROZPOCET
| VV |  | Součet |  | 20.2 | [13 empty] | VV | 1 | 4 | True | 1 | ROZPOCET
5 | K | 460030081RT3 | Řezání spáry v asfaltu nebo betonu, v tloušťce vrstvy do 8-10 cm | m | 100 |  | 0 | RTS 2023/II |  |  | základní |  | 0 | 0 | 0 | 0 | 0 | 4 | K | 1 |  |  |  | ROZPOCET | 0 | 0 | 0 | 0 | 0 | 1 | 0 | 4 | 10
| PP |  | Řezání spáry v asfaltu nebo betonu, v tloušťce vrstvy do 8-10 cm | [15 empty] | PP | 1
| VV |  | 2*(41+9) |  | 100 | [13 empty] | VV | 1 | 2 | True | 0 | ROZPOCET
| VV |  | Součet |  | 100 | [13 empty] | VV | 1 | 4 | True | 1 | ROZPOCET
6 | K | 460030102RT3 | Vytrhání obrubníků, lože MC, stojatých, s očištěním a uložením na hromady | m | 10 |  | 0 | RTS 2023/II |  |  | základní |  | 0 | 0 | 0 | 0 | 0 | 4 | K | 1 |  |  |  | ROZPOCET | 0 | 0 | 0 | 0 | 0 | 1 | 0 | 4 | 12
| PP |  | Včetně uložení na skládku a skládkovného, vzdálenost do 8km (SETRA). | [15 empty] | PP | 1
7 | K | 460080001RT1 | Betonový základ do zeminy bez bednění, uložení betonu do výkopu | m3 | 4.03 |  | 0 | RTS 2023/II |  |  | základní |  | 0 | 0 | 0 | 0 | 0 | 4 | K | 1 |  |  |  | ROZPOCET | 0 | 0 | 0 | 0 | 0 | 1 | 0 | 4 | 14
| PP |  | Betonový základ do zeminy bez bednění, uložení betonu do výkopu | [15 empty] | PP | 1
| VV |  | 20*0,65*0,31 |  | 4.03 | [13 empty] | VV | 1 | 2 | True | 0 | ROZPOCET
| VV |  | Součet |  | 4.03 | [13 empty] | VV | 1 | 4 | True | 1 | ROZPOCET
8 | K | 460110001R01 | Sonda pro vyhledání kabelů - výkop, 65 x 120 hor. 4 | kus | 4 |  | 0 | RTS 2023/II |  |  | základní |  | 0 | 0 | 0 | 0 | 0 | 4 | K | 1 |  |  |  | ROZPOCET | 0 | 0 | 0 | 0 | 0 | 1 | 0 | 4 | 16
| PP |  | Sonda pro vyhledání kabelů - výkop, 65 x 120 hor. 4 | [15 empty] | PP | 1
9 | K | 460110101R01 | Sonda pro vyhledání kabelů - zához, 65 x 120 hor. 4 | kus | 4 |  | 0 | RTS 2023/II |  |  | základní |  | 0 | 0 | 0 | 0 | 0 | 4 | K | 1 |  |  |  | ROZPOCET | 0 | 0 | 0 | 0 | 0 | 1 | 0 | 4 | 18
| PP |  | Sonda pro vyhledání kabelů - zához, 65 x 120 hor. 4 | [15 empty] | PP | 1
10 | K | 460200155RT2 | Výkop kabelové rýhy 35/70 cm hor.5, ruční výkop rýhy | m | 65 |  | 0 | RTS 2023/II |  |  | základní |  | 0 | 0 | 0 | 0 | 0 | 4 | K | 1 |  |  |  | ROZPOCET | 0 | 0 | 0 | 0 | 0 | 1 | 0 | 4 | 20
| PP |  | Výkop kabelové rýhy 35/70 cm hor.5, ruční výkop rýhy | [15 empty] | PP | 1
11 | K | 460200715RT2 | Výkop kabelové rýhy 65/150 cm hor.5, ruční výkop rýhy | m | 19.5 |  | 0 | RTS 2023/II |  |  | základní |  | 0 | 0 | 0 | 0 | 0 | 4 | K | 1 |  |  |  | ROZPOCET | 0 | 0 | 0 | 0 | 0 | 1 | 0 | 4 | 22
| PP |  | Výkop kabelové rýhy 65/150 cm hor.5, ruční výkop rýhy | [15 empty] | PP | 1
12 | K | 460420018RT3 | Zřízení kabelového lože v rýze š.do 50 cm z písku, tloušťka vrstvy 15 cm | m | 65 |  | 0 | RTS 2023/II |  |  | základní |  | 0 | 0 | 0 | 0 | 0 | 4 | K | 1 |  |  |  | ROZPOCET | 0 | 0 | 0 | 0 | 0 | 1 | 0 | 4 | 24
| PP |  | Zřízení kabelového lože v rýze š.do 50 cm z písku, tloušťka vrstvy 15 cm | [15 empty] | PP | 1
13 | K | 460490012R00 | Fólie výstražná z PVC, šířka 33 cm | m | 104 |  | 0 | RTS 2023/II |  |  | základní |  | 0 | 0 | 0 | 0 | 0 | 4 | K | 1 |  |  |  | ROZPOCET | 0 | 0 | 0 | 0 | 0 | 1 | 0 | 4 | 26
| PP |  | Fólie výstražná z PVC, šířka 33 cm | [15 empty] | PP | 1
| VV |  | 65+2*19,5 |  | 104 | [13 empty] | VV | 1 | 2 | True | 0 | ROZPOCET
| VV |  | Součet |  | 104 | [13 empty] | VV | 1 | 4 | True | 1 | ROZPOCET
14 | K | 460490026R00 | Deska krycí kabelová plastová, šířka 250 mm | m | 65 |  | 0 | RTS 2023/II |  |  | základní |  | 0 | 0 | 0 | 0 | 0 | 4 | K | 1 |  |  |  | ROZPOCET | 0 | 0 | 0 | 0 | 0 | 1 | 0 | 4 | 28
| PP |  | Deska krycí kabelová plastová, šířka 250 mm | [15 empty] | PP | 1
15 | K | 460510021RT2 | Kabelový prostup z plast.trub, DN do 10,5 cm, včetně dodávky trub DN 110 | m | 40 |  | 0 | RTS 2023/II |  |  | základní |  | 0 | 0 | 0 | 0 | 0 | 4 | K | 1 |  |  |  | ROZPOCET | 0 | 0 | 0 | 0 | 0 | 1 | 0 | 4 | 30
| PP |  | Kabelový prostup z plast.trub, DN do 10,5 cm, včetně dodávky trub DN 110 | [15 empty] | PP | 1
16 | K | 460510281RT1 | Kabelová trasa prefa, na povrchu TK 1, včetně dodávky žlabu a poklopu | m | 10 |  | 0 | RTS 2023/II |  |  | základní |  | 0 | 0 | 0 | 0 | 0 | 4 | K | 1 |  |  |  | ROZPOCET | 0 | 0 | 0 | 0 | 0 | 1 | 0 | 4 | 32
| PP |  | Kabelový žlab na křížení s cizími IS. | [15 empty] | PP | 1
17 | K | 460510311R00 | Chránička kabelová dělená, DN 110 mm | m | 4 |  | 0 | RTS 2023/II |  |  | základní |  | 0 | 0 | 0 | 0 | 0 | 4 | K | 1 |  |  |  | ROZPOCET | 0 | 0 | 0 | 0 | 0 | 1 | 0 | 4 | 34
| PP |  | Chránička kabelová dělená, DN 110 mm | [15 empty] | PP | 1
18 | K | 460570155R00 | Zához rýhy 35/70 cm, hornina třídy 5, se zhutněním | m | 65 |  | 0 | RTS 2023/II |  |  | základní |  | 0 | 0 | 0 | 0 | 0 | 4 | K | 1 |  |  |  | ROZPOCET | 0 | 0 | 0 | 0 | 0 | 1 | 0 | 4 | 36
| PP |  | Zához rýhy 35/70 cm, hornina třídy 5, se zhutněním | [15 empty] | PP | 1
19 | K | 460570715R00 | Zához rýhy 65/150 cm, hornina tř. 5, se zhutněním | m | 19.5 |  | 0 | RTS 2023/II |  |  | základní |  | 0 | 0 | 0 | 0 | 0 | 4 | K | 1 |  |  |  | ROZPOCET | 0 | 0 | 0 | 0 | 0 | 1 | 0 | 4 | 38
| PP |  | Zához rýhy 65/150 cm, hornina tř. 5, se zhutněním | [15 empty] | PP | 1
20 | K | 460600001R00 | Naložení a odvoz zeminy | m3 | 7.443 |  | 0 | RTS 2023/II |  |  | základní |  | 0 | 0 | 0 | 0 | 0 | 4 | K | 1 |  |  |  | ROZPOCET | 0 | 0 | 0 | 0 | 0 | 1 | 0 | 4 | 40
| PP |  | Včetně uložení na skládku a skládkovného, vzdálenost do 8km (SETRA). | [15 empty] | PP | 1
| VV |  | 4,03+65*0,35*0,15 |  | 7.443 | [13 empty] | VV | 1 | 2 | True | 0 | ROZPOCET
| VV |  | Součet |  | 7.443 | [13 empty] | VV | 1 | 4 | True | 1 | ROZPOCET
21 | K | 460620015RT1 | Provizorní úprava terénu v přírodní hornině 5, ruční vyrovnání a zhutnění | m2 | 84.5 |  | 0 | RTS 2023/II |  |  | základní |  | 0 | 0 | 0 | 0 | 0 | 4 | K | 1 |  |  |  | ROZPOCET | 0 | 0 | 0 | 0 | 0 | 1 | 0 | 4 | 42
| PP |  | Provizorní úprava terénu v přírodní hornině 5, ruční vyrovnání a zhutnění | [15 empty] | PP | 1

## SO 456 - Sdělovací kabely...
[9 empty] | >> skryté sloupce << | [9 empty] | {fd20d694-b1ec-411c-acd7-99a0d56e3b67}
2
| KRYCÍ LIST SOUPISU PRACÍ | [8 empty] | v --- níže se nacházejí doplnkové a pomocné údaje k sestavám --- v | [8 empty] | False
Stavba:
Rekonstrukce Údolní od Husovy po Úvoz
Objekt:
SO 456 - Sdělovací kabely, FASTER
| KSO: |  |  |  |  | CC-CZ:
| Místo: |  |  |  |  | Datum: | 14. 9. 2023
| Zadavatel: |  |  |  |  | IČ:
DIČ:
| Uchazeč: |  |  |  |  | IČ: | Vyplň údaj
|  | Vyplň údaj |  |  |  | DIČ: | Vyplň údaj
| Projektant: |  |  |  |  | IČ:
DIČ:
| Zpracovatel: |  |  |  |  | IČ:
DIČ:
Poznámka:
| Cena bez DPH | [5 empty] | 0
|  |  | Základ daně |  |  | Sazba daně | Výše daně
| DPH | základní | 0 |  |  | 21% | 0
|  | snížená | 0 |  |  | 15% | 0
|  | zákl. přenesená | 0 |  |  | 21% | 0
|  | sníž. přenesená | 0 |  |  | 15% | 0
|  | nulová | 0 |  |  | 0% | 0
| Cena s DPH |  |  | v | CZK |  | 0
| Projektant |  |  | Zpracovatel
| Datum a podpis: |  | Razítko | Datum a podpis: |  |  | Razítko
| Objednavatel |  |  | Uchazeč
| Datum a podpis: |  | Razítko | Datum a podpis: |  |  | Razítko
REKAPITULACE ČLENĚNÍ SOUPISU PRACÍ
Stavba:
Rekonstrukce Údolní od Husovy po Úvoz
Objekt:
SO 456 - Sdělovací kabely, FASTER
Místo: | [5 empty] | Datum: | 14. 9. 2023
Zadavatel: | [5 empty] | Projektant:
Uchazeč: |  |  | Vyplň údaj |  |  | Zpracovatel:
Kód dílu - Popis | [6 empty] | Cena celkem [CZK]
Náklady ze soupisu prací | [6 empty] | 0 | [12 empty] | -1
| M22 - Montáž sdělovací a zabezp.tech | [5 empty] | 0
| M46 - Zemní práce při montážích | [5 empty] | 0
SOUPIS PRACÍ
Stavba:
Rekonstrukce Údolní od Husovy po Úvoz
Objekt:
SO 456 - Sdělovací kabely, FASTER
Místo: | [5 empty] | Datum: | 14. 9. 2023
Zadavatel: | [5 empty] | Projektant:
Uchazeč: |  |  | Vyplň údaj |  |  | Zpracovatel:
PČ | Typ | Kód | Popis | MJ | Množství | J.cena [CZK] | Cena celkem [CZK] | Cenová soustava |  |  | DPH | J. Nh [h] | Nh celkem [h] | J. hmotnost [t] | Hmotnost celkem [t] | J. suť [t] | Suť Celkem [t]
Náklady soupisu celkem | [6 empty] | 0 | [5 empty] | 0 |  | 0 |  | 0 |  | D | -1 | [10 empty] | 0
| D | M22 | Montáž sdělovací a zabezp.tech |  |  |  | 0 | [5 empty] | 0 |  | 0 |  | 0 | 1 | D | 0 |  |  |  | ROZPOCET | [6 empty] | 0
1 | K | 220400040R1 | NEZADATELNÉ ODBORNÉ PRÁCE A DODÁVKY | Soubor | 1 |  | 0 | vlastní |  |  | základní |  | 0 | 0 | 0 | 0 | 0 | 4 | K | 1 |  |  |  | ROZPOCET | 0 | 0 | 0 | 0 | 0 | 1 | 0 | 4 | 2
| PP |  | Zajišťuje majetkový správce vedení v souladu se smlouvou o přeložce Zahrnuje: - dodání a montáž optických kabelů, manipulace s optickými kabely v potřebné délce, zafukování a vyfukování optických kabelů, vytýčení a obnažení stávajících zemních komor se spojkami, sondy, dodání a montáž nových zemních komor, manipulace s HDPE trubkami s nainstalovanými kabely, dodání a montáž nových HDPE trubek a mikrotrubiček včetně tlakování, kalibrace, spojek, koncovek a redukcí, přepojování optických kabelů ve spojkách, svařování a měření vláken, markery, cestovní náklady, režie, výluky, dozor majetkového správce, technologický projekt, projednání, geodetické zaměření, geometrický plán, demontáže - délky uvedeny v PD jsou délky tras, nutno připočíst rezervu na zvlnění a prořez | [15 empty] | PP | 1
| D | M46 | Zemní práce při montážích |  |  |  | 0 | [5 empty] | 0 |  | 0 |  | 0 | 1 | D | 0 |  |  |  | ROZPOCET | [6 empty] | 0
2 | K | 460010024RT2 | Vytýčení kabelové trasy v zastavěném prostoru, délka trasy do 500 m | km | 0.1 |  | 0 | RTS 2023/II |  |  | základní |  | 0 | 0 | 0 | 0 | 0 | 4 | K | 1 |  |  |  | ROZPOCET | 0 | 0 | 0 | 0 | 0 | 1 | 0 | 4 | 4
| PP |  | Vytýčení kabelové trasy v zastavěném prostoru, délka trasy do 500 m | [15 empty] | PP | 1
3 | K | 460030072RT4 | Bourání živičných povrchů tl. vrstvy 5 - 10 cm, v ploše nad 10 m2 | m2 | 4.05 |  | 0 | RTS 2023/II |  |  | základní |  | 0 | 0 | 0 | 0 | 0 | 4 | K | 1 |  |  |  | ROZPOCET | 0 | 0 | 0 | 0 | 0 | 1 | 0 | 4 | 6
| PP |  | Včetně uložení na skládku a skládkovného, vzdálenost do 8km (SETRA). | [15 empty] | PP | 1
| VV |  | 6*0,35+3*0,65 |  | 4.05 | [13 empty] | VV | 1 | 2 | True | 0 | ROZPOCET
| VV |  | Součet |  | 4.05 | [13 empty] | VV | 1 | 4 | True | 1 | ROZPOCET
4 | K | 460030081RT3 | Řezání spáry v asfaltu nebo betonu, v tloušťce vrstvy do 8-10 cm | m | 18 |  | 0 | RTS 2023/II |  |  | základní |  | 0 | 0 | 0 | 0 | 0 | 4 | K | 1 |  |  |  | ROZPOCET | 0 | 0 | 0 | 0 | 0 | 1 | 0 | 4 | 8
| PP |  | Řezání spáry v asfaltu nebo betonu, v tloušťce vrstvy do 8-10 cm | [15 empty] | PP | 1
| VV |  | 2*(6+3) |  | 18 | [13 empty] | VV | 1 | 2 | True | 0 | ROZPOCET
| VV |  | Součet |  | 18 | [13 empty] | VV | 1 | 4 | True | 1 | ROZPOCET
5 | K | 460030102RT3 | Vytrhání obrubníků, lože MC, stojatých, s očištěním a uložením na hromady | m | 4 |  | 0 | RTS 2023/II |  |  | základní |  | 0 | 0 | 0 | 0 | 0 | 4 | K | 1 |  |  |  | ROZPOCET | 0 | 0 | 0 | 0 | 0 | 1 | 0 | 4 | 10
| PP |  | Včetně uložení na skládku a skládkovného, vzdálenost do 8km (SETRA). | [15 empty] | PP | 1
6 | K | 460080001RT1 | Betonový základ do zeminy bez bednění, uložení betonu do výkopu | m3 | 1.814 |  | 0 | RTS 2023/II |  |  | základní |  | 0 | 0 | 0 | 0 | 0 | 4 | K | 1 |  |  |  | ROZPOCET | 0 | 0 | 0 | 0 | 0 | 1 | 0 | 4 | 12
| PP |  | Betonový základ do zeminy bez bednění, uložení betonu do výkopu | [15 empty] | PP | 1
| VV |  | 9*0,65*0,31 |  | 1.814 | [13 empty] | VV | 1 | 2 | True | 0 | ROZPOCET
| VV |  | Součet |  | 1.814 | [13 empty] | VV | 1 | 4 | True | 1 | ROZPOCET
7 | K | 460110001R01 | Sonda pro vyhledání kabelů - výkop, 65 x 120 hor. 4 | kus | 2 |  | 0 | RTS 2023/II |  |  | základní |  | 0 | 0 | 0 | 0 | 0 | 4 | K | 1 |  |  |  | ROZPOCET | 0 | 0 | 0 | 0 | 0 | 1 | 0 | 4 | 14
| PP |  | Sonda pro vyhledání kabelů - výkop, 65 x 120 hor. 4 | [15 empty] | PP | 1
8 | K | 460110101R01 | Sonda pro vyhledání kabelů - zához, 65 x 120 hor. 4 | kus | 2 |  | 0 | RTS 2023/II |  |  | základní |  | 0 | 0 | 0 | 0 | 0 | 4 | K | 1 |  |  |  | ROZPOCET | 0 | 0 | 0 | 0 | 0 | 1 | 0 | 4 | 16
| PP |  | Sonda pro vyhledání kabelů - zához, 65 x 120 hor. 4 | [15 empty] | PP | 1
9 | K | 460200155RT2 | Výkop kabelové rýhy 35/70 cm hor.5, ruční výkop rýhy | m | 6 |  | 0 | RTS 2023/II |  |  | základní |  | 0 | 0 | 0 | 0 | 0 | 4 | K | 1 |  |  |  | ROZPOCET | 0 | 0 | 0 | 0 | 0 | 1 | 0 | 4 | 18
| PP |  | Výkop kabelové rýhy 35/70 cm hor.5, ruční výkop rýhy | [15 empty] | PP | 1
10 | K | 460200715RT2 | Výkop kabelové rýhy 65/150 cm hor.5, ruční výkop rýhy | m | 3 |  | 0 | RTS 2023/II |  |  | základní |  | 0 | 0 | 0 | 0 | 0 | 4 | K | 1 |  |  |  | ROZPOCET | 0 | 0 | 0 | 0 | 0 | 1 | 0 | 4 | 20
| PP |  | Výkop kabelové rýhy 65/150 cm hor.5, ruční výkop rýhy | [15 empty] | PP | 1
11 | K | 460490012R00 | Fólie výstražná z PVC, šířka 33 cm | m | 18 |  | 0 | RTS 2023/II |  |  | základní |  | 0 | 0 | 0 | 0 | 0 | 4 | K | 1 |  |  |  | ROZPOCET | 0 | 0 | 0 | 0 | 0 | 1 | 0 | 4 | 22
| PP |  | Fólie výstražná z PVC, šířka 33 cm | [15 empty] | PP | 1
| VV |  | 2*9 |  | 18 | [13 empty] | VV | 1 | 2 | True | 0 | ROZPOCET
| VV |  | Součet |  | 18 | [13 empty] | VV | 1 | 4 | True | 1 | ROZPOCET
12 | K | 460510311R00 | Chránička kabelová dělená, DN 110 mm | m | 9 |  | 0 | RTS 2023/II |  |  | základní |  | 0 | 0 | 0 | 0 | 0 | 4 | K | 1 |  |  |  | ROZPOCET | 0 | 0 | 0 | 0 | 0 | 1 | 0 | 4 | 24
| PP |  | Chránička kabelová dělená, DN 110 mm | [15 empty] | PP | 1
13 | K | 460570155R00 | Zához rýhy 35/70 cm, hornina třídy 5, se zhutněním | m | 6 |  | 0 | RTS 2023/II |  |  | základní |  | 0 | 0 | 0 | 0 | 0 | 4 | K | 1 |  |  |  | ROZPOCET | 0 | 0 | 0 | 0 | 0 | 1 | 0 | 4 | 26
| PP |  | Zához rýhy 35/70 cm, hornina třídy 5, se zhutněním | [15 empty] | PP | 1
14 | K | 460570715R00 | Zához rýhy 65/150 cm, hornina tř. 5, se zhutněním | m | 3 |  | 0 | RTS 2023/II |  |  | základní |  | 0 | 0 | 0 | 0 | 0 | 4 | K | 1 |  |  |  | ROZPOCET | 0 | 0 | 0 | 0 | 0 | 1 | 0 | 4 | 28
| PP |  | Zához rýhy 65/150 cm, hornina tř. 5, se zhutněním | [15 empty] | PP | 1
15 | K | 460600001R00 | Naložení a odvoz zeminy | m3 | 1.814 |  | 0 | RTS 2023/II |  |  | základní |  | 0 | 0 | 0 | 0 | 0 | 4 | K | 1 |  |  |  | ROZPOCET | 0 | 0 | 0 | 0 | 0 | 1 | 0 | 4 | 30
| PP |  | Včetně uložení na skládku a skládkovného, vzdálenost do 8km (SETRA). | [15 empty] | PP | 1
| VV |  | 1,8135 |  | 1.814 | [13 empty] | VV | 1 | 2 | True | 0 | ROZPOCET
| VV |  | Součet |  | 1.814 | [13 empty] | VV | 1 | 4 | True | 1 | ROZPOCET
16 | K | 460620015RT1 | Provizorní úprava terénu v přírodní hornině 5, ruční vyrovnání a zhutnění | m2 | 9 |  | 0 | RTS 2023/II |  |  | základní |  | 0 | 0 | 0 | 0 | 0 | 4 | K | 1 |  |  |  | ROZPOCET | 0 | 0 | 0 | 0 | 0 | 1 | 0 | 4 | 32
| PP |  | Provizorní úprava terénu v přírodní hornině 5, ruční vyrovnání a zhutnění | [15 empty] | PP | 1

## SO 457 - Sdělovací kabely...
[9 empty] | >> skryté sloupce << | [9 empty] | {9791644b-dd78-42c0-874f-14afb39f0c86}
2
| KRYCÍ LIST SOUPISU PRACÍ | [8 empty] | v --- níže se nacházejí doplnkové a pomocné údaje k sestavám --- v | [8 empty] | False
Stavba:
Rekonstrukce Údolní od Husovy po Úvoz
Objekt:
SO 457 - Sdělovací kabely, DIAL - nyní QUANTCOM
| KSO: |  |  |  |  | CC-CZ:
| Místo: |  |  |  |  | Datum: | 14. 9. 2023
| Zadavatel: |  |  |  |  | IČ:
DIČ:
| Uchazeč: |  |  |  |  | IČ: | Vyplň údaj
|  | Vyplň údaj |  |  |  | DIČ: | Vyplň údaj
| Projektant: |  |  |  |  | IČ:
DIČ:
| Zpracovatel: |  |  |  |  | IČ:
DIČ:
Poznámka:
| Cena bez DPH | [5 empty] | 0
|  |  | Základ daně |  |  | Sazba daně | Výše daně
| DPH | základní | 0 |  |  | 21% | 0
|  | snížená | 0 |  |  | 15% | 0
|  | zákl. přenesená | 0 |  |  | 21% | 0
|  | sníž. přenesená | 0 |  |  | 15% | 0
|  | nulová | 0 |  |  | 0% | 0
| Cena s DPH |  |  | v | CZK |  | 0
| Projektant |  |  | Zpracovatel
| Datum a podpis: |  | Razítko | Datum a podpis: |  |  | Razítko
| Objednavatel |  |  | Uchazeč
| Datum a podpis: |  | Razítko | Datum a podpis: |  |  | Razítko
REKAPITULACE ČLENĚNÍ SOUPISU PRACÍ
Stavba:
Rekonstrukce Údolní od Husovy po Úvoz
Objekt:
SO 457 - Sdělovací kabely, DIAL - nyní QUANTCOM
Místo: | [5 empty] | Datum: | 14. 9. 2023
Zadavatel: | [5 empty] | Projektant:
Uchazeč: |  |  | Vyplň údaj |  |  | Zpracovatel:
Kód dílu - Popis | [6 empty] | Cena celkem [CZK]
Náklady ze soupisu prací | [6 empty] | 0 | [12 empty] | -1
| M22 - Montáž sdělovací a zabezp.tech | [5 empty] | 0
| M46 - Zemní práce při montážích | [5 empty] | 0
SOUPIS PRACÍ
Stavba:
Rekonstrukce Údolní od Husovy po Úvoz
Objekt:
SO 457 - Sdělovací kabely, DIAL - nyní QUANTCOM
Místo: | [5 empty] | Datum: | 14. 9. 2023
Zadavatel: | [5 empty] | Projektant:
Uchazeč: |  |  | Vyplň údaj |  |  | Zpracovatel:
PČ | Typ | Kód | Popis | MJ | Množství | J.cena [CZK] | Cena celkem [CZK] | Cenová soustava |  |  | DPH | J. Nh [h] | Nh celkem [h] | J. hmotnost [t] | Hmotnost celkem [t] | J. suť [t] | Suť Celkem [t]
Náklady soupisu celkem | [6 empty] | 0 | [5 empty] | 0 |  | 0 |  | 0 |  | D | -1 | [10 empty] | 0
| D | M22 | Montáž sdělovací a zabezp.tech |  |  |  | 0 | [5 empty] | 0 |  | 0 |  | 0 | 1 | D | 0 |  |  |  | ROZPOCET | [6 empty] | 0
1 | K | 220400040R1 | NEZADATELNÉ ODBORNÉ PRÁCE A DODÁVKY | Soubor | 1 |  | 0 | vlastní |  |  | základní |  | 0 | 0 | 0 | 0 | 0 | 4 | K | 1 |  |  |  | ROZPOCET | 0 | 0 | 0 | 0 | 0 | 1 | 0 | 4 | 2
| PP |  | Zajišťuje majetkový správce vedení v souladu se smlouvou o přeložce Zahrnuje: - dodání a montáž optických kabelů, manipulace s optickými kabely v potřebné délce, zafukování a vyfukování optických kabelů, vytýčení a obnažení stávajících zemních komor se spojkami, sondy, dodání a montáž nových zemních komor, manipulace s HDPE trubkami s nainstalovanými kabely, dodání a montáž nových HDPE trubek a mikrotrubiček včetně tlakování, kalibrace, spojek, koncovek a redukcí, přepojování optických kabelů ve spojkách, svařování a měření vláken, markery, cestovní náklady, režie, výluky, dozor majetkového správce, technologický projekt, projednání, geodetické zaměření, geometrický plán, demontáže - délky uvedeny v PD jsou délky tras, nutno připočíst rezervu na zvlnění a prořez | [15 empty] | PP | 1
| D | M46 | Zemní práce při montážích |  |  |  | 0 | [5 empty] | 0 |  | 0 |  | 0 | 1 | D | 0 |  |  |  | ROZPOCET | [6 empty] | 0
2 | K | 460010024RT2 | Vytýčení kabelové trasy v zastavěném prostoru, délka trasy do 500 m | km | 0.5 |  | 0 | RTS 2023/II |  |  | základní |  | 0 | 0 | 0 | 0 | 0 | 4 | K | 1 |  |  |  | ROZPOCET | 0 | 0 | 0 | 0 | 0 | 1 | 0 | 4 | 4
| PP |  | Vytýčení kabelové trasy v zastavěném prostoru, délka trasy do 500 m | [15 empty] | PP | 1
3 | K | 460030036RT4 | Vytrhání beton. dlaždic, lože písek, zalité spáry, z plochy nad 10 m2 | m2 | 18.75 |  | 0 | RTS 2023/II |  |  | základní |  | 0 | 0 | 0 | 0 | 0 | 4 | K | 1 |  |  |  | ROZPOCET | 0 | 0 | 0 | 0 | 0 | 1 | 0 | 4 | 6
| PP |  | Včetně uložení na skládku a skládkovného, vzdálenost do 8km (SETRA). | [15 empty] | PP | 1
| VV |  | 35*0,35+10*0,65 |  | 18.75 | [13 empty] | VV | 1 | 2 | True | 0 | ROZPOCET
| VV |  | Součet |  | 18.75 | [13 empty] | VV | 1 | 4 | True | 1 | ROZPOCET
4 | K | 460030072RT4 | Bourání živičných povrchů tl. vrstvy 5 - 10 cm, v ploše nad 10 m2 | m2 | 60.75 |  | 0 | RTS 2023/II |  |  | základní |  | 0 | 0 | 0 | 0 | 0 | 4 | K | 1 |  |  |  | ROZPOCET | 0 | 0 | 0 | 0 | 0 | 1 | 0 | 4 | 8
| PP |  | Včetně uložení na skládku a skládkovného, vzdálenost do 8km (SETRA). | [15 empty] | PP | 1
| VV |  | 155*0,35+10*0,65 |  | 60.75 | [13 empty] | VV | 1 | 2 | True | 0 | ROZPOCET
| VV |  | Součet |  | 60.75 | [13 empty] | VV | 1 | 4 | True | 1 | ROZPOCET
5 | K | 460030081RT3 | Řezání spáry v asfaltu nebo betonu, v tloušťce vrstvy do 8-10 cm | m | 330 |  | 0 | RTS 2023/II |  |  | základní |  | 0 | 0 | 0 | 0 | 0 | 4 | K | 1 |  |  |  | ROZPOCET | 0 | 0 | 0 | 0 | 0 | 1 | 0 | 4 | 10
| PP |  | Řezání spáry v asfaltu nebo betonu, v tloušťce vrstvy do 8-10 cm | [15 empty] | PP | 1
| VV |  | 2*(155+10) |  | 330 | [13 empty] | VV | 1 | 2 | True | 0 | ROZPOCET
| VV |  | Součet |  | 330 | [13 empty] | VV | 1 | 4 | True | 1 | ROZPOCET
6 | K | 460030102RT3 | Vytrhání obrubníků, lože MC, stojatých, s očištěním a uložením na hromady | m | 10 |  | 0 | RTS 2023/II |  |  | základní |  | 0 | 0 | 0 | 0 | 0 | 4 | K | 1 |  |  |  | ROZPOCET | 0 | 0 | 0 | 0 | 0 | 1 | 0 | 4 | 12
| PP |  | Včetně uložení na skládku a skládkovného, vzdálenost do 8km (SETRA). | [15 empty] | PP | 1
7 | K | 460080001RT1 | Betonový základ do zeminy bez bednění, uložení betonu do výkopu | m3 | 4.03 |  | 0 | RTS 2023/II |  |  | základní |  | 0 | 0 | 0 | 0 | 0 | 4 | K | 1 |  |  |  | ROZPOCET | 0 | 0 | 0 | 0 | 0 | 1 | 0 | 4 | 14
| PP |  | Betonový základ do zeminy bez bednění, uložení betonu do výkopu | [15 empty] | PP | 1
| VV |  | 20*0,65*0,31 |  | 4.03 | [13 empty] | VV | 1 | 2 | True | 0 | ROZPOCET
| VV |  | Součet |  | 4.03 | [13 empty] | VV | 1 | 4 | True | 1 | ROZPOCET
8 | K | 460110001R01 | Sonda pro vyhledání kabelů - výkop, 65 x 120 hor. 4 | kus | 4 |  | 0 | RTS 2023/II |  |  | základní |  | 0 | 0 | 0 | 0 | 0 | 4 | K | 1 |  |  |  | ROZPOCET | 0 | 0 | 0 | 0 | 0 | 1 | 0 | 4 | 16
| PP |  | Sonda pro vyhledání kabelů - výkop, 65 x 120 hor. 4 | [15 empty] | PP | 1
9 | K | 460110101R01 | Sonda pro vyhledání kabelů - zához, 65 x 120 hor. 4 | kus | 4 |  | 0 | RTS 2023/II |  |  | základní |  | 0 | 0 | 0 | 0 | 0 | 4 | K | 1 |  |  |  | ROZPOCET | 0 | 0 | 0 | 0 | 0 | 1 | 0 | 4 | 18
| PP |  | Sonda pro vyhledání kabelů - zához, 65 x 120 hor. 4 | [15 empty] | PP | 1
10 | K | 460200155RT2 | Výkop kabelové rýhy 35/70 cm hor.5, ruční výkop rýhy | m | 190 |  | 0 | RTS 2023/II |  |  | základní |  | 0 | 0 | 0 | 0 | 0 | 4 | K | 1 |  |  |  | ROZPOCET | 0 | 0 | 0 | 0 | 0 | 1 | 0 | 4 | 20
| PP |  | Výkop kabelové rýhy 35/70 cm hor.5, ruční výkop rýhy | [15 empty] | PP | 1
11 | K | 460200715RT2 | Výkop kabelové rýhy 65/150 cm hor.5, ruční výkop rýhy | m | 20 |  | 0 | RTS 2023/II |  |  | základní |  | 0 | 0 | 0 | 0 | 0 | 4 | K | 1 |  |  |  | ROZPOCET | 0 | 0 | 0 | 0 | 0 | 1 | 0 | 4 | 22
| PP |  | Výkop kabelové rýhy 65/150 cm hor.5, ruční výkop rýhy | [15 empty] | PP | 1
12 | K | 460420018RT3 | Zřízení kabelového lože v rýze š.do 50 cm z písku, tloušťka vrstvy 15 cm | m | 190 |  | 0 | RTS 2023/II |  |  | základní |  | 0 | 0 | 0 | 0 | 0 | 4 | K | 1 |  |  |  | ROZPOCET | 0 | 0 | 0 | 0 | 0 | 1 | 0 | 4 | 24
| PP |  | Zřízení kabelového lože v rýze š.do 50 cm z písku, tloušťka vrstvy 15 cm | [15 empty] | PP | 1
13 | K | 460490012R00 | Fólie výstražná z PVC, šířka 33 cm | m | 230 |  | 0 | RTS 2023/II |  |  | základní |  | 0 | 0 | 0 | 0 | 0 | 4 | K | 1 |  |  |  | ROZPOCET | 0 | 0 | 0 | 0 | 0 | 1 | 0 | 4 | 26
| PP |  | Fólie výstražná z PVC, šířka 33 cm | [15 empty] | PP | 1
| VV |  | 190+2*20 |  | 230 | [13 empty] | VV | 1 | 2 | True | 0 | ROZPOCET
| VV |  | Součet |  | 230 | [13 empty] | VV | 1 | 4 | True | 1 | ROZPOCET
14 | K | 460490026R00 | Deska krycí kabelová plastová, šířka 250 mm | m | 190 |  | 0 | RTS 2023/II |  |  | základní |  | 0 | 0 | 0 | 0 | 0 | 4 | K | 1 |  |  |  | ROZPOCET | 0 | 0 | 0 | 0 | 0 | 1 | 0 | 4 | 28
| PP |  | Deska krycí kabelová plastová, šířka 250 mm | [15 empty] | PP | 1
15 | K | 460510021RT2 | Kabelový prostup z plast.trub, DN do 10,5 cm, včetně dodávky trub DN 110 | m | 20 |  | 0 | RTS 2023/II |  |  | základní |  | 0 | 0 | 0 | 0 | 0 | 4 | K | 1 |  |  |  | ROZPOCET | 0 | 0 | 0 | 0 | 0 | 1 | 0 | 4 | 30
| PP |  | Kabelový prostup z plast.trub, DN do 10,5 cm, včetně dodávky trub DN 110 | [15 empty] | PP | 1
16 | K | 460510281RT1 | Kabelová trasa prefa, na povrchu TK 1, včetně dodávky žlabu a poklopu | m | 10 |  | 0 | RTS 2023/II |  |  | základní |  | 0 | 0 | 0 | 0 | 0 | 4 | K | 1 |  |  |  | ROZPOCET | 0 | 0 | 0 | 0 | 0 | 1 | 0 | 4 | 32
| PP |  | Kabelový žlab na křížení s cizími IS. | [15 empty] | PP | 1
17 | K | 460510311R00 | Chránička kabelová dělená, DN 110 mm | m | 10 |  | 0 | RTS 2023/II |  |  | základní |  | 0 | 0 | 0 | 0 | 0 | 4 | K | 1 |  |  |  | ROZPOCET | 0 | 0 | 0 | 0 | 0 | 1 | 0 | 4 | 34
| PP |  | Chránička kabelová dělená, DN 110 mm | [15 empty] | PP | 1
18 | K | 460570155R00 | Zához rýhy 35/70 cm, hornina třídy 5, se zhutněním | m | 190 |  | 0 | RTS 2023/II |  |  | základní |  | 0 | 0 | 0 | 0 | 0 | 4 | K | 1 |  |  |  | ROZPOCET | 0 | 0 | 0 | 0 | 0 | 1 | 0 | 4 | 36
| PP |  | Zához rýhy 35/70 cm, hornina třídy 5, se zhutněním | [15 empty] | PP | 1
19 | K | 460570715R00 | Zához rýhy 65/150 cm, hornina tř. 5, se zhutněním | m | 20 |  | 0 | RTS 2023/II |  |  | základní |  | 0 | 0 | 0 | 0 | 0 | 4 | K | 1 |  |  |  | ROZPOCET | 0 | 0 | 0 | 0 | 0 | 1 | 0 | 4 | 38
| PP |  | Zához rýhy 65/150 cm, hornina tř. 5, se zhutněním | [15 empty] | PP | 1
20 | K | 460600001R00 | Naložení a odvoz zeminy | m3 | 14.005 |  | 0 | RTS 2023/II |  |  | základní |  | 0 | 0 | 0 | 0 | 0 | 4 | K | 1 |  |  |  | ROZPOCET | 0 | 0 | 0 | 0 | 0 | 1 | 0 | 4 | 40
| PP |  | Včetně uložení na skládku a skládkovného, vzdálenost do 8km (SETRA). | [15 empty] | PP | 1
| VV |  | 4,03+190*0,35*0,15 |  | 14.005 | [13 empty] | VV | 1 | 2 | True | 0 | ROZPOCET
| VV |  | Součet |  | 14.005 | [13 empty] | VV | 1 | 4 | True | 1 | ROZPOCET
21 | K | 460620015RT1 | Provizorní úprava terénu v přírodní hornině 5, ruční vyrovnání a zhutnění | m2 | 210 |  | 0 | RTS 2023/II |  |  | základní |  | 0 | 0 | 0 | 0 | 0 | 4 | K | 1 |  |  |  | ROZPOCET | 0 | 0 | 0 | 0 | 0 | 1 | 0 | 4 | 42
| PP |  | Provizorní úprava terénu v přírodní hornině 5, ruční vyrovnání a zhutnění | [15 empty] | PP | 1

## SO 501 - Plynovod STPE 16...
[9 empty] | >> skryté sloupce << | [9 empty] | {db136b9c-fadd-4dd9-8309-82123ccd18f8}
2
| KRYCÍ LIST SOUPISU PRACÍ | [8 empty] | v --- níže se nacházejí doplnkové a pomocné údaje k sestavám --- v | [8 empty] | False
Stavba:
Rekonstrukce Údolní od Husovy po Úvoz
Objekt:
SO 501 - Plynovod STPE 160, Údolní sudá čísla
| KSO: |  |  |  |  | CC-CZ:
| Místo: |  |  |  |  | Datum: | 14. 9. 2023
| Zadavatel: |  |  |  |  | IČ:
DIČ:
| Uchazeč: |  |  |  |  | IČ: | Vyplň údaj
|  | Vyplň údaj |  |  |  | DIČ: | Vyplň údaj
| Projektant: |  |  |  |  | IČ:
DIČ:
| Zpracovatel: |  |  |  |  | IČ:
DIČ:
Poznámka:
| Cena bez DPH | [5 empty] | 0
|  |  | Základ daně |  |  | Sazba daně | Výše daně
| DPH | základní | 0 |  |  | 21% | 0
|  | snížená | 0 |  |  | 15% | 0
|  | zákl. přenesená | 0 |  |  | 21% | 0
|  | sníž. přenesená | 0 |  |  | 15% | 0
|  | nulová | 0 |  |  | 0% | 0
| Cena s DPH |  |  | v | CZK |  | 0
| Projektant |  |  | Zpracovatel
| Datum a podpis: |  | Razítko | Datum a podpis: |  |  | Razítko
| Objednavatel |  |  | Uchazeč
| Datum a podpis: |  | Razítko | Datum a podpis: |  |  | Razítko
REKAPITULACE ČLENĚNÍ SOUPISU PRACÍ
Stavba:
Rekonstrukce Údolní od Husovy po Úvoz
Objekt:
SO 501 - Plynovod STPE 160, Údolní sudá čísla
Místo: | [5 empty] | Datum: | 14. 9. 2023
Zadavatel: | [5 empty] | Projektant:
Uchazeč: |  |  | Vyplň údaj |  |  | Zpracovatel:
Kód dílu - Popis | [6 empty] | Cena celkem [CZK]
Náklady ze soupisu prací | [6 empty] | 0 | [12 empty] | -1
| HSV - Práce a dodávky HSV | [5 empty] | 0
| 1 - Zemní práce | [5 empty] | 0
| 5 - Komunikace pozemní | [5 empty] | 0
| 8 - Trubní vedení | [5 empty] | 0
| 9 - Ostatní konstrukce a práce, bourání | [5 empty] | 0
| 997 - Přesun sutě | [5 empty] | 0
| 998 - Přesun hmot | [5 empty] | 0
| M - Práce a dodávky M | [5 empty] | 0
| 21-M - Elektromontáže | [5 empty] | 0
| 23-M - Montáže potrubí | [5 empty] | 0
| 46-M - Zemní práce při extr.mont.pracích | [5 empty] | 0
| OST - Ostatní | [5 empty] | 0
SOUPIS PRACÍ
Stavba:
Rekonstrukce Údolní od Husovy po Úvoz
Objekt:
SO 501 - Plynovod STPE 160, Údolní sudá čísla
Místo: | [5 empty] | Datum: | 14. 9. 2023
Zadavatel: | [5 empty] | Projektant:
Uchazeč: |  |  | Vyplň údaj |  |  | Zpracovatel:
PČ | Typ | Kód | Popis | MJ | Množství | J.cena [CZK] | Cena celkem [CZK] | Cenová soustava |  |  | DPH | J. Nh [h] | Nh celkem [h] | J. hmotnost [t] | Hmotnost celkem [t] | J. suť [t] | Suť Celkem [t]
Náklady soupisu celkem | [6 empty] | 0 | [5 empty] | 0 |  | 0 |  | 0 |  | D | -1 | [10 empty] | 0
| D | HSV | Práce a dodávky HSV |  |  |  | 0 | [5 empty] | 0 |  | 0 |  | 0 | 1 | D | 0 |  |  |  | ROZPOCET | [6 empty] | 0
| D | 1 | Zemní práce |  |  |  | 0 | [5 empty] | 0 |  | 0 |  | 0 | 1 | D | 1 |  |  |  | ROZPOCET | [6 empty] | 0
1 | K | 113106123 | Rozebrání dlažeb ze zámkových dlaždic komunikací pro pěší ručně | m2 | 1.6 |  | 0 |  |  |  | základní |  | 0 | 0 | 0 | 0 | 0 | 4 | K | 2 |  |  |  | ROZPOCET | 0 | 0 | 0 | 0 | 0 | 1 | 0 | 4 | 2
| PP |  | Rozebrání dlažeb ze zámkových dlaždic komunikací pro pěší ručně | [15 empty] | PP | 2
| VV |  | 2*0,8 |  | 1.6 | [13 empty] | VV | 2 | 2 | True | 0 | ROZPOCET
| VV |  | Součet |  | 1.6 | [13 empty] | VV | 2 | 4 | True | 1 | ROZPOCET
2 | K | 113106171 | Rozebrání dlažeb vozovek ze zámkové dlažby s ložem z kameniva ručně | m2 | 1.6 |  | 0 |  |  |  | základní |  | 0 | 0 | 0 | 0 | 0 | 4 | K | 2 |  |  |  | ROZPOCET | 0 | 0 | 0 | 0 | 0 | 1 | 0 | 4 | 4
| PP |  | Rozebrání dlažeb vozovek ze zámkové dlažby s ložem z kameniva ručně | [15 empty] | PP | 2
| VV |  | 2*0,8 |  | 1.6 | [13 empty] | VV | 2 | 2 | True | 0 | ROZPOCET
| VV |  | Součet |  | 1.6 | [13 empty] | VV | 2 | 4 | True | 1 | ROZPOCET
3 | K | 113107231 | Odstranění podkladu z betonu prostého tl přes 100 do 150 mm strojně pl přes 200 m2 | m2 | 381.7 |  | 0 |  |  |  | základní |  | 0 | 0 | 0 | 0 | 0 | 4 | K | 2 |  |  |  | ROZPOCET | 0 | 0 | 0 | 0 | 0 | 1 | 0 | 4 | 6
| PP |  | Odstranění podkladu z betonu prostého tl přes 100 do 150 mm strojně pl přes 200 m2 | [15 empty] | PP | 2
| VV |  | 380,1"asf. vozovka |  | 380.1 | [13 empty] | VV | 2 | 2 | True | 0 | ROZPOCET
| VV |  | 2*0,8"vjezd ZD |  | 1.6 | [13 empty] | VV | 2 | 2 | True | 0 | ROZPOCET
| VV |  | Mezisoučet |  | 381.7 | [13 empty] | VV | 2 | 3 | True | 0 | ROZPOCET
| VV |  | Součet |  | 381.7 | [13 empty] | VV | 2 | 4 | True | 1 | ROZPOCET
4 | K | 113107222 | Odstranění podkladu z kameniva drceného tl přes 100 do 200 mm strojně pl přes 200 m2 | m2 | 398.5 |  | 0 |  |  |  | základní |  | 0 | 0 | 0 | 0 | 0 | 4 | K | 2 |  |  |  | ROZPOCET | 0 | 0 | 0 | 0 | 0 | 1 | 0 | 4 | 8
| PP |  | Odstranění podkladu z kameniva drceného tl přes 100 do 200 mm strojně pl přes 200 m2 | [15 empty] | PP | 2
| VV |  | 217*1,5+12*0,8+45"asf.kom |  | 380.1 | [13 empty] | VV | 2 | 2 | True | 0 | ROZPOCET
| VV |  | 2*0,8"vjezd dlažba ZD |  | 1.6 | [13 empty] | VV | 2 | 2 | True | 0 | ROZPOCET
| VV |  | 19*0,8"chodník asf |  | 15.2 | [13 empty] | VV | 2 | 2 | True | 0 | ROZPOCET
| VV |  | 2*0,8"chodník dlažba ZD |  | 1.6 | [13 empty] | VV | 2 | 2 | True | 0 | ROZPOCET
| VV |  | Mezisoučet |  | 398.5 | [13 empty] | VV | 2 | 3 | True | 0 | ROZPOCET
| VV |  | Součet |  | 398.5 | [13 empty] | VV | 2 | 4 | True | 1 | ROZPOCET
5 | K | 113107242 | Odstranění podkladu živičného tl přes 50 do 100 mm strojně pl přes 200 m2 | m2 | 380.1 |  | 0 |  |  |  | základní |  | 0 | 0 | 0 | 0 | 0 | 4 | K | 2 |  |  |  | ROZPOCET | 0 | 0 | 0 | 0 | 0 | 1 | 0 | 4 | 10
| PP |  | Odstranění podkladu živičného tl přes 50 do 100 mm strojně pl přes 200 m2 | [15 empty] | PP | 2
| VV |  | 217*1,5+12*0,8+45"asf. vozovka |  | 380.1 | [13 empty] | VV | 2 | 2 | True | 0 | ROZPOCET
| VV |  | Součet |  | 380.1 | [13 empty] | VV | 2 | 4 | True | 1 | ROZPOCET
6 | K | 113107342 | Odstranění podkladu živičného tl přes 50 do 100 mm strojně pl do 50 m2 | m2 | 15.2 |  | 0 |  |  |  | základní |  | 0 | 0 | 0 | 0 | 0 | 4 | K | 2 |  |  |  | ROZPOCET | 0 | 0 | 0 | 0 | 0 | 1 | 0 | 4 | 12
| PP |  | Odstranění podkladu živičného tl přes 50 do 100 mm strojně pl do 50 m2 | [15 empty] | PP | 2
| VV |  | 19*0,8"chodník asf |  | 15.2 | [13 empty] | VV | 2 | 2 | True | 0 | ROZPOCET
| VV |  | Součet |  | 15.2 | [13 empty] | VV | 2 | 4 | True | 1 | ROZPOCET
7 | K | 113154121 | Frézování živičného krytu tl do 30 mm pruh š přes 0,5 do 1 m pl do 500 m2 bez překážek v trase | m2 | 15.2 |  | 0 |  |  |  | základní |  | 0 | 0 | 0 | 0 | 0 | 4 | K | 2 |  |  |  | ROZPOCET | 0 | 0 | 0 | 0 | 0 | 1 | 0 | 4 | 14
| PP |  | Frézování živičného krytu tl do 30 mm pruh š přes 0,5 do 1 m pl do 500 m2 bez překážek v trase | [15 empty] | PP | 2
| VV |  | 19*0,8 |  | 15.2 | [13 empty] | VV | 2 | 2 | True | 0 | ROZPOCET
| VV |  | Součet |  | 15.2 | [13 empty] | VV | 2 | 4 | True | 1 | ROZPOCET
8 | K | 115101201 | Čerpání vody na dopravní výšku do 10 m průměrný přítok do 500 l/min | hod | 15 |  | 0 |  |  |  | základní |  | 0 | 0 | 0 | 0 | 0 | 4 | K | 2 |  |  |  | ROZPOCET | 0 | 0 | 0 | 0 | 0 | 1 | 0 | 4 | 16
| PP |  | Čerpání vody na dopravní výšku do 10 m průměrný přítok do 500 l/min | [15 empty] | PP | 2
9 | K | 115101301 | Pohotovost čerpací soupravy pro dopravní výšku do 10 m přítok do 500 l/min | den | 5 |  | 0 |  |  |  | základní |  | 0 | 0 | 0 | 0 | 0 | 4 | K | 2 |  |  |  | ROZPOCET | 0 | 0 | 0 | 0 | 0 | 1 | 0 | 4 | 18
| PP |  | Pohotovost čerpací soupravy pro dopravní výšku do 10 m přítok do 500 l/min | [15 empty] | PP | 2
10 | K | 119001421 | Dočasné zajištění kabelů a kabelových tratí ze 3 volně ložených kabelů | m | 12 |  | 0 |  |  |  | základní |  | 0 | 0 | 0 | 0 | 0 | 4 | K | 2 |  |  |  | ROZPOCET | 0 | 0 | 0 | 0 | 0 | 1 | 0 | 4 | 20
| PP |  | Dočasné zajištění kabelů a kabelových tratí ze 3 volně ložených kabelů | [15 empty] | PP | 2
11 | K | 119002121 | Přechodová lávka délky do 2 m včetně zábradlí pro zabezpečení výkopu zřízení | kus | 54 |  | 0 |  |  |  | základní |  | 0 | 0 | 0 | 0 | 0 | 4 | K | 2 |  |  |  | ROZPOCET | 0 | 0 | 0 | 0 | 0 | 1 | 0 | 4 | 22
| PP |  | Přechodová lávka délky do 2 m včetně zábradlí pro zabezpečení výkopu zřízení | [15 empty] | PP | 2
| VV |  | 1,5*3*12 |  | 54 | [13 empty] | VV | 2 | 2 | True | 0 | ROZPOCET
| VV |  | Součet |  | 54 | [13 empty] | VV | 2 | 4 | True | 1 | ROZPOCET
12 | K | 119002122 | Přechodová lávka délky do 2 m včetně zábradlí pro zabezpečení výkopu odstranění | kus | 54 |  | 0 |  |  |  | základní |  | 0 | 0 | 0 | 0 | 0 | 4 | K | 2 |  |  |  | ROZPOCET | 0 | 0 | 0 | 0 | 0 | 1 | 0 | 4 | 24
| PP |  | Přechodová lávka délky do 2 m včetně zábradlí pro zabezpečení výkopu odstranění | [15 empty] | PP | 2
13 | K | 119002411 | Pojezdový ocelový plech pro zabezpečení výkopu zřízení | m2 | 21 |  | 0 |  |  |  | základní |  | 0 | 0 | 0 | 0 | 0 | 4 | K | 2 |  |  |  | ROZPOCET | 0 | 0 | 0 | 0 | 0 | 1 | 0 | 4 | 26
| PP |  | Pojezdový ocelový plech pro zabezpečení výkopu zřízení | [15 empty] | PP | 2
| VV |  | 3,5*3*2 |  | 21 | [13 empty] | VV | 2 | 2 | True | 0 | ROZPOCET
| VV |  | Součet |  | 21 | [13 empty] | VV | 2 | 4 | True | 1 | ROZPOCET
14 | K | 119002412 | Pojezdový ocelový plech pro zabezpečení výkopu odstranění | m2 | 21 |  | 0 |  |  |  | základní |  | 0 | 0 | 0 | 0 | 0 | 4 | K | 2 |  |  |  | ROZPOCET | 0 | 0 | 0 | 0 | 0 | 1 | 0 | 4 | 28
| PP |  | Pojezdový ocelový plech pro zabezpečení výkopu odstranění | [15 empty] | PP | 2
15 | K | 119003215 | Trubková mobilní plotová zábrana výšky do 1,5 m pro zabezpečení výkopu zřízení | m | 460 |  | 0 |  |  |  | základní |  | 0 | 0 | 0 | 0 | 0 | 4 | K | 2 |  |  |  | ROZPOCET | 0 | 0 | 0 | 0 | 0 | 1 | 0 | 4 | 30
| PP |  | Trubková mobilní plotová zábrana výšky do 1,5 m pro zabezpečení výkopu zřízení | [15 empty] | PP | 2
| VV |  | 460 |  | 460 | [13 empty] | VV | 2 | 2 | True | 0 | ROZPOCET
| VV |  | Součet |  | 460 | [13 empty] | VV | 2 | 4 | True | 1 | ROZPOCET
16 | K | 119003216 | Trubková mobilní plotová zábrana výšky do 1,5 m pro zabezpečení výkopu odstranění | m | 460 |  | 0 |  |  |  | základní |  | 0 | 0 | 0 | 0 | 0 | 4 | K | 2 |  |  |  | ROZPOCET | 0 | 0 | 0 | 0 | 0 | 1 | 0 | 4 | 32
| PP |  | Trubková mobilní plotová zábrana výšky do 1,5 m pro zabezpečení výkopu odstranění | [15 empty] | PP | 2
17 | K | 119003227 | Mobilní plotová zábrana vyplněná dráty výšky přes 1,5 do 2,2 m pro zabezpečení výkopu zřízení | m | 60 |  | 0 |  |  |  | základní |  | 0 | 0 | 0 | 0 | 0 | 4 | K | 2 |  |  |  | ROZPOCET | 0 | 0 | 0 | 0 | 0 | 1 | 0 | 4 | 34
| PP |  | Mobilní plotová zábrana vyplněná dráty výšky přes 1,5 do 2,2 m pro zabezpečení výkopu zřízení | [15 empty] | PP | 2
18 | K | 119003228 | Mobilní plotová zábrana vyplněná dráty výšky přes 1,5 do 2,2 m pro zabezpečení výkopu odstranění | m | 60 |  | 0 |  |  |  | základní |  | 0 | 0 | 0 | 0 | 0 | 4 | K | 2 |  |  |  | ROZPOCET | 0 | 0 | 0 | 0 | 0 | 1 | 0 | 4 | 36
| PP |  | Mobilní plotová zábrana vyplněná dráty výšky přes 1,5 do 2,2 m pro zabezpečení výkopu odstranění | [15 empty] | PP | 2
19 | K | 119004111 | Bezpečný vstup nebo výstup z výkopu pomocí žebříku zřízení | m | 9.3 |  | 0 |  |  |  | základní |  | 0 | 0 | 0 | 0 | 0 | 4 | K | 2 |  |  |  | ROZPOCET | 0 | 0 | 0 | 0 | 0 | 1 | 0 | 4 | 38
| PP |  | Bezpečný vstup nebo výstup z výkopu pomocí žebříku zřízení | [15 empty] | PP | 2
| VV |  | 3*(2+1,1) |  | 9.3 | [13 empty] | VV | 2 | 2 | True | 0 | ROZPOCET
| VV |  | Součet |  | 9.3 | [13 empty] | VV | 2 | 4 | True | 1 | ROZPOCET
20 | K | 119004112 | Bezpečný vstup nebo výstup z výkopu pomocí žebříku odstranění | m | 9.3 |  | 0 |  |  |  | základní |  | 0 | 0 | 0 | 0 | 0 | 4 | K | 2 |  |  |  | ROZPOCET | 0 | 0 | 0 | 0 | 0 | 1 | 0 | 4 | 40
| PP |  | Bezpečný vstup nebo výstup z výkopu pomocí žebříku odstranění | [15 empty] | PP | 2
21 | K | 131213701 | Hloubení nezapažených jam v soudržných horninách třídy těžitelnosti I skupiny 3 ručně | m3 | 13.59 |  | 0 |  |  |  | základní |  | 0 | 0 | 0 | 0 | 0 | 4 | K | 2 |  |  |  | ROZPOCET | 0 | 0 | 0 | 0 | 0 | 1 | 0 | 4 | 42
| PP |  | Hloubení nezapažených jam v soudržných horninách třídy těžitelnosti I skupiny 3 ručně | [15 empty] | PP | 2
22 | K | 131251103 | Hloubení jam nezapažených v hornině třídy těžitelnosti I skupiny 3 objem do 100 m3 strojně | m3 | 54.36 |  | 0 |  |  |  | základní |  | 0 | 0 | 0 | 0 | 0 | 4 | K | 2 |  |  |  | ROZPOCET | 0 | 0 | 0 | 0 | 0 | 1 | 0 | 4 | 44
| PP |  | Hloubení jam nezapažených v hornině třídy těžitelnosti I skupiny 3 objem do 100 m3 strojně | [15 empty] | PP | 2
23 | K | 132212131 | Hloubení nezapažených rýh šířky do 800 mm v soudržných horninách třídy těžitelnosti I skupiny 3 ručně | m3 | 5.2 |  | 0 |  |  |  | základní |  | 0 | 0 | 0 | 0 | 0 | 4 | K | 2 |  |  |  | ROZPOCET | 0 | 0 | 0 | 0 | 0 | 1 | 0 | 4 | 46
| PP |  | Hloubení nezapažených rýh šířky do 800 mm v soudržných horninách třídy těžitelnosti I skupiny 3 ručně | [15 empty] | PP | 2
24 | K | 132212331 | Hloubení nezapažených rýh šířky do 2000 mm v soudržných horninách třídy těžitelnosti I skupiny 3 ručně | m3 | 73.563 |  | 0 |  |  |  | základní |  | 0 | 0 | 0 | 0 | 0 | 4 | K | 2 |  |  |  | ROZPOCET | 0 | 0 | 0 | 0 | 0 | 1 | 0 | 4 | 48
| PP |  | Hloubení nezapažených rýh šířky do 2000 mm v soudržných horninách třídy těžitelnosti I skupiny 3 ručně | [15 empty] | PP | 2
25 | K | 132251102 | Hloubení rýh nezapažených š do 800 mm v hornině třídy těžitelnosti I skupiny 3 objem do 50 m3 strojně | m3 | 20.8 |  | 0 |  |  |  | základní |  | 0 | 0 | 0 | 0 | 0 | 4 | K | 2 |  |  |  | ROZPOCET | 0 | 0 | 0 | 0 | 0 | 1 | 0 | 4 | 50
| PP |  | Hloubení rýh nezapažených š do 800 mm v hornině třídy těžitelnosti I skupiny 3 objem do 50 m3 strojně | [15 empty] | PP | 2
| VV |  | 26*0,8 |  | 20.8 | [13 empty] | VV | 2 | 2 | True | 0 | ROZPOCET
| VV |  | Součet |  | 20.8 | [13 empty] | VV | 2 | 4 | True | 1 | ROZPOCET
26 | K | 132251254 | Hloubení rýh nezapažených š do 2000 mm v hornině třídy těžitelnosti I skupiny 3 objem do 500 m3 strojně | m3 | 294.252 |  | 0 |  |  |  | základní |  | 0 | 0 | 0 | 0 | 0 | 4 | K | 2 |  |  |  | ROZPOCET | 0 | 0 | 0 | 0 | 0 | 1 | 0 | 4 | 52
| PP |  | Hloubení rýh nezapažených š do 2000 mm v hornině třídy těžitelnosti I skupiny 3 objem do 500 m3 strojně | [15 empty] | PP | 2
27 | K | 139001101 | Příplatek za ztížení vykopávky v blízkosti podzemního vedení | m3 | 12 |  | 0 |  |  |  | základní |  | 0 | 0 | 0 | 0 | 0 | 4 | K | 2 |  |  |  | ROZPOCET | 0 | 0 | 0 | 0 | 0 | 1 | 0 | 4 | 54
| PP |  | Příplatek za ztížení vykopávky v blízkosti podzemního vedení | [15 empty] | PP | 2
| VV |  | 12*1*1 |  | 12 | [13 empty] | VV | 2 | 2 | True | 0 | ROZPOCET
| VV |  | Součet |  | 12 | [13 empty] | VV | 2 | 4 | True | 1 | ROZPOCET
28 | K | 151101101 | Zřízení příložného pažení a rozepření stěn rýh hl do 2 m | m2 | 711.8 |  | 0 |  |  |  | základní |  | 0 | 0 | 0 | 0 | 0 | 4 | K | 2 |  |  |  | ROZPOCET | 0 | 0 | 0 | 0 | 0 | 1 | 0 | 4 | 56
| PP |  | Zřízení příložného pažení a rozepření stěn rýh hl do 2 m | [15 empty] | PP | 2
| VV |  | 217,0*1,5*2 + 19,0*1,6*2 |  | 711.8 | [13 empty] | VV | 2 | 2 | True | 0 | ROZPOCET
| VV |  | Mezisoučet |  | 711.8 | [13 empty] | VV | 2 | 3 | True | 0 | ROZPOCET
| VV |  | Součet |  | 711.8 | [13 empty] | VV | 2 | 4 | True | 1 | ROZPOCET
29 | K | 151101111 | Odstranění příložného pažení a rozepření stěn rýh hl do 2 m | m2 | 711.8 |  | 0 |  |  |  | základní |  | 0 | 0 | 0 | 0 | 0 | 4 | K | 2 |  |  |  | ROZPOCET | 0 | 0 | 0 | 0 | 0 | 1 | 0 | 4 | 58
| PP |  | Odstranění příložného pažení a rozepření stěn rýh hl do 2 m | [15 empty] | PP | 2
30 | K | 151102201 | Zřízení příložného pažení stěn do 30 m2 výkopu hl do 4 m pro překopy inženýrských sítí | m2 | 66 |  | 0 |  |  |  | základní |  | 0 | 0 | 0 | 0 | 0 | 4 | K | 2 |  |  |  | ROZPOCET | 0 | 0 | 0 | 0 | 0 | 1 | 0 | 4 | 60
| PP |  | Zřízení příložného pažení stěn do 30 m2 výkopu hl do 4 m pro překopy inženýrských sítí | [15 empty] | PP | 2
| VV |  | 3*(4+1,5+4+1,5)*2 |  | 66 | [13 empty] | VV | 2 | 2 | True | 0 | ROZPOCET
| VV |  | Mezisoučet |  | 66 | [13 empty] | VV | 2 | 3 | True | 0 | ROZPOCET
| VV |  | Součet |  | 66 | [13 empty] | VV | 2 | 4 | True | 1 | ROZPOCET
31 | K | 151102211 | Odstranění příložného pažení stěn do 30 m2 hl do 4 m při překopech inženýrských sítí | m2 | 66 |  | 0 |  |  |  | základní |  | 0 | 0 | 0 | 0 | 0 | 4 | K | 2 |  |  |  | ROZPOCET | 0 | 0 | 0 | 0 | 0 | 1 | 0 | 4 | 62
| PP |  | Odstranění příložného pažení stěn do 30 m2 hl do 4 m při překopech inženýrských sítí | [15 empty] | PP | 2
32 | K | 151102301 | Zřízení rozepření stěn do 30 m3 při pažení příložném hl do 4 m při překopech inženýrských sítí | m3 | 36 |  | 0 |  |  |  | základní |  | 0 | 0 | 0 | 0 | 0 | 4 | K | 2 |  |  |  | ROZPOCET | 0 | 0 | 0 | 0 | 0 | 1 | 0 | 4 | 64
| PP |  | Zřízení rozepření stěn do 30 m3 při pažení příložném hl do 4 m při překopech inženýrských sítí | [15 empty] | PP | 2
| VV |  | 3*(4*1,5)*2 |  | 36 | [13 empty] | VV | 2 | 2 | True | 0 | ROZPOCET
| VV |  | Mezisoučet |  | 36 | [13 empty] | VV | 2 | 3 | True | 0 | ROZPOCET
| VV |  | Součet |  | 36 | [13 empty] | VV | 2 | 4 | True | 1 | ROZPOCET
33 | K | 151102311 | Odstranění rozepření stěn do 30 m3 při pažení příložném hl do 4 m při překopech inženýrských sítí | m3 | 36 |  | 0 |  |  |  | základní |  | 0 | 0 | 0 | 0 | 0 | 4 | K | 2 |  |  |  | ROZPOCET | 0 | 0 | 0 | 0 | 0 | 1 | 0 | 4 | 66
| PP |  | Odstranění rozepření stěn do 30 m3 při pažení příložném hl do 4 m při překopech inženýrských sítí | [15 empty] | PP | 2
34 | K | 162351103 | Vodorovné přemístění přes 50 do 500 m výkopku/sypaniny z horniny třídy těžitelnosti I skupiny 1 až 3 | m3 | 461.765 |  | 0 |  |  |  | základní |  | 0 | 0 | 0 | 0 | 0 | 4 | K | 2 |  |  |  | ROZPOCET | 0 | 0 | 0 | 0 | 0 | 1 | 0 | 4 | 68
| PP |  | Vodorovné přemístění přes 50 do 500 m výkopku/sypaniny z horniny třídy těžitelnosti I skupiny 1 až 3 | [15 empty] | PP | 2
35 | K | 162751117 | Vodorovné přemístění přes 9 000 do 10000 m výkopku/sypaniny z horniny třídy těžitelnosti I skupiny 1 až 3 | m3 | 461.765 |  | 0 |  |  |  | základní |  | 0 | 0 | 0 | 0 | 0 | 4 | K | 2 |  |  |  | ROZPOCET | 0 | 0 | 0 | 0 | 0 | 1 | 0 | 4 | 70
| PP |  | Vodorovné přemístění přes 9 000 do 10000 m výkopku/sypaniny z horniny třídy těžitelnosti I skupiny 1 až 3 | [15 empty] | PP | 2
36 | K | 171201211R | Poplatek za uložení odpadu ze sypaniny na skládce (skládkovné) | t | 831.177 |  | 0 |  |  |  | základní |  | 0 | 0 | 0 | 0 | 0 | 4 | K | 2 |  |  |  | ROZPOCET | 0 | 0 | 0 | 0 | 0 | 1 | 0 | 4 | 72
| PP |  | Poplatek za uložení odpadu ze sypaniny na skládce (skládkovné) | [15 empty] | PP | 2
37 | K | 174151101 | Zásyp jam, šachet rýh nebo kolem objektů sypaninou se zhutněním | m3 | 319.901 |  | 0 |  |  |  | základní |  | 0 | 0 | 0 | 0 | 0 | 4 | K | 2 |  |  |  | ROZPOCET | 0 | 0 | 0 | 0 | 0 | 1 | 0 | 4 | 74
| PP |  | Zásyp jam, šachet rýh nebo kolem objektů sypaninou se zhutněním | [15 empty] | PP | 2
38 | M | 58344171 | štěrkodrť frakce 0/32 | t | 549.27 |  | 0 |  |  |  | základní |  | 0 | 0 | 0 | 0 | 0 | 8 | M | 2 |  |  |  | ROZPOCET | 0 | 0 | 0 | 0 | 0 | 1 | 0 | 4 | 76
| PP |  | štěrkodrť frakce 0/32 | [15 empty] | PP | 2
39 | K | 175111101 | Obsypání potrubí ručně sypaninou bez prohození, uloženou do 3 m | m3 | 70.932 |  | 0 |  |  |  | základní |  | 0 | 0 | 0 | 0 | 0 | 4 | K | 2 |  |  |  | ROZPOCET | 0 | 0 | 0 | 0 | 0 | 1 | 0 | 4 | 78
| PP |  | Obsypání potrubí ručně sypaninou bez prohození, uloženou do 3 m | [15 empty] | PP | 2
40 | K | 175151101 | Obsypání potrubí strojně sypaninou bez prohození, uloženou do 3 m | m3 | 70.932 |  | 0 |  |  |  | základní |  | 0 | 0 | 0 | 0 | 0 | 4 | K | 2 |  |  |  | ROZPOCET | 0 | 0 | 0 | 0 | 0 | 1 | 0 | 4 | 80
| PP |  | Obsypání potrubí strojně sypaninou bez prohození, uloženou do 3 m | [15 empty] | PP | 2
41 | M | 58331351 | kamenivo těžené drobné frakce 0/4 | t | 243.58 |  | 0 |  |  |  | základní |  | 0 | 0 | 0 | 0 | 0 | 8 | M | 2 |  |  |  | ROZPOCET | 0 | 0 | 0 | 0 | 0 | 1 | 0 | 4 | 82
| PP |  | kamenivo těžené drobné frakce 0/4 | [15 empty] | PP | 2
42 | K | 2001000R | Vytyčení stávajících inženýrských sítí před výstavbou | kus | 12 |  | 0 |  |  |  | základní |  | 0 | 0 | 0 | 0 | 0 | 4 | K | 2 |  |  |  | ROZPOCET | 0 | 0 | 0 | 0 | 0 | 1 | 0 | 4 | 84
| PP |  | Vytyčení stávajících inženýrských sítí před výstavbou | [15 empty] | PP | 2
43 | K | 2002000R | Hutnící zkoušky zatěžovací deskou | kpl | 3 |  | 0 |  |  |  | základní |  | 0 | 0 | 0 | 0 | 0 | 4 | K | 2 |  |  |  | ROZPOCET | 0 | 0 | 0 | 0 | 0 | 1 | 0 | 4 | 86
| PP |  | Hutnící zkoušky zatěžovací deskou | [15 empty] | PP | 2
44 | K | 2003000R | Ručně kopaná sonda | kus | 3 |  | 0 |  |  |  | základní |  | 0 | 0 | 0 | 0 | 0 | 4 | K | 2 |  |  |  | ROZPOCET | 0 | 0 | 0 | 0 | 0 | 1 | 0 | 4 | 88
| PP |  | Ručně kopaná sonda | [15 empty] | PP | 2
| D | 5 | Komunikace pozemní |  |  |  | 0 | [5 empty] | 0 |  | 0 |  | 0 | 1 | D | 1 |  |  |  | ROZPOCET | [6 empty] | 0
45 | K | 564910211 | Podklad z cihelného recyklátu plochy do 100 m2 tl 50 mm | m2 | 15.2 |  | 0 |  |  |  | základní |  | 0 | 0 | 0 | 0 | 0 | 4 | K | 2 |  |  |  | ROZPOCET | 0 | 0 | 0 | 0 | 0 | 1 | 0 | 4 | 90
| PP |  | Podklad z cihelného recyklátu plochy do 100 m2 tl 50 mm | [15 empty] | PP | 2
| VV |  | 15,2"chodník asf 280 mm |  | 15.2 | [13 empty] | VV | 2 | 2 | True | 0 | ROZPOCET
| VV |  | Součet |  | 15.2 | [13 empty] | VV | 2 | 4 | True | 1 | ROZPOCET
46 | K | 564941212 | Podklad z cihelného recyklátu plochy přes 100 m2 tl 120 mm | m2 | 380.1 |  | 0 |  |  |  | základní |  | 0 | 0 | 0 | 0 | 0 | 4 | K | 2 |  |  |  | ROZPOCET | 0 | 0 | 0 | 0 | 0 | 1 | 0 | 4 | 92
| PP |  | Podklad z cihelného recyklátu plochy přes 100 m2 tl 120 mm | [15 empty] | PP | 2
| VV |  | 380,1"kryt komunikace 370 mm |  | 380.1 | [13 empty] | VV | 2 | 2 | True | 0 | ROZPOCET
| VV |  | Součet |  | 380.1 | [13 empty] | VV | 2 | 4 | True | 1 | ROZPOCET
47 | K | 564970211 | Podklad z cihelného recyklátu plochy do 100 m2 tl 210 mm | m2 | 1.6 |  | 0 |  |  |  | základní |  | 0 | 0 | 0 | 0 | 0 | 4 | K | 2 |  |  |  | ROZPOCET | 0 | 0 | 0 | 0 | 0 | 1 | 0 | 4 | 94
| PP |  | Podklad z cihelného recyklátu plochy do 100 m2 tl 210 mm | [15 empty] | PP | 2
| VV |  | 1,6"vjezd ZD 460 mm |  | 1.6 | [13 empty] | VV | 2 | 2 | True | 0 | ROZPOCET
| VV |  | Součet |  | 1.6 | [13 empty] | VV | 2 | 4 | True | 1 | ROZPOCET
48 | K | 564970213 | Podklad z cihelného recyklátu plochy do 100 m2 tl 230 mm | m2 | 15.2 |  | 0 |  |  |  | základní |  | 0 | 0 | 0 | 0 | 0 | 4 | K | 2 |  |  |  | ROZPOCET | 0 | 0 | 0 | 0 | 0 | 1 | 0 | 4 | 96
| PP |  | Podklad z cihelného recyklátu plochy do 100 m2 tl 230 mm | [15 empty] | PP | 2
| VV |  | 15,2"chodník asf 280 mm |  | 15.2 | [13 empty] | VV | 2 | 2 | True | 0 | ROZPOCET
| VV |  | Součet |  | 15.2 | [13 empty] | VV | 2 | 4 | True | 1 | ROZPOCET
49 | K | 564971215 | Podklad z cihelného recyklátu plochy přes 100 m2 tl 250 mm | m2 | 383.3 |  | 0 |  |  |  | základní |  | 0 | 0 | 0 | 0 | 0 | 4 | K | 2 |  |  |  | ROZPOCET | 0 | 0 | 0 | 0 | 0 | 1 | 0 | 4 | 98
| PP |  | Podklad z cihelného recyklátu plochy přes 100 m2 tl 250 mm | [15 empty] | PP | 2
| VV |  | 1,6"chodník ZD 250 mm |  | 1.6 | [13 empty] | VV | 2 | 2 | True | 0 | ROZPOCET
| VV |  | 1,6"vjezd ZD 460 mm |  | 1.6 | [13 empty] | VV | 2 | 2 | True | 0 | ROZPOCET
| VV |  | 380,1"kryt komunikace 370 mm |  | 380.1 | [13 empty] | VV | 2 | 2 | True | 0 | ROZPOCET
| VV |  | Mezisoučet |  | 383.3 | [13 empty] | VV | 2 | 3 | True | 0 | ROZPOCET
| VV |  | Součet |  | 383.3 | [13 empty] | VV | 2 | 4 | True | 1 | ROZPOCET
| D | 8 | Trubní vedení |  |  |  | 0 | [5 empty] | 0 |  | 0 |  | 0 | 1 | D | 1 |  |  |  | ROZPOCET | [6 empty] | 0
50 | K | 899722113 | Krytí potrubí z plastů výstražnou fólií z PVC 34cm | m | 271 |  | 0 |  |  |  | základní |  | 0 | 0 | 0 | 0 | 0 | 4 | K | 2 |  |  |  | ROZPOCET | 0 | 0 | 0 | 0 | 0 | 1 | 0 | 4 | 100
| PP |  | Krytí potrubí z plastů výstražnou fólií z PVC 34cm | [15 empty] | PP | 2
| D | 9 | Ostatní konstrukce a práce, bourání |  |  |  | 0 | [5 empty] | 0 |  | 0 |  | 0 | 1 | D | 1 |  |  |  | ROZPOCET | [6 empty] | 0
51 | K | 919735112 | Řezání stávajícího živičného krytu hl přes 50 do 100 mm | m | 241 |  | 0 |  |  |  | základní |  | 0 | 0 | 0 | 0 | 0 | 4 | K | 2 |  |  |  | ROZPOCET | 0 | 0 | 0 | 0 | 0 | 1 | 0 | 4 | 102
| PP |  | Řezání stávajícího živičného krytu hl přes 50 do 100 mm | [15 empty] | PP | 2
| D | 997 | Přesun sutě |  |  |  | 0 | [5 empty] | 0 |  | 0 |  | 0 | 1 | D | 1 |  |  |  | ROZPOCET | [6 empty] | 0
52 | K | 997221551 | Vodorovná doprava suti ze sypkých materiálů do 1 km | t | 328.931 |  | 0 |  |  |  | základní |  | 0 | 0 | 0 | 0 | 0 | 4 | K | 2 |  |  |  | ROZPOCET | 0 | 0 | 0 | 0 | 0 | 1 | 0 | 4 | 104
| PP |  | Vodorovná doprava suti ze sypkých materiálů do 1 km | [15 empty] | PP | 2
53 | K | 997221559 | Příplatek ZKD 1 km u vodorovné dopravy suti ze sypkých materiálů | t | 2960.379 |  | 0 |  |  |  | základní |  | 0 | 0 | 0 | 0 | 0 | 4 | K | 2 |  |  |  | ROZPOCET | 0 | 0 | 0 | 0 | 0 | 1 | 0 | 4 | 106
| PP |  | Příplatek ZKD 1 km u vodorovné dopravy suti ze sypkých materiálů | [15 empty] | PP | 2
54 | K | 997221875R | Poplatek za uložení asfaltového odpadu bez obsahu dehtu na skládce | t | 88.425 |  | 0 |  |  |  | základní |  | 0 | 0 | 0 | 0 | 0 | 4 | K | 2 |  |  |  | ROZPOCET | 0 | 0 | 0 | 0 | 0 | 1 | 0 | 4 | 108
| PP |  | Poplatek za uložení asfaltového odpadu bez obsahu dehtu na skládce | [15 empty] | PP | 2
| VV |  | 88,425 |  | 88.425 | [13 empty] | VV | 2 | 2 | True | 0 | ROZPOCET
| VV |  | Součet |  | 88.425 | [13 empty] | VV | 2 | 4 | True | 1 | ROZPOCET
55 | K | 997221873R | Poplatek za uložení odpadu zeminy a kameniva na skládce | t | 115.565 |  | 0 |  |  |  | základní |  | 0 | 0 | 0 | 0 | 0 | 4 | K | 2 |  |  |  | ROZPOCET | 0 | 0 | 0 | 0 | 0 | 1 | 0 | 4 | 110
| PP |  | Poplatek za uložení odpadu zeminy a kameniva na skládce | [15 empty] | PP | 2
| VV |  | 115,565 |  | 115.565 | [13 empty] | VV | 2 | 2 | True | 0 | ROZPOCET
| VV |  | Součet |  | 115.565 | [13 empty] | VV | 2 | 4 | True | 1 | ROZPOCET
56 | K | 997221861R | Poplatek za uložení odpadu z prostého betonu na skládce | t | 124.941 |  | 0 |  |  |  | základní |  | 0 | 0 | 0 | 0 | 0 | 4 | K | 2 |  |  |  | ROZPOCET | 0 | 0 | 0 | 0 | 0 | 1 | 0 | 4 | 112
| PP |  | Poplatek za uložení odpadu z prostého betonu na skládce | [15 empty] | PP | 2
| VV |  | 124,941 |  | 124.941 | [13 empty] | VV | 2 | 2 | True | 0 | ROZPOCET
| VV |  | Součet |  | 124.941 | [13 empty] | VV | 2 | 4 | True | 1 | ROZPOCET
| D | 998 | Přesun hmot |  |  |  | 0 | [5 empty] | 0 |  | 0 |  | 0 | 1 | D | 1 |  |  |  | ROZPOCET | [6 empty] | 0
57 | K | 998225111 | Přesun hmot pro pozemní komunikace s krytem z kamene, monolitickým betonovým nebo živičným | t | 1.359 |  | 0 |  |  |  | základní |  | 0 | 0 | 0 | 0 | 0 | 4 | K | 2 |  |  |  | ROZPOCET | 0 | 0 | 0 | 0 | 0 | 1 | 0 | 4 | 114
| PP |  | Přesun hmot pro pozemní komunikace s krytem z kamene, monolitickým betonovým nebo živičným | [15 empty] | PP | 2
| D | M | Práce a dodávky M |  |  |  | 0 | [5 empty] | 0 |  | 0 |  | 0 | 3 | D | 0 |  |  |  | ROZPOCET | [6 empty] | 0
| D | 21-M | Elektromontáže |  |  |  | 0 | [5 empty] | 0 |  | 0 |  | 0 | 3 | D | 1 |  |  |  | ROZPOCET | [6 empty] | 0
58 | K | 210801311 | Montáž vodiče Cu izolovaného plného nebo laněného s PVC pláštěm do 1 kV žíla 1,5 až 16 mm2 uloženého volně (např. CY, CHAH-V) | m | 271 |  | 0 |  |  |  | základní |  | 0 | 0 | 0 | 0 | 0 | 64 | K | 2 |  |  |  | ROZPOCET | 0 | 0 | 0 | 0 | 0 | 1 | 0 | 64 | 116
| PP |  | Montáž vodiče Cu izolovaného plného nebo laněného s PVC pláštěm do 1 kV žíla 1,5 až 16 mm2 uloženého volně (např. CY, CHAH-V) | [15 empty] | PP | 2
59 | M | 34140824 | vodič propojovací jádro Cu plné izolace PVC 450/750V (H07V-U) 1x2,5mm2 | m | 284.55 |  | 0 |  |  |  | základní |  | 0 | 0 | 0 | 0 | 0 | 256 | M | 2 |  |  |  | ROZPOCET | 0 | 0 | 0 | 0 | 0 | 1 | 0 | 64 | 118
| PP |  | vodič propojovací jádro Cu plné izolace PVC 450/750V (H07V-U) 1x2,5mm2 | [15 empty] | PP | 2
| VV |  | 271*1,05 |  | 284.55 | [13 empty] | VV | 2 | 2 | True | 0 | ROZPOCET
| VV |  | Součet |  | 284.55 | [13 empty] | VV | 2 | 4 | True | 1 | ROZPOCET
| D | 23-M | Montáže potrubí |  |  |  | 0 | [5 empty] | 0 |  | 0 |  | 0 | 3 | D | 1 |  |  |  | ROZPOCET | [6 empty] | 0
60 | K | 230086115 | Demontáž plastového potrubí dn do 110 mm | m | 41 |  | 0 |  |  |  | základní |  | 0 | 0 | 0 | 0 | 0 | 64 | K | 2 |  |  |  | ROZPOCET | 0 | 0 | 0 | 0 | 0 | 1 | 0 | 64 | 120
| PP |  | Demontáž plastového potrubí dn do 110 mm | [15 empty] | PP | 2
| VV |  | 19"dn63 |  | 19 | [13 empty] | VV | 2 | 2 | True | 0 | ROZPOCET
| VV |  | 11,5"dn50 |  | 11.5 | [13 empty] | VV | 2 | 2 | True | 0 | ROZPOCET
| VV |  | 10,5"dn40 |  | 10.5 | [13 empty] | VV | 2 | 2 | True | 0 | ROZPOCET
| VV |  | Mezisoučet |  | 41 | [13 empty] | VV | 2 | 3 | True | 0 | ROZPOCET
| VV |  | Součet |  | 41 | [13 empty] | VV | 2 | 4 | True | 1 | ROZPOCET
61 | K | 230086143 | Demontáž plastového potrubí dn přes 110 do 225 mm | m | 231 |  | 0 |  |  |  | základní |  | 0 | 0 | 0 | 0 | 0 | 64 | K | 2 |  |  |  | ROZPOCET | 0 | 0 | 0 | 0 | 0 | 1 | 0 | 64 | 122
| PP |  | Demontáž plastového potrubí dn přes 110 do 225 mm | [15 empty] | PP | 2
62 | K | 230086201R | Odvoz demontovaného potrubí na skládku | kpl | 1 |  | 0 |  |  |  | základní |  | 0 | 0 | 0 | 0 | 0 | 64 | K | 2 |  |  |  | ROZPOCET | 0 | 0 | 0 | 0 | 0 | 1 | 0 | 64 | 124
| PP |  | Odvoz demontovaného potrubí na skládku | [15 empty] | PP | 2
63 | K | 230170001 | Tlakové zkoušky těsnosti potrubí - příprava DN do 40 | sada | 2 |  | 0 |  |  |  | základní |  | 0 | 0 | 0 | 0 | 0 | 64 | K | 2 |  |  |  | ROZPOCET | 0 | 0 | 0 | 0 | 0 | 1 | 0 | 64 | 126
| PP |  | Tlakové zkoušky těsnosti potrubí - příprava DN do 40 | [15 empty] | PP | 2
64 | K | 230170002 | Tlakové zkoušky těsnosti potrubí - příprava DN přes 40 do 80 | sada | 1 |  | 0 |  |  |  | základní |  | 0 | 0 | 0 | 0 | 0 | 64 | K | 2 |  |  |  | ROZPOCET | 0 | 0 | 0 | 0 | 0 | 1 | 0 | 64 | 128
| PP |  | Tlakové zkoušky těsnosti potrubí - příprava DN přes 40 do 80 | [15 empty] | PP | 2
65 | K | 230170004 | Tlakové zkoušky těsnosti potrubí - příprava DN přes 125 do 200 | sada | 2 |  | 0 |  |  |  | základní |  | 0 | 0 | 0 | 0 | 0 | 64 | K | 2 |  |  |  | ROZPOCET | 0 | 0 | 0 | 0 | 0 | 1 | 0 | 64 | 130
| PP |  | Tlakové zkoušky těsnosti potrubí - příprava DN přes 125 do 200 | [15 empty] | PP | 2
66 | K | 230170011 | Tlakové zkoušky těsnosti potrubí - zkouška DN do 40 | m | 37 |  | 0 |  |  |  | základní |  | 0 | 0 | 0 | 0 | 0 | 64 | K | 2 |  |  |  | ROZPOCET | 0 | 0 | 0 | 0 | 0 | 1 | 0 | 64 | 132
| PP |  | Tlakové zkoušky těsnosti potrubí - zkouška DN do 40 | [15 empty] | PP | 2
67 | K | 230170012 | Tlakové zkoušky těsnosti potrubí - zkouška DN přes 40 do 80 | m | 7.5 |  | 0 |  |  |  | základní |  | 0 | 0 | 0 | 0 | 0 | 64 | K | 2 |  |  |  | ROZPOCET | 0 | 0 | 0 | 0 | 0 | 1 | 0 | 64 | 134
| PP |  | Tlakové zkoušky těsnosti potrubí - zkouška DN přes 40 do 80 | [15 empty] | PP | 2
| VV |  | 7,5 |  | 7.5 | [13 empty] | VV | 2 | 2 | True | 0 | ROZPOCET
| VV |  | Součet |  | 7.5 | [13 empty] | VV | 2 | 4 | True | 1 | ROZPOCET
68 | K | 230170014 | Tlakové zkoušky těsnosti potrubí - zkouška DN přes 125 do 200 | m | 271 |  | 0 |  |  |  | základní |  | 0 | 0 | 0 | 0 | 0 | 64 | K | 2 |  |  |  | ROZPOCET | 0 | 0 | 0 | 0 | 0 | 1 | 0 | 64 | 136
| PP |  | Tlakové zkoušky těsnosti potrubí - zkouška DN přes 125 do 200 | [15 empty] | PP | 2
69 | K | 230200222 | Jednostranné přerušení průtoku plynu 2 balony vloženými ručně v plastovém potrubí do dn 225 mm | kus | 1 |  | 0 |  |  |  | základní |  | 0 | 0 | 0 | 0 | 0 | 64 | K | 2 |  |  |  | ROZPOCET | 0 | 0 | 0 | 0 | 0 | 1 | 0 | 64 | 138
| PP |  | Jednostranné přerušení průtoku plynu 2 balony vloženými ručně v plastovém potrubí do dn 225 mm | [15 empty] | PP | 2
| VV |  | 1"odpoj od NTL Obilní trh křižovatka |  | 1 | [13 empty] | VV | 2 | 2 | True | 0 | ROZPOCET
| VV |  | Součet |  | 1 | [13 empty] | VV | 2 | 4 | True | 1 | ROZPOCET
70 | M | 20010 | PE el.tvar-balonovací SDR11 dn225 vč. víčka | kus | 2 |  | 0 |  |  |  | základní |  | 0 | 0 | 0 | 0 | 0 | 256 | M | 2 |  |  |  | ROZPOCET | 0 | 0 | 0 | 0 | 0 | 1 | 0 | 64 | 140
| PP |  | PE el.tvar-balonovací SDR11 dn225 vč. víčka | [15 empty] | PP | 2
| VV |  | 1*2"odpoj od NTL Obilní trh křižovatka |  | 2 | [13 empty] | VV | 2 | 2 | True | 0 | ROZPOCET
| VV |  | Součet |  | 2 | [13 empty] | VV | 2 | 4 | True | 1 | ROZPOCET
71 | K | 230200382R | Jednostranné přerušení průtoku plynu PE potrubí stoplováním dn 160 do PN 16 vč. bezpečnostního balonu | kus | 2 |  | 0 |  |  |  | základní |  | 0 | 0 | 0 | 0 | 0 | 64 | K | 2 |  |  |  | ROZPOCET | 0 | 0 | 0 | 0 | 0 | 1 | 0 | 64 | 142
| PP |  | Jednostranné přerušení průtoku plynu PE potrubí stoplováním dn 160 do PN 16 vč. bezpečnostního balonu | [15 empty] | PP | 2
| VV |  | 1"napojení Marešova |  | 1 | [13 empty] | VV | 2 | 2 | True | 0 | ROZPOCET
| VV |  | 1"napojení Obilní trh po přetlakování |  | 1 | [13 empty] | VV | 2 | 2 | True | 0 | ROZPOCET
| VV |  | Mezisoučet |  | 2 | [13 empty] | VV | 2 | 3 | True | 0 | ROZPOCET
| VV |  | Součet |  | 2 | [13 empty] | VV | 2 | 4 | True | 1 | ROZPOCET
72 | K | 230201327 | Montáž trubního dílu PE elektrotvarovky dn 225 mm en 20,5 mm | kus | 2 |  | 0 |  |  |  | základní |  | 0 | 0 | 0 | 0 | 0 | 64 | K | 2 |  |  |  | ROZPOCET | 0 | 0 | 0 | 0 | 0 | 1 | 0 | 64 | 144
| PP |  | Montáž trubního dílu PE elektrotvarovky dn 225 mm en 20,5 mm | [15 empty] | PP | 2
73 | M | 20011 | PE elektrozáslepka SDR 11 dn225 | kus | 2 |  | 0 |  |  |  | základní |  | 0 | 0 | 0 | 0 | 0 | 256 | M | 2 |  |  |  | ROZPOCET | 0 | 0 | 0 | 0 | 0 | 1 | 0 | 64 | 146
| PP |  | PE elektrozáslepka SDR 11 dn225 | [15 empty] | PP | 2
74 | K | 230202034 | Montáž chráničky plastové průměru přes 160 do 200 mm | m | 30 |  | 0 |  |  |  | základní |  | 0 | 0 | 0 | 0 | 0 | 64 | K | 2 |  |  |  | ROZPOCET | 0 | 0 | 0 | 0 | 0 | 1 | 0 | 64 | 148
| PP |  | Montáž chráničky plastové průměru přes 160 do 200 mm | [15 empty] | PP | 2
75 | M | 20012 | OTRPE - PE 100 SDR 17, profil 225*13,5 mm | m | 30 |  | 0 |  |  |  | základní |  | 0 | 0 | 0 | 0 | 0 | 256 | M | 2 |  |  |  | ROZPOCET | 0 | 0 | 0 | 0 | 0 | 1 | 0 | 64 | 150
| PP |  | OTRPE - PE 100 SDR 17, profil 225*13,5 mm | [15 empty] | PP | 2
76 | K | 230202073 | Nasunutí potrubní sekce plastové průměru přes 110 do 160 mm do chráničky | m | 30 |  | 0 |  |  |  | základní |  | 0 | 0 | 0 | 0 | 0 | 64 | K | 2 |  |  |  | ROZPOCET | 0 | 0 | 0 | 0 | 0 | 1 | 0 | 64 | 152
| PP |  | Nasunutí potrubní sekce plastové průměru přes 110 do 160 mm do chráničky | [15 empty] | PP | 2
77 | K | 230202117 | Montáž kluzných objímek výšky 15 mm vnějšího průměru potrubí přes 152 mm do 197 mm | kus | 51 |  | 0 |  |  |  | základní |  | 0 | 0 | 0 | 0 | 0 | 64 | K | 2 |  |  |  | ROZPOCET | 0 | 0 | 0 | 0 | 0 | 1 | 0 | 64 | 154
| PP |  | Montáž kluzných objímek výšky 15 mm vnějšího průměru potrubí přes 152 mm do 197 mm | [15 empty] | PP | 2
| VV |  | 30/1+7*3 |  | 51 | [13 empty] | VV | 2 | 2 | True | 0 | ROZPOCET
| VV |  | Součet |  | 51 | [13 empty] | VV | 2 | 4 | True | 1 | ROZPOCET
78 | M | 28655145 | objímka kluzná typ D segment v 15mm | kus | 102 |  | 0 |  |  |  | základní |  | 0 | 0 | 0 | 0 | 0 | 256 | M | 2 |  |  |  | ROZPOCET | 0 | 0 | 0 | 0 | 0 | 1 | 0 | 64 | 156
| PP |  | objímka kluzná typ D segment v 15mm | [15 empty] | PP | 2
| VV |  | 51*2 "Přepočtené koeficientem množství |  | 102 | [13 empty] | VV | 2 | 2 | True | 0 | ROZPOCET
| VV |  | Součet |  | 102 | [13 empty] | VV | 2 | 4 | True | 1 | ROZPOCET
79 | K | 230202227 | Montáž manžety na chráničku potrubí plastové průměru přes 160 do 200 mm | kus | 14 |  | 0 |  |  |  | základní |  | 0 | 0 | 0 | 0 | 0 | 64 | K | 2 |  |  |  | ROZPOCET | 0 | 0 | 0 | 0 | 0 | 1 | 0 | 64 | 158
| PP |  | Montáž manžety na chráničku potrubí plastové průměru přes 160 do 200 mm | [15 empty] | PP | 2
| VV |  | 2*7 |  | 14 | [13 empty] | VV | 2 | 2 | True | 0 | ROZPOCET
| VV |  | Součet |  | 14 | [13 empty] | VV | 2 | 4 | True | 1 | ROZPOCET
80 | M | 28655119 | manžeta chráničky vč. upínací pásky 160x220mm DN 150x200 | kus | 14 |  | 0 |  |  |  | základní |  | 0 | 0 | 0 | 0 | 0 | 256 | M | 2 |  |  |  | ROZPOCET | 0 | 0 | 0 | 0 | 0 | 1 | 0 | 64 | 160
| PP |  | manžeta chráničky vč. upínací pásky 160x220mm DN 150x200 | [15 empty] | PP | 2
| VV |  | 2*7 |  | 14 | [13 empty] | VV | 2 | 2 | True | 0 | ROZPOCET
| VV |  | Součet |  | 14 | [13 empty] | VV | 2 | 4 | True | 1 | ROZPOCET
81 | K | 230205031 | Montáž potrubí plastového svařované na tupo nebo elektrospojkou dn 40 mm en 3,7 mm | m | 33.5 |  | 0 |  |  |  | základní |  | 0 | 0 | 0 | 0 | 0 | 64 | K | 2 |  |  |  | ROZPOCET | 0 | 0 | 0 | 0 | 0 | 1 | 0 | 64 | 162
| PP |  | Montáž potrubí plastového svařované na tupo nebo elektrospojkou dn 40 mm en 3,7 mm | [15 empty] | PP | 2
82 | M | 20013 | trubka PE 100 RC, SDR 11 d40 | m | 36.85 |  | 0 |  |  |  | základní |  | 0 | 0 | 0 | 0 | 0 | 256 | M | 2 |  |  |  | ROZPOCET | 0 | 0 | 0 | 0 | 0 | 1 | 0 | 64 | 164
| PP |  | trubka PE 100 RC, SDR 11 d40 | [15 empty] | PP | 2
| VV |  | 33,5*1,1 |  | 36.85 | [13 empty] | VV | 2 | 2 | True | 0 | ROZPOCET
| VV |  | Součet |  | 36.85 | [13 empty] | VV | 2 | 4 | True | 1 | ROZPOCET
83 | M | 20014 | PE elektrospojka SDR11 dn40 | kus | 9 |  | 0 |  |  |  | základní |  | 0 | 0 | 0 | 0 | 0 | 256 | M | 2 |  |  |  | ROZPOCET | 0 | 0 | 0 | 0 | 0 | 1 | 0 | 64 | 166
| PP |  | PE elektrospojka SDR11 dn40 | [15 empty] | PP | 2
84 | K | 230205035 | Montáž potrubí plastového svařované na tupo nebo elektrospojkou dn 50 mm en 4,6 mm | m | 3.5 |  | 0 |  |  |  | základní |  | 0 | 0 | 0 | 0 | 0 | 64 | K | 2 |  |  |  | ROZPOCET | 0 | 0 | 0 | 0 | 0 | 1 | 0 | 64 | 168
| PP |  | Montáž potrubí plastového svařované na tupo nebo elektrospojkou dn 50 mm en 4,6 mm | [15 empty] | PP | 2
85 | M | 20025 | trubka PE 100 RC, SDR 11 d50 | m | 3.85 |  | 0 |  |  |  | základní |  | 0 | 0 | 0 | 0 | 0 | 256 | M | 2 |  |  |  | ROZPOCET | 0 | 0 | 0 | 0 | 0 | 1 | 0 | 64 | 170
| PP |  | trubka PE 100 RC, SDR 11 d50 | [15 empty] | PP | 2
| VV |  | 3,5*1,1 |  | 3.85 | [13 empty] | VV | 2 | 2 | True | 0 | ROZPOCET
| VV |  | Součet |  | 3.85 | [13 empty] | VV | 2 | 4 | True | 1 | ROZPOCET
86 | M | 20026 | PE elektrospojka SDR11 dn50 | kus | 1 |  | 0 |  |  |  | základní |  | 0 | 0 | 0 | 0 | 0 | 256 | M | 2 |  |  |  | ROZPOCET | 0 | 0 | 0 | 0 | 0 | 1 | 0 | 64 | 172
| PP |  | PE elektrospojka SDR11 dn50 | [15 empty] | PP | 2
87 | K | 230205042 | Montáž potrubí plastového svařované na tupo nebo elektrospojkou dn 63 mm en 5,8 mm | m | 4 |  | 0 |  |  |  | základní |  | 0 | 0 | 0 | 0 | 0 | 64 | K | 2 |  |  |  | ROZPOCET | 0 | 0 | 0 | 0 | 0 | 1 | 0 | 64 | 174
| PP |  | Montáž potrubí plastového svařované na tupo nebo elektrospojkou dn 63 mm en 5,8 mm | [15 empty] | PP | 2
| VV |  | 4 |  | 4 | [13 empty] | VV | 2 | 2 | True | 0 | ROZPOCET
| VV |  | Součet |  | 4 | [13 empty] | VV | 2 | 4 | True | 1 | ROZPOCET
88 | M | 20015 | trubka PE 100 RC, SDR 11 d63 | m | 4.4 |  | 0 |  |  |  | základní |  | 0 | 0 | 0 | 0 | 0 | 256 | M | 2 |  |  |  | ROZPOCET | 0 | 0 | 0 | 0 | 0 | 1 | 0 | 64 | 176
| PP |  | trubka PE 100 RC, SDR 11 d63 | [15 empty] | PP | 2
| VV |  | 4*1,1 |  | 4.4 | [13 empty] | VV | 2 | 2 | True | 0 | ROZPOCET
| VV |  | Součet |  | 4.4 | [13 empty] | VV | 2 | 4 | True | 1 | ROZPOCET
89 | M | 20016 | PE elektrospojka SDR11 dn63 | m | 4 |  | 0 |  |  |  | základní |  | 0 | 0 | 0 | 0 | 0 | 256 | M | 2 |  |  |  | ROZPOCET | 0 | 0 | 0 | 0 | 0 | 1 | 0 | 64 | 178
| PP |  | PE elektrospojka SDR11 dn63 | [15 empty] | PP | 2
90 | K | 230205125 | Montáž potrubí plastového svařovaného na tupo nebo elektrospojkou dn 160 mm en 9,1 mm | m | 231 |  | 0 |  |  |  | základní |  | 0 | 0 | 0 | 0 | 0 | 64 | K | 2 |  |  |  | ROZPOCET | 0 | 0 | 0 | 0 | 0 | 1 | 0 | 64 | 180
| PP |  | Montáž potrubí plastového svařovaného na tupo nebo elektrospojkou dn 160 mm en 9,1 mm | [15 empty] | PP | 2
| VV |  | 231 |  | 231 | [13 empty] | VV | 2 | 2 | True | 0 | ROZPOCET
| VV |  | Součet |  | 231 | [13 empty] | VV | 2 | 4 | True | 1 | ROZPOCET
91 | M | 20017 | trubka PE 100 RC, SDR 17,6 d160 | m | 242.55 |  | 0 |  |  |  | základní |  | 0 | 0 | 0 | 0 | 0 | 256 | M | 2 |  |  |  | ROZPOCET | 0 | 0 | 0 | 0 | 0 | 1 | 0 | 64 | 182
| PP |  | trubka PE 100 RC, SDR 17,6 d160 | [15 empty] | PP | 2
| VV |  | 231*1,05 |  | 242.55 | [13 empty] | VV | 2 | 2 | True | 0 | ROZPOCET
| VV |  | Součet |  | 242.55 | [13 empty] | VV | 2 | 4 | True | 1 | ROZPOCET
92 | M | 20018 | PE elektrospojka SDR17 dn160 | kus | 8 |  | 0 |  |  |  | základní |  | 0 | 0 | 0 | 0 | 0 | 256 | M | 2 |  |  |  | ROZPOCET | 0 | 0 | 0 | 0 | 0 | 1 | 0 | 64 | 184
| PP |  | PE elektrospojka SDR17 dn160 | [15 empty] | PP | 2
93 | K | 230205411 | Montáž trubního dílu PE svařovaného na tupo nebo elektrospojkou dn 160 mm en 9,1 mm | kus | 18 |  | 0 |  |  |  | základní |  | 0 | 0 | 0 | 0 | 0 | 64 | K | 2 |  |  |  | ROZPOCET | 0 | 0 | 0 | 0 | 0 | 1 | 0 | 64 | 186
| PP |  | Montáž trubního dílu PE svařovaného na tupo nebo elektrospojkou dn 160 mm en 9,1 mm | [15 empty] | PP | 2
94 | M | 20020 | tvarovka PE - koleno PE 100 SDR 17 dn160 - 60° | kus | 2 |  | 0 |  |  |  | základní |  | 0 | 0 | 0 | 0 | 0 | 256 | M | 2 |  |  |  | ROZPOCET | 0 | 0 | 0 | 0 | 0 | 1 | 0 | 64 | 188
| PP |  | tvarovka PE - koleno PE 100 SDR 17 dn160 - 60° | [15 empty] | PP | 2
95 | M | 20021 | tvarovka PE - koleno PE 100 SDR 17 dn160 - 30° | kus | 2 |  | 0 |  |  |  | základní |  | 0 | 0 | 0 | 0 | 0 | 256 | M | 2 |  |  |  | ROZPOCET | 0 | 0 | 0 | 0 | 0 | 1 | 0 | 64 | 190
| PP |  | tvarovka PE - koleno PE 100 SDR 17 dn160 - 30° | [15 empty] | PP | 2
96 | M | 20022 | tvarovka PE – redukovaný T-kus PE 100 SDR 17 dn160/110/160 | kus | 2 |  | 0 |  |  |  | základní |  | 0 | 0 | 0 | 0 | 0 | 256 | M | 2 |  |  |  | ROZPOCET | 0 | 0 | 0 | 0 | 0 | 1 | 0 | 64 | 192
| PP |  | tvarovka PE – redukovaný T-kus PE 100 SDR 17 dn160/110/160 | [15 empty] | PP | 2
97 | M | n20028 | tvarovka PE – přípojková tvarovka PE 11 SDR 17 dn160/63 | kus | 2 |  | 0 |  |  |  | základní |  | 0 | 0 | 0 | 0 | 0 | 256 | M | 2 |  |  |  | ROZPOCET | 0 | 0 | 0 | 0 | 0 | 1 | 0 | 64 | 194
| PP |  | tvarovka PE – přípojková tvarovka PE 11 SDR 17 dn160/63 | [15 empty] | PP | 2
98 | M | 20029 | tvarovka PE – přípojková tvarovka PE 11 SDR 17 dn160/50 | kus | 1 |  | 0 |  |  |  | základní |  | 0 | 0 | 0 | 0 | 0 | 256 | M | 2 |  |  |  | ROZPOCET | 0 | 0 | 0 | 0 | 0 | 1 | 0 | 64 | 196
| PP |  | tvarovka PE – přípojková tvarovka PE 11 SDR 17 dn160/50 | [15 empty] | PP | 2
99 | M | 20030 | tvarovka PE – přípojková tvarovka PE 11 SDR 17 dn160/40 | kus | 9 |  | 0 |  |  |  | základní |  | 0 | 0 | 0 | 0 | 0 | 256 | M | 2 |  |  |  | ROZPOCET | 0 | 0 | 0 | 0 | 0 | 1 | 0 | 64 | 198
| PP |  | tvarovka PE – přípojková tvarovka PE 11 SDR 17 dn160/40 | [15 empty] | PP | 2
100 | K | 230208MARKER | Označení potrubí markerem | kus | 18 |  | 0 |  |  |  | základní |  | 0 | 0 | 0 | 0 | 0 | 64 | K | 2 |  |  |  | ROZPOCET | 0 | 0 | 0 | 0 | 0 | 1 | 0 | 64 | 200
| PP |  | Označení potrubí markerem | [15 empty] | PP | 2
101 | M | 2302081Mat | markery pro označení polohy potrubí TYP: 3M EMS 4“ MARKER 1405-XR | kus | 18 |  | 0 |  |  |  | základní |  | 0 | 0 | 0 | 0 | 0 | 256 | M | 2 |  |  |  | ROZPOCET | 0 | 0 | 0 | 0 | 0 | 1 | 0 | 64 | 202
| PP |  | markery pro označení polohy potrubí TYP: 3M EMS 4“ MARKER 1405-XR | [15 empty] | PP | 2
102 | K | 230208513 | Odplynění a inertizace ocelového potrubí DN do 100 mm | m | 41 |  | 0 |  |  |  | základní |  | 0 | 0 | 0 | 0 | 0 | 64 | K | 2 |  |  |  | ROZPOCET | 0 | 0 | 0 | 0 | 0 | 1 | 0 | 64 | 204
| PP |  | Odplynění a inertizace ocelového potrubí DN do 100 mm | [15 empty] | PP | 2
| VV |  | 10,5+11,5+19 |  | 41 | [13 empty] | VV | 2 | 2 | True | 0 | ROZPOCET
| VV |  | Součet |  | 41 | [13 empty] | VV | 2 | 4 | True | 1 | ROZPOCET
103 | K | 230208514 | Odplynění a inertizace ocelového potrubí DN přes 100 do 200 mm | m | 231 |  | 0 |  |  |  | základní |  | 0 | 0 | 0 | 0 | 0 | 64 | K | 2 |  |  |  | ROZPOCET | 0 | 0 | 0 | 0 | 0 | 1 | 0 | 64 | 206
| PP |  | Odplynění a inertizace ocelového potrubí DN přes 100 do 200 mm | [15 empty] | PP | 2
| VV |  | 231 |  | 231 | [13 empty] | VV | 2 | 2 | True | 0 | ROZPOCET
| VV |  | Součet |  | 231 | [13 empty] | VV | 2 | 4 | True | 1 | ROZPOCET
104 | K | 230230076 | Čištění potrubí PN 38 6416 DN 200 | m | 272 |  | 0 |  |  |  | základní |  | 0 | 0 | 0 | 0 | 0 | 64 | K | 2 |  |  |  | ROZPOCET | 0 | 0 | 0 | 0 | 0 | 1 | 0 | 64 | 208
| PP |  | Čištění potrubí PN 38 6416 DN 200 | [15 empty] | PP | 2
| VV |  | 231+7,5+33,5 |  | 272 | [13 empty] | VV | 2 | 2 | True | 0 | ROZPOCET
| VV |  | Součet |  | 272 | [13 empty] | VV | 2 | 4 | True | 1 | ROZPOCET
| D | 46-M | Zemní práce při extr.mont.pracích |  |  |  | 0 | [5 empty] | 0 |  | 0 |  | 0 | 3 | D | 1 |  |  |  | ROZPOCET | [6 empty] | 0
105 | K | 460751111 | Osazení kabelových kanálů do rýhy z prefabrikovaných betonových žlabů vnější šířky do 20 cm | m | 24 |  | 0 |  |  |  | základní |  | 0 | 0 | 0 | 0 | 0 | 64 | K | 2 |  |  |  | ROZPOCET | 0 | 0 | 0 | 0 | 0 | 1 | 0 | 64 | 210
| PP |  | Osazení kabelových kanálů do rýhy z prefabrikovaných betonových žlabů vnější šířky do 20 cm | [15 empty] | PP | 2
| VV |  | 24 |  | 24 | [13 empty] | VV | 2 | 2 | True | 0 | ROZPOCET
| VV |  | Mezisoučet |  | 24 | [13 empty] | VV | 2 | 3 | True | 0 | ROZPOCET
| VV |  | Součet |  | 24 | [13 empty] | VV | 2 | 4 | True | 1 | ROZPOCET
106 | M | 59213009 | žlab kabelový betonový k ochraně zemního drátovodného vedení 100x17x14cm | m | 24 |  | 0 |  |  |  | základní |  | 0 | 0 | 0 | 0 | 0 | 256 | M | 2 |  |  |  | ROZPOCET | 0 | 0 | 0 | 0 | 0 | 1 | 0 | 64 | 212
| PP |  | žlab kabelový betonový k ochraně zemního drátovodného vedení 100x17x14cm | [15 empty] | PP | 2
107 | M | 59213344 | poklop kabelového žlabu betonový 500x160x35mm | kus | 48 |  | 0 |  |  |  | základní |  | 0 | 0 | 0 | 0 | 0 | 256 | M | 2 |  |  |  | ROZPOCET | 0 | 0 | 0 | 0 | 0 | 1 | 0 | 64 | 214
| PP |  | poklop kabelového žlabu betonový 500x160x35mm | [15 empty] | PP | 2
| D | OST | Ostatní |  |  |  | 0 | [5 empty] | 0 |  | 0 |  | 0 | 4 | D | 0 |  |  |  | ROZPOCET | [6 empty] | 0
108 | K | OST01 | Administrativní zajištění odpoje plast dn 225 | kus | 1 |  | 0 |  |  |  | základní |  | 0 | 0 | 0 | 0 | 0 | 262144 | K | 1 |  |  |  | ROZPOCET | 0 | 0 | 0 | 0 | 0 | 1 | 0 | 262144 | 216
| PP |  | Administrativní zajištění odpoje plast dn 225 | [15 empty] | PP | 1
109 | K | OST02 | Administrativní zajištění propoje plast dn 160 | kus | 2 |  | 0 |  |  |  | základní |  | 0 | 0 | 0 | 0 | 0 | 262144 | K | 1 |  |  |  | ROZPOCET | 0 | 0 | 0 | 0 | 0 | 1 | 0 | 262144 | 218
| PP |  | Administrativní zajištění propoje plast dn 160 | [15 empty] | PP | 1
110 | K | HZS05 | Revize STL plynovod | kpl | 1 |  | 0 |  |  |  | základní |  | 0 | 0 | 0 | 0 | 0 | 262144 | K | 1 |  |  |  | ROZPOCET | 0 | 0 | 0 | 0 | 0 | 1 | 0 | 262144 | 220
| PP |  | Revize STL plynovod | [15 empty] | PP | 1

## SO 502 - Plynovod STPE 11...
[9 empty] | >> skryté sloupce << | [9 empty] | {2f2c4ebf-16e0-4a49-9390-c41d311a84d4}
2
| KRYCÍ LIST SOUPISU PRACÍ | [8 empty] | v --- níže se nacházejí doplnkové a pomocné údaje k sestavám --- v | [8 empty] | False
Stavba:
Rekonstrukce Údolní od Husovy po Úvoz
Objekt:
SO 502 - Plynovod STPE 110, Údolní lichá čísla
| KSO: |  |  |  |  | CC-CZ:
| Místo: |  |  |  |  | Datum: | 14. 9. 2023
| Zadavatel: |  |  |  |  | IČ:
DIČ:
| Uchazeč: |  |  |  |  | IČ: | Vyplň údaj
|  | Vyplň údaj |  |  |  | DIČ: | Vyplň údaj
| Projektant: |  |  |  |  | IČ:
DIČ:
| Zpracovatel: |  |  |  |  | IČ:
DIČ:
Poznámka:
| Cena bez DPH | [5 empty] | 0
|  |  | Základ daně |  |  | Sazba daně | Výše daně
| DPH | základní | 0 |  |  | 21% | 0
|  | snížená | 0 |  |  | 15% | 0
|  | zákl. přenesená | 0 |  |  | 21% | 0
|  | sníž. přenesená | 0 |  |  | 15% | 0
|  | nulová | 0 |  |  | 0% | 0
| Cena s DPH |  |  | v | CZK |  | 0
| Projektant |  |  | Zpracovatel
| Datum a podpis: |  | Razítko | Datum a podpis: |  |  | Razítko
| Objednavatel |  |  | Uchazeč
| Datum a podpis: |  | Razítko | Datum a podpis: |  |  | Razítko
REKAPITULACE ČLENĚNÍ SOUPISU PRACÍ
Stavba:
Rekonstrukce Údolní od Husovy po Úvoz
Objekt:
SO 502 - Plynovod STPE 110, Údolní lichá čísla
Místo: | [5 empty] | Datum: | 14. 9. 2023
Zadavatel: | [5 empty] | Projektant:
Uchazeč: |  |  | Vyplň údaj |  |  | Zpracovatel:
Kód dílu - Popis | [6 empty] | Cena celkem [CZK]
Náklady ze soupisu prací | [6 empty] | 0 | [12 empty] | -1
| HSV - Práce a dodávky HSV | [5 empty] | 0
| 1 - Zemní práce | [5 empty] | 0
| 5 - Komunikace pozemní | [5 empty] | 0
| 8 - Trubní vedení | [5 empty] | 0
| 9 - Ostatní konstrukce a práce, bourání | [5 empty] | 0
| 997 - Přesun sutě | [5 empty] | 0
| 998 - Přesun hmot | [5 empty] | 0
| M - Práce a dodávky M | [5 empty] | 0
| 21-M - Elektromontáže | [5 empty] | 0
| 23-M - Montáže potrubí | [5 empty] | 0
| 46-M - Zemní práce při extr.mont.pracích | [5 empty] | 0
| OST - Ostatní | [5 empty] | 0
SOUPIS PRACÍ
Stavba:
Rekonstrukce Údolní od Husovy po Úvoz
Objekt:
SO 502 - Plynovod STPE 110, Údolní lichá čísla
Místo: | [5 empty] | Datum: | 14. 9. 2023
Zadavatel: | [5 empty] | Projektant:
Uchazeč: |  |  | Vyplň údaj |  |  | Zpracovatel:
PČ | Typ | Kód | Popis | MJ | Množství | J.cena [CZK] | Cena celkem [CZK] | Cenová soustava |  |  | DPH | J. Nh [h] | Nh celkem [h] | J. hmotnost [t] | Hmotnost celkem [t] | J. suť [t] | Suť Celkem [t]
Náklady soupisu celkem | [6 empty] | 0 | [5 empty] | 0 |  | 0 |  | 0 |  | D | -1 | [10 empty] | 0
| D | HSV | Práce a dodávky HSV |  |  |  | 0 | [5 empty] | 0 |  | 0 |  | 0 | 1 | D | 0 |  |  |  | ROZPOCET | [6 empty] | 0
| D | 1 | Zemní práce |  |  |  | 0 | [5 empty] | 0 |  | 0 |  | 0 | 1 | D | 1 |  |  |  | ROZPOCET | [6 empty] | 0
1 | K | 113106111 | Rozebrání dlažeb z mozaiky komunikací pro pěší ručně | m2 | 1.6 |  | 0 |  |  |  | základní |  | 0 | 0 | 0 | 0 | 0 | 4 | K | 2 |  |  |  | ROZPOCET | 0 | 0 | 0 | 0 | 0 | 1 | 0 | 4 | 2
| PP |  | Rozebrání dlažeb z mozaiky komunikací pro pěší ručně | [15 empty] | PP | 2
| VV |  | 2*0,8 |  | 1.6 | [13 empty] | VV | 2 | 2 | True | 0 | ROZPOCET
| VV |  | Součet |  | 1.6 | [13 empty] | VV | 2 | 4 | True | 1 | ROZPOCET
2 | K | 113106171 | Rozebrání dlažeb vozovek ze zámkové dlažby s ložem z kameniva ručně | m2 | 1.6 |  | 0 |  |  |  | základní |  | 0 | 0 | 0 | 0 | 0 | 4 | K | 2 |  |  |  | ROZPOCET | 0 | 0 | 0 | 0 | 0 | 1 | 0 | 4 | 4
| PP |  | Rozebrání dlažeb vozovek ze zámkové dlažby s ložem z kameniva ručně | [15 empty] | PP | 2
| VV |  | 2*0,8 |  | 1.6 | [13 empty] | VV | 2 | 2 | True | 0 | ROZPOCET
| VV |  | Součet |  | 1.6 | [13 empty] | VV | 2 | 4 | True | 1 | ROZPOCET
3 | K | 113107222 | Odstranění podkladu z kameniva drceného tl přes 100 do 200 mm strojně pl přes 200 m2 | m2 | 335.45 |  | 0 |  |  |  | základní |  | 0 | 0 | 0 | 0 | 0 | 4 | K | 2 |  |  |  | ROZPOCET | 0 | 0 | 0 | 0 | 0 | 1 | 0 | 4 | 6
| PP |  | Odstranění podkladu z kameniva drceného tl přes 100 do 200 mm strojně pl přes 200 m2 | [15 empty] | PP | 2
| VV |  | 172,0*1,5+16,0 *1,0+9,0*0,8+32,25"asf.kom |  | 313.45 | [13 empty] | VV | 2 | 2 | True | 0 | ROZPOCET
| VV |  | 2*0,8"vjezd dlažba ZD |  | 1.6 | [13 empty] | VV | 2 | 2 | True | 0 | ROZPOCET
| VV |  | 23,5*0,8"chodník asf |  | 18.8 | [13 empty] | VV | 2 | 2 | True | 0 | ROZPOCET
| VV |  | 2*0,8"chodník dlažba ŽK |  | 1.6 | [13 empty] | VV | 2 | 2 | True | 0 | ROZPOCET
| VV |  | Mezisoučet |  | 335.45 | [13 empty] | VV | 2 | 3 | True | 0 | ROZPOCET
| VV |  | Součet |  | 335.45 | [13 empty] | VV | 2 | 4 | True | 1 | ROZPOCET
4 | K | 113107231 | Odstranění podkladu z betonu prostého tl přes 100 do 150 mm strojně pl přes 200 m2 | m2 | 315.05 |  | 0 |  |  |  | základní |  | 0 | 0 | 0 | 0 | 0 | 4 | K | 2 |  |  |  | ROZPOCET | 0 | 0 | 0 | 0 | 0 | 1 | 0 | 4 | 8
| PP |  | Odstranění podkladu z betonu prostého tl přes 100 do 150 mm strojně pl přes 200 m2 | [15 empty] | PP | 2
| VV |  | 172,0*1,5+16,0 *1,0+9,0*0,8+32,25"asf. vozovka |  | 313.45 | [13 empty] | VV | 2 | 2 | True | 0 | ROZPOCET
| VV |  | 2*0,8"vjezd ZD |  | 1.6 | [13 empty] | VV | 2 | 2 | True | 0 | ROZPOCET
| VV |  | Mezisoučet |  | 315.05 | [13 empty] | VV | 2 | 3 | True | 0 | ROZPOCET
| VV |  | Součet |  | 315.05 | [13 empty] | VV | 2 | 4 | True | 1 | ROZPOCET
5 | K | 113107242 | Odstranění podkladu živičného tl přes 50 do 100 mm strojně pl přes 200 m2 | m2 | 313.45 |  | 0 |  |  |  | základní |  | 0 | 0 | 0 | 0 | 0 | 4 | K | 2 |  |  |  | ROZPOCET | 0 | 0 | 0 | 0 | 0 | 1 | 0 | 4 | 10
| PP |  | Odstranění podkladu živičného tl přes 50 do 100 mm strojně pl přes 200 m2 | [15 empty] | PP | 2
| VV |  | 172,0*1,5+16,0 *1,0+9,0*0,8+32,25"asf. vozovka |  | 313.45 | [13 empty] | VV | 2 | 2 | True | 0 | ROZPOCET
| VV |  | Součet |  | 313.45 | [13 empty] | VV | 2 | 4 | True | 1 | ROZPOCET
6 | K | 113107342 | Odstranění podkladu živičného tl přes 50 do 100 mm strojně pl do 50 m2 | m2 | 18.8 |  | 0 |  |  |  | základní |  | 0 | 0 | 0 | 0 | 0 | 4 | K | 2 |  |  |  | ROZPOCET | 0 | 0 | 0 | 0 | 0 | 1 | 0 | 4 | 12
| PP |  | Odstranění podkladu živičného tl přes 50 do 100 mm strojně pl do 50 m2 | [15 empty] | PP | 2
| VV |  | 23,5*0,8"chodník asf |  | 18.8 | [13 empty] | VV | 2 | 2 | True | 0 | ROZPOCET
| VV |  | Součet |  | 18.8 | [13 empty] | VV | 2 | 4 | True | 1 | ROZPOCET
7 | K | 113154121 | Frézování živičného krytu tl do 30 mm pruh š přes 0,5 do 1 m pl do 500 m2 bez překážek v trase | m2 | 18.8 |  | 0 |  |  |  | základní |  | 0 | 0 | 0 | 0 | 0 | 4 | K | 2 |  |  |  | ROZPOCET | 0 | 0 | 0 | 0 | 0 | 1 | 0 | 4 | 14
| PP |  | Frézování živičného krytu tl do 30 mm pruh š přes 0,5 do 1 m pl do 500 m2 bez překážek v trase | [15 empty] | PP | 2
8 | K | 115101201 | Čerpání vody na dopravní výšku do 10 m průměrný přítok do 500 l/min | hod | 15 |  | 0 |  |  |  | základní |  | 0 | 0 | 0 | 0 | 0 | 4 | K | 2 |  |  |  | ROZPOCET | 0 | 0 | 0 | 0 | 0 | 1 | 0 | 4 | 16
| PP |  | Čerpání vody na dopravní výšku do 10 m průměrný přítok do 500 l/min | [15 empty] | PP | 2
9 | K | 115101301 | Pohotovost čerpací soupravy pro dopravní výšku do 10 m přítok do 500 l/min | den | 5 |  | 0 |  |  |  | základní |  | 0 | 0 | 0 | 0 | 0 | 4 | K | 2 |  |  |  | ROZPOCET | 0 | 0 | 0 | 0 | 0 | 1 | 0 | 4 | 18
| PP |  | Pohotovost čerpací soupravy pro dopravní výšku do 10 m přítok do 500 l/min | [15 empty] | PP | 2
10 | K | 119001421 | Dočasné zajištění kabelů a kabelových tratí ze 3 volně ložených kabelů | m | 20 |  | 0 |  |  |  | základní |  | 0 | 0 | 0 | 0 | 0 | 4 | K | 2 |  |  |  | ROZPOCET | 0 | 0 | 0 | 0 | 0 | 1 | 0 | 4 | 20
| PP |  | Dočasné zajištění kabelů a kabelových tratí ze 3 volně ložených kabelů | [15 empty] | PP | 2
11 | K | 119002121 | Přechodová lávka délky do 2 m včetně zábradlí pro zabezpečení výkopu zřízení | kus | 40.5 |  | 0 |  |  |  | základní |  | 0 | 0 | 0 | 0 | 0 | 4 | K | 2 |  |  |  | ROZPOCET | 0 | 0 | 0 | 0 | 0 | 1 | 0 | 4 | 22
| PP |  | Přechodová lávka délky do 2 m včetně zábradlí pro zabezpečení výkopu zřízení | [15 empty] | PP | 2
| VV |  | 1,5*3*9 |  | 40.5 | [13 empty] | VV | 2 | 2 | True | 0 | ROZPOCET
| VV |  | Součet |  | 40.5 | [13 empty] | VV | 2 | 4 | True | 1 | ROZPOCET
12 | K | 119002122 | Přechodová lávka délky do 2 m včetně zábradlí pro zabezpečení výkopu odstranění | kus | 40.5 |  | 0 |  |  |  | základní |  | 0 | 0 | 0 | 0 | 0 | 4 | K | 2 |  |  |  | ROZPOCET | 0 | 0 | 0 | 0 | 0 | 1 | 0 | 4 | 24
| PP |  | Přechodová lávka délky do 2 m včetně zábradlí pro zabezpečení výkopu odstranění | [15 empty] | PP | 2
13 | K | 119002411 | Pojezdový ocelový plech pro zabezpečení výkopu zřízení | m2 | 21 |  | 0 |  |  |  | základní |  | 0 | 0 | 0 | 0 | 0 | 4 | K | 2 |  |  |  | ROZPOCET | 0 | 0 | 0 | 0 | 0 | 1 | 0 | 4 | 26
| PP |  | Pojezdový ocelový plech pro zabezpečení výkopu zřízení | [15 empty] | PP | 2
| VV |  | 3,5*3*2 |  | 21 | [13 empty] | VV | 2 | 2 | True | 0 | ROZPOCET
| VV |  | Součet |  | 21 | [13 empty] | VV | 2 | 4 | True | 1 | ROZPOCET
14 | K | 119002412 | Pojezdový ocelový plech pro zabezpečení výkopu odstranění | m2 | 21 |  | 0 |  |  |  | základní |  | 0 | 0 | 0 | 0 | 0 | 4 | K | 2 |  |  |  | ROZPOCET | 0 | 0 | 0 | 0 | 0 | 1 | 0 | 4 | 28
| PP |  | Pojezdový ocelový plech pro zabezpečení výkopu odstranění | [15 empty] | PP | 2
15 | K | 119003215 | Trubková mobilní plotová zábrana výšky do 1,5 m pro zabezpečení výkopu zřízení | m | 400 |  | 0 |  |  |  | základní |  | 0 | 0 | 0 | 0 | 0 | 4 | K | 2 |  |  |  | ROZPOCET | 0 | 0 | 0 | 0 | 0 | 1 | 0 | 4 | 30
| PP |  | Trubková mobilní plotová zábrana výšky do 1,5 m pro zabezpečení výkopu zřízení | [15 empty] | PP | 2
| VV |  | 400 |  | 400 | [13 empty] | VV | 2 | 2 | True | 0 | ROZPOCET
| VV |  | Součet |  | 400 | [13 empty] | VV | 2 | 4 | True | 1 | ROZPOCET
16 | K | 119003216 | Trubková mobilní plotová zábrana výšky do 1,5 m pro zabezpečení výkopu odstranění | m | 400 |  | 0 |  |  |  | základní |  | 0 | 0 | 0 | 0 | 0 | 4 | K | 2 |  |  |  | ROZPOCET | 0 | 0 | 0 | 0 | 0 | 1 | 0 | 4 | 32
| PP |  | Trubková mobilní plotová zábrana výšky do 1,5 m pro zabezpečení výkopu odstranění | [15 empty] | PP | 2
17 | K | 119003227 | Mobilní plotová zábrana vyplněná dráty výšky přes 1,5 do 2,2 m pro zabezpečení výkopu zřízení | m | 48 |  | 0 |  |  |  | základní |  | 0 | 0 | 0 | 0 | 0 | 4 | K | 2 |  |  |  | ROZPOCET | 0 | 0 | 0 | 0 | 0 | 1 | 0 | 4 | 34
| PP |  | Mobilní plotová zábrana vyplněná dráty výšky přes 1,5 do 2,2 m pro zabezpečení výkopu zřízení | [15 empty] | PP | 2
18 | K | 119003228 | Mobilní plotová zábrana vyplněná dráty výšky přes 1,5 do 2,2 m pro zabezpečení výkopu odstranění | m | 48 |  | 0 |  |  |  | základní |  | 0 | 0 | 0 | 0 | 0 | 4 | K | 2 |  |  |  | ROZPOCET | 0 | 0 | 0 | 0 | 0 | 1 | 0 | 4 | 36
| PP |  | Mobilní plotová zábrana vyplněná dráty výšky přes 1,5 do 2,2 m pro zabezpečení výkopu odstranění | [15 empty] | PP | 2
19 | K | 119004111 | Bezpečný vstup nebo výstup z výkopu pomocí žebříku zřízení | m | 9.3 |  | 0 |  |  |  | základní |  | 0 | 0 | 0 | 0 | 0 | 4 | K | 2 |  |  |  | ROZPOCET | 0 | 0 | 0 | 0 | 0 | 1 | 0 | 4 | 38
| PP |  | Bezpečný vstup nebo výstup z výkopu pomocí žebříku zřízení | [15 empty] | PP | 2
| VV |  | 3*(2+1,1) |  | 9.3 | [13 empty] | VV | 2 | 2 | True | 0 | ROZPOCET
| VV |  | Součet |  | 9.3 | [13 empty] | VV | 2 | 4 | True | 1 | ROZPOCET
20 | K | 119004112 | Bezpečný vstup nebo výstup z výkopu pomocí žebříku odstranění | m | 9.3 |  | 0 |  |  |  | základní |  | 0 | 0 | 0 | 0 | 0 | 4 | K | 2 |  |  |  | ROZPOCET | 0 | 0 | 0 | 0 | 0 | 1 | 0 | 4 | 40
| PP |  | Bezpečný vstup nebo výstup z výkopu pomocí žebříku odstranění | [15 empty] | PP | 2
21 | K | 131213701 | Hloubení nezapažených jam v soudržných horninách třídy těžitelnosti I skupiny 3 ručně | m3 | 9.704 |  | 0 |  |  |  | základní |  | 0 | 0 | 0 | 0 | 0 | 4 | K | 2 |  |  |  | ROZPOCET | 0 | 0 | 0 | 0 | 0 | 1 | 0 | 4 | 42
| PP |  | Hloubení nezapažených jam v soudržných horninách třídy těžitelnosti I skupiny 3 ručně | [15 empty] | PP | 2
22 | K | 131251102 | Hloubení jam nezapažených v hornině třídy těžitelnosti I skupiny 3 objem do 50 m3 strojně | m3 | 38.814 |  | 0 |  |  |  | základní |  | 0 | 0 | 0 | 0 | 0 | 4 | K | 2 |  |  |  | ROZPOCET | 0 | 0 | 0 | 0 | 0 | 1 | 0 | 4 | 44
| PP |  | Hloubení jam nezapažených v hornině třídy těžitelnosti I skupiny 3 objem do 50 m3 strojně | [15 empty] | PP | 2
23 | K | 132212131 | Hloubení nezapažených rýh šířky do 800 mm v soudržných horninách třídy těžitelnosti I skupiny 3 ručně | m3 | 5.384 |  | 0 |  |  |  | základní |  | 0 | 0 | 0 | 0 | 0 | 4 | K | 2 |  |  |  | ROZPOCET | 0 | 0 | 0 | 0 | 0 | 1 | 0 | 4 | 46
| PP |  | Hloubení nezapažených rýh šířky do 800 mm v soudržných horninách třídy těžitelnosti I skupiny 3 ručně | [15 empty] | PP | 2
24 | K | 132212331 | Hloubení nezapažených rýh šířky do 2000 mm v soudržných horninách třídy těžitelnosti I skupiny 3 ručně | m3 | 60.681 |  | 0 |  |  |  | základní |  | 0 | 0 | 0 | 0 | 0 | 4 | K | 2 |  |  |  | ROZPOCET | 0 | 0 | 0 | 0 | 0 | 1 | 0 | 4 | 48
| PP |  | Hloubení nezapažených rýh šířky do 2000 mm v soudržných horninách třídy těžitelnosti I skupiny 3 ručně | [15 empty] | PP | 2
25 | K | 132251102 | Hloubení rýh nezapažených š do 800 mm v hornině třídy těžitelnosti I skupiny 3 objem do 50 m3 strojně | m3 | 21.536 |  | 0 |  |  |  | základní |  | 0 | 0 | 0 | 0 | 0 | 4 | K | 2 |  |  |  | ROZPOCET | 0 | 0 | 0 | 0 | 0 | 1 | 0 | 4 | 50
| PP |  | Hloubení rýh nezapažených š do 800 mm v hornině třídy těžitelnosti I skupiny 3 objem do 50 m3 strojně | [15 empty] | PP | 2
26 | K | 132251254 | Hloubení rýh nezapažených š do 2000 mm v hornině třídy těžitelnosti I skupiny 3 objem do 500 m3 strojně | m3 | 242.724 |  | 0 |  |  |  | základní |  | 0 | 0 | 0 | 0 | 0 | 4 | K | 2 |  |  |  | ROZPOCET | 0 | 0 | 0 | 0 | 0 | 1 | 0 | 4 | 52
| PP |  | Hloubení rýh nezapažených š do 2000 mm v hornině třídy těžitelnosti I skupiny 3 objem do 500 m3 strojně | [15 empty] | PP | 2
27 | K | 139001101 | Příplatek za ztížení vykopávky v blízkosti podzemního vedení | m3 | 10 |  | 0 |  |  |  | základní |  | 0 | 0 | 0 | 0 | 0 | 4 | K | 2 |  |  |  | ROZPOCET | 0 | 0 | 0 | 0 | 0 | 1 | 0 | 4 | 54
| PP |  | Příplatek za ztížení vykopávky v blízkosti podzemního vedení | [15 empty] | PP | 2
| VV |  | 10*1*1 |  | 10 | [13 empty] | VV | 2 | 2 | True | 0 | ROZPOCET
| VV |  | Součet |  | 10 | [13 empty] | VV | 2 | 4 | True | 1 | ROZPOCET
28 | K | 151101101 | Zřízení příložného pažení a rozepření stěn rýh hl do 2 m | m2 | 564 |  | 0 |  |  |  | základní |  | 0 | 0 | 0 | 0 | 0 | 4 | K | 2 |  |  |  | ROZPOCET | 0 | 0 | 0 | 0 | 0 | 1 | 0 | 4 | 56
| PP |  | Zřízení příložného pažení a rozepření stěn rýh hl do 2 m | [15 empty] | PP | 2
| VV |  | 172*1,5*2 + 16,0*1,5*2 |  | 564 | [13 empty] | VV | 2 | 2 | True | 0 | ROZPOCET
| VV |  | Mezisoučet |  | 564 | [13 empty] | VV | 2 | 3 | True | 0 | ROZPOCET
| VV |  | Součet |  | 564 | [13 empty] | VV | 2 | 4 | True | 1 | ROZPOCET
29 | K | 151101111 | Odstranění příložného pažení a rozepření stěn rýh hl do 2 m | m2 | 564 |  | 0 |  |  |  | základní |  | 0 | 0 | 0 | 0 | 0 | 4 | K | 2 |  |  |  | ROZPOCET | 0 | 0 | 0 | 0 | 0 | 1 | 0 | 4 | 58
| PP |  | Odstranění příložného pažení a rozepření stěn rýh hl do 2 m | [15 empty] | PP | 2
30 | K | 151102201 | Zřízení příložného pažení stěn do 30 m2 výkopu hl do 4 m pro překopy inženýrských sítí | m2 | 48 |  | 0 |  |  |  | základní |  | 0 | 0 | 0 | 0 | 0 | 4 | K | 2 |  |  |  | ROZPOCET | 0 | 0 | 0 | 0 | 0 | 1 | 0 | 4 | 60
| PP |  | Zřízení příložného pažení stěn do 30 m2 výkopu hl do 4 m pro překopy inženýrských sítí | [15 empty] | PP | 2
| VV |  | 3*(2+2+2+2)*2 |  | 48 | [13 empty] | VV | 2 | 2 | True | 0 | ROZPOCET
| VV |  | Mezisoučet |  | 48 | [13 empty] | VV | 2 | 3 | True | 0 | ROZPOCET
| VV |  | Součet |  | 48 | [13 empty] | VV | 2 | 4 | True | 1 | ROZPOCET
31 | K | 151102211 | Odstranění příložného pažení stěn do 30 m2 hl do 4 m při překopech inženýrských sítí | m2 | 48 |  | 0 |  |  |  | základní |  | 0 | 0 | 0 | 0 | 0 | 4 | K | 2 |  |  |  | ROZPOCET | 0 | 0 | 0 | 0 | 0 | 1 | 0 | 4 | 62
| PP |  | Odstranění příložného pažení stěn do 30 m2 hl do 4 m při překopech inženýrských sítí | [15 empty] | PP | 2
32 | K | 151102301 | Zřízení rozepření stěn do 30 m3 při pažení příložném hl do 4 m při překopech inženýrských sítí | m3 | 24 |  | 0 |  |  |  | základní |  | 0 | 0 | 0 | 0 | 0 | 4 | K | 2 |  |  |  | ROZPOCET | 0 | 0 | 0 | 0 | 0 | 1 | 0 | 4 | 64
| PP |  | Zřízení rozepření stěn do 30 m3 při pažení příložném hl do 4 m při překopech inženýrských sítí | [15 empty] | PP | 2
| VV |  | 3*(2*2)*2 |  | 24 | [13 empty] | VV | 2 | 2 | True | 0 | ROZPOCET
| VV |  | Mezisoučet |  | 24 | [13 empty] | VV | 2 | 3 | True | 0 | ROZPOCET
| VV |  | Součet |  | 24 | [13 empty] | VV | 2 | 4 | True | 1 | ROZPOCET
33 | K | 151102311 | Odstranění rozepření stěn do 30 m3 při pažení příložném hl do 4 m při překopech inženýrských sítí | m3 | 24 |  | 0 |  |  |  | základní |  | 0 | 0 | 0 | 0 | 0 | 4 | K | 2 |  |  |  | ROZPOCET | 0 | 0 | 0 | 0 | 0 | 1 | 0 | 4 | 66
| PP |  | Odstranění rozepření stěn do 30 m3 při pažení příložném hl do 4 m při překopech inženýrských sítí | [15 empty] | PP | 2
34 | K | 162351103 | Vodorovné přemístění přes 50 do 500 m výkopku/sypaniny z horniny třídy těžitelnosti I skupiny 1 až 3 | m3 | 378.843 |  | 0 |  |  |  | základní |  | 0 | 0 | 0 | 0 | 0 | 4 | K | 2 |  |  |  | ROZPOCET | 0 | 0 | 0 | 0 | 0 | 1 | 0 | 4 | 68
| PP |  | Vodorovné přemístění přes 50 do 500 m výkopku/sypaniny z horniny třídy těžitelnosti I skupiny 1 až 3 | [15 empty] | PP | 2
35 | K | 162751117 | Vodorovné přemístění přes 9 000 do 10000 m výkopku/sypaniny z horniny třídy těžitelnosti I skupiny 1 až 3 | m3 | 378.843 |  | 0 |  |  |  | základní |  | 0 | 0 | 0 | 0 | 0 | 4 | K | 2 |  |  |  | ROZPOCET | 0 | 0 | 0 | 0 | 0 | 1 | 0 | 4 | 70
| PP |  | Vodorovné přemístění přes 9 000 do 10000 m výkopku/sypaniny z horniny třídy těžitelnosti I skupiny 1 až 3 | [15 empty] | PP | 2
36 | K | 171201211R | Poplatek za uložení odpadu ze sypaniny na skládce (skládkovné) | t | 681.917 |  | 0 |  |  |  | základní |  | 0 | 0 | 0 | 0 | 0 | 4 | K | 2 |  |  |  | ROZPOCET | 0 | 0 | 0 | 0 | 0 | 1 | 0 | 4 | 72
| PP |  | Poplatek za uložení odpadu ze sypaniny na skládce (skládkovné) | [15 empty] | PP | 2
37 | K | 174151101 | Zásyp jam, šachet rýh nebo kolem objektů sypaninou se zhutněním | m3 | 272.763 |  | 0 |  |  |  | základní |  | 0 | 0 | 0 | 0 | 0 | 4 | K | 2 |  |  |  | ROZPOCET | 0 | 0 | 0 | 0 | 0 | 1 | 0 | 4 | 74
| PP |  | Zásyp jam, šachet rýh nebo kolem objektů sypaninou se zhutněním | [15 empty] | PP | 2
38 | M | 58344171 | štěrkodrť frakce 0/32 | t | 468.334 |  | 0 |  |  |  | základní |  | 0 | 0 | 0 | 0 | 0 | 8 | M | 2 |  |  |  | ROZPOCET | 0 | 0 | 0 | 0 | 0 | 1 | 0 | 4 | 76
| PP |  | štěrkodrť frakce 0/32 | [15 empty] | PP | 2
39 | K | 175111101 | Obsypání potrubí ručně sypaninou bez prohození, uloženou do 3 m | m3 | 53.04 |  | 0 |  |  |  | základní |  | 0 | 0 | 0 | 0 | 0 | 4 | K | 2 |  |  |  | ROZPOCET | 0 | 0 | 0 | 0 | 0 | 1 | 0 | 4 | 78
| PP |  | Obsypání potrubí ručně sypaninou bez prohození, uloženou do 3 m | [15 empty] | PP | 2
40 | K | 175151101 | Obsypání potrubí strojně sypaninou bez prohození, uloženou do 3 m | m3 | 53.04 |  | 0 |  |  |  | základní |  | 0 | 0 | 0 | 0 | 0 | 4 | K | 2 |  |  |  | ROZPOCET | 0 | 0 | 0 | 0 | 0 | 1 | 0 | 4 | 80
| PP |  | Obsypání potrubí strojně sypaninou bez prohození, uloženou do 3 m | [15 empty] | PP | 2
41 | M | 58331351 | kamenivo těžené drobné frakce 0/4 | t | 182.139 |  | 0 |  |  |  | základní |  | 0 | 0 | 0 | 0 | 0 | 8 | M | 2 |  |  |  | ROZPOCET | 0 | 0 | 0 | 0 | 0 | 1 | 0 | 4 | 82
| PP |  | kamenivo těžené drobné frakce 0/4 | [15 empty] | PP | 2
42 | K | 2001000R | Vytyčení stávajících inženýrských sítí před výstavbou | kus | 10 |  | 0 |  |  |  | základní |  | 0 | 0 | 0 | 0 | 0 | 4 | K | 2 |  |  |  | ROZPOCET | 0 | 0 | 0 | 0 | 0 | 1 | 0 | 4 | 84
| PP |  | Vytyčení stávajících inženýrských sítí před výstavbou | [15 empty] | PP | 2
43 | K | 2002000R | Hutnící zkoušky zatěžovací deskou | kpl | 3 |  | 0 |  |  |  | základní |  | 0 | 0 | 0 | 0 | 0 | 4 | K | 2 |  |  |  | ROZPOCET | 0 | 0 | 0 | 0 | 0 | 1 | 0 | 4 | 86
| PP |  | Hutnící zkoušky zatěžovací deskou | [15 empty] | PP | 2
44 | K | 2003000R | Ručně kopaná sonda | kus | 2 |  | 0 |  |  |  | základní |  | 0 | 0 | 0 | 0 | 0 | 4 | K | 2 |  |  |  | ROZPOCET | 0 | 0 | 0 | 0 | 0 | 1 | 0 | 4 | 88
| PP |  | Ručně kopaná sonda | [15 empty] | PP | 2
| D | 5 | Komunikace pozemní |  |  |  | 0 | [5 empty] | 0 |  | 0 |  | 0 | 1 | D | 1 |  |  |  | ROZPOCET | [6 empty] | 0
45 | K | 564910211 | Podklad z cihelného recyklátu plochy do 100 m2 tl 50 mm | m2 | 18.8 |  | 0 |  |  |  | základní |  | 0 | 0 | 0 | 0 | 0 | 4 | K | 2 |  |  |  | ROZPOCET | 0 | 0 | 0 | 0 | 0 | 1 | 0 | 4 | 90
| PP |  | Podklad z cihelného recyklátu plochy do 100 m2 tl 50 mm | [15 empty] | PP | 2
| VV |  | 18,8"chodník asf |  | 18.8 | [13 empty] | VV | 2 | 2 | True | 0 | ROZPOCET
| VV |  | Součet |  | 18.8 | [13 empty] | VV | 2 | 4 | True | 1 | ROZPOCET
46 | K | 564920211 | Podklad z cihelného recyklátu plochy do 100 m2 tl 60 mm | m2 | 1.6 |  | 0 |  |  |  | základní |  | 0 | 0 | 0 | 0 | 0 | 4 | K | 2 |  |  |  | ROZPOCET | 0 | 0 | 0 | 0 | 0 | 1 | 0 | 4 | 92
| PP |  | Podklad z cihelného recyklátu plochy do 100 m2 tl 60 mm | [15 empty] | PP | 2
| VV |  | 1,6"chodníkŽK 290 mm |  | 1.6 | [13 empty] | VV | 2 | 2 | True | 0 | ROZPOCET
| VV |  | Mezisoučet |  | 1.6 | [13 empty] | VV | 2 | 3 | True | 0 | ROZPOCET
| VV |  | Součet |  | 1.6 | [13 empty] | VV | 2 | 4 | True | 1 | ROZPOCET
47 | K | 564951212 | Podklad z cihelného recyklátu plochy přes 100 m2 tl 140 mm | m2 | 313.7 |  | 0 |  |  |  | základní |  | 0 | 0 | 0 | 0 | 0 | 4 | K | 2 |  |  |  | ROZPOCET | 0 | 0 | 0 | 0 | 0 | 1 | 0 | 4 | 94
| PP |  | Podklad z cihelného recyklátu plochy přes 100 m2 tl 140 mm | [15 empty] | PP | 2
| VV |  | 313,7"asf kom 370 mm |  | 313.7 | [13 empty] | VV | 2 | 2 | True | 0 | ROZPOCET
| VV |  | Součet |  | 313.7 | [13 empty] | VV | 2 | 4 | True | 1 | ROZPOCET
48 | K | 564971213 | Podklad z cihelného recyklátu plochy přes 100 m2 tl 230 mm | m2 | 337.3 |  | 0 |  |  |  | základní |  | 0 | 0 | 0 | 0 | 0 | 4 | K | 2 |  |  |  | ROZPOCET | 0 | 0 | 0 | 0 | 0 | 1 | 0 | 4 | 96
| PP |  | Podklad z cihelného recyklátu plochy přes 100 m2 tl 230 mm | [15 empty] | PP | 2
| VV |  | 1,6"chodník ŽK 290 mm |  | 1.6 | [13 empty] | VV | 2 | 2 | True | 0 | ROZPOCET
| VV |  | 18,8"chodník asf 280 mm |  | 18.8 | [13 empty] | VV | 2 | 2 | True | 0 | ROZPOCET
| VV |  | 1,6*2"vjezd ZD 460 mm |  | 3.2 | [13 empty] | VV | 2 | 2 | True | 0 | ROZPOCET
| VV |  | 313,7"asf. kom 370 mm |  | 313.7 | [13 empty] | VV | 2 | 2 | True | 0 | ROZPOCET
| VV |  | Mezisoučet |  | 337.3 | [13 empty] | VV | 2 | 3 | True | 0 | ROZPOCET
| VV |  | Součet |  | 337.3 | [13 empty] | VV | 2 | 4 | True | 1 | ROZPOCET
| D | 8 | Trubní vedení |  |  |  | 0 | [5 empty] | 0 |  | 0 |  | 0 | 1 | D | 1 |  |  |  | ROZPOCET | [6 empty] | 0
49 | K | 899722113 | Krytí potrubí z plastů výstražnou fólií z PVC 34cm | m | 232 |  | 0 |  |  |  | základní |  | 0 | 0 | 0 | 0 | 0 | 4 | K | 2 |  |  |  | ROZPOCET | 0 | 0 | 0 | 0 | 0 | 1 | 0 | 4 | 98
| PP |  | Krytí potrubí z plastů výstražnou fólií z PVC 34cm | [15 empty] | PP | 2
| D | 9 | Ostatní konstrukce a práce, bourání |  |  |  | 0 | [5 empty] | 0 |  | 0 |  | 0 | 1 | D | 1 |  |  |  | ROZPOCET | [6 empty] | 0
50 | K | 919735112 | Řezání stávajícího živičného krytu hl přes 50 do 100 mm | m | 188 |  | 0 |  |  |  | základní |  | 0 | 0 | 0 | 0 | 0 | 4 | K | 2 |  |  |  | ROZPOCET | 0 | 0 | 0 | 0 | 0 | 1 | 0 | 4 | 100
| PP |  | Řezání stávajícího živičného krytu hl přes 50 do 100 mm | [15 empty] | PP | 2
| D | 997 | Přesun sutě |  |  |  | 0 | [5 empty] | 0 |  | 0 |  | 0 | 1 | D | 1 |  |  |  | ROZPOCET | [6 empty] | 0
51 | K | 997221551 | Vodorovná doprava suti ze sypkých materiálů do 1 km | t | 274.985 |  | 0 |  |  |  | základní |  | 0 | 0 | 0 | 0 | 0 | 4 | K | 2 |  |  |  | ROZPOCET | 0 | 0 | 0 | 0 | 0 | 1 | 0 | 4 | 102
| PP |  | Vodorovná doprava suti ze sypkých materiálů do 1 km | [15 empty] | PP | 2
52 | K | 997221559 | Příplatek ZKD 1 km u vodorovné dopravy suti ze sypkých materiálů | t | 2474.865 |  | 0 |  |  |  | základní |  | 0 | 0 | 0 | 0 | 0 | 4 | K | 2 |  |  |  | ROZPOCET | 0 | 0 | 0 | 0 | 0 | 1 | 0 | 4 | 104
| PP |  | Příplatek ZKD 1 km u vodorovné dopravy suti ze sypkých materiálů | [15 empty] | PP | 2
53 | K | 997221875R | Poplatek za uložení asfaltového odpadu bez obsahu dehtu na skládce | t | 74.392 |  | 0 |  |  |  | základní |  | 0 | 0 | 0 | 0 | 0 | 4 | K | 2 |  |  |  | ROZPOCET | 0 | 0 | 0 | 0 | 0 | 1 | 0 | 4 | 106
| PP |  | Poplatek za uložení asfaltového odpadu bez obsahu dehtu na skládce | [15 empty] | PP | 2
| VV |  | 74,392 |  | 74.392 | [13 empty] | VV | 2 | 2 | True | 0 | ROZPOCET
| VV |  | Součet |  | 74.392 | [13 empty] | VV | 2 | 4 | True | 1 | ROZPOCET
54 | K | 997221873R | Poplatek za uložení odpadu zeminy a kameniva na skládce | t | 97.73 |  | 0 |  |  |  | základní |  | 0 | 0 | 0 | 0 | 0 | 4 | K | 2 |  |  |  | ROZPOCET | 0 | 0 | 0 | 0 | 0 | 1 | 0 | 4 | 108
| PP |  | Poplatek za uložení odpadu zeminy a kameniva na skládce | [15 empty] | PP | 2
| VV |  | 97,73 |  | 97.73 | [13 empty] | VV | 2 | 2 | True | 0 | ROZPOCET
| VV |  | Součet |  | 97.73 | [13 empty] | VV | 2 | 4 | True | 1 | ROZPOCET
55 | K | 997221861R | Poplatek za uložení stavebního odpadu z prostého betonu na skládce | t | 102.863 |  | 0 |  |  |  | základní |  | 0 | 0 | 0 | 0 | 0 | 4 | K | 2 |  |  |  | ROZPOCET | 0 | 0 | 0 | 0 | 0 | 1 | 0 | 4 | 110
| PP |  | Poplatek za uložení stavebního odpadu z prostého betonu na skládce | [15 empty] | PP | 2
| VV |  | 102,863 |  | 102.863 | [13 empty] | VV | 2 | 2 | True | 0 | ROZPOCET
| VV |  | Součet |  | 102.863 | [13 empty] | VV | 2 | 4 | True | 1 | ROZPOCET
| D | 998 | Přesun hmot |  |  |  | 0 | [5 empty] | 0 |  | 0 |  | 0 | 1 | D | 1 |  |  |  | ROZPOCET | [6 empty] | 0
56 | K | 998225111 | Přesun hmot pro pozemní komunikace s krytem z kamene, monolitickým betonovým nebo živičným | t | 1.461 |  | 0 |  |  |  | základní |  | 0 | 0 | 0 | 0 | 0 | 4 | K | 2 |  |  |  | ROZPOCET | 0 | 0 | 0 | 0 | 0 | 1 | 0 | 4 | 112
| PP |  | Přesun hmot pro pozemní komunikace s krytem z kamene, monolitickým betonovým nebo živičným | [15 empty] | PP | 2
| D | M | Práce a dodávky M |  |  |  | 0 | [5 empty] | 0 |  | 0 |  | 0 | 3 | D | 0 |  |  |  | ROZPOCET | [6 empty] | 0
| D | 21-M | Elektromontáže |  |  |  | 0 | [5 empty] | 0 |  | 0 |  | 0 | 3 | D | 1 |  |  |  | ROZPOCET | [6 empty] | 0
57 | K | 210801311 | Montáž vodiče Cu izolovaného plného nebo laněného s PVC pláštěm do 1 kV žíla 1,5 až 16 mm2 uloženého volně (např. CY, CHAH-V) | m | 232 |  | 0 |  |  |  | základní |  | 0 | 0 | 0 | 0 | 0 | 64 | K | 2 |  |  |  | ROZPOCET | 0 | 0 | 0 | 0 | 0 | 1 | 0 | 64 | 114
| PP |  | Montáž vodiče Cu izolovaného plného nebo laněného s PVC pláštěm do 1 kV žíla 1,5 až 16 mm2 uloženého volně (např. CY, CHAH-V) | [15 empty] | PP | 2
58 | M | 34140824 | vodič propojovací jádro Cu plné izolace PVC 450/750V (H07V-U) 1x2,5mm2 | m | 243.6 |  | 0 |  |  |  | základní |  | 0 | 0 | 0 | 0 | 0 | 256 | M | 2 |  |  |  | ROZPOCET | 0 | 0 | 0 | 0 | 0 | 1 | 0 | 64 | 116
| PP |  | vodič propojovací jádro Cu plné izolace PVC 450/750V (H07V-U) 1x2,5mm2 | [15 empty] | PP | 2
| VV |  | 232*1,05 |  | 243.6 | [13 empty] | VV | 2 | 2 | True | 0 | ROZPOCET
| VV |  | Součet |  | 243.6 | [13 empty] | VV | 2 | 4 | True | 1 | ROZPOCET
| D | 23-M | Montáže potrubí |  |  |  | 0 | [5 empty] | 0 |  | 0 |  | 0 | 3 | D | 1 |  |  |  | ROZPOCET | [6 empty] | 0
59 | K | 230081044 | Demontáž potrubí do šrotu do 10 kg D 60,3 mm, tl 2,9 mm | kus | 19 |  | 0 |  |  |  | základní |  | 0 | 0 | 0 | 0 | 0 | 64 | K | 2 |  |  |  | ROZPOCET | 0 | 0 | 0 | 0 | 0 | 1 | 0 | 64 | 118
| PP |  | Demontáž potrubí do šrotu do 10 kg D 60,3 mm, tl 2,9 mm | [15 empty] | PP | 2
60 | K | 230081045 | Demontáž potrubí do šrotu do 10 kg D 70 mm, tl 3,2 mm | kus | 3 |  | 0 |  |  |  | základní |  | 0 | 0 | 0 | 0 | 0 | 64 | K | 2 |  |  |  | ROZPOCET | 0 | 0 | 0 | 0 | 0 | 1 | 0 | 64 | 120
| PP |  | Demontáž potrubí do šrotu do 10 kg D 70 mm, tl 3,2 mm | [15 empty] | PP | 2
61 | K | 230082056 | Demontáž potrubí do šrotu přes 10 do 50 kg D 89 mm tl 3,6 mm | kus | 9 |  | 0 |  |  |  | základní |  | 0 | 0 | 0 | 0 | 0 | 64 | K | 2 |  |  |  | ROZPOCET | 0 | 0 | 0 | 0 | 0 | 1 | 0 | 64 | 122
| PP |  | Demontáž potrubí do šrotu přes 10 do 50 kg D 89 mm tl 3,6 mm | [15 empty] | PP | 2
62 | K | 230082100 | Demontáž potrubí do šrotu přes 10 do 50 kg D 219 mm tl 6,3 mm | kus | 130 |  | 0 |  |  |  | základní |  | 0 | 0 | 0 | 0 | 0 | 64 | K | 2 |  |  |  | ROZPOCET | 0 | 0 | 0 | 0 | 0 | 1 | 0 | 64 | 124
| PP |  | Demontáž potrubí do šrotu přes 10 do 50 kg D 219 mm tl 6,3 mm | [15 empty] | PP | 2
63 | K | 230086201R | Odvoz demontovaného potrubí na skládku | kpl | 1 |  | 0 |  |  |  | základní |  | 0 | 0 | 0 | 0 | 0 | 64 | K | 2 |  |  |  | ROZPOCET | 0 | 0 | 0 | 0 | 0 | 1 | 0 | 64 | 126
| PP |  | Odvoz demontovaného potrubí na skládku | [15 empty] | PP | 2
64 | K | 230170001 | Tlakové zkoušky těsnosti potrubí - příprava DN do 40 | sada | 1 |  | 0 |  |  |  | základní |  | 0 | 0 | 0 | 0 | 0 | 64 | K | 2 |  |  |  | ROZPOCET | 0 | 0 | 0 | 0 | 0 | 1 | 0 | 64 | 128
| PP |  | Tlakové zkoušky těsnosti potrubí - příprava DN do 40 | [15 empty] | PP | 2
65 | K | 230170002 | Tlakové zkoušky těsnosti potrubí - příprava DN přes 40 do 80 | sada | 1 |  | 0 |  |  |  | základní |  | 0 | 0 | 0 | 0 | 0 | 64 | K | 2 |  |  |  | ROZPOCET | 0 | 0 | 0 | 0 | 0 | 1 | 0 | 64 | 130
| PP |  | Tlakové zkoušky těsnosti potrubí - příprava DN přes 40 do 80 | [15 empty] | PP | 2
66 | K | 230170004 | Tlakové zkoušky těsnosti potrubí - příprava DN přes 125 do 200 | sada | 2 |  | 0 |  |  |  | základní |  | 0 | 0 | 0 | 0 | 0 | 64 | K | 2 |  |  |  | ROZPOCET | 0 | 0 | 0 | 0 | 0 | 1 | 0 | 64 | 132
| PP |  | Tlakové zkoušky těsnosti potrubí - příprava DN přes 125 do 200 | [15 empty] | PP | 2
67 | K | 230170011 | Tlakové zkoušky těsnosti potrubí - zkouška DN do 40 | m | 20 |  | 0 |  |  |  | základní |  | 0 | 0 | 0 | 0 | 0 | 64 | K | 2 |  |  |  | ROZPOCET | 0 | 0 | 0 | 0 | 0 | 1 | 0 | 64 | 134
| PP |  | Tlakové zkoušky těsnosti potrubí - zkouška DN do 40 | [15 empty] | PP | 2
68 | K | 230170012 | Tlakové zkoušky těsnosti potrubí - zkouška DN přes 40 do 80 | m | 20.5 |  | 0 |  |  |  | základní |  | 0 | 0 | 0 | 0 | 0 | 64 | K | 2 |  |  |  | ROZPOCET | 0 | 0 | 0 | 0 | 0 | 1 | 0 | 64 | 136
| PP |  | Tlakové zkoušky těsnosti potrubí - zkouška DN přes 40 do 80 | [15 empty] | PP | 2
| VV |  | 20,5 |  | 20.5 | [13 empty] | VV | 2 | 2 | True | 0 | ROZPOCET
| VV |  | Součet |  | 20.5 | [13 empty] | VV | 2 | 4 | True | 1 | ROZPOCET
69 | K | 230170014 | Tlakové zkoušky těsnosti potrubí - zkouška DN přes 125 do 200 | m | 191 |  | 0 |  |  |  | základní |  | 0 | 0 | 0 | 0 | 0 | 64 | K | 2 |  |  |  | ROZPOCET | 0 | 0 | 0 | 0 | 0 | 1 | 0 | 64 | 138
| PP |  | Tlakové zkoušky těsnosti potrubí - zkouška DN přes 125 do 200 | [15 empty] | PP | 2
| VV |  | 191 |  | 191 | [13 empty] | VV | 2 | 2 | True | 0 | ROZPOCET
| VV |  | Součet |  | 191 | [13 empty] | VV | 2 | 4 | True | 1 | ROZPOCET
70 | K | 230202033 | Montáž chráničky plastové průměru přes 110 do 160 mm | m | 40 |  | 0 |  |  |  | základní |  | 0 | 0 | 0 | 0 | 0 | 64 | K | 2 |  |  |  | ROZPOCET | 0 | 0 | 0 | 0 | 0 | 1 | 0 | 64 | 140
| PP |  | Montáž chráničky plastové průměru přes 110 do 160 mm | [15 empty] | PP | 2
71 | M | 20037 | OTRPE - PE 100 SDR 17, profil 160*9,4 mm | m | 40 |  | 0 |  |  |  | základní |  | 0 | 0 | 0 | 0 | 0 | 256 | M | 2 |  |  |  | ROZPOCET | 0 | 0 | 0 | 0 | 0 | 1 | 0 | 64 | 142
| PP |  | OTRPE - PE 100 SDR 17, profil 160*9,4 mm | [15 empty] | PP | 2
72 | K | 230202072 | Nasunutí potrubní sekce plastové průměru přes 63 do 110 mm do chráničky | m | 40 |  | 0 |  |  |  | základní |  | 0 | 0 | 0 | 0 | 0 | 64 | K | 2 |  |  |  | ROZPOCET | 0 | 0 | 0 | 0 | 0 | 1 | 0 | 64 | 144
| PP |  | Nasunutí potrubní sekce plastové průměru přes 63 do 110 mm do chráničky | [15 empty] | PP | 2
73 | K | 230202114 | Montáž kluzných objímek výšky 15 mm vnějšího průměru potrubí přes 98 mm do 114 mm | kus | 64 |  | 0 |  |  |  | základní |  | 0 | 0 | 0 | 0 | 0 | 64 | K | 2 |  |  |  | ROZPOCET | 0 | 0 | 0 | 0 | 0 | 1 | 0 | 64 | 146
| PP |  | Montáž kluzných objímek výšky 15 mm vnějšího průměru potrubí přes 98 mm do 114 mm | [15 empty] | PP | 2
| VV |  | 40+8*3 |  | 64 | [13 empty] | VV | 2 | 2 | True | 0 | ROZPOCET
| VV |  | Součet |  | 64 | [13 empty] | VV | 2 | 4 | True | 1 | ROZPOCET
74 | M | 28655140 | objímka kluzná typ C segment v 15mm | kus | 64 |  | 0 |  |  |  | základní |  | 0 | 0 | 0 | 0 | 0 | 256 | M | 2 |  |  |  | ROZPOCET | 0 | 0 | 0 | 0 | 0 | 1 | 0 | 64 | 148
| PP |  | objímka kluzná typ C segment v 15mm | [15 empty] | PP | 2
75 | M | 28655195 | objímka kluzná typ I segment v 15mm | kus | 64 |  | 0 |  |  |  | základní |  | 0 | 0 | 0 | 0 | 0 | 256 | M | 2 |  |  |  | ROZPOCET | 0 | 0 | 0 | 0 | 0 | 1 | 0 | 64 | 150
| PP |  | objímka kluzná typ I segment v 15mm | [15 empty] | PP | 2
76 | K | 230202226 | Montáž manžety na chráničku potrubí plastové průměru přes 110 do 160 mm | kus | 16 |  | 0 |  |  |  | základní |  | 0 | 0 | 0 | 0 | 0 | 64 | K | 2 |  |  |  | ROZPOCET | 0 | 0 | 0 | 0 | 0 | 1 | 0 | 64 | 152
| PP |  | Montáž manžety na chráničku potrubí plastové průměru přes 110 do 160 mm | [15 empty] | PP | 2
| VV |  | 2*8 |  | 16 | [13 empty] | VV | 2 | 2 | True | 0 | ROZPOCET
| VV |  | Součet |  | 16 | [13 empty] | VV | 2 | 4 | True | 1 | ROZPOCET
77 | M | 28655115 | manžeta chráničky vč. upínací pásky 110x160mm DN 100x150 | kus | 16 |  | 0 |  |  |  | základní |  | 0 | 0 | 0 | 0 | 0 | 256 | M | 2 |  |  |  | ROZPOCET | 0 | 0 | 0 | 0 | 0 | 1 | 0 | 64 | 154
| PP |  | manžeta chráničky vč. upínací pásky 110x160mm DN 100x150 | [15 empty] | PP | 2
78 | K | 230205031 | Montáž potrubí plastového svařované na tupo nebo elektrospojkou dn 40 mm en 3,7 mm | m | 20.5 |  | 0 |  |  |  | základní |  | 0 | 0 | 0 | 0 | 0 | 64 | K | 2 |  |  |  | ROZPOCET | 0 | 0 | 0 | 0 | 0 | 1 | 0 | 64 | 156
| PP |  | Montáž potrubí plastového svařované na tupo nebo elektrospojkou dn 40 mm en 3,7 mm | [15 empty] | PP | 2
79 | M | 20013 | trubka PE 100 RC, SDR 11 d40 | m | 22.55 |  | 0 |  |  |  | základní |  | 0 | 0 | 0 | 0 | 0 | 256 | M | 2 |  |  |  | ROZPOCET | 0 | 0 | 0 | 0 | 0 | 1 | 0 | 64 | 158
| PP |  | trubka PE 100 RC, SDR 11 d40 | [15 empty] | PP | 2
| VV |  | 20,5*1,1 |  | 22.55 | [13 empty] | VV | 2 | 2 | True | 0 | ROZPOCET
| VV |  | Součet |  | 22.55 | [13 empty] | VV | 2 | 4 | True | 1 | ROZPOCET
80 | M | 20014 | PE elektrospojka SDR11 dn40 | kus | 5 |  | 0 |  |  |  | základní |  | 0 | 0 | 0 | 0 | 0 | 256 | M | 2 |  |  |  | ROZPOCET | 0 | 0 | 0 | 0 | 0 | 1 | 0 | 64 | 160
| PP |  | PE elektrospojka SDR11 dn40 | [15 empty] | PP | 2
81 | K | 230205035 | Montáž potrubí plastového svařované na tupo nebo elektrospojkou dn 50 mm en 4,6 mm | m | 20.5 |  | 0 |  |  |  | základní |  | 0 | 0 | 0 | 0 | 0 | 64 | K | 2 |  |  |  | ROZPOCET | 0 | 0 | 0 | 0 | 0 | 1 | 0 | 64 | 162
| PP |  | Montáž potrubí plastového svařované na tupo nebo elektrospojkou dn 50 mm en 4,6 mm | [15 empty] | PP | 2
82 | M | 20025 | trubka PE 100 RC, SDR 11 d50 | m | 22.55 |  | 0 |  |  |  | základní |  | 0 | 0 | 0 | 0 | 0 | 256 | M | 2 |  |  |  | ROZPOCET | 0 | 0 | 0 | 0 | 0 | 1 | 0 | 64 | 164
| PP |  | trubka PE 100 RC, SDR 11 d50 | [15 empty] | PP | 2
| VV |  | 20,5*1,1 |  | 22.55 | [13 empty] | VV | 2 | 2 | True | 0 | ROZPOCET
| VV |  | Součet |  | 22.55 | [13 empty] | VV | 2 | 4 | True | 1 | ROZPOCET
83 | M | 20026 | PE elektrospojka SDR11 dn50 | kus | 4 |  | 0 |  |  |  | základní |  | 0 | 0 | 0 | 0 | 0 | 256 | M | 2 |  |  |  | ROZPOCET | 0 | 0 | 0 | 0 | 0 | 1 | 0 | 64 | 166
| PP |  | PE elektrospojka SDR11 dn50 | [15 empty] | PP | 2
84 | K | 230205055 | Montáž potrubí plastového svařované na tupo nebo elektrospojkou dn 110 mm en 6,3 mm | m | 191 |  | 0 |  |  |  | základní |  | 0 | 0 | 0 | 0 | 0 | 64 | K | 2 |  |  |  | ROZPOCET | 0 | 0 | 0 | 0 | 0 | 1 | 0 | 64 | 168
| PP |  | Montáž potrubí plastového svařované na tupo nebo elektrospojkou dn 110 mm en 6,3 mm | [15 empty] | PP | 2
85 | M | 20031 | trubka PE 100 RC, SDR 17,6 d110 | m | 200.55 |  | 0 |  |  |  | základní |  | 0 | 0 | 0 | 0 | 0 | 256 | M | 2 |  |  |  | ROZPOCET | 0 | 0 | 0 | 0 | 0 | 1 | 0 | 64 | 170
| PP |  | trubka PE 100 RC, SDR 17,6 d110 | [15 empty] | PP | 2
| VV |  | 191*1,05 |  | 200.55 | [13 empty] | VV | 2 | 2 | True | 0 | ROZPOCET
| VV |  | Součet |  | 200.55 | [13 empty] | VV | 2 | 4 | True | 1 | ROZPOCET
86 | M | 20032 | PE elektrospojka SDR17 dn110 | kus | 8 |  | 0 |  |  |  | základní |  | 0 | 0 | 0 | 0 | 0 | 256 | M | 2 |  |  |  | ROZPOCET | 0 | 0 | 0 | 0 | 0 | 1 | 0 | 64 | 172
| PP |  | PE elektrospojka SDR17 dn110 | [15 empty] | PP | 2
87 | K | 230205255 | Montáž trubního dílu PE elektrotvarovky nebo svařovaného na tupo dn 110 mm en 6,2 mm | kus | 19 |  | 0 |  |  |  | základní |  | 0 | 0 | 0 | 0 | 0 | 64 | K | 2 |  |  |  | ROZPOCET | 0 | 0 | 0 | 0 | 0 | 1 | 0 | 64 | 174
| PP |  | Montáž trubního dílu PE elektrotvarovky nebo svařovaného na tupo dn 110 mm en 6,2 mm | [15 empty] | PP | 2
88 | M | 20033 | tvarovka PE – T-kus PE 100 SDR 17 dn110 | kus | 2 |  | 0 |  |  |  | základní |  | 0 | 0 | 0 | 0 | 0 | 256 | M | 2 |  |  |  | ROZPOCET | 0 | 0 | 0 | 0 | 0 | 1 | 0 | 64 | 176
| PP |  | tvarovka PE – T-kus PE 100 SDR 17 dn110 | [15 empty] | PP | 2
89 | M | 20055 | PE elektrotvarovka koleno 90° SDR 17 dn110 | kus | 4 |  | 0 |  |  |  | základní |  | 0 | 0 | 0 | 0 | 0 | 256 | M | 2 |  |  |  | ROZPOCET | 0 | 0 | 0 | 0 | 0 | 1 | 0 | 64 | 178
| PP |  | PE elektrotvarovka koleno 90° SDR 17 dn110 | [15 empty] | PP | 2
90 | M | 20034 | PE redukce-el.objímka SDR11 dn110-90 | kus | 2 |  | 0 |  |  |  | základní |  | 0 | 0 | 0 | 0 | 0 | 256 | M | 2 |  |  |  | ROZPOCET | 0 | 0 | 0 | 0 | 0 | 1 | 0 | 64 | 180
| PP |  | PE redukce-el.objímka SDR11 dn110-90 | [15 empty] | PP | 2
91 | M | 20035 | tvarovka PE – přípojková tvarovka PE 11 SDR 17 dn110/50 | kus | 4 |  | 0 |  |  |  | základní |  | 0 | 0 | 0 | 0 | 0 | 256 | M | 2 |  |  |  | ROZPOCET | 0 | 0 | 0 | 0 | 0 | 1 | 0 | 64 | 182
| PP |  | tvarovka PE – přípojková tvarovka PE 11 SDR 17 dn110/50 | [15 empty] | PP | 2
92 | M | 20036 | tvarovka PE – přípojková tvarovka PE 11 SDR 17 dn110/40 | kus | 5 |  | 0 |  |  |  | základní |  | 0 | 0 | 0 | 0 | 0 | 256 | M | 2 |  |  |  | ROZPOCET | 0 | 0 | 0 | 0 | 0 | 1 | 0 | 64 | 184
| PP |  | tvarovka PE – přípojková tvarovka PE 11 SDR 17 dn110/40 | [15 empty] | PP | 2
93 | M | 20054 | zemní uzávěr DN 100/110, PN 10 – měkce těsnící klínové šoupátko s nástrčnými hrdly pro PE potrubí, PUR nástřik | kus | 2 |  | 0 |  |  |  | základní |  | 0 | 0 | 0 | 0 | 0 | 256 | M | 2 |  |  |  | ROZPOCET | 0 | 0 | 0 | 0 | 0 | 1 | 0 | 64 | 186
| PP |  | zemní uzávěr DN 100/110, PN 10 – měkce těsnící klínové šoupátko s nástrčnými hrdly pro PE potrubí, PUR nástřik | [15 empty] | PP | 2
94 | K | 230208513 | Odplynění a inertizace ocelového potrubí DN do 100 mm | m | 44.5 |  | 0 |  |  |  | základní |  | 0 | 0 | 0 | 0 | 0 | 64 | K | 2 |  |  |  | ROZPOCET | 0 | 0 | 0 | 0 | 0 | 1 | 0 | 64 | 188
| PP |  | Odplynění a inertizace ocelového potrubí DN do 100 mm | [15 empty] | PP | 2
| VV |  | 28+4+12,5 |  | 44.5 | [13 empty] | VV | 2 | 2 | True | 0 | ROZPOCET
| VV |  | Součet |  | 44.5 | [13 empty] | VV | 2 | 4 | True | 1 | ROZPOCET
95 | K | 230208514 | Odplynění a inertizace ocelového potrubí DN přes 100 do 200 mm | m | 194 |  | 0 |  |  |  | základní |  | 0 | 0 | 0 | 0 | 0 | 64 | K | 2 |  |  |  | ROZPOCET | 0 | 0 | 0 | 0 | 0 | 1 | 0 | 64 | 190
| PP |  | Odplynění a inertizace ocelového potrubí DN přes 100 do 200 mm | [15 empty] | PP | 2
| VV |  | 194 |  | 194 | [13 empty] | VV | 2 | 2 | True | 0 | ROZPOCET
| VV |  | Součet |  | 194 | [13 empty] | VV | 2 | 4 | True | 1 | ROZPOCET
96 | K | 230208MARKER | Označení potrubí markerem | kus | 15 |  | 0 |  |  |  | základní |  | 0 | 0 | 0 | 0 | 0 | 64 | K | 2 |  |  |  | ROZPOCET | 0 | 0 | 0 | 0 | 0 | 1 | 0 | 64 | 192
| PP |  | Označení potrubí markerem | [15 empty] | PP | 2
97 | M | 2302081Mat | markery pro označení polohy potrubí TYP: 3M EMS 4“ MARKER 1405-XR | kus | 15 |  | 0 |  |  |  | základní |  | 0 | 0 | 0 | 0 | 0 | 256 | M | 2 |  |  |  | ROZPOCET | 0 | 0 | 0 | 0 | 0 | 1 | 0 | 64 | 194
| PP |  | markery pro označení polohy potrubí TYP: 3M EMS 4“ MARKER 1405-XR | [15 empty] | PP | 2
98 | K | 230220001 | Montáž zemní soupravy pro šoupátka ON 13 6580 | kus | 2 |  | 0 |  |  |  | základní |  | 0 | 0 | 0 | 0 | 0 | 64 | K | 2 |  |  |  | ROZPOCET | 0 | 0 | 0 | 0 | 0 | 1 | 0 | 64 | 196
| PP |  | Montáž zemní soupravy pro šoupátka ON 13 6580 | [15 empty] | PP | 2
99 | M | 20056 | Teleskopická zemní souprava pro šoupata | kus | 2 |  | 0 |  |  |  | základní |  | 0 | 0 | 0 | 0 | 0 | 256 | M | 2 |  |  |  | ROZPOCET | 0 | 0 | 0 | 0 | 0 | 1 | 0 | 64 | 198
| PP |  | Teleskopická zemní souprava pro šoupata | [15 empty] | PP | 2
100 | K | 230220006 | Montáž litinového poklopu | kus | 2 |  | 0 |  |  |  | základní |  | 0 | 0 | 0 | 0 | 0 | 64 | K | 2 |  |  |  | ROZPOCET | 0 | 0 | 0 | 0 | 0 | 1 | 0 | 64 | 200
| PP |  | Montáž litinového poklopu | [15 empty] | PP | 2
101 | M | 56230633 | poklop uliční šoupátkový kulatý plastový PA s litinovým víkem | kus | 2 |  | 0 |  |  |  | základní |  | 0 | 0 | 0 | 0 | 0 | 256 | M | 2 |  |  |  | ROZPOCET | 0 | 0 | 0 | 0 | 0 | 1 | 0 | 64 | 202
| PP |  | poklop uliční šoupátkový kulatý plastový PA s litinovým víkem | [15 empty] | PP | 2
102 | M | 56230636 | deska podkladová uličního poklopu plastového ventilkového a šoupatového | kus | 2 |  | 0 |  |  |  | základní |  | 0 | 0 | 0 | 0 | 0 | 256 | M | 2 |  |  |  | ROZPOCET | 0 | 0 | 0 | 0 | 0 | 1 | 0 | 64 | 204
| PP |  | deska podkladová uličního poklopu plastového ventilkového a šoupatového | [15 empty] | PP | 2
103 | K | 230230076 | Čištění potrubí PN 38 6416 DN 200 | m | 232 |  | 0 |  |  |  | základní |  | 0 | 0 | 0 | 0 | 0 | 64 | K | 2 |  |  |  | ROZPOCET | 0 | 0 | 0 | 0 | 0 | 1 | 0 | 64 | 206
| PP |  | Čištění potrubí PN 38 6416 DN 200 | [15 empty] | PP | 2
| VV |  | 191+20,5+20,5 |  | 232 | [13 empty] | VV | 2 | 2 | True | 0 | ROZPOCET
| VV |  | Součet |  | 232 | [13 empty] | VV | 2 | 4 | True | 1 | ROZPOCET
| D | 46-M | Zemní práce při extr.mont.pracích |  |  |  | 0 | [5 empty] | 0 |  | 0 |  | 0 | 3 | D | 1 |  |  |  | ROZPOCET | [6 empty] | 0
104 | K | 460751111 | Osazení kabelových kanálů do rýhy z prefabrikovaných betonových žlabů vnější šířky do 20 cm | m | 20 |  | 0 |  |  |  | základní |  | 0 | 0 | 0 | 0 | 0 | 64 | K | 2 |  |  |  | ROZPOCET | 0 | 0 | 0 | 0 | 0 | 1 | 0 | 64 | 208
| PP |  | Osazení kabelových kanálů do rýhy z prefabrikovaných betonových žlabů vnější šířky do 20 cm | [15 empty] | PP | 2
| VV |  | 20 |  | 20 | [13 empty] | VV | 2 | 2 | True | 0 | ROZPOCET
| VV |  | Mezisoučet |  | 20 | [13 empty] | VV | 2 | 3 | True | 0 | ROZPOCET
| VV |  | Součet |  | 20 | [13 empty] | VV | 2 | 4 | True | 1 | ROZPOCET
105 | M | 59213009 | žlab kabelový betonový k ochraně zemního drátovodného vedení 100x17x14cm | m | 20 |  | 0 |  |  |  | základní |  | 0 | 0 | 0 | 0 | 0 | 256 | M | 2 |  |  |  | ROZPOCET | 0 | 0 | 0 | 0 | 0 | 1 | 0 | 64 | 210
| PP |  | žlab kabelový betonový k ochraně zemního drátovodného vedení 100x17x14cm | [15 empty] | PP | 2
106 | M | 59213344 | poklop kabelového žlabu betonový 500x160x35mm | kus | 40 |  | 0 |  |  |  | základní |  | 0 | 0 | 0 | 0 | 0 | 256 | M | 2 |  |  |  | ROZPOCET | 0 | 0 | 0 | 0 | 0 | 1 | 0 | 64 | 212
| PP |  | poklop kabelového žlabu betonový 500x160x35mm | [15 empty] | PP | 2
| D | OST | Ostatní |  |  |  | 0 | [5 empty] | 0 |  | 0 |  | 0 | 4 | D | 0 |  |  |  | ROZPOCET | [6 empty] | 0
107 | K | HZS05 | Revize STL plynovod | kpl | 1 |  | 0 |  |  |  | základní |  | 0 | 0 | 0 | 0 | 0 | 262144 | K | 1 |  |  |  | ROZPOCET | 0 | 0 | 0 | 0 | 0 | 1 | 0 | 262144 | 214
| PP |  | Revize STL plynovod | [15 empty] | PP | 1

## SO 661 - Tramvajová trať
[9 empty] | >> skryté sloupce << | [9 empty] | {7f9612e1-1ee6-4c00-b1f7-81daf15ac476} | [5 empty] | prebytekzeminy | přebytek zeminy na skládku | 5126,1 | 2
[19 empty] | 2 | [5 empty] | sanace | sanace podloží | 2164,4 | 2
| KRYCÍ LIST SOUPISU PRACÍ | [8 empty] | v --- níže se nacházejí doplnkové a pomocné údaje k sestavám --- v | [8 empty] | False | [5 empty] | zasyp | zasyp | 52 | 2
Stavba:
Rekonstrukce Údolní od Husovy po Úvoz
Objekt:
SO 661 - Tramvajová trať
| KSO: |  |  |  |  | CC-CZ:
| Místo: |  |  |  |  | Datum: | 14. 9. 2023
| Zadavatel: |  |  |  |  | IČ:
DIČ:
| Uchazeč: |  |  |  |  | IČ: | Vyplň údaj
|  | Vyplň údaj |  |  |  | DIČ: | Vyplň údaj
| Projektant: |  |  |  |  | IČ:
DIČ:
| Zpracovatel: |  |  |  |  | IČ:
DIČ:
Poznámka:
| Cena bez DPH | [5 empty] | 0
|  |  | Základ daně |  |  | Sazba daně | Výše daně
| DPH | základní | 0 |  |  | 21% | 0
|  | snížená | 0 |  |  | 15% | 0
|  | zákl. přenesená | 0 |  |  | 21% | 0
|  | sníž. přenesená | 0 |  |  | 15% | 0
|  | nulová | 0 |  |  | 0% | 0
| Cena s DPH |  |  | v | CZK |  | 0
| Projektant |  |  | Zpracovatel
| Datum a podpis: |  | Razítko | Datum a podpis: |  |  | Razítko
| Objednavatel |  |  | Uchazeč
| Datum a podpis: |  | Razítko | Datum a podpis: |  |  | Razítko
REKAPITULACE ČLENĚNÍ SOUPISU PRACÍ
Stavba:
Rekonstrukce Údolní od Husovy po Úvoz
Objekt:
SO 661 - Tramvajová trať
Místo: | [5 empty] | Datum: | 14. 9. 2023
Zadavatel: | [5 empty] | Projektant:
Uchazeč: |  |  | Vyplň údaj |  |  | Zpracovatel:
Kód dílu - Popis | [6 empty] | Cena celkem [CZK]
Náklady ze soupisu prací | [6 empty] | 0 | [12 empty] | -1
| HSV - Práce a dodávky HSV | [5 empty] | 0
| 1 - Zemní práce | [5 empty] | 0
| 2 - Zakládání | [5 empty] | 0
| 3 - Svislé a kompletní konstrukce | [5 empty] | 0
| 4 - Vodorovné konstrukce | [5 empty] | 0
| 5 - Komunikace pozemní | [5 empty] | 0
| 8 - Trubní vedení | [5 empty] | 0
| 9 - Ostatní konstrukce a práce, bourání | [5 empty] | 0
| 997 - Přesun sutě | [5 empty] | 0
| 998 - Přesun hmot | [5 empty] | 0
| PSV - Práce a dodávky PSV | [5 empty] | 0
| 714 - Akustická a protiotřesová opatření | [5 empty] | 0
| VRN - Vedlejší rozpočtové náklady | [5 empty] | 0
| VRN4 - Inženýrská činnost | [5 empty] | 0
SOUPIS PRACÍ
Stavba:
Rekonstrukce Údolní od Husovy po Úvoz
Objekt:
SO 661 - Tramvajová trať
Místo: | [5 empty] | Datum: | 14. 9. 2023
Zadavatel: | [5 empty] | Projektant:
Uchazeč: |  |  | Vyplň údaj |  |  | Zpracovatel:
PČ | Typ | Kód | Popis | MJ | Množství | J.cena [CZK] | Cena celkem [CZK] | Cenová soustava |  |  | DPH | J. Nh [h] | Nh celkem [h] | J. hmotnost [t] | Hmotnost celkem [t] | J. suť [t] | Suť Celkem [t]
Náklady soupisu celkem | [6 empty] | 0 | [5 empty] | 0 |  | 2753.8068 |  | 2680.8138 |  | D | -1 | [14 empty] | 0
| D | HSV | Práce a dodávky HSV |  |  |  | 0 | [5 empty] | 0 |  | 2637.9072 |  | 2680.8138 | 1 | D | 0 |  |  |  | ROZPOCET | [10 empty] | 0
| D | 1 | Zemní práce |  |  |  | 0 | [5 empty] | 0 |  | 0.23205 |  | 1077.685 | 1 | D | 1 |  |  |  | ROZPOCET | [10 empty] | 0
1 | K | 113107211 | Odstranění podkladu z kameniva těženého tl do 100 mm strojně pl přes 200 m2 | m2 | 3274 |  | 0 | CS ÚRS 2023 02 |  |  | základní |  | 0 | 0 | 0 | 0.18 | 589.32 | 4 | K | 2 |  |  |  | ROZPOCET |  |  |  |  | 0 | 0 | 0 | 0 | 0 | 1 | 0 | 4 | -282065457
| PP |  | Odstranění podkladů nebo krytů strojně plochy jednotlivě přes 200 m2 s přemístěním hmot na skládku na vzdálenost do 20 m nebo s naložením na dopravní prostředek z kameniva těženého, o tl. vrstvy do 100 mm | [15 empty] | PP | 2
| VV |  | "odstranění pískového lože pod panely v tl. 5cm, suť 0,090 t/m2" 3274 |  | 3274 | [13 empty] | VV | 2 | 2 | True | 1 | ROZPOCET
2 | K | 113107232 | Odstranění podkladu z betonu prostého tl přes 150 do 300 mm strojně pl přes 200 m2 | m2 | 272.6 |  | 0 | CS ÚRS 2023 02 |  |  | základní |  | 0 | 0 | 0 | 0.625 | 170.375 | 4 | K | 2 |  |  |  | ROZPOCET |  |  |  |  | 0 | 0 | 0 | 0 | 0 | 1 | 0 | 4 | -1151192459
| PP |  | Odstranění podkladů nebo krytů strojně plochy jednotlivě přes 200 m2 s přemístěním hmot na skládku na vzdálenost do 20 m nebo s naložením na dopravní prostředek z betonu prostého, o tl. vrstvy přes 150 do 300 mm | [15 empty] | PP | 2
| VV |  | "vybourání podkl. betonu mezi panely tl. 20cm, suť 0,417 t/m2" (110*1,5+64*1,2+88*0,35) |  | 272.6 | [13 empty] | VV | 2 | 2 | True | 1 | ROZPOCET
3 | K | 113107244 | Odstranění podkladu živičného tl přes 150 do 200 mm strojně pl přes 200 m2 | m2 | 654 |  | 0 | CS ÚRS 2023 02 |  |  | základní |  | 0 | 0 | 0 | 0.45 | 294.3 | 4 | K | 2 |  |  |  | ROZPOCET |  |  |  |  | 0 | 0 | 0 | 0 | 0 | 1 | 0 | 4 | 1039073170
| PP |  | Odstranění podkladů nebo krytů strojně plochy jednotlivě přes 200 m2 s přemístěním hmot na skládku na vzdálenost do 20 m nebo s naložením na dopravní prostředek živičných, o tl. vrstvy přes 150 do 200 mm | [15 empty] | PP | 2
| VV |  | "vybourání asf. krytu tl. 20cm mezi kolejemi a kolejnicemi, suť 0,450 t/m2" 654 |  | 654 | [13 empty] | VV | 2 | 2 | True | 1 | ROZPOCET
4 | K | 113203111 | Vytrhání obrub z dlažebních kostek | m | 206 |  | 0 | CS ÚRS 2023 02 |  |  | základní |  | 0 | 0 | 0 | 0.115 | 23.69 | 4 | K | 2 |  |  |  | ROZPOCET |  |  |  |  | 0 | 0 | 0 | 0 | 0 | 1 | 0 | 4 | 1403247952
| PP |  | Vytrhání obrub s vybouráním lože, s přemístěním hmot na skládku na vzdálenost do 3 m nebo s naložením na dopravní prostředek z dlažebních kostek | [15 empty] | PP | 2
| VV |  | "vybourání kostek podél panelů 1x řádek, suť 0,115 t/m" 206 |  | 206 | [13 empty] | VV | 2 | 2 | True | 1 | ROZPOCET
5 | K | 122251106 | Odkopávky a prokopávky nezapažené v hornině třídy těžitelnosti I skupiny 3 objem do 5000 m3 strojně | m3 | 4870 |  | 0 | CS ÚRS 2023 02 |  |  | základní |  | 0 | 0 | 0 | 0 | 0 | 4 | K | 2 |  |  |  | ROZPOCET |  |  |  |  | 0 | 0 | 0 | 0 | 0 | 1 | 0 | 4 | 826164935
| PP |  | Odkopávky a prokopávky nezapažené strojně v hornině třídy těžitelnosti I skupiny 3 přes 1 000 do 5 000 m3 | [15 empty] | PP | 2
| VV |  | "odkopávky pro konstrukční vrstvy" 4870 |  | 4870 | [13 empty] | VV | 2 | 2 | True | 1 | ROZPOCET
6 | K | 122251106 | Odkopávky a prokopávky nezapažené v hornině třídy těžitelnosti I skupiny 3 objem do 5000 m3 strojně | m3 | 2164.4 |  | 0 | CS ÚRS 2023 02 |  |  | základní |  | 0 | 0 | 0 | 0 | 0 | 4 | K | 2 |  |  |  | ROZPOCET |  |  |  |  | 0 | 0 | 0 | 0 | 0 | 1 | 0 | 4 | 1365946521
| PP |  | Odkopávky a prokopávky nezapažené strojně v hornině třídy těžitelnosti I skupiny 3 přes 1 000 do 5 000 m3 | [15 empty] | PP | 2
| VV |  | "POLOŽKA ČERPATELNÁ POUZE SE SOUHLASEM INVESTORA" | [15 empty] | VV | 2 | 1 | True | 0 | ROZPOCET
| VV | sanace | "sanace podloží" 773*7,0*0,4 |  | 2164.4 | [13 empty] | VV | 2 | 2 | True | 1 | ROZPOCET
7 | K | 129001101 | Příplatek za ztížení odkopávky nebo prokopávky v blízkosti inženýrských sítí | m3 | 5001.3 |  | 0 | CS ÚRS 2023 02 |  |  | základní |  | 0 | 0 | 0 | 0 | 0 | 4 | K | 2 |  |  |  | ROZPOCET |  |  |  |  | 0 | 0 | 0 | 0 | 0 | 1 | 0 | 4 | 281919297
| PP |  | Příplatek k cenám vykopávek za ztížení vykopávky v blízkosti podzemního vedení nebo výbušnin v horninách jakékoliv třídy | [15 empty] | PP | 2
| VV |  | "příplatek za ruční výkop v blízkosti IS" | [15 empty] | VV | 2 | 1 | True | 0 | ROZPOCET
| VV |  | "odkopávky" 4870 |  | 4870 | [13 empty] | VV | 2 | 2 | True | 0 | ROZPOCET
| VV |  | "hloubení jam" 63 |  | 63 | [13 empty] | VV | 2 | 2 | True | 0 | ROZPOCET
| VV |  | "hloubení rýh (mimo trativody)" 68,3 |  | 68.3 | [13 empty] | VV | 2 | 2 | True | 0 | ROZPOCET
| VV |  | Součet |  | 5001.3 | [13 empty] | VV | 2 | 4 | True | 1 | ROZPOCET
8 | K | 131251203 | Hloubení jam zapažených v hornině třídy těžitelnosti I skupiny 3 objem do 100 m3 strojně | m3 | 63 |  | 0 | CS ÚRS 2023 02 |  |  | základní |  | 0 | 0 | 0 | 0 | 0 | 4 | K | 2 |  |  |  | ROZPOCET |  |  |  |  | 0 | 0 | 0 | 0 | 0 | 1 | 0 | 4 | 1821059879
| PP |  | Hloubení zapažených jam a zářezů strojně s urovnáním dna do předepsaného profilu a spádu v hornině třídy těžitelnosti I skupiny 3 přes 50 do 100 m3 | [15 empty] | PP | 2
| VV |  | "hloubení jam pro kalové šachty" 63 |  | 63 | [13 empty] | VV | 2 | 2 | True | 1 | ROZPOCET
9 | K | 132251104 | Hloubení rýh nezapažených š do 800 mm v hornině třídy těžitelnosti I skupiny 3 objem přes 100 m3 strojně | m3 | 124.8 |  | 0 | CS ÚRS 2023 02 |  |  | základní |  | 0 | 0 | 0 | 0 | 0 | 4 | K | 2 |  |  |  | ROZPOCET |  |  |  |  | 0 | 0 | 0 | 0 | 0 | 1 | 0 | 4 | 1794104157
| PP |  | Hloubení nezapažených rýh šířky do 800 mm strojně s urovnáním dna do předepsaného profilu a spádu v hornině třídy těžitelnosti I skupiny 3 přes 100 m3 | [15 empty] | PP | 2
| VV |  | "hloubení rýh pro trativody" 624*0,4*0,5 |  | 124.8 | [13 empty] | VV | 2 | 2 | True | 1 | ROZPOCET
10 | K | 132254203 | Hloubení zapažených rýh š do 2000 mm v hornině třídy těžitelnosti I skupiny 3 objem do 100 m3 | m3 | 68.3 |  | 0 | CS ÚRS 2023 02 |  |  | základní |  | 0 | 0 | 0 | 0 | 0 | 4 | K | 2 |  |  |  | ROZPOCET |  |  |  |  | 0 | 0 | 0 | 0 | 0 | 1 | 0 | 4 | -898564256
| PP |  | Hloubení zapažených rýh šířky přes 800 do 2 000 mm strojně s urovnáním dna do předepsaného profilu a spádu v hornině třídy těžitelnosti I skupiny 3 přes 50 do 100 m3 | [15 empty] | PP | 2
| VV |  | "hloubení rýh pro přípojky kalových šachet" 68,3 |  | 68.3 | [13 empty] | VV | 2 | 2 | True | 1 | ROZPOCET
11 | K | 151101102 | Zřízení příložného pažení a rozepření stěn rýh hl přes 2 do 4 m | m2 | 273 |  | 0 | CS ÚRS 2023 02 |  |  | základní |  | 0 | 0.00085 | 0.23205 | 0 | 0 | 4 | K | 2 |  |  |  | ROZPOCET |  |  |  |  | 0 | 0 | 0 | 0 | 0 | 1 | 0 | 4 | -934442437
| PP |  | Zřízení pažení a rozepření stěn rýh pro podzemní vedení příložné pro jakoukoliv mezerovitost, hloubky přes 2 do 4 m | [15 empty] | PP | 2
| VV |  | "pažení rýh přípojek kalových šachet" 141 |  | 141 | [13 empty] | VV | 2 | 2 | True | 0 | ROZPOCET
| VV |  | "pažení jam pro kalové šachty" 132 |  | 132 | [13 empty] | VV | 2 | 2 | True | 0 | ROZPOCET
| VV |  | Součet |  | 273 | [13 empty] | VV | 2 | 4 | True | 1 | ROZPOCET
12 | K | 151101112 | Odstranění příložného pažení a rozepření stěn rýh hl přes 2 do 4 m | m2 | 273 |  | 0 | CS ÚRS 2023 02 |  |  | základní |  | 0 | 0 | 0 | 0 | 0 | 4 | K | 2 |  |  |  | ROZPOCET |  |  |  |  | 0 | 0 | 0 | 0 | 0 | 1 | 0 | 4 | -911520349
| PP |  | Odstranění pažení a rozepření stěn rýh pro podzemní vedení s uložením materiálu na vzdálenost do 3 m od kraje výkopu příložné, hloubky přes 2 do 4 m | [15 empty] | PP | 2
13 | K | 162351104 | Vodorovné přemístění přes 500 do 1000 m výkopku/sypaniny z horniny třídy těžitelnosti I skupiny 1 až 3 | m3 | 420 |  | 0 | CS ÚRS 2023 02 |  |  | základní |  | 0 | 0 | 0 | 0 | 0 | 4 | K | 2 |  |  |  | ROZPOCET |  |  |  |  | 0 | 0 | 0 | 0 | 0 | 1 | 0 | 4 | -1335623643
| PP |  | Vodorovné přemístění výkopku nebo sypaniny po suchu na obvyklém dopravním prostředku, bez naložení výkopku, avšak se složením bez rozhrnutí z horniny třídy těžitelnosti I skupiny 1 až 3 na vzdálenost přes 500 do 1 000 m | [15 empty] | PP | 2
| VV |  | "přesun vhodné zeminy na deponii pro zpětné využití " 368 |  | 368 | [13 empty] | VV | 2 | 2 | True | 0 | ROZPOCET
| VV |  | "přesun zásypového materiálu v rámci stavby z deponie do místa určení" zasyp |  | 52 | [13 empty] | VV | 2 | 2 | True | 0 | ROZPOCET
| VV |  | Součet |  | 420 | [13 empty] | VV | 2 | 4 | True | 1 | ROZPOCET
14 | K | 162751115 | Vodorovné přemístění přes 7 000 do 8000 m výkopku/sypaniny z horniny třídy těžitelnosti I skupiny 1 až 3 | m3 | 5126.1 |  | 0 | CS ÚRS 2023 02 |  |  | základní |  | 0 | 0 | 0 | 0 | 0 | 4 | K | 2 |  |  |  | ROZPOCET |  |  |  |  | 0 | 0 | 0 | 0 | 0 | 1 | 0 | 4 | 818578389
| PP |  | Vodorovné přemístění výkopku nebo sypaniny po suchu na obvyklém dopravním prostředku, bez naložení výkopku, avšak se složením bez rozhrnutí z horniny třídy těžitelnosti I skupiny 1 až 3 na vzdálenost přes 7 000 do 8 000 m | [15 empty] | PP | 2
| VV |  | "odvoz přebytečné zeminy na skládku VZD 8km" | [15 empty] | VV | 2 | 1 | True | 0 | ROZPOCET
| VV |  | "odkopávky" 4870 |  | 4870 | [13 empty] | VV | 2 | 2 | True | 0 | ROZPOCET
| VV |  | "hloubení rýh" 124,8+68,3 |  | 193.1 | [13 empty] | VV | 2 | 2 | True | 0 | ROZPOCET
| VV |  | "hloubení jam" 63 |  | 63 | [13 empty] | VV | 2 | 2 | True | 0 | ROZPOCET
| VV | prebytekzeminy | Součet |  | 5126.1 | [13 empty] | VV | 2 | 4 | True | 1 | ROZPOCET
15 | K | 162751115 | Vodorovné přemístění přes 7 000 do 8000 m výkopku/sypaniny z horniny třídy těžitelnosti I skupiny 1 až 3 | m3 | 2164.4 |  | 0 | CS ÚRS 2023 02 |  |  | základní |  | 0 | 0 | 0 | 0 | 0 | 4 | K | 2 |  |  |  | ROZPOCET |  |  |  |  | 0 | 0 | 0 | 0 | 0 | 1 | 0 | 4 | 1018415686
| PP |  | Vodorovné přemístění výkopku nebo sypaniny po suchu na obvyklém dopravním prostředku, bez naložení výkopku, avšak se složením bez rozhrnutí z horniny třídy těžitelnosti I skupiny 1 až 3 na vzdálenost přes 7 000 do 8 000 m | [15 empty] | PP | 2
| VV |  | "POLOŽKA ČERPATELNÁ POUZE SE SOUHLASEM INVESTORA" | [15 empty] | VV | 2 | 1 | True | 0 | ROZPOCET
| VV |  | "sanace podloží" sanace |  | 2164.4 | [13 empty] | VV | 2 | 2 | True | 1 | ROZPOCET
16 | K | 167151101 | Nakládání výkopku z hornin třídy těžitelnosti I skupiny 1 až 3 do 100 m3 | m3 | 52 |  | 0 | CS ÚRS 2023 02 |  |  | základní |  | 0 | 0 | 0 | 0 | 0 | 4 | K | 2 |  |  |  | ROZPOCET |  |  |  |  | 0 | 0 | 0 | 0 | 0 | 1 | 0 | 4 | -1449003222
| PP |  | Nakládání, skládání a překládání neulehlého výkopku nebo sypaniny strojně nakládání, množství do 100 m3, z horniny třídy těžitelnosti I, skupiny 1 až 3 | [15 empty] | PP | 2
| VV |  | "naložení zásypového materiálu na deponii" zasyp |  | 52 | [13 empty] | VV | 2 | 2 | True | 1 | ROZPOCET
17 | K | 171152111 | Uložení sypaniny z hornin nesoudržných a sypkých do násypů zhutněných v aktivní zóně silnic a dálnic | m3 | 2164.4 |  | 0 | CS ÚRS 2023 02 |  |  | základní |  | 0 | 0 | 0 | 0 | 0 | 4 | K | 2 |  |  |  | ROZPOCET |  |  |  |  | 0 | 0 | 0 | 0 | 0 | 1 | 0 | 4 | -382377706
| PP |  | Uložení sypaniny do zhutněných násypů pro silnice, dálnice a letiště s rozprostřením sypaniny ve vrstvách, s hrubým urovnáním a uzavřením povrchu násypu z hornin nesoudržných sypkých v aktivní zóně | [15 empty] | PP | 2
| VV |  | "POLOŽKA ČERPATELNÁ POUZE SE SOUHLASEM INVESTORA" | [15 empty] | VV | 2 | 1 | True | 0 | ROZPOCET
| VV |  | "sanace podloží" sanace |  | 2164.4 | [13 empty] | VV | 2 | 2 | True | 1 | ROZPOCET
18 | M | 58344197 | štěrkodrť frakce 0/63 | t | 4328.8 |  | 0 | CS ÚRS 2023 02 |  |  | základní |  | 0 | 0 | 0 | 0 | 0 | 8 | M | 2 |  |  |  | ROZPOCET |  |  |  |  | 0 | 0 | 0 | 0 | 0 | 1 | 0 | 4 | 1517038192
| PP |  | štěrkodrť frakce 0/63 | [15 empty] | PP | 2
| VV |  | "POLOŽKA ČERPATELNÁ POUZE SE SOUHLASEM INVESTORA" | [15 empty] | VV | 2 | 1 | True | 0 | ROZPOCET
| VV |  | "sanace podloží" sanace |  | 2164.4 | [13 empty] | VV | 2 | 2 | True | 1 | ROZPOCET
| VV |  | 2164,4*2 'Přepočtené koeficientem množství |  | 4328.8 | [13 empty] | VV | 2 | 2 | False | 1 | ROZPOCET
19 | K | 171201231 | Poplatek za uložení zeminy a kamení na recyklační skládce (skládkovné) kód odpadu 17 05 04 | t | 9739.59 |  | 0 | CS ÚRS 2023 02 |  |  | základní |  | 0 | 0 | 0 | 0 | 0 | 4 | K | 2 |  |  |  | ROZPOCET |  |  |  |  | 0 | 0 | 0 | 0 | 0 | 1 | 0 | 4 | -710195323
| PP |  | Poplatek za uložení stavebního odpadu na recyklační skládce (skládkovné) zeminy a kamení zatříděného do Katalogu odpadů pod kódem 17 05 04 | [15 empty] | PP | 2
| VV |  | prebytekzeminy |  | 5126.1 | [13 empty] | VV | 2 | 2 | True | 1 | ROZPOCET
| VV |  | 5126,1*1,9 'Přepočtené koeficientem množství |  | 9739.59 | [13 empty] | VV | 2 | 2 | False | 1 | ROZPOCET
20 | K | 171201231 | Poplatek za uložení zeminy a kamení na recyklační skládce (skládkovné) kód odpadu 17 05 04 | t | 4112.36 |  | 0 | CS ÚRS 2023 02 |  |  | základní |  | 0 | 0 | 0 | 0 | 0 | 4 | K | 2 |  |  |  | ROZPOCET |  |  |  |  | 0 | 0 | 0 | 0 | 0 | 1 | 0 | 4 | 1152853373
| PP |  | Poplatek za uložení stavebního odpadu na recyklační skládce (skládkovné) zeminy a kamení zatříděného do Katalogu odpadů pod kódem 17 05 04 | [15 empty] | PP | 2
| VV |  | "POLOŽKA ČERPATELNÁ POUZE SE SOUHLASEM INVESTORA" | [15 empty] | VV | 2 | 1 | True | 0 | ROZPOCET
| VV |  | "sanace podloží" sanace |  | 2164.4 | [13 empty] | VV | 2 | 2 | True | 1 | ROZPOCET
| VV |  | 2164,4*1,9 'Přepočtené koeficientem množství |  | 4112.36 | [13 empty] | VV | 2 | 2 | False | 1 | ROZPOCET
21 | K | 171251201 | Uložení sypaniny na skládky nebo meziskládky | m3 | 5126.1 |  | 0 | CS ÚRS 2023 02 |  |  | základní |  | 0 | 0 | 0 | 0 | 0 | 4 | K | 2 |  |  |  | ROZPOCET |  |  |  |  | 0 | 0 | 0 | 0 | 0 | 1 | 0 | 4 | -948806956
| PP |  | Uložení sypaniny na skládky nebo meziskládky bez hutnění s upravením uložené sypaniny do předepsaného tvaru | [15 empty] | PP | 2
| VV |  | "zemina na skládku" prebytekzeminy |  | 5126.1 | [13 empty] | VV | 2 | 2 | True | 0 | ROZPOCET
| VV |  | Součet |  | 5126.1 | [13 empty] | VV | 2 | 4 | True | 1 | ROZPOCET
22 | K | 171251201 | Uložení sypaniny na skládky nebo meziskládky | m3 | 2164.4 |  | 0 | CS ÚRS 2023 02 |  |  | základní |  | 0 | 0 | 0 | 0 | 0 | 4 | K | 2 |  |  |  | ROZPOCET |  |  |  |  | 0 | 0 | 0 | 0 | 0 | 1 | 0 | 4 | 969743274
| PP |  | Uložení sypaniny na skládky nebo meziskládky bez hutnění s upravením uložené sypaniny do předepsaného tvaru | [15 empty] | PP | 2
| VV |  | "POLOŽKA ČERPATELNÁ POUZE SE SOUHLASEM INVESTORA" | [15 empty] | VV | 2 | 1 | True | 0 | ROZPOCET
| VV |  | "sanace podloží" sanace |  | 2164.4 | [13 empty] | VV | 2 | 2 | True | 1 | ROZPOCET
23 | K | 174151101 | Zásyp jam, šachet rýh nebo kolem objektů sypaninou se zhutněním | m3 | 52 |  | 0 | CS ÚRS 2023 02 |  |  | základní |  | 0 | 0 | 0 | 0 | 0 | 4 | K | 2 |  |  |  | ROZPOCET |  |  |  |  | 0 | 0 | 0 | 0 | 0 | 1 | 0 | 4 | -347935217
| PP |  | Zásyp sypaninou z jakékoliv horniny strojně s uložením výkopku ve vrstvách se zhutněním jam, šachet, rýh nebo kolem objektů v těchto vykopávkách | [15 empty] | PP | 2
| VV |  | "zásyp kalových šachet štěrkopískem" 37 |  | 37 | [13 empty] | VV | 2 | 2 | True | 0 | ROZPOCET
| VV |  | "zásyp přípojek KŠ štěrkopískem" 15 |  | 15 | [13 empty] | VV | 2 | 2 | True | 0 | ROZPOCET
| VV | zasyp | Součet |  | 52 | [13 empty] | VV | 2 | 4 | True | 1 | ROZPOCET
24 | M | 58337344 | štěrkopísek frakce 0/32 | t | 104 |  | 0 | CS ÚRS 2023 02 |  |  | základní |  | 0 | 0 | 0 | 0 | 0 | 8 | M | 2 |  |  |  | ROZPOCET |  |  |  |  | 0 | 0 | 0 | 0 | 0 | 1 | 0 | 4 | -267884057
| PP |  | štěrkopísek frakce 0/32 | [15 empty] | PP | 2
| VV |  | 52*2 'Přepočtené koeficientem množství |  | 104 | [13 empty] | VV | 2 | 2 | False | 1 | ROZPOCET
25 | K | 181951112 | Úprava pláně v hornině třídy těžitelnosti I skupiny 1 až 3 se zhutněním strojně | m2 | 5411 |  | 0 | CS ÚRS 2023 02 |  |  | základní |  | 0 | 0 | 0 | 0 | 0 | 4 | K | 2 |  |  |  | ROZPOCET |  |  |  |  | 0 | 0 | 0 | 0 | 0 | 1 | 0 | 4 | 639610773
| PP |  | Úprava pláně vyrovnáním výškových rozdílů strojně v hornině třídy těžitelnosti I, skupiny 1 až 3 se zhutněním | [15 empty] | PP | 2
| VV |  | "odměřeno digi v.č. 2 situace, viz příl.č. 1 Technická zpráva" | [15 empty] | VV | 2 | 1 | True | 0 | ROZPOCET
| VV |  | "hutnění pláně na předepsanou únosnost Edef,2=45MPa" 773*7,0 |  | 5411 | [13 empty] | VV | 2 | 2 | True | 1 | ROZPOCET
| D | 2 | Zakládání |  |  |  | 0 | [5 empty] | 0 |  | 177.7115 |  | 0 | 1 | D | 1 |  |  |  | ROZPOCET | [10 empty] | 0
26 | K | 211971121 | Zřízení opláštění žeber nebo trativodů geotextilií v rýze nebo zářezu sklonu přes 1:2 š do 2,5 m | m2 | 1560 |  | 0 | CS ÚRS 2023 02 |  |  | základní |  | 0 | 0.00031 | 0.4836 | 0 | 0 | 4 | K | 2 |  |  |  | ROZPOCET |  |  |  |  | 0 | 0 | 0 | 0 | 0 | 1 | 0 | 4 | 1678518943
| PP |  | Zřízení opláštění výplně z geotextilie odvodňovacích žeber nebo trativodů v rýze nebo zářezu se stěnami svislými nebo šikmými o sklonu přes 1:2 při rozvinuté šířce opláštění do 2,5 m | [15 empty] | PP | 2
| VV |  | "odměřeno digi v.č. 2 situace, viz příl.č. 1 Technická zpráva, č. 4 vzorové příčné řezy" | [15 empty] | VV | 2 | 1 | True | 0 | ROZPOCET
| VV |  | "opláštění trativodů geotextilií" 624*2,5 |  | 1560 | [13 empty] | VV | 2 | 2 | True | 1 | ROZPOCET
27 | M | 69311081 | geotextilie netkaná separační, ochranná, filtrační, drenážní PES 300g/m2 | m2 | 1847.82 |  | 0 | CS ÚRS 2023 02 |  |  | základní |  | 0 | 0.0003 | 0.55435 | 0 | 0 | 8 | M | 2 |  |  |  | ROZPOCET |  |  |  |  | 0 | 0 | 0 | 0 | 0 | 1 | 0 | 4 | 1880917777
| PP |  | geotextilie netkaná separační, ochranná, filtrační, drenážní PES 300g/m2 | [15 empty] | PP | 2
| VV |  | 1560*1,1845 'Přepočtené koeficientem množství |  | 1847.82 | [13 empty] | VV | 2 | 2 | False | 1 | ROZPOCET
28 | K | 212752402 | Trativod z drenážních trubek korugovaných PE-HD SN 8 perforace 360° včetně lože otevřený výkop DN 150 pro liniové stavby | m | 624 |  | 0 | CS ÚRS 2023 02 |  |  | základní |  | 0 | 0.27411 | 171.0446 | 0 | 0 | 4 | K | 2 |  |  |  | ROZPOCET |  |  |  |  | 0 | 0 | 0 | 0 | 0 | 1 | 0 | 4 | 1239785171
| PP |  | Trativody z drenážních trubek pro liniové stavby a komunikace se zřízením štěrkového lože pod trubky a s jejich obsypem v otevřeném výkopu trubka korugovaná sendvičová PE-HD SN 8 celoperforovaná 360° DN 150 | [15 empty] | PP | 2
| VV |  | "odměřeno digi v.č. 2 situace, viz příl.č. 1 Technická zpráva, č. 4 vzorové příčné řezy" | [15 empty] | VV | 2 | 1 | True | 0 | ROZPOCET
| VV |  | "trativod z trub plast DN150 vč. štěrkopískového lože a obsypu kamenivem drceným fr. 8/32" 624 |  | 624 | [13 empty] | VV | 2 | 2 | True | 1 | ROZPOCET
29 | K | 213141111 | Zřízení vrstvy z geotextilie v rovině nebo ve sklonu do 1:5 š do 3 m | m2 | 128.75 |  | 0 | CS ÚRS 2023 02 |  |  | základní |  | 0 | 0.0001 | 0.012875 | 0 | 0 | 4 | K | 2 |  |  |  | ROZPOCET |  |  |  |  | 0 | 0 | 0 | 0 | 0 | 1 | 0 | 4 | 1095320828
| PP |  | Zřízení vrstvy z geotextilie filtrační, separační, odvodňovací, ochranné, výztužné nebo protierozní v rovině nebo ve sklonu do 1:5, šířky do 3 m | [15 empty] | PP | 2
| VV |  | "filtrační geotextilie na překrytí otvorů v antivibrační rohoži" 0,5*0,5*515 |  | 128.75 | [13 empty] | VV | 2 | 2 | True | 1 | ROZPOCET
30 | M | 69311080 | geotextilie netkaná separační, ochranná, filtrační, drenážní PES 200g/m2 | m2 | 152.504 |  | 0 | CS ÚRS 2023 02 |  |  | základní |  | 0 | 0.0002 | 0.030501 | 0 | 0 | 8 | M | 2 |  |  |  | ROZPOCET |  |  |  |  | 0 | 0 | 0 | 0 | 0 | 1 | 0 | 4 | -889063259
| PP |  | geotextilie netkaná separační, ochranná, filtrační, drenážní PES 200g/m2 | [15 empty] | PP | 2
| VV |  | 128,75*1,1845 'Přepočtené koeficientem množství |  | 152.504 | [13 empty] | VV | 2 | 2 | False | 1 | ROZPOCET
31 | K | 213141113 | Zřízení vrstvy z geotextilie v rovině nebo ve sklonu do 1:5 š přes 6 do 8,5 m | m2 | 10822 |  | 0 | CS ÚRS 2023 02 |  |  | základní |  | 0 | 0.00022 | 2.3808 | 0 | 0 | 4 | K | 2 |  |  |  | ROZPOCET |  |  |  |  | 0 | 0 | 0 | 0 | 0 | 1 | 0 | 4 | 602781184
| PP |  | Zřízení vrstvy z geotextilie filtrační, separační, odvodňovací, ochranné, výztužné nebo protierozní v rovině nebo ve sklonu do 1:5, šířky přes 6 do 8,5 m | [15 empty] | PP | 2
| VV |  | "odměřeno digi v.č. 2 situace, viz příl.č. 1 Technická zpráva, č. 4 vzorové příčné řezy" | [15 empty] | VV | 2 | 1 | True | 0 | ROZPOCET
| VV |  | "separační geotextílie 200 g/m2" 773*7,0 |  | 5411 | [13 empty] | VV | 2 | 2 | True | 0 | ROZPOCET
| VV |  | "separační geotextílie 300 g/m2" 773*7,0 |  | 5411 | [13 empty] | VV | 2 | 2 | True | 0 | ROZPOCET
| VV |  | Součet |  | 10822 | [13 empty] | VV | 2 | 4 | True | 1 | ROZPOCET
32 | M | 69311080 | geotextilie netkaná separační, ochranná, filtrační, drenážní PES 200g/m2 | m2 | 6409.33 |  | 0 | CS ÚRS 2023 02 |  |  | základní |  | 0 | 0.0002 | 1.2819 | 0 | 0 | 8 | M | 2 |  |  |  | ROZPOCET |  |  |  |  | 0 | 0 | 0 | 0 | 0 | 1 | 0 | 4 | 1654218948
| PP |  | geotextilie netkaná separační, ochranná, filtrační, drenážní PES 200g/m2 | [15 empty] | PP | 2
| VV |  | 5411*1,1845 'Přepočtené koeficientem množství |  | 6409.33 | [13 empty] | VV | 2 | 2 | False | 1 | ROZPOCET
33 | M | 69311081 | geotextilie netkaná separační, ochranná, filtrační, drenážní PES 300g/m2 | m2 | 6409.33 |  | 0 | CS ÚRS 2023 02 |  |  | základní |  | 0 | 0.0003 | 1.9228 | 0 | 0 | 8 | M | 2 |  |  |  | ROZPOCET |  |  |  |  | 0 | 0 | 0 | 0 | 0 | 1 | 0 | 4 | -1097041526
| PP |  | geotextilie netkaná separační, ochranná, filtrační, drenážní PES 300g/m2 | [15 empty] | PP | 2
| VV |  | 5411*1,1845 'Přepočtené koeficientem množství |  | 6409.33 | [13 empty] | VV | 2 | 2 | False | 1 | ROZPOCET
| D | 3 | Svislé a kompletní konstrukce |  |  |  | 0 | [5 empty] | 0 |  | 0 |  | 0 | 1 | D | 1 |  |  |  | ROZPOCET | [10 empty] | 0
34 | K | 359901211 | Monitoring stoky jakékoli výšky na nové kanalizaci | m | 17 |  | 0 | CS ÚRS 2023 02 |  |  | základní |  | 0 | 0 | 0 | 0 | 0 | 4 | K | 2 |  |  |  | ROZPOCET |  |  |  |  | 0 | 0 | 0 | 0 | 0 | 1 | 0 | 4 | -210722144
| PP |  | Monitoring stok (kamerový systém) jakékoli výšky nová kanalizace | [15 empty] | PP | 2
| VV |  | "kamerová prohlídka potrubí" 17,0 |  | 17 | [13 empty] | VV | 2 | 2 | True | 1 | ROZPOCET
| D | 4 | Vodorovné konstrukce |  |  |  | 0 | [5 empty] | 0 |  | 0 |  | 0 | 1 | D | 1 |  |  |  | ROZPOCET | [10 empty] | 0
35 | K | 451573111 | Lože pod potrubí otevřený výkop ze štěrkopísku | m3 | 20.5 |  | 0 | CS ÚRS 2023 02 |  |  | základní |  | 0 | 0 | 0 | 0 | 0 | 4 | K | 2 |  |  |  | ROZPOCET |  |  |  |  | 0 | 0 | 0 | 0 | 0 | 1 | 0 | 4 | -1404577022
| PP |  | Lože pod potrubí, stoky a drobné objekty v otevřeném výkopu z písku a štěrkopísku do 63 mm | [15 empty] | PP | 2
| VV |  | "štěrkopískový podsyp kalových šachet" 1,8*1,0*0,1*10 |  | 1.8 | [13 empty] | VV | 2 | 2 | True | 0 | ROZPOCET
| VV |  | "štěrkopískový podsyp přípojek KŠ" 1,1*1,0*17 |  | 18.7 | [13 empty] | VV | 2 | 2 | True | 0 | ROZPOCET
| VV |  | Součet |  | 20.5 | [13 empty] | VV | 2 | 4 | True | 1 | ROZPOCET
36 | K | 452311131 | Podkladní desky z betonu prostého bez zvýšených nároků na prostředí tř. C 12/15 otevřený výkop | m3 | 20.5 |  | 0 | CS ÚRS 2023 02 |  |  | základní |  | 0 | 0 | 0 | 0 | 0 | 4 | K | 2 |  |  |  | ROZPOCET |  |  |  |  | 0 | 0 | 0 | 0 | 0 | 1 | 0 | 4 | 1666960692
| PP |  | Podkladní a zajišťovací konstrukce z betonu prostého v otevřeném výkopu bez zvýšených nároků na prostředí desky pod potrubí, stoky a drobné objekty z betonu tř. C 12/15 | [15 empty] | PP | 2
| VV |  | "podkladní beton kalových šachet C12/15" 1,8*1,0*0,1*10 |  | 1.8 | [13 empty] | VV | 2 | 2 | True | 0 | ROZPOCET
| VV |  | "podkladní beton přípojek KŠ" 1,1*1,0*17 |  | 18.7 | [13 empty] | VV | 2 | 2 | True | 0 | ROZPOCET
| VV |  | Součet |  | 20.5 | [13 empty] | VV | 2 | 4 | True | 1 | ROZPOCET
37 | K | 457311118 | Podkladní a výplňové vrstvy beton C 30/37 včetně úpravy povrchu | m3 | 309.2 |  | 0 | CS ÚRS 2023 02 |  |  | základní |  | 0 | 0 | 0 | 0 | 0 | 4 | K | 2 |  |  |  | ROZPOCET |  |  |  |  | 0 | 0 | 0 | 0 | 0 | 1 | 0 | 4 | 1483802884
| PP |  | Podkladní a výplňové vrstvy beton C 30/37 včetně úpravy povrchu | [15 empty] | PP | 2
| VV |  | "podklad z betnu B30/37 mezi panely a L profilem" 773*0,2*0,7 |  | 108.22 | [13 empty] | VV | 2 | 2 | True | 0 | ROZPOCET
| VV |  | "podklad z betnu B30/37 mezi panely" 773*0,2*1,3 |  | 200.98 | [13 empty] | VV | 2 | 2 | True | 0 | ROZPOCET
| VV |  | Součet |  | 309.2 | [13 empty] | VV | 2 | 4 | True | 1 | ROZPOCET
| D | 5 | Komunikace pozemní |  |  |  | 0 | [5 empty] | 0 |  | 2318.5183 |  | 489.9088 | 1 | D | 1 |  |  |  | ROZPOCET | [10 empty] | 0
38 | K | 511121011 | Kladení železobetonových kolejových panelů s rybinou pro uložení blokové kolejnice | kus | 431 |  | 0 | CS ÚRS 2023 02 |  |  | základní |  | 0 | 0.14679 | 63.2665 | 0 | 0 | 4 | K | 2 |  |  |  | ROZPOCET |  |  |  |  | 0 | 0 | 0 | 0 | 0 | 1 | 0 | 4 | -1700781684
| PP |  | Kladení kolejových panelů železobetonových s rybinou pro uložení blokové kolejnice | [15 empty] | PP | 2
| VV |  | "odměřeno digi v.č. 2 situace, viz příl.č. 1 Technická zpráva" | [15 empty] | VV | 2 | 1 | True | 0 | ROZPOCET
| VV |  | "osazení tramvajových panelů DZP 220/194, IZX 245/10 (2 drážky)" 89 |  | 89 | [13 empty] | VV | 2 | 2 | True | 0 | ROZPOCET
| VV |  | "osazení tramvajových panelů DZP 220/396, IZX 28/10 (3 drážky)" 212 |  | 212 | [13 empty] | VV | 2 | 2 | True | 0 | ROZPOCET
| VV |  | "osazení tramvajových panelů DZP 220/396, IZX 28/10 (4 drážky)" 130 |  | 130 | [13 empty] | VV | 2 | 2 | True | 0 | ROZPOCET
| VV |  | Součet |  | 431 | [13 empty] | VV | 2 | 4 | True | 1 | ROZPOCET
39 | M | 59386727 | panel tramvajový tří drážkový rozchodu 1,434m 3,96x2,20x0,20m IZX 28/10 | kus | 212 |  | 0 | CS ÚRS 2023 02 |  |  | základní |  | 0 | 4.36 | 924.32 | 0 | 0 | 8 | M | 2 |  |  |  | ROZPOCET |  |  |  |  | 0 | 0 | 0 | 0 | 0 | 1 | 0 | 4 | 1156043341
| PP |  | panel tramvajový tří drážkový rozchodu 1,434m 3,96x2,20x0,20m | [15 empty] | PP | 2
40 | M | 59386727R | panel tramvajový čtyř drážkový rozchodu 1,434m 3,96x2,20x0,20m IZX 28/10 | kus | 130 |  | 0 |  |  |  | základní |  | 0 | 4.36 | 566.8 | 0 | 0 | 8 | M | 2 |  |  |  | ROZPOCET |  |  |  |  | 0 | 0 | 0 | 0 | 0 | 1 | 0 | 4 | -2111253578
| PP |  | panel tramvajový čtyř drážkový rozchodu 1,434m 3,96x2,20x0,20m | [15 empty] | PP | 2
41 | M | 59386726R | panel tramvajový dvou drážkový rozchodu 1,435m 1,94x2,20x0,20m IZX 245/10 | kus | 89 |  | 0 |  |  |  | základní |  | 0 | 3.56 | 316.84 | 0 | 0 | 8 | M | 2 |  |  |  | ROZPOCET |  |  |  |  | 0 | 0 | 0 | 0 | 0 | 1 | 0 | 4 | -438842785
| PP |  | panel tramvajový dvou drážkový rozchodu 1,435m 1,94x2,20x0,20m | [15 empty] | PP | 2
42 | K | 511121011R | Montáž betonových prefabrikátů | m | 1545 |  | 0 |  |  |  | základní |  | 0 | 0.14679 | 226.7905 | 0 | 0 | 4 | K | 2 |  |  |  | ROZPOCET |  |  |  |  | 0 | 0 | 0 | 0 | 0 | 1 | 0 | 4 | -246467498
| PP |  | Kladení betnových prefabrikátů | [15 empty] | PP | 2
| VV |  | "montáž nových L prefabrikátů" 1457 |  | 1457 | [13 empty] | VV | 2 | 2 | True | 0 | ROZPOCET
| VV |  | "montáž původních L prefabrikát" 88 |  | 88 | [13 empty] | VV | 2 | 2 | True | 0 | ROZPOCET
| VV |  | Součet |  | 1545 | [13 empty] | VV | 2 | 4 | True | 1 | ROZPOCET
43 | M | 59383630R | prefabrikát tvaru L 430x430x150/1250mmm | kus | 1166 |  | 0 |  |  |  | základní |  | 0 | 0 | 0 | 0 | 0 | 8 | M | 2 |  |  |  | ROZPOCET |  |  |  |  | 0 | 0 | 0 | 0 | 0 | 1 | 0 | 4 | 1964458830
| PP |  | prefabrikát tvaru L 430x430x150/1250mmm | [15 empty] | PP | 2
44 | K | 511311014 | Práh nebo deska pro uložení žlábkové koleje z betonu prostého C 20/25 | m3 | 7.8 |  | 0 | CS ÚRS 2023 02 |  |  | základní |  | 0 | 0 | 0 | 0 | 0 | 4 | K | 2 |  |  |  | ROZPOCET |  |  |  |  | 0 | 0 | 0 | 0 | 0 | 1 | 0 | 4 | -1621113148
| PP |  | Práh nebo deska pro uložení koleje ze žlábkových kolejnic z betonu prostého C 20/25 | [15 empty] | PP | 2
| VV |  | "odměřeno digi v.č. 2 situace, viz příl.č. 1 Technická zpráva" 6,5*0,2*6,0 |  | 7.8 | [13 empty] | VV | 2 | 2 | True | 1 | ROZPOCET
45 | K | 512122113 | Demontáž velkoplošných tramvajových panelů IZX 28/10 | kus | 86 |  | 0 | CS ÚRS 2023 02 |  |  | základní |  | 0 | 0 | 0 | 0 | 0 | 4 | K | 2 |  |  |  | ROZPOCET |  |  |  |  | 0 | 0 | 0 | 0 | 0 | 1 | 0 | 4 | -705724384
| PP |  | Demontáž kolejových panelů železobetonových mezikolejových pro vyplnění prostoru mezi kolejovými panely pro osovou vzdálenost 3,0 m | [15 empty] | PP | 2
| VV |  | "odměřeno digi v.č. 2 situace, viz příl.č. 1 Technická zpráva" | [15 empty] | VV | 2 | 1 | True | 0 | ROZPOCET
| VV |  | "demontáž panelů DZP 220/396, hmotnost 4,3 t/kus" (54+32) |  | 86 | [13 empty] | VV | 2 | 2 | True | 1 | ROZPOCET
46 | K | 523862012 | Zřízení koleje bezstykové ze žlábkových kolejnic do rybiny kolejových panelů | m | 1546 |  | 0 | CS ÚRS 2023 02 |  |  | základní |  | 0 | 0.00944 | 14.5942 | 0 | 0 | 4 | K | 2 |  |  |  | ROZPOCET |  |  |  |  | 0 | 0 | 0 | 0 | 0 | 1 | 0 | 4 | -1426954265
| PP |  | Zřízení koleje ze žlábkových kolejnic na betonové desce nebo pražcích, do panelů do rybiny kolejových panelů | [15 empty] | PP | 2
| VV |  | "odměřeno digi v.č. 2 situace, viz příl.č. 1 Technická zpráva" | [15 empty] | VV | 2 | 1 | True | 0 | ROZPOCET
| VV |  | "pravá kolej NT1 pro R menší než 50m" 89 |  | 89 | [13 empty] | VV | 2 | 2 | True | 0 | ROZPOCET
| VV |  | "levá kolej NT1 pro R menší než 50m" 89 |  | 89 | [13 empty] | VV | 2 | 2 | True | 0 | ROZPOCET
| VV |  | "pravá koelj NT3 pro R větší než 50m" 685 |  | 685 | [13 empty] | VV | 2 | 2 | True | 0 | ROZPOCET
| VV |  | "levá koelj NT3 pro R větší než 50m" 683 |  | 683 | [13 empty] | VV | 2 | 2 | True | 0 | ROZPOCET
| VV |  | Součet |  | 1546 | [13 empty] | VV | 2 | 4 | True | 1 | ROZPOCET
47 | M | 43765150 | kolejnice tramvajové NT1 žlábkové pro hromadnou městskou dopravu | t | 23.164 |  | 0 | CS ÚRS 2023 02 |  |  | základní |  | 0 | 1 | 23.164 | 0 | 0 | 8 | M | 2 |  |  |  | ROZPOCET |  |  |  |  | 0 | 0 | 0 | 0 | 0 | 1 | 0 | 4 | -1637020867
| PP |  | kolejnice tramvajové NT1 žlábkové pro hromadnou městskou dopravu | [15 empty] | PP | 2
| VV |  | "kolejnice NT1 - hmotnost 65,07 kg/m" | [15 empty] | VV | 2 | 1 | True | 0 | ROZPOCET
| VV |  | "pravá kolej NT1 pro R menší než 50m" 2*89*0,06507 |  | 11.582 | [13 empty] | VV | 2 | 2 | True | 0 | ROZPOCET
| VV |  | "levá kolej NT1 pro R menší než 50m" 2*89*0,06507 |  | 11.582 | [13 empty] | VV | 2 | 2 | True | 0 | ROZPOCET
| VV |  | Součet |  | 23.164 | [13 empty] | VV | 2 | 4 | True | 1 | ROZPOCET
48 | M | 43765150R | kolejnice tramvajové NT3 žlábkové pro hromadnou městskou dopravu | t | 165.884 |  | 0 |  |  |  | základní |  | 0 | 1 | 165.884 | 0 | 0 | 8 | M | 2 |  |  |  | ROZPOCET |  |  |  |  | 0 | 0 | 0 | 0 | 0 | 1 | 0 | 4 | 276875697
| PP |  | kolejnice tramvajové NT3 žlábkové pro hromadnou městskou dopravu | [15 empty] | PP | 2
| VV |  | "kolejnice NT3 - hmotnost 60,63 kg/m" | [15 empty] | VV | 2 | 1 | True | 0 | ROZPOCET
| VV |  | "pravá koelj NT3 pro R větší než 50m" 2*685*0,06063 |  | 83.063 | [13 empty] | VV | 2 | 2 | True | 0 | ROZPOCET
| VV |  | "levá koelj NT3 pro R větší než 50m" 2*683*0,06063 |  | 82.821 | [13 empty] | VV | 2 | 2 | True | 0 | ROZPOCET
| VV |  | Součet |  | 165.884 | [13 empty] | VV | 2 | 4 | True | 1 | ROZPOCET
49 | K | 523895011 | Příplatek za zřízení koleje ze žlábkových kolejnic v oblouku poloměru do 40 m | m | 31 |  | 0 | CS ÚRS 2023 02 |  |  | základní |  | 0 | 0.0069 | 0.2139 | 0 | 0 | 4 | K | 2 |  |  |  | ROZPOCET |  |  |  |  | 0 | 0 | 0 | 0 | 0 | 1 | 0 | 4 | -718778061
| PP |  | Příplatek k ceně za zřízení koleje ze žlábkových kolejnic v oblouku o poloměru do 40 m | [15 empty] | PP | 2
| VV |  | "příplatek oblouk R30m, kolej NT1" 31 |  | 31 | [13 empty] | VV | 2 | 2 | True | 1 | ROZPOCET
50 | K | 523895012 | Příplatek za zřízení koleje ze žlábkových kolejnic v oblouku poloměru přes 40 do 150 m | m | 77 |  | 0 | CS ÚRS 2023 02 |  |  | základní |  | 0 | 0.0069 | 0.5313 | 0 | 0 | 4 | K | 2 |  |  |  | ROZPOCET |  |  |  |  | 0 | 0 | 0 | 0 | 0 | 1 | 0 | 4 | 256778700
| PP |  | Příplatek k ceně za zřízení koleje ze žlábkových kolejnic v oblouku o poloměru přes 40 do 150 m | [15 empty] | PP | 2
| VV |  | "kolej NT3" 77 |  | 77 | [13 empty] | VV | 2 | 2 | True | 1 | ROZPOCET
51 | K | 523895013 | Příplatek za zřízení koleje ze žlábkových kolejnic v oblouku poloměru přes 150 do 500 m | m | 65 |  | 0 | CS ÚRS 2023 02 |  |  | základní |  | 0 | 0.0069 | 0.4485 | 0 | 0 | 4 | K | 2 |  |  |  | ROZPOCET |  |  |  |  | 0 | 0 | 0 | 0 | 0 | 1 | 0 | 4 | 719354412
| PP |  | Příplatek k ceně za zřízení koleje ze žlábkových kolejnic v oblouku o poloměru přes 150 do 500m | [15 empty] | PP | 2
| VV |  | "kolej NT3" 65 |  | 65 | [13 empty] | VV | 2 | 2 | True | 1 | ROZPOCET
52 | K | 523895014 | Příplatek za zřízení koleje ze žlábkových kolejnic v oblouku poloměru přes 500 m | m | 120 |  | 0 | CS ÚRS 2023 02 |  |  | základní |  | 0 | 0.0069 | 0.828 | 0 | 0 | 4 | K | 2 |  |  |  | ROZPOCET |  |  |  |  | 0 | 0 | 0 | 0 | 0 | 1 | 0 | 4 | 217306412
| PP |  | Příplatek k ceně za zřízení koleje ze žlábkových kolejnic v oblouku o poloměru přes 500 m | [15 empty] | PP | 2
| VV |  | "kolej NT3" 120 |  | 120 | [13 empty] | VV | 2 | 2 | True | 1 | ROZPOCET
53 | K | 523991110R | Svěrkové upevnění kolejnic na panely DZP - dodávka a montáž | kus | 4624 |  | 0 |  |  |  | základní |  | 0 | 9e-05 | 0.41616 | 0 | 0 | 4 | K | 2 |  |  |  | ROZPOCET |  |  |  |  | 0 | 0 | 0 | 0 | 0 | 1 | 0 | 4 | 1402310529
| PP |  | Svěrkové upevnění kolejnic na panely DZP - dodávka a montáž | [15 empty] | PP | 2
| VV |  | "3 drážkový panel" 2544 |  | 2544 | [13 empty] | VV | 2 | 2 | True | 0 | ROZPOCET
| VV |  | "4 drážkový panel" 2080 |  | 2080 | [13 empty] | VV | 2 | 2 | True | 0 | ROZPOCET
| VV |  | Součet |  | 4624 | [13 empty] | VV | 2 | 4 | True | 1 | ROZPOCET
54 | K | 523991121R | Souvislý pás na betonovém prahu nebo desce pod patou kolejnice pryžový tl 20 mm | m | 3091 |  | 0 |  |  |  | základní |  | 0 | 0.00135 | 4.1729 | 0 | 0 | 4 | K | 2 |  |  |  | ROZPOCET |  |  |  |  | 0 | 0 | 0 | 0 | 0 | 1 | 0 | 4 | 403770147
| PP |  | Drobné kolejivo pro kolej ze žlábkových kolejnic souvislý pás na betonovém prahu nebo betonové desce pod patou kolejnice pryžový tl. 20 mm | [15 empty] | PP | 2
55 | K | 523996111 | Rozchodnice pro rozchod 1435 mm | kus | 671 |  | 0 | CS ÚRS 2023 02 |  |  | základní |  | 0 | 0.01143 | 7.6695 | 0 | 0 | 4 | K | 2 |  |  |  | ROZPOCET |  |  |  |  | 0 | 0 | 0 | 0 | 0 | 1 | 0 | 4 | 523652880
| PP |  | Drobné kolejivo pro kolej ze žlábkových kolejnic rozchodnice, pro rozchod 1435 mm | [15 empty] | PP | 2
| VV |  | "rozchodnice v oblouku á 1,8m pro NT1 + NT3" 99+290 |  | 389 | [13 empty] | VV | 2 | 2 | True | 0 | ROZPOCET
| VV |  | "rozchodnice v přímé á 3,0m pro NT3" 282 |  | 282 | [13 empty] | VV | 2 | 2 | True | 0 | ROZPOCET
| VV |  | Součet |  | 671 | [13 empty] | VV | 2 | 4 | True | 1 | ROZPOCET
56 | K | 526001011R | Rozebrání "L" profilů s uložením na deponii pro zpětné použití | m | 88 |  | 0 |  |  |  | základní |  | 0 | 0 | 0 | 0.146 | 12.848 | 4 | K | 2 |  |  |  | ROZPOCET |  |  |  |  | 0 | 0 | 0 | 0 | 0 | 1 | 0 | 4 | -718560618
| PP |  | Rozebrání "L" profilů s uložením na deponii pro zpětné použití vč. naložení a vnitrostaveništní dopravy | [15 empty] | PP | 2
57 | K | 526001012 | Rozebrání koleje ze žlábkových kolejnic na pražcích s výplní boků kolejnic | m | 1545.2 |  | 0 | CS ÚRS 2023 02 |  |  | základní |  | 0 | 0 | 0 | 0.204 | 315.2208 | 4 | K | 2 |  |  |  | ROZPOCET |  |  |  |  | 0 | 0 | 0 | 0 | 0 | 1 | 0 | 4 | -767068200
| PP |  | Rozebrání koleje ze žlábkových kolejnic na pražcích s výplní boků kolejnic | [15 empty] | PP | 2
| VV |  | "rozebrání žlábkových kolejnic, hmotnost 0,204 t/m, odvoz do skladu správce trati" | [15 empty] | VV | 2 | 1 | True | 0 | ROZPOCET
| VV |  | "odměřeno digi v.č. 2 situace, viz příl.č. 1 Technická zpráva" | [15 empty] | VV | 2 | 1 | True | 0 | ROZPOCET
| VV |  | "pravá kolej" 663+105,6 |  | 768.6 | [13 empty] | VV | 2 | 2 | True | 0 | ROZPOCET
| VV |  | "levá kolej" 666+110,6 |  | 776.6 | [13 empty] | VV | 2 | 2 | True | 0 | ROZPOCET
| VV |  | Součet |  | 1545.2 | [13 empty] | VV | 2 | 4 | True | 1 | ROZPOCET
58 | K | 526992111 | Odstranění podložky pod podkladnici nebo patu kolejnice | kus | 4325 |  | 0 | CS ÚRS 2023 02 |  |  | základní |  | 0 | 0 | 0 | 0 | 0 | 4 | K | 2 |  |  |  | ROZPOCET |  |  |  |  | 0 | 0 | 0 | 0 | 0 | 1 | 0 | 4 | -1019736658
| PP |  | Odstranění drobného kolejiva podložky nebo pásu po rozebrání žlábkové kolejnice podložky pod podkladnici nebo patou kolejnice | [15 empty] | PP | 2
| VV |  | "odstranění podložek vč. odvozu a likvidace" 1906+1903+516 |  | 4325 | [13 empty] | VV | 2 | 2 | True | 1 | ROZPOCET
59 | K | 526996111 | Odstranění rozchodnice 1435 mm | kus | 932 |  | 0 | CS ÚRS 2023 02 |  |  | základní |  | 0 | 0 | 0 | 0 | 0 | 4 | K | 2 |  |  |  | ROZPOCET |  |  |  |  | 0 | 0 | 0 | 0 | 0 | 1 | 0 | 4 | 1408177303
| PP |  | Odstranění drobného kolejiva podložky nebo pásu rozchodnice z koleje ze žlábkových kolejnic rozchod 1435 mm | [15 empty] | PP | 2
| VV |  | "odstranění rozchodnice 1435mm, vč. odvozu a likvidace" 741+191 |  | 932 | [13 empty] | VV | 2 | 2 | True | 1 | ROZPOCET
60 | K | 526997011 | Odstranění podkladnice | kus | 4325 |  | 0 | CS ÚRS 2023 02 |  |  | základní |  | 0 | 0 | 0 | 0 | 0 | 4 | K | 2 |  |  |  | ROZPOCET |  |  |  |  | 0 | 0 | 0 | 0 | 0 | 1 | 0 | 4 | 988299338
| PP |  | Odstranění drobného kolejiva podložky nebo pásu podkladnice z koleje ze žlábkových kolejnic pro jakýkoliv tvar kolejnice | [15 empty] | PP | 2
| VV |  | "odstranění podkladnice vč. odvozu a likvidace" 3809+516 |  | 4325 | [13 empty] | VV | 2 | 2 | True | 1 | ROZPOCET
61 | K | 541301111 | Odstranění dřevěných pražců pod kolejí rozchod 1435 mm | kus | 1904 |  | 0 | CS ÚRS 2023 02 |  |  | základní |  | 0 | 0 | 0 | 0.085 | 161.84 | 4 | K | 2 |  |  |  | ROZPOCET |  |  |  |  | 0 | 0 | 0 | 0 | 0 | 1 | 0 | 4 | 1562343315
| PP |  | Odstranění pražců po rozebrání koleje ze žlábkových kolejnic pod kolejí rozchod 1435 mm dřevěných | [15 empty] | PP | 2
| VV |  | "odstranění dřev. pražců, hmotnost 0,085 t/kus" | [15 empty] | VV | 2 | 1 | True | 0 | ROZPOCET
| VV |  | "pravá kolej" 953 |  | 953 | [13 empty] | VV | 2 | 2 | True | 0 | ROZPOCET
| VV |  | "levá kolej" 951 |  | 951 | [13 empty] | VV | 2 | 2 | True | 0 | ROZPOCET
| VV |  | Součet |  | 1904 | [13 empty] | VV | 2 | 4 | True | 1 | ROZPOCET
62 | K | 546891111R | Montáž absorbéru hluku na kolejnici - bokovnice D+M | m | 6181.12 |  | 0 |  |  |  | základní |  | 0 | 0 | 0 | 0 | 0 | 4 | K | 2 |  |  |  | ROZPOCET |  |  |  |  | 0 | 0 | 0 | 0 | 0 | 1 | 0 | 4 | -193463495
| PP |  | Montáž absorbéru hluku na kolejnici | [15 empty] | PP | 2
| VV |  | "pryžová bokovnice na kolej" 4*1545,28 |  | 6181.12 | [13 empty] | VV | 2 | 2 | True | 1 | ROZPOCET
63 | K | 548111111 | Svár žlábkových kolejnic elektrický bez příložky | kus | 214 |  | 0 | CS ÚRS 2023 02 |  |  | základní |  | 0 | 0.00742 | 1.5879 | 0 | 0 | 4 | K | 2 |  |  |  | ROZPOCET |  |  |  |  | 0 | 0 | 0 | 0 | 0 | 1 | 0 | 4 | -169645649
| PP |  | Svar žlábkových kolejnic elektrický bez příložky | [15 empty] | PP | 2
| VV |  | "svár žlábkových kolejnic á 15m" 214 |  | 214 | [13 empty] | VV | 2 | 2 | True | 1 | ROZPOCET
64 | K | 548132111 | Vrtání otvoru ve stojině kolejnice D od 20 do 40 mm | kus | 52 |  | 0 | CS ÚRS 2023 02 |  |  | základní |  | 0 | 0 | 0 | 0 | 0 | 4 | K | 2 |  |  |  | ROZPOCET |  |  |  |  | 0 | 0 | 0 | 0 | 0 | 1 | 0 | 4 | -1954674021
| PP |  | Řezání a vrtání vyvrtání otvoru ve stojině kolejnice průměr od 20 do 40 mm | [15 empty] | PP | 2
| VV |  | "vrtání kolejnic pro vodivé propojení" 52 |  | 52 | [13 empty] | VV | 2 | 2 | True | 1 | ROZPOCET
65 | K | 548133111 | Řez příčný žlábkové kolejnice pilou | kus | 32 |  | 0 | CS ÚRS 2023 02 |  |  | základní |  | 0 | 0 | 0 | 0 | 0 | 4 | K | 2 |  |  |  | ROZPOCET |  |  |  |  | 0 | 0 | 0 | 0 | 0 | 1 | 0 | 4 | 1621997820
| PP |  | Řezání a vrtání řez příčný žlábkové kolejnice pilou | [15 empty] | PP | 2
| VV |  | "řez stávající kolejnice pilou" 8+16 |  | 24 | [13 empty] | VV | 2 | 2 | True | 0 | ROZPOCET
| VV |  | "řez nové kolejnice pilou" 8 |  | 8 | [13 empty] | VV | 2 | 2 | True | 0 | ROZPOCET
| VV |  | Součet |  | 32 | [13 empty] | VV | 2 | 4 | True | 1 | ROZPOCET
66 | K | 548133121 | Řez příčný žlábkové koleje plamenem | kus | 479 |  | 0 | CS ÚRS 2023 02 |  |  | základní |  | 0 | 0.00052 | 0.24908 | 0 | 0 | 4 | K | 2 |  |  |  | ROZPOCET |  |  |  |  | 0 | 0 | 0 | 0 | 0 | 1 | 0 | 4 | 247894618
| PP |  | Řez příčný žlábkové kolejnice plamenem | [15 empty] | PP | 2
| VV |  | "řez plamenem pro odstranění stáv. kolejnic á6m" 443+36 |  | 479 | [13 empty] | VV | 2 | 2 | True | 1 | ROZPOCET
67 | K | 548965011 | Obroušení povrchu temena hlavy nových žlábkových kolejnic při souvislé úpravě koleje | m | 3091 |  | 0 | CS ÚRS 2023 02 |  |  | základní |  | 0 | 0.00024 | 0.74184 | 0 | 0 | 4 | K | 2 |  |  |  | ROZPOCET |  |  |  |  | 0 | 0 | 0 | 0 | 0 | 1 | 0 | 4 | 1763787802
| PP |  | Obroušení okysličeného povrchu temena hlavy nových žlábkových kolejnic při souvislé úpravě koleje | [15 empty] | PP | 2
68 | K | 564801111 | Podklad ze štěrkodrtě ŠD plochy přes 100 m2 tl 30 mm | m2 | 4947.2 |  | 0 | CS ÚRS 2023 02 |  |  | základní |  | 0 | 0 | 0 | 0 | 0 | 4 | K | 2 |  |  |  | ROZPOCET |  |  |  |  | 0 | 0 | 0 | 0 | 0 | 1 | 0 | 4 | -2137663450
| PP |  | Podklad ze štěrkodrti ŠD s rozprostřením a zhutněním plochy přes 100 m2, po zhutnění tl. 30 mm | [15 empty] | PP | 2
| VV |  | "odměřeno digi v.č. 2 situace, viz příl.č. 1 Technická zpráva" | [15 empty] | VV | 2 | 1 | True | 0 | ROZPOCET
| VV |  | "vyrovnávací vrstva z DK fr. 4/8 v tl. 0-5cm" 773*6,4 |  | 4947.2 | [13 empty] | VV | 2 | 2 | True | 1 | ROZPOCET
69 | K | 564811111 | Podklad ze štěrkodrtě ŠD plochy přes 100 m2 tl 50 mm | m2 | 4947.2 |  | 0 | CS ÚRS 2023 02 |  |  | základní |  | 0 | 0 | 0 | 0 | 0 | 4 | K | 2 |  |  |  | ROZPOCET |  |  |  |  | 0 | 0 | 0 | 0 | 0 | 1 | 0 | 4 | -2075495570
| PP |  | Podklad ze štěrkodrti ŠD s rozprostřením a zhutněním plochy přes 100 m2, po zhutnění tl. 50 mm | [15 empty] | PP | 2
| VV |  | "odměřeno digi v.č. 2 situace, viz příl.č. 1 Technická zpráva" 773*6,4 |  | 4947.2 | [13 empty] | VV | 2 | 2 | True | 1 | ROZPOCET
70 | K | 564811113 | Podklad ze štěrkodrtě ŠD plochy přes 100 m2 tl 70 mm | m2 | 5411 |  | 0 | CS ÚRS 2023 02 |  |  | základní |  | 0 | 0 | 0 | 0 | 0 | 4 | K | 2 |  |  |  | ROZPOCET |  |  |  |  | 0 | 0 | 0 | 0 | 0 | 1 | 0 | 4 | -234724361
| PP |  | Podklad ze štěrkodrti ŠD s rozprostřením a zhutněním plochy přes 100 m2, po zhutnění tl. 70 mm | [15 empty] | PP | 2
| VV |  | "odměřeno digi v.č. 2 situace, viz příl.č. 1 Technická zpráva" | [15 empty] | VV | 2 | 1 | True | 0 | ROZPOCET
| VV |  | "vrstva ŠD fr. 0/32 v tl. 0-145 mm" 773*7,0 |  | 5411 | [13 empty] | VV | 2 | 2 | True | 1 | ROZPOCET
71 | K | 564851111 | Podklad ze štěrkodrtě ŠD plochy přes 100 m2 tl 150 mm | m2 | 5411 |  | 0 | CS ÚRS 2023 02 |  |  | základní |  | 0 | 0 | 0 | 0 | 0 | 4 | K | 2 |  |  |  | ROZPOCET |  |  |  |  | 0 | 0 | 0 | 0 | 0 | 1 | 0 | 4 | 603430519
| PP |  | Podklad ze štěrkodrti ŠD s rozprostřením a zhutněním plochy přes 100 m2, po zhutnění tl. 150 mm | [15 empty] | PP | 2
| VV |  | "odměřeno digi v.č. 2 situace, viz příl.č. 1 Technická zpráva" | [15 empty] | VV | 2 | 1 | True | 0 | ROZPOCET
| VV |  | "vrstva ŠD fr. 0/32 v tl. 15cm" 773*7,0 |  | 5411 | [13 empty] | VV | 2 | 2 | True | 1 | ROZPOCET
72 | K | 564861111 | Podklad ze štěrkodrtě ŠD plochy přes 100 m2 tl 200 mm | m2 | 4522.05 |  | 0 | CS ÚRS 2023 02 |  |  | základní |  | 0 | 0 | 0 | 0 | 0 | 4 | K | 2 |  |  |  | ROZPOCET |  |  |  |  | 0 | 0 | 0 | 0 | 0 | 1 | 0 | 4 | -1353637362
| PP |  | Podklad ze štěrkodrti ŠD s rozprostřením a zhutněním plochy přes 100 m2, po zhutnění tl. 200 mm | [15 empty] | PP | 2
| VV |  | "odměřeno digi v.č. 2 situace, viz příl.č. 1 Technická zpráva" | [15 empty] | VV | 2 | 1 | True | 0 | ROZPOCET
| VV |  | "vrstva ŠD fr. 0/32 v tl. 20cm" 773*5,85 |  | 4522.05 | [13 empty] | VV | 2 | 2 | True | 1 | ROZPOCET
73 | K | 565176111 | Asfaltový beton vrstva podkladní ACP 22+ (obalované kamenivo OKH) tl 100 mm š do 3 m | m2 | 5384 |  | 0 | CS ÚRS 2023 02 |  |  | základní |  | 0 | 0 | 0 | 0 | 0 | 4 | K | 2 |  |  |  | ROZPOCET |  |  |  |  | 0 | 0 | 0 | 0 | 0 | 1 | 0 | 4 | -588878790
| PP |  | Asfaltový beton vrstva podkladní ACP 22+ (obalované kamenivo hrubozrnné - OKH) s rozprostřením a zhutněním v pruhu šířky přes 1,5 do 3 m, po zhutnění tl. 100 mm | [15 empty] | PP | 2
| VV |  | "odměřeno digi v.č. 2 situace, viz příl.č. 1 Technická zpráva, č. 4 vzorové příčné řezy" | [15 empty] | VV | 2 | 1 | True | 0 | ROZPOCET
| VV |  | "vrstva ACP 22+ 50/70 tl. 100mm" 5384 |  | 5384 | [13 empty] | VV | 2 | 2 | True | 1 | ROZPOCET
74 | K | 573231106 | Postřik živičný spojovací ze silniční emulze v množství do 0,30 kg/m2 | m2 | 5384 |  | 0 | CS ÚRS 2023 02 |  |  | základní |  | 0 | 0 | 0 | 0 | 0 | 4 | K | 2 |  |  |  | ROZPOCET |  |  |  |  | 0 | 0 | 0 | 0 | 0 | 1 | 0 | 4 | 1497287324
| PP |  | Postřik spojovací PS bez posypu kamenivem ze silniční emulze, v množství 0,30 kg/m2 | [15 empty] | PP | 2
| VV |  | "odměřeno digi v.č. 2 situace, viz příl.č. 1 Technická zpráva, č. 4 vzorové příčné řezy" | [15 empty] | VV | 2 | 1 | True | 0 | ROZPOCET
| VV |  | "spojovací postřik 0,25 kg/m2" 5384 |  | 5384 | [13 empty] | VV | 2 | 2 | True | 1 | ROZPOCET
75 | K | 573231107 | Postřik živičný spojovací ze silniční emulze v množství do 0,40 kg/m2 | m2 | 5384 |  | 0 | CS ÚRS 2023 02 |  |  | základní |  | 0 | 0 | 0 | 0 | 0 | 4 | K | 2 |  |  |  | ROZPOCET |  |  |  |  | 0 | 0 | 0 | 0 | 0 | 1 | 0 | 4 | 1688580353
| PP |  | Postřik spojovací PS bez posypu kamenivem ze silniční emulze, v množství 0,40 kg/m2 | [15 empty] | PP | 2
| VV |  | "odměřeno digi v.č. 2 situace, viz příl.č. 1 Technická zpráva, č. 4 vzorové příčné řezy" | [15 empty] | VV | 2 | 1 | True | 0 | ROZPOCET
| VV |  | "spojovací postřik 0,35 kg/m2" 5384 |  | 5384 | [13 empty] | VV | 2 | 2 | True | 1 | ROZPOCET
76 | K | 573231108 | Postřik živičný spojovací ze silniční emulze v množství 0,50 kg/m2 | m2 | 5384 |  | 0 | CS ÚRS 2023 02 |  |  | základní |  | 0 | 0 | 0 | 0 | 0 | 4 | K | 2 |  |  |  | ROZPOCET |  |  |  |  | 0 | 0 | 0 | 0 | 0 | 1 | 0 | 4 | 1856071229
| PP |  | Postřik spojovací PS bez posypu kamenivem ze silniční emulze, v množství 0,50 kg/m2 | [15 empty] | PP | 2
| VV |  | "odměřeno digi v.č. 2 situace, viz příl.č. 1 Technická zpráva, č. 4 vzorové příčné řezy" | [15 empty] | VV | 2 | 1 | True | 0 | ROZPOCET
| VV |  | "spojovací postřik 0,50 kg/m2" 5384 |  | 5384 | [13 empty] | VV | 2 | 2 | True | 1 | ROZPOCET
77 | K | 576125111 | Asfaltový koberec tenký BBTM (AKT) tl 30 mm š do 3 m z nemodifikovaného asfaltu | m2 | 5384 |  | 0 | CS ÚRS 2023 02 |  |  | základní |  | 0 | 0 | 0 | 0 | 0 | 4 | K | 2 |  |  |  | ROZPOCET |  |  |  |  | 0 | 0 | 0 | 0 | 0 | 1 | 0 | 4 | -438557280
| PP |  | Asfaltový koberec tenký BBTM (AKT) s rozprostřením a se zhutněním z nemodifikovaného asfaltu v pruhu šířky do 3 m, po zhutnění tl. 30 mm | [15 empty] | PP | 2
| VV |  | "odměřeno digi v.č. 2 situace, viz příl.č. 1 Technická zpráva, č. 4 vzorové příčné řezy" | [15 empty] | VV | 2 | 1 | True | 0 | ROZPOCET
| VV |  | "vrstva BBTM A8+CRmB 25/55-60 tl. 30mm" 5384 |  | 5384 | [13 empty] | VV | 2 | 2 | True | 1 | ROZPOCET
78 | K | 577165132 | Asfaltový beton vrstva ložní ACL 16+ (ABH) tl 70 mm š do 3 m z modifikovaného asfaltu | m2 | 5384 |  | 0 | CS ÚRS 2023 02 |  |  | základní |  | 0 | 0 | 0 | 0 | 0 | 4 | K | 2 |  |  |  | ROZPOCET |  |  |  |  | 0 | 0 | 0 | 0 | 0 | 1 | 0 | 4 | 1855714588
| PP |  | Asfaltový beton vrstva ložní ACL 16+ (ABH) s rozprostřením a zhutněním z modifikovaného asfaltu v pruhu šířky přes 1,5 do 3 m, po zhutnění tl. 70 mm | [15 empty] | PP | 2
| VV |  | "odměřeno digi v.č. 2 situace, viz příl.č. 1 Technická zpráva, č. 4 vzorové příčné řezy" | [15 empty] | VV | 2 | 1 | True | 0 | ROZPOCET
| VV |  | "vrstva ACL 16+ PMB 25/55-60 tl. 70mm" 5384 |  | 5384 | [13 empty] | VV | 2 | 2 | True | 1 | ROZPOCET
| D | 8 | Trubní vedení |  |  |  | 0 | [5 empty] | 0 |  | 18.2956 |  | 0 | 1 | D | 1 |  |  |  | ROZPOCET | [10 empty] | 0
79 | K | 831312121 | Montáž potrubí z trub kameninových hrdlových s integrovaným těsněním výkop sklon do 20 % DN 150 | m | 17 |  | 0 | CS ÚRS 2023 02 |  |  | základní |  | 0 | 3e-05 | 0.00051 | 0 | 0 | 4 | K | 2 |  |  |  | ROZPOCET |  |  |  |  | 0 | 0 | 0 | 0 | 0 | 1 | 0 | 4 | -286740100
| PP |  | Montáž potrubí z trub kameninových hrdlových s integrovaným těsněním v otevřeném výkopu ve sklonu do 20 % DN 150 | [15 empty] | PP | 2
| VV |  | "přípojky kalových šachet" 17 |  | 17 | [13 empty] | VV | 2 | 2 | True | 1 | ROZPOCET
80 | M | 59710632 | trouba kameninová glazovaná DN 150 dl 1,00m spojovací systém F | m | 17.255 |  | 0 | CS ÚRS 2023 02 |  |  | základní |  | 0 | 0.024 | 0.41412 | 0 | 0 | 8 | M | 2 |  |  |  | ROZPOCET |  |  |  |  | 0 | 0 | 0 | 0 | 0 | 1 | 0 | 4 | -407598940
| PP |  | trouba kameninová glazovaná DN 150 dl 1,00m spojovací systém F | [15 empty] | PP | 2
| VV |  | 17*1,015 'Přepočtené koeficientem množství |  | 17.255 | [13 empty] | VV | 2 | 2 | False | 1 | ROZPOCET
81 | M | 59223733R | podkladek pod trouby DN 150 | kus | 20 |  | 0 |  |  |  | základní |  | 0 | 0.02 | 0.4 | 0 | 0 | 8 | M | 2 |  |  |  | ROZPOCET |  |  |  |  | 0 | 0 | 0 | 0 | 0 | 1 | 0 | 4 | -853649604
| PP |  | podkladek pod trouby DN 150 | [15 empty] | PP | 2
82 | K | 837312221 | Montáž kameninových tvarovek jednoosých s integrovaným těsněním otevřený výkop DN 150 | kus | 30 |  | 0 | CS ÚRS 2023 02 |  |  | základní |  | 0 | 7e-05 | 0.0021 | 0 | 0 | 4 | K | 2 |  |  |  | ROZPOCET |  |  |  |  | 0 | 0 | 0 | 0 | 0 | 1 | 0 | 4 | 1819665501
| PP |  | Montáž kameninových tvarovek na potrubí z trub kameninových v otevřeném výkopu s integrovaným těsněním jednoosých DN 150 | [15 empty] | PP | 2
| VV |  | "kolena pro výškové napojení a protizápach uzávěru, předpoklad 3 ks na šachtu, úhel kolen dle skutečných podmínek" 3*10 |  | 30 | [13 empty] | VV | 2 | 2 | True | 1 | ROZPOCET
83 | M | 59710984 | koleno kameninové glazované DN 150 45° spojovací systém F | kus | 20.3 |  | 0 | CS ÚRS 2023 02 |  |  | základní |  | 0 | 0.01 | 0.203 | 0 | 0 | 8 | M | 2 |  |  |  | ROZPOCET |  |  |  |  | 0 | 0 | 0 | 0 | 0 | 1 | 0 | 4 | 439996734
| PP |  | koleno kameninové glazované DN 150 45° spojovací systém F | [15 empty] | PP | 2
| VV |  | 20*1,015 'Přepočtené koeficientem množství |  | 20.3 | [13 empty] | VV | 2 | 2 | False | 1 | ROZPOCET
84 | M | 59711024 | koleno kameninové glazované DN 150 90° spojovací systém F | kus | 10.15 |  | 0 | CS ÚRS 2023 02 |  |  | základní |  | 0 | 0.01 | 0.1015 | 0 | 0 | 8 | M | 2 |  |  |  | ROZPOCET |  |  |  |  | 0 | 0 | 0 | 0 | 0 | 1 | 0 | 4 | 2146924014
| PP |  | koleno kameninové glazované DN 150 90° spojovací systém F | [15 empty] | PP | 2
| VV |  | 10*1,015 'Přepočtené koeficientem množství |  | 10.15 | [13 empty] | VV | 2 | 2 | False | 1 | ROZPOCET
85 | K | 892312121 | Tlaková zkouška vzduchem potrubí DN 150 těsnícím vakem ucpávkovým | úsek | 10 |  | 0 | CS ÚRS 2023 02 |  |  | základní |  | 0 | 0.0001 | 0.001 | 0 | 0 | 4 | K | 2 |  |  |  | ROZPOCET |  |  |  |  | 0 | 0 | 0 | 0 | 0 | 1 | 0 | 4 | -1770410985
| PP |  | Tlakové zkoušky vzduchem těsnícími vaky ucpávkovými DN 150 | [15 empty] | PP | 2
| VV |  | "zkoušky těsnosti potrubí od KŠ po kanalizaci" 10 |  | 10 | [13 empty] | VV | 2 | 2 | True | 1 | ROZPOCET
86 | K | 895941343 | Osazení vpusti uliční DN 500 z betonových dílců dno vysoké s kalištěm | kus | 10 |  | 0 | CS ÚRS 2023 02 |  |  | základní |  | 0 | 0.12526 | 1.2526 | 0 | 0 | 4 | K | 2 |  |  |  | ROZPOCET |  |  |  |  | 0 | 0 | 0 | 0 | 0 | 1 | 0 | 4 | -479166511
| PP |  | Osazení vpusti uliční z betonových dílců DN 500 dno vysoké s kalištěm | [15 empty] | PP | 2
| VV |  | "viz příloha 7a odvodňovací zařízení" | [15 empty] | VV | 2 | 1 | True | 0 | ROZPOCET
| VV |  | "kaliště vysoké" 10 |  | 10 | [13 empty] | VV | 2 | 2 | True | 1 | ROZPOCET
87 | M | 59224471 | vpusť uliční DN 500 kaliště vysoké 500/820x65mm | kus | 10 |  | 0 | CS ÚRS 2023 02 |  |  | základní |  | 0 | 0.28 | 2.8 | 0 | 0 | 8 | M | 2 |  |  |  | ROZPOCET |  |  |  |  | 0 | 0 | 0 | 0 | 0 | 1 | 0 | 4 | -23213261
| PP |  | vpusť uliční DN 500 kaliště vysoké 500/820x65mm | [15 empty] | PP | 2
88 | K | 895941351 | Osazení vpusti uliční DN 500 z betonových dílců skruž horní pro čtvercovou vtokovou mříž | kus | 10 |  | 0 | CS ÚRS 2023 02 |  |  | základní |  | 0 | 0.03076 | 0.3076 | 0 | 0 | 4 | K | 2 |  |  |  | ROZPOCET |  |  |  |  | 0 | 0 | 0 | 0 | 0 | 1 | 0 | 4 | -1191311388
| PP |  | Osazení vpusti uliční z betonových dílců DN 500 skruž horní pro čtvercovou vtokovou mříž | [15 empty] | PP | 2
| VV |  | "viz příloha 7a odvodňovací zařízení" 10 |  | 10 | [13 empty] | VV | 2 | 2 | True | 1 | ROZPOCET
89 | M | 59224460 | vpusť uliční DN 500 betonová 500x190x65mm čtvercový poklop | kus | 10 |  | 0 | CS ÚRS 2023 02 |  |  | základní |  | 0 | 0.07 | 0.7 | 0 | 0 | 8 | M | 2 |  |  |  | ROZPOCET |  |  |  |  | 0 | 0 | 0 | 0 | 0 | 1 | 0 | 4 | -1541988106
| PP |  | vpusť uliční DN 500 betonová 500x190x65mm čtvercový poklop | [15 empty] | PP | 2
90 | K | 895941361 | Osazení vpusti uliční DN 500 z betonových dílců skruž středová 290 mm | kus | 11 |  | 0 | CS ÚRS 2023 02 |  |  | základní |  | 0 | 0.03076 | 0.33836 | 0 | 0 | 4 | K | 2 |  |  |  | ROZPOCET |  |  |  |  | 0 | 0 | 0 | 0 | 0 | 1 | 0 | 4 | 868229006
| PP |  | Osazení vpusti uliční z betonových dílců DN 500 skruž středová 290 mm | [15 empty] | PP | 2
| VV |  | "viz příloha 7a odvodňovací zařízení" 11 |  | 11 | [13 empty] | VV | 2 | 2 | True | 1 | ROZPOCET
91 | M | 59224461 | vpusť uliční DN 500 skruž průběžná nízká betonová 500/290x65mm | kus | 11 |  | 0 | CS ÚRS 2023 02 |  |  | základní |  | 0 | 0.076 | 0.836 | 0 | 0 | 8 | M | 2 |  |  |  | ROZPOCET |  |  |  |  | 0 | 0 | 0 | 0 | 0 | 1 | 0 | 4 | 284535279
| PP |  | vpusť uliční DN 500 skruž průběžná nízká betonová 500/290x65mm | [15 empty] | PP | 2
92 | K | 895941362 | Osazení vpusti uliční DN 500 z betonových dílců skruž středová 590 mm | kus | 45 |  | 0 | CS ÚRS 2023 02 |  |  | základní |  | 0 | 0.03076 | 1.3842 | 0 | 0 | 4 | K | 2 |  |  |  | ROZPOCET |  |  |  |  | 0 | 0 | 0 | 0 | 0 | 1 | 0 | 4 | -1636155351
| PP |  | Osazení vpusti uliční z betonových dílců DN 500 skruž středová 590 mm | [15 empty] | PP | 2
| VV |  | "viz příloha 7a odvodňovací zařízení" 45 |  | 45 | [13 empty] | VV | 2 | 2 | True | 1 | ROZPOCET
93 | M | 59224462 | vpusť uliční DN 500 skruž průběžná vysoká betonová 500/590x65mm | kus | 45 |  | 0 | CS ÚRS 2023 02 |  |  | základní |  | 0 | 0.155 | 6.975 | 0 | 0 | 8 | M | 2 |  |  |  | ROZPOCET |  |  |  |  | 0 | 0 | 0 | 0 | 0 | 1 | 0 | 4 | 218325132
| PP |  | vpusť uliční DN 500 skruž průběžná vysoká betonová 500/590x65mm | [15 empty] | PP | 2
94 | K | 895941366 | Osazení vpusti uliční DN 500 z betonových dílců skruž průběžná s výtokem | kus | 10 |  | 0 | CS ÚRS 2023 02 |  |  | základní |  | 0 | 0.03076 | 0.3076 | 0 | 0 | 4 | K | 2 |  |  |  | ROZPOCET |  |  |  |  | 0 | 0 | 0 | 0 | 0 | 1 | 0 | 4 | -1366130755
| PP |  | Osazení vpusti uliční z betonových dílců DN 500 skruž průběžná s výtokem | [15 empty] | PP | 2
| VV |  | "viz příloha 7a odvodňovací zařízení" 10 |  | 10 | [13 empty] | VV | 2 | 2 | True | 1 | ROZPOCET
95 | M | 59224463 | vpusť uliční DN 500 skruž průběžná 500/590x65mm betonová s odtokem 150mm | kus | 10 |  | 0 | CS ÚRS 2023 02 |  |  | základní |  | 0 | 0.17 | 1.7 | 0 | 0 | 8 | M | 2 |  |  |  | ROZPOCET |  |  |  |  | 0 | 0 | 0 | 0 | 0 | 1 | 0 | 4 | -1015958727
| PP |  | vpusť uliční DN 500 skruž průběžná 500/590x65mm betonová s odtokem 150mm | [15 empty] | PP | 2
96 | K | 899121103 | Osazení poklopů a kalových košů | kus | 20 |  | 0 | CS ÚRS 2023 02 |  |  | základní |  | 0 | 0 | 0 | 0 | 0 | 4 | K | 2 |  |  |  | ROZPOCET |  |  |  |  | 0 | 0 | 0 | 0 | 0 | 1 | 0 | 4 | -2142230434
| PP |  | Osazení poklopů plastových hydrantových | [15 empty] | PP | 2
| VV |  | "osazení poklopů kalových šachet plastových" 10 |  | 10 | [13 empty] | VV | 2 | 2 | True | 0 | ROZPOCET
| VV |  | "osazení kalových košů" 10 |  | 10 | [13 empty] | VV | 2 | 2 | True | 0 | ROZPOCET
| VV |  | Součet |  | 20 | [13 empty] | VV | 2 | 4 | True | 1 | ROZPOCET
97 | M | 55241001 | koš kalový pod kruhovou mříž - těžký | kus | 10 |  | 0 | CS ÚRS 2023 02 |  |  | základní |  | 0 | 0.0072 | 0.072 | 0 | 0 | 8 | M | 2 |  |  |  | ROZPOCET |  |  |  |  | 0 | 0 | 0 | 0 | 0 | 1 | 0 | 4 | 153257640
| PP |  | koš kalový pod kruhovou mříž - těžký | [15 empty] | PP | 2
98 | M | 63126038R | poklop šachtový plast s rámem kruhový DN500, zat. D400 | kus | 10 |  | 0 |  |  |  | základní |  | 0 | 0.05 | 0.5 | 0 | 0 | 8 | M | 2 |  |  |  | ROZPOCET |  |  |  |  | 0 | 0 | 0 | 0 | 0 | 1 | 0 | 4 | 1519585074
| PP |  | poklop šachtový s kompozitním rámem kruhový DN 600 D400 | [15 empty] | PP | 2
99 | K | 899623161 | Obetonování potrubí nebo zdiva stok betonem prostým tř. C 20/25 v otevřeném výkopu | m3 | 16.7 |  | 0 | CS ÚRS 2023 02 |  |  | základní |  | 0 | 0 | 0 | 0 | 0 | 4 | K | 2 |  |  |  | ROZPOCET |  |  |  |  | 0 | 0 | 0 | 0 | 0 | 1 | 0 | 4 | -1817081789
| PP |  | Obetonování potrubí nebo zdiva stok betonem prostým v otevřeném výkopu, betonem tř. C 20/25 | [15 empty] | PP | 2
| VV |  | "obetonování přípojek" 6,0 |  | 6 | [13 empty] | VV | 2 | 2 | True | 0 | ROZPOCET
| VV |  | "obetonování výtoku KŠ" 10,7 |  | 10.7 | [13 empty] | VV | 2 | 2 | True | 0 | ROZPOCET
| VV |  | Součet |  | 16.7 | [13 empty] | VV | 2 | 4 | True | 1 | ROZPOCET
| D | 9 | Ostatní konstrukce a práce, bourání |  |  |  | 0 | [5 empty] | 0 |  | 123.1497 |  | 1113.22 | 1 | D | 1 |  |  |  | ROZPOCET | [10 empty] | 0
100 | K | 916991121 | Lože pod obrubníky, krajníky nebo obruby z dlažebních kostek z betonu prostého | m3 | 46.35 |  | 0 | CS ÚRS 2023 02 |  |  | základní |  | 0 | 2.2563 | 104.5814 | 0 | 0 | 4 | K | 2 |  |  |  | ROZPOCET |  |  |  |  | 0 | 0 | 0 | 0 | 0 | 1 | 0 | 4 | 383097917
| PP |  | Lože pod obrubníky, krajníky nebo obruby z dlažebních kostek z betonu prostého | [15 empty] | PP | 2
| VV |  | "betonové lože pro L prefabrikáty z C12/15" (1457+88)*0,6*0,05 |  | 46.35 | [13 empty] | VV | 2 | 2 | True | 1 | ROZPOCET
101 | K | 919112232 | Řezání spár pro vytvoření komůrky š 20 mm hl 30 mm pro těsnící zálivku v živičném krytu | m | 6181 |  | 0 | CS ÚRS 2023 02 |  |  | základní |  | 0 | 1e-05 | 0.06181 | 0 | 0 | 4 | K | 2 |  |  |  | ROZPOCET |  |  |  |  | 0 | 0 | 0 | 0 | 0 | 1 | 0 | 4 | -843012863
| PP |  | Řezání dilatačních spár v živičném krytu vytvoření komůrky pro těsnící zálivku šířky 20 mm, hloubky 30 mm | [15 empty] | PP | 2
102 | K | 927211111R | Kolejový odvodňovač | kus | 14 |  | 0 |  |  |  | základní |  | 0 | 0.3065 | 4.291 | 0 | 0 | 4 | K | 2 |  |  |  | ROZPOCET |  |  |  |  | 0 | 0 | 0 | 0 | 0 | 1 | 0 | 4 | 547797520
| PP |  | Odvodňovací železniční povrchové zařízení příkop zpevněný z tvárnic příkopových prefabrikovaných odvodňovacích | [15 empty] | PP | 2
| VV |  | "kolejový odvodňovač - svařovaná skříň mezi kolejnicemi, kompletní D+M, vč. napojení do KŠ" 14 |  | 14 | [13 empty] | VV | 2 | 2 | True | 1 | ROZPOCET
103 | K | 928126111 | Odstranění panelů mezi kolejnicí a vozovkou | m2 | 673.75 |  | 0 | CS ÚRS 2023 02 |  |  | základní |  | 0 | 0 | 0 | 0.34 | 229.075 | 4 | K | 2 |  |  |  | ROZPOCET |  |  |  |  | 0 | 0 | 0 | 0 | 0 | 1 | 0 | 4 | 1084441430
| PP |  | Odstranění zádlažbových panelů mezi kolejnicí a vozovkou | [15 empty] | PP | 2
| VV |  | "odstranění ŽB panelů mezi kolejnicí a vozovkou, suť 0,340 t/m2 vč. očištění a naložení" | [15 empty] | VV | 2 | 1 | True | 0 | ROZPOCET
| VV |  | "pravá kolej" 612*0,55 |  | 336.6 | [13 empty] | VV | 2 | 2 | True | 0 | ROZPOCET
| VV |  | "levá kolej" 613*0,55 |  | 337.15 | [13 empty] | VV | 2 | 2 | True | 0 | ROZPOCET
| VV |  | Součet |  | 673.75 | [13 empty] | VV | 2 | 4 | True | 1 | ROZPOCET
104 | K | 928126112 | Odstranění panelu mezi kolejnicemi nebo mezi kolejemi | m2 | 2600.34 |  | 0 | CS ÚRS 2023 02 |  |  | základní |  | 0 | 0 | 0 | 0.34 | 884.1156 | 4 | K | 2 |  |  |  | ROZPOCET |  |  |  |  | 0 | 0 | 0 | 0 | 0 | 1 | 0 | 4 | -662913559
| PP |  | Odstranění zádlažbových panelů mezi kolejnicemi nebo kolejemi | [15 empty] | PP | 2
| VV |  | "odstranění ŽB panelů mezi kolejnicemi, suť 0,340 t/m2, vč. očištění a naložení" | [15 empty] | VV | 2 | 1 | True | 0 | ROZPOCET
| VV |  | "pravá kolej" 664*1,24 |  | 823.36 | [13 empty] | VV | 2 | 2 | True | 0 | ROZPOCET
| VV |  | "levá kolej" 665*1,24 |  | 824.6 | [13 empty] | VV | 2 | 2 | True | 0 | ROZPOCET
| VV |  | "mezi kolejemi" 666*1,43 |  | 952.38 | [13 empty] | VV | 2 | 2 | True | 0 | ROZPOCET
| VV |  | Součet |  | 2600.34 | [13 empty] | VV | 2 | 4 | True | 1 | ROZPOCET
105 | K | 928353011 | Bednění betonových prahů nebo desek | m2 | 5 |  | 0 | CS ÚRS 2023 02 |  |  | základní |  | 0 | 0.00433 | 0.02165 | 0 | 0 | 4 | K | 2 |  |  |  | ROZPOCET |  |  |  |  | 0 | 0 | 0 | 0 | 0 | 1 | 0 | 4 | 1182771637
| PP |  | Bednění betonových podélných prahů nebo desek pro uložení žlábkové koleje jakéhokoliv druhu | [15 empty] | PP | 2
| VV |  | "bednění pro práh uložení žlábkové koleje, vč. odstranění" (6,5+6,0)*2*0,2 |  | 5 | [13 empty] | VV | 2 | 2 | True | 1 | ROZPOCET
106 | K | 928621011 | Zálivka asfaltová podél jedné strany kolejnice nebo mezi panely průřezu 20x30 mm | m | 6181 |  | 0 | CS ÚRS 2023 02 |  |  | základní |  | 0 | 0.00181 | 11.1876 | 0 | 0 | 4 | K | 2 |  |  |  | ROZPOCET |  |  |  |  | 0 | 0 | 0 | 0 | 0 | 1 | 0 | 4 | 1703279851
| PP |  | Zálivka asfaltová podél jedné strany hlavy kolejnice nebo mezi zádlažbovými panely průřezu 30 x 50 mm | [15 empty] | PP | 2
| VV |  | "gumoasfaltová zálivka za horka typu N2 podél kolejnic" 6181 |  | 6181 | [13 empty] | VV | 2 | 2 | True | 1 | ROZPOCET
107 | K | 928641011 | Nátěr paty nebo stojiny žlábkové kolejnice asfaltovou emulzí | m | 6181.1 |  | 0 | CS ÚRS 2023 02 |  |  | základní |  | 0 | 0.00045 | 2.7815 | 0 | 0 | 4 | K | 2 |  |  |  | ROZPOCET |  |  |  |  | 0 | 0 | 0 | 0 | 0 | 1 | 0 | 4 | -828971173
| PP |  | Nátěr paty a stojiny žlábkové kolejnice proti korozi asfaltovou emulzí | [15 empty] | PP | 2
| VV |  | "odměřeno digi v.č. 2 situace, viz příl.č. 1 Technická zpráva, č. 4 vzorové příčné řezy" 6181,1 |  | 6181.1 | [13 empty] | VV | 2 | 2 | True | 1 | ROZPOCET
108 | K | 936946311R | Ochranné vodivé propojení kolejnic a kolejí Cu lano | kus | 13 |  | 0 |  |  |  | základní |  | 0 | 0.0172 | 0.2236 | 0 | 0 | 4 | K | 2 |  |  |  | ROZPOCET |  |  |  |  | 0 | 0 | 0 | 0 | 0 | 1 | 0 | 4 | -1052881866
| PP |  | Ochranné vodivé propojení kolejnic a kolejí Cu lano | [15 empty] | PP | 2
| VV |  | "vodivé propojení kolejnic Cu lano dle směrnice T08 DPmB" 13 |  | 13 | [13 empty] | VV | 2 | 2 | True | 1 | ROZPOCET
109 | K | 938901011 | Vyčištění koleje ze žlábkových kolejnic | km | 1.6 |  | 0 | CS ÚRS 2023 02 |  |  | základní |  | 0 | 0 | 0 | 0 | 0 | 4 | K | 2 |  |  |  | ROZPOCET |  |  |  |  | 0 | 0 | 0 | 0 | 0 | 1 | 0 | 4 | 317532235
| PP |  | Vyčištění koleje ze žlábkových kolejnic jakéhokoliv rozchodu | [15 empty] | PP | 2
110 | K | 977151123 | Jádrové vrty diamantovými korunkami do stavebních materiálů D přes 130 do 150 mm | m | 0.4 |  | 0 | CS ÚRS 2023 02 |  |  | základní |  | 0 | 0.00147 | 0.000588 | 0.039 | 0.0156 | 4 | K | 2 |  |  |  | ROZPOCET |  |  |  |  | 0 | 0 | 0 | 0 | 0 | 1 | 0 | 4 | 29707732
| PP |  | Jádrové vrty diamantovými korunkami do stavebních materiálů (železobetonu, betonu, cihel, obkladů, dlažeb, kamene) průměru přes 130 do 150 mm | [15 empty] | PP | 2
| VV |  | "vrty do KŠ pro napojení drenážního potrubí DN150 vč. utěsněn otvoru" 8*0,05 |  | 0.4 | [13 empty] | VV | 2 | 2 | True | 1 | ROZPOCET
111 | K | 977151125 | Jádrové vrty diamantovými korunkami do stavebních materiálů D přes 180 do 200 mm | m | 0.2 |  | 0 | CS ÚRS 2023 02 |  |  | základní |  | 0 | 0.00316 | 0.000632 | 0.069 | 0.0138 | 4 | K | 2 |  |  |  | ROZPOCET |  |  |  |  | 0 | 0 | 0 | 0 | 0 | 1 | 0 | 4 | -388043998
| PP |  | Jádrové vrty diamantovými korunkami do stavebních materiálů (železobetonu, betonu, cihel, obkladů, dlažeb, kamene) průměru přes 180 do 200 mm | [15 empty] | PP | 2
| VV |  | "vrty pro napojení přípojek do nové kanalizace vč. utěsnění otvoru" 10*0,02 |  | 0.2 | [13 empty] | VV | 2 | 2 | True | 1 | ROZPOCET
112 | K | 979071122 | Očištění dlažebních kostek drobných s původním spárováním živičnou směsí nebo MC | m2 | 20.6 |  | 0 | CS ÚRS 2023 02 |  |  | základní |  | 0 | 0 | 0 | 0 | 0 | 4 | K | 2 |  |  |  | ROZPOCET |  |  |  |  | 0 | 0 | 0 | 0 | 0 | 1 | 0 | 4 | -1532291359
| PP |  | Očištění vybouraných dlažebních kostek od spojovacího materiálu, s uložením očištěných kostek na skládku, s odklizením odpadových hmot na hromady a s odklizením vybouraných kostek na vzdálenost do 3 m drobných, s původním vyplněním spár živicí nebo cementovou maltou | [15 empty] | PP | 2
| VV |  | "očištění vybouraných kostek" 206*0,1 |  | 20.6 | [13 empty] | VV | 2 | 2 | True | 1 | ROZPOCET
| D | 997 | Přesun sutě |  |  |  | 0 | [5 empty] | 0 |  | 0 |  | 0 | 1 | D | 1 |  |  |  | ROZPOCET | [10 empty] | 0
113 | K | 997013811 | Poplatek za uložení na skládce (skládkovné) stavebního odpadu dřevěného kód odpadu 17 02 01 | t | 161.84 |  | 0 | CS ÚRS 2023 02 |  |  | základní |  | 0 | 0 | 0 | 0 | 0 | 4 | K | 2 |  |  |  | ROZPOCET |  |  |  |  | 0 | 0 | 0 | 0 | 0 | 1 | 0 | 4 | -1364200419
| PP |  | Poplatek za uložení stavebního odpadu na skládce (skládkovné) dřevěného zatříděného do Katalogu odpadů pod kódem 17 02 01 | [15 empty] | PP | 2
| VV |  | "odstraněné dřev. pražce, hmotnost 0,085 t/kus" | [15 empty] | VV | 2 | 1 | True | 0 | ROZPOCET
| VV |  | "pravá kolej" 953*0,085 |  | 81.005 | [13 empty] | VV | 2 | 2 | True | 0 | ROZPOCET
| VV |  | "levá kolej" 951*0,085 |  | 80.835 | [13 empty] | VV | 2 | 2 | True | 0 | ROZPOCET
| VV |  | Součet |  | 161.84 | [13 empty] | VV | 2 | 4 | True | 1 | ROZPOCET
114 | K | 997221551 | Vodorovná doprava suti ze sypkých materiálů do 1 km | t | 702.634 |  | 0 | CS ÚRS 2023 02 |  |  | základní |  | 0 | 0 | 0 | 0 | 0 | 4 | K | 2 |  |  |  | ROZPOCET |  |  |  |  | 0 | 0 | 0 | 0 | 0 | 1 | 0 | 4 | 951662171
| PP |  | Vodorovná doprava suti bez naložení, ale se složením a s hrubým urovnáním ze sypkých materiálů, na vzdálenost do 1 km | [15 empty] | PP | 2
| VV |  | "odvoz suti na skládku VZD 8 km" | [15 empty] | VV | 2 | 1 | True | 0 | ROZPOCET
| VV |  | "odstranění pískového lože pod panely v tl. 5cm, suť 0,090 t/m2" 3274*0,090 |  | 294.66 | [13 empty] | VV | 2 | 2 | True | 0 | ROZPOCET
| VV |  | "vybourání podkl. betonu mezi panely tl. 20cm, suť 0,417 t/m2" (110*1,5+64*1,2+88*0,35)*0,417 |  | 113.674 | [13 empty] | VV | 2 | 2 | True | 0 | ROZPOCET
| VV |  | "vybourání asf. krytu tl. 20cm mezi kolejemi a kolejnicemi, suť 0,450 t/m2" 654*0,450 |  | 294.3 | [13 empty] | VV | 2 | 2 | True | 0 | ROZPOCET
| VV |  | Součet |  | 702.634 | [13 empty] | VV | 2 | 4 | True | 1 | ROZPOCET
115 | K | 997221559 | Příplatek ZKD 1 km u vodorovné dopravy suti ze sypkých materiálů | t | 4918.439 |  | 0 | CS ÚRS 2023 02 |  |  | základní |  | 0 | 0 | 0 | 0 | 0 | 4 | K | 2 |  |  |  | ROZPOCET |  |  |  |  | 0 | 0 | 0 | 0 | 0 | 1 | 0 | 4 | -813954481
| PP |  | Vodorovná doprava suti bez naložení, ale se složením a s hrubým urovnáním Příplatek k ceně za každý další i započatý 1 km přes 1 km | [15 empty] | PP | 2
| VV |  | "příplatek za zvětšený odvoz suti na skládku VZD 8 km" | [15 empty] | VV | 2 | 1 | True | 0 | ROZPOCET
| VV |  | "odstranění pískového lože pod panely v tl. 5cm, suť 0,090 t/m2" 3274*0,090*7 |  | 2062.62 | [13 empty] | VV | 2 | 2 | True | 0 | ROZPOCET
| VV |  | "vybourání podkl. betonu mezi panely tl. 20cm, suť 0,417 t/m2" (110*1,5+64*1,2+88*0,35)*0,417*7 |  | 795.719 | [13 empty] | VV | 2 | 2 | True | 0 | ROZPOCET
| VV |  | "vybourání asf. krytu tl. 20cm mezi kolejemi a kolejnicemi, suť 0,450 t/m2" 654*0,450*7 |  | 2060.1 | [13 empty] | VV | 2 | 2 | True | 0 | ROZPOCET
| VV |  | Součet |  | 4918.439 | [13 empty] | VV | 2 | 4 | True | 1 | ROZPOCET
116 | K | 997221571 | Vodorovná doprava vybouraných hmot do 1 km | t | 1983.74 |  | 0 | CS ÚRS 2023 02 |  |  | základní |  | 0 | 0 | 0 | 0 | 0 | 4 | K | 2 |  |  |  | ROZPOCET |  |  |  |  | 0 | 0 | 0 | 0 | 0 | 1 | 0 | 4 | -1148510930
| PP |  | Vodorovná doprava vybouraných hmot bez naložení, ale se složením a s hrubým urovnáním na vzdálenost do 1 km | [15 empty] | PP | 2
| VV |  | "odvoz vybouraných hmot na skládku nebo do skladu dle určení investora, VZD 8km" | [15 empty] | VV | 2 | 1 | True | 0 | ROZPOCET
| VV |  | "žlábkové kolejnice, hmotnost 0,204 t/m, odvoz do skladu správce trati" | [15 empty] | VV | 2 | 1 | True | 0 | ROZPOCET
| VV |  | "pravá kolej" (663+105,6)*0,204 |  | 156.794 | [13 empty] | VV | 2 | 2 | True | 0 | ROZPOCET
| VV |  | "levá kolej" (666+110,6)*0,204 |  | 158.426 | [13 empty] | VV | 2 | 2 | True | 0 | ROZPOCET
| VV |  | "odstranění ŽB panelů mezi kolejnicí a vozovkou, suť 0,340 t/m2" | [15 empty] | VV | 2 | 1 | True | 0 | ROZPOCET
| VV |  | "pravá kolej" 612*0,55*0,340 |  | 114.444 | [13 empty] | VV | 2 | 2 | True | 0 | ROZPOCET
| VV |  | "levá kolej" 613*0,55*0,340 |  | 114.631 | [13 empty] | VV | 2 | 2 | True | 0 | ROZPOCET
| VV |  | "odstranění ŽB panelů mezi kolejnicemi, suť 0,340 t/m2" | [15 empty] | VV | 2 | 1 | True | 0 | ROZPOCET
| VV |  | "pravá kolej" 664*1,24*0,340 |  | 279.942 | [13 empty] | VV | 2 | 2 | True | 0 | ROZPOCET
| VV |  | "levá kolej" 665*1,24*0,340 |  | 280.364 | [13 empty] | VV | 2 | 2 | True | 0 | ROZPOCET
| VV |  | "mezi kolejemi" 666*1,43*0,340 |  | 323.809 | [13 empty] | VV | 2 | 2 | True | 0 | ROZPOCET
| VV |  | "žul. kostky, hmotnost 0,115 t/m" 206*0,115 |  | 23.69 | [13 empty] | VV | 2 | 2 | True | 0 | ROZPOCET
| VV |  | "odstraněné dřev. pražce, hmotnost 0,085 t/kus" | [15 empty] | VV | 2 | 1 | True | 0 | ROZPOCET
| VV |  | "pravá kolej" 953*0,085 |  | 81.005 | [13 empty] | VV | 2 | 2 | True | 0 | ROZPOCET
| VV |  | "levá kolej" 951*0,085 |  | 80.835 | [13 empty] | VV | 2 | 2 | True | 0 | ROZPOCET
| VV |  | "panely DZP 220/396, hmotnost 4,3 t/kus" (54+32)*4,3 |  | 369.8 | [13 empty] | VV | 2 | 2 | True | 0 | ROZPOCET
| VV |  | Součet |  | 1983.74 | [13 empty] | VV | 2 | 4 | True | 1 | ROZPOCET
117 | K | 997221579 | Příplatek ZKD 1 km u vodorovné dopravy vybouraných hmot | t | 13886.19 |  | 0 | CS ÚRS 2023 02 |  |  | základní |  | 0 | 0 | 0 | 0 | 0 | 4 | K | 2 |  |  |  | ROZPOCET |  |  |  |  | 0 | 0 | 0 | 0 | 0 | 1 | 0 | 4 | 122199501
| PP |  | Vodorovná doprava vybouraných hmot bez naložení, ale se složením a s hrubým urovnáním na vzdálenost Příplatek k ceně za každý další i započatý 1 km přes 1 km | [15 empty] | PP | 2
| VV |  | "odvoz vybouraných hmot na skládku nebo do skladu dle určení investora, VZD 8km" | [15 empty] | VV | 2 | 1 | True | 0 | ROZPOCET
| VV |  | "žlábkové kolejnice, hmotnost 0,204 t/m, odvoz do skladu správce trati" | [15 empty] | VV | 2 | 1 | True | 0 | ROZPOCET
| VV |  | "pravá kolej" (663+105,6)*0,204*7 |  | 1097.561 | [13 empty] | VV | 2 | 2 | True | 0 | ROZPOCET
| VV |  | "levá kolej" (666+110,6)*0,204*7 |  | 1108.985 | [13 empty] | VV | 2 | 2 | True | 0 | ROZPOCET
| VV |  | "odstranění ŽB panelů mezi kolejnicí a vozovkou, suť 0,340 t/m2" | [15 empty] | VV | 2 | 1 | True | 0 | ROZPOCET
| VV |  | "pravá kolej" 612*0,55*0,340*7 |  | 801.108 | [13 empty] | VV | 2 | 2 | True | 0 | ROZPOCET
| VV |  | "levá kolej" 613*0,55*0,340*7 |  | 802.417 | [13 empty] | VV | 2 | 2 | True | 0 | ROZPOCET
| VV |  | "odstranění ŽB panelů mezi kolejnicemi, suť 0,340 t/m2" | [15 empty] | VV | 2 | 1 | True | 0 | ROZPOCET
| VV |  | "pravá kolej" 664*1,24*0,340*7 |  | 1959.597 | [13 empty] | VV | 2 | 2 | True | 0 | ROZPOCET
| VV |  | "levá kolej" 665*1,24*0,340*7 |  | 1962.548 | [13 empty] | VV | 2 | 2 | True | 0 | ROZPOCET
| VV |  | "mezi kolejemi" 666*1,43*0,340*7 |  | 2266.664 | [13 empty] | VV | 2 | 2 | True | 0 | ROZPOCET
| VV |  | "žul. kostky, hmotnost 0,115 t/m" 206*0,115*7 |  | 165.83 | [13 empty] | VV | 2 | 2 | True | 0 | ROZPOCET
| VV |  | "odstraněné dřev. pražce, hmotnost 0,085 t/kus" | [15 empty] | VV | 2 | 1 | True | 0 | ROZPOCET
| VV |  | "pravá kolej" 953*0,085*7 |  | 567.035 | [13 empty] | VV | 2 | 2 | True | 0 | ROZPOCET
| VV |  | "levá kolej" 951*0,085*7 |  | 565.845 | [13 empty] | VV | 2 | 2 | True | 0 | ROZPOCET
| VV |  | "panely DZP 220/396, hmotnost 4,3 t/kus" (54+32)*4,3*7 |  | 2588.6 | [13 empty] | VV | 2 | 2 | True | 0 | ROZPOCET
| VV |  | Součet |  | 13886.19 | [13 empty] | VV | 2 | 4 | True | 1 | ROZPOCET
118 | K | 997221611 | Nakládání suti na dopravní prostředky pro vodorovnou dopravu | t | 9.064 |  | 0 | CS ÚRS 2023 02 |  |  | základní |  | 0 | 0 | 0 | 0 | 0 | 4 | K | 2 |  |  |  | ROZPOCET |  |  |  |  | 0 | 0 | 0 | 0 | 0 | 1 | 0 | 4 | 850381750
| PP |  | Nakládání na dopravní prostředky pro vodorovnou dopravu suti | [15 empty] | PP | 2
| VV |  | "naložení bet. lože z kostek, suť 2,2 t/m3" (206*0,2*0,1)*2,2 |  | 9.064 | [13 empty] | VV | 2 | 2 | True | 1 | ROZPOCET
119 | K | 997221612 | Nakládání vybouraných hmot na dopravní prostředky pro vodorovnou dopravu | t | 870.55 |  | 0 | CS ÚRS 2023 02 |  |  | základní |  | 0 | 0 | 0 | 0 | 0 | 4 | K | 2 |  |  |  | ROZPOCET |  |  |  |  | 0 | 0 | 0 | 0 | 0 | 1 | 0 | 4 | -1050998314
| PP |  | Nakládání na dopravní prostředky pro vodorovnou dopravu vybouraných hmot | [15 empty] | PP | 2
| VV |  | "naložení očištěných žul. kostek, hmotnost 0,115 t/m" 206*0,115 |  | 23.69 | [13 empty] | VV | 2 | 2 | True | 0 | ROZPOCET
| VV |  | "žlábkové kolejnice, hmotnost 0,204 t/m, odvoz do skladu správce trati" | [15 empty] | VV | 2 | 1 | True | 0 | ROZPOCET
| VV |  | "pravá kolej" (663+105,6)*0,204 |  | 156.794 | [13 empty] | VV | 2 | 2 | True | 0 | ROZPOCET
| VV |  | "levá kolej" (666+110,6)*0,204 |  | 158.426 | [13 empty] | VV | 2 | 2 | True | 0 | ROZPOCET
| VV |  | "odstraněné dřev. pražce, hmotnost 0,085 t/kus" | [15 empty] | VV | 2 | 1 | True | 0 | ROZPOCET
| VV |  | "pravá kolej" 953*0,085 |  | 81.005 | [13 empty] | VV | 2 | 2 | True | 0 | ROZPOCET
| VV |  | "levá kolej" 951*0,085 |  | 80.835 | [13 empty] | VV | 2 | 2 | True | 0 | ROZPOCET
| VV |  | "panely DZP 220/396, hmotnost 4,3 t/kus" (54+32)*4,3 |  | 369.8 | [13 empty] | VV | 2 | 2 | True | 0 | ROZPOCET
| VV |  | Součet |  | 870.55 | [13 empty] | VV | 2 | 4 | True | 1 | ROZPOCET
120 | K | 997221861 | Poplatek za uložení na recyklační skládce (skládkovné) stavebního odpadu z prostého betonu pod kódem 17 01 01 | t | 113.674 |  | 0 | CS ÚRS 2023 02 |  |  | základní |  | 0 | 0 | 0 | 0 | 0 | 4 | K | 2 |  |  |  | ROZPOCET |  |  |  |  | 0 | 0 | 0 | 0 | 0 | 1 | 0 | 4 | -1247958057
| PP |  | Poplatek za uložení stavebního odpadu na recyklační skládce (skládkovné) z prostého betonu zatříděného do Katalogu odpadů pod kódem 17 01 01 | [15 empty] | PP | 2
| VV |  | "vybourání podkl. betonu mezi panely tl. 20cm, suť 0,417 t/m2" (110*1,5+64*1,2+88*0,35)*0,417 |  | 113.674 | [13 empty] | VV | 2 | 2 | True | 1 | ROZPOCET
121 | K | 997221862 | Poplatek za uložení na recyklační skládce (skládkovné) stavebního odpadu z armovaného betonu pod kódem 17 01 01 | t | 7958.164 |  | 0 | CS ÚRS 2023 02 |  |  | základní |  | 0 | 0 | 0 | 0 | 0 | 4 | K | 2 |  |  |  | ROZPOCET |  |  |  |  | 0 | 0 | 0 | 0 | 0 | 1 | 0 | 4 | -1079666381
| PP |  | Poplatek za uložení stavebního odpadu na recyklační skládce (skládkovné) z armovaného betonu zatříděného do Katalogu odpadů pod kódem 17 01 01 | [15 empty] | PP | 2
122 | K | 997221873 | Poplatek za uložení na recyklační skládce (skládkovné) stavebního odpadu zeminy a kamení zatříděného do Katalogu odpadů pod kódem 17 05 04 | t | 294.66 |  | 0 | CS ÚRS 2023 02 |  |  | základní |  | 0 | 0 | 0 | 0 | 0 | 4 | K | 2 |  |  |  | ROZPOCET |  |  |  |  | 0 | 0 | 0 | 0 | 0 | 1 | 0 | 4 | -920752624
| PP |  | Poplatek za uložení stavebního odpadu na recyklační skládce (skládkovné) zeminy a kamení zatříděného do Katalogu odpadů pod kódem 17 05 04 | [15 empty] | PP | 2
| VV |  | "odstranění pískového lože pod panely v tl. 5cm, suť 0,090 t/m2" 3274*0,090 |  | 294.66 | [13 empty] | VV | 2 | 2 | True | 1 | ROZPOCET
123 | K | 997221875 | Poplatek za uložení na recyklační skládce (skládkovné) stavebního odpadu asfaltového bez obsahu dehtu zatříděného do Katalogu odpadů pod kódem 17 03 02 | t | 294.3 |  | 0 | CS ÚRS 2023 02 |  |  | základní |  | 0 | 0 | 0 | 0 | 0 | 4 | K | 2 |  |  |  | ROZPOCET |  |  |  |  | 0 | 0 | 0 | 0 | 0 | 1 | 0 | 4 | -2126846004
| PP |  | Poplatek za uložení stavebního odpadu na recyklační skládce (skládkovné) asfaltového bez obsahu dehtu zatříděného do Katalogu odpadů pod kódem 17 03 02 | [15 empty] | PP | 2
| VV |  | "vybourání asf. krytu tl. 20cm mezi kolejemi a kolejnicemi, suť 0,450 t/m2" 654*0,450 |  | 294.3 | [13 empty] | VV | 2 | 2 | True | 1 | ROZPOCET
| D | 998 | Přesun hmot |  |  |  | 0 | [5 empty] | 0 |  | 0 |  | 0 | 1 | D | 1 |  |  |  | ROZPOCET | [10 empty] | 0
124 | K | 998243011 | Přesun hmot pro železniční svršek městských drah | t | 2637.907 |  | 0 | CS ÚRS 2023 02 |  |  | základní |  | 0 | 0 | 0 | 0 | 0 | 4 | K | 2 |  |  |  | ROZPOCET |  |  |  |  | 0 | 0 | 0 | 0 | 0 | 1 | 0 | 4 | -591349556
| PP |  | Přesun hmot pro svršek kolejí nebo kolejišť pro tramvaj kromě metra jakéhokoliv rozsahu dopravní vzdálenost do 1 000 m | [15 empty] | PP | 2
| D | PSV | Práce a dodávky PSV |  |  |  | 0 | [5 empty] | 0 |  | 115.8997 |  | 0 | 2 | D | 0 |  |  |  | ROZPOCET | [10 empty] | 0
| D | 714 | Akustická a protiotřesová opatření |  |  |  | 0 | [5 empty] | 0 |  | 115.8997 |  | 0 | 2 | D | 1 |  |  |  | ROZPOCET | [10 empty] | 0
125 | K | 714451001 | Montáž antivibračních rohoží z recyklované pryže volně položených vodorovně nebo svisle | m2 | 5256.22 |  | 0 | CS ÚRS 2023 02 |  |  | základní |  | 0 | 0 | 0 | 0 | 0 | 16 | K | 2 |  |  |  | ROZPOCET |  |  |  |  | 0 | 0 | 0 | 0 | 0 | 1 | 0 | 16 | 311417126
| PP |  | Montáž antivibračních rohoží stavebních konstrukcí a strojních zařízení z recyklované pryže volně položených vodorovně nebo svisle | [15 empty] | PP | 2
| VV |  | "antivibrační rohož z pryžového granulátu tl. 30mm" 6,3*773+1545,28*0,25 |  | 5256.22 | [13 empty] | VV | 2 | 2 | True | 1 | ROZPOCET
126 | M | 27244003 | rohož antivibrační pryžová dle specifikace v TZ, odst. 5.5 | m2 | 5519.031 |  | 0 | CS ÚRS 2023 02 |  |  | základní |  | 0 | 0.021 | 115.8997 | 0 | 0 | 32 | M | 2 |  |  |  | ROZPOCET |  |  |  |  | 0 | 0 | 0 | 0 | 0 | 1 | 0 | 16 | -84752591
| PP |  | rohož antivibrační pryžová tl 30mm | [15 empty] | PP | 2
| VV |  | 5256,22*1,05 'Přepočtené koeficientem množství |  | 5519.031 | [13 empty] | VV | 2 | 2 | False | 1 | ROZPOCET
| D | VRN | Vedlejší rozpočtové náklady |  |  |  | 0 | [5 empty] | 0 |  | 0 |  | 0 | 5 | D | 0 |  |  |  | ROZPOCET | [10 empty] | 0
| D | VRN4 | Inženýrská činnost |  |  |  | 0 | [5 empty] | 0 |  | 0 |  | 0 | 5 | D | 1 |  |  |  | ROZPOCET | [10 empty] | 0
127 | K | 043154000 | Zkoušky hutnicí | kpl | 8 |  | 0 | CS ÚRS 2023 02 |  |  | základní |  | 0 | 0 | 0 | 0 | 0 | 1024 | K | 2 |  |  |  | ROZPOCET |  |  |  |  | 0 | 0 | 0 | 0 | 0 | 1 | 0 | 1024 | -1123286076
| PP |  | Zkoušky hutnicí | [15 empty] | PP | 2
| VV |  | "zkoušky asf. vrstev" 8 |  | 8 | [13 empty] | VV | 2 | 2 | True | 1 | ROZPOCET
128 | K | 043194000 | Ostatní zkoušky - defektoskopické zkoušky svaru | kpl | 3 |  | 0 | CS ÚRS 2023 02 |  |  | základní |  | 0 | 0 | 0 | 0 | 0 | 1024 | K | 2 |  |  |  | ROZPOCET |  |  |  |  | 0 | 0 | 0 | 0 | 0 | 1 | 0 | 1024 | 684983358
| PP |  | Ostatní zkoušky | [15 empty] | PP | 2

## SO 662.1 - Tramvajová tra...
[9 empty] | >> skryté sloupce << | [9 empty] | {42776d67-b5f5-4bc8-a6b6-1becce3ddeb5}
2
| KRYCÍ LIST SOUPISU PRACÍ | [8 empty] | v --- níže se nacházejí doplnkové a pomocné údaje k sestavám --- v | [8 empty] | False
Stavba:
Rekonstrukce Údolní od Husovy po Úvoz
Objekt:
SO 662.1 - Tramvajová trať - zastávky na ostrůvku
| KSO: |  |  |  |  | CC-CZ:
| Místo: |  |  |  |  | Datum: | 14. 9. 2023
| Zadavatel: |  |  |  |  | IČ:
DIČ:
| Uchazeč: |  |  |  |  | IČ: | Vyplň údaj
|  | Vyplň údaj |  |  |  | DIČ: | Vyplň údaj
| Projektant: |  |  |  |  | IČ:
DIČ:
| Zpracovatel: |  |  |  |  | IČ:
DIČ:
Poznámka:
| Cena bez DPH | [5 empty] | 0
|  |  | Základ daně |  |  | Sazba daně | Výše daně
| DPH | základní | 0 |  |  | 21% | 0
|  | snížená | 0 |  |  | 15% | 0
|  | zákl. přenesená | 0 |  |  | 21% | 0
|  | sníž. přenesená | 0 |  |  | 15% | 0
|  | nulová | 0 |  |  | 0% | 0
| Cena s DPH |  |  | v | CZK |  | 0
| Projektant |  |  | Zpracovatel
| Datum a podpis: |  | Razítko | Datum a podpis: |  |  | Razítko
| Objednavatel |  |  | Uchazeč
| Datum a podpis: |  | Razítko | Datum a podpis: |  |  | Razítko
REKAPITULACE ČLENĚNÍ SOUPISU PRACÍ
Stavba:
Rekonstrukce Údolní od Husovy po Úvoz
Objekt:
SO 662.1 - Tramvajová trať - zastávky na ostrůvku
Místo: | [5 empty] | Datum: | 14. 9. 2023
Zadavatel: | [5 empty] | Projektant:
Uchazeč: |  |  | Vyplň údaj |  |  | Zpracovatel:
Kód dílu - Popis | [6 empty] | Cena celkem [CZK]
Náklady ze soupisu prací | [6 empty] | 0 | [12 empty] | -1
| HSV - Práce a dodávky HSV | [5 empty] | 0
| 1 - Zemní práce | [5 empty] | 0
| 5 - Komunikace pozemní | [5 empty] | 0
| 9 - Ostatní konstrukce a práce, bourání | [5 empty] | 0
| 998 - Přesun hmot | [5 empty] | 0
SOUPIS PRACÍ
Stavba:
Rekonstrukce Údolní od Husovy po Úvoz
Objekt:
SO 662.1 - Tramvajová trať - zastávky na ostrůvku
Místo: | [5 empty] | Datum: | 14. 9. 2023
Zadavatel: | [5 empty] | Projektant:
Uchazeč: |  |  | Vyplň údaj |  |  | Zpracovatel:
PČ | Typ | Kód | Popis | MJ | Množství | J.cena [CZK] | Cena celkem [CZK] | Cenová soustava |  |  | DPH | J. Nh [h] | Nh celkem [h] | J. hmotnost [t] | Hmotnost celkem [t] | J. suť [t] | Suť Celkem [t]
Náklady soupisu celkem | [6 empty] | 0 | [5 empty] | 0 |  | 147.3904 |  | 0 |  | D | -1 | [10 empty] | 0
| D | HSV | Práce a dodávky HSV |  |  |  | 0 | [5 empty] | 0 |  | 147.3904 |  | 0 | 1 | D | 0 |  |  |  | ROZPOCET | [6 empty] | 0
| D | 1 | Zemní práce |  |  |  | 0 | [5 empty] | 0 |  | 0 |  | 0 | 1 | D | 1 |  |  |  | ROZPOCET | [6 empty] | 0
1 | K | 181951112 | Úprava pláně v hornině třídy těžitelnosti I skupiny 1 až 3 se zhutněním strojně | m2 | 219.4 |  | 0 | CS ÚRS 2023 02 |  |  | základní |  | 0 | 0 | 0 | 0 | 0 | 4 | K | 2 |  |  |  | ROZPOCET | 0 | 0 | 0 | 0 | 0 | 1 | 0 | 4 | -206353876
| PP |  | Úprava pláně vyrovnáním výškových rozdílů strojně v hornině třídy těžitelnosti I, skupiny 1 až 3 se zhutněním | [15 empty] | PP | 2
| VV |  | "odměřeno v.č. 2 situace, viz příl.č. 1 Technická zpráva, č. 3 vzorové příčné řezy" | [15 empty] | VV | 2 | 1 | True | 0 | ROZPOCET
| VV |  | "konstrukce č. 9" 128,5 |  | 128.5 | [13 empty] | VV | 2 | 2 | True | 0 | ROZPOCET
| VV |  | "konstrukce č. 5" 90,9 |  | 90.9 | [13 empty] | VV | 2 | 2 | True | 0 | ROZPOCET
| VV |  | Součet |  | 219.4 | [13 empty] | VV | 2 | 4 | True | 1 | ROZPOCET
| D | 5 | Komunikace pozemní |  |  |  | 0 | [5 empty] | 0 |  | 55.5261 |  | 0 | 1 | D | 1 |  |  |  | ROZPOCET | [6 empty] | 0
2 | K | 564831111 | Podklad ze štěrkodrtě ŠD plochy přes 100 m2 tl 100 mm | m2 | 219.4 |  | 0 | CS ÚRS 2023 02 |  |  | základní |  | 0 | 0 | 0 | 0 | 0 | 4 | K | 2 |  |  |  | ROZPOCET | 0 | 0 | 0 | 0 | 0 | 1 | 0 | 4 | 1663895928
| PP |  | Podklad ze štěrkodrti ŠD s rozprostřením a zhutněním plochy přes 100 m2, po zhutnění tl. 100 mm | [15 empty] | PP | 2
| VV |  | "odměřeno v.č. 2 situace, viz příl.č. 1 Technická zpráva, č. 3 vzorové příčné řezy" | [15 empty] | VV | 2 | 1 | True | 0 | ROZPOCET
| VV |  | "konstrukce č. 9" 128,5 |  | 128.5 | [13 empty] | VV | 2 | 2 | True | 0 | ROZPOCET
| VV |  | "konstrukce č. 5" 90,9 |  | 90.9 | [13 empty] | VV | 2 | 2 | True | 0 | ROZPOCET
| VV |  | Součet |  | 219.4 | [13 empty] | VV | 2 | 4 | True | 1 | ROZPOCET
3 | K | 564851111 | Podklad ze štěrkodrtě ŠD plochy přes 100 m2 tl 150 mm | m2 | 219.4 |  | 0 | CS ÚRS 2023 02 |  |  | základní |  | 0 | 0 | 0 | 0 | 0 | 4 | K | 2 |  |  |  | ROZPOCET | 0 | 0 | 0 | 0 | 0 | 1 | 0 | 4 | -111673263
| PP |  | Podklad ze štěrkodrti ŠD s rozprostřením a zhutněním plochy přes 100 m2, po zhutnění tl. 150 mm | [15 empty] | PP | 2
| VV |  | "odměřeno v.č. 2 situace, viz příl.č. 1 Technická zpráva, č. 3 vzorové příčné řezy" | [15 empty] | VV | 2 | 1 | True | 0 | ROZPOCET
| VV |  | "konstrukce č. 9" 128,5 |  | 128.5 | [13 empty] | VV | 2 | 2 | True | 0 | ROZPOCET
| VV |  | "konstrukce č. 5" 90,9 |  | 90.9 | [13 empty] | VV | 2 | 2 | True | 0 | ROZPOCET
| VV |  | Součet |  | 219.4 | [13 empty] | VV | 2 | 4 | True | 1 | ROZPOCET
4 | K | 596211111 | Kladení zámkové dlažby komunikací pro pěší ručně tl 60 mm skupiny A pl přes 50 do 100 m2 | m2 | 90.9 |  | 0 | CS ÚRS 2023 02 |  |  | základní |  | 0 | 0.08922 | 8.1101 | 0 | 0 | 4 | K | 2 |  |  |  | ROZPOCET | 0 | 0 | 0 | 0 | 0 | 1 | 0 | 4 | -948662770
| PP |  | Kladení dlažby z betonových zámkových dlaždic komunikací pro pěší ručně s ložem z kameniva těženého nebo drceného tl. do 40 mm, s vyplněním spár s dvojitým hutněním, vibrováním a se smetením přebytečného materiálu na krajnici tl. 60 mm skupiny A, pro plochy přes 50 do 100 m2 | [15 empty] | PP | 2
| VV |  | "odměřeno v.č. 2 situace, viz příl.č. 1 Technická zpráva, č. 3 vzorové příčné řezy" | [15 empty] | VV | 2 | 1 | True | 0 | ROZPOCET
| VV |  | "dlažba tl. 6cm do lože z DK fr. 4/8 v tl. 4cm" | [15 empty] | VV | 2 | 1 | True | 0 | ROZPOCET
| VV |  | "konstrukce 5 - dlažba 20/20 šedá" 73 |  | 73 | [13 empty] | VV | 2 | 2 | True | 0 | ROZPOCET
| VV |  | "konstrukce 5 - dlažba 20/10 antracit bez fazet" 12 |  | 12 | [13 empty] | VV | 2 | 2 | True | 0 | ROZPOCET
| VV |  | "konstrukce 5 - dlažba 20/20 reliéfní šedá" 5,9 |  | 5.9 | [13 empty] | VV | 2 | 2 | True | 0 | ROZPOCET
| VV |  | Součet |  | 90.9 | [13 empty] | VV | 2 | 4 | True | 1 | ROZPOCET
5 | M | 59245021 | dlažba tvar čtverec betonová 200x200x60mm přírodní | m2 | 75.19 |  | 0 | CS ÚRS 2023 02 |  |  | základní |  | 0 | 0.131 | 9.8499 | 0 | 0 | 8 | M | 2 |  |  |  | ROZPOCET | 0 | 0 | 0 | 0 | 0 | 1 | 0 | 4 | 2089729215
| PP |  | dlažba tvar čtverec betonová 200x200x60mm přírodní | [15 empty] | PP | 2
| VV |  | 73*1,03 'Přepočtené koeficientem množství |  | 75.19 | [13 empty] | VV | 2 | 2 | False | 1 | ROZPOCET
6 | M | 59245019 | dlažba tvar obdélník betonová pro nevidomé 200x100x60mm přírodní | m2 | 6.077 |  | 0 | CS ÚRS 2023 02 |  |  | základní |  | 0 | 0.131 | 0.79609 | 0 | 0 | 8 | M | 2 |  |  |  | ROZPOCET | 0 | 0 | 0 | 0 | 0 | 1 | 0 | 4 | -1177323893
| PP |  | dlažba tvar obdélník betonová pro nevidomé 200x100x60mm přírodní | [15 empty] | PP | 2
| VV |  | 5,9*1,03 'Přepočtené koeficientem množství |  | 6.077 | [13 empty] | VV | 2 | 2 | False | 1 | ROZPOCET
7 | M | PFB.2011761R | betonová dlažba - nesražená hrana 20/10/6 antracit | m2 | 12.36 |  | 0 |  |  |  | základní |  | 0 | 0.125 | 1.545 | 0 | 0 | 8 | M | 2 |  |  |  | ROZPOCET | 0 | 0 | 0 | 0 | 0 | 1 | 0 | 4 | 44665473
| PP |  | betonová dlažba - nesražená hrana 20/10/6 antracit | [15 empty] | PP | 2
| P |  | Poznámka k položce: 200/100/60 | [15 empty] | P | 2
| VV |  | 12*1,03 'Přepočtené koeficientem množství |  | 12.36 | [13 empty] | VV | 2 | 2 | False | 1 | ROZPOCET
8 | K | 596211222 | Kladení zámkové dlažby komunikací pro pěší ručně tl 80 mm skupiny B pl přes 100 do 300 m2 | m2 | 128.5 |  | 0 | CS ÚRS 2023 02 |  |  | základní |  | 0 | 0.09062 | 11.6447 | 0 | 0 | 4 | K | 2 |  |  |  | ROZPOCET | 0 | 0 | 0 | 0 | 0 | 1 | 0 | 4 | -786138026
| PP |  | Kladení dlažby z betonových zámkových dlaždic komunikací pro pěší ručně s ložem z kameniva těženého nebo drceného tl. do 40 mm, s vyplněním spár s dvojitým hutněním, vibrováním a se smetením přebytečného materiálu na krajnici tl. 80 mm skupiny B, pro plochy přes 100 do 300 m2 | [15 empty] | PP | 2
| VV |  | "odměřeno v.č. 2 situace, viz příl.č. 1 Technická zpráva, č. 3 vzorové příčné řezy" | [15 empty] | VV | 2 | 1 | True | 0 | ROZPOCET
| VV |  | "dlažba tl. 8cm do lože z DK fr. 4/8 v tl. 4cm" | [15 empty] | VV | 2 | 1 | True | 0 | ROZPOCET
| VV |  | "konstrukce 9 - dlažba 20/10-40/8 bez faezety šedá/bílá" 91 |  | 91 | [13 empty] | VV | 2 | 2 | True | 0 | ROZPOCET
| VV |  | "konstrukce 9 - dlažba 20/10 bez fazety antracit" 13,5 |  | 13.5 | [13 empty] | VV | 2 | 2 | True | 0 | ROZPOCET
| VV |  | "konstrukce 9 - dlažba 20/10 reliéfní šedá" 24 |  | 24 | [13 empty] | VV | 2 | 2 | True | 0 | ROZPOCET
| VV |  | Součet |  | 128.5 | [13 empty] | VV | 2 | 4 | True | 1 | ROZPOCET
9 | M | 59245225 | dlažba tvar obdélník betonová pro nevidomé 200x100x80mm přírodní | m2 | 24.48 |  | 0 | CS ÚRS 2023 02 |  |  | základní |  | 0 | 0.175 | 4.284 | 0 | 0 | 8 | M | 2 |  |  |  | ROZPOCET | 0 | 0 | 0 | 0 | 0 | 1 | 0 | 4 | -85769224
| PP |  | dlažba tvar obdélník betonová pro nevidomé 200x100x80mm přírodní | [15 empty] | PP | 2
| VV |  | 24*1,02 'Přepočtené koeficientem množství |  | 24.48 | [13 empty] | VV | 2 | 2 | False | 1 | ROZPOCET
10 | M | PFB.2011381R | dlažba betonová - nesražená hrana 20/10/8 antracit | m2 | 13.77 |  | 0 |  |  |  | základní |  | 0 | 0.188 | 2.5888 | 0 | 0 | 8 | M | 2 |  |  |  | ROZPOCET | 0 | 0 | 0 | 0 | 0 | 1 | 0 | 4 | 1934991838
| PP |  | dlažba betonová - nesražená hrana 20/10/8 antracit | [15 empty] | PP | 2
| P |  | Poznámka k položce: 200/100/80 | [15 empty] | P | 2
| VV |  | 13,5*1,02 'Přepočtené koeficientem množství |  | 13.77 | [13 empty] | VV | 2 | 2 | False | 1 | ROZPOCET
11 | M | PFB.2028041R | dlažba betonová - skladba čtyř kamenů tl. 8 šedá/bílá | m2 | 92.82 |  | 0 |  |  |  | základní |  | 0 | 0.18 | 16.7076 | 0 | 0 | 8 | M | 2 |  |  |  | ROZPOCET | 0 | 0 | 0 | 0 | 0 | 1 | 0 | 4 | -99954203
| PP |  | dlažba betonová - skladba čtyř kamenů tl. 8 šedá/bílá | [15 empty] | PP | 2
| VV |  | 91*1,02 'Přepočtené koeficientem množství |  | 92.82 | [13 empty] | VV | 2 | 2 | False | 1 | ROZPOCET
| D | 9 | Ostatní konstrukce a práce, bourání |  |  |  | 0 | [5 empty] | 0 |  | 91.8643 |  | 0 | 1 | D | 1 |  |  |  | ROZPOCET | [6 empty] | 0
12 | K | 911111111R | Zábradlí ocelové zabetonované dvoumadlové + zarážka pro nevidomé | m | 52 |  | 0 |  |  |  | základní |  | 0 | 0.04008 | 2.0842 | 0 | 0 | 4 | K | 2 |  |  |  | ROZPOCET | 0 | 0 | 0 | 0 | 0 | 1 | 0 | 4 | -278380930
| PP |  | Zábradlí ocelové zabetonované dvoumadlové + zarážka pro nevidomé | [15 empty] | PP | 2
| VV |  | "oc. zábradlí s vodorovnými madly a se zarážkou pro slepeckou hůl, v. 1,1m se zabetonováním vč. zemních prací a povrch. úpravy" | [15 empty] | VV | 2 | 1 | True | 0 | ROZPOCET
| VV |  | "zastávka Obilní trh" 8,0 |  | 8 | [13 empty] | VV | 2 | 2 | True | 0 | ROZPOCET
| VV |  | "zastávka Úvoz" 44,0 |  | 44 | [13 empty] | VV | 2 | 2 | True | 0 | ROZPOCET
| VV |  | Součet |  | 52 | [13 empty] | VV | 2 | 4 | True | 1 | ROZPOCET
13 | K | 916241213 | Osazení obrubníku kamenného stojatého s boční opěrou do lože z betonu prostého | m | 151.46 |  | 0 |  |  |  | základní |  | 0 | 0.14067 | 21.3059 | 0 | 0 | 4 | K | 2 |  |  |  | ROZPOCET | 0 | 0 | 0 | 0 | 0 | 1 | 0 | 4 | -2063183859
| PP |  | Osazení obrubníku kamenného se zřízením lože, s vyplněním a zatřením spár cementovou maltou stojatého s boční opěrou z betonu prostého, do lože z betonu prostého | [15 empty] | PP | 2
| VV |  | ""viz příloha č. 2 situace a č. 3 vzorové příčné řezy" | [15 empty] | VV | 2 | 1 | True | 0 | ROZPOCET
| VV |  | ""obruba kamenná do bet. lože C20/25 XF3, vč. kamenického opracování do určeného tvaru" | [15 empty] | VV | 2 | 1 | True | 0 | ROZPOCET
| VV |  | "obruba kamenná 100/25/20 přímá nebo R větší 15m" 117 |  | 117 | [13 empty] | VV | 2 | 2 | True | 0 | ROZPOCET
| VV |  | "obruba kamenná 100/25/20 R 0,6m" 1,5 |  | 1.5 | [13 empty] | VV | 2 | 2 | True | 0 | ROZPOCET
| VV |  | "obruba kamenná 100/25/20 R 0,95m" 2,8 |  | 2.8 | [13 empty] | VV | 2 | 2 | True | 0 | ROZPOCET
| VV |  | "obruba kamenná 100/25/20 R 0,83m" 2,5 |  | 2.5 | [13 empty] | VV | 2 | 2 | True | 0 | ROZPOCET
| VV |  | "obruba kamenná 100/25/20 R 1,2m" 3,8 |  | 3.8 | [13 empty] | VV | 2 | 2 | True | 0 | ROZPOCET
| VV |  | "obruba kamenná 100/25/20 R 5,0m" 2,66 |  | 2.66 | [13 empty] | VV | 2 | 2 | True | 0 | ROZPOCET
| VV |  | "obruba kamenná 100/25/25 přímá" 21,2 |  | 21.2 | [13 empty] | VV | 2 | 2 | True | 0 | ROZPOCET
| VV |  | Součet |  | 151.46 | [13 empty] | VV | 2 | 4 | True | 1 | ROZPOCET
14 | M | 58380414 | obrubník kamenný žulový obloukový R 0,5-1m 250x200mm | m | 6.936 |  | 0 |  |  |  | základní |  | 0 | 0.125 | 0.867 | 0 | 0 | 8 | M | 2 |  |  |  | ROZPOCET | 0 | 0 | 0 | 0 | 0 | 1 | 0 | 4 | 439806475
| PP |  | obrubník kamenný žulový obloukový R 0,5-1m 250x200mm | [15 empty] | PP | 2
| VV |  | "obruba kamenná 100/25/20 R 0,6m" 1,5 |  | 1.5 | [13 empty] | VV | 2 | 2 | True | 0 | ROZPOCET
| VV |  | "obruba kamenná 100/25/20 R 0,95m" 2,8 |  | 2.8 | [13 empty] | VV | 2 | 2 | True | 0 | ROZPOCET
| VV |  | "obruba kamenná 100/25/20 R 0,83m" 2,5 |  | 2.5 | [13 empty] | VV | 2 | 2 | True | 0 | ROZPOCET
| VV |  | Součet |  | 6.8 | [13 empty] | VV | 2 | 4 | True | 1 | ROZPOCET
| VV |  | 6,8*1,02 'Přepočtené koeficientem množství |  | 6.936 | [13 empty] | VV | 2 | 2 | False | 1 | ROZPOCET
15 | M | 58380424 | obrubník kamenný žulový obloukový R 1-3m 250x200mm | m | 3.876 |  | 0 |  |  |  | základní |  | 0 | 0.125 | 0.4845 | 0 | 0 | 8 | M | 2 |  |  |  | ROZPOCET | 0 | 0 | 0 | 0 | 0 | 1 | 0 | 4 | 1417977590
| PP |  | obrubník kamenný žulový obloukový R 1-3m 250x200mm | [15 empty] | PP | 2
| VV |  | "obruba kamenná 100/25/20 R 1,2m" 3,8 |  | 3.8 | [13 empty] | VV | 2 | 2 | True | 1 | ROZPOCET
| VV |  | 3,8*1,02 'Přepočtené koeficientem množství |  | 3.876 | [13 empty] | VV | 2 | 2 | False | 1 | ROZPOCET
16 | M | 58380434 | obrubník kamenný žulový obloukový R 3-5m 250x200mm | m | 2.713 |  | 0 |  |  |  | základní |  | 0 | 0.125 | 0.33913 | 0 | 0 | 8 | M | 2 |  |  |  | ROZPOCET | 0 | 0 | 0 | 0 | 0 | 1 | 0 | 4 | 1517847533
| PP |  | obrubník kamenný žulový obloukový R 3-5m 250x200mm | [15 empty] | PP | 2
| VV |  | "obruba kamenná 100/25/20 R 5,0m" 2,66 |  | 2.66 | [13 empty] | VV | 2 | 2 | True | 1 | ROZPOCET
| VV |  | 2,66*1,02 'Přepočtené koeficientem množství |  | 2.713 | [13 empty] | VV | 2 | 2 | False | 1 | ROZPOCET
17 | M | 58380004 | obrubník kamenný žulový přímý 1000x250x200mm | m | 119.34 |  | 0 |  |  |  | základní |  | 0 | 0.125 | 14.9175 | 0 | 0 | 8 | M | 2 |  |  |  | ROZPOCET | 0 | 0 | 0 | 0 | 0 | 1 | 0 | 4 | 1394428281
| PP |  | obrubník kamenný žulový přímý 1000x250x200mm | [15 empty] | PP | 2
| P |  | Poznámka k položce: Hmotnost: 125 kg/bm | [15 empty] | P | 2
| VV |  | "obruba kamenná 100/25/20 přímá nebo R větší 15m" 117 |  | 117 | [13 empty] | VV | 2 | 2 | True | 1 | ROZPOCET
| VV |  | 117*1,02 'Přepočtené koeficientem množství |  | 119.34 | [13 empty] | VV | 2 | 2 | False | 1 | ROZPOCET
18 | M | 58380003R | obrubník kamenný žulový přímý 1000x250x250mm | m | 21.624 |  | 0 |  |  |  | základní |  | 0 | 0.15 | 3.2436 | 0 | 0 | 8 | M | 2 |  |  |  | ROZPOCET | 0 | 0 | 0 | 0 | 0 | 1 | 0 | 4 | -1868605050
| PP |  | obrubník kamenný žulový přímý 1000x250x250mm | [15 empty] | PP | 2
| P |  | Poznámka k položce: Hmotnost: 150 kg/bm | [15 empty] | P | 2
| VV |  | "obruba kamenná 100/25/25 přímá" 21,2 |  | 21.2 | [13 empty] | VV | 2 | 2 | True | 1 | ROZPOCET
| VV |  | 21,2*1,02 'Přepočtené koeficientem množství |  | 21.624 | [13 empty] | VV | 2 | 2 | False | 1 | ROZPOCET
19 | K | 916431112 | Osazení bezbariérového betonového obrubníku do betonového lože tl 150 mm s boční opěrou | m | 85 |  | 0 | CS ÚRS 2023 02 |  |  | základní |  | 0 | 0.34613 | 29.4211 | 0 | 0 | 4 | K | 2 |  |  |  | ROZPOCET | 0 | 0 | 0 | 0 | 0 | 1 | 0 | 4 | 1510057223
| PP |  | Osazení betonového bezbariérového obrubníku s ložem betonovým tl. 150 mm úložná šířka do 400 mm s boční opěrou | [15 empty] | PP | 2
| VV |  | "odměřeno v.č. 2 situace, viz příl.č. 1 Technická zpráva, č. 3 vzorové příčné řezy" | [15 empty] | VV | 2 | 1 | True | 0 | ROZPOCET
| VV |  | "obruba bezbariérová nástupištní přímá" 81 |  | 81 | [13 empty] | VV | 2 | 2 | True | 0 | ROZPOCET
| VV |  | "obruba bezbariérová nástpištní přechodová" 2+2 |  | 4 | [13 empty] | VV | 2 | 2 | True | 0 | ROZPOCET
| VV |  | Součet |  | 85 | [13 empty] | VV | 2 | 4 | True | 1 | ROZPOCET
20 | M | 59217041 | obrubník betonový bezbariérový přímý, výška nástupní hrany 20cm bez ozubu | m | 82.62 |  | 0 | CS ÚRS 2023 02 |  |  | základní |  | 0 | 0.225 | 18.5895 | 0 | 0 | 8 | M | 2 |  |  |  | ROZPOCET | 0 | 0 | 0 | 0 | 0 | 1 | 0 | 4 | -1903295750
| PP |  | obrubník betonový bezbariérový přímý | [15 empty] | PP | 2
| VV |  | 81*1,02 'Přepočtené koeficientem množství |  | 82.62 | [13 empty] | VV | 2 | 2 | False | 1 | ROZPOCET
21 | M | 59217040 | obrubník betonový bezbariérový náběhový, výška nástupní hrany 20cm bez ozubu | m | 4.08 |  | 0 | CS ÚRS 2023 02 |  |  | základní |  | 0 | 0.15 | 0.612 | 0 | 0 | 8 | M | 2 |  |  |  | ROZPOCET | 0 | 0 | 0 | 0 | 0 | 1 | 0 | 4 | 1110928214
| PP |  | obrubník betonový bezbariérový náběhový | [15 empty] | PP | 2
| VV |  | 4*1,02 'Přepočtené koeficientem množství |  | 4.08 | [13 empty] | VV | 2 | 2 | False | 1 | ROZPOCET
| D | 998 | Přesun hmot |  |  |  | 0 | [5 empty] | 0 |  | 0 |  | 0 | 1 | D | 1 |  |  |  | ROZPOCET | [6 empty] | 0
22 | K | 998223011 | Přesun hmot pro pozemní komunikace s krytem dlážděným | t | 147.39 |  | 0 | CS ÚRS 2023 02 |  |  | základní |  | 0 | 0 | 0 | 0 | 0 | 4 | K | 2 |  |  |  | ROZPOCET | 0 | 0 | 0 | 0 | 0 | 1 | 0 | 4 | -791884760
| PP |  | Přesun hmot pro pozemní komunikace s krytem dlážděným dopravní vzdálenost do 200 m jakékoliv délky objektu | [15 empty] | PP | 2

## SO 662.2 - Tramvajová tra...
[9 empty] | >> skryté sloupce << | [9 empty] | {241b94df-8b87-4604-935c-253df424c2c6}
2
| KRYCÍ LIST SOUPISU PRACÍ | [8 empty] | v --- níže se nacházejí doplnkové a pomocné údaje k sestavám --- v | [8 empty] | False
Stavba:
Rekonstrukce Údolní od Husovy po Úvoz
Objekt:
SO 662.2 - Tramvajová trať - zastávky na chodníku
| KSO: |  |  |  |  | CC-CZ:
| Místo: |  |  |  |  | Datum: | 14. 9. 2023
| Zadavatel: |  |  |  |  | IČ:
DIČ:
| Uchazeč: |  |  |  |  | IČ: | Vyplň údaj
|  | Vyplň údaj |  |  |  | DIČ: | Vyplň údaj
| Projektant: |  |  |  |  | IČ:
DIČ:
| Zpracovatel: |  |  |  |  | IČ:
DIČ:
Poznámka:
| Cena bez DPH | [5 empty] | 0
|  |  | Základ daně |  |  | Sazba daně | Výše daně
| DPH | základní | 0 |  |  | 21% | 0
|  | snížená | 0 |  |  | 15% | 0
|  | zákl. přenesená | 0 |  |  | 21% | 0
|  | sníž. přenesená | 0 |  |  | 15% | 0
|  | nulová | 0 |  |  | 0% | 0
| Cena s DPH |  |  | v | CZK |  | 0
| Projektant |  |  | Zpracovatel
| Datum a podpis: |  | Razítko | Datum a podpis: |  |  | Razítko
| Objednavatel |  |  | Uchazeč
| Datum a podpis: |  | Razítko | Datum a podpis: |  |  | Razítko
REKAPITULACE ČLENĚNÍ SOUPISU PRACÍ
Stavba:
Rekonstrukce Údolní od Husovy po Úvoz
Objekt:
SO 662.2 - Tramvajová trať - zastávky na chodníku
Místo: | [5 empty] | Datum: | 14. 9. 2023
Zadavatel: | [5 empty] | Projektant:
Uchazeč: |  |  | Vyplň údaj |  |  | Zpracovatel:
Kód dílu - Popis | [6 empty] | Cena celkem [CZK]
Náklady ze soupisu prací | [6 empty] | 0 | [12 empty] | -1
| HSV - Práce a dodávky HSV | [5 empty] | 0
| 1 - Zemní práce | [5 empty] | 0
| 5 - Komunikace pozemní | [5 empty] | 0
| 9 - Ostatní konstrukce a práce, bourání | [5 empty] | 0
| 998 - Přesun hmot | [5 empty] | 0
SOUPIS PRACÍ
Stavba:
Rekonstrukce Údolní od Husovy po Úvoz
Objekt:
SO 662.2 - Tramvajová trať - zastávky na chodníku
Místo: | [5 empty] | Datum: | 14. 9. 2023
Zadavatel: | [5 empty] | Projektant:
Uchazeč: |  |  | Vyplň údaj |  |  | Zpracovatel:
PČ | Typ | Kód | Popis | MJ | Množství | J.cena [CZK] | Cena celkem [CZK] | Cenová soustava |  |  | DPH | J. Nh [h] | Nh celkem [h] | J. hmotnost [t] | Hmotnost celkem [t] | J. suť [t] | Suť Celkem [t]
Náklady soupisu celkem | [6 empty] | 0 | [5 empty] | 0 |  | 158.2605 |  | 0 |  | D | -1 | [10 empty] | 0
| D | HSV | Práce a dodávky HSV |  |  |  | 0 | [5 empty] | 0 |  | 158.2605 |  | 0 | 1 | D | 0 |  |  |  | ROZPOCET | [6 empty] | 0
| D | 1 | Zemní práce |  |  |  | 0 | [5 empty] | 0 |  | 0 |  | 0 | 1 | D | 1 |  |  |  | ROZPOCET | [6 empty] | 0
1 | K | 122251101 | Odkopávky a prokopávky nezapažené v hornině třídy těžitelnosti I skupiny 3 objem do 20 m3 strojně | m3 | 16.476 |  | 0 | CS ÚRS 2023 02 |  |  | základní |  | 0 | 0 | 0 | 0 | 0 | 4 | K | 2 |  |  |  | ROZPOCET | 0 | 0 | 0 | 0 | 0 | 1 | 0 | 4 | 1590314072
| PP |  | Odkopávky a prokopávky nezapažené strojně v hornině třídy těžitelnosti I skupiny 3 do 20 m3 | [15 empty] | PP | 2
| VV |  | "odkopávky pro konstrukční vrstvy s naložením" 16,476 |  | 16.476 | [13 empty] | VV | 2 | 2 | True | 1 | ROZPOCET
2 | K | 162751115 | Vodorovné přemístění přes 7 000 do 8000 m výkopku/sypaniny z horniny třídy těžitelnosti I skupiny 1 až 3 | m3 | 16.476 |  | 0 | CS ÚRS 2023 02 |  |  | základní |  | 0 | 0 | 0 | 0 | 0 | 4 | K | 2 |  |  |  | ROZPOCET | 0 | 0 | 0 | 0 | 0 | 1 | 0 | 4 | -800206296
| PP |  | Vodorovné přemístění výkopku nebo sypaniny po suchu na obvyklém dopravním prostředku, bez naložení výkopku, avšak se složením bez rozhrnutí z horniny třídy těžitelnosti I skupiny 1 až 3 na vzdálenost přes 7 000 do 8 000 m | [15 empty] | PP | 2
| VV |  | "odvoz přebytečné zeminy na skládku" 16,476 |  | 16.476 | [13 empty] | VV | 2 | 2 | True | 1 | ROZPOCET
3 | K | 171201231 | Poplatek za uložení zeminy a kamení na recyklační skládce (skládkovné) kód odpadu 17 05 04 | t | 31.304 |  | 0 | CS ÚRS 2023 02 |  |  | základní |  | 0 | 0 | 0 | 0 | 0 | 4 | K | 2 |  |  |  | ROZPOCET | 0 | 0 | 0 | 0 | 0 | 1 | 0 | 4 | -426013074
| PP |  | Poplatek za uložení stavebního odpadu na recyklační skládce (skládkovné) zeminy a kamení zatříděného do Katalogu odpadů pod kódem 17 05 04 | [15 empty] | PP | 2
| VV |  | 16,476*1,9 'Přepočtené koeficientem množství |  | 31.304 | [13 empty] | VV | 2 | 2 | False | 1 | ROZPOCET
4 | K | 171251201 | Uložení sypaniny na skládky nebo meziskládky | m3 | 16.476 |  | 0 | CS ÚRS 2023 02 |  |  | základní |  | 0 | 0 | 0 | 0 | 0 | 4 | K | 2 |  |  |  | ROZPOCET | 0 | 0 | 0 | 0 | 0 | 1 | 0 | 4 | -465136517
| PP |  | Uložení sypaniny na skládky nebo meziskládky bez hutnění s upravením uložené sypaniny do předepsaného tvaru | [15 empty] | PP | 2
5 | K | 181951112 | Úprava pláně v hornině třídy těžitelnosti I skupiny 1 až 3 se zhutněním strojně | m2 | 266.9 |  | 0 | CS ÚRS 2023 02 |  |  | základní |  | 0 | 0 | 0 | 0 | 0 | 4 | K | 2 |  |  |  | ROZPOCET | 0 | 0 | 0 | 0 | 0 | 1 | 0 | 4 | -206353876
| PP |  | Úprava pláně vyrovnáním výškových rozdílů strojně v hornině třídy těžitelnosti I, skupiny 1 až 3 se zhutněním | [15 empty] | PP | 2
| VV |  | "odměřeno v.č. 2 situace, viz příl.č. 1 Technická zpráva, č. 3 vzorové příčné řezy" | [15 empty] | VV | 2 | 1 | True | 0 | ROZPOCET
| VV |  | "konstrukce č. 9" 137,3 |  | 137.3 | [13 empty] | VV | 2 | 2 | True | 0 | ROZPOCET
| VV |  | "konstrukce č. 5" 129,6 |  | 129.6 | [13 empty] | VV | 2 | 2 | True | 0 | ROZPOCET
| VV |  | Součet |  | 266.9 | [13 empty] | VV | 2 | 4 | True | 1 | ROZPOCET
| D | 5 | Komunikace pozemní |  |  |  | 0 | [5 empty] | 0 |  | 66.7169 |  | 0 | 1 | D | 1 |  |  |  | ROZPOCET | [6 empty] | 0
6 | K | 564831111 | Podklad ze štěrkodrtě ŠD plochy přes 100 m2 tl 100 mm | m2 | 266.9 |  | 0 | CS ÚRS 2023 02 |  |  | základní |  | 0 | 0 | 0 | 0 | 0 | 4 | K | 2 |  |  |  | ROZPOCET | 0 | 0 | 0 | 0 | 0 | 1 | 0 | 4 | 1663895928
| PP |  | Podklad ze štěrkodrti ŠD s rozprostřením a zhutněním plochy přes 100 m2, po zhutnění tl. 100 mm | [15 empty] | PP | 2
| VV |  | "odměřeno v.č. 2 situace, viz příl.č. 1 Technická zpráva, č. 3 vzorové příčné řezy" | [15 empty] | VV | 2 | 1 | True | 0 | ROZPOCET
| VV |  | "konstrukce č. 9" 137,3 |  | 137.3 | [13 empty] | VV | 2 | 2 | True | 0 | ROZPOCET
| VV |  | "konstrukce č. 5" 129,6 |  | 129.6 | [13 empty] | VV | 2 | 2 | True | 0 | ROZPOCET
| VV |  | Součet |  | 266.9 | [13 empty] | VV | 2 | 4 | True | 1 | ROZPOCET
7 | K | 564851111 | Podklad ze štěrkodrtě ŠD plochy přes 100 m2 tl 150 mm | m2 | 266.9 |  | 0 | CS ÚRS 2023 02 |  |  | základní |  | 0 | 0 | 0 | 0 | 0 | 4 | K | 2 |  |  |  | ROZPOCET | 0 | 0 | 0 | 0 | 0 | 1 | 0 | 4 | -111673263
| PP |  | Podklad ze štěrkodrti ŠD s rozprostřením a zhutněním plochy přes 100 m2, po zhutnění tl. 150 mm | [15 empty] | PP | 2
| VV |  | "odměřeno v.č. 2 situace, viz příl.č. 1 Technická zpráva, č. 3 vzorové příčné řezy" | [15 empty] | VV | 2 | 1 | True | 0 | ROZPOCET
| VV |  | "konstrukce č. 9" 137,3 |  | 137.3 | [13 empty] | VV | 2 | 2 | True | 0 | ROZPOCET
| VV |  | "konstrukce č. 5" 129,6 |  | 129.6 | [13 empty] | VV | 2 | 2 | True | 0 | ROZPOCET
| VV |  | Součet |  | 266.9 | [13 empty] | VV | 2 | 4 | True | 1 | ROZPOCET
8 | K | 596211111 | Kladení zámkové dlažby komunikací pro pěší ručně tl 60 mm skupiny A pl přes 50 do 100 m2 | m2 | 129.6 |  | 0 | CS ÚRS 2023 02 |  |  | základní |  | 0 | 0.08922 | 11.5629 | 0 | 0 | 4 | K | 2 |  |  |  | ROZPOCET | 0 | 0 | 0 | 0 | 0 | 1 | 0 | 4 | -948662770
| PP |  | Kladení dlažby z betonových zámkových dlaždic komunikací pro pěší ručně s ložem z kameniva těženého nebo drceného tl. do 40 mm, s vyplněním spár s dvojitým hutněním, vibrováním a se smetením přebytečného materiálu na krajnici tl. 60 mm skupiny A, pro plochy přes 50 do 100 m2 | [15 empty] | PP | 2
| VV |  | "odměřeno v.č. 2 situace, viz příl.č. 1 Technická zpráva, č. 3 vzorové příčné řezy" | [15 empty] | VV | 2 | 1 | True | 0 | ROZPOCET
| VV |  | "dlažba tl. 6cm do lože z DK fr. 4/8 v tl. 4cm" | [15 empty] | VV | 2 | 1 | True | 0 | ROZPOCET
| VV |  | "konstrukce 5 - dlažba 20/20 šedá" 115 |  | 115 | [13 empty] | VV | 2 | 2 | True | 0 | ROZPOCET
| VV |  | "konstrukce 5 - dlažba 20/10 antracit bez fazet" 12 |  | 12 | [13 empty] | VV | 2 | 2 | True | 0 | ROZPOCET
| VV |  | "konstrukce 5 - dlažba 20/20 reliéfní šedá" 2,6 |  | 2.6 | [13 empty] | VV | 2 | 2 | True | 0 | ROZPOCET
| VV |  | Součet |  | 129.6 | [13 empty] | VV | 2 | 4 | True | 1 | ROZPOCET
9 | M | 59245021 | dlažba tvar čtverec betonová 200x200x60mm přírodní | m2 | 118.45 |  | 0 | CS ÚRS 2023 02 |  |  | základní |  | 0 | 0.131 | 15.5169 | 0 | 0 | 8 | M | 2 |  |  |  | ROZPOCET | 0 | 0 | 0 | 0 | 0 | 1 | 0 | 4 | 2089729215
| PP |  | dlažba tvar čtverec betonová 200x200x60mm přírodní | [15 empty] | PP | 2
| VV |  | 115*1,03 'Přepočtené koeficientem množství |  | 118.45 | [13 empty] | VV | 2 | 2 | False | 1 | ROZPOCET
10 | M | 59245019 | dlažba tvar obdélník betonová pro nevidomé 200x100x60mm přírodní | m2 | 2.678 |  | 0 | CS ÚRS 2023 02 |  |  | základní |  | 0 | 0.131 | 0.35082 | 0 | 0 | 8 | M | 2 |  |  |  | ROZPOCET | 0 | 0 | 0 | 0 | 0 | 1 | 0 | 4 | -1177323893
| PP |  | dlažba tvar obdélník betonová pro nevidomé 200x100x60mm přírodní | [15 empty] | PP | 2
| VV |  | 2,6*1,03 'Přepočtené koeficientem množství |  | 2.678 | [13 empty] | VV | 2 | 2 | False | 1 | ROZPOCET
11 | M | PFB.2011761R | betonová dlažba - nesražená hrana 20/10/6 antracit | m2 | 12.36 |  | 0 |  |  |  | základní |  | 0 | 0.125 | 1.545 | 0 | 0 | 8 | M | 2 |  |  |  | ROZPOCET | 0 | 0 | 0 | 0 | 0 | 1 | 0 | 4 | 44665473
| PP |  | betonová dlažba - nesražená hrana 20/10/6 antracit | [15 empty] | PP | 2
| P |  | Poznámka k položce: 200/100/60 | [15 empty] | P | 2
| VV |  | 12*1,03 'Přepočtené koeficientem množství |  | 12.36 | [13 empty] | VV | 2 | 2 | False | 1 | ROZPOCET
12 | K | 596211222 | Kladení zámkové dlažby komunikací pro pěší ručně tl 80 mm skupiny B pl přes 100 do 300 m2 | m2 | 137.3 |  | 0 | CS ÚRS 2023 02 |  |  | základní |  | 0 | 0.09062 | 12.4421 | 0 | 0 | 4 | K | 2 |  |  |  | ROZPOCET | 0 | 0 | 0 | 0 | 0 | 1 | 0 | 4 | -786138026
| PP |  | Kladení dlažby z betonových zámkových dlaždic komunikací pro pěší ručně s ložem z kameniva těženého nebo drceného tl. do 40 mm, s vyplněním spár s dvojitým hutněním, vibrováním a se smetením přebytečného materiálu na krajnici tl. 80 mm skupiny B, pro plochy přes 100 do 300 m2 | [15 empty] | PP | 2
| VV |  | "odměřeno v.č. 2 situace, viz příl.č. 1 Technická zpráva, č. 3 vzorové příčné řezy" | [15 empty] | VV | 2 | 1 | True | 0 | ROZPOCET
| VV |  | "dlažba tl. 8cm do lože z DK fr. 4/8 v tl. 4cm" | [15 empty] | VV | 2 | 1 | True | 0 | ROZPOCET
| VV |  | "konstrukce 9 - dlažba 20/10-40/8 bez faezety šedá/bílá" 120 |  | 120 | [13 empty] | VV | 2 | 2 | True | 0 | ROZPOCET
| VV |  | "konstrukce 9 - dlažba 20/10 bez fazety antracit" 13,5 |  | 13.5 | [13 empty] | VV | 2 | 2 | True | 0 | ROZPOCET
| VV |  | "konstrukce 9 - dlažba 20/10 reliéfní šedá" 3,8 |  | 3.8 | [13 empty] | VV | 2 | 2 | True | 0 | ROZPOCET
| VV |  | Součet |  | 137.3 | [13 empty] | VV | 2 | 4 | True | 1 | ROZPOCET
13 | M | 59245225 | dlažba tvar obdélník betonová pro nevidomé 200x100x80mm přírodní | m2 | 3.876 |  | 0 | CS ÚRS 2023 02 |  |  | základní |  | 0 | 0.175 | 0.6783 | 0 | 0 | 8 | M | 2 |  |  |  | ROZPOCET | 0 | 0 | 0 | 0 | 0 | 1 | 0 | 4 | -85769224
| PP |  | dlažba tvar obdélník betonová pro nevidomé 200x100x80mm přírodní | [15 empty] | PP | 2
| VV |  | 3,8*1,02 'Přepočtené koeficientem množství |  | 3.876 | [13 empty] | VV | 2 | 2 | False | 1 | ROZPOCET
14 | M | PFB.2011381R | dlažba betonová - nesražená hrana 20/10/8 antracit | m2 | 13.77 |  | 0 |  |  |  | základní |  | 0 | 0.188 | 2.5888 | 0 | 0 | 8 | M | 2 |  |  |  | ROZPOCET | 0 | 0 | 0 | 0 | 0 | 1 | 0 | 4 | 1934991838
| PP |  | dlažba betonová - nesražená hrana 20/10/8 antracit | [15 empty] | PP | 2
| P |  | Poznámka k položce: 200/100/80 | [15 empty] | P | 2
| VV |  | 13,5*1,02 'Přepočtené koeficientem množství |  | 13.77 | [13 empty] | VV | 2 | 2 | False | 1 | ROZPOCET
15 | M | PFB.2028041R | dlažba betonová - skladba čtyř kamenů tl. 8 šedá/bílá | m2 | 122.4 |  | 0 |  |  |  | základní |  | 0 | 0.18 | 22.032 | 0 | 0 | 8 | M | 2 |  |  |  | ROZPOCET | 0 | 0 | 0 | 0 | 0 | 1 | 0 | 4 | -99954203
| PP |  | dlažba betonová - skladba čtyř kamenů tl. 8 šedá/bílá | [15 empty] | PP | 2
| VV |  | 120*1,02 'Přepočtené koeficientem množství |  | 122.4 | [13 empty] | VV | 2 | 2 | False | 1 | ROZPOCET
| D | 9 | Ostatní konstrukce a práce, bourání |  |  |  | 0 | [5 empty] | 0 |  | 91.5437 |  | 0 | 1 | D | 1 |  |  |  | ROZPOCET | [6 empty] | 0
16 | K | 911111111R | Zábradlí ocelové zabetonované dvoumadlové + zarážka pro nevidomé | m | 44 |  | 0 |  |  |  | základní |  | 0 | 0.04008 | 1.7635 | 0 | 0 | 4 | K | 2 |  |  |  | ROZPOCET | 0 | 0 | 0 | 0 | 0 | 1 | 0 | 4 | -278380930
| PP |  | Zábradlí ocelové zabetonované dvoumadlové + zarážka pro nevidomé | [15 empty] | PP | 2
| VV |  | "oc. zábradlí s vodorovnými madly a se zarážkou pro slepeckou hůl, v. 1,1m se zabetonováním vč. zemních prací a povrch. úpravy" 44 |  | 44 | [13 empty] | VV | 2 | 2 | True | 1 | ROZPOCET
17 | K | 916241213 | Osazení obrubníku kamenného stojatého s boční opěrou do lože z betonu prostého | m | 151.46 |  | 0 |  |  |  | základní |  | 0 | 0.14067 | 21.3059 | 0 | 0 | 4 | K | 2 |  |  |  | ROZPOCET | 0 | 0 | 0 | 0 | 0 | 1 | 0 | 4 | -2063183859
| PP |  | Osazení obrubníku kamenného se zřízením lože, s vyplněním a zatřením spár cementovou maltou stojatého s boční opěrou z betonu prostého, do lože z betonu prostého | [15 empty] | PP | 2
| VV |  | ""viz příloha č. 2 situace a č. 3 vzorové příčné řezy" | [15 empty] | VV | 2 | 1 | True | 0 | ROZPOCET
| VV |  | ""obruba kamenná do bet. lože C20/25 XF3, vč. kamenického opracování do určeného tvaru" | [15 empty] | VV | 2 | 1 | True | 0 | ROZPOCET
| VV |  | "obruba kamenná 100/25/20 přímá nebo R větší 15m" 117 |  | 117 | [13 empty] | VV | 2 | 2 | True | 0 | ROZPOCET
| VV |  | "obruba kamenná 100/25/20 R 0,6m" 1,5 |  | 1.5 | [13 empty] | VV | 2 | 2 | True | 0 | ROZPOCET
| VV |  | "obruba kamenná 100/25/20 R 0,95m" 2,8 |  | 2.8 | [13 empty] | VV | 2 | 2 | True | 0 | ROZPOCET
| VV |  | "obruba kamenná 100/25/20 R 0,83m" 2,5 |  | 2.5 | [13 empty] | VV | 2 | 2 | True | 0 | ROZPOCET
| VV |  | "obruba kamenná 100/25/20 R 1,2m" 3,8 |  | 3.8 | [13 empty] | VV | 2 | 2 | True | 0 | ROZPOCET
| VV |  | "obruba kamenná 100/25/20 R 5,0m" 2,66 |  | 2.66 | [13 empty] | VV | 2 | 2 | True | 0 | ROZPOCET
| VV |  | "obruba kamenná 100/25/25 přímá" 21,2 |  | 21.2 | [13 empty] | VV | 2 | 2 | True | 0 | ROZPOCET
| VV |  | Součet |  | 151.46 | [13 empty] | VV | 2 | 4 | True | 1 | ROZPOCET
18 | M | 58380414 | obrubník kamenný žulový obloukový R 0,5-1m 250x200mm | m | 6.936 |  | 0 |  |  |  | základní |  | 0 | 0.125 | 0.867 | 0 | 0 | 8 | M | 2 |  |  |  | ROZPOCET | 0 | 0 | 0 | 0 | 0 | 1 | 0 | 4 | 439806475
| PP |  | obrubník kamenný žulový obloukový R 0,5-1m 250x200mm | [15 empty] | PP | 2
| VV |  | "obruba kamenná 100/25/20 R 0,6m" 1,5 |  | 1.5 | [13 empty] | VV | 2 | 2 | True | 0 | ROZPOCET
| VV |  | "obruba kamenná 100/25/20 R 0,95m" 2,8 |  | 2.8 | [13 empty] | VV | 2 | 2 | True | 0 | ROZPOCET
| VV |  | "obruba kamenná 100/25/20 R 0,83m" 2,5 |  | 2.5 | [13 empty] | VV | 2 | 2 | True | 0 | ROZPOCET
| VV |  | Součet |  | 6.8 | [13 empty] | VV | 2 | 4 | True | 1 | ROZPOCET
| VV |  | 6,8*1,02 'Přepočtené koeficientem množství |  | 6.936 | [13 empty] | VV | 2 | 2 | False | 1 | ROZPOCET
19 | M | 58380424 | obrubník kamenný žulový obloukový R 1-3m 250x200mm | m | 3.876 |  | 0 |  |  |  | základní |  | 0 | 0.125 | 0.4845 | 0 | 0 | 8 | M | 2 |  |  |  | ROZPOCET | 0 | 0 | 0 | 0 | 0 | 1 | 0 | 4 | 1417977590
| PP |  | obrubník kamenný žulový obloukový R 1-3m 250x200mm | [15 empty] | PP | 2
| VV |  | "obruba kamenná 100/25/20 R 1,2m" 3,8 |  | 3.8 | [13 empty] | VV | 2 | 2 | True | 1 | ROZPOCET
| VV |  | 3,8*1,02 'Přepočtené koeficientem množství |  | 3.876 | [13 empty] | VV | 2 | 2 | False | 1 | ROZPOCET
20 | M | 58380434 | obrubník kamenný žulový obloukový R 3-5m 250x200mm | m | 2.713 |  | 0 |  |  |  | základní |  | 0 | 0.125 | 0.33913 | 0 | 0 | 8 | M | 2 |  |  |  | ROZPOCET | 0 | 0 | 0 | 0 | 0 | 1 | 0 | 4 | 1517847533
| PP |  | obrubník kamenný žulový obloukový R 3-5m 250x200mm | [15 empty] | PP | 2
| VV |  | "obruba kamenná 100/25/20 R 5,0m" 2,66 |  | 2.66 | [13 empty] | VV | 2 | 2 | True | 1 | ROZPOCET
| VV |  | 2,66*1,02 'Přepočtené koeficientem množství |  | 2.713 | [13 empty] | VV | 2 | 2 | False | 1 | ROZPOCET
21 | M | 58380004 | obrubník kamenný žulový přímý 1000x250x200mm | m | 119.34 |  | 0 |  |  |  | základní |  | 0 | 0.125 | 14.9175 | 0 | 0 | 8 | M | 2 |  |  |  | ROZPOCET | 0 | 0 | 0 | 0 | 0 | 1 | 0 | 4 | 1394428281
| PP |  | obrubník kamenný žulový přímý 1000x250x200mm | [15 empty] | PP | 2
| P |  | Poznámka k položce: Hmotnost: 125 kg/bm | [15 empty] | P | 2
| VV |  | "obruba kamenná 100/25/20 přímá nebo R větší 15m" 117 |  | 117 | [13 empty] | VV | 2 | 2 | True | 1 | ROZPOCET
| VV |  | 117*1,02 'Přepočtené koeficientem množství |  | 119.34 | [13 empty] | VV | 2 | 2 | False | 1 | ROZPOCET
22 | M | 58380003R | obrubník kamenný žulový přímý 1000x250x250mm | m | 21.624 |  | 0 |  |  |  | základní |  | 0 | 0.15 | 3.2436 | 0 | 0 | 8 | M | 2 |  |  |  | ROZPOCET | 0 | 0 | 0 | 0 | 0 | 1 | 0 | 4 | -1868605050
| PP |  | obrubník kamenný žulový přímý 1000x250x250mm | [15 empty] | PP | 2
| P |  | Poznámka k položce: Hmotnost: 150 kg/bm | [15 empty] | P | 2
| VV |  | "obruba kamenná 100/25/25 přímá" 21,2 |  | 21.2 | [13 empty] | VV | 2 | 2 | True | 1 | ROZPOCET
| VV |  | 21,2*1,02 'Přepočtené koeficientem množství |  | 21.624 | [13 empty] | VV | 2 | 2 | False | 1 | ROZPOCET
23 | K | 916431112 | Osazení bezbariérového betonového obrubníku do betonového lože tl 150 mm s boční opěrou | m | 85 |  | 0 | CS ÚRS 2023 02 |  |  | základní |  | 0 | 0.34613 | 29.4211 | 0 | 0 | 4 | K | 2 |  |  |  | ROZPOCET | 0 | 0 | 0 | 0 | 0 | 1 | 0 | 4 | 1510057223
| PP |  | Osazení betonového bezbariérového obrubníku s ložem betonovým tl. 150 mm úložná šířka do 400 mm s boční opěrou | [15 empty] | PP | 2
| VV |  | "odměřeno v.č. 2 situace, viz příl.č. 1 Technická zpráva, č. 3 vzorové příčné řezy" | [15 empty] | VV | 2 | 1 | True | 0 | ROZPOCET
| VV |  | "obruba bezbariérová nástupištní přímá" 81 |  | 81 | [13 empty] | VV | 2 | 2 | True | 0 | ROZPOCET
| VV |  | "obruba bezbariérová nástpištní přechodová" 2+2 |  | 4 | [13 empty] | VV | 2 | 2 | True | 0 | ROZPOCET
| VV |  | Součet |  | 85 | [13 empty] | VV | 2 | 4 | True | 1 | ROZPOCET
24 | M | 59217041 | obrubník betonový bezbariérový přímý, výška nástupní hrany 20cm bez ozubu | m | 82.62 |  | 0 | CS ÚRS 2023 02 |  |  | základní |  | 0 | 0.225 | 18.5895 | 0 | 0 | 8 | M | 2 |  |  |  | ROZPOCET | 0 | 0 | 0 | 0 | 0 | 1 | 0 | 4 | -1903295750
| PP |  | obrubník betonový bezbariérový přímý | [15 empty] | PP | 2
| VV |  | 81*1,02 'Přepočtené koeficientem množství |  | 82.62 | [13 empty] | VV | 2 | 2 | False | 1 | ROZPOCET
25 | M | 59217040 | obrubník betonový bezbariérový náběhový, výška nástupní hrany 20cm bez ozubu | m | 4.08 |  | 0 | CS ÚRS 2023 02 |  |  | základní |  | 0 | 0.15 | 0.612 | 0 | 0 | 8 | M | 2 |  |  |  | ROZPOCET | 0 | 0 | 0 | 0 | 0 | 1 | 0 | 4 | 1110928214
| PP |  | obrubník betonový bezbariérový náběhový | [15 empty] | PP | 2
| VV |  | 4*1,02 'Přepočtené koeficientem množství |  | 4.08 | [13 empty] | VV | 2 | 2 | False | 1 | ROZPOCET
| D | 998 | Přesun hmot |  |  |  | 0 | [5 empty] | 0 |  | 0 |  | 0 | 1 | D | 1 |  |  |  | ROZPOCET | [6 empty] | 0
26 | K | 998223011 | Přesun hmot pro pozemní komunikace s krytem dlážděným | t | 158.261 |  | 0 | CS ÚRS 2023 02 |  |  | základní |  | 0 | 0 | 0 | 0 | 0 | 4 | K | 2 |  |  |  | ROZPOCET | 0 | 0 | 0 | 0 | 0 | 1 | 0 | 4 | -791884760
| PP |  | Přesun hmot pro pozemní komunikace s krytem dlážděným dopravní vzdálenost do 200 m jakékoliv délky objektu | [15 empty] | PP | 2

## SO 663 - Tramvajová trať ...
[9 empty] | >> skryté sloupce << | [9 empty] | {ff518aa3-3e4d-40fb-ad53-fed972e2b110}
2
| KRYCÍ LIST SOUPISU PRACÍ | [8 empty] | v --- níže se nacházejí doplnkové a pomocné údaje k sestavám --- v | [8 empty] | False
Stavba:
Rekonstrukce Údolní od Husovy po Úvoz
Objekt:
SO 663 - Tramvajová trať - napájecí a zpětné vedení
| KSO: |  |  |  |  | CC-CZ:
| Místo: |  |  |  |  | Datum: | 14. 9. 2023
| Zadavatel: |  |  |  |  | IČ:
DIČ:
| Uchazeč: |  |  |  |  | IČ: | Vyplň údaj
|  | Vyplň údaj |  |  |  | DIČ: | Vyplň údaj
| Projektant: |  |  |  |  | IČ:
|  | Ing. Martin Kružík |  |  |  | DIČ:
| Zpracovatel: |  |  |  |  | IČ:
|  | Puttner, s.r.o. |  |  |  | DIČ:
Poznámka:
| Cena bez DPH | [5 empty] | 0
|  |  | Základ daně |  |  | Sazba daně | Výše daně
| DPH | základní | 0 |  |  | 21% | 0
|  | snížená | 0 |  |  | 15% | 0
|  | zákl. přenesená | 0 |  |  | 21% | 0
|  | sníž. přenesená | 0 |  |  | 15% | 0
|  | nulová | 0 |  |  | 0% | 0
| Cena s DPH |  |  | v | CZK |  | 0
| Projektant |  |  | Zpracovatel
| Datum a podpis: |  | Razítko | Datum a podpis: |  |  | Razítko
| Objednavatel |  |  | Uchazeč
| Datum a podpis: |  | Razítko | Datum a podpis: |  |  | Razítko
REKAPITULACE ČLENĚNÍ SOUPISU PRACÍ
Stavba:
Rekonstrukce Údolní od Husovy po Úvoz
Objekt:
SO 663 - Tramvajová trať - napájecí a zpětné vedení
Místo: | [5 empty] | Datum: | 14. 9. 2023
Zadavatel: | [5 empty] | Projektant: | Ing. Martin Kružík
Uchazeč: |  |  | Vyplň údaj |  |  | Zpracovatel: | Puttner, s.r.o.
Kód dílu - Popis | [6 empty] | Cena celkem [CZK]
Náklady ze soupisu prací | [6 empty] | 0 | [12 empty] | -1
| HSV - Práce a dodávky HSV | [5 empty] | 0
| 997 - Přesun sutě | [5 empty] | 0
| M - Práce a dodávky M | [5 empty] | 0
| 21-M - Elektromontáže | [5 empty] | 0
| 22-M - Montáže technologických zařízení pro dopravní stavby | [5 empty] | 0
| 46-M - Zemní práce při extr.mont.pracích | [5 empty] | 0
| 46-M-P - Zemní práce při extr.mont.pracích - uprava povrchů | [5 empty] | 0
SOUPIS PRACÍ
Stavba:
Rekonstrukce Údolní od Husovy po Úvoz
Objekt:
SO 663 - Tramvajová trať - napájecí a zpětné vedení
Místo: | [5 empty] | Datum: | 14. 9. 2023
Zadavatel: | [5 empty] | Projektant: | Ing. Martin Kružík
Uchazeč: |  |  | Vyplň údaj |  |  | Zpracovatel: | Puttner, s.r.o.
PČ | Typ | Kód | Popis | MJ | Množství | J.cena [CZK] | Cena celkem [CZK] | Cenová soustava |  |  | DPH | J. Nh [h] | Nh celkem [h] | J. hmotnost [t] | Hmotnost celkem [t] | J. suť [t] | Suť Celkem [t]
Náklady soupisu celkem | [6 empty] | 0 | [5 empty] | 0 |  | 313.8752 |  | 247.1728 |  | D | -1 | [7 empty] | 0
| D | HSV | Práce a dodávky HSV |  |  |  | 0 | [5 empty] | 0 |  | 0 |  | 0 | 1 | D | 0 | ROZPOCET | [6 empty] | 0
| D | 997 | Přesun sutě |  |  |  | 0 | [5 empty] | 0 |  | 0 |  | 0 | 1 | D | 1 | ROZPOCET | [6 empty] | 0
1 | K | 997221615 | Poplatek za uložení na skládce (skládkovné) stavebního odpadu betonového kód odpadu 17 01 01 | t | 59.007 |  | 0 | CS ÚRS 2023 02 |  |  | základní |  | 0 | 0 | 0 | 0 | 0 | 4 | K | 2 | ROZPOCET | 0 | 0 | 0 | 0 | 0 | 1 | 0 | 4 | -990720795
2 | K | 997221645 | Poplatek za uložení na skládce (skládkovné) odpadu asfaltového bez dehtu kód odpadu 17 03 02 | t | 9.562 |  | 0 | CS ÚRS 2023 02 |  |  | základní |  | 0 | 0 | 0 | 0 | 0 | 4 | K | 2 | ROZPOCET | 0 | 0 | 0 | 0 | 0 | 1 | 0 | 4 | -1367252246
3 | K | 997221655 | Poplatek za uložení na skládce (skládkovné) zeminy a kamení kód odpadu 17 05 04 | t | 363.183 |  | 0 | CS ÚRS 2023 02 |  |  | základní |  | 0 | 0 | 0 | 0 | 0 | 4 | K | 2 | ROZPOCET | 0 | 0 | 0 | 0 | 0 | 1 | 0 | 4 | 863115735
4 | K | 469972111 | Odvoz suti a vybouraných hmot při elektromontážích do 1 km | t | 431.752 |  | 0 | CS ÚRS 2023 02 |  |  | základní |  | 0 | 0 | 0 | 0 | 0 | 4 | K | 2 | ROZPOCET | 0 | 0 | 0 | 0 | 0 | 1 | 0 | 4 | -215617121
5 | K | 469972121 | Příplatek k odvozu suti a vybouraných hmot při elektromontážích za každý další 1 km | t | 4317.52 |  | 0 | CS ÚRS 2023 02 |  |  | základní |  | 0 | 0 | 0 | 0 | 0 | 4 | K | 2 | ROZPOCET | 0 | 0 | 0 | 0 | 0 | 1 | 0 | 4 | 1209007321
| D | M | Práce a dodávky M |  |  |  | 0 | [5 empty] | 0 |  | 313.8752 |  | 247.1728 | 3 | D | 0 | ROZPOCET | [6 empty] | 0
| D | 21-M | Elektromontáže |  |  |  | 0 | [5 empty] | 0 |  | 15.9224 |  | 0 | 3 | D | 1 | ROZPOCET | [6 empty] | 0
6 | K | 218900607 | Demontáž vodičů Al izolovaných plných nebo laněných žíla 500 mm2 (např. AY, AYY) bez odpojení vodičů uložených volně | m | 1974 |  | 0 | CS ÚRS 2023 02 |  |  | základní |  | 0 | 0 | 0 | 0 | 0 | 64 | K | 2 | ROZPOCET | 0 | 0 | 0 | 0 | 0 | 1 | 0 | 64 | -1479757388
7 | K | P1 | Demontáž stavající rozpojovací skříně včetně odpojovačů | Kus | 2 |  | 0 |  |  |  | základní |  | 0 | 0 | 0 | 0 | 0 | 64 | K | 2 | ROZPOCET | 0 | 0 | 0 | 0 | 0 | 1 | 0 | 64 | -737197439
8 | K | P2 | Montáž ochranné trubky kabelosvodu | kus | 4 |  | 0 |  |  |  | základní |  | 0 | 0 | 0 | 0 | 0 | 64 | K | 2 | ROZPOCET | 0 | 0 | 0 | 0 | 0 | 1 | 0 | 64 | -767430213
9 | M | 34571112 | trubka elektroinstalační pancéřová pevná z PH D 55,4/63mm | m | 12 |  | 0 | CS ÚRS 2023 02 |  |  | základní |  | 0 | 0.00071 | 0.00852 | 0 | 0 | 256 | M | 2 | ROZPOCET | 0 | 0 | 0 | 0 | 0 | 1 | 0 | 64 | -829028117
10 | M | 40445260 | páska upínací 12,7x0,75mm | m | 8 |  | 0 | CS ÚRS 2023 02 |  |  | základní |  | 0 | 8e-05 | 0.00064 | 0 | 0 | 256 | M | 2 | ROZPOCET | 0 | 0 | 0 | 0 | 0 | 1 | 0 | 64 | -465138961
11 | M | 40445261 | spona upínací 12,7mm | 100 kus | 0.08 |  | 0 | CS ÚRS 2023 02 |  |  | základní |  | 0 | 0.0005 | 4e-05 | 0 | 0 | 256 | M | 2 | ROZPOCET | 0 | 0 | 0 | 0 | 0 | 1 | 0 | 64 | -1725820283
12 | K | 210100295 | Ukončení vodičů izolovaných nastřelením kabelového oka s páskou průřezu žíly do 300 mm2 | kus | 8 |  | 0 | CS ÚRS 2023 02 |  |  | základní |  | 0 | 0 | 0 | 0 | 0 | 64 | K | 2 | ROZPOCET | 0 | 0 | 0 | 0 | 0 | 1 | 0 | 64 | 537707160
13 | M | M8 | Kabelové oko 1x300 | kus | 8 |  | 0 |  |  |  | základní |  | 0 | 0 | 0 | 0 | 0 | 256 | M | 2 | ROZPOCET | 0 | 0 | 0 | 0 | 0 | 1 | 0 | 64 | -1738214486
14 | K | 210100297 | Ukončení vodičů izolovaných nastřelením kabelového oka s páskou průřezu žíly do 500 mm2 | kus | 12 |  | 0 | CS ÚRS 2023 02 |  |  | základní |  | 0 | 0 | 0 | 0 | 0 | 64 | K | 2 | ROZPOCET | 0 | 0 | 0 | 0 | 0 | 1 | 0 | 64 | 1892955266
15 | M | M9 | Kabelové oko 1x500 | kus | 12 |  | 0 |  |  |  | základní |  | 0 | 0 | 0 | 0 | 0 | 256 | M | 2 | ROZPOCET | 0 | 0 | 0 | 0 | 0 | 1 | 0 | 64 | 887859212
16 | K | 210101211 | Propojení vodičů celoplastových spojkou do 1 kV venkovní páskovou SJpe 1 až 5 žíly do 500 mm2 | kus | 36 |  | 0 | CS ÚRS 2023 02 |  |  | základní |  | 0 | 0 | 0 | 0 | 0 | 64 | K | 2 | ROZPOCET | 0 | 0 | 0 | 0 | 0 | 1 | 0 | 64 | -1683571934
17 | M | M10 | Kabelová spojka 1x500 | kus | 36 |  | 0 |  |  |  | základní |  | 0 | 0 | 0 | 0 | 0 | 256 | M | 2 | ROZPOCET | 0 | 0 | 0 | 0 | 0 | 1 | 0 | 64 | 857547987
18 | K | 210100013 | Ukončení vodičů v rozváděči nebo na přístroji včetně zapojení průřezu žíly do 4 mm2 | kus | 2 |  | 0 | CS ÚRS 2023 02 |  |  | základní |  | 0 | 0 | 0 | 0 | 0 | 64 | K | 2 | ROZPOCET | 0 | 0 | 0 | 0 | 0 | 1 | 0 | 64 | 1035465920
19 | K | 210900607 | Montáž vodičů Al izolovaných plných nebo laněných žíla 500 mm2 (např. AY, AYY) bez ukončení uložených volně | m | 1657 |  | 0 | CS ÚRS 2023 02 |  |  | základní |  | 0 | 0 | 0 | 0 | 0 | 64 | K | 2 | ROZPOCET | 0 | 0 | 0 | 0 | 0 | 1 | 0 | 64 | 169447863
20 | M | 34142016 | vodič silový jádro Al izolace PVC plášť PVC 0,6/1kV (1-AYY) 1x500mm2 | m | 1657 |  | 0 | CS ÚRS 2023 02 |  |  | základní |  | 0 | 0.00204 | 3.3803 | 0 | 0 | 256 | M | 2 | ROZPOCET | 0 | 0 | 0 | 0 | 0 | 1 | 0 | 64 | -2098882077
21 | K | 210801323 | Montáž vodiče Cu izolovaného plného nebo laněného s PVC pláštěm do 1 kV žíla 240 až 300 mm2 uloženého volně (např. CY, CHAH-V) | m | 40 |  | 0 | CS ÚRS 2023 02 |  |  | základní |  | 0 | 0 | 0 | 0 | 0 | 64 | K | 2 | ROZPOCET | 0 | 0 | 0 | 0 | 0 | 1 | 0 | 64 | -1090698533
22 | M | 34111208 | vodič silový jádro Cu izolace PVC plášť PVC 0,6/1kV (1-YY) 1x300mm2 | m | 40 |  | 0 | CS ÚRS 2023 02 |  |  | základní |  | 0 | 0.00322 | 0.1288 | 0 | 0 | 256 | M | 2 | ROZPOCET | 0 | 0 | 0 | 0 | 0 | 1 | 0 | 64 | 879965036
23 | K | 210812083 | Montáž kabelu Cu plného nebo laněného do 1 kV žíly 12x4 mm2 (např. CYKY) bez ukončení uloženého volně nebo v liště | m | 277 |  | 0 | CS ÚRS 2023 02 |  |  | základní |  | 0 | 0 | 0 | 0 | 0 | 64 | K | 2 | ROZPOCET | 0 | 0 | 0 | 0 | 0 | 1 | 0 | 64 | 18889460
24 | M | 34113037 | kabel instalační jádro Cu plné izolace PVC plášť PVC 450/750V (CYKY) 12x4mm2 | m | 277 |  | 0 | CS ÚRS 2023 02 |  |  | základní |  | 0 | 0.00069 | 0.19113 | 0 | 0 | 128 | M | 2 | ROZPOCET | 0 | 0 | 0 | 0 | 0 | 1 | 0 | 128 | 1115467054
25 | K | P3 | Montáž skříně rozpojovací | kus | 2 |  | 0 |  |  |  | základní |  | 0 | 0 | 0 | 0 | 0 | 64 | K | 2 | ROZPOCET | 0 | 0 | 0 | 0 | 0 | 1 | 0 | 64 | 898932410
26 | M | M11 | Rozpojovací skříň, typ dle DPMB | kus | 2 |  | 0 |  |  |  | základní |  | 0 | 0 | 0 | 0 | 0 | 256 | M | 2 | ROZPOCET | 0 | 0 | 0 | 0 | 0 | 1 | 0 | 64 | -1893695228
27 | K | 210112114 | Montáž odpojovačů vn jednopólových vnitřních do 12 kV do 1600 A bez zapojení vodičů | kus | 12 |  | 0 | CS ÚRS 2023 02 |  |  | základní |  | 0 | 0 | 0 | 0 | 0 | 64 | K | 2 | ROZPOCET | 0 | 0 | 0 | 0 | 0 | 1 | 0 | 64 | 1094845390
28 | M | M12 | Odpojovač Itr 1,5-1250/50 | kus | 12 |  | 0 |  |  |  | základní |  | 0 | 0 | 0 | 0 | 0 | 256 | M | 2 | ROZPOCET | 0 | 0 | 0 | 0 | 0 | 1 | 0 | 64 | 1469703189
29 | K | 210280003 | Zkoušky a prohlídky el rozvodů a zařízení celková prohlídka pro objem montážních prací přes 500 do 1 000 tis Kč | kus | 1 |  | 0 | CS ÚRS 2023 02 |  |  | základní |  | 0 | 0 | 0 | 0 | 0 | 64 | K | 2 | ROZPOCET | 0 | 0 | 0 | 0 | 0 | 1 | 0 | 64 | -1930527482
30 | K | 210280010 | Příplatek k celkové prohlídce za dalších i započatých 500 tis Kč přes 1 000 tis Kč | kus | 1 |  | 0 | CS ÚRS 2023 02 |  |  | základní |  | 0 | 0 | 0 | 0 | 0 | 64 | K | 2 | ROZPOCET | 0 | 0 | 0 | 0 | 0 | 1 | 0 | 64 | 993162685
31 | K | P4 | Napětová zkoužka kabelů | kus | 10 |  | 0 |  |  |  | základní |  | 0 | 0 | 0 | 0 | 0 | 64 | K | 2 | ROZPOCET | 0 | 0 | 0 | 0 | 0 | 1 | 0 | 64 | -1078548615
32 | K | P5 | Průkaz způsobilosti | kus | 1 |  | 0 |  |  |  | základní |  | 0 | 0 | 0 | 0 | 0 | 64 | K | 2 | ROZPOCET | 0 | 0 | 0 | 0 | 0 | 1 | 0 | 64 | 87897167
33 | K | K8 | POVRCHOVÁ ÚPRAVA NÁTĚREM - antivandal nátěr všech – sávajících i nových skříní –odstín RAL určí správce zařízení | m2 | 22.4 |  | 0 |  |  |  | základní |  | 0 | 0 | 0 | 0 | 0 | 64 | K | 2 | ROZPOCET | 0 | 0 | 0 | 0 | 0 | 1 | 0 | 64 | 55663442
34 | K | 566901234 | Vyspravení podkladu po překopech inženýrských sítí plochy přes 15 m2 štěrkodrtí tl. 250 mm | m2 | 21.24 |  | 0 | CS ÚRS 2023 02 |  |  | základní |  | 0 | 0.575 | 12.213 | 0 | 0 | 4 | K | 2 | ROZPOCET | 0 | 0 | 0 | 0 | 0 | 1 | 0 | 4 | 506132053
| D | 22-M | Montáže technologických zařízení pro dopravní stavby |  |  |  | 0 | [5 empty] | 0 |  | 0.32445 |  | 0 | 3 | D | 1 | ROZPOCET | [6 empty] | 0
35 | K | 220182023 | Kontrola tlakutěsnosti HDPE trubky od 1 m do 2000 m | kus | 4 |  | 0 | CS ÚRS 2023 02 |  |  | základní |  | 0 | 0 | 0 | 0 | 0 | 64 | K | 2 | ROZPOCET | 0 | 0 | 0 | 0 | 0 | 1 | 0 | 64 | 1179815656
36 | K | 220182024 | Označení optického kabelu nebo spojky HDPE trubky zaměřovacím markerem / dvojicí magnetů | kus | 4 |  | 0 | CS ÚRS 2023 02 |  |  | základní |  | 0 | 0 | 0 | 0 | 0 | 64 | K | 2 | ROZPOCET | 0 | 0 | 0 | 0 | 0 | 1 | 0 | 64 | 305867760
37 | M | M13 | Marker | kus | 4 |  | 0 |  |  |  | základní |  | 0 | 0 | 0 | 0 | 0 | 256 | M | 2 | ROZPOCET | 0 | 0 | 0 | 0 | 0 | 1 | 0 | 64 | 1022990607
38 | K | 220182027 | Montáž koncovky nebo záslepky bez svařování na HDPE trubku | kus | 4 |  | 0 | CS ÚRS 2023 02 |  |  | základní |  | 0 | 0 | 0 | 0 | 0 | 64 | K | 2 | ROZPOCET | 0 | 0 | 0 | 0 | 0 | 1 | 0 | 64 | 1409080107
39 | M | 34571814 | koncovka pro chráničky optického kabelu D 40mm | kus | 4 |  | 0 | CS ÚRS 2023 02 |  |  | základní |  | 0 | 0.00016 | 0.00064 | 0 | 0 | 256 | M | 2 | ROZPOCET | 0 | 0 | 0 | 0 | 0 | 1 | 0 | 64 | -420499216
40 | M | 34571864 | koncovka trubičky D vodotěsně utěsňující pro vnější průměr trubičky D 12mm | kus | 28 |  | 0 | CS ÚRS 2023 02 |  |  | základní |  | 0 | 0.0001 | 0.0028 | 0 | 0 | 256 | M | 2 | ROZPOCET | 0 | 0 | 0 | 0 | 0 | 1 | 0 | 64 | -1156447441
41 | K | 220182039 | Uložení trubky HDPE pro optický kabel do výkopu bez zřízení lože a bez krytí průměru nad 20 mm | m | 602 |  | 0 | CS ÚRS 2023 02 |  |  | základní |  | 0 | 0 | 0 | 0 | 0 | 64 | K | 2 | ROZPOCET | 0 | 0 | 0 | 0 | 0 | 1 | 0 | 64 | -593036377
42 | M | 34571803 | chránička optického kabelu z recyklovaného HDPE jednoplášťová bezhalogenová D 40/33mm | m | 351 |  | 0 | CS ÚRS 2023 02 |  |  | základní |  | 0 | 0.00041 | 0.14391 | 0 | 0 | 256 | M | 2 | ROZPOCET | 0 | 0 | 0 | 0 | 0 | 1 | 0 | 64 | 1275529817
43 | M | 34571828 | mikrotrubička HDPE zemní zodolněná vnitřní lubrikační vrstva D 12/8mm | m | 1757 |  | 0 | CS ÚRS 2023 02 |  |  | základní |  | 0 | 0.0001 | 0.1757 | 0 | 0 | 256 | M | 2 | ROZPOCET | 0 | 0 | 0 | 0 | 0 | 1 | 0 | 64 | 1846099244
44 | K | 220182026 | Montáž spojky bez svařování na HDPE trubce rovné nebo redukční | kus | 4 |  | 0 | CS ÚRS 2023 02 |  |  | základní |  | 0 | 0 | 0 | 0 | 0 | 64 | K | 2 | ROZPOCET | 0 | 0 | 0 | 0 | 0 | 1 | 0 | 64 | 113851444
45 | M | 34571809 | spojka šroubovací pro chráničky optického kabelu D 40mm | kus | 4 |  | 0 | CS ÚRS 2023 02 |  |  | základní |  | 0 | 0.00035 | 0.0014 | 0 | 0 | 256 | M | 2 | ROZPOCET | 0 | 0 | 0 | 0 | 0 | 1 | 0 | 64 | 163287149
46 | K | 220182034 | Zafukování optického kabelu do trubky nebo mikrotrubičky HDPE (uvažováno jak zafouknutí tak vyfouknutí) | m | 920 |  | 0 | CS ÚRS 2023 02 |  |  | základní |  | 0 | 0 | 0 | 0 | 0 | 64 | K | 2 | ROZPOCET | 0 | 0 | 0 | 0 | 0 | 1 | 0 | 64 | -151184521
47 | K | 220182309 | Ukončení optického kabelu v optickém rozvaděči pro 144 vláken | kus | 2 |  | 0 | CS ÚRS 2023 02 |  |  | základní |  | 0 | 0 | 0 | 0 | 0 | 64 | K | 2 | ROZPOCET | 0 | 0 | 0 | 0 | 0 | 1 | 0 | 64 | -459445526
48 | K | 220182321 | Ukončení optického kabelu pigtailem | vlákno | 288 |  | 0 | CS ÚRS 2023 02 |  |  | základní |  | 0 | 0 | 0 | 0 | 0 | 64 | K | 2 | ROZPOCET | 0 | 0 | 0 | 0 | 0 | 1 | 0 | 64 | 1623093895
49 | K | 220182519 | Komplexní vyzkoušení úseku optického kabelu na dopravních stavbách pro 2 vlnové délky se 144 vlákny | kus | 2 |  | 0 | CS ÚRS 2023 02 |  |  | základní |  | 0 | 0 | 0 | 0 | 0 | 64 | K | 2 | ROZPOCET | 0 | 0 | 0 | 0 | 0 | 1 | 0 | 64 | -711276824
| D | 46-M | Zemní práce při extr.mont.pracích |  |  |  | 0 | [5 empty] | 0 |  | 297.6283 |  | 0 | 3 | D | 1 | ROZPOCET | [6 empty] | 0
50 | K | 460161692 | Hloubení kabelových rýh ručně š 80 cm hl 130 cm v hornině tř I skupiny 3 | m | 260 |  | 0 | CS ÚRS 2023 02 |  |  | základní |  | 0 | 0 | 0 | 0 | 0 | 64 | K | 2 | ROZPOCET | 0 | 0 | 0 | 0 | 0 | 1 | 0 | 64 | -1643748315
51 | K | 460161922 | Hloubení kabelových rýh ručně š 100 cm hl 150 cm v hornině tř I skupiny 3 | m | 45 |  | 0 | CS ÚRS 2023 02 |  |  | základní |  | 0 | 0 | 0 | 0 | 0 | 64 | K | 2 | ROZPOCET | 0 | 0 | 0 | 0 | 0 | 1 | 0 | 64 | -1160092834
52 | K | 460131113 | Hloubení nezapažených jam při elektromontážích ručně v hornině tř I skupiny 3 | m3 | 43.66 |  | 0 | CS ÚRS 2023 02 |  |  | základní |  | 0 | 0 | 0 | 0 | 0 | 64 | K | 2 | ROZPOCET | 0 | 0 | 0 | 0 | 0 | 1 | 0 | 64 | -1197294308
53 | K | 460431722 | Zásyp kabelových rýh ručně se zhutněním š 80 cm hl 130 cm z horniny tř I skupiny 3 | m | 260 |  | 0 | CS ÚRS 2023 02 |  |  | základní |  | 0 | 0 | 0 | 0 | 0 | 64 | K | 2 | ROZPOCET | 0 | 0 | 0 | 0 | 0 | 1 | 0 | 64 | 1587250141
54 | K | 460431942 | Zásyp kabelových rýh ručně se zhutněním š 100 cm hl 150 cm z horniny tř I skupiny 3 | m | 45 |  | 0 | CS ÚRS 2023 02 |  |  | základní |  | 0 | 0 | 0 | 0 | 0 | 64 | K | 2 | ROZPOCET | 0 | 0 | 0 | 0 | 0 | 1 | 0 | 64 | -938226290
55 | M | 58981120 | recyklát betonový frakce 0/16 | t | 162.16 |  | 0 | CS ÚRS 2023 02 |  |  | základní |  | 0 | 1 | 162.16 | 0 | 0 | 256 | M | 2 | ROZPOCET | 0 | 0 | 0 | 0 | 0 | 1 | 0 | 64 | 1784628398
56 | K | 460771123 | Osazení multikanálů plastových do rýhy s obsypem z písku bez výkopových prací 9-cestných | m | 296 |  | 0 | CS ÚRS 2023 02 |  |  | základní |  | 0 | 0.36004 | 106.5718 | 0 | 0 | 64 | K | 2 | ROZPOCET | 0 | 0 | 0 | 0 | 0 | 1 | 0 | 64 | -1973648374
57 | M | M1 | multikanál kabelovodu z HDPE základní 9ti komorový | kus | 196 |  | 0 |  |  |  | základní |  | 0 | 0 | 0 | 0 | 0 | 256 | M | 2 | ROZPOCET | 0 | 0 | 0 | 0 | 0 | 1 | 0 | 64 | -83545623
58 | M | M2 | multikanál kabelovodu ohybový 9ti komorový z HDPE s odklonem 3°/300 mm | kus | 300 |  | 0 |  |  |  | základní |  | 0 | 0 | 0 | 0 | 0 | 256 | M | 2 | ROZPOCET | 0 | 0 | 0 | 0 | 0 | 1 | 0 | 64 | -861548341
59 | M | M3 | vložka těsnící 9ti komorového multikanálu z HDPE | kus | 496 |  | 0 |  |  |  | základní |  | 0 | 0 | 0 | 0 | 0 | 256 | M | 2 | ROZPOCET | 0 | 0 | 0 | 0 | 0 | 1 | 0 | 64 | 141291636
60 | M | M4 | sponka spojovací ocelová pro multikanál kabelovodu | kus | 1984 |  | 0 |  |  |  | základní |  | 0 | 0 | 0 | 0 | 0 | 256 | M | 2 | ROZPOCET | 0 | 0 | 0 | 0 | 0 | 1 | 0 | 64 | 440491305
61 | K | 460841123 | Osazení kabelové komory z dílu HDPE plochy přes 1,0 do 1,5 m2 hl přes 1,0 do 1,3 m pro běžné zatížení | kus | 4 |  | 0 | CS ÚRS 2023 02 |  |  | základní |  | 0 | 0.84146 | 3.3658 | 0 | 0 | 64 | K | 2 | ROZPOCET | 0 | 0 | 0 | 0 | 0 | 1 | 0 | 64 | -1981207559
62 | M | M5 | komora přístupová kabelovodu z HDPE 0,8m x 1,4m - hloubka 1,32m, včetně litinového víka | kus | 3 |  | 0 |  |  |  | základní |  | 0 | 0 | 0 | 0 | 0 | 256 | M | 2 | ROZPOCET | 0 | 0 | 0 | 0 | 0 | 1 | 0 | 64 | 627704141
63 | M | M6 | komora přístupová kabelovodu z HDPE 0,8m x 1,4m - hloubka 1,62m, včetně litinového víka | M6 | 1 |  | 0 |  |  |  | základní |  | 0 | 0 | 0 | 0 | 0 | 256 | M | 2 | ROZPOCET | 0 | 0 | 0 | 0 | 0 | 1 | 0 | 64 | 829267635
64 | K | 460841133 | Osazení kabelové komory z dílu HDPE plochy přes 1,5 do 2,0 m2 hl přes 1,0 do 1,3 m pro běžné zatížení | kus | 4 |  | 0 | CS ÚRS 2023 02 |  |  | základní |  | 0 | 1.4953 | 5.9813 | 0 | 0 | 64 | K | 2 | ROZPOCET | 0 | 0 | 0 | 0 | 0 | 1 | 0 | 64 | 462409595
65 | M | M7 | komora přístupová kabelovodu z HDPE 1,1m x 1,69m- hloubka 1,62m, včetně litinového víka | kus | 4 |  | 0 |  |  |  | základní |  | 0 | 0 | 0 | 0 | 0 | 256 | M | 2 | ROZPOCET | 0 | 0 | 0 | 0 | 0 | 1 | 0 | 64 | -261936116
66 | K | 460841151 | Osazení víka z ocele, litiny, betonu do 1,0 m2 pro kabelové komory z plastů pro běžné zatížení | kus | 4 |  | 0 | CS ÚRS 2023 02 |  |  | základní |  | 0 | 0 | 0 | 0 | 0 | 64 | K | 2 | ROZPOCET | 0 | 0 | 0 | 0 | 0 | 1 | 0 | 64 | 342016556
67 | K | 460841152 | Osazení víka z ocele, litiny, betonu přes 1,0 do 1,5 m2 pro kabelové komory z plastů pro běžné zatížení | kus | 4 |  | 0 | CS ÚRS 2023 02 |  |  | základní |  | 0 | 0 | 0 | 0 | 0 | 64 | K | 2 | ROZPOCET | 0 | 0 | 0 | 0 | 0 | 1 | 0 | 64 | 2020506736
68 | K | 460671113 | Výstražná fólie pro krytí kabelů šířky 34 cm | m | 305 |  | 0 | CS ÚRS 2023 02 |  |  | základní |  | 0 | 9e-05 | 0.02745 | 0 | 0 | 64 | K | 2 | ROZPOCET | 0 | 0 | 0 | 0 | 0 | 1 | 0 | 64 | 1211735533
69 | K | 460742122 | Osazení kabelových prostupů z trub plastových do rýhy s obsypem z písku průměru přes 10 do 15 cm | m | 12 |  | 0 | CS ÚRS 2023 02 |  |  | základní |  | 0 | 0.18 | 2.16 | 0 | 0 | 64 | K | 2 | ROZPOCET | 0 | 0 | 0 | 0 | 0 | 1 | 0 | 64 | 1935367870
70 | M | 34571355 | trubka elektroinstalační ohebná dvouplášťová korugovaná (chránička) D 94/110mm, HDPE+LDPE | m | 12 |  | 0 | CS ÚRS 2023 02 |  |  | základní |  | 0 | 0.00069 | 0.00828 | 0 | 0 | 256 | M | 2 | ROZPOCET | 0 | 0 | 0 | 0 | 0 | 1 | 0 | 64 | 1376920720
71 | K | 460742123 | Osazení kabelových prostupů z trub plastových do rýhy s obsypem z písku průměru přes 15 do 20 cm | m | 80 |  | 0 | CS ÚRS 2023 02 |  |  | základní |  | 0 | 0.216 | 17.28 | 0 | 0 | 64 | K | 2 | ROZPOCET | 0 | 0 | 0 | 0 | 0 | 1 | 0 | 64 | 290828576
72 | M | 34571358 | trubka elektroinstalační ohebná dvouplášťová korugovaná (chránička) D 136/160mm, HDPE+LDPE | m | 80 |  | 0 | CS ÚRS 2023 02 |  |  | základní |  | 0 | 0.00092 | 0.0736 | 0 | 0 | 256 | M | 2 | ROZPOCET | 0 | 0 | 0 | 0 | 0 | 1 | 0 | 64 | -228936937
73 | K | 460641113 | Základové konstrukce při elektromontážích z monolitického betonu tř. C 16/20 | m3 | 40.022 |  | 0 | CS ÚRS 2023 02 |  |  | základní |  | 0 | 0 | 0 | 0 | 0 | 64 | K | 2 | ROZPOCET | 0 | 0 | 0 | 0 | 0 | 1 | 0 | 64 | 1159871003
74 | K | 220180202 | Zatažení do tvárnicové tratě kabelu hmotnosti přes 2 do 4 kg/m | m | 1374 |  | 0 | CS ÚRS 2023 02 |  |  | základní |  | 0 | 0 | 0 | 0 | 0 | 64 | K | 2 | ROZPOCET | 0 | 0 | 0 | 0 | 0 | 1 | 0 | 64 | -1029701129
75 | K | P6 | Utěsnění multikanálu/ chráničky v kabelové komoře | kus | 24 |  | 0 |  |  |  | základní |  | 0 | 0 | 0 | 0 | 0 | 64 | K | 2 | ROZPOCET | 0 | 0 | 0 | 0 | 0 | 1 | 0 | 64 | -105781721
76 | K | P7 | Kalibrace kabelovodu | kus | 8 |  | 0 |  |  |  | základní |  | 0 | 0 | 0 | 0 | 0 | 64 | K | 2 | ROZPOCET | 0 | 0 | 0 | 0 | 0 | 1 | 0 | 64 | -249722444
| D | 46-M-P | Zemní práce při extr.mont.pracích - uprava povrchů |  |  |  | 0 | [5 empty] | 0 |  | 0 |  | 247.1728 | 3 | D | 1 | ROZPOCET | [6 empty] | 0
77 | K | 468051121 | Bourání základu betonového při elektromontážích | m3 | 1 |  | 0 | CS ÚRS 2023 02 |  |  | základní |  | 0 | 0 | 0 | 2.2 | 2.2 | 64 | K | 2 | ROZPOCET | 0 | 0 | 0 | 0 | 0 | 1 | 0 | 64 | -1922804223
78 | K | 919735111 | Řezání stávajícího živičného krytu hl do 50 mm | m | 190 |  | 0 | CS ÚRS 2023 02 |  |  | základní |  | 0 | 0 | 0 | 0 | 0 | 64 | K | 2 | ROZPOCET | 0 | 0 | 0 | 0 | 0 | 1 | 0 | 64 | -1112770848
79 | K | 919735112 | Řezání stávajícího živičného krytu hl přes 50 do 100 mm | m | 66 |  | 0 | CS ÚRS 2023 02 |  |  | základní |  | 0 | 0 | 0 | 0 | 0 | 64 | K | 2 | ROZPOCET | 0 | 0 | 0 | 0 | 0 | 1 | 0 | 64 | 1173238861
80 | K | 919735113 | Řezání stávajícího živičného krytu hl přes 100 do 150 mm | m | 18 |  | 0 | CS ÚRS 2023 02 |  |  | základní |  | 0 | 0 | 0 | 0 | 0 | 64 | K | 2 | ROZPOCET | 0 | 0 | 0 | 0 | 0 | 1 | 0 | 64 | 2054515363
81 | K | 113107141 | Odstranění podkladu živičného tl 50 mm ručně | m2 | 44.7 |  | 0 | CS ÚRS 2023 02 |  |  | základní |  | 0 | 0 | 0 | 0.098 | 4.3806 | 64 | K | 2 | ROZPOCET | 0 | 0 | 0 | 0 | 0 | 1 | 0 | 64 | -1183393534
82 | K | 113107142 | Odstranění podkladu živičného tl přes 50 do 100 mm ručně | m2 | 26.31 |  | 0 | CS ÚRS 2023 02 |  |  | základní |  | 0 | 0 | 0 | 0.22 | 5.7882 | 4 | K | 2 | ROZPOCET | 0 | 0 | 0 | 0 | 0 | 1 | 0 | 4 | 52126756
83 | K | 113107143 | Odstranění podkladu živičného tl přes 100 do 150 mm ručně | m2 | 6.6 |  | 0 | CS ÚRS 2023 02 |  |  | základní |  | 0 | 0 | 0 | 0.316 | 2.0856 | 4 | K | 2 | ROZPOCET | 0 | 0 | 0 | 0 | 0 | 1 | 0 | 4 | -1434203017
84 | K | 113107137 | Odstranění podkladu z betonu vyztuženého sítěmi tl přes 150 do 300 mm ručně | m2 | 10.51 |  | 0 | CS ÚRS 2023 02 |  |  | základní |  | 0 | 0 | 0 | 0.63 | 6.6213 | 4 | K | 2 | ROZPOCET | 0 | 0 | 0 | 0 | 0 | 1 | 0 | 4 | -497711191
85 | K | 113106023 | Rozebrání dlažeb při překopech komunikací pro pěší ze zámkové dlažby ručně | m2 | 173.11 |  | 0 | CS ÚRS 2023 02 |  |  | základní |  | 0 | 0 | 0 | 0.26 | 45.0086 | 4 | K | 2 | ROZPOCET | 0 | 0 | 0 | 0 | 0 | 1 | 0 | 4 | -1856513013
86 | K | 113106161 | Rozebrání dlažeb vozovek z drobných kostek s ložem z kameniva ručně | m2 | 5.17 |  | 0 | CS ÚRS 2023 02 |  |  | základní |  | 0 | 0 | 0 | 0.32 | 1.6544 | 4 | K | 2 | ROZPOCET | 0 | 0 | 0 | 0 | 0 | 1 | 0 | 4 | -1156996856
87 | K | 113107131 | Odstranění podkladu z betonu prostého tl přes 100 do 150 mm ručně | m2 | 52.64 |  | 0 | CS ÚRS 2023 02 |  |  | základní |  | 0 | 0 | 0 | 0.325 | 17.108 | 4 | K | 2 | ROZPOCET | 0 | 0 | 0 | 0 | 0 | 1 | 0 | 4 | -574977916
88 | K | 113107132 | Odstranění podkladu z betonu prostého tl přes 150 do 300 mm ručně | m2 | 17.11 |  | 0 | CS ÚRS 2023 02 |  |  | základní |  | 0 | 0 | 0 | 0.625 | 10.6937 | 4 | K | 2 | ROZPOCET | 0 | 0 | 0 | 0 | 0 | 1 | 0 | 4 | -393379961
89 | K | 113107133 | Odstranění podkladu z betonu prostého tl přes 300 do 400 mm ručně | m2 | 63.21 |  | 0 | CS ÚRS 2023 02 |  |  | základní |  | 0 | 0 | 0 | 0.93 | 58.7853 | 4 | K | 2 | ROZPOCET | 0 | 0 | 0 | 0 | 0 | 1 | 0 | 4 | -217768202
90 | K | 113107112 | Odstranění podkladu z kameniva těženého tl přes 100 do 200 mm ručně | m2 | 237.69 |  | 0 | CS ÚRS 2023 02 |  |  | základní |  | 0 | 0 | 0 | 0.3 | 71.307 | 4 | K | 2 | ROZPOCET | 0 | 0 | 0 | 0 | 0 | 1 | 0 | 4 | 854362012
91 | K | 113107113 | Odstranění podkladu z kameniva těženého tl přes 200 do 300 mm ručně | m2 | 31.48 |  | 0 | CS ÚRS 2023 02 |  |  | základní |  | 0 | 0 | 0 | 0.5 | 15.74 | 4 | K | 2 | ROZPOCET | 0 | 0 | 0 | 0 | 0 | 1 | 0 | 4 | -1425782093
92 | K | 113201112 | Vytrhání obrub silničních ležatých | m | 20 |  | 0 | CS ÚRS 2023 02 |  |  | základní |  | 0 | 0 | 0 | 0.29 | 5.8 | 4 | K | 2 | ROZPOCET | 0 | 0 | 0 | 0 | 0 | 1 | 0 | 4 | -1061545904

## SO 664 - Trolejové vedení
[9 empty] | >> skryté sloupce << | [9 empty] | {e34a6f78-d032-40af-954f-875650638169}
2
| KRYCÍ LIST SOUPISU PRACÍ | [8 empty] | v --- níže se nacházejí doplnkové a pomocné údaje k sestavám --- v | [8 empty] | False
Stavba:
Rekonstrukce Údolní od Husovy po Úvoz
Objekt:
SO 664 - Trolejové vedení
| KSO: |  |  |  |  | CC-CZ:
| Místo: |  |  |  |  | Datum: | 14. 9. 2023
| Zadavatel: |  |  |  |  | IČ:
DIČ:
| Uchazeč: |  |  |  |  | IČ: | Vyplň údaj
|  | Vyplň údaj |  |  |  | DIČ: | Vyplň údaj
| Projektant: |  |  |  |  | IČ:
DIČ:
| Zpracovatel: |  |  |  |  | IČ:
DIČ:
Poznámka:
| Cena bez DPH | [5 empty] | 0
|  |  | Základ daně |  |  | Sazba daně | Výše daně
| DPH | základní | 0 |  |  | 21% | 0
|  | snížená | 0 |  |  | 15% | 0
|  | zákl. přenesená | 0 |  |  | 21% | 0
|  | sníž. přenesená | 0 |  |  | 15% | 0
|  | nulová | 0 |  |  | 0% | 0
| Cena s DPH |  |  | v | CZK |  | 0
| Projektant |  |  | Zpracovatel
| Datum a podpis: |  | Razítko | Datum a podpis: |  |  | Razítko
| Objednavatel |  |  | Uchazeč
| Datum a podpis: |  | Razítko | Datum a podpis: |  |  | Razítko
REKAPITULACE ČLENĚNÍ SOUPISU PRACÍ
Stavba:
Rekonstrukce Údolní od Husovy po Úvoz
Objekt:
SO 664 - Trolejové vedení
Místo: | [5 empty] | Datum: | 14. 9. 2023
Zadavatel: | [5 empty] | Projektant:
Uchazeč: |  |  | Vyplň údaj |  |  | Zpracovatel:
Kód dílu - Popis | [6 empty] | Cena celkem [CZK]
Náklady ze soupisu prací | [6 empty] | 0 | [12 empty] | -1
SOUPIS PRACÍ
Stavba:
Rekonstrukce Údolní od Husovy po Úvoz
Objekt:
SO 664 - Trolejové vedení
Místo: | [5 empty] | Datum: | 14. 9. 2023
Zadavatel: | [5 empty] | Projektant:
Uchazeč: |  |  | Vyplň údaj |  |  | Zpracovatel:
PČ | Typ | Kód | Popis | MJ | Množství | J.cena [CZK] | Cena celkem [CZK] | Cenová soustava |  |  | DPH | J. Nh [h] | Nh celkem [h] | J. hmotnost [t] | Hmotnost celkem [t] | J. suť [t] | Suť Celkem [t]
Náklady soupisu celkem | [6 empty] | 0 | [5 empty] | 0 |  | 0 |  | 0 |  | D | -1 | [7 empty] | 0
1 | K | Pol1 | Beton do piloty | m3 | 0.6 |  | 0 |  |  |  | základní |  | 0 | 0 | 0 | 0 | 0 | 4 | K | 0 | ROZPOCET | 0 | 0 | 0 | 0 | 0 | 1 | 0 | 4 | 2
| PP |  | Beton do piloty | [15 empty] | PP | 0
2 | K | Pol2 | Beton. základ stož. vč.výkopu, odvozu zeminy 15 km | m3 | 40.7 |  | 0 |  |  |  | základní |  | 0 | 0 | 0 | 0 | 0 | 4 | K | 0 | ROZPOCET | 0 | 0 | 0 | 0 | 0 | 1 | 0 | 4 | 4
| PP |  | Beton. základ stož. vč.výkopu, odvozu zeminy 15 km | [15 empty] | PP | 0
3 | K | Pol3 | Bleskojistka vč.uzemnění | ks | 3 |  | 0 |  |  |  | základní |  | 0 | 0 | 0 | 0 | 0 | 4 | K | 0 | ROZPOCET | 0 | 0 | 0 | 0 | 0 | 1 | 0 | 4 | 6
| PP |  | Bleskojistka vč.uzemnění | [15 empty] | PP | 0
4 | K | Pol4 | Boční držák TRAM s hákem a závitem M16, l=800 mm | ks | 20 |  | 0 |  |  |  | základní |  | 0 | 0 | 0 | 0 | 0 | 4 | K | 0 | ROZPOCET | 0 | 0 | 0 | 0 | 0 | 1 | 0 | 4 | 8
| PP |  | Boční držák TRAM s hákem a závitem M16, l=800 mm | [15 empty] | PP | 0
5 | K | Pol5 | Demontáž st.betonového základu vč.rozrušení,zásyp zeminou ze stavby | m3 | 32 |  | 0 |  |  |  | základní |  | 0 | 0 | 0 | 0 | 0 | 4 | K | 0 | ROZPOCET | 0 | 0 | 0 | 0 | 0 | 1 | 0 | 4 | 10
| PP |  | Demontáž st.betonového základu vč.rozrušení,zásyp zeminou ze stavby | [15 empty] | PP | 0
6 | K | Pol6 | Demontáž stáv.stožáru vč. odvozu na skládku 15 km vč.poplatku za slož. | ks | 9 |  | 0 |  |  |  | základní |  | 0 | 0 | 0 | 0 | 0 | 4 | K | 0 | ROZPOCET | 0 | 0 | 0 | 0 | 0 | 1 | 0 | 4 | 12
| PP |  | Demontáž stáv.stožáru vč. odvozu na skládku 15 km vč.poplatku za slož. | [15 empty] | PP | 0
7 | K | Pol7 | Drát f 4 mm pro svorku obloukovou (nerez) - prov. S2, l=510 mm | ks | 24 |  | 0 |  |  |  | základní |  | 0 | 0 | 0 | 0 | 0 | 4 | K | 0 | ROZPOCET | 0 | 0 | 0 | 0 | 0 | 1 | 0 | 4 | 14
| PP |  | Drát f 4 mm pro svorku obloukovou (nerez) - prov. S2, l=510 mm | [15 empty] | PP | 0
8 | K | Pol8 | Drát závěsný nerez 360 mm | ks | 60 |  | 0 |  |  |  | základní |  | 0 | 0 | 0 | 0 | 0 | 4 | K | 0 | ROZPOCET | 0 | 0 | 0 | 0 | 0 | 1 | 0 | 4 | 16
| PP |  | Drát závěsný nerez 360 mm | [15 empty] | PP | 0
9 | K | Pol9 | Držák pryž. pro 1 kab.+páska | ks | 30 |  | 0 |  |  |  | základní |  | 0 | 0 | 0 | 0 | 0 | 4 | K | 0 | ROZPOCET | 0 | 0 | 0 | 0 | 0 | 1 | 0 | 4 | 18
| PP |  | Držák pryž. pro 1 kab.+páska | [15 empty] | PP | 0
10 | K | Pol10 | Držák pryž. pro 2 kab.+páska | ks | 30 |  | 0 |  |  |  | základní |  | 0 | 0 | 0 | 0 | 0 | 4 | K | 0 | ROZPOCET | 0 | 0 | 0 | 0 | 0 | 1 | 0 | 4 | 20
| PP |  | Držák pryž. pro 2 kab.+páska | [15 empty] | PP | 0
11 | K | Pol11 | Dutinka | ks | 30 |  | 0 |  |  |  | základní |  | 0 | 0 | 0 | 0 | 0 | 4 | K | 0 | ROZPOCET | 0 | 0 | 0 | 0 | 0 | 1 | 0 | 4 | 22
| PP |  | Dutinka | [15 empty] | PP | 0
12 | K | Pol12 | Dvojitý nátěr stávajících stožárů | ks | 12 |  | 0 |  |  |  | základní |  | 0 | 0 | 0 | 0 | 0 | 4 | K | 0 | ROZPOCET | 0 | 0 | 0 | 0 | 0 | 1 | 0 | 4 | 24
| PP |  | Dvojitý nátěr stávajících stožárů | [15 empty] | PP | 0
13 | K | Pol13 | El.výhybka s el. křížem 10°, izol. v odbočce, vč. sady na vyvěšení | ks | 1 |  | 0 |  |  |  | základní |  | 0 | 0 | 0 | 0 | 0 | 4 | K | 0 | ROZPOCET | 0 | 0 | 0 | 0 | 0 | 1 | 0 | 4 | 26
| PP |  | El.výhybka s el. křížem 10°, izol. v odbočce, vč. sady na vyvěšení | [15 empty] | PP | 0
14 | K | Pol14 | Izol.trubka HFXS f 16 mm | m | 50 |  | 0 |  |  |  | základní |  | 0 | 0 | 0 | 0 | 0 | 4 | K | 0 | ROZPOCET | 0 | 0 | 0 | 0 | 0 | 1 | 0 | 4 | 28
| PP |  | Izol.trubka HFXS f 16 mm | [15 empty] | PP | 0
15 | K | Pol15 | Izol.trubka HFXS f 25 mm | m | 19 |  | 0 |  |  |  | základní |  | 0 | 0 | 0 | 0 | 0 | 4 | K | 0 | ROZPOCET | 0 | 0 | 0 | 0 | 0 | 1 | 0 | 4 | 30
| PP |  | Izol.trubka HFXS f 25 mm | [15 empty] | PP | 0
16 | K | Pol16 | Izol.trubka HFXS f 32 mm | m | 16 |  | 0 |  |  |  | základní |  | 0 | 0 | 0 | 0 | 0 | 4 | K | 0 | ROZPOCET | 0 | 0 | 0 | 0 | 0 | 1 | 0 | 4 | 32
| PP |  | Izol.trubka HFXS f 32 mm | [15 empty] | PP | 0
17 | K | Pol17 | Izolátor 1 kV s uchy a šroubem M16 | ks | 10 |  | 0 |  |  |  | základní |  | 0 | 0 | 0 | 0 | 0 | 4 | K | 0 | ROZPOCET | 0 | 0 | 0 | 0 | 0 | 1 | 0 | 4 | 34
| PP |  | Izolátor 1 kV s uchy a šroubem M16 | [15 empty] | PP | 0
18 | K | Pol18 | Izolátor deskový na převěs s M12- šedý | ks | 30 |  | 0 |  |  |  | základní |  | 0 | 0 | 0 | 0 | 0 | 4 | K | 0 | ROZPOCET | 0 | 0 | 0 | 0 | 0 | 1 | 0 | 4 | 36
| PP |  | Izolátor deskový na převěs s M12- šedý | [15 empty] | PP | 0
19 | K | Pol19 | Izolátor do oblouku na lano s hákovými šrouby M12 | ks | 6 |  | 0 |  |  |  | základní |  | 0 | 0 | 0 | 0 | 0 | 4 | K | 0 | ROZPOCET | 0 | 0 | 0 | 0 | 0 | 1 | 0 | 4 | 38
| PP |  | Izolátor do oblouku na lano s hákovými šrouby M12 | [15 empty] | PP | 0
20 | K | Pol20 | Izolátor smyčkový Esko III | ks | 2 |  | 0 |  |  |  | základní |  | 0 | 0 | 0 | 0 | 0 | 4 | K | 0 | ROZPOCET | 0 | 0 | 0 | 0 | 0 | 1 | 0 | 4 | 40
| PP |  | Izolátor smyčkový Esko III | [15 empty] | PP | 0
21 | K | Pol21 | Kabel CSSS 2 x 1,5 mm2 | m | 16 |  | 0 |  |  |  | základní |  | 0 | 0 | 0 | 0 | 0 | 4 | K | 0 | ROZPOCET | 0 | 0 | 0 | 0 | 0 | 1 | 0 | 4 | 42
| PP |  | Kabel CSSS 2 x 1,5 mm2 | [15 empty] | PP | 0
22 | K | Pol22 | Kabel CSSS 5 x 1,5 mm2 | m | 35 |  | 0 |  |  |  | základní |  | 0 | 0 | 0 | 0 | 0 | 4 | K | 0 | ROZPOCET | 0 | 0 | 0 | 0 | 0 | 1 | 0 | 4 | 44
| PP |  | Kabel CSSS 5 x 1,5 mm2 | [15 empty] | PP | 0
23 | K | Pol23 | Kabel CHBU f 120 mm2 pevně | m | 81 |  | 0 |  |  |  | základní |  | 0 | 0 | 0 | 0 | 0 | 4 | K | 0 | ROZPOCET | 0 | 0 | 0 | 0 | 0 | 1 | 0 | 4 | 46
| PP |  | Kabel CHBU f 120 mm2 pevně | [15 empty] | PP | 0
24 | K | Pol24 | Kabel CHBU f 50 mm2 pevně | m | 4.5 |  | 0 |  |  |  | základní |  | 0 | 0 | 0 | 0 | 0 | 4 | K | 0 | ROZPOCET | 0 | 0 | 0 | 0 | 0 | 1 | 0 | 4 | 48
| PP |  | Kabel CHBU f 50 mm2 pevně | [15 empty] | PP | 0
25 | K | Pol25 | Kabel TKDLIYCY 4x0,75 mm2 | m | 120 |  | 0 |  |  |  | základní |  | 0 | 0 | 0 | 0 | 0 | 4 | K | 0 | ROZPOCET | 0 | 0 | 0 | 0 | 0 | 1 | 0 | 4 | 50
| PP |  | Kabel TKDLIYCY 4x0,75 mm2 | [15 empty] | PP | 0
26 | K | Pol26 | Lanko FeZn 16 mm2 | m | 60 |  | 0 |  |  |  | základní |  | 0 | 0 | 0 | 0 | 0 | 4 | K | 0 | ROZPOCET | 0 | 0 | 0 | 0 | 0 | 1 | 0 | 4 | 52
| PP |  | Lanko FeZn 16 mm2 | [15 empty] | PP | 0
27 | K | Pol27 | Lano FeZn 50 mm2 | m | 88 |  | 0 |  |  |  | základní |  | 0 | 0 | 0 | 0 | 0 | 4 | K | 0 | ROZPOCET | 0 | 0 | 0 | 0 | 0 | 1 | 0 | 4 | 54
| PP |  | Lano FeZn 50 mm2 | [15 empty] | PP | 0
28 | K | Pol28 | Lanová svorka na lanko 16 mm2 | ks | 8 |  | 0 |  |  |  | základní |  | 0 | 0 | 0 | 0 | 0 | 4 | K | 0 | ROZPOCET | 0 | 0 | 0 | 0 | 0 | 1 | 0 | 4 | 56
| PP |  | Lanová svorka na lanko 16 mm2 | [15 empty] | PP | 0
29 | K | Pol29 | Obj. kotevní s vidlicí na kruh. stožár f 175 mm | ks | 1 |  | 0 |  |  |  | základní |  | 0 | 0 | 0 | 0 | 0 | 4 | K | 0 | ROZPOCET | 0 | 0 | 0 | 0 | 0 | 1 | 0 | 4 | 58
| PP |  | Obj. kotevní s vidlicí na kruh. stožár f 175 mm | [15 empty] | PP | 0
30 | K | Pol30 | Obj. kotevní s vidlicí na kruh. stožár f 265 mm | ks | 1 |  | 0 |  |  |  | základní |  | 0 | 0 | 0 | 0 | 0 | 4 | K | 0 | ROZPOCET | 0 | 0 | 0 | 0 | 0 | 1 | 0 | 4 | 60
| PP |  | Obj. kotevní s vidlicí na kruh. stožár f 265 mm | [15 empty] | PP | 0
31 | K | Pol31 | Ocelové lano FeZn 35 mm2 | m | 362 |  | 0 |  |  |  | základní |  | 0 | 0 | 0 | 0 | 0 | 4 | K | 0 | ROZPOCET | 0 | 0 | 0 | 0 | 0 | 1 | 0 | 4 | 62
| PP |  | Ocelové lano FeZn 35 mm2 | [15 empty] | PP | 0
32 | K | Pol32 | Očíslování stožárů | ks | 10 |  | 0 |  |  |  | základní |  | 0 | 0 | 0 | 0 | 0 | 4 | K | 0 | ROZPOCET | 0 | 0 | 0 | 0 | 0 | 1 | 0 | 4 | 64
| PP |  | Očíslování stožárů | [15 empty] | PP | 0
33 | K | Pol33 | Odpoj. trakční QAV vč.pohonu | ks | 3 |  | 0 |  |  |  | základní |  | 0 | 0 | 0 | 0 | 0 | 4 | K | 0 | ROZPOCET | 0 | 0 | 0 | 0 | 0 | 1 | 0 | 4 | 66
| PP |  | Odpoj. trakční QAV vč.pohonu | [15 empty] | PP | 0
34 | K | Pol34 | Odvoz betonové suti vč.složení na skládku 15 km vč.popl.za složení | m3 | 32 |  | 0 |  |  |  | základní |  | 0 | 0 | 0 | 0 | 0 | 4 | K | 0 | ROZPOCET | 0 | 0 | 0 | 0 | 0 | 1 | 0 | 4 | 68
| PP |  | Odvoz betonové suti vč.složení na skládku 15 km vč.popl.za složení | [15 empty] | PP | 0
35 | K | Pol35 | Přídav.výkop příl.3.1-výkop-zához zem.nad základem hl.0,9 m od UT | m3 | 14 |  | 0 |  |  |  | základní |  | 0 | 0 | 0 | 0 | 0 | 4 | K | 0 | ROZPOCET | 0 | 0 | 0 | 0 | 0 | 1 | 0 | 4 | 70
| PP |  | Přídav.výkop příl.3.1-výkop-zához zem.nad základem hl.0,9 m od UT | [15 empty] | PP | 0
36 | K | Pol36 | Rameno svorky obloukové - nerez | ks | 6 |  | 0 |  |  |  | základní |  | 0 | 0 | 0 | 0 | 0 | 4 | K | 0 | ROZPOCET | 0 | 0 | 0 | 0 | 0 | 1 | 0 | 4 | 72
| PP |  | Rameno svorky obloukové - nerez | [15 empty] | PP | 0
37 | K | Pol37 | Rozbočka T 16 mm | ks | 3 |  | 0 |  |  |  | základní |  | 0 | 0 | 0 | 0 | 0 | 4 | K | 0 | ROZPOCET | 0 | 0 | 0 | 0 | 0 | 1 | 0 | 4 | 74
| PP |  | Rozbočka T 16 mm | [15 empty] | PP | 0
38 | K | Pol38 | Rozbočka T 25 mm | ks | 3 |  | 0 |  |  |  | základní |  | 0 | 0 | 0 | 0 | 0 | 4 | K | 0 | ROZPOCET | 0 | 0 | 0 | 0 | 0 | 1 | 0 | 4 | 76
| PP |  | Rozbočka T 25 mm | [15 empty] | PP | 0
39 | K | Pol39 | Rozbočka T 32 mm | ks | 3 |  | 0 |  |  |  | základní |  | 0 | 0 | 0 | 0 | 0 | 4 | K | 0 | ROZPOCET | 0 | 0 | 0 | 0 | 0 | 1 | 0 | 4 | 78
| PP |  | Rozbočka T 32 mm | [15 empty] | PP | 0
40 | K | Pol40 | Sestava závěsu TRAM na lano - minorok 2600 mm | ks | 20 |  | 0 |  |  |  | základní |  | 0 | 0 | 0 | 0 | 0 | 4 | K | 0 | ROZPOCET | 0 | 0 | 0 | 0 | 0 | 1 | 0 | 4 | 80
| PP |  | Sestava závěsu TRAM na lano - minorok 2600 mm | [15 empty] | PP | 0
41 | K | Pol41 | Sjezdová výhybka 10°, izola. v odbočce, vč. sady na vyvěšení | ks | 1 |  | 0 |  |  |  | základní |  | 0 | 0 | 0 | 0 | 0 | 4 | K | 0 | ROZPOCET | 0 | 0 | 0 | 0 | 0 | 1 | 0 | 4 | 82
| PP |  | Sjezdová výhybka 10°, izola. v odbočce, vč. sady na vyvěšení | [15 empty] | PP | 0
42 | K | Pol42 | Spojka rovná s čepy prům. 16 mm | ks | 4 |  | 0 |  |  |  | základní |  | 0 | 0 | 0 | 0 | 0 | 4 | K | 0 | ROZPOCET | 0 | 0 | 0 | 0 | 0 | 1 | 0 | 4 | 84
| PP |  | Spojka rovná s čepy prům. 16 mm | [15 empty] | PP | 0
43 | K | Pol43 | Spojka trojsměrná s čepy f 16 | ks | 4 |  | 0 |  |  |  | základní |  | 0 | 0 | 0 | 0 | 0 | 4 | K | 0 | ROZPOCET | 0 | 0 | 0 | 0 | 0 | 1 | 0 | 4 | 86
| PP |  | Spojka trojsměrná s čepy f 16 | [15 empty] | PP | 0
44 | K | Pol44 | Spojka troleje | ks | 6 |  | 0 |  |  |  | základní |  | 0 | 0 | 0 | 0 | 0 | 4 | K | 0 | ROZPOCET | 0 | 0 | 0 | 0 | 0 | 1 | 0 | 4 | 88
| PP |  | Spojka troleje | [15 empty] | PP | 0
45 | K | Pol45 | Stah. páska 200x3,6 mm | ks | 290 |  | 0 |  |  |  | základní |  | 0 | 0 | 0 | 0 | 0 | 4 | K | 0 | ROZPOCET | 0 | 0 | 0 | 0 | 0 | 1 | 0 | 4 | 90
| PP |  | Stah. páska 200x3,6 mm | [15 empty] | PP | 0
46 | K | Pol46 | Svorka kotevní klínová s vidlicí - 10 kN (Br) | ks | 114 |  | 0 |  |  |  | základní |  | 0 | 0 | 0 | 0 | 0 | 4 | K | 0 | ROZPOCET | 0 | 0 | 0 | 0 | 0 | 1 | 0 | 4 | 92
| PP |  | Svorka kotevní klínová s vidlicí - 10 kN (Br) | [15 empty] | PP | 0
47 | K | Pol47 | Svorka oblouk 4°- 5° | ks | 10 |  | 0 |  |  |  | základní |  | 0 | 0 | 0 | 0 | 0 | 4 | K | 0 | ROZPOCET | 0 | 0 | 0 | 0 | 0 | 1 | 0 | 4 | 94
| PP |  | Svorka oblouk 4°- 5° | [15 empty] | PP | 0
48 | K | Pol48 | Svorka proudová | ks | 2 |  | 0 |  |  |  | základní |  | 0 | 0 | 0 | 0 | 0 | 4 | K | 0 | ROZPOCET | 0 | 0 | 0 | 0 | 0 | 1 | 0 | 4 | 96
| PP |  | Svorka proudová | [15 empty] | PP | 0
49 | K | Pol49 | Svorka proudová Cu pro ED | ks | 2 |  | 0 |  |  |  | základní |  | 0 | 0 | 0 | 0 | 0 | 4 | K | 0 | ROZPOCET | 0 | 0 | 0 | 0 | 0 | 1 | 0 | 4 | 98
| PP |  | Svorka proudová Cu pro ED | [15 empty] | PP | 0
50 | K | Pol50 | Svorka proudová Cu pro TB | ks | 4 |  | 0 |  |  |  | základní |  | 0 | 0 | 0 | 0 | 0 | 4 | K | 0 | ROZPOCET | 0 | 0 | 0 | 0 | 0 | 1 | 0 | 4 | 100
| PP |  | Svorka proudová Cu pro TB | [15 empty] | PP | 0
51 | K | Pol51 | Svorka trolejová - oblouková do 10° | ks | 6 |  | 0 |  |  |  | základní |  | 0 | 0 | 0 | 0 | 0 | 4 | K | 0 | ROZPOCET | 0 | 0 | 0 | 0 | 0 | 1 | 0 | 4 | 102
| PP |  | Svorka trolejová - oblouková do 10° | [15 empty] | PP | 0
52 | K | Pol52 | Svorka trolejová s dvojokem | ks | 30 |  | 0 |  |  |  | základní |  | 0 | 0 | 0 | 0 | 0 | 4 | K | 0 | ROZPOCET | 0 | 0 | 0 | 0 | 0 | 1 | 0 | 4 | 104
| PP |  | Svorka trolejová s dvojokem | [15 empty] | PP | 0
53 | K | Pol53 | Svorka trolejová TM M16 | ks | 20 |  | 0 |  |  |  | základní |  | 0 | 0 | 0 | 0 | 0 | 4 | K | 0 | ROZPOCET | 0 | 0 | 0 | 0 | 0 | 1 | 0 | 4 | 106
| PP |  | Svorka trolejová TM M16 | [15 empty] | PP | 0
54 | K | Pol54 | Šroub M 16 x 35 - pozink | ks | 6 |  | 0 |  |  |  | základní |  | 0 | 0 | 0 | 0 | 0 | 4 | K | 0 | ROZPOCET | 0 | 0 | 0 | 0 | 0 | 1 | 0 | 4 | 108
| PP |  | Šroub M 16 x 35 - pozink | [15 empty] | PP | 0
55 | K | Pol55 | Šroubový napínák 60kN s okem a vidlicí (nerez) | ks | 4 |  | 0 |  |  |  | základní |  | 0 | 0 | 0 | 0 | 0 | 4 | K | 0 | ROZPOCET | 0 | 0 | 0 | 0 | 0 | 1 | 0 | 4 | 110
| PP |  | Šroubový napínák 60kN s okem a vidlicí (nerez) | [15 empty] | PP | 0
56 | K | Pol56 | Tlumič hluku oko-vidlice | ks | 1 |  | 0 |  |  |  | základní |  | 0 | 0 | 0 | 0 | 0 | 4 | K | 0 | ROZPOCET | 0 | 0 | 0 | 0 | 0 | 1 | 0 | 4 | 112
| PP |  | Tlumič hluku oko-vidlice | [15 empty] | PP | 0
57 | K | Pol57 | Trakční stožár typu Co 11m/16 kN | ks | 9 |  | 0 |  |  |  | základní |  | 0 | 0 | 0 | 0 | 0 | 4 | K | 0 | ROZPOCET | 0 | 0 | 0 | 0 | 0 | 1 | 0 | 4 | 114
| PP |  | Trakční stožár typu Co 11m/16 kN | [15 empty] | PP | 0
58 | K | Pol58 | Trakční stožár typu Do 11m/22 kN | ks | 1 |  | 0 |  |  |  | základní |  | 0 | 0 | 0 | 0 | 0 | 4 | K | 0 | ROZPOCET | 0 | 0 | 0 | 0 | 0 | 1 | 0 | 4 | 116
| PP |  | Trakční stožár typu Do 11m/22 kN | [15 empty] | PP | 0
59 | K | Pol59 | Trolejový drát 100 mm2 | m | 1500 |  | 0 |  |  |  | základní |  | 0 | 0 | 0 | 0 | 0 | 4 | K | 0 | ROZPOCET | 0 | 0 | 0 | 0 | 0 | 1 | 0 | 4 | 118
| PP |  | Trolejový drát 100 mm2 | [15 empty] | PP | 0
60 | K | Pol60 | Vrtaná trubková pilota dl. 4 m | ks | 1 |  | 0 |  |  |  | základní |  | 0 | 0 | 0 | 0 | 0 | 4 | K | 0 | ROZPOCET | 0 | 0 | 0 | 0 | 0 | 1 | 0 | 4 | 120
| PP |  | Vrtaná trubková pilota dl. 4 m | [15 empty] | PP | 0
61 | K | Pol61 | Vrubová spoj. na drát f 4 mm | ks | 48 |  | 0 |  |  |  | základní |  | 0 | 0 | 0 | 0 | 0 | 4 | K | 0 | ROZPOCET | 0 | 0 | 0 | 0 | 0 | 1 | 0 | 4 | 122
| PP |  | Vrubová spoj. na drát f 4 mm | [15 empty] | PP | 0
62 | K | Pol62 | Vrubová spojka 10/20 mm | ks | 120 |  | 0 |  |  |  | základní |  | 0 | 0 | 0 | 0 | 0 | 4 | K | 0 | ROZPOCET | 0 | 0 | 0 | 0 | 0 | 1 | 0 | 4 | 124
| PP |  | Vrubová spojka 10/20 mm | [15 empty] | PP | 0
63 | K | Pol63 | Výhybka řídící BSV S15 | ks | 1 |  | 0 |  |  |  | základní |  | 0 | 0 | 0 | 0 | 0 | 4 | K | 0 | ROZPOCET | 0 | 0 | 0 | 0 | 0 | 1 | 0 | 4 | 126
| PP |  | Výhybka řídící BSV S15 | [15 empty] | PP | 0
64 | K | Pol64 | Závěs šikmý bočního držáku s okem Bz | ks | 20 |  | 0 |  |  |  | základní |  | 0 | 0 | 0 | 0 | 0 | 4 | K | 0 | ROZPOCET | 0 | 0 | 0 | 0 | 0 | 1 | 0 | 4 | 128
| PP |  | Závěs šikmý bočního držáku s okem Bz | [15 empty] | PP | 0
66 | K | Pol65 | Digitální zaměření skut.stavu pro archivaci | km | 1 |  | 0 |  |  |  | základní |  | 0 | 0 | 0 | 0 | 0 | 4 | K | 0 | ROZPOCET | 0 | 0 | 0 | 0 | 0 | 1 | 0 | 4 | 130
| PP |  | Digitální zaměření skut.stavu pro archivaci | [15 empty] | PP | 0
67 | K | Pol66 | Přepojení stáv.zařízení + demontáž | hod. | 560 |  | 0 |  |  |  | základní |  | 0 | 0 | 0 | 0 | 0 | 4 | K | 0 | ROZPOCET | 0 | 0 | 0 | 0 | 0 | 1 | 0 | 4 | 132
| PP |  | Přepojení stáv.zařízení + demontáž | [15 empty] | PP | 0
68 | K | Pol67 | Revize zařízení | hod. | 80 |  | 0 |  |  |  | základní |  | 0 | 0 | 0 | 0 | 0 | 4 | K | 0 | ROZPOCET | 0 | 0 | 0 | 0 | 0 | 1 | 0 | 4 | 134
| PP |  | Revize zařízení | [15 empty] | PP | 0

## SO 665 - Tramvajová trať ...
[9 empty] | >> skryté sloupce << | [9 empty] | {ff9fbd5b-9e35-40c0-ac71-7e05decc1dc8}
2
| KRYCÍ LIST SOUPISU PRACÍ | [8 empty] | v --- níže se nacházejí doplnkové a pomocné údaje k sestavám --- v | [8 empty] | False
Stavba:
Rekonstrukce Údolní od Husovy po Úvoz
Objekt:
SO 665 - Tramvajová trať - sdělovací zařízení - ELP
| KSO: |  |  |  |  | CC-CZ:
| Místo: |  |  |  |  | Datum: | 14. 9. 2023
| Zadavatel: |  |  |  |  | IČ:
DIČ:
| Uchazeč: |  |  |  |  | IČ: | Vyplň údaj
|  | Vyplň údaj |  |  |  | DIČ: | Vyplň údaj
| Projektant: |  |  |  |  | IČ:
DIČ:
| Zpracovatel: |  |  |  |  | IČ:
DIČ:
Poznámka:
| Cena bez DPH | [5 empty] | 0
|  |  | Základ daně |  |  | Sazba daně | Výše daně
| DPH | základní | 0 |  |  | 21% | 0
|  | snížená | 0 |  |  | 15% | 0
|  | zákl. přenesená | 0 |  |  | 21% | 0
|  | sníž. přenesená | 0 |  |  | 15% | 0
|  | nulová | 0 |  |  | 0% | 0
| Cena s DPH |  |  | v | CZK |  | 0
| Projektant |  |  | Zpracovatel
| Datum a podpis: |  | Razítko | Datum a podpis: |  |  | Razítko
| Objednavatel |  |  | Uchazeč
| Datum a podpis: |  | Razítko | Datum a podpis: |  |  | Razítko
REKAPITULACE ČLENĚNÍ SOUPISU PRACÍ
Stavba:
Rekonstrukce Údolní od Husovy po Úvoz
Objekt:
SO 665 - Tramvajová trať - sdělovací zařízení - ELP
Místo: | [5 empty] | Datum: | 14. 9. 2023
Zadavatel: | [5 empty] | Projektant:
Uchazeč: |  |  | Vyplň údaj |  |  | Zpracovatel:
Kód dílu - Popis | [6 empty] | Cena celkem [CZK]
Náklady ze soupisu prací | [6 empty] | 0 | [12 empty] | -1
| HSV - Práce a dodávky HSV | [5 empty] | 0
| 997 - Přesun sutě | [5 empty] | 0
| M - Práce a dodávky M | [5 empty] | 0
| 21-M - Elektromontáže | [5 empty] | 0
| 46-M - Zemní práce při extr.mont.pracích | [5 empty] | 0
SOUPIS PRACÍ
Stavba:
Rekonstrukce Údolní od Husovy po Úvoz
Objekt:
SO 665 - Tramvajová trať - sdělovací zařízení - ELP
Místo: | [5 empty] | Datum: | 14. 9. 2023
Zadavatel: | [5 empty] | Projektant:
Uchazeč: |  |  | Vyplň údaj |  |  | Zpracovatel:
PČ | Typ | Kód | Popis | MJ | Množství | J.cena [CZK] | Cena celkem [CZK] | Cenová soustava |  |  | DPH | J. Nh [h] | Nh celkem [h] | J. hmotnost [t] | Hmotnost celkem [t] | J. suť [t] | Suť Celkem [t]
Náklady soupisu celkem | [6 empty] | 0 | [5 empty] | 0 |  | 0 |  | 0 |  | D | -1 | [7 empty] | 0
| D | HSV | Práce a dodávky HSV |  |  |  | 0 | [5 empty] | 0 |  | 0 |  | 0 | 1 | D | 0 | ROZPOCET | [6 empty] | 0
| D | 997 | Přesun sutě |  |  |  | 0 | [5 empty] | 0 |  | 0 |  | 0 | 1 | D | 1 | ROZPOCET | [6 empty] | 0
1 | K | 997221615 | Poplatek za uložení na skládce (skládkovné) stavebního odpadu betonového kód odpadu 17 01 01 | t | 2.4 |  | 0 |  |  |  | základní |  | 0 | 0 | 0 | 0 | 0 | 4 | K | 2 | ROZPOCET | 0 | 0 | 0 | 0 | 0 | 1 | 0 | 4 | 2
| PP |  | Poplatek za uložení na skládce (skládkovné) stavebního odpadu betonového kód odpadu 17 01 01 | [15 empty] | PP | 2
2 | K | 997221645 | Poplatek za uložení na skládce (skládkovné) odpadu asfaltového bez dehtu kód odpadu 17 03 02 | t | 0.5 |  | 0 |  |  |  | základní |  | 0 | 0 | 0 | 0 | 0 | 4 | K | 2 | ROZPOCET | 0 | 0 | 0 | 0 | 0 | 1 | 0 | 4 | 4
| PP |  | Poplatek za uložení na skládce (skládkovné) odpadu asfaltového bez dehtu kód odpadu 17 03 02 | [15 empty] | PP | 2
3 | K | 997221655 | Poplatek za uložení na skládce (skládkovné) zeminy a kamení kód odpadu 17 05 04 | t | 5.25 |  | 0 |  |  |  | základní |  | 0 | 0 | 0 | 0 | 0 | 4 | K | 2 | ROZPOCET | 0 | 0 | 0 | 0 | 0 | 1 | 0 | 4 | 6
| PP |  | Poplatek za uložení na skládce (skládkovné) zeminy a kamení kód odpadu 17 05 04 | [15 empty] | PP | 2
4 | K | 469972111 | Odvoz suti a vybouraných hmot při elektromontážích do 1 km | t | 8.15 |  | 0 |  |  |  | základní |  | 0 | 0 | 0 | 0 | 0 | 4 | K | 2 | ROZPOCET | 0 | 0 | 0 | 0 | 0 | 1 | 0 | 4 | 8
| PP |  | Odvoz suti a vybouraných hmot při elektromontážích do 1 km | [15 empty] | PP | 2
5 | K | 469972121 | Příplatek k odvozu suti a vybouraných hmot při elektromontážích za každý další 1 km | t | 81.5 |  | 0 |  |  |  | základní |  | 0 | 0 | 0 | 0 | 0 | 4 | K | 2 | ROZPOCET | 0 | 0 | 0 | 0 | 0 | 1 | 0 | 4 | 10
| PP |  | Příplatek k odvozu suti a vybouraných hmot při elektromontážích za každý další 1 km | [15 empty] | PP | 2
| D | M | Práce a dodávky M |  |  |  | 0 | [5 empty] | 0 |  | 0 |  | 0 | 3 | D | 0 | ROZPOCET | [6 empty] | 0
| D | 21-M | Elektromontáže |  |  |  | 0 | [5 empty] | 0 |  | 0 |  | 0 | 3 | D | 1 | ROZPOCET | [6 empty] | 0
6 | K | 210204002 | Montáž stožárů osvětlení parkových ocelových | kus | 4 |  | 0 |  |  |  | základní |  | 0 | 0 | 0 | 0 | 0 | 64 | K | 2 | ROZPOCET | 0 | 0 | 0 | 0 | 0 | 1 | 0 | 64 | 12
| PP |  | Montáž stožárů osvětlení parkových ocelových | [15 empty] | PP | 2
7 | M | M1 | Sloup pro elektronický panel dle požadavku správce | kus | 4 |  | 0 |  |  |  | základní |  | 0 | 0 | 0 | 0 | 0 | 256 | M | 2 | ROZPOCET | 0 | 0 | 0 | 0 | 0 | 1 | 0 | 64 | 14
| PP |  | Sloup pro elektronický panel dle požadavku správce | [15 empty] | PP | 2
8 | K | P1 | Montáž a oživení elektronického panelu | kus | 4 |  | 0 |  |  |  | základní |  | 0 | 0 | 0 | 0 | 0 | 64 | K | 2 | ROZPOCET | 0 | 0 | 0 | 0 | 0 | 1 | 0 | 64 | 16
| PP |  | Montáž a oživení elektronického panelu | [15 empty] | PP | 2
9 | M | M2 | TŘÍŘÁDKOVÝ ELEKTRONICKÝ PANEL (ELP) - dle požadavku správce | kus | 4 |  | 0 |  |  |  | základní |  | 0 | 0 | 0 | 0 | 0 | 256 | M | 2 | ROZPOCET | 0 | 0 | 0 | 0 | 0 | 1 | 0 | 64 | 18
| PP |  | TŘÍŘÁDKOVÝ ELEKTRONICKÝ PANEL (ELP) - dle požadavku správce | [15 empty] | PP | 2
10 | K | 210280003 | Zkoušky a prohlídky el rozvodů a zařízení celková prohlídka pro objem montážních prací přes 500 do 1 000 tis Kč | kus | 1 |  | 0 |  |  |  | základní |  | 0 | 0 | 0 | 0 | 0 | 64 | K | 2 | ROZPOCET | 0 | 0 | 0 | 0 | 0 | 1 | 0 | 64 | 20
| PP |  | Zkoušky a prohlídky el rozvodů a zařízení celková prohlídka pro objem montážních prací přes 500 do 1 000 tis Kč | [15 empty] | PP | 2
| D | 46-M | Zemní práce při extr.mont.pracích |  |  |  | 0 | [5 empty] | 0 |  | 0 |  | 0 | 3 | D | 1 | ROZPOCET | [6 empty] | 0
11 | K | 460131113 | Hloubení nezapažených jam při elektromontážích ručně v hornině tř I skupiny 3 | m3 | 2.25 |  | 0 |  |  |  | základní |  | 0 | 0 | 0 | 0 | 0 | 64 | K | 2 | ROZPOCET | 0 | 0 | 0 | 0 | 0 | 1 | 0 | 64 | 22
| PP |  | Hloubení nezapažených jam při elektromontážích ručně v hornině tř I skupiny 3 | [15 empty] | PP | 2
12 | K | 460391123 | Zásyp jam při elektromontážích ručně se zhutněním z hornin třídy I skupiny 3 | m3 | 0.8 |  | 0 |  |  |  | základní |  | 0 | 0 | 0 | 0 | 0 | 64 | K | 2 | ROZPOCET | 0 | 0 | 0 | 0 | 0 | 1 | 0 | 64 | 24
| PP |  | Zásyp jam při elektromontážích ručně se zhutněním z hornin třídy I skupiny 3 | [15 empty] | PP | 2
13 | M | 58981120 | recyklát betonový frakce 0/16 | t | 11.6 |  | 0 |  |  |  | základní |  | 0 | 0 | 0 | 0 | 0 | 256 | M | 2 | ROZPOCET | 0 | 0 | 0 | 0 | 0 | 1 | 0 | 64 | 26
| PP |  | recyklát betonový frakce 0/16 | [15 empty] | PP | 2
14 | K | 460641125 | Základové konstrukce při elektromontážích ze ŽB tř. C 25/30 bez zvláštních nároků na prostředí | m3 | 1.8 |  | 0 |  |  |  | základní |  | 0 | 0 | 0 | 0 | 0 | 64 | K | 2 | ROZPOCET | 0 | 0 | 0 | 0 | 0 | 1 | 0 | 64 | 28
| PP |  | Základové konstrukce při elektromontážích ze ŽB tř. C 25/30 bez zvláštních nároků na prostředí | [15 empty] | PP | 2
15 | K | 919735111 | Řezání stávajícího živičného krytu hl do 50 mm | m | 2 |  | 0 |  |  |  | základní |  | 0 | 0 | 0 | 0 | 0 | 64 | K | 2 | ROZPOCET | 0 | 0 | 0 | 0 | 0 | 1 | 0 | 64 | 30
| PP |  | Řezání stávajícího živičného krytu hl do 50 mm | [15 empty] | PP | 2
16 | K | 919735113 | Řezání stávajícího živičného krytu hl přes 100 do 150 mm | m | 4 |  | 0 |  |  |  | základní |  | 0 | 0 | 0 | 0 | 0 | 64 | K | 2 | ROZPOCET | 0 | 0 | 0 | 0 | 0 | 1 | 0 | 64 | 32
| PP |  | Řezání stávajícího živičného krytu hl přes 100 do 150 mm | [15 empty] | PP | 2
17 | K | 113107141 | Odstranění podkladu živičného tl 50 mm ručně | m2 | 1 |  | 0 |  |  |  | základní |  | 0 | 0 | 0 | 0 | 0 | 64 | K | 2 | ROZPOCET | 0 | 0 | 0 | 0 | 0 | 1 | 0 | 64 | 34
| PP |  | Odstranění podkladu živičného tl 50 mm ručně | [15 empty] | PP | 2
18 | K | 113107143 | Odstranění podkladu živičného tl přes 100 do 150 mm ručně | m2 | 2 |  | 0 |  |  |  | základní |  | 0 | 0 | 0 | 0 | 0 | 64 | K | 2 | ROZPOCET | 0 | 0 | 0 | 0 | 0 | 1 | 0 | 64 | 36
| PP |  | Odstranění podkladu živičného tl přes 100 do 150 mm ručně | [15 empty] | PP | 2
19 | K | 113107137 | Odstranění podkladu z betonu vyztuženého sítěmi tl přes 150 do 300 mm ručně | m2 | 1 |  | 0 |  |  |  | základní |  | 0 | 0 | 0 | 0 | 0 | 64 | K | 2 | ROZPOCET | 0 | 0 | 0 | 0 | 0 | 1 | 0 | 64 | 38
| PP |  | Odstranění podkladu z betonu vyztuženého sítěmi tl přes 150 do 300 mm ručně | [15 empty] | PP | 2
20 | K | 113107130 | Odstranění podkladu z betonu prostého tl do 100 mm ručně | m2 | 1 |  | 0 |  |  |  | základní |  | 0 | 0 | 0 | 0 | 0 | 64 | K | 2 | ROZPOCET | 0 | 0 | 0 | 0 | 0 | 1 | 0 | 64 | 40
| PP |  | Odstranění podkladu z betonu prostého tl do 100 mm ručně | [15 empty] | PP | 2
21 | K | 113107132 | Odstranění podkladu z betonu prostého tl přes 150 do 300 mm ručně | m2 | 3 |  | 0 |  |  |  | základní |  | 0 | 0 | 0 | 0 | 0 | 64 | K | 2 | ROZPOCET | 0 | 0 | 0 | 0 | 0 | 1 | 0 | 64 | 42
| PP |  | Odstranění podkladu z betonu prostého tl přes 150 do 300 mm ručně | [15 empty] | PP | 2
22 | K | 113107112 | Odstranění podkladu z kameniva těženého tl přes 100 do 200 mm ručně | m2 | 4 |  | 0 |  |  |  | základní |  | 0 | 0 | 0 | 0 | 0 | 64 | K | 2 | ROZPOCET | 0 | 0 | 0 | 0 | 0 | 1 | 0 | 64 | 44
| PP |  | Odstranění podkladu z kameniva těženého tl přes 100 do 200 mm ručně | [15 empty] | PP | 2

## SO 666 - Tramvajová trať ...
[9 empty] | >> skryté sloupce << | [9 empty] | {a2e466c6-2a84-49fc-b401-a3dae391e95d}
2
| KRYCÍ LIST SOUPISU PRACÍ | [8 empty] | v --- níže se nacházejí doplnkové a pomocné údaje k sestavám --- v | [8 empty] | False
Stavba:
Rekonstrukce Údolní od Husovy po Úvoz
Objekt:
SO 666 - Tramvajová trať - přípojky NN pro ELP
| KSO: |  |  |  |  | CC-CZ:
| Místo: |  |  |  |  | Datum: | 14. 9. 2023
| Zadavatel: |  |  |  |  | IČ:
DIČ:
| Uchazeč: |  |  |  |  | IČ: | Vyplň údaj
|  | Vyplň údaj |  |  |  | DIČ: | Vyplň údaj
| Projektant: |  |  |  |  | IČ:
DIČ:
| Zpracovatel: |  |  |  |  | IČ:
DIČ:
Poznámka:
| Cena bez DPH | [5 empty] | 0
|  |  | Základ daně |  |  | Sazba daně | Výše daně
| DPH | základní | 0 |  |  | 21% | 0
|  | snížená | 0 |  |  | 15% | 0
|  | zákl. přenesená | 0 |  |  | 21% | 0
|  | sníž. přenesená | 0 |  |  | 15% | 0
|  | nulová | 0 |  |  | 0% | 0
| Cena s DPH |  |  | v | CZK |  | 0
| Projektant |  |  | Zpracovatel
| Datum a podpis: |  | Razítko | Datum a podpis: |  |  | Razítko
| Objednavatel |  |  | Uchazeč
| Datum a podpis: |  | Razítko | Datum a podpis: |  |  | Razítko
REKAPITULACE ČLENĚNÍ SOUPISU PRACÍ
Stavba:
Rekonstrukce Údolní od Husovy po Úvoz
Objekt:
SO 666 - Tramvajová trať - přípojky NN pro ELP
Místo: | [5 empty] | Datum: | 14. 9. 2023
Zadavatel: | [5 empty] | Projektant:
Uchazeč: |  |  | Vyplň údaj |  |  | Zpracovatel:
Kód dílu - Popis | [6 empty] | Cena celkem [CZK]
Náklady ze soupisu prací | [6 empty] | 0 | [12 empty] | -1
| HSV - Práce a dodávky HSV | [5 empty] | 0
| 997 - Přesun sutě | [5 empty] | 0
| M - Práce a dodávky M | [5 empty] | 0
| 21-M - Elektromontáže | [5 empty] | 0
| 46-M - Zemní práce při extr.mont.pracích | [5 empty] | 0
SOUPIS PRACÍ
Stavba:
Rekonstrukce Údolní od Husovy po Úvoz
Objekt:
SO 666 - Tramvajová trať - přípojky NN pro ELP
Místo: | [5 empty] | Datum: | 14. 9. 2023
Zadavatel: | [5 empty] | Projektant:
Uchazeč: |  |  | Vyplň údaj |  |  | Zpracovatel:
PČ | Typ | Kód | Popis | MJ | Množství | J.cena [CZK] | Cena celkem [CZK] | Cenová soustava |  |  | DPH | J. Nh [h] | Nh celkem [h] | J. hmotnost [t] | Hmotnost celkem [t] | J. suť [t] | Suť Celkem [t]
Náklady soupisu celkem | [6 empty] | 0 | [5 empty] | 0 |  | 0 |  | 0 |  | D | -1 | [7 empty] | 0
| D | HSV | Práce a dodávky HSV |  |  |  | 0 | [5 empty] | 0 |  | 0 |  | 0 | 1 | D | 0 | ROZPOCET | [6 empty] | 0
| D | 997 | Přesun sutě |  |  |  | 0 | [5 empty] | 0 |  | 0 |  | 0 | 1 | D | 1 | ROZPOCET | [6 empty] | 0
1 | K | 997221615 | Poplatek za uložení na skládce (skládkovné) stavebního odpadu betonového kód odpadu 17 01 01 | t | 30.048 |  | 0 |  |  |  | základní |  | 0 | 0 | 0 | 0 | 0 | 4 | K | 2 | ROZPOCET | 0 | 0 | 0 | 0 | 0 | 1 | 0 | 4 | 2
| PP |  | Poplatek za uložení na skládce (skládkovné) stavebního odpadu betonového kód odpadu 17 01 01 | [15 empty] | PP | 2
2 | K | 997221645 | Poplatek za uložení na skládce (skládkovné) odpadu asfaltového bez dehtu kód odpadu 17 03 02 | t | 3.112 |  | 0 |  |  |  | základní |  | 0 | 0 | 0 | 0 | 0 | 4 | K | 2 | ROZPOCET | 0 | 0 | 0 | 0 | 0 | 1 | 0 | 4 | 4
| PP |  | Poplatek za uložení na skládce (skládkovné) odpadu asfaltového bez dehtu kód odpadu 17 03 02 | [15 empty] | PP | 2
3 | K | 997221655 | Poplatek za uložení na skládce (skládkovné) zeminy a kamení kód odpadu 17 05 04 | t | 47.292 |  | 0 |  |  |  | základní |  | 0 | 0 | 0 | 0 | 0 | 4 | K | 2 | ROZPOCET | 0 | 0 | 0 | 0 | 0 | 1 | 0 | 4 | 6
| PP |  | Poplatek za uložení na skládce (skládkovné) zeminy a kamení kód odpadu 17 05 04 | [15 empty] | PP | 2
4 | K | 469972111 | Odvoz suti a vybouraných hmot při elektromontážích do 1 km | t | 80.452 |  | 0 |  |  |  | základní |  | 0 | 0 | 0 | 0 | 0 | 4 | K | 2 | ROZPOCET | 0 | 0 | 0 | 0 | 0 | 1 | 0 | 4 | 8
| PP |  | Odvoz suti a vybouraných hmot při elektromontážích do 1 km | [15 empty] | PP | 2
5 | K | 469972121 | Příplatek k odvozu suti a vybouraných hmot při elektromontážích za každý další 1 km | t | 804.52 |  | 0 |  |  |  | základní |  | 0 | 0 | 0 | 0 | 0 | 4 | K | 2 | ROZPOCET | 0 | 0 | 0 | 0 | 0 | 1 | 0 | 4 | 10
| PP |  | Příplatek k odvozu suti a vybouraných hmot při elektromontážích za každý další 1 km | [15 empty] | PP | 2
| D | M | Práce a dodávky M |  |  |  | 0 | [5 empty] | 0 |  | 0 |  | 0 | 3 | D | 0 | ROZPOCET | [6 empty] | 0
| D | 21-M | Elektromontáže |  |  |  | 0 | [5 empty] | 0 |  | 0 |  | 0 | 3 | D | 1 | ROZPOCET | [6 empty] | 0
6 | K | 210191531 | Montáž skříní plastových do výklenku typ SS100, SS200, SS101, SS102, SS201, ER112, RVO bez zapojení vodičů | kus | 2 |  | 0 |  |  |  | základní |  | 0 | 0 | 0 | 0 | 0 | 64 | K | 2 | ROZPOCET | 0 | 0 | 0 | 0 | 0 | 1 | 0 | 64 | 12
| PP |  | Montáž skříní plastových do výklenku typ SS100, SS200, SS101, SS102, SS201, ER112, RVO bez zapojení vodičů | [15 empty] | PP | 2
7 | M | 35711869 | skříň rozváděče elektroměrového pro přímé měření kompaktní pilíř celoplastové provedení pro 1x jednosazbový třífázový elektroměr přístroje na elektroměrové desce s plombovatelným krytem jističů (ER112/NKP7P) | kus | 2 |  | 0 |  |  |  | základní |  | 0 | 0 | 0 | 0 | 0 | 256 | M | 2 | ROZPOCET | 0 | 0 | 0 | 0 | 0 | 1 | 0 | 64 | 14
| PP |  | skříň rozváděče elektroměrového pro přímé měření kompaktní pilíř celoplastové provedení pro 1x jednosazbový třífázový elektroměr přístroje na elektroměrové desce s plombovatelným krytem jističů (ER112/NKP7P) | [15 empty] | PP | 2
8 | K | 210100421 | Ukončení kabelů a vodičů kabelovou koncovkou do 4 žil do 1 kV včetně zapojení KSM 21 do 4x6 mm2 | kus | 8 |  | 0 |  |  |  | základní |  | 0 | 0 | 0 | 0 | 0 | 64 | K | 2 | ROZPOCET | 0 | 0 | 0 | 0 | 0 | 1 | 0 | 64 | 16
| PP |  | Ukončení kabelů a vodičů kabelovou koncovkou do 4 žil do 1 kV včetně zapojení KSM 21 do 4x6 mm2 | [15 empty] | PP | 2
9 | K | 210100422 | Ukončení kabelů a vodičů kabelovou koncovkou do 4 žil do 1 kV včetně zapojení KSM 35 do 4x16 mm2 | kus | 4 |  | 0 |  |  |  | základní |  | 0 | 0 | 0 | 0 | 0 | 64 | K | 2 | ROZPOCET | 0 | 0 | 0 | 0 | 0 | 1 | 0 | 64 | 18
| PP |  | Ukončení kabelů a vodičů kabelovou koncovkou do 4 žil do 1 kV včetně zapojení KSM 35 do 4x16 mm2 | [15 empty] | PP | 2
10 | K | 210812011 | Montáž kabelu Cu plného nebo laněného do 1 kV žíly 3x1,5 až 6 mm2 (např. CYKY) bez ukončení uloženého volně nebo v liště | m | 167 |  | 0 |  |  |  | základní |  | 0 | 0 | 0 | 0 | 0 | 64 | K | 2 | ROZPOCET | 0 | 0 | 0 | 0 | 0 | 1 | 0 | 64 | 20
| PP |  | Montáž kabelu Cu plného nebo laněného do 1 kV žíly 3x1,5 až 6 mm2 (např. CYKY) bez ukončení uloženého volně nebo v liště | [15 empty] | PP | 2
11 | M | 34111042 | kabel instalační jádro Cu plné izolace PVC plášť PVC 450/750V (CYKY) 3x4mm2 | m | 167 |  | 0 |  |  |  | základní |  | 0 | 0 | 0 | 0 | 0 | 256 | M | 2 | ROZPOCET | 0 | 0 | 0 | 0 | 0 | 1 | 0 | 64 | 22
| PP |  | kabel instalační jádro Cu plné izolace PVC plášť PVC 450/750V (CYKY) 3x4mm2 | [15 empty] | PP | 2
12 | K | 210812013 | Montáž kabelu Cu plného nebo laněného do 1 kV žíly 3x10 až 16 mm2 (např. CYKY) bez ukončení uloženého volně nebo v liště | m | 30 |  | 0 |  |  |  | základní |  | 0 | 0 | 0 | 0 | 0 | 64 | K | 2 | ROZPOCET | 0 | 0 | 0 | 0 | 0 | 1 | 0 | 64 | 24
| PP |  | Montáž kabelu Cu plného nebo laněného do 1 kV žíly 3x10 až 16 mm2 (např. CYKY) bez ukončení uloženého volně nebo v liště | [15 empty] | PP | 2
13 | M | 34111076 | kabel instalační jádro Cu plné izolace PVC plášť PVC 450/750V (CYKY) 4x10mm2 | m | 30 |  | 0 |  |  |  | základní |  | 0 | 0 | 0 | 0 | 0 | 256 | M | 2 | ROZPOCET | 0 | 0 | 0 | 0 | 0 | 1 | 0 | 64 | 26
| PP |  | kabel instalační jádro Cu plné izolace PVC plášť PVC 450/750V (CYKY) 4x10mm2 | [15 empty] | PP | 2
14 | K | 210220020 | Montáž uzemňovacího vedení vodičů FeZn pomocí svorek v zemi páskou do 120 mm2 ve městské zástavbě | m | 90 |  | 0 |  |  |  | základní |  | 0 | 0 | 0 | 0 | 0 | 64 | K | 2 | ROZPOCET | 0 | 0 | 0 | 0 | 0 | 1 | 0 | 64 | 28
| PP |  | Montáž uzemňovacího vedení vodičů FeZn pomocí svorek v zemi páskou do 120 mm2 ve městské zástavbě | [15 empty] | PP | 2
15 | M | 35441073 | drát D 10mm FeZn | kg | 55.8 |  | 0 |  |  |  | základní |  | 0 | 0 | 0 | 0 | 0 | 256 | M | 2 | ROZPOCET | 0 | 0 | 0 | 0 | 0 | 1 | 0 | 64 | 30
| PP |  | drát D 10mm FeZn | [15 empty] | PP | 2
16 | K | 210280001 | Zkoušky a prohlídky el rozvodů a zařízení celková prohlídka pro objem montážních prací do 100 tis Kč | kus | 1 |  | 0 |  |  |  | základní |  | 0 | 0 | 0 | 0 | 0 | 64 | K | 2 | ROZPOCET | 0 | 0 | 0 | 0 | 0 | 1 | 0 | 64 | 32
| PP |  | Zkoušky a prohlídky el rozvodů a zařízení celková prohlídka pro objem montážních prací do 100 tis Kč | [15 empty] | PP | 2
| D | 46-M | Zemní práce při extr.mont.pracích |  |  |  | 0 | [5 empty] | 0 |  | 0 |  | 0 | 3 | D | 1 | ROZPOCET | [6 empty] | 0
17 | K | 460161252 | Hloubení kabelových rýh ručně š 50 cm hl 60 cm v hornině tř I skupiny 3 | m | 76 |  | 0 |  |  |  | základní |  | 0 | 0 | 0 | 0 | 0 | 64 | K | 2 | ROZPOCET | 0 | 0 | 0 | 0 | 0 | 1 | 0 | 64 | 34
| PP |  | Hloubení kabelových rýh ručně š 50 cm hl 60 cm v hornině tř I skupiny 3 | [15 empty] | PP | 2
18 | K | 460161272 | Hloubení kabelových rýh ručně š 50 cm hl 80 cm v hornině tř I skupiny 3 | m | 5 |  | 0 |  |  |  | základní |  | 0 | 0 | 0 | 0 | 0 | 64 | K | 2 | ROZPOCET | 0 | 0 | 0 | 0 | 0 | 1 | 0 | 64 | 36
| PP |  | Hloubení kabelových rýh ručně š 50 cm hl 80 cm v hornině tř I skupiny 3 | [15 empty] | PP | 2
19 | K | 460161682 | Hloubení kabelových rýh ručně š 80 cm hl 120 cm v hornině tř I skupiny 3 | m | 31 |  | 0 |  |  |  | základní |  | 0 | 0 | 0 | 0 | 0 | 64 | K | 2 | ROZPOCET | 0 | 0 | 0 | 0 | 0 | 1 | 0 | 64 | 38
| PP |  | Hloubení kabelových rýh ručně š 80 cm hl 120 cm v hornině tř I skupiny 3 | [15 empty] | PP | 2
20 | K | 460131113 | Hloubení nezapažených jam při elektromontážích ručně v hornině tř I skupiny 3 | m3 | 1 |  | 0 |  |  |  | základní |  | 0 | 0 | 0 | 0 | 0 | 64 | K | 2 | ROZPOCET | 0 | 0 | 0 | 0 | 0 | 1 | 0 | 64 | 40
| PP |  | Hloubení nezapažených jam při elektromontážích ručně v hornině tř I skupiny 3 | [15 empty] | PP | 2
21 | K | 460431262 | Zásyp kabelových rýh ručně se zhutněním š 50 cm hl 60 cm z horniny tř I skupiny 3 | m | 76 |  | 0 |  |  |  | základní |  | 0 | 0 | 0 | 0 | 0 | 64 | K | 2 | ROZPOCET | 0 | 0 | 0 | 0 | 0 | 1 | 0 | 64 | 42
| PP |  | Zásyp kabelových rýh ručně se zhutněním š 50 cm hl 60 cm z horniny tř I skupiny 3 | [15 empty] | PP | 2
22 | K | 460431282 | Zásyp kabelových rýh ručně se zhutněním š 50 cm hl 80 cm z horniny tř I skupiny 3 | m | 5 |  | 0 |  |  |  | základní |  | 0 | 0 | 0 | 0 | 0 | 64 | K | 2 | ROZPOCET | 0 | 0 | 0 | 0 | 0 | 1 | 0 | 64 | 44
| PP |  | Zásyp kabelových rýh ručně se zhutněním š 50 cm hl 80 cm z horniny tř I skupiny 3 | [15 empty] | PP | 2
23 | K | 460431712 | Zásyp kabelových rýh ručně se zhutněním š 80 cm hl 120 cm z horniny tř I skupiny 3 | m | 31 |  | 0 |  |  |  | základní |  | 0 | 0 | 0 | 0 | 0 | 64 | K | 2 | ROZPOCET | 0 | 0 | 0 | 0 | 0 | 1 | 0 | 64 | 46
| PP |  | Zásyp kabelových rýh ručně se zhutněním š 80 cm hl 120 cm z horniny tř I skupiny 3 | [15 empty] | PP | 2
24 | M | 58981120 | recyklát betonový frakce 0/16 | t | 51.792 |  | 0 |  |  |  | základní |  | 0 | 0 | 0 | 0 | 0 | 256 | M | 2 | ROZPOCET | 0 | 0 | 0 | 0 | 0 | 1 | 0 | 64 | 48
| PP |  | recyklát betonový frakce 0/16 | [15 empty] | PP | 2
25 | K | 460391123 | Zásyp jam při elektromontážích ručně se zhutněním z hornin třídy I skupiny 3 | m3 | 1 |  | 0 |  |  |  | základní |  | 0 | 0 | 0 | 0 | 0 | 64 | K | 2 | ROZPOCET | 0 | 0 | 0 | 0 | 0 | 1 | 0 | 64 | 50
| PP |  | Zásyp jam při elektromontážích ručně se zhutněním z hornin třídy I skupiny 3 | [15 empty] | PP | 2
26 | K | 460671113 | Výstražná fólie pro krytí kabelů šířky 34 cm | m | 112 |  | 0 |  |  |  | základní |  | 0 | 0 | 0 | 0 | 0 | 64 | K | 2 | ROZPOCET | 0 | 0 | 0 | 0 | 0 | 1 | 0 | 64 | 52
| PP |  | Výstražná fólie pro krytí kabelů šířky 34 cm | [15 empty] | PP | 2
27 | K | 460742121 | Osazení kabelových prostupů z trub plastových do rýhy s obsypem z písku průměru do 10 cm | m | 167 |  | 0 |  |  |  | základní |  | 0 | 0 | 0 | 0 | 0 | 64 | K | 2 | ROZPOCET | 0 | 0 | 0 | 0 | 0 | 1 | 0 | 64 | 54
| PP |  | Osazení kabelových prostupů z trub plastových do rýhy s obsypem z písku průměru do 10 cm | [15 empty] | PP | 2
28 | M | 34571352 | trubka elektroinstalační ohebná dvouplášťová korugovaná (chránička) D 52/63mm, HDPE+LDPE | m | 167 |  | 0 |  |  |  | základní |  | 0 | 0 | 0 | 0 | 0 | 256 | M | 2 | ROZPOCET | 0 | 0 | 0 | 0 | 0 | 1 | 0 | 64 | 56
| PP |  | trubka elektroinstalační ohebná dvouplášťová korugovaná (chránička) D 52/63mm, HDPE+LDPE | [15 empty] | PP | 2
29 | K | 460742112 | Osazení kabelových prostupů z trub plastových do rýhy bez obsypu průměru přes 10 do 15 cm | m | 22 |  | 0 |  |  |  | základní |  | 0 | 0 | 0 | 0 | 0 | 64 | K | 2 | ROZPOCET | 0 | 0 | 0 | 0 | 0 | 1 | 0 | 64 | 58
| PP |  | Osazení kabelových prostupů z trub plastových do rýhy bez obsypu průměru přes 10 do 15 cm | [15 empty] | PP | 2
30 | M | 34571355 | trubka elektroinstalační ohebná dvouplášťová korugovaná (chránička) D 94/110mm, HDPE+LDPE | m | 22 |  | 0 |  |  |  | základní |  | 0 | 0 | 0 | 0 | 0 | 256 | M | 2 | ROZPOCET | 0 | 0 | 0 | 0 | 0 | 1 | 0 | 64 | 60
| PP |  | trubka elektroinstalační ohebná dvouplášťová korugovaná (chránička) D 94/110mm, HDPE+LDPE | [15 empty] | PP | 2
31 | K | 220180201 | Zatažení do tvárnicové tratě kabelu hmotnosti do 2 kg/m | m | 167 |  | 0 |  |  |  | základní |  | 0 | 0 | 0 | 0 | 0 | 64 | K | 2 | ROZPOCET | 0 | 0 | 0 | 0 | 0 | 1 | 0 | 64 | 62
| PP |  | Zatažení do tvárnicové tratě kabelu hmotnosti do 2 kg/m | [15 empty] | PP | 2
32 | K | 220182002 | Zatažení ochranné trubky z HDPE 110 mm do chráničky | m | 22 |  | 0 |  |  |  | základní |  | 0 | 0 | 0 | 0 | 0 | 64 | K | 2 | ROZPOCET | 0 | 0 | 0 | 0 | 0 | 1 | 0 | 64 | 64
| PP |  | Zatažení ochranné trubky z HDPE 110 mm do chráničky | [15 empty] | PP | 2
33 | K | 919735111 | Řezání stávajícího živičného krytu hl do 50 mm | m | 41 |  | 0 |  |  |  | základní |  | 0 | 0 | 0 | 0 | 0 | 64 | K | 2 | ROZPOCET | 0 | 0 | 0 | 0 | 0 | 1 | 0 | 64 | 66
| PP |  | Řezání stávajícího živičného krytu hl do 50 mm | [15 empty] | PP | 2
34 | K | 919735113 | Řezání stávajícího živičného krytu hl přes 100 do 150 mm | m | 4 |  | 0 |  |  |  | základní |  | 0 | 0 | 0 | 0 | 0 | 64 | K | 2 | ROZPOCET | 0 | 0 | 0 | 0 | 0 | 1 | 0 | 64 | 68
| PP |  | Řezání stávajícího živičného krytu hl přes 100 do 150 mm | [15 empty] | PP | 2
35 | K | 113107141 | Odstranění podkladu živičného tl 50 mm ručně | m2 | 42.8 |  | 0 |  |  |  | základní |  | 0 | 0 | 0 | 0 | 0 | 64 | K | 2 | ROZPOCET | 0 | 0 | 0 | 0 | 0 | 1 | 0 | 64 | 70
| PP |  | Odstranění podkladu živičného tl 50 mm ručně | [15 empty] | PP | 2
36 | K | 113107143 | Odstranění podkladu živičného tl přes 100 do 150 mm ručně | m2 | 1.6 |  | 0 |  |  |  | základní |  | 0 | 0 | 0 | 0 | 0 | 64 | K | 2 | ROZPOCET | 0 | 0 | 0 | 0 | 0 | 1 | 0 | 64 | 72
| PP |  | Odstranění podkladu živičného tl přes 100 do 150 mm ručně | [15 empty] | PP | 2
37 | K | 113107137 | Odstranění podkladu z betonu vyztuženého sítěmi tl přes 150 do 300 mm ručně | m2 | 18.4 |  | 0 |  |  |  | základní |  | 0 | 0 | 0 | 0 | 0 | 64 | K | 2 | ROZPOCET | 0 | 0 | 0 | 0 | 0 | 1 | 0 | 64 | 74
| PP |  | Odstranění podkladu z betonu vyztuženého sítěmi tl přes 150 do 300 mm ručně | [15 empty] | PP | 2
38 | K | 113107130 | Odstranění podkladu z betonu prostého tl do 100 mm ručně | m2 | 38 |  | 0 |  |  |  | základní |  | 0 | 0 | 0 | 0 | 0 | 64 | K | 2 | ROZPOCET | 0 | 0 | 0 | 0 | 0 | 1 | 0 | 64 | 76
| PP |  | Odstranění podkladu z betonu prostého tl do 100 mm ručně | [15 empty] | PP | 2
39 | K | 113107132 | Odstranění podkladu z betonu prostého tl přes 150 do 300 mm ručně | m2 | 24.8 |  | 0 |  |  |  | základní |  | 0 | 0 | 0 | 0 | 0 | 64 | K | 2 | ROZPOCET | 0 | 0 | 0 | 0 | 0 | 1 | 0 | 64 | 78
| PP |  | Odstranění podkladu z betonu prostého tl přes 150 do 300 mm ručně | [15 empty] | PP | 2
40 | K | 113107112 | Odstranění podkladu z kameniva těženého tl přes 100 do 200 mm ručně | m2 | 62.8 |  | 0 |  |  |  | základní |  | 0 | 0 | 0 | 0 | 0 | 64 | K | 2 | ROZPOCET | 0 | 0 | 0 | 0 | 0 | 1 | 0 | 64 | 80
| PP |  | Odstranění podkladu z kameniva těženého tl přes 100 do 200 mm ručně | [15 empty] | PP | 2
41 | K | 113201112 | Vytrhání obrub silničních ležatých | m | 8 |  | 0 |  |  |  | základní |  | 0 | 0 | 0 | 0 | 0 | 64 | K | 2 | ROZPOCET | 0 | 0 | 0 | 0 | 0 | 1 | 0 | 64 | 82
| PP |  | Vytrhání obrub silničních ležatých | [15 empty] | PP | 2

## SO 667 - Tramvajová trať ...
[9 empty] | >> skryté sloupce << | [9 empty] | {735996bf-9417-41e3-ac43-d0c68b7b597b}
2
| KRYCÍ LIST SOUPISU PRACÍ | [8 empty] | v --- níže se nacházejí doplnkové a pomocné údaje k sestavám --- v | [8 empty] | False
Stavba:
Rekonstrukce Údolní od Husovy po Úvoz
Objekt:
SO 667 - Tramvajová trať - úprava trolejového vedení
| KSO: |  |  |  |  | CC-CZ:
| Místo: |  |  |  |  | Datum: | 14. 9. 2023
| Zadavatel: |  |  |  |  | IČ:
DIČ:
| Uchazeč: |  |  |  |  | IČ: | Vyplň údaj
|  | Vyplň údaj |  |  |  | DIČ: | Vyplň údaj
| Projektant: |  |  |  |  | IČ:
DIČ:
| Zpracovatel: |  |  |  |  | IČ:
DIČ:
Poznámka:
| Cena bez DPH | [5 empty] | 0
|  |  | Základ daně |  |  | Sazba daně | Výše daně
| DPH | základní | 0 |  |  | 21% | 0
|  | snížená | 0 |  |  | 15% | 0
|  | zákl. přenesená | 0 |  |  | 21% | 0
|  | sníž. přenesená | 0 |  |  | 15% | 0
|  | nulová | 0 |  |  | 0% | 0
| Cena s DPH |  |  | v | CZK |  | 0
| Projektant |  |  | Zpracovatel
| Datum a podpis: |  | Razítko | Datum a podpis: |  |  | Razítko
| Objednavatel |  |  | Uchazeč
| Datum a podpis: |  | Razítko | Datum a podpis: |  |  | Razítko
REKAPITULACE ČLENĚNÍ SOUPISU PRACÍ
Stavba:
Rekonstrukce Údolní od Husovy po Úvoz
Objekt:
SO 667 - Tramvajová trať - úprava trolejového vedení
Místo: | [5 empty] | Datum: | 14. 9. 2023
Zadavatel: | [5 empty] | Projektant:
Uchazeč: |  |  | Vyplň údaj |  |  | Zpracovatel:
Kód dílu - Popis | [6 empty] | Cena celkem [CZK]
Náklady ze soupisu prací | [6 empty] | 0 | [12 empty] | -1
SOUPIS PRACÍ
Stavba:
Rekonstrukce Údolní od Husovy po Úvoz
Objekt:
SO 667 - Tramvajová trať - úprava trolejového vedení
Místo: | [5 empty] | Datum: | 14. 9. 2023
Zadavatel: | [5 empty] | Projektant:
Uchazeč: |  |  | Vyplň údaj |  |  | Zpracovatel:
PČ | Typ | Kód | Popis | MJ | Množství | J.cena [CZK] | Cena celkem [CZK] | Cenová soustava |  |  | DPH | J. Nh [h] | Nh celkem [h] | J. hmotnost [t] | Hmotnost celkem [t] | J. suť [t] | Suť Celkem [t]
Náklady soupisu celkem | [6 empty] | 0 | [5 empty] | 0 |  | 0 |  | 0 |  | D | -1 | [7 empty] | 0
1 | K | Pol68 | Trakční stožár typu B 11m/12 kN | ks | 1 |  | 0 |  |  |  | základní |  | 0 | 0 | 0 | 0 | 0 | 4 | K | 0 | ROZPOCET | 0 | 0 | 0 | 0 | 0 | 1 | 0 | 4 | 2
| PP |  | Trakční stožár typu B 11m/12 kN | [15 empty] | PP | 0
2 | K | Pol69 | Trakční stožár typu D 11m/22 kN | ks | 1 |  | 0 |  |  |  | základní |  | 0 | 0 | 0 | 0 | 0 | 4 | K | 0 | ROZPOCET | 0 | 0 | 0 | 0 | 0 | 1 | 0 | 4 | 4
| PP |  | Trakční stožár typu D 11m/22 kN | [15 empty] | PP | 0
3 | K | Pol70 | Trakční stožár typu Eo 11m/26 kN | ks | 2 |  | 0 |  |  |  | základní |  | 0 | 0 | 0 | 0 | 0 | 4 | K | 0 | ROZPOCET | 0 | 0 | 0 | 0 | 0 | 1 | 0 | 4 | 6
| PP |  | Trakční stožár typu Eo 11m/26 kN | [15 empty] | PP | 0
4 | K | Pol32 | Očíslování stožárů | ks | 4 |  | 0 |  |  |  | základní |  | 0 | 0 | 0 | 0 | 0 | 4 | K | 0 | ROZPOCET | 0 | 0 | 0 | 0 | 0 | 1 | 0 | 4 | 8
| PP |  | Očíslování stožárů | [15 empty] | PP | 0
5 | K | Pol12 | Dvojitý nátěr stávajících stožárů | ks | 11 |  | 0 |  |  |  | základní |  | 0 | 0 | 0 | 0 | 0 | 4 | K | 0 | ROZPOCET | 0 | 0 | 0 | 0 | 0 | 1 | 0 | 4 | 10
| PP |  | Dvojitý nátěr stávajících stožárů | [15 empty] | PP | 0
6 | K | Pol5 | Demontáž st.betonového základu vč.rozrušení,zásyp zeminou ze stavby | m3 | 30.5 |  | 0 |  |  |  | základní |  | 0 | 0 | 0 | 0 | 0 | 4 | K | 0 | ROZPOCET | 0 | 0 | 0 | 0 | 0 | 1 | 0 | 4 | 12
| PP |  | Demontáž st.betonového základu vč.rozrušení,zásyp zeminou ze stavby | [15 empty] | PP | 0
7 | K | Pol71 | Odvoz betonové suti vč.složení na skládku 15 km vč.popl.za složení | m3 | 30.5 |  | 0 |  |  |  | základní |  | 0 | 0 | 0 | 0 | 0 | 4 | K | 0 | ROZPOCET | 0 | 0 | 0 | 0 | 0 | 1 | 0 | 4 | 14
| PP |  | Odvoz betonové suti vč.složení na skládku 15 km vč.popl.za složení | [15 empty] | PP | 0
8 | K | Pol6 | Demontáž stáv.stožáru vč. odvozu na skládku 15 km vč.poplatku za slož. | ks | 6 |  | 0 |  |  |  | základní |  | 0 | 0 | 0 | 0 | 0 | 4 | K | 0 | ROZPOCET | 0 | 0 | 0 | 0 | 0 | 1 | 0 | 4 | 16
| PP |  | Demontáž stáv.stožáru vč. odvozu na skládku 15 km vč.poplatku za slož. | [15 empty] | PP | 0
9 | K | Pol72 | Přípravný výkop pro piloty hl.0,9 m od UT | m3 | 10 |  | 0 |  |  |  | základní |  | 0 | 0 | 0 | 0 | 0 | 4 | K | 0 | ROZPOCET | 0 | 0 | 0 | 0 | 0 | 1 | 0 | 4 | 18
| PP |  | Přípravný výkop pro piloty hl.0,9 m od UT | [15 empty] | PP | 0
10 | K | Pol59 | Trolejový drát 100 mm2 | m | 2500 |  | 0 |  |  |  | základní |  | 0 | 0 | 0 | 0 | 0 | 4 | K | 0 | ROZPOCET | 0 | 0 | 0 | 0 | 0 | 1 | 0 | 4 | 20
| PP |  | Trolejový drát 100 mm2 | [15 empty] | PP | 0
11 | K | Pol44 | Spojka troleje | ks | 10 |  | 0 |  |  |  | základní |  | 0 | 0 | 0 | 0 | 0 | 4 | K | 0 | ROZPOCET | 0 | 0 | 0 | 0 | 0 | 1 | 0 | 4 | 22
| PP |  | Spojka troleje | [15 empty] | PP | 0
12 | K | Pol60 | Vrtaná trubková pilota dl. 4 m | ks | 1 |  | 0 |  |  |  | základní |  | 0 | 0 | 0 | 0 | 0 | 4 | K | 0 | ROZPOCET | 0 | 0 | 0 | 0 | 0 | 1 | 0 | 4 | 24
| PP |  | Vrtaná trubková pilota dl. 4 m | [15 empty] | PP | 0
13 | K | Pol73 | Vrtaná trubková pilota dl. 6 m | ks | 3 |  | 0 |  |  |  | základní |  | 0 | 0 | 0 | 0 | 0 | 4 | K | 0 | ROZPOCET | 0 | 0 | 0 | 0 | 0 | 1 | 0 | 4 | 26
| PP |  | Vrtaná trubková pilota dl. 6 m | [15 empty] | PP | 0
14 | K | Pol74 | Beton do pilot | m3 | 3.6 |  | 0 |  |  |  | základní |  | 0 | 0 | 0 | 0 | 0 | 4 | K | 0 | ROZPOCET | 0 | 0 | 0 | 0 | 0 | 1 | 0 | 4 | 28
| PP |  | Beton do pilot | [15 empty] | PP | 0
15 | K | Pol75 | Bleskojistky vč. uzemnění | ks | 2 |  | 0 |  |  |  | základní |  | 0 | 0 | 0 | 0 | 0 | 4 | K | 0 | ROZPOCET | 0 | 0 | 0 | 0 | 0 | 1 | 0 | 4 | 30
| PP |  | Bleskojistky vč. uzemnění | [15 empty] | PP | 0
16 | K | Pol4 | Boční držák TRAM s hákem a závitem M16, l=800 mm | ks | 20 |  | 0 |  |  |  | základní |  | 0 | 0 | 0 | 0 | 0 | 4 | K | 0 | ROZPOCET | 0 | 0 | 0 | 0 | 0 | 1 | 0 | 4 | 32
| PP |  | Boční držák TRAM s hákem a závitem M16, l=800 mm | [15 empty] | PP | 0
17 | K | Pol76 | Drát závěsný 360 mm - přetočený | ks | 96 |  | 0 |  |  |  | základní |  | 0 | 0 | 0 | 0 | 0 | 4 | K | 0 | ROZPOCET | 0 | 0 | 0 | 0 | 0 | 1 | 0 | 4 | 34
| PP |  | Drát závěsný 360 mm - přetočený | [15 empty] | PP | 0
18 | K | Pol77 | Drát závěsný 510 mm - doměřovací | ks | 96 |  | 0 |  |  |  | základní |  | 0 | 0 | 0 | 0 | 0 | 4 | K | 0 | ROZPOCET | 0 | 0 | 0 | 0 | 0 | 1 | 0 | 4 | 36
| PP |  | Drát závěsný 510 mm - doměřovací | [15 empty] | PP | 0
19 | K | Pol78 | Drát závěsný 890mm - doměřovací | ks | 208 |  | 0 |  |  |  | základní |  | 0 | 0 | 0 | 0 | 0 | 4 | K | 0 | ROZPOCET | 0 | 0 | 0 | 0 | 0 | 1 | 0 | 4 | 38
| PP |  | Drát závěsný 890mm - doměřovací | [15 empty] | PP | 0
20 | K | Pol8 | Drát závěsný nerez 360 mm | ks | 136 |  | 0 |  |  |  | základní |  | 0 | 0 | 0 | 0 | 0 | 4 | K | 0 | ROZPOCET | 0 | 0 | 0 | 0 | 0 | 1 | 0 | 4 | 40
| PP |  | Drát závěsný nerez 360 mm | [15 empty] | PP | 0
21 | K | Pol79 | Izol. s uchy s M 16 | ks | 46 |  | 0 |  |  |  | základní |  | 0 | 0 | 0 | 0 | 0 | 4 | K | 0 | ROZPOCET | 0 | 0 | 0 | 0 | 0 | 1 | 0 | 4 | 42
| PP |  | Izol. s uchy s M 16 | [15 empty] | PP | 0
22 | K | Pol17 | Izolátor 1 kV s uchy a šroubem M16 | ks | 20 |  | 0 |  |  |  | základní |  | 0 | 0 | 0 | 0 | 0 | 4 | K | 0 | ROZPOCET | 0 | 0 | 0 | 0 | 0 | 1 | 0 | 4 | 44
| PP |  | Izolátor 1 kV s uchy a šroubem M16 | [15 empty] | PP | 0
23 | K | Pol18 | Izolátor deskový na převěs s M12- šedý | ks | 68 |  | 0 |  |  |  | základní |  | 0 | 0 | 0 | 0 | 0 | 4 | K | 0 | ROZPOCET | 0 | 0 | 0 | 0 | 0 | 1 | 0 | 4 | 46
| PP |  | Izolátor deskový na převěs s M12- šedý | [15 empty] | PP | 0
24 | K | Pol80 | Izolátor do oblouku s hákovými šrouby M12 | ks | 72 |  | 0 |  |  |  | základní |  | 0 | 0 | 0 | 0 | 0 | 4 | K | 0 | ROZPOCET | 0 | 0 | 0 | 0 | 0 | 1 | 0 | 4 | 48
| PP |  | Izolátor do oblouku s hákovými šrouby M12 | [15 empty] | PP | 0
25 | K | Pol81 | Izolátor smyčkový Esko III | ks | 225 |  | 0 |  |  |  | základní |  | 0 | 0 | 0 | 0 | 0 | 4 | K | 0 | ROZPOCET | 0 | 0 | 0 | 0 | 0 | 1 | 0 | 4 | 50
| PP |  | Izolátor smyčkový Esko III | [15 empty] | PP | 0
26 | K | Pol82 | Izolátor zátočinový dvojitý - odtah 30° | ks | 2 |  | 0 |  |  |  | základní |  | 0 | 0 | 0 | 0 | 0 | 4 | K | 0 | ROZPOCET | 0 | 0 | 0 | 0 | 0 | 1 | 0 | 4 | 52
| PP |  | Izolátor zátočinový dvojitý - odtah 30° | [15 empty] | PP | 0
27 | K | Pol83 | Kabel CHBU 120 mm2 | m | 32 |  | 0 |  |  |  | základní |  | 0 | 0 | 0 | 0 | 0 | 4 | K | 0 | ROZPOCET | 0 | 0 | 0 | 0 | 0 | 1 | 0 | 4 | 54
| PP |  | Kabel CHBU 120 mm2 | [15 empty] | PP | 0
28 | K | Pol84 | Kotevní svorka pro trolej | ks | 16 |  | 0 |  |  |  | základní |  | 0 | 0 | 0 | 0 | 0 | 4 | K | 0 | ROZPOCET | 0 | 0 | 0 | 0 | 0 | 1 | 0 | 4 | 56
| PP |  | Kotevní svorka pro trolej | [15 empty] | PP | 0
29 | K | Pol85 | Lano FeZn 35 mm2 | m | 1726 |  | 0 |  |  |  | základní |  | 0 | 0 | 0 | 0 | 0 | 4 | K | 0 | ROZPOCET | 0 | 0 | 0 | 0 | 0 | 1 | 0 | 4 | 58
| PP |  | Lano FeZn 35 mm2 | [15 empty] | PP | 0
30 | K | Pol86 | Lano FeZn 50 mm2 | m | 630 |  | 0 |  |  |  | základní |  | 0 | 0 | 0 | 0 | 0 | 4 | K | 0 | ROZPOCET | 0 | 0 | 0 | 0 | 0 | 1 | 0 | 4 | 60
| PP |  | Lano FeZn 50 mm2 | [15 empty] | PP | 0
31 | K | Pol87 | Obj. kotev. s vidlicí f 265 mm | ks | 55 |  | 0 |  |  |  | základní |  | 0 | 0 | 0 | 0 | 0 | 4 | K | 0 | ROZPOCET | 0 | 0 | 0 | 0 | 0 | 1 | 0 | 4 | 62
| PP |  | Obj. kotev. s vidlicí f 265 mm | [15 empty] | PP | 0
32 | K | Pol88 | Obj. kotevní s vidlicí na kruh. stožár f 175 mm | ks | 9 |  | 0 |  |  |  | základní |  | 0 | 0 | 0 | 0 | 0 | 4 | K | 0 | ROZPOCET | 0 | 0 | 0 | 0 | 0 | 1 | 0 | 4 | 64
| PP |  | Obj. kotevní s vidlicí na kruh. stožár f 175 mm | [15 empty] | PP | 0
33 | K | Pol89 | Pryžový držák pro 1 kabel+páska | ks | 64 |  | 0 |  |  |  | základní |  | 0 | 0 | 0 | 0 | 0 | 4 | K | 0 | ROZPOCET | 0 | 0 | 0 | 0 | 0 | 1 | 0 | 4 | 66
| PP |  | Pryžový držák pro 1 kabel+páska | [15 empty] | PP | 0
34 | K | Pol90 | Rameno obloukové svorky | ks | 200 |  | 0 |  |  |  | základní |  | 0 | 0 | 0 | 0 | 0 | 4 | K | 0 | ROZPOCET | 0 | 0 | 0 | 0 | 0 | 1 | 0 | 4 | 68
| PP |  | Rameno obloukové svorky | [15 empty] | PP | 0
35 | K | Pol91 | Rameno závěsného izolátoru | ks | 46 |  | 0 |  |  |  | základní |  | 0 | 0 | 0 | 0 | 0 | 4 | K | 0 | ROZPOCET | 0 | 0 | 0 | 0 | 0 | 1 | 0 | 4 | 70
| PP |  | Rameno závěsného izolátoru | [15 empty] | PP | 0
36 | K | Pol40 | Sestava závěsu TRAM na lano - minorok 2600 mm | ks | 20 |  | 0 |  |  |  | základní |  | 0 | 0 | 0 | 0 | 0 | 4 | K | 0 | ROZPOCET | 0 | 0 | 0 | 0 | 0 | 1 | 0 | 4 | 72
| PP |  | Sestava závěsu TRAM na lano - minorok 2600 mm | [15 empty] | PP | 0
37 | K | Pol92 | Spojka čtyřsměrná s čepy f 16 | ks | 6 |  | 0 |  |  |  | základní |  | 0 | 0 | 0 | 0 | 0 | 4 | K | 0 | ROZPOCET | 0 | 0 | 0 | 0 | 0 | 1 | 0 | 4 | 74
| PP |  | Spojka čtyřsměrná s čepy f 16 | [15 empty] | PP | 0
38 | K | Pol93 | Spojka trojsměrná s čepy f 16 | ks | 21 |  | 0 |  |  |  | základní |  | 0 | 0 | 0 | 0 | 0 | 4 | K | 0 | ROZPOCET | 0 | 0 | 0 | 0 | 0 | 1 | 0 | 4 | 76
| PP |  | Spojka trojsměrná s čepy f 16 | [15 empty] | PP | 0
39 | K | Pol94 | Svorka kotevní klínová s vidlicí - 10 kN (Br) | ks | 458 |  | 0 |  |  |  | základní |  | 0 | 0 | 0 | 0 | 0 | 4 | K | 0 | ROZPOCET | 0 | 0 | 0 | 0 | 0 | 1 | 0 | 4 | 78
| PP |  | Svorka kotevní klínová s vidlicí - 10 kN (Br) | [15 empty] | PP | 0
40 | K | Pol95 | Svorka oblouková 4°- 5° | ks | 20 |  | 0 |  |  |  | základní |  | 0 | 0 | 0 | 0 | 0 | 4 | K | 0 | ROZPOCET | 0 | 0 | 0 | 0 | 0 | 1 | 0 | 4 | 80
| PP |  | Svorka oblouková 4°- 5° | [15 empty] | PP | 0
41 | K | Pol96 | Svorka oblouková 10°- 13° (2400mm-3 šrouby) | ks | 28 |  | 0 |  |  |  | základní |  | 0 | 0 | 0 | 0 | 0 | 4 | K | 0 | ROZPOCET | 0 | 0 | 0 | 0 | 0 | 1 | 0 | 4 | 82
| PP |  | Svorka oblouková 10°- 13° (2400mm-3 šrouby) | [15 empty] | PP | 0
42 | K | Pol97 | Svorka oblouková 13°- 30° (3000mm) | ks | 24 |  | 0 |  |  |  | základní |  | 0 | 0 | 0 | 0 | 0 | 4 | K | 0 | ROZPOCET | 0 | 0 | 0 | 0 | 0 | 1 | 0 | 4 | 84
| PP |  | Svorka oblouková 13°- 30° (3000mm) | [15 empty] | PP | 0
43 | K | Pol98 | Svorka oblouková 4°- 5° (1200mm) | ks | 4 |  | 0 |  |  |  | základní |  | 0 | 0 | 0 | 0 | 0 | 4 | K | 0 | ROZPOCET | 0 | 0 | 0 | 0 | 0 | 1 | 0 | 4 | 86
| PP |  | Svorka oblouková 4°- 5° (1200mm) | [15 empty] | PP | 0
44 | K | Pol99 | Svorka oblouková 5°- 7° (1800mm) | ks | 10 |  | 0 |  |  |  | základní |  | 0 | 0 | 0 | 0 | 0 | 4 | K | 0 | ROZPOCET | 0 | 0 | 0 | 0 | 0 | 1 | 0 | 4 | 88
| PP |  | Svorka oblouková 5°- 7° (1800mm) | [15 empty] | PP | 0
45 | K | Pol100 | Svorka oblouková 7°- 10° (2400mm-2 šrouby) | ks | 10 |  | 0 |  |  |  | základní |  | 0 | 0 | 0 | 0 | 0 | 4 | K | 0 | ROZPOCET | 0 | 0 | 0 | 0 | 0 | 1 | 0 | 4 | 90
| PP |  | Svorka oblouková 7°- 10° (2400mm-2 šrouby) | [15 empty] | PP | 0
46 | K | Pol101 | Svorka proudová pro TB -Cu | ks | 8 |  | 0 |  |  |  | základní |  | 0 | 0 | 0 | 0 | 0 | 4 | K | 0 | ROZPOCET | 0 | 0 | 0 | 0 | 0 | 1 | 0 | 4 | 92
| PP |  | Svorka proudová pro TB -Cu | [15 empty] | PP | 0
47 | K | Pol52 | Svorka trolejová s dvojokem | ks | 68 |  | 0 |  |  |  | základní |  | 0 | 0 | 0 | 0 | 0 | 4 | K | 0 | ROZPOCET | 0 | 0 | 0 | 0 | 0 | 1 | 0 | 4 | 94
| PP |  | Svorka trolejová s dvojokem | [15 empty] | PP | 0
48 | K | Pol53 | Svorka trolejová TM M16 | ks | 20 |  | 0 |  |  |  | základní |  | 0 | 0 | 0 | 0 | 0 | 4 | K | 0 | ROZPOCET | 0 | 0 | 0 | 0 | 0 | 1 | 0 | 4 | 96
| PP |  | Svorka trolejová TM M16 | [15 empty] | PP | 0
49 | K | Pol102 | Tlumič vibrací, oko - vidlice | ks | 67 |  | 0 |  |  |  | základní |  | 0 | 0 | 0 | 0 | 0 | 4 | K | 0 | ROZPOCET | 0 | 0 | 0 | 0 | 0 | 1 | 0 | 4 | 98
| PP |  | Tlumič vibrací, oko - vidlice | [15 empty] | PP | 0
50 | K | Pol103 | Trolej.svorka s M 16 | ks | 46 |  | 0 |  |  |  | základní |  | 0 | 0 | 0 | 0 | 0 | 4 | K | 0 | ROZPOCET | 0 | 0 | 0 | 0 | 0 | 1 | 0 | 4 | 100
| PP |  | Trolej.svorka s M 16 | [15 empty] | PP | 0
51 | K | Pol104 | Třmen ( podkova ) | ks | 7 |  | 0 |  |  |  | základní |  | 0 | 0 | 0 | 0 | 0 | 4 | K | 0 | ROZPOCET | 0 | 0 | 0 | 0 | 0 | 1 | 0 | 4 | 102
| PP |  | Třmen ( podkova ) | [15 empty] | PP | 0
52 | K | Pol105 | Vrubová spojka 10/20 mm | ks | 1072 |  | 0 |  |  |  | základní |  | 0 | 0 | 0 | 0 | 0 | 4 | K | 0 | ROZPOCET | 0 | 0 | 0 | 0 | 0 | 1 | 0 | 4 | 104
| PP |  | Vrubová spojka 10/20 mm | [15 empty] | PP | 0
53 | K | Pol64 | Závěs šikmý bočního držáku s okem Bz | ks | 20 |  | 0 |  |  |  | základní |  | 0 | 0 | 0 | 0 | 0 | 4 | K | 0 | ROZPOCET | 0 | 0 | 0 | 0 | 0 | 1 | 0 | 4 | 106
| PP |  | Závěs šikmý bočního držáku s okem Bz | [15 empty] | PP | 0
54 | K | Pol106 | Experimentální poplastování části trakčního stožáru | ks | 2 |  | 0 |  |  |  | základní |  | 0 | 0 | 0 | 0 | 0 | 4 | K | 0 | ROZPOCET | 0 | 0 | 0 | 0 | 0 | 1 | 0 | 4 | 108
| PP |  | Experimentální poplastování části trakčního stožáru | [15 empty] | PP | 0
55 | K | Pol107 | Křížení TB TRAM stavitelné 41°- 60° sjízdné pod proudem - pravé | ks | 2 |  | 0 |  |  |  | základní |  | 0 | 0 | 0 | 0 | 0 | 4 | K | 0 | ROZPOCET | 0 | 0 | 0 | 0 | 0 | 1 | 0 | 4 | 110
| PP |  | Křížení TB TRAM stavitelné 41°- 60° sjízdné pod proudem - pravé | [15 empty] | PP | 0
56 | K | Pol108 | Křížení TB-TRAM stavit.70°- 90° - tahové provedení - izolace TRAM | ks | 2 |  | 0 |  |  |  | základní |  | 0 | 0 | 0 | 0 | 0 | 4 | K | 0 | ROZPOCET | 0 | 0 | 0 | 0 | 0 | 1 | 0 | 4 | 112
| PP |  | Křížení TB-TRAM stavit.70°- 90° - tahové provedení - izolace TRAM | [15 empty] | PP | 0
57 | K | Pol109 | Křížení TB-TRAM stavit.75°- 90° - tahové provedení - izolace TRAM | ks | 2 |  | 0 |  |  |  | základní |  | 0 | 0 | 0 | 0 | 0 | 4 | K | 0 | ROZPOCET | 0 | 0 | 0 | 0 | 0 | 1 | 0 | 4 | 114
| PP |  | Křížení TB-TRAM stavit.75°- 90° - tahové provedení - izolace TRAM | [15 empty] | PP | 0
58 | K | Pol110 | Křížení TB-TRAM stavitelné 31°- 40° sjízdné pod proudem - levé | ks | 1 |  | 0 |  |  |  | základní |  | 0 | 0 | 0 | 0 | 0 | 4 | K | 0 | ROZPOCET | 0 | 0 | 0 | 0 | 0 | 1 | 0 | 4 | 116
| PP |  | Křížení TB-TRAM stavitelné 31°- 40° sjízdné pod proudem - levé | [15 empty] | PP | 0
59 | K | Pol111 | Křížení TB-TRAM stavitelné 20° - 30° sjízdné pod proudem - levé | ks | 1 |  | 0 |  |  |  | základní |  | 0 | 0 | 0 | 0 | 0 | 4 | K | 0 | ROZPOCET | 0 | 0 | 0 | 0 | 0 | 1 | 0 | 4 | 118
| PP |  | Křížení TB-TRAM stavitelné 20° - 30° sjízdné pod proudem - levé | [15 empty] | PP | 0
60 | K | Pol112 | Křížení 40° TBxTB Pravé, tahové provedení, pevné | ks | 1 |  | 0 |  |  |  | základní |  | 0 | 0 | 0 | 0 | 0 | 4 | K | 0 | ROZPOCET | 0 | 0 | 0 | 0 | 0 | 1 | 0 | 4 | 120
| PP |  | Křížení 40° TBxTB Pravé, tahové provedení, pevné | [15 empty] | PP | 0
61 | K | Pol113 | Křížení 45° TBxTB Levé, tahové provedení, pevné | ks | 1 |  | 0 |  |  |  | základní |  | 0 | 0 | 0 | 0 | 0 | 4 | K | 0 | ROZPOCET | 0 | 0 | 0 | 0 | 0 | 1 | 0 | 4 | 122
| PP |  | Křížení 45° TBxTB Levé, tahové provedení, pevné | [15 empty] | PP | 0
63 | K | Pol114 | Digitální zaměření skut.stavu pro archivaci | km | 1.5 |  | 0 |  |  |  | základní |  | 0 | 0 | 0 | 0 | 0 | 4 | K | 0 | ROZPOCET | 0 | 0 | 0 | 0 | 0 | 1 | 0 | 4 | 124
| PP |  | Digitální zaměření skut.stavu pro archivaci | [15 empty] | PP | 0
64 | K | Pol115 | Přepojení,posunutí stáv.zařízení + demontáž | hod. | 640 |  | 0 |  |  |  | základní |  | 0 | 0 | 0 | 0 | 0 | 4 | K | 0 | ROZPOCET | 0 | 0 | 0 | 0 | 0 | 1 | 0 | 4 | 126
| PP |  | Přepojení,posunutí stáv.zařízení + demontáž | [15 empty] | PP | 0
65 | K | Pol67 | Revize zařízení | hod. | 120 |  | 0 |  |  |  | základní |  | 0 | 0 | 0 | 0 | 0 | 4 | K | 0 | ROZPOCET | 0 | 0 | 0 | 0 | 0 | 1 | 0 | 4 | 128
| PP |  | Revize zařízení | [15 empty] | PP | 0

## SO 801 - Vegetační úpravy
[9 empty] | >> skryté sloupce << | [9 empty] | {1e10b0c5-ef84-4f1c-a8cc-980966a7cd3a}
2
| KRYCÍ LIST SOUPISU PRACÍ | [8 empty] | v --- níže se nacházejí doplnkové a pomocné údaje k sestavám --- v | [8 empty] | False
Stavba:
Rekonstrukce Údolní od Husovy po Úvoz
Objekt:
SO 801 - Vegetační úpravy
| KSO: |  |  |  |  | CC-CZ:
| Místo: |  |  |  |  | Datum: | 14. 9. 2023
| Zadavatel: |  |  |  |  | IČ:
DIČ:
| Uchazeč: |  |  |  |  | IČ: | Vyplň údaj
|  | Vyplň údaj |  |  |  | DIČ: | Vyplň údaj
| Projektant: |  |  |  |  | IČ:
DIČ:
| Zpracovatel: |  |  |  |  | IČ:
DIČ:
Poznámka:
| Cena bez DPH | [5 empty] | 0
|  |  | Základ daně |  |  | Sazba daně | Výše daně
| DPH | základní | 0 |  |  | 21% | 0
|  | snížená | 0 |  |  | 15% | 0
|  | zákl. přenesená | 0 |  |  | 21% | 0
|  | sníž. přenesená | 0 |  |  | 15% | 0
|  | nulová | 0 |  |  | 0% | 0
| Cena s DPH |  |  | v | CZK |  | 0
| Projektant |  |  | Zpracovatel
| Datum a podpis: |  | Razítko | Datum a podpis: |  |  | Razítko
| Objednavatel |  |  | Uchazeč
| Datum a podpis: |  | Razítko | Datum a podpis: |  |  | Razítko
REKAPITULACE ČLENĚNÍ SOUPISU PRACÍ
Stavba:
Rekonstrukce Údolní od Husovy po Úvoz
Objekt:
SO 801 - Vegetační úpravy
Místo: | [5 empty] | Datum: | 14. 9. 2023
Zadavatel: | [5 empty] | Projektant:
Uchazeč: |  |  | Vyplň údaj |  |  | Zpracovatel:
Kód dílu - Popis | [6 empty] | Cena celkem [CZK]
Náklady ze soupisu prací | [6 empty] | 0 | [12 empty] | -1
| 0 - Přípravné práce | [5 empty] | 0
| 12 - Stromy | [5 empty] | 0
| 16 - Trávník | [5 empty] | 0
| 15 - Cibuloviny | [5 empty] | 0
| 99 - Staveništní přesun hmot | [5 empty] | 0
| D96 - Přesuny suti a vybouraných hmot | [5 empty] | 0
SOUPIS PRACÍ
Stavba:
Rekonstrukce Údolní od Husovy po Úvoz
Objekt:
SO 801 - Vegetační úpravy
Místo: | [5 empty] | Datum: | 14. 9. 2023
Zadavatel: | [5 empty] | Projektant:
Uchazeč: |  |  | Vyplň údaj |  |  | Zpracovatel:
PČ | Typ | Kód | Popis | MJ | Množství | J.cena [CZK] | Cena celkem [CZK] | Cenová soustava |  |  | DPH | J. Nh [h] | Nh celkem [h] | J. hmotnost [t] | Hmotnost celkem [t] | J. suť [t] | Suť Celkem [t]
Náklady soupisu celkem | [6 empty] | 0 | [5 empty] | 0 |  | 0 |  | 0 |  | D | -1 | [10 empty] | 0
| D | 0 | Přípravné práce |  |  |  | 0 | [5 empty] | 0 |  | 0 |  | 0 | 1 | D | 0 |  |  |  | ROZPOCET | [6 empty] | 0
1 | K | R | Úprava stávajícho keře řezem, včetně likvidace dřevní hmoty, zřízení mulče (1 m2), přihnojení a zalití (30 l), včetně dodávky materiálu | ks | 1 |  | 0 |  |  |  | základní |  | 0 | 0 | 0 | 0 | 0 | 4 | K | 1 |  |  |  | ROZPOCET | 0 | 0 | 0 | 0 | 0 | 1 | 0 | 4 | 2
| PP |  | Úprava stávajícho keře řezem, včetně likvidace dřevní hmoty, zřízení mulče (1 m2), přihnojení a zalití (30 l), včetně dodávky materiálu | [15 empty] | PP | 1
2 | K | R.1 | Odstranění stávajícího nekvalitního travního drnu | m2 | 312 |  | 0 |  |  |  | základní |  | 0 | 0 | 0 | 0 | 0 | 4 | K | 1 |  |  |  | ROZPOCET | 0 | 0 | 0 | 0 | 0 | 1 | 0 | 4 | 4
| PP |  | Odstranění stávajícího nekvalitního travního drnu | [15 empty] | PP | 1
3 | K | 183403114 | Obdělání půdy rotavátorem v rovině, trávník | m2 | 312 |  | 0 |  |  |  | základní |  | 0 | 0 | 0 | 0 | 0 | 4 | K | 1 |  |  |  | ROZPOCET | 0 | 0 | 0 | 0 | 0 | 1 | 0 | 4 | 6
| PP |  | Obdělání půdy rotavátorem v rovině, trávník | [15 empty] | PP | 1
4 | K | 182001111 | Plošná úprava terénu, nerovnosti do 10 cm v rovině urovnání plochy, trávník | m2 | 312 |  | 0 |  |  |  | základní |  | 0 | 0 | 0 | 0 | 0 | 4 | K | 1 |  |  |  | ROZPOCET | 0 | 0 | 0 | 0 | 0 | 1 | 0 | 4 | 8
| PP |  | Plošná úprava terénu, nerovnosti do 10 cm v rovině urovnání plochy, trávník | [15 empty] | PP | 1
| D | 12 | Stromy |  |  |  | 0 | [5 empty] | 0 |  | 0 |  | 0 | 1 | D | 0 |  |  |  | ROZPOCET | [6 empty] | 0
5 | K | 274361921 | Výztuž podzemního kotvení ze svařovaných sítí svařovanou sítí - drát 6,0 oka 100/100 v Pzn prov | t | 0.54 |  | 0 |  |  |  | základní |  | 0 | 0 | 0 | 0 | 0 | 4 | K | 1 |  |  |  | ROZPOCET | 0 | 0 | 0 | 0 | 0 | 1 | 0 | 4 | 10
| PP |  | Výztuž podzemního kotvení ze svařovaných sítí svařovanou sítí - drát 6,0 oka 100/100 v Pzn prov | [15 empty] | PP | 1
6 | K | R.2 | Výsadba dřevin s balem D do 80 cm, rovina , včetně vytvarování štěrkového poštáře pod balem | kus | 32 |  | 0 |  |  |  | základní |  | 0 | 0 | 0 | 0 | 0 | 4 | K | 1 |  |  |  | ROZPOCET | 0 | 0 | 0 | 0 | 0 | 1 | 0 | 4 | 12
| PP |  | Výsadba dřevin s balem D do 80 cm, rovina , včetně vytvarování štěrkového poštáře pod balem | [15 empty] | PP | 1
7 | K | 184102116 | Výsadba dřevin s balem D do 80 cm, rovina (Pyrus) | kus | 12 |  | 0 |  |  |  | základní |  | 0 | 0 | 0 | 0 | 0 | 4 | K | 1 |  |  |  | ROZPOCET | 0 | 0 | 0 | 0 | 0 | 1 | 0 | 4 | 14
| PP |  | Výsadba dřevin s balem D do 80 cm, rovina (Pyrus) | [15 empty] | PP | 1
8 | K | 184202113 | Podzemní kotvící systém,vč.kotvení dřeviny | kus | 34 |  | 0 |  |  |  | základní |  | 0 | 0 | 0 | 0 | 0 | 4 | K | 1 |  |  |  | ROZPOCET | 0 | 0 | 0 | 0 | 0 | 1 | 0 | 4 | 16
| PP |  | Podzemní kotvící systém,vč.kotvení dřeviny | [15 empty] | PP | 1
9 | K | 184202112 | Ukotvení dřeviny kůly D do 8 cm, dl. do 3 m | kus | 10 |  | 0 |  |  |  | základní |  | 0 | 0 | 0 | 0 | 0 | 4 | K | 1 |  |  |  | ROZPOCET | 0 | 0 | 0 | 0 | 0 | 1 | 0 | 4 | 18
| PP |  | Ukotvení dřeviny kůly D do 8 cm, dl. do 3 m | [15 empty] | PP | 1
10 | K | R.3 | Kvalitní ornice vč uložení do výsadbové jámy | m3 | 34 |  | 0 |  |  |  | základní |  | 0 | 0 | 0 | 0 | 0 | 4 | K | 1 |  |  |  | ROZPOCET | 0 | 0 | 0 | 0 | 0 | 1 | 0 | 4 | 20
| PP |  | Kvalitní ornice vč uložení do výsadbové jámy | [15 empty] | PP | 1
11 | K | R.4 | Doplnění půdního kondicionéru do výsadbového substrátu - 250g/strom, včetně materiálu | kg | 11 |  | 0 |  |  |  | základní |  | 0 | 0 | 0 | 0 | 0 | 4 | K | 1 |  |  |  | ROZPOCET | 0 | 0 | 0 | 0 | 0 | 1 | 0 | 4 | 22
| PP |  | Doplnění půdního kondicionéru do výsadbového substrátu - 250g/strom, včetně materiálu | [15 empty] | PP | 1
| VV |  | 44*0,25 |  | 11 | [13 empty] | VV | 1 | 2 | True | 0 | ROZPOCET
| VV |  | Součet |  | 11 | [13 empty] | VV | 1 | 4 | True | 1 | ROZPOCET
12 | K | R.5 | Doplnění zeolitu do výsadbového substrátu, včetně materiálu | kg | 220 |  | 0 |  |  |  | základní |  | 0 | 0 | 0 | 0 | 0 | 4 | K | 1 |  |  |  | ROZPOCET | 0 | 0 | 0 | 0 | 0 | 1 | 0 | 4 | 24
| PP |  | Doplnění zeolitu do výsadbového substrátu, včetně materiálu | [15 empty] | PP | 1
13 | K | R.6 | Biouhel dodávka a uložení | kg | 34 |  | 0 |  |  |  | základní |  | 0 | 0 | 0 | 0 | 0 | 4 | K | 1 |  |  |  | ROZPOCET | 0 | 0 | 0 | 0 | 0 | 1 | 0 | 4 | 26
| PP |  | Biouhel dodávka a uložení | [15 empty] | PP | 1
14 | K | R.7 | Dodávka hnojivé tablety k výsadbě, včetně materiálu | kus | 660 |  | 0 |  |  |  | základní |  | 0 | 0 | 0 | 0 | 0 | 4 | K | 1 |  |  |  | ROZPOCET | 0 | 0 | 0 | 0 | 0 | 1 | 0 | 4 | 28
| PP |  | Dodávka hnojivé tablety k výsadbě, včetně materiálu | [15 empty] | PP | 1
15 | K | 184804111 | Ochrana dřevin před okusem zvěří z rákosu v rovině | kus | 44 |  | 0 |  |  |  | základní |  | 0 | 0 | 0 | 0 | 0 | 4 | K | 1 |  |  |  | ROZPOCET | 0 | 0 | 0 | 0 | 0 | 1 | 0 | 4 | 30
| PP |  | Ochrana dřevin před okusem zvěří z rákosu v rovině | [15 empty] | PP | 1
16 | K | 185804312 | Zalití rostlin vodou plochy nad 20 m2 | m3 | 0.44 |  | 0 |  |  |  | základní |  | 0 | 0 | 0 | 0 | 0 | 4 | K | 1 |  |  |  | ROZPOCET | 0 | 0 | 0 | 0 | 0 | 1 | 0 | 4 | 32
| PP |  | Zalití rostlin vodou plochy nad 20 m2 | [15 empty] | PP | 1
17 | K | 185851111 | Dovoz vody pro zálivku rostlin do 6 km | m3 | 0.44 |  | 0 |  |  |  | základní |  | 0 | 0 | 0 | 0 | 0 | 4 | K | 1 |  |  |  | ROZPOCET | 0 | 0 | 0 | 0 | 0 | 1 | 0 | 4 | 34
| PP |  | Dovoz vody pro zálivku rostlin do 6 km | [15 empty] | PP | 1
18 | K | 184921093 | Mulčování rostlin tl. do 0,1 m rovina, štěrk | m2 | 111.5 |  | 0 |  |  |  | základní |  | 0 | 0 | 0 | 0 | 0 | 4 | K | 1 |  |  |  | ROZPOCET | 0 | 0 | 0 | 0 | 0 | 1 | 0 | 4 | 36
| PP |  | Mulčování rostlin tl. do 0,1 m rovina, štěrk | [15 empty] | PP | 1
19 | K | 184921093.1 | Mulčování rostlin tl. do 0,1 m svah až 1:2 jemná štěpka /1m2/strom/ | m2 | 10 |  | 0 |  |  |  | základní |  | 0 | 0 | 0 | 0 | 0 | 4 | K | 1 |  |  |  | ROZPOCET | 0 | 0 | 0 | 0 | 0 | 1 | 0 | 4 | 38
| PP |  | Mulčování rostlin tl. do 0,1 m svah až 1:2 jemná štěpka /1m2/strom/ | [15 empty] | PP | 1
20 | M | MAT | Acer campestre /ok 14-16 cm/ | kus | 7 |  | 0 |  |  |  | základní |  | 0 | 0 | 0 | 0 | 0 | 8 | M | 1 |  |  |  | ROZPOCET | 0 | 0 | 0 | 0 | 0 | 1 | 0 | 4 | 40
| PP |  | Acer campestre /ok 14-16 cm/ | [15 empty] | PP | 1
21 | M | MAT.1 | Carpinus betulus 'Lucas' /ok 14-16 cm/ | kus | 25 |  | 0 |  |  |  | základní |  | 0 | 0 | 0 | 0 | 0 | 8 | M | 1 |  |  |  | ROZPOCET | 0 | 0 | 0 | 0 | 0 | 1 | 0 | 4 | 42
| PP |  | Carpinus betulus 'Lucas' /ok 14-16 cm/ | [15 empty] | PP | 1
22 | M | MAT.2 | Pyrus calleryana 'Chanticleer´ /ok 12-14 cm/ | kus | 12 |  | 0 |  |  |  | základní |  | 0 | 0 | 0 | 0 | 0 | 8 | M | 1 |  |  |  | ROZPOCET | 0 | 0 | 0 | 0 | 0 | 1 | 0 | 4 | 44
| PP |  | Pyrus calleryana 'Chanticleer´ /ok 12-14 cm/ | [15 empty] | PP | 1
23 | K | R.8 | Následná péče - 5 let | kus | 44 |  | 0 |  |  |  | základní |  | 0 | 0 | 0 | 0 | 0 | 4 | K | 1 |  |  |  | ROZPOCET | 0 | 0 | 0 | 0 | 0 | 1 | 0 | 4 | 46
| PP |  | Následná péče - 5 let | [15 empty] | PP | 1
24 | M | MAT.3 | Kůl ke kotvení dřevin do D 8 cm délka 2,5m | kus | 30 |  | 0 |  |  |  | základní |  | 0 | 0 | 0 | 0 | 0 | 8 | M | 1 |  |  |  | ROZPOCET | 0 | 0 | 0 | 0 | 0 | 1 | 0 | 4 | 48
| PP |  | Kůl ke kotvení dřevin do D 8 cm délka 2,5m | [15 empty] | PP | 1
| VV |  | 10*3 |  | 30 | [13 empty] | VV | 1 | 2 | True | 0 | ROZPOCET
| VV |  | Součet |  | 30 | [13 empty] | VV | 1 | 4 | True | 1 | ROZPOCET
25 | K | MAT | Mulč štěrk fr.8 - 16 mm - materiál | m3 | 5.57 |  | 0 |  |  |  | základní |  | 0 | 0 | 0 | 0 | 0 | 4 | K | 1 |  |  |  | ROZPOCET | 0 | 0 | 0 | 0 | 0 | 1 | 0 | 4 | 50
| PP |  | Mulč štěrk fr.8 - 16 mm - materiál | [15 empty] | PP | 1
26 | M | MAT.4 | Mulčovací štěpka - 0,07m3/strom | m3 | 0.7 |  | 0 |  |  |  | základní |  | 0 | 0 | 0 | 0 | 0 | 8 | M | 1 |  |  |  | ROZPOCET | 0 | 0 | 0 | 0 | 0 | 1 | 0 | 4 | 52
| PP |  | Mulčovací štěpka - 0,07m3/strom | [15 empty] | PP | 1
| VV |  | 10*0,07 |  | 0.7 | [13 empty] | VV | 1 | 2 | True | 0 | ROZPOCET
| VV |  | Součet |  | 0.7 | [13 empty] | VV | 1 | 4 | True | 1 | ROZPOCET
27 | M | MAT.5 | chránička z bambusu/rákosu | kus | 44 |  | 0 |  |  |  | základní |  | 0 | 0 | 0 | 0 | 0 | 8 | M | 1 |  |  |  | ROZPOCET | 0 | 0 | 0 | 0 | 0 | 1 | 0 | 4 | 54
| PP |  | chránička z bambusu/rákosu | [15 empty] | PP | 1
| D | 16 | Trávník |  |  |  | 0 | [5 empty] | 0 |  | 0 |  | 0 | 1 | D | 0 |  |  |  | ROZPOCET | [6 empty] | 0
28 | K | R.9 | Doplnění zeolitu do nakypřené zeminy, včetně materiálu | kg | 31.2 |  | 0 |  |  |  | základní |  | 0 | 0 | 0 | 0 | 0 | 4 | K | 1 |  |  |  | ROZPOCET | 0 | 0 | 0 | 0 | 0 | 1 | 0 | 4 | 56
| PP |  | Doplnění zeolitu do nakypřené zeminy, včetně materiálu | [15 empty] | PP | 1
29 | K | 180401111 | Založení trávníku výsevem ve svahu 1:5 - 1:2 | m2 | 312 |  | 0 |  |  |  | základní |  | 0 | 0 | 0 | 0 | 0 | 4 | K | 1 |  |  |  | ROZPOCET | 0 | 0 | 0 | 0 | 0 | 1 | 0 | 4 | 58
| PP |  | Založení trávníku výsevem ve svahu 1:5 - 1:2 | [15 empty] | PP | 1
30 | K | 183403153 | Obdělání půdy hrabáním, v rovině | m2 | 312 |  | 0 |  |  |  | základní |  | 0 | 0 | 0 | 0 | 0 | 4 | K | 1 |  |  |  | ROZPOCET | 0 | 0 | 0 | 0 | 0 | 1 | 0 | 4 | 60
| PP |  | Obdělání půdy hrabáním, v rovině | [15 empty] | PP | 1
31 | K | 183403161 | Obdělání půdy válením, v rovině | m2 | 312 |  | 0 |  |  |  | základní |  | 0 | 0 | 0 | 0 | 0 | 4 | K | 1 |  |  |  | ROZPOCET | 0 | 0 | 0 | 0 | 0 | 1 | 0 | 4 | 62
| PP |  | Obdělání půdy válením, v rovině | [15 empty] | PP | 1
32 | M | MAT.6 | Travní směs, výsevek (10g/m2) | kg | 3.12 |  | 0 |  |  |  | základní |  | 0 | 0 | 0 | 0 | 0 | 8 | M | 1 |  |  |  | ROZPOCET | 0 | 0 | 0 | 0 | 0 | 1 | 0 | 4 | 64
| PP |  | Travní směs, výsevek (10g/m2) | [15 empty] | PP | 1
| VV |  | 312*0,010 |  | 3.12 | [13 empty] | VV | 1 | 2 | True | 0 | ROZPOCET
| VV |  | Součet |  | 3.12 | [13 empty] | VV | 1 | 4 | True | 1 | ROZPOCET
33 | K | 111104111 | Pokosení trávníku rovina ,svah do 1:5, odvoz 20 km 2x pokos | m2 | 624 |  | 0 |  |  |  | základní |  | 0 | 0 | 0 | 0 | 0 | 4 | K | 1 |  |  |  | ROZPOCET | 0 | 0 | 0 | 0 | 0 | 1 | 0 | 4 | 66
| PP |  | Pokosení trávníku rovina ,svah do 1:5, odvoz 20 km 2x pokos | [15 empty] | PP | 1
| VV |  | 312*2 |  | 624 | [13 empty] | VV | 1 | 2 | True | 0 | ROZPOCET
| VV |  | Součet |  | 624 | [13 empty] | VV | 1 | 4 | True | 1 | ROZPOCET
| D | 15 | Cibuloviny |  |  |  | 0 | [5 empty] | 0 |  | 0 |  | 0 | 1 | D | 0 |  |  |  | ROZPOCET | [6 empty] | 0
34 | K | 183204113 | Výsadba cibulí nebo hlíz prostokořenných | kus | 800 |  | 0 |  |  |  | základní |  | 0 | 0 | 0 | 0 | 0 | 4 | K | 1 |  |  |  | ROZPOCET | 0 | 0 | 0 | 0 | 0 | 1 | 0 | 4 | 68
| PP |  | Výsadba cibulí nebo hlíz prostokořenných | [15 empty] | PP | 1
35 | M | MAT.7 | Narcissus ´Passionale´ | kus | 300 |  | 0 |  |  |  | základní |  | 0 | 0 | 0 | 0 | 0 | 8 | M | 1 |  |  |  | ROZPOCET | 0 | 0 | 0 | 0 | 0 | 1 | 0 | 4 | 70
| PP |  | Narcissus ´Passionale´ | [15 empty] | PP | 1
36 | M | MAT.8 | Tulipa sylvestris | kus | 500 |  | 0 |  |  |  | základní |  | 0 | 0 | 0 | 0 | 0 | 8 | M | 1 |  |  |  | ROZPOCET | 0 | 0 | 0 | 0 | 0 | 1 | 0 | 4 | 72
| PP |  | Tulipa sylvestris | [15 empty] | PP | 1
| D | 99 | Staveništní přesun hmot |  |  |  | 0 | [5 empty] | 0 |  | 0 |  | 0 | 1 | D | 0 |  |  |  | ROZPOCET | [6 empty] | 0
37 | K | 998231311 | Přesun hmot pro sadovnické a krajin. úpravy do 5km | t | 65 |  | 0 |  |  |  | základní |  | 0 | 0 | 0 | 0 | 0 | 4 | K | 1 |  |  |  | ROZPOCET | 0 | 0 | 0 | 0 | 0 | 1 | 0 | 4 | 74
| PP |  | Přesun hmot pro sadovnické a krajin. úpravy do 5km | [15 empty] | PP | 1
| D | D96 | Přesuny suti a vybouraných hmot |  |  |  | 0 | [5 empty] | 0 |  | 0 |  | 0 | 1 | D | 0 |  |  |  | ROZPOCET | [6 empty] | 0
38 | K | R.10 | Zbytkový materiál,kontejnery z dodávek zeleně, baly a ostatní odpadový materiál | t | 0.7 |  | 0 |  |  |  | základní |  | 0 | 0 | 0 | 0 | 0 | 4 | K | 1 |  |  |  | ROZPOCET | 0 | 0 | 0 | 0 | 0 | 1 | 0 | 4 | 76
| PP |  | Zbytkový materiál,kontejnery z dodávek zeleně, baly a ostatní odpadový materiál | [15 empty] | PP | 1

## SO 901 - Mobiliář
[9 empty] | >> skryté sloupce << | [9 empty] | {d83b026f-f4f7-447b-a03c-8e1b24c3fe53}
2
| KRYCÍ LIST SOUPISU PRACÍ | [8 empty] | v --- níže se nacházejí doplnkové a pomocné údaje k sestavám --- v | [8 empty] | False
Stavba:
Rekonstrukce Údolní od Husovy po Úvoz
Objekt:
SO 901 - Mobiliář
| KSO: |  |  |  |  | CC-CZ:
| Místo: |  |  |  |  | Datum: | 14. 9. 2023
| Zadavatel: |  |  |  |  | IČ:
DIČ:
| Uchazeč: |  |  |  |  | IČ: | Vyplň údaj
|  | Vyplň údaj |  |  |  | DIČ: | Vyplň údaj
| Projektant: |  |  |  |  | IČ:
DIČ:
| Zpracovatel: |  |  |  |  | IČ:
DIČ:
Poznámka:
| Cena bez DPH | [5 empty] | 0
|  |  | Základ daně |  |  | Sazba daně | Výše daně
| DPH | základní | 0 |  |  | 21% | 0
|  | snížená | 0 |  |  | 15% | 0
|  | zákl. přenesená | 0 |  |  | 21% | 0
|  | sníž. přenesená | 0 |  |  | 15% | 0
|  | nulová | 0 |  |  | 0% | 0
| Cena s DPH |  |  | v | CZK |  | 0
| Projektant |  |  | Zpracovatel
| Datum a podpis: |  | Razítko | Datum a podpis: |  |  | Razítko
| Objednavatel |  |  | Uchazeč
| Datum a podpis: |  | Razítko | Datum a podpis: |  |  | Razítko
REKAPITULACE ČLENĚNÍ SOUPISU PRACÍ
Stavba:
Rekonstrukce Údolní od Husovy po Úvoz
Objekt:
SO 901 - Mobiliář
Místo: | [5 empty] | Datum: | 14. 9. 2023
Zadavatel: | [5 empty] | Projektant:
Uchazeč: |  |  | Vyplň údaj |  |  | Zpracovatel:
Kód dílu - Popis | [6 empty] | Cena celkem [CZK]
Náklady ze soupisu prací | [6 empty] | 0 | [12 empty] | -1
| HSV - Práce a dodávky HSV | [5 empty] | 0
| 1 - Zemní práce | [5 empty] | 0
| 2 - Zakládání | [5 empty] | 0
| 9 - Ostatní konstrukce a práce, bourání | [5 empty] | 0
| 998 - Přesun hmot | [5 empty] | 0
SOUPIS PRACÍ
Stavba:
Rekonstrukce Údolní od Husovy po Úvoz
Objekt:
SO 901 - Mobiliář
Místo: | [5 empty] | Datum: | 14. 9. 2023
Zadavatel: | [5 empty] | Projektant:
Uchazeč: |  |  | Vyplň údaj |  |  | Zpracovatel:
PČ | Typ | Kód | Popis | MJ | Množství | J.cena [CZK] | Cena celkem [CZK] | Cenová soustava |  |  | DPH | J. Nh [h] | Nh celkem [h] | J. hmotnost [t] | Hmotnost celkem [t] | J. suť [t] | Suť Celkem [t]
Náklady soupisu celkem | [6 empty] | 0 | [5 empty] | 0 |  | 82.1095 |  | 0 |  | D | -1 | [10 empty] | 0
| D | HSV | Práce a dodávky HSV |  |  |  | 0 | [5 empty] | 0 |  | 82.1095 |  | 0 | 1 | D | 0 |  |  |  | ROZPOCET | [6 empty] | 0
| D | 1 | Zemní práce |  |  |  | 0 | [5 empty] | 0 |  | 0 |  | 0 | 1 | D | 1 |  |  |  | ROZPOCET | [6 empty] | 0
1 | K | 131251102 | Hloubení jam nezapažených v hornině třídy těžitelnosti I skupiny 3 objem do 50 m3 strojně | m3 | 29.57 |  | 0 | CS ÚRS 2023 02 |  |  | základní |  | 0 | 0 | 0 | 0 | 0 | 4 | K | 2 |  |  |  | ROZPOCET | 0 | 0 | 0 | 0 | 0 | 1 | 0 | 4 | 267291532
| PP |  | Hloubení nezapažených jam a zářezů strojně s urovnáním dna do předepsaného profilu a spádu v hornině třídy těžitelnosti I skupiny 3 přes 20 do 50 m3 | [15 empty] | PP | 2
| VV |  | "hloubení jam pro základové konstrukce mobiláře s naložením" | [15 empty] | VV | 2 | 1 | True | 0 | ROZPOCET
| VV |  | "lavičky" 2,88 |  | 2.88 | [13 empty] | VV | 2 | 2 | True | 0 | ROZPOCET
| VV |  | "koše" 1,25 |  | 1.25 | [13 empty] | VV | 2 | 2 | True | 0 | ROZPOCET
| VV |  | "zahrazovací sloupky" 16,8 |  | 16.8 | [13 empty] | VV | 2 | 2 | True | 0 | ROZPOCET
| VV |  | "stojany na kola" 8,64 |  | 8.64 | [13 empty] | VV | 2 | 2 | True | 0 | ROZPOCET
| VV |  | Součet |  | 29.57 | [13 empty] | VV | 2 | 4 | True | 1 | ROZPOCET
2 | K | 162751115 | Vodorovné přemístění přes 7 000 do 8000 m výkopku/sypaniny z horniny třídy těžitelnosti I skupiny 1 až 3 | m3 | 29.57 |  | 0 |  |  |  | základní |  | 0 | 0 | 0 | 0 | 0 | 4 | K | 2 |  |  |  | ROZPOCET | 0 | 0 | 0 | 0 | 0 | 1 | 0 | 4 | 1459376595
| PP |  | Vodorovné přemístění výkopku nebo sypaniny po suchu na obvyklém dopravním prostředku, bez naložení výkopku, avšak se složením bez rozhrnutí z horniny třídy těžitelnosti I skupiny 1 až 3 na vzdálenost přes 7 000 do 8 000 m | [15 empty] | PP | 2
| VV |  | "odvoz přebytečné zeminy na skládku" 29,57 |  | 29.57 | [13 empty] | VV | 2 | 2 | True | 1 | ROZPOCET
3 | K | 171201231 | Poplatek za uložení zeminy a kamení na recyklační skládce (skládkovné) kód odpadu 17 05 04 | t | 56.183 |  | 0 |  |  |  | základní |  | 0 | 0 | 0 | 0 | 0 | 4 | K | 2 |  |  |  | ROZPOCET | 0 | 0 | 0 | 0 | 0 | 1 | 0 | 4 | -2108666593
| PP |  | Poplatek za uložení stavebního odpadu na recyklační skládce (skládkovné) zeminy a kamení zatříděného do Katalogu odpadů pod kódem 17 05 04 | [15 empty] | PP | 2
| VV |  | 29,57 |  | 29.57 | [13 empty] | VV | 2 | 2 | True | 1 | ROZPOCET
| VV |  | 29,57*1,9 'Přepočtené koeficientem množství |  | 56.183 | [13 empty] | VV | 2 | 2 | False | 1 | ROZPOCET
4 | K | 171251201 | Uložení sypaniny na skládky nebo meziskládky | m3 | 29.57 |  | 0 |  |  |  | základní |  | 0 | 0 | 0 | 0 | 0 | 4 | K | 2 |  |  |  | ROZPOCET | 0 | 0 | 0 | 0 | 0 | 1 | 0 | 4 | -238336073
| PP |  | Uložení sypaniny na skládky nebo meziskládky bez hutnění s upravením uložené sypaniny do předepsaného tvaru | [15 empty] | PP | 2
| VV |  | "přebytečná zemina" 29,57 |  | 29.57 | [13 empty] | VV | 2 | 2 | True | 1 | ROZPOCET
| D | 2 | Zakládání |  |  |  | 0 | [5 empty] | 0 |  | 73.9803 |  | 0 | 1 | D | 1 |  |  |  | ROZPOCET | [6 empty] | 0
5 | K | 275313811 | Základové patky z betonu tř. C 25/30 | m3 | 29.57 |  | 0 | CS ÚRS 2023 02 |  |  | základní |  | 0 | 2.5019 | 73.9803 | 0 | 0 | 4 | K | 2 |  |  |  | ROZPOCET | 0 | 0 | 0 | 0 | 0 | 1 | 0 | 4 | 651302480
| PP |  | Základy z betonu prostého patky a bloky z betonu kamenem neprokládaného tř. C 25/30 | [15 empty] | PP | 2
| VV |  | "beton základových konstrukcí mobiliáře" | [15 empty] | VV | 2 | 1 | True | 0 | ROZPOCET
| VV |  | "lavičky" 2,88 |  | 2.88 | [13 empty] | VV | 2 | 2 | True | 0 | ROZPOCET
| VV |  | "koše" 1,25 |  | 1.25 | [13 empty] | VV | 2 | 2 | True | 0 | ROZPOCET
| VV |  | "zahrazovací sloupky" 16,8 |  | 16.8 | [13 empty] | VV | 2 | 2 | True | 0 | ROZPOCET
| VV |  | "stojany na kola" 8,64 |  | 8.64 | [13 empty] | VV | 2 | 2 | True | 0 | ROZPOCET
| VV |  | Součet |  | 29.57 | [13 empty] | VV | 2 | 4 | True | 1 | ROZPOCET
| D | 9 | Ostatní konstrukce a práce, bourání |  |  |  | 0 | [5 empty] | 0 |  | 8.1292 |  | 0 | 1 | D | 1 |  |  |  | ROZPOCET | [6 empty] | 0
6 | K | 912111113 | Montáž zábrany parkovací sloupku v do 800 mm přichycené šrouby | kus | 175 |  | 0 | CS ÚRS 2023 02 |  |  | základní |  | 0 | 0.0012 | 0.21 | 0 | 0 | 4 | K | 2 |  |  |  | ROZPOCET | 0 | 0 | 0 | 0 | 0 | 1 | 0 | 4 | 645120155
| PP |  | Montáž zábrany parkovací tvaru sloupku do výšky 800 mm přichycené šrouby | [15 empty] | PP | 2
7 | M | 74910124R | sloupek zahrazovací pevný | kus | 175 |  | 0 |  |  |  | základní |  | 0 | 0.013 | 2.275 | 0 | 0 | 8 | M | 2 |  |  |  | ROZPOCET | 0 | 0 | 0 | 0 | 0 | 1 | 0 | 4 | -995724370
8 | K | 919791023 | Montáž ochrany stromů v komunikaci s vnitřní výplní a volně položeným rámem plochy přes 1 m2 | kus | 34 |  | 0 | CS ÚRS 2023 02 |  |  | základní |  | 0 | 0 | 0 | 0 | 0 | 4 | K | 2 |  |  |  | ROZPOCET | 0 | 0 | 0 | 0 | 0 | 1 | 0 | 4 | 1919703558
| PP |  | Montáž ochrany stromů v komunikaci s vnitřní litinovou nebo ocelovou výplní (mříží) s volným položením ocelového rámu, plochy přes 1 m2 | [15 empty] | PP | 2
| VV |  | "mříže ke stromům 2x2m" 20 |  | 20 | [13 empty] | VV | 2 | 2 | True | 0 | ROZPOCET
| VV |  | "mřríže ke stromům 1,5x1,5m" 14 |  | 14 | [13 empty] | VV | 2 | 2 | True | 0 | ROZPOCET
| VV |  | Součet |  | 34 | [13 empty] | VV | 2 | 4 | True | 1 | ROZPOCET
9 | M | 74910195 | mříže ke stromům 1500x1500mm, ocel. pásovina, pozink, lak RAL 7016mat | kus | 14 |  | 0 | CS ÚRS 2023 02 |  |  | základní |  | 0 | 0.146 | 2.044 | 0 | 0 | 8 | M | 2 |  |  |  | ROZPOCET | 0 | 0 | 0 | 0 | 0 | 1 | 0 | 4 | 1535078478
10 | M | 74910193 | mříže ke stromům 2000x2000mm, ocel. pásovina, pozink, lak RAL 7016mat | kus | 20 |  | 0 | CS ÚRS 2023 02 |  |  | základní |  | 0 | 0.097 | 1.94 | 0 | 0 | 8 | M | 2 |  |  |  | ROZPOCET | 0 | 0 | 0 | 0 | 0 | 1 | 0 | 4 | -877660379
11 | K | 936104213 | Montáž odpadkového koše kotevními šrouby na pevný podklad | kus | 14 |  | 0 | CS ÚRS 2023 02 |  |  | základní |  | 0 | 0.0008 | 0.0112 | 0 | 0 | 4 | K | 2 |  |  |  | ROZPOCET | 0 | 0 | 0 | 0 | 0 | 1 | 0 | 4 | -106952525
| PP |  | Montáž odpadkového koše přichycením kotevními šrouby | [15 empty] | PP | 2
| VV |  | "koše - s kotvením proti odcizení" 14 |  | 14 | [13 empty] | VV | 2 | 2 | True | 1 | ROZPOCET
12 | M | 74910133R | koš odpadkový | kus | 14 |  | 0 |  |  |  | základní |  | 0 | 0.0145 | 0.203 | 0 | 0 | 8 | M | 2 |  |  |  | ROZPOCET | 0 | 0 | 0 | 0 | 0 | 1 | 0 | 4 | -641626236
13 | K | 936124113 | Montáž lavičky stabilní kotvené šrouby na pevný podklad | kus | 9 |  | 0 | CS ÚRS 2023 02 |  |  | základní |  | 0 | 0.001 | 0.009 | 0 | 0 | 4 | K | 2 |  |  |  | ROZPOCET | 0 | 0 | 0 | 0 | 0 | 1 | 0 | 4 | 302562095
| PP |  | Montáž lavičky parkové stabilní přichycené kotevními šrouby | [15 empty] | PP | 2
| VV |  | "lavičky - s kotvením proti odcizení" 9 |  | 9 | [13 empty] | VV | 2 | 2 | True | 1 | ROZPOCET
14 | M | 74910100R | lavička konstrukce-kov, sedák dřevo, s zásy a područkami, RAL 7016 | kus | 9 |  | 0 |  |  |  | základní |  | 0 | 0.0566 | 0.5094 | 0 | 0 | 8 | M | 2 |  |  |  | ROZPOCET | 0 | 0 | 0 | 0 | 0 | 1 | 0 | 4 | 1301299889
15 | K | 936174311 | Montáž stojanu na kola kotevními šrouby na pevný podklad | kus | 30 |  | 0 | CS ÚRS 2023 02 |  |  | základní |  | 0 | 0.0008 | 0.024 | 0 | 0 | 4 | K | 2 |  |  |  | ROZPOCET | 0 | 0 | 0 | 0 | 0 | 1 | 0 | 4 | -2073448090
| PP |  | Montáž stojanu na kola přichyceného kotevními šrouby | [15 empty] | PP | 2
| VV |  | "stojany na kola z nerez trubek prům. 30mm" 30 |  | 30 | [13 empty] | VV | 2 | 2 | True | 1 | ROZPOCET
16 | M | 74910152R | stojan na kola nerez | kus | 30 |  | 0 |  |  |  | základní |  | 0 | 0.03 | 0.9 | 0 | 0 | 8 | M | 2 |  |  |  | ROZPOCET | 0 | 0 | 0 | 0 | 0 | 1 | 0 | 4 | -1785255671
17 | K | 936174320R | Zástěny stálých stanovišť na separovaný odpad, ocel. konstrukce, pozink, lak RAL 7016 mat, D+M | kus | 2 |  | 0 |  |  |  | základní |  | 0 | 0.0012 | 0.0024 | 0 | 0 | 4 | K | 2 |  |  |  | ROZPOCET | 0 | 0 | 0 | 0 | 0 | 1 | 0 | 4 | 828014389
| VV |  | "rozměr 1,6x1,35m, výška 1,5m" 2 |  | 2 | [13 empty] | VV | 2 | 2 | True | 1 | ROZPOCET
18 | K | 936174321R | Zástěny stálých stanovišť na separovaný odpad, ocel. konstrukce, pozink, lak RAL 7016 mat, D+M | kus | 1 |  | 0 |  |  |  | základní |  | 0 | 0.0012 | 0.0012 | 0 | 0 | 4 | K | 2 |  |  |  | ROZPOCET | 0 | 0 | 0 | 0 | 0 | 1 | 0 | 4 | -2133365984
| VV |  | "rozměr 5,0x5,0m, výška 1,5m" 1 |  | 1 | [13 empty] | VV | 2 | 2 | True | 1 | ROZPOCET
| D | 998 | Přesun hmot |  |  |  | 0 | [5 empty] | 0 |  | 0 |  | 0 | 1 | D | 1 |  |  |  | ROZPOCET | [6 empty] | 0
19 | K | 998231311 | Přesun hmot pro sadovnické a krajinářské úpravy vodorovně do 5000 m | t | 82.109 |  | 0 | CS ÚRS 2023 02 |  |  | základní |  | 0 | 0 | 0 | 0 | 0 | 4 | K | 2 |  |  |  | ROZPOCET | 0 | 0 | 0 | 0 | 0 | 1 | 0 | 4 | 1003682823
| PP |  | Přesun hmot pro sadovnické a krajinářské úpravy - strojně dopravní vzdálenost do 5000 m | [15 empty] | PP | 2

## SO 901.1-1 - Kašna stavit...
[9 empty] | >> skryté sloupce << | [9 empty] | {7b55ac8c-e54a-4acf-9de3-ce10469e20ed}
2
| KRYCÍ LIST SOUPISU PRACÍ | [8 empty] | v --- níže se nacházejí doplnkové a pomocné údaje k sestavám --- v | [8 empty] | False
Stavba:
Rekonstrukce Údolní od Husovy po Úvoz
Objekt:
SO 901.1-1 - Kašna stavitelů okružní třídy - stavební část
| KSO: |  |  |  |  | CC-CZ:
| Místo: |  |  |  |  | Datum: | 14. 9. 2023
| Zadavatel: |  |  |  |  | IČ:
DIČ:
| Uchazeč: |  |  |  |  | IČ: | Vyplň údaj
|  | Vyplň údaj |  |  |  | DIČ: | Vyplň údaj
| Projektant: |  |  |  |  | IČ:
DIČ:
| Zpracovatel: |  |  |  |  | IČ:
DIČ:
Poznámka:
| Cena bez DPH | [5 empty] | 0
|  |  | Základ daně |  |  | Sazba daně | Výše daně
| DPH | základní | 0 |  |  | 21% | 0
|  | snížená | 0 |  |  | 15% | 0
|  | zákl. přenesená | 0 |  |  | 21% | 0
|  | sníž. přenesená | 0 |  |  | 15% | 0
|  | nulová | 0 |  |  | 0% | 0
| Cena s DPH |  |  | v | CZK |  | 0
| Projektant |  |  | Zpracovatel
| Datum a podpis: |  | Razítko | Datum a podpis: |  |  | Razítko
| Objednavatel |  |  | Uchazeč
| Datum a podpis: |  | Razítko | Datum a podpis: |  |  | Razítko
REKAPITULACE ČLENĚNÍ SOUPISU PRACÍ
Stavba:
Rekonstrukce Údolní od Husovy po Úvoz
Objekt:
SO 901.1-1 - Kašna stavitelů okružní třídy - stavební část
Místo: | [5 empty] | Datum: | 14. 9. 2023
Zadavatel: | [5 empty] | Projektant:
Uchazeč: |  |  | Vyplň údaj |  |  | Zpracovatel:
Kód dílu - Popis | [6 empty] | Cena celkem [CZK]
Náklady ze soupisu prací | [6 empty] | 0 | [12 empty] | -1
| 1 - Zemní práce | [5 empty] | 0
| 2 - Základy a zvláštní zakládání | [5 empty] | 0
| 3 - Svislé a kompletní konstrukce | [5 empty] | 0
| 63 - Podlahy a podlahové konstrukce | [5 empty] | 0
| 99 - Staveništní přesun hmot | [5 empty] | 0
| 767 - Konstrukce zámečnické | [5 empty] | 0
| 783 - Nátěry | [5 empty] | 0
| 799 - Ostatní | [5 empty] | 0
SOUPIS PRACÍ
Stavba:
Rekonstrukce Údolní od Husovy po Úvoz
Objekt:
SO 901.1-1 - Kašna stavitelů okružní třídy - stavební část
Místo: | [5 empty] | Datum: | 14. 9. 2023
Zadavatel: | [5 empty] | Projektant:
Uchazeč: |  |  | Vyplň údaj |  |  | Zpracovatel:
PČ | Typ | Kód | Popis | MJ | Množství | J.cena [CZK] | Cena celkem [CZK] | Cenová soustava |  |  | DPH | J. Nh [h] | Nh celkem [h] | J. hmotnost [t] | Hmotnost celkem [t] | J. suť [t] | Suť Celkem [t]
Náklady soupisu celkem | [6 empty] | 0 | [5 empty] | 0 |  | 0 |  | 0 |  | D | -1 | [10 empty] | 0
| D | 1 | Zemní práce |  |  |  | 0 | [5 empty] | 0 |  | 0 |  | 0 | 1 | D | 0 |  |  |  | ROZPOCET | [6 empty] | 0
1 | K | 131201111 | Hloubení nezapaž. jam hor.3 do 100 m3, STROJNĚ | m3 | 68.23 |  | 0 |  |  |  | základní |  | 0 | 0 | 0 | 0 | 0 | 4 | K | 1 |  |  |  | ROZPOCET | 0 | 0 | 0 | 0 | 0 | 1 | 0 | 4 | 2
| PP |  | Hloubení nezapaž. jam hor.3 do 100 m3, STROJNĚ | [15 empty] | PP | 1
2 | K | 131201119 | Příplatek za lepivost - hloubení nezap.jam v hor.3 | m3 | 68.23 |  | 0 |  |  |  | základní |  | 0 | 0 | 0 | 0 | 0 | 4 | K | 1 |  |  |  | ROZPOCET | 0 | 0 | 0 | 0 | 0 | 1 | 0 | 4 | 4
| PP |  | Příplatek za lepivost - hloubení nezap.jam v hor.3 | [15 empty] | PP | 1
3 | K | 133201101 | Hloubení šachet v hor.3 do 100 m3 | m3 | 1.904 |  | 0 |  |  |  | základní |  | 0 | 0 | 0 | 0 | 0 | 4 | K | 1 |  |  |  | ROZPOCET | 0 | 0 | 0 | 0 | 0 | 1 | 0 | 4 | 6
| PP |  | Hloubení šachet v hor.3 do 100 m3 | [15 empty] | PP | 1
4 | K | 133201109 | Příplatek za lepivost - hloubení šachet v hor.3 | m3 | 0.952 |  | 0 |  |  |  | základní |  | 0 | 0 | 0 | 0 | 0 | 4 | K | 1 |  |  |  | ROZPOCET | 0 | 0 | 0 | 0 | 0 | 1 | 0 | 4 | 8
| PP |  | Příplatek za lepivost - hloubení šachet v hor.3 | [15 empty] | PP | 1
| VV |  | 1,904*0,5 |  | 0.952 | [13 empty] | VV | 1 | 2 | True | 0 | ROZPOCET
| VV |  | Součet |  | 0.952 | [13 empty] | VV | 1 | 4 | True | 1 | ROZPOCET
5 | K | 139601102 | Ruční výkop jam, rýh a šachet v hornině tř. 3 | m3 | 0.44 |  | 0 |  |  |  | základní |  | 0 | 0 | 0 | 0 | 0 | 4 | K | 1 |  |  |  | ROZPOCET | 0 | 0 | 0 | 0 | 0 | 1 | 0 | 4 | 10
| PP |  | Ruční výkop jam, rýh a šachet v hornině tř. 3 | [15 empty] | PP | 1
6 | K | 161101102 | Svislé přemístění výkopku z hor.1-4 do 4,0 m | m3 | 68.23 |  | 0 |  |  |  | základní |  | 0 | 0 | 0 | 0 | 0 | 4 | K | 1 |  |  |  | ROZPOCET | 0 | 0 | 0 | 0 | 0 | 1 | 0 | 4 | 12
| PP |  | Svislé přemístění výkopku z hor.1-4 do 4,0 m | [15 empty] | PP | 1
7 | K | 162701101 | Vodorovné přemístění výkopku z hor.1-4 do 6000 m | m3 | 21.824 |  | 0 |  |  |  | základní |  | 0 | 0 | 0 | 0 | 0 | 4 | K | 1 |  |  |  | ROZPOCET | 0 | 0 | 0 | 0 | 0 | 1 | 0 | 4 | 14
| PP |  | Vodorovné přemístění výkopku z hor.1-4 do 6000 m | [15 empty] | PP | 1
| VV |  | 68,23+1,904+0,44-48,75 |  | 21.824 | [13 empty] | VV | 1 | 2 | True | 0 | ROZPOCET
| VV |  | Součet |  | 21.824 | [13 empty] | VV | 1 | 4 | True | 1 | ROZPOCET
8 | K | 167101101 | Nakládání výkopku z hor. 1 ÷ 4 v množství do 100 m3 | m3 | 21.824 |  | 0 |  |  |  | základní |  | 0 | 0 | 0 | 0 | 0 | 4 | K | 1 |  |  |  | ROZPOCET | 0 | 0 | 0 | 0 | 0 | 1 | 0 | 4 | 16
| PP |  | Nakládání výkopku z hor. 1 ÷ 4 v množství do 100 m3 | [15 empty] | PP | 1
9 | K | 171201201 | Uložení sypaniny na skládku | m3 | 21.824 |  | 0 |  |  |  | základní |  | 0 | 0 | 0 | 0 | 0 | 4 | K | 1 |  |  |  | ROZPOCET | 0 | 0 | 0 | 0 | 0 | 1 | 0 | 4 | 18
| PP |  | Uložení sypaniny na skládku | [15 empty] | PP | 1
10 | K | 175101201 | Obsyp objektu bez prohození sypaniny | m3 | 48.75 |  | 0 |  |  |  | základní |  | 0 | 0 | 0 | 0 | 0 | 4 | K | 1 |  |  |  | ROZPOCET | 0 | 0 | 0 | 0 | 0 | 1 | 0 | 4 | 20
| PP |  | Obsyp objektu bez prohození sypaniny | [15 empty] | PP | 1
11 | K | 175101209 | Příplatek za prohození sypaniny pro obsyp objektu | m3 | 48.75 |  | 0 |  |  |  | základní |  | 0 | 0 | 0 | 0 | 0 | 4 | K | 1 |  |  |  | ROZPOCET | 0 | 0 | 0 | 0 | 0 | 1 | 0 | 4 | 22
| PP |  | Příplatek za prohození sypaniny pro obsyp objektu | [15 empty] | PP | 1
12 | K | 181101111 | Úprava pláně v zářezech se zhutněním - ručně | m2 | 11.302 |  | 0 |  |  |  | základní |  | 0 | 0 | 0 | 0 | 0 | 4 | K | 1 |  |  |  | ROZPOCET | 0 | 0 | 0 | 0 | 0 | 1 | 0 | 4 | 24
| PP |  | Úprava pláně v zářezech se zhutněním - ručně | [15 empty] | PP | 1
13 | K | 199000002 | Poplatek za skládku horniny 1- 4, č. dle katal. odpadů 17 05 04 | m3 | 21.824 |  | 0 |  |  |  | základní |  | 0 | 0 | 0 | 0 | 0 | 4 | K | 1 |  |  |  | ROZPOCET | 0 | 0 | 0 | 0 | 0 | 1 | 0 | 4 | 26
| PP |  | Poplatek za skládku horniny 1- 4, č. dle katal. odpadů 17 05 04 | [15 empty] | PP | 1
| D | 2 | Základy a zvláštní zakládání |  |  |  | 0 | [5 empty] | 0 |  | 0 |  | 0 | 1 | D | 0 |  |  |  | ROZPOCET | [6 empty] | 0
14 | K | 273313511 | Beton základových desek prostý C 12/15 | m3 | 1.02 |  | 0 |  |  |  | základní |  | 0 | 0 | 0 | 0 | 0 | 4 | K | 1 |  |  |  | ROZPOCET | 0 | 0 | 0 | 0 | 0 | 1 | 0 | 4 | 28
| PP |  | Beton základových desek prostý C 12/15 | [15 empty] | PP | 1
15 | K | 273321321 | Železobeton základových desek C 20/25 XC4 XF3 XD1 | m3 | 1.881 |  | 0 |  |  |  | základní |  | 0 | 0 | 0 | 0 | 0 | 4 | K | 1 |  |  |  | ROZPOCET | 0 | 0 | 0 | 0 | 0 | 1 | 0 | 4 | 30
| PP |  | Železobeton základových desek C 20/25 XC4 XF3 XD1 | [15 empty] | PP | 1
16 | K | 273323411 | Železobeton základových desek vodostavební C 25/30 XC4 XF4 XD1 | m3 | 1.244 |  | 0 |  |  |  | základní |  | 0 | 0 | 0 | 0 | 0 | 4 | K | 1 |  |  |  | ROZPOCET | 0 | 0 | 0 | 0 | 0 | 1 | 0 | 4 | 32
| PP |  | Železobeton základových desek vodostavební C 25/30 XC4 XF4 XD1 | [15 empty] | PP | 1
17 | K | 273356021 | Bednění základových desek,plochy rovinné, zřízení | m2 | 2.25 |  | 0 |  |  |  | základní |  | 0 | 0 | 0 | 0 | 0 | 4 | K | 1 |  |  |  | ROZPOCET | 0 | 0 | 0 | 0 | 0 | 1 | 0 | 4 | 34
| PP |  | Bednění základových desek,plochy rovinné, zřízení | [15 empty] | PP | 1
18 | K | 273356022 | Bednění základových desek,plochy rovinné,odbednění | m2 | 2.25 |  | 0 |  |  |  | základní |  | 0 | 0 | 0 | 0 | 0 | 4 | K | 1 |  |  |  | ROZPOCET | 0 | 0 | 0 | 0 | 0 | 1 | 0 | 4 | 36
| PP |  | Bednění základových desek,plochy rovinné,odbednění | [15 empty] | PP | 1
19 | K | 273356031 | Bednění základových desek,plochy zaoblené, zřízení | m2 | 9.922 |  | 0 |  |  |  | základní |  | 0 | 0 | 0 | 0 | 0 | 4 | K | 1 |  |  |  | ROZPOCET | 0 | 0 | 0 | 0 | 0 | 1 | 0 | 4 | 38
| PP |  | Bednění základových desek,plochy zaoblené, zřízení | [15 empty] | PP | 1
20 | K | 273356032 | Bednění základových desek,plochy zaoblené,odbed. | m2 | 9.922 |  | 0 |  |  |  | základní |  | 0 | 0 | 0 | 0 | 0 | 4 | K | 1 |  |  |  | ROZPOCET | 0 | 0 | 0 | 0 | 0 | 1 | 0 | 4 | 40
| PP |  | Bednění základových desek,plochy zaoblené,odbed. | [15 empty] | PP | 1
21 | K | 273361821 | Výztuž základových desek z betonářské oceli B500B (10 505) | t | 0.281 |  | 0 |  |  |  | základní |  | 0 | 0 | 0 | 0 | 0 | 4 | K | 1 |  |  |  | ROZPOCET | 0 | 0 | 0 | 0 | 0 | 1 | 0 | 4 | 42
| PP |  | Výztuž základových desek z betonářské oceli B500B (10 505) | [15 empty] | PP | 1
22 | K | 271531112R00a | Polštář základu z kameniva hr. drceného ( 2/3 frakce 8-16 mm, 1/3 frakce 32-63 mm) | m3 | 0.536 |  | 0 |  |  |  | základní |  | 0 | 0 | 0 | 0 | 0 | 4 | K | 1 |  |  |  | ROZPOCET | 0 | 0 | 0 | 0 | 0 | 1 | 0 | 4 | 44
| PP |  | Polštář základu z kameniva hr. drceného ( 2/3 frakce 8-16 mm, 1/3 frakce 32-63 mm) | [15 empty] | PP | 1
| D | 3 | Svislé a kompletní konstrukce |  |  |  | 0 | [5 empty] | 0 |  | 0 |  | 0 | 1 | D | 0 |  |  |  | ROZPOCET | [6 empty] | 0
23 | K | 274354012 | Bednění kruhových prostupů do 0,01 m2, dl. 0,5 m | kus | 8 |  | 0 |  |  |  | základní |  | 0 | 0 | 0 | 0 | 0 | 4 | K | 1 |  |  |  | ROZPOCET | 0 | 0 | 0 | 0 | 0 | 1 | 0 | 4 | 46
| PP |  | Bednění kruhových prostupů do 0,01 m2, dl. 0,5 m | [15 empty] | PP | 1
24 | K | 380326132 | Beton komplet.konstr.vodostavební C 25/30 do 30 cm železobeton, vliv prostředí XC4 XF4 XD1 | m3 | 12.259 |  | 0 |  |  |  | základní |  | 0 | 0 | 0 | 0 | 0 | 4 | K | 1 |  |  |  | ROZPOCET | 0 | 0 | 0 | 0 | 0 | 1 | 0 | 4 | 48
| PP |  | Beton komplet.konstr.vodostavební C 25/30 do 30 cm železobeton, vliv prostředí XC4 XF4 XD1 | [15 empty] | PP | 1
25 | K | 380356241 | Bednění komplet. konstrukcí neomítaných z betonu vodostavebního ploch rovinných, zřízení | m2 | 49.87 |  | 0 |  |  |  | základní |  | 0 | 0 | 0 | 0 | 0 | 4 | K | 1 |  |  |  | ROZPOCET | 0 | 0 | 0 | 0 | 0 | 1 | 0 | 4 | 50
| PP |  | Bednění komplet. konstrukcí neomítaných z betonu vodostavebního ploch rovinných, zřízení | [15 empty] | PP | 1
26 | K | 380356242 | Bednění komplet. konstrukcí neomítaných z betonu vodostavebního ploch rovinných, odbednění | m2 | 49.87 |  | 0 |  |  |  | základní |  | 0 | 0 | 0 | 0 | 0 | 4 | K | 1 |  |  |  | ROZPOCET | 0 | 0 | 0 | 0 | 0 | 1 | 0 | 4 | 52
| PP |  | Bednění komplet. konstrukcí neomítaných z betonu vodostavebního ploch rovinných, odbednění | [15 empty] | PP | 1
27 | K | 380361007 | Výztuž kompletních konstrukcí z oceli 10 505(R) | t | 1.128 |  | 0 |  |  |  | základní |  | 0 | 0 | 0 | 0 | 0 | 4 | K | 1 |  |  |  | ROZPOCET | 0 | 0 | 0 | 0 | 0 | 1 | 0 | 4 | 54
| PP |  | Výztuž kompletních konstrukcí z oceli 10 505(R) | [15 empty] | PP | 1
| D | 63 | Podlahy a podlahové konstrukce |  |  |  | 0 | [5 empty] | 0 |  | 0 |  | 0 | 1 | D | 0 |  |  |  | ROZPOCET | [6 empty] | 0
28 | K | 631313811 | Mazanina betonová tl. 8 - 12 cm C 30/37 z betonu prostého XC4 XF4 | m3 | 0.186 |  | 0 |  |  |  | základní |  | 0 | 0 | 0 | 0 | 0 | 4 | K | 1 |  |  |  | ROZPOCET | 0 | 0 | 0 | 0 | 0 | 1 | 0 | 4 | 56
| PP |  | Mazanina betonová tl. 8 - 12 cm C 30/37 z betonu prostého XC4 XF4 | [15 empty] | PP | 1
29 | K | 631571003 | Násyp ze štěrkopísku 0 - 32, zpevňující | m3 | 2.352 |  | 0 |  |  |  | základní |  | 0 | 0 | 0 | 0 | 0 | 4 | K | 1 |  |  |  | ROZPOCET | 0 | 0 | 0 | 0 | 0 | 1 | 0 | 4 | 58
| PP |  | Násyp ze štěrkopísku 0 - 32, zpevňující | [15 empty] | PP | 1
30 | K | 632411901 | Nátěr podkladů, adhézní můstek | m2 | 3.266 |  | 0 |  |  |  | základní |  | 0 | 0 | 0 | 0 | 0 | 4 | K | 1 |  |  |  | ROZPOCET | 0 | 0 | 0 | 0 | 0 | 1 | 0 | 4 | 60
| PP |  | Nátěr podkladů, adhézní můstek | [15 empty] | PP | 1
| D | 99 | Staveništní přesun hmot |  |  |  | 0 | [5 empty] | 0 |  | 0 |  | 0 | 1 | D | 0 |  |  |  | ROZPOCET | [6 empty] | 0
31 | K | 998142251 | Přesun hmot, nádrže betonové monolit. výšky 25 m | t | 53.159 |  | 0 |  |  |  | základní |  | 0 | 0 | 0 | 0 | 0 | 4 | K | 1 |  |  |  | ROZPOCET | 0 | 0 | 0 | 0 | 0 | 1 | 0 | 4 | 62
| PP |  | Přesun hmot, nádrže betonové monolit. výšky 25 m | [15 empty] | PP | 1
| D | 767 | Konstrukce zámečnické |  |  |  | 0 | [5 empty] | 0 |  | 0 |  | 0 | 2 | D | 0 |  |  |  | ROZPOCET | [6 empty] | 0
32 | K | 767-001 | Bronzové rošty včetně nerez. nosné podkonstrukce a nerez. pásnice | kpl | 1 |  | 0 |  |  |  | základní |  | 0 | 0 | 0 | 0 | 0 | 16 | K | 1 |  |  |  | ROZPOCET | 0 | 0 | 0 | 0 | 0 | 1 | 0 | 16 | 64
| PP |  | Bronzové rošty včetně nerez. nosné podkonstrukce a nerez. pásnice | [15 empty] | PP | 1
33 | K | 767-002 | Bronzová kašna včetně reliéfního písma | kpl | 1 |  | 0 |  |  |  | základní |  | 0 | 0 | 0 | 0 | 0 | 16 | K | 1 |  |  |  | ROZPOCET | 0 | 0 | 0 | 0 | 0 | 1 | 0 | 16 | 66
| PP |  | Bronzová kašna včetně reliéfního písma | [15 empty] | PP | 1
34 | K | 767-003 | Doprava na stavbu a instalace | kpl | 1 |  | 0 |  |  |  | základní |  | 0 | 0 | 0 | 0 | 0 | 16 | K | 1 |  |  |  | ROZPOCET | 0 | 0 | 0 | 0 | 0 | 1 | 0 | 16 | 68
| PP |  | Doprava na stavbu a instalace | [15 empty] | PP | 1
| D | 783 | Nátěry |  |  |  | 0 | [5 empty] | 0 |  | 0 |  | 0 | 2 | D | 0 |  |  |  | ROZPOCET | [6 empty] | 0
35 | K | 783612100R00a | Nátěr olejový truhlářských výrobků dvojnásobný - transparentní olej | m2 | 6.4 |  | 0 |  |  |  | základní |  | 0 | 0 | 0 | 0 | 0 | 16 | K | 1 |  |  |  | ROZPOCET | 0 | 0 | 0 | 0 | 0 | 1 | 0 | 16 | 70
| PP |  | Nátěr olejový truhlářských výrobků dvojnásobný - transparentní olej | [15 empty] | PP | 1
| D | 799 | Ostatní |  |  |  | 0 | [5 empty] | 0 |  | 0 |  | 0 | 1 | D | 0 |  |  |  | ROZPOCET | [6 empty] | 0
36 | K | 799-001a | Parková lavička na centrální noze LVS12t - stavebnice oblouk. lavičky bez opěradla, poloměr oblouku 2,5 m, výseč 45°, sedák z trop. dřeva bez povrch. úpravy, ocel. kce - žár. zink. s vypal. lakem | kus | 2 |  | 0 |  |  |  | základní |  | 0 | 0 | 0 | 0 | 0 | 4 | K | 1 |  |  |  | ROZPOCET | 0 | 0 | 0 | 0 | 0 | 1 | 0 | 4 | 72
| PP |  | Parková lavička na centrální noze LVS12t - stavebnice oblouk. lavičky bez opěradla, poloměr oblouku 2,5 m, výseč 45°, sedák z trop. dřeva bez povrch. úpravy, ocel. kce - žár. zink. s vypal. lakem | [15 empty] | PP | 1
37 | K | 799-001b | Parková lavička na centrální noze LVS12t - montáž | kus | 2 |  | 0 |  |  |  | základní |  | 0 | 0 | 0 | 0 | 0 | 4 | K | 1 |  |  |  | ROZPOCET | 0 | 0 | 0 | 0 | 0 | 1 | 0 | 4 | 74
| PP |  | Parková lavička na centrální noze LVS12t - montáž | [15 empty] | PP | 1
38 | K | 799-002a | Parková lavička na centrální noze LVS60 - krajní noha pro stavebnici do oblouku pro lavičky s dřevěnou výplní | kus | 2 |  | 0 |  |  |  | základní |  | 0 | 0 | 0 | 0 | 0 | 4 | K | 1 |  |  |  | ROZPOCET | 0 | 0 | 0 | 0 | 0 | 1 | 0 | 4 | 76
| PP |  | Parková lavička na centrální noze LVS60 - krajní noha pro stavebnici do oblouku pro lavičky s dřevěnou výplní | [15 empty] | PP | 1
39 | K | 799-002b | Parková lavička na centrální noze LVS60 - montáž | kus | 2 |  | 0 |  |  |  | základní |  | 0 | 0 | 0 | 0 | 0 | 4 | K | 1 |  |  |  | ROZPOCET | 0 | 0 | 0 | 0 | 0 | 1 | 0 | 4 | 78
| PP |  | Parková lavička na centrální noze LVS60 - montáž | [15 empty] | PP | 1
40 | K | 799-002c | Parková lavička na centrální noze LVS60 - spodní stavba | kus | 2 |  | 0 |  |  |  | základní |  | 0 | 0 | 0 | 0 | 0 | 4 | K | 1 |  |  |  | ROZPOCET | 0 | 0 | 0 | 0 | 0 | 1 | 0 | 4 | 80
| PP |  | Parková lavička na centrální noze LVS60 - spodní stavba | [15 empty] | PP | 1
41 | K | 799-003a | Parková lavička na centrální noze LVS61 -průběžnáí noha pro stavebnici do oblouku pro lavičky s dřevěnou výplní | kus | 1 |  | 0 |  |  |  | základní |  | 0 | 0 | 0 | 0 | 0 | 4 | K | 1 |  |  |  | ROZPOCET | 0 | 0 | 0 | 0 | 0 | 1 | 0 | 4 | 82
| PP |  | Parková lavička na centrální noze LVS61 -průběžnáí noha pro stavebnici do oblouku pro lavičky s dřevěnou výplní | [15 empty] | PP | 1
42 | K | 799-003b | Parková lavička na centrální noze LVS61 -montáž | kus | 1 |  | 0 |  |  |  | základní |  | 0 | 0 | 0 | 0 | 0 | 4 | K | 1 |  |  |  | ROZPOCET | 0 | 0 | 0 | 0 | 0 | 1 | 0 | 4 | 84
| PP |  | Parková lavička na centrální noze LVS61 -montáž | [15 empty] | PP | 1
43 | K | 799-003c | Parková lavička na centrální noze LVS61 -spodní stavba | kus | 1 |  | 0 |  |  |  | základní |  | 0 | 0 | 0 | 0 | 0 | 4 | K | 1 |  |  |  | ROZPOCET | 0 | 0 | 0 | 0 | 0 | 1 | 0 | 4 | 86
| PP |  | Parková lavička na centrální noze LVS61 -spodní stavba | [15 empty] | PP | 1
44 | K | 799-004a | Doprava výrobku (1x) společně s montážní četou | kpl | 1 |  | 0 |  |  |  | základní |  | 0 | 0 | 0 | 0 | 0 | 4 | K | 1 |  |  |  | ROZPOCET | 0 | 0 | 0 | 0 | 0 | 1 | 0 | 4 | 88
| PP |  | Doprava výrobku (1x) společně s montážní četou | [15 empty] | PP | 1
45 | K | 799-004b | Doprava montážní čety v předstihu pro zhotovení spodních staveb | kpl | 1 |  | 0 |  |  |  | základní |  | 0 | 0 | 0 | 0 | 0 | 4 | K | 1 |  |  |  | ROZPOCET | 0 | 0 | 0 | 0 | 0 | 1 | 0 | 4 | 90
| PP |  | Doprava montážní čety v předstihu pro zhotovení spodních staveb | [15 empty] | PP | 1

## SO 901.1-2 - Kašna stavit...
[9 empty] | >> skryté sloupce << | [9 empty] | {8f471e70-91dc-452b-9095-ea575f7518a5}
2
| KRYCÍ LIST SOUPISU PRACÍ | [8 empty] | v --- níže se nacházejí doplnkové a pomocné údaje k sestavám --- v | [8 empty] | False
Stavba:
Rekonstrukce Údolní od Husovy po Úvoz
Objekt:
SO 901.1-2 - Kašna stavitelů okružní třídy - technologie
| KSO: |  |  |  |  | CC-CZ:
| Místo: |  |  |  |  | Datum: | 14. 9. 2023
| Zadavatel: |  |  |  |  | IČ:
DIČ:
| Uchazeč: |  |  |  |  | IČ: | Vyplň údaj
|  | Vyplň údaj |  |  |  | DIČ: | Vyplň údaj
| Projektant: |  |  |  |  | IČ:
DIČ:
| Zpracovatel: |  |  |  |  | IČ:
DIČ:
Poznámka:
| Cena bez DPH | [5 empty] | 0
|  |  | Základ daně |  |  | Sazba daně | Výše daně
| DPH | základní | 0 |  |  | 21% | 0
|  | snížená | 0 |  |  | 15% | 0
|  | zákl. přenesená | 0 |  |  | 21% | 0
|  | sníž. přenesená | 0 |  |  | 15% | 0
|  | nulová | 0 |  |  | 0% | 0
| Cena s DPH |  |  | v | CZK |  | 0
| Projektant |  |  | Zpracovatel
| Datum a podpis: |  | Razítko | Datum a podpis: |  |  | Razítko
| Objednavatel |  |  | Uchazeč
| Datum a podpis: |  | Razítko | Datum a podpis: |  |  | Razítko
REKAPITULACE ČLENĚNÍ SOUPISU PRACÍ
Stavba:
Rekonstrukce Údolní od Husovy po Úvoz
Objekt:
SO 901.1-2 - Kašna stavitelů okružní třídy - technologie
Místo: | [5 empty] | Datum: | 14. 9. 2023
Zadavatel: | [5 empty] | Projektant:
Uchazeč: |  |  | Vyplň údaj |  |  | Zpracovatel:
Kód dílu - Popis | [6 empty] | Cena celkem [CZK]
Náklady ze soupisu prací | [6 empty] | 0 | [12 empty] | -1
| 1 - Zemní práce | [5 empty] | 0
| M21 - Elektromontáže | [5 empty] | 0
| M35 - Montáže čerpadel, kompresorů | [5 empty] | 0
| M99 - Ostatní práce "M" | [5 empty] | 0
| VN - Vedlejší náklady | [5 empty] | 0
| ON - Ostatní náklady | [5 empty] | 0
SOUPIS PRACÍ
Stavba:
Rekonstrukce Údolní od Husovy po Úvoz
Objekt:
SO 901.1-2 - Kašna stavitelů okružní třídy - technologie
Místo: | [5 empty] | Datum: | 14. 9. 2023
Zadavatel: | [5 empty] | Projektant:
Uchazeč: |  |  | Vyplň údaj |  |  | Zpracovatel:
PČ | Typ | Kód | Popis | MJ | Množství | J.cena [CZK] | Cena celkem [CZK] | Cenová soustava |  |  | DPH | J. Nh [h] | Nh celkem [h] | J. hmotnost [t] | Hmotnost celkem [t] | J. suť [t] | Suť Celkem [t]
Náklady soupisu celkem | [6 empty] | 0 | [5 empty] | 0 |  | 0 |  | 0 |  | D | -1 | [7 empty] | 0
| D | 1 | Zemní práce |  |  |  | 0 | [5 empty] | 0 |  | 0 |  | 0 | 1 | D | 0 | ROZPOCET | [6 empty] | 0
1 | K | 132201110 | Hloubení rýh š.do 60 cm v hor.3 do 50 m3, STROJNĚ | m3 | 10.065 |  | 0 |  |  |  | základní |  | 0 | 0 | 0 | 0 | 0 | 4 | K | 1 | ROZPOCET | 0 | 0 | 0 | 0 | 0 | 1 | 0 | 4 | 2
| PP |  | Hloubení rýh š.do 60 cm v hor.3 do 50 m3, STROJNĚ | [15 empty] | PP | 1
2 | K | 132201119 | Přípl.za lepivost,hloubení rýh 60 cm,hor.3,STROJNĚ | m3 | 10.065 |  | 0 |  |  |  | základní |  | 0 | 0 | 0 | 0 | 0 | 4 | K | 1 | ROZPOCET | 0 | 0 | 0 | 0 | 0 | 1 | 0 | 4 | 4
| PP |  | Přípl.za lepivost,hloubení rýh 60 cm,hor.3,STROJNĚ | [15 empty] | PP | 1
3 | K | 162701101 | Vodorovné přemístění výkopku z hor.1-4 do 6000 m | m3 | 2.262 |  | 0 |  |  |  | základní |  | 0 | 0 | 0 | 0 | 0 | 4 | K | 1 | ROZPOCET | 0 | 0 | 0 | 0 | 0 | 1 | 0 | 4 | 6
| PP |  | Vodorovné přemístění výkopku z hor.1-4 do 6000 m | [15 empty] | PP | 1
4 | K | 167101101 | Nakládání výkopku z hor. 1 ÷ 4 v množství do 100 m3 | m3 | 2.262 |  | 0 |  |  |  | základní |  | 0 | 0 | 0 | 0 | 0 | 4 | K | 1 | ROZPOCET | 0 | 0 | 0 | 0 | 0 | 1 | 0 | 4 | 8
| PP |  | Nakládání výkopku z hor. 1 ÷ 4 v množství do 100 m3 | [15 empty] | PP | 1
5 | K | 171201201 | Uložení sypaniny na skládku | m3 | 2.262 |  | 0 |  |  |  | základní |  | 0 | 0 | 0 | 0 | 0 | 4 | K | 1 | ROZPOCET | 0 | 0 | 0 | 0 | 0 | 1 | 0 | 4 | 10
| PP |  | Uložení sypaniny na skládku | [15 empty] | PP | 1
6 | K | 174101101 | Zásyp jam, rýh, šachet se zhutněním | m3 | 7.959 |  | 0 |  |  |  | základní |  | 0 | 0 | 0 | 0 | 0 | 4 | K | 1 | ROZPOCET | 0 | 0 | 0 | 0 | 0 | 1 | 0 | 4 | 12
| PP |  | Zásyp jam, rýh, šachet se zhutněním | [15 empty] | PP | 1
7 | K | 175101101 | Obsyp potrubí bez prohození sypaniny s dodáním štěrkopísku frakce 0 - 22 mm | m3 | 2.262 |  | 0 |  |  |  | základní |  | 0 | 0 | 0 | 0 | 0 | 4 | K | 1 | ROZPOCET | 0 | 0 | 0 | 0 | 0 | 1 | 0 | 4 | 14
| PP |  | Obsyp potrubí bez prohození sypaniny s dodáním štěrkopísku frakce 0 - 22 mm | [15 empty] | PP | 1
8 | K | 199000002 | Poplatek za skládku horniny 1- 4, č. dle katal. odpadů 17 05 04 | m3 | 2.262 |  | 0 |  |  |  | základní |  | 0 | 0 | 0 | 0 | 0 | 4 | K | 1 | ROZPOCET | 0 | 0 | 0 | 0 | 0 | 1 | 0 | 4 | 16
| PP |  | Poplatek za skládku horniny 1- 4, č. dle katal. odpadů 17 05 04 | [15 empty] | PP | 1
| D | M21 | Elektromontáže |  |  |  | 0 | [5 empty] | 0 |  | 0 |  | 0 | 1 | D | 0 | ROZPOCET | [6 empty] | 0
9 | K | M21-001 | Elektroinstalační práce | kpl | 1 |  | 0 |  |  |  | základní |  | 0 | 0 | 0 | 0 | 0 | 4 | K | 1 | ROZPOCET | 0 | 0 | 0 | 0 | 0 | 1 | 0 | 4 | 18
| PP |  | Elektroinstalační práce | [15 empty] | PP | 1
10 | K | M21-002 | Revizní zpráva | kpl | 1 |  | 0 |  |  |  | základní |  | 0 | 0 | 0 | 0 | 0 | 4 | K | 1 | ROZPOCET | 0 | 0 | 0 | 0 | 0 | 1 | 0 | 4 | 20
| PP |  | Revizní zpráva | [15 empty] | PP | 1
11 | K | 00001 | Podružný elektrorozvaděč technologie RM1 v provedení jako sestava rozvodnice na omítku krytí IP55 | kus | 1 |  | 0 |  |  |  | základní |  | 0 | 0 | 0 | 0 | 0 | 4 | K | 1 | ROZPOCET | 0 | 0 | 0 | 0 | 0 | 1 | 0 | 4 | 22
| PP |  | Podružný elektrorozvaděč technologie RM1 v provedení jako sestava rozvodnice na omítku krytí IP55 | [15 empty] | PP | 1
12 | K | 00002 | Nucené odvětrání strojovny odtahovým radiálním ventilátorem D 100 mm průtok vzduchu min 100 m3/h | kpl | 1 |  | 0 |  |  |  | základní |  | 0 | 0 | 0 | 0 | 0 | 4 | K | 1 | ROZPOCET | 0 | 0 | 0 | 0 | 0 | 1 | 0 | 4 | 24
| PP |  | Nucené odvětrání strojovny odtahovým radiálním ventilátorem D 100 mm průtok vzduchu min 100 m3/h | [15 empty] | PP | 1
13 | K | 00003 | Stropní svítidlo strojovny 100 W s krycím sklem, IP 44, 230 V | kus | 1 |  | 0 |  |  |  | základní |  | 0 | 0 | 0 | 0 | 0 | 4 | K | 1 | ROZPOCET | 0 | 0 | 0 | 0 | 0 | 1 | 0 | 4 | 26
| PP |  | Stropní svítidlo strojovny 100 W s krycím sklem, IP 44, 230 V | [15 empty] | PP | 1
14 | K | 00004 | Drobný elektroinstalační materiál | kpl | 1 |  | 0 |  |  |  | základní |  | 0 | 0 | 0 | 0 | 0 | 4 | K | 1 | ROZPOCET | 0 | 0 | 0 | 0 | 0 | 1 | 0 | 4 | 28
| PP |  | Drobný elektroinstalační materiál | [15 empty] | PP | 1
15 | K | 332-436 | Spínaný zdroj 24VDC, 150 W | kus | 2 |  | 0 |  |  |  | základní |  | 0 | 0 | 0 | 0 | 0 | 4 | K | 1 | ROZPOCET | 0 | 0 | 0 | 0 | 0 | 1 | 0 | 4 | 30
| PP |  | Spínaný zdroj 24VDC, 150 W | [15 empty] | PP | 1
16 | K | CYKY-J 3x1,5 | Kabeláž ke světlům CYKY-J 3x1,5 | m | 16 |  | 0 |  |  |  | základní |  | 0 | 0 | 0 | 0 | 0 | 4 | K | 1 | ROZPOCET | 0 | 0 | 0 | 0 | 0 | 1 | 0 | 4 | 32
| PP |  | Kabeláž ke světlům CYKY-J 3x1,5 | [15 empty] | PP | 1
17 | K | GSM B1 | GSM brána dle specifikace v TZ vč. napojení na rozvaděč, nerezové sondy zatopení | kus | 1 |  | 0 |  |  |  | základní |  | 0 | 0 | 0 | 0 | 0 | 4 | K | 1 | ROZPOCET | 0 | 0 | 0 | 0 | 0 | 1 | 0 | 4 | 34
| PP |  | GSM brána dle specifikace v TZ vč. napojení na rozvaděč, nerezové sondy zatopení | [15 empty] | PP | 1
18 | K | Kopo 40 | Kabelová chránička D40 | m | 8 |  | 0 |  |  |  | základní |  | 0 | 0 | 0 | 0 | 0 | 4 | K | 1 | ROZPOCET | 0 | 0 | 0 | 0 | 0 | 1 | 0 | 4 | 36
| PP |  | Kabelová chránička D40 | [15 empty] | PP | 1
19 | K | LED OV1 | Nerezový korunový LED reflektor 9x3 W, 12VAC (24VDC), IP68, jednobarevné - teplá bílá | kus | 1 |  | 0 |  |  |  | základní |  | 0 | 0 | 0 | 0 | 0 | 4 | K | 1 | ROZPOCET | 0 | 0 | 0 | 0 | 0 | 1 | 0 | 4 | 38
| PP |  | Nerezový korunový LED reflektor 9x3 W, 12VAC (24VDC), IP68, jednobarevné - teplá bílá | [15 empty] | PP | 1
20 | K | LED OV2 | Liniový LED reflektor 12 W/m, IP 68, vnitřní poloměr 0,4 m, celková délka 2,7 m jednobarevný - teplá bílá | kus | 1 |  | 0 |  |  |  | základní |  | 0 | 0 | 0 | 0 | 0 | 4 | K | 1 | ROZPOCET | 0 | 0 | 0 | 0 | 0 | 1 | 0 | 4 | 40
| PP |  | Liniový LED reflektor 12 W/m, IP 68, vnitřní poloměr 0,4 m, celková délka 2,7 m jednobarevný - teplá bílá | [15 empty] | PP | 1
| D | M35 | Montáže čerpadel, kompresorů |  |  |  | 0 | [5 empty] | 0 |  | 0 |  | 0 | 1 | D | 0 | ROZPOCET | [6 empty] | 0
21 | K | M35 -001 | Montáž technologie | kpl | 1 |  | 0 |  |  |  | základní |  | 0 | 0 | 0 | 0 | 0 | 4 | K | 1 | ROZPOCET | 0 | 0 | 0 | 0 | 0 | 1 | 0 | 4 | 42
| PP |  | Montáž technologie | [15 empty] | PP | 1
22 | K | M35 -002 | Tlakové zkoušky | hod | 6 |  | 0 |  |  |  | základní |  | 0 | 0 | 0 | 0 | 0 | 4 | K | 1 | ROZPOCET | 0 | 0 | 0 | 0 | 0 | 1 | 0 | 4 | 44
| PP |  | Tlakové zkoušky | [15 empty] | PP | 1
23 | K | M35 -003 | Kompletace, uvedení do provozu | hod | 16 |  | 0 |  |  |  | základní |  | 0 | 0 | 0 | 0 | 0 | 4 | K | 1 | ROZPOCET | 0 | 0 | 0 | 0 | 0 | 1 | 0 | 4 | 46
| PP |  | Kompletace, uvedení do provozu | [15 empty] | PP | 1
24 | K | M35 -004 | Zaškolení obsluhy | hod | 2 |  | 0 |  |  |  | základní |  | 0 | 0 | 0 | 0 | 0 | 4 | K | 1 | ROZPOCET | 0 | 0 | 0 | 0 | 0 | 1 | 0 | 4 | 48
| PP |  | Zaškolení obsluhy | [15 empty] | PP | 1
| D | M99 | Ostatní práce "M" |  |  |  | 0 | [5 empty] | 0 |  | 0 |  | 0 | 1 | D | 0 | ROZPOCET | [6 empty] | 0
25 | K | 3511238 | Návod na obsluhu a údržbu | kpl | 1 |  | 0 |  |  |  | základní |  | 0 | 0 | 0 | 0 | 0 | 4 | K | 1 | ROZPOCET | 0 | 0 | 0 | 0 | 0 | 1 | 0 | 4 | 50
| PP |  | Návod na obsluhu a údržbu | [15 empty] | PP | 1
26 | K | 3511239 | PD ve stupni realizační, dílenská dokumentace | kpl | 1 |  | 0 |  |  |  | základní |  | 0 | 0 | 0 | 0 | 0 | 4 | K | 1 | ROZPOCET | 0 | 0 | 0 | 0 | 0 | 1 | 0 | 4 | 52
| PP |  | PD ve stupni realizační, dílenská dokumentace | [15 empty] | PP | 1
27 | K | 3511240 | Autorský dozor | kpl | 1 |  | 0 |  |  |  | základní |  | 0 | 0 | 0 | 0 | 0 | 4 | K | 1 | ROZPOCET | 0 | 0 | 0 | 0 | 0 | 1 | 0 | 4 | 54
| PP |  | Autorský dozor | [15 empty] | PP | 1
28 | K | 3511241/1 | Doprava | kpl | 1 |  | 0 |  |  |  | základní |  | 0 | 0 | 0 | 0 | 0 | 4 | K | 1 | ROZPOCET | 0 | 0 | 0 | 0 | 0 | 1 | 0 | 4 | 56
| PP |  | Doprava | [15 empty] | PP | 1
29 | K | 3511241/2 | Doprava - jednoplášťová strojovma technologie | kpl | 1 |  | 0 |  |  |  | základní |  | 0 | 0 | 0 | 0 | 0 | 4 | K | 1 | ROZPOCET | 0 | 0 | 0 | 0 | 0 | 1 | 0 | 4 | 58
| PP |  | Doprava - jednoplášťová strojovma technologie | [15 empty] | PP | 1
30 | K | 3519999 | Vedlejší náklady | kpl | 1 |  | 0 |  |  |  | základní |  | 0 | 0 | 0 | 0 | 0 | 4 | K | 1 | ROZPOCET | 0 | 0 | 0 | 0 | 0 | 1 | 0 | 4 | 60
| PP |  | Vedlejší náklady | [15 empty] | PP | 1
31 | K | 00596 | Filtrační písek 0,6-1 mm | kg | 100 |  | 0 |  |  |  | základní |  | 0 | 0 | 0 | 0 | 0 | 4 | K | 1 | ROZPOCET | 0 | 0 | 0 | 0 | 0 | 1 | 0 | 4 | 62
| PP |  | Filtrační písek 0,6-1 mm | [15 empty] | PP | 1
32 | K | 0216600050 | T-kus D 50/90° lep PVC | kus | 3 |  | 0 |  |  |  | základní |  | 0 | 0 | 0 | 0 | 0 | 4 | K | 1 | ROZPOCET | 0 | 0 | 0 | 0 | 0 | 1 | 0 | 4 | 64
| PP |  | T-kus D 50/90° lep PVC | [15 empty] | PP | 1
33 | K | 0225605032 | Redukce kr. D 50x32 PVC | kus | 1 |  | 0 |  |  |  | základní |  | 0 | 0 | 0 | 0 | 0 | 4 | K | 1 | ROZPOCET | 0 | 0 | 0 | 0 | 0 | 1 | 0 | 4 | 66
| PP |  | Redukce kr. D 50x32 PVC | [15 empty] | PP | 1
34 | K | 02709 | TR PVC D 50, dl. 5 m, PN 10 | m | 20 |  | 0 |  |  |  | základní |  | 0 | 0 | 0 | 0 | 0 | 4 | K | 1 | ROZPOCET | 0 | 0 | 0 | 0 | 0 | 1 | 0 | 4 | 68
| PP |  | TR PVC D 50, dl. 5 m, PN 10 | [15 empty] | PP | 1
35 | K | 02710 | TR PVC D 63, dl. 5 m, PN 10 | m | 2 |  | 0 |  |  |  | základní |  | 0 | 0 | 0 | 0 | 0 | 4 | K | 1 | ROZPOCET | 0 | 0 | 0 | 0 | 0 | 1 | 0 | 4 | 70
| PP |  | TR PVC D 63, dl. 5 m, PN 10 | [15 empty] | PP | 1
36 | K | 02712 | TR PVC D 90, dl. 6 m, PN 10 | m | 8 |  | 0 |  |  |  | základní |  | 0 | 0 | 0 | 0 | 0 | 4 | K | 1 | ROZPOCET | 0 | 0 | 0 | 0 | 0 | 1 | 0 | 4 | 72
| PP |  | TR PVC D 90, dl. 6 m, PN 10 | [15 empty] | PP | 1
37 | K | 02724 | TR PVC D 32, dl. 6 m, PN 10 | m | 1 |  | 0 |  |  |  | základní |  | 0 | 0 | 0 | 0 | 0 | 4 | K | 1 | ROZPOCET | 0 | 0 | 0 | 0 | 0 | 1 | 0 | 4 | 74
| PP |  | TR PVC D 32, dl. 6 m, PN 10 | [15 empty] | PP | 1
38 | K | 0501032 | Koleno D 32 PVC 90° lep | kus | 1 |  | 0 |  |  |  | základní |  | 0 | 0 | 0 | 0 | 0 | 4 | K | 1 | ROZPOCET | 0 | 0 | 0 | 0 | 0 | 1 | 0 | 4 | 76
| PP |  | Koleno D 32 PVC 90° lep | [15 empty] | PP | 1
39 | K | 0501090 | Koleno D 90 PVC 90°l lep | kus | 4 |  | 0 |  |  |  | základní |  | 0 | 0 | 0 | 0 | 0 | 4 | K | 1 | ROZPOCET | 0 | 0 | 0 | 0 | 0 | 1 | 0 | 4 | 78
| PP |  | Koleno D 90 PVC 90°l lep | [15 empty] | PP | 1
40 | K | 0502090 | Koleno D 90 PVC 45°l lep | kus | 4 |  | 0 |  |  |  | základní |  | 0 | 0 | 0 | 0 | 0 | 4 | K | 1 | ROZPOCET | 0 | 0 | 0 | 0 | 0 | 1 | 0 | 4 | 80
| PP |  | Koleno D 90 PVC 45°l lep | [15 empty] | PP | 1
41 | K | 0503090 | T-kus D 90 PVC lep | kus | 1 |  | 0 |  |  |  | základní |  | 0 | 0 | 0 | 0 | 0 | 4 | K | 1 | ROZPOCET | 0 | 0 | 0 | 0 | 0 | 1 | 0 | 4 | 82
| PP |  | T-kus D 90 PVC lep | [15 empty] | PP | 1
42 | K | 0505832 | Nátrubek D 32x1" int.kov | kus | 1 |  | 0 |  |  |  | základní |  | 0 | 0 | 0 | 0 | 0 | 4 | K | 1 | ROZPOCET | 0 | 0 | 0 | 0 | 0 | 1 | 0 | 4 | 84
| PP |  | Nátrubek D 32x1" int.kov | [15 empty] | PP | 1
43 | K | 0505863 | Nátrubek D 63x2" int.kov | kus | 2 |  | 0 |  |  |  | základní |  | 0 | 0 | 0 | 0 | 0 | 4 | K | 1 | ROZPOCET | 0 | 0 | 0 | 0 | 0 | 1 | 0 | 4 | 86
| PP |  | Nátrubek D 63x2" int.kov | [15 empty] | PP | 1
44 | K | 0506091 | Redukce kr. D 90x63 PVC | kus | 1 |  | 0 |  |  |  | základní |  | 0 | 0 | 0 | 0 | 0 | 4 | K | 1 | ROZPOCET | 0 | 0 | 0 | 0 | 0 | 1 | 0 | 4 | 88
| PP |  | Redukce kr. D 90x63 PVC | [15 empty] | PP | 1
45 | K | 0506092 | Redukce kr. D 90x50 PVC | kus | 1 |  | 0 |  |  |  | základní |  | 0 | 0 | 0 | 0 | 0 | 4 | K | 1 | ROZPOCET | 0 | 0 | 0 | 0 | 0 | 1 | 0 | 4 | 90
| PP |  | Redukce kr. D 90x50 PVC | [15 empty] | PP | 1
46 | K | 0506110 | Redukce kr. D 110x90 PVC | kus | 1 |  | 0 |  |  |  | základní |  | 0 | 0 | 0 | 0 | 0 | 4 | K | 1 | ROZPOCET | 0 | 0 | 0 | 0 | 0 | 1 | 0 | 4 | 92
| PP |  | Redukce kr. D 110x90 PVC | [15 empty] | PP | 1
47 | K | 0560050 | Kohout kulovýD 50 PVC | kus | 6 |  | 0 |  |  |  | základní |  | 0 | 0 | 0 | 0 | 0 | 4 | K | 1 | ROZPOCET | 0 | 0 | 0 | 0 | 0 | 1 | 0 | 4 | 94
| PP |  | Kohout kulovýD 50 PVC | [15 empty] | PP | 1
48 | K | 0560063 | Kohout kulovýD 63 PVC | kus | 1 |  | 0 |  |  |  | základní |  | 0 | 0 | 0 | 0 | 0 | 4 | K | 1 | ROZPOCET | 0 | 0 | 0 | 0 | 0 | 1 | 0 | 4 | 96
| PP |  | Kohout kulovýD 63 PVC | [15 empty] | PP | 1
49 | K | 0567050 | Ventil zpětný D 50 PVC | kus | 3 |  | 0 |  |  |  | základní |  | 0 | 0 | 0 | 0 | 0 | 4 | K | 1 | ROZPOCET | 0 | 0 | 0 | 0 | 0 | 1 | 0 | 4 | 98
| PP |  | Ventil zpětný D 50 PVC | [15 empty] | PP | 1
50 | K | 0590101 | Lepidlo PVC-U | l | 2 |  | 0 |  |  |  | základní |  | 0 | 0 | 0 | 0 | 0 | 4 | K | 1 | ROZPOCET | 0 | 0 | 0 | 0 | 0 | 1 | 0 | 4 | 100
| PP |  | Lepidlo PVC-U | [15 empty] | PP | 1
51 | K | 0590300 | Čistič PVC | l | 2 |  | 0 |  |  |  | základní |  | 0 | 0 | 0 | 0 | 0 | 4 | K | 1 | ROZPOCET | 0 | 0 | 0 | 0 | 0 | 1 | 0 | 4 | 102
| PP |  | Čistič PVC | [15 empty] | PP | 1
52 | K | 100/1 | Kanalizační trubky DN 100 1m | kus | 27 |  | 0 |  |  |  | základní |  | 0 | 0 | 0 | 0 | 0 | 4 | K | 1 | ROZPOCET | 0 | 0 | 0 | 0 | 0 | 1 | 0 | 4 | 104
| PP |  | Kanalizační trubky DN 100 1m | [15 empty] | PP | 1
53 | K | 1214 | Automatická dávkovací stanice - měření a udržování pH a koncentrace chloru | kus | 1 |  | 0 |  |  |  | základní |  | 0 | 0 | 0 | 0 | 0 | 4 | K | 1 | ROZPOCET | 0 | 0 | 0 | 0 | 0 | 1 | 0 | 4 | 106
| PP |  | Automatická dávkovací stanice - měření a udržování pH a koncentrace chloru | [15 empty] | PP | 1
54 | K | 1215 | Poloautomatický dávkovač chemikálií do potrubí, připojení G 6/4" | kus | 1 |  | 0 |  |  |  | základní |  | 0 | 0 | 0 | 0 | 0 | 4 | K | 1 | ROZPOCET | 0 | 0 | 0 | 0 | 0 | 1 | 0 | 4 | 108
| PP |  | Poloautomatický dávkovač chemikálií do potrubí, připojení G 6/4" | [15 empty] | PP | 1
55 | K | 15782 | Pískovýplastový filtr s bočním připojením 11/2", vnitřní průměr D 500, průtok 9 m3/h | kus | 1 |  | 0 |  |  |  | základní |  | 0 | 0 | 0 | 0 | 0 | 4 | K | 1 | ROZPOCET | 0 | 0 | 0 | 0 | 0 | 1 | 0 | 4 | 110
| PP |  | Pískovýplastový filtr s bočním připojením 11/2", vnitřní průměr D 500, průtok 9 m3/h | [15 empty] | PP | 1
56 | K | 32581 | Automatický ovládací6-ti cestný ventil s bočním připojením na filtr, připojení 11/2" | kus | 1 |  | 0 |  |  |  | základní |  | 0 | 0 | 0 | 0 | 0 | 4 | K | 1 | ROZPOCET | 0 | 0 | 0 | 0 | 0 | 1 | 0 | 4 | 112
| PP |  | Automatický ovládací6-ti cestný ventil s bočním připojením na filtr, připojení 11/2" | [15 empty] | PP | 1
57 | K | 570418 | Ostředivé plastové čerpadlo filtrace s integrovaným zachycovačem nečistot, připojení DN 50/ DN 40 výkon D 45 kW, Q=12 m3/h při 8 m/s, 230 V | kus | 1 |  | 0 |  |  |  | základní |  | 0 | 0 | 0 | 0 | 0 | 4 | K | 1 | ROZPOCET | 0 | 0 | 0 | 0 | 0 | 1 | 0 | 4 | 114
| PP |  | Ostředivé plastové čerpadlo filtrace s integrovaným zachycovačem nečistot, připojení DN 50/ DN 40 výkon D 45 kW, Q=12 m3/h při 8 m/s, 230 V | [15 empty] | PP | 1
58 | K | 900102 | Teflonová páska | kus | 15 |  | 0 |  |  |  | základní |  | 0 | 0 | 0 | 0 | 0 | 4 | K | 1 | ROZPOCET | 0 | 0 | 0 | 0 | 0 | 1 | 0 | 4 | 116
| PP |  | Teflonová páska | [15 empty] | PP | 1
59 | K | atyp nerez 01 | Nerezová nádržka trysky pr. 200 mm, výška 200 mm, přívod trysky G1", vypouštění G2" nerezová kabelová průchodka, krycí mřížka, držák reflektoru | kus | 1 |  | 0 |  |  |  | základní |  | 0 | 0 | 0 | 0 | 0 | 4 | K | 1 | ROZPOCET | 0 | 0 | 0 | 0 | 0 | 1 | 0 | 4 | 118
| PP |  | Nerezová nádržka trysky pr. 200 mm, výška 200 mm, přívod trysky G1", vypouštění G2" nerezová kabelová průchodka, krycí mřížka, držák reflektoru | [15 empty] | PP | 1
60 | K | atyp nerez 02 | Nerezový trubkový přepad pr. 75 mm s krycím košíkem pr. 104 mm | kus | 1 |  | 0 |  |  |  | základní |  | 0 | 0 | 0 | 0 | 0 | 4 | K | 1 | ROZPOCET | 0 | 0 | 0 | 0 | 0 | 1 | 0 | 4 | 120
| PP |  | Nerezový trubkový přepad pr. 75 mm s krycím košíkem pr. 104 mm | [15 empty] | PP | 1
61 | K | atyp nerez 03 | Nerezový odtok DN 100 s krycí mřížkou vč. kotvení | kus | 2 |  | 0 |  |  |  | základní |  | 0 | 0 | 0 | 0 | 0 | 4 | K | 1 | ROZPOCET | 0 | 0 | 0 | 0 | 0 | 1 | 0 | 4 | 122
| PP |  | Nerezový odtok DN 100 s krycí mřížkou vč. kotvení | [15 empty] | PP | 1
62 | K | atyp nerez 04 | Nerezový prostup G1", napájení liniového reflektoru s těsnící průchodkou | kus | 1 |  | 0 |  |  |  | základní |  | 0 | 0 | 0 | 0 | 0 | 4 | K | 1 | ROZPOCET | 0 | 0 | 0 | 0 | 0 | 1 | 0 | 4 | 124
| PP |  | Nerezový prostup G1", napájení liniového reflektoru s těsnící průchodkou | [15 empty] | PP | 1
63 | K | atyp nerez 05 | Nerezový kabelový prostup G1" délky 350 mm s kolenem 90° | kus | 1 |  | 0 |  |  |  | základní |  | 0 | 0 | 0 | 0 | 0 | 4 | K | 1 | ROZPOCET | 0 | 0 | 0 | 0 | 0 | 1 | 0 | 4 | 126
| PP |  | Nerezový kabelový prostup G1" délky 350 mm s kolenem 90° | [15 empty] | PP | 1
64 | K | atyp plast 01 | 1-plášťová dvouvstup. PP strojovna technologie, vnit. rozměry vč. retenční nádrže 2,0x2,0x2,0 m integr. RN objem 3,2m3, 0,8x2,0x2,0 m, oddělená staticky zajištěnou příčkou pro max hladinu vody | kus | 1 |  | 0 |  |  |  | základní |  | 0 | 0 | 0 | 0 | 0 | 4 | K | 1 | ROZPOCET | 0 | 0 | 0 | 0 | 0 | 1 | 0 | 4 | 128
| PP |  | 1-plášťová dvouvstup. PP strojovna technologie, vnit. rozměry vč. retenční nádrže 2,0x2,0x2,0 m integr. RN objem 3,2m3, 0,8x2,0x2,0 m, oddělená staticky zajištěnou příčkou pro max hladinu vody | [15 empty] | PP | 1
65 | K | atyp plast 02 | PP zachycovač nečistot s nerezovým sítem | kus | 1 |  | 0 |  |  |  | základní |  | 0 | 0 | 0 | 0 | 0 | 4 | K | 1 | ROZPOCET | 0 | 0 | 0 | 0 | 0 | 1 | 0 | 4 | 130
| PP |  | PP zachycovač nečistot s nerezovým sítem | [15 empty] | PP | 1
66 | K | atyp plast 03 | PP podstavec čerpadla | kus | 1 |  | 0 |  |  |  | základní |  | 0 | 0 | 0 | 0 | 0 | 4 | K | 1 | ROZPOCET | 0 | 0 | 0 | 0 | 0 | 1 | 0 | 4 | 132
| PP |  | PP podstavec čerpadla | [15 empty] | PP | 1
67 | K | atyp plast 04 | PP svařovaná záchytná vana chemikálií pro 2 kanystry | kus | 1 |  | 0 |  |  |  | základní |  | 0 | 0 | 0 | 0 | 0 | 4 | K | 1 | ROZPOCET | 0 | 0 | 0 | 0 | 0 | 1 | 0 | 4 | 134
| PP |  | PP svařovaná záchytná vana chemikálií pro 2 kanystry | [15 empty] | PP | 1
68 | K | atyp plast/nerez 01 | PP šachtička odvětrání s nerezovou krycí mřížkou | kus | 1 |  | 0 |  |  |  | základní |  | 0 | 0 | 0 | 0 | 0 | 4 | K | 1 | ROZPOCET | 0 | 0 | 0 | 0 | 0 | 1 | 0 | 4 | 136
| PP |  | PP šachtička odvětrání s nerezovou krycí mřížkou | [15 empty] | PP | 1
69 | K | DOC3GT | Ponorné kalové čerpadlo, nerezové, výkon 0,25 kW, Q=6 m3/h při 3,7 m/s, 230 V | kus | 1 |  | 0 |  |  |  | základní |  | 0 | 0 | 0 | 0 | 0 | 4 | K | 1 | ROZPOCET | 0 | 0 | 0 | 0 | 0 | 1 | 0 | 4 | 138
| PP |  | Ponorné kalové čerpadlo, nerezové, výkon 0,25 kW, Q=6 m3/h při 3,7 m/s, 230 V | [15 empty] | PP | 1
70 | K | EKO 700 B | Kompozitní poklop 600x600 mm, třída zatížení B 125, vč. těsnění a uzamykání | kus | 2 |  | 0 |  |  |  | základní |  | 0 | 0 | 0 | 0 | 0 | 4 | K | 1 | ROZPOCET | 0 | 0 | 0 | 0 | 0 | 1 | 0 | 4 | 140
| PP |  | Kompozitní poklop 600x600 mm, třída zatížení B 125, vč. těsnění a uzamykání | [15 empty] | PP | 1
71 | K | EVPI 2020 | Elektromagnetický ventil 1", 230 V | kus | 1 |  | 0 |  |  |  | základní |  | 0 | 0 | 0 | 0 | 0 | 4 | K | 1 | ROZPOCET | 0 | 0 | 0 | 0 | 0 | 1 | 0 | 4 | 142
| PP |  | Elektromagnetický ventil 1", 230 V | [15 empty] | PP | 1
72 | K | F2451205 | Mosazná napěněná tryska typu Kaskáda, průměr ústí 32 mm, připojení G 1/2" | kus | 1 |  | 0 |  |  |  | základní |  | 0 | 0 | 0 | 0 | 0 | 4 | K | 1 | ROZPOCET | 0 | 0 | 0 | 0 | 0 | 1 | 0 | 4 | 144
| PP |  | Mosazná napěněná tryska typu Kaskáda, průměr ústí 32 mm, připojení G 1/2" | [15 empty] | PP | 1
73 | K | HT100/1000 | Trubka PP HT DN 100 1000 mm | kus | 3 |  | 0 |  |  |  | základní |  | 0 | 0 | 0 | 0 | 0 | 4 | K | 1 | ROZPOCET | 0 | 0 | 0 | 0 | 0 | 1 | 0 | 4 | 146
| PP |  | Trubka PP HT DN 100 1000 mm | [15 empty] | PP | 1
74 | K | HT100/250 | Trubka PP HT DN 100 250 mm | kus | 6 |  | 0 |  |  |  | základní |  | 0 | 0 | 0 | 0 | 0 | 4 | K | 1 | ROZPOCET | 0 | 0 | 0 | 0 | 0 | 1 | 0 | 4 | 148
| PP |  | Trubka PP HT DN 100 250 mm | [15 empty] | PP | 1
75 | K | HTB100/87 | Koleno PP HT DN 100 87° | kus | 2 |  | 0 |  |  |  | základní |  | 0 | 0 | 0 | 0 | 0 | 4 | K | 1 | ROZPOCET | 0 | 0 | 0 | 0 | 0 | 1 | 0 | 4 | 150
| PP |  | Koleno PP HT DN 100 87° | [15 empty] | PP | 1
76 | K | HTEA 100/100/87 | Jednoduchá odbočka PP HT 87° DN 100 DN 100 | kus | 2 |  | 0 |  |  |  | základní |  | 0 | 0 | 0 | 0 | 0 | 4 | K | 1 | ROZPOCET | 0 | 0 | 0 | 0 | 0 | 1 | 0 | 4 | 152
| PP |  | Jednoduchá odbočka PP HT 87° DN 100 DN 100 | [15 empty] | PP | 1
77 | K | HTEA 100/40/87 | Jednoduchá odbočka PP HT 87° DN 100 DN 40 | kus | 3 |  | 0 |  |  |  | základní |  | 0 | 0 | 0 | 0 | 0 | 4 | K | 1 | ROZPOCET | 0 | 0 | 0 | 0 | 0 | 1 | 0 | 4 | 154
| PP |  | Jednoduchá odbočka PP HT 87° DN 100 DN 40 | [15 empty] | PP | 1
78 | K | KGB100/45 | Koleno DN 100 45° | kus | 10 |  | 0 |  |  |  | základní |  | 0 | 0 | 0 | 0 | 0 | 4 | K | 1 | ROZPOCET | 0 | 0 | 0 | 0 | 0 | 1 | 0 | 4 | 156
| PP |  | Koleno DN 100 45° | [15 empty] | PP | 1
79 | K | KGB100/87 | Koleno DN 100 87° | kus | 16 |  | 0 |  |  |  | základní |  | 0 | 0 | 0 | 0 | 0 | 4 | K | 1 | ROZPOCET | 0 | 0 | 0 | 0 | 0 | 1 | 0 | 4 | 158
| PP |  | Koleno DN 100 87° | [15 empty] | PP | 1
80 | K | KGEA 100/100/45 | Jednoduchá odbočka 45° DN 100 DN 100 | kus | 2 |  | 0 |  |  |  | základní |  | 0 | 0 | 0 | 0 | 0 | 4 | K | 1 | ROZPOCET | 0 | 0 | 0 | 0 | 0 | 1 | 0 | 4 | 160
| PP |  | Jednoduchá odbočka 45° DN 100 DN 100 | [15 empty] | PP | 1
81 | K | KM pozink.plast | Kotvící materiál. úchyty | kg | 20 |  | 0 |  |  |  | základní |  | 0 | 0 | 0 | 0 | 0 | 4 | K | 1 | ROZPOCET | 0 | 0 | 0 | 0 | 0 | 1 | 0 | 4 | 162
| PP |  | Kotvící materiál. úchyty | [15 empty] | PP | 1
82 | K | PV01050AP | Koleno D 50/90° PN 16 PVC | kus | 12 |  | 0 |  |  |  | základní |  | 0 | 0 | 0 | 0 | 0 | 4 | K | 1 | ROZPOCET | 0 | 0 | 0 | 0 | 0 | 1 | 0 | 4 | 164
| PP |  | Koleno D 50/90° PN 16 PVC | [15 empty] | PP | 1
83 | K | PV01063AP | Koleno D 63/90° PN 16 PVC | kus | 2 |  | 0 |  |  |  | základní |  | 0 | 0 | 0 | 0 | 0 | 4 | K | 1 | ROZPOCET | 0 | 0 | 0 | 0 | 0 | 1 | 0 | 4 | 166
| PP |  | Koleno D 63/90° PN 16 PVC | [15 empty] | PP | 1
84 | K | PV02050AP | Koleno D 50/45° PN 16 PVC | kus | 8 |  | 0 |  |  |  | základní |  | 0 | 0 | 0 | 0 | 0 | 4 | K | 1 | ROZPOCET | 0 | 0 | 0 | 0 | 0 | 1 | 0 | 4 | 168
| PP |  | Koleno D 50/45° PN 16 PVC | [15 empty] | PP | 1
85 | K | PV02063AP | Koleno D 63/45° PN 16 PVC | kus | 2 |  | 0 |  |  |  | základní |  | 0 | 0 | 0 | 0 | 0 | 4 | K | 1 | ROZPOCET | 0 | 0 | 0 | 0 | 0 | 1 | 0 | 4 | 170
| PP |  | Koleno D 63/45° PN 16 PVC | [15 empty] | PP | 1
86 | K | PV51450AP | Šroubení D 50x6/4" ext PVC | kus | 7 |  | 0 |  |  |  | základní |  | 0 | 0 | 0 | 0 | 0 | 4 | K | 1 | ROZPOCET | 0 | 0 | 0 | 0 | 0 | 1 | 0 | 4 | 172
| PP |  | Šroubení D 50x6/4" ext PVC | [15 empty] | PP | 1
87 | K | PV51463AP | Šroubení D 63x2" ext PVC | kus | 1 |  | 0 |  |  |  | základní |  | 0 | 0 | 0 | 0 | 0 | 4 | K | 1 | ROZPOCET | 0 | 0 | 0 | 0 | 0 | 1 | 0 | 4 | 174
| PP |  | Šroubení D 63x2" ext PVC | [15 empty] | PP | 1
88 | K | RA109P421 | Kartušový filtr G 1" vč. filtrační vložky 60 mic | kus | 1 |  | 0 |  |  |  | základní |  | 0 | 0 | 0 | 0 | 0 | 4 | K | 1 | ROZPOCET | 0 | 0 | 0 | 0 | 0 | 1 | 0 | 4 | 176
| PP |  | Kartušový filtr G 1" vč. filtrační vložky 60 mic | [15 empty] | PP | 1
89 | K | SD-1 | Sestava dopouštění vč. By-passu - 1" a nerez. ponorných sond | kpl | 1 |  | 0 |  |  |  | základní |  | 0 | 0 | 0 | 0 | 0 | 4 | K | 1 | ROZPOCET | 0 | 0 | 0 | 0 | 0 | 1 | 0 | 4 | 178
| PP |  | Sestava dopouštění vč. By-passu - 1" a nerez. ponorných sond | [15 empty] | PP | 1
90 | K | WK 120 | Jednoduchý kabinetní změkčovací filtr s objem. řízením s kapacitou 120°dHxm3 | kus | 1 |  | 0 |  |  |  | základní |  | 0 | 0 | 0 | 0 | 0 | 4 | K | 1 | ROZPOCET | 0 | 0 | 0 | 0 | 0 | 1 | 0 | 4 | 180
| PP |  | Jednoduchý kabinetní změkčovací filtr s objem. řízením s kapacitou 120°dHxm3 | [15 empty] | PP | 1
91 | K | XTR32/100 | PE potrubí D32x3,0 mm, PE 100, 16 bar | m | 8 |  | 0 |  |  |  | základní |  | 0 | 0 | 0 | 0 | 0 | 4 | K | 1 | ROZPOCET | 0 | 0 | 0 | 0 | 0 | 1 | 0 | 4 | 182
| PP |  | PE potrubí D32x3,0 mm, PE 100, 16 bar | [15 empty] | PP | 1
| D | VN | Vedlejší náklady |  |  |  | 0 | [5 empty] | 0 |  | 0 |  | 0 | 1 | D | 0 | ROZPOCET | [6 empty] | 0
92 | K | 005121 R | Zařízení staveniště | Soubor | 1 |  | 0 |  |  |  | základní |  | 0 | 0 | 0 | 0 | 0 | 4 | K | 1 | ROZPOCET | 0 | 0 | 0 | 0 | 0 | 1 | 0 | 4 | 184
| PP |  | Zařízení staveniště | [15 empty] | PP | 1
93 | K | 005124010R | Koordinační činnost | Soubor | 1 |  | 0 |  |  |  | základní |  | 0 | 0 | 0 | 0 | 0 | 4 | K | 1 | ROZPOCET | 0 | 0 | 0 | 0 | 0 | 1 | 0 | 4 | 186
| PP |  | Koordinační činnost | [15 empty] | PP | 1
| D | ON | Ostatní náklady |  |  |  | 0 | [5 empty] | 0 |  | 0 |  | 0 | 1 | D | 0 | ROZPOCET | [6 empty] | 0
94 | K | 005261030R | Finanční rezerva | Soubor | 1 |  | 0 |  |  |  | základní |  | 0 | 0 | 0 | 0 | 0 | 4 | K | 1 | ROZPOCET | 0 | 0 | 0 | 0 | 0 | 1 | 0 | 4 | 188
| PP |  | Finanční rezerva | [15 empty] | PP | 1

## Seznam figur
SEZNAM FIGUR
Kód: | 2018-002
Stavba: | Rekonstrukce Údolní od Husovy po Úvoz
Datum: | 14. 9. 2023
Kód | Popis | MJ | Výměra
SO 101 | Komunikace
hloubryh | A4 |  | 558
hloubryh | "hloubení rýh pro trativody s naložením, odvoz na skládku" 2790*0,4*0,5 |  | 558
Použití figury:
132251104 | Hloubení rýh nezapažených š do 800 mm v hornině třídy těžitelnosti I skupiny 3 objem přes 100 m3 strojně | m3 | 558
162751115 | Vodorovné přemístění přes 7 000 do 8000 m výkopku/sypaniny z horniny třídy těžitelnosti I skupiny 1 až 3 | m3 | 1758
odkop | odkop |  | 1200
| ""odkopávky s naložením na dopravní prostředek, odvoz na skládku" |  | 0
odkop | "1200 pro konstrukční vrstvy" 1200 |  | 1200
Použití figury:
122251106 | Odkopávky a prokopávky nezapažené v hornině třídy těžitelnosti I skupiny 3 objem do 5000 m3 strojně | m3 | 1200
162751115 | Vodorovné přemístění přes 7 000 do 8000 m výkopku/sypaniny z horniny třídy těžitelnosti I skupiny 1 až 3 | m3 | 1758
171201231 | Poplatek za uložení zeminy a kamení na recyklační skládce (skládkovné) kód odpadu 17 05 04 | t | 2280
prebytekzeminy | A5 |  | 1758
| ""odvoz přebytečné zeminy na skládku" |  | 0
prebytekzeminy | odkop+hloubryh |  | 1758
Použití figury:
162751115 | Vodorovné přemístění přes 7 000 do 8000 m výkopku/sypaniny z horniny třídy těžitelnosti I skupiny 1 až 3 | m3 | 1758
171251201 | Uložení sypaniny na skládky nebo meziskládky | m3 | 1758
sanace | odkop pro sanaci podloží |  | 3002.24
| ""POLOŽKA ČERPATELNÁ POUZE SE SOUHLASEM INVESTORA" |  | 0
sanace | "sanace podloží" 3002,24 |  | 3002.24
Použití figury:
122251106.1 | Odkopávky a prokopávky nezapažené v hornině třídy těžitelnosti I skupiny 3 objem do 5000 m3 strojně | m3 | 3002.24
162751115 | Vodorovné přemístění přes 7 000 do 8000 m výkopku/sypaniny z horniny třídy těžitelnosti I skupiny 1 až 3 | m3 | 3002.24
171152111 | Uložení sypaniny z hornin nesoudržných a sypkých do násypů zhutněných v aktivní zóně silnic a dálnic | m3 | 3002.24
171201231.1 | Poplatek za uložení zeminy a kamení na recyklační skládce (skládkovné) kód odpadu 17 05 04 | t | 5704.256
171251201.1 | Uložení sypaniny na skládky nebo meziskládky | m3 | 3002.24
58344229 | štěrkodrť nebo jiná vhodná zemina pro sanaci podloží | t | 6004.48
SO 102 | Chodníky
přebytekzeminy | přebytečná zemina na skládku |  | 973.748
| "odkopávky pro konstrukční vrstvy s naložením na dopravn prostředek" |  | 0
| "konstrukce 8" 321,64 |  | 321.64
| "konstrukce 9" 275,71 |  | 275.71
| "konstrukce 3" 35,53 |  | 35.53
| "konstrukce 5" 38,9 |  | 38.9
| "konstrukce 6" 54,128 |  | 54.128
| "konstrukce 7" 31,62 |  | 31.62
| "konstrukce 10" 9,24 |  | 9.24
| "konstrukce 4" 141,9 |  | 141.9
| "konstrukce 4a" 24,02 |  | 24.02
| "konstrukce 14" 16,06 |  | 16.06
| "konstrukce 15" 25 |  | 25
přebytekzeminy | Součet |  | 973.748
Použití figury:
122251105 | Odkopávky a prokopávky nezapažené v hornině třídy těžitelnosti I skupiny 3 objem do 1000 m3 strojně | m3 | 973.748
162751115 | Vodorovné přemístění přes 7 000 do 8000 m výkopku/sypaniny z horniny třídy těžitelnosti I skupiny 1 až 3 | m3 | 973.748
171201231 | Poplatek za uložení zeminy a kamení na recyklační skládce (skládkovné) kód odpadu 17 05 04 | t | 1850.121
171251201 | Uložení sypaniny na skládky nebo meziskládky | m3 | 973.748
voda | voda pro zálivku |  | 21.18
voda | "zalití osetých ploch, spotřeba 20 l/m2, 3x v průběhu stavby" zelen*0,020*3 |  | 21.18
Použití figury:
185804312 | Zalití rostlin vodou plocha přes 20 m2 | m3 | 21.18
185851121 | Dovoz vody pro zálivku rostlin za vzdálenost do 1000 m | m3 | 21.18
zelen | plochy zeleně |  | 353
zelen | "ohumusování v tl. 15cm" 353 |  | 353
Použití figury:
181351103 | Rozprostření ornice tl vrstvy do 200 mm pl přes 100 do 500 m2 v rovině nebo ve svahu do 1:5 strojně | m2 | 353
181411131 | Založení parkového trávníku výsevem pl do 1000 m2 v rovině a ve svahu do 1:5 | m2 | 353
183403153 | Obdělání půdy hrabáním v rovině a svahu do 1:5 | m2 | 1765
183403153 | Obdělání půdy hrabáním v rovině a svahu do 1:5 | m2 | 353
183403161 | Obdělání půdy válením v rovině a svahu do 1:5 | m2 | 353
184813511 | Chemické odplevelení před založením kultury postřikem na široko v rovině a svahu do 1:5 ručně | m2 | 706
185802113 | Hnojení půdy umělým hnojivem na široko v rovině a svahu do 1:5 | t | 0.159
185803111 | Ošetření trávníku shrabáním v rovině a svahu do 1:5 | m2 | 8825
185804312 | Zalití rostlin vodou plocha přes 20 m2 | m3 | 21.18
185811111 | Shrabání listí bez pokryvných rostlin vrstvy do 50 mm pl do 1000 m2 v rovině a svahu do 1:5 | m2 | 1765
SO 104 | Plochy pro kontejnery na tříděný odpad
přebytekzeminy | zemina přebytečná na skládku |  | 10.15
| "odkopávky pro konstrukční vrstvy s naložením na dopravn prostředek" |  | 0
| "konstrukce 8" 7,99 |  | 7.99
| "konstrukce 7" 2,16 |  | 2.16
přebytekzeminy | Součet |  | 10.15
Použití figury:
122251101 | Odkopávky a prokopávky nezapažené v hornině třídy těžitelnosti I skupiny 3 objem do 20 m3 strojně | m3 | 10.15
162751115 | Vodorovné přemístění přes 7 000 do 8000 m výkopku/sypaniny z horniny třídy těžitelnosti I skupiny 1 až 3 | m3 | 10.15
171201231 | Poplatek za uložení zeminy a kamení na recyklační skládce (skládkovné) kód odpadu 17 05 04 | t | 19.285
171251201 | Uložení sypaniny na skládky nebo meziskládky | m3 | 10.15
zálivka | voda pro zalití |  | 5.7
zálivka | "zalití osetých ploch, spotřeba 20 l/m2, 3x v průběhu stavby" zeleň*0,020*3 |  | 5.7
Použití figury:
185804312 | Zalití rostlin vodou plocha přes 20 m2 | m3 | 5.7
185851121 | Dovoz vody pro zálivku rostlin za vzdálenost do 1000 m | m3 | 5.7
185851129 | Příplatek k dovozu vody pro zálivku rostlin do 1000 m ZKD 1000 m | m3 | 22.8
zeleň | ohumusované plochy zeleně |  | 95
zeleň | "úprava podloží před ohumusováním, vč. vyčištění od zbytků staveb. materiálu, odměřeno v.č. 2 situace" 95 |  | 95
Použití figury:
181951111 | Úprava pláně v hornině třídy těžitelnosti I skupiny 1 až 3 bez zhutnění strojně | m2 | 95
181351003 | Rozprostření ornice tl vrstvy do 200 mm pl do 100 m2 v rovině nebo ve svahu do 1:5 strojně | m2 | 95
181411131 | Založení parkového trávníku výsevem pl do 1000 m2 v rovině a ve svahu do 1:5 | m2 | 118.75
183403111 | Obdělání půdy nakopáním na hl přes 0,05 do 0,1 m v rovině a svahu do 1:5 | m2 | 190
183403153 | Obdělání půdy hrabáním v rovině a svahu do 1:5 | m2 | 190
183403161 | Obdělání půdy válením v rovině a svahu do 1:5 | m2 | 190
184813511 | Chemické odplevelení před založením kultury postřikem na široko v rovině a svahu do 1:5 ručně | m2 | 190
185803111 | Ošetření trávníku shrabáním v rovině a svahu do 1:5 | m2 | 2375
185804312 | Zalití rostlin vodou plocha přes 20 m2 | m3 | 5.7
185811111 | Shrabání listí bez pokryvných rostlin vrstvy do 50 mm pl do 1000 m2 v rovině a svahu do 1:5 | m2 | 475
185811211 | Vyhrabání trávníku souvislé pl do 1000 m2 v rovině a svahu do 1:5 | m2 | 475
10364101 | zemina pro terénní úpravy - ornice | t | 95
SO 105 | Odvodnění
hloubjam | hloubení jam |  | 378
hloubjam | "hloubení jam UV s naložením na dopravní prostředek" 378 |  | 378
Použití figury:
131251204 | Hloubení jam zapažených v hornině třídy těžitelnosti I skupiny 3 objem do 500 m3 strojně | m3 | 378
162751115 | Vodorovné přemístění přes 7 000 do 8000 m výkopku/sypaniny z horniny třídy těžitelnosti I skupiny 1 až 3 | m3 | 1170
hloubryh | hloubení rýh |  | 792
hloubryh | "hloubení rýh pro přípojky vpustí s naložením" 792 |  | 792
Použití figury:
132254205 | Hloubení zapažených rýh š do 2000 mm v hornině třídy těžitelnosti I skupiny 3 objem do 1000 m3 | m3 | 792
162751115 | Vodorovné přemístění přes 7 000 do 8000 m výkopku/sypaniny z horniny třídy těžitelnosti I skupiny 1 až 3 | m3 | 1170
prebytekzeminy | přebytek zeminy na skládku |  | 1170
prebytekzeminy | "odvoz přebytečné zeminy na skládku" hloubjam+hloubryh |  | 1170
Použití figury:
162751115 | Vodorovné přemístění přes 7 000 do 8000 m výkopku/sypaniny z horniny třídy těžitelnosti I skupiny 1 až 3 | m3 | 1170
171201231 | Poplatek za uložení zeminy a kamení na recyklační skládce (skládkovné) kód odpadu 17 05 04 | t | 2223
171251201 | Uložení sypaniny na skládky nebo meziskládky | m3 | 1170
zasyp | zásypový materiál |  | 890
| "viz příloha č. 3a vzor dešťové vpusti" |  | 0
| "zásyp hlinitou zeminou, zrno max. 22mm, hutnění po vrstvách min. 95% PS" |  | 0
| "přípojky" 335 |  | 335
| "uliční vpusti" 555 |  | 555
zasyp | Součet |  | 890
Použití figury:
174151101 | Zásyp jam, šachet rýh nebo kolem objektů sypaninou se zhutněním | m3 | 890
162351104 | Vodorovné přemístění přes 500 do 1000 m výkopku/sypaniny z horniny třídy těžitelnosti I skupiny 1 až 3 | m3 | 890
167151111 | Nakládání výkopku z hornin třídy těžitelnosti I skupiny 1 až 3 přes 100 m3 | m3 | 890
58344155 | štěrkodrť nebo jiná vhodná zásypová zemina | t | 1780
SO 301 | Kanalizace
ASFALT10 |  |  | 126.43
| " konstrukce 10 - vozovka JV7 - AB+OK - 70+150(mm) " |  | 0
| " jáma " |  | 0
| " stoka Š1631033-Š6 " 2,26*23,0 |  | 51.98
| " rýha " |  | 0
| " stoka Š6-Š62 " 1,65*(34,0-2,0-2,0/2) |  | 51.15
| " šachty Š61+Š62 " 2,0*2,2*2 |  | 8.8
| " stoka Š1919413 - Š1 " 1,3*(10,0-2,5/2) |  | 11.375
| " šachta Š35 " 2,5*2,5/2 |  | 3.125
ASFALT10 | Součet |  | 126.43
Použití figury:
113107545 | Odstranění podkladu živičných tl přes 200 do 250 mm při překopech strojně pl přes 15 m2 | m2 | 126.43
113107522 | Odstranění podkladu z kameniva drceného tl přes 100 do 200 mm při překopech strojně pl přes 15 m2 | m2 | 448.765
564861011.1 | Provizorní kryt ze štěrku 200mm | m2 | 458.365
ASFALT10j |  |  | 51.98
| " konstrukce 10 - vozovka JV7 - AB+OK - 70+150(mm) " |  | 0
| " jáma " |  | 0
| " stoka Š1631033-Š6 " 2,26*23,0 |  | 51.98
ASFALT10j | Mezisoučet |  | 51.98
Použití figury:
113107545 | Odstranění podkladu živičných tl přes 200 do 250 mm při překopech strojně pl přes 15 m2 | m2 | 126.43
131151207 | Hloubení jam zapažených v hornině třídy těžitelnosti I skupiny 1 a 2 objem přes 5000 m3 strojně | m3 | 252.493
ASFALT10r |  |  | 74.45
| " rýha " |  | 0
| " stoka Š6-Š62 " 1,65*(34,0-2,0-2,0/2) |  | 51.15
| " šachty Š61+Š62 " 2,0*2,2*2 |  | 8.8
| " stoka Š1919413 - Š1 " 1,3*(10,0-2,5/2) |  | 11.375
| " šachta Š35 " 2,5*2,5/2 |  | 3.125
ASFALT10r | Mezisoučet |  | 74.45
Použití figury:
113107545 | Odstranění podkladu živičných tl přes 200 do 250 mm při překopech strojně pl přes 15 m2 | m2 | 126.43
132154206 | Hloubení zapažených rýh š do 2000 mm v hornině třídy těžitelnosti I skupiny 1 a 2 objem do 5000 m3 | m3 | 116.046
ASFALT11 |  |  | 164.6
| " konstrukce 11 - vozovka JV8 - AB+OK - 90+70(mm) " |  | 0
| " stoka Š1919413 - Š1 " 1,3*117,0 |  | 152.1
| " šachta Š33+Š34 " 2,5*2,5*2 |  | 12.5
ASFALT11 | Součet |  | 164.6
Použití figury:
113107544 | Odstranění podkladu živičných tl přes 150 do 200 mm při překopech strojně pl přes 15 m2 | m2 | 164.6
113107522 | Odstranění podkladu z kameniva drceného tl přes 100 do 200 mm při překopech strojně pl přes 15 m2 | m2 | 448.765
132154206 | Hloubení zapažených rýh š do 2000 mm v hornině třídy těžitelnosti I skupiny 1 a 2 objem do 5000 m3 | m3 | 116.046
564861011.1 | Provizorní kryt ze štěrku 200mm | m2 | 458.365
ASFALT12 |  |  | 142.5
| " konstrukce 12 - vozovka JV9 - AB+OK - 60+220(mm) " |  | 0
| " stoka Š1919413 - Š1 " 1,3*100,0 |  | 130
| " šachta Š31+Š32 " 2,5*2,5*2 |  | 12.5
ASFALT12 | Součet |  | 142.5
Použití figury:
113107546 | Odstranění podkladu živičných tl přes 250 do 300 mm při překopech strojně pl přes 15 m2 | m2 | 142.5
113107522 | Odstranění podkladu z kameniva drceného tl přes 100 do 200 mm při překopech strojně pl přes 15 m2 | m2 | 448.765
132154206 | Hloubení zapažených rýh š do 2000 mm v hornině třídy těžitelnosti I skupiny 1 a 2 objem do 5000 m3 | m3 | 116.046
564861011.1 | Provizorní kryt ze štěrku 200mm | m2 | 458.365
ASFALT13 |  |  | 15.235
| " konstrukce 13 - AB+ACL+ACP - 30+70+100(mm) " |  | 0
| " stoka Š17-Š35059 " 1,9*(5,0-3,1/2) |  | 6.555
| " šachta Š35059 " 3,1*2,8 |  | 8.68
ASFALT13 | Součet |  | 15.235
Použití figury:
113107544 | Odstranění podkladu živičných tl přes 150 do 200 mm při překopech strojně pl přes 15 m2 | m2 | 15.235
113107522 | Odstranění podkladu z kameniva drceného tl přes 100 do 200 mm při překopech strojně pl přes 15 m2 | m2 | 448.765
113107531 | Odstranění podkladu z betonu prostého tl přes 100 do 150 mm při překopech strojně pl přes 15 m2 | m2 | 15.235
132154206 | Hloubení zapažených rýh š do 2000 mm v hornině třídy těžitelnosti I skupiny 1 a 2 objem do 5000 m3 | m3 | 116.046
564861011.1 | Provizorní kryt ze štěrku 200mm | m2 | 458.365
ASFALT7 |  |  | 9.6
| " konstrukce 7 - vozovka - JV2 - AB - 100mm " |  | 0
| " Š161 " 4,8 |  | 4.8
| " Š162 " 4,8 |  | 4.8
ASFALT7 | Součet |  | 9.6
Použití figury:
113107342 | Odstranění podkladu živičného tl přes 50 do 100 mm strojně pl do 50 m2 | m2 | 9.6
113107322 | Odstranění podkladu z kameniva drceného tl přes 100 do 200 mm strojně pl do 50 m2 | m2 | 9.6
113107347.1 | Odstranění podkladu živičného tl přes 300 do 350 mm strojně pl do 50 m2 | m2 | 9.6
144161111 | Ražení šachet svislých hl do 15 m I stupeň ražnosti suchá průřez do 10 m2 | m3 | 84.346
564861011.1 | Provizorní kryt ze štěrku 200mm | m2 | 458.365
BDN125140 |  |  | 395
| " dle TZ, kap 5.4. " |  | 0
BDN125140 | " DN1250/1400 " 395,0 |  | 395
BDN400 |  |  | 3
| " dle TZ, kap 5.4. " |  | 0
BDN400 | " DN400 " 3,0 |  | 3
BDN5075 |  |  | 4
| " dle TZ, kap 5.4. " |  | 0
BDN5075 | " DN500/750 " 4,0 |  | 4
BDN6090 |  |  | 2
BDN6090 | " DN600/900 " 2,0 |  | 2
BDN70105 |  |  | 71
| " dle TZ, kap 5.4. " |  | 0
BDN70105 | " DN700/1050 " 71,0 |  | 71
BDN80120 |  |  | 42
BDN80120 | " DN800/1200 " 42,0 |  | 42
BSACHTA |  |  | 2.222
| " vybourání stáv. stoky -křížení " |  | 0
| " dle TZ, kap. 5.4 " |  | 0
| " DN500/750 " (0,572-0,287)*1,5 |  | 0.428
| " DN600/900 " (0,798-0,413)*1,5 |  | 0.578
| " DN800/1200 " (1,343-0,735)*2,0 |  | 1.216
BSACHTA | Součet |  | 2.222
BSTOLA |  |  | 4.76
| " vybourání stáv. stoky -křížení " |  | 0
| " ve štole " |  | 0
| " Š16-Š161 - DN700/1050 " (1,063-0,563)*1,6 |  | 0.8
| " Š16-Š162 - DN500/750 " (0,572-0,287)*1,6 |  | 0.456
| " dle TZ, kap. 5.4 " |  | 0
| " DN500/750 " (0,572-0,287)*6,0 |  | 1.71
| " DN600/900 " (0,798-0,413)*1,5 |  | 0.578
| " DN800/1200 " (1,343-0,735)*2,0 |  | 1.216
BSTOLA | Součet |  | 4.76
Použití figury:
142174111.1 | Ražení štol bez trhaviny l do 200 m průřez přes 1,5 do 4 m2 vybourání železobeton. stávající konstrukce | m3 | 4.76
161152111 | Svislé přemístění rubaniny v hoře z hloubky do 15 m | m3 | 4.76
163333511.1 | Vodorovné přemístění suti v hoře do 200 m | m3 | 4.76
997013501 | Odvoz suti a vybouraných hmot na skládku nebo meziskládku do 1 km se složením | t | 11.424
Bšachty |  |  | 13.449
| " vstupní komín D600 " PI*(0,84/2)^2*(2,1*5+1,5*7) |  | 11.638
| " vstupní komín D1000 " PI*(1,24/2)^2*1,5*1 |  | 1.811
Bšachty | Součet |  | 13.449
DN100150 |  |  | 325.31
| " délka stoky " |  | 0
| 348,0-2,8/2-2,1*8-2,6-3,78/2 |  | 325.31
DN100150 | Součet |  | 325.31
Použití figury:
823491261.1 | Potrubí z trub polymerbetonových vejčitých DN 1000/1500 (délka 3m) vč. přetmelení vnitřních spár tmelem (každý třetí spoj - flexibilní) M+D | m | 348.45
174151101 | Zásyp jam, šachet rýh nebo kolem objektů sypaninou se zhutněním | m3 | 4979.091
175151101 | Obsypání potrubí strojně sypaninou bez prohození, uloženou do 3 m | m3 | 899.694
451573111 | Lože pod potrubí otevřený výkop ze štěrkopísku | m3 | 186.294
452311131 | Podkladní desky z betonu prostého bez zvýšených nároků na prostředí tř. C 12/15 otevřený výkop | m3 | 180.516
899910201.1 | Zalití potrubí cementopopílkovou suspenzí vč. bednění a utěsnění všech otvorů stok, potrubí odboček vč. zajištění trouby stoky proti vyplavání | m3 | 1010.312
DN100150p |  |  | 348.45
| " délka potrubí " |  | 0
| 348,0-1,7/2+2,6/2 |  | 348.45
DN100150p | Součet |  | 348.45
Použití figury:
823491261.1 | Potrubí z trub polymerbetonových vejčitých DN 1000/1500 (délka 3m) vč. přetmelení vnitřních spár tmelem (každý třetí spoj - flexibilní) M+D | m | 348.45
359901111 | Vyčištění stok | m | 823.05
DN120180 |  |  | 216.72
| " délka stoky " |  | 0
| 236,0-1,3-8,18-2,1*4-2,8/2 |  | 216.72
DN120180 | Součet |  | 216.72
Použití figury:
823491263.1 | Potrubí z trub polymerbetonových vejčitých DN 1200/1800 (délka 2,5m) vč. přetmelení vnitřních spár tmelem (každý třetí spoj - flexibilní) M+D | m | 235.85
174151101 | Zásyp jam, šachet rýh nebo kolem objektů sypaninou se zhutněním | m3 | 4979.091
175151101 | Obsypání potrubí strojně sypaninou bez prohození, uloženou do 3 m | m3 | 899.694
451573111 | Lože pod potrubí otevřený výkop ze štěrkopísku | m3 | 186.294
452311131 | Podkladní desky z betonu prostého bez zvýšených nároků na prostředí tř. C 12/15 otevřený výkop | m3 | 180.516
899910201.1 | Zalití potrubí cementopopílkovou suspenzí vč. bednění a utěsnění všech otvorů stok, potrubí odboček vč. zajištění trouby stoky proti vyplavání | m3 | 1010.312
DN120180p |  |  | 235.85
| " délka potrubí " |  | 0
| 236,0-1,0+1,7/2 |  | 235.85
DN120180p | Součet |  | 235.85
Použití figury:
823491263.1 | Potrubí z trub polymerbetonových vejčitých DN 1200/1800 (délka 2,5m) vč. přetmelení vnitřních spár tmelem (každý třetí spoj - flexibilní) M+D | m | 235.85
359901111 | Vyčištění stok | m | 823.05
DN5075štola |  |  | 21.45
| " délka stoky " 23,5-3,1/2-1,0/2 |  | 21.45
DN5075štola | Součet |  | 21.45
Použití figury:
823421211.1 | Montáž potrubí z trub vejčitých ŽB s integrovaným pryžovým těsněním a čedičovou výstelkou otevřený výkop sklon do 20 % DN 500/750 přetmelení spár | m | 21.45
154066921.1 | Zámečnická konstrukce - distanční ocel. rozpěra ve štole | kg | 444
359901111 | Vyčištění stok | m | 823.05
452311131 | Podkladní desky z betonu prostého bez zvýšených nároků na prostředí tř. C 12/15 otevřený výkop | m3 | 180.516
452311192 | Příplatek ke zřizování podkladních desek z betonu prostého za práce ve štole | m3 | 14.965
823311192 | Příplatek za práci na potrubí z trub vejčitých ŽB ve štole DN 500/750 až 800/1200 | m | 77.1
899910201.1 | Zalití potrubí cementopopílkovou suspenzí vč. bednění a utěsnění všech otvorů stok, potrubí odboček vč. zajištění trouby stoky proti vyplavání | m3 | 1010.312
899910201.3 | Zalití potrubí cementopopílkovou suspenzí - příplatek za práci ve štole | m3 | 174.416
DN6090 |  |  | 33.6
| " délka stoky " 38,0-2,8/2-2,0-2,0/2 |  | 33.6
DN6090 | Součet |  | 33.6
Použití figury:
823441211.1 | Montáž potrubí z trub vejčitých ŽB s integrovaným pryžovým těsněním a čedičovou výstelkou otevřený výkop sklon do 20 % DN 600/900 přetmelení spár | m | 35.65
174151101 | Zásyp jam, šachet rýh nebo kolem objektů sypaninou se zhutněním | m3 | 4979.091
175151101 | Obsypání potrubí strojně sypaninou bez prohození, uloženou do 3 m | m3 | 899.694
451573111 | Lože pod potrubí otevřený výkop ze štěrkopísku | m3 | 186.294
452311131 | Podkladní desky z betonu prostého bez zvýšených nároků na prostředí tř. C 12/15 otevřený výkop | m3 | 180.516
899910201.1 | Zalití potrubí cementopopílkovou suspenzí vč. bednění a utěsnění všech otvorů stok, potrubí odboček vč. zajištění trouby stoky proti vyplavání | m3 | 1010.312
DN6090p |  |  | 35.65
| " délka potrubí " 38,0-1,7/2-1,0-1,0/2 |  | 35.65
DN6090p | Součet |  | 35.65
Použití figury:
823441211.1 | Montáž potrubí z trub vejčitých ŽB s integrovaným pryžovým těsněním a čedičovou výstelkou otevřený výkop sklon do 20 % DN 600/900 přetmelení spár | m | 35.65
359901111 | Vyčištění stok | m | 823.05
DN6090štola |  |  | 21.45
| " délka stoky " 23,5-3,1/2-1,0/2 |  | 21.45
DN6090štola | Součet |  | 21.45
Použití figury:
823441211.1 | Montáž potrubí z trub vejčitých ŽB s integrovaným pryžovým těsněním a čedičovou výstelkou otevřený výkop sklon do 20 % DN 600/900 přetmelení spár | m | 21.45
154066921.1 | Zámečnická konstrukce - distanční ocel. rozpěra ve štole | kg | 444
359901111 | Vyčištění stok | m | 823.05
452311131 | Podkladní desky z betonu prostého bez zvýšených nároků na prostředí tř. C 12/15 otevřený výkop | m3 | 180.516
452311192 | Příplatek ke zřizování podkladních desek z betonu prostého za práce ve štole | m3 | 14.965
823311192 | Příplatek za práci na potrubí z trub vejčitých ŽB ve štole DN 500/750 až 800/1200 | m | 77.1
899910201.1 | Zalití potrubí cementopopílkovou suspenzí vč. bednění a utěsnění všech otvorů stok, potrubí odboček vč. zajištění trouby stoky proti vyplavání | m3 | 1010.312
899910201.3 | Zalití potrubí cementopopílkovou suspenzí - příplatek za práci ve štole | m3 | 174.416
DN80120 |  |  | 121.11
| " délka stoky " 130,5-3,08/2-2,1*3-3,1/2 |  | 121.11
DN80120 | Součet |  | 121.11
Použití figury:
823471211.1 | Montáž potrubí z trub vejčitých ŽB s integrovaným pryžovým těsněním a čedičovou výstelkou otevřený výkop sklon do 20 % DN 800/1200 přetmelení spár | m | 126
174151101 | Zásyp jam, šachet rýh nebo kolem objektů sypaninou se zhutněním | m3 | 4979.091
175151101 | Obsypání potrubí strojně sypaninou bez prohození, uloženou do 3 m | m3 | 899.694
451573111 | Lože pod potrubí otevřený výkop ze štěrkopísku | m3 | 186.294
452311131 | Podkladní desky z betonu prostého bez zvýšených nároků na prostředí tř. C 12/15 otevřený výkop | m3 | 180.516
899910201.1 | Zalití potrubí cementopopílkovou suspenzí vč. bednění a utěsnění všech otvorů stok, potrubí odboček vč. zajištění trouby stoky proti vyplavání | m3 | 1010.312
DN80120p |  |  | 126
| " délka potrubí " 130,5-1,0/2-1,0*3-2,0/2 |  | 126
DN80120p | Součet |  | 126
Použití figury:
823471211.1 | Montáž potrubí z trub vejčitých ŽB s integrovaným pryžovým těsněním a čedičovou výstelkou otevřený výkop sklon do 20 % DN 800/1200 přetmelení spár | m | 126
359901111 | Vyčištění stok | m | 823.05
DN80120štola |  |  | 34.2
| " délka stoky " 37,0-2,6/2-1,0-1,0/2 |  | 34.2
DN80120štola | Součet |  | 34.2
Použití figury:
823471211.1 | Montáž potrubí z trub vejčitých ŽB s integrovaným pryžovým těsněním a čedičovou výstelkou otevřený výkop sklon do 20 % DN 800/1200 přetmelení spár | m | 34.2
154066921.1 | Zámečnická konstrukce - distanční ocel. rozpěra ve štole | kg | 444
359901111 | Vyčištění stok | m | 823.05
452311131 | Podkladní desky z betonu prostého bez zvýšených nároků na prostředí tř. C 12/15 otevřený výkop | m3 | 180.516
452311192 | Příplatek ke zřizování podkladních desek z betonu prostého za práce ve štole | m3 | 14.965
823311192 | Příplatek za práci na potrubí z trub vejčitých ŽB ve štole DN 500/750 až 800/1200 | m | 77.1
899910201.1 | Zalití potrubí cementopopílkovou suspenzí vč. bednění a utěsnění všech otvorů stok, potrubí odboček vč. zajištění trouby stoky proti vyplavání | m3 | 1010.312
899910201.3 | Zalití potrubí cementopopílkovou suspenzí - příplatek za práci ve štole | m3 | 174.416
DRENAZ | DRENAZ |  | 84.7
| " Š16-Š17 " ŠTOLA1+3,0 |  | 37
| " Š16-Š161 " ŠTOLA2+3,0 |  | 24.2
| " Š16-Š162 " ŠTOLA3+3,0 |  | 23.5
DRENAZ | Součet |  | 84.7
I160 |  |  | 1747.5
| " č. profilu I č.160 " |  | 0
| " Š16 " 1136,9-263,2 |  | 873.7
| " Š17 " 1152,0-278,2 |  | 873.8
I160 | Mezisoučet |  | 1747.5
Použití figury:
154067341 | Konstrukce výstroje šachet netypová dočasně suchá montáž | kg | 11034
13010718.1 | ocel profilová jakost S235JR (11 375) průřez I (IPN) 160 - započítat obratovost | t | 1.8
I200kg |  |  | 34676.96
| " profilu I č.200 " |  | 0
| " Š1 " 4164,18 |  | 4164.18
| " Š2 " 1734,06 |  | 1734.06
| " Š3 " 1477,72 |  | 1477.72
| " Š4 " 1477,72 |  | 1477.72
| " Š5 " 1477,72 |  | 1477.72
| " Š6 " 1698,64 |  | 1698.64
| " Š7 " 1414,6 |  | 1414.6
| " Š8 " 1414,6 |  | 1414.6
| " Š9 " 1414,6 |  | 1414.6
| " Š10 " 1414,6 |  | 1414.6
| " Š11 " 1414,6 |  | 1414.6
| " Š12 " 1572,4 |  | 1572.4
| " Š13 " 1414,6 |  | 1414.6
| " Š14 " 1414,6 |  | 1414.6
| " Š15 " 1414,6 |  | 1414.6
| " Š16.1 " 1635,52 |  | 1635.52
| " Š18 " 1383,04 |  | 1383.04
| " Š19 " 1383,04 |  | 1383.04
| " Š20 " 1383,04 |  | 1383.04
| " Š35059 " 1793,32 |  | 1793.32
| " Š61 " 1089,88 |  | 1089.88
| " Š62 " 1089,88 |  | 1089.88
I200kg | Mezisoučet |  | 34676.96
Použití figury:
154067341.1 | Konstrukce výstroje šachet netypová dočasně suchá montáž (j.c. bez nákladů na báňské normy) | kg | 37331.04
13010722.1 | ocel profilová jakost S235JR (11 375) průřez I (IPN) 200 - započítat obratovost | t | 35.717
I240 |  |  | 7635.3
| " č. profilu I č.240 " |  | 0
| " Š16 " 4519,9 |  | 4519.9
| " Š17 " 3115,4 |  | 3115.4
I240 | Mezisoučet |  | 7635.3
Použití figury:
154067341 | Konstrukce výstroje šachet netypová dočasně suchá montáž | kg | 11034
13010726.1 | ocel profilová jakost S235JR (11 375) průřez I (IPN) 240 - započítat obratovost | t | 7.864
KABELkus |  |  | 92
| " kusy " |  | 0
| " Š163033-Š6 " 18 |  | 18
| " Š6-Š16 " 40 |  | 40
| " Š6-Š62 " 6 |  | 6
| " Š17-Š35059 " 4 |  | 4
| " Š1919613-Š1 " 24 |  | 24
KABELkus | Součet |  | 92
Použití figury:
119001421 | Dočasné zajištění kabelů a kabelových tratí ze 3 volně ložených kabelů | m | 170.18
460762111.1 | Křižovatka betonového kabelového žlabu s inženýrskými sítěmi bez zásypu | m | 216.18
KABELm |  |  | 170.18
| " v metrech " |  | 0
| " Š163033-Š6 " 2,26*18 |  | 40.68
| " Š6-Š16 " 2,02*40 |  | 80.8
| " Š6-Š62 " 1,65*6 |  | 9.9
| " Š17-Š35059 " 1,9*4 |  | 7.6
| " Š1919613-Š1 " 1,3*24 |  | 31.2
KABELm | Součet |  | 170.18
Použití figury:
119001421 | Dočasné zajištění kabelů a kabelových tratí ze 3 volně ložených kabelů | m | 170.18
460671113 | Výstražná fólie pro krytí kabelů šířky 34 cm | m | 272.41
460762111.1 | Křižovatka betonového kabelového žlabu s inženýrskými sítěmi bez zásypu | m | 216.18
KABELmj |  |  | 121.48
| " v metrech " |  | 0
| " Š163033-Š6 " 2,26*18 |  | 40.68
| " Š6-Š16 " 2,02*40 |  | 80.8
KABELmj | Mezisoučet |  | 121.48
Použití figury:
119001421 | Dočasné zajištění kabelů a kabelových tratí ze 3 volně ložených kabelů | m | 170.18
139001101 | Příplatek za ztížení vykopávky v blízkosti podzemního vedení | m3 | 595.854
KABELmr |  |  | 48.7
| " Š6-Š62 " 1,65*6 |  | 9.9
| " Š17-Š35059 " 1,9*4 |  | 7.6
| " Š1919613-Š1 " 1,3*24 |  | 31.2
KABELmr | Mezisoučet |  | 48.7
Použití figury:
119001421 | Dočasné zajištění kabelů a kabelových tratí ze 3 volně ložených kabelů | m | 170.18
139001101 | Příplatek za ztížení vykopávky v blízkosti podzemního vedení | m3 | 595.854
KRYT200 |  |  | 458.365
| " všechny asfaltové komunikace (mimo TT) " |  | 0
| ASFALT7+ASFALT10+ASFALT11+ASFALT12+ASFALT13 |  | 458.365
KRYT200 | Součet |  | 458.365
Použití figury:
564861011.1 | Provizorní kryt ze štěrku 200mm | m2 | 458.365
167151101 | Nakládání výkopku z hornin třídy těžitelnosti I skupiny 1 až 3 do 100 m3 | m3 | 91.673
174151101 | Zásyp jam, šachet rýh nebo kolem objektů sypaninou se zhutněním | m3 | 4979.091
KT400 |  |  | 225.125
| " délka stoky " 233,7-2,1/2-1,3*5-2,05/2 |  | 225.125
KT400 | Součet |  | 225.125
Použití figury:
831392121 | Montáž potrubí z trub kameninových hrdlových s integrovaným těsněním výkop sklon do 20 % DN 400 | m | 227.3
174151101 | Zásyp jam, šachet rýh nebo kolem objektů sypaninou se zhutněním | m3 | 4979.091
451573111 | Lože pod potrubí otevřený výkop ze štěrkopísku | m3 | 186.294
452111111 | Osazení betonových pražců otevřený výkop pl do 25000 mm2 | kus | 182
452311131 | Podkladní desky z betonu prostého bez zvýšených nároků na prostředí tř. C 12/15 otevřený výkop | m3 | 180.516
899623141 | Obetonování potrubí nebo zdiva stok betonem prostým tř. C 12/15 v otevřeném výkopu | m3 | 138.227
KT400p |  |  | 227.3
| " délka potrubí " 233,7-1,5/2-1,0*5-1,3/2 |  | 227.3
KT400p | Součet |  | 227.3
LOZE4 |  |  | 186.294
| " stoka polymerbet. DN1200/1800 " 0,1*2,26*DN120180 |  | 48.979
| " stoka bet. DN600/900 " 0,08*1,65*DN6090 |  | 4.435
| " stoka polymerbet. DN1000/1500 " 0,1*2,02*DN100150 |  | 65.713
| " stoka bet. DN800/1200 " 0,1*1,9*DN80120 |  | 23.011
| " stoka kamenina DN400 " 0,08*1,3*KT400 |  | 23.413
| " šachty " |  | 0
| " Š1 " 0,1*2,7*8,2 |  | 2.214
| " Š2-Š5 " 0,1*2,1*2,8*4 |  | 2.352
| " Š6 " 0,1*2,3*2,3 |  | 0.529
| " Š7-Š15(mimo Š12) " 0,1*2,1*2,6*8 |  | 4.368
| " Š12 " 0,1*2,6*2,6 |  | 0.676
| " Š16 " 0,1*3,78*4,28 |  | 1.618
| " Š16.1 " 0,1*2,1*3,3 |  | 0.693
| " Š17 " 0,1*3,08*3,08 |  | 0.949
| " Š18-Š20 " 0,1*2,1*2,5*3 |  | 1.575
| " Š35059 " 0,1*3,1*2,8 |  | 0.868
| " Š31-Š35 " 0,1*2,5*2,5*5 |  | 3.125
| " Š61 " 0,1*2,0*2,2 |  | 0.44
| " Š62 " 0,1*2,0*2,2 |  | 0.44
| " Š161 " 0,1*2,02*2,22 |  | 0.448
| " Š162 " 0,1*2,02*2,22 |  | 0.448
LOZE4 | Součet |  | 186.294
Použití figury:
451573111 | Lože pod potrubí otevřený výkop ze štěrkopísku | m3 | 186.294
167151111 | Nakládání výkopku z hornin třídy těžitelnosti I skupiny 1 až 3 přes 100 m3 | m3 | 186.294
OBET |  |  | 138.227
| " potrubí kamenina DN400 " KT400*(0,518+0,1*2*0,48) |  | 138.227
OBET | Součet |  | 138.227
OBKLADČED |  |  | 2.38
| " Š35059 " 1,4*1,7 |  | 2.38
OBKLADČED | Součet |  | 2.38
Použití figury:
715174012 | Provedení izolace proti chemickým vlivům nádrží, kanálů, šachet obklady čedičovými tl 25 až 40 mm do tmelů vč. spárování | m2 | 2.38
63232131.1 | obklad z taveného čediče 200/200/30 R | kus | 62.475
OBSYP |  |  | 899.694
| " stoka polymerbet. DN1200/1800 " (1,285+2*0,1*1,04)*DN120180 |  | 323.563
| " stoka bet. DN600/900 " (0,767+2*0,1*0,745)*DN6090 |  | 30.778
| " stoka polymerbet. DN1000/1500 " (1,072+2*0,1*0,9)*DN100150 |  | 407.288
| " stoka bet. DN800/1200 " (0,97+2*0,1*0,85)*DN80120 |  | 138.065
OBSYP | Součet |  | 899.694
Použití figury:
175151101 | Obsypání potrubí strojně sypaninou bez prohození, uloženou do 3 m | m3 | 899.694
167151111 | Nakládání výkopku z hornin třídy těžitelnosti I skupiny 1 až 3 přes 100 m3 | m3 | 899.694
58331201.1 | zhutněný zásyp náhradním zásypovým materiálem (plná frakce) | t | 944.679
OCEL1 |  |  | 11034
| " č. profilu I č.240 " |  | 0
| " Š16 " 4519,9 |  | 4519.9
| " Š17 " 3115,4 |  | 3115.4
| " č. profilu I č.160 " |  | 0
| " Š16 " 1136,9-263,2 |  | 873.7
| " Š17 " 1152,0-278,2 |  | 873.8
| " č. profilu U č.160 " |  | 0
| " Š16 " 263,2 |  | 263.2
| " Š17 " 278,2 |  | 278.2
| " pásovina 80/6 " |  | 0
| " Š16 " 289,5 |  | 289.5
| " Š17 " 289,5 |  | 289.5
| " Š161 " 265,4 |  | 265.4
| " Š162 " 265,4 |  | 265.4
OCEL1 | Součet |  | 11034
ODVOZ1 |  |  | 7986.879
| " zemina celkem " VYKOP1+VYKOP2+VYKOP3+VYKOPR |  | 7986.879
ODVOZ1 | Součet |  | 7986.879
Použití figury:
162751117 | Vodorovné přemístění přes 9 000 do 10000 m výkopku/sypaniny z horniny třídy těžitelnosti I skupiny 1 až 3 | m3 | 6389.503
162751137 | Vodorovné přemístění přes 9 000 do 10000 m výkopku/sypaniny z horniny třídy těžitelnosti II skupiny 4 a 5 | m3 | 1597.376
171201221.1 | Poplatek za skládku zeminy tř.1-4 s příměsí | m3 | 6389.503
171201221.5 | Poplatek za skládku výkopu - navážka | m3 | 1597.376
ODVOZ3 |  |  | 184.039
| " těžní šachty - zvětšení objemu dle přílohy 7 " |  | 0
| " šachta plochy do 10 m2 " |  | 0
| " stupeň ražnosti I " VYRUB3*1,2 |  | 101.215
| " šachta plochy do 40 m2 " |  | 0
| " stupeň ražnosti I " VYRUB4*1,09 |  | 82.824
ODVOZ3 | Součet |  | 184.039
Použití figury:
162751117 | Vodorovné přemístění přes 9 000 do 10000 m výkopku/sypaniny z horniny třídy těžitelnosti I skupiny 1 až 3 | m3 | 147.231
162751137 | Vodorovné přemístění přes 9 000 do 10000 m výkopku/sypaniny z horniny třídy těžitelnosti II skupiny 4 a 5 | m3 | 36.808
171201221.1 | Poplatek za skládku zeminy tř.1-4 s příměsí | m3 | 147.231
171201221.5 | Poplatek za skládku výkopu - navážka | m3 | 36.808
PAZ4 |  |  | 673.514
| " stoka Š6 - Š62 " |  | 0
| 2*(3,54+3,61)/2*(38,0-32,0-2,0/2*2) |  | 28.6
| " odpočet povrchů TT " -2*0,4*(4,0-2,8/2) |  | -2.08
| " stoka Š17 - Š35059 vč. odpočtu povrchů TT " |  | 0
| 2*((3,89+3,97)/2-0,4)*(130,5-5,0-113,0-2,1/2) |  | 80.837
| " stoka Š1919413 - Š1 " |  | 0
| 2*(3,56+3,85)/2*(39,5-2,5/2) |  | 283.433
| " šachty Š31-Š35 " 3,88*2,5*4 |  | 38.8
| " šachty Š61,Š62 " (3,88+3,95)*(2,0+2,2)*2 |  | 65.772
| " šachty Š18-Š20 " (4,52+4,19-0,4*2)*(2,1+2,5)*2 |  | 72.772
| " šachta Š35059 " 4,4*(3,1+2,8)*2 |  | 51.92
| " šachta Š16.1 " 4,95*(2,1+3,3)*2 |  | 53.46
PAZ4 | Součet |  | 673.514
Použití figury:
151201102 | Zřízení zátažného pažení a rozepření stěn rýh hl přes 2 do 4 m | m2 | 673.514
151201103 | Zřízení zátažného pažení a rozepření stěn rýh hl přes 4 do 8 m | m2 | 2758.377
PAZENI1 |  |  | 231.859
| " výměra = plocha pažení " |  | 0
| " plocha pažnic zvětšená pro překrytí pažnic je započtena v jednotkové ceně " |  | 0
| " Š16 " (4,95+0,3+0,2)*(4,28+3,68)*2 |  | 86.764
| " Š17 " (4,79+0,3+0,1)*3,08*4 |  | 63.941
| " Š161 " (4,3+0,3+0,1)*(2,22+2,02)*2 |  | 39.856
| " Š162 " (4,47+0,3+0,1)*(2,22+2,02)*2 |  | 41.298
PAZENI1 | Součet |  | 231.859
PAZENI7 |  |  | 439.556
| " pažnice délky 1,5m, paženo s překrytím po 0,8m " |  | 0
| " požadované překrytí zohlednit v jednotkové ceně " |  | 0
| " pohledová plocha pažení štoly " |  | 0
| " Š16-Š17 " (2,35*2+1,653)*ŠTOLA1 |  | 216.002
| " Š16-Š161 " (1,979*2+1,403)*ŠTOLA2 |  | 113.653
| " Š16-Š162 " (1,979*2+1,403)*ŠTOLA3 |  | 109.901
PAZENI7 | Součet |  | 439.556
Použití figury:
154063111.1 | Pažení výrubu štol trvale ocelové suchá l do 200 m pažnice | m2 | 439.556
222113149 | Příplatek za provrtání ocelové pažnice | kus | 175
PL6381 |  |  | 9.44
PL6381 | " podélné výztuhy-63/8 dl. 0,8m - 5x " 9,44 |  | 9.44
Použití figury:
154066121 | Montáž nosné konstrukce výstroje štol netypové l do 200 m trvale suchá | kg | 4375.02
1332106901 | tyč ocelová plochá, značka oceli S 235 JR, 63x8 mm | t | 0.902
PL6382 |  |  | 9.44
PL6382 | " podélné výztuhy-63/8 dl. 0,8m - 5x " 9,44 |  | 9.44
Použití figury:
154066121 | Montáž nosné konstrukce výstroje štol netypové l do 200 m trvale suchá | kg | 4375.02
1332106901 | tyč ocelová plochá, značka oceli S 235 JR, 63x8 mm | t | 0.902
PL6383 |  |  | 9.44
PL6383 | " podélné výztuhy-63/8 dl. 0,8m - 5x " 9,44 |  | 9.44
Použití figury:
154066121 | Montáž nosné konstrukce výstroje štol netypové l do 200 m trvale suchá | kg | 4375.02
1332106901 | tyč ocelová plochá, značka oceli S 235 JR, 63x8 mm | t | 0.902
PL806 |  |  | 1109.8
| " pásovina 80/6 " |  | 0
| " Š16 " 289,5 |  | 289.5
| " Š17 " 289,5 |  | 289.5
| " Š161 " 265,4 |  | 265.4
| " Š162 " 265,4 |  | 265.4
PL806 | Mezisoučet |  | 1109.8
Použití figury:
154067341 | Konstrukce výstroje šachet netypová dočasně suchá montáž | kg | 11034
13010268.1 | tyč ocelová plochá jakost S235JR (11 375) 80x6mm - započítat obratovost | t | 1.143
POTRUBI1 |  |  | 95.11
| " v jámě " |  | 0
| " voda " |  | 0
| " Š163033-Š6 " 2,26*15 |  | 33.9
| " Š6-Š16 " 2,02*13 |  | 26.26
| " plyn " |  | 0
| " Š6-Š16 " 2,02*2 |  | 4.04
| " v rýze " |  | 0
| " voda " |  | 0
| " Š6-Š62 " 1,65*2 |  | 3.3
| " Š17-Š35059 " 1,9*7 |  | 13.3
| " Š1919613-Š1 " 1,3*6 |  | 7.8
| " plyn " |  | 0
| " Š163033-Š6 " 2,26*1 |  | 2.26
| " Š6-Š62 " 1,65*1 |  | 1.65
| " Š1919613-Š1 " 1,3*2 |  | 2.6
POTRUBI1 | Součet |  | 95.11
Použití figury:
119001401 | Dočasné zajištění potrubí ocelového nebo litinového DN do 200 mm | m | 95.11
460671113 | Výstražná fólie pro krytí kabelů šířky 34 cm | m | 272.41
POTRUBI1j |  |  | 64.2
| " v jámě " |  | 0
| " voda " |  | 0
| " Š163033-Š6 " 2,26*15 |  | 33.9
| " Š6-Š16 " 2,02*13 |  | 26.26
| " plyn " |  | 0
| " Š6-Š16 " 2,02*2 |  | 4.04
POTRUBI1j | Mezisoučet |  | 64.2
Použití figury:
119001401 | Dočasné zajištění potrubí ocelového nebo litinového DN do 200 mm | m | 95.11
139001101 | Příplatek za ztížení vykopávky v blízkosti podzemního vedení | m3 | 595.854
POTRUBI1r |  |  | 30.91
| " v rýze " |  | 0
| " voda " |  | 0
| " Š6-Š62 " 1,65*2 |  | 3.3
| " Š17-Š35059 " 1,9*7 |  | 13.3
| " Š1919613-Š1 " 1,3*6 |  | 7.8
| " plyn " |  | 0
| " Š163033-Š6 " 2,26*1 |  | 2.26
| " Š6-Š62 " 1,65*1 |  | 1.65
| " Š1919613-Š1 " 1,3*2 |  | 2.6
POTRUBI1r | Mezisoučet |  | 30.91
Použití figury:
119001401 | Dočasné zajištění potrubí ocelového nebo litinového DN do 200 mm | m | 95.11
139001101 | Příplatek za ztížení vykopávky v blízkosti podzemního vedení | m3 | 595.854
POTRUBI2 |  |  | 7.12
| " voda " |  | 0
| " v jámě " |  | 0
| " Š163033-Š6 " 2,26*2 |  | 4.52
| " v rýze " |  | 0
| " Š1919613-Š1 " 1,3*2 |  | 2.6
POTRUBI2 | Součet |  | 7.12
Použití figury:
119001402 | Dočasné zajištění potrubí ocelového nebo litinového DN přes 200 do 500 mm | m | 7.12
460671113 | Výstražná fólie pro krytí kabelů šířky 34 cm | m | 272.41
POTRUBI2j |  |  | 4.52
| " voda " |  | 0
| " v jámě " |  | 0
| " Š163033-Š6 " 2,26*2 |  | 4.52
POTRUBI2j | Mezisoučet |  | 4.52
Použití figury:
119001402 | Dočasné zajištění potrubí ocelového nebo litinového DN přes 200 do 500 mm | m | 7.12
139001101 | Příplatek za ztížení vykopávky v blízkosti podzemního vedení | m3 | 595.854
POTRUBI2r |  |  | 2.6
| " v rýze " |  | 0
| " Š1919613-Š1 " 1,3*2 |  | 2.6
POTRUBI2r | Mezisoučet |  | 2.6
Použití figury:
119001402 | Dočasné zajištění potrubí ocelového nebo litinového DN přes 200 do 500 mm | m | 7.12
139001101 | Příplatek za ztížení vykopávky v blízkosti podzemního vedení | m3 | 595.854
POTRvel |  |  | 25.04
| " v jámě " |  | 0
| " Š163033-Š6 " 2,26*2 |  | 4.52
| " Š6-Š16 " 2,02*6 |  | 12.12
| " v rýze " |  | 0
| " Š17-Š35059 " 1,9*1 |  | 1.9
| " Š1919613-Š1 " 1,3*5 |  | 6.5
POTRvel | Součet |  | 25.04
POTRvelj |  |  | 16.64
| " v jámě " |  | 0
| " Š163033-Š6 " 2,26*2 |  | 4.52
| " Š6-Š16 " 2,02*6 |  | 12.12
POTRvelj | Mezisoučet |  | 16.64
Použití figury:
119001418.1 | Dočasné zajištění potrubí vejčitých stok kolektorů betonových nebo ŽB všech rozměrů | m | 25.04
139001101 | Příplatek za ztížení vykopávky v blízkosti podzemního vedení | m3 | 595.854
POTRvelr |  |  | 8.4
| " v rýze " |  | 0
| " Š17-Š35059 " 1,9*1 |  | 1.9
| " Š1919613-Š1 " 1,3*5 |  | 6.5
POTRvelr | Mezisoučet |  | 8.4
Použití figury:
119001418.1 | Dočasné zajištění potrubí vejčitých stok kolektorů betonových nebo ŽB všech rozměrů | m | 25.04
139001101 | Příplatek za ztížení vykopávky v blízkosti podzemního vedení | m3 | 595.854
RAM1 | Součet = 1rám |  | 142.28
| " Š16-Š17 " |  | 0
| " důlní výztuž - LB4 K21 - 2,73m - 2x " 113,24 |  | 113.24
| " důlní výztuž - L3 K21 - 1,4m " 29,04 |  | 29.04
RAM1 | Součet = rám 1 |  | 142.28
Použití figury:
154066111 | Nosná konstrukce výstroje štol typová K l do 200 m trvale suchá | kg | 12230.489
RAM1a |  |  | 49.86
| " Š16-Š17 " |  | 0
U161 | " prahy U160 práh - 2,15m " 40,42 |  | 40.42
PL6381 | " podélné výztuhy-63/8 dl. 0,8m - 5x " 9,44 |  | 9.44
RAM1a | Součet = rám 1 |  | 49.86
Použití figury:
154066121 | Montáž nosné konstrukce výstroje štol netypové l do 200 m trvale suchá | kg | 4375.02
RAM2 |  |  | 118.63
| " Š16-Š161 " |  | 0
| " důlní výztuž - LB2 K21 - 2,36m - 2x " 97,89 |  | 97.89
| " důlní výztuž - L3 K21 - 1,0m " 20,74 |  | 20.74
RAM2 | Součet = rám 2 |  | 118.63
Použití figury:
154066111 | Nosná konstrukce výstroje štol typová K l do 200 m trvale suchá | kg | 12230.489
358315129.1 | Bourání štoly - ocelové konstrukce - pažení, důlní výztuž distanční rozpěry (řezání pálení, vč. zápočtu tržeb za prodej železný šrot) | t | 1.165
RAM2a |  |  | 43.28
| " Š16-Š161 " |  | 0
U162 | " prahy U160 práh - 1,8m " 33,84 |  | 33.84
PL6382 | " podélné výztuhy-63/8 dl. 0,8m - 5x " 9,44 |  | 9.44
RAM2a | Součet = rám 2 |  | 43.28
Použití figury:
154066121 | Montáž nosné konstrukce výstroje štol netypové l do 200 m trvale suchá | kg | 4375.02
358315129.1 | Bourání štoly - ocelové konstrukce - pažení, důlní výztuž distanční rozpěry (řezání pálení, vč. zápočtu tržeb za prodej železný šrot) | t | 1.165
RAM3 |  |  | 118.63
| " Š16-Š162 " |  | 0
| " důlní výztuž - LB2 K21 - 2,36m - 2x " 97,89 |  | 97.89
| " důlní výztuž - L3 K21 - 1,0m " 20,74 |  | 20.74
RAM3 | Součet = rám 3 |  | 118.63
Použití figury:
154066111 | Nosná konstrukce výstroje štol typová K l do 200 m trvale suchá | kg | 12230.489
RAM3a |  |  | 43.28
| " Š16-Š162 " |  | 0
U163 | " prahy U160 práh - 1,8m " 33,84 |  | 33.84
PL6383 | " podélné výztuhy-63/8 dl. 0,8m - 5x " 9,44 |  | 9.44
RAM3a | Součet |  | 43.28
Použití figury:
154066121 | Montáž nosné konstrukce výstroje štol netypové l do 200 m trvale suchá | kg | 4375.02
REZ13 |  |  | 16.8
| " konstrukce 13 - AB+ACL+ACP - 30+70+100(mm) " |  | 0
| " stoka Š17-Š35059 " 2*(5,0-3,1/2) |  | 6.9
| " šachta Š35059 " 2*(3,1+2,8)-1,9 |  | 9.9
REZ13 | Součet |  | 16.8
Použití figury:
919735114 | Řezání stávajícího živičného krytu hl přes 150 do 200 mm | m | 16.8
919735123 | Řezání stávajícího betonového krytu hl přes 100 do 150 mm | m | 16.8
SMES1 |  |  | 21.799
| " Š16-Š17 " ŠTOLA1*0,31 |  | 10.54
| " Š16-Š161 " ŠTOLA2*0,27 |  | 5.724
| " Š16-Š162 " ŠTOLA3*0,27 |  | 5.535
SMES1 | Součet |  | 21.799
Použití figury:
154264130.1 | Zajištění výrubu štol zakládkou betonem a výplňová injektáž l do 200 m suchá | m3 | 21.799
589323100.1 | směs - cemen (50kg) bentonit (2,5kg) písek (31,25kg) voda (58 litrů) | m3 | 22.889
SUT1 |  |  | 11.424
| BSTOLA*2,4 |  | 11.424
SUT1 | Součet |  | 11.424
Použití figury:
997013501 | Odvoz suti a vybouraných hmot na skládku nebo meziskládku do 1 km se složením | t | 11.424
997013509 | Příplatek k odvozu suti a vybouraných hmot na skládku ZKD 1 km přes 1 km | t | 102.816
997013869.1 | Poplatek za skládku suti vybouraných hmot s příměsí | t | 11.424
SUT2 |  |  | 5.33
| " vybourání stáv. stoky -křížení " |  | 0
| " dle TZ, kap. 5.4 " |  | 0
| " DN500/750 " (0,572-0,287)*1,5*2,4 |  | 1.026
| " DN600/900 " (0,798-0,413)*1,5*2,4 |  | 1.386
| " DN800/1200 " (1,343-0,735)*2,0*2,4 |  | 2.918
SUT2 | Součet |  | 5.33
Použití figury:
997013501 | Odvoz suti a vybouraných hmot na skládku nebo meziskládku do 1 km se složením | t | 5.33
997013509 | Příplatek k odvozu suti a vybouraných hmot na skládku ZKD 1 km přes 1 km | t | 47.97
997013869.1 | Poplatek za skládku suti vybouraných hmot s příměsí | t | 5.33
ŠTOLA1 |  |  | 34
| " délka štol " |  | 0
ŠTOLA1 | " Š16-Š17 " 34,0 |  | 34
Použití figury:
142164121 | Ražení štol bez trhaviny l do 200 m průřez přes 4 do 8 m2 I stupeň ražnosti suchá | m3 | 154.7
154063111.1 | Pažení výrubu štol trvale ocelové suchá l do 200 m pažnice | m2 | 439.556
154064111 | Zapažení výrubu štol dočasně fošny suchá l do 200 m | m2 | 57.722
154066111 | Nosná konstrukce výstroje štol typová K l do 200 m trvale suchá | kg | 12230.489
154066121 | Montáž nosné konstrukce výstroje štol netypové l do 200 m trvale suchá | kg | 4375.02
154264130.1 | Zajištění výrubu štol zakládkou betonem a výplňová injektáž l do 200 m suchá | m3 | 21.799
154902301.1 | Svorníky BOLTEX v provedení PAKRAN 5A - vrty montáž dodávka zajištění svorníku, injektování aktivace, dodávka injekážní (cement 1140kg, bentonit 54kg, olastifikátor 6kg voda 800 litrů)- komplet | m | 395.996
212755214.1 | Trativody z drenážních trubek plastových flexibilních D 100 mm lože (100/150mm) vč. příplatku za práci ve štole | m | 84.7
216902111 | Očištění nezapaženého dna štol | m2 | 155.618
360341213 | Zajištění výrubu l do 200 m sucho betonem tl přes 50 do 100 mm s výztuží | m2 | 344.277
13010822.3 | ocel profilová jakost S235JR (11 375) průřez U (UPN) 160 | t | 3.517
1332106901 | tyč ocelová plochá, značka oceli S 235 JR, 63x8 mm | t | 0.902
ŠTOLA2 |  |  | 21.2
| " délka štol " |  | 0
ŠTOLA2 | " Š16-Š161 " 21,2 |  | 21.2
Použití figury:
142164111 | Ražení štol bez trhaviny l do 200 m průřez přes 1,5 do 4 m2 I stupeň ražnosti suchá | m3 | 128.398
154063111.1 | Pažení výrubu štol trvale ocelové suchá l do 200 m pažnice | m2 | 439.556
154064111 | Zapažení výrubu štol dočasně fošny suchá l do 200 m | m2 | 57.722
154066111 | Nosná konstrukce výstroje štol typová K l do 200 m trvale suchá | kg | 12230.489
154066121 | Montáž nosné konstrukce výstroje štol netypové l do 200 m trvale suchá | kg | 4375.02
154264130.1 | Zajištění výrubu štol zakládkou betonem a výplňová injektáž l do 200 m suchá | m3 | 21.799
154902301.1 | Svorníky BOLTEX v provedení PAKRAN 5A - vrty montáž dodávka zajištění svorníku, injektování aktivace, dodávka injekážní (cement 1140kg, bentonit 54kg, olastifikátor 6kg voda 800 litrů)- komplet | m | 395.996
212755214.1 | Trativody z drenážních trubek plastových flexibilních D 100 mm lože (100/150mm) vč. příplatku za práci ve štole | m | 84.7
216902111 | Očištění nezapaženého dna štol | m2 | 155.618
360341213 | Zajištění výrubu l do 200 m sucho betonem tl přes 50 do 100 mm s výztuží | m2 | 344.277
13010822.3 | ocel profilová jakost S235JR (11 375) průřez U (UPN) 160 | t | 3.517
1332106901 | tyč ocelová plochá, značka oceli S 235 JR, 63x8 mm | t | 0.902
ŠTOLA3 |  |  | 20.5
ŠTOLA3 | " Š16-Š162 " 20,5 |  | 20.5
Použití figury:
142164111 | Ražení štol bez trhaviny l do 200 m průřez přes 1,5 do 4 m2 I stupeň ražnosti suchá | m3 | 128.398
154063111.1 | Pažení výrubu štol trvale ocelové suchá l do 200 m pažnice | m2 | 439.556
154064111 | Zapažení výrubu štol dočasně fošny suchá l do 200 m | m2 | 57.722
154066111 | Nosná konstrukce výstroje štol typová K l do 200 m trvale suchá | kg | 12230.489
154066121 | Montáž nosné konstrukce výstroje štol netypové l do 200 m trvale suchá | kg | 4375.02
154264130.1 | Zajištění výrubu štol zakládkou betonem a výplňová injektáž l do 200 m suchá | m3 | 21.799
154902301.1 | Svorníky BOLTEX v provedení PAKRAN 5A - vrty montáž dodávka zajištění svorníku, injektování aktivace, dodávka injekážní (cement 1140kg, bentonit 54kg, olastifikátor 6kg voda 800 litrů)- komplet | m | 395.996
212755214.1 | Trativody z drenážních trubek plastových flexibilních D 100 mm lože (100/150mm) vč. příplatku za práci ve štole | m | 84.7
216902111 | Očištění nezapaženého dna štol | m2 | 155.618
360341213 | Zajištění výrubu l do 200 m sucho betonem tl přes 50 do 100 mm s výztuží | m2 | 344.277
13010822.3 | ocel profilová jakost S235JR (11 375) průřez U (UPN) 160 | t | 3.517
1332106901 | tyč ocelová plochá, značka oceli S 235 JR, 63x8 mm | t | 0.902
U160 |  |  | 541.4
| " č. profilu U č.160 " |  | 0
| " Š16 " 263,2 |  | 263.2
| " Š17 " 278,2 |  | 278.2
U160 | Mezisoučet |  | 541.4
Použití figury:
154067341 | Konstrukce výstroje šachet netypová dočasně suchá montáž | kg | 11034
13010822.1 | ocel profilová jakost S235JR (11 375) průřez U (UPN) 160 - započítat obratovost | t | 0.558
U161 |  |  | 40.42
| " Š16-Š17 " |  | 0
U161 | " prahy U160 práh - 2,15m " 40,42 |  | 40.42
Použití figury:
154066121 | Montáž nosné konstrukce výstroje štol netypové l do 200 m trvale suchá | kg | 4375.02
13010822.3 | ocel profilová jakost S235JR (11 375) průřez U (UPN) 160 | t | 3.517
U162 |  |  | 33.84
| " Š16-Š161 " |  | 0
U162 | " prahy U160 práh - 1,8m " 33,84 |  | 33.84
Použití figury:
154066121 | Montáž nosné konstrukce výstroje štol netypové l do 200 m trvale suchá | kg | 4375.02
13010822.3 | ocel profilová jakost S235JR (11 375) průřez U (UPN) 160 | t | 3.517
U163 |  |  | 33.84
| " Š16-Š162 " |  | 0
U163 | " prahy U160 práh - 1,8m " 33,84 |  | 33.84
Použití figury:
154066121 | Montáž nosné konstrukce výstroje štol netypové l do 200 m trvale suchá | kg | 4375.02
13010822.3 | ocel profilová jakost S235JR (11 375) průřez U (UPN) 160 | t | 3.517
VRT1 |  |  | 45
| " svorníky - šachty Š16 " 3*2*2,5*3 |  | 45
VRT1 | Mezisoučet |  | 45
Použití figury:
221211112 | Vrty přenosnými kladivy D do 56 mm úklon do 90° hl do 10 m hor. II | m | 2.25
221211113 | Vrty přenosnými kladivy D do 56 mm úklon do 90° hl do 10 m hor. III | m | 33.75
221211114 | Vrty přenosnými kladivy D do 56 mm úklon do 90° hl do 10 m hor. IV | m | 9
VYKOP1 |  |  | 2320.928
| " stoka Š6 - Š62 " |  | 0
| 1,65*(4,0+3,54)/2*(32,0-2,8/2-2,0/2) |  | 184.127
| 1,65*(3,54+3,61)/2*(38,0-32,0-2,0/2*2) |  | 23.595
| " šachty Š61,Š62 " (3,88+3,95)*2,0*2,2 |  | 34.452
| " odpočet povrchů TT " -0,4*1,65*(4,0-2,8/2) |  | -1.716
| " stoka Š17 - Š35059 vč. odpočtu povrchů TT (0,4m) " |  | 0
| 1,9*((4,49+4,22)/2-0,4)*(42,0-3,08/2-2,1/2) |  | 296.146
| (1,9+1,0)*((4,22+4,02)/2-0,4)*(83,0-42,0-2,1/2*2) |  | 419.653
| (1,9+0,7)*((4,02+3,89)/2-0,4)*(113,0-83,0-2,1/2*2) |  | 257.88
| (1,9+0,7)*((3,89+3,97)/2-0,4)*(130,5-5,0-113,0-2,1/2) |  | 105.088
| " šachty Š18-Š20 " (4,52+4,33+4,19-0,4*3)*2,1*2,5 |  | 62.16
| " stoka Š17 - Š35059 bez odpočtu povrchů TT " |  | 0
| 1,9*(3,97+4,05)/2*(5,0-3,1/2) |  | 26.286
| " šachta Š35059 " 4,4*3,1*2,8 |  | 38.192
| " stoka Š1919413 - Š1 " |  | 0
| 1,3*(3,56+3,85)/2*(39,5-2,5/2) |  | 184.231
| 1,3*(3,85+4,18)/2*(79,0-39,5-2,5/2*2) |  | 193.122
| 1,3*(4,18+4,27)/2*(129,0-79,0-2,5/2*2) |  | 260.894
| 1,3*(4,18+4,25)/2*(153,78-129,0-2,5/2) |  | 128.933
| 1,3*(4,25+4,21)/2*(179,0-153,78-2,5/2) |  | 131.811
| 1,3*(4,21+4,11)/2*(227,0-179,0-2,5/2*2) |  | 246.064
| 1,3*(4,11+4,10)/2*(233,7-227,0-2,5/2-2,7/2) |  | 21.88
| " šachta Š31-Š35 " |  | 0
| (3,88+4,21+4,2+4,24+4,13)*2,5*2,5 |  | 129.125
| " odpočet povrchů TT " -0,4*1,3*(6,7-2,7/2) |  | -2.782
| " odpočet vybouraných konstrukcí " |  | 0
| " DN400 " -3,0*PI*(0,5/2)^2 |  | -0.589
| " DN500/750 " -4,0*0,572 |  | -2.288
| " DN600/900 " -2,0*0,798 |  | -1.596
| " DN700/1050 " -71,0*1,0634 |  | -75.501
| " komín šachet " -(2,1-0,4)*2*PI*(1,24/2)^2 |  | -4.106
| " odpočet povrchů " |  | 0
| " konstrukce 10 " -0,37*ASFALT10r |  | -27.547
| " konstrukce 11 " -0,31*ASFALT11 |  | -51.026
| " konstrukce 12 " -0,43*ASFALT12 |  | -61.275
| " konstrukce 13 " -0,55*ASFALT13 |  | -8.379
| " odpočet ruční výkop " -VYKOPRr |  | -185.906
VYKOP1 | Součet |  | 2320.928
Použití figury:
132154206 | Hloubení zapažených rýh š do 2000 mm v hornině třídy těžitelnosti I skupiny 1 a 2 objem do 5000 m3 | m3 | 116.046
132254206 | Hloubení zapažených rýh š do 2000 mm v hornině třídy těžitelnosti I skupiny 3 objem do 5000 m3 | m3 | 1740.696
132354206 | Hloubení zapažených rýh š do 2000 mm v hornině třídy těžitelnosti II skupiny 4 objem do 5000 m3 | m3 | 464.186
162751117 | Vodorovné přemístění přes 9 000 do 10000 m výkopku/sypaniny z horniny třídy těžitelnosti I skupiny 1 až 3 | m3 | 6389.503
VYKOP11 |  |  | 2739.141
| " stoka Š6 - Š62 " |  | 0
| 1,65*(4,0+3,54)/2*(32,0-2,8/2-2,0/2) |  | 184.127
| 1,65*(3,54+3,61)/2*(38,0-32,0-2,0/2*2) |  | 23.595
| " šachty Š61,Š62 " (3,88+3,95)*2,0*2,2 |  | 34.452
| " odpočet povrchů TT " -0,4*1,65*(4,0-2,8/2) |  | -1.716
| " stoka Š17 - Š35059 vč. odpočtu povrchů TT (0,4m) " |  | 0
| 1,9*((4,49+4,22)/2-0,4)*(42,0-3,08/2-2,1/2) |  | 296.146
| (1,9+1,0)*((4,22+4,02)/2-0,4)*(83,0-42,0-2,1/2*2) |  | 419.653
| (1,9+0,7)*((4,02+3,89)/2-0,4)*(113,0-83,0-2,1/2*2) |  | 257.88
| (1,9+0,7)*((3,89+3,97)/2-0,4)*(130,5-5,0-113,0-2,1/2) |  | 105.088
| " šachty Š18-Š20 " (4,52+4,33+4,19-0,4*3)*2,1*2,5 |  | 62.16
| " stoka Š17 - Š35059 bez odpočtu povrchů TT " |  | 0
| 1,9*(3,97+4,05)/2*(5,0-3,1/2) |  | 26.286
| " šachta Š35059 " 4,4*3,1*2,8 |  | 38.192
| " stoka Š1919413 - Š1 " |  | 0
| 1,3*(3,56+3,85)/2*(39,5-2,5/2) |  | 184.231
| 1,3*(3,85+4,18)/2*(79,0-39,5-2,5/2*2) |  | 193.122
| 1,3*(4,18+4,27)/2*(129,0-79,0-2,5/2*2) |  | 260.894
| 1,3*(4,18+4,25)/2*(153,78-129,0-2,5/2) |  | 128.933
| 1,3*(4,25+4,21)/2*(179,0-153,78-2,5/2) |  | 131.811
| 1,3*(4,21+4,11)/2*(227,0-179,0-2,5/2*2) |  | 246.064
| 1,3*(4,11+4,10)/2*(233,7-227,0-2,5/2-2,7/2) |  | 21.88
| " šachta Š31-Š35 " |  | 0
| (3,88+4,21+4,2+4,24+4,13)*2,5*2,5 |  | 129.125
| " odpočet povrchů TT " -0,4*1,3*(6,7-2,7/2) |  | -2.782
VYKOP11 | Mezisoučet |  | 2739.141
Použití figury:
132154206 | Hloubení zapažených rýh š do 2000 mm v hornině třídy těžitelnosti I skupiny 1 a 2 objem do 5000 m3 | m3 | 116.046
174151101 | Zásyp jam, šachet rýh nebo kolem objektů sypaninou se zhutněním | m3 | 4979.091
VYKOP2 |  |  | 5049.869
| " stoka Š1631033 - Š6 " |  | 0
| 2,26*(5,48+5,41)/2*13,3 |  | 163.666
| 2,26*(5,41+5,39)/2*(23,0-13,3) |  | 118.379
| " stoka Š1631033 - Š6 vč. odpočtu povrchů TT (0,4m) " |  | 0
| 2,26*((5,39+5,35)/2-0,4)*(32,56-23,0-8,18/2) |  | 61.44
| (2,26+1,3)*((5,35+4,98)/2-0,4)*(84,0-32,56-8,18/2-2,1/2) |  | 785.405
| (2,26+0,7)*((4,98+4,59)/2-0,4)*(134,0-84,0-2,1/2*2) |  | 621.723
| 2,26*((4,59+4,45)/2-0,4)*(157,24-134,0-2,1/2*2) |  | 196.839
| (2,26+1,3)*((4,45+4,39)/2-0,4)*(182,0-157,24-2,1/2*2) |  | 324.292
| 2,26*((4,39+4,33)/2-0,4)*(236,0-182,0-2,1/2-2,8/2) |  | 461.352
| " šachty Š1 " (5,79-0,4)*8,18*2,7 |  | 119.044
| " šachty Š2-Š5 " (5,28+4,89+4,75+4,69-0,4*4)*2,1*2,8 |  | 105.899
| " šachty Š6 " (4,63-0,4)*2,8*2,8 |  | 33.163
| " stoka Š6 - Š16 vč. odpočtu povrchů TT (0,4m) " |  | 0
| (2,02+1,3)*((4,31+4,22)/2-0,4)*(33,0-2,8/2-2,1/2) |  | 392.011
| (2,02+1,3)*((4,22+4,16)/2-0,4)*(66,0-33,0-2,1/2*2) |  | 388.809
| 2,02*((4,16+4,16)/2-0,4)*(84,0-66,0-2,1/2*2) |  | 120.764
| 2,02*((4,16+4,19)/2-0,4)*(102,0-84,0-2,1/2*2) |  | 121.245
| 2,02*((4,19+4,29)/2-0,4)*(149,0-102,0-2,1/2*2) |  | 348.28
| 2,02*((4,29+4,35)/2-0,4)*(201,0-149,0-2,1/2-2,6/2) |  | 393.149
| (2,02+1,3)*((4,35+4,38)/2-0,4)*(243,0-201,0-2,6/2-2,1/2) |  | 521.945
| (2,02+1,0)*((4,38+4,42)/2-0,4)*(290,0-243,0-2,1/2*2) |  | 542.392
| (2,02+0,7)*((4,42+4,59)/2-0,4)*(336,0-290,0-2,1/2*2) |  | 490.17
| 2,02*((4,59+4,65)/2-0,4)*(348,0-336,0-2,1/2-3,78/2) |  | 77.231
| " šachty Š7-Š11, Š13-Š15 " |  | 0
| (4,52+4,46*2+4,5+4,6+4,67+4,72+4,89-0,4*8)*2,1*2,6 |  | 183.565
| " šachty Š12 " (4,64-0,4)*2,6*2,6 |  | 28.662
| " odpočet vybouraných konstrukcí " |  | 0
| " DN800/1200 " -42,0*1,343 |  | -56.406
| " DN1250/1400 " -395,0*2,678 |  | -1057.81
| " komín šachet " -(2,1-0,4)*3*PI*(1,24/2)^2 |  | -6.159
| " odpočet povrchů " |  | 0
| " konstrukce 10 " -0,37*ASFALT10j |  | -19.233
| " odpočet ruční výkop " -VYKOPRj |  | -409.948
VYKOP2 | Součet |  | 5049.869
Použití figury:
131151207 | Hloubení jam zapažených v hornině třídy těžitelnosti I skupiny 1 a 2 objem přes 5000 m3 strojně | m3 | 252.493
131251207 | Hloubení jam zapažených v hornině třídy těžitelnosti I skupiny 3 objem přes 5000 m3 strojně | m3 | 3787.402
131351207 | Hloubení jam zapažených v hornině třídy těžitelnosti II skupiny 4 objem přes 5000 m3 strojně | m3 | 1009.974
162751117 | Vodorovné přemístění přes 9 000 do 10000 m výkopku/sypaniny z horniny třídy těžitelnosti I skupiny 1 až 3 | m3 | 6389.503
VYKOP21 |  |  | 6599.425
| " stoka Š1631033 - Š6 " |  | 0
| 2,26*(5,48+5,41)/2*13,3 |  | 163.666
| 2,26*(5,41+5,39)/2*(23,0-13,3) |  | 118.379
| " stoka Š1631033 - Š6 vč. odpočtu povrchů TT (0,4m) " |  | 0
| 2,26*((5,39+5,35)/2-0,4)*(32,56-23,0-8,18/2) |  | 61.44
| (2,26+1,3)*((5,35+4,98)/2-0,4)*(84,0-32,56-8,18/2-2,1/2) |  | 785.405
| (2,26+0,7)*((4,98+4,59)/2-0,4)*(134,0-84,0-2,1/2*2) |  | 621.723
| 2,26*((4,59+4,45)/2-0,4)*(157,24-134,0-2,1/2*2) |  | 196.839
| (2,26+1,3)*((4,45+4,39)/2-0,4)*(182,0-157,24-2,1/2*2) |  | 324.292
| 2,26*((4,39+4,33)/2-0,4)*(236,0-182,0-2,1/2-2,8/2) |  | 461.352
| " šachty Š1 " (5,79-0,4)*8,18*2,7 |  | 119.044
| " šachty Š2-Š5 " (5,28+4,89+4,75+4,69-0,4*4)*2,1*2,8 |  | 105.899
| " šachty Š6 " (4,63-0,4)*2,8*2,8 |  | 33.163
| " stoka Š6 - Š16 vč. odpočtu povrchů TT (0,4m) " |  | 0
| (2,02+1,3)*((4,31+4,22)/2-0,4)*(33,0-2,8/2-2,1/2) |  | 392.011
| (2,02+1,3)*((4,22+4,16)/2-0,4)*(66,0-33,0-2,1/2*2) |  | 388.809
| 2,02*((4,16+4,16)/2-0,4)*(84,0-66,0-2,1/2*2) |  | 120.764
| 2,02*((4,16+4,19)/2-0,4)*(102,0-84,0-2,1/2*2) |  | 121.245
| 2,02*((4,19+4,29)/2-0,4)*(149,0-102,0-2,1/2*2) |  | 348.28
| 2,02*((4,29+4,35)/2-0,4)*(201,0-149,0-2,1/2-2,6/2) |  | 393.149
| (2,02+1,3)*((4,35+4,38)/2-0,4)*(243,0-201,0-2,6/2-2,1/2) |  | 521.945
| (2,02+1,0)*((4,38+4,42)/2-0,4)*(290,0-243,0-2,1/2*2) |  | 542.392
| (2,02+0,7)*((4,42+4,59)/2-0,4)*(336,0-290,0-2,1/2*2) |  | 490.17
| 2,02*((4,59+4,65)/2-0,4)*(348,0-336,0-2,1/2-3,78/2) |  | 77.231
| " šachty Š7-Š11, Š13-Š15 " |  | 0
| (4,52+4,46*2+4,5+4,6+4,67+4,72+4,89-0,4*8)*2,1*2,6 |  | 183.565
| " šachty Š12 " (4,64-0,4)*2,6*2,6 |  | 28.662
VYKOP21 | Mezisoučet |  | 6599.425
Použití figury:
131151207 | Hloubení jam zapažených v hornině třídy těžitelnosti I skupiny 1 a 2 objem přes 5000 m3 strojně | m3 | 252.493
151201302 | Zřízení rozepření stěn při pažení zátažném hl přes 4 do 8 m | m3 | 6129.092
174151101 | Zásyp jam, šachet rýh nebo kolem objektů sypaninou se zhutněním | m3 | 4979.091
VYKOP3 |  |  | 20.228
| " šachta Š16.1 " |  | 0
| 4,95*2,1*3,3 |  | 34.304
| " odpočet povrchů " |  | 0
| " TT " -0,4*2,1*2,3 |  | -1.932
| " odpočet štoly " |  | 0
| " svorníky Pakran " -(1,6+0,25*2)*0,5*1,8 |  | -1.89
| " štola " -(4,148+0,735)*(1,6+0,25*2) |  | -10.254
VYKOP3 | Součet |  | 20.228
Použití figury:
133154102 | Hloubení šachet zapažených v hornině třídy těžitelnosti I skupiny 1 a 2 objem do 50 m3 | m3 | 1.011
133254102 | Hloubení šachet zapažených v hornině třídy těžitelnosti I skupiny 3 objem do 50 m3 | m3 | 15.171
133354102 | Hloubení šachet zapažených v hornině třídy těžitelnosti II skupiny 4 objem do 50 m3 | m3 | 4.046
162751117 | Vodorovné přemístění přes 9 000 do 10000 m výkopku/sypaniny z horniny třídy těžitelnosti I skupiny 1 až 3 | m3 | 6389.503
VYKOP31 | VYKOP21 |  | 20.228
| " šachta Š16.1 " |  | 0
| 4,95*2,1*3,3 |  | 34.304
| " odpočet povrchů " |  | 0
| " TT " -0,4*2,1*2,3 |  | -1.932
| " odpočet štoly " |  | 0
| " svorníky Pakran " -(1,6+0,25*2)*0,5*1,8 |  | -1.89
| " štola " -(4,148+0,735)*(1,6+0,25*2) |  | -10.254
VYKOP31 | Mezisoučet |  | 20.228
Použití figury:
133154102 | Hloubení šachet zapažených v hornině třídy těžitelnosti I skupiny 1 a 2 objem do 50 m3 | m3 | 1.011
174151101 | Zásyp jam, šachet rýh nebo kolem objektů sypaninou se zhutněním | m3 | 4979.091
VYKOPR |  |  | 595.854
| " v jámě " |  | 0
| " potrubí do DN200 " POTRUBI1j*1,2*1,7 |  | 130.968
| " potrubí do DN500 " POTRUBI2j*1,5*2,0 |  | 13.56
| " stoky vejčité, kolektory " POTRvelj*5,0 |  | 83.2
| " kabely " KABELmj*1,0*1,5 |  | 182.22
| " v rýze " |  | 0
| " potrubí do DN200 " POTRUBI1r*1,2*1,7 |  | 63.056
| " potrubí do DN500 " POTRUBI2r*1,5*2,0 |  | 7.8
| " stoky vejčité, kolektory " POTRvelr*5,0 |  | 42
| " kabely " KABELmr*1,0*1,5 |  | 73.05
VYKOPR | Součet |  | 595.854
Použití figury:
139001101 | Příplatek za ztížení vykopávky v blízkosti podzemního vedení | m3 | 595.854
162751117 | Vodorovné přemístění přes 9 000 do 10000 m výkopku/sypaniny z horniny třídy těžitelnosti I skupiny 1 až 3 | m3 | 6389.503
VYKOPRj |  |  | 409.948
| " v jámě " |  | 0
| " potrubí do DN200 " POTRUBI1j*1,2*1,7 |  | 130.968
| " potrubí do DN500 " POTRUBI2j*1,5*2,0 |  | 13.56
| " stoky vejčité, kolektory " POTRvelj*5,0 |  | 83.2
| " kabely " KABELmj*1,0*1,5 |  | 182.22
VYKOPRj | Mezisoučet |  | 409.948
Použití figury:
139001101 | Příplatek za ztížení vykopávky v blízkosti podzemního vedení | m3 | 595.854
131113712 | Hloubení zapažených jam v nesoudržných horninách třídy těžitelnosti I skupiny 1 a 2 ručně | m3 | 20.497
131151207 | Hloubení jam zapažených v hornině třídy těžitelnosti I skupiny 1 a 2 objem přes 5000 m3 strojně | m3 | 252.493
131213712 | Hloubení zapažených jam v nesoudržných horninách třídy těžitelnosti I skupiny 3 ručně | m3 | 307.461
131313712 | Hloubení zapažených jam v nesoudržných horninách třídy těžitelnosti II skupiny 4 ručně | m3 | 81.99
VYKOPRr |  |  | 185.906
| " v rýze " |  | 0
| " potrubí do DN200 " POTRUBI1r*1,2*1,7 |  | 63.056
| " potrubí do DN500 " POTRUBI2r*1,5*2,0 |  | 7.8
| " stoky vejčité, kolektory " POTRvelr*5,0 |  | 42
| " kabely " KABELmr*1,0*1,5 |  | 73.05
VYKOPRr | Mezisoučet |  | 185.906
Použití figury:
139001101 | Příplatek za ztížení vykopávky v blízkosti podzemního vedení | m3 | 595.854
132112222 | Hloubení zapažených rýh šířky do 2000 mm v nesoudržných horninách třídy těžitelnosti I skupiny 1 a 2 ručně | m3 | 9.295
132154206 | Hloubení zapažených rýh š do 2000 mm v hornině třídy těžitelnosti I skupiny 1 a 2 objem do 5000 m3 | m3 | 116.046
132212222 | Hloubení zapažených rýh šířky do 2000 mm v nesoudržných horninách třídy těžitelnosti I skupiny 3 ručně | m3 | 139.43
132312222 | Hloubení zapažených rýh šířky do 2000 mm v nesoudržných horninách třídy těžitelnosti II skupiny 4 ručně | m3 | 37.181
VYRUB1 |  |  | 154.7
| " výrub " |  | 0
| " Š16-Š17 " ŠTOLA1*4,55 |  | 154.7
VYRUB1 | Součet |  | 154.7
Použití figury:
142164121 | Ražení štol bez trhaviny l do 200 m průřez přes 4 do 8 m2 I stupeň ražnosti suchá | m3 | 154.7
163333511 | Vodorovné přemístění rubaniny v hoře do 200 m suchá | m3 | 383.961
VYRUB2 |  |  | 128.398
| " Š16-Š161 " ŠTOLA2*3,3 |  | 69.96
| " Š16-Š162 " ŠTOLA3*3,3 |  | 67.65
| " odpočet vybouraných konstrukcí " |  | 0
| " vybourání stáv. stoky -křížení " |  | 0
| " ve štole " |  | 0
| " Š16-Š161 - DN700/1050 " -1,063*2,6*0,5 |  | -1.382
| " Š16-Š162 - DN500/750 " -0,572*1,8*0,5 |  | -0.515
| " dle TZ, kap. 5.4 " |  | 0
| " DN500/750 " -0,572*6,0 |  | -3.432
| " DN600/900 " -0,798*1,5 |  | -1.197
| " DN800/1200 " -1,343*2,0 |  | -2.686
VYRUB2 | Součet |  | 128.398
Použití figury:
142164111 | Ražení štol bez trhaviny l do 200 m průřez přes 1,5 do 4 m2 I stupeň ražnosti suchá | m3 | 128.398
163333511 | Vodorovné přemístění rubaniny v hoře do 200 m suchá | m3 | 383.961
VYRUB3 |  |  | 84.346
| " Š17 " 9,9*4,79 |  | 47.421
| " Š161 " 4,8*4,3 |  | 20.64
| " Š162 " 4,8*4,47 |  | 21.456
| " odpočet povrchů (bourání povrchův TT SO komunikací) " |  | 0
| " povrch TT - Š17 " -0,4*9,9 |  | -3.96
| " vozovka konstrukce 7 - Š161,Š162 " -0,62*ASFALT7 |  | -5.952
| " odpočet vybouraných konstrukcí " |  | 0
| " DN500/750 " 0,572*1,5 |  | 0.858
| " DN600/900 " 0,798*1,5 |  | 1.197
| " DN800/1200 " 1,343*2,0 |  | 2.686
VYRUB3 | Součet |  | 84.346
Použití figury:
144161111 | Ražení šachet svislých hl do 15 m I stupeň ražnosti suchá průřez do 10 m2 | m3 | 84.346
162751117 | Vodorovné přemístění přes 9 000 do 10000 m výkopku/sypaniny z horniny třídy těžitelnosti I skupiny 1 až 3 | m3 | 147.231
VYRUB31 |  |  | 89.517
| " Š17 " 9,9*4,79 |  | 47.421
| " Š161 " 4,8*4,3 |  | 20.64
| " Š162 " 4,8*4,47 |  | 21.456
VYRUB31 | Mezisoučet |  | 89.517
Použití figury:
144161111 | Ražení šachet svislých hl do 15 m I stupeň ražnosti suchá průřez do 10 m2 | m3 | 84.346
174151101 | Zásyp jam, šachet rýh nebo kolem objektů sypaninou se zhutněním | m3 | 48.978
VYRUB4 |  |  | 75.985
| " Š16 " 16,7*4,95 |  | 82.665
| " odpočet povrchů (bourání povrchův TT SO komunikací) " |  | 0
| -0,4*16,7 |  | -6.68
VYRUB4 | Součet |  | 75.985
Použití figury:
144161112 | Ražení šachet svislých hl do 15 m I stupeň ražnosti suchá průřez přes 10 do 40 m2 | m3 | 58.129
162751117 | Vodorovné přemístění přes 9 000 do 10000 m výkopku/sypaniny z horniny třídy těžitelnosti I skupiny 1 až 3 | m3 | 147.231
VYRUB41 |  |  | 82.665
| " Š16 " 16,7*4,95 |  | 82.665
VYRUB41 | Mezisoučet |  | 82.665
Použití figury:
144161112 | Ražení šachet svislých hl do 15 m I stupeň ražnosti suchá průřez přes 10 do 40 m2 | m3 | 58.129
174151101 | Zásyp jam, šachet rýh nebo kolem objektů sypaninou se zhutněním | m3 | 48.978
VYRUBzv |  |  | 383.961
| " objem rubaniny dle přílohy č.7 Všeobecných podmínek ... " |  | 0
| " plocha TV do 4 m2 " VYRUB2*1,4 |  | 179.757
| " plocha TV do 8 m2 " VYRUB1*1,32 |  | 204.204
VYRUBzv | Součet |  | 383.961
Použití figury:
163333511 | Vodorovné přemístění rubaniny v hoře do 200 m suchá | m3 | 383.961
161152111 | Svislé přemístění rubaniny v hoře z hloubky do 15 m | m3 | 383.961
162751117 | Vodorovné přemístění přes 9 000 do 10000 m výkopku/sypaniny z horniny třídy těžitelnosti I skupiny 1 až 3 | m3 | 307.169
162751157 | Vodorovné přemístění přes 9 000 do 10000 m výkopku/sypaniny z horniny třídy těžitelnosti III skupiny 6 a 7 | m3 | 76.792
171201221.1 | Poplatek za skládku zeminy tř.1-4 s příměsí | m3 | 307.169
171201221.5 | Poplatek za skládku výkopu - navážka | m3 | 76.792
VYZTUZ7 | VYZTUZ7 |  | 12230.489
| " Š16-Š17 " ŠTOLA1/0,8*RAM1 |  | 6046.9
| " Š16-Š161 " ŠTOLA2/0,8*RAM2 |  | 3143.695
| " Š16-Š162 " ŠTOLA3/0,8*RAM3 |  | 3039.894
VYZTUZ7 | Součet |  | 12230.489
ZASYP1 |  |  | 4979.091
| " prostor k zásypu " |  | 0
| VYKOP11+VYKOP21+VYKOP31 |  | 9358.794
| " odpočet konstrukce stok " |  | 0
| " stoka DN1200/1800 " -DN120180*2,26*(0,2+2,09+0,3) |  | -1268.549
| " stoka DN1000/1500 " -DN100150*2,26*(0,2+1,75+0,3) |  | -1654.201
| " stoka DN800/1200 " -DN80120*1,9*(0,2+1,55+0,3) |  | -471.723
| " stoka DN600/900 " -DN6090*1,65*(0,16+1,195+0,3) |  | -91.753
| " kamenina DN400 " -KT400*(0,879+0,1*(0,48+0,08*2)*2) |  | -226.701
| " odpočet konstrukce šachet " |  | 0
| " šachty " |  | 0
| " lože ŠP+bet. deska+monolit.část+prefa-strop " |  | 0
| " Š1 " -2,7*8,2*(2,5+0,3+0,2)-0,3*7,7*2,2 |  | -71.502
| " Š2-Š5 " -2,1*2,8*(0,2+0,3+2,3)*4-0,3*2,3*1,6*4 |  | -70.272
| " Š6 " -2,3*2,3*(0,2+0,3+2,3)-0,3*2,3*2,3 |  | -16.399
| " Š7-Š15(mimo Š12) " -2,1*2,6*(0,2+0,3+2,0)*8-0,3*1,6*2,1*8 |  | -117.264
| " Š12 " -2,6*2,6*(0,2+0,3+2,5)-0,3*2,1*2,1 |  | -21.603
| " Š16 " -3,78*4,28*(0,2+0,3+2,9)-0,3*3,2*3,7 |  | -58.559
| " Š16.1 " -2,1*3,3*(0,2+0,3+2,25)-0,3*1,6*2,8 |  | -20.402
| " Š17 " -3,08*3,08*(0,2+0,3+1,7)-0,3*1,6*2,5 |  | -22.07
| " Š18-Š20 " -2,1*2,5*(0,2+0,3+1,7)*3-0,3*1,6*2,0*3 |  | -37.53
| " Š35059 " -3,1*2,8*(0,2+0,3+2,7)-0,3*2,6*2,3 |  | -29.57
| " Š31-Š35 " -2,5*2,5*0,2*5 |  | -6.25
| " Š61 " -2,0*2,2*(0,2+0,3+1,5)-0,3*1,6*1,8 |  | -9.664
| " Š62 " -2,0*2,2*(0,2+0,3+1,8)-0,3*1,6*1,8 |  | -10.984
| " Š161 " -2,02*2,22*(0,2+0,3+2,0)-0,3*1,6*1,8 |  | -12.075
| " Š162 " -2,02*2,22*(0,2+0,3+2,0)-0,3*1,6*1,8 |  | -12.075
| " prefa skruže " |  | 0
| -PI*(1,3/2)^2*0,75*5 |  | -4.977
| -PI*(1,24/2)^2*(0,25*17+0,5*15+1,0*22) |  | -40.757
| -PI*(1,04/2)^2*(0,6*31+(0,04*4+0,06*10+0,08*1+0,1*14+0,12*11+0,12*31-0,4*21-0,2*10)) |  | -13.15
| " odpočet konstrukce povrchů " |  | 0
| " provizorní kryt " -0,2*KRYT200 |  | -91.673
ZASYP1 | Součet |  | 4979.091
Použití figury:
174151101 | Zásyp jam, šachet rýh nebo kolem objektů sypaninou se zhutněním | m3 | 4979.091
167151111 | Nakládání výkopku z hornin třídy těžitelnosti I skupiny 1 až 3 přes 100 m3 | m3 | 4979.091
58331201.1 | zhutněný zásyp náhradním zásypovým materiálem (plná frakce) | t | 9460.273
ZASYP2 |  |  | 48.978
| " šachty " |  | 0
| " prostor k zásypu " |  | 0
| VYRUB31+VYRUB41 |  | 172.182
| " odpočet konstrukce šachet a povrchů " |  | 0
| " šachta Š16 " |  | 0
| " monolit. část + lože + povrch TT " -(0,1*2+0,3+2,9+0,4)*(3,2+0,29*2)*(3,7+0,29*2) |  | -61.478
| " strop" -0,3*3,2*3,7 |  | -3.552
| " prefa část " |  | 0
| -PI*(1,24/2)^2*0,25 |  | -0.302
| -PI*(1,04/2)^2*(0,65+0,23+0,12-0,4) |  | -0.51
| " šachta Š17 " |  | 0
| " monolit. část + lože + povrch TT " -(0,1*2+0,3+1,7+0,4)*(2,5+0,29*2)*(2,5+0,29*2) |  | -24.665
| " strop" -0,3*2,5*2,5 |  | -1.875
| " prefa část " |  | 0
| -PI*(1,24/2)^2*1,5 |  | -1.811
| -PI*(1,04/2)^2*(0,65+0,02+0,12-0,4) |  | -0.331
| " šachta Š161 " |  | 0
| " monolit. část + lože + povrch ŠD " -(0,1*2+0,3+2,0+0,2)*(1,6+0,21*2)*(1,8+0,21*2) |  | -12.108
| " strop" -0,3*1,6*1,8 |  | -0.864
| " prefa část " |  | 0
| -PI*(1,24/2)^2*0,5 |  | -0.604
| -PI*(1,04/2)^2*0,65 |  | -0.552
| -PI*(0,84/2)^2*(0,23+0,12-0,2) |  | -0.083
| " šachta Š162 " |  | 0
| " monolit. část + lože + povrch ŠD " -(0,1*2+0,3+2,0+0,2)*(1,6+0,21*2)*(1,8+0,21*2) |  | -12.108
| " strop" -0,3*1,6*1,8 |  | -0.864
| " prefa část " |  | 0
| -PI*(1,24/2)^2*0,75 |  | -0.906
| -PI*(1,04/2)^2*0,65 |  | -0.552
| -PI*(0,84/2)^2*(0,15+0,12-0,2) |  | -0.039
ZASYP2 | Součet |  | 48.978
Použití figury:
174151101 | Zásyp jam, šachet rýh nebo kolem objektů sypaninou se zhutněním | m3 | 48.978
167151101 | Nakládání výkopku z hornin třídy těžitelnosti I skupiny 1 až 3 do 100 m3 | m3 | 48.978
58331201.1 | zhutněný zásyp náhradním zásypovým materiálem (plná frakce) | t | 93.058
ZAVESkg |  |  | 2654.08
| " závěsy " |  | 0
| " Š1 " 150,8 |  | 150.8
| " Š2 " 150,8 |  | 150.8
| " Š3 " 120,64 |  | 120.64
| " Š4 " 120,64 |  | 120.64
| " Š5 " 120,64 |  | 120.64
| " Š6 " 120,64 |  | 120.64
| " Š7 " 120,64 |  | 120.64
| " Š8 " 120,64 |  | 120.64
| " Š9 " 120,64 |  | 120.64
| " Š10 " 120,64 |  | 120.64
| " Š11 " 120,64 |  | 120.64
| " Š12 " 120,64 |  | 120.64
| " Š13 " 120,64 |  | 120.64
| " Š14 " 120,64 |  | 120.64
| " Š15 " 120,64 |  | 120.64
| " Š16.1 " 120,64 |  | 120.64
| " Š18 " 120,64 |  | 120.64
| " Š19 " 120,64 |  | 120.64
| " Š20 " 120,64 |  | 120.64
| " Š35059 " 120,64 |  | 120.64
| " Š61 " 90,48 |  | 90.48
| " Š62 " 90,48 |  | 90.48
ZAVESkg | Mezisoučet |  | 2654.08
Použití figury:
154067341.1 | Konstrukce výstroje šachet netypová dočasně suchá montáž (j.c. bez nákladů na báňské normy) | kg | 37331.04
13010299.1 | tyč ocelová plochá jakost S235JR (11 375)závěsy - započítat obratovost | t | 2.734
SO 302.1 | Kanalizační přípojky
ASFALT10 |  |  | 146.85
| " konstrukce 10 - vozovka JV7 - AB+OK - 70+150(mm) " |  | 0
| 1,1*(3,1*11+3,2*14+3,3*2+3,4+3,6+3,7+3,8*4+3,9) |  | 126.83
| 1,1*(4,0+4,2+4,3+5,7) |  | 20.02
ASFALT10 | Součet |  | 146.85
Použití figury:
113107545 | Odstranění podkladu živičných tl přes 200 do 250 mm při překopech strojně pl přes 15 m2 | m2 | 146.85
113107522 | Odstranění podkladu z kameniva drceného tl přes 100 do 200 mm při překopech strojně pl přes 15 m2 | m2 | 873.94
132154206 | Hloubení zapažených rýh š do 2000 mm v hornině třídy těžitelnosti I skupiny 1 a 2 objem do 5000 m3 | m3 | 108.263
564861011.1 | Provizorní kryt ze štěrku 200mm | m2 | 851.91
ASFALT11 |  |  | 32.89
| " konstrukce 11 - vozovka JV8 - AB+OK - 90+70(mm) " |  | 0
| 1,1*(4,3*5+4,2*2) |  | 32.89
ASFALT11 | Součet |  | 32.89
Použití figury:
113107544 | Odstranění podkladu živičných tl přes 150 do 200 mm při překopech strojně pl přes 15 m2 | m2 | 32.89
113107522 | Odstranění podkladu z kameniva drceného tl přes 100 do 200 mm při překopech strojně pl přes 15 m2 | m2 | 873.94
132154206 | Hloubení zapažených rýh š do 2000 mm v hornině třídy těžitelnosti I skupiny 1 a 2 objem do 5000 m3 | m3 | 108.263
564861011.1 | Provizorní kryt ze štěrku 200mm | m2 | 851.91
ASFALT12 |  |  | 47.41
| " konstrukce 12 - vozovka JV9 - AB+OK - 60+220(mm) " |  | 0
| 1,1*(4,2*2+5,3+4,1*5+8,9) |  | 47.41
ASFALT12 | Součet |  | 47.41
Použití figury:
113107546 | Odstranění podkladu živičných tl přes 250 do 300 mm při překopech strojně pl přes 15 m2 | m2 | 47.41
113107522 | Odstranění podkladu z kameniva drceného tl přes 100 do 200 mm při překopech strojně pl přes 15 m2 | m2 | 873.94
132154206 | Hloubení zapažených rýh š do 2000 mm v hornině třídy těžitelnosti I skupiny 1 a 2 objem do 5000 m3 | m3 | 108.263
564861011.1 | Provizorní kryt ze štěrku 200mm | m2 | 851.91
ASFALT13 |  |  | 5.72
| " konstrukce 13 - AB+ACL+ACP - 30+70+100(mm) " |  | 0
| 1,1*(2,7+2,5) |  | 5.72
ASFALT13 | Součet |  | 5.72
Použití figury:
113107444 | Odstranění podkladu živičných tl přes 150 do 200 mm při překopech strojně pl do 15 m2 | m2 | 5.72
113107522 | Odstranění podkladu z kameniva drceného tl přes 100 do 200 mm při překopech strojně pl přes 15 m2 | m2 | 873.94
113107531 | Odstranění podkladu z betonu prostého tl přes 100 do 150 mm při překopech strojně pl přes 15 m2 | m2 | 52.18
132154206 | Hloubení zapažených rýh š do 2000 mm v hornině třídy těžitelnosti I skupiny 1 a 2 objem do 5000 m3 | m3 | 108.263
564861011.1 | Provizorní kryt ze štěrku 200mm | m2 | 851.91
ASFALT6 |  |  | 22.33
| " konstrukce 6 - vozovka JV1 - AB+OK - 50+250(mm) " |  | 0
| 1,1*(2,6*3+2,5*2+2,7+2,4*2) |  | 22.33
ASFALT6 | Součet |  | 22.33
Použití figury:
113107546 | Odstranění podkladu živičných tl přes 250 do 300 mm při překopech strojně pl přes 15 m2 | m2 | 22.33
113107522 | Odstranění podkladu z kameniva drceného tl přes 100 do 200 mm při překopech strojně pl přes 15 m2 | m2 | 873.94
132154206 | Hloubení zapažených rýh š do 2000 mm v hornině třídy těžitelnosti I skupiny 1 a 2 objem do 5000 m3 | m3 | 108.263
564861011.1 | Provizorní kryt ze štěrku 200mm | m2 | 851.91
997221551 | Vodorovná doprava suti ze sypkých materiálů do 1 km | t | 32.633
ASFALT7 |  |  | 79.1
| " konstrukce 7 - vozovka JV2 - AB+OK - 100+320(mm) " |  | 0
| 1,1*(6,2*2+6,1*4+7,8+2,7) |  | 52.03
| 1,1*(3,7+3,1+2,8+3,3+4,4) |  | 19.03
| 1,2*6,7 |  | 8.04
ASFALT7 | Mezisoučet |  | 79.1
Použití figury:
113107548.1 | Odstranění podkladu živičných tl přes 400 do 450 mm při překopech strojně pl přes 15 m2 | m2 | 120.35
113107522 | Odstranění podkladu z kameniva drceného tl přes 100 do 200 mm při překopech strojně pl přes 15 m2 | m2 | 873.94
132154206 | Hloubení zapažených rýh š do 2000 mm v hornině třídy těžitelnosti I skupiny 1 a 2 objem do 5000 m3 | m3 | 108.263
564861011.1 | Provizorní kryt ze štěrku 200mm | m2 | 851.91
ASFALT8 |  |  | 16.28
| " konstrukce 8 - vozovka JV3 - AB+OK - 30+400(mm) " |  | 0
| 1,1*(4,1+2,8*3+2,3) |  | 16.28
ASFALT8 | Mezisoučet |  | 16.28
Použití figury:
113107548.1 | Odstranění podkladu živičných tl přes 400 do 450 mm při překopech strojně pl přes 15 m2 | m2 | 120.35
113107522 | Odstranění podkladu z kameniva drceného tl přes 100 do 200 mm při překopech strojně pl přes 15 m2 | m2 | 873.94
132154206 | Hloubení zapažených rýh š do 2000 mm v hornině třídy těžitelnosti I skupiny 1 a 2 objem do 5000 m3 | m3 | 108.263
564861011.1 | Provizorní kryt ze štěrku 200mm | m2 | 851.91
997221551 | Vodorovná doprava suti ze sypkých materiálů do 1 km | t | 32.633
ASFALT9 |  |  | 24.97
| " konstrukce 9 - vozovka JV4,5,6 - AB+OK - 110+300(mm) " |  | 0
| 1,1*(2,3+2,1+1,7+3,1+5,9+4,0) |  | 21.01
| 1,2*3,3 |  | 3.96
ASFALT9 | Mezisoučet |  | 24.97
Použití figury:
113107548.1 | Odstranění podkladu živičných tl přes 400 do 450 mm při překopech strojně pl přes 15 m2 | m2 | 120.35
113107522 | Odstranění podkladu z kameniva drceného tl přes 100 do 200 mm při překopech strojně pl přes 15 m2 | m2 | 873.94
132154206 | Hloubení zapažených rýh š do 2000 mm v hornině třídy těžitelnosti I skupiny 1 a 2 objem do 5000 m3 | m3 | 108.263
564861011.1 | Provizorní kryt ze štěrku 200mm | m2 | 851.91
BDN6080 |  |  | 20.6
| " dle TZ " |  | 0
BDN6080 | " DN600/800 " 20,6 |  | 20.6
BDN70105 |  |  | 6.6
| " křížení " |  | 0
BDN70105 | " DN700/1050 " 1,1*6 |  | 6.6
BDN80120 |  |  | 14.3
BDN80120 | " DN800/1200 " 1,1*13 |  | 14.3
Bkolektor |  |  | 13.2
Bkolektor | " obdelnik " 1,1*12 |  | 13.2
BLOK |  |  | 23.595
| " obetonování napojení dešťového svodu " |  | 0
| 0,55*0,55*1,5*52 |  | 23.595
BLOK | Součet |  | 23.595
Použití figury:
452313131 | Podkladní bloky z betonu prostého bez zvýšených nároků na prostředí tř. C 12/15 otevřený výkop | m3 | 23.595
174151101 | Zásyp jam, šachet rýh nebo kolem objektů sypaninou se zhutněním | m3 | 3007.009
Bšachty |  |  | 4.563
| " 0,8/0,8/2,2 " 1,3*1,3*2,7 |  | 4.563
Bšachty | Součet |  | 4.563
DLAZBA2 |  |  | 53.15
| " konstrukce 2 -dlažba 30/30 " |  | 0
| 1,1*(3,3*4+3,8+3,5+3,4+10,0+9,4)+1,2*4,6 |  | 53.15
DLAZBA2 | Součet |  | 53.15
Použití figury:
113106132 | Rozebrání dlažeb z betonových nebo kamenných dlaždic komunikací pro pěší strojně pl do 50 m2 | m2 | 53.15
113107522 | Odstranění podkladu z kameniva drceného tl přes 100 do 200 mm při překopech strojně pl přes 15 m2 | m2 | 873.94
564861011.1 | Provizorní kryt ze štěrku 200mm | m2 | 851.91
KABELkus |  |  | 977
| 977 |  | 977
KABELkus | Součet |  | 977
Použití figury:
119001421 | Dočasné zajištění kabelů a kabelových tratí ze 3 volně ložených kabelů | m | 1074.7
460762111.1 | Křižovatka betonového kabelového žlabu s inženýrskými sítěmi bez zásypu | m | 1563.2
KABELm |  |  | 1074.7
| KABELkus*1,1 |  | 1074.7
KABELm | Součet |  | 1074.7
Použití figury:
119001421 | Dočasné zajištění kabelů a kabelových tratí ze 3 volně ložených kabelů | m | 1074.7
139001101 | Příplatek za ztížení vykopávky v blízkosti podzemního vedení | m3 | 1195.524
460671113 | Výstražná fólie pro krytí kabelů šířky 34 cm | m | 1243
460762111.1 | Křižovatka betonového kabelového žlabu s inženýrskými sítěmi bez zásypu | m | 1563.2
KOSTKAm |  |  | 220.3
| " 2 řady " 1,1*39*2 |  | 85.8
| " 3 řady " 1,1*20*3+1,2*3 |  | 69.6
| " 4 řady " 1,1*1*4 |  | 4.4
| " 5 řad " 1,1*5*5 |  | 27.5
| " 6 řad " 1,1*5*6 |  | 33
KOSTKAm | Součet |  | 220.3
Použití figury:
113203111 | Vytrhání obrub z dlažebních kostek | m | 220.3
113107522 | Odstranění podkladu z kameniva drceného tl přes 100 do 200 mm při překopech strojně pl přes 15 m2 | m2 | 873.94
KOSTKY5 |  |  | 15.51
| " konstrukce 5 -vjezd - kostky 100mm " |  | 0
| 1,1*(0,8*4+3,3*2+2,7+1,6) |  | 15.51
KOSTKY5 | Součet |  | 15.51
Použití figury:
113106161 | Rozebrání dlažeb vozovek z drobných kostek s ložem z kameniva ručně | m2 | 15.51
113107522 | Odstranění podkladu z kameniva drceného tl přes 100 do 200 mm při překopech strojně pl přes 15 m2 | m2 | 873.94
113107531 | Odstranění podkladu z betonu prostého tl přes 100 do 150 mm při překopech strojně pl přes 15 m2 | m2 | 52.18
564861011.1 | Provizorní kryt ze štěrku 200mm | m2 | 851.91
919735123 | Řezání stávajícího betonového krytu hl přes 100 do 150 mm | m | 94.873
KRYT200 |  |  | 851.91
| " všechny asfaltové komunikace (mimo TT) " |  | 0
| ZAMKOVA1+DLAZBA2+LA3+ZAMKOVA4+KOSTKY5 |  | 476.36
| ASFALT6+ASFALT7+ASFALT8+ASFALT9 |  | 142.68
| ASFALT10+ASFALT11+ASFALT12+ASFALT13 |  | 232.87
KRYT200 | Součet |  | 851.91
Použití figury:
564861011.1 | Provizorní kryt ze štěrku 200mm | m2 | 851.91
167151111 | Nakládání výkopku z hornin třídy těžitelnosti I skupiny 1 až 3 přes 100 m3 | m3 | 170.382
174151101 | Zásyp jam, šachet rýh nebo kolem objektů sypaninou se zhutněním | m3 | 3007.009
KT150 |  |  | 447.5
| " délka stoky " 447,5 |  | 447.5
KT150 | Součet |  | 447.5
Použití figury:
831312121 | Montáž potrubí z trub kameninových hrdlových s integrovaným těsněním výkop sklon do 20 % DN 150 | m | 479
174151101 | Zásyp jam, šachet rýh nebo kolem objektů sypaninou se zhutněním | m3 | 3007.009
451572111 | Lože pod potrubí otevřený výkop z kameniva drobného těženého | m3 | 68.48
452311131 | Podkladní desky z betonu prostého bez zvýšených nároků na prostředí tř. C 12/15 otevřený výkop | m3 | 68.156
831262191 | Příplatek za práce na potrubí z trub kameninových s integrovaným těsněním sklon přes 20 % DN do 300 | m | 344.75
899623141 | Obetonování potrubí nebo zdiva stok betonem prostým tř. C 12/15 v otevřeném výkopu | m3 | 298.139
899643111 | Bednění pro obetonování potrubí otevřený výkop | m2 | 271.934
KT200 |  |  | 588.4
| " délka stoky " 468,8 |  | 468.8
| " prověření funkčnosti stávajících kp " 119,6 |  | 119.6
KT200 | Součet |  | 588.4
Použití figury:
831352121 | Montáž potrubí z trub kameninových hrdlových s integrovaným těsněním výkop sklon do 20 % DN 200 | m | 588.4
174151101 | Zásyp jam, šachet rýh nebo kolem objektů sypaninou se zhutněním | m3 | 3007.009
451572111 | Lože pod potrubí otevřený výkop z kameniva drobného těženého | m3 | 68.48
452311131 | Podkladní desky z betonu prostého bez zvýšených nároků na prostředí tř. C 12/15 otevřený výkop | m3 | 68.156
831262191 | Příplatek za práce na potrubí z trub kameninových s integrovaným těsněním sklon přes 20 % DN do 300 | m | 411.88
899623141 | Obetonování potrubí nebo zdiva stok betonem prostým tř. C 12/15 v otevřeném výkopu | m3 | 298.139
899643111 | Bednění pro obetonování potrubí otevřený výkop | m2 | 271.934
KT250 |  |  | 20.6
| " délka stoky " 20,6 |  | 20.6
KT250 | Součet |  | 20.6
Použití figury:
831362121 | Montáž potrubí z trub kameninových hrdlových s integrovaným těsněním výkop sklon do 20 % DN 250 | m | 20.6
174151101 | Zásyp jam, šachet rýh nebo kolem objektů sypaninou se zhutněním | m3 | 3007.009
451572111 | Lože pod potrubí otevřený výkop z kameniva drobného těženého | m3 | 68.48
452311131 | Podkladní desky z betonu prostého bez zvýšených nároků na prostředí tř. C 12/15 otevřený výkop | m3 | 68.156
899623141 | Obetonování potrubí nebo zdiva stok betonem prostým tř. C 12/15 v otevřeném výkopu | m3 | 298.139
899643111 | Bednění pro obetonování potrubí otevřený výkop | m2 | 271.934
KT300 |  |  | 32.8
| " délka stoky " 32,8 |  | 32.8
KT300 | Součet |  | 32.8
Použití figury:
831372121 | Montáž potrubí z trub kameninových hrdlových s integrovaným těsněním výkop sklon do 20 % DN 300 | m | 32.8
174151101 | Zásyp jam, šachet rýh nebo kolem objektů sypaninou se zhutněním | m3 | 3007.009
451572111 | Lože pod potrubí otevřený výkop z kameniva drobného těženého | m3 | 68.48
452311131 | Podkladní desky z betonu prostého bez zvýšených nároků na prostředí tř. C 12/15 otevřený výkop | m3 | 68.156
899623141 | Obetonování potrubí nebo zdiva stok betonem prostým tř. C 12/15 v otevřeném výkopu | m3 | 298.139
KT400 |  |  | 74.6
| " délka stoky " 28,1-1,8 |  | 26.3
| " prověření funkčnosti stávajících kp " 48,3 |  | 48.3
KT400 | Součet |  | 74.6
Použití figury:
831392121 | Montáž potrubí z trub kameninových hrdlových s integrovaným těsněním výkop sklon do 20 % DN 400 | m | 75.6
174151101 | Zásyp jam, šachet rýh nebo kolem objektů sypaninou se zhutněním | m3 | 3007.009
451572111 | Lože pod potrubí otevřený výkop z kameniva drobného těženého | m3 | 68.48
452311131 | Podkladní desky z betonu prostého bez zvýšených nároků na prostředí tř. C 12/15 otevřený výkop | m3 | 68.156
899623141 | Obetonování potrubí nebo zdiva stok betonem prostým tř. C 12/15 v otevřeném výkopu | m3 | 298.139
LA3 |  |  | 329.45
| " chodník - litý asfalt - 30mm " |  | 0
| 1,1*(2,2*3+8,5+6,6+8,4+2,7+2,9*6+2,8) |  | 58.3
| 1,1*(4,7*2+3,1*3+3,2*5+3,3*2+3,4*8+4,4) |  | 80.19
| 1,1*(2,4+1,7+1,8+3,0*3+3,5*2+3,6*2) |  | 32.01
| 1,1*(3,7*2+3,8*3+4,3+3,9*3+5,5+4,0*5) |  | 66.33
| 1,1*(1,3+4,2+4,1*2+6,6+5,7+1,9*3+5,3) |  | 40.7
| 1,1*(6,8+2,5+11,9+1,8+11,4+2,6+9,7+0,5) |  | 51.92
LA3 | Součet |  | 329.45
Použití figury:
113107541 | Odstranění podkladu živičných tl 50 mm při překopech strojně pl přes 15 m2 | m2 | 329.45
113107522 | Odstranění podkladu z kameniva drceného tl přes 100 do 200 mm při překopech strojně pl přes 15 m2 | m2 | 873.94
113107530 | Odstranění podkladu z betonu prostého tl do 100 mm při překopech strojně pl přes 15 m2 | m2 | 329.45
132154206 | Hloubení zapažených rýh š do 2000 mm v hornině třídy těžitelnosti I skupiny 1 a 2 objem do 5000 m3 | m3 | 108.263
564861011.1 | Provizorní kryt ze štěrku 200mm | m2 | 851.91
LOZE |  |  | 68.48
| " lože " |  | 0
| 0,05*1,1*(KT150+KT200+KT250) |  | 58.108
| 0,08*1,1*KT300 |  | 2.886
| 0,08*1,2*KT400 |  | 7.162
| " ŠP1 " 0,1*1,8*1,8 |  | 0.324
LOZE | Součet |  | 68.48
Použití figury:
451572111 | Lože pod potrubí otevřený výkop z kameniva drobného těženého | m3 | 68.48
167151101 | Nakládání výkopku z hornin třídy těžitelnosti I skupiny 1 až 3 do 100 m3 | m3 | 68.48
OBET |  |  | 298.139
| KT150*(0,2+0,05*0,224) |  | 94.512
| KT200*(0,221+0,05*0,28) |  | 138.274
| KT250*(0,236+0,05*0,337) |  | 5.209
| KT300*(0,372+0,1*0,326*2) |  | 14.34
| KT400*(0,518+0,1*0,48*2) |  | 45.804
OBET | Součet |  | 298.139
OBRUBNIK |  |  | 192
| 2,0*(91+5,0) |  | 192
OBRUBNIK | Součet |  | 192
ODVOZ1 |  |  | 3362.299
| " zemina celkem " VYKOP1+VYKOPR+VYKOP2 |  | 3362.299
ODVOZ1 | Součet |  | 3362.299
Použití figury:
162751117 | Vodorovné přemístění přes 9 000 do 10000 m výkopku/sypaniny z horniny třídy těžitelnosti I skupiny 1 až 3 | m3 | 2689.839
162751137 | Vodorovné přemístění přes 9 000 do 10000 m výkopku/sypaniny z horniny třídy těžitelnosti II skupiny 4 a 5 | m3 | 672.46
171201221.1 | Poplatek za skládku zeminy tř.1-4 s příměsí | m3 | 2689.839
171201221.5 | Poplatek za skládku výkopu - navážka | m3 | 672.46
ORNICE |  |  | 29.59
| 1,1*(6,2+6,3+5,3+4,1+5,0) |  | 29.59
ORNICE | Součet |  | 29.59
Použití figury:
121151103 | Sejmutí ornice plochy do 100 m2 tl vrstvy do 200 mm strojně | m2 | 29.59
132154206 | Hloubení zapažených rýh š do 2000 mm v hornině třídy těžitelnosti I skupiny 1 a 2 objem do 5000 m3 | m3 | 108.263
162751117 | Vodorovné přemístění přes 9 000 do 10000 m výkopku/sypaniny z horniny třídy těžitelnosti I skupiny 1 až 3 | m3 | 5.918
167151101 | Nakládání výkopku z hornin třídy těžitelnosti I skupiny 1 až 3 do 100 m3 | m3 | 5.918
181111111 | Plošná úprava terénu do 500 m2 zemina skupiny 1 až 4 nerovnosti přes 50 do 100 mm v rovinně a svahu do 1:5 | m2 | 59.18
181351003 | Rozprostření ornice tl vrstvy do 200 mm pl do 100 m2 v rovině nebo ve svahu do 1:5 strojně | m2 | 29.59
183402121 | Rozrušení půdy souvislé pl přes 100 do 500 m2 hl přes 50 do 150 mm v rovině a svahu do 1:5 | m2 | 29.59
PAZ4 |  |  | 566.386
POLYST |  |  | 54.6
POLYST | 52*0,7*1,5 |  | 54.6
Použití figury:
953312111 | Vložky do svislých dilatačních spár z fasádních polystyrénových desek tl. 10 mm | m2 | 54.6
174151101 | Zásyp jam, šachet rýh nebo kolem objektů sypaninou se zhutněním | m3 | 3007.009
POTRUBI1 |  |  | 45.1
| " voda " 1,1*(16+5+1) |  | 24.2
| " plyn " 1,1*(2+17) |  | 20.9
POTRUBI1 | Součet |  | 45.1
Použití figury:
119001401 | Dočasné zajištění potrubí ocelového nebo litinového DN do 200 mm | m | 45.1
139001101 | Příplatek za ztížení vykopávky v blízkosti podzemního vedení | m3 | 1195.524
460671113 | Výstražná fólie pro krytí kabelů šířky 34 cm | m | 1243
POTRUBI2 |  |  | 123.2
| " voda " |  | 0
| 1,1*(38+5) |  | 47.3
| " plyn " |  | 0
| 1,1*(62+6+1) |  | 75.9
POTRUBI2 | Součet |  | 123.2
Použití figury:
119001402 | Dočasné zajištění potrubí ocelového nebo litinového DN přes 200 do 500 mm | m | 123.2
139001101 | Příplatek za ztížení vykopávky v blízkosti podzemního vedení | m3 | 1195.524
460671113 | Výstražná fólie pro krytí kabelů šířky 34 cm | m | 1243
POTRvel |  |  | 29.7
| " horkovod, kabelovod " |  | 0
| 1,1*(2+25) |  | 29.7
POTRvel | Součet |  | 29.7
Použití figury:
119001418.1 | Dočasné zajištění potrubí vejčitých stok kolektorů betonových nebo ŽB všech rozměrů | m | 29.7
139001101 | Příplatek za ztížení vykopávky v blízkosti podzemního vedení | m3 | 1195.524
REZ13 |  |  | 10.4
| " konstrukce 13 - AB+ACL+ACP - 30+70+100(mm) " |  | 0
| 2*(2,7+2,5) |  | 10.4
REZ13 | Součet |  | 10.4
Použití figury:
919735114 | Řezání stávajícího živičného krytu hl přes 150 do 200 mm | m | 10.4
919735123 | Řezání stávajícího betonového krytu hl přes 100 do 150 mm | m | 94.873
řezLA3 |  |  | 599
| " chodník - litý asfalt - 30mm " |  | 0
| 2*(2,2*3+8,5+6,6+8,4+2,7+2,9*6+2,8) |  | 106
| 2*(4,7*2+3,1*3+3,2*5+3,3*2+3,4*8+4,4) |  | 145.8
| 2*(2,4+1,7+1,8+3,0*3+3,5*2+3,6*2) |  | 58.2
| 2*(3,7*2+3,8*3+4,3+3,9*3+5,5+4,0*5) |  | 120.6
| 2*(1,3+4,2+4,1*2+6,6+5,7+1,9*3+5,3) |  | 74
| 2*(6,8+2,5+11,9+1,8+11,4+2,6+9,7+0,5) |  | 94.4
řezLA3 | Součet |  | 599
Použití figury:
919735111 | Řezání stávajícího živičného krytu hl do 50 mm | m | 599
919735122 | Řezání stávajícího betonového krytu hl přes 50 do 100 mm | m | 599
SUTasf |  |  | 276.141
| " suť živice celkem " 308,774 |  | 308.774
| " odpočet s dehtem " -SUTdehet |  | -32.633
SUTasf | Součet |  | 276.141
Použití figury:
997221551 | Vodorovná doprava suti ze sypkých materiálů do 1 km | t | 276.141
997221645.1 | Poplatek za skládku suti z komunikací s příměsí - živice | t | 276.141
SUTdehet |  |  | 32.633
| ASFALT6*0,709 |  | 15.832
| ASFALT8*1,032 |  | 16.801
SUTdehet | Součet |  | 32.633
Použití figury:
997221551 | Vodorovná doprava suti ze sypkých materiálů do 1 km | t | 32.633
997221551 | Vodorovná doprava suti ze sypkých materiálů do 1 km | t | 276.141
997221645.3 | Poplatek za skládku suti z komunikací s příměsí - živice s dehtem | t | 32.633
TRAVA |  |  | 59.18
| " sanace trávníku i mimo rýhu " |  | 0
TRAVA | ORNICE*2 |  | 59.18
Použití figury:
181111111 | Plošná úprava terénu do 500 m2 zemina skupiny 1 až 4 nerovnosti přes 50 do 100 mm v rovinně a svahu do 1:5 | m2 | 59.18
1814111391 | Založení parkového trávníku výsevem v rovině a ve svahu do 1:5 vč.předseťové přípravy, zálivky a ošetřování, hnojení, odplevelení vč. dodávky travního semene | m2 | 59.18
VYKOP1 |  |  | 2165.257
| " Údolní 2 " 1,1*(3,61+1,69)/2*12,9 |  | 37.604
| " Údolní 2 " 1,1*(3,73+1,76)/2*12,9 |  | 38.952
| " Údolní 3 " 1,1*(3,51+1,73)/2*7,6 |  | 21.903
| " Údolní 3 " 1,1*(3,6+1,76)/2*7,6 |  | 22.405
| " Údolní 3 " 1,1*(3,67+1,78)/2*7,6 |  | 22.781
| " Údolní 3 " 1,1*(3,75+1,75)/2*7,6 |  | 22.99
| " Údolní 4 " 1,1*(3,94+2,52)/2*10,0 |  | 35.53
| " Údolní 4 " 1,1*(3,98+1,68)/2*10,3 |  | 32.064
| " Údolní 5 " 1,1*(4,01+2,67)/2*12,2 |  | 44.823
| " Údolní 5 " 1,1*(4,01+3,1)/2*7,9 |  | 30.893
| " Údolní 6 " 1,1*(3,95+3,94)/2*10,2 |  | 44.263
| " Údolní 6 " 1,1*(3,97+1,66)/2*10,3 |  | 31.894
| " Údolní 7 " 1,1*(3,98+3,04)/2*7,9 |  | 30.502
| " Údolní 8 " 1,1*(4,02+3,56)/2*10,1 |  | 42.107
| " Údolní 9 " 1,1*(4,03+3,02)/2*7,9 |  | 30.632
| " Údolní 9 " 1,1*(3,97+1,76)/2*8,0 |  | 25.212
| " Údolní 9 " 1,1*(3,14+1,83)/2*2,24 |  | 6.123
| " Údolní 10 " 1,1*(3,62+3,1)/2*10,0 |  | 36.96
| " Údolní 10 " 1,1*(3,62+3,1)/2*10,0 |  | 36.96
| " Údolní 11 " 1,1*(4,01+3,15)/2*7,9 |  | 31.11
| " Údolní 11 " 1,1*(3,95+1,67)/2*8,3 |  | 25.655
| " Údolní 11 " 1,1*(3,24+1,68)/2*8,52 |  | 23.055
| " Údolní 12 " 1,1*(3,57+3,09)/2*9,9 |  | 36.264
| " Údolní 12 " 1,1*(3,09+1,75)/2*6,56 |  | 17.463
| " Údolní 13 " 1,1*(3,97+3,4)/2*8,3 |  | 33.644
| " Údolní 14 " 1,1*(3,42+3,16)/2*9,9 |  | 35.828
| " Údolní 14 " 1,1*(3,13+1,7)/2*8,4 |  | 22.315
| " Údolní 15 " 1,1*(3,92+3,94)/2*9,8 |  | 42.365
| " Údolní 15 " 1,1*(3,87+1,65)/2*8,3 |  | 25.199
| " Údolní 16 " 1,1*(3,36+3,05)/2*10,0 |  | 35.255
| " Údolní 16 " 1,1*(3,01+1,95)/2*1,39 |  | 3.792
| " Údolní 17 " 1,1*(4,06+3,39)/2*8,6 |  | 35.239
| " Údolní 18 " 1,1*(3,18+3,1)/2*10,8 |  | 37.303
| " Údolní 19 " 1,1*(3,93+3,92)/2*8,6 |  | 37.131
| " Údolní 19a " 1,1*(3,75+1,76)/2*8,8 |  | 26.668
| " Údolní 19 " 1,1*(3,75+1,76)/2*8,8 |  | 26.668
| " Údolní 20 " 1,1*(3,16+2,67)/2*10,8 |  | 34.63
| " Údolní 21 " 1,1*(3,63+3,61)/2*8,8 |  | 35.042
| " Údolní 21 " 1,1*(3,74+1,77)/2*8,7 |  | 26.365
| " Údolní 22 " 1,1*(3,16+3,08)/2*10,3 |  | 35.35
| " Údolní 22 " 1,1*(3,0+1,86)/2*4,68 |  | 12.51
| " Údolní 23 " 1,1*(3,47+1,85)/2*8,6 |  | 25.164
| " Údolní 24 " 1,1*(3,02+3,01)/2*10,46 |  | 34.691
| " Údolní 24 " 1,1*(2,93+1,7)/2*13,0 |  | 33.105
| " Údolní 24 " 1,1*(3,06+2,12)/2*10,6 |  | 30.199
| " Údolní 25 " 1,1*(3,42+3,4)/2*8,9 |  | 33.384
| " Údolní 26 " 1,1*(3,11+3,08)/2*10,3 |  | 35.066
| " Údolní 26 " 1,1*(2,98+2,99)/2*6,1 |  | 20.029
| " Údolní 27 " 1,1*(3,35+3,32)/2*8,8 |  | 32.283
| " Údolní 27 " 1,1*(3,26+1,77)/2*5,27 |  | 14.579
| " Údolní 29 " 1,1*(3,19+3,17)/2*8,0 |  | 27.984
| " Údolní 29 " 1,1*(3,05+1,77)/2*11,86 |  | 31.441
| " Údolní 29 " 1,1*(3,05+1,69)/2*11,38 |  | 29.668
| " Údolní 30 " 1,1*(3,36+2,75)/2*12,8 |  | 43.014
| " Údolní 30 " 1,1*(3,32+1,67)/2*13,3 |  | 36.502
| " Údolní 30 " 1,1*(3,36+1,78)/2*13,0 |  | 36.751
| " Údolní 31 " 1,1*(3,13+3,12)/2*7,5 |  | 25.781
| " Údolní 31 " 1,1*(2,98+1,75)/2*8,1 |  | 21.072
| " Údolní 31 " 1,1*(3,05+1,83)/2*9,71 |  | 26.062
| " Údolní 32 " 1,1*(3,4+2,74)/2*12,8 |  | 43.226
| " Údolní 32 " 1,1*(3,41+2,75)/2*12,8 |  | 43.366
| " Údolní 33 " 1,1*(3,02+3,04)/2*8,5 |  | 28.331
| " Údolní 33 " 1,1*(2,98+1,73)/2*8,2 |  | 21.242
| " Údolní 33 " 1,1*(2,99+2,52)/2*2,71 |  | 8.213
| " Údolní 34 " 1,1*(3,48+3,27)/2*12,8 |  | 47.52
| " Údolní 34 " 1,1*(3,26+1,67)/2*10,0 |  | 27.115
| " Údolní 34 " 1,1*(3,26+1,71)/2*9,4 |  | 25.695
| " Údolní 35 " 1,1*(3,09+3,05)/2*8,9 |  | 30.055
| " Údolní 35 " 1,1*(3,02+1,73)/2*8,5 |  | 22.206
| " Údolní 35 " 1,1*(3,24+1,71)/2*9,3 |  | 25.319
| " Údolní 35a " 1,1*(3,13+2,46)/2*12,7 |  | 39.046
| " Údolní 35a " 1,1*(3,12+2,42)/2*13,3 |  | 40.525
| " Údolní 36 " 1,1*(3,55+2,86)/2*13,6 |  | 47.947
| " Údolní 37 " 1,1*(3,1+1,74)/2*7,5 |  | 19.965
| " Údolní 38 " 1,1*(3,54+2,68)/2*11,4 |  | 38.999
| " Údolní 38 " 1,1*(3,64+2,35)/2*13,3 |  | 43.817
| " Údolní 38 " 1,1*(2,55+1,72)/2*16,56 |  | 38.891
| " Údolní 38 " 1,1*(2,79+1,65)/2*6,6 |  | 16.117
| " Údolní 39 " 1,1*(3,43+3,38)/2*8,2 |  | 30.713
| " Údolní 40 " 1,1*(3,41+2,59)/2*11,8 |  | 38.94
| " Údolní 40 " 1,1*(2,67+1,73)/2*2,22 |  | 5.372
| " Údolní 41,43,45,47 " 1,1*(3,34+3,11)/2*10,9 |  | 38.668
| " Údolní 41,43,45,47 " 1,1*(3,36+3,2)/2*11,0 |  | 39.688
| " Údolní 41,43,45,47 " 1,1*(3,38+3,24)/2*10,0 |  | 36.41
| " Údolní 42 " 1,1*(3,34+2,75)/2*11,5 |  | 38.519
| " Údolní 42 " 1,1*(2,79+1,77)/2*1,85 |  | 4.64
| " Údolní 44 " 1,1*(3,22+2,4)/2*11,5 |  | 35.547
| " Údolní 44 " 1,1*(3,22+2,4)/2*11,5 |  | 35.547
| " Údolní 46 " 1,1*(3,15+2,34)/2*11,3 |  | 34.12
| " Údolní 48 " 1,1*(3,09+2,49)/2*11,2 |  | 34.373
| " Údolní 49 " 1,1*(3,41+3,09)/2*6,1 |  | 21.808
| " Údolní 49 " 1,1*(2,97+1,93)/2*1,27 |  | 3.423
| " Údolní 50 " 1,1*(2,99+2,55)/2*10,7 |  | 32.603
| " Údolní 51 " 1,1*(3,48+3,18)/2*6,1 |  | 22.344
| " Údolní 51 " 1,1*(3,51+3,37)/2*9,6 |  | 36.326
| " Údolní 51 " 1,1*(3,54+3,59)/2*8,4 |  | 32.941
| " Údolní 51 " 1,1*(3,48+1,79)/2*6,1 |  | 17.681
| " Údolní 51 " 1,1*(3,51+1,75)/2*8,6 |  | 24.88
| " Údolní 51 " 1,1*(3,57+1,73)/2*8,3 |  | 24.195
| " Údolní 53 " 1,2*(4,32+3,88)/2*(15,1-1,8/2) |  | 69.864
| " šachta ŠP1 " 4,15*1,8*1,8 |  | 13.446
| " Údolní 53 " 1,1*(3,52+1,66)/2*8,2 |  | 23.362
| " Údolní 53 " 1,1*(3,22+1,68)/2*7,1 |  | 19.135
| " Údolní 53 " 1,1*(3,12+1,62)/2*7,8 |  | 20.335
| " Údolní 53 " 1,1*(2,47+1,64)/2*7,2 |  | 16.276
| " Obilní trh 11 " 1,1*(3,31+3,45)/2*14,5 |  | 53.911
| " Obilní trh 11 " 1,2*(3,92+3,11)/2*13,0 |  | 54.834
| " prověření funkčnosti stávajících kp " |  | 0
| " DN200 " 1,1*3,0*119,6 |  | 394.68
| " DN400 " 1,1*3,0*48,3 |  | 159.39
| " odpočet objemu vybouraného povrchu TT (0,4m) " |  | 0
| -0,4*1,1*(3,0+3,1*7+3,2+3,3*2+3,4*3+3,5*3+3,7+3,9*2) |  | -29.348
| -0,4*1,1*(4,0*2+4,2+4,5*2+2,4+2,8+2,9+2,5*7+2,6+4,3*2) |  | -25.52
| -0,4*1,1*(4,6+4,7*4+1,2*2+0,1+1,3+1,7*3+2,3*6) |  | -20.284
| -0,4*1,1*(2,2*3+1,8+1,4+1,9+2,1+2,0*2+1,1*2) |  | -8.8
| -0,4*1,2*(2,5+4,8) |  | -3.504
| " odpočet sejmuté ornice " -0,2*ORNICE |  | -5.918
| " odpočet vybouraných konstrukcí " |  | 0
| " DN150 " -351,0*PI*(0,17/2)^2 |  | -7.967
| " DN200 " -381,9*PI*(0,24/2)^2 |  | -17.277
| " DN300 " -26,2*PI*(0,35/2)^2 |  | -2.521
| " DN400 " -22,6*PI*(0,47/2)^2 |  | -3.921
| " DN500/500 " -27,6*0,6*0,6 |  | -9.936
| " DN600/600 " -34,5*0,7*0,7 |  | -16.905
| " DN600/800 " -20,6*0,7*0,9 |  | -12.978
| " šachta " -1,2*1,2*2,2 |  | -3.168
| " odpočet povrchů " |  | 0
| " dlažba a chodníky " |  | 0
| " konstrukce 1 " -0,24* |  | 0
| " konstrukce 2 " -0,24* |  | 0
| " konstrukce 3 " -0,28*LA3 |  | -92.246
| " konstrukce 4 " -0,46* |  | 0
| " konstrukce 5 " -0,48* |  | 0
| " asfaltové vozovky " |  | 0
| " konstrukce 6 " -0,5*ASFALT6 |  | -11.165
| " konstrukce 7 " -0,62*ASFALT7 |  | -49.042
| " konstrukce 8 " -0,58*ASFALT8 |  | -9.442
| " konstrukce 9 " -0,46*ASFALT9 |  | -11.486
| " konstrukce 10 " -0,37*ASFALT10 |  | -54.335
| " konstrukce 11 " -0,31*ASFALT11 |  | -10.196
| " konstrukce 12 " -0,43*ASFALT12 |  | -20.386
| " konstrukce 13 " -0,55*ASFALT13 |  | -3.146
| " odpočet ruční výkop " -VYKOPR |  | -1195.524
| " odpočet podkopání zdi " -VYKOP2 |  | -1.518
VYKOP1 | Součet |  | 2165.257
Použití figury:
132154206 | Hloubení zapažených rýh š do 2000 mm v hornině třídy těžitelnosti I skupiny 1 a 2 objem do 5000 m3 | m3 | 108.263
132254206 | Hloubení zapažených rýh š do 2000 mm v hornině třídy těžitelnosti I skupiny 3 objem do 5000 m3 | m3 | 1623.943
132354206 | Hloubení zapažených rýh š do 2000 mm v hornině třídy těžitelnosti II skupiny 4 objem do 5000 m3 | m3 | 433.051
162751117 | Vodorovné přemístění přes 9 000 do 10000 m výkopku/sypaniny z horniny třídy těžitelnosti I skupiny 1 až 3 | m3 | 2689.839
VYKOP11 |  |  | 3698.416
| " Údolní 2 " 1,1*(3,61+1,69)/2*12,9 |  | 37.604
| " Údolní 2 " 1,1*(3,73+1,76)/2*12,9 |  | 38.952
| " Údolní 3 " 1,1*(3,51+1,73)/2*7,6 |  | 21.903
| " Údolní 3 " 1,1*(3,6+1,76)/2*7,6 |  | 22.405
| " Údolní 3 " 1,1*(3,67+1,78)/2*7,6 |  | 22.781
| " Údolní 3 " 1,1*(3,75+1,75)/2*7,6 |  | 22.99
| " Údolní 4 " 1,1*(3,94+2,52)/2*10,0 |  | 35.53
| " Údolní 4 " 1,1*(3,98+1,68)/2*10,3 |  | 32.064
| " Údolní 5 " 1,1*(4,01+2,67)/2*12,2 |  | 44.823
| " Údolní 5 " 1,1*(4,01+3,1)/2*7,9 |  | 30.893
| " Údolní 6 " 1,1*(3,95+3,94)/2*10,2 |  | 44.263
| " Údolní 6 " 1,1*(3,97+1,66)/2*10,3 |  | 31.894
| " Údolní 7 " 1,1*(3,98+3,04)/2*7,9 |  | 30.502
| " Údolní 8 " 1,1*(4,02+3,56)/2*10,1 |  | 42.107
| " Údolní 9 " 1,1*(4,03+3,02)/2*7,9 |  | 30.632
| " Údolní 9 " 1,1*(3,97+1,76)/2*8,0 |  | 25.212
| " Údolní 9 " 1,1*(3,14+1,83)/2*2,24 |  | 6.123
| " Údolní 10 " 1,1*(3,62+3,1)/2*10,0 |  | 36.96
| " Údolní 10 " 1,1*(3,62+3,1)/2*10,0 |  | 36.96
| " Údolní 11 " 1,1*(4,01+3,15)/2*7,9 |  | 31.11
| " Údolní 11 " 1,1*(3,95+1,67)/2*8,3 |  | 25.655
| " Údolní 11 " 1,1*(3,24+1,68)/2*8,52 |  | 23.055
| " Údolní 12 " 1,1*(3,57+3,09)/2*9,9 |  | 36.264
| " Údolní 12 " 1,1*(3,09+1,75)/2*6,56 |  | 17.463
| " Údolní 13 " 1,1*(3,97+3,4)/2*8,3 |  | 33.644
| " Údolní 14 " 1,1*(3,42+3,16)/2*9,9 |  | 35.828
| " Údolní 14 " 1,1*(3,13+1,7)/2*8,4 |  | 22.315
| " Údolní 15 " 1,1*(3,92+3,94)/2*9,8 |  | 42.365
| " Údolní 15 " 1,1*(3,87+1,65)/2*8,3 |  | 25.199
| " Údolní 16 " 1,1*(3,36+3,05)/2*10,0 |  | 35.255
| " Údolní 16 " 1,1*(3,01+1,95)/2*1,39 |  | 3.792
| " Údolní 17 " 1,1*(4,06+3,39)/2*8,6 |  | 35.239
| " Údolní 18 " 1,1*(3,18+3,1)/2*10,8 |  | 37.303
| " Údolní 19 " 1,1*(3,93+3,92)/2*8,6 |  | 37.131
| " Údolní 19a " 1,1*(3,75+1,76)/2*8,8 |  | 26.668
| " Údolní 19 " 1,1*(3,75+1,76)/2*8,8 |  | 26.668
| " Údolní 20 " 1,1*(3,16+2,67)/2*10,8 |  | 34.63
| " Údolní 21 " 1,1*(3,63+3,61)/2*8,8 |  | 35.042
| " Údolní 21 " 1,1*(3,74+1,77)/2*8,7 |  | 26.365
| " Údolní 22 " 1,1*(3,16+3,08)/2*10,3 |  | 35.35
| " Údolní 22 " 1,1*(3,0+1,86)/2*4,68 |  | 12.51
| " Údolní 23 " 1,1*(3,47+1,85)/2*8,6 |  | 25.164
| " Údolní 24 " 1,1*(3,02+3,01)/2*10,46 |  | 34.691
| " Údolní 24 " 1,1*(2,93+1,7)/2*13,0 |  | 33.105
| " Údolní 24 " 1,1*(3,06+2,12)/2*10,6 |  | 30.199
| " Údolní 25 " 1,1*(3,42+3,4)/2*8,9 |  | 33.384
| " Údolní 26 " 1,1*(3,11+3,08)/2*10,3 |  | 35.066
| " Údolní 26 " 1,1*(2,98+2,99)/2*6,1 |  | 20.029
| " Údolní 27 " 1,1*(3,35+3,32)/2*8,8 |  | 32.283
| " Údolní 27 " 1,1*(3,26+1,77)/2*5,27 |  | 14.579
| " Údolní 29 " 1,1*(3,19+3,17)/2*8,0 |  | 27.984
| " Údolní 29 " 1,1*(3,05+1,77)/2*11,86 |  | 31.441
| " Údolní 29 " 1,1*(3,05+1,69)/2*11,38 |  | 29.668
| " Údolní 30 " 1,1*(3,36+2,75)/2*12,8 |  | 43.014
| " Údolní 30 " 1,1*(3,32+1,67)/2*13,3 |  | 36.502
| " Údolní 30 " 1,1*(3,36+1,78)/2*13,0 |  | 36.751
| " Údolní 31 " 1,1*(3,13+3,12)/2*7,5 |  | 25.781
| " Údolní 31 " 1,1*(2,98+1,75)/2*8,1 |  | 21.072
| " Údolní 31 " 1,1*(3,05+1,83)/2*9,71 |  | 26.062
| " Údolní 32 " 1,1*(3,4+2,74)/2*12,8 |  | 43.226
| " Údolní 32 " 1,1*(3,41+2,75)/2*12,8 |  | 43.366
| " Údolní 33 " 1,1*(3,02+3,04)/2*8,5 |  | 28.331
| " Údolní 33 " 1,1*(2,98+1,73)/2*8,2 |  | 21.242
| " Údolní 33 " 1,1*(2,99+2,52)/2*2,71 |  | 8.213
| " Údolní 34 " 1,1*(3,48+3,27)/2*12,8 |  | 47.52
| " Údolní 34 " 1,1*(3,26+1,67)/2*10,0 |  | 27.115
| " Údolní 34 " 1,1*(3,26+1,71)/2*9,4 |  | 25.695
| " Údolní 35 " 1,1*(3,09+3,05)/2*8,9 |  | 30.055
| " Údolní 35 " 1,1*(3,02+1,73)/2*8,5 |  | 22.206
| " Údolní 35 " 1,1*(3,24+1,71)/2*9,3 |  | 25.319
| " Údolní 35a " 1,1*(3,13+2,46)/2*12,7 |  | 39.046
| " Údolní 35a " 1,1*(3,12+2,42)/2*13,3 |  | 40.525
| " Údolní 36 " 1,1*(3,55+2,86)/2*13,6 |  | 47.947
| " Údolní 37 " 1,1*(3,1+1,74)/2*7,5 |  | 19.965
| " Údolní 38 " 1,1*(3,54+2,68)/2*11,4 |  | 38.999
| " Údolní 38 " 1,1*(3,64+2,35)/2*13,3 |  | 43.817
| " Údolní 38 " 1,1*(2,55+1,72)/2*16,56 |  | 38.891
| " Údolní 38 " 1,1*(2,79+1,65)/2*6,6 |  | 16.117
| " Údolní 39 " 1,1*(3,43+3,38)/2*8,2 |  | 30.713
| " Údolní 40 " 1,1*(3,41+2,59)/2*11,8 |  | 38.94
| " Údolní 40 " 1,1*(2,67+1,73)/2*2,22 |  | 5.372
| " Údolní 41,43,45,47 " 1,1*(3,34+3,11)/2*10,9 |  | 38.668
| " Údolní 41,43,45,47 " 1,1*(3,36+3,2)/2*11,0 |  | 39.688
| " Údolní 41,43,45,47 " 1,1*(3,38+3,24)/2*10,0 |  | 36.41
| " Údolní 42 " 1,1*(3,34+2,75)/2*11,5 |  | 38.519
| " Údolní 42 " 1,1*(2,79+1,77)/2*1,85 |  | 4.64
| " Údolní 44 " 1,1*(3,22+2,4)/2*11,5 |  | 35.547
| " Údolní 44 " 1,1*(3,22+2,4)/2*11,5 |  | 35.547
| " Údolní 46 " 1,1*(3,15+2,34)/2*11,3 |  | 34.12
| " Údolní 48 " 1,1*(3,09+2,49)/2*11,2 |  | 34.373
| " Údolní 49 " 1,1*(3,41+3,09)/2*6,1 |  | 21.808
| " Údolní 49 " 1,1*(2,97+1,93)/2*1,27 |  | 3.423
| " Údolní 50 " 1,1*(2,99+2,55)/2*10,7 |  | 32.603
| " Údolní 51 " 1,1*(3,48+3,18)/2*6,1 |  | 22.344
| " Údolní 51 " 1,1*(3,51+3,37)/2*9,6 |  | 36.326
| " Údolní 51 " 1,1*(3,54+3,59)/2*8,4 |  | 32.941
| " Údolní 51 " 1,1*(3,48+1,79)/2*6,1 |  | 17.681
| " Údolní 51 " 1,1*(3,51+1,75)/2*8,6 |  | 24.88
| " Údolní 51 " 1,1*(3,57+1,73)/2*8,3 |  | 24.195
| " Údolní 53 " 1,2*(4,32+3,88)/2*(15,1-1,8/2) |  | 69.864
| " šachta ŠP1 " 4,15*1,8*1,8 |  | 13.446
| " Údolní 53 " 1,1*(3,52+1,66)/2*8,2 |  | 23.362
| " Údolní 53 " 1,1*(3,22+1,68)/2*7,1 |  | 19.135
| " Údolní 53 " 1,1*(3,12+1,62)/2*7,8 |  | 20.335
| " Údolní 53 " 1,1*(2,47+1,64)/2*7,2 |  | 16.276
| " Obilní trh 11 " 1,1*(3,31+3,45)/2*14,5 |  | 53.911
| " Obilní trh 11 " 1,2*(3,92+3,11)/2*13,0 |  | 54.834
| " prověření funkčnosti stávajících kp " |  | 0
| " DN200 " 1,1*3,0*119,6 |  | 394.68
| " DN400 " 1,1*3,0*48,3 |  | 159.39
| " odpočet objemu vybouraného povrchu TT (0,4m) " |  | 0
| -0,4*1,1*(3,0+3,1*7+3,2+3,3*2+3,4*3+3,5*3+3,7+3,9*2) |  | -29.348
| -0,4*1,1*(4,0*2+4,2+4,5*2+2,4+2,8+2,9+2,5*7+2,6+4,3*2) |  | -25.52
| -0,4*1,1*(4,6+4,7*4+1,2*2+0,1+1,3+1,7*3+2,3*6) |  | -20.284
| -0,4*1,1*(2,2*3+1,8+1,4+1,9+2,1+2,0*2+1,1*2) |  | -8.8
| -0,4*1,2*(2,5+4,8) |  | -3.504
| " odpočet sejmuté ornice " -0,2*ORNICE |  | -5.918
VYKOP11 | Mezisoučet |  | 3698.416
Použití figury:
132154206 | Hloubení zapažených rýh š do 2000 mm v hornině třídy těžitelnosti I skupiny 1 a 2 objem do 5000 m3 | m3 | 108.263
151101102 | Zřízení příložného pažení a rozepření stěn rýh hl přes 2 do 4 m | m2 | 6694.513
174151101 | Zásyp jam, šachet rýh nebo kolem objektů sypaninou se zhutněním | m3 | 3007.009
VYKOP2 |  |  | 1.518
| " podkopání plotové zídky " |  | 0
| 0,4*1,1*3,45 |  | 1.518
VYKOP2 | Součet |  | 1.518
Použití figury:
132111401 | Hloubená vykopávka pod základy v hornině třídy těžitelnosti I skupiny 1 a 2 ručně | m3 | 0.076
132154206 | Hloubení zapažených rýh š do 2000 mm v hornině třídy těžitelnosti I skupiny 1 a 2 objem do 5000 m3 | m3 | 108.263
132211401 | Hloubená vykopávka pod základy v hornině třídy těžitelnosti I skupiny 3 ručně | m3 | 1.139
132311401 | Hloubená vykopávka pod základy v hornině třídy těžitelnosti I skupiny 4 ručně | m3 | 0.304
162751117 | Vodorovné přemístění přes 9 000 do 10000 m výkopku/sypaniny z horniny třídy těžitelnosti I skupiny 1 až 3 | m3 | 2689.839
174151101 | Zásyp jam, šachet rýh nebo kolem objektů sypaninou se zhutněním | m3 | 3007.009
VYKOPR |  |  | 1195.524
| " potrubí do DN200 " POTRUBI1*1,2*1,7 |  | 92.004
| " potrubí do DN500 " POTRUBI2*1,5*2,0 |  | 369.6
| " kolektory, horkovody " POTRvel*3,0 |  | 89.1
| " kabely " KABELm*1,0*1,5*0,4 |  | 644.82
VYKOPR | Součet |  | 1195.524
Použití figury:
139001101 | Příplatek za ztížení vykopávky v blízkosti podzemního vedení | m3 | 1195.524
132112222 | Hloubení zapažených rýh šířky do 2000 mm v nesoudržných horninách třídy těžitelnosti I skupiny 1 a 2 ručně | m3 | 59.776
132154206 | Hloubení zapažených rýh š do 2000 mm v hornině třídy těžitelnosti I skupiny 1 a 2 objem do 5000 m3 | m3 | 108.263
132212222 | Hloubení zapažených rýh šířky do 2000 mm v nesoudržných horninách třídy těžitelnosti I skupiny 3 ručně | m3 | 896.643
132312222 | Hloubení zapažených rýh šířky do 2000 mm v nesoudržných horninách třídy těžitelnosti II skupiny 4 ručně | m3 | 239.105
162751117 | Vodorovné přemístění přes 9 000 do 10000 m výkopku/sypaniny z horniny třídy těžitelnosti I skupiny 1 až 3 | m3 | 2689.839
ZAMKOVA1 |  |  | 47.3
| " konstrukce 1 -zámková 60mm " |  | 0
| 1,1*(2,5+2,4+2,6+3,3*5+3,7+0,6+1,0) |  | 32.23
| 1,1*(0,7*2+3,2+1,4*2+3,4+2,9) |  | 15.07
ZAMKOVA1 | Součet |  | 47.3
Použití figury:
113106134 | Rozebrání dlažeb ze zámkových dlaždic komunikací pro pěší strojně pl do 50 m2 | m2 | 47.3
113107522 | Odstranění podkladu z kameniva drceného tl přes 100 do 200 mm při překopech strojně pl přes 15 m2 | m2 | 873.94
564861011.1 | Provizorní kryt ze štěrku 200mm | m2 | 851.91
ZAMKOVA4 |  |  | 30.95
| " konstrukce 4 vjezd zámková " |  | 0
| 1,1*(6,2+12,7+2,8)+1,2*5,9 |  | 30.95
ZAMKOVA4 | Součet |  | 30.95
Použití figury:
113106187 | Rozebrání dlažeb vozovek ze zámkové dlažby s ložem z kameniva strojně pl do 50 m2 | m2 | 30.95
113107522 | Odstranění podkladu z kameniva drceného tl přes 100 do 200 mm při překopech strojně pl přes 15 m2 | m2 | 873.94
113107531 | Odstranění podkladu z betonu prostého tl přes 100 do 150 mm při překopech strojně pl přes 15 m2 | m2 | 52.18
564861011.1 | Provizorní kryt ze štěrku 200mm | m2 | 851.91
919735123 | Řezání stávajícího betonového krytu hl přes 100 do 150 mm | m | 94.873
ZASYP1 |  |  | 3007.009
| " prostor k zásypu " VYKOP11+VYKOP2 |  | 3699.934
| " odpočet konstrukce přípojek " |  | 0
| " kamenina DN150 " -KT150*(0,327+0,05*(0,224+0,05*2)) |  | -153.582
| " kamenina DN200 " -KT200*(0,367+0,05*(0,28+0,05*2)) |  | -227.122
| " kamenina DN250 " -KT250*(0,407+0,05*(0,337+0,05*2)) |  | -8.834
| " kamenina DN300 " -KT300*(0,631+0,1*(0,326+0,08*2)) |  | -22.291
| " kamenina DN400 " -KT400*(0,879+0,1*(0,48+0,08*2)) |  | -70.348
| " odpočet konstrukce šachet - ŠP1 " |  | 0
| -(2,8+0,25+0,1*2)*1,8*1,8 |  | -10.53
| -0,25*1,3*1,3 |  | -0.423
| " prefa skruže " |  | 0
| -0,37*PI*(1,04/2)^2 |  | -0.314
| -(0,16+0,12-0,2)*PI*(0,84/2)^2 |  | -0.044
| " beton. blok - lapač " -BLOK |  | -23.595
| " dilatace beton.blok " -0,1*POLYST |  | -5.46
| " odpočet konstrukce povrchů " |  | 0
| " provizorní kryt " -0,2*KRYT200 |  | -170.382
ZASYP1 | Součet |  | 3007.009
Použití figury:
174151101 | Zásyp jam, šachet rýh nebo kolem objektů sypaninou se zhutněním | m3 | 3007.009
167151111 | Nakládání výkopku z hornin třídy těžitelnosti I skupiny 1 až 3 přes 100 m3 | m3 | 3007.009
58331201.1 | zhutněný zásyp náhradním zásypovým materiálem (plná frakce) | t | 5713.317
SO 302.2 | Kanalizační přípojka pro vodní prvek
ASFALT12 |  |  | 8.3
| " konstrukce 12 - vozovka JV9 - AB+OK - 60+220(mm) " |  | 0
| 1,1*(5,5-1,8/2)+1,8*1,8 |  | 8.3
ASFALT12 | Součet |  | 8.3
Použití figury:
113107446 | Odstranění podkladu živičných tl přes 250 do 300 mm při překopech strojně pl do 15 m2 | m2 | 8.3
113107422 | Odstranění podkladu z kameniva drceného tl přes 100 do 200 mm při překopech strojně pl do 15 m2 | m2 | 8.3
132154201 | Hloubení zapažených rýh š do 2000 mm v hornině třídy těžitelnosti I skupiny 1 a 2 objem do 20 m3 | m3 | 0.841
564861011.1 | Provizorní kryt ze štěrku 200mm | m2 | 8.3
KRYT200 |  |  | 8.3
| " všechny asfaltové komunikace (mimo TT) " |  | 0
| ASFALT12 |  | 8.3
KRYT200 | Součet |  | 8.3
Použití figury:
564861011.1 | Provizorní kryt ze štěrku 200mm | m2 | 8.3
167151101 | Nakládání výkopku z hornin třídy těžitelnosti I skupiny 1 až 3 do 100 m3 | m3 | 1.66
174151101 | Zásyp jam, šachet rýh nebo kolem objektů sypaninou se zhutněním | m3 | 18.993
KT150 |  |  | 5.5
| " délka stoky " 5,5 |  | 5.5
KT150 | Součet |  | 5.5
Použití figury:
831312121 | Montáž potrubí z trub kameninových hrdlových s integrovaným těsněním výkop sklon do 20 % DN 150 | m | 5.5
174151101 | Zásyp jam, šachet rýh nebo kolem objektů sypaninou se zhutněním | m3 | 18.993
451572111 | Lože pod potrubí otevřený výkop z kameniva drobného těženého | m3 | 0.627
452311131 | Podkladní desky z betonu prostého bez zvýšených nároků na prostředí tř. C 12/15 otevřený výkop | m3 | 0.303
831262191 | Příplatek za práce na potrubí z trub kameninových s integrovaným těsněním sklon přes 20 % DN do 300 | m | 5.5
899623141 | Obetonování potrubí nebo zdiva stok betonem prostým tř. C 12/15 v otevřeném výkopu | m3 | 1.162
899643111 | Bednění pro obetonování potrubí otevřený výkop | m2 | 1.232
LOZE |  |  | 0.627
| " lože " |  | 0
| 0,05*1,1*KT150 |  | 0.303
| " šachta " 0,1*1,8*1,8 |  | 0.324
LOZE | Součet |  | 0.627
Použití figury:
451572111 | Lože pod potrubí otevřený výkop z kameniva drobného těženého | m3 | 0.627
167151101 | Nakládání výkopku z hornin třídy těžitelnosti I skupiny 1 až 3 do 100 m3 | m3 | 0.627
ODVOZ1 |  |  | 19.057
| " zemina celkem " VYKOP1+VYKOPR |  | 19.057
ODVOZ1 | Součet |  | 19.057
Použití figury:
162751117 | Vodorovné přemístění přes 9 000 do 10000 m výkopku/sypaniny z horniny třídy těžitelnosti I skupiny 1 až 3 | m3 | 15.246
162751137 | Vodorovné přemístění přes 9 000 do 10000 m výkopku/sypaniny z horniny třídy těžitelnosti II skupiny 4 a 5 | m3 | 3.811
171201221.1 | Poplatek za skládku zeminy tř.1-4 s příměsí | m3 | 15.246
171201221.5 | Poplatek za skládku výkopu - navážka | m3 | 3.811
POTRUBI1 |  |  | 1.1
| " plyn " 1,1 |  | 1.1
POTRUBI1 | Součet |  | 1.1
Použití figury:
119001401 | Dočasné zajištění potrubí ocelového nebo litinového DN do 200 mm | m | 1.1
139001101 | Příplatek za ztížení vykopávky v blízkosti podzemního vedení | m3 | 2.244
460671113 | Výstražná fólie pro krytí kabelů šířky 34 cm | m | 1.1
VYKOP1 |  |  | 16.813
| 1,1*(4,03+2,24)/2*(5,5-1,8/2) |  | 15.863
| " ŠP2 " 2,24*1,8*1,8 |  | 7.258
| " odpočet vybouraných konstrukcí " |  | 0
| " DN800/1200-část " -0,45*1,1 |  | -0.495
| " odpočet povrchů " |  | 0
| " asfaltové vozovky " |  | 0
| " konstrukce 12 " -0,43*ASFALT12 |  | -3.569
| " odpočet ruční výkop " -VYKOPR |  | -2.244
VYKOP1 | Součet |  | 16.813
Použití figury:
132154201 | Hloubení zapažených rýh š do 2000 mm v hornině třídy těžitelnosti I skupiny 1 a 2 objem do 20 m3 | m3 | 0.841
132254201 | Hloubení zapažených rýh š do 2000 mm v hornině třídy těžitelnosti I skupiny 3 objem do 20 m3 | m3 | 12.61
132354201 | Hloubení zapažených rýh š do 2000 mm v hornině třídy těžitelnosti II skupiny 4 objem do 20 m3 | m3 | 3.363
162751117 | Vodorovné přemístění přes 9 000 do 10000 m výkopku/sypaniny z horniny třídy těžitelnosti I skupiny 1 až 3 | m3 | 15.246
VYKOP11 |  |  | 23.121
| 1,1*(4,03+2,24)/2*(5,5-1,8/2) |  | 15.863
| " ŠP2 " 2,24*1,8*1,8 |  | 7.258
VYKOP11 | Mezisoučet |  | 23.121
Použití figury:
132154201 | Hloubení zapažených rýh š do 2000 mm v hornině třídy těžitelnosti I skupiny 1 a 2 objem do 20 m3 | m3 | 0.841
174151101 | Zásyp jam, šachet rýh nebo kolem objektů sypaninou se zhutněním | m3 | 18.993
VYKOPR |  |  | 2.244
| " potrubí do DN200 " POTRUBI1*1,2*1,7 |  | 2.244
VYKOPR | Součet |  | 2.244
Použití figury:
139001101 | Příplatek za ztížení vykopávky v blízkosti podzemního vedení | m3 | 2.244
132112222 | Hloubení zapažených rýh šířky do 2000 mm v nesoudržných horninách třídy těžitelnosti I skupiny 1 a 2 ručně | m3 | 0.112
132154201 | Hloubení zapažených rýh š do 2000 mm v hornině třídy těžitelnosti I skupiny 1 a 2 objem do 20 m3 | m3 | 0.841
132212222 | Hloubení zapažených rýh šířky do 2000 mm v nesoudržných horninách třídy těžitelnosti I skupiny 3 ručně | m3 | 1.683
132312222 | Hloubení zapažených rýh šířky do 2000 mm v nesoudržných horninách třídy těžitelnosti II skupiny 4 ručně | m3 | 0.449
162751117 | Vodorovné přemístění přes 9 000 do 10000 m výkopku/sypaniny z horniny třídy těžitelnosti I skupiny 1 až 3 | m3 | 15.246
ZASYP1 |  |  | 18.993
| " prostor k zásypu " VYKOP11 |  | 23.121
| " odpočet konstrukce přípojek " |  | 0
| " kamenina DN150 " -KT150*(0,327+0,05*(0,224+0,05*2)) |  | -1.888
| " odpočet konstrukce šachet - ŠP1 " |  | 0
| -0,1*1,8*1,8 |  | -0.324
| " prefa skruže " |  | 0
| -2,04*PI*(0,4/2)^2 |  | -0.256
| " odpočet konstrukce povrchů " |  | 0
| " provizorní kryt " -0,2*KRYT200 |  | -1.66
ZASYP1 | Součet |  | 18.993
Použití figury:
174151101 | Zásyp jam, šachet rýh nebo kolem objektů sypaninou se zhutněním | m3 | 18.993
167151101 | Nakládání výkopku z hornin třídy těžitelnosti I skupiny 1 až 3 do 100 m3 | m3 | 18.993
58331201.1 | zhutněný zásyp náhradním zásypovým materiálem (plná frakce) | t | 36.087
SO 303 | Vodovody
ASFALT10 |  |  | 311.41
| " konstrukce 10 - vozovka JV7 - AB+OK - 70+150(mm) " |  | 0
| " VODOVOD - I " 1,1*(7,6+13,3) |  | 22.99
| " VODOVOD - II " 1,1*215,3 |  | 236.83
| " VODOVOD - III " 1,1*30,0 |  | 33
| " VODOVOD - IV " 1,1*16,9 |  | 18.59
ASFALT10 | Součet |  | 311.41
Použití figury:
113107545 | Odstranění podkladu živičných tl přes 200 do 250 mm při překopech strojně pl přes 15 m2 | m2 | 311.41
113107522 | Odstranění podkladu z kameniva drceného tl přes 100 do 200 mm při překopech strojně pl přes 15 m2 | m2 | 1064.635
132154206 | Hloubení zapažených rýh š do 2000 mm v hornině třídy těžitelnosti I skupiny 1 a 2 objem do 5000 m3 | m3 | 69.257
564861011.1 | Provizorní kryt ze štěrku 200mm | m2 | 1127.375
ASFALT11 |  |  | 168.08
| " konstrukce 11 - vozovka JV8 - AB+OK - 90+70(mm) " |  | 0
| " VODOVOD - I " 1,1*4,8 |  | 5.28
| " VODOVOD - IX " 1,1*74,0 |  | 81.4
| " VODOVOD - X " 1,1*74,0 |  | 81.4
ASFALT11 | Součet |  | 168.08
Použití figury:
113107544 | Odstranění podkladu živičných tl přes 150 do 200 mm při překopech strojně pl přes 15 m2 | m2 | 168.08
113107522 | Odstranění podkladu z kameniva drceného tl přes 100 do 200 mm při překopech strojně pl přes 15 m2 | m2 | 1064.635
132154206 | Hloubení zapažených rýh š do 2000 mm v hornině třídy těžitelnosti I skupiny 1 a 2 objem do 5000 m3 | m3 | 69.257
564861011.1 | Provizorní kryt ze štěrku 200mm | m2 | 1127.375
ASFALT12 |  |  | 151.591
| " konstrukce 12 - vozovka JV9 - AB+OK - 60+220(mm) " |  | 0
| " VODOVOD - IX " 1,1*24,4 |  | 26.84
| " VODOVOD - X " 1,1*21,1 |  | 23.21
| " VODOVOD - XI " 1,1*92,31 |  | 101.541
ASFALT12 | Součet |  | 151.591
Použití figury:
113107546 | Odstranění podkladu živičných tl přes 250 do 300 mm při překopech strojně pl přes 15 m2 | m2 | 151.591
113107522 | Odstranění podkladu z kameniva drceného tl přes 100 do 200 mm při překopech strojně pl přes 15 m2 | m2 | 1064.635
132154206 | Hloubení zapažených rýh š do 2000 mm v hornině třídy těžitelnosti I skupiny 1 a 2 objem do 5000 m3 | m3 | 69.257
564861011.1 | Provizorní kryt ze štěrku 200mm | m2 | 1127.375
ASFALT13 |  |  | 1.87
| " konstrukce 13 - AB+ACL+ACP - 30+70+100(mm) " |  | 0
| " VODOVOD - VIII " 1,1*1,7 |  | 1.87
ASFALT13 | Součet |  | 1.87
Použití figury:
113107444 | Odstranění podkladu živičných tl přes 150 do 200 mm při překopech strojně pl do 15 m2 | m2 | 1.87
113107422 | Odstranění podkladu z kameniva drceného tl přes 100 do 200 mm při překopech strojně pl do 15 m2 | m2 | 12.94
113107431 | Odstranění podkladu z betonu prostého tl přes 100 do 150 mm při překopech strojně pl do 15 m2 | m2 | 8.58
132154206 | Hloubení zapažených rýh š do 2000 mm v hornině třídy těžitelnosti I skupiny 1 a 2 objem do 5000 m3 | m3 | 69.257
564861011.1 | Provizorní kryt ze štěrku 200mm | m2 | 1127.375
ASFALT7 |  |  | 157.894
| " konstrukce 7 - vozovka - JV2 - AB - 100mm " |  | 0
| " VODOVOD - IV " 1,1*114,2 |  | 125.62
| " VODOVOD - VI " 1,1*(3,0+11,3) |  | 15.73
| " VODOVOD - VII " 1,1*15,04 |  | 16.544
ASFALT7 | Mezisoučet |  | 157.894
Použití figury:
113107548.1 | Odstranění podkladu živičných tl přes 400 do 450 mm při překopech strojně pl přes 15 m2 | m2 | 433.554
113107522 | Odstranění podkladu z kameniva drceného tl přes 100 do 200 mm při překopech strojně pl přes 15 m2 | m2 | 1064.635
132154206 | Hloubení zapažených rýh š do 2000 mm v hornině třídy těžitelnosti I skupiny 1 a 2 objem do 5000 m3 | m3 | 69.257
564861011.1 | Provizorní kryt ze štěrku 200mm | m2 | 1127.375
ASFALT7mj |  |  | 24.75
| " konstrukce 7 - vozovka - JV2 - AB - 100mm + OK-320mm " |  | 0
| " MJ " 1,5*1,5*11 |  | 24.75
ASFALT7mj | Mezisoučet |  | 24.75
Použití figury:
113107448.1 | Odstranění podkladu živičných tl přes 400 do 450 mm při překopech strojně pl do 15 m2 | m2 | 49.5
113107422 | Odstranění podkladu z kameniva drceného tl přes 100 do 200 mm při překopech strojně pl do 15 m2 | m2 | 49.5
133154101 | Hloubení šachet zapažených v hornině třídy těžitelnosti I skupiny 1 a 2 objem do 20 m3 | m3 | 3.465
564861011.1 | Provizorní kryt ze štěrku 200mm | m2 | 1127.375
ASFALT7prov |  |  | 445.5
| " konstrukce 7 - vozovka - JV2 - AB+OK - 100mm +320mmm" |  | 0
| 0,6*(PE32+PE40+PE50+PE63+PE75) |  | 50.4
| 0,6*(PE90+PE110+PE225) |  | 327.3
| 0,6*OCEL300 |  | 67.8
ASFALT7prov | Součet |  | 445.5
Použití figury:
113107548.1 | Odstranění podkladu živičných tl přes 400 do 450 mm při překopech strojně pl přes 15 m2 | m2 | 445.5
113107522 | Odstranění podkladu z kameniva drceného tl přes 100 do 200 mm při překopech strojně pl přes 15 m2 | m2 | 445.5
132151102 | Hloubení rýh nezapažených š do 800 mm v hornině třídy těžitelnosti I skupiny 1 a 2 objem do 50 m3 strojně | m3 | 1.692
174151101 | Zásyp jam, šachet rýh nebo kolem objektů sypaninou se zhutněním | m3 | 289.575
564861011.1 | Provizorní kryt ze štěrku 200mm | m2 | 445.5
ASFALT8mj |  |  | 24.75
| " konstrukce 8 - vozovka - JV2 - AB - 30mm " + OK-400mm |  | 0
| " MJ " 1,5*1,5*11 |  | 24.75
ASFALT8mj | Mezisoučet |  | 24.75
Použití figury:
113107448.1 | Odstranění podkladu živičných tl přes 400 do 450 mm při překopech strojně pl do 15 m2 | m2 | 49.5
113107422 | Odstranění podkladu z kameniva drceného tl přes 100 do 200 mm při překopech strojně pl do 15 m2 | m2 | 49.5
133154101 | Hloubení šachet zapažených v hornině třídy těžitelnosti I skupiny 1 a 2 objem do 20 m3 | m3 | 3.465
564861011.1 | Provizorní kryt ze štěrku 200mm | m2 | 1127.375
997221551 | Vodorovná doprava suti ze sypkých materiálů do 1 km | t | 25.542
ASFALT9 |  |  | 275.66
| " konstrukce 9 - vozovka JV4,5,6 - AB+OK - 110+300(mm) " |  | 0
| " VODOVOD IV " 1,1*231,5 |  | 254.65
| " VODOVOD V " 1,1*16,6 |  | 18.26
| " přípojka H8 " 1,1*2,5 |  | 2.75
ASFALT9 | Mezisoučet |  | 275.66
Použití figury:
113107548.1 | Odstranění podkladu živičných tl přes 400 do 450 mm při překopech strojně pl přes 15 m2 | m2 | 433.554
113107522 | Odstranění podkladu z kameniva drceného tl přes 100 do 200 mm při překopech strojně pl přes 15 m2 | m2 | 1064.635
132154206 | Hloubení zapažených rýh š do 2000 mm v hornině třídy těžitelnosti I skupiny 1 a 2 objem do 5000 m3 | m3 | 69.257
564861011.1 | Provizorní kryt ze štěrku 200mm | m2 | 1127.375
DLAZBA2 |  |  | 1.43
| " konstrukce 2 -dlažba 30/30 " |  | 0
| " přípojka H8 " 1,1*1,3 |  | 1.43
DLAZBA2 | Součet |  | 1.43
Použití figury:
113106121 | Rozebrání dlažeb z betonových nebo kamenných dlaždic komunikací pro pěší ručně | m2 | 1.43
113107422 | Odstranění podkladu z kameniva drceného tl přes 100 do 200 mm při překopech strojně pl do 15 m2 | m2 | 12.94
132154206 | Hloubení zapažených rýh š do 2000 mm v hornině třídy těžitelnosti I skupiny 1 a 2 objem do 5000 m3 | m3 | 69.257
564861011.1 | Provizorní kryt ze štěrku 200mm | m2 | 1127.375
DN100 |  |  | 152.21
| " vodovody celkem " 152,21 |  | 152.21
DN100 | Součet |  | 152.21
Použití figury:
851261131 | Montáž potrubí z trub litinových hrdlových s integrovaným těsněním otevřený výkop DN 100 | m | 156.71
174151101 | Zásyp jam, šachet rýh nebo kolem objektů sypaninou se zhutněním | m3 | 1341.159
175151101 | Obsypání potrubí strojně sypaninou bez prohození, uloženou do 3 m | m3 | 604.725
451572111 | Lože pod potrubí otevřený výkop z kameniva drobného těženého | m3 | 144.417
DN150 |  |  | 140.99
| " vodovody celkem " 140,99 |  | 140.99
DN150 | Součet |  | 140.99
Použití figury:
851311131 | Montáž potrubí z trub litinových hrdlových s integrovaným těsněním otevřený výkop DN 150 | m | 145.79
174151101 | Zásyp jam, šachet rýh nebo kolem objektů sypaninou se zhutněním | m3 | 1341.159
175151101 | Obsypání potrubí strojně sypaninou bez prohození, uloženou do 3 m | m3 | 604.725
451572111 | Lože pod potrubí otevřený výkop z kameniva drobného těženého | m3 | 144.417
DN200 |  |  | 613.49
| " vodovody celkem " 613,49 |  | 613.49
DN200 | Součet |  | 613.49
Použití figury:
851351131 | Montáž potrubí z trub litinových hrdlových s integrovaným těsněním otevřený výkop DN 200 | m | 629.39
174151101 | Zásyp jam, šachet rýh nebo kolem objektů sypaninou se zhutněním | m3 | 1341.159
175151101 | Obsypání potrubí strojně sypaninou bez prohození, uloženou do 3 m | m3 | 604.725
451572111 | Lože pod potrubí otevřený výkop z kameniva drobného těženého | m3 | 144.417
DN250 |  |  | 92.31
| " vodovody celkem " 92,31 |  | 92.31
DN250 | Součet |  | 92.31
Použití figury:
851361131 | Montáž potrubí z trub litinových hrdlových s integrovaným těsněním otevřený výkop DN 250 | m | 93.51
174151101 | Zásyp jam, šachet rýh nebo kolem objektů sypaninou se zhutněním | m3 | 1341.159
175151101 | Obsypání potrubí strojně sypaninou bez prohození, uloženou do 3 m | m3 | 604.725
451572111 | Lože pod potrubí otevřený výkop z kameniva drobného těženého | m3 | 144.417
DN300 |  |  | 138.2
| " vodovody celkem " 138,2 |  | 138.2
DN300 | Součet |  | 138.2
Použití figury:
851371131 | Montáž potrubí z trub litinových hrdlových s integrovaným těsněním otevřený výkop DN 300 | m | 143
174151101 | Zásyp jam, šachet rýh nebo kolem objektů sypaninou se zhutněním | m3 | 1341.159
175151101 | Obsypání potrubí strojně sypaninou bez prohození, uloženou do 3 m | m3 | 604.725
451572111 | Lože pod potrubí otevřený výkop z kameniva drobného těženého | m3 | 144.417
DN80 |  |  | 4
| " odbočka k hydrantu H8 " 4,0 |  | 4
DN80 | Součet |  | 4
Použití figury:
851241131 | Montáž potrubí z trub litinových hrdlových s integrovaným těsněním otevřený výkop DN 80 | m | 4
174151101 | Zásyp jam, šachet rýh nebo kolem objektů sypaninou se zhutněním | m3 | 1341.159
175151101 | Obsypání potrubí strojně sypaninou bez prohození, uloženou do 3 m | m3 | 604.725
451572111 | Lože pod potrubí otevřený výkop z kameniva drobného těženého | m3 | 144.417
KABELkus |  |  | 102
| 102 |  | 102
KABELkus | Součet |  | 102
Použití figury:
119001421 | Dočasné zajištění kabelů a kabelových tratí ze 3 volně ložených kabelů | m | 112.2
460762111 | Křižovatka betonového kabelového žlabu s inženýrskými sítěmi bez zásypu | kus | 102
KABELkusPROV |  |  | 102
| 102 |  | 102
KABELkusPROV | Součet |  | 102
Použití figury:
119001421 | Dočasné zajištění kabelů a kabelových tratí ze 3 volně ložených kabelů | m | 61.2
KABELm |  |  | 112.2
| " v metrech " |  | 0
| KABELkus*1,1 |  | 112.2
KABELm | Součet |  | 112.2
Použití figury:
119001421 | Dočasné zajištění kabelů a kabelových tratí ze 3 volně ložených kabelů | m | 112.2
139001101 | Příplatek za ztížení vykopávky v blízkosti podzemního vedení | m3 | 348.084
460671113 | Výstražná fólie pro krytí kabelů šířky 34 cm | m | 182.6
KABELmPROV |  |  | 61.2
| " v metrech " |  | 0
| KABELkusPROV*0,6 |  | 61.2
KABELmPROV | Součet |  | 61.2
Použití figury:
119001421 | Dočasné zajištění kabelů a kabelových tratí ze 3 volně ložených kabelů | m | 61.2
139001101 | Příplatek za ztížení vykopávky v blízkosti podzemního vedení | m3 | 27.27
139001101 | Příplatek za ztížení vykopávky v blízkosti podzemního vedení | m3 | 46.359
KOSTKAm |  |  | 4
| " 2 řady - přípojka H8 " 2,0*2 |  | 4
KOSTKAm | Součet |  | 4
Použití figury:
113203111 | Vytrhání obrub z dlažebních kostek | m | 4
113107422 | Odstranění podkladu z kameniva drceného tl přes 100 do 200 mm při překopech strojně pl do 15 m2 | m2 | 12.94
564861011.1 | Provizorní kryt ze štěrku 200mm | m2 | 1127.375
KOSTKY5 |  |  | 6.71
| " konstrukce 5 -vjezd - kostky 100mm " |  | 0
| " VODOVOD IX " 1,1*6,1 |  | 6.71
KOSTKY5 | Součet |  | 6.71
Použití figury:
113106161 | Rozebrání dlažeb vozovek z drobných kostek s ložem z kameniva ručně | m2 | 6.71
113107422 | Odstranění podkladu z kameniva drceného tl přes 100 do 200 mm při překopech strojně pl do 15 m2 | m2 | 12.94
113107431 | Odstranění podkladu z betonu prostého tl přes 100 do 150 mm při překopech strojně pl do 15 m2 | m2 | 8.58
132154206 | Hloubení zapažených rýh š do 2000 mm v hornině třídy těžitelnosti I skupiny 1 a 2 objem do 5000 m3 | m3 | 69.257
564861011.1 | Provizorní kryt ze štěrku 200mm | m2 | 1127.375
919735123 | Řezání stávajícího betonového krytu hl přes 100 do 150 mm | m | 15.6
KRYT200 |  |  | 1127.375
| " dlažby, chodníky, vjezdy " |  | 0
| ZAMKOVA1+DLAZBA2+KOSTKY5 |  | 10.67
| 0,15*OBRUBNIK+0,1*KOSTKAm |  | 0.7
| " všechny asfaltové komunikace (mimo TT) " |  | 0
| ASFALT7+ASFALT9+ASFALT10+ASFALT11+ASFALT12+ASFALT13 |  | 1066.505
| ASFALT7mj+ASFALT8mj |  | 49.5
KRYT200 | Součet |  | 1127.375
Použití figury:
564861011.1 | Provizorní kryt ze štěrku 200mm | m2 | 1127.375
167151111 | Nakládání výkopku z hornin třídy těžitelnosti I skupiny 1 až 3 přes 100 m3 | m3 | 225.475
174151101 | Zásyp jam, šachet rýh nebo kolem objektů sypaninou se zhutněním | m3 | 1341.159
KRYT200prov |  |  | 445.5
| " asfaltové komunikace provizorní vodovod " |  | 0
| ASFALT7prov |  | 445.5
KRYT200prov | Součet |  | 445.5
Použití figury:
564861011.1 | Provizorní kryt ze štěrku 200mm | m2 | 445.5
113107522 | Odstranění podkladu z kameniva drceného tl přes 100 do 200 mm při překopech strojně pl přes 15 m2 | m2 | 445.5
132151102 | Hloubení rýh nezapažených š do 800 mm v hornině třídy těžitelnosti I skupiny 1 a 2 objem do 50 m3 strojně | m3 | 155.467
167151101 | Nakládání výkopku z hornin třídy těžitelnosti I skupiny 1 až 3 do 100 m3 | m3 | 89.1
174151101 | Zásyp jam, šachet rýh nebo kolem objektů sypaninou se zhutněním | m3 | 47.262
LOZE1 |  |  | 144.417
| " přípojka DN80 " 0,1*1,1*DN80 |  | 0.44
| " vodovod DN100 " 0,1*1,1*DN100 |  | 16.743
| " vodovod DN150 " 0,1*1,1*DN150 |  | 15.509
| " vodovod DN200 " 0,1*1,1*DN200 |  | 67.484
| " vodovod DN250 " 0,1*1,1*DN250 |  | 10.154
| " vodovod DN300 " 0,1*1,1*DN300 |  | 15.202
| " provizorní vodovod " |  | 0
| 0,05*0,6*(PE32+PE40+PE50+PE63+PE75) |  | 2.52
| 0,05*0,6*(PE90+PE110+PE225) |  | 16.365
LOZE1 | Součet |  | 144.417
Použití figury:
451572111 | Lože pod potrubí otevřený výkop z kameniva drobného těženého | m3 | 144.417
167151111 | Nakládání výkopku z hornin třídy těžitelnosti I skupiny 1 až 3 přes 100 m3 | m3 | 144.417
LOZEprov |  |  | 22.275
| " provizorní vodovod " |  | 0
| 0,05*0,6*(PE32+PE40+PE50+PE63+PE75) |  | 2.52
| 0,05*0,6*(PE90+PE110+PE225) |  | 16.365
| 0,05*0,6*OCEL300 |  | 3.39
LOZEprov | Součet |  | 22.275
Použití figury:
451572111 | Lože pod potrubí otevřený výkop z kameniva drobného těženého | m3 | 22.275
167151101 | Nakládání výkopku z hornin třídy těžitelnosti I skupiny 1 až 3 do 100 m3 | m3 | 22.275
174151101 | Zásyp jam, šachet rýh nebo kolem objektů sypaninou se zhutněním | m3 | 47.262
OBRUBNIK |  |  | 2
| " přípojka H8 " 2,0*1 |  | 2
OBRUBNIK | Součet |  | 2
Použití figury:
113201112 | Vytrhání obrub silničních ležatých | m | 2
564861011.1 | Provizorní kryt ze štěrku 200mm | m2 | 1127.375
OBSYP |  |  | 604.725
| " vodovod " |  | 0
| (0,098+0,3)*1,1*DN80 |  | 1.751
| (0,118+0,3)*1,1*DN100 |  | 69.986
| (0,17+0,3)*1,1*DN150 |  | 72.892
| (0,222+0,3)*1,1*DN200 |  | 352.266
| (0,274+0,3)*1,1*DN250 |  | 58.285
| (0,326+0,3)*1,1*DN300 |  | 95.165
| " odpočet potrubí " |  | 0
| -PI*(0,098/2)^2*DN80 |  | -0.03
| -PI*(0,118/2)^2*DN100 |  | -1.665
| -PI*(0,17/2)^2*DN150 |  | -3.2
| -PI*(0,222/2)^2*DN200 |  | -23.747
| -PI*(0,274/2)^2*DN250 |  | -5.443
| -PI*(0,326/2)^2*DN300 |  | -11.535
OBSYP | Součet |  | 604.725
Použití figury:
175151101 | Obsypání potrubí strojně sypaninou bez prohození, uloženou do 3 m | m3 | 604.725
167151111 | Nakládání výkopku z hornin třídy těžitelnosti I skupiny 1 až 3 přes 100 m3 | m3 | 634.961
58331351 | kamenivo těžené drobné frakce 0/4 | t | 1143.396
OBSYP1prov |  |  | 220.038
| " provizorní vodovod - obsyp zeminou " |  | 0
| 0,6*(0,032+0,3)*PE32 |  | 7.769
| 0,6*(0,04+0,3)*PE40 |  | 3.672
| 0,6*(0,05+0,3)*PE50 |  | 2.52
| 0,6*(0,063+0,3)*PE63 |  | 2.614
| 0,6*(0,09+0,3)*PE90 |  | 23.751
| 0,6*(0,11+0,3)*PE110 |  | 2.952
| 0,6*(0,225+0,3)*PE225 |  | 136.08
| 0,6*0,6*OCEL300 |  | 40.68
OBSYP1prov | Mezisoučet |  | 220.038
Použití figury:
175151101 | Obsypání potrubí strojně sypaninou bez prohození, uloženou do 3 m | m3 | 113.2
174151101 | Zásyp jam, šachet rýh nebo kolem objektů sypaninou se zhutněním | m3 | 47.262
OBSYPprov |  |  | 113.2
| " provizorní vodovod - obsyp zeminou " |  | 0
| 0,6*(0,032+0,3)*PE32 |  | 7.769
| 0,6*(0,04+0,3)*PE40 |  | 3.672
| 0,6*(0,05+0,3)*PE50 |  | 2.52
| 0,6*(0,063+0,3)*PE63 |  | 2.614
| 0,6*(0,09+0,3)*PE90 |  | 23.751
| 0,6*(0,11+0,3)*PE110 |  | 2.952
| 0,6*(0,225+0,3)*PE225 |  | 136.08
| 0,6*0,6*OCEL300 |  | 40.68
| " odpočet potrubí " |  | 0
| -PI*(0,032/2)^2*PE32 |  | -0.031
| -PI*(0,04/2)^2*PE40 |  | -0.023
| -PI*(0,05/2)^2*PE50 |  | -0.024
| -PI*(0,063/2)^2*PE63 |  | -0.037
| -PI*(0,075/2)^2*PE75 |  | -0.013
| -PI*(0,09/2)^2*PE90 |  | -0.646
| -PI*(0,11/2)^2*PE110 |  | -0.114
| -PI*(0,225)^2*PE225 |  | -68.707
| -PI*(0,3239)^2*OCEL300 |  | -37.243
OBSYPprov | Součet |  | 113.2
Použití figury:
175151101 | Obsypání potrubí strojně sypaninou bez prohození, uloženou do 3 m | m3 | 113.2
167151111 | Nakládání výkopku z hornin třídy těžitelnosti I skupiny 1 až 3 přes 100 m3 | m3 | 113.2
58331201.1 | zhutněný zásyp náhradním zásypovým materiálem (plná frakce) | t | 215.08
OCEL300 |  |  | 113
| 113,0 |  | 113
OCEL300 | Součet |  | 113
Použití figury:
230011124.5 | Potrubí ocel. 323,9/6 - montáž dodávka | m | 113
113107548.1 | Odstranění podkladu živičných tl přes 400 do 450 mm při překopech strojně pl přes 15 m2 | m2 | 445.5
132151102 | Hloubení rýh nezapažených š do 800 mm v hornině třídy těžitelnosti I skupiny 1 a 2 objem do 50 m3 strojně | m3 | 155.467
132151102 | Hloubení rýh nezapažených š do 800 mm v hornině třídy těžitelnosti I skupiny 1 a 2 objem do 50 m3 strojně | m3 | 1.692
132210350.1 | Příplatek za vytěžení potrubí ocel (demontáž) do d-350 vč. vyčerpání a odvedení vody z potrubí potrubí tvarovek odvoz a likvidace | m | 113
175151101 | Obsypání potrubí strojně sypaninou bez prohození, uloženou do 3 m | m3 | 113.2
451572111 | Lože pod potrubí otevřený výkop z kameniva drobného těženého | m3 | 22.275
919735118.1 | Řezání stávajícího živičného krytu hl přes 400 do 450 mm | m | 1485
ODVOZ |  |  | 1802.525
| " zemina celkem " VYKOP1+VYKOP2+VYKOPR |  | 1802.525
ODVOZ | Součet |  | 1802.525
Použití figury:
162751117 | Vodorovné přemístění přes 9 000 do 10000 m výkopku/sypaniny z horniny třídy těžitelnosti I skupiny 1 až 3 | m3 | 1442.02
162751137 | Vodorovné přemístění přes 9 000 do 10000 m výkopku/sypaniny z horniny třídy těžitelnosti II skupiny 4 a 5 | m3 | 360.505
171201221.1 | Poplatek za skládku zeminy tř.1-4 s příměsí | m3 | 1442.02
171201221.5 | Poplatek za skládku výkopu - navážka | m3 | 360.505
ODVOZprov |  |  | 80.19
| " zemina celkem výkop strojem + ruční " VYKOP1prov+VYKOPRprov1 |  | 80.19
ODVOZprov | Součet |  | 80.19
Použití figury:
162751117 | Vodorovné přemístění přes 9 000 do 10000 m výkopku/sypaniny z horniny třídy těžitelnosti I skupiny 1 až 3 | m3 | 64.152
162751137 | Vodorovné přemístění přes 9 000 do 10000 m výkopku/sypaniny z horniny třídy těžitelnosti II skupiny 4 a 5 | m3 | 16.038
171201221.1 | Poplatek za skládku zeminy tř.1-4 s příměsí | m3 | 64.152
171201221.5 | Poplatek za skládku výkopu - navážka | m3 | 16.038
PE110 |  |  | 12
| 12,0 |  | 12
PE110 | Součet |  | 12
Použití figury:
871251141 | Montáž potrubí z PE100 SDR 11 otevřený výkop svařovaných na tupo D 110 x 10,0 mm | m | 12
113107548.1 | Odstranění podkladu živičných tl přes 400 do 450 mm při překopech strojně pl přes 15 m2 | m2 | 445.5
132151102 | Hloubení rýh nezapažených š do 800 mm v hornině třídy těžitelnosti I skupiny 1 a 2 objem do 50 m3 strojně | m3 | 1.692
132151102 | Hloubení rýh nezapažených š do 800 mm v hornině třídy těžitelnosti I skupiny 1 a 2 objem do 50 m3 strojně | m3 | 155.467
132201360.1 | Příplatek za vytěžení potrubí PE do d-160 vč. vyčerpání a odvedení vody z potrubí potrubí tvarovek odvoz a likvidace | m | 12
175151101 | Obsypání potrubí strojně sypaninou bez prohození, uloženou do 3 m | m3 | 113.2
451572111 | Lože pod potrubí otevřený výkop z kameniva drobného těženého | m3 | 144.417
451572111 | Lože pod potrubí otevřený výkop z kameniva drobného těženého | m3 | 22.275
919735118.1 | Řezání stávajícího živičného krytu hl přes 400 do 450 mm | m | 1485
PE225 |  |  | 432
| 432,0 |  | 432
PE225 | Součet |  | 432
Použití figury:
871351152 | Montáž potrubí z PE100 SDR 17 otevřený výkop svařovaných na tupo D 225 x 13,4 mm | m | 432
113107548.1 | Odstranění podkladu živičných tl přes 400 do 450 mm při překopech strojně pl přes 15 m2 | m2 | 445.5
132151102 | Hloubení rýh nezapažených š do 800 mm v hornině třídy těžitelnosti I skupiny 1 a 2 objem do 50 m3 strojně | m3 | 1.692
132151102 | Hloubení rýh nezapažených š do 800 mm v hornině třídy těžitelnosti I skupiny 1 a 2 objem do 50 m3 strojně | m3 | 155.467
132201450.1 | Příplatek za vytěžení potrubí PE do d-250 vč. vyčerpání a odvedení vody z potrubí potrubí tvarovek odvoz a likvidace | m | 432
175151101 | Obsypání potrubí strojně sypaninou bez prohození, uloženou do 3 m | m3 | 113.2
451572111 | Lože pod potrubí otevřený výkop z kameniva drobného těženého | m3 | 144.417
451572111 | Lože pod potrubí otevřený výkop z kameniva drobného těženého | m3 | 22.275
919735118.1 | Řezání stávajícího živičného krytu hl přes 400 do 450 mm | m | 1485
PE32 |  |  | 39
| 39,0 |  | 39
PE32 | Součet |  | 39
Použití figury:
871161141 | Montáž potrubí z PE100 SDR 11 otevřený výkop svařovaných na tupo D 32 x 3,0 mm | m | 39
113107548.1 | Odstranění podkladu živičných tl přes 400 do 450 mm při překopech strojně pl přes 15 m2 | m2 | 445.5
132151102 | Hloubení rýh nezapažených š do 800 mm v hornině třídy těžitelnosti I skupiny 1 a 2 objem do 50 m3 strojně | m3 | 155.467
132151102 | Hloubení rýh nezapažených š do 800 mm v hornině třídy těžitelnosti I skupiny 1 a 2 objem do 50 m3 strojně | m3 | 1.692
132201250.1 | Příplatek za vytěžení potrubí PE do d-50 vč. vyčerpání a odvedení vody z potrubí potrubí tvarovek odvoz a likvidace | m | 69
175151101 | Obsypání potrubí strojně sypaninou bez prohození, uloženou do 3 m | m3 | 113.2
451572111 | Lože pod potrubí otevřený výkop z kameniva drobného těženého | m3 | 22.275
451572111 | Lože pod potrubí otevřený výkop z kameniva drobného těženého | m3 | 144.417
919735118.1 | Řezání stávajícího živičného krytu hl přes 400 do 450 mm | m | 1485
PE40 |  |  | 18
| 18,0 |  | 18
PE40 | Součet |  | 18
Použití figury:
871171141 | Montáž potrubí z PE100 SDR 11 otevřený výkop svařovaných na tupo D 40 x 3,7 mm | m | 18
113107548.1 | Odstranění podkladu živičných tl přes 400 do 450 mm při překopech strojně pl přes 15 m2 | m2 | 445.5
132151102 | Hloubení rýh nezapažených š do 800 mm v hornině třídy těžitelnosti I skupiny 1 a 2 objem do 50 m3 strojně | m3 | 1.692
132151102 | Hloubení rýh nezapažených š do 800 mm v hornině třídy těžitelnosti I skupiny 1 a 2 objem do 50 m3 strojně | m3 | 155.467
132201250.1 | Příplatek za vytěžení potrubí PE do d-50 vč. vyčerpání a odvedení vody z potrubí potrubí tvarovek odvoz a likvidace | m | 69
175151101 | Obsypání potrubí strojně sypaninou bez prohození, uloženou do 3 m | m3 | 113.2
451572111 | Lože pod potrubí otevřený výkop z kameniva drobného těženého | m3 | 22.275
451572111 | Lože pod potrubí otevřený výkop z kameniva drobného těženého | m3 | 144.417
919735118.1 | Řezání stávajícího živičného krytu hl přes 400 do 450 mm | m | 1485
PE50 |  |  | 12
| 12,0 |  | 12
PE50 | Součet |  | 12
Použití figury:
871181141 | Montáž potrubí z PE100 SDR 11 otevřený výkop svařovaných na tupo D 50 x 4,6 mm | m | 12
113107548.1 | Odstranění podkladu živičných tl přes 400 do 450 mm při překopech strojně pl přes 15 m2 | m2 | 445.5
132151102 | Hloubení rýh nezapažených š do 800 mm v hornině třídy těžitelnosti I skupiny 1 a 2 objem do 50 m3 strojně | m3 | 1.692
132151102 | Hloubení rýh nezapažených š do 800 mm v hornině třídy těžitelnosti I skupiny 1 a 2 objem do 50 m3 strojně | m3 | 155.467
132201250.1 | Příplatek za vytěžení potrubí PE do d-50 vč. vyčerpání a odvedení vody z potrubí potrubí tvarovek odvoz a likvidace | m | 69
175151101 | Obsypání potrubí strojně sypaninou bez prohození, uloženou do 3 m | m3 | 113.2
451572111 | Lože pod potrubí otevřený výkop z kameniva drobného těženého | m3 | 22.275
451572111 | Lože pod potrubí otevřený výkop z kameniva drobného těženého | m3 | 144.417
919735118.1 | Řezání stávajícího živičného krytu hl přes 400 do 450 mm | m | 1485
PE63 |  |  | 12
| 12,0 |  | 12
PE63 | Součet |  | 12
Použití figury:
871211141 | Montáž potrubí z PE100 SDR 11 otevřený výkop svařovaných na tupo D 63 x 5,8 mm | m | 12
113107548.1 | Odstranění podkladu živičných tl přes 400 do 450 mm při překopech strojně pl přes 15 m2 | m2 | 445.5
132151102 | Hloubení rýh nezapažených š do 800 mm v hornině třídy těžitelnosti I skupiny 1 a 2 objem do 50 m3 strojně | m3 | 155.467
132151102 | Hloubení rýh nezapažených š do 800 mm v hornině třídy těžitelnosti I skupiny 1 a 2 objem do 50 m3 strojně | m3 | 1.692
132201290.1 | Příplatek za vytěžení potrubí PE do d-90 vč. vyčerpání a odvedení vody z potrubí potrubí tvarovek odvoz a likvidace | m | 116.5
175151101 | Obsypání potrubí strojně sypaninou bez prohození, uloženou do 3 m | m3 | 113.2
451572111 | Lože pod potrubí otevřený výkop z kameniva drobného těženého | m3 | 22.275
451572111 | Lože pod potrubí otevřený výkop z kameniva drobného těženého | m3 | 144.417
919735118.1 | Řezání stávajícího živičného krytu hl přes 400 do 450 mm | m | 1485
PE75 |  |  | 3
| 3,0 |  | 3
PE75 | Součet |  | 3
Použití figury:
871231141 | Montáž potrubí z PE100 SDR 11 otevřený výkop svařovaných na tupo D 75 x 6,8 mm | m | 3
113107548.1 | Odstranění podkladu živičných tl přes 400 do 450 mm při překopech strojně pl přes 15 m2 | m2 | 445.5
132151102 | Hloubení rýh nezapažených š do 800 mm v hornině třídy těžitelnosti I skupiny 1 a 2 objem do 50 m3 strojně | m3 | 1.692
132151102 | Hloubení rýh nezapažených š do 800 mm v hornině třídy těžitelnosti I skupiny 1 a 2 objem do 50 m3 strojně | m3 | 155.467
132201290.1 | Příplatek za vytěžení potrubí PE do d-90 vč. vyčerpání a odvedení vody z potrubí potrubí tvarovek odvoz a likvidace | m | 116.5
175151101 | Obsypání potrubí strojně sypaninou bez prohození, uloženou do 3 m | m3 | 113.2
451572111 | Lože pod potrubí otevřený výkop z kameniva drobného těženého | m3 | 22.275
451572111 | Lože pod potrubí otevřený výkop z kameniva drobného těženého | m3 | 144.417
919735118.1 | Řezání stávajícího živičného krytu hl přes 400 do 450 mm | m | 1485
PE90 |  |  | 101.5
| 101,5 |  | 101.5
PE90 | Součet |  | 101.5
Použití figury:
871241141 | Montáž potrubí z PE100 SDR 11 otevřený výkop svařovaných na tupo D 90 x 8,2 mm | m | 101.5
113107548.1 | Odstranění podkladu živičných tl přes 400 do 450 mm při překopech strojně pl přes 15 m2 | m2 | 445.5
132151102 | Hloubení rýh nezapažených š do 800 mm v hornině třídy těžitelnosti I skupiny 1 a 2 objem do 50 m3 strojně | m3 | 155.467
132151102 | Hloubení rýh nezapažených š do 800 mm v hornině třídy těžitelnosti I skupiny 1 a 2 objem do 50 m3 strojně | m3 | 1.692
132201290.1 | Příplatek za vytěžení potrubí PE do d-90 vč. vyčerpání a odvedení vody z potrubí potrubí tvarovek odvoz a likvidace | m | 116.5
175151101 | Obsypání potrubí strojně sypaninou bez prohození, uloženou do 3 m | m3 | 113.2
451572111 | Lože pod potrubí otevřený výkop z kameniva drobného těženého | m3 | 144.417
451572111 | Lože pod potrubí otevřený výkop z kameniva drobného těženého | m3 | 22.275
919735118.1 | Řezání stávajícího živičného krytu hl přes 400 do 450 mm | m | 1485
POTRUBI1 |  |  | 67.1
| " voda " 1,1*35 |  | 38.5
| " plyn " 1,1*26 |  | 28.6
POTRUBI1 | Součet |  | 67.1
Použití figury:
119001401 | Dočasné zajištění potrubí ocelového nebo litinového DN do 200 mm | m | 67.1
139001101 | Příplatek za ztížení vykopávky v blízkosti podzemního vedení | m3 | 348.084
460671113 | Výstražná fólie pro krytí kabelů šířky 34 cm | m | 182.6
POTRUBI1prov |  |  | 28.6
| " plyn " 1,1*26 |  | 28.6
POTRUBI1prov | Součet |  | 28.6
Použití figury:
119001401 | Dočasné zajištění potrubí ocelového nebo litinového DN do 200 mm | m | 28.6
139001101 | Příplatek za ztížení vykopávky v blízkosti podzemního vedení | m3 | 27.27
139001101 | Příplatek za ztížení vykopávky v blízkosti podzemního vedení | m3 | 46.359
POTRUBI2 |  |  | 3.3
| " voda " 1,1*2 |  | 2.2
| " plyn " 1,1*1 |  | 1.1
POTRUBI2 | Součet |  | 3.3
Použití figury:
119001402 | Dočasné zajištění potrubí ocelového nebo litinového DN přes 200 do 500 mm | m | 3.3
139001101 | Příplatek za ztížení vykopávky v blízkosti podzemního vedení | m3 | 348.084
460671113 | Výstražná fólie pro krytí kabelů šířky 34 cm | m | 182.6
POTRUBI2prov |  |  | 1.1
| " plyn " 1,1*1 |  | 1.1
POTRUBI2prov | Součet |  | 1.1
Použití figury:
119001402 | Dočasné zajištění potrubí ocelového nebo litinového DN přes 200 do 500 mm | m | 1.1
139001101 | Příplatek za ztížení vykopávky v blízkosti podzemního vedení | m3 | 46.359
139001101 | Příplatek za ztížení vykopávky v blízkosti podzemního vedení | m3 | 27.27
POTRvel |  |  | 6.6
| " horkovod 600/500 " 1,1*3 |  | 3.3
| " kabelovvod 250/400 " 1,1*3 |  | 3.3
POTRvel | Součet |  | 6.6
Použití figury:
119001418.1 | Dočasné zajištění potrubí vejčitých stok kolektorů betonových nebo ŽB všech rozměrů | m | 6.6
139001101 | Příplatek za ztížení vykopávky v blízkosti podzemního vedení | m3 | 348.084
REZ13 |  |  | 3.4
| " konstrukce 13 - AB+ACL+ACP - 30+70+100(mm) " |  | 0
| " VODOVOD - VIII " 2*1,7 |  | 3.4
REZ13 | Součet |  | 3.4
Použití figury:
919735114 | Řezání stávajícího živičného krytu hl přes 150 do 200 mm | m | 3.4
919735123 | Řezání stávajícího betonového krytu hl přes 100 do 150 mm | m | 15.6
SEK100 |  |  | 15
SEK100 | " SEK " 15 |  | 15
Použití figury:
851261292 | Příplatek za krácení litinové trouby DN/OD 110 | kus | 15
851261131 | Montáž potrubí z trub litinových hrdlových s integrovaným těsněním otevřený výkop DN 100 | m | 156.71
SEK150 |  |  | 16
SEK150 | " SEK " 16 |  | 16
Použití figury:
851321292 | Příplatek za krácení litinové trouby DN/OD 160 | kus | 16
851311131 | Montáž potrubí z trub litinových hrdlových s integrovaným těsněním otevřený výkop DN 150 | m | 145.79
SEK200 |  |  | 53
SEK200 | " SEK " 53 |  | 53
Použití figury:
851361292.1 | Příplatek za krácení litinové trouby DN/OD 200 | kus | 53
851351131 | Montáž potrubí z trub litinových hrdlových s integrovaným těsněním otevřený výkop DN 200 | m | 629.39
SEK250 |  |  | 4
SEK250 | " SEK " 4 |  | 4
Použití figury:
851381292.1 | Příplatek za krácení litinové trouby DN/OD 250 | kus | 4
851361131 | Montáž potrubí z trub litinových hrdlových s integrovaným těsněním otevřený výkop DN 250 | m | 93.51
SEK300 |  |  | 16
SEK300 | " SEK " 16 |  | 16
Použití figury:
851401292.1 | Příplatek za krácení litinové trouby DN/OD 300 | kus | 16
851371131 | Montáž potrubí z trub litinových hrdlových s integrovaným těsněním otevřený výkop DN 300 | m | 143
SUTasf |  |  | 838.166
| 863,708-SUTdehet |  | 838.166
SUTasf | Součet |  | 838.166
Použití figury:
997221551 | Vodorovná doprava suti ze sypkých materiálů do 1 km | t | 838.166
997221645.1 | Poplatek za skládku suti z komunikací s příměsí - živice | t | 838.166
SUTdehet |  |  | 25.542
| ASFALT8mj*1,032 |  | 25.542
SUTdehet | Součet |  | 25.542
Použití figury:
997221551 | Vodorovná doprava suti ze sypkých materiálů do 1 km | t | 25.542
997221551 | Vodorovná doprava suti ze sypkých materiálů do 1 km | t | 838.166
997221645.3 | Poplatek za skládku suti z komunikací s příměsí - živice s dehtem | t | 25.542
VYKOP1 |  |  | 1385.141
| " VODOVOD I " |  | 0
| 1,1*(1,9+1,96)/2*12,11 |  | 25.71
| 1,1*(1,96+1,89)/2*(25,59-12,11) |  | 28.544
| 1,1*(1,89+1,9)/2*(31,0-25,59) |  | 11.277
| " VODOVOD II " |  | 0
| 1,1*(1,85+1,88)/2*6,91 |  | 14.176
| 1,1*(1,88+1,83)/2*(14,61-6,91) |  | 15.712
| 1,1*(1,88+1,8)/2*(49,06-14,61) |  | 69.727
| 1,1*(1,83+1,86)/2*(105,84-49,06) |  | 115.235
| 1,1*(1,83+1,76)/2*(132,67-105,84) |  | 52.976
| 1,1*(1,76+1,81)/2*(183,83-132,67) |  | 100.453
| 1,1*(1,76+1,95)/2*(208,37-183,83) |  | 50.074
| 1,1*(1,95+1,83)/2*(215,27-208,37) |  | 14.345
| " VODOVOD III " |  | 0
| 1,1*(1,81+1,77)/2*30,0 |  | 59.07
| " VODOVOD IV " |  | 0
| 1,1*(1,83+1,81)/2*15,29 |  | 30.611
| 1,1*(1,81+1,93)/2*(66,71-15,29) |  | 105.771
| 1,1*(1,93+1,86)/2*(100,13-66,71) |  | 69.664
| 1,1*(1,86+1,90)/2*(145,99-100,13) |  | 94.838
| 1,1*(1,90+1,90)/2*(189,04-145,99) |  | 89.975
| 1,1*(1,90+1,83)/2*(248,44-189,04) |  | 121.859
| 1,1*(1,83+1,99)/2*(275,43-248,44) |  | 56.706
| 1,1*(1,99+1,81)/2*(279,49-275,43) |  | 8.485
| 1,1*(1,81+1,97)/2*(338,41-279,49) |  | 122.495
| 1,1*(1,97+1,85)/2*(362,58-338,41) |  | 50.781
| " VODOVOD V " |  | 0
| 1,1*(1,87+1,83)/2*16,64 |  | 33.862
| " VODOVOD VI " |  | 0
| 1,1*(1,90+1,81)/2*19,0 |  | 38.77
| " VODOVOD VII " |  | 0
| 1,1*(1,82+1,78)/2*15,04 |  | 29.779
| " odbočka k H8 " |  | 0
| 1,1*(1,84+1,69)/2*4,0 |  | 7.766
| " VODOVOD VIII " |  | 0
| 1,1*(1,8+1,72)/2*50,57 |  | 97.904
| 1,1*(1,72+1,76)/2*(69,46-50,57) |  | 36.155
| 1,1*(1,76+1,73)/2*(101,45-69,46) |  | 61.405
| 1,1*(1,76+1,77)/2*(118,45-101,45) |  | 33.006
| 1,1*(1,77+1,64)/2*(134,5-118,45) |  | 30.102
| 1,1*(1,64+1,8)/2*(152,21-134,5) |  | 33.507
| " VODOVOD IX " |  | 0
| 1,1*(1,92+1,93)/2*43,48 |  | 92.069
| 1,1*(1,92+1,9)/2*(82,92-43,48) |  | 82.863
| 1,1*(1,9+1,93)/2*(92,33-82,92) |  | 19.822
| 1,1*(1,93+1,91)/2*(95,28-92,33) |  | 6.23
| 1,1*(1,91+2,08)/2*(98,85-95,28) |  | 7.834
| 1,1*(2,08+1,93)/2*(107,2-98,85) |  | 18.416
| " VODOVOD X " |  | 0
| 1,1*(1,77+1,76)/2*1,92 |  | 3.728
| 1,1*(1,76+1,78)/2*(23,53-1,92) |  | 42.075
| 1,1*(1,78+1,71)/2*(44,08-23,53) |  | 39.446
| 1,1*(1,71+1,74)/2*(82,73-44,08) |  | 73.338
| 1,1*(1,74+1,89)/2*(93,93-82,73) |  | 22.361
| 1,1*(1,89+1,83)/2*(95,99-93,93) |  | 4.215
| " VODOVOD XI " |  | 0
| 1,1*(1,9+1,88)/2*48,54 |  | 100.915
| 1,1*(1,88+1,86)/2*(92,31-48,54) |  | 90.035
| " odpočet povrchů TT " |  | 0
| " VODOVOD - I " -0,4*1,1*5,3 |  | -2.332
| " VODOVOD - VI " -0,4*1,1*4,6 |  | -2.024
| " VODOVOD - VIII " -0,4*1,1*(146,7+3,8) |  | -66.22
| " odpočet vybouraných potrubí" |  | 0
| " DN150 " -37,0*PI*(0,17/2)^2 |  | -0.84
| " DN200 " -192,0*PI*(0,222/2)^2 |  | -7.432
| " DN250 " -90,0*PI*(0,274/2)^2 |  | -5.307
| " DN350 " -87,0*PI*(0,378/2)^2 |  | -9.763
| " armaturní šachta " -2,6*1,6*2,0*2 |  | -16.64
| " odpočet povrchů " |  | 0
| " chodník 1 " -0,24*ZAMKOVA1 |  | -0.607
| " chodník 2 " -0,24*DLAZBA2 |  | -0.343
| " vjezd 5 " -0,48*KOSTKY5 |  | -3.221
| " asf. vozovky " |  | 0
| " konstrukce 7 " -0,67*ASFALT7 |  | -105.789
| " konstrukce 9 " -0,46*ASFALT9 |  | -126.804
| " konstrukce 10 " -0,37*ASFALT10 |  | -115.222
| " konstrukce 11 " -0,31*ASFALT11 |  | -52.105
| " konstrukce 12 " -0,43*ASFALT12 |  | -65.184
| " konstrukce 13 " -0,55*ASFALT13 |  | -1.029
| " odpočet ruční výkop " -VYKOPR |  | -348.084
VYKOP1 | Součet |  | 1385.141
Použití figury:
132154206 | Hloubení zapažených rýh š do 2000 mm v hornině třídy těžitelnosti I skupiny 1 a 2 objem do 5000 m3 | m3 | 69.257
132254206 | Hloubení zapažených rýh š do 2000 mm v hornině třídy těžitelnosti I skupiny 3 objem do 5000 m3 | m3 | 1038.856
132354206 | Hloubení zapažených rýh š do 2000 mm v hornině třídy těžitelnosti II skupiny 4 objem do 5000 m3 | m3 | 277.028
162751117 | Vodorovné přemístění přes 9 000 do 10000 m výkopku/sypaniny z horniny třídy těžitelnosti I skupiny 1 až 3 | m3 | 1442.02
VYKOP11 |  |  | 2243.511
| " VODOVOD I " |  | 0
| 1,1*(1,9+1,96)/2*12,11 |  | 25.71
| 1,1*(1,96+1,89)/2*(25,59-12,11) |  | 28.544
| 1,1*(1,89+1,9)/2*(31,0-25,59) |  | 11.277
| " VODOVOD II " |  | 0
| 1,1*(1,85+1,88)/2*6,91 |  | 14.176
| 1,1*(1,88+1,83)/2*(14,61-6,91) |  | 15.712
| 1,1*(1,88+1,8)/2*(49,06-14,61) |  | 69.727
| 1,1*(1,83+1,86)/2*(105,84-49,06) |  | 115.235
| 1,1*(1,83+1,76)/2*(132,67-105,84) |  | 52.976
| 1,1*(1,76+1,81)/2*(183,83-132,67) |  | 100.453
| 1,1*(1,76+1,95)/2*(208,37-183,83) |  | 50.074
| 1,1*(1,95+1,83)/2*(215,27-208,37) |  | 14.345
| " VODOVOD III " |  | 0
| 1,1*(1,81+1,77)/2*30,0 |  | 59.07
| " VODOVOD IV " |  | 0
| 1,1*(1,83+1,81)/2*15,29 |  | 30.611
| 1,1*(1,81+1,93)/2*(66,71-15,29) |  | 105.771
| 1,1*(1,93+1,86)/2*(100,13-66,71) |  | 69.664
| 1,1*(1,86+1,90)/2*(145,99-100,13) |  | 94.838
| 1,1*(1,90+1,90)/2*(189,04-145,99) |  | 89.975
| 1,1*(1,90+1,83)/2*(248,44-189,04) |  | 121.859
| 1,1*(1,83+1,99)/2*(275,43-248,44) |  | 56.706
| 1,1*(1,99+1,81)/2*(279,49-275,43) |  | 8.485
| 1,1*(1,81+1,97)/2*(338,41-279,49) |  | 122.495
| 1,1*(1,97+1,85)/2*(362,58-338,41) |  | 50.781
| " VODOVOD V " |  | 0
| 1,1*(1,87+1,83)/2*16,64 |  | 33.862
| " VODOVOD VI " |  | 0
| 1,1*(1,90+1,81)/2*19,0 |  | 38.77
| " VODOVOD VII " |  | 0
| 1,1*(1,82+1,78)/2*15,04 |  | 29.779
| " odbočka k H8 " |  | 0
| 1,1*(1,84+1,69)/2*4,0 |  | 7.766
| " VODOVOD VIII " |  | 0
| 1,1*(1,8+1,72)/2*50,57 |  | 97.904
| 1,1*(1,72+1,76)/2*(69,46-50,57) |  | 36.155
| 1,1*(1,76+1,73)/2*(101,45-69,46) |  | 61.405
| 1,1*(1,76+1,77)/2*(118,45-101,45) |  | 33.006
| 1,1*(1,77+1,64)/2*(134,5-118,45) |  | 30.102
| 1,1*(1,64+1,8)/2*(152,21-134,5) |  | 33.507
| " VODOVOD IX " |  | 0
| 1,1*(1,92+1,93)/2*43,48 |  | 92.069
| 1,1*(1,92+1,9)/2*(82,92-43,48) |  | 82.863
| 1,1*(1,9+1,93)/2*(92,33-82,92) |  | 19.822
| 1,1*(1,93+1,91)/2*(95,28-92,33) |  | 6.23
| 1,1*(1,91+2,08)/2*(98,85-95,28) |  | 7.834
| 1,1*(2,08+1,93)/2*(107,2-98,85) |  | 18.416
| " VODOVOD X " |  | 0
| 1,1*(1,77+1,76)/2*1,92 |  | 3.728
| 1,1*(1,76+1,78)/2*(23,53-1,92) |  | 42.075
| 1,1*(1,78+1,71)/2*(44,08-23,53) |  | 39.446
| 1,1*(1,71+1,74)/2*(82,73-44,08) |  | 73.338
| 1,1*(1,74+1,89)/2*(93,93-82,73) |  | 22.361
| 1,1*(1,89+1,83)/2*(95,99-93,93) |  | 4.215
| " VODOVOD XI " |  | 0
| 1,1*(1,9+1,88)/2*48,54 |  | 100.915
| 1,1*(1,88+1,86)/2*(92,31-48,54) |  | 90.035
| " odpočet povrchů TT " |  | 0
| " VODOVOD - I " -0,4*1,1*5,3 |  | -2.332
| " VODOVOD - VI " -0,4*1,1*4,6 |  | -2.024
| " VODOVOD - VIII " -0,4*1,1*(146,7+3,8) |  | -66.22
VYKOP11 | Mezisoučet |  | 2243.511
Použití figury:
132154206 | Hloubení zapažených rýh š do 2000 mm v hornině třídy těžitelnosti I skupiny 1 a 2 objem do 5000 m3 | m3 | 69.257
151101101 | Zřízení příložného pažení a rozepření stěn rýh hl do 2 m | m2 | 4079.111
174151101 | Zásyp jam, šachet rýh nebo kolem objektů sypaninou se zhutněním | m3 | 1341.159
VYKOP11prov |  |  | 378.675
| " provizorní vodovod " |  | 0
| 0,85*0,6*(PE32+PE40+PE50+PE63+PE75) |  | 42.84
| 0,85*0,6*(PE90+PE110+PE225) |  | 278.205
| 0,85*0,6*OCEL300 |  | 57.63
VYKOP11prov | Mezisoučet |  | 378.675
Použití figury:
132151102 | Hloubení rýh nezapažených š do 800 mm v hornině třídy těžitelnosti I skupiny 1 a 2 objem do 50 m3 strojně | m3 | 1.692
132151102 | Hloubení rýh nezapažených š do 800 mm v hornině třídy těžitelnosti I skupiny 1 a 2 objem do 50 m3 strojně | m3 | 155.467
174151101 | Zásyp jam, šachet rýh nebo kolem objektů sypaninou se zhutněním | m3 | 289.575
174151101 | Zásyp jam, šachet rýh nebo kolem objektů sypaninou se zhutněním | m3 | 47.262
VYKOP1prov |  |  | 33.831
| " provizorní vodovod " |  | 0
| 0,85*0,6*(PE32+PE40+PE50+PE63+PE75) |  | 42.84
| 0,85*0,6*(PE90+PE110+PE225) |  | 278.205
| 0,85*0,6*OCEL300 |  | 57.63
| " odpočet povrchů " |  | 0
| " konstrukce 7 " -0,67*ASFALT7prov |  | -298.485
| " odpočet ruční výkop " -VYKOPRprov1 |  | -46.359
VYKOP1prov | Součet |  | 33.831
Použití figury:
132151102 | Hloubení rýh nezapažených š do 800 mm v hornině třídy těžitelnosti I skupiny 1 a 2 objem do 50 m3 strojně | m3 | 1.692
132251102 | Hloubení rýh nezapažených š do 800 mm v hornině třídy těžitelnosti I skupiny 3 objem do 50 m3 strojně | m3 | 25.373
132351102 | Hloubení rýh nezapažených š do 800 mm v hornině třídy těžitelnosti II skupiny 4 objem do 50 m3 strojně | m3 | 6.766
162751117 | Vodorovné přemístění přes 9 000 do 10000 m výkopku/sypaniny z horniny třídy těžitelnosti I skupiny 1 až 3 | m3 | 64.152
VYKOP2 |  |  | 69.3
| " MJ pro demontáže hydranty šoupata" |  | 0
| 1,5*1,5*2,0*(11+11) |  | 99
| " odpočet povrchů " |  | 0
| " konstrukce 7 " -0,62*ASFALT7mj |  | -15.345
| " konstrukce 8 " -0,58*ASFALT8mj |  | -14.355
VYKOP2 | Součet |  | 69.3
Použití figury:
133154101 | Hloubení šachet zapažených v hornině třídy těžitelnosti I skupiny 1 a 2 objem do 20 m3 | m3 | 3.465
133254101 | Hloubení šachet zapažených v hornině třídy těžitelnosti I skupiny 3 objem do 20 m3 | m3 | 51.975
133354102 | Hloubení šachet zapažených v hornině třídy těžitelnosti II skupiny 4 objem do 50 m3 | m3 | 13.86
162751117 | Vodorovné přemístění přes 9 000 do 10000 m výkopku/sypaniny z horniny třídy těžitelnosti I skupiny 1 až 3 | m3 | 1442.02
VYKOP21 | VYKOP21 |  | 99
| " MJ pro demontáže hydranty šoupata" |  | 0
| 1,5*1,5*2,0*(11+11) |  | 99
VYKOP21 | Mezisoučet |  | 99
Použití figury:
133154101 | Hloubení šachet zapažených v hornině třídy těžitelnosti I skupiny 1 a 2 objem do 20 m3 | m3 | 3.465
151102301 | Zřízení rozepření stěn do 30 m3 při pažení příložném hl do 4 m při překopech inženýrských sítí | m3 | 99
174151101 | Zásyp jam, šachet rýh nebo kolem objektů sypaninou se zhutněním | m3 | 1341.159
VYKOP2prov |  |  | 155.467
| " výkop pro demontáž provizorního vodovodu " |  | 0
| " použito pro zásyp " |  | 0
| VYKOP11prov |  | 378.675
| " odpočet povrchů " |  | 0
| " provizorní kryt " -0,2*KRYT200prov |  | -89.1
| " odpočet ruční výkop " -VYKOPRprov2 |  | -27.27
| " odpočet potrubí " |  | 0
| -PI*(0,032/2)^2*PE32 |  | -0.031
| -PI*(0,04/2)^2*PE40 |  | -0.023
| -PI*(0,05/2)^2*PE50 |  | -0.024
| -PI*(0,063/2)^2*PE63 |  | -0.037
| -PI*(0,075/2)^2*PE75 |  | -0.013
| -PI*(0,09/2)^2*PE90 |  | -0.646
| -PI*(0,11/2)^2*PE110 |  | -0.114
| -PI*(0,225)^2*PE225 |  | -68.707
| -PI*(0,3239)^2*OCEL300 |  | -37.243
VYKOP2prov | Součet |  | 155.467
Použití figury:
132151102 | Hloubení rýh nezapažených š do 800 mm v hornině třídy těžitelnosti I skupiny 1 a 2 objem do 50 m3 strojně | m3 | 155.467
167151101 | Nakládání výkopku z hornin třídy těžitelnosti I skupiny 1 až 3 do 100 m3 | m3 | 106.838
58331201.1 | zhutněný zásyp náhradním zásypovým materiálem (plná frakce) | t | 202.993
VYKOPR |  |  | 348.084
| " potrubí do DN200 " POTRUBI1*1,2*1,7 |  | 136.884
| " potrubí do DN500 " POTRUBI2*1,5*2,0 |  | 9.9
| " kolektory " POTRvel*5,0 |  | 33
| " kabely " KABELm*1,0*1,5 |  | 168.3
VYKOPR | Součet |  | 348.084
Použití figury:
139001101 | Příplatek za ztížení vykopávky v blízkosti podzemního vedení | m3 | 348.084
132112222 | Hloubení zapažených rýh šířky do 2000 mm v nesoudržných horninách třídy těžitelnosti I skupiny 1 a 2 ručně | m3 | 17.404
132154206 | Hloubení zapažených rýh š do 2000 mm v hornině třídy těžitelnosti I skupiny 1 a 2 objem do 5000 m3 | m3 | 69.257
132212222 | Hloubení zapažených rýh šířky do 2000 mm v nesoudržných horninách třídy těžitelnosti I skupiny 3 ručně | m3 | 261.063
132312222 | Hloubení zapažených rýh šířky do 2000 mm v nesoudržných horninách třídy těžitelnosti II skupiny 4 ručně | m3 | 69.617
162751117 | Vodorovné přemístění přes 9 000 do 10000 m výkopku/sypaniny z horniny třídy těžitelnosti I skupiny 1 až 3 | m3 | 1442.02
VYKOPRprov1 |  |  | 46.359
| " křížení sítí " |  | 0
| " výkop pro provizorní vodovd " |  | 0
| " potrubí do DN200 " POTRUBI1prov*0,6*0,85 |  | 14.586
| " potrubí do DN500 " POTRUBI2prov*0,6*0,85 |  | 0.561
| " kabely " KABELmPROV*0,6*0,85 |  | 31.212
| " výkop pro provizorní vodovd " |  | 0
VYKOPRprov1 | Součet |  | 46.359
Použití figury:
139001101 | Příplatek za ztížení vykopávky v blízkosti podzemního vedení | m3 | 46.359
132112132 | Hloubení nezapažených rýh šířky do 800 mm v nesoudržných horninách třídy těžitelnosti I skupiny 1 a 2 ručně | m3 | 2.318
132151102 | Hloubení rýh nezapažených š do 800 mm v hornině třídy těžitelnosti I skupiny 1 a 2 objem do 50 m3 strojně | m3 | 1.692
132212132 | Hloubení nezapažených rýh šířky do 800 mm v nesoudržných horninách třídy těžitelnosti I skupiny 3 ručně | m3 | 34.769
132312132 | Hloubení nezapažených rýh šířky do 800 mm v nesoudržných horninách třídy těžitelnosti II skupiny 4 ručně | m3 | 9.272
162751117 | Vodorovné přemístění přes 9 000 do 10000 m výkopku/sypaniny z horniny třídy těžitelnosti I skupiny 1 až 3 | m3 | 64.152
VYKOPRprov2 |  |  | 27.27
| " výkop pro demontáž provizorního vodovdu (použito pro zásyp)" |  | 0
| " křížení sítí " |  | 0
| " potrubí do DN200 " POTRUBI1prov*0,6*(0,85-0,35) |  | 8.58
| " potrubí do DN500 " POTRUBI2prov*0,6*(0,85-0,35) |  | 0.33
| " kabely " KABELmPROV*0,6*(0,85-0,35) |  | 18.36
VYKOPRprov2 | Součet |  | 27.27
Použití figury:
139001101 | Příplatek za ztížení vykopávky v blízkosti podzemního vedení | m3 | 27.27
132112132 | Hloubení nezapažených rýh šířky do 800 mm v nesoudržných horninách třídy těžitelnosti I skupiny 1 a 2 ručně | m3 | 27.27
132151102 | Hloubení rýh nezapažených š do 800 mm v hornině třídy těžitelnosti I skupiny 1 a 2 objem do 50 m3 strojně | m3 | 155.467
167151101 | Nakládání výkopku z hornin třídy těžitelnosti I skupiny 1 až 3 do 100 m3 | m3 | 106.838
58331201.1 | zhutněný zásyp náhradním zásypovým materiálem (plná frakce) | t | 202.993
ZAMKOVA1 |  |  | 2.53
| " konstrukce 1 -zámková 60mm " |  | 0
| " VODOVOD IX " 1,1*2,3 |  | 2.53
ZAMKOVA1 | Součet |  | 2.53
Použití figury:
113106123 | Rozebrání dlažeb ze zámkových dlaždic komunikací pro pěší ručně | m2 | 2.53
113107422 | Odstranění podkladu z kameniva drceného tl přes 100 do 200 mm při překopech strojně pl do 15 m2 | m2 | 12.94
132154206 | Hloubení zapažených rýh š do 2000 mm v hornině třídy těžitelnosti I skupiny 1 a 2 objem do 5000 m3 | m3 | 69.257
564861011.1 | Provizorní kryt ze štěrku 200mm | m2 | 1127.375
ZASYP |  |  | 1341.159
| " prostor k zásypu " |  | 0
| VYKOP11+VYKOP21 |  | 2342.511
| " odpočet konstrukce vodovodu " |  | 0
| -(0,1+0,098+0,3)*1,1*DN80 |  | -2.191
| -(0,1+0,118+0,3)*1,1*DN100 |  | -86.729
| -(0,1+0,17+0,3)*1,1*DN150 |  | -88.401
| -(0,1+0,222+0,3)*1,1*DN200 |  | -419.75
| -(0,1+0,274+0,3)*1,1*DN250 |  | -68.439
| -(0,1+0,326+0,3)*1,1*DN300 |  | -110.367
| " odpočet konstrukce povrchů " |  | 0
| " provizorní kryt " -0,2*KRYT200 |  | -225.475
ZASYP | Součet |  | 1341.159
Použití figury:
174151101 | Zásyp jam, šachet rýh nebo kolem objektů sypaninou se zhutněním | m3 | 1341.159
167151111 | Nakládání výkopku z hornin třídy těžitelnosti I skupiny 1 až 3 přes 100 m3 | m3 | 1341.159
58331201.1 | zhutněný zásyp náhradním zásypovým materiálem (plná frakce) | t | 2548.202
ZASYPprov1 |  |  | 47.262
| " prostor k zásypu " VYKOP11prov |  | 378.675
| " odpočet konstrukce vodovodu " |  | 0
| " lože " -LOZEprov |  | -22.275
| " obsyp " -OBSYP1prov |  | -220.038
| " odpočet konstrukce povrchů " |  | 0
| " provizorní kryt " -0,2*KRYT200prov |  | -89.1
ZASYPprov1 | Součet |  | 47.262
Použití figury:
174151101 | Zásyp jam, šachet rýh nebo kolem objektů sypaninou se zhutněním | m3 | 47.262
167151101 | Nakládání výkopku z hornin třídy těžitelnosti I skupiny 1 až 3 do 100 m3 | m3 | 47.262
58331201.1 | zhutněný zásyp náhradním zásypovým materiálem (plná frakce) | t | 89.798
ZASYPprov2 |  |  | 289.575
| " zásyp rýhy po demontovaném provizorním vodovodu " |  | 0
| " prostor k zásypu " VYKOP11prov |  | 378.675
| " provizorní kryt " -0,2*ASFALT7prov |  | -89.1
ZASYPprov2 | Součet |  | 289.575
Použití figury:
174151101 | Zásyp jam, šachet rýh nebo kolem objektů sypaninou se zhutněním | m3 | 289.575
167151101 | Nakládání výkopku z hornin třídy těžitelnosti I skupiny 1 až 3 do 100 m3 | m3 | 106.838
58331201.1 | zhutněný zásyp náhradním zásypovým materiálem (plná frakce) | t | 202.993
SO 304.1 | Vodovodní přípojky
ASFALT10 |  |  | 82.39
| " konstrukce 10 - vozovka JV7 - AB+OK - 70+150(mm) " |  | 0
| 1,1*(2,0+1,9+2,1*2+2,0+4,8+1,6+2,0) |  | 20.35
| 1,1*(1,7+3,8+2,4+1,7+3,7+1,2+3,1) |  | 19.36
| 1,1*(2,7+1,2+3,1+2,5+2,1+1,1+3,2) |  | 17.49
| 1,1*(2,1+1,1+3,3+0,8+3,1+0,5+3,3) |  | 15.62
| 1,1*(1,0+3,3+1,2+3,2) |  | 9.57
ASFALT10 | Součet |  | 82.39
Použití figury:
113107545 | Odstranění podkladu živičných tl přes 200 do 250 mm při překopech strojně pl přes 15 m2 | m2 | 82.39
113107522 | Odstranění podkladu z kameniva drceného tl přes 100 do 200 mm při překopech strojně pl přes 15 m2 | m2 | 428.73
132154204 | Hloubení zapažených rýh š do 2000 mm v hornině třídy těžitelnosti I skupiny 1 a 2 objem do 500 m3 | m3 | 10.96
564861011.1 | Provizorní kryt ze štěrku 200mm | m2 | 361.31
ASFALT11 |  |  | 18.15
| " konstrukce 11 - vozovka JV8 - AB+OK - 90+70(mm) " |  | 0
| 1,1*(6,4+6,2+2,0+1,9) |  | 18.15
ASFALT11 | Součet |  | 18.15
Použití figury:
113107544 | Odstranění podkladu živičných tl přes 150 do 200 mm při překopech strojně pl přes 15 m2 | m2 | 18.15
113107522 | Odstranění podkladu z kameniva drceného tl přes 100 do 200 mm při překopech strojně pl přes 15 m2 | m2 | 428.73
132154204 | Hloubení zapažených rýh š do 2000 mm v hornině třídy těžitelnosti I skupiny 1 a 2 objem do 500 m3 | m3 | 10.96
564861011.1 | Provizorní kryt ze štěrku 200mm | m2 | 361.31
ASFALT12 |  |  | 20.46
| " konstrukce 12 - vozovka JV9 - AB+OK - 60+220(mm) " |  | 0
| 1,1*(5,9+2,4+10,3) |  | 20.46
ASFALT12 | Součet |  | 20.46
Použití figury:
113107546 | Odstranění podkladu živičných tl přes 250 do 300 mm při překopech strojně pl přes 15 m2 | m2 | 20.46
113107522 | Odstranění podkladu z kameniva drceného tl přes 100 do 200 mm při překopech strojně pl přes 15 m2 | m2 | 428.73
132154204 | Hloubení zapažených rýh š do 2000 mm v hornině třídy těžitelnosti I skupiny 1 a 2 objem do 500 m3 | m3 | 10.96
564861011.1 | Provizorní kryt ze štěrku 200mm | m2 | 361.31
ASFALT13 |  |  | 2.2
| " konstrukce 13 - AB+ACL+ACP - 30+70+100(mm) " |  | 0
| 1,1*2,0 |  | 2.2
ASFALT13 | Součet |  | 2.2
Použití figury:
113107444 | Odstranění podkladu živičných tl přes 150 do 200 mm při překopech strojně pl do 15 m2 | m2 | 2.2
113107431 | Odstranění podkladu z betonu prostého tl přes 100 do 150 mm při překopech strojně pl do 15 m2 | m2 | 5.17
113107522 | Odstranění podkladu z kameniva drceného tl přes 100 do 200 mm při překopech strojně pl přes 15 m2 | m2 | 428.73
132154204 | Hloubení zapažených rýh š do 2000 mm v hornině třídy těžitelnosti I skupiny 1 a 2 objem do 500 m3 | m3 | 10.96
564861011.1 | Provizorní kryt ze štěrku 200mm | m2 | 361.31
ASFALT6 |  |  | 6.49
| " konstrukce 6 - vozovka JV1 - AB+OK - 50+250(mm) " |  | 0
| 1,1*(0,1*2+1,9*3) |  | 6.49
ASFALT6 | Součet |  | 6.49
Použití figury:
113107446 | Odstranění podkladu živičných tl přes 250 do 300 mm při překopech strojně pl do 15 m2 | m2 | 6.49
113107522 | Odstranění podkladu z kameniva drceného tl přes 100 do 200 mm při překopech strojně pl přes 15 m2 | m2 | 428.73
132154204 | Hloubení zapažených rýh š do 2000 mm v hornině třídy těžitelnosti I skupiny 1 a 2 objem do 500 m3 | m3 | 10.96
564861011.1 | Provizorní kryt ze štěrku 200mm | m2 | 361.31
997221551 | Vodorovná doprava suti ze sypkých materiálů do 1 km | t | 16.748
ASFALT7 |  |  | 31.35
| " konstrukce 7 - vozovka - JV2 - AB - 100mm " |  | 0
| 1,1*(4,6*3+6,9+1,5+3,1+0,7+2,5) |  | 31.35
ASFALT7 | Mezisoučet |  | 31.35
Použití figury:
113107548.1 | Odstranění podkladu živičných tl přes 400 do 450 mm při překopech strojně pl přes 15 m2 | m2 | 71.72
113107522 | Odstranění podkladu z kameniva drceného tl přes 100 do 200 mm při překopech strojně pl přes 15 m2 | m2 | 428.73
132154204 | Hloubení zapažených rýh š do 2000 mm v hornině třídy těžitelnosti I skupiny 1 a 2 objem do 500 m3 | m3 | 10.96
564861011.1 | Provizorní kryt ze štěrku 200mm | m2 | 361.31
ASFALT7mj |  |  | 29.25
| " konstrukce 7 - vozovka - JV2 - AB - 100mm + OK-320mm " |  | 0
| " MJ " 1,5*1,5*13 |  | 29.25
ASFALT7mj | Mezisoučet |  | 29.25
Použití figury:
113107448.1 | Odstranění podkladu živičných tl přes 400 do 450 mm při překopech strojně pl do 15 m2 | m2 | 58.5
113107422 | Odstranění podkladu z kameniva drceného tl přes 100 do 200 mm při překopech strojně pl do 15 m2 | m2 | 58.5
133154101 | Hloubení šachet zapažených v hornině třídy těžitelnosti I skupiny 1 a 2 objem do 20 m3 | m3 | 4.095
564861011.1 | Provizorní kryt ze štěrku 200mm | m2 | 361.31
ASFALT8 |  |  | 11.77
| " konstrukce 8 - vozovka JV3 - AB+OK - 30+400(mm) " |  | 0
| 1,1*(1,6+4,9+1,4+2,8) |  | 11.77
ASFALT8 | Mezisoučet |  | 11.77
Použití figury:
113107548.1 | Odstranění podkladu živičných tl přes 400 do 450 mm při překopech strojně pl přes 15 m2 | m2 | 71.72
113107522 | Odstranění podkladu z kameniva drceného tl přes 100 do 200 mm při překopech strojně pl přes 15 m2 | m2 | 428.73
132154204 | Hloubení zapažených rýh š do 2000 mm v hornině třídy těžitelnosti I skupiny 1 a 2 objem do 500 m3 | m3 | 10.96
564861011.1 | Provizorní kryt ze štěrku 200mm | m2 | 361.31
997221551 | Vodorovná doprava suti ze sypkých materiálů do 1 km | t | 16.748
ASFALT8mj |  |  | 29.25
| " konstrukce 8 - vozovka - JV2 - AB - 30mm " + OK-400mm |  | 0
| " MJ " 1,5*1,5*13 |  | 29.25
ASFALT8mj | Mezisoučet |  | 29.25
Použití figury:
113107448.1 | Odstranění podkladu živičných tl přes 400 do 450 mm při překopech strojně pl do 15 m2 | m2 | 58.5
113107422 | Odstranění podkladu z kameniva drceného tl přes 100 do 200 mm při překopech strojně pl do 15 m2 | m2 | 58.5
133154101 | Hloubení šachet zapažených v hornině třídy těžitelnosti I skupiny 1 a 2 objem do 20 m3 | m3 | 4.095
564861011.1 | Provizorní kryt ze štěrku 200mm | m2 | 361.31
ASFALT9 |  |  | 28.6
| " konstrukce 9 - vozovka JV4,5,6 - AB+OK - 110+300(mm) " |  | 0
| 1,1*(3,5+3,3+1,9*2+3,3+1,6) |  | 17.05
| 1,1*(0,9+3,0+0,7+3,6+2,3) |  | 11.55
ASFALT9 | Mezisoučet |  | 28.6
Použití figury:
113107548.1 | Odstranění podkladu živičných tl přes 400 do 450 mm při překopech strojně pl přes 15 m2 | m2 | 71.72
113107522 | Odstranění podkladu z kameniva drceného tl přes 100 do 200 mm při překopech strojně pl přes 15 m2 | m2 | 428.73
132154204 | Hloubení zapažených rýh š do 2000 mm v hornině třídy těžitelnosti I skupiny 1 a 2 objem do 500 m3 | m3 | 10.96
564861011.1 | Provizorní kryt ze štěrku 200mm | m2 | 361.31
DLAZBA2 |  |  | 49.5
| " konstrukce 2 -dlažba " |  | 0
| 1,1*(8,6+3,3+3,4+9,2+3,8) |  | 31.13
| 1,1*(0,3*4+3,4+1,4+3,3*2+4,1) |  | 18.37
DLAZBA2 | Součet |  | 49.5
Použití figury:
113106121 | Rozebrání dlažeb z betonových nebo kamenných dlaždic komunikací pro pěší ručně | m2 | 49.5
113107522 | Odstranění podkladu z kameniva drceného tl přes 100 do 200 mm při překopech strojně pl přes 15 m2 | m2 | 428.73
132154204 | Hloubení zapažených rýh š do 2000 mm v hornině třídy těžitelnosti I skupiny 1 a 2 objem do 500 m3 | m3 | 10.96
564861011.1 | Provizorní kryt ze štěrku 200mm | m2 | 361.31
DN100 |  |  | 69.1
| 69,1 |  | 69.1
DN100 | Součet |  | 69.1
Použití figury:
851261131 | Montáž potrubí z trub litinových hrdlových s integrovaným těsněním otevřený výkop DN 100 | m | 69.1
174151101 | Zásyp jam, šachet rýh nebo kolem objektů sypaninou se zhutněním | m3 | 676.569
175151101 | Obsypání potrubí strojně sypaninou bez prohození, uloženou do 3 m | m3 | 222.143
451572111 | Lože pod potrubí otevřený výkop z kameniva drobného těženého | m3 | 55.264
899722113 | Krytí potrubí z plastů výstražnou fólií z PVC 34cm | m | 502.4
DN80 |  |  | 15.5
| 15,5 |  | 15.5
DN80 | Součet |  | 15.5
Použití figury:
851241131 | Montáž potrubí z trub litinových hrdlových s integrovaným těsněním otevřený výkop DN 80 | m | 15.5
174151101 | Zásyp jam, šachet rýh nebo kolem objektů sypaninou se zhutněním | m3 | 676.569
175151101 | Obsypání potrubí strojně sypaninou bez prohození, uloženou do 3 m | m3 | 222.143
451572111 | Lože pod potrubí otevřený výkop z kameniva drobného těženého | m3 | 55.264
899722113 | Krytí potrubí z plastů výstražnou fólií z PVC 34cm | m | 502.4
KABELkus |  |  | 512
| 512 |  | 512
KABELkus | Součet |  | 512
Použití figury:
119001421 | Dočasné zajištění kabelů a kabelových tratí ze 3 volně ložených kabelů | m | 563.2
460762111 | Křižovatka betonového kabelového žlabu s inženýrskými sítěmi bez zásypu | kus | 512
KABELm |  |  | 563.2
| " v metrech " |  | 0
| KABELkus*1,1 |  | 563.2
KABELm | Součet |  | 563.2
Použití figury:
119001421 | Dočasné zajištění kabelů a kabelových tratí ze 3 volně ložených kabelů | m | 563.2
139001101 | Příplatek za ztížení vykopávky v blízkosti podzemního vedení | m3 | 534.336
460671113 | Výstražná fólie pro krytí kabelů šířky 34 cm | m | 647.9
KOSTKAm |  |  | 258
| " 2 řady " 2,0*2*21 |  | 84
| " 3 řady " 2,0*3*13 |  | 78
| " 4 řady " 2,0*4*1 |  | 8
| " 5 řad " 2,0*5*1 |  | 10
| " 6 řad " 2,0*6*4 |  | 48
| " 7 řad " 2,0*7*1 |  | 14
| " 8 řad " 2,0*8*1 |  | 16
KOSTKAm | Součet |  | 258
Použití figury:
113203111 | Vytrhání obrub z dlažebních kostek | m | 258
113107522 | Odstranění podkladu z kameniva drceného tl přes 100 do 200 mm při překopech strojně pl přes 15 m2 | m2 | 428.73
132154204 | Hloubení zapažených rýh š do 2000 mm v hornině třídy těžitelnosti I skupiny 1 a 2 objem do 500 m3 | m3 | 10.96
564861011.1 | Provizorní kryt ze štěrku 200mm | m2 | 361.31
KOSTKY5 |  |  | 2.97
| " konstrukce 5 -vjezd - kostky 100mm " |  | 0
| 1,1*2,7 |  | 2.97
KOSTKY5 | Součet |  | 2.97
Použití figury:
113106161 | Rozebrání dlažeb vozovek z drobných kostek s ložem z kameniva ručně | m2 | 2.97
113107431 | Odstranění podkladu z betonu prostého tl přes 100 do 150 mm při překopech strojně pl do 15 m2 | m2 | 5.17
113107522 | Odstranění podkladu z kameniva drceného tl přes 100 do 200 mm při překopech strojně pl přes 15 m2 | m2 | 428.73
132154204 | Hloubení zapažených rýh š do 2000 mm v hornině třídy těžitelnosti I skupiny 1 a 2 objem do 500 m3 | m3 | 10.96
564861011.1 | Provizorní kryt ze štěrku 200mm | m2 | 361.31
919735123 | Řezání stávajícího betonového krytu hl přes 100 do 150 mm | m | 9.4
KRYT200 |  |  | 361.31
| " dlažby, chodníky, vjezdy " |  | 0
| ZAMKOVA1+DLAZBA2+KOSTKY5 |  | 59.4
| 0,15*OBRUBNIK+0,1*KOSTKAm |  | 42
| " všechny asfaltové komunikace (mimo TT) " |  | 0
| ASFALT6+ASFALT7+ASFALT8+ASFALT9 |  | 78.21
| ASFALT10+ASFALT11+ASFALT12+ASFALT13 |  | 123.2
| ASFALT7mj+ASFALT8mj |  | 58.5
KRYT200 | Součet |  | 361.31
Použití figury:
564861011.1 | Provizorní kryt ze štěrku 200mm | m2 | 361.31
167151111 | Nakládání výkopku z hornin třídy těžitelnosti I skupiny 1 až 3 přes 100 m3 | m3 | 72.262
174151101 | Zásyp jam, šachet rýh nebo kolem objektů sypaninou se zhutněním | m3 | 676.569
LA3 |  |  | 142.12
| " chodník - litý asfalt - 30mm " |  | 0
| 1,1*(4,4+3,2+3,3*2+3,4+3,1+3,0+2,9+3,8) |  | 33.44
| 1,1*(3,0+2,8*2+3,1+3,0*2+3,3+3,1+3,8+2,8) |  | 33.77
| 1,1*(2,3+3,4+4,9+3,5+2,1+2,6+4,0*5+3,1) |  | 46.09
| 1,1*(3,9+3,8+9,7+2,3+4,9+1,6) |  | 28.82
LA3 | Součet |  | 142.12
Použití figury:
113107541 | Odstranění podkladu živičných tl 50 mm při překopech strojně pl přes 15 m2 | m2 | 142.12
113107522 | Odstranění podkladu z kameniva drceného tl přes 100 do 200 mm při překopech strojně pl přes 15 m2 | m2 | 428.73
113107530 | Odstranění podkladu z betonu prostého tl do 100 mm při překopech strojně pl přes 15 m2 | m2 | 142.12
132154204 | Hloubení zapažených rýh š do 2000 mm v hornině třídy těžitelnosti I skupiny 1 a 2 objem do 500 m3 | m3 | 10.96
LOZE |  |  | 55.264
| " litina " |  | 0
| " přípojka DN80 " 0,1*1,1*DN80 |  | 1.705
| " vodovod DN100 " 0,1*1,1*DN100 |  | 7.601
| " PE " |  | 0
| " chránička PE110 " 0,1*1,1*PE110 |  | 45.958
LOZE | Součet |  | 55.264
Použití figury:
451572111 | Lože pod potrubí otevřený výkop z kameniva drobného těženého | m3 | 55.264
167151111 | Nakládání výkopku z hornin třídy těžitelnosti I skupiny 1 až 3 přes 100 m3 | m3 | 55.264
OBRUBNIK |  |  | 108
| 2,0*54 |  | 108
OBRUBNIK | Součet |  | 108
Použití figury:
113201112 | Vytrhání obrub silničních ležatých | m | 108
564861011.1 | Provizorní kryt ze štěrku 200mm | m2 | 361.31
OBSYP |  |  | 222.143
| " litina " |  | 0
| (0,098+0,3)*1,1*DN80 |  | 6.786
| (0,118+0,3)*1,1*DN100 |  | 31.772
| " PE110 " |  | 0
| (0,11+0,3)*1,1*PE110 |  | 188.428
| " odpočet potrubí " |  | 0
| -PI*(0,098/2)^2*DN80 |  | -0.117
| -PI*(0,118/2)^2*DN100 |  | -0.756
| -PI*(0,11/2)^2*PE110 |  | -3.97
OBSYP | Součet |  | 222.143
Použití figury:
175151101 | Obsypání potrubí strojně sypaninou bez prohození, uloženou do 3 m | m3 | 222.143
167151111 | Nakládání výkopku z hornin třídy těžitelnosti I skupiny 1 až 3 přes 100 m3 | m3 | 233.25
58331351 | kamenivo těžené drobné frakce 0/4 | t | 420.021
ODVOZ |  |  | 838.019
| " zemina celkem " VYKOP1+VYKOP2+VYKOP3+VYKOPR |  | 838.019
ODVOZ | Součet |  | 838.019
Použití figury:
162751117 | Vodorovné přemístění přes 9 000 do 10000 m výkopku/sypaniny z horniny třídy těžitelnosti I skupiny 1 až 3 | m3 | 670.415
162751137 | Vodorovné přemístění přes 9 000 do 10000 m výkopku/sypaniny z horniny třídy těžitelnosti II skupiny 4 a 5 | m3 | 167.604
171201221.1 | Poplatek za skládku zeminy tř.1-4 s příměsí | m3 | 670.415
171201221.5 | Poplatek za skládku výkopu - navážka | m3 | 167.604
PE110 |  |  | 417.8
| " chránička " 417,8 |  | 417.8
PE110 | Součet |  | 417.8
Použití figury:
871251141 | Montáž potrubí z PE100 SDR 11 otevřený výkop svařovaných na tupo D 110 x 10,0 mm | m | 417.8
174151101 | Zásyp jam, šachet rýh nebo kolem objektů sypaninou se zhutněním | m3 | 676.569
175151101 | Obsypání potrubí strojně sypaninou bez prohození, uloženou do 3 m | m3 | 222.143
451572111 | Lože pod potrubí otevřený výkop z kameniva drobného těženého | m3 | 55.264
899722113 | Krytí potrubí z plastů výstražnou fólií z PVC 34cm | m | 502.4
PE63 |  |  | 501.2
| 501,2 |  | 501.2
PE63 | Součet |  | 501.2
PE75 |  |  | 9.2
| 9,2 |  | 9.2
PE75 | Součet |  | 9.2
POTRUBI1 |  |  | 75.9
| " voda " 1,1*27 |  | 29.7
| " plyn " 1,1*42 |  | 46.2
POTRUBI1 | Součet |  | 75.9
Použití figury:
119001401 | Dočasné zajištění potrubí ocelového nebo litinového DN do 200 mm | m | 75.9
139001101 | Příplatek za ztížení vykopávky v blízkosti podzemního vedení | m3 | 534.336
460671113 | Výstražná fólie pro krytí kabelů šířky 34 cm | m | 647.9
POTRUBI2 |  |  | 8.8
| " voda " 1,1*4 |  | 4.4
| " plyn " 1,1*4 |  | 4.4
POTRUBI2 | Součet |  | 8.8
Použití figury:
119001402 | Dočasné zajištění potrubí ocelového nebo litinového DN přes 200 do 500 mm | m | 8.8
139001101 | Příplatek za ztížení vykopávky v blízkosti podzemního vedení | m3 | 534.336
460671113 | Výstražná fólie pro krytí kabelů šířky 34 cm | m | 647.9
POTRvel |  |  | 14.3
| " kabelovvod " 1,1*13 |  | 14.3
POTRvel | Součet |  | 14.3
Použití figury:
119001418.1 | Dočasné zajištění potrubí vejčitých stok kolektorů betonových nebo ŽB všech rozměrů | m | 14.3
139001101 | Příplatek za ztížení vykopávky v blízkosti podzemního vedení | m3 | 534.336
REZ13 |  |  | 4
| " konstrukce 13 - AB+ACL+ACP - 30+70+100(mm) " |  | 0
| 2*2,0 |  | 4
REZ13 | Součet |  | 4
Použití figury:
919735114 | Řezání stávajícího živičného krytu hl přes 150 do 200 mm | m | 4
919735123 | Řezání stávajícího betonového krytu hl přes 100 do 150 mm | m | 9.4
řezLA3 |  |  | 258.4
| " chodník - litý asfalt - 30mm " |  | 0
| 2*(4,4+3,2+3,3*2+3,4+3,1+3,0+2,9+3,8) |  | 60.8
| 2*(3,0+2,8*2+3,1+3,0*2+3,3+3,1+3,8+2,8) |  | 61.4
| 2*(2,3+3,4+4,9+3,5+2,1+2,6+4,0*5+3,1) |  | 83.8
| 2*(3,9+3,8+9,7+2,3+4,9+1,6) |  | 52.4
řezLA3 | Součet |  | 258.4
Použití figury:
919735111 | Řezání stávajícího živičného krytu hl do 50 mm | m | 258.4
919735122 | Řezání stávajícího betonového krytu hl přes 50 do 100 mm | m | 258.4
SUTasf |  |  | 207.783
| 224,531-SUTdehet |  | 207.783
SUTasf | Součet |  | 207.783
Použití figury:
997221551 | Vodorovná doprava suti ze sypkých materiálů do 1 km | t | 207.783
997221645.1 | Poplatek za skládku suti z komunikací s příměsí - živice | t | 207.783
SUTdehet |  |  | 16.748
| ASFALT6*0,709 |  | 4.601
| ASFALT8*1,032 |  | 12.147
SUTdehet | Součet |  | 16.748
Použití figury:
997221551 | Vodorovná doprava suti ze sypkých materiálů do 1 km | t | 16.748
997221551 | Vodorovná doprava suti ze sypkých materiálů do 1 km | t | 207.783
997221645.3 | Poplatek za skládku suti z komunikací s příměsí - živice s dehtem | t | 16.748
VYKOP1 |  |  | 219.209
| " Údolní 2 " 1,1*(1,79+1,37)/2*14,5 |  | 25.201
| " Údolní 3 " 1,1*(1,82+1,95)/2*5,9 |  | 12.234
| " Údolní 5 " 1,1*(1,83+1,42)/2*15,4 |  | 27.528
| " Údolní 6 " 1,1*(1,73+1,85)/2*5,4 |  | 10.633
| " Údolní 7 " 1,1*(1,67+1,70)/2*9,9 |  | 18.35
| " Údolní 8 " 1,1*(1,79+1,95)/2*5,5 |  | 11.314
| " Údolní 9 " 1,1*(1,72+1,82)/2*9,8 |  | 19.081
| " Údolní 10 " 1,1*(1,79+1,8)/2*5,4 |  | 10.662
| " Údolní 12 " 1,1*(1,78+1,93)/2*5,3 |  | 10.815
| " Údolní 14 " 1,1*(1,78+1,72)/2*5,2 |  | 10.01
| " Údolní 15 " 1,1*(1,79+2,24)/2*15,7 |  | 34.799
| " Údolní 16 " 1,1*(1,74+1,84)/2*5,4 |  | 10.633
| " Údolní 17 " 1,1*(1,77+0,98)/2*13,7 |  | 20.721
| " Údolní 18 " 1,1*(1,69+1,8)/2*5,8 |  | 11.133
| " Údolní 19 " 1,1*(1,75+1,74)/2*13,2 |  | 25.337
| " Údolní 19a " 1,1*(1,77+2,6)/2*13,1 |  | 31.486
| " Údolní 20 " 1,1*(1,71+2,16)/2*6,0 |  | 12.771
| " Údolní 21 " 1,1*(1,81+1,9)/2*13,3 |  | 27.139
| " Údolní 22 " 1,1*(1,74+1,72)/2*5,7 |  | 10.847
| " Údolní 24 " 1,1*(1,73+1,48)/2*5,7 |  | 10.063
| " Údolní 25 " 1,1*(1,78+1,48)/2*13,3 |  | 23.847
| " Údolní 26 " 1,1*(1,87+2,01)/2*6,1 |  | 13.017
| " Údolní 27 " 1,1*(1,74+1,61)/2*13,3 |  | 24.505
| " Údolní 29 " 1,1*(1,69+1,7)/2*12,5 |  | 23.306
| " Údolní 30 " 1,1*(1,74+1,44)/2*8,2 |  | 14.342
| " Údolní 31 " 1,1*(1,72+1,69)/2*11,3 |  | 21.193
| " Údolní 32 " 1,1*(1,78+1,6)/2*8,1 |  | 15.058
| " Údolní 33 " 1,1*(1,78+1,74)/2*13,2 |  | 25.555
| " Údolní 34 " 1,1*(1,86+1,55)/2*8,1 |  | 15.192
| " Údolní 35 " 1,1*(1,88+1,65)/2*13,7 |  | 26.599
| " Údolní 35a " 1,1*(1,75+1,61)/2*19,7 |  | 36.406
| " Údolní 35a " 1,1*(1,86+2,02)/2*23,1 |  | 49.295
| " Údolní 36 " 1,1*(1,88+1,9)/2*10,3 |  | 21.414
| " Údolní 37 " 1,1*(1,81+1,55)/2*13,2 |  | 24.394
| " Údolní 38 " 1,1*(1,77+1,91)/2*10,7 |  | 21.657
| " Údolní 39 " 1,1*(1,83+1,59)/2*15,3 |  | 28.779
| " Údolní 39 " 1,1*(1,81+1,96)/2*15,5 |  | 32.139
| " Údolní 40 " 1,1*(1,7+1,85)/2*4,3 |  | 8.396
| " Údolní 41,43,45,47 " 1,1*(1,94+1,61)/2*15,6 |  | 30.459
| " Údolní 42 " 1,1*(1,7+1,86)/2*4,3 |  | 8.419
| " Údolní 44 " 1,1*(1,72+1,58)/2*6,1 |  | 11.072
| " Údolní 46 " 1,1*(1,74+1,4)/2*6,0 |  | 10.362
| " Údolní 48 " 1,1*(1,75+2,05)/2*6,1 |  | 12.749
| " Údolní 49 " 1,1*(1,8+1,64)/2*10,7 |  | 20.244
| " Údolní 50 " 1,1*(1,62+1,72)/2*6,0 |  | 11.022
| " Údolní 51 " 1,1*(1,76+1,51)/2*13,4 |  | 24.1
| " Údolní 53 " 1,1*(1,72+1,8)/2*11,5 |  | 22.264
| " Obilní trh 11 " 1,1*(1,84+1,77)/2*8,3 |  | 16.48
| " Joštova 13 " 1,1*(1,74+1,5)/2*3,8 |  | 6.772
| " Joštova 13 " 1,1*(1,72+1,37)/2*6,3 |  | 10.707
| " odpočet povrchů TT " |  | 0
| -0,4*1,1*(5,2+4,9+4,7+5,6*7+5,7*7+5,8*2) |  | -46.42
| " odpočet vybouraných potrubí" |  | 0
| " DA63 " -414,1*PI*(0,063/2)^2 |  | -1.291
| " DA75 " -5,2*PI*(0,075/2)^2 |  | -0.023
| " DN80 " -15,5*PI*(0,098/2)^2 |  | -0.117
| " DN100 " -63,1*PI*(0,11/2)^2 |  | -0.6
| " odpočet povrchů " |  | 0
| " chodník 1 " -0,24*ZAMKOVA1 |  | -1.663
| " chodník 2 " -0,24*DLAZBA2 |  | -11.88
| " chodník 3 " -0,28*LA3 |  | -39.794
| " vjezd 5 " -0,48*(KOSTKY5+KOSTKAM*0,1) |  | -13.81
| " asf. vozovky " |  | 0
| " konstrukce 6 " -0,5*ASFALT6 |  | -3.245
| " konstrukce 7 " -0,62*ASFALT7 |  | -19.437
| " konstrukce 8 " -0,58*ASFALT8 |  | -6.827
| " konstrukce 9 " -0,46*ASFALT9 |  | -13.156
| " konstrukce 10 " -0,37*ASFALT10 |  | -30.484
| " konstrukce 11 " -0,31*ASFALT11 |  | -5.627
| " konstrukce 12 " -0,43*ASFALT12 |  | -8.798
| " konstrukce 13 " -0,55*ASFALT13 |  | -1.21
| " odpočet ruční výkop " -VYKOPR |  | -534.336
| " odpočet podkop zeď " -VYKOP3 |  | -2.574
VYKOP1 | Součet |  | 219.209
Použití figury:
132154204 | Hloubení zapažených rýh š do 2000 mm v hornině třídy těžitelnosti I skupiny 1 a 2 objem do 500 m3 | m3 | 10.96
132254204 | Hloubení zapažených rýh š do 2000 mm v hornině třídy těžitelnosti I skupiny 3 objem do 500 m3 | m3 | 164.407
132354204 | Hloubení zapažených rýh š do 2000 mm v hornině třídy těžitelnosti II skupiny 4 objem do 500 m3 | m3 | 43.842
162751117 | Vodorovné přemístění přes 9 000 do 10000 m výkopku/sypaniny z horniny třídy těžitelnosti I skupiny 1 až 3 | m3 | 670.415
VYKOP11 |  |  | 914.081
| " Údolní 2 " 1,1*(1,79+1,37)/2*14,5 |  | 25.201
| " Údolní 3 " 1,1*(1,82+1,95)/2*5,9 |  | 12.234
| " Údolní 5 " 1,1*(1,83+1,42)/2*15,4 |  | 27.528
| " Údolní 6 " 1,1*(1,73+1,85)/2*5,4 |  | 10.633
| " Údolní 7 " 1,1*(1,67+1,70)/2*9,9 |  | 18.35
| " Údolní 8 " 1,1*(1,79+1,95)/2*5,5 |  | 11.314
| " Údolní 9 " 1,1*(1,72+1,82)/2*9,8 |  | 19.081
| " Údolní 10 " 1,1*(1,79+1,8)/2*5,4 |  | 10.662
| " Údolní 12 " 1,1*(1,78+1,93)/2*5,3 |  | 10.815
| " Údolní 14 " 1,1*(1,78+1,72)/2*5,2 |  | 10.01
| " Údolní 15 " 1,1*(1,79+2,24)/2*15,7 |  | 34.799
| " Údolní 16 " 1,1*(1,74+1,84)/2*5,4 |  | 10.633
| " Údolní 17 " 1,1*(1,77+0,98)/2*13,7 |  | 20.721
| " Údolní 18 " 1,1*(1,69+1,8)/2*5,8 |  | 11.133
| " Údolní 19 " 1,1*(1,75+1,74)/2*13,2 |  | 25.337
| " Údolní 19a " 1,1*(1,77+2,6)/2*13,1 |  | 31.486
| " Údolní 20 " 1,1*(1,71+2,16)/2*6,0 |  | 12.771
| " Údolní 21 " 1,1*(1,81+1,9)/2*13,3 |  | 27.139
| " Údolní 22 " 1,1*(1,74+1,72)/2*5,7 |  | 10.847
| " Údolní 24 " 1,1*(1,73+1,48)/2*5,7 |  | 10.063
| " Údolní 25 " 1,1*(1,78+1,48)/2*13,3 |  | 23.847
| " Údolní 26 " 1,1*(1,87+2,01)/2*6,1 |  | 13.017
| " Údolní 27 " 1,1*(1,74+1,61)/2*13,3 |  | 24.505
| " Údolní 29 " 1,1*(1,69+1,7)/2*12,5 |  | 23.306
| " Údolní 30 " 1,1*(1,74+1,44)/2*8,2 |  | 14.342
| " Údolní 31 " 1,1*(1,72+1,69)/2*11,3 |  | 21.193
| " Údolní 32 " 1,1*(1,78+1,6)/2*8,1 |  | 15.058
| " Údolní 33 " 1,1*(1,78+1,74)/2*13,2 |  | 25.555
| " Údolní 34 " 1,1*(1,86+1,55)/2*8,1 |  | 15.192
| " Údolní 35 " 1,1*(1,88+1,65)/2*13,7 |  | 26.599
| " Údolní 35a " 1,1*(1,75+1,61)/2*19,7 |  | 36.406
| " Údolní 35a " 1,1*(1,86+2,02)/2*23,1 |  | 49.295
| " Údolní 36 " 1,1*(1,88+1,9)/2*10,3 |  | 21.414
| " Údolní 37 " 1,1*(1,81+1,55)/2*13,2 |  | 24.394
| " Údolní 38 " 1,1*(1,77+1,91)/2*10,7 |  | 21.657
| " Údolní 39 " 1,1*(1,83+1,59)/2*15,3 |  | 28.779
| " Údolní 39 " 1,1*(1,81+1,96)/2*15,5 |  | 32.139
| " Údolní 40 " 1,1*(1,7+1,85)/2*4,3 |  | 8.396
| " Údolní 41,43,45,47 " 1,1*(1,94+1,61)/2*15,6 |  | 30.459
| " Údolní 42 " 1,1*(1,7+1,86)/2*4,3 |  | 8.419
| " Údolní 44 " 1,1*(1,72+1,58)/2*6,1 |  | 11.072
| " Údolní 46 " 1,1*(1,74+1,4)/2*6,0 |  | 10.362
| " Údolní 48 " 1,1*(1,75+2,05)/2*6,1 |  | 12.749
| " Údolní 49 " 1,1*(1,8+1,64)/2*10,7 |  | 20.244
| " Údolní 50 " 1,1*(1,62+1,72)/2*6,0 |  | 11.022
| " Údolní 51 " 1,1*(1,76+1,51)/2*13,4 |  | 24.1
| " Údolní 53 " 1,1*(1,72+1,8)/2*11,5 |  | 22.264
| " Obilní trh 11 " 1,1*(1,84+1,77)/2*8,3 |  | 16.48
| " Joštova 13 " 1,1*(1,74+1,5)/2*3,8 |  | 6.772
| " Joštova 13 " 1,1*(1,72+1,37)/2*6,3 |  | 10.707
| " odpočet povrchů TT " |  | 0
| -0,4*1,1*(5,2+4,9+4,7+5,6*7+5,7*7+5,8*2) |  | -46.42
VYKOP11 | Mezisoučet |  | 914.081
Použití figury:
132154204 | Hloubení zapažených rýh š do 2000 mm v hornině třídy těžitelnosti I skupiny 1 a 2 objem do 500 m3 | m3 | 10.96
151101101 | Zřízení příložného pažení a rozepření stěn rýh hl do 2 m | m2 | 1661.965
174151101 | Zásyp jam, šachet rýh nebo kolem objektů sypaninou se zhutněním | m3 | 676.569
VYKOP2 |  |  | 81.9
| " MJ pro demontáže " |  | 0
| 1,5*1,5*2,0*26 |  | 117
| " odpočet povrchů " |  | 0
| " konstrukce 7 " -0,62*ASFALT7mj |  | -18.135
| " konstrukce 8 " -0,58*ASFALT8mj |  | -16.965
VYKOP2 | Součet |  | 81.9
Použití figury:
133154101 | Hloubení šachet zapažených v hornině třídy těžitelnosti I skupiny 1 a 2 objem do 20 m3 | m3 | 4.095
133254101 | Hloubení šachet zapažených v hornině třídy těžitelnosti I skupiny 3 objem do 20 m3 | m3 | 61.425
133354102 | Hloubení šachet zapažených v hornině třídy těžitelnosti II skupiny 4 objem do 50 m3 | m3 | 16.38
162751117 | Vodorovné přemístění přes 9 000 do 10000 m výkopku/sypaniny z horniny třídy těžitelnosti I skupiny 1 až 3 | m3 | 670.415
VYKOP21 |  |  | 117
| " MJ pro demontáže " |  | 0
| 1,5*1,5*2,0*26 |  | 117
VYKOP21 | Mezisoučet |  | 117
Použití figury:
133154101 | Hloubení šachet zapažených v hornině třídy těžitelnosti I skupiny 1 a 2 objem do 20 m3 | m3 | 4.095
151102301 | Zřízení rozepření stěn do 30 m3 při pažení příložném hl do 4 m při překopech inženýrských sítí | m3 | 117
174151101 | Zásyp jam, šachet rýh nebo kolem objektů sypaninou se zhutněním | m3 | 676.569
VYKOP3 |  |  | 2.574
| " podkopání plotové zídky " |  | 0
| 1,1*(0,4+0,9)*1,8 |  | 2.574
VYKOP3 | Součet |  | 2.574
Použití figury:
132111401 | Hloubená vykopávka pod základy v hornině třídy těžitelnosti I skupiny 1 a 2 ručně | m3 | 0.129
132154204 | Hloubení zapažených rýh š do 2000 mm v hornině třídy těžitelnosti I skupiny 1 a 2 objem do 500 m3 | m3 | 10.96
132211401 | Hloubená vykopávka pod základy v hornině třídy těžitelnosti I skupiny 3 ručně | m3 | 1.931
132311401 | Hloubená vykopávka pod základy v hornině třídy těžitelnosti I skupiny 4 ručně | m3 | 0.515
162751117 | Vodorovné přemístění přes 9 000 do 10000 m výkopku/sypaniny z horniny třídy těžitelnosti I skupiny 1 až 3 | m3 | 670.415
VYKOPR |  |  | 534.336
| " potrubí do DN200 " POTRUBI1*1,2*1,7 |  | 154.836
| " potrubí do DN500 " POTRUBI2*1,5*2,0 |  | 26.4
| " kolektory " POTRvel*5,0 |  | 71.5
| " kabely " KABELm*1,0*1,5/3 |  | 281.6
VYKOPR | Součet |  | 534.336
Použití figury:
139001101 | Příplatek za ztížení vykopávky v blízkosti podzemního vedení | m3 | 534.336
132112222 | Hloubení zapažených rýh šířky do 2000 mm v nesoudržných horninách třídy těžitelnosti I skupiny 1 a 2 ručně | m3 | 26.717
132154204 | Hloubení zapažených rýh š do 2000 mm v hornině třídy těžitelnosti I skupiny 1 a 2 objem do 500 m3 | m3 | 10.96
132212222 | Hloubení zapažených rýh šířky do 2000 mm v nesoudržných horninách třídy těžitelnosti I skupiny 3 ručně | m3 | 400.752
132312222 | Hloubení zapažených rýh šířky do 2000 mm v nesoudržných horninách třídy těžitelnosti II skupiny 4 ručně | m3 | 106.867
162751117 | Vodorovné přemístění přes 9 000 do 10000 m výkopku/sypaniny z horniny třídy těžitelnosti I skupiny 1 až 3 | m3 | 670.415
ZAMKOVA1 |  |  | 6.93
| " konstrukce 1 -zámková 60mm " |  | 0
| 1,1*(3,1+3,2) |  | 6.93
ZAMKOVA1 | Součet |  | 6.93
Použití figury:
113106123 | Rozebrání dlažeb ze zámkových dlaždic komunikací pro pěší ručně | m2 | 6.93
113107522 | Odstranění podkladu z kameniva drceného tl přes 100 do 200 mm při překopech strojně pl přes 15 m2 | m2 | 428.73
132154204 | Hloubení zapažených rýh š do 2000 mm v hornině třídy těžitelnosti I skupiny 1 a 2 objem do 500 m3 | m3 | 10.96
564861011.1 | Provizorní kryt ze štěrku 200mm | m2 | 361.31
ZASYP |  |  | 676.569
| " prostor k zásypu " |  | 0
| VYKOP11+VYKOP21 |  | 1031.081
| " odpočet konstrukce vodovodu " |  | 0
| -(0,1+0,098+0,3)*1,1*DN80 |  | -8.491
| -(0,1+0,118+0,3)*1,1*DN100 |  | -39.373
| -(0,1+0,11+0,3)*1,1*PE110 |  | -234.386
| " odpočet konstrukce povrchů " |  | 0
| " provizorní kryt " -0,2*KRYT200 |  | -72.262
ZASYP | Součet |  | 676.569
Použití figury:
174151101 | Zásyp jam, šachet rýh nebo kolem objektů sypaninou se zhutněním | m3 | 676.569
167151111 | Nakládání výkopku z hornin třídy těžitelnosti I skupiny 1 až 3 přes 100 m3 | m3 | 676.569
58331201.1 | zhutněný zásyp náhradním zásypovým materiálem (plná frakce) | t | 1285.481
SO 304.2 | Vodovodní přípojka vodní prvek
ASFALT12 |  |  | 5.463
| " konstrukce 12 - vozovka JV9 - AB+OK - 60+220(mm) " |  | 0
| 1,1*(4,0-1,54/2)+1,54*1,24 |  | 5.463
ASFALT12 | Součet |  | 5.463
Použití figury:
113107446 | Odstranění podkladu živičných tl přes 250 do 300 mm při překopech strojně pl do 15 m2 | m2 | 5.463
113107422 | Odstranění podkladu z kameniva drceného tl přes 100 do 200 mm při překopech strojně pl do 15 m2 | m2 | 5.463
132154201 | Hloubení zapažených rýh š do 2000 mm v hornině třídy těžitelnosti I skupiny 1 a 2 objem do 20 m3 | m3 | 0.331
564861011.1 | Provizorní kryt ze štěrku 200mm | m2 | 5.463
KRYT200 |  |  | 5.463
| " všechny asfaltové komunikace (mimo TT) " |  | 0
| ASFALT12 |  | 5.463
KRYT200 | Součet |  | 5.463
Použití figury:
564861011.1 | Provizorní kryt ze štěrku 200mm | m2 | 5.463
167151101 | Nakládání výkopku z hornin třídy těžitelnosti I skupiny 1 až 3 do 100 m3 | m3 | 1.093
174151101 | Zásyp jam, šachet rýh nebo kolem objektů sypaninou se zhutněním | m3 | 3.606
LOZE1 |  |  | 0.44
| 0,1*1,1*PE32 |  | 0.44
LOZE1 | Součet |  | 0.44
Použití figury:
451572111 | Lože pod potrubí otevřený výkop z kameniva drobného těženého | m3 | 0.44
167151111 | Nakládání výkopku z hornin třídy těžitelnosti I skupiny 1 až 3 přes 100 m3 | m3 | 0.631
LOZE2 |  |  | 0.191
| " VŠ1 " 0,1*1,54*1,24 |  | 0.191
LOZE2 | Součet |  | 0.191
Použití figury:
451573111 | Lože pod potrubí otevřený výkop ze štěrkopísku | m3 | 0.191
167151111 | Nakládání výkopku z hornin třídy těžitelnosti I skupiny 1 až 3 přes 100 m3 | m3 | 0.631
OBSYP |  |  | 1.458
| " obsyp " |  | 0
| (0,032+0,3)*1,1*PE32 |  | 1.461
| " odpočet potrubí " |  | 0
| -PI*(0,032/2)^2*PE32 |  | -0.003
OBSYP | Součet |  | 1.458
Použití figury:
175151101 | Obsypání potrubí strojně sypaninou bez prohození, uloženou do 3 m | m3 | 1.458
167151101 | Nakládání výkopku z hornin třídy těžitelnosti I skupiny 1 až 3 do 100 m3 | m3 | 1.531
58331351 | kamenivo těžené drobné frakce 0/4 | t | 2.757
ODVOZ1 |  |  | 8.7
| " zemina celkem " VYKOP1+VYKOPR |  | 8.7
ODVOZ1 | Součet |  | 8.7
Použití figury:
162751117 | Vodorovné přemístění přes 9 000 do 10000 m výkopku/sypaniny z horniny třídy těžitelnosti I skupiny 1 až 3 | m3 | 6.96
162751137 | Vodorovné přemístění přes 9 000 do 10000 m výkopku/sypaniny z horniny třídy těžitelnosti II skupiny 4 a 5 | m3 | 1.74
171201221.1 | Poplatek za skládku zeminy tř.1-4 s příměsí | m3 | 6.96
171201221.5 | Poplatek za skládku výkopu - navážka | m3 | 1.74
PE32 |  |  | 4
| 4,0 |  | 4
PE32 | Součet |  | 4
Použití figury:
871161141 | Montáž potrubí z PE100 SDR 11 otevřený výkop svařovaných na tupo D 32 x 3,0 mm | m | 4
174151101 | Zásyp jam, šachet rýh nebo kolem objektů sypaninou se zhutněním | m3 | 3.606
175151101 | Obsypání potrubí strojně sypaninou bez prohození, uloženou do 3 m | m3 | 1.458
451572111 | Lože pod potrubí otevřený výkop z kameniva drobného těženého | m3 | 0.44
899722113 | Krytí potrubí z plastů výstražnou fólií z PVC 34cm | m | 4
POTRUBI1 |  |  | 1.1
| " plyn " 1,1 |  | 1.1
POTRUBI1 | Součet |  | 1.1
Použití figury:
119001401 | Dočasné zajištění potrubí ocelového nebo litinového DN do 200 mm | m | 1.1
139001101 | Příplatek za ztížení vykopávky v blízkosti podzemního vedení | m3 | 2.087
460671113 | Výstražná fólie pro krytí kabelů šířky 34 cm | m | 1.1
VYKOP1 |  |  | 6.613
| 1,1*(1,77+1,73)/2*(4,0-1,54/2) |  | 6.218
| " VŠ1 " 2,53*1,54*1,24 |  | 4.831
| " odpočet vybouraných konstrukcí " |  | 0
| " asfaltové vozovky " |  | 0
| " konstrukce 12 " -0,43*ASFALT12 |  | -2.349
| " odpočet ruční výkop " -VYKOPR |  | -2.087
VYKOP1 | Součet |  | 6.613
Použití figury:
132154201 | Hloubení zapažených rýh š do 2000 mm v hornině třídy těžitelnosti I skupiny 1 a 2 objem do 20 m3 | m3 | 0.331
132254201 | Hloubení zapažených rýh š do 2000 mm v hornině třídy těžitelnosti I skupiny 3 objem do 20 m3 | m3 | 4.96
132354201 | Hloubení zapažených rýh š do 2000 mm v hornině třídy těžitelnosti II skupiny 4 objem do 20 m3 | m3 | 1.323
162751117 | Vodorovné přemístění přes 9 000 do 10000 m výkopku/sypaniny z horniny třídy těžitelnosti I skupiny 1 až 3 | m3 | 6.96
VYKOP11 |  |  | 11.049
| 1,1*(1,77+1,73)/2*(4,0-1,54/2) |  | 6.218
| " VŠ1 " 2,53*1,54*1,24 |  | 4.831
VYKOP11 | Mezisoučet |  | 11.049
Použití figury:
132154201 | Hloubení zapažených rýh š do 2000 mm v hornině třídy těžitelnosti I skupiny 1 a 2 objem do 20 m3 | m3 | 0.331
174151101 | Zásyp jam, šachet rýh nebo kolem objektů sypaninou se zhutněním | m3 | 3.606
VYKOPR |  |  | 2.087
| " potrubí do DN200 " POTRUBI1*1,15*1,65 |  | 2.087
VYKOPR | Součet |  | 2.087
Použití figury:
139001101 | Příplatek za ztížení vykopávky v blízkosti podzemního vedení | m3 | 2.087
132112222 | Hloubení zapažených rýh šířky do 2000 mm v nesoudržných horninách třídy těžitelnosti I skupiny 1 a 2 ručně | m3 | 0.104
132154201 | Hloubení zapažených rýh š do 2000 mm v hornině třídy těžitelnosti I skupiny 1 a 2 objem do 20 m3 | m3 | 0.331
132212222 | Hloubení zapažených rýh šířky do 2000 mm v nesoudržných horninách třídy těžitelnosti I skupiny 3 ručně | m3 | 1.565
132312222 | Hloubení zapažených rýh šířky do 2000 mm v nesoudržných horninách třídy těžitelnosti II skupiny 4 ručně | m3 | 0.417
162751117 | Vodorovné přemístění přes 9 000 do 10000 m výkopku/sypaniny z horniny třídy těžitelnosti I skupiny 1 až 3 | m3 | 6.96
ZASYP1 |  |  | 3.606
| " prostor k zásypu " VYKOP11 |  | 11.049
| " odpočet potrubí " |  | 0
| -1,1*(0,1+0,032+0,3)*PE32 |  | -1.901
| " odpočet konstrukce šachet - VŠ1 " |  | 0
| -(2,53-0,2)*1,54*1,24 |  | -4.449
| " odpočet konstrukce povrchů " |  | 0
| " provizorní kryt " -0,2*KRYT200 |  | -1.093
ZASYP1 | Součet |  | 3.606
Použití figury:
174151101 | Zásyp jam, šachet rýh nebo kolem objektů sypaninou se zhutněním | m3 | 3.606
167151101 | Nakládání výkopku z hornin třídy těžitelnosti I skupiny 1 až 3 do 100 m3 | m3 | 3.606
58331201.1 | zhutněný zásyp náhradním zásypovým materiálem (plná frakce) | t | 6.851
SO 661 | Tramvajová trať
prebytekzeminy | přebytek zeminy na skládku |  | 5126.1
| "odvoz přebytečné zeminy na skládku VZD 8km" |  | 0
| "odkopávky" 4870 |  | 4870
| "hloubení rýh" 124,8+68,3 |  | 193.1
| "hloubení jam" 63 |  | 63
prebytekzeminy | Součet |  | 5126.1
Použití figury:
162751115 | Vodorovné přemístění přes 7 000 do 8000 m výkopku/sypaniny z horniny třídy těžitelnosti I skupiny 1 až 3 | m3 | 5126.1
171201231 | Poplatek za uložení zeminy a kamení na recyklační skládce (skládkovné) kód odpadu 17 05 04 | t | 9739.59
171251201 | Uložení sypaniny na skládky nebo meziskládky | m3 | 5126.1
sanace | sanace podloží |  | 2164.4
| "POLOŽKA ČERPATELNÁ POUZE SE SOUHLASEM INVESTORA" |  | 0
sanace | "sanace podloží" 773*7,0*0,4 |  | 2164.4
Použití figury:
122251106 | Odkopávky a prokopávky nezapažené v hornině třídy těžitelnosti I skupiny 3 objem do 5000 m3 strojně | m3 | 2164.4
162751115 | Vodorovné přemístění přes 7 000 do 8000 m výkopku/sypaniny z horniny třídy těžitelnosti I skupiny 1 až 3 | m3 | 2164.4
171152111 | Uložení sypaniny z hornin nesoudržných a sypkých do násypů zhutněných v aktivní zóně silnic a dálnic | m3 | 2164.4
171201231 | Poplatek za uložení zeminy a kamení na recyklační skládce (skládkovné) kód odpadu 17 05 04 | t | 4112.36
171251201 | Uložení sypaniny na skládky nebo meziskládky | m3 | 2164.4
58344197 | štěrkodrť frakce 0/63 | t | 4328.8
zasyp | zasyp |  | 52
| "zásyp kalových šachet štěrkopískem" 37 |  | 37
| "zásyp přípojek KŠ štěrkopískem" 15 |  | 15
zasyp | Součet |  | 52
Použití figury:
174151101 | Zásyp jam, šachet rýh nebo kolem objektů sypaninou se zhutněním | m3 | 52
162351104 | Vodorovné přemístění přes 500 do 1000 m výkopku/sypaniny z horniny třídy těžitelnosti I skupiny 1 až 3 | m3 | 420
167151101 | Nakládání výkopku z hornin třídy těžitelnosti I skupiny 1 až 3 do 100 m3 | m3 | 52
SO 901 | Mobiliář
hloubryh | A4 |  | 558
odkop | odkop |  | 1200
prebytekzeminy | A5 |  | 1758