## List1
Položka č.: | Název a popis: | Typ: | Rozměr v mm: | MJ: | Počet ks: | Elektro: |  | ZTI: |  |  | Cena za MJ bez DPH: | Cena celkem bez DPH:
[6 empty] | Napětí: (V) | Příkon: [kW] | Studená voda | Teplá voda | Odpad
TEPLÉ NÁPOJE
001 | Pracovní stůl s umyvadlem, odpadkovým košem | atyp | 1500x700x900 | ks | 1 |  |  | x | x | x |  | 0
celonerezové provedení, pracovní deska tl. 40 mm ( nerezový plech celoplošně podlepený laminovou deskou), zadní, levý a částečně pravý lem 40 mm, nohy jekl 40x40 mm, výšková stavitelnost noh + 30 mm, zemní šrouby na zadních nohách, otvor v PD pro oklpe kávy, dvířka, police, schválit dílenskou dokumentaci
001.1 | Vodovodní baterie |  |  | ks | 1 | [6 empty] | 0
stojánkové pákové provedení
004 | Výrobník kostkového ledu |  | 500x580x690 | ks | 1 | 230 | 0.4 | x |  | x |  | 0
produkce 33 kg za 24 hod., zásobník na 16 kg ledu, celonerezové provedení, chlazený vzduchem
BAR
102 | Chladící stůl nápojový, 2 sekce, 4x zásuvka, bez PD | atyp | 1570x700x860 | ks | 1 | 230 | 0.5 |  |  |  |  | 0
celonerezové provedení, digitální řídící termostat, ventilované chlazení, zásuvky dělené v poměru 2/5 a 3/5, agregát v pravo, , schválit dílenskou dokumentaci
103 | Barový modul s vevařeným dřezem a přípravou pro vestavbu chladící vitríny | atyp | 2300x700x900 | ks | 1 |  |  | x | x | x |  | 0
celonerezové provedení, pracovní deska tl. 40 mm ( nerezový plech celoplošně podlepený laminovou deskou), částečný zadní a pravý lem, vevařený dřez 350x400x250 mm, příprava pro montáž sodobaru, prolisovaná pracovní deska, odkapová mřížka, příprava pro opláštění interiéru , schválit dílenskou dokumentaci
103.2 | Vodovodní baterie |  |  | ks | 1 | [6 empty] | 0
stojánkové pákové provedení
104 | Chladící vitrína obslužná | atyp | 1000x730x700 | ks | 1 | 230 | 0.7 |  |  | x |  | 0
Provozní teplota +2 až +10°C, digitální řídící termostat, ventilované chlazení, posuvné dveře ze strany obsluhy, skleněná police, LED osvětlení vnitřního prostoru, schválit dílenskou dokumentaci
105 | Sodobar, chladící jednotka a tlaková láhev |  |  | ks | 1 | 230 | 0.25 | x |  | x |  | 0
base stream Lima 1/8, baterie 6180 elektrická, přípojná sada pro kompletní montáž sodobaru (hadice, redukčkní ventil, kabelový svazek), tlaková láhev není součástí dodávky
MYTÍ NÁDOBÍ
201 | Mycí stroj na sklo a talířky |  | 600x600x850 | ks | 1 | 400 | 5 | x |  | x |  | 0
profesionální dvoupláštová myčka nádobí a skla, automatický dávkovač mycího a oplachového prostředku, vyvážené dveře a komora se zaoblenými rohy, nerezová horní i dolní oplachová a mycí ramena, thermolock systém pro hygienický oplach nádobí
201.1 | Úpravna vody |  | 330x230x430 | ks | 1 | 230 | 0.05 |  |  |  |  | 0
plně automatické objemově řízené změkčovací zařízení
202 | Mycí stůl s dřezem a prolisem pracovní desky | atyp | 1200x700x900 | ks | 1 |  |  | x | x | x |  | 0
celonerezové provedení, pracovní deska tl. 40 mm ( nerezový plech celoplošně podlepený laminovou deskou), dřez v pravo 450x450x250mm, zadní a pravý lem 40 mm, nohy jekl 40x40 mm, výšková stavitelnost noh + 30 mm, zemní šrouby na zadních nohách, prolis po obvodu desky 2 mm, schválit dílenskou dokumentaci
202.1 | Vodovodní baterie |  |  | ks | 1 | [6 empty] | 0
stojánkové pákové provedení
203 | Skříňka nástěnná s dvířky |  | 1200x300x600 | ks | 1 | [6 empty] | 0
celonerezové provedení, výškově stavitelná police
PŘÍPRAVA
301 | Pracovní stůl s dřezem a policí | atyp | 1150x700x900 | ks | 1 |  |  | x | x | x |  | 0
celonerezové provedení, pracovní deska tl. 40 mm ( nerezový plech celoplošně podlepený laminovou deskou), dřez v pravo 400x400x250mm, zadní a levý lem 40 mm, nohy jekl 40x40 mm, výšková stavitelnost noh + 30 mm, zemní šrouby na zadních nohách, prolis okolo dřezu 2 mm, police s podélnými výztuhami, , schválit dílenskou dokumentaci
301.1 | Vodovodní baterie |  |  | ks | 1 | [6 empty] | 0
stojánkové pákové provedení
302 | Police nástěnná dvoupatrová |  | 1150x300 | ks | 1 | [6 empty] | 0
celonerezové provedení, nosnost police 70 kg
303 | Pracovní stůl se zásuvkou |  | 1600x700x900 | ks | 1 | [6 empty] | 0
celonerezové provedení, pracovní deska tl. 40 mm, zadní lem 40 mm, nohy jekl 40x40 mm, výšková stavitelnost noh + 30 mm, zemnící šrouby na zadních nohách, zásuvka s plnovýsuvy
304 | Chladící skříň podstolová |  | 603x595x855 | ks | 1 | 230 | 0.15 |  |  |  |  | 0
ventilované chlazení, digitální termostat, automatické odtávání, 2 výškově nastavitelné rošty, zabudovaný zámek, snadno vyměnitelné těsnění, chladivo R 134a
307 | Nástěnný odsavač par |  | 1000x700 | ks | 1 | [6 empty] | 0
celonerezové provedení, labyrintové filtry
309 | Umyvadlo s kolenovým ovládáním |  | 400x295x547 | ks | 1 |  |  | x | x | x |  | 0
opláštěný nerezový výlisek, páka kolenové spouštění, kolínko výtokové, směšovací baterie
DOPRAVA A MONTÁŽ ZAŘÍZENÍ
XXX | Doprava zařízení na místo určení |  |  | ks | 1 | [5 empty] | 0 | 0
XXX | Rozmístění technologie dle projektové dokumentace |  |  | ks | 1 | [5 empty] | 0 | 0
XXX | Montáž zařízení dle pokynů stanovených výrobcem |  |  | ks | 1 | [5 empty] | 0 | 0
XXX | Zaškolení obsluhy |  |  | ks | 1 | [5 empty] | 0 | 0
Předpokládaný investiční náklad z veřejně dostupných zdrojů (bez DPH): | [10 empty] | 0
V celkovém součtu nákladů není zahrnuta doprava a montáž zařízení.
Všechny ve výpisech, ve zprávách a ve výkresech uvedené názvy výrobků slouží jako referenční typ. To znamená, že mohou být nahrazeny jiným výrobkem stejného vzhledu, stejných nebo lepších technických parametrů se stejnou nebo delší životností. Každý z těchto výrobků bude na stavbě vyvzorkován a písemně odsouhlasen zástupcem investora, případně projektanta.