## Krycí list
KRYCÍ LIST ROZPOČTU
Objekt : |  | Název objektu : | 11419 - Sportovní a rekreační areál Kraví Hora v Brně
III. etapa rekonstrukce a dostavby - rekonstrukce provozní budovy - B
Stavba : |  | Název stavby : | 730 - ÚSTŘEDNÍ VYTÁPĚNÍ
Projektant : |  |  |  | Počet měrných jednotek : |  | 39
Objednatel : |  |  |  | Náklady na MJ : |  | 0
Počet listů : |  |  |  | Zakázkové číslo :
Zpracovatel projektu : |  |  |  | Zhotovitel :
ROZPOČTOVÉ NÁKLADY
Rozpočtové náklady II. a III. hlavy |  |  | Vedlejší rozpočtové náklady
| Dodávka celkem | 0 | Vedlejší rozpočtové náklady |  |  | 0
Z | Montáž celkem | 0 | Ostatní rozpočtové náklady |  |  | 0
R | HSV celkem | 0
N | PSV celkem | 0
ZRN celkem |  | 0
HZS |  | 0
RN II.a III.hlavy |  | 0
ZRN+VRN+HZS |  | 0 | VRN celkem |  |  | 0
Vypracoval |  | Za zhotovitele |  | Za objednatele
|  | Jméno : |  | Jméno :
Datum : |  | Datum : | 2019-10-14 | Datum :
|  | Podpis: |  | Podpis :
Základ pro DPH |  | 15 | % činí : |  | 0
DPH |  | 15 | % činí : |  | 0
Základ pro DPH |  | 21 | % činí : |  | 0
DPH |  | 21 | % činí : |  | 0
CENA ZA OBJEKT CELKEM |  |  |  |  | 0
Poznámka :

## Rekapitulace
Stavba : |  | 11419 - Sportovní a rekreační areál Kraví Hora v Brně
Objekt : |  | 730 - ÚSTŘEDNÍ VYTÁPĚNÍ
REKAPITULACE STAVEBNÍCH DÍLŮ
| Stavební díl |  | HSV | PSV | Dodávka | Montáž | HZS
713 | Izolace tepelné |  | 0 | 0 | 0 | 0 | 0
732 | Ústřední vytápění - strojovny |  | 0 | 0 | 0 | 0 | 0
733 | Rozvodné potrubí |  | 0 | 0 | 0 | 0 | 0
734 | Armatury |  | 0 | 0 | 0 | 0 | 0
735 | Otopná tělesa |  | 0 | 0 | 0 | 0 | 0
767 | Konstrukce zámečnické |  | 0 | 0 | 0 | 0 | 0
783 | Nátěry |  | 0 | 0 | 0 | 0 | 0
| CELKEM OBJEKT |  | 0 | 0 | 0 | 0 | 0
REKAPITULACE VEDELEJŠÍCH ROZPOČTOVÝCH NÁKLADŮ
| Vedeljší náklad |  | HSV | PSV | Dodávka | Montáž | HZS
VRN | Vedlejší rozpočtové náklady |  | 0 | 0 | 0 | 0 | 0
OST | Ostatní rozpočtové náklady |  | 0 | 0 | 0 | 0 | 0
| CELKEM OBJEKT |  | 0 | 0 | 0 | 0 | 0

## Položky
Položkový rozpočet
Stavba : |  | 11419 - Sportovní a rekreační areál Kraví Hora v Brně
Objekt : |  | 730 - ÚSTŘEDNÍ VYTÁPĚNÍ
P.č. | Číslo položky | Název položky | MJ | množství | cena / MJ | celkem (Kč) | Cen. Soustava
Díl: | 713 | Izolace tepelné
1 | 713311121 | Montáž izolace tepelné těles pásy nebo rohožemi bez povrchové úpravy (izolační materiál ve specifikaci) připevněnými ocelovým drátem nebo na trny z tyčové oceli kruhové (bez přivaření trnů) pomocí příchytek nebo ohnutím trnů ploch tvarových jednovrstvá | m2 | 45 |  | 0 | CS ÚRS 2019 01
2 | 713411111 | Montáž izolace tepelné potrubí a ohybů pásy nebo rohožemi bez povrchové úpravy (izolační materiál ve specifikaci) ovinutými kolem potrubí a staženými ocelovým drátem potrubí jednovrstvá | m2 | 595 |  | 0 | CS ÚRS 2019 01
3 | 631-1 | Tepelná izolace ML3 tl 100 mm | m2 | 45 |  | 0 | vlastní
4 | 631-2 | Řezané potrubní izolační pouzdro z minerální vlny s polepem z hliníkové fólie vyztužené skleněnou mřížkou. Pouzdra jsou na podélném spoji opatřené přesahem fólie se samolepicí páskou. Rozměr 18 x 30 mm | m | 70 |  | 0 | vlastní
5 | 631-3 | Řezané potrubní izolační pouzdro z minerální vlny s polepem z hliníkové fólie vyztužené skleněnou mřížkou. Pouzdra jsou na podélném spoji opatřené přesahem fólie se samolepicí páskou. Rozměr 22 x 40 mm | m | 20 |  | 0 | vlastní
6 | 631-4 | Tepelná izolacŘezané potrubní izolační pouzdro z minerální vlny s polepem z hliníkové fólie vyztužené skleněnou mřížkou. Pouzdra jsou na podélném spoji opatřené přesahem fólie se samolepicí páskou. Rozměr 42 x 40 mm | m | 46 |  | 0 | vlastní
7 | 631-5 | Řezané potrubní izolační pouzdro z minerální vlny s polepem z hliníkové fólie vyztužené skleněnou mřížkou. Pouzdra jsou na podélném spoji opatřené přesahem fólie se samolepicí páskou. Rozměr 48 x 40 mm | m | 17 |  | 0 | vlastní
8 | 631-6 | Řezané potrubní izolační pouzdro z minerální vlny s polepem z hliníkové fólie vyztužené skleněnou mřížkou. Pouzdra jsou na podélném spoji opatřené přesahem fólie se samolepicí páskou. Rozměr 60 x 50 mm | m | 135 |  | 0 | vlastní
9 | 631-7 | Řezané potrubní izolační pouzdro z minerální vlny s polepem z hliníkové fólie vyztužené skleněnou mřížkou. Pouzdra jsou na podélném spoji opatřené přesahem fólie se samolepicí páskou. Rozměr 76 x 60 mm | m | 46 |  | 0 | vlastní
10 | 631-8 | Řezané potrubní izolační pouzdro z minerální vlny s polepem z hliníkové fólie vyztužené skleněnou mřížkou. Pouzdra jsou na podélném spoji opatřené přesahem fólie se samolepicí páskou. Rozměr 89 x 60 mm | m | 98 |  | 0 | vlastní
11 | 631-9 | Řezané potrubní izolační pouzdro z minerální vlny s polepem z hliníkové fólie vyztužené skleněnou mřížkou. Pouzdra jsou na podélném spoji opatřené přesahem fólie se samolepicí páskou. Rozměr 15 x 30 mm | m | 61 |  | 0 | vlastní
12 | 631-10 | Řezané potrubní izolační pouzdro z minerální vlny s polepem z hliníkové fólie vyztužené skleněnou mřížkou. Pouzdra jsou na podélném spoji opatřené přesahem fólie se samolepicí páskou. Rozměr 18 x 30 mm | m | 26 |  | 0 | vlastní
13 | 631-11 | Řezané potrubní izolační pouzdro z minerální vlny s polepem z hliníkové fólie vyztužené skleněnou mřížkou. Pouzdra jsou na podélném spoji opatřené přesahem fólie se samolepicí páskou. Rozměr 22 x 40 mm | m | 136 |  | 0 | vlastní
14 | 631-12 | Řezané potrubní izolační pouzdro z minerální vlny s polepem z hliníkové fólie vyztužené skleněnou mřížkou. Pouzdra jsou na podélném spoji opatřené přesahem fólie se samolepicí páskou. Rozměr 28 x 40 mm | m | 96 |  | 0 | vlastní
15 | 631-13 | Řezané potrubní izolační pouzdro z minerální vlny s polepem z hliníkové fólie vyztužené skleněnou mřížkou. Pouzdra jsou na podélném spoji opatřené přesahem fólie se samolepicí páskou. Rozměr 35 x 40 mm | m | 55 |  | 0 | vlastní
16 | 631-14 | Řezané potrubní izolační pouzdro z minerální vlny s polepem z hliníkové fólie vyztužené skleněnou mřížkou. Pouzdra jsou na podélném spoji opatřené přesahem fólie se samolepicí páskou. Rozměr 54 x 50 mm | m | 7 |  | 0 | vlastní
17 | 998713102 | Přesun hmot pro izolace tepelné stanovený z hmotnosti přesunovaného materiálu vodorovná dopravní vzdálenost do 50 m v objektech výšky přes 6 m do 12 m | t | 0.585 |  | 0 | CS ÚRS 2019 01
| Celkem za | 713 Izolace tepelné |  |  |  | 0
Díl: | 732 | Ústřední vytápění - strojovny
18 | 732111125 | Montáž rozdělovače 80/80/1490 | kus | 1 |  | 0 | CS ÚRS 2019 01
19 | 732111128 | Montáž rozdělovače 100/100/2050 | kus | 1 |  | 0 | CS ÚRS 2019 01
20 | 732199100 | Montáž orientačních štítků | soubor | 18 |  | 0 | CS ÚRS 2019 01
21 | 484-1 | Rozdělovač-sběrač KOMBI 100/100/2050 mm (včetně izolace) | kus | 1 |  | 0 | vlastní
22 | 484-2 | Rozdělovač-sběrač KOMBI 80/80/1490 mm (včetně izolace) | kus | 1 |  | 0 | vlastní
23 | 484-3 | Stojan pod rozdělovač | kus | 4 |  | 0 | vlastní
24 | 484-4 | Orientační štítek | kus | 18 |  | 0 | vlastní
25 | 484-5 | Montáž výměníku tepla | kus | 4 |  | 0 | vlastní
26 | 484-6 | Deskový výměník tepla - předehřev 008-M-4-PI-8, výkon 45 kW, voda primár 70°C/30°C, voda sekundár 55°C/10°C. nerez, | kus | 1 |  | 0 | vlastní
27 | 484-7 | Deskový výměník tepla - dohřev 008-M-4-PI-12, výkon 45 kW, voda primár 60°C/30°C, voda sekundár 55°C/10°C. nerez, | kus | 1 |  | 0 | vlastní
28 | 484-8 | Deskový výměník tepla - předehřev 008-M-4-PI-17, výkon 100 kW, voda primár 70°C/30°C, voda sekundár 55°C/10°C. nerez, | kus | 1 |  | 0 | vlastní
29 | 484-9 | Deskový výměník tepla - dohřev 008-M-4-PI-20, výkon 100 kW, voda primár 60°C/30°C, voda sekundár 55°C/10°C. nerez, | kus | 1 |  | 0 | vlastní
30 | 484-10 | Montáž akumulační nádoby | kus | 2 |  | 0 | vlastní
31 | 484-11 | Akumulační nádoba 400 l, nerez, průměr 700 mm, výška 1500 mm | kus | 1 |  | 0 | vlastní
32 | 484-12 | Akumulační nádoba 600 l, nerez, průměr 750 mm, výška 1600 mm | kus | 1 |  | 0 | vlastní
33 | 484-13 | Montáž vyrovnávače tlaku | kus | 2 |  | 0 | vlastní
34 | 484-14 | Hydraulický vyrovnávač dynamických tlaků HVDT 63 B, 2,8 m3/hod (včetně izolace) | kus | 1 |  | 0 | vlastní
35 | 484-15 | Hydraulický vyrovnávač dynamických tlaků, HVDT 1, 4,0 m3/hod (včetně izolace) | kus | 1 |  | 0 | vlastní
36 | 732429212 | Čerpadla teplovodní montáž čerpadel (do potrubí) ostatních typů mokroběžných závitových DN 25 | soubor | 5 |  | 0 | CS ÚRS 2019 01
37 | 732429215 | Čerpadla teplovodní montáž čerpadel (do potrubí) ostatních typů mokroběžných závitových DN 32 | soubor | 6 |  | 0 | CS ÚRS 2019 01
38 | 426-1 | Čerpadlo s plynulou regulací MAXO 30/0,5-7 | kus | 4 |  | 0 | vlastní
39 | 426-2 | Čerpadlo s plynulou regulací MAXO 25/0,5-7 | kus | 3 |  | 0 | vlastní
40 | 426-3 | Čerpadlo s plynulou regulací PICO 25/1-6 | kus | 2 |  | 0 | vlastní
41 | 426-4 | Čerpadlo s plynulou regulací PICO 30/1-6 | kus | 2 |  | 0 | vlastní
42 | 484-16 | Montáž měřiče tepla | kus | 4 |  | 0 | vlastní
43 | 484-17 | Měřič tepla, 1,5 m3/h, DN 15, 110 mm, M-BUS, KK+šroubení | kus | 2 |  | 0 | vlastní
44 | 484-18 | Měřič tepla, qp=3,5 m3/h, DN 25, 260 mm | kus | 2 |  | 0 | vlastní
45 | 484-19 | Mosazná jímka 85 mm | kus | 4 |  | 0 | vlastní
46 | 733131135 | Kompenzátor pro ocelové potrubí DN 80 axiální přivařovací | soubor | 2 |  | 0 | CS ÚRS 2019 01
47 | 484-20 | M-BUS modul | kus | 2 |  | 0 | vlastní
48 | 998732101 | Přesun hmot tonážní pro strojovny v objektech v do 6 m | t | 1.254 |  | 0 | CS ÚRS 2019 01
| Celkem za | 732 Ústřední vytápění - strojovny |  |  |  | 0
Díl: | 733 | Rozvodné potrubí
49 | 733111102 | Potrubí z trubek ocelových závitových bezešvých běžných nízkotlakých DN 10 | m | 70 |  | 0 | CS ÚRS 2019 01
50 | 733111103 | Potrubí z trubek ocelových závitových bezešvých běžných nízkotlakých DN 15 | m | 20 |  | 0 | CS ÚRS 2019 01
51 | 733111106 | Potrubí z trubek ocelových závitových bezešvých běžných nízkotlakých DN 32 | m | 46 |  | 0 | CS ÚRS 2019 01
52 | 733111107 | Potrubí z trubek ocelových závitových bezešvých běžných nízkotlakých DN 40 | m | 17 |  | 0 | CS ÚRS 2019 01
53 | 733121118 | Potrubí z trubek ocelových hladkých bezešvých tvářených za tepla nízkotlakých D 57/3,2 | m | 135 |  | 0 | CS ÚRS 2019 01
54 | 733121122 | Potrubí z trubek ocelových hladkých bezešvých tvářených za tepla nízkotlakých D 76/3,2 | m | 46 |  | 0 | CS ÚRS 2019 01
55 | 733121125 | Potrubí z trubek ocelových hladkých bezešvých tvářených za tepla nízkotlakých D 89/3,6 | m | 98 |  | 0 | CS ÚRS 2019 01
56 | 133-2 | Protipožární ucpávka na potrubí | kus | 20 |  | 0 | vlastní
57 | 733190107 | Zkoušky těsnosti potrubí, manžety prostupové z trubek ocelových zkoušky těsnosti potrubí (za provozu) z trubek ocelových závitových DN do 40 | m | 153 |  | 0 | CS ÚRS 2019 01
58 | 733190219 | Zkoušky těsnosti potrubí, manžety prostupové z trubek ocelových zkoušky těsnosti potrubí (za provozu) z trubek ocelových hladkých D přes 51/2,6 do 60,3/2,9 | m | 135 |  | 0 | CS ÚRS 2019 01
59 | 733190225 | Zkoušky těsnosti potrubí, manžety prostupové z trubek ocelových zkoušky těsnosti potrubí (za provozu) z trubek ocelových hladkých D přes 60,3/2,9 do 89/5,0 | m | 144 |  | 0 | CS ÚRS 2019 01
60 | 733222102 | Potrubí z trubek měděných polotvrdých spojovaných měkkým pájením D 15/1 | m | 61 |  | 0 | CS ÚRS 2019 01
61 | 733222103 | Potrubí z trubek měděných polotvrdých spojovaných měkkým pájením D 18/1 | m | 26 |  | 0 | CS ÚRS 2019 01
62 | 733222104 | Potrubí z trubek měděných polotvrdých spojovaných měkkým pájením D 22/1,0 | m | 136 |  | 0 | CS ÚRS 2019 01
63 | 733222105 | Potrubí z trubek měděných polotvrdých spojovaných měkkým pájením D 28/1,5 | m | 96 |  | 0 | CS ÚRS 2019 01
64 | 733222106 | Potrubí z trubek měděných polotvrdých spojovaných měkkým pájením D 35/1,5 | m | 55 |  | 0 | CS ÚRS 2019 01
65 | 733223108 | Potrubí z trubek měděných tvrdých spojovaných měkkým pájením D 54/2 | m | 7 |  | 0 | CS ÚRS 2019 01
66 | 733224222 | Potrubí z trubek měděných Příplatek k cenám za zhotovení přípojky z trubek měděných D 15/1 | kus | 30 |  | 0 | CS ÚRS 2019 01
67 | 733291101 | Zkoušky těsnosti potrubí z trubek měděných D do 35/1,5 | m | 374 |  | 0 | CS ÚRS 2019 01
68 | 733291102 | Zkoušky těsnosti potrubí z trubek měděných D přes 35/1,5 do 64/2,0 | m | 7 |  | 0 | CS ÚRS 2019 01
69 | 733391101 | Zkoušky těsnosti potrubí z trubek plastových D do 32/3,0 | m | 3010 |  | 0 | CS ÚRS 2019 01
70 | 998733102 | Přesun hmot pro rozvody potrubí stanovený z hmotnosti přesunovaného materiálu vodorovná dopravní vzdálenost do 50 m v objektech výšky přes 6 do 12 m | t | 2.468 |  | 0 | CS ÚRS 2019 01
| Celkem za | 733 Rozvodné potrubí |  |  |  | 0
Díl: | 734 | Armatury
71 | 422-10 | Šroubení RLV DN 10, přímé | kus | 4 |  | 0 | vlastní
72 | 422-11 | Šroubení RLV DN 15, přímé | kus | 11 |  | 0 | vlastní
73 | 422-12 | Svěrné šroubení pro měděné trubky 15x1 | kus | 30 |  | 0 | vlastní
74 | 422-8 | Radiátorový ventil RA-N DN 10, přímý | kus | 4 |  | 0 | vlastní
75 | 422-9 | Radiátorový ventil RA-N DN 15, přímý | kus | 11 |  | 0 | vlastní
76 | 734209103 | Montáž závitových armatur s 1 závitem G 1/2 (DN 15) | kus | 15 |  | 0 | CS ÚRS 2019 01
77 | 422-6 | Termostatická hlavice RAE 5054 | kus | 4 |  | 0 | vlastní
78 | 422-7 | Ruční hlavice | kus | 11 |  | 0 | vlastní
79 | 734209113 | Montáž závitových armatur se 2 závity G 1/2 (DN 15) | kus | 60 |  | 0 | CS ÚRS 2019 01
80 | 734209114 | Montáž závitových armatur se 2 závity G 3/4 (DN 20) | kus | 8 |  | 0 | CS ÚRS 2019 01
81 | 734209115 | Montáž závitových armatur se 2 závity G 1 (DN 25) | kus | 2 |  | 0 | CS ÚRS 2019 01
82 | 734209116 | Montáž závitových armatur se 2 závity G 5/4 (DN 32) | kus | 2 |  | 0 | CS ÚRS 2019 01
83 | 422-1 | Vyvažovací ventil STAD DN 20 | kus | 8 |  | 0 | vlastní
84 | 422-2 | Vyvažovací ventil STAD DN 25 | kus | 2 |  | 0 | vlastní
85 | 422-3 | Vyvažovací ventil STAD DN 32 | kus | 2 |  | 0 | vlastní
86 | 422-4 | Vyvažovací ventil STAD DN 40 | kus | 1 |  | 0 | vlastní
87 | 422-5 | Vyvažovací ventil STAD DN 50 | kus | 3 |  | 0 | vlastní
88 | 734209117 | Montáž závitových armatur se 2 závity G 6/4 (DN 40) | kus | 1 |  | 0 | CS ÚRS 2019 01
89 | 734209118 | Montáž závitových armatur se 2 závity G 2 (DN 50) | kus | 3 |  | 0 | CS ÚRS 2019 01
90 | 734209126 | Montáž závitových armatur se 3 závity G 5/4 (DN 32) | kus | 11 |  | 0 | CS ÚRS 2019 01
91 | 734211120 | Ventily odvzdušňovací závitové automatické PN 14 do 120 st.C, G 1/2 | kus | 30 |  | 0 | CS ÚRS 2019 01
92 | 734242413 | Ventily zpětné závitové PN 16 do 110 st.C, přímé G 3/4 | kus | 2 |  | 0 | CS ÚRS 2019 01
93 | 734242414 | Ventily zpětné závitové PN 16 do 110 st.C, přímé G 1 | kus | 5 |  | 0 | CS ÚRS 2019 01
94 | 734242415 | Ventily zpětné závitové PN 16 do 110 st.C, přímé G 5/4 | kus | 4 |  | 0 | CS ÚRS 2019 01
95 | 734242416 | Ventily zpětné závitové PN 16 do 110 st.C, přímé G 6/4 | kus | 1 |  | 0 | CS ÚRS 2019 01
96 | 734242417 | Ventily zpětné závitové PN 16 do 110 st.C, přímé G 2 | kus | 3 |  | 0 | CS ÚRS 2019 01
97 | 734291123 | Ostatní armatury kohouty plnicí a vypouštěcí PN 10 do 110 st.C, G 1/2 | kus | 40 |  | 0 | CS ÚRS 2019 01
98 | 734291243 | Ostatní armatury filtry závitové PN 16 do 130 st.C přímé s vnitřními závity, G 3/4 | kus | 2 |  | 0 | CS ÚRS 2019 01
99 | 734291244 | Ostatní armatury filtry závitové PN 16 do 130 st.C přímé s vnitřními závity G 1 | kus | 5 |  | 0 | CS ÚRS 2019 01
100 | 734291245 | Ostatní armatury filtry závitové PN 16 do 130 st.C přímé s vnitřními závity G 1 1/4 | kus | 3 |  | 0 | CS ÚRS 2019 01
101 | 734291246 | Ostatní armatury filtry závitové PN 16 do 130 st.C přímé s vnitřními závity G 1 1/2 | kus | 1 |  | 0 | CS ÚRS 2019 01
102 | 734291247 | Ostatní armatury filtry závitové PN 16 do 130 st.C přímé s vnitřními závity G 2 | kus | 2 |  | 0 | CS ÚRS 2019 01
103 | 734292714 | Ostatní armatury kulové kohouty PN 42 do 185 st.C přímé vnitřní závit G 3/4 | kus | 6 |  | 0 | CS ÚRS 2019 01
104 | 734292715 | Ostatní armatury kulové kohouty PN 42 do 185 st.C přímé vnitřní závit G 1 | kus | 18 |  | 0 | CS ÚRS 2019 01
105 | 734292716 | Ostatní armatury kulové kohouty PN 42 do 185 st.C přímé vnitřní závit G 1 1/4 | kus | 17 |  | 0 | CS ÚRS 2019 01
106 | 734292717 | Ostatní armatury kulové kohouty PN 42 do 185 st.C přímé vnitřní závit G 1 1/2 | kus | 1 |  | 0 | CS ÚRS 2019 01
107 | 734292718 | Ostatní armatury kulové kohouty PN 42 do 185 st.C přímé vnitřní závit G 2 | kus | 8 |  | 0 | CS ÚRS 2019 01
108 | 734411117 | Teploměry technické s pevným stonkem a jímkou zadní připojení (axiální) průměr 80 mm délka stonku 100 mm | kus | 36 |  | 0 | CS ÚRS 2019 01
109 | 734421102 | Tlakoměry s pevným stonkem a zpětnou klapkou spodní připojení (radiální) tlaku 0–16 bar průměru 63 mm | kus | 26 |  | 0 | CS ÚRS 2019 01
110 | 998734102 | Přesun hmot pro armatury stanovený z hmotnosti přesunovaného materiálu vodorovná dopravní vzdálenost do 50 m v objektech výšky přes 6 do 12 m | t | 0.197 |  | 0 | CS ÚRS 2019 01
| Celkem za | 734 Armatury |  |  |  | 0
Díl: | 735 | Otopná tělesa
111 | 735000911 | Regulace otopného systému při opravách vyregulování dvojregulačních ventilů a kohoutů s ručním ovládáním | kus | 41 |  | 0 | CS ÚRS 2019 01
112 | 735000912 | Regulace otopného systému při opravách vyregulování dvojregulačních ventilů a kohoutů s termostatickým ovládáním | kus | 15 |  | 0 | CS ÚRS 2019 01
113 | 735159210 | Otopná tělesa panelová (typ VK) montáž otopných těles panelových dvouřadých, stavební délky do 1140 mm | kus | 2 |  | 0 | CS ÚRS 2019 01
114 | 484-21 | Otopné těleso panelové hladké, typ 11, výška 900 mm, délka 800 mm | kus | 1 |  | 0 | vlastní
115 | 484-22 | Otopné těleso panelové hladké, typ 11, výška 900 mm, délka 600 mm | kus | 1 |  | 0 | vlastní
116 | 735164522 | Otopná tělesa trubková montáž těles na stěnu výšky tělesa přes 1340 mm | kus | 2 |  | 0 | CS ÚRS 2019 01
117 | 484-23 | Trubkové topné těleso trubkové lieární, design odsouhlasí architekt 1820x0450 | kus | 1 |  | 0 | vlastní
118 | 484-24 | Trubkové topné těleso trubkové lieární, design odsouhlasí architekt 1820x600 | kus | 1 |  | 0 | vlastní
119 | 735191903 | Ostatní opravy otopných těles vyčištění propláchnutím vodou otopných těles ocelových nebo hliníkových | m2 | 700 |  | 0 | CS ÚRS 2019 01
120 | 735191905 | Ostatní opravy otopných těles odvzdušnění tělesa | kus | 15 |  | 0 | CS ÚRS 2019 01
121 | 735191905-1 | Ostatní opravy otopných těles odvzdušnění tělesa | kus | 8 |  | 0 | CS ÚRS 2019 01
122 | 735191910 | Ostatní opravy otopných těles napuštění vody do otopného systému včetně potrubí (bez kotle a ohříváků) otopných těles | m2 | 700 |  | 0 | CS ÚRS 2019 01
123 | 484-25 | Montáž podlahového konvektoru | kus | 11 |  | 0 | vlastní
124 | 484-26 | Podlahový konvektor 20-12 4200 NR110 A, 12V, atyp. délka 4200 mm, atyp šířka 300 mm, mříž AL, natur roll | sada | 10 |  | 0 | vlastní
125 | 484-27 | Podlahový konvektor 20-12 4500 NR110 A, 12V, atyp. délka 4500 mm, atyp šířka 300 mm, mříž AL, natur roll | sada | 1 |  | 0 | vlastní
126 | 484-28 | Regulátor otáček RB 25 pro konvektory FLB | kus | 5 |  | 0 | vlastní
127 | 484-29 | Prostorový termostat Z-RT 001 | kus | 3 |  | 0 | vlastní
128 | 484-30 | Základová deska Z-RT 002 | kus | 3 |  | 0 | vlastní
129 | 484-31 | Montáž podlahového vytápění | m | 3010 |  | 0 | vlastní
130 | 484-32 | Trubka podlahového vytápění DUO XS 16x2 mm | m | 3010 |  | 0 | vlastní
131 | 484-33 | Svěrné šroubení podlahového vytápění TA 4420 pro potrubí 16x2 | kus | 104 |  | 0 | vlastní
132 | 484-34 | Sestava rozdělovač - sběrač pro podlahové vytápění CS 553 VP 9 cestný, skříň do zdi | sada | 1 |  | 0 | vlastní
133 | 484-35 | Sestava rozdělovač - sběrač pro podlahové vytápění CS 553 VP 10 cestný, skříň do zdi | sada | 1 |  | 0 | vlastní
134 | 484-36 | Sestava rozdělovač - sběrač pro podlahové vytápění CS 553 VP 11 cestný, skříň do zdi | sada | 2 |  | 0 | vlastní
135 | 484-37 | Systémová izolační deska pro podlahové vytápění TH 30 P, rozteč 75 mm, s fólií, 1200x600 mm, tl. tepelné izolace 30 mm | m2 | 1040 |  | 0 | vlastní
136 | 484-38 | Obvodový dilatační pás pro podlahové vytápění DP 50 | m | 600 |  | 0 | vlastní
137 | 484-39 | Plastifikátor do betonu pro podlahové vytápění PL 10 | kg | 256 |  | 0 | vlastní
138 | 484-40 | Elektrický pohon pro podlahové vytápění TE 3061 | kus | 52 |  | 0 | vlastní
139 | 484-41 | Elektrická rozvodnice pro podlahové vytápění ALC 12 U | kus | 4 |  | 0 | vlastní
140 | 484-42 | Ochranná trubka pro podlahové vytápění HK 1620 | m | 130 |  | 0 | vlastní
141 | 484-43 | Bezpečnostní termostat pro podlahové vytápění | kus | 2 |  | 0 | vlastní
142 | 998735102 | Přesun hmot tonážní pro otopná tělesa v objektech v do 12 m | t | 12.827 |  | 0 | CS ÚRS 2019 01
| Celkem za | 735 Otopná tělesa |  |  |  | 0
Díl: | 767 | Konstrukce zámečnické
143 | 767995111 | Montáž ostatních atypických zámečnických konstrukcí hmotnosti do 5 kg | kg | 800 |  | 0 | CS ÚRS 2019 01
144 | 133-1 | Atypické ocelové doplňkové konstrukce | kg | 800 |  | 0 | vlastní
145 | 998767102 | Přesun hmot pro zámečnické konstrukce stanovený z hmotnosti přesunovaného materiálu vodorovná dopravní vzdálenost do 50 m v objektech výšky přes 6 do 12 m | t | 0.856 |  | 0 | CS ÚRS 2019 01
| Celkem za | Konstrukce zámečnické |  |  |  | 0
Díl: | 783 | Nátěry
146 | 783314101 | Základní nátěr zámečnických konstrukcí jednonásobný syntetický | m2 | 300 |  | 0 | CS ÚRS 2019 01
147 | 783617603 | Krycí nátěr (email) armatur a kovových potrubí potrubí do DN 50 mm jednonásobný syntetický samozákladující | m | 288 |  | 0 | CS ÚRS 2019 01
148 | 783617623 | Krycí nátěr (email) armatur a kovových potrubí potrubí přes DN 50 do DN 100 mm jednonásobný syntetický samozákladující | m | 144 |  | 0 | CS ÚRS 2019 01
| Celkem za | Nátěry |  |  |  | 0
Díl: | VRN | Vedlejší rozpočtové náklady
149 | 731-01 | Zařízení staveniště | kus | 1 |  | 0 | vlastní
| Celkem za | Zařízení staveniště | … | 1 |  | 0
Díl: | OST | Ostatní rozpočtové náklady
150 | HZS-2 | Dokumentace skutečného stavu včetně fotodokumentace skrytých a těžko přístupných částí | hod | 20 |  | 0 | vlastní
151 | HZS-3 | Topná zkouška | hod | 72 |  | 0 | vlastní
152 | HZS-2 | Úpravy stávajícího sytému | hod | 150 |  | 0 | vlastní
153 | HZS-4 | Zprovoznění systému | hod | 32 |  | 0 | vlastní
| Celkem za | OST Ostatní rozpočtové náklady |  |  |  | 0