## Kryt
KRYCÍ LIST ROZPOČTU
| Název stavby |  |  | Sportovní a rekreační areál Kraví hora v Brně | [7 empty] | JKSO
| Název objektu |  |  | III. etapa rekonstrukce a dostavby | [7 empty] | EČO
| Název části |  |  | D1.2.4.3 - Zařízení pro měření a regulace | [7 empty] | Místo | Brno
[12 empty] | IČO |  | DIČ
| Objednavatel |  |  | Statutární město Brno, m.č. Brno-střed, Dominikánská 2, Brno
| Projektant |  |  | Ing. Hruška Josef
Zhotovitel
|  |  |  | Rozpočet číslo | Zpracoval | [6 empty] | Dne |  | Položek
|  |  |  | 1831 | Ing. Hruška Josef | [6 empty] | 12/2017 |  | 117
Měrné a účelové jednotky
Počet |  |  |  | Náklady / 1 m.j. | Počet |  |  | Náklady/1 m.j. | Počet |  |  |  | Náklady / 1 m.j.
|  |  |  | Rozpočtové náklady v |  |  | Kč
A |  | Základní rozp. náklady |  |  | B |  | Doplňkové náklady |  | C |  | Náklady na umístění stavby
1 | Rozvaděče |  |  | 0 | 8 |  |  |  | 13 | Zařízení staveniště
2 | Mont. materiál | Mont. materiál | Montáž | 0 | 9 | HZS |  | 0 | 14 | Mimostav. doprava
3 | Kabely + trasy |  | Dodávky | 0 | 10 | Kulturní památka |  |  | 15 | Územní vlivy
4 | Řídící systém |  | Montáž | 0 | 11 |  |  |  | 16 | Provozní vlivy
5 | Montážní práce |  | Dodávky | 0 |  |  |  |  | 17 | Ostatní
6 | [8 empty] | 18 | NUS z rozpočtu |  |  |  | 0
7 | ZRN (r. 1-6) |  |  | 0 | 12 | DN (ř. 8-11) |  | 0 | 19 | NUS (ř. 13-18) |  |  |  | 0
20 | Podruž. Mat. |  |  | 0 | 21 | Kompl. činnost |  |  | 22 | Ostatní náklady |  |  |  | 0
Projektant | [8 empty] | D |  | Celkové náklady
[9 empty] | 23 | Součet 7, 12, 19-22 |  |  |  | 0
Datum a podpis |  |  |  |  | Razítko |  |  |  | 24 |  |  |  | DPH
Objednavatel | [8 empty] | 25 | 21 | % | 0 | DPH | 0
[9 empty] | 26 | Cena s DPH (ř. 23-25) |  |  |  | 0
Datum a podpis |  |  |  |  | Razítko |  |  |  | E |  | Přípočty a odpočty
Zhotovitel | [8 empty] | 27 | Dodávky objednavatele
[9 empty] | 28 | Klouzavá doložka |  |  |  | 0
Datum a podpis |  |  |  |  | Razítko |  |  |  | 29 | Zvýhodnění |  |  |  | 0

## Rozpočet
P. č. | Popis položky | mj. | Počet | Jed.cena | Celkem
Rozvaděč DT7
1. | Nastěnný rozvaděč 600x1500x300, oceloplechový | ks | 1 |  | 0
2. | Montážní panel | ks | 1 |  | 0
3. | Náplň rozvaděče | ks | 1 |  | 0
4. | Montáž a zapojení přístrojů v rozvaděči - dle náplně | ks | 1 |  | 0
5. | Komplexní zkoušky a měření v rozvaděči (1x kusová zkouška) | ks | 1 |  | 0
6. | Ostatní náplň rozvaděče dle zvyklostí výrobce (spojovací materiál, lanka, žlaby, popisky atd.) | ks | 1 |  | 0
| Dodávka celkem : |  |  |  | 0
Rozvaděč DT8
7. | Nastěnný rozvaděč 600x1500x300, oceloplechový | ks | 1 |  | 0
8. | Montážní panel | ks | 1 |  | 0
9. | Náplň rozvaděče | ks | 1 |  | 0
10. | Montáž a zapojení přístrojů v rozvaděči - dle náplně | ks | 1 |  | 0
11. | Komplexní zkoušky a měření v rozvaděči (1x kusová zkouška) | ks | 1 |  | 0
12. | Ostatní náplň rozvaděče dle zvyklostí výrobce (spojovací materiál, lanka, žlaby, popisky atd.) | ks | 1 |  | 0
| Dodávka celkem : |  |  |  | 0
Rozvaděč DT9
13. | Nastěnný rozvaděč 600x1500x300, oceloplechový | ks | 1 |  | 0
14. | Montážní panel | ks | 1 |  | 0
15. | Náplň rozvaděče | ks | 1 |  | 0
16. | Montáž a zapojení přístrojů v rozvaděči - dle náplně | ks | 1 |  | 0
17. | Komplexní zkoušky a měření v rozvaděči (1x kusová zkouška) | ks | 1 |  | 0
18. | Ostatní náplň rozvaděče dle zvyklostí výrobce (spojovací materiál, lanka, žlaby, popisky atd.) | ks | 1 |  | 0
| Dodávka celkem : |  |  |  | 0
| Rozvaděče celkem: |  |  |  | 0
Montážní materiál
19. | Snímač teploty, Ni1000/5000 - venkovní | ks | 2 |  | 0
20. | Snímač teploty, Ni1000/5000 - prostorový | ks | 2 |  | 0
21. | Snímač teploty, Ni1000/5000 - jímkový, l=100 mm, s jímkou | ks | 5 |  | 0
22. | Snímač teploty, Ni1000/5000 - jímkový, l=150 mm, s jímkou | ks | 2 |  | 0
23. | Snímač teploty, Ni1000/5000 - jímkový, l=400 mm | ks | 9 |  | 0
24. | Snímač teploty, Ni1000/5000 - příložný | ks | 2 |  | 0
25. | Snímač diferenčního tlaku, 0-500Pa, 0-10V | ks | 2 |  | 0
26. | Kanálové čidlo kvality vzduchu CO2, 0-10V | ks | 2 |  | 0
27. | Sonda pro hlídač hladiny | ks | 6 |  | 0
28. | Ústředna pro hlídač hladiny | ks | 6 |  | 0
29. | Snímač hladiny | ks | 3 |  | 0
30. | Ponorná sonda pro snímač hladiny | ks | 9 |  | 0
31. | Lopatkový spínač průtoku | ks | 4 |  | 0
32. | Protimrazová ochrana vzt - kapil. 6 m | ks | 2 |  | 0
33. | Dif. manostat vzduch., 50-500 Pa | ks | 6 |  | 0
34. | Dif. manostat vzduch., 20-300 Pa | ks | 2 |  | 0
35. | Uzavírací kulový kohout DN25 + pohon 24V, 2P, hav. fce | ks | 3 |  | 0
36. | Trojc. reg. ventil, Kv 3; DN 15 + pohon 24V, 0-10V | ks | 6 |  | 0
37. | Trojc. reg. ventil, Kv 5, DN 20 + pohon 24V, 0-10V | ks | 1 |  | 0
38. | Trojc. reg. ventil, Kv 12, DN 32 + pohon 24V, 0-10V | ks | 1 |  | 0
39. | Tlakově nezávislý reg. ventil, DN 25 + pohon 24V, 0-10V | ks | 3 |  | 0
40. | Klapkový servopohon s hav. funkci - 24V, 2P | ks | 2 |  | 0
41. | Klapkový servopohon s hav. funkci, 24V; 0-10V | ks | 1 |  | 0
42. | Klapkový servopohon, 24V, 2P | ks | 2 |  | 0
43. | Klapkový servopohon, 24V, 0-10V | ks | 5 |  | 0
44. | Tlačítkový ovládač se signalizaci chodu | ks | 3 |  | 0
| Dodávka celkem : |  |  |  | 0
Řídicí systém
45. | Podstanice 200 I/O, BACnet/IP | ks | 2 |  | 0
46. | Podstanice 52 I/O, BACnet/IP | ks | 1 |  | 0
47. | Modul pro komunikaci | ks | 1 |  | 0
48. | Univerzální rozšiřující modul, 8 I/O | ks | 9 |  | 0
49. | Rozšiřující modul 16x digit. vstupy | ks | 7 |  | 0
50. | Rozšiřující modul 6x digit. výstupů | ks | 10 |  | 0
51. | Modul pro systémové integrace | ks | 1 |  | 0
52. | Převodním M-bus/RS485 | ks | 1 |  | 0
53. | Napájecí modul 24V DC + napájení vnitřní sběrnice | ks | 2 |  | 0
54. | Adresové kolíčky | ks | 3 |  | 0
55. | 7" Dotykový panel TCP/IP s webovým klientem | ks | 3 |  | 0
56. | Kabel 3m pro panel | ks | 3 |  | 0
57. | Switch, 5× port, 10 Mbps, na DIN lištu, 24V, DC | ks | 3 |  | 0
58. | Prostorový KNX regulátor, senzor teploty, display s tlačitky | ks | 3 |  | 0
59. | SW za jeden datový bod | ks | 276 |  | 0
60. | SW dispečinku | ks | 184 |  | 0
61. | Zpracování obrazovek dispečinku | ks | 13 |  | 0
62. | 100 datových bodů pro Desigo Insight V.6 | ks | 3 |  | 0
| Dodávka celkem : |  |  |  | 0
Kabeláž + kabel. trasy
63. | Kabel PVC stíněný pro MaR JYTY-O 2x1 | m | 1518 |  | 0
64. | Kabel PVC stíněný pro MaR JYTY-O 3x1 | m | 854 |  | 0
65. | Kabel PVC stíněný pro MaR JYTY-O 4x1 | m | 232 |  | 0
66. | STP cat 6 4x2x0,5 | m | 86 |  | 0
67. | Kabel J-Y(ST)-Y 2x2x0,8 | m | 64 |  | 0
68. | Kabel PVC silový CYKY-O 2x1,5 | m | 522 |  | 0
69. | Kabel PVC silový CYKY-J 3x1,5 | m | 256 |  | 0
70. | Kabel PVC silový CYKY-J,O 4x1,5 | m | 142 |  | 0
71. | Kabel PVC silový CYKY-J 5x1,5 | m | 106 |  | 0
72. | Cu vodič PVC 6 | m | 162 |  | 0
73. | Kabelový žlab drátěný, 150/50 | m | 88 |  | 0
74. | Kabelový žlab drátěný, 100/50 | m | 148 |  | 0
75. | Nosník žlabu 50 mm | ks | 250 |  | 0
76. | Spojka žlabu | ks | 250 |  | 0
77. | Spojka žlabu uzemňovací | ks | 250 |  | 0
78. | Spojovací materiál (šroub+matice+podložky) | ks | 150 |  | 0
79. | Příchytky na strop kovové | ks | 80 |  | 0
80. | Ocel. nosné konstr. do 5kg | ks | 15 |  | 0
81. | Elektroinstalační trubka ohebná D32 | m | 36 |  | 0
82. | Elektroinst. trubka plastová tuhá pr. 32mm, vč. držáků a koncovek | m | 94 |  | 0
83. | Požární ucpávky | ks | 2 |  | 0
84. | Krabic. rozvodka | ks | 20 |  | 0
85. | Svorkovnice krabicová | ks | 100 |  | 0
86. | Servisní vypínač 1f, 10A | ks | 10 |  | 0
87. | Servisní vypínač 3f, 16A (32A) | ks | 4 |  | 0
88. | Pomocný montážní materiál | ks | 1 |  | 0
| Dodávka celkem : |  |  |  | 0
Montážní práce
89. | Mt. teplotní čidla + CO | ks | 23 |  | 0
90. | Mt. snímače dif. tlaku | ks | 8 |  | 0
91. | Mt. snímače hladiny | ks | 15 |  | 0
92. | Protimrazová ochrana | ks | 2 |  | 0
93. | Pohon ventilu DN 15-100 | ks | 13 |  | 0
94. | Klapkový servopohon s hav. funkci | ks | 2 |  | 0
95. | Klapkový servopohon, 24V | ks | 7 |  | 0
96. | Kabel PVC stíněný pro MaR JYTY - volně uložený | m | 2754 |  | 0
97. | Kabel PVC silový CYKY - volně uložený | m | 1026 |  | 0
98. | Vodič nn a vn CY 6 mm2 - volně uložený | m | 162 |  | 0
99. | Žlab ocel. | m | 236 |  | 0
100. | Trubka tuhá z PVC uložená pevně | m | 94 |  | 0
101. | Ukončení vodičů v rozvaděči do 2,5 mm² | ks | 78 |  | 0
102. | Ukončení a zapojení stínění | ks | 146 |  | 0
103. | Řídící systém | ks | 3 |  | 0
104. | Montáž pomocných modulů ŘS | ks | 26 |  | 0
105. | Protipožární ucpávky | ks | 2 |  | 0
106. | Pomocné montážní práce | ks | 1 |  | 0
| Celkem : |  |  |  | 0
Hodinové zúčtovací sazby
107. | Výrobní dokumentace | ks | 1 |  | 0
108. | Oživení systému MaR (HW, prvky měření, akční členy) | hod | 64 |  | 0
109. | Doprava a přesun osob a materiálu v době zakázky | set | 1 |  | 0
110. | Přesun materiálu v místě stavby | set | 1 |  | 0
111. | Zaučeni obsluhy | hod | 1 |  | 0
112. | Příprava ke komplexní zkoušce | hod. | 48 |  | 0
113. | Koordinace s ostatními profesemi | hod | 10 |  | 0
114. | Pomocné stavební práce (drážky, vrtání děr) | hod | 10 |  | 0
115. | Zkušební provoz | hod | 48 |  | 0
116. | Revizní technik | hod | 24 |  | 0
117. | Dokumentace skutečného provedení | ks | 1 |  | 0
| Celkem : |  |  |  | 0
Celkové součty :
| Rozvaděče : |  |  |  | 0
| Montážní materiál : |  |  |  | 0
| Kabeláže + trasy : |  |  |  | 0
| Řídící systém + SW : |  |  |  | 0
| Podružný materiál : |  |  |  | 0
| Montážní práce : |  |  |  | 0
| Hodinové sazby : |  |  |  | 0
| CELKOVÉ NÁKLADY : |  |  |  | 0
Uvedené ceny nezahrnují DPH