## HG monitoring
Brno - Bohunická I - rekonstrukce kanalizace a vodovodu, HG monitoring
Hydrogeologický monitoring
Rozpočet
Č. | Popis | m.j. | cena/m.j. | počet m.j. | celkem
I. Etapa
1 | Rešerše majitelů | kpl |  | 1 | 0
Obchůzka, katastr nemovitostí, zjištění existence studní, zajištění podpisů majitelů, doporučené dopisy
2 | Inženýring související s provedením dvou pozorovacích HG vrtů | kpl |  | 1 | 0
Vstupy, sítě, přesná lokalizace vrtů
3 | Pasportizace studní | ks |  | 30 | 0
Terén + zpracování
4 | Hydrogeologický posudek studny | ks |  | 20 | 0
Výkresy, dokumentace; předpokládá se, že HG posudek bude nutné dodělat u 20 ze 30 monitorovaných objektů
5 | Provedení jádrových vrtů | bm |  | 20 | 0
2 ks á 10 m
6 | Provozní pažení | bm |  | 20 | 0
2 ks á 10 m
7 | Vystrojení pozorovacího HG vrtu | bm |  | 20 | 0
Perforovaná pažnice min DN110, obsyp kačírkem, těsnění bentonitem
8 | Pojezdové zhlaví | ks |  | 2 | 0
Dodávka vč. osazení
9 | Skartace vrtného jádra | bm |  | 20 | 0
Likvidace vývrtku
10 | Doprava vrtné soupravy | kpl |  | 1 | 0
11 | Odběr porušených vzorků zeminy | ks |  | 4 | 0
Odběr porušených vzorků zeminy z vrtného jádra
12 | Laboratorní klasifikační rozbory | ks |  | 4 | 0
Rozbory porušených vzorků zemin vč. zpracování protkolu o zkouškách
13 | Dynamický odběr vzorků podzemní vody | ks |  | 33 | 0
Předpoklad 30 studen + 3 vrty
14 | Úplný laboratorní rozbor vody | ks |  | 33 | 0
V rozsahu vyhlášky č. 252/2004
15 | Geologický sled při provádění vrtných prací | kpl |  | 1 | 0
Včetně dopravy
16 | Geodetické zaměření | kpl |  | 1 | 0
Předpokládá se zaměření nových vrtů + měřených studní
17 | Závěrečná zpráva z úvodní etapy | kpl |  | 1 | 0
Vč. reprodukce
| Celkem I. Etapa bez DPH |  |  |  | 0
| DPH 21% |  |  |  | 0
| Celkem vč. DPH |  |  |  | 0
Č. | Popis | m.j. | cena/m.j. | počet m.j. | celkem
II. Etapa
18 | Periodické měření hladiny podzemní vody v objektech | ks |  | 264 | 0
Předpoklad 30 studen + 3 vrty, 1x za 3 měsíce po dobu 2 let ( 8 měření)
19 | Dynamický odběr vzorků podzemní vody | ks |  | 33 | 0
Předpoklad 30 studen + 3 vrty, při závěrečném měření
20 | Úplný laboratorní rozbor vody | ks |  | 33 | 0
V rozsahu vyhlášky č. 252/2004
21 | Dopis s průběžnými výsledky | ks |  | 7 | 0
Elektronicky, 7 ks (závěrečná etapa bude shrnuta až v závěrečné zprávě)
22 | Závěrečná zpráva z monitoringu | kpl |  | 1 | 0
Vč. reprodukce
| Celkem II. Etapa bez DPH |  |  |  | 0
| DPH 21% |  |  |  | 0
| Celkem vč. DPH |  |  |  | 0
| Celkem obě etapy bez DPH |  |  |  | 0
| DPH 21% |  |  |  | 0
| Celkem vč. DPH |  |  |  | 0