## Rekapitulace stavby
Export Komplet | [27 empty] | 2.0 | ZAMOK |  |  |  |  | False | False | {3bf5afaf-96d9-4697-a1b6-3899a7a3501f}
[33 empty] | 0,01 | 21
[33 empty] | 0,01 | 12
|  | REKAPITULACE STAVBY | [17 empty] | v --- níže se nacházejí doplnkové a pomocné údaje k sestavám --- v | [11 empty] | Návod na vyplnění | 0,001
|  | Kód: |  |  |  |  | 24-002 | [24 empty] | Měnit lze pouze buňky se žlutým podbarvením! 1) na prvním listu Rekapitulace stavby vyplňte v sestavě a) Souhrnný list - údaje o Uchazeči (přenesou se do ostatních sestav i v jiných listech) b) Rekapitulace objektů - potřebné Ostatní náklady 2) na vybraných listech vyplňte v sestavě a) Krycí list - údaje o Uchazeči, pokud se liší od údajů o Uchazeči na Souhrnném listu (údaje se přenesou do ostatních sestav v daném listu) b) Rekapitulace rozpočtu - potřebné Ostatní náklady c) Celkové náklady za stavbu - ceny u položek - množství, pokud má žluté podbarvení - a v případě potřeby poznámku (ta je ve skrytém sloupci) | 0,01
|  | Stavba: |  |  |  |  | Brno, kolektor Nový Lískovec - rekonstrukce vodovodu, etapa VII | [25 empty] | 0,01
|  | KSO: | [13 empty] | CC-CZ: | [16 empty] | 0,01
|  | Místo: | [13 empty] | Datum: |  | 19. 3. 2024 | [14 empty] | 0,01
0,01
|  | Zadavatel: | [13 empty] | IČ: | [16 empty] | 0,01
[16 empty] | DIČ: | [16 empty] | 0,01
0,01
|  | Uchazeč: | [13 empty] | IČ: |  | Vyplň údaj | [14 empty] | 0,01
|  |  | Vyplň údaj | [12 empty] | DIČ: |  | Vyplň údaj | [14 empty] | 0,01
True
|  | Projektant: | [13 empty] | IČ: | [16 empty] | False
[16 empty] | DIČ: | [16 empty] | True
0,01
|  | Zpracovatel: | [13 empty] | IČ: | [16 empty] | 0,01
[16 empty] | DIČ: | [16 empty] | False
Poznámka:
|  | Cena bez DPH | [13 empty] | 0
[8 empty] | Sazba daně |  |  | Základ daně |  |  |  |  | Výše daně
|  | DPH |  | základní |  |  |  | 21% |  |  | 0 |  |  |  |  | 0
|  |  |  | snížená |  |  |  | 12% |  |  | 0 |  |  |  |  | 0
|  |  |  | zákl. přenesená |  |  |  | 21% |  |  | 0 |  |  |  |  | 0
|  |  |  | sníž. přenesená |  |  |  | 12% |  |  | 0 |  |  |  |  | 0
|  |  |  | nulová |  |  |  | 0% |  |  | 0 |  |  |  |  | 0
|  | Cena s DPH | [6 empty] | v |  |  | CZK |  |  |  | 0
|  | Projektant | [11 empty] | Zpracovatel
|  | Datum a podpis: | [7 empty] | Razítko |  |  |  | Datum a podpis: |  |  | Razítko
|  | Objednavatel | [11 empty] | Uchazeč
|  | Datum a podpis: | [7 empty] | Razítko |  |  |  | Datum a podpis: |  |  | Razítko
REKAPITULACE OBJEKTŮ STAVBY A SOUPISŮ PRACÍ
| Kód: | [6 empty] | 24-002
| Stavba: | [6 empty] | Brno, kolektor Nový Lískovec - rekonstrukce vodovodu, etapa VII
| Místo: | [13 empty] | Datum: |  | 19. 3. 2024
| Zadavatel: | [13 empty] | Projektant: |  |  |  |  | Informatívní údaje z listů zakázek
| Uchazeč: | [13 empty] | Zpracovatel:
| Kód |  |  |  | Popis | [7 empty] | Cena bez DPH [CZK] |  |  |  |  | Cena s DPH [CZK] | Typ | z toho Ostat. náklady [CZK] | DPH [CZK] | Normohodiny [h] | DPH základní [CZK] | DPH snížená [CZK] | DPH základní přenesená [CZK] | DPH snížená přenesená [CZK] | Základna DPH základní | Základna DPH snížená | Základna DPH zákl. přenesená | Základna DPH sníž. přenesená | Základna DPH nulová
| Náklady z rozpočtů | [11 empty] | 0 |  |  |  |  | 0 |  | 0 | 0 | 0 | 0 | 0 | 0 | 0 | 0 | 0 | 0 | 0 | 0 |  | D | 0 | ###NOIMPORT### | IMPORT | {3bf5afaf-96d9-4697-a1b6-3899a7a3501f} | {00000000-0000-0000-0000-000000000000}
/ |  | SO 331 |  |  |  | Vodovodní řady - etapa II | [6 empty] | 0 |  |  |  |  | 0 | STA | 0 | 0 | 0 | 0 | 0 | 0 | 0 | 0 | 0 | 0 | 0 | 0 |  |  | 1 |  | IMPORT | {63a15cc3-a2ba-4086-a4d7-06c2ef8d9d66} | {3bf5afaf-96d9-4697-a1b6-3899a7a3501f} | 2
/ |  | SO 341 |  |  |  | Vodovodní přípojky | [6 empty] | 0 |  |  |  |  | 0 | STA | 0 | 0 | 0 | 0 | 0 | 0 | 0 | 0 | 0 | 0 | 0 | 0 |  |  | 1 |  | IMPORT | {110554ef-e082-4e20-bbad-77e1799a3f0d} | {3bf5afaf-96d9-4697-a1b6-3899a7a3501f} | 2
/ |  | 090 |  |  |  | Vedlejší a ostatní náklady | [6 empty] | 0 |  |  |  |  | 0 | STA | 0 | 0 | 0 | 0 | 0 | 0 | 0 | 0 | 0 | 0 | 0 | 0 |  |  | 1 |  | IMPORT | {0ffc979a-7a96-47e9-baf7-175b65c48f43} | {3bf5afaf-96d9-4697-a1b6-3899a7a3501f} | 2

## SO 331 - Vodovodní řady -...
{63a15cc3-a2ba-4086-a4d7-06c2ef8d9d66}
2
| KRYCÍ LIST SOUPISU PRACÍ | [7 empty] | v --- níže se nacházejí doplnkové a pomocné údaje k sestavám --- v | [8 empty] | False
Stavba:
Brno, kolektor Nový Lískovec - rekonstrukce vodovodu, etapa VII
Objekt:
SO 331 - Vodovodní řady - etapa II
| KSO: |  |  |  |  | CC-CZ:
| Místo: |  |  |  |  | Datum: | 19. 3. 2024
| Zadavatel: |  |  |  |  | IČ:
DIČ:
| Uchazeč: |  |  |  |  | IČ: | Vyplň údaj
|  | Vyplň údaj |  |  |  | DIČ: | Vyplň údaj
| Projektant: |  |  |  |  | IČ:
DIČ:
| Zpracovatel: |  |  |  |  | IČ:
DIČ:
Poznámka:
| Cena bez DPH | [5 empty] | 0
|  |  | Základ daně |  |  | Sazba daně | Výše daně
| DPH | základní | 0 |  |  | 21% | 0
|  | snížená | 0 |  |  | 12% | 0
|  | zákl. přenesená | 0 |  |  | 21% | 0
|  | sníž. přenesená | 0 |  |  | 12% | 0
|  | nulová | 0 |  |  | 0% | 0
| Cena s DPH |  |  | v | CZK |  | 0
| Projektant |  |  | Zpracovatel
| Datum a podpis: |  | Razítko | Datum a podpis: |  |  | Razítko
| Objednavatel |  |  | Uchazeč
| Datum a podpis: |  | Razítko | Datum a podpis: |  |  | Razítko
REKAPITULACE ČLENĚNÍ SOUPISU PRACÍ
Stavba:
Brno, kolektor Nový Lískovec - rekonstrukce vodovodu, etapa VII
Objekt:
SO 331 - Vodovodní řady - etapa II
Místo: | [5 empty] | Datum: | 19. 3. 2024
Zadavatel: | [5 empty] | Projektant:
Uchazeč: |  |  | Vyplň údaj |  |  | Zpracovatel:
Kód dílu - Popis | [6 empty] | Cena celkem [CZK]
Náklady ze soupisu prací | [6 empty] | 0 | [11 empty] | -1
| HSV - Práce a dodávky HSV | [5 empty] | 0
| 1 - Zemní práce | [5 empty] | 0
| 38 - Různé kompletní konstrukce | [5 empty] | 0
| 4 - Vodorovné konstrukce | [5 empty] | 0
| 5 - Komunikace pozemní | [5 empty] | 0
| 6 - Úpravy povrchů, podlahy a osazování výplní | [5 empty] | 0
| 8 - Trubní vedení | [5 empty] | 0
| 85 - Potrubí z trub litinových | [5 empty] | 0
| 87 - Potrubí z trub plastických a skleněných | [5 empty] | 0
| 89 - Ostatní konstrukce | [5 empty] | 0
| 9 - Ostatní konstrukce a práce-bourání | [5 empty] | 0
| 997 - Přesun sutě | [5 empty] | 0
| 998 - Přesun hmot | [5 empty] | 0
| PSV - Práce a dodávky PSV | [5 empty] | 0
| 711 - Izolace proti vodě, vlhkosti a plynům | [5 empty] | 0
| 741 - Elektroinstalace - silnoproud | [5 empty] | 0
| 789 - Povrchové úpravy ocelových konstrukcí a technologických zařízení | [5 empty] | 0
SOUPIS PRACÍ
Stavba:
Brno, kolektor Nový Lískovec - rekonstrukce vodovodu, etapa VII
Objekt:
SO 331 - Vodovodní řady - etapa II
Místo: | [5 empty] | Datum: | 19. 3. 2024
Zadavatel: | [5 empty] | Projektant:
Uchazeč: |  |  | Vyplň údaj |  |  | Zpracovatel:
PČ | Typ | Kód | Popis | MJ | Množství | J.cena [CZK] | Cena celkem [CZK] | Cenová soustava |  | DPH | J. Nh [h] | Nh celkem [h] | J. hmotnost [t] | Hmotnost celkem [t] | J. suť [t] | Suť Celkem [t]
Náklady soupisu celkem | [6 empty] | 0 |  |  |  |  | 0 |  | 134.1153 |  | 39.6915 |  | D | -1 | [10 empty] | 0
| D | HSV | Práce a dodávky HSV |  |  |  | 0 |  |  |  |  | 0 |  | 133.6484 |  | 39.6915 | 1 | D | 0 |  |  |  | ROZPOCET | [6 empty] | 0
| D | 1 | Zemní práce |  |  |  | 0 |  |  |  |  | 0 |  | 47.0388 |  | 18.7727 | 1 | D | 1 |  |  |  | ROZPOCET | [6 empty] | 0
1 | K | 113106123 | Rozebrání dlažeb komunikací pro pěší s přemístěním hmot na skládku na vzdálenost do 3 m nebo s naložením na dopravní prostředek s ložem z kameniva nebo živice a s jakoukoliv výplní spár ručně ze zámkové dlažby | m2 | 7 |  | 0 |  |  | základní |  | 0 | 0 | 0 | 0.26 | 1.82 | 4 | K | 2 |  |  |  | ROZPOCET | 0 | 0 | 0 | 0 | 0 | 1 | 0 | 4 | -680120670
| VV |  | "zámková dlažba" 2,0*3,5 |  | 7 | [12 empty] | VV | 2 | 2 | True | 0 | ROZPOCET
2 | K | 113107021 | Odstranění podkladů nebo krytů při překopech inženýrských sítí s přemístěním hmot na skládku ve vzdálenosti do 3 m nebo s naložením na dopravní prostředek ručně z kameniva hrubého drceného, o tl. vrstvy do 100 mm | m2 | 7 |  | 0 |  |  | základní |  | 0 | 0 | 0 | 0.19 | 1.33 | 4 | K | 2 |  |  |  | ROZPOCET | 0 | 0 | 0 | 0 | 0 | 1 | 0 | 4 | -465310623
| VV |  | "zámková dlažba | [14 empty] | VV | 2 | 1 | True | 0 | ROZPOCET
| VV |  | 2,0*3,5 |  | 7 | [12 empty] | VV | 2 | 2 | True | 1 | ROZPOCET
3 | K | 113107022 | Odstranění podkladů nebo krytů při překopech inženýrských sítí s přemístěním hmot na skládku ve vzdálenosti do 3 m nebo s naložením na dopravní prostředek ručně z kameniva hrubého drceného, o tl. vrstvy přes 100 do 200 mm | m2 | 18 |  | 0 |  |  | základní |  | 0 | 0 | 0 | 0.29 | 5.22 | 4 | K | 2 |  |  |  | ROZPOCET | 0 | 0 | 0 | 0 | 0 | 1 | 0 | 4 | 2075297425
| VV |  | "asfaltový chodník | [14 empty] | VV | 2 | 1 | True | 0 | ROZPOCET
| VV |  | 2,0*2,0 |  | 4 | [12 empty] | VV | 2 | 2 | True | 0 | ROZPOCET
| VV |  | "asfaltová vozovka | [14 empty] | VV | 2 | 1 | True | 0 | ROZPOCET
| VV |  | 2,0*3,5 |  | 7 | [12 empty] | VV | 2 | 2 | True | 0 | ROZPOCET
| VV |  | "betonová dlažba" 2*3,5 |  | 7 | [12 empty] | VV | 2 | 2 | True | 0 | ROZPOCET
| VV |  | Součet |  | 18 | [12 empty] | VV | 2 | 4 | True | 1 | ROZPOCET
4 | K | 113107032 | Odstranění podkladů nebo krytů při překopech inženýrských sítí s přemístěním hmot na skládku ve vzdálenosti do 3 m nebo s naložením na dopravní prostředek ručně z betonu prostého, o tl. vrstvy přes 150 do 300 mm | m2 | 8.74 |  | 0 |  |  | základní |  | 0 | 0 | 0 | 0.625 | 5.4625 | 4 | K | 2 |  |  |  | ROZPOCET | 0 | 0 | 0 | 0 | 0 | 1 | 0 | 4 | 1983920268
| VV |  | "komunikace" | [14 empty] | VV | 2 | 1 | True | 0 | ROZPOCET
| VV |  | 2,3*3,8 |  | 8.74 | [12 empty] | VV | 2 | 2 | True | 0 | ROZPOCET
5 | K | 113107041 | Odstranění podkladů nebo krytů při překopech inženýrských sítí s přemístěním hmot na skládku ve vzdálenosti do 3 m nebo s naložením na dopravní prostředek ručně živičných, o tl. vrstvy do 50 mm | m2 | 17.5 |  | 0 |  |  | základní |  | 0 | 0 | 0 | 0.098 | 1.715 | 4 | K | 2 |  |  |  | ROZPOCET | 0 | 0 | 0 | 0 | 0 | 1 | 0 | 4 | -681525722
| VV |  | "asfaltový chodník | [14 empty] | VV | 2 | 1 | True | 0 | ROZPOCET
| VV |  | 2,0*2,0 |  | 4 | [12 empty] | VV | 2 | 2 | True | 0 | ROZPOCET
| VV |  | "asfaltová vozovka | [14 empty] | VV | 2 | 1 | True | 0 | ROZPOCET
| VV |  | 3,0*4,5 |  | 13.5 | [12 empty] | VV | 2 | 2 | True | 0 | ROZPOCET
| VV |  | Součet |  | 17.5 | [12 empty] | VV | 2 | 4 | True | 1 | ROZPOCET
6 | K | 113107042 | Odstranění podkladů nebo krytů při překopech inženýrských sítí s přemístěním hmot na skládku ve vzdálenosti do 3 m nebo s naložením na dopravní prostředek ručně živičných, o tl. vrstvy přes 50 do 100 mm | m2 | 14.66 |  | 0 |  |  | základní |  | 0 | 0 | 0 | 0.22 | 3.2252 | 4 | K | 2 |  |  |  | ROZPOCET | 0 | 0 | 0 | 0 | 0 | 1 | 0 | 4 | 1556086490
| VV |  | "asfaltový chodník | [14 empty] | VV | 2 | 1 | True | 0 | ROZPOCET
| VV |  | 2,0*2,0 |  | 4 | [12 empty] | VV | 2 | 2 | True | 0 | ROZPOCET
| VV |  | "asfaltová vozovka | [14 empty] | VV | 2 | 1 | True | 0 | ROZPOCET
| VV |  | 2,6*4,1 |  | 10.66 | [12 empty] | VV | 2 | 2 | True | 0 | ROZPOCET
| VV |  | Součet |  | 14.66 | [12 empty] | VV | 2 | 4 | True | 1 | ROZPOCET
7 | K | 115101201 | Čerpání vody na dopravní výšku do 10 m s uvažovaným průměrným přítokem do 500 l/min | hod | 20 |  | 0 |  |  | základní |  | 0 | 3e-05 | 0.0006 | 0 | 0 | 4 | K | 2 |  |  |  | ROZPOCET | 0 | 0 | 0 | 0 | 0 | 1 | 0 | 4 | 1893022885
| VV |  | "čerpání vypuštěné vody z potrubí " | [14 empty] | VV | 2 | 1 | True | 0 | ROZPOCET
| VV |  | 20 |  | 20 | [12 empty] | VV | 2 | 2 | True | 1 | ROZPOCET
8 | K | 119001421 | Dočasné zajištění podzemního potrubí nebo vedení ve výkopišti ve stavu i poloze, ve kterých byla na začátku zemních prací a to s podepřením, vzepřením nebo vyvěšením, případně s ochranným bedněním, se zřízením a odstraněním zajišťovací konstrukce, s opotřebením hmot kabelů a kabelových tratí z volně ložených kabelů a to do 3 kabelů | m | 93 |  | 0 |  |  | základní |  | 0 | 0.036904 | 3.4321 | 0 | 0 | 4 | K | 2 |  |  |  | ROZPOCET | 0 | 0 | 0 | 0 | 0 | 1 | 0 | 4 | -692569238
| VV |  | 5*4,6 |  | 23 | [12 empty] | VV | 2 | 2 | True | 0 | ROZPOCET
| VV |  | 10*3 |  | 30 | [12 empty] | VV | 2 | 2 | True | 0 | ROZPOCET
| VV |  | 5*8 |  | 40 | [12 empty] | VV | 2 | 2 | True | 0 | ROZPOCET
| VV |  | Součet |  | 93 | [12 empty] | VV | 2 | 4 | True | 1 | ROZPOCET
9 | K | 121112003 | Sejmutí ornice ručně při souvislé ploše, tl. vrstvy do 200 mm | m2 | 81 |  | 0 |  |  | základní |  | 0 | 0 | 0 | 0 | 0 | 4 | K | 2 |  |  |  | ROZPOCET | 0 | 0 | 0 | 0 | 0 | 1 | 0 | 4 | 574124734
| VV |  | "nezpevněno | [14 empty] | VV | 2 | 1 | True | 0 | ROZPOCET
| VV |  | 1,5*2*5 |  | 15 | [12 empty] | VV | 2 | 2 | True | 0 | ROZPOCET
| VV |  | 2,0*7,0*4 |  | 56 | [12 empty] | VV | 2 | 2 | True | 0 | ROZPOCET
| VV |  | 2,0*5,0*1 |  | 10 | [12 empty] | VV | 2 | 2 | True | 0 | ROZPOCET
| VV |  | Součet |  | 81 | [12 empty] | VV | 2 | 4 | True | 1 | ROZPOCET
10 | K | 131251203 | Hloubení zapažených jam a zářezů strojně s urovnáním dna do předepsaného profilu a spádu v hornině třídy těžitelnosti I skupiny 3 přes 50 do 100 m3 | m3 | 431.998 |  | 0 |  |  | základní |  | 0 | 0 | 0 | 0 | 0 | 4 | K | 2 |  |  |  | ROZPOCET | 0 | 0 | 0 | 0 | 0 | 1 | 0 | 4 | 749176687
| VV |  | "nezpevneno" 2,0*7,0*(3,6-0,2) |  | 47.6 | [12 empty] | VV | 2 | 2 | True | 0 | ROZPOCET
| VV |  | "nezpevneno" 1,5*2,0*(4,2-0,2) |  | 12 | [12 empty] | VV | 2 | 2 | True | 0 | ROZPOCET
| VV |  | "nezpevneno" 1,5*2,0*(3,3-0,2) |  | 9.3 | [12 empty] | VV | 2 | 2 | True | 0 | ROZPOCET
| VV |  | "75%" 484,13*0,75 |  | 363.098 | [12 empty] | VV | 2 | 2 | True | 0 | ROZPOCET
11 | K | 131351103 | Hloubení nezapažených jam a zářezů strojně s urovnáním dna do předepsaného profilu a spádu v hornině třídy těžitelnosti II skupiny 4 přes 50 do 100 m3 | m3 | 121.033 |  | 0 |  |  | základní |  | 0 | 0 | 0 | 0 | 0 | 4 | K | 2 |  |  |  | ROZPOCET | 0 | 0 | 0 | 0 | 0 | 1 | 0 | 4 | 652835542
| VV |  | "25%" 484,13*0,25 |  | 121.033 | [12 empty] | VV | 2 | 2 | True | 0 | ROZPOCET
12 | K | 139001101 | Příplatek k cenám hloubených vykopávek za ztížení vykopávky v blízkosti podzemního vedení nebo výbušnin pro jakoukoliv třídu horniny | m3 | 484.13 |  | 0 |  |  | základní |  | 0 | 0 | 0 | 0 | 0 | 4 | K | 2 |  |  |  | ROZPOCET | 0 | 0 | 0 | 0 | 0 | 1 | 0 | 4 | 1503630809
13 | K | 151101201 | Zřízení pažení stěn výkopu bez rozepření nebo vzepření příložné, hloubky do 4 m | m2 | 623.85 |  | 0 |  |  | základní |  | 0 | 0.0007 | 0.43669 | 0 | 0 | 4 | K | 2 |  |  |  | ROZPOCET | 0 | 0 | 0 | 0 | 0 | 1 | 0 | 4 | -1497413313
| VV |  | "MJ VII-2 | [14 empty] | VV | 2 | 1 | True | 0 | ROZPOCET
| VV |  | (2,0+7,0*2)*4,3 |  | 68.8 | [12 empty] | VV | 2 | 2 | True | 0 | ROZPOCET
| VV |  | "MJ VII-3 | [14 empty] | VV | 2 | 1 | True | 0 | ROZPOCET
| VV |  | (1,5+2,0*2)*4,2 |  | 23.1 | [12 empty] | VV | 2 | 2 | True | 0 | ROZPOCET
| VV |  | "MJ VII-4 | [14 empty] | VV | 2 | 1 | True | 0 | ROZPOCET
| VV |  | (2,0+7,0*2)*3,6 |  | 57.6 | [12 empty] | VV | 2 | 2 | True | 0 | ROZPOCET
| VV |  | "MJ VII-7 | [14 empty] | VV | 2 | 1 | True | 0 | ROZPOCET
| VV |  | (1,5+2,0*2)*2,4 |  | 13.2 | [12 empty] | VV | 2 | 2 | True | 0 | ROZPOCET
| VV |  | "MJ VII-8 | [14 empty] | VV | 2 | 1 | True | 0 | ROZPOCET
| VV |  | (1,5+2,0*2)*4,2 |  | 23.1 | [12 empty] | VV | 2 | 2 | True | 0 | ROZPOCET
| VV |  | "MJ VII-9 | [14 empty] | VV | 2 | 1 | True | 0 | ROZPOCET
| VV |  | (1,5+2,0*2)*4,2 |  | 23.1 | [12 empty] | VV | 2 | 2 | True | 0 | ROZPOCET
| VV |  | "MJ VII-11 | [14 empty] | VV | 2 | 1 | True | 0 | ROZPOCET
| VV |  | (1,5+2,0*2)*3,3 |  | 18.15 | [12 empty] | VV | 2 | 2 | True | 0 | ROZPOCET
| VV |  | "MJ VII-12 | [14 empty] | VV | 2 | 1 | True | 0 | ROZPOCET
| VV |  | (2,0+7,0*2)*4,5 |  | 72 | [12 empty] | VV | 2 | 2 | True | 0 | ROZPOCET
| VV |  | "MJ VII-13 | [14 empty] | VV | 2 | 1 | True | 0 | ROZPOCET
| VV |  | (2,0+7,0*2)*4,3 |  | 68.8 | [12 empty] | VV | 2 | 2 | True | 0 | ROZPOCET
| VV |  | "MJ VII-1 | [14 empty] | VV | 2 | 1 | True | 0 | ROZPOCET
| VV |  | (2,0+7,0*2)*5,2 |  | 83.2 | [12 empty] | VV | 2 | 2 | True | 0 | ROZPOCET
| VV |  | "MJ VII-5 | [14 empty] | VV | 2 | 1 | True | 0 | ROZPOCET
| VV |  | (2,0+7,0*2)*3,5 |  | 56 | [12 empty] | VV | 2 | 2 | True | 0 | ROZPOCET
| VV |  | "MJ VII-6 | [14 empty] | VV | 2 | 1 | True | 0 | ROZPOCET
| VV |  | (2,0+7,0*2)*3,6 |  | 57.6 | [12 empty] | VV | 2 | 2 | True | 0 | ROZPOCET
| VV |  | "MJ VII-10 | [14 empty] | VV | 2 | 1 | True | 0 | ROZPOCET
| VV |  | (2,0+7,0*2)*3,7 |  | 59.2 | [12 empty] | VV | 2 | 2 | True | 0 | ROZPOCET
| VV |  | Součet |  | 623.85 | [12 empty] | VV | 2 | 4 | True | 1 | ROZPOCET
14 | K | 151101211 | Odstranění pažení stěn výkopu bez rozepření nebo vzepření s uložením pažin na vzdálenost do 3 m od okraje výkopu příložné, hloubky do 4 m | m2 | 623.85 |  | 0 |  |  | základní |  | 0 | 0 | 0 | 0 | 0 | 4 | K | 2 |  |  |  | ROZPOCET | 0 | 0 | 0 | 0 | 0 | 1 | 0 | 4 | 1869502167
15 | K | 151101401 | Zřízení vzepření zapažených stěn výkopů s potřebným přepažováním při pažení příložném, hloubky do 4 m | m2 | 623.85 |  | 0 |  |  | základní |  | 0 | 0.00079 | 0.49284 | 0 | 0 | 4 | K | 2 |  |  |  | ROZPOCET | 0 | 0 | 0 | 0 | 0 | 1 | 0 | 4 | 185186607
| VV |  | "MJ VII-2 | [14 empty] | VV | 2 | 1 | True | 0 | ROZPOCET
| VV |  | (2,0+7,0*2)*4,3 |  | 68.8 | [12 empty] | VV | 2 | 2 | True | 0 | ROZPOCET
| VV |  | "MJ VII-3 | [14 empty] | VV | 2 | 1 | True | 0 | ROZPOCET
| VV |  | (1,5+2,0*2)*4,2 |  | 23.1 | [12 empty] | VV | 2 | 2 | True | 0 | ROZPOCET
| VV |  | "MJ VII-4 | [14 empty] | VV | 2 | 1 | True | 0 | ROZPOCET
| VV |  | (2,0+7,0*2)*3,6 |  | 57.6 | [12 empty] | VV | 2 | 2 | True | 0 | ROZPOCET
| VV |  | "MJ VII-7 | [14 empty] | VV | 2 | 1 | True | 0 | ROZPOCET
| VV |  | (1,5+2,0*2)*2,4 |  | 13.2 | [12 empty] | VV | 2 | 2 | True | 0 | ROZPOCET
| VV |  | "MJ VII-8 | [14 empty] | VV | 2 | 1 | True | 0 | ROZPOCET
| VV |  | (1,5+2,0*2)*4,2 |  | 23.1 | [12 empty] | VV | 2 | 2 | True | 0 | ROZPOCET
| VV |  | "MJ VII-9 | [14 empty] | VV | 2 | 1 | True | 0 | ROZPOCET
| VV |  | (1,5+2,0*2)*4,2 |  | 23.1 | [12 empty] | VV | 2 | 2 | True | 0 | ROZPOCET
| VV |  | "MJ VII-11 | [14 empty] | VV | 2 | 1 | True | 0 | ROZPOCET
| VV |  | (1,5+2,0*2)*3,3 |  | 18.15 | [12 empty] | VV | 2 | 2 | True | 0 | ROZPOCET
| VV |  | "MJ VII-12 | [14 empty] | VV | 2 | 1 | True | 0 | ROZPOCET
| VV |  | (2,0+7,0*2)*4,5 |  | 72 | [12 empty] | VV | 2 | 2 | True | 0 | ROZPOCET
| VV |  | "MJ VII-13 | [14 empty] | VV | 2 | 1 | True | 0 | ROZPOCET
| VV |  | (2,0+7,0*2)*4,3 |  | 68.8 | [12 empty] | VV | 2 | 2 | True | 0 | ROZPOCET
| VV |  | "MJ VII-1 | [14 empty] | VV | 2 | 1 | True | 0 | ROZPOCET
| VV |  | (2,0+7,0*2)*5,2 |  | 83.2 | [12 empty] | VV | 2 | 2 | True | 0 | ROZPOCET
| VV |  | "MJ VII-5 | [14 empty] | VV | 2 | 1 | True | 0 | ROZPOCET
| VV |  | (2,0+7,0*2)*3,5 |  | 56 | [12 empty] | VV | 2 | 2 | True | 0 | ROZPOCET
| VV |  | "MJ VII-6 | [14 empty] | VV | 2 | 1 | True | 0 | ROZPOCET
| VV |  | (2,0+7,0*2)*3,6 |  | 57.6 | [12 empty] | VV | 2 | 2 | True | 0 | ROZPOCET
| VV |  | "MJ VII-10 | [14 empty] | VV | 2 | 1 | True | 0 | ROZPOCET
| VV |  | (2,0+7,0*2)*3,7 |  | 59.2 | [12 empty] | VV | 2 | 2 | True | 0 | ROZPOCET
| VV |  | Součet |  | 623.85 | [12 empty] | VV | 2 | 4 | True | 1 | ROZPOCET
16 | K | 151101411 | Odstranění vzepření stěn výkopů s uložením materiálu na vzdálenost do 3 m od kraje výkopu při pažení příložném, hloubky do 4 m | m2 | 623.85 |  | 0 |  |  | základní |  | 0 | 0 | 0 | 0 | 0 | 4 | K | 2 |  |  |  | ROZPOCET | 0 | 0 | 0 | 0 | 0 | 1 | 0 | 4 | 738191116
17 | K | 162351103 | Vodorovné přemístění výkopku nebo sypaniny po suchu na obvyklém dopravním prostředku, bez naložení výkopku, avšak se složením bez rozhrnutí z horniny třídy těžitelnosti I skupiny 1 až 3 na vzdálenost přes 50 do 500 m | m3 | 457.73 |  | 0 |  |  | základní |  | 0 | 0 | 0 | 0 | 0 | 4 | K | 2 |  |  |  | ROZPOCET | 0 | 0 | 0 | 0 | 0 | 1 | 0 | 4 | 1582719802
| VV |  | 457,730 |  | 457.73 | [12 empty] | VV | 2 | 2 | True | 0 | ROZPOCET
18 | K | 162751117 | Vodorovné přemístění výkopku nebo sypaniny po suchu na obvyklém dopravním prostředku, bez naložení výkopku, avšak se složením bez rozhrnutí z horniny třídy těžitelnosti I skupiny 1 až 3 na vzdálenost přes 9 000 do 10 000 m | m3 | 431.998 |  | 0 |  |  | základní |  | 0 | 0 | 0 | 0 | 0 | 4 | K | 2 |  |  |  | ROZPOCET | 0 | 0 | 0 | 0 | 0 | 1 | 0 | 4 | -333882789
19 | K | 162751119 | Vodorovné přemístění výkopku nebo sypaniny po suchu na obvyklém dopravním prostředku, bez naložení výkopku, avšak se složením bez rozhrnutí z horniny třídy těžitelnosti I skupiny 1 až 3 na vzdálenost Příplatek k ceně za každých dalších i započatých 1 000 m | m3 | 1295.994 |  | 0 |  |  | základní |  | 0 | 0 | 0 | 0 | 0 | 4 | K | 2 |  |  |  | ROZPOCET | 0 | 0 | 0 | 0 | 0 | 1 | 0 | 4 | -1163191093
| VV |  | 431,998*3 'Přepočtené koeficientem množství |  | 1295.994 | [12 empty] | VV | 2 | 2 | False | 1 | ROZPOCET
20 | K | 162751137 | Vodorovné přemístění výkopku nebo sypaniny po suchu na obvyklém dopravním prostředku, bez naložení výkopku, avšak se složením bez rozhrnutí z horniny třídy těžitelnosti II skupiny 4 a 5 na vzdálenost přes 9 000 do 10 000 m | m3 | 121.033 |  | 0 |  |  | základní |  | 0 | 0 | 0 | 0 | 0 | 4 | K | 2 |  |  |  | ROZPOCET | 0 | 0 | 0 | 0 | 0 | 1 | 0 | 4 | -51646396
21 | K | 162751139 | Vodorovné přemístění výkopku nebo sypaniny po suchu na obvyklém dopravním prostředku, bez naložení výkopku, avšak se složením bez rozhrnutí z horniny třídy těžitelnosti II skupiny 4 a 5 na vzdálenost Příplatek k ceně za každých dalších i započatých 1 000 m | m3 | 363.099 |  | 0 |  |  | základní |  | 0 | 0 | 0 | 0 | 0 | 4 | K | 2 |  |  |  | ROZPOCET | 0 | 0 | 0 | 0 | 0 | 1 | 0 | 4 | -833700595
| VV |  | 121,033*3 'Přepočtené koeficientem množství |  | 363.099 | [12 empty] | VV | 2 | 2 | False | 1 | ROZPOCET
22 | K | 167151101 | Nakládání, skládání a překládání neulehlého výkopku nebo sypaniny strojně nakládání, množství do 100 m3, z horniny třídy těžitelnosti I, skupiny 1 až 3 | m3 | 457.73 |  | 0 |  |  | základní |  | 0 | 0 | 0 | 0 | 0 | 4 | K | 2 |  |  |  | ROZPOCET | 0 | 0 | 0 | 0 | 0 | 1 | 0 | 4 | 2007523485
| VV |  | "náhradní zásypový materiál" 457,73 |  | 457.73 | [12 empty] | VV | 2 | 2 | True | 1 | ROZPOCET
23 | K | 171201221vl | Poplatek za uložení na skládce (skládkovné) zeminy | t | 646.493 |  | 0 |  |  | základní |  | 0 | 0 | 0 | 0 | 0 | 4 | K | 2 |  |  |  | ROZPOCET | 0 | 0 | 0 | 0 | 0 | 1 | 0 | 4 | 2090641230
| VV |  | "70%" 553,031*1,67*0,7 |  | 646.493 | [12 empty] | VV | 2 | 2 | True | 0 | ROZPOCET
24 | K | 171201602vl | Poplatek za zeminu znečištěnou stavební sutí - navážka | t | 277.069 |  | 0 |  |  | základní |  | 0 | 0 | 0 | 0 | 0 | 4 | K | 2 |  |  |  | ROZPOCET | 0 | 0 | 0 | 0 | 0 | 1 | 0 | 4 | -573006961
| VV |  | "30%" 553,031*1,67*0,3 |  | 277.069 | [12 empty] | VV | 2 | 2 | True | 0 | ROZPOCET
25 | K | 171251201 | Uložení sypaniny na skládky nebo meziskládky bez hutnění s upravením uložené sypaniny do předepsaného tvaru | m3 | 553.031 |  | 0 |  |  | základní |  | 0 | 0 | 0 | 0 | 0 | 4 | K | 2 |  |  |  | ROZPOCET | 0 | 0 | 0 | 0 | 0 | 1 | 0 | 4 | 732676696
| VV |  | 431,998+121,033 |  | 553.031 | [12 empty] | VV | 2 | 2 | True | 0 | ROZPOCET
26 | K | 174151101 | Zásyp sypaninou z jakékoliv horniny strojně s uložením výkopku ve vrstvách se zhutněním jam, šachet, rýh nebo kolem objektů v těchto vykopávkách | m3 | 457.73 |  | 0 |  |  | základní |  | 0 | 0 | 0 | 0 | 0 | 4 | K | 2 |  |  |  | ROZPOCET | 0 | 0 | 0 | 0 | 0 | 1 | 0 | 4 | 932701987
| VV |  | "výkop | [14 empty] | VV | 2 | 1 | True | 0 | ROZPOCET
| VV |  | "montážní jámy | [14 empty] | VV | 2 | 1 | True | 0 | ROZPOCET
| VV |  | "MJ VII-2 | [14 empty] | VV | 2 | 1 | True | 0 | ROZPOCET
| VV |  | "nezpevneno" 2,0*5*(4,3-0,2) |  | 41 | [12 empty] | VV | 2 | 2 | True | 0 | ROZPOCET
| VV |  | "asfaltový chodník" 2,0*2,0*(4,3-0,28) |  | 16.08 | [12 empty] | VV | 2 | 2 | True | 0 | ROZPOCET
| VV |  | "MJ VII-3 | [14 empty] | VV | 2 | 1 | True | 0 | ROZPOCET
| VV |  | "nezpevneno" 1,5*2*(4,3-0,2) |  | 12.3 | [12 empty] | VV | 2 | 2 | True | 0 | ROZPOCET
| VV |  | "MJ VII-4 | [14 empty] | VV | 2 | 1 | True | 0 | ROZPOCET
| VV |  | "nezpevneno" 2,0*7,0*(3,6-0,2) |  | 47.6 | [12 empty] | VV | 2 | 2 | True | 0 | ROZPOCET
| VV |  | "MJ VII-7 | [14 empty] | VV | 2 | 1 | True | 0 | ROZPOCET
| VV |  | "nezpevneno" 1,5*2,0*(2,4-0,2) |  | 6.6 | [12 empty] | VV | 2 | 2 | True | 0 | ROZPOCET
| VV |  | "MJ VII-8 | [14 empty] | VV | 2 | 1 | True | 0 | ROZPOCET
| VV |  | "nezpevneno" 1,5*2,0*(4,2-0,2) |  | 12 | [12 empty] | VV | 2 | 2 | True | 0 | ROZPOCET
| VV |  | "MJ VII-9 | [14 empty] | VV | 2 | 1 | True | 0 | ROZPOCET
| VV |  | "nezpevneno" 1,5*2,0*(4,2-0,2) |  | 12 | [12 empty] | VV | 2 | 2 | True | 0 | ROZPOCET
| VV |  | "MJ VII-11 | [14 empty] | VV | 2 | 1 | True | 0 | ROZPOCET
| VV |  | "nezpevneno" 1,5*2,0*(3,3-0,2) |  | 9.3 | [12 empty] | VV | 2 | 2 | True | 0 | ROZPOCET
| VV |  | "MJ VII-12 | [14 empty] | VV | 2 | 1 | True | 0 | ROZPOCET
| VV |  | "nezpevneno" 2,0*7,0*(4,5-0,2) |  | 60.2 | [12 empty] | VV | 2 | 2 | True | 0 | ROZPOCET
| VV |  | "MJ VII-13 | [14 empty] | VV | 2 | 1 | True | 0 | ROZPOCET
| VV |  | "nezpevneno" 2,0*3,50*(4,3-0,2) |  | 28.7 | [12 empty] | VV | 2 | 2 | True | 0 | ROZPOCET
| VV |  | "asfaltová vozovka" 2,0*3,5*(4,3-0,6) |  | 25.9 | [12 empty] | VV | 2 | 2 | True | 0 | ROZPOCET
| VV |  | "MJ VII-1 | [14 empty] | VV | 2 | 1 | True | 0 | ROZPOCET
| VV |  | "nezpevneno" 2,0*7,0*(5,2-0,2) |  | 70 | [12 empty] | VV | 2 | 2 | True | 0 | ROZPOCET
| VV |  | "MJ VII-5 | [14 empty] | VV | 2 | 1 | True | 0 | ROZPOCET
| VV |  | "nezpevneno" 2,0*7,0*(3,5-0,2) |  | 46.2 | [12 empty] | VV | 2 | 2 | True | 0 | ROZPOCET
| VV |  | "MJ VII-6 | [14 empty] | VV | 2 | 1 | True | 0 | ROZPOCET
| VV |  | "nezpevneno" 2,0*7,0*(3,6-0,2) |  | 47.6 | [12 empty] | VV | 2 | 2 | True | 0 | ROZPOCET
| VV |  | "MJ VII-10 | [14 empty] | VV | 2 | 1 | True | 0 | ROZPOCET
| VV |  | "nezpevneno" 2,0*3,5*(3,7-0,2) |  | 24.5 | [12 empty] | VV | 2 | 2 | True | 0 | ROZPOCET
| VV |  | "zámková dlažba" 2,0*3,5*(3,7-0,25) |  | 24.15 | [12 empty] | VV | 2 | 2 | True | 0 | ROZPOCET
| VV |  | "odpočet | [14 empty] | VV | 2 | 1 | True | 0 | ROZPOCET
| VV |  | "obsyp potrubí" | [14 empty] | VV | 2 | 1 | True | 0 | ROZPOCET
| VV |  | -22,220 |  | -22.22 | [12 empty] | VV | 2 | 2 | True | 0 | ROZPOCET
| VV |  | "lože" | [14 empty] | VV | 2 | 1 | True | 0 | ROZPOCET
| VV |  | -4,18 |  | -4.18 | [12 empty] | VV | 2 | 2 | True | 0 | ROZPOCET
| VV |  | Součet |  | 457.73 | [12 empty] | VV | 2 | 4 | True | 1 | ROZPOCET
27 | M | 58344198V | Náhradní zásypový materiál | t | 820.364 |  | 0 |  |  | základní |  | 0 | 0 | 0 | 0 | 0 | 8 | M | 2 |  |  |  | ROZPOCET | 0 | 0 | 0 | 0 | 0 | 1 | 0 | 4 | -1823626618
| VV |  | 457,73*1,01*1,05*1,69 |  | 820.364 | [12 empty] | VV | 2 | 2 | True | 0 | ROZPOCET
28 | K | 175111101 | Obsypání potrubí ručně sypaninou z vhodných hornin třídy těžitelnosti I a II, skupiny 1 až 4 nebo materiálem připraveným podél výkopu ve vzdálenosti do 3 m od jeho kraje pro jakoukoliv hloubku výkopu a míru zhutnění bez prohození sypaniny | m3 | 22.22 |  | 0 |  |  | základní |  | 0 | 0 | 0 | 0 | 0 | 4 | K | 2 |  |  |  | ROZPOCET | 0 | 0 | 0 | 0 | 0 | 1 | 0 | 4 | 2111982140
| VV |  | 0,40*1,1*2,0*5 |  | 4.4 | [12 empty] | VV | 2 | 2 | True | 0 | ROZPOCET
| VV |  | 0,45*1,1*2,0*4 |  | 3.96 | [12 empty] | VV | 2 | 2 | True | 0 | ROZPOCET
| VV |  | 0,40*1,1*7,0*3 |  | 9.24 | [12 empty] | VV | 2 | 2 | True | 0 | ROZPOCET
| VV |  | 0,60*1,1*7,0 |  | 4.62 | [12 empty] | VV | 2 | 2 | True | 0 | ROZPOCET
| VV |  | Součet |  | 22.22 | [12 empty] | VV | 2 | 4 | True | 1 | ROZPOCET
29 | M | 58331351 | kamenivo těžené drobné frakce 0/4 | t | 42.674 |  | 0 |  |  | základní |  | 0 | 1 | 42.674 | 0 | 0 | 8 | M | 2 |  |  |  | ROZPOCET | 0 | 0 | 0 | 0 | 0 | 1 | 0 | 4 | -1195067046
| VV |  | 22,22*1,67*1,15 |  | 42.674 | [12 empty] | VV | 2 | 2 | True | 1 | ROZPOCET
30 | K | 181311103 | Rozprostření a urovnání ornice v rovině nebo ve svahu sklonu do 1:5 ručně při souvislé ploše, tl. vrstvy do 200 mm | m2 | 81 |  | 0 |  |  | základní |  | 0 | 0 | 0 | 0 | 0 | 4 | K | 2 |  |  |  | ROZPOCET | 0 | 0 | 0 | 0 | 0 | 1 | 0 | 4 | 769058013
| VV |  | "nezpevněno | [14 empty] | VV | 2 | 1 | True | 0 | ROZPOCET
| VV |  | 1,5*2*5 |  | 15 | [12 empty] | VV | 2 | 2 | True | 0 | ROZPOCET
| VV |  | 2,0*7,0*4 |  | 56 | [12 empty] | VV | 2 | 2 | True | 0 | ROZPOCET
| VV |  | 2,0*5,0*1 |  | 10 | [12 empty] | VV | 2 | 2 | True | 0 | ROZPOCET
| VV |  | Součet |  | 81 | [12 empty] | VV | 2 | 4 | True | 1 | ROZPOCET
31 | K | 181411131 | Založení trávníku na půdě předem připravené plochy do 1000 m2 výsevem včetně utažení parkového v rovině nebo na svahu do 1:5 | m2 | 81 |  | 0 |  |  | základní |  | 0 | 0 | 0 | 0 | 0 | 4 | K | 2 |  |  |  | ROZPOCET | 0 | 0 | 0 | 0 | 0 | 1 | 0 | 4 | 847104221
32 | M | 00572410 | osivo směs travní parková | kg | 2.552 |  | 0 |  |  | základní |  | 0 | 0.001 | 0.002552 | 0 | 0 | 8 | M | 2 |  |  |  | ROZPOCET | 0 | 0 | 0 | 0 | 0 | 1 | 0 | 4 | 685882886
| VV |  | 81*0,03*1,05 |  | 2.552 | [12 empty] | VV | 2 | 2 | True | 1 | ROZPOCET
| D | 38 | Různé kompletní konstrukce |  |  |  | 0 |  |  |  |  | 0 |  | 6.3483 |  | 0 | 1 | D | 1 |  |  |  | ROZPOCET | [6 empty] | 0
33 | K | 388111150R | Osazení kabelových žlabů | m | 70 |  | 0 |  |  | základní |  | 0 | 0.0472 | 3.304 | 0 | 0 | 4 | K | 2 |  |  |  | ROZPOCET | 0 | 0 | 0 | 0 | 0 | 1 | 0 | 4 | 128140136
| VV |  | 10*3 |  | 30 | [12 empty] | VV | 2 | 2 | True | 0 | ROZPOCET
| VV |  | 5*8 |  | 40 | [12 empty] | VV | 2 | 2 | True | 0 | ROZPOCET
| VV |  | Součet |  | 70 | [12 empty] | VV | 2 | 4 | True | 1 | ROZPOCET
34 | M | 59213009 | žlab kabelový betonový k ochraně zemního drátovodného vedení 100x17x14cm | m | 70.7 |  | 0 |  |  | základní |  | 0 | 0.031 | 2.1917 | 0 | 0 | 8 | M | 2 |  |  |  | ROZPOCET | 0 | 0 | 0 | 0 | 0 | 1 | 0 | 4 | -1872066085
| VV |  | 10*3*1,01 |  | 30.3 | [12 empty] | VV | 2 | 2 | True | 0 | ROZPOCET
| VV |  | 5*8*1,01 |  | 40.4 | [12 empty] | VV | 2 | 2 | True | 0 | ROZPOCET
| VV |  | Součet |  | 70.7 | [12 empty] | VV | 2 | 4 | True | 1 | ROZPOCET
35 | M | 59213344 | poklop kabelového žlabu betonový 500x160x35mm | kus | 141.4 |  | 0 |  |  | základní |  | 0 | 0.006 | 0.8484 | 0 | 0 | 8 | M | 2 |  |  |  | ROZPOCET | 0 | 0 | 0 | 0 | 0 | 1 | 0 | 4 | 596140342
| VV |  | 10*3*1,01*2 |  | 60.6 | [12 empty] | VV | 2 | 2 | True | 0 | ROZPOCET
| VV |  | 5*8*1,01*2 |  | 80.8 | [12 empty] | VV | 2 | 2 | True | 0 | ROZPOCET
| VV |  | Součet |  | 141.4 | [12 empty] | VV | 2 | 4 | True | 1 | ROZPOCET
36 | K | 389972211R | Krytí žlabů výstražnou fólií z PVC 20 cm | m | 70 |  | 0 |  |  | základní |  | 0 | 6e-05 | 0.0042 | 0 | 0 | 4 | K | 2 |  |  |  | ROZPOCET | 0 | 0 | 0 | 0 | 0 | 1 | 0 | 4 | -1869059280
| D | 4 | Vodorovné konstrukce |  |  |  | 0 |  |  |  |  | 0 |  | 11.3132 |  | 0 | 1 | D | 1 |  |  |  | ROZPOCET | [6 empty] | 0
37 | K | 451572111 | Lože pod potrubí, stoky a drobné objekty v otevřeném výkopu z kameniva drobného těženého 0 až 4 mm | m3 | 4.18 |  | 0 |  |  | základní |  | 0 | 1.8908 | 7.9034 | 0 | 0 | 4 | K | 2 |  |  |  | ROZPOCET | 0 | 0 | 0 | 0 | 0 | 1 | 0 | 4 | 75898349
| VV |  | 0,1*1,1*2,0*5 |  | 1.1 | [12 empty] | VV | 2 | 2 | True | 0 | ROZPOCET
| VV |  | 0,1*1,1*7,0*4 |  | 3.08 | [12 empty] | VV | 2 | 2 | True | 0 | ROZPOCET
| VV |  | Součet |  | 4.18 | [12 empty] | VV | 2 | 4 | True | 1 | ROZPOCET
38 | K | 452313151 | Podkladní a zajišťovací konstrukce z betonu prostého v otevřeném výkopu bez zvýšených nároků na prostředí bloky pro potrubí z betonu tř. C 20/25 | m3 | 1.214 |  | 0 |  |  | základní |  | 0 | 2.5019 | 3.0373 | 0 | 0 | 4 | K | 2 |  |  |  | ROZPOCET | 0 | 0 | 0 | 0 | 0 | 1 | 0 | 4 | 270205089
| VV |  | "200x200x150" | [14 empty] | VV | 2 | 1 | True | 0 | ROZPOCET
| VV |  | 1*0,006 |  | 0.006 | [12 empty] | VV | 2 | 2 | True | 0 | ROZPOCET
| VV |  | "200x200x300" | [14 empty] | VV | 2 | 1 | True | 0 | ROZPOCET
| VV |  | 1*0,012 |  | 0.012 | [12 empty] | VV | 2 | 2 | True | 0 | ROZPOCET
| VV |  | "200x200x500" | [14 empty] | VV | 2 | 1 | True | 0 | ROZPOCET
| VV |  | 1*0,02 |  | 0.02 | [12 empty] | VV | 2 | 2 | True | 0 | ROZPOCET
| VV |  | "300x300x210" | [14 empty] | VV | 2 | 1 | True | 0 | ROZPOCET
| VV |  | 1*0,009 |  | 0.009 | [12 empty] | VV | 2 | 2 | True | 0 | ROZPOCET
| VV |  | "300x300x200" | [14 empty] | VV | 2 | 1 | True | 0 | ROZPOCET
| VV |  | 3*0,018 |  | 0.054 | [12 empty] | VV | 2 | 2 | True | 0 | ROZPOCET
| VV |  | "300x300x450" | [14 empty] | VV | 2 | 1 | True | 0 | ROZPOCET
| VV |  | 3*0,041 |  | 0.123 | [12 empty] | VV | 2 | 2 | True | 0 | ROZPOCET
| VV |  | "500x500x100" | [14 empty] | VV | 2 | 1 | True | 0 | ROZPOCET
| VV |  | 2*0,025 |  | 0.05 | [12 empty] | VV | 2 | 2 | True | 0 | ROZPOCET
| VV |  | "500x500x150" | [14 empty] | VV | 2 | 1 | True | 0 | ROZPOCET
| VV |  | 5*0,038 |  | 0.19 | [12 empty] | VV | 2 | 2 | True | 0 | ROZPOCET
| VV |  | "500x500x300" | [14 empty] | VV | 2 | 1 | True | 0 | ROZPOCET
| VV |  | 2*0,075 |  | 0.15 | [12 empty] | VV | 2 | 2 | True | 0 | ROZPOCET
| VV |  | "Bb1" | [14 empty] | VV | 2 | 1 | True | 0 | ROZPOCET
| VV |  | 0,04*15 |  | 0.6 | [12 empty] | VV | 2 | 2 | True | 0 | ROZPOCET
| VV |  | Součet |  | 1.214 | [12 empty] | VV | 2 | 4 | True | 1 | ROZPOCET
39 | K | 452313192V | Příplatek ke zřizování podkladních bloků z betonu prostého za práce ve štole | m3 | 1.214 |  | 0 |  |  | základní |  | 0 | 0 | 0 | 0 | 0 | 4 | K | 2 |  |  |  | ROZPOCET | 0 | 0 | 0 | 0 | 0 | 1 | 0 | 4 | -1012938553
40 | K | 452351192 | Bednění podkladních a zajišťovacích konstrukcí v otevřeném výkopu Příplatek k ceně za práce ve štole | m2 | 28.052 |  | 0 |  |  | základní |  | 0 | 0 | 0 | 0 | 0 | 4 | K | 2 |  |  |  | ROZPOCET | 0 | 0 | 0 | 0 | 0 | 1 | 0 | 4 | 492788288
41 | K | 452353111 | Bednění podkladních a zajišťovacích konstrukcí v otevřeném výkopu bloků pro potrubí zřízení | m2 | 28.052 |  | 0 |  |  | základní |  | 0 | 0.01328 | 0.37253 | 0 | 0 | 4 | K | 2 |  |  |  | ROZPOCET | 0 | 0 | 0 | 0 | 0 | 1 | 0 | 4 | -1481840261
| VV |  | "200x200x150" | [14 empty] | VV | 2 | 1 | True | 0 | ROZPOCET
| VV |  | 1*0,2*0,15*4 |  | 0.12 | [12 empty] | VV | 2 | 2 | True | 0 | ROZPOCET
| VV |  | "200x200x300" | [14 empty] | VV | 2 | 1 | True | 0 | ROZPOCET
| VV |  | 1*0,2*0,3*4 |  | 0.24 | [12 empty] | VV | 2 | 2 | True | 0 | ROZPOCET
| VV |  | "200x200x500" | [14 empty] | VV | 2 | 1 | True | 0 | ROZPOCET
| VV |  | 1*0,2*0,5*4 |  | 0.4 | [12 empty] | VV | 2 | 2 | True | 0 | ROZPOCET
| VV |  | "300x300x210" | [14 empty] | VV | 2 | 1 | True | 0 | ROZPOCET
| VV |  | 1*0,3*0,21*4 |  | 0.252 | [12 empty] | VV | 2 | 2 | True | 0 | ROZPOCET
| VV |  | "300x300x200" | [14 empty] | VV | 2 | 1 | True | 0 | ROZPOCET
| VV |  | 3*0,3*0,2*4 |  | 0.72 | [12 empty] | VV | 2 | 2 | True | 0 | ROZPOCET
| VV |  | "300x300x450" | [14 empty] | VV | 2 | 1 | True | 0 | ROZPOCET
| VV |  | 3*0,3*0,45*4 |  | 1.62 | [12 empty] | VV | 2 | 2 | True | 0 | ROZPOCET
| VV |  | "500x500x100" | [14 empty] | VV | 2 | 1 | True | 0 | ROZPOCET
| VV |  | 2*0,5*0,1*4 |  | 0.4 | [12 empty] | VV | 2 | 2 | True | 0 | ROZPOCET
| VV |  | "500x500x150" | [14 empty] | VV | 2 | 1 | True | 0 | ROZPOCET
| VV |  | 5*0,5*1,5*4 |  | 15 | [12 empty] | VV | 2 | 2 | True | 0 | ROZPOCET
| VV |  | "500x500x300" | [14 empty] | VV | 2 | 1 | True | 0 | ROZPOCET
| VV |  | 2*0,5*0,3*4 |  | 1.2 | [12 empty] | VV | 2 | 2 | True | 0 | ROZPOCET
| VV |  | "Bb1" | [14 empty] | VV | 2 | 1 | True | 0 | ROZPOCET
| VV |  | 0,3*0,45*4*15 |  | 8.1 | [12 empty] | VV | 2 | 2 | True | 0 | ROZPOCET
| VV |  | Součet |  | 28.052 | [12 empty] | VV | 2 | 4 | True | 1 | ROZPOCET
| D | 5 | Komunikace pozemní |  |  |  | 0 |  |  |  |  | 0 |  | 20.1956 |  | 0 | 1 | D | 1 |  |  |  | ROZPOCET | [6 empty] | 0
42 | K | 564851111 | Podklad ze štěrkodrti ŠD s rozprostřením a zhutněním plochy přes 100 m2, po zhutnění tl. 150 mm | m2 | 18 |  | 0 |  |  | základní |  | 0 | 0.345 | 6.21 | 0 | 0 | 4 | K | 2 |  |  |  | ROZPOCET | 0 | 0 | 0 | 0 | 0 | 1 | 0 | 4 | 691998984
| VV |  | "asfaltový chodník | [14 empty] | VV | 2 | 1 | True | 0 | ROZPOCET
| VV |  | 2,0*2,0 |  | 4 | [12 empty] | VV | 2 | 2 | True | 0 | ROZPOCET
| VV |  | "asfaltová vozovka | [14 empty] | VV | 2 | 1 | True | 0 | ROZPOCET
| VV |  | 2,0*3,5 |  | 7 | [12 empty] | VV | 2 | 2 | True | 0 | ROZPOCET
| VV |  | "betonová dlažba" 2*3,5 |  | 7 | [12 empty] | VV | 2 | 2 | True | 0 | ROZPOCET
| VV |  | Součet |  | 18 | [12 empty] | VV | 2 | 4 | True | 1 | ROZPOCET
43 | K | 565175111vl | Asfaltový beton vrstva podkladní ACP 16+ (obalované kamenivo OKS) tl 100 mm š do 3 m | m2 | 4 |  | 0 |  |  | základní |  | 0 | 0.26376 | 1.055 | 0 | 0 | 4 | K | 2 |  |  |  | ROZPOCET | 0 | 0 | 0 | 0 | 0 | 1 | 0 | 4 | -305502096
| VV |  | "Asfaltový chodník | [14 empty] | VV | 2 | 1 | True | 0 | ROZPOCET
| VV |  | 2,0*2,0 |  | 4 | [12 empty] | VV | 2 | 2 | True | 0 | ROZPOCET
44 | K | 565176111vl | Asfaltový beton vrstva podkladní ACP 22+ (obalované kamenivo OKH) tl 100 mm š do 3 m | m2 | 11.34 |  | 0 |  |  | základní |  | 0 | 0.26376 | 2.991 | 0 | 0 | 4 | K | 2 |  |  |  | ROZPOCET | 0 | 0 | 0 | 0 | 0 | 1 | 0 | 4 | -657566856
| VV |  | "asfaltová vozovka | [14 empty] | VV | 2 | 1 | True | 0 | ROZPOCET
| VV |  | 2,7*4,2 |  | 11.34 | [12 empty] | VV | 2 | 2 | True | 0 | ROZPOCET
45 | K | 567132115 | Podklad ze směsi stmelené cementem SC bez dilatačních spár, s rozprostřením a zhutněním SC C 8/10 (KSC I), po zhutnění tl. 200 mm | m2 | 8.74 |  | 0 |  |  | základní |  | 0 | 0.51086 | 4.4649 | 0 | 0 | 4 | K | 2 |  |  |  | ROZPOCET | 0 | 0 | 0 | 0 | 0 | 1 | 0 | 4 | 1962737181
| VV |  | "asfaltová vozovka | [14 empty] | VV | 2 | 1 | True | 0 | ROZPOCET
| VV |  | 2,3*3,8 |  | 8.74 | [12 empty] | VV | 2 | 2 | True | 0 | ROZPOCET
46 | K | 571902111 | Posyp podkladu nebo krytu s rozprostřením a zhutněním kamenivem drceným nebo těženým, v množství přes 5 do 10 kg/m2 | m2 | 4 |  | 0 |  |  | základní |  | 0 | 0.01062 | 0.04248 | 0 | 0 | 4 | K | 2 |  |  |  | ROZPOCET | 0 | 0 | 0 | 0 | 0 | 1 | 0 | 4 | -1819912666
| VV |  | "asfaltový chodník | [14 empty] | VV | 2 | 1 | True | 0 | ROZPOCET
| VV |  | 2,0*2,0 |  | 4 | [12 empty] | VV | 2 | 2 | True | 0 | ROZPOCET
47 | K | 573231108 | Postřik spojovací PS bez posypu kamenivem ze silniční emulze, v množství 0,50 kg/m2 | m2 | 24.84 |  | 0 |  |  | základní |  | 0 | 0.00051 | 0.012668 | 0 | 0 | 4 | K | 2 |  |  |  | ROZPOCET | 0 | 0 | 0 | 0 | 0 | 1 | 0 | 4 | 437080336
| VV |  | "asfaltová vozovka | [14 empty] | VV | 2 | 1 | True | 0 | ROZPOCET
| VV |  | 3,0*4,5+2,7*4,2 |  | 24.84 | [12 empty] | VV | 2 | 2 | True | 0 | ROZPOCET
48 | K | 577144031 | Asfaltový beton vrstva obrusná ACO 11+ (ABS) tl 50 mm š do 1,5 m z modifikovaného asfaltu | m2 | 13.5 |  | 0 |  |  | základní |  | 0 | 0.12966 | 1.7504 | 0 | 0 | 4 | K | 2 |  |  |  | ROZPOCET | 0 | 0 | 0 | 0 | 0 | 1 | 0 | 4 | -1024521417
| VV |  | "asfaltová vozovka | [14 empty] | VV | 2 | 1 | True | 0 | ROZPOCET
| VV |  | 3,0*4,5 |  | 13.5 | [12 empty] | VV | 2 | 2 | True | 0 | ROZPOCET
49 | K | 578132113 | Litý asfalt MA 8 (LAJ) s rozprostřením z nemodifikovaného asfaltu v pruhu šířky do 3 m tl. 30 mm | m2 | 4 |  | 0 |  |  | základní |  | 0 | 0.07344 | 0.29376 | 0 | 0 | 4 | K | 2 |  |  |  | ROZPOCET | 0 | 0 | 0 | 0 | 0 | 1 | 0 | 4 | -1011202751
| VV |  | "Asfaltový chodník | [14 empty] | VV | 2 | 1 | True | 0 | ROZPOCET
| VV |  | 2,0*2,0 |  | 4 | [12 empty] | VV | 2 | 2 | True | 0 | ROZPOCET
50 | K | 591241111 | Kladení dlažby z kostek s provedením lože do tl. 50 mm, s vyplněním spár, s dvojím beraněním a se smetením přebytečného materiálu na krajnici drobných z kamene, do lože z cementové malty | m2 | 4.084 |  | 0 |  |  | základní |  | 0 | 0.19536 | 0.79785 | 0 | 0 | 4 | K | 2 |  |  |  | ROZPOCET | 0 | 0 | 0 | 0 | 0 | 1 | 0 | 4 | 417347192
| VV |  | "obložení hydrantového poklopu | [14 empty] | VV | 2 | 1 | True | 0 | ROZPOCET
| VV |  | (PI*0,6*0,1+PI*0,7*0,1)*10 |  | 4.084 | [12 empty] | VV | 2 | 2 | True | 0 | ROZPOCET
51 | M | 58381007 | kostka štípaná dlažební žula drobná 8/10 | m2 | 4.288 |  | 0 |  |  | základní |  | 0 | 0.222 | 0.95194 | 0 | 0 | 8 | M | 2 |  |  |  | ROZPOCET | 0 | 0 | 0 | 0 | 0 | 1 | 0 | 4 | -2087914807
| VV |  | 4,084*1,05 |  | 4.288 | [12 empty] | VV | 2 | 2 | True | 0 | ROZPOCET
52 | K | 596211110 | Kladení dlažby z betonových zámkových dlaždic komunikací pro pěší ručně s ložem z kameniva těženého nebo drceného tl. do 40 mm, s vyplněním spár s dvojitým hutněním, vibrováním a se smetením přebytečného materiálu na krajnici tl. 60 mm skupiny A, pro plochy do 50 m2 | m2 | 7 |  | 0 |  |  | základní |  | 0 | 0.08922 | 0.62454 | 0 | 0 | 4 | K | 2 |  |  |  | ROZPOCET | 0 | 0 | 0 | 0 | 0 | 1 | 0 | 4 | -685858041
| VV |  | 2,0*3,5 |  | 7 | [12 empty] | VV | 2 | 2 | True | 1 | ROZPOCET
53 | M | 59245212vl | dlažba zámková tl. 60mm přírodní | m2 | 7.7 |  | 0 |  |  | základní |  | 0 | 0.13 | 1.001 | 0 | 0 | 8 | M | 2 |  |  |  | ROZPOCET | 0 | 0 | 0 | 0 | 0 | 1 | 0 | 4 | 721473210
| VV |  | 7*1,1 |  | 7.7 | [12 empty] | VV | 2 | 2 | True | 0 | ROZPOCET
| D | 6 | Úpravy povrchů, podlahy a osazování výplní |  |  |  | 0 |  |  |  |  | 0 |  | 0.30441 |  | 0 | 1 | D | 1 |  |  |  | ROZPOCET | [6 empty] | 0
54 | K | 628631111vl | Stěrka z těsnící malty pro vyspravení stropu kolektoru | m2 | 20 |  | 0 |  |  | základní |  | 0 | 0.008 | 0.16 | 0 | 0 | 4 | K | 2 |  |  |  | ROZPOCET | 0 | 0 | 0 | 0 | 0 | 1 | 0 | 4 | -322626189
| VV |  | 2,0*2,5*4 |  | 20 | [12 empty] | VV | 2 | 2 | True | 0 | ROZPOCET
55 | K | 63062002R | Zapravení podlahy cememtový potěrem 500x500/50 mm včetně athezního můstku | kus | 9 |  | 0 |  |  | základní |  | 0 | 0 | 0 | 0 | 0 | 4 | K | 2 |  |  |  | ROZPOCET | 0 | 0 | 0 | 0 | 0 | 1 | 0 | 4 | 1001285647
| VV |  | "viz výpis prvků - demontáže | [14 empty] | VV | 2 | 1 | True | 0 | ROZPOCET
| VV |  | 6+1+2 |  | 9 | [12 empty] | VV | 2 | 2 | True | 1 | ROZPOCET
56 | K | 631311131 | Doplnění dosavadních mazanin prostým betonem s dodáním hmot, bez potěru, plochy jednotlivě do 1 m2 a tl. přes 80 mm | m3 | 0.064 |  | 0 |  |  | základní |  | 0 | 2.2563 | 0.14441 | 0 | 0 | 4 | K | 2 |  |  |  | ROZPOCET | 0 | 0 | 0 | 0 | 0 | 1 | 0 | 4 | 1810868136
| VV |  | " v místě odstraněných betonových bloků" | [14 empty] | VV | 2 | 1 | True | 0 | ROZPOCET
| VV |  | 0,054*0,1*6 |  | 0.032 | [12 empty] | VV | 2 | 2 | True | 0 | ROZPOCET
| VV |  | 0,21*0,1*1 |  | 0.021 | [12 empty] | VV | 2 | 2 | True | 0 | ROZPOCET
| VV |  | 0,105*0,1*1 |  | 0.011 | [12 empty] | VV | 2 | 2 | True | 0 | ROZPOCET
| VV |  | Součet |  | 0.064 | [12 empty] | VV | 2 | 4 | True | 1 | ROZPOCET
| D | 8 | Trubní vedení |  |  |  | 0 |  |  |  |  | 0 |  | 37.8633 |  | 0 | 1 | D | 1 |  |  |  | ROZPOCET | [6 empty] | 0
| D | 85 | Potrubí z trub litinových |  |  |  | 0 |  |  |  |  | 0 |  | 14.881 |  | 0 | 1 | D | 2 |  |  |  | ROZPOCET | [6 empty] | 0
57 | K | 8467678109 | Galerie 9 | kpl | 1 |  | 0 |  |  | základní |  | 0 | 0 | 0 | 0 | 0 | 4 | K | 3 |  |  |  | ROZPOCET | 0 | 0 | 0 | 0 | 0 | 1 | 0 | 4 | -188839890
| VV |  | "PRO MANIPULACI PŘI OSAZENÍ POTRUBÍ BUDE PROVEDENO" | [14 empty] | VV | 3 | 1 | True | 0 | ROZPOCET
| VV |  | "ROZEBRÁNÍ ČÁSTI PODESTY A TO SEJMUTÍM " | [14 empty] | VV | 3 | 1 | True | 0 | ROZPOCET
| VV |  | "ROZEBÍRATELNÝCH ČÁSTÍ (ZÁBRADLÍ A POCHŮZNÉ ROŠTY)" | [14 empty] | VV | 3 | 1 | True | 0 | ROZPOCET
| VV |  | "Z DŮVODU PŘESUNUTÍ POTRUBÍ BUDE NUTNÉ PŘEMÍSTIT" | [14 empty] | VV | 3 | 1 | True | 0 | ROZPOCET
| VV |  | "NĚKTERÉ PODPĚRY PODESTY ODŘÍZNUTÍM A VYBOURÁNÍM. " | [14 empty] | VV | 3 | 1 | True | 0 | ROZPOCET
| VV |  | "PRO MINUPULACI PŘI STAVBĚ SE PŘEDPOKLÁDÁ I" | [14 empty] | VV | 3 | 1 | True | 0 | ROZPOCET
| VV |  | "ROZEBRÁNÍ RÁSTI LÁVKY VČETNĚ RÁMŮ A PODPĚR (ODŘEZÁNÍ " | [14 empty] | VV | 3 | 1 | True | 0 | ROZPOCET
| VV |  | "A VYBOURÁNÍ + ZAPRAVENÍ PODLAHY BETONEM)." | [14 empty] | VV | 3 | 1 | True | 0 | ROZPOCET
| VV |  | "VE VÝKAZU VÝMĚR JE UVAŽOVNO PRO UVEDENÍ" | [14 empty] | VV | 3 | 1 | True | 0 | ROZPOCET
| VV |  | "PŮVODNÍHO STAVU S NÁSLEDUJÍCÍM:" | [14 empty] | VV | 3 | 1 | True | 0 | ROZPOCET
| VV |  | "- OCELOVÝ L PROFIL 50/50/5 - DÉLKY CEL. 8,5 (CEL. 32,05 KG)" | [14 empty] | VV | 3 | 1 | True | 0 | ROZPOCET
| VV |  | "- TRUB. OCE. BEZEŠVÉ 38X4 - DÉ. CEL. 15 m (CEL.50,25 kg)" | [14 empty] | VV | 3 | 1 | True | 0 | ROZPOCET
| VV |  | "- OCELOVÉ PATKY PLECH 200x150x4 - 10 ks (CELKEM 94,2 kg)" | [14 empty] | VV | 3 | 1 | True | 0 | ROZPOCET
| VV |  | "- LEPENÉ KOTY M8 - 40 KS" | [14 empty] | VV | 3 | 1 | True | 0 | ROZPOCET
| VV |  |  |  | 0 | [12 empty] | VV | 3 | 2 | True | 0 | ROZPOCET
| VV |  | "VEŠKERÉ KOVOVÉ KONSTRUKCE BUDOU OPATŘENY " | [14 empty] | VV | 3 | 1 | True | 0 | ROZPOCET
| VV |  | "NÁTĚREM DLE STANDARTŮ TSB" | [14 empty] | VV | 3 | 1 | True | 0 | ROZPOCET
| VV |  | "DVOUSLOŠKOVOVÝ EPOXIDOVOU BARVOU VE 4 VSTVÁCH" | [14 empty] | VV | 3 | 1 | True | 0 | ROZPOCET
| VV |  | "1x podklad např. Temacoat GLS-S Primer" | [14 empty] | VV | 3 | 1 | True | 0 | ROZPOCET
| VV |  | "1x základ např. Temacoat GLS-S Primer" | [14 empty] | VV | 3 | 1 | True | 0 | ROZPOCET
| VV |  | "1x mezinátěr např. Temacoat GPL-S MIO" | [14 empty] | VV | 3 | 1 | True | 0 | ROZPOCET
| VV |  | "1x vrchní nátěr např. Temacoat RM 40 RAL 5005" | [14 empty] | VV | 3 | 1 | True | 0 | ROZPOCET
| VV |  |  |  | 0 | [12 empty] | VV | 3 | 2 | True | 0 | ROZPOCET
| VV |  | "MATERIÁL BUDE PŘI STAVBĚ PŘIZPŮSOBEN DLE POTŘEBY" | [14 empty] | VV | 3 | 1 | True | 0 | ROZPOCET
| VV |  | "STAVBY A TAK, ABY KORESPONDOVAL SE STÁVAJÍCÍMÍ" | [14 empty] | VV | 3 | 1 | True | 0 | ROZPOCET
| VV |  | " KONSTRUKCEMI, NA KTERÉ BUDE POTŘEBA NAVAZOVAT" | [14 empty] | VV | 3 | 1 | True | 0 | ROZPOCET
| VV |  |  |  | 0 | [12 empty] | VV | 3 | 2 | True | 0 | ROZPOCET
| VV |  | "viz. výkres GALERIE 9" | [14 empty] | VV | 3 | 1 | True | 0 | ROZPOCET
| VV |  |  |  | 0 | [12 empty] | VV | 3 | 2 | True | 0 | ROZPOCET
| VV |  | 1 |  | 1 | [12 empty] | VV | 3 | 2 | True | 1 | ROZPOCET
58 | K | 8467678110 | Galerie 10 | kpl | 1 |  | 0 |  |  | základní |  | 0 | 0 | 0 | 0 | 0 | 4 | K | 3 |  |  |  | ROZPOCET | 0 | 0 | 0 | 0 | 0 | 1 | 0 | 4 | -653129718
| VV |  | "PRO MANIPULACI PŘI OSAZENÍ POTRUBÍ BUDE PROVEDENO" | [14 empty] | VV | 3 | 1 | True | 0 | ROZPOCET
| VV |  | "ROZEBRÁNÍ ČÁSTI PODESTY A TO SEJMUTÍM " | [14 empty] | VV | 3 | 1 | True | 0 | ROZPOCET
| VV |  | "ROZEBÍRATELNÝCH ČÁSTÍ (ZÁBRADLÍ A POCHŮZNÉ ROŠTY)" | [14 empty] | VV | 3 | 1 | True | 0 | ROZPOCET
| VV |  | "Z DŮVODU PŘESUNUTÍ POTRUBÍ BUDE NUTNÉ PŘEMÍSTIT" | [14 empty] | VV | 3 | 1 | True | 0 | ROZPOCET
| VV |  | "NĚKTERÉ PODPĚRY PODESTY ODŘÍZNUTÍM A VYBOURÁNÍM. " | [14 empty] | VV | 3 | 1 | True | 0 | ROZPOCET
| VV |  | "PRO MINUPULACI PŘI STAVBĚ SE PŘEDPOKLÁDÁ I" | [14 empty] | VV | 3 | 1 | True | 0 | ROZPOCET
| VV |  | "ROZEBRÁNÍ RÁSTI LÁVKY VČETNĚ RÁMŮ A PODPĚR (ODŘEZÁNÍ " | [14 empty] | VV | 3 | 1 | True | 0 | ROZPOCET
| VV |  | "A VYBOURÁNÍ + ZAPRAVENÍ PODLAHY BETONEM)." | [14 empty] | VV | 3 | 1 | True | 0 | ROZPOCET
| VV |  | "VE VÝKAZU VÝMĚR JE UVAŽOVNO PRO UVEDENÍ" | [14 empty] | VV | 3 | 1 | True | 0 | ROZPOCET
| VV |  | "PŮVODNÍHO STAVU S NÁSLEDUJÍCÍM:" | [14 empty] | VV | 3 | 1 | True | 0 | ROZPOCET
| VV |  | "- OCELOVÝ L PROFIL 50/50/5 - DÉLKY CEL. 8,5 (CEL. 32,05 KG)" | [14 empty] | VV | 3 | 1 | True | 0 | ROZPOCET
| VV |  | "- TRUB. OCE. BEZEŠVÉ 38X4 - DÉ. CEL. 15 m (CEL.50,25 kg)" | [14 empty] | VV | 3 | 1 | True | 0 | ROZPOCET
| VV |  | "- OCELOVÉ PATKY PLECH 200x150x4 - 10 ks (CELKEM 94,2 kg)" | [14 empty] | VV | 3 | 1 | True | 0 | ROZPOCET
| VV |  | "- LEPENÉ KOTY M8 - 40 KS" | [14 empty] | VV | 3 | 1 | True | 0 | ROZPOCET
| VV |  |  |  | 0 | [12 empty] | VV | 3 | 2 | True | 0 | ROZPOCET
| VV |  | "VEŠKERÉ KOVOVÉ KONSTRUKCE BUDOU OPATŘENY " | [14 empty] | VV | 3 | 1 | True | 0 | ROZPOCET
| VV |  | "NÁTĚREM DLE STANDARTŮ TSB" | [14 empty] | VV | 3 | 1 | True | 0 | ROZPOCET
| VV |  | "DVOUSLOŠKOVOVÝ EPOXIDOVOU BARVOU VE 4 VSTVÁCH" | [14 empty] | VV | 3 | 1 | True | 0 | ROZPOCET
| VV |  | "1x podklad např. Temacoat GLS-S Primer" | [14 empty] | VV | 3 | 1 | True | 0 | ROZPOCET
| VV |  | "1x základ např. Temacoat GLS-S Primer" | [14 empty] | VV | 3 | 1 | True | 0 | ROZPOCET
| VV |  | "1x mezinátěr např. Temacoat GPL-S MIO" | [14 empty] | VV | 3 | 1 | True | 0 | ROZPOCET
| VV |  | "1x vrchní nátěr např. Temacoat RM 40 RAL 5005" | [14 empty] | VV | 3 | 1 | True | 0 | ROZPOCET
| VV |  |  |  | 0 | [12 empty] | VV | 3 | 2 | True | 0 | ROZPOCET
| VV |  | "MATERIÁL BUDE PŘI STAVBĚ PŘIZPŮSOBEN DLE POTŘEBY" | [14 empty] | VV | 3 | 1 | True | 0 | ROZPOCET
| VV |  | "STAVBY A TAK, ABY KORESPONDOVAL SE STÁVAJÍCÍMÍ" | [14 empty] | VV | 3 | 1 | True | 0 | ROZPOCET
| VV |  | " KONSTRUKCEMI, NA KTERÉ BUDE POTŘEBA NAVAZOVAT" | [14 empty] | VV | 3 | 1 | True | 0 | ROZPOCET
| VV |  |  |  | 0 | [12 empty] | VV | 3 | 2 | True | 0 | ROZPOCET
| VV |  | "viz. výkres D.1.2.10" | [14 empty] | VV | 3 | 1 | True | 0 | ROZPOCET
| VV |  |  |  | 0 | [12 empty] | VV | 3 | 2 | True | 0 | ROZPOCET
| VV |  | 1 |  | 1 | [12 empty] | VV | 3 | 2 | True | 1 | ROZPOCET
59 | K | POZNÁMKA | POZNÁMKA - platí |  | 0 |  | 0 |  |  | základní |  | 0 | 0 | 0 | 0 | 0 | 4 | K | 3 |  |  |  | ROZPOCET | 0 | 0 | 0 | 0 | 0 | 1 | 0 | 4 | 1027049623
| VV |  | "LITINOVÉ POTRUBÍ A TVAROVKY PN 10 S VNITŘNÍ VYSTÝLKOU" | [14 empty] | VV | 3 | 1 | True | 0 | ROZPOCET
| VV |  | "A SPECIÁLNÍ VNĚJŠÍ OCHRANOU" | [14 empty] | VV | 3 | 1 | True | 0 | ROZPOCET
| VV |  |  |  | 0 | [12 empty] | VV | 3 | 2 | True | 0 | ROZPOCET
| VV |  |  |  | 0 | [12 empty] | VV | 3 | 2 | True | 0 | ROZPOCET
| VV |  | "Potrubí bude z tvárné litiny PN 10 s tlouštkou stěny min. 5,6 mm pro DN 300" | [14 empty] | VV | 3 | 1 | True | 0 | ROZPOCET
| VV |  | "min. 5,7 mm pro DN 200, min. 4,8 mm, pro DN 150 mm a min. 4,7 mm pro DN 80 mm" | [14 empty] | VV | 3 | 1 | True | 0 | ROZPOCET
| VV |  | "s vnitřní vystýlkou a vnější povrchovou ochranou. Vnitřní povrchovou" | [14 empty] | VV | 3 | 1 | True | 0 | ROZPOCET
| VV |  | "úpravou trub bude odstředivě nanášena vystýlka z vysokopecného" | [14 empty] | VV | 3 | 1 | True | 0 | ROZPOCET
| VV |  | "cementu odolného síránům (dle ČSN EN 197-1) nebo stříkaný polyuretan" | [14 empty] | VV | 3 | 1 | True | 0 | ROZPOCET
| VV |  | "(DLE ČSN EN 15655). Vnější úpra. potru. bude zinkový povlak 200g/m" | [14 empty] | VV | 3 | 1 | True | 0 | ROZPOCET
| VV |  | "a vstva z extrudovaného PE povlaku (DLE ČSN EN 14628) nebo vrst. PUR" | [14 empty] | VV | 3 | 1 | True | 0 | ROZPOCET
| VV |  | "povlaku (dle ČSN EN 15189). Hrdlové potrubí bude opatřeno vnitřními" | [14 empty] | VV | 3 | 1 | True | 0 | ROZPOCET
| VV |  | "jištěnými spoji PN 10, svislé části budou provedeny z trub přírubových." | [14 empty] | VV | 3 | 1 | True | 0 | ROZPOCET
| VV |  | "Vešké spoje budou chránny termo-smrštitelnými manžetami." | [14 empty] | VV | 3 | 1 | True | 0 | ROZPOCET
| VV |  | "Délka trub bude z manipulačních důvodů 5 m" | [14 empty] | VV | 3 | 1 | True | 0 | ROZPOCET
| VV |  | 0 |  | 0 | [12 empty] | VV | 3 | 2 | True | 1 | ROZPOCET
60 | K | 851241131 | Montáž potrubí z trub litinových tlakových hrdlových v otevřeném výkopu s integrovaným těsněním DN 80 | m | 17.2 |  | 0 |  |  | základní |  | 0 | 0 | 0 | 0 | 0 | 4 | K | 3 |  |  |  | ROZPOCET | 0 | 0 | 0 | 0 | 0 | 1 | 0 | 4 | -453584130
| VV |  | "výkop " 4 |  | 4 | [12 empty] | VV | 3 | 2 | True | 0 | ROZPOCET
| VV |  | "kolektor " 13,2 |  | 13.2 | [12 empty] | VV | 3 | 2 | True | 0 | ROZPOCET
| VV |  | Součet |  | 17.2 | [12 empty] | VV | 3 | 4 | True | 1 | ROZPOCET
61 | M | 55253058vl | trouba vodovodní hrdlová DN 80 z tvárné litiny s vnitřní polyuretan. nebo cementovou ochranou a těžkou vnější protikorozní ochranou tl. stěny min.4,7mm | m | 17.372 |  | 0 |  |  | základní |  | 0 | 0.0177 | 0.30748 | 0 | 0 | 8 | M | 3 |  |  |  | ROZPOCET | 0 | 0 | 0 | 0 | 0 | 1 | 0 | 4 | 313081074
| VV |  | "výkop " 4*1,01 |  | 4.04 | [12 empty] | VV | 3 | 2 | True | 0 | ROZPOCET
| VV |  | "kolektor " 13,2*1,01 |  | 13.332 | [12 empty] | VV | 3 | 2 | True | 0 | ROZPOCET
| VV |  | Součet |  | 17.372 | [12 empty] | VV | 3 | 4 | True | 1 | ROZPOCET
62 | M | 552111080vl | Vnitřní hrdlový spoj jištěný proti posunu (PN 10) s navárkem DN 80 | kus | 9.09 |  | 0 |  |  | základní |  | 0 | 0 | 0 | 0 | 0 | 8 | M | 3 |  |  |  | ROZPOCET | 0 | 0 | 0 | 0 | 0 | 1 | 0 | 4 | -1115751956
| VV |  | 9*1,01 |  | 9.09 | [12 empty] | VV | 3 | 2 | True | 1 | ROZPOCET
63 | K | 851261131 | Montáž potrubí z trub litinových tlakových hrdlových v otevřeném výkopu s integrovaným těsněním DN 100 | m | 36.8 |  | 0 |  |  | základní |  | 0 | 0 | 0 | 0 | 0 | 4 | K | 3 |  |  |  | ROZPOCET | 0 | 0 | 0 | 0 | 0 | 1 | 0 | 4 | 167296490
| VV |  | "výkop " 4 |  | 4 | [12 empty] | VV | 3 | 2 | True | 0 | ROZPOCET
| VV |  | "kolektor " 32,8 |  | 32.8 | [12 empty] | VV | 3 | 2 | True | 0 | ROZPOCET
| VV |  | Součet |  | 36.8 | [12 empty] | VV | 3 | 4 | True | 1 | ROZPOCET
64 | M | 851261131vl | trouba vodovodní hrdlová DN 100 z tvárné litiny s vnitřní polyuretan. nebo cementovou ochranou a těžkou vnější protikorozní ochranou tl. stěny min.4,8mm | m | 37.168 |  | 0 |  |  | základní |  | 0 | 0 | 0 | 0 | 0 | 8 | M | 3 |  |  |  | ROZPOCET | 0 | 0 | 0 | 0 | 0 | 1 | 0 | 4 | -953526857
| VV |  | "výkop " 4*1,01 |  | 4.04 | [12 empty] | VV | 3 | 2 | True | 0 | ROZPOCET
| VV |  | "kolektor " 32,8*1,01 |  | 33.128 | [12 empty] | VV | 3 | 2 | True | 0 | ROZPOCET
| VV |  | Součet |  | 37.168 | [12 empty] | VV | 3 | 4 | True | 1 | ROZPOCET
65 | M | 552111100vl | Vnitřní hrdlový spoj jištěný proti posunu (PN 10) s navárkem DN 100 | kus | 19.19 |  | 0 |  |  | základní |  | 0 | 0 | 0 | 0 | 0 | 8 | M | 3 |  |  |  | ROZPOCET | 0 | 0 | 0 | 0 | 0 | 1 | 0 | 4 | 2035657594
| VV |  | 19*1,01 |  | 19.19 | [12 empty] | VV | 3 | 2 | True | 1 | ROZPOCET
66 | K | 851311131 | Montáž potrubí z trub litinových tlakových hrdlových v otevřeném výkopu s integrovaným těsněním DN 150 | m | 4 |  | 0 |  |  | základní |  | 0 | 0 | 0 | 0 | 0 | 4 | K | 3 |  |  |  | ROZPOCET | 0 | 0 | 0 | 0 | 0 | 1 | 0 | 4 | 1293606941
| VV |  | "výkop " 4 |  | 4 | [12 empty] | VV | 3 | 2 | True | 1 | ROZPOCET
67 | M | 55253061vl | trouba vodovodní hrdlová DN 150 z tvárné litiny s vnitřní polyuretan. nebo cementovou ochranou a těžkou vnější protikorozní ochranou tl. stěny min.4,8mm | m | 4.04 |  | 0 |  |  | základní |  | 0 | 0.0335 | 0.13534 | 0 | 0 | 8 | M | 3 |  |  |  | ROZPOCET | 0 | 0 | 0 | 0 | 0 | 1 | 0 | 4 | -584684166
| VV |  | "výkop " 4*1,01 |  | 4.04 | [12 empty] | VV | 3 | 2 | True | 1 | ROZPOCET
68 | M | 552111150vl | Vnitřní hrdlový spoj jištěný proti posunu (PN 10) s navárkem DN 150 | kus | 4.04 |  | 0 |  |  | základní |  | 0 | 0 | 0 | 0 | 0 | 8 | M | 3 |  |  |  | ROZPOCET | 0 | 0 | 0 | 0 | 0 | 1 | 0 | 4 | -1394050739
| VV |  | 4*1,01 |  | 4.04 | [12 empty] | VV | 3 | 2 | True | 1 | ROZPOCET
69 | K | 851351131 | Montáž potrubí z trub litinových tlakových hrdlových v otevřeném výkopu s integrovaným těsněním DN 200 | m | 446.6 |  | 0 |  |  | základní |  | 0 | 0 | 0 | 0 | 0 | 4 | K | 3 |  |  |  | ROZPOCET | 0 | 0 | 0 | 0 | 0 | 1 | 0 | 4 | 667589100
| VV |  | "kolektor " 446,6 |  | 446.6 | [12 empty] | VV | 3 | 2 | True | 1 | ROZPOCET
70 | M | 55253062vl | trouba vodovodní hrdlová DN 200 z tvárné litiny s vnitřní polyuretan. nebo cementovou ochranou a těžkou vnější protikorozní ochranou tl. stěny min.5,6mm | m | 451.066 |  | 0 |  |  | základní |  | 0 | 0 | 0 | 0 | 0 | 8 | M | 3 |  |  |  | ROZPOCET | 0 | 0 | 0 | 0 | 0 | 1 | 0 | 4 | -1229622570
| VV |  | 446,6*1,01 |  | 451.066 | [12 empty] | VV | 3 | 2 | True | 1 | ROZPOCET
71 | M | 552111200vl | Vnitřní hrdlový spoj jištěný proti posunu (PN 10) s navárkem DN 200 | kus | 119.18 |  | 0 |  |  | základní |  | 0 | 0 | 0 | 0 | 0 | 8 | M | 3 |  |  |  | ROZPOCET | 0 | 0 | 0 | 0 | 0 | 1 | 0 | 4 | -1635708093
| VV |  | 118*1,01 |  | 119.18 | [12 empty] | VV | 3 | 2 | True | 1 | ROZPOCET
72 | K | 851241192 | Montáž potrubí z trub litinových tlakových hrdlových v otevřeném výkopu Příplatek k cenám 1131 za práce ve štole, v uzavřeném kanálu, do chrániček, na mostech nebo v objektech DN od 80 do 250 | m | 492.6 |  | 0 |  |  | základní |  | 0 | 0 | 0 | 0 | 0 | 4 | K | 3 |  |  |  | ROZPOCET | 0 | 0 | 0 | 0 | 0 | 1 | 0 | 4 | 310553982
| VV |  | "DN 80" | [14 empty] | VV | 3 | 1 | True | 0 | ROZPOCET
| VV |  | 13,2 |  | 13.2 | [12 empty] | VV | 3 | 2 | True | 0 | ROZPOCET
| VV |  | "DN 100" | [14 empty] | VV | 3 | 1 | True | 0 | ROZPOCET
| VV |  | 32,8 |  | 32.8 | [12 empty] | VV | 3 | 2 | True | 0 | ROZPOCET
| VV |  | "DN 200" | [14 empty] | VV | 3 | 1 | True | 0 | ROZPOCET
| VV |  | 446,6 |  | 446.6 | [12 empty] | VV | 3 | 2 | True | 0 | ROZPOCET
| VV |  | Součet |  | 492.6 | [12 empty] | VV | 3 | 4 | True | 1 | ROZPOCET
73 | K | 851371131 | Montáž potrubí z trub litinových tlakových hrdlových v otevřeném výkopu s integrovaným těsněním DN 300 | m | 107.4 |  | 0 |  |  | základní |  | 0 | 0 | 0 | 0 | 0 | 4 | K | 3 |  |  |  | ROZPOCET | 0 | 0 | 0 | 0 | 0 | 1 | 0 | 4 | -497602130
| VV |  | "výkop " 8 |  | 8 | [12 empty] | VV | 3 | 2 | True | 0 | ROZPOCET
| VV |  | "kolektor " 99,4 |  | 99.4 | [12 empty] | VV | 3 | 2 | True | 0 | ROZPOCET
| VV |  | Součet |  | 107.4 | [12 empty] | VV | 3 | 4 | True | 1 | ROZPOCET
74 | M | 55253064 | trouba vodovodní hrdlová DN 300 z tvárné litiny s vnitřní polyuretan. nebo cementovou ochranou a těžkou vnější protikorozní ochranou tl. stěny min.5,7mm | m | 108.474 |  | 0 |  |  | základní |  | 0 | 0.0705 | 7.6474 | 0 | 0 | 8 | M | 3 |  |  |  | ROZPOCET | 0 | 0 | 0 | 0 | 0 | 1 | 0 | 4 | 450171383
| VV |  | "výkop " 8*1,01 |  | 8.08 | [12 empty] | VV | 3 | 2 | True | 0 | ROZPOCET
| VV |  | "kolektor " 99,4*1,01 |  | 100.394 | [12 empty] | VV | 3 | 2 | True | 0 | ROZPOCET
| VV |  | Součet |  | 108.474 | [12 empty] | VV | 3 | 4 | True | 1 | ROZPOCET
75 | M | 552111300vl | Vnitřní hrdlový spoj jištěný proti posunu (PN 10) s navárkem DN 300 | kus | 34.34 |  | 0 |  |  | základní |  | 0 | 0 | 0 | 0 | 0 | 8 | M | 3 |  |  |  | ROZPOCET | 0 | 0 | 0 | 0 | 0 | 1 | 0 | 4 | 1035887939
| VV |  | 34*1,01 |  | 34.34 | [12 empty] | VV | 3 | 2 | True | 1 | ROZPOCET
76 | K | 851371192 | Montáž potrubí z trub litinových tlakových hrdlových v otevřeném výkopu Příplatek k cenám 1131 za práce ve štole, v uzavřeném kanálu, do chrániček, na mostech nebo v objektech DN od 300 do 600 | m | 99.4 |  | 0 |  |  | základní |  | 0 | 0 | 0 | 0 | 0 | 4 | K | 3 |  |  |  | ROZPOCET | 0 | 0 | 0 | 0 | 0 | 1 | 0 | 4 | -1473274188
77 | K | 852242122 | Montáž potrubí z trub litinových tlakových přírubových abnormálních délek, jednotlivě do 1 m v otevřeném výkopu, kanálu nebo v šachtě DN 80 | kus | 16 |  | 0 |  |  | základní |  | 0 | 0.00167 | 0.02672 | 0 | 0 | 4 | K | 3 |  |  |  | ROZPOCET | 0 | 0 | 0 | 0 | 0 | 1 | 0 | 4 | -152397118
| VV |  | "výkop " 3+2 |  | 5 | [12 empty] | VV | 3 | 2 | True | 0 | ROZPOCET
| VV |  | "kolektor " 1+4+1+5 |  | 11 | [12 empty] | VV | 3 | 2 | True | 0 | ROZPOCET
| VV |  | Součet |  | 16 | [12 empty] | VV | 3 | 4 | True | 1 | ROZPOCET
78 | M | 55252223 | trouba přírubová TT PN10/16/25/40 DN 80 dl 100mm | kus | 4.04 |  | 0 |  |  | základní |  | 0 | 0.0075 | 0.0303 | 0 | 0 | 8 | M | 3 |  |  |  | ROZPOCET | 0 | 0 | 0 | 0 | 0 | 1 | 0 | 4 | 539524566
| VV |  | 4*1,01 'Přepočtené koeficientem množství |  | 4.04 | [12 empty] | VV | 3 | 2 | False | 1 | ROZPOCET
79 | M | 55252224vl | trouba přírubová TT PN10/16/25/40 DN 80 dl 100mm | kus | 4.04 |  | 0 |  |  | základní |  | 0 | 0.0075 | 0.0303 | 0 | 0 | 8 | M | 3 |  |  |  | ROZPOCET | 0 | 0 | 0 | 0 | 0 | 1 | 0 | 4 | -432261686
| VV |  | 4*1,01 'Přepočtené koeficientem množství |  | 4.04 | [12 empty] | VV | 3 | 2 | False | 1 | ROZPOCET
80 | M | 55252226 | trouba přírubová TT PN10/16/25/40 DN 80 dl 300mm | kus | 1.01 |  | 0 |  |  | základní |  | 0 | 0.0112 | 0.011312 | 0 | 0 | 8 | M | 3 |  |  |  | ROZPOCET | 0 | 0 | 0 | 0 | 0 | 1 | 0 | 4 | -1001918606
| VV |  | 1*1,01 'Přepočtené koeficientem množství |  | 1.01 | [12 empty] | VV | 3 | 2 | False | 1 | ROZPOCET
81 | M | 55252227vl | trouba přírubová TT PN10/16/25/40 DN 80 dl 400mm | kus | 2.02 |  | 0 |  |  | snížená |  | 0 | 0.0165 | 0.03333 | 0 | 0 | 8 | M | 3 |  |  |  | ROZPOCET | 0 | 0 | 0 | 0 | 0 | 2 | 0 | 4 | -595695556
| VV |  | 2*1,01 'Přepočtené koeficientem množství |  | 2.02 | [12 empty] | VV | 3 | 2 | False | 1 | ROZPOCET
82 | M | 55252226vl | trouba přírubová TT PN10/16/25/40 DN 80 dl 900mm | kus | 5.05 |  | 0 |  |  | základní |  | 0 | 0.01833 | 0.092566 | 0 | 0 | 8 | M | 3 |  |  |  | ROZPOCET | 0 | 0 | 0 | 0 | 0 | 1 | 0 | 4 | 1081496432
| VV |  | 5*1,01 'Přepočtené koeficientem množství |  | 5.05 | [12 empty] | VV | 3 | 2 | False | 1 | ROZPOCET
83 | K | 852241122 | Montáž potrubí z trub litinových tlakových přírubových normálních délek v otevřeném výkopu, kanálu nebo v šachtě DN 80 | kus | 8 |  | 0 |  |  | základní |  | 0 | 0.00167 | 0.01336 | 0 | 0 | 4 | K | 3 |  |  |  | ROZPOCET | 0 | 0 | 0 | 0 | 0 | 1 | 0 | 4 | -772500335
| VV |  | "výkop " 1+2 |  | 3 | [12 empty] | VV | 3 | 2 | True | 0 | ROZPOCET
| VV |  | "kolektor " 1+1+3 |  | 5 | [12 empty] | VV | 3 | 2 | True | 0 | ROZPOCET
| VV |  | Součet |  | 8 | [12 empty] | VV | 3 | 4 | True | 1 | ROZPOCET
84 | M | 552080130V | trouba přírubová TT PN10/16/25/40 DN 80 dl. 1100 mm | kus | 1.01 |  | 0 |  |  | základní |  | 0 | 0.0243 | 0.024543 | 0 | 0 | 8 | M | 3 |  |  |  | ROZPOCET | 0 | 0 | 0 | 0 | 0 | 1 | 0 | 4 | -1634148302
| VV |  | 1*1,01 'Přepočtené koeficientem množství |  | 1.01 | [12 empty] | VV | 3 | 2 | False | 1 | ROZPOCET
85 | M | 552080150V | trouba přírubová TT PN10/16/25/40 DN 80 dl 1500 mm | kus | 1.01 |  | 0 |  |  | základní |  | 0 | 0.0243 | 0.024543 | 0 | 0 | 8 | M | 3 |  |  |  | ROZPOCET | 0 | 0 | 0 | 0 | 0 | 1 | 0 | 4 | -17814499
| VV |  | 1*1,01 'Přepočtené koeficientem množství |  | 1.01 | [12 empty] | VV | 3 | 2 | False | 1 | ROZPOCET
86 | M | 552080160V | trouba přírubová TT PN10/16/25/40 DN 80 dl 1600 mm | kus | 3.03 |  | 0 |  |  | základní |  | 0 | 0.0243 | 0.073629 | 0 | 0 | 8 | M | 3 |  |  |  | ROZPOCET | 0 | 0 | 0 | 0 | 0 | 1 | 0 | 4 | -1631794337
| VV |  | 3*1,01 'Přepočtené koeficientem množství |  | 3.03 | [12 empty] | VV | 3 | 2 | False | 1 | ROZPOCET
87 | M | 552080180V | trouba přírubová TT PN10/16/25/40 DN 80 dl 1800 mm | kus | 1.01 |  | 0 |  |  | základní |  | 0 | 0.0295 | 0.029795 | 0 | 0 | 8 | M | 3 |  |  |  | ROZPOCET | 0 | 0 | 0 | 0 | 0 | 1 | 0 | 4 | 760785618
| VV |  | 1*1,01 'Přepočtené koeficientem množství |  | 1.01 | [12 empty] | VV | 3 | 2 | False | 1 | ROZPOCET
88 | M | 552080200V | trouba přírubová TT PN10/16/25/40 DN 80 dl 2000 mm | kus | 2.02 |  | 0 |  |  | základní |  | 0 | 0.0347 | 0.070094 | 0 | 0 | 8 | M | 3 |  |  |  | ROZPOCET | 0 | 0 | 0 | 0 | 0 | 1 | 0 | 4 | 1548665996
| VV |  | 2*1,01 'Přepočtené koeficientem množství |  | 2.02 | [12 empty] | VV | 3 | 2 | False | 1 | ROZPOCET
89 | K | 852261122 | Montáž potrubí z trub litinových tlakových přírubových normálních délek v otevřeném výkopu, kanálu nebo v šachtě DN 100 | kus | 4 |  | 0 |  |  | základní |  | 0 | 0.00167 | 0.00668 | 0 | 0 | 4 | K | 3 |  |  |  | ROZPOCET | 0 | 0 | 0 | 0 | 0 | 1 | 0 | 4 | 76581728
90 | M | 55252235 | trouba přírubová TT PN10/16 DN 100 dl 200mm | kus | 2.02 |  | 0 |  |  | základní |  | 0 | 0.0112 | 0.022624 | 0 | 0 | 8 | M | 3 |  |  |  | ROZPOCET | 0 | 0 | 0 | 0 | 0 | 1 | 0 | 4 | -759031928
| VV |  | 2*1,01 'Přepočtené koeficientem množství |  | 2.02 | [12 empty] | VV | 3 | 2 | False | 1 | ROZPOCET
91 | M | 55252240 | trouba přírubová TT PN10/16 DN 100 dl 700mm | kus | 1.01 |  | 0 |  |  | základní |  | 0 | 0.017 | 0.01717 | 0 | 0 | 8 | M | 3 |  |  |  | ROZPOCET | 0 | 0 | 0 | 0 | 0 | 1 | 0 | 4 | 2128398378
| VV |  | 1*1,01 'Přepočtené koeficientem množství |  | 1.01 | [12 empty] | VV | 3 | 2 | False | 1 | ROZPOCET
92 | M | 55252242 | trouba přírubová TT PN10/16 DN 100 dl 1000mm | kus | 1.01 |  | 0 |  |  | základní |  | 0 | 0.0238 | 0.024038 | 0 | 0 | 8 | M | 3 |  |  |  | ROZPOCET | 0 | 0 | 0 | 0 | 0 | 1 | 0 | 4 | 781975447
| VV |  | 1*1,01 'Přepočtené koeficientem množství |  | 1.01 | [12 empty] | VV | 3 | 2 | False | 1 | ROZPOCET
93 | K | 852262122 | Montáž potrubí z trub litinových tlakových přírubových abnormálních délek, jednotlivě do 1 m v otevřeném výkopu, kanálu nebo v šachtě DN 100 | kus | 4 |  | 0 |  |  | základní |  | 0 | 0.00167 | 0.00668 | 0 | 0 | 4 | K | 3 |  |  |  | ROZPOCET | 0 | 0 | 0 | 0 | 0 | 1 | 0 | 4 | 480423170
94 | M | 55252243vl | trouba přírubová TT PN10/16 DN 100 dl 1100mm | kus | 2.02 |  | 0 |  |  | základní |  | 0 | 0.0238 | 0.048076 | 0 | 0 | 8 | M | 3 |  |  |  | ROZPOCET | 0 | 0 | 0 | 0 | 0 | 1 | 0 | 4 | 1228421354
| VV |  | 2*1,01 'Přepočtené koeficientem množství |  | 2.02 | [12 empty] | VV | 3 | 2 | False | 1 | ROZPOCET
95 | M | 55252246vl | trouba přírubová TT PN10/16 DN 100 dl 1400mm | kus | 1.01 |  | 0 |  |  | základní |  | 0 | 0.0295 | 0.029795 | 0 | 0 | 8 | M | 3 |  |  |  | ROZPOCET | 0 | 0 | 0 | 0 | 0 | 1 | 0 | 4 | -558572819
| VV |  | 1*1,01 'Přepočtené koeficientem množství |  | 1.01 | [12 empty] | VV | 3 | 2 | False | 1 | ROZPOCET
96 | M | 55252248vl | trouba přírubová TT PN10/16 DN 100 dl 1700mm | kus | 1.01 |  | 0 |  |  | základní |  | 0 | 0.0325 | 0.032825 | 0 | 0 | 8 | M | 3 |  |  |  | ROZPOCET | 0 | 0 | 0 | 0 | 0 | 1 | 0 | 4 | 950011842
| VV |  | 1*1,01 'Přepočtené koeficientem množství |  | 1.01 | [12 empty] | VV | 3 | 2 | False | 1 | ROZPOCET
97 | K | 852311122 | Montáž potrubí z trub litinových tlakových přírubových normálních délek v otevřeném výkopu, kanálu nebo v šachtě DN 150 | kus | 3 |  | 0 |  |  | základní |  | 0 | 0.00282 | 0.00846 | 0 | 0 | 4 | K | 3 |  |  |  | ROZPOCET | 0 | 0 | 0 | 0 | 0 | 1 | 0 | 4 | -1668099852
| VV |  | 2+1 |  | 3 | [12 empty] | VV | 3 | 2 | True | 1 | ROZPOCET
98 | M | 552150110vl | trouba přírubová TT PN10 DN 150 dl. 1100 mm | kus | 2.02 |  | 0 |  |  | základní |  | 0 | 0.0515 | 0.10403 | 0 | 0 | 8 | M | 3 |  |  |  | ROZPOCET | 0 | 0 | 0 | 0 | 0 | 1 | 0 | 4 | 1115681167
| VV |  | 2*1,01 'Přepočtené koeficientem množství |  | 2.02 | [12 empty] | VV | 3 | 2 | False | 1 | ROZPOCET
99 | M | 552150140vl | trouba přírubová TT PN10 DN 150 dl. 1400 mm | kus | 1.01 |  | 0 |  |  | základní |  | 0 | 0.0569 | 0.057469 | 0 | 0 | 8 | M | 3 |  |  |  | ROZPOCET | 0 | 0 | 0 | 0 | 0 | 1 | 0 | 4 | 1310420950
| VV |  | 1*1,01 'Přepočtené koeficientem množství |  | 1.01 | [12 empty] | VV | 3 | 2 | False | 1 | ROZPOCET
100 | K | 852351122 | Montáž potrubí z trub litinových tlakových přírubových normálních délek v otevřeném výkopu, kanálu nebo v šachtě DN 200 | kus | 6 |  | 0 |  |  | základní |  | 0 | 0.00287 | 0.01722 | 0 | 0 | 4 | K | 3 |  |  |  | ROZPOCET | 0 | 0 | 0 | 0 | 0 | 1 | 0 | 4 | -2028193168
| VV |  | 1+1+1+2+1 |  | 6 | [12 empty] | VV | 3 | 2 | True | 0 | ROZPOCET
101 | M | 552200110vl | trouba přírubová TT PN10 DN 200 dl 1100mm | kus | 1.01 |  | 0 |  |  | základní |  | 0 | 0.0578 | 0.058378 | 0 | 0 | 8 | M | 3 |  |  |  | ROZPOCET | 0 | 0 | 0 | 0 | 0 | 1 | 0 | 4 | 201391840
| VV |  | 1*1,01 'Přepočtené koeficientem množství |  | 1.01 | [12 empty] | VV | 3 | 2 | False | 1 | ROZPOCET
102 | M | 552200120vl | trouba přírubová TT PN10 DN 200 dl 1200mm | kus | 1.01 |  | 0 |  |  | základní |  | 0 | 0.0749 | 0.075649 | 0 | 0 | 8 | M | 3 |  |  |  | ROZPOCET | 0 | 0 | 0 | 0 | 0 | 1 | 0 | 4 | -477007823
| VV |  | 1*1,01 'Přepočtené koeficientem množství |  | 1.01 | [12 empty] | VV | 3 | 2 | False | 1 | ROZPOCET
103 | M | 552200150vl | trouba přírubová TT PN10 DN 200 dl 1500mm | kus | 1.01 |  | 0 |  |  | základní |  | 0 | 0.0883 | 0.089183 | 0 | 0 | 8 | M | 3 |  |  |  | ROZPOCET | 0 | 0 | 0 | 0 | 0 | 1 | 0 | 4 | 394254385
| VV |  | 1*1,01 'Přepočtené koeficientem množství |  | 1.01 | [12 empty] | VV | 3 | 2 | False | 1 | ROZPOCET
104 | M | 552200180vl | trouba přírubová TT PN10 DN 200 dl 1800mm | kus | 1.01 |  | 0 |  |  | základní |  | 0 | 0.1225 | 0.12373 | 0 | 0 | 8 | M | 3 |  |  |  | ROZPOCET | 0 | 0 | 0 | 0 | 0 | 1 | 0 | 4 | -308585880
| VV |  | 1*1,01 'Přepočtené koeficientem množství |  | 1.01 | [12 empty] | VV | 3 | 2 | False | 1 | ROZPOCET
105 | M | 552200200vl | trouba přírubová TT PN10 DN 200 dl 2000mm | kus | 1 |  | 0 |  |  | základní |  | 0 | 0.1156 | 0.1156 | 0 | 0 | 8 | M | 3 |  |  |  | ROZPOCET | 0 | 0 | 0 | 0 | 0 | 1 | 0 | 4 | -766846459
106 | K | 852241192 | Montáž potrubí z trub litinových tlakových přírubových normálních délek Příplatek k ceně za práce ve štole, v uzavřeném kanálu, do chrániček, na mostech nebo v objektech DN od 80 do 250 | kus | 18 |  | 0 |  |  | základní |  | 0 | 0 | 0 | 0 | 0 | 4 | K | 3 |  |  |  | ROZPOCET | 0 | 0 | 0 | 0 | 0 | 1 | 0 | 4 | -2061843677
| VV |  | 6+3+4+5 |  | 18 | [12 empty] | VV | 3 | 2 | True | 1 | ROZPOCET
107 | K | 852352122 | Montáž potrubí z trub litinových tlakových přírubových abnormálních délek, jednotlivě do 1 m v otevřeném výkopu, kanálu nebo v šachtě DN 200 | kus | 8 |  | 0 |  |  | základní |  | 0 | 0.00287 | 0.02296 | 0 | 0 | 4 | K | 3 |  |  |  | ROZPOCET | 0 | 0 | 0 | 0 | 0 | 1 | 0 | 4 | 1766370814
108 | M | 55252257 | trouba přírubová TT PN10 DN 200 dl 100mm | kus | 1.01 |  | 0 |  |  | základní |  | 0 | 0.018 | 0.01818 | 0 | 0 | 8 | M | 3 |  |  |  | ROZPOCET | 0 | 0 | 0 | 0 | 0 | 1 | 0 | 4 | -1359431982
| VV |  | 1*1,01 'Přepočtené koeficientem množství |  | 1.01 | [12 empty] | VV | 3 | 2 | False | 1 | ROZPOCET
109 | M | 55252259 | trouba přírubová TT PN10 DN 200 dl 200mm | kus | 1.01 |  | 0 |  |  | základní |  | 0 | 0.023 | 0.02323 | 0 | 0 | 8 | M | 3 |  |  |  | ROZPOCET | 0 | 0 | 0 | 0 | 0 | 1 | 0 | 4 | -1352766589
| VV |  | 1*1,01 'Přepočtené koeficientem množství |  | 1.01 | [12 empty] | VV | 3 | 2 | False | 1 | ROZPOCET
110 | M | 55252262 | trouba přírubová TT PN10 DN 200 dl 400mm | kus | 1.01 |  | 0 |  |  | základní |  | 0 | 0.027 | 0.02727 | 0 | 0 | 8 | M | 3 |  |  |  | ROZPOCET | 0 | 0 | 0 | 0 | 0 | 1 | 0 | 4 | -268780062
| VV |  | 1*1,01 'Přepočtené koeficientem množství |  | 1.01 | [12 empty] | VV | 3 | 2 | False | 1 | ROZPOCET
111 | M | 55252263vl | trouba přírubová TT PN10 DN 200 dll 500mm | kus | 1.01 |  | 0 |  |  | základní |  | 0 | 0.035 | 0.03535 | 0 | 0 | 8 | M | 3 |  |  |  | ROZPOCET | 0 | 0 | 0 | 0 | 0 | 1 | 0 | 4 | -1971334366
| VV |  | 1*1,01 'Přepočtené koeficientem množství |  | 1.01 | [12 empty] | VV | 3 | 2 | False | 1 | ROZPOCET
112 | M | 55252264 | trouba přírubová TT PN10 DN 200 dl 600mm | kus | 1.01 |  | 0 |  |  | základní |  | 0 | 0.042 | 0.04242 | 0 | 0 | 8 | M | 3 |  |  |  | ROZPOCET | 0 | 0 | 0 | 0 | 0 | 1 | 0 | 4 | -977523401
| VV |  | 1*1,01 'Přepočtené koeficientem množství |  | 1.01 | [12 empty] | VV | 3 | 2 | False | 1 | ROZPOCET
113 | M | 55252265 | trouba přírubová TT PN10 DN 200 dl 700mm | kus | 1.01 |  | 0 |  |  | základní |  | 0 | 0.044 | 0.04444 | 0 | 0 | 8 | M | 3 |  |  |  | ROZPOCET | 0 | 0 | 0 | 0 | 0 | 1 | 0 | 4 | -164786647
| VV |  | 1*1,01 'Přepočtené koeficientem množství |  | 1.01 | [12 empty] | VV | 3 | 2 | False | 1 | ROZPOCET
114 | K | 852242192 | Montáž potrubí z trub litinových tlakových přírubových abnormálních délek, jednotlivě do 1 m Příplatek k ceně za práce ve štole, v uzavřeném kanálu, do chrániček, na mostech nebo v objektech DN od 80 do 250 | kus | 23 |  | 0 |  |  | základní |  | 0 | 0 | 0 | 0 | 0 | 4 | K | 3 |  |  |  | ROZPOCET | 0 | 0 | 0 | 0 | 0 | 1 | 0 | 4 | 454586325
| VV |  | 8+4+11 |  | 23 | [12 empty] | VV | 3 | 2 | True | 1 | ROZPOCET
115 | K | 852371122 | Montáž potrubí z trub litinových tlakových přírubových normálních délek v otevřeném výkopu, kanálu nebo v šachtě DN 300 | kus | 3 |  | 0 |  |  | základní |  | 0 | 0.00542 | 0.01626 | 0 | 0 | 4 | K | 3 |  |  |  | ROZPOCET | 0 | 0 | 0 | 0 | 0 | 1 | 0 | 4 | 744493412
116 | M | 552525590vl | trouba přírubová TT PN10 DN 300 dl 1500mm | kus | 2.02 |  | 0 |  |  | základní |  | 0 | 0.0823 | 0.16625 | 0 | 0 | 8 | M | 3 |  |  |  | ROZPOCET | 0 | 0 | 0 | 0 | 0 | 1 | 0 | 4 | -803540768
| VV |  | 2*1,01 'Přepočtené koeficientem množství |  | 2.02 | [12 empty] | VV | 3 | 2 | False | 1 | ROZPOCET
117 | M | 55252295vl | trouba přírubová TT PN10 DN 300 dl 2000mm | kus | 1.01 |  | 0 |  |  | základní |  | 0 | 0.0823 | 0.083123 | 0 | 0 | 8 | M | 3 |  |  |  | ROZPOCET | 0 | 0 | 0 | 0 | 0 | 1 | 0 | 4 | 1811620192
| VV |  | 1*1,01 'Přepočtené koeficientem množství |  | 1.01 | [12 empty] | VV | 3 | 2 | False | 1 | ROZPOCET
118 | K | 852371192 | Montáž potrubí z trub litinových tlakových přírubových normálních délek Příplatek k ceně za práce ve štole, v uzavřeném kanálu, do chrániček, na mostech nebo v objektech DN od 300 do 600 | kus | 3 |  | 0 |  |  | základní |  | 0 | 0 | 0 | 0 | 0 | 4 | K | 3 |  |  |  | ROZPOCET | 0 | 0 | 0 | 0 | 0 | 1 | 0 | 4 | 1974591858
119 | K | 852372122 | Montáž potrubí z trub litinových tlakových přírubových abnormálních délek, jednotlivě do 1 m v otevřeném výkopu, kanálu nebo v šachtě DN 300 | kus | 8 |  | 0 |  |  | základní |  | 0 | 0.00542 | 0.04336 | 0 | 0 | 4 | K | 3 |  |  |  | ROZPOCET | 0 | 0 | 0 | 0 | 0 | 1 | 0 | 4 | -1108468411
| VV |  | 1+1+3+1+1+1 |  | 8 | [12 empty] | VV | 3 | 2 | True | 1 | ROZPOCET
120 | M | 55252287vl | trouba přírubová TT PN10 DN 300 dl 100mm | kus | 1.01 |  | 0 |  |  | základní |  | 0 | 0.272 | 0.27472 | 0 | 0 | 8 | M | 3 |  |  |  | ROZPOCET | 0 | 0 | 0 | 0 | 0 | 1 | 0 | 4 | -724480646
| VV |  | 1*1,01 'Přepočtené koeficientem množství |  | 1.01 | [12 empty] | VV | 3 | 2 | False | 1 | ROZPOCET
121 | M | 55252286vl | trouba přírubová TT PN10 DN 300 dl 700mm | kus | 1.01 |  | 0 |  |  | základní |  | 0 | 0.0822 | 0.083022 | 0 | 0 | 8 | M | 3 |  |  |  | ROZPOCET | 0 | 0 | 0 | 0 | 0 | 1 | 0 | 4 | -1025067120
| VV |  | 1*1,01 'Přepočtené koeficientem množství |  | 1.01 | [12 empty] | VV | 3 | 2 | False | 1 | ROZPOCET
122 | M | 55252285 | trouba přírubová TT PN10 DN 300 dl 600mm | kus | 3.03 |  | 0 |  |  | základní |  | 0 | 0.073 | 0.22119 | 0 | 0 | 8 | M | 3 |  |  |  | ROZPOCET | 0 | 0 | 0 | 0 | 0 | 1 | 0 | 4 | 1092615556
| VV |  | 3*1,01 'Přepočtené koeficientem množství |  | 3.03 | [12 empty] | VV | 3 | 2 | False | 1 | ROZPOCET
123 | M | 55252284 | trouba přírubová TT PN10 DN 300 dl 500mm | kus | 1.01 |  | 0 |  |  | základní |  | 0 | 0.0646 | 0.065246 | 0 | 0 | 8 | M | 3 |  |  |  | ROZPOCET | 0 | 0 | 0 | 0 | 0 | 1 | 0 | 4 | -504599055
| VV |  | 1*1,01 'Přepočtené koeficientem množství |  | 1.01 | [12 empty] | VV | 3 | 2 | False | 1 | ROZPOCET
124 | M | 55252282 | trouba přírubová TT PN10 DN 300 dl 300mm | kus | 1.01 |  | 0 |  |  | základní |  | 0 | 0.046 | 0.04646 | 0 | 0 | 8 | M | 3 |  |  |  | ROZPOCET | 0 | 0 | 0 | 0 | 0 | 1 | 0 | 4 | 1726369873
| VV |  | 1*1,01 'Přepočtené koeficientem množství |  | 1.01 | [12 empty] | VV | 3 | 2 | False | 1 | ROZPOCET
125 | M | 55252279 | trouba přírubová TT PN10 DN 300 dl 100mm | kus | 1.01 |  | 0 |  |  | základní |  | 0 | 0.034 | 0.03434 | 0 | 0 | 8 | M | 3 |  |  |  | ROZPOCET | 0 | 0 | 0 | 0 | 0 | 1 | 0 | 4 | -24842993
| VV |  | 1*1,01 'Přepočtené koeficientem množství |  | 1.01 | [12 empty] | VV | 3 | 2 | False | 1 | ROZPOCET
126 | K | 852372192 | Montáž potrubí z trub litinových tlakových přírubových abnormálních délek, jednotlivě do 1 m Příplatek k ceně za práce ve štole, v uzavřeném kanálu, do chrániček, na mostech nebo v objektech DN od 300 do 600 | kus | 8 |  | 0 |  |  | základní |  | 0 | 0 | 0 | 0 | 0 | 4 | K | 3 |  |  |  | ROZPOCET | 0 | 0 | 0 | 0 | 0 | 1 | 0 | 4 | -316880677
127 | K | 857241131 | Montáž litinových tvarovek na potrubí litinovém tlakovém jednoosých na potrubí z trub hrdlových v otevřeném výkopu, kanálu nebo v šachtě s integrovaným těsněním DN 80 | kus | 4 |  | 0 |  |  | základní |  | 0 | 0 | 0 | 0 | 0 | 4 | K | 3 |  |  |  | ROZPOCET | 0 | 0 | 0 | 0 | 0 | 1 | 0 | 4 | -710906078
| VV |  | "výkop " 2 |  | 2 | [12 empty] | VV | 3 | 2 | True | 0 | ROZPOCET
| VV |  | "kolektor " 2 |  | 2 | [12 empty] | VV | 3 | 2 | True | 0 | ROZPOCET
| VV |  | Součet |  | 4 | [12 empty] | VV | 3 | 4 | True | 1 | ROZPOCET
128 | M | 55253892 | tvarovka přírubová s hrdlem z tvárné litiny,práškový epoxid tl 250µm EU-kus dl 130mm DN 80 | kus | 2.02 |  | 0 |  |  | základní |  | 0 | 0.0069 | 0.013938 | 0 | 0 | 8 | M | 3 |  |  |  | ROZPOCET | 0 | 0 | 0 | 0 | 0 | 1 | 0 | 4 | -242099419
| VV |  | 2*1,01 'Přepočtené koeficientem množství |  | 2.02 | [12 empty] | VV | 3 | 2 | False | 1 | ROZPOCET
129 | M | 55253928 | koleno hrdlové z tvárné litiny,práškový epoxid tl 250µm MMK-kus DN 80-30° | kus | 2.04 |  | 0 |  |  | základní |  | 0 | 0.0068 | 0.013872 | 0 | 0 | 8 | M | 3 |  |  |  | ROZPOCET | 0 | 0 | 0 | 0 | 0 | 1 | 0 | 4 | 1651177627
| VV |  | "výkop " 2*1,01 |  | 2.02 | [12 empty] | VV | 3 | 2 | True | 1 | ROZPOCET
| VV |  | 2,02*1,01 'Přepočtené koeficientem množství |  | 2.04 | [12 empty] | VV | 3 | 2 | False | 1 | ROZPOCET
130 | K | 857261131 | Montáž litinových tvarovek na potrubí litinovém tlakovém jednoosých na potrubí z trub hrdlových v otevřeném výkopu, kanálu nebo v šachtě s integrovaným těsněním DN 100 | kus | 8 |  | 0 |  |  | základní |  | 0 | 0 | 0 | 0 | 0 | 4 | K | 3 |  |  |  | ROZPOCET | 0 | 0 | 0 | 0 | 0 | 1 | 0 | 4 | -1026319735
| VV |  | "výkop " 1+2 |  | 3 | [12 empty] | VV | 3 | 2 | True | 0 | ROZPOCET
| VV |  | "kolektor " 3+2 |  | 5 | [12 empty] | VV | 3 | 2 | True | 0 | ROZPOCET
| VV |  | Součet |  | 8 | [12 empty] | VV | 3 | 4 | True | 1 | ROZPOCET
131 | M | 55253893 | tvarovka přírubová s hrdlem z tvárné litiny,práškový epoxid tl 250µm EU-kus dl 130mm DN 100 | kus | 4.08 |  | 0 |  |  | základní |  | 0 | 0.0088 | 0.035904 | 0 | 0 | 8 | M | 3 |  |  |  | ROZPOCET | 0 | 0 | 0 | 0 | 0 | 1 | 0 | 4 | -1297163307
| VV |  | "výkop " 1*1,01 |  | 1.01 | [12 empty] | VV | 3 | 2 | True | 0 | ROZPOCET
| VV |  | "kolektor " 3*1,01 |  | 3.03 | [12 empty] | VV | 3 | 2 | True | 0 | ROZPOCET
| VV |  | Součet |  | 4.04 | [12 empty] | VV | 3 | 4 | True | 1 | ROZPOCET
| VV |  | 4,04*1,01 'Přepočtené koeficientem množství |  | 4.08 | [12 empty] | VV | 3 | 2 | False | 1 | ROZPOCET
132 | M | 55253953 | koleno hrdlové z tvárné litiny,práškový epoxid tl 250µm MMQ-kus DN 100-90° | kus | 2.02 |  | 0 |  |  | základní |  | 0 | 0.0116 | 0.023432 | 0 | 0 | 8 | M | 3 |  |  |  | ROZPOCET | 0 | 0 | 0 | 0 | 0 | 1 | 0 | 4 | 20563808
| VV |  | "v kolektoru" 2*1,01 |  | 2.02 | [12 empty] | VV | 3 | 2 | True | 0 | ROZPOCET
133 | M | 55253929 | koleno hrdlové z tvárné litiny,práškový epoxid tl 250µm MMK-kus DN 100-30° | kus | 2.04 |  | 0 |  |  | základní |  | 0 | 0.0104 | 0.021216 | 0 | 0 | 8 | M | 3 |  |  |  | ROZPOCET | 0 | 0 | 0 | 0 | 0 | 1 | 0 | 4 | 701701570
| VV |  | " ve výkopu"2*1,01 |  | 2.02 | [12 empty] | VV | 3 | 2 | True | 1 | ROZPOCET
| VV |  | 2,02*1,01 'Přepočtené koeficientem množství |  | 2.04 | [12 empty] | VV | 3 | 2 | False | 1 | ROZPOCET
134 | K | 857311131 | Montáž litinových tvarovek na potrubí litinovém tlakovém jednoosých na potrubí z trub hrdlových v otevřeném výkopu, kanálu nebo v šachtě s integrovaným těsněním DN 150 | kus | 1 |  | 0 |  |  | základní |  | 0 | 0 | 0 | 0 | 0 | 4 | K | 3 |  |  |  | ROZPOCET | 0 | 0 | 0 | 0 | 0 | 1 | 0 | 4 | -275710031
| VV |  | "výkop " 0 |  | 0 | [12 empty] | VV | 3 | 2 | True | 0 | ROZPOCET
| VV |  | "kolektor " 1 |  | 1 | [12 empty] | VV | 3 | 2 | True | 0 | ROZPOCET
| VV |  | Součet |  | 1 | [12 empty] | VV | 3 | 4 | True | 1 | ROZPOCET
135 | M | 55253895 | tvarovka přírubová s hrdlem z tvárné litiny,práškový epoxid tl 250µm EU-kus dl 135mm DN 150 | kus | 1 |  | 0 |  |  | základní |  | 0 | 0.016 | 0.016 | 0 | 0 | 8 | M | 3 |  |  |  | ROZPOCET | 0 | 0 | 0 | 0 | 0 | 1 | 0 | 4 | 667332891
136 | M | 55253931 | koleno hrdlové z tvárné litiny,práškový epoxid tl 250µm MMK-kus DN 150-30° | kus | 2.02 |  | 0 |  |  | základní |  | 0 | 0.0148 | 0.029896 | 0 | 0 | 8 | M | 3 |  |  |  | ROZPOCET | 0 | 0 | 0 | 0 | 0 | 1 | 0 | 4 | -126862388
| VV |  | "výkop " 2*1,01 |  | 2.02 | [12 empty] | VV | 3 | 2 | True | 1 | ROZPOCET
137 | K | 857351131 | Montáž litinových tvarovek na potrubí litinovém tlakovém jednoosých na potrubí z trub hrdlových v otevřeném výkopu, kanálu nebo v šachtě s integrovaným těsněním DN 200 | kus | 7 |  | 0 |  |  | základní |  | 0 | 0 | 0 | 0 | 0 | 4 | K | 3 |  |  |  | ROZPOCET | 0 | 0 | 0 | 0 | 0 | 1 | 0 | 4 | 1107300129
| VV |  | "kolektor " 4+2+1 |  | 7 | [12 empty] | VV | 3 | 2 | True | 1 | ROZPOCET
138 | M | 55253896 | tvarovka přírubová s hrdlem z tvárné litiny,práškový epoxid tl 250µm EU-kus dl 140mm DN 200 | kus | 4.04 |  | 0 |  |  | základní |  | 0 | 0.0186 | 0.075144 | 0 | 0 | 8 | M | 3 |  |  |  | ROZPOCET | 0 | 0 | 0 | 0 | 0 | 1 | 0 | 4 | -410144811
| VV |  | 4*1,01 'Přepočtené koeficientem množství |  | 4.04 | [12 empty] | VV | 3 | 2 | False | 1 | ROZPOCET
139 | M | 55253945vl | koleno hrdlové z tvárné litiny,práškový epoxid tl 250µm MMK-kus DN 200-60° | kus | 2.04 |  | 0 |  |  | základní |  | 0 | 0.0241 | 0.049164 | 0 | 0 | 8 | M | 3 |  |  |  | ROZPOCET | 0 | 0 | 0 | 0 | 0 | 1 | 0 | 4 | 2128607941
| VV |  | "kolektor " 2*1,01 |  | 2.02 | [12 empty] | VV | 3 | 2 | True | 1 | ROZPOCET
| VV |  | 2,02*1,01 'Přepočtené koeficientem množství |  | 2.04 | [12 empty] | VV | 3 | 2 | False | 1 | ROZPOCET
140 | M | 55253956 | koleno hrdlové z tvárné litiny,práškový epoxid tl 250µm MMQ-kus DN 200-90 | kus | 1.02 |  | 0 |  |  | základní |  | 0 | 0.0317 | 0.032334 | 0 | 0 | 8 | M | 3 |  |  |  | ROZPOCET | 0 | 0 | 0 | 0 | 0 | 1 | 0 | 4 | -434645636
| VV |  | "kolektor " 1*1,01 |  | 1.01 | [12 empty] | VV | 3 | 2 | True | 1 | ROZPOCET
| VV |  | 1,01*1,01 'Přepočtené koeficientem množství |  | 1.02 | [12 empty] | VV | 3 | 2 | False | 1 | ROZPOCET
141 | K | 857371131 | Montáž litinových tvarovek na potrubí litinovém tlakovém jednoosých na potrubí z trub hrdlových v otevřeném výkopu, kanálu nebo v šachtě s integrovaným těsněním DN 300 | kus | 9 |  | 0 |  |  | základní |  | 0 | 0 | 0 | 0 | 0 | 4 | K | 3 |  |  |  | ROZPOCET | 0 | 0 | 0 | 0 | 0 | 1 | 0 | 4 | -134732439
| VV |  | "v kolektoru" 5 |  | 5 | [12 empty] | VV | 3 | 2 | True | 0 | ROZPOCET
| VV |  | " ve výkopu" 4 |  | 4 | [12 empty] | VV | 3 | 2 | True | 0 | ROZPOCET
| VV |  | Součet |  | 9 | [12 empty] | VV | 3 | 4 | True | 1 | ROZPOCET
142 | M | 55253934 | koleno hrdlové z tvárné litiny,práškový epoxid tl 250µm MMK-kus DN 300-30° | kus | 4.04 |  | 0 |  |  | základní |  | 0 | 0.0456 | 0.18422 | 0 | 0 | 8 | M | 3 |  |  |  | ROZPOCET | 0 | 0 | 0 | 0 | 0 | 1 | 0 | 4 | 2045466388
| VV |  | "výkop " 4*1,01 |  | 4.04 | [12 empty] | VV | 3 | 2 | True | 1 | ROZPOCET
143 | M | 55253898 | tvarovka přírubová s hrdlem z tvárné litiny,práškový epoxid tl 250µm EU-kus dl 150mm DN 300 | kus | 5.05 |  | 0 |  |  | základní |  | 0 | 0.0421 | 0.2126 | 0 | 0 | 8 | M | 3 |  |  |  | ROZPOCET | 0 | 0 | 0 | 0 | 0 | 1 | 0 | 4 | -1379923169
| VV |  | 5*1,01 'Přepočtené koeficientem množství |  | 5.05 | [12 empty] | VV | 3 | 2 | False | 1 | ROZPOCET
144 | K | 857353131 | Montáž litinových tvarovek na potrubí litinovém tlakovém odbočných na potrubí z trub hrdlových v otevřeném výkopu, kanálu nebo v šachtě s integrovaným těsněním DN 200 | kus | 5 |  | 0 |  |  | základní |  | 0 | 0 | 0 | 0 | 0 | 4 | K | 3 |  |  |  | ROZPOCET | 0 | 0 | 0 | 0 | 0 | 1 | 0 | 4 | -1304348327
| VV |  | "kolektor " 3+1+1 |  | 5 | [12 empty] | VV | 3 | 2 | True | 1 | ROZPOCET
145 | M | 55253820 | tvarovka hrdlová s hrdlovou odbočkou z tvárné litiny,práškový epoxid tl 250µm MMB-kus DN 200/80 | kus | 3.03 |  | 0 |  |  | základní |  | 0 | 0.0255 | 0.077265 | 0 | 0 | 8 | M | 3 |  |  |  | ROZPOCET | 0 | 0 | 0 | 0 | 0 | 1 | 0 | 4 | -716302147
| VV |  | 3*1,01 'Přepočtené koeficientem množství |  | 3.03 | [12 empty] | VV | 3 | 2 | False | 1 | ROZPOCET
146 | M | 55253821 | tvarovka hrdlová s hrdlovou odbočkou z tvárné litiny,práškový epoxid tl 250µm MMB-kus DN 200/100 | kus | 1.01 |  | 0 |  |  | základní |  | 0 | 0.03 | 0.0303 | 0 | 0 | 8 | M | 3 |  |  |  | ROZPOCET | 0 | 0 | 0 | 0 | 0 | 1 | 0 | 4 | 1014310533
| VV |  | 1*1,01 'Přepočtené koeficientem množství |  | 1.01 | [12 empty] | VV | 3 | 2 | False | 1 | ROZPOCET
147 | M | 55253823 | tvarovka hrdlová s hrdlovou odbočkou z tvárné litiny,práškový epoxid tl 250µm MMB-kus DN 200/150 | kus | 1.01 |  | 0 |  |  | základní |  | 0 | 0.035 | 0.03535 | 0 | 0 | 8 | M | 3 |  |  |  | ROZPOCET | 0 | 0 | 0 | 0 | 0 | 1 | 0 | 4 | 1702220314
| VV |  | 1*1,01 'Přepočtené koeficientem množství |  | 1.01 | [12 empty] | VV | 3 | 2 | False | 1 | ROZPOCET
148 | K | 857242122 | Montáž litinových tvarovek na potrubí litinovém tlakovém jednoosých na potrubí z trub přírubových v otevřeném výkopu, kanálu nebo v šachtě DN 80 | kus | 22 |  | 0 |  |  | základní |  | 0 | 0.00167 | 0.03674 | 0 | 0 | 4 | K | 3 |  |  |  | ROZPOCET | 0 | 0 | 0 | 0 | 0 | 1 | 0 | 4 | 1456944566
| VV |  | "výkop " 5 |  | 5 | [12 empty] | VV | 3 | 2 | True | 0 | ROZPOCET
| VV |  | "kolektor " 1+2+2+4+8 |  | 17 | [12 empty] | VV | 3 | 2 | True | 0 | ROZPOCET
| VV |  | Součet |  | 22 | [12 empty] | VV | 3 | 4 | True | 1 | ROZPOCET
149 | M | 55254026 | koleno přírubové z tvárné litiny,práškový epoxid tl 250µm Q-kus DN 80-90° | kus | 8.08 |  | 0 |  |  | základní |  | 0 | 0.009 | 0.07272 | 0 | 0 | 8 | M | 3 |  |  |  | ROZPOCET | 0 | 0 | 0 | 0 | 0 | 1 | 0 | 4 | -1046853330
| VV |  | "v kolektoru" 8*1,01 |  | 8.08 | [12 empty] | VV | 3 | 2 | True | 1 | ROZPOCET
150 | M | 55254122 | koleno přírubové z tvárné litiny,práškový epoxid tl 250µm Q-kus DN 80-45° | kus | 4.04 |  | 0 |  |  | základní |  | 0 | 0.0095 | 0.03838 | 0 | 0 | 8 | M | 3 |  |  |  | ROZPOCET | 0 | 0 | 0 | 0 | 0 | 1 | 0 | 4 | -294229423
| VV |  | "kolektor " 4*1,01 |  | 4.04 | [12 empty] | VV | 3 | 2 | True | 1 | ROZPOCET
151 | M | 552080KPP90vl | koleno s patkou přírubové litinové PP DN 80 90° | kus | 7.07 |  | 0 |  |  | základní |  | 0 | 0.0122 | 0.086254 | 0 | 0 | 8 | M | 3 |  |  |  | ROZPOCET | 0 | 0 | 0 | 0 | 0 | 1 | 0 | 4 | -1183351424
| VV |  | "výkop " 5*1,01 |  | 5.05 | [12 empty] | VV | 3 | 2 | True | 0 | ROZPOCET
| VV |  | "kolektor " 2*1,01 |  | 2.02 | [12 empty] | VV | 3 | 2 | True | 0 | ROZPOCET
| VV |  | Součet |  | 7.07 | [12 empty] | VV | 3 | 4 | True | 1 | ROZPOCET
152 | M | 55253489 | tvarovka přírubová litinová s hladkým koncem,práškový epoxid tl 250µm F-kus DN 80 | kus | 1.01 |  | 0 |  |  | základní |  | 0 | 0.0077 | 0.007777 | 0 | 0 | 8 | M | 3 |  |  |  | ROZPOCET | 0 | 0 | 0 | 0 | 0 | 1 | 0 | 4 | -827907869
| VV |  | "kolektor " 1*1,01 |  | 1.01 | [12 empty] | VV | 3 | 2 | True | 1 | ROZPOCET
153 | M | 55253660 | příruba zaslepovací litinová vodovodní X-kus DN 80 | kus | 2.02 |  | 0 |  |  | základní |  | 0 | 0.0038 | 0.007676 | 0 | 0 | 8 | M | 3 |  |  |  | ROZPOCET | 0 | 0 | 0 | 0 | 0 | 1 | 0 | 4 | -1909552518
| VV |  | "kolektor" 2*1,01 |  | 2.02 | [12 empty] | VV | 3 | 2 | True | 0 | ROZPOCET
154 | K | 857262122 | Montáž litinových tvarovek na potrubí litinovém tlakovém jednoosých na potrubí z trub přírubových v otevřeném výkopu, kanálu nebo v šachtě DN 100 | kus | 10 |  | 0 |  |  | základní |  | 0 | 0.00167 | 0.0167 | 0 | 0 | 4 | K | 3 |  |  |  | ROZPOCET | 0 | 0 | 0 | 0 | 0 | 1 | 0 | 4 | -736067271
| VV |  | "výkop " 0 |  | 0 | [12 empty] | VV | 3 | 2 | True | 0 | ROZPOCET
| VV |  | "kolektor " 2+2+1+2+3 |  | 10 | [12 empty] | VV | 3 | 2 | True | 0 | ROZPOCET
| VV |  | Součet |  | 10 | [12 empty] | VV | 3 | 4 | True | 1 | ROZPOCET
155 | M | 55254027 | koleno přírubové z tvárné litiny,práškový epoxid tl 250µm Q-kus DN 100-90° | kus | 3.03 |  | 0 |  |  | základní |  | 0 | 0.0121 | 0.036663 | 0 | 0 | 8 | M | 3 |  |  |  | ROZPOCET | 0 | 0 | 0 | 0 | 0 | 1 | 0 | 4 | -1668744639
| VV |  | "kolektor" 3*1,01 |  | 3.03 | [12 empty] | VV | 3 | 2 | True | 1 | ROZPOCET
156 | M | 55253693 | příruba zaslepovací litinová vodovodní X-kus DN 100 | kus | 2.02 |  | 0 |  |  | základní |  | 0 | 0.005 | 0.0101 | 0 | 0 | 8 | M | 3 |  |  |  | ROZPOCET | 0 | 0 | 0 | 0 | 0 | 1 | 0 | 4 | -2058510765
| VV |  | 2*1,01 |  | 2.02 | [12 empty] | VV | 3 | 2 | True | 0 | ROZPOCET
157 | M | 552100KPP90 | koleno s patkou přírubové litinové PP DN 100 90° | kus | 1.01 |  | 0 |  |  | základní |  | 0 | 0.0157 | 0.015857 | 0 | 0 | 8 | M | 3 |  |  |  | ROZPOCET | 0 | 0 | 0 | 0 | 0 | 1 | 0 | 4 | -1664252496
| VV |  | "kolektor " 1*1,01 |  | 1.01 | [12 empty] | VV | 3 | 2 | True | 0 | ROZPOCET
158 | M | 5525310080vl | přechod přírubový,práškový epoxid tl 250µm FFR-kus litinový DN 100/80 | kus | 2.02 |  | 0 |  |  | základní |  | 0 | 0.0137 | 0.027674 | 0 | 0 | 8 | M | 3 |  |  |  | ROZPOCET | 0 | 0 | 0 | 0 | 0 | 1 | 0 | 4 | -1729110437
| VV |  | "V kolektoru" 2*1,01 |  | 2.02 | [12 empty] | VV | 3 | 2 | True | 0 | ROZPOCET
159 | M | 55253490 | tvarovka přírubová litinová s hladkým koncem,práškový epoxid tl 250µm F-kus DN 100 | kus | 2.02 |  | 0 |  |  | základní |  | 0 | 0.0135 | 0.02727 | 0 | 0 | 8 | M | 3 |  |  |  | ROZPOCET | 0 | 0 | 0 | 0 | 0 | 1 | 0 | 4 | 82462320
| VV |  | "kolektor " 2*1,01 |  | 2.02 | [12 empty] | VV | 3 | 2 | True | 1 | ROZPOCET
160 | K | 857312122 | Montáž litinových tvarovek na potrubí litinovém tlakovém jednoosých na potrubí z trub přírubových v otevřeném výkopu, kanálu nebo v šachtě DN 150 | kus | 2 |  | 0 |  |  | základní |  | 0 | 0.00282 | 0.00564 | 0 | 0 | 4 | K | 3 |  |  |  | ROZPOCET | 0 | 0 | 0 | 0 | 0 | 1 | 0 | 4 | 127767758
| VV |  | "v kolektoru" 1+1 |  | 2 | [12 empty] | VV | 3 | 2 | True | 0 | ROZPOCET
| VV |  | " ve výkopu" 0 |  | 0 | [12 empty] | VV | 3 | 2 | True | 0 | ROZPOCET
| VV |  | Součet |  | 2 | [12 empty] | VV | 3 | 4 | True | 1 | ROZPOCET
161 | M | 552150KPP90 | koleno s patkou přírubové litinové PP DN 150 90° | kus | 1.01 |  | 0 |  |  | základní |  | 0 | 0.0295 | 0.029795 | 0 | 0 | 8 | M | 3 |  |  |  | ROZPOCET | 0 | 0 | 0 | 0 | 0 | 1 | 0 | 4 | 1964991052
| VV |  | 1*1,01 'Přepočtené koeficientem množství |  | 1.01 | [12 empty] | VV | 3 | 2 | False | 1 | ROZPOCET
162 | M | 55254029 | koleno přírubové z tvárné litiny,práškový epoxid tl 250µm Q-kus DN 150-90° | kus | 1.01 |  | 0 |  |  | základní |  | 0 | 0.0236 | 0.023836 | 0 | 0 | 8 | M | 3 |  |  |  | ROZPOCET | 0 | 0 | 0 | 0 | 0 | 1 | 0 | 4 | -485506396
| VV |  | "V kolektoru" 1*1,01 |  | 1.01 | [12 empty] | VV | 3 | 2 | True | 1 | ROZPOCET
163 | K | 857352122 | Montáž litinových tvarovek na potrubí litinovém tlakovém jednoosých na potrubí z trub přírubových v otevřeném výkopu, kanálu nebo v šachtě DN 200 | kus | 14 |  | 0 |  |  | základní |  | 0 | 0.00287 | 0.04018 | 0 | 0 | 4 | K | 3 |  |  |  | ROZPOCET | 0 | 0 | 0 | 0 | 0 | 1 | 0 | 4 | 1797414594
| VV |  | "výkop " 0 |  | 0 | [12 empty] | VV | 3 | 2 | True | 0 | ROZPOCET
| VV |  | "kolektor " 4+3+4+3 |  | 14 | [12 empty] | VV | 3 | 2 | True | 0 | ROZPOCET
| VV |  | Součet |  | 14 | [12 empty] | VV | 3 | 4 | True | 1 | ROZPOCET
164 | M | 55253493 | tvarovka přírubová litinová s hladkým koncem,práškový epoxid tl 250µm F-kus DN 200 | kus | 4.04 |  | 0 |  |  | základní |  | 0 | 0.023 | 0.09292 | 0 | 0 | 8 | M | 3 |  |  |  | ROZPOCET | 0 | 0 | 0 | 0 | 0 | 1 | 0 | 4 | 1374320299
| VV |  | "V kolektoru" 4*1,01 |  | 4.04 | [12 empty] | VV | 3 | 2 | True | 0 | ROZPOCET
165 | M | 55254126 | koleno přírubové z tvárné litiny,práškový epoxid tl 250µm Q-kus DN 200-45° | kus | 4.04 |  | 0 |  |  | základní |  | 0 | 0.0275 | 0.1111 | 0 | 0 | 8 | M | 3 |  |  |  | ROZPOCET | 0 | 0 | 0 | 0 | 0 | 1 | 0 | 4 | -1049371845
| VV |  | "kolektor" 4*1,01 |  | 4.04 | [12 empty] | VV | 3 | 2 | True | 1 | ROZPOCET
166 | M | 55254030 | koleno přírubové z tvárné litiny,práškový epoxid tl 250µm Q-kus DN 200-90° | kus | 3.03 |  | 0 |  |  | základní |  | 0 | 0.0349 | 0.10575 | 0 | 0 | 8 | M | 3 |  |  |  | ROZPOCET | 0 | 0 | 0 | 0 | 0 | 1 | 0 | 4 | -269162298
| VV |  | "v kolektoru" 3*1,01 |  | 3.03 | [12 empty] | VV | 3 | 2 | True | 0 | ROZPOCET
167 | M | 552200KPP90 | koleno s patkou přírubové litinové PP DN 200 90° | kus | 3.06 |  | 0 |  |  | základní |  | 0 | 0.0157 | 0.048042 | 0 | 0 | 8 | M | 3 |  |  |  | ROZPOCET | 0 | 0 | 0 | 0 | 0 | 1 | 0 | 4 | 175351160
| VV |  | "kolektor " 3*1,01 |  | 3.03 | [12 empty] | VV | 3 | 2 | True | 1 | ROZPOCET
| VV |  | 3,03*1,01 'Přepočtené koeficientem množství |  | 3.06 | [12 empty] | VV | 3 | 2 | False | 1 | ROZPOCET
168 | K | 857372122 | Montáž litinových tvarovek na potrubí litinovém tlakovém jednoosých na potrubí z trub přírubových v otevřeném výkopu, kanálu nebo v šachtě DN 300 | kus | 18 |  | 0 |  |  | základní |  | 0 | 0.00542 | 0.09756 | 0 | 0 | 4 | K | 3 |  |  |  | ROZPOCET | 0 | 0 | 0 | 0 | 0 | 1 | 0 | 4 | 1704049333
| VV |  | "Náhradní zásobování " 2 |  | 2 | [12 empty] | VV | 3 | 2 | True | 0 | ROZPOCET
| VV |  | "kolektor " 1+3+6+6 |  | 16 | [12 empty] | VV | 3 | 2 | True | 0 | ROZPOCET
| VV |  | Součet |  | 18 | [12 empty] | VV | 3 | 4 | True | 1 | ROZPOCET
169 | M | 55253629 | přechod přírubový,práškový epoxid tl 250µm FFR-kus litinový DN 300/150 | kus | 2.02 |  | 0 |  |  | základní |  | 0 | 0.0352 | 0.071104 | 0 | 0 | 8 | M | 3 |  |  |  | ROZPOCET | 0 | 0 | 0 | 0 | 0 | 1 | 0 | 4 | 1421340148
| VV |  | "Náhradní zásobování " | [14 empty] | VV | 3 | 1 | True | 0 | ROZPOCET
| VV |  | 2*1,01 |  | 2.02 | [12 empty] | VV | 3 | 2 | True | 1 | ROZPOCET
170 | M | 55253630 | přechod přírubový,práškový epoxid tl 250µm FFR-kus litinový DN 300/200 | kus | 1.01 |  | 0 |  |  | základní |  | 0 | 0.0388 | 0.039188 | 0 | 0 | 8 | M | 3 |  |  |  | ROZPOCET | 0 | 0 | 0 | 0 | 0 | 1 | 0 | 4 | 477210661
| VV |  | " v kolektoru" 1*1,01 |  | 1.01 | [12 empty] | VV | 3 | 2 | True | 1 | ROZPOCET
171 | M | 55253495 | tvarovka přírubová litinová s hladkým koncem,práškový epoxid tl 250µm F-kus DN 300 | kus | 3 |  | 0 |  |  | základní |  | 0 | 0.0456 | 0.1368 | 0 | 0 | 8 | M | 3 |  |  |  | ROZPOCET | 0 | 0 | 0 | 0 | 0 | 1 | 0 | 4 | 591047288
| VV |  | " v kolektoru" 3 |  | 3 | [12 empty] | VV | 3 | 2 | True | 1 | ROZPOCET
172 | M | 552300KPP90 | koleno s patkou přírubové litinové PP DN 300 90° | kus | 6.06 |  | 0 |  |  | základní |  | 0 | 0.0157 | 0.095142 | 0 | 0 | 8 | M | 3 |  |  |  | ROZPOCET | 0 | 0 | 0 | 0 | 0 | 1 | 0 | 4 | -1092171429
| VV |  | "kolektor " 6*1,01 |  | 6.06 | [12 empty] | VV | 3 | 2 | True | 1 | ROZPOCET
173 | M | 55254032 | koleno přírubové z tvárné litiny,práškový epoxid tl 250µm Q-kus DN 300-90° | kus | 6.06 |  | 0 |  |  | základní |  | 0 | 0.0795 | 0.48177 | 0 | 0 | 8 | M | 3 |  |  |  | ROZPOCET | 0 | 0 | 0 | 0 | 0 | 1 | 0 | 4 | -1035695243
| VV |  | "kolektor " 6*1,01 |  | 6.06 | [12 empty] | VV | 3 | 2 | True | 1 | ROZPOCET
174 | K | 857244122 | Montáž litinových tvarovek na potrubí litinovém tlakovém odbočných na potrubí z trub přírubových v otevřeném výkopu, kanálu nebo v šachtě DN 80 | kus | 4 |  | 0 |  |  | základní |  | 0 | 0.00171 | 0.00684 | 0 | 0 | 4 | K | 3 |  |  |  | ROZPOCET | 0 | 0 | 0 | 0 | 0 | 1 | 0 | 4 | 1593020848
| VV |  | "v kolektoru" 2 |  | 2 | [12 empty] | VV | 3 | 2 | True | 0 | ROZPOCET
| VV |  | " ve výkopu" 2 |  | 2 | [12 empty] | VV | 3 | 2 | True | 0 | ROZPOCET
| VV |  | Součet |  | 4 | [12 empty] | VV | 3 | 4 | True | 1 | ROZPOCET
175 | M | 55253510 | tvarovka přírubová litinová vodovodní s přírubovou odbočkou PN10/40 T-kus DN 80/80 | kus | 4.04 |  | 0 |  |  | základní |  | 0 | 0.0149 | 0.060196 | 0 | 0 | 8 | M | 3 |  |  |  | ROZPOCET | 0 | 0 | 0 | 0 | 0 | 1 | 0 | 4 | 1310156401
| VV |  | 4*1,01 'Přepočtené koeficientem množství |  | 4.04 | [12 empty] | VV | 3 | 2 | False | 1 | ROZPOCET
176 | K | 857264122 | Montáž litinových tvarovek na potrubí litinovém tlakovém odbočných na potrubí z trub přírubových v otevřeném výkopu, kanálu nebo v šachtě DN 100 | kus | 5 |  | 0 |  |  | základní |  | 0 | 0.00171 | 0.00855 | 0 | 0 | 4 | K | 3 |  |  |  | ROZPOCET | 0 | 0 | 0 | 0 | 0 | 1 | 0 | 4 | -1277049322
| VV |  | "v kolektoru" 2+1 |  | 3 | [12 empty] | VV | 3 | 2 | True | 0 | ROZPOCET
| VV |  | " ve výkopu" 2 |  | 2 | [12 empty] | VV | 3 | 2 | True | 0 | ROZPOCET
| VV |  | Součet |  | 5 | [12 empty] | VV | 3 | 4 | True | 1 | ROZPOCET
177 | M | 55253515 | tvarovka přírubová litinová s přírubovou odbočkou,práškový epoxid tl 250µm T-kus DN 100/80 | kus | 3 |  | 0 |  |  | základní |  | 0 | 0.0178 | 0.0534 | 0 | 0 | 8 | M | 3 |  |  |  | ROZPOCET | 0 | 0 | 0 | 0 | 0 | 1 | 0 | 4 | -1200568533
| VV |  | "v kolektoru" 1 |  | 1 | [12 empty] | VV | 3 | 2 | True | 0 | ROZPOCET
| VV |  | " ve výkopu" 2 |  | 2 | [12 empty] | VV | 3 | 2 | True | 0 | ROZPOCET
| VV |  | Součet |  | 3 | [12 empty] | VV | 3 | 4 | True | 1 | ROZPOCET
178 | M | 55253517 | tvarovka přírubová litinová s přírubovou odbočkou,práškový epoxid tl 250µm T-kus DN 100/100 | kus | 2.02 |  | 0 |  |  | základní |  | 0 | 0.0194 | 0.039188 | 0 | 0 | 8 | M | 3 |  |  |  | ROZPOCET | 0 | 0 | 0 | 0 | 0 | 1 | 0 | 4 | -642123351
| VV |  | "v kolektoru" 2*1,01 |  | 2.02 | [12 empty] | VV | 3 | 2 | True | 0 | ROZPOCET
179 | K | 857313131 | Montáž litinových tvarovek na potrubí litinovém tlakovém odbočných na potrubí z trub hrdlových v otevřeném výkopu, kanálu nebo v šachtě s integrovaným těsněním DN 150 | kus | 2 |  | 0 |  |  | základní |  | 0 | 0 | 0 | 0 | 0 | 4 | K | 3 |  |  |  | ROZPOCET | 0 | 0 | 0 | 0 | 0 | 1 | 0 | 4 | 1705435362
| VV |  | "ve výkopu" 2 |  | 2 | [12 empty] | VV | 3 | 2 | True | 1 | ROZPOCET
180 | M | 55253616 | přechod přírubový,práškový epoxid tl 250µm FFR-kus litinový DN 150/80 | kus | 2.02 |  | 0 |  |  | základní |  | 0 | 0.0137 | 0.027674 | 0 | 0 | 8 | M | 3 |  |  |  | ROZPOCET | 0 | 0 | 0 | 0 | 0 | 1 | 0 | 4 | -1654069998
| VV |  | 2*1,01 'Přepočtené koeficientem množství |  | 2.02 | [12 empty] | VV | 3 | 2 | False | 1 | ROZPOCET
181 | K | 857354122 | Montáž litinových tvarovek na potrubí litinovém tlakovém odbočných na potrubí z trub přírubových v otevřeném výkopu, kanálu nebo v šachtě DN 200 | kus | 5 |  | 0 |  |  | základní |  | 0 | 0.00429 | 0.02145 | 0 | 0 | 4 | K | 3 |  |  |  | ROZPOCET | 0 | 0 | 0 | 0 | 0 | 1 | 0 | 4 | 2121346860
| VV |  | "Vkolektoru" 1+4 |  | 5 | [12 empty] | VV | 3 | 2 | True | 0 | ROZPOCET
182 | M | 55253533 | tvarovka přírubová litinová s přírubovou odbočkou,práškový epoxid tl 250µm T-kus DN 200/100 | kus | 1.01 |  | 0 |  |  | základní |  | 0 | 0.043 | 0.04343 | 0 | 0 | 8 | M | 3 |  |  |  | ROZPOCET | 0 | 0 | 0 | 0 | 0 | 1 | 0 | 4 | -1641403065
| VV |  | 1*1,01 'Přepočtené koeficientem množství |  | 1.01 | [12 empty] | VV | 3 | 2 | False | 1 | ROZPOCET
183 | M | 55253532 | tvarovka přírubová litinová s přírubovou odbočkou,práškový epoxid tl 250µm T-kus DN 200/80 | kus | 4.04 |  | 0 |  |  | základní |  | 0 | 0.042 | 0.16968 | 0 | 0 | 8 | M | 3 |  |  |  | ROZPOCET | 0 | 0 | 0 | 0 | 0 | 1 | 0 | 4 | 668015360
| VV |  | 4*1,01 'Přepočtené koeficientem množství |  | 4.04 | [12 empty] | VV | 3 | 2 | False | 1 | ROZPOCET
184 | K | 857374122 | Montáž litinových tvarovek na potrubí litinovém tlakovém odbočných na potrubí z trub přírubových v otevřeném výkopu, kanálu nebo v šachtě DN 300 | kus | 11 |  | 0 |  |  | základní |  | 0 | 0.00796 | 0.08756 | 0 | 0 | 4 | K | 3 |  |  |  | ROZPOCET | 0 | 0 | 0 | 0 | 0 | 1 | 0 | 4 | -1435611996
| VV |  | "v kolektoru" 1+1+5 |  | 7 | [12 empty] | VV | 3 | 2 | True | 0 | ROZPOCET
| VV |  | " ve výkopu" 4 |  | 4 | [12 empty] | VV | 3 | 2 | True | 0 | ROZPOCET
| VV |  | Součet |  | 11 | [12 empty] | VV | 3 | 4 | True | 1 | ROZPOCET
185 | M | 55253550 | tvarovka přírubová litinová s přírubovou odbočkou,práškový epoxid tl 250µm T-kus DN 300/300 | kus | 1.01 |  | 0 |  |  | základní |  | 0 | 0.12 | 0.1212 | 0 | 0 | 8 | M | 3 |  |  |  | ROZPOCET | 0 | 0 | 0 | 0 | 0 | 1 | 0 | 4 | -1072278564
| VV |  | 1*1,01 'Přepočtené koeficientem množství |  | 1.01 | [12 empty] | VV | 3 | 2 | False | 1 | ROZPOCET
186 | M | 55253546 | tvarovka přírubová litinová s přírubovou odbočkou,práškový epoxid tl 250µm T-kus DN 300/100 | kus | 1.01 |  | 0 |  |  | základní |  | 0 | 0.098 | 0.09898 | 0 | 0 | 8 | M | 3 |  |  |  | ROZPOCET | 0 | 0 | 0 | 0 | 0 | 1 | 0 | 4 | -1342124330
| VV |  | 1*1,01 'Přepočtené koeficientem množství |  | 1.01 | [12 empty] | VV | 3 | 2 | False | 1 | ROZPOCET
187 | M | 55253545 | tvarovka přírubová litinová s přírubovou odbočkou,práškový epoxid tl 250µm T-kus DN 300/80 | kus | 9.09 |  | 0 |  |  | základní |  | 0 | 0.0955 | 0.86809 | 0 | 0 | 8 | M | 3 |  |  |  | ROZPOCET | 0 | 0 | 0 | 0 | 0 | 1 | 0 | 4 | -696328580
| VV |  | 9*1,01 'Přepočtené koeficientem množství |  | 9.09 | [12 empty] | VV | 3 | 2 | False | 1 | ROZPOCET
188 | K | 857241192 | Montáž litinových tvarovek na potrubí litinovém tlakovém jednoosých na potrubí z trub hrdlových v otevřeném výkopu, kanálu nebo v šachtě Příplatek k ceně za práce ve štole, v uzavřeném kanálu nebo v objektech DN od 80 do 250 | kus | 43 |  | 0 |  |  | základní |  | 0 | 0 | 0 | 0 | 0 | 4 | K | 3 |  |  |  | ROZPOCET | 0 | 0 | 0 | 0 | 0 | 1 | 0 | 4 | -724955405
| VV |  | 17+10+2+14 |  | 43 | [12 empty] | VV | 3 | 2 | True | 0 | ROZPOCET
189 | K | 857242192 | Montáž litinových tvarovek na potrubí litinovém tlakovém jednoosých na potrubí z trub přírubových Příplatek k ceně za práce ve štole, v uzavřeném kanálu nebo v objektech DN od 80 do 250 | kus | 2 |  | 0 |  |  | základní |  | 0 | 0 | 0 | 0 | 0 | 4 | K | 3 |  |  |  | ROZPOCET | 0 | 0 | 0 | 0 | 0 | 1 | 0 | 4 | 1423080787
190 | K | 857372192 | Montáž litinových tvarovek na potrubí litinovém tlakovém jednoosých na potrubí z trub přírubových Příplatek k ceně za práce ve štole, v uzavřeném kanálu nebo v objektech DN od 300 do 600 | kus | 18 |  | 0 |  |  | základní |  | 0 | 0 | 0 | 0 | 0 | 4 | K | 3 |  |  |  | ROZPOCET | 0 | 0 | 0 | 0 | 0 | 1 | 0 | 4 | 308586985
| VV |  | 16+2 |  | 18 | [12 empty] | VV | 3 | 2 | True | 1 | ROZPOCET
191 | K | 857243192 | Montáž litinových tvarovek na potrubí litinovém tlakovém odbočných na potrubí z trub hrdlových v otevřeném výkopu, kanálu nebo v šachtě Příplatek k ceně za práce ve štole, v uzavřeném kanálu nebo v objektech DN od 80 do 250 | kus | 5 |  | 0 |  |  | základní |  | 0 | 0 | 0 | 0 | 0 | 4 | K | 3 |  |  |  | ROZPOCET | 0 | 0 | 0 | 0 | 0 | 1 | 0 | 4 | 1068009290
192 | K | 857244192 | Montáž litinových tvarovek na potrubí litinovém tlakovém odbočných na potrubí z trub přírubových Příplatek k ceně za práce ve štole, v uzavřeném kanálu nebo v objektech DN od 80 do 250 | kus | 5 |  | 0 |  |  | základní |  | 0 | 0 | 0 | 0 | 0 | 4 | K | 3 |  |  |  | ROZPOCET | 0 | 0 | 0 | 0 | 0 | 1 | 0 | 4 | 593666429
| VV |  | 2+3 |  | 5 | [12 empty] | VV | 3 | 2 | True | 0 | ROZPOCET
193 | K | 857374192 | Montáž litinových tvarovek na potrubí litinovém tlakovém odbočných na potrubí z trub přírubových Příplatek k ceně za práce ve štole, v uzavřeném kanálu nebo v objektech DN od 300 do 600 | kus | 7 |  | 0 |  |  | základní |  | 0 | 0 | 0 | 0 | 0 | 4 | K | 3 |  |  |  | ROZPOCET | 0 | 0 | 0 | 0 | 0 | 1 | 0 | 4 | 1485986265
194 | K | FZM100801 | D+M manžety pro hrdlové spoje DN 80 | kus | 9 |  | 0 |  |  | základní |  | 0 | 0 | 0 | 0 | 0 | 4 | K | 3 |  |  |  | ROZPOCET | 0 | 0 | 0 | 0 | 0 | 1 | 0 | 4 | -1808521118
195 | K | FZM100802 | D+M manžety pro hrdlové spoje DN 100 | kus | 19 |  | 0 |  |  | základní |  | 0 | 0 | 0 | 0 | 0 | 4 | K | 3 |  |  |  | ROZPOCET | 0 | 0 | 0 | 0 | 0 | 1 | 0 | 4 | 1955889605
196 | K | FZM100803 | D+M manžety pro hrdlové spoje DN 150 | kus | 4 |  | 0 |  |  | základní |  | 0 | 0 | 0 | 0 | 0 | 4 | K | 3 |  |  |  | ROZPOCET | 0 | 0 | 0 | 0 | 0 | 1 | 0 | 4 | 412778948
197 | K | FZM100804 | D+M manžety pro hrdlové spoje DN 200 | kus | 118 |  | 0 |  |  | základní |  | 0 | 0 | 0 | 0 | 0 | 4 | K | 3 |  |  |  | ROZPOCET | 0 | 0 | 0 | 0 | 0 | 1 | 0 | 4 | -1498799122
198 | K | FZM100805 | D+M manžety pro hrdlové spoje DN 300 | kus | 34 |  | 0 |  |  | základní |  | 0 | 0 | 0 | 0 | 0 | 4 | K | 3 |  |  |  | ROZPOCET | 0 | 0 | 0 | 0 | 0 | 1 | 0 | 4 | -503415519
199 | K | FZM100811 | D+M manžeta pro přírubové spoje DN 80 | kus | 88 |  | 0 |  |  | základní |  | 0 | 0 | 0 | 0 | 0 | 4 | K | 3 |  |  |  | ROZPOCET | 0 | 0 | 0 | 0 | 0 | 1 | 0 | 4 | 1504546846
200 | K | FZM100812 | D+M manžeta pro přírubové spoje DN 100 | kus | 28 |  | 0 |  |  | základní |  | 0 | 0 | 0 | 0 | 0 | 4 | K | 3 |  |  |  | ROZPOCET | 0 | 0 | 0 | 0 | 0 | 1 | 0 | 4 | -876564008
201 | K | FZM100813 | D+M manžeta pro přírubové spoje DN 150 | kus | 10 |  | 0 |  |  | základní |  | 0 | 0 | 0 | 0 | 0 | 4 | K | 3 |  |  |  | ROZPOCET | 0 | 0 | 0 | 0 | 0 | 1 | 0 | 4 | -266933556
202 | K | FZM100814 | D+M manžety pro přírubové spoje DN 200 | kus | 25 |  | 0 |  |  | základní |  | 0 | 0 | 0 | 0 | 0 | 4 | K | 3 |  |  |  | ROZPOCET | 0 | 0 | 0 | 0 | 0 | 1 | 0 | 4 | 1032029184
203 | K | FZM100815 | D+M manžety pro přírubové spoje DN 200 | kus | 42 |  | 0 |  |  | základní |  | 0 | 0 | 0 | 0 | 0 | 4 | K | 3 |  |  |  | ROZPOCET | 0 | 0 | 0 | 0 | 0 | 1 | 0 | 4 | 2097450033
204 | K | 230011200vl | D+M potrubí nerezové DN 200 v kolektoru | m | 5 |  | 0 |  |  | základní |  | 0 | 0.00192 | 0.0096 | 0 | 0 | 4 | K | 3 |  |  |  | ROZPOCET | 0 | 0 | 0 | 0 | 0 | 1 | 0 | 4 | 2022624822
205 | K | 230011300vl | D+M potrubí nerezové DN 300 v kolektoru | m | 5 |  | 0 |  |  | základní |  | 0 | 0.00315 | 0.01575 | 0 | 0 | 4 | K | 3 |  |  |  | ROZPOCET | 0 | 0 | 0 | 0 | 0 | 1 | 0 | 4 | 61685543
| D | 87 | Potrubí z trub plastických a skleněných |  |  |  | 0 |  |  |  |  | 0 |  | 4.5081 |  | 0 | 1 | D | 2 |  |  |  | ROZPOCET | [6 empty] | 0
206 | K | 871241211 | Montáž vodovodního potrubí z polyetylenu PE100 RC v otevřeném výkopu svařovaných elektrotvarovkou SDR 11/PN16 d 90 x 8,2 mm | m | 34.1 |  | 0 |  |  | základní |  | 0 | 0 | 0 | 0 | 0 | 4 | K | 3 |  |  |  | ROZPOCET | 0 | 0 | 0 | 0 | 0 | 1 | 0 | 4 | -898783357
| VV |  | "Náhradní zásobování " | [14 empty] | VV | 3 | 1 | True | 0 | ROZPOCET
| VV |  | "potrubí na propojení přípojek" | [14 empty] | VV | 3 | 1 | True | 0 | ROZPOCET
| VV |  | 34,1 |  | 34.1 | [12 empty] | VV | 3 | 2 | True | 1 | ROZPOCET
207 | M | 28613115 | potrubí vodovodní jednovrstvé PE100 RC PN 16 SDR11 90x8,2mm | m | 34.612 |  | 0 |  |  | základní |  | 0 | 0.00211 | 0.073031 | 0 | 0 | 8 | M | 3 |  |  |  | ROZPOCET | 0 | 0 | 0 | 0 | 0 | 1 | 0 | 4 | 165683237
| VV |  | "Náhradní zásobování " | [14 empty] | VV | 3 | 1 | True | 0 | ROZPOCET
| VV |  | "potrubí na propojení přípojek " | [14 empty] | VV | 3 | 1 | True | 0 | ROZPOCET
| VV |  | 34,1*1,015 |  | 34.612 | [12 empty] | VV | 3 | 2 | True | 1 | ROZPOCET
208 | K | 871251211 | Montáž vodovodního potrubí z polyetylenu PE100 RC v otevřeném výkopu svařovaných elektrotvarovkou SDR 11/PN16 d 110 x 10,0 mm | m | 49 |  | 0 |  |  | základní |  | 0 | 0 | 0 | 0 | 0 | 4 | K | 3 |  |  |  | ROZPOCET | 0 | 0 | 0 | 0 | 0 | 1 | 0 | 4 | 904023031
| VV |  | "Náhradní zásobování " | [14 empty] | VV | 3 | 1 | True | 0 | ROZPOCET
| VV |  | "potrubí na propojení přípojek" | [14 empty] | VV | 3 | 1 | True | 0 | ROZPOCET
| VV |  | 49,0 |  | 49 | [12 empty] | VV | 3 | 2 | True | 1 | ROZPOCET
209 | M | 28613116 | potrubí vodovodní jednovrstvé PE100 RC PN 16 SDR11 110x10,0mm | m | 49.735 |  | 0 |  |  | základní |  | 0 | 0.00318 | 0.15816 | 0 | 0 | 8 | M | 3 |  |  |  | ROZPOCET | 0 | 0 | 0 | 0 | 0 | 1 | 0 | 4 | 2104753693
| VV |  | "Náhradní zásobování " | [14 empty] | VV | 3 | 1 | True | 0 | ROZPOCET
| VV |  | "potrubí na propojení přípojek " | [14 empty] | VV | 3 | 1 | True | 0 | ROZPOCET
| VV |  | 49,0*1,015 |  | 49.735 | [12 empty] | VV | 3 | 2 | True | 1 | ROZPOCET
210 | K | 871321211 | Montáž vodovodního potrubí z polyetylenu PE100 RC v otevřeném výkopu svařovaných elektrotvarovkou SDR 11/PN16 d 160 x 14,6 mm | m | 572 |  | 0 |  |  | základní |  | 0 | 0 | 0 | 0 | 0 | 4 | K | 3 |  |  |  | ROZPOCET | 0 | 0 | 0 | 0 | 0 | 1 | 0 | 4 | -803969160
| VV |  | "Náhradní zásobování " | [14 empty] | VV | 3 | 1 | True | 0 | ROZPOCET
| VV |  | "potrubí na hlavní řad" | [14 empty] | VV | 3 | 1 | True | 0 | ROZPOCET
| VV |  | 566,9 |  | 566.9 | [12 empty] | VV | 3 | 2 | True | 0 | ROZPOCET
| VV |  | "potrubí na propojení přípojek" | [14 empty] | VV | 3 | 1 | True | 0 | ROZPOCET
| VV |  | 5,1 |  | 5.1 | [12 empty] | VV | 3 | 2 | True | 0 | ROZPOCET
| VV |  | Součet |  | 572 | [12 empty] | VV | 3 | 4 | True | 1 | ROZPOCET
211 | M | 28613118 | potrubí vodovodní jednovrstvé PE100 RC PN 16 SDR11 160x14,6mm | m | 580.581 |  | 0 |  |  | základní |  | 0 | 0.00663 | 3.8493 | 0 | 0 | 8 | M | 3 |  |  |  | ROZPOCET | 0 | 0 | 0 | 0 | 0 | 1 | 0 | 4 | 11749977
| VV |  | "Náhradní zásobování " | [14 empty] | VV | 3 | 1 | True | 0 | ROZPOCET
| VV |  | "potrubí na hlavní řad " | [14 empty] | VV | 3 | 1 | True | 0 | ROZPOCET
| VV |  | 566,9*1,015 |  | 575.404 | [12 empty] | VV | 3 | 2 | True | 0 | ROZPOCET
| VV |  | "potrubí na propojení přípojek" | [14 empty] | VV | 3 | 1 | True | 0 | ROZPOCET
| VV |  | 5,1*1,015 |  | 5.177 | [12 empty] | VV | 3 | 2 | True | 0 | ROZPOCET
| VV |  | Součet |  | 580.581 | [12 empty] | VV | 3 | 4 | True | 1 | ROZPOCET
212 | K | 877241101 | Montáž tvarovek na vodovodním plastovém potrubí z polyetylenu PE 100 elektrotvarovek SDR 11/PN16 spojek, oblouků nebo redukcí d 90 | kus | 29 |  | 0 |  |  | základní |  | 0 | 0 | 0 | 0 | 0 | 4 | K | 3 |  |  |  | ROZPOCET | 0 | 0 | 0 | 0 | 0 | 1 | 0 | 4 | -1492607039
| VV |  | "Náhradní zásobování " | [14 empty] | VV | 3 | 1 | True | 0 | ROZPOCET
| VV |  | 29 |  | 29 | [12 empty] | VV | 3 | 2 | True | 1 | ROZPOCET
213 | M | 28615974 | elektrospojka SDR11 PE 100 PN16 D 90mm | kus | 29.435 |  | 0 |  |  | základní |  | 0 | 0.00039 | 0.01148 | 0 | 0 | 8 | M | 3 |  |  |  | ROZPOCET | 0 | 0 | 0 | 0 | 0 | 1 | 0 | 4 | 1033038046
| VV |  | "Náhradní zásobování " | [14 empty] | VV | 3 | 1 | True | 0 | ROZPOCET
| VV |  | 29,0*1,015 |  | 29.435 | [12 empty] | VV | 3 | 2 | True | 1 | ROZPOCET
214 | M | 28653135 | nákružek lemový PE 100 SDR11 90mm | kus | 3.045 |  | 0 |  |  | základní |  | 0 | 0.00048 | 0.0014616 | 0 | 0 | 8 | M | 3 |  |  |  | ROZPOCET | 0 | 0 | 0 | 0 | 0 | 1 | 0 | 4 | -1116717485
| VV |  | "Náhradní zásobování" | [14 empty] | VV | 3 | 1 | True | 0 | ROZPOCET
| VV |  | 3*1,015 |  | 3.045 | [12 empty] | VV | 3 | 2 | True | 1 | ROZPOCET
215 | K | 877241112 | Montáž tvarovek na vodovodním plastovém potrubí z polyetylenu PE 100 elektrotvarovek SDR 11/PN16 kolen 90° d 90 | kus | 12 |  | 0 |  |  | základní |  | 0 | 0 | 0 | 0 | 0 | 4 | K | 3 |  |  |  | ROZPOCET | 0 | 0 | 0 | 0 | 0 | 1 | 0 | 4 | -1871314737
| VV |  | 12 |  | 12 | [12 empty] | VV | 3 | 2 | True | 0 | ROZPOCET
216 | M | 28653060 | elektrokoleno 90° PE 100 D 90mm | kus | 12.18 |  | 0 |  |  | základní |  | 0 | 0.00084 | 0.010231 | 0 | 0 | 8 | M | 3 |  |  |  | ROZPOCET | 0 | 0 | 0 | 0 | 0 | 1 | 0 | 4 | -2059509115
| VV |  | "náhradní zásobování" | [14 empty] | VV | 3 | 1 | True | 0 | ROZPOCET
| VV |  | 12*1,015 |  | 12.18 | [12 empty] | VV | 3 | 2 | True | 1 | ROZPOCET
217 | K | 877251101 | Montáž tvarovek na vodovodním plastovém potrubí z polyetylenu PE 100 elektrotvarovek SDR 11/PN16 spojek, oblouků nebo redukcí d 110 | kus | 52 |  | 0 |  |  | základní |  | 0 | 0 | 0 | 0 | 0 | 4 | K | 3 |  |  |  | ROZPOCET | 0 | 0 | 0 | 0 | 0 | 1 | 0 | 4 | -15516965
| VV |  | "Náhradní zásobování " | [14 empty] | VV | 3 | 1 | True | 0 | ROZPOCET
| VV |  | 52 |  | 52 | [12 empty] | VV | 3 | 2 | True | 1 | ROZPOCET
218 | M | 28615975 | elektrospojka SDR11 PE 100 PN16 D 110mm | kus | 52.78 |  | 0 |  |  | základní |  | 0 | 0.00072 | 0.038002 | 0 | 0 | 8 | M | 3 |  |  |  | ROZPOCET | 0 | 0 | 0 | 0 | 0 | 1 | 0 | 4 | -2065406687
| VV |  | "Náhradní zásobování " | [14 empty] | VV | 3 | 1 | True | 0 | ROZPOCET
| VV |  | 52*1,015 |  | 52.78 | [12 empty] | VV | 3 | 2 | True | 1 | ROZPOCET
219 | M | 28653136 | nákružek lemový PE 100 SDR11 110mm | kus | 2.03 |  | 0 |  |  | základní |  | 0 | 0.00072 | 0.0014616 | 0 | 0 | 8 | M | 3 |  |  |  | ROZPOCET | 0 | 0 | 0 | 0 | 0 | 1 | 0 | 4 | 1404317347
| VV |  | "Náhradní zásobování" | [14 empty] | VV | 3 | 1 | True | 0 | ROZPOCET
| VV |  | 2*1,015 |  | 2.03 | [12 empty] | VV | 3 | 2 | True | 1 | ROZPOCET
220 | K | 877251112 | Montáž tvarovek na vodovodním plastovém potrubí z polyetylenu PE 100 elektrotvarovek SDR 11/PN16 kolen 90° d 110 | kus | 15 |  | 0 |  |  | základní |  | 0 | 0 | 0 | 0 | 0 | 4 | K | 3 |  |  |  | ROZPOCET | 0 | 0 | 0 | 0 | 0 | 1 | 0 | 4 | -1820442203
| VV |  | 15 |  | 15 | [12 empty] | VV | 3 | 2 | True | 0 | ROZPOCET
221 | M | 28614937 | elektrokoleno 90° PE 100 PN16 D 110mm | kus | 15.225 |  | 0 |  |  | základní |  | 0 | 0.00141 | 0.021467 | 0 | 0 | 8 | M | 3 |  |  |  | ROZPOCET | 0 | 0 | 0 | 0 | 0 | 1 | 0 | 4 | -1424492001
| VV |  | "Náhradní zásobování " | [14 empty] | VV | 3 | 1 | True | 0 | ROZPOCET
| VV |  | 15*1,015 |  | 15.225 | [12 empty] | VV | 3 | 2 | True | 1 | ROZPOCET
222 | K | 877321101 | Montáž tvarovek na vodovodním plastovém potrubí z polyetylenu PE 100 elektrotvarovek SDR 11/PN16 spojek, oblouků nebo redukcí d 160 | kus | 99 |  | 0 |  |  | základní |  | 0 | 0 | 0 | 0 | 0 | 4 | K | 3 |  |  |  | ROZPOCET | 0 | 0 | 0 | 0 | 0 | 1 | 0 | 4 | 696854082
| VV |  | "Náhradní zásobování " | [14 empty] | VV | 3 | 1 | True | 0 | ROZPOCET
| VV |  | 99 |  | 99 | [12 empty] | VV | 3 | 2 | True | 1 | ROZPOCET
223 | M | 28615978 | elektrospojka SDR11 PE 100 PN16 D 160mm | kus | 100.485 |  | 0 |  |  | základní |  | 0 | 0.00082 | 0.082398 | 0 | 0 | 8 | M | 3 |  |  |  | ROZPOCET | 0 | 0 | 0 | 0 | 0 | 1 | 0 | 4 | -75896813
| VV |  | "Náhradní zásobování " | [14 empty] | VV | 3 | 1 | True | 0 | ROZPOCET
| VV |  | 99,0*1,015 |  | 100.485 | [12 empty] | VV | 3 | 2 | True | 1 | ROZPOCET
224 | M | 28653139 | nákružek lemový PE 100 SDR11 160mm | kus | 3.045 |  | 0 |  |  | základní |  | 0 | 0.00172 | 0.0052374 | 0 | 0 | 8 | M | 3 |  |  |  | ROZPOCET | 0 | 0 | 0 | 0 | 0 | 1 | 0 | 4 | -391604608
| VV |  | "Náhradní zásobování" | [14 empty] | VV | 3 | 1 | True | 0 | ROZPOCET
| VV |  | 3*1,015 |  | 3.045 | [12 empty] | VV | 3 | 2 | True | 1 | ROZPOCET
225 | K | 877321110 | Montáž tvarovek na vodovodním plastovém potrubí z polyetylenu PE 100 elektrotvarovek SDR 11/PN16 kolen 45° d 160 | kus | 4 |  | 0 |  |  | základní |  | 0 | 0 | 0 | 0 | 0 | 4 | K | 3 |  |  |  | ROZPOCET | 0 | 0 | 0 | 0 | 0 | 1 | 0 | 4 | -643459985
| VV |  | "náhradní zásobování" | [14 empty] | VV | 3 | 1 | True | 0 | ROZPOCET
| VV |  | 4 |  | 4 | [12 empty] | VV | 3 | 2 | True | 1 | ROZPOCET
226 | M | 28614951 | elektrokoleno 45° PE 100 PN16 D 160mm | kus | 4.06 |  | 0 |  |  | základní |  | 0 | 0.0038 | 0.015428 | 0 | 0 | 8 | M | 3 |  |  |  | ROZPOCET | 0 | 0 | 0 | 0 | 0 | 1 | 0 | 4 | -400811109
| VV |  | "náhradní zásobování" | [14 empty] | VV | 3 | 1 | True | 0 | ROZPOCET
| VV |  | 4*1,015 |  | 4.06 | [12 empty] | VV | 3 | 2 | True | 1 | ROZPOCET
227 | K | 877321111vl | Montáž elektrokolen 60° na vodovodním potrubí z PE trub d 160 | kus | 2 |  | 0 |  |  | základní |  | 0 | 0 | 0 | 0 | 0 | 4 | K | 3 |  |  |  | ROZPOCET | 0 | 0 | 0 | 0 | 0 | 1 | 0 | 4 | -1555928203
| VV |  | "náhradní zásobování" | [14 empty] | VV | 3 | 1 | True | 0 | ROZPOCET
| VV |  | 2 |  | 2 | [12 empty] | VV | 3 | 2 | True | 0 | ROZPOCET
228 | M | 28614952vl | elektrokoleno 60° PE 100 PN16 D 160mm | kus | 2.03 |  | 0 |  |  | základní |  | 0 | 0.0038 | 0.007714 | 0 | 0 | 8 | M | 3 |  |  |  | ROZPOCET | 0 | 0 | 0 | 0 | 0 | 1 | 0 | 4 | 891000951
| VV |  | "náhradní zásobování" | [14 empty] | VV | 3 | 1 | True | 0 | ROZPOCET
| VV |  | 2*1,015 |  | 2.03 | [12 empty] | VV | 3 | 2 | True | 1 | ROZPOCET
229 | K | 877321112 | Montáž tvarovek na vodovodním plastovém potrubí z polyetylenu PE 100 elektrotvarovek SDR 11/PN16 kolen 90° d 160 | kus | 44 |  | 0 |  |  | základní |  | 0 | 0 | 0 | 0 | 0 | 4 | K | 3 |  |  |  | ROZPOCET | 0 | 0 | 0 | 0 | 0 | 1 | 0 | 4 | -1695969661
| VV |  | "náhradní zásobování" | [14 empty] | VV | 3 | 1 | True | 0 | ROZPOCET
| VV |  | 44 |  | 44 | [12 empty] | VV | 3 | 2 | True | 1 | ROZPOCET
230 | M | 28614939 | elektrokoleno 90° PE 100 PN16 D 160mm | kus | 44.66 |  | 0 |  |  | základní |  | 0 | 0.00412 | 0.184 | 0 | 0 | 8 | M | 3 |  |  |  | ROZPOCET | 0 | 0 | 0 | 0 | 0 | 1 | 0 | 4 | 1824413109
| VV |  | "náhradní zásobování" | [14 empty] | VV | 3 | 1 | True | 0 | ROZPOCET
| VV |  | 44*1,015 |  | 44.66 | [12 empty] | VV | 3 | 2 | True | 1 | ROZPOCET
231 | K | 877321113 | Montáž tvarovek na vodovodním plastovém potrubí z polyetylenu PE 100 elektrotvarovek SDR 11/PN16 T-kusů d 160 | kus | 2 |  | 0 |  |  | základní |  | 0 | 0 | 0 | 0 | 0 | 4 | K | 3 |  |  |  | ROZPOCET | 0 | 0 | 0 | 0 | 0 | 1 | 0 | 4 | 1489409534
| VV |  | "náhradní zásobování" | [14 empty] | VV | 3 | 1 | True | 0 | ROZPOCET
| VV |  | "160/160" 2 |  | 2 | [12 empty] | VV | 3 | 2 | True | 1 | ROZPOCET
232 | M | 28614963 | elektrotvarovka T-kus rovnoramenný PE 100 PN16 D 160mm | kus | 2.03 |  | 0 |  |  | základní |  | 0 | 0.00489 | 0.0099267 | 0 | 0 | 8 | M | 3 |  |  |  | ROZPOCET | 0 | 0 | 0 | 0 | 0 | 1 | 0 | 4 | -1150983013
| VV |  | "náhradní zásobování" | [14 empty] | VV | 3 | 1 | True | 0 | ROZPOCET
| VV |  | 2*1,015 |  | 2.03 | [12 empty] | VV | 3 | 2 | True | 1 | ROZPOCET
233 | K | 877321115 | Montáž tvarovek na vodovodním plastovém potrubí z polyetylenu PE 100 elektrotvarovek SDR 11/PN16 T-kusů redukovaných d 160/90 | kus | 3 |  | 0 |  |  | základní |  | 0 | 0 | 0 | 0 | 0 | 4 | K | 3 |  |  |  | ROZPOCET | 0 | 0 | 0 | 0 | 0 | 1 | 0 | 4 | -1179931320
| VV |  | 3 |  | 3 | [12 empty] | VV | 3 | 2 | True | 0 | ROZPOCET
234 | M | 28614969 | elektrotvarovka T-kus redukovaný PE 100 PN16 D 160-90mm | kus | 3.045 |  | 0 |  |  | základní |  | 0 | 0.0046 | 0.014007 | 0 | 0 | 8 | M | 3 |  |  |  | ROZPOCET | 0 | 0 | 0 | 0 | 0 | 1 | 0 | 4 | 615648921
| VV |  | 3*1,015 |  | 3.045 | [12 empty] | VV | 3 | 2 | True | 0 | ROZPOCET
235 | K | 877321116 | Montáž tvarovek na vodovodním plastovém potrubí z polyetylenu PE 100 elektrotvarovek SDR 11/PN16 T-kusů redukovaných d 160/110 | kus | 2 |  | 0 |  |  | základní |  | 0 | 0 | 0 | 0 | 0 | 4 | K | 3 |  |  |  | ROZPOCET | 0 | 0 | 0 | 0 | 0 | 1 | 0 | 4 | 23656053
| VV |  | "160/110" 2 |  | 2 | [12 empty] | VV | 3 | 2 | True | 0 | ROZPOCET
236 | M | 28614970 | elektrotvarovka T-kus redukovaný PE 100 PN16 D 160-110mm | kus | 2.03 |  | 0 |  |  | základní |  | 0 | 0.0047 | 0.009541 | 0 | 0 | 8 | M | 3 |  |  |  | ROZPOCET | 0 | 0 | 0 | 0 | 0 | 1 | 0 | 4 | 1048056670
| VV |  | 2*1,015 |  | 2.03 | [12 empty] | VV | 3 | 2 | True | 0 | ROZPOCET
237 | K | 877351102 | Montáž tvarovek na vodovodním plastovém potrubí z polyetylenu PE 100 elektrotvarovek SDR 11/PN16 spojek, oblouků nebo redukcí d 225 | kus | 1 |  | 0 |  |  | základní |  | 0 | 0 | 0 | 0 | 0 | 4 | K | 3 |  |  |  | ROZPOCET | 0 | 0 | 0 | 0 | 0 | 1 | 0 | 4 | 285086720
| VV |  | "Náhradní zásobování " | [14 empty] | VV | 3 | 1 | True | 0 | ROZPOCET
| VV |  | 1 |  | 1 | [12 empty] | VV | 3 | 2 | True | 1 | ROZPOCET
238 | M | 28614983 | elektroredukce PE 100 PN16 D 225-160mm | kus | 1.015 |  | 0 |  |  | základní |  | 0 | 0.0057 | 0.0057855 | 0 | 0 | 8 | M | 3 |  |  |  | ROZPOCET | 0 | 0 | 0 | 0 | 0 | 1 | 0 | 4 | 165191475
| VV |  | "Náhradní zásobování" | [14 empty] | VV | 3 | 1 | True | 0 | ROZPOCET
| VV |  | 1*1,015 |  | 1.015 | [12 empty] | VV | 3 | 2 | True | 1 | ROZPOCET
239 | M | 28653142 | nákružek lemový PE 100 SDR11 225mm | kus | 1.015 |  | 0 |  |  | základní |  | 0 | 0.00297 | 0.0030145 | 0 | 0 | 8 | M | 3 |  |  |  | ROZPOCET | 0 | 0 | 0 | 0 | 0 | 1 | 0 | 4 | 1274764648
| VV |  | "Náhradní zásobování " | [14 empty] | VV | 3 | 1 | True | 0 | ROZPOCET
| VV |  | 1*1,015 |  | 1.015 | [12 empty] | VV | 3 | 2 | True | 1 | ROZPOCET
240 | K | 879221199vl | Přepojení přípoky na náhradní zásobování | kus | 4 |  | 0 |  |  | základní |  | 0 | 0.00163 | 0.00652 | 0 | 0 | 4 | K | 3 |  |  |  | ROZPOCET | 0 | 0 | 0 | 0 | 0 | 1 | 0 | 4 | -1793719459
| VV |  | 3+1 |  | 4 | [12 empty] | VV | 3 | 2 | True | 0 | ROZPOCET
241 | K | 879231194vl | Příplatek za práce při montáži elektrotvarovek DN 40 až 550 v kolektoru | m | 265 |  | 0 |  |  | základní |  | 0 | 0 | 0 | 0 | 0 | 4 | K | 3 |  |  |  | ROZPOCET | 0 | 0 | 0 | 0 | 0 | 1 | 0 | 4 | -62501621
| VV |  | "náhradní zásobování " | [14 empty] | VV | 3 | 1 | True | 0 | ROZPOCET
| VV |  | 99+52+29+1+44+15+12+2+4+2+2+3 |  | 265 | [12 empty] | VV | 3 | 2 | True | 1 | ROZPOCET
242 | K | 879231195vl | Příplatek za práce při montáži vodovodního potrubí HDPE DN 40 až 550 v kolektoru | ks | 355.1 |  | 0 |  |  | základní |  | 0 | 0 | 0 | 0 | 0 | 4 | K | 3 |  |  |  | ROZPOCET | 0 | 0 | 0 | 0 | 0 | 1 | 0 | 4 | -83985723
| VV |  | "náhradní zásobování " | [14 empty] | VV | 3 | 1 | True | 0 | ROZPOCET
| VV |  | 266,9+34,1+49,0+5,1 |  | 355.1 | [12 empty] | VV | 3 | 2 | True | 1 | ROZPOCET
| D | 89 | Ostatní konstrukce |  |  |  | 0 |  |  |  |  | 0 |  | 18.4741 |  | 0 | 1 | D | 2 |  |  |  | ROZPOCET | [6 empty] | 0
243 | K | 89029080vl | D+M ocel točivá příruba DN 80 | kus | 3 |  | 0 |  |  | základní |  | 0 | 0 | 0 | 0 | 0 | 4 | K | 3 |  |  |  | ROZPOCET | 0 | 0 | 0 | 0 | 0 | 1 | 0 | 4 | 1673155816
| VV |  | "Náhradní zásobování" | [14 empty] | VV | 3 | 1 | True | 0 | ROZPOCET
| VV |  | 3 |  | 3 | [12 empty] | VV | 3 | 2 | True | 0 | ROZPOCET
244 | K | 89029100vl | D+M ocel točivá příruba DN100 | kus | 3 |  | 0 |  |  | základní |  | 0 | 0 | 0 | 0 | 0 | 4 | K | 3 |  |  |  | ROZPOCET | 0 | 0 | 0 | 0 | 0 | 1 | 0 | 4 | -897276862
| VV |  | "Náhradní zásobování" | [14 empty] | VV | 3 | 1 | True | 0 | ROZPOCET
| VV |  | 3 |  | 3 | [12 empty] | VV | 3 | 2 | True | 1 | ROZPOCET
245 | K | 89029150vl | D+M ocel točivá příruba DN150 | kus | 3 |  | 0 |  |  | základní |  | 0 | 0 | 0 | 0 | 0 | 4 | K | 3 |  |  |  | ROZPOCET | 0 | 0 | 0 | 0 | 0 | 1 | 0 | 4 | 1389846220
| VV |  | "Náhradní zásobování" | [14 empty] | VV | 3 | 1 | True | 0 | ROZPOCET
| VV |  | 3 |  | 3 | [12 empty] | VV | 3 | 2 | True | 1 | ROZPOCET
246 | K | 89029200vl | D+M ocel točivá příruba DN 200 | kus | 1 |  | 0 |  |  | základní |  | 0 | 0 | 0 | 0 | 0 | 4 | K | 3 |  |  |  | ROZPOCET | 0 | 0 | 0 | 0 | 0 | 1 | 0 | 4 | 1896075841
| VV |  | "Náhradní zásobování" | [14 empty] | VV | 3 | 1 | True | 0 | ROZPOCET
| VV |  | 1 |  | 1 | [12 empty] | VV | 3 | 2 | True | 1 | ROZPOCET
247 | K | 891247112 | Montáž vodovodních armatur na potrubí hydrantů podzemních (bez osazení poklopů) DN 80 | kus | 15 |  | 0 |  |  | základní |  | 0 | 0.00136 | 0.0204 | 0 | 0 | 4 | K | 3 |  |  |  | ROZPOCET | 0 | 0 | 0 | 0 | 0 | 1 | 0 | 4 | 448787093
| VV |  | 3+12 |  | 15 | [12 empty] | VV | 3 | 2 | True | 1 | ROZPOCET
248 | M | 42273593 | hydrant podzemní DN 80 PN 16 dvojitý uzávěr v 1250mm | kus | 12.12 |  | 0 |  |  | základní |  | 0 | 0.043 | 0.52116 | 0 | 0 | 8 | M | 3 |  |  |  | ROZPOCET | 0 | 0 | 0 | 0 | 0 | 1 | 0 | 4 | 1738256814
| VV |  | 12*1,01 |  | 12.12 | [12 empty] | VV | 3 | 2 | True | 0 | ROZPOCET
249 | M | 42273592 | hydrant podzemní DN 80 PN 16 dvojitý uzávěr v 1000mm | kus | 3.03 |  | 0 |  |  | základní |  | 0 | 0.04 | 0.1212 | 0 | 0 | 8 | M | 3 |  |  |  | ROZPOCET | 0 | 0 | 0 | 0 | 0 | 1 | 0 | 4 | 281486965
| VV |  | 3*1,01 |  | 3.03 | [12 empty] | VV | 3 | 2 | True | 1 | ROZPOCET
250 | K | 891211222 | Montáž vodovodních armatur na potrubí šoupátek nebo klapek uzavíracích v šachtách s ručním kolečkem DN 50 | kus | 1 |  | 0 |  |  | základní |  | 0 | 0.00072 | 0.00072 | 0 | 0 | 4 | K | 3 |  |  |  | ROZPOCET | 0 | 0 | 0 | 0 | 0 | 1 | 0 | 4 | 348400347
| VV |  | " v kolektoru" 1 |  | 1 | [12 empty] | VV | 3 | 2 | True | 1 | ROZPOCET
251 | M | 42221301 | šoupátko krátká stavební dl PN10/16 DN 50 | kus | 1.01 |  | 0 |  |  | základní |  | 0 | 0.012 | 0.01212 | 0 | 0 | 8 | M | 3 |  |  |  | ROZPOCET | 0 | 0 | 0 | 0 | 0 | 1 | 0 | 4 | 120465504
| VV |  | 1*1,01 'Přepočtené koeficientem množství |  | 1.01 | [12 empty] | VV | 3 | 2 | False | 1 | ROZPOCET
252 | M | 42210100 | kolo ruční pro DN 40-50 D 150mm | kus | 1.01 |  | 0 |  |  | základní |  | 0 | 0.0015 | 0.001515 | 0 | 0 | 8 | M | 3 |  |  |  | ROZPOCET | 0 | 0 | 0 | 0 | 0 | 1 | 0 | 4 | -2093580462
| VV |  | 1*1,01 'Přepočtené koeficientem množství |  | 1.01 | [12 empty] | VV | 3 | 2 | False | 1 | ROZPOCET
253 | K | 891241222 | Montáž vodovodních armatur na potrubí šoupátek nebo klapek uzavíracích v šachtách s ručním kolečkem DN 80 | kus | 17 |  | 0 |  |  | základní |  | 0 | 0.00162 | 0.02754 | 0 | 0 | 4 | K | 3 |  |  |  | ROZPOCET | 0 | 0 | 0 | 0 | 0 | 1 | 0 | 4 | -1041042093
| VV |  | " v kolektoru" 17 |  | 17 | [12 empty] | VV | 3 | 2 | True | 0 | ROZPOCET
254 | M | 42221303 | šoupátko krátké PN10/16 DN 80 | kus | 17.17 |  | 0 |  |  | základní |  | 0 | 0.018 | 0.30906 | 0 | 0 | 8 | M | 3 |  |  |  | ROZPOCET | 0 | 0 | 0 | 0 | 0 | 1 | 0 | 4 | -1507780517
| VV |  | 17*1,01 |  | 17.17 | [12 empty] | VV | 3 | 2 | True | 1 | ROZPOCET
255 | M | 16113308 | Ruční kolečko pro šoupátko DN 80 | kus | 17.17 |  | 0 |  |  | základní |  | 0 | 0 | 0 | 0 | 0 | 8 | M | 3 |  |  |  | ROZPOCET | 0 | 0 | 0 | 0 | 0 | 1 | 0 | 4 | -191675568
| VV |  | 17*1,01 |  | 17.17 | [12 empty] | VV | 3 | 2 | True | 1 | ROZPOCET
256 | K | 891241112 | Montáž vodovodních armatur na potrubí šoupátek nebo klapek uzavíracích v otevřeném výkopu nebo v šachtách s osazením zemní soupravy (bez poklopů) DN 80 | kus | 2 |  | 0 |  |  | základní |  | 0 | 0.00162 | 0.00324 | 0 | 0 | 4 | K | 3 |  |  |  | ROZPOCET | 0 | 0 | 0 | 0 | 0 | 1 | 0 | 4 | 1112159499
| VV |  | 1+1 |  | 2 | [12 empty] | VV | 3 | 2 | True | 1 | ROZPOCET
257 | M | 42221303 | šoupátko krátké PN10/16 DN 80 | kus | 1.01 |  | 0 |  |  | základní |  | 0 | 0.018 | 0.01818 | 0 | 0 | 8 | M | 3 |  |  |  | ROZPOCET | 0 | 0 | 0 | 0 | 0 | 1 | 0 | 4 | -1738663162
| VV |  | 1*1,01 |  | 1.01 | [12 empty] | VV | 3 | 2 | True | 1 | ROZPOCET
258 | M | 42221323 | šoupátko dlouhá dl PN10/16 DN 80 | kus | 1.01 |  | 0 |  |  | základní |  | 0 | 0.018 | 0.01818 | 0 | 0 | 8 | M | 3 |  |  |  | ROZPOCET | 0 | 0 | 0 | 0 | 0 | 1 | 0 | 4 | -136715276
| VV |  | 1*1,01 'Přepočtené koeficientem množství |  | 1.01 | [12 empty] | VV | 3 | 2 | False | 1 | ROZPOCET
259 | M | 42291079 | souprava zemní teleskop. pro šoupátka DN 65-80mm Rd 1,2 - 1,8m | kus | 1.01 |  | 0 |  |  | základní |  | 0 | 0.0035 | 0.003535 | 0 | 0 | 8 | M | 3 |  |  |  | ROZPOCET | 0 | 0 | 0 | 0 | 0 | 1 | 0 | 4 | -849953289
| VV |  | 1*1,01 'Přepočtené koeficientem množství |  | 1.01 | [12 empty] | VV | 3 | 2 | False | 1 | ROZPOCET
260 | K | 891261222 | Montáž vodovodních armatur na potrubí šoupátek nebo klapek uzavíracích v šachtách s ručním kolečkem DN 100 | kus | 3 |  | 0 |  |  | základní |  | 0 | 0.00165 | 0.00495 | 0 | 0 | 4 | K | 3 |  |  |  | ROZPOCET | 0 | 0 | 0 | 0 | 0 | 1 | 0 | 4 | -467393236
| VV |  | " v kolektoru" 3 |  | 3 | [12 empty] | VV | 3 | 2 | True | 1 | ROZPOCET
261 | M | 42221304 | šoupátko krátké PN10/16 DN 100 | kus | 3.03 |  | 0 |  |  | základní |  | 0 | 0.023 | 0.06969 | 0 | 0 | 8 | M | 3 |  |  |  | ROZPOCET | 0 | 0 | 0 | 0 | 0 | 1 | 0 | 4 | -1727058670
| VV |  | 3*1,01 |  | 3.03 | [12 empty] | VV | 3 | 2 | True | 1 | ROZPOCET
262 | M | 161133100 | Ruční kolečko pro šoupátko DN 100 | kus | 3.03 |  | 0 |  |  | základní |  | 0 | 0 | 0 | 0 | 0 | 8 | M | 3 |  |  |  | ROZPOCET | 0 | 0 | 0 | 0 | 0 | 1 | 0 | 4 | 1996300362
| VV |  | 3*1,01 |  | 3.03 | [12 empty] | VV | 3 | 2 | True | 1 | ROZPOCET
263 | K | 891261112 | Montáž vodovodních armatur na potrubí šoupátek nebo klapek uzavíracích v otevřeném výkopu nebo v šachtách s osazením zemní soupravy (bez poklopů) DN 100 | kus | 2 |  | 0 |  |  | základní |  | 0 | 0.00165 | 0.0033 | 0 | 0 | 4 | K | 3 |  |  |  | ROZPOCET | 0 | 0 | 0 | 0 | 0 | 1 | 0 | 4 | 1679001499
| VV |  | 1+1 |  | 2 | [12 empty] | VV | 3 | 2 | True | 1 | ROZPOCET
264 | M | 42221324 | šoupátko dlouhá dl PN10/16 DN 100 | kus | 1.01 |  | 0 |  |  | základní |  | 0 | 0.023 | 0.02323 | 0 | 0 | 8 | M | 3 |  |  |  | ROZPOCET | 0 | 0 | 0 | 0 | 0 | 1 | 0 | 4 | 1058393555
| VV |  | 1*1,01 'Přepočtené koeficientem množství |  | 1.01 | [12 empty] | VV | 3 | 2 | False | 1 | ROZPOCET
265 | M | 42221304 | šoupátko krátké PN10/16 DN 100 | kus | 1.01 |  | 0 |  |  | základní |  | 0 | 0.023 | 0.02323 | 0 | 0 | 8 | M | 3 |  |  |  | ROZPOCET | 0 | 0 | 0 | 0 | 0 | 1 | 0 | 4 | 837693146
| VV |  | 1*1,01 |  | 1.01 | [12 empty] | VV | 3 | 2 | True | 1 | ROZPOCET
266 | K | 891311222 | Montáž vodovodních armatur na potrubí šoupátek nebo klapek uzavíracích v šachtách s ručním kolečkem DN 150 | kus | 1 |  | 0 |  |  | základní |  | 0 | 0.00281 | 0.00281 | 0 | 0 | 4 | K | 3 |  |  |  | ROZPOCET | 0 | 0 | 0 | 0 | 0 | 1 | 0 | 4 | -1732363245
267 | M | 42221306 | šoupátko pitná voda litina GGG 50 krátká stavební dl PN10/16 DN 150x210mm | kus | 1.01 |  | 0 |  |  | základní |  | 0 | 0.046 | 0.04646 | 0 | 0 | 8 | M | 3 |  |  |  | ROZPOCET | 0 | 0 | 0 | 0 | 0 | 1 | 0 | 4 | -1473827676
| VV |  | 1*1,01 'Přepočtené koeficientem množství |  | 1.01 | [12 empty] | VV | 3 | 2 | False | 1 | ROZPOCET
268 | M | 422101022 | kolo ruční pro DN 150 | kus | 1.01 |  | 0 |  |  | základní |  | 0 | 0.0011 | 0.001111 | 0 | 0 | 8 | M | 3 |  |  |  | ROZPOCET | 0 | 0 | 0 | 0 | 0 | 1 | 0 | 4 | -1608639644
| VV |  | 1*1,01 'Přepočtené koeficientem množství |  | 1.01 | [12 empty] | VV | 3 | 2 | False | 1 | ROZPOCET
269 | K | 891311112 | Montáž vodovodních armatur na potrubí šoupátek nebo klapek uzavíracích v otevřeném výkopu nebo v šachtách s osazením zemní soupravy (bez poklopů) DN 150 | kus | 1 |  | 0 |  |  | základní |  | 0 | 0.00281 | 0.00281 | 0 | 0 | 4 | K | 3 |  |  |  | ROZPOCET | 0 | 0 | 0 | 0 | 0 | 1 | 0 | 4 | -68837860
270 | M | 42221326 | šoupátko dlouhá dl PN10/16 DN 150 | kus | 1.01 |  | 0 |  |  | základní |  | 0 | 0.046 | 0.04646 | 0 | 0 | 8 | M | 3 |  |  |  | ROZPOCET | 0 | 0 | 0 | 0 | 0 | 1 | 0 | 4 | -1929824189
| VV |  | 1*1,01 'Přepočtené koeficientem množství |  | 1.01 | [12 empty] | VV | 3 | 2 | False | 1 | ROZPOCET
271 | M | 42291080 | souprava zemní pro šoupátka DN 100-150m Rd 1,2-1,8m | kus | 2.02 |  | 0 |  |  | základní |  | 0 | 0.004 | 0.00808 | 0 | 0 | 8 | M | 3 |  |  |  | ROZPOCET | 0 | 0 | 0 | 0 | 0 | 1 | 0 | 4 | 1905000908
| VV |  | 2*1,01 |  | 2.02 | [12 empty] | VV | 3 | 2 | True | 1 | ROZPOCET
272 | K | 891351222 | Montáž vodovodních armatur na potrubí šoupátek nebo klapek uzavíracích v šachtách s ručním kolečkem DN 200 | kus | 2 |  | 0 |  |  | základní |  | 0 | 0.00286 | 0.00572 | 0 | 0 | 4 | K | 3 |  |  |  | ROZPOCET | 0 | 0 | 0 | 0 | 0 | 1 | 0 | 4 | -205154365
| VV |  | " v kolektoru" 2 |  | 2 | [12 empty] | VV | 3 | 2 | True | 1 | ROZPOCET
273 | M | 42221307 | šoupátko krátké PN10/16 DN 200 | kus | 2.02 |  | 0 |  |  | základní |  | 0 | 0.065 | 0.1313 | 0 | 0 | 8 | M | 3 |  |  |  | ROZPOCET | 0 | 0 | 0 | 0 | 0 | 1 | 0 | 4 | 542370379
| VV |  | 2*1,01 |  | 2.02 | [12 empty] | VV | 3 | 2 | True | 0 | ROZPOCET
274 | M | 161133200 | Ruční kolečko pro šoupátko DN 200 | kus | 2.02 |  | 0 |  |  | základní |  | 0 | 0 | 0 | 0 | 0 | 8 | M | 3 |  |  |  | ROZPOCET | 0 | 0 | 0 | 0 | 0 | 1 | 0 | 4 | -1574648230
| VV |  | 2*1,01 |  | 2.02 | [12 empty] | VV | 3 | 2 | True | 1 | ROZPOCET
275 | K | 891371222 | Montáž vodovodních armatur na potrubí šoupátek nebo klapek uzavíracích v šachtách s ručním kolečkem DN 300 | kus | 2 |  | 0 |  |  | základní |  | 0 | 0.00545 | 0.0109 | 0 | 0 | 4 | K | 3 |  |  |  | ROZPOCET | 0 | 0 | 0 | 0 | 0 | 1 | 0 | 4 | -1642518541
276 | M | 42221329 | šoupátko pitná voda litina GGG 50 dlouhá stavební dl PN10/16 DN 300x500mm | kus | 2.02 |  | 0 |  |  | základní |  | 0 | 0.149 | 0.30098 | 0 | 0 | 8 | M | 3 |  |  |  | ROZPOCET | 0 | 0 | 0 | 0 | 0 | 1 | 0 | 4 | 553046165
| VV |  | 2*1,01 'Přepočtené koeficientem množství |  | 2.02 | [12 empty] | VV | 3 | 2 | False | 1 | ROZPOCET
277 | M | 42291082 | souprava teleskop. zemní pro šoupátka DN 250-300mm Rd 1,2-1,8mm | kus | 2.02 |  | 0 |  |  | základní |  | 0 | 0.005 | 0.0101 | 0 | 0 | 8 | M | 3 |  |  |  | ROZPOCET | 0 | 0 | 0 | 0 | 0 | 1 | 0 | 4 | 1001706826
| VV |  | 2*1,01 |  | 2.02 | [12 empty] | VV | 3 | 2 | True | 0 | ROZPOCET
278 | K | 891371222 | Montáž vodovodních armatur na potrubí šoupátek nebo klapek uzavíracích v šachtách s ručním kolečkem DN 300 | kus | 5 |  | 0 |  |  | základní |  | 0 | 0.00545 | 0.02725 | 0 | 0 | 4 | K | 3 |  |  |  | ROZPOCET | 0 | 0 | 0 | 0 | 0 | 1 | 0 | 4 | 2067547727
| VV |  | " v kolektoru" 3 |  | 3 | [12 empty] | VV | 3 | 2 | True | 0 | ROZPOCET
| VV |  | "Náhradní zásobování " 2 |  | 2 | [12 empty] | VV | 3 | 2 | True | 0 | ROZPOCET
| VV |  | Součet |  | 5 | [12 empty] | VV | 3 | 4 | True | 1 | ROZPOCET
279 | M | 42221309 | šoupátko krátká dl PN10/16 DN 300 | kus | 5.05 |  | 0 |  |  | základní |  | 0 | 0.149 | 0.75245 | 0 | 0 | 8 | M | 3 |  |  |  | ROZPOCET | 0 | 0 | 0 | 0 | 0 | 1 | 0 | 4 | -3165085
| VV |  | "Náhradní zásobování " | [14 empty] | VV | 3 | 1 | True | 0 | ROZPOCET
| VV |  | 2*1,01 |  | 2.02 | [12 empty] | VV | 3 | 2 | True | 0 | ROZPOCET
| VV |  | "kolektor " | [14 empty] | VV | 3 | 1 | True | 0 | ROZPOCET
| VV |  | 3*1,01 |  | 3.03 | [12 empty] | VV | 3 | 2 | True | 0 | ROZPOCET
| VV |  | Součet |  | 5.05 | [12 empty] | VV | 3 | 4 | True | 1 | ROZPOCET
280 | M | 161133300 | Ruční kolečko pro šoupátko DN 300 | kus | 5.05 |  | 0 |  |  | základní |  | 0 | 0 | 0 | 0 | 0 | 8 | M | 3 |  |  |  | ROZPOCET | 0 | 0 | 0 | 0 | 0 | 1 | 0 | 4 | 496519454
| VV |  | "Náhradní zásobování " | [14 empty] | VV | 3 | 1 | True | 0 | ROZPOCET
| VV |  | 2*1,01 |  | 2.02 | [12 empty] | VV | 3 | 2 | True | 0 | ROZPOCET
| VV |  | "kolektor " | [14 empty] | VV | 3 | 1 | True | 0 | ROZPOCET
| VV |  | 3*1,01 |  | 3.03 | [12 empty] | VV | 3 | 2 | True | 0 | ROZPOCET
| VV |  | Součet |  | 5.05 | [12 empty] | VV | 3 | 4 | True | 1 | ROZPOCET
281 | K | 891379111 | Montáž vodovodních armatur na potrubí navrtávacích pasů s ventilem Jt 1 MPa, na potrubí z trub litinových, ocelových nebo plastických hmot DN 300 | kus | 1 |  | 0 |  |  | základní |  | 0 | 0 | 0 | 0 | 0 | 4 | K | 3 |  |  |  | ROZPOCET | 0 | 0 | 0 | 0 | 0 | 1 | 0 | 4 | -98355577
282 | M | 42271418 | pás navrtávací z tvárné litiny DN 300/50, pro litinové a ocelové potrub | kus | 1.01 |  | 0 |  |  | základní |  | 0 | 0.0046 | 0.004646 | 0 | 0 | 8 | M | 3 |  |  |  | ROZPOCET | 0 | 0 | 0 | 0 | 0 | 1 | 0 | 4 | 1057608185
| VV |  | 1*1,01 'Přepočtené koeficientem množství |  | 1.01 | [12 empty] | VV | 3 | 2 | False | 1 | ROZPOCET
283 | K | 89571080vl | D+M Multitoleranční spojka DN 80 | kus | 1 |  | 0 |  |  | základní |  | 0 | 0.012 | 0.012 | 0 | 0 | 4 | K | 3 |  |  |  | ROZPOCET | 0 | 0 | 0 | 0 | 0 | 1 | 0 | 4 | -1825863167
| VV |  | " v kolektoru" 1 |  | 1 | [12 empty] | VV | 3 | 2 | True | 1 | ROZPOCET
284 | K | 89571100vl | D+M Multitoleranční spojka DN 100 | kus | 1 |  | 0 |  |  | základní |  | 0 | 0.012 | 0.012 | 0 | 0 | 4 | K | 3 |  |  |  | ROZPOCET | 0 | 0 | 0 | 0 | 0 | 1 | 0 | 4 | -1390091464
| VV |  | " v kolektoru" 1 |  | 1 | [12 empty] | VV | 3 | 2 | True | 1 | ROZPOCET
285 | K | 89571150vl | D+M Multitoleranční spojka DN 150 | kus | 1 |  | 0 |  |  | základní |  | 0 | 0.012 | 0.012 | 0 | 0 | 4 | K | 3 |  |  |  | ROZPOCET | 0 | 0 | 0 | 0 | 0 | 1 | 0 | 4 | 524679106
| VV |  | " v kolektoru" 1 |  | 1 | [12 empty] | VV | 3 | 2 | True | 1 | ROZPOCET
286 | K | 89571300vl | D+M Multitoleranční spojka DN 300 | kus | 4 |  | 0 |  |  | základní |  | 0 | 0.012 | 0.048 | 0 | 0 | 4 | K | 3 |  |  |  | ROZPOCET | 0 | 0 | 0 | 0 | 0 | 1 | 0 | 4 | 1623367415
| VV |  | "Náhradní zásobování " | [14 empty] | VV | 3 | 1 | True | 0 | ROZPOCET
| VV |  | 2 |  | 2 | [12 empty] | VV | 3 | 2 | True | 0 | ROZPOCET
| VV |  | " v kolektoru" 2 |  | 2 | [12 empty] | VV | 3 | 2 | True | 0 | ROZPOCET
| VV |  | Součet |  | 4 | [12 empty] | VV | 3 | 4 | True | 1 | ROZPOCET
287 | K | 89506545vl | D+M automatického odvzdušňovacího a zavzdušňovajícího ventilu DN 80, včetně příplatku za práci v kolektoru | kus | 5 |  | 0 |  |  | základní |  | 0 | 0 | 0 | 0 | 0 | 4 | K | 3 |  |  |  | ROZPOCET | 0 | 0 | 0 | 0 | 0 | 1 | 0 | 4 | 1145246870
288 | K | 899185395vl | Příplatek za montáž armatur v kolektoru DN 40 až 1000 | kus | 77 |  | 0 |  |  | základní |  | 0 | 0 | 0 | 0 | 0 | 4 | K | 3 |  |  |  | ROZPOCET | 0 | 0 | 0 | 0 | 0 | 1 | 0 | 4 | -538399560
| VV |  | 1+4+1+5+5+3+2+1+3+17+1+2+1+1+1+3+2+1+4+18+1 |  | 77 | [12 empty] | VV | 3 | 2 | True | 1 | ROZPOCET
289 | K | 89552118vl | D+M šrouby nerezové s mosaznými matkami | kus | 1440 |  | 0 |  |  | základní |  | 0 | 0.0001 | 0.144 | 0 | 0 | 4 | K | 3 |  |  |  | ROZPOCET | 0 | 0 | 0 | 0 | 0 | 1 | 0 | 4 | 1896871447
| VV |  | 8*(32+26+21+26+3) |  | 864 | [12 empty] | VV | 3 | 2 | True | 0 | ROZPOCET
| VV |  | 4*(10+4+49) |  | 252 | [12 empty] | VV | 3 | 2 | True | 0 | ROZPOCET
| VV |  | 12*27 |  | 324 | [12 empty] | VV | 3 | 2 | True | 0 | ROZPOCET
| VV |  | Součet |  | 1440 | [12 empty] | VV | 3 | 4 | True | 1 | ROZPOCET
290 | K | 896767817 | D+M zaizolování montážní pěnou | kus | 10 |  | 0 |  |  | základní |  | 0 | 0 | 0 | 0 | 0 | 4 | K | 3 |  |  |  | ROZPOCET | 0 | 0 | 0 | 0 | 0 | 1 | 0 | 4 | -1330447066
291 | K | 89676891vl | D+M zabetonování vybouraného otvoru v tl. 300 mm včetně bednění zřízení, odstranění | ks | 10 |  | 0 |  |  | základní |  | 0 | 0 | 0 | 0 | 0 | 4 | K | 3 |  |  |  | ROZPOCET | 0 | 0 | 0 | 0 | 0 | 1 | 0 | 4 | -1970533994
| VV |  | "steny v kolektoru" 4 |  | 4 | [12 empty] | VV | 3 | 2 | True | 0 | ROZPOCET
| VV |  | "pro osazení hydrantů" 6 |  | 6 | [12 empty] | VV | 3 | 2 | True | 0 | ROZPOCET
| VV |  | Součet |  | 10 | [12 empty] | VV | 3 | 4 | True | 1 | ROZPOCET
292 | K | 894201251 | Ostatní konstrukce na trubním vedení z prostého betonu stěny šachet tloušťky přes 200 mm z betonu se zvýšenými nároky na prostředí tř. C 25/30 | m3 | 5.616 |  | 0 |  |  | základní |  | 0 | 2.5019 | 14.0505 | 0 | 0 | 4 | K | 3 |  |  |  | ROZPOCET | 0 | 0 | 0 | 0 | 0 | 1 | 0 | 4 | 216088787
| VV |  | 0,3*2,0*2,34*4 |  | 5.616 | [12 empty] | VV | 3 | 2 | True | 1 | ROZPOCET
293 | K | 894501111 | Bednění konstrukcí na trubním vedení stěn šachet pravoúhlých nebo čtyř a vícehranných oboustranné zřízení | m2 | 37.44 |  | 0 |  |  | základní |  | 0 | 0.00545 | 0.20405 | 0 | 0 | 4 | K | 3 |  |  |  | ROZPOCET | 0 | 0 | 0 | 0 | 0 | 1 | 0 | 4 | 712267876
| VV |  | 2,0*2,34*2*4 |  | 37.44 | [12 empty] | VV | 3 | 2 | True | 1 | ROZPOCET
294 | K | 894501112 | Bednění konstrukcí na trubním vedení stěn šachet pravoúhlých nebo čtyř a vícehranných oboustranné odstranění | m2 | 37.44 |  | 0 |  |  | základní |  | 0 | 0 | 0 | 0 | 0 | 4 | K | 3 |  |  |  | ROZPOCET | 0 | 0 | 0 | 0 | 0 | 1 | 0 | 4 | 980491902
295 | K | 896886781vl | D+M ocelové chráničky DN 250 délky 300 mm | kus | 8 |  | 0 |  |  | základní |  | 0 | 0 | 0 | 0 | 0 | 4 | K | 3 |  |  |  | ROZPOCET | 0 | 0 | 0 | 0 | 0 | 1 | 0 | 4 | 1678833686
296 | K | 896886785vl | D+M ocelové chráničky DN 500 délky 300 mm | kus | 2 |  | 0 |  |  | základní |  | 0 | 0 | 0 | 0 | 0 | 4 | K | 3 |  |  |  | ROZPOCET | 0 | 0 | 0 | 0 | 0 | 1 | 0 | 4 | -511888394
297 | K | 899212100vl | Protipožární ucpácka (60 min) do prostupu stěnou potrubí DN 100 | kus | 1 |  | 0 |  |  | základní |  | 0 | 3e-05 | 3e-05 | 0 | 0 | 16 | K | 3 |  |  |  | ROZPOCET | 0 | 0 | 0 | 0 | 0 | 1 | 0 | 16 | -1771379498
298 | K | 899212200vl | Protipožární ucpácka (60 min) do prostupu stěnou potrubí DN 200 | kus | 5 |  | 0 |  |  | základní |  | 0 | 3e-05 | 0.00015 | 0 | 0 | 16 | K | 3 |  |  |  | ROZPOCET | 0 | 0 | 0 | 0 | 0 | 1 | 0 | 16 | 833218229
299 | K | 8992123200vl | Protipožární ucpácka (60 min) do prostupu stěnou potrubí DN 300 | kus | 2 |  | 0 |  |  | základní |  | 0 | 3e-05 | 6e-05 | 0 | 0 | 16 | K | 3 |  |  |  | ROZPOCET | 0 | 0 | 0 | 0 | 0 | 1 | 0 | 16 | -1928705104
300 | K | 899401112 | Osazení poklopů litinových šoupátkových | kus | 5 |  | 0 |  |  | základní |  | 0 | 0.04 | 0.2 | 0 | 0 | 4 | K | 3 |  |  |  | ROZPOCET | 0 | 0 | 0 | 0 | 0 | 1 | 0 | 4 | -271414096
301 | M | 42291352 | poklop litinový šoupátkový vč. podkladní desky | kus | 5 |  | 0 |  |  | základní |  | 0 | 0.0133 | 0.0665 | 0 | 0 | 8 | M | 3 |  |  |  | ROZPOCET | 0 | 0 | 0 | 0 | 0 | 1 | 0 | 4 | -948142794
302 | K | 899401113 | Osazení poklopů litinových hydrantových | kus | 15 |  | 0 |  |  | základní |  | 0 | 0.05 | 0.75 | 0 | 0 | 4 | K | 3 |  |  |  | ROZPOCET | 0 | 0 | 0 | 0 | 0 | 1 | 0 | 4 | 256321333
303 | M | 42291452 | poklop litinový hydrantový DN 80 | kus | 15 |  | 0 |  |  | základní |  | 0 | 0.0295 | 0.4425 | 0 | 0 | 8 | M | 3 |  |  |  | ROZPOCET | 0 | 0 | 0 | 0 | 0 | 1 | 0 | 4 | -975645533
| D | 9 | Ostatní konstrukce a práce-bourání |  |  |  | 0 |  |  |  |  | 0 |  | 10.5848 |  | 20.9188 | 1 | D | 1 |  |  |  | ROZPOCET | [6 empty] | 0
304 | K | 23082105V | Demontáž potrubí do šrotu do 150 kg do DN 300 v kolektoru, rozříznutí na 1 bm kvůli manipulaci, odstranění objímek a kotev | m | 7 |  | 0 |  |  | základní |  | 0 | 0 | 0 | 0 | 0 | 4 | K | 2 |  |  |  | ROZPOCET | 0 | 0 | 0 | 0 | 0 | 1 | 0 | 4 | -1572941618
| VV |  | "DN 300" | [14 empty] | VV | 2 | 1 | True | 0 | ROZPOCET
| VV |  | 7,0 |  | 7 | [12 empty] | VV | 2 | 2 | True | 1 | ROZPOCET
305 | K | 23082104V | Demontáž potrubí do šrotu do 50 kg do DN 200 v kolektoru, rozříznutí na 1 bm kvůli manipulaci, odstranění objímek a kotev | m | 31.9 |  | 0 |  |  | základní |  | 0 | 0 | 0 | 0 | 0 | 4 | K | 2 |  |  |  | ROZPOCET | 0 | 0 | 0 | 0 | 0 | 1 | 0 | 4 | -12160545
| VV |  | "DN 50" | [14 empty] | VV | 2 | 1 | True | 0 | ROZPOCET
| VV |  | 2,8 |  | 2.8 | [12 empty] | VV | 2 | 2 | True | 0 | ROZPOCET
| VV |  | "DN 80" | [14 empty] | VV | 2 | 1 | True | 0 | ROZPOCET
| VV |  | 19,3 |  | 19.3 | [12 empty] | VV | 2 | 2 | True | 0 | ROZPOCET
| VV |  | "DN 100" | [14 empty] | VV | 2 | 1 | True | 0 | ROZPOCET
| VV |  | 3,5 |  | 3.5 | [12 empty] | VV | 2 | 2 | True | 0 | ROZPOCET
| VV |  | "DN 150" | [14 empty] | VV | 2 | 1 | True | 0 | ROZPOCET
| VV |  | 6,3 |  | 6.3 | [12 empty] | VV | 2 | 2 | True | 0 | ROZPOCET
| VV |  | Součet |  | 31.9 | [12 empty] | VV | 2 | 4 | True | 1 | ROZPOCET
306 | K | 895295803vl | Demontáž náhradního zásobování, svislé, vodorovné přemístění, uskladnění pro opětovné použítí | kpl | 1 |  | 0 |  |  | základní |  | 0 | 0 | 0 | 0 | 0 | 4 | K | 2 |  |  |  | ROZPOCET | 0 | 0 | 0 | 0 | 0 | 1 | 0 | 4 | 2069985095
307 | K | 895296520vl | Demontáž potrubí PE do DN 110 v kolektoru, rozříznutí na 1 bm kvůli manipulaci, odvoz, vč. ekologické likvidace | m | 77.3 |  | 0 |  |  | základní |  | 0 | 0 | 0 | 0 | 0 | 4 | K | 2 |  |  |  | ROZPOCET | 0 | 0 | 0 | 0 | 0 | 1 | 0 | 4 | 920367664
| VV |  | "DN 63" | [14 empty] | VV | 2 | 1 | True | 0 | ROZPOCET
| VV |  | 2,7 |  | 2.7 | [12 empty] | VV | 2 | 2 | True | 0 | ROZPOCET
| VV |  | "DN 90" | [14 empty] | VV | 2 | 1 | True | 0 | ROZPOCET
| VV |  | 26,0 |  | 26 | [12 empty] | VV | 2 | 2 | True | 0 | ROZPOCET
| VV |  | "DN 110" | [14 empty] | VV | 2 | 1 | True | 0 | ROZPOCET
| VV |  | 48,6 |  | 48.6 | [12 empty] | VV | 2 | 2 | True | 0 | ROZPOCET
| VV |  | Součet |  | 77.3 | [12 empty] | VV | 2 | 4 | True | 1 | ROZPOCET
308 | K | 895296530vl | Demontáž potrubí sklolaminátové HOBAS do DN 300 v kolektoru, rozříznutí na 1 bm kvůli manipulaci, odvoz, vč. ekologické likvidace | m | 543 |  | 0 |  |  | základní |  | 0 | 0 | 0 | 0 | 0 | 4 | K | 2 |  |  |  | ROZPOCET | 0 | 0 | 0 | 0 | 0 | 1 | 0 | 4 | 455796129
| VV |  | "DN 200" | [14 empty] | VV | 2 | 1 | True | 0 | ROZPOCET
| VV |  | 450 |  | 450 | [12 empty] | VV | 2 | 2 | True | 0 | ROZPOCET
| VV |  | "DN 300" | [14 empty] | VV | 2 | 1 | True | 0 | ROZPOCET
| VV |  | 93,0 |  | 93 | [12 empty] | VV | 2 | 2 | True | 0 | ROZPOCET
| VV |  | Součet |  | 543 | [12 empty] | VV | 2 | 4 | True | 1 | ROZPOCET
309 | K | 95209051V | Úklid kolektoru po dokončení stavby, včetně svislého a vodorovného přemístě, poplatku za likvidaci | m2 | 1560 |  | 0 |  |  | základní |  | 0 | 0 | 0 | 0 | 0 | 4 | K | 2 |  |  |  | ROZPOCET | 0 | 0 | 0 | 0 | 0 | 1 | 0 | 4 | 452038128
310 | K | 76799671V | Demontáž atypických zámečnických konstrukcí řezáním hmotnosti jednotlivých dílů do 50 kg v kolektoru | kg | 7325 |  | 0 |  |  | základní |  | 0 | 0 | 0 | 0 | 0 | 4 | K | 2 |  |  |  | ROZPOCET | 0 | 0 | 0 | 0 | 0 | 1 | 0 | 4 | 224634379
| VV |  | "konzola - uřezání" | [14 empty] | VV | 2 | 1 | True | 0 | ROZPOCET
| VV |  | 293*25,0 |  | 7325 | [12 empty] | VV | 2 | 2 | True | 1 | ROZPOCET
311 | K | 9601189vl | Demontáž šoupátka DN 80-300, vč. zemní soupravy, naložení, vodorovné přemístění, složení | ks | 18 |  | 0 |  |  | základní |  | 0 | 0 | 0 | 0 | 0 | 4 | K | 2 |  |  |  | ROZPOCET | 0 | 0 | 0 | 0 | 0 | 1 | 0 | 4 | 355805923
| VV |  | 2+9+2+1+2+2 |  | 18 | [12 empty] | VV | 2 | 2 | True | 1 | ROZPOCET
312 | K | 9601190vl | Demontáž hydrantů DN 80 naložení, vodorovné přemístění, složení | ks | 6 |  | 0 |  |  | základní |  | 0 | 0 | 0 | 0 | 0 | 4 | K | 2 |  |  |  | ROZPOCET | 0 | 0 | 0 | 0 | 0 | 1 | 0 | 4 | -279035952
313 | K | 971052441 | Vybourání a prorážení otvorů v železobetonových příčkách a zdech základových nebo nadzákladových, plochy do 0,25 m2, tl. do 300 mm | kus | 5 |  | 0 |  |  | základní |  | 0 | 0 | 0 | 0.187 | 0.935 | 4 | K | 2 |  |  |  | ROZPOCET | 0 | 0 | 0 | 0 | 0 | 1 | 0 | 4 | 650254614
| VV |  | "500x500x300" 5 |  | 5 | [12 empty] | VV | 2 | 2 | True | 0 | ROZPOCET
314 | K | 971052551 | Vybourání a prorážení otvorů v železobetonových příčkách a zdech základových nebo nadzákladových, plochy do 1 m2, tl. do 600 mm | m3 | 0.768 |  | 0 |  |  | základní |  | 0 | 0 | 0 | 2.4 | 1.8432 | 4 | K | 2 |  |  |  | ROZPOCET | 0 | 0 | 0 | 0 | 0 | 1 | 0 | 4 | 2010326040
| VV |  | 0,8*0,8*0,3*4 |  | 0.768 | [12 empty] | VV | 2 | 2 | True | 0 | ROZPOCET
315 | K | 971052651 | Vybourání a prorážení otvorů v železobetonových příčkách a zdech základových nebo nadzákladových, plochy do 4 m2, tl. do 600 mm | m3 | 5.244 |  | 0 |  |  | základní |  | 0 | 0 | 0 | 2.4 | 12.5856 | 4 | K | 2 |  |  |  | ROZPOCET | 0 | 0 | 0 | 0 | 0 | 1 | 0 | 4 | -79763967
| VV |  | 1,9*2,3*0,3*4 |  | 5.244 | [12 empty] | VV | 2 | 2 | True | 0 | ROZPOCET
316 | K | 977211111 | Řezání konstrukcí stěnovou pilou betonových nebo železobetonových průměru řezané výztuže do 16 mm hloubka řezu do 200 mm | m | 72 |  | 0 |  |  | základní |  | 0 | 8e-05 | 0.00576 | 0 | 0 | 4 | K | 2 |  |  |  | ROZPOCET | 0 | 0 | 0 | 0 | 0 | 1 | 0 | 4 | 823730660
| VV |  | "srop v kolektoru" | [14 empty] | VV | 2 | 1 | True | 0 | ROZPOCET
| VV |  | (2+7)*2*4 |  | 72 | [12 empty] | VV | 2 | 2 | True | 1 | ROZPOCET
317 | K | 977211112 | Řezání konstrukcí stěnovou pilou betonových nebo železobetonových průměru řezané výztuže do 16 mm hloubka řezu přes 200 do 350 mm | m | 22.8 |  | 0 |  |  | základní |  | 0 | 0.0002 | 0.00456 | 0 | 0 | 4 | K | 2 |  |  |  | ROZPOCET | 0 | 0 | 0 | 0 | 0 | 1 | 0 | 4 | -424653497
| VV |  | "stěny v kolektoru" | [14 empty] | VV | 2 | 1 | True | 0 | ROZPOCET
| VV |  | 0,8*4*4 |  | 12.8 | [12 empty] | VV | 2 | 2 | True | 0 | ROZPOCET
| VV |  | 0,5*4*5 |  | 10 | [12 empty] | VV | 2 | 2 | True | 0 | ROZPOCET
| VV |  | Součet |  | 22.8 | [12 empty] | VV | 2 | 4 | True | 1 | ROZPOCET
318 | K | 98212230vl | D+Z zednické zapravení a utěsnění otvoru v betonové zdi tl. 300mm po osazení potrubí | kpl | 13 |  | 0 |  |  | základní |  | 0 | 0 | 0 | 0 | 0 | 4 | K | 2 |  |  |  | ROZPOCET | 0 | 0 | 0 | 0 | 0 | 1 | 0 | 4 | 1187994459
319 | K | 96104411V | Bourání základů a patek v kolektoru | m3 | 2.48 |  | 0 |  |  | základní |  | 0 | 0 | 0 | 2.2 | 5.456 | 4 | K | 2 |  |  |  | ROZPOCET | 0 | 0 | 0 | 0 | 0 | 1 | 0 | 4 | -954764507
| VV |  | "vybourání a vytěžení betonových bloků v kolekoru" | [14 empty] | VV | 2 | 1 | True | 0 | ROZPOCET
| VV |  | 2,48 |  | 2.48 | [12 empty] | VV | 2 | 2 | True | 1 | ROZPOCET
320 | K | 711131821 | Odstranění izolace proti zemní vlhkosti na ploše svislé S | m2 | 22 |  | 0 |  |  | základní |  | 0 | 0 | 0 | 0.0045 | 0.099 | 16 | K | 2 |  |  |  | ROZPOCET | 0 | 0 | 0 | 0 | 0 | 1 | 0 | 16 | -1056798738
| VV |  | 2,0*2,5*4*1,1 |  | 22 | [12 empty] | VV | 2 | 2 | True | 1 | ROZPOCET
321 | K | 9854410P01vl | D+M Podpora P01 DN200 - 50,7 kg, vč.osazení a okotvení, nachystání pro nátěr, odvoz na stavbu, montáž, příplatkem za montáž v kolektoru | kus | 81 |  | 0 |  |  | základní |  | 0 | 0.0507 | 4.1067 | 0 | 0 | 4 | K | 2 |  |  |  | ROZPOCET | 0 | 0 | 0 | 0 | 0 | 1 | 0 | 4 | -2061579351
322 | K | 9854410P02vl | D+M Podpora P02 DN200 - 232,30 kg, kotvení, gumový pás objímek, zalití kotevní maltou, nachystání pro nátěr, odvoz na stavbu, montáž, příplatkem za montáž v kolektoru | kus | 10 |  | 0 |  |  | základní |  | 0 | 0.2323 | 2.323 | 0 | 0 | 4 | K | 2 |  |  |  | ROZPOCET | 0 | 0 | 0 | 0 | 0 | 1 | 0 | 4 | -336278759
323 | K | 9854410P03vl | D+M Podpora P03 DN200 - 120,0 kg, kotvení, gumový pás objímek, zalití kotevní maltou, nachystání pro nátěr, odvoz na stavbu, montáž, příplatkem za montáž v kolektoru | kus | 6 |  | 0 |  |  | základní |  | 0 | 0.12 | 0.72 | 0 | 0 | 4 | K | 2 |  |  |  | ROZPOCET | 0 | 0 | 0 | 0 | 0 | 1 | 0 | 4 | -864682603
324 | K | 9854410P11vl | D+M Podpora P11 DN100 - 41,0 kg, vč.osazení a okotvení, nachystání pro nátěr, odvoz na stavbu, montáž, příplatkem za montáž v kolektoru | kus | 5 |  | 0 |  |  | základní |  | 0 | 0.041 | 0.205 | 0 | 0 | 4 | K | 2 |  |  |  | ROZPOCET | 0 | 0 | 0 | 0 | 0 | 1 | 0 | 4 | -299734214
325 | K | 9854410P12vl | D+M Podpora P12 DN100 - 87,5 kg, vč.osazení a okotvení, nachystání pro nátěr, odvoz na stavbu, montáž, příplatkem za montáž v kolektoru | kus | 2 |  | 0 |  |  | základní |  | 0 | 0.0875 | 0.175 | 0 | 0 | 4 | K | 2 |  |  |  | ROZPOCET | 0 | 0 | 0 | 0 | 0 | 1 | 0 | 4 | -1988715534
326 | K | 9854410P21vl | D+M Podpora P21 DN150 - 33,8 kg, vč.osazení a okotvení, nachystání pro nátěr, odvoz na stavbu, montáž, příplatkem za montáž v kolektoru | kus | 1 |  | 0 |  |  | základní |  | 0 | 0.0338 | 0.0338 | 0 | 0 | 4 | K | 2 |  |  |  | ROZPOCET | 0 | 0 | 0 | 0 | 0 | 1 | 0 | 4 | -728650010
327 | K | 9854410P31vl | D+M Podpora P31 DN80 - 41,0 kg, vč.osazení a okotvení, nachystání pro nátěr, odvoz na stavbu, montáž, příplatkem za montáž v kolektoru | kus | 7 |  | 0 |  |  | základní |  | 0 | 0.0338 | 0.2366 | 0 | 0 | 4 | K | 2 |  |  |  | ROZPOCET | 0 | 0 | 0 | 0 | 0 | 1 | 0 | 4 | 1364567009
328 | K | 9854410P32vl | D+M Podpora P32 DN100 - 87,5 kg, kotvení, gumový pás objímek, zalití kotevní maltou, nachystání pro nátěr, odvoz na stavbu, montáž, příplatkem za montáž v kolektoru | kus | 2 |  | 0 |  |  | základní |  | 0 | 0.0875 | 0.175 | 0 | 0 | 4 | K | 2 |  |  |  | ROZPOCET | 0 | 0 | 0 | 0 | 0 | 1 | 0 | 4 | 2043848747
329 | K | 9854410P41vl | D+M Podpora P41 DN300 - 74,9 kg, kotvení, gumový pás objímek, zalití kotevní maltou, nachystání pro nátěr, odvoz na stavbu, montáž, příplatkem za montáž v kolektoru | kus | 16 |  | 0 |  |  | základní |  | 0 | 0.0749 | 1.1984 | 0 | 0 | 4 | K | 2 |  |  |  | ROZPOCET | 0 | 0 | 0 | 0 | 0 | 1 | 0 | 4 | -1698011685
330 | K | 9854410P42vl | D+M Podpora P42 DN300 - 467,0 kg, kotvení, gumový pás objímek, zalití kotevní maltou, nachystání pro nátěr, odvoz na stavbu, montáž, příplatkem za montáž v kolektoru | kus | 3 |  | 0 |  |  | základní |  | 0 | 0.467 | 1.401 | 0 | 0 | 4 | K | 2 |  |  |  | ROZPOCET | 0 | 0 | 0 | 0 | 0 | 1 | 0 | 4 | 516458345
| D | 997 | Přesun sutě |  |  |  | 0 |  |  |  |  | 0 |  | 0 |  | 0 | 1 | D | 1 |  |  |  | ROZPOCET | [6 empty] | 0
331 | K | 920130606 | Složení v areálu Brněnských vodáren a kanalizací, a.s. | kg | 1401.7 |  | 0 |  |  | základní |  | 0 | 0 | 0 | 0 | 0 | 4 | K | 2 |  |  |  | ROZPOCET | 0 | 0 | 0 | 0 | 0 | 1 | 0 | 4 | -491144765
| VV |  | "šoupátko vodárenské DN 50" | [14 empty] | VV | 2 | 1 | True | 0 | ROZPOCET
| VV |  | 11*9,7 |  | 106.7 | [12 empty] | VV | 2 | 2 | True | 0 | ROZPOCET
| VV |  | "šoupátko vodárenské DN 80" | [14 empty] | VV | 2 | 1 | True | 0 | ROZPOCET
| VV |  | 9*18,5 |  | 166.5 | [12 empty] | VV | 2 | 2 | True | 0 | ROZPOCET
| VV |  | "šoupátko vodárenské DN 50" | [14 empty] | VV | 2 | 1 | True | 0 | ROZPOCET
| VV |  | 2*9,7 |  | 19.4 | [12 empty] | VV | 2 | 2 | True | 0 | ROZPOCET
| VV |  | "šoupátko vodárenské DN 80" | [14 empty] | VV | 2 | 1 | True | 0 | ROZPOCET
| VV |  | 9*18,5 |  | 166.5 | [12 empty] | VV | 2 | 2 | True | 0 | ROZPOCET
| VV |  | "šoupátko vodárenské DN 100" | [14 empty] | VV | 2 | 1 | True | 0 | ROZPOCET
| VV |  | 2*22,5 |  | 45 | [12 empty] | VV | 2 | 2 | True | 0 | ROZPOCET
| VV |  | "šoupátko vodárenské DN 150" | [14 empty] | VV | 2 | 1 | True | 0 | ROZPOCET
| VV |  | 1*34 |  | 34 | [12 empty] | VV | 2 | 2 | True | 0 | ROZPOCET
| VV |  | "šoupátko vodárenské DN 200" | [14 empty] | VV | 2 | 1 | True | 0 | ROZPOCET
| VV |  | 2*54 |  | 108 | [12 empty] | VV | 2 | 2 | True | 0 | ROZPOCET
| VV |  | "šoupátko vodárenské DN 300" | [14 empty] | VV | 2 | 1 | True | 0 | ROZPOCET
| VV |  | 2*131,8 |  | 263.6 | [12 empty] | VV | 2 | 2 | True | 0 | ROZPOCET
| VV |  | "podzemní hydrant DN 80" | [14 empty] | VV | 2 | 1 | True | 0 | ROZPOCET
| VV |  | 6*82 |  | 492 | [12 empty] | VV | 2 | 2 | True | 0 | ROZPOCET
| VV |  | Součet |  | 1401.7 | [12 empty] | VV | 2 | 4 | True | 1 | ROZPOCET
332 | K | 92013802 | Výkup ve sběrných surovinách | kg | 8961.79 |  | 0 |  |  | základní |  | 0 | 0 | 0 | 0 | 0 | 4 | K | 2 |  |  |  | ROZPOCET | 0 | 0 | 0 | 0 | 0 | 1 | 0 | 4 | -1830574379
| VV |  | "DN 50" | [14 empty] | VV | 2 | 1 | True | 0 | ROZPOCET
| VV |  | 2,8*15,7 |  | 43.96 | [12 empty] | VV | 2 | 2 | True | 0 | ROZPOCET
| VV |  | "DN 80" | [14 empty] | VV | 2 | 1 | True | 0 | ROZPOCET
| VV |  | 19,3*27,6 |  | 532.68 | [12 empty] | VV | 2 | 2 | True | 0 | ROZPOCET
| VV |  | "DN 100" | [14 empty] | VV | 2 | 1 | True | 0 | ROZPOCET
| VV |  | 3,5*31,3 |  | 109.55 | [12 empty] | VV | 2 | 2 | True | 0 | ROZPOCET
| VV |  | "DN 150" | [14 empty] | VV | 2 | 1 | True | 0 | ROZPOCET
| VV |  | 6,3*32 |  | 201.6 | [12 empty] | VV | 2 | 2 | True | 0 | ROZPOCET
| VV |  | "DN 300" | [14 empty] | VV | 2 | 1 | True | 0 | ROZPOCET
| VV |  | 7*107 |  | 749 | [12 empty] | VV | 2 | 2 | True | 0 | ROZPOCET
| VV |  | "konzola - uřezání" | [14 empty] | VV | 2 | 1 | True | 0 | ROZPOCET
| VV |  | 293,0*25 |  | 7325 | [12 empty] | VV | 2 | 2 | True | 0 | ROZPOCET
| VV |  | Součet |  | 8961.79 | [12 empty] | VV | 2 | 4 | True | 1 | ROZPOCET
333 | K | 997013212V | Vnitrostaveništní doprava suti a vybouraných hmot pro kolektroru svisle do v do 9 m, vodorovně do 500, ručně | t | 36.83 |  | 0 |  |  | základní |  | 0 | 0 | 0 | 0 | 0 | 4 | K | 2 |  |  |  | ROZPOCET | 0 | 0 | 0 | 0 | 0 | 1 | 0 | 4 | -1514197892
| VV |  | 15910,5/1000 |  | 15.911 | [12 empty] | VV | 2 | 2 | True | 0 | ROZPOCET
| VV |  | "vybourání a vytežení betonových k-cí v kolekoru" | [14 empty] | VV | 2 | 1 | True | 0 | ROZPOCET
| VV |  | 0,935+1,843+12,586+5,456 |  | 20.82 | [12 empty] | VV | 2 | 2 | True | 0 | ROZPOCET
| VV |  | "vybourání izolací" | [14 empty] | VV | 2 | 1 | True | 0 | ROZPOCET
| VV |  | 0,099 |  | 0.099 | [12 empty] | VV | 2 | 2 | True | 0 | ROZPOCET
334 | K | 997013501 | Odvoz suti a vybouraných hmot na skládku nebo meziskládku se složením, na vzdálenost do 1 km | t | 39.692 |  | 0 |  |  | základní |  | 0 | 0 | 0 | 0 | 0 | 4 | K | 2 |  |  |  | ROZPOCET | 0 | 0 | 0 | 0 | 0 | 1 | 0 | 4 | 901047902
| VV |  | "beton | [14 empty] | VV | 2 | 1 | True | 0 | ROZPOCET
| VV |  | 1,82+5,463+0,935+1,843+12,586+5,456 |  | 28.103 | [12 empty] | VV | 2 | 2 | True | 0 | ROZPOCET
| VV |  | "kamenivo | [14 empty] | VV | 2 | 1 | True | 0 | ROZPOCET
| VV |  | 1,33+5,22 |  | 6.55 | [12 empty] | VV | 2 | 2 | True | 0 | ROZPOCET
| VV |  | "živice | [14 empty] | VV | 2 | 1 | True | 0 | ROZPOCET
| VV |  | 1,715+3,225+0,099 |  | 5.039 | [12 empty] | VV | 2 | 2 | True | 0 | ROZPOCET
| VV |  | Součet |  | 39.692 | [12 empty] | VV | 2 | 4 | True | 1 | ROZPOCET
335 | K | 997013509 | Odvoz suti a vybouraných hmot na skládku nebo meziskládku se složením, na vzdálenost Příplatek k ceně za každý další započatý 1 km přes 1 km | t | 515.996 |  | 0 |  |  | základní |  | 0 | 0 | 0 | 0 | 0 | 4 | K | 2 |  |  |  | ROZPOCET | 0 | 0 | 0 | 0 | 0 | 1 | 0 | 4 | -1677316917
| VV |  | 39,692*13 'Přepočtené koeficientem množství |  | 515.996 | [12 empty] | VV | 2 | 2 | False | 1 | ROZPOCET
336 | K | 997013861 | Poplatek za uložení stavebního odpadu na recyklační skládce (skládkovné) z prostého betonu zatříděného do Katalogu odpadů pod kódem 17 01 01 | t | 28.103 |  | 0 |  |  | základní |  | 0 | 0 | 0 | 0 | 0 | 4 | K | 2 |  |  |  | ROZPOCET | 0 | 0 | 0 | 0 | 0 | 1 | 0 | 4 | -619250786
| VV |  | 1,82+5,463+0,935+1,843+12,586+5,456 |  | 28.103 | [12 empty] | VV | 2 | 2 | True | 0 | ROZPOCET
337 | K | 997013873 | Poplatek za uložení stavebního odpadu na recyklační skládce (skládkovné) zeminy a kamení zatříděného do Katalogu odpadů pod kódem 17 05 04 | t | 6.55 |  | 0 |  |  | základní |  | 0 | 0 | 0 | 0 | 0 | 4 | K | 2 |  |  |  | ROZPOCET | 0 | 0 | 0 | 0 | 0 | 1 | 0 | 4 | -217349732
| VV |  | 1,33+5,22 |  | 6.55 | [12 empty] | VV | 2 | 2 | True | 1 | ROZPOCET
338 | K | 997013875 | Poplatek za uložení stavebního odpadu na recyklační skládce (skládkovné) asfaltového bez obsahu dehtu zatříděného do Katalogu odpadů pod kódem 17 03 02 | t | 5.039 |  | 0 |  |  | základní |  | 0 | 0 | 0 | 0 | 0 | 4 | K | 2 |  |  |  | ROZPOCET | 0 | 0 | 0 | 0 | 0 | 1 | 0 | 4 | -422609937
| VV |  | 1,715+3,225+0,099 |  | 5.039 | [12 empty] | VV | 2 | 2 | True | 1 | ROZPOCET
| D | 998 | Přesun hmot |  |  |  | 0 |  |  |  |  | 0 |  | 0 |  | 0 | 1 | D | 1 |  |  |  | ROZPOCET | [6 empty] | 0
339 | K | 998273112 | Přesun hmot pro trubní vedení hloubené z trub litinových pro vodovody nebo kanalizace ve štole dopravní vzdálenost do 50 m | t | 133.648 |  | 0 |  |  | základní |  | 0 | 0 | 0 | 0 | 0 | 4 | K | 2 |  |  |  | ROZPOCET | 0 | 0 | 0 | 0 | 0 | 1 | 0 | 4 | -1718380341
340 | K | 998273124 | Přesun hmot pro trubní vedení hloubené z trub litinových Příplatek k cenám za zvětšený přesun přes vymezenou dopravní vzdálenost do 500 m | t | 133.648 |  | 0 |  |  | základní |  | 0 | 0 | 0 | 0 | 0 | 4 | K | 2 |  |  |  | ROZPOCET | 0 | 0 | 0 | 0 | 0 | 1 | 0 | 4 | -1522238445
| D | PSV | Práce a dodávky PSV |  |  |  | 0 |  |  |  |  | 0 |  | 0.46688 |  | 0 | 2 | D | 0 |  |  |  | ROZPOCET | [6 empty] | 0
| D | 711 | Izolace proti vodě, vlhkosti a plynům |  |  |  | 0 |  |  |  |  | 0 |  | 0.13788 |  | 0 | 2 | D | 1 |  |  |  | ROZPOCET | [6 empty] | 0
341 | K | 711112001 | Provedení izolace proti zemní vlhkosti natěradly a tmely za studena na ploše svislé S nátěrem penetračním | m2 | 24.4 |  | 0 |  |  | základní |  | 0 | 0 | 0 | 0 | 0 | 16 | K | 2 |  |  |  | ROZPOCET | 0 | 0 | 0 | 0 | 0 | 1 | 0 | 16 | -726419661
342 | M | 11163150 | lak penetrační asfaltový | t | 0.011 |  | 0 |  |  | základní |  | 0 | 1 | 0.011 | 0 | 0 | 32 | M | 2 |  |  |  | ROZPOCET | 0 | 0 | 0 | 0 | 0 | 1 | 0 | 16 | 1757159467
| VV |  | 24,4*0,4/1000*1,15 |  | 0.011 | [12 empty] | VV | 2 | 2 | True | 1 | ROZPOCET
343 | K | 711142559 | Provedení izolace proti zemní vlhkosti pásy přitavením NAIP na ploše svislé S | m2 | 24.4 |  | 0 |  |  | základní |  | 0 | 0.0004 | 0.00976 | 0 | 0 | 16 | K | 2 |  |  |  | ROZPOCET | 0 | 0 | 0 | 0 | 0 | 1 | 0 | 16 | 1269868506
344 | M | 62832001 | pás asfaltový natavitelný oxidovaný tl 3,5mm typu V60 S35 s vložkou ze skleněné rohože, s jemnozrnným minerálním posypem | m2 | 24.4 |  | 0 |  |  | základní |  | 0 | 0.0048 | 0.11712 | 0 | 0 | 32 | M | 2 |  |  |  | ROZPOCET | 0 | 0 | 0 | 0 | 0 | 1 | 0 | 16 | -169866965
345 | K | 998711101 | Přesun hmot pro izolace proti vodě, vlhkosti a plynům stanovený z hmotnosti přesunovaného materiálu vodorovná dopravní vzdálenost do 50 m základní v objektech výšky do 6 m | t | 0.138 |  | 0 |  |  | základní |  | 0 | 0 | 0 | 0 | 0 | 16 | K | 2 |  |  |  | ROZPOCET | 0 | 0 | 0 | 0 | 0 | 1 | 0 | 16 | -409348780
| D | 741 | Elektroinstalace - silnoproud |  |  |  | 0 |  |  |  |  | 0 |  | 0.329 |  | 0 | 2 | D | 1 |  |  |  | ROZPOCET | [6 empty] | 0
346 | K | 741410003vl | Montáž uzemňovacího vedení s upevněním, propojením a připojením pomocí svorek na povrchu drátu nebo lana Ø do 10 mm | m | 800 |  | 0 |  |  | základní |  | 0 | 0 | 0 | 0 | 0 | 16 | K | 2 |  |  |  | ROZPOCET | 0 | 0 | 0 | 0 | 0 | 1 | 0 | 16 | -1265382693
| VV |  | "uzemnění konzol v kolektoru" 800 |  | 800 | [12 empty] | VV | 2 | 2 | True | 1 | ROZPOCET
347 | M | 35441080 | drát D 8mm nerez | kg | 320 |  | 0 |  |  | základní |  | 0 | 0.001 | 0.32 | 0 | 0 | 32 | M | 2 |  |  |  | ROZPOCET | 0 | 0 | 0 | 0 | 0 | 1 | 0 | 16 | 215762342
| VV |  | 800*0,4 |  | 320 | [12 empty] | VV | 2 | 2 | True | 1 | ROZPOCET
348 | M | 35431010 | svorka uzemnění nerez V4 univerzální se závitem | kus | 30 |  | 0 |  |  | základní |  | 0 | 0.0003 | 0.009 | 0 | 0 | 32 | M | 2 |  |  |  | ROZPOCET | 0 | 0 | 0 | 0 | 0 | 1 | 0 | 16 | -113642039
349 | K | 741410005vl | Montáž uzemňovacího vedení s upevněním, propojením a připojením pomocí svorek na povrchu drátu nebo lana Ø do 10 mm | ks | 4 |  | 0 |  |  | základní |  | 0 | 0 | 0 | 0 | 0 | 16 | K | 2 |  |  |  | ROZPOCET | 0 | 0 | 0 | 0 | 0 | 1 | 0 | 16 | -72155683
| VV |  | "Drát bude na konzolu připojen vhodnou nerezovou svorkou ." | [14 empty] | VV | 2 | 1 | True | 0 | ROZPOCET
| VV |  | "Stávající konzoly budou očištěny až na čistý kov, po připojení bude provedeno opatření proti korozi " | [14 empty] | VV | 2 | 1 | True | 0 | ROZPOCET
| VV |  | "spoje např. nástřikem zinkovým sprejem a následně živičným nástřikem. " | [14 empty] | VV | 2 | 1 | True | 0 | ROZPOCET
| VV |  | "U provedeného pospojování je nutné ověření elektrické souvislosti spoje." | [14 empty] | VV | 2 | 1 | True | 0 | ROZPOCET
| VV |  | 4 |  | 4 | [12 empty] | VV | 2 | 2 | True | 0 | ROZPOCET
| D | 789 | Povrchové úpravy ocelových konstrukcí a technologických zařízení |  |  |  | 0 |  |  |  |  | 0 |  | 0 |  | 0 | 2 | D | 1 |  |  |  | ROZPOCET | [6 empty] | 0
350 | K | 7891232201vl | Příprava povrchů ocelových konstrukcí pro nátěr epoxidovou barvou | kg | 10624.9 |  | 0 |  |  | základní |  | 0 | 0 | 0 | 0 | 0 | 16 | K | 2 |  |  |  | ROZPOCET | 0 | 0 | 0 | 0 | 0 | 1 | 0 | 16 | -1527590945
| VV |  | "P01 | [14 empty] | VV | 2 | 1 | True | 0 | ROZPOCET
| VV |  | 50,7*81 |  | 4106.7 | [12 empty] | VV | 2 | 2 | True | 0 | ROZPOCET
| VV |  | "P02 | [14 empty] | VV | 2 | 1 | True | 0 | ROZPOCET
| VV |  | 232,3*10 |  | 2323 | [12 empty] | VV | 2 | 2 | True | 0 | ROZPOCET
| VV |  | "P03 | [14 empty] | VV | 2 | 1 | True | 0 | ROZPOCET
| VV |  | 120*6 |  | 720 | [12 empty] | VV | 2 | 2 | True | 0 | ROZPOCET
| VV |  | "P11 | [14 empty] | VV | 2 | 1 | True | 0 | ROZPOCET
| VV |  | 41,0*5 |  | 205 | [12 empty] | VV | 2 | 2 | True | 0 | ROZPOCET
| VV |  | "P12 | [14 empty] | VV | 2 | 1 | True | 0 | ROZPOCET
| VV |  | 87,5*2 |  | 175 | [12 empty] | VV | 2 | 2 | True | 0 | ROZPOCET
| VV |  | "P21 | [14 empty] | VV | 2 | 1 | True | 0 | ROZPOCET
| VV |  | 33,8*1 |  | 33.8 | [12 empty] | VV | 2 | 2 | True | 0 | ROZPOCET
| VV |  | "P31 | [14 empty] | VV | 2 | 1 | True | 0 | ROZPOCET
| VV |  | 41,0*7 |  | 287 | [12 empty] | VV | 2 | 2 | True | 0 | ROZPOCET
| VV |  | "P32 | [14 empty] | VV | 2 | 1 | True | 0 | ROZPOCET
| VV |  | 87,5*2 |  | 175 | [12 empty] | VV | 2 | 2 | True | 0 | ROZPOCET
| VV |  | "P41 | [14 empty] | VV | 2 | 1 | True | 0 | ROZPOCET
| VV |  | 74,9*16 |  | 1198.4 | [12 empty] | VV | 2 | 2 | True | 0 | ROZPOCET
| VV |  | "P42 | [14 empty] | VV | 2 | 1 | True | 0 | ROZPOCET
| VV |  | 467,0*3 |  | 1401 | [12 empty] | VV | 2 | 2 | True | 0 | ROZPOCET
| VV |  | Součet |  | 10624.9 | [12 empty] | VV | 2 | 4 | True | 1 | ROZPOCET
351 | K | 7893232101vl | Zhotovení nátěru ocelových konstrukcídle standardů TSB, 2složkovou epoxidovou barvou ve 4 vrstvách - viz. TZ | kg | 10624.9 |  | 0 |  |  | základní |  | 0 | 0 | 0 | 0 | 0 | 16 | K | 2 |  |  |  | ROZPOCET | 0 | 0 | 0 | 0 | 0 | 1 | 0 | 16 | -1803688025

## SO 341 - Vodovodní přípojky
{110554ef-e082-4e20-bbad-77e1799a3f0d}
2
| KRYCÍ LIST SOUPISU PRACÍ | [7 empty] | v --- níže se nacházejí doplnkové a pomocné údaje k sestavám --- v | [8 empty] | False
Stavba:
Brno, kolektor Nový Lískovec - rekonstrukce vodovodu, etapa VII
Objekt:
SO 341 - Vodovodní přípojky
| KSO: |  |  |  |  | CC-CZ:
| Místo: |  |  |  |  | Datum: | 19. 3. 2024
| Zadavatel: |  |  |  |  | IČ:
DIČ:
| Uchazeč: |  |  |  |  | IČ: | Vyplň údaj
|  | Vyplň údaj |  |  |  | DIČ: | Vyplň údaj
| Projektant: |  |  |  |  | IČ:
DIČ:
| Zpracovatel: |  |  |  |  | IČ:
DIČ:
Poznámka:
| Cena bez DPH | [5 empty] | 0
|  |  | Základ daně |  |  | Sazba daně | Výše daně
| DPH | základní | 0 |  |  | 21% | 0
|  | snížená | 0 |  |  | 12% | 0
|  | zákl. přenesená | 0 |  |  | 21% | 0
|  | sníž. přenesená | 0 |  |  | 12% | 0
|  | nulová | 0 |  |  | 0% | 0
| Cena s DPH |  |  | v | CZK |  | 0
| Projektant |  |  | Zpracovatel
| Datum a podpis: |  | Razítko | Datum a podpis: |  |  | Razítko
| Objednavatel |  |  | Uchazeč
| Datum a podpis: |  | Razítko | Datum a podpis: |  |  | Razítko
REKAPITULACE ČLENĚNÍ SOUPISU PRACÍ
Stavba:
Brno, kolektor Nový Lískovec - rekonstrukce vodovodu, etapa VII
Objekt:
SO 341 - Vodovodní přípojky
Místo: | [5 empty] | Datum: | 19. 3. 2024
Zadavatel: | [5 empty] | Projektant:
Uchazeč: |  |  | Vyplň údaj |  |  | Zpracovatel:
Kód dílu - Popis | [6 empty] | Cena celkem [CZK]
Náklady ze soupisu prací | [6 empty] | 0 | [11 empty] | -1
| HSV - Práce a dodávky HSV | [5 empty] | 0
| 4 - Vodorovné konstrukce | [5 empty] | 0
| 6 - Úpravy povrchů, podlahy a osazování výplní | [5 empty] | 0
| 8 - Trubní vedení | [5 empty] | 0
| 89 - Ostatní konstrukce | [5 empty] | 0
| 9 - Ostatní konstrukce a práce, bourání | [5 empty] | 0
| 998 - Přesun hmot | [5 empty] | 0
SOUPIS PRACÍ
Stavba:
Brno, kolektor Nový Lískovec - rekonstrukce vodovodu, etapa VII
Objekt:
SO 341 - Vodovodní přípojky
Místo: | [5 empty] | Datum: | 19. 3. 2024
Zadavatel: | [5 empty] | Projektant:
Uchazeč: |  |  | Vyplň údaj |  |  | Zpracovatel:
PČ | Typ | Kód | Popis | MJ | Množství | J.cena [CZK] | Cena celkem [CZK] | Cenová soustava |  | DPH | J. Nh [h] | Nh celkem [h] | J. hmotnost [t] | Hmotnost celkem [t] | J. suť [t] | Suť Celkem [t]
Náklady soupisu celkem | [6 empty] | 0 |  |  |  |  | 0 |  | 0.28726 |  | 0.0528 |  | D | -1 | [10 empty] | 0
| D | HSV | Práce a dodávky HSV |  |  |  | 0 |  |  |  |  | 0 |  | 0.28726 |  | 0.0528 | 1 | D | 0 |  |  |  | ROZPOCET | [6 empty] | 0
| D | 4 | Vodorovné konstrukce |  |  |  | 0 |  |  |  |  | 0 |  | 0.066419 |  | 0 | 1 | D | 1 |  |  |  | ROZPOCET | [6 empty] | 0
1 | K | 452313151 | Podkladní a zajišťovací konstrukce z betonu prostého v otevřeném výkopu bez zvýšených nároků na prostředí bloky pro potrubí z betonu tř. C 20/25 | m3 | 0.024 |  | 0 |  |  | základní |  | 0 | 2.5019 | 0.060045 | 0 | 0 | 4 | K | 2 |  |  |  | ROZPOCET | 0 | 0 | 0 | 0 | 0 | 1 | 0 | 4 | 2133552303
| VV |  | "200x200x600" | [14 empty] | VV | 2 | 1 | True | 0 | ROZPOCET
| VV |  | 0,6*0,2*0,2*1 |  | 0.024 | [12 empty] | VV | 2 | 2 | True | 1 | ROZPOCET
2 | K | 452313192 | Podkladní a zajišťovací konstrukce z betonu prostého v otevřeném výkopu Příplatek k cenám za práce ve štole pro bloky | m3 | 0.024 |  | 0 |  |  | základní |  | 0 | 0 | 0 | 0 | 0 | 4 | K | 2 |  |  |  | ROZPOCET | 0 | 0 | 0 | 0 | 0 | 1 | 0 | 4 | 30425016
| VV |  | "200x200x600" | [14 empty] | VV | 2 | 1 | True | 0 | ROZPOCET
| VV |  | 0,6*0,2*0,2*1 |  | 0.024 | [12 empty] | VV | 2 | 2 | True | 1 | ROZPOCET
3 | K | 452351192 | Bednění podkladních a zajišťovacích konstrukcí v otevřeném výkopu Příplatek k ceně za práce ve štole | m2 | 0.48 |  | 0 |  |  | základní |  | 0 | 0 | 0 | 0 | 0 | 4 | K | 2 |  |  |  | ROZPOCET | 0 | 0 | 0 | 0 | 0 | 1 | 0 | 4 | 1169351932
4 | K | 452353111 | Bednění podkladních a zajišťovacích konstrukcí v otevřeném výkopu bloků pro potrubí zřízení | m2 | 0.48 |  | 0 |  |  | základní |  | 0 | 0.01328 | 0.0063744 | 0 | 0 | 4 | K | 2 |  |  |  | ROZPOCET | 0 | 0 | 0 | 0 | 0 | 1 | 0 | 4 | 876235005
| VV |  | "200x200x600" | [14 empty] | VV | 2 | 1 | True | 0 | ROZPOCET
| VV |  | 0,2*0,6*4*1 |  | 0.48 | [12 empty] | VV | 2 | 2 | True | 1 | ROZPOCET
| D | 6 | Úpravy povrchů, podlahy a osazování výplní |  |  |  | 0 |  |  |  |  | 0 |  | 0 |  | 0 | 1 | D | 1 |  |  |  | ROZPOCET | [6 empty] | 0
5 | K | 63062001vl | Zapravení podlahy cememtový potěrem 200x200/50 mm včetně athezního můstku | kus | 1 |  | 0 |  |  | základní |  | 0 | 0 | 0 | 0 | 0 | 4 | K | 2 |  |  |  | ROZPOCET | 0 | 0 | 0 | 0 | 0 | 1 | 0 | 4 | 222984379
| D | 8 | Trubní vedení |  |  |  | 0 |  |  |  |  | 0 |  | 0.13478 |  | 0 | 1 | D | 1 |  |  |  | ROZPOCET | [6 empty] | 0
6 | K | POZNÁMKA | POZNÁMKA - platí |  | 0 |  | 0 |  |  | základní |  | 0 | 0 | 0 | 0 | 0 | 4 | K | 2 |  |  |  | ROZPOCET | 0 | 0 | 0 | 0 | 0 | 1 | 0 | 4 | -1823591108
7 | K | 852242122 | Montáž potrubí z trub litinových tlakových přírubových abnormálních délek, jednotlivě do 1 m v otevřeném výkopu, kanálu nebo v šachtě DN 80 | kus | 1 |  | 0 |  |  | základní |  | 0 | 0.00167 | 0.00167 | 0 | 0 | 4 | K | 2 |  |  |  | ROZPOCET | 0 | 0 | 0 | 0 | 0 | 1 | 0 | 4 | -170061703
| VV |  | "trouba přírubová dl. 400....DN 50" | [14 empty] | VV | 2 | 1 | True | 0 | ROZPOCET
| VV |  | 1 |  | 1 | [12 empty] | VV | 2 | 2 | True | 1 | ROZPOCET
8 | M | 552532050vl | trouba přírubová litinová vodovodní PN10 DN 50 dl 400mm | kus | 1.01 |  | 0 |  |  | základní |  | 0 | 0.0085 | 0.008585 | 0 | 0 | 8 | M | 2 |  |  |  | ROZPOCET | 0 | 0 | 0 | 0 | 0 | 1 | 0 | 4 | -39610687
| VV |  | 1*1,01 |  | 1.01 | [12 empty] | VV | 2 | 2 | True | 1 | ROZPOCET
9 | K | 852242192 | Montáž potrubí z trub litinových tlakových přírubových abnormálních délek, jednotlivě do 1 m Příplatek k ceně za práce ve štole, v uzavřeném kanálu, do chrániček, na mostech nebo v objektech DN od 80 do 250 | kus | 1 |  | 0 |  |  | základní |  | 0 | 0 | 0 | 0 | 0 | 4 | K | 2 |  |  |  | ROZPOCET | 0 | 0 | 0 | 0 | 0 | 1 | 0 | 4 | 266301447
10 | K | 852261122 | Montáž potrubí z trub litinových tlakových přírubových normálních délek v otevřeném výkopu, kanálu nebo v šachtě DN 100 | kus | 1 |  | 0 |  |  | základní |  | 0 | 0.00167 | 0.00167 | 0 | 0 | 4 | K | 2 |  |  |  | ROZPOCET | 0 | 0 | 0 | 0 | 0 | 1 | 0 | 4 | -1472857403
11 | M | 55252246vl | trouba přírubová TT PN10/16 DN 100 dl 1400mm | kus | 1.01 |  | 0 |  |  | základní |  | 0 | 0.0295 | 0.029795 | 0 | 0 | 8 | M | 2 |  |  |  | ROZPOCET | 0 | 0 | 0 | 0 | 0 | 1 | 0 | 4 | -2010031
| VV |  | 1*1,01 'Přepočtené koeficientem množství |  | 1.01 | [12 empty] | VV | 2 | 2 | False | 1 | ROZPOCET
12 | K | 852241192 | Montáž potrubí z trub litinových tlakových přírubových normálních délek Příplatek k ceně za práce ve štole, v uzavřeném kanálu, do chrániček, na mostech nebo v objektech DN od 80 do 250 | kus | 1 |  | 0 |  |  | základní |  | 0 | 0 | 0 | 0 | 0 | 4 | K | 2 |  |  |  | ROZPOCET | 0 | 0 | 0 | 0 | 0 | 1 | 0 | 4 | 299845606
13 | K | 857242122 | Montáž litinových tvarovek na potrubí litinovém tlakovém jednoosých na potrubí z trub přírubových v otevřeném výkopu, kanálu nebo v šachtě DN 80 | kus | 6 |  | 0 |  |  | základní |  | 0 | 0.00167 | 0.01002 | 0 | 0 | 4 | K | 2 |  |  |  | ROZPOCET | 0 | 0 | 0 | 0 | 0 | 1 | 0 | 4 | 879251465
| VV |  | 2+1+1+2 |  | 6 | [12 empty] | VV | 2 | 2 | True | 1 | ROZPOCET
14 | M | 55254026 | koleno přírubové z tvárné litiny,práškový epoxid tl 250µm Q-kus DN 80-90° | kus | 2.02 |  | 0 |  |  | základní |  | 0 | 0.009 | 0.01818 | 0 | 0 | 8 | M | 2 |  |  |  | ROZPOCET | 0 | 0 | 0 | 0 | 0 | 1 | 0 | 4 | 767903128
| VV |  | "v kolektoru" 2*1,01 |  | 2.02 | [12 empty] | VV | 2 | 2 | True | 1 | ROZPOCET
15 | M | 5525308050vl | přechod přírubový,práškový epoxid tl 250µm FFR-kus litinový DN 80/50 | kus | 1.01 |  | 0 |  |  | základní |  | 0 | 0.0137 | 0.013837 | 0 | 0 | 8 | M | 2 |  |  |  | ROZPOCET | 0 | 0 | 0 | 0 | 0 | 1 | 0 | 4 | -571961048
| VV |  | "V kolektoru" 1*1,01 |  | 1.01 | [12 empty] | VV | 2 | 2 | True | 0 | ROZPOCET
16 | M | XG50121 | Závitová příruba DN 50 s vnitřním závitem 6/4" | kus | 1.01 |  | 0 |  |  | základní |  | 0 | 0.0024 | 0.002424 | 0 | 0 | 8 | M | 2 |  |  |  | ROZPOCET | 0 | 0 | 0 | 0 | 0 | 1 | 0 | 4 | 108838177
| VV |  | 1*1,01 |  | 1.01 | [12 empty] | VV | 2 | 2 | True | 1 | ROZPOCET
17 | M | XG50028 | Závitová příruba DN 80 s vnitřním závitem 6/4" | kus | 2.02 |  | 0 |  |  | základní |  | 0 | 0 | 0 | 0 | 0 | 8 | M | 2 |  |  |  | ROZPOCET | 0 | 0 | 0 | 0 | 0 | 1 | 0 | 4 | -1189566047
| VV |  | 2*1,01 |  | 2.02 | [12 empty] | VV | 2 | 2 | True | 1 | ROZPOCET
18 | K | 857262122 | Montáž litinových tvarovek na potrubí litinovém tlakovém jednoosých na potrubí z trub přírubových v otevřeném výkopu, kanálu nebo v šachtě DN 100 | kus | 4 |  | 0 |  |  | základní |  | 0 | 0.00167 | 0.00668 | 0 | 0 | 4 | K | 2 |  |  |  | ROZPOCET | 0 | 0 | 0 | 0 | 0 | 1 | 0 | 4 | -1883570861
| VV |  | 1+1+1+1 |  | 4 | [12 empty] | VV | 2 | 2 | True | 1 | ROZPOCET
19 | M | XG80100 | Závitová příruba DN 100 s vnitřním závitem 6/4" | kus | 1.01 |  | 0 |  |  | základní |  | 0 | 0 | 0 | 0 | 0 | 8 | M | 2 |  |  |  | ROZPOCET | 0 | 0 | 0 | 0 | 0 | 1 | 0 | 4 | -52803101
| VV |  | 1*1,01 |  | 1.01 | [12 empty] | VV | 2 | 2 | True | 1 | ROZPOCET
20 | M | 5525310080vl | přechod přírubový,práškový epoxid tl 250µm FFR-kus litinový DN 100/80 | kus | 1.01 |  | 0 |  |  | základní |  | 0 | 0.0137 | 0.013837 | 0 | 0 | 8 | M | 2 |  |  |  | ROZPOCET | 0 | 0 | 0 | 0 | 0 | 1 | 0 | 4 | 86963353
| VV |  | "V kolektoru" 1*1,01 |  | 1.01 | [12 empty] | VV | 2 | 2 | True | 0 | ROZPOCET
21 | M | 55254027 | koleno přírubové z tvárné litiny,práškový epoxid tl 250µm Q-kus DN 100-90° | kus | 1.01 |  | 0 |  |  | základní |  | 0 | 0.0121 | 0.012221 | 0 | 0 | 8 | M | 2 |  |  |  | ROZPOCET | 0 | 0 | 0 | 0 | 0 | 1 | 0 | 4 | -604744465
| VV |  | "kolektor" 1*1,01 |  | 1.01 | [12 empty] | VV | 2 | 2 | True | 1 | ROZPOCET
22 | M | 552100KPP90 | koleno s patkou přírubové litinové PP DN 100 90° | kus | 1.01 |  | 0 |  |  | základní |  | 0 | 0.0157 | 0.015857 | 0 | 0 | 8 | M | 2 |  |  |  | ROZPOCET | 0 | 0 | 0 | 0 | 0 | 1 | 0 | 4 | 1865880652
| VV |  | "kolektor " 1*1,01 |  | 1.01 | [12 empty] | VV | 2 | 2 | True | 0 | ROZPOCET
23 | K | 857242192 | Montáž litinových tvarovek na potrubí litinovém tlakovém jednoosých na potrubí z trub přírubových Příplatek k ceně za práce ve štole, v uzavřeném kanálu nebo v objektech DN od 80 do 250 | kus | 10 |  | 0 |  |  | základní |  | 0 | 0 | 0 | 0 | 0 | 4 | K | 2 |  |  |  | ROZPOCET | 0 | 0 | 0 | 0 | 0 | 1 | 0 | 4 | -1598994514
| VV |  | 6+4 |  | 10 | [12 empty] | VV | 2 | 2 | True | 1 | ROZPOCET
| D | 89 | Ostatní konstrukce |  |  |  | 0 |  |  |  |  | 0 |  | 0.08606 |  | 0 | 1 | D | 1 |  |  |  | ROZPOCET | [6 empty] | 0
24 | K | 2018101201 | D+M vodoměrné sestavy se šroubením kohouty a zpětnou klapkou 6/4" a vodoměr 6/4" | kpl | 4 |  | 0 |  |  | základní |  | 0 | 0 | 0 | 0 | 0 | 4 | K | 2 |  |  |  | ROZPOCET | 0 | 0 | 0 | 0 | 0 | 1 | 0 | 4 | 1596101856
| VV |  | "+ 4 x ISO FITINKA zasouvací s vnějším závitem 6/4 6+ potrubí PE 100 DN 50/3,0 - 1m" " | [14 empty] | VV | 2 | 1 | True | 0 | ROZPOCET
| VV |  | 4 |  | 4 | [12 empty] | VV | 2 | 2 | True | 1 | ROZPOCET
25 | K | 201820101 | D+M kovová objímka s gumou pro pevné uchycení potrubí včetně ukotvení | kus | 8 |  | 0 |  |  | základní |  | 0 | 0 | 0 | 0 | 0 | 4 | K | 2 |  |  |  | ROZPOCET | 0 | 0 | 0 | 0 | 0 | 1 | 0 | 4 | 413099117
26 | K | 891181295 | Montáž vodovodních armatur na potrubí Příplatek k ceně za montáž v objektech DN od 40 do 1200 | kus | 4 |  | 0 |  |  | základní |  | 0 | 0 | 0 | 0 | 0 | 4 | K | 2 |  |  |  | ROZPOCET | 0 | 0 | 0 | 0 | 0 | 1 | 0 | 4 | 1864689460
27 | M | 82018802vl | Spojovací materiál pro přírubové spoje | kpl | 1 |  | 0 |  |  | základní |  | 0 | 0 | 0 | 0 | 0 | 8 | M | 2 |  |  |  | ROZPOCET | 0 | 0 | 0 | 0 | 0 | 1 | 0 | 4 | -1445955947
28 | K | 891241222 | Montáž vodovodních armatur na potrubí šoupátek nebo klapek uzavíracích v šachtách s ručním kolečkem DN 80 | kus | 2 |  | 0 |  |  | základní |  | 0 | 0.00162 | 0.00324 | 0 | 0 | 4 | K | 2 |  |  |  | ROZPOCET | 0 | 0 | 0 | 0 | 0 | 1 | 0 | 4 | 49521877
| VV |  | " v kolektoru" 2 |  | 2 | [12 empty] | VV | 2 | 2 | True | 0 | ROZPOCET
29 | M | 42221303 | šoupátko krátké PN10/16 DN 80 | kus | 2.02 |  | 0 |  |  | základní |  | 0 | 0.018 | 0.03636 | 0 | 0 | 8 | M | 2 |  |  |  | ROZPOCET | 0 | 0 | 0 | 0 | 0 | 1 | 0 | 4 | 1867769947
| VV |  | 2*1,01 |  | 2.02 | [12 empty] | VV | 2 | 2 | True | 1 | ROZPOCET
30 | M | 16113308 | Ruční kolečko pro šoupátko DN 80 | kus | 2.02 |  | 0 |  |  | základní |  | 0 | 0 | 0 | 0 | 0 | 8 | M | 2 |  |  |  | ROZPOCET | 0 | 0 | 0 | 0 | 0 | 1 | 0 | 4 | -2079551647
| VV |  | 2*1,01 |  | 2.02 | [12 empty] | VV | 2 | 2 | True | 1 | ROZPOCET
31 | K | 891261222 | Montáž vodovodních armatur na potrubí šoupátek nebo klapek uzavíracích v šachtách s ručním kolečkem DN 100 | kus | 0 |  | 0 |  |  | základní |  | 0 | 0.00165 | 0 | 0 | 0 | 4 | K | 2 |  |  |  | ROZPOCET | 0 | 0 | 0 | 0 | 0 | 1 | 0 | 4 | -1385814776
32 | M | 42221304 | šoupátko krátké PN10/16 DN 100 | kus | 2.02 |  | 0 |  |  | základní |  | 0 | 0.023 | 0.04646 | 0 | 0 | 8 | M | 2 |  |  |  | ROZPOCET | 0 | 0 | 0 | 0 | 0 | 1 | 0 | 4 | -415093052
| VV |  | 2*1,01 |  | 2.02 | [12 empty] | VV | 2 | 2 | True | 1 | ROZPOCET
33 | M | 161133100 | Ruční kolečko pro šoupátko DN 100 | kus | 2.02 |  | 0 |  |  | základní |  | 0 | 0 | 0 | 0 | 0 | 8 | M | 2 |  |  |  | ROZPOCET | 0 | 0 | 0 | 0 | 0 | 1 | 0 | 4 | 1974996603
| VV |  | 2*1,01 |  | 2.02 | [12 empty] | VV | 2 | 2 | True | 1 | ROZPOCET
34 | K | 89529430vl | Demontáž vodovodní přípojky, svislé, vodorovné přemístění, uskladnění pro opětovné použití | kpl | 4 |  | 0 |  |  | základní |  | 0 | 0 | 0 | 0 | 0 | 4 | K | 2 |  |  |  | ROZPOCET | 0 | 0 | 0 | 0 | 0 | 1 | 0 | 4 | -1579742715
| D | 9 | Ostatní konstrukce a práce, bourání |  |  |  | 0 |  |  |  |  | 0 |  | 0 |  | 0.0528 | 1 | D | 1 |  |  |  | ROZPOCET | [6 empty] | 0
35 | K | 96104411V | Bourání základů a patek v kolektoru | m3 | 0.024 |  | 0 |  |  | základní |  | 0 | 0 | 0 | 2.2 | 0.0528 | 4 | K | 2 |  |  |  | ROZPOCET | 0 | 0 | 0 | 0 | 0 | 1 | 0 | 4 | -1226212387
| VV |  | "200x200x600" | [14 empty] | VV | 2 | 1 | True | 0 | ROZPOCET
| VV |  | 0,6*0,2*0,2*1 |  | 0.024 | [12 empty] | VV | 2 | 2 | True | 1 | ROZPOCET
36 | K | 997013212V | Vnitrostaveništní doprava suti a vybouraných hmot pro kolektroru svisle do v do 9 m, vodorovně do 500, ručně | t | 0.053 |  | 0 |  |  | základní |  | 0 | 0 | 0 | 0 | 0 | 4 | K | 2 |  |  |  | ROZPOCET | 0 | 0 | 0 | 0 | 0 | 1 | 0 | 4 | -1910594044
| VV |  | 0,024*2,2 |  | 0.053 | [12 empty] | VV | 2 | 2 | True | 1 | ROZPOCET
37 | K | 997013501 | Odvoz suti a vybouraných hmot na skládku nebo meziskládku se složením, na vzdálenost do 1 km | t | 0.053 |  | 0 |  |  | základní |  | 0 | 0 | 0 | 0 | 0 | 4 | K | 2 |  |  |  | ROZPOCET | 0 | 0 | 0 | 0 | 0 | 1 | 0 | 4 | -968305639
38 | K | 997221862 | Poplatek za uložení stavebního odpadu na recyklační skládce (skládkovné) z armovaného betonu zatříděného do Katalogu odpadů pod kódem 17 01 01 | t | 0.053 |  | 0 |  |  | základní |  | 0 | 0 | 0 | 0 | 0 | 4 | K | 2 |  |  |  | ROZPOCET | 0 | 0 | 0 | 0 | 0 | 1 | 0 | 4 | -996157344
| D | 998 | Přesun hmot |  |  |  | 0 |  |  |  |  | 0 |  | 0 |  | 0 | 1 | D | 1 |  |  |  | ROZPOCET | [6 empty] | 0
39 | K | 998273112 | Přesun hmot pro trubní vedení hloubené z trub litinových pro vodovody nebo kanalizace ve štole dopravní vzdálenost do 50 m | t | 0.287 |  | 0 |  |  | základní |  | 0 | 0 | 0 | 0 | 0 | 4 | K | 2 |  |  |  | ROZPOCET | 0 | 0 | 0 | 0 | 0 | 1 | 0 | 4 | -1560365485
40 | K | 998273124 | Přesun hmot pro trubní vedení hloubené z trub litinových Příplatek k cenám za zvětšený přesun přes vymezenou dopravní vzdálenost do 500 m | t | 0.287 |  | 0 |  |  | základní |  | 0 | 0 | 0 | 0 | 0 | 4 | K | 2 |  |  |  | ROZPOCET | 0 | 0 | 0 | 0 | 0 | 1 | 0 | 4 | -1914319400

## 090 - Vedlejší a ostatní ...
{0ffc979a-7a96-47e9-baf7-175b65c48f43}
2
| KRYCÍ LIST SOUPISU PRACÍ | [7 empty] | v --- níže se nacházejí doplnkové a pomocné údaje k sestavám --- v | [8 empty] | False
Stavba:
Brno, kolektor Nový Lískovec - rekonstrukce vodovodu, etapa VII
Objekt:
090 - Vedlejší a ostatní náklady
| KSO: |  |  |  |  | CC-CZ:
| Místo: |  |  |  |  | Datum: | 19. 3. 2024
| Zadavatel: |  |  |  |  | IČ:
DIČ:
| Uchazeč: |  |  |  |  | IČ: | Vyplň údaj
|  | Vyplň údaj |  |  |  | DIČ: | Vyplň údaj
| Projektant: |  |  |  |  | IČ:
DIČ:
| Zpracovatel: |  |  |  |  | IČ:
DIČ:
Poznámka:
| Cena bez DPH | [5 empty] | 0
|  |  | Základ daně |  |  | Sazba daně | Výše daně
| DPH | základní | 0 |  |  | 21% | 0
|  | snížená | 0 |  |  | 12% | 0
|  | zákl. přenesená | 0 |  |  | 21% | 0
|  | sníž. přenesená | 0 |  |  | 12% | 0
|  | nulová | 0 |  |  | 0% | 0
| Cena s DPH |  |  | v | CZK |  | 0
| Projektant |  |  | Zpracovatel
| Datum a podpis: |  | Razítko | Datum a podpis: |  |  | Razítko
| Objednavatel |  |  | Uchazeč
| Datum a podpis: |  | Razítko | Datum a podpis: |  |  | Razítko
REKAPITULACE ČLENĚNÍ SOUPISU PRACÍ
Stavba:
Brno, kolektor Nový Lískovec - rekonstrukce vodovodu, etapa VII
Objekt:
090 - Vedlejší a ostatní náklady
Místo: | [5 empty] | Datum: | 19. 3. 2024
Zadavatel: | [5 empty] | Projektant:
Uchazeč: |  |  | Vyplň údaj |  |  | Zpracovatel:
Kód dílu - Popis | [6 empty] | Cena celkem [CZK]
Náklady ze soupisu prací | [6 empty] | 0 | [11 empty] | -1
| HSV - Práce a dodávky HSV | [5 empty] | 0
| 9 - Ostatní konstrukce a práce-bourání | [5 empty] | 0
SOUPIS PRACÍ
Stavba:
Brno, kolektor Nový Lískovec - rekonstrukce vodovodu, etapa VII
Objekt:
090 - Vedlejší a ostatní náklady
Místo: | [5 empty] | Datum: | 19. 3. 2024
Zadavatel: | [5 empty] | Projektant:
Uchazeč: |  |  | Vyplň údaj |  |  | Zpracovatel:
PČ | Typ | Kód | Popis | MJ | Množství | J.cena [CZK] | Cena celkem [CZK] | Cenová soustava |  | DPH | J. Nh [h] | Nh celkem [h] | J. hmotnost [t] | Hmotnost celkem [t] | J. suť [t] | Suť Celkem [t]
Náklady soupisu celkem | [6 empty] | 0 |  |  |  |  | 0 |  | 0 |  | 0 |  | D | -1 | [10 empty] | 0
| D | HSV | Práce a dodávky HSV |  |  |  | 0 |  |  |  |  | 0 |  | 0 |  | 0 | 1 | D | 0 |  |  |  | ROZPOCET | [6 empty] | 0
| D | 9 | Ostatní konstrukce a práce-bourání |  |  |  | 0 |  |  |  |  | 0 |  | 0 |  | 0 | 1 | D | 1 |  |  |  | ROZPOCET | [6 empty] | 0
1 | K | 900600002 | Poplatky a náklady na zařízení staveniště | kpl | 1 |  | 0 |  |  | základní |  | 0 | 0 | 0 | 0 | 0 | 4 | K | 2 |  |  |  | ROZPOCET | 0 | 0 | 0 | 0 | 0 | 1 | 0 | 4 | -392900603
2 | K | 900600004 | Zřízení a údržba dopr. značení po dobu výstavby, vrácení do pův. stavu | kpl | 1 |  | 0 |  |  | základní |  | 0 | 0 | 0 | 0 | 0 | 4 | K | 2 |  |  |  | ROZPOCET | 0 | 0 | 0 | 0 | 0 | 1 | 0 | 4 | -1425486104
| VV |  | "včetně vyhotovení projektu dopravního značení" | [14 empty] | VV | 2 | 1 | True | 0 | ROZPOCET
| VV |  | "a projednání" | [14 empty] | VV | 2 | 1 | True | 0 | ROZPOCET
| VV |  | 1 |  | 1 | [12 empty] | VV | 2 | 2 | True | 1 | ROZPOCET
3 | K | 900600005 | Ochrana stromů v blízkosti prováděných výkopových prací | kpl | 1 |  | 0 |  |  | základní |  | 0 | 0 | 0 | 0 | 0 | 4 | K | 2 |  |  |  | ROZPOCET | 0 | 0 | 0 | 0 | 0 | 1 | 0 | 4 | -1829519214
4 | K | 900600014 | Provedení veškerých zkoušek prokazujícíh kvalitu díla např. zkouška zhutnění | kpl | 1 |  | 0 |  |  | základní |  | 0 | 0 | 0 | 0 | 0 | 4 | K | 2 |  |  |  | ROZPOCET | 0 | 0 | 0 | 0 | 0 | 1 | 0 | 4 | 280989293
5 | K | 900600016 | Zpracování dokumentace skutečného provedení stavby | kpl | 1 |  | 0 |  |  | základní |  | 0 | 0 | 0 | 0 | 0 | 4 | K | 2 |  |  |  | ROZPOCET | 0 | 0 | 0 | 0 | 0 | 1 | 0 | 4 | 886187154
6 | K | 900600017 | Provedení komplex, zkoušek technologie | kpl | 1 |  | 0 |  |  | základní |  | 0 | 0 | 0 | 0 | 0 | 4 | K | 2 |  |  |  | ROZPOCET | 0 | 0 | 0 | 0 | 0 | 1 | 0 | 4 | -738154283
7 | K | 900600019 | Zpracování geodet. zaměření DSPS pro GIS a MMB OTS | kpl | 1 |  | 0 |  |  | základní |  | 0 | 0 | 0 | 0 | 0 | 4 | K | 2 |  |  |  | ROZPOCET | 0 | 0 | 0 | 0 | 0 | 1 | 0 | 4 | 1224668726
8 | K | 900600023 | Uvedení do původního stavu dotčených ploch stavbou | kpl | 1 |  | 0 |  |  | základní |  | 0 | 0 | 0 | 0 | 0 | 4 | K | 2 |  |  |  | ROZPOCET | 0 | 0 | 0 | 0 | 0 | 1 | 0 | 4 | 1079121517
9 | K | 900600027 | Provozní vlivy | kpl | 1 |  | 0 |  |  | základní |  | 0 | 0 | 0 | 0 | 0 | 4 | K | 2 |  |  |  | ROZPOCET | 0 | 0 | 0 | 0 | 0 | 1 | 0 | 4 | 1357302365
10 | K | 900600029 | Zajíštění výtýčení podzemních sítí dotčených stavbou | kpl | 1 |  | 0 |  |  | základní |  | 0 | 0 | 0 | 0 | 0 | 4 | K | 2 |  |  |  | ROZPOCET | 0 | 0 | 0 | 0 | 0 | 1 | 0 | 4 | 675860142
11 | K | 900600032 | Vícetisky projektové dokumentace po potřeby dodavatele stavby | kpl | 1 |  | 0 |  |  | základní |  | 0 | 0 | 0 | 0 | 0 | 4 | K | 2 |  |  |  | ROZPOCET | 0 | 0 | 0 | 0 | 0 | 1 | 0 | 4 | -1313754946
12 | K | 900600145.1 | Provedení veškerých zkoušek prokazující kvalitu díla TLAKOVÁ ZKOUŠKA | m | 2534.2 |  | 0 |  |  | základní |  | 0 | 0 | 0 | 0 | 0 | 262144 | K | 2 |  |  |  | ROZPOCET | 0 | 0 | 0 | 0 | 0 | 1 | 0 | 262144 | -741419943
| VV |  | "řad SO 331" | [14 empty] | VV | 2 | 1 | True | 0 | ROZPOCET
| VV |  | (17,2+36,8+4+446,6+107,4)*2 |  | 1224 | [12 empty] | VV | 2 | 2 | True | 0 | ROZPOCET
| VV |  | "náhradní zásobování | [14 empty] | VV | 2 | 1 | False | 0 | ROZPOCET
| VV |  | (34,1+49,0+572,0)*2 |  | 1310.2 | [12 empty] | VV | 2 | 2 | True | 0 | ROZPOCET
| VV |  | Součet |  | 2534.2 | [12 empty] | VV | 2 | 4 | True | 1 | ROZPOCET
13 | K | 900600145.2 | Provedení veškerých zkoušek prokazující kvalitu díla - DESINFEKCE | m | 1267.1 |  | 0 |  |  | základní |  | 0 | 0 | 0 | 0 | 0 | 262144 | K | 2 |  |  |  | ROZPOCET | 0 | 0 | 0 | 0 | 0 | 1 | 0 | 262144 | -1591787480
| VV |  | "řad SO 331" | [14 empty] | VV | 2 | 1 | True | 0 | ROZPOCET
| VV |  | 17,2+36,8+4+446,6+107,4 |  | 612 | [12 empty] | VV | 2 | 2 | True | 0 | ROZPOCET
| VV |  | "náhradní zásobování | [14 empty] | VV | 2 | 1 | False | 0 | ROZPOCET
| VV |  | 34,1+49,0+572,0 |  | 655.1 | [12 empty] | VV | 2 | 2 | True | 0 | ROZPOCET
| VV |  | Součet |  | 1267.1 | [12 empty] | VV | 2 | 4 | True | 1 | ROZPOCET