## Rekapitulace stavby
Export Komplet | [27 empty] | 2.0 | ZAMOK |  |  |  |  | False | False | {c83fc28d-df5d-4397-98aa-444e4d0a80ce}
[33 empty] | 0,01 | 21
[33 empty] | 0,01 | 12
|  | REKAPITULACE STAVBY | [17 empty] | v --- níže se nacházejí doplnkové a pomocné údaje k sestavám --- v | [11 empty] | Návod na vyplnění | 0,001
|  | Kód: |  |  |  |  | 23053_0 | [24 empty] | Měnit lze pouze buňky se žlutým podbarvením! 1) na prvním listu Rekapitulace stavby vyplňte v sestavě a) Souhrnný list - údaje o Uchazeči (přenesou se do ostatních sestav i v jiných listech) b) Rekapitulace objektů - potřebné Ostatní náklady 2) na vybraných listech vyplňte v sestavě a) Krycí list - údaje o Uchazeči, pokud se liší od údajů o Uchazeči na Souhrnném listu (údaje se přenesou do ostatních sestav v daném listu) b) Rekapitulace rozpočtu - potřebné Ostatní náklady c) Celkové náklady za stavbu - ceny u položek - množství, pokud má žluté podbarvení - a v případě potřeby poznámku (ta je ve skrytém sloupci) | 0,01
|  | Stavba: |  |  |  |  | BRNO, VDJ PALACKÉHO VRCH 2X 17.500m3 - REKONSTRUKCE STŘEŠNÍHO PLÁŠTĚ NAD AN AVÝMĚNA POTRUBÍ V AN | [25 empty] | 0,01
|  | KSO: | [13 empty] | CC-CZ: | [16 empty] | 0,01
|  | Místo: |  |  |  |  | Brno | [8 empty] | Datum: |  | 6. 11. 2023 | [14 empty] | 0,01
0,01
|  | Zadavatel: | [13 empty] | IČ: | [16 empty] | 0,01
|  |  | Statutární město Brno | [12 empty] | DIČ: | [16 empty] | 0,01
0,01
|  | Uchazeč: | [13 empty] | IČ: |  | Vyplň údaj | [14 empty] | 0,01
|  |  | Vyplň údaj | [12 empty] | DIČ: |  | Vyplň údaj | [14 empty] | 0,01
False
|  | Projektant: | [13 empty] | IČ: | [16 empty] | True
|  |  | AQUA PROCON s.r.o.Palackého tř. 12, 612 00 Brno | [12 empty] | DIČ: | [16 empty] | False
0,01
|  | Zpracovatel: | [13 empty] | IČ: | [16 empty] | 0,01
[16 empty] | DIČ: | [16 empty] | True
Poznámka:
Soupis prací je sestaven za využití položek cenových soustav ÚRS, RTS aj. (CS). Cenové a technické podmínky položek CS ÚRS, které nejsou uvedeny v soupisu prací (tzv. úvodní části katalogů) jsou neomezeně dálkově k dispozici na www.cs-urs.cz. Položky soupisu prací, které nemají ve sloupci "Cenová soustava" uveden žádný údaj, nepochází z CS. Tyto položky byly vytvořeny pouze pro tento rozpočet a nenacházejí se v žádné cenové soustavě. Výkaz výměr, který se vztahuje k více položkám je nahrazen odpovídajícím slovem "FIGUROU". Figura je uvedena ve sloupci "Kód" v položce, kde byla spočítána. Pokud byl v rozpočtu uveden konkrétní obchodní název materiálu nebo výrobku, byl použit s cílem zadavatele stanovit minimální kvalitativní standard. Je možné použít jakýkoliv obdobný výrobek.
|  | Cena bez DPH | [13 empty] | 0
[8 empty] | Sazba daně |  |  | Základ daně |  |  |  |  | Výše daně
|  | DPH |  | základní |  |  |  | 21% |  |  | 0 |  |  |  |  | 0
|  |  |  | snížená |  |  |  | 12% |  |  | 0 |  |  |  |  | 0
|  |  |  | zákl. přenesená |  |  |  | 21% |  |  | 0 |  |  |  |  | 0
|  |  |  | sníž. přenesená |  |  |  | 12% |  |  | 0 |  |  |  |  | 0
|  |  |  | nulová |  |  |  | 0% |  |  | 0 |  |  |  |  | 0
|  | Cena s DPH | [6 empty] | v |  |  | CZK |  |  |  | 0
|  | Projektant | [11 empty] | Zpracovatel
|  | Datum a podpis: | [7 empty] | Razítko |  |  |  | Datum a podpis: |  |  | Razítko
|  | Objednavatel | [11 empty] | Uchazeč
|  | Datum a podpis: | [7 empty] | Razítko |  |  |  | Datum a podpis: |  |  | Razítko
REKAPITULACE OBJEKTŮ STAVBY A SOUPISŮ PRACÍ
| Kód: | [6 empty] | 23053_0
| Stavba: | [6 empty] | BRNO, VDJ PALACKÉHO VRCH 2X 17.500m3 - REKONSTRUKCE STŘEŠNÍHO PLÁŠTĚ NAD AN AVÝMĚNA POTRUBÍ V AN
| Místo: | [6 empty] | Brno | [6 empty] | Datum: |  | 6. 11. 2023
| Zadavatel: | [6 empty] | Statutární město Brno | [6 empty] | Projektant: |  | AQUA PROCON s.r.o.Palackého tř. 12, 612 00 Brno |  |  | Informatívní údaje z listů zakázek
| Uchazeč: | [13 empty] | Zpracovatel:
| Kód |  |  |  | Popis | [7 empty] | Cena bez DPH [CZK] |  |  |  |  | Cena s DPH [CZK] | Typ | z toho Ostat. náklady [CZK] | DPH [CZK] | Normohodiny [h] | DPH základní [CZK] | DPH snížená [CZK] | DPH základní přenesená [CZK] | DPH snížená přenesená [CZK] | Základna DPH základní | Základna DPH snížená | Základna DPH zákl. přenesená | Základna DPH sníž. přenesená | Základna DPH nulová
| Náklady z rozpočtů | [11 empty] | 0 |  |  |  |  | 0 |  | 0 | 0 | 0 | 0 | 0 | 0 | 0 | 0 | 0 | 0 | 0 | 0 |  | D | 0 | ###NOIMPORT### | IMPORT | {c83fc28d-df5d-4397-98aa-444e4d0a80ce} | {00000000-0000-0000-0000-000000000000}
/ |  | SO 01 |  |  |  | OBJEKT AN - STAVEBNÍ ÚPRAVY | [6 empty] | 0 |  |  |  |  | 0 | ING | 0 | 0 | 0 | 0 | 0 | 0 | 0 | 0 | 0 | 0 | 0 | 0 |  |  | 1 |  | IMPORT | {43318780-e79d-4c63-a685-502939af5432} | {c83fc28d-df5d-4397-98aa-444e4d0a80ce} | 814 19 | 2
/ |  | SO 02 |  |  |  | STAVEBNÍ ELEKTROINSTALACE - OBJEKT AN, VDJ 2 x 17 500 m3 | [6 empty] | 0 |  |  |  |  | 0 | STA | 0 | 0 | 0 | 0 | 0 | 0 | 0 | 0 | 0 | 0 | 0 | 0 |  |  | 1 |  | IMPORT | {b2280b1d-c70e-42bf-a7da-c9384cf760aa} | {c83fc28d-df5d-4397-98aa-444e4d0a80ce} | 814 19 | 2
/ |  | SO 03 |  |  |  | DOKUMENTACE PZTS – OBJEKT AN, VDJ 2 x 17 500 m3 | [6 empty] | 0 |  |  |  |  | 0 | STA | 0 | 0 | 0 | 0 | 0 | 0 | 0 | 0 | 0 | 0 | 0 | 0 |  |  | 1 |  | IMPORT | {4cd6bbf2-2be9-425e-a96d-8501b9dbe3ed} | {c83fc28d-df5d-4397-98aa-444e4d0a80ce} | 814 19 | 2
/ |  | PS 01 |  |  |  | VÝMĚNA POTRUBÍ V AN | [6 empty] | 0 |  |  |  |  | 0 | PRO | 0 | 0 | 0 | 0 | 0 | 0 | 0 | 0 | 0 | 0 | 0 | 0 |  |  | 1 |  | IMPORT | {7e5ba15f-5d8e-4e58-a93d-808b8b20815f} | {c83fc28d-df5d-4397-98aa-444e4d0a80ce} |  | 2
|  | PS 02 |  |  |  | DEŠŤOVÁ KANALIZACE | [6 empty] | 0 |  |  |  |  | 0 | PRO | 0 | 0 | 0 | 0 | 0 | 0 | 0 | 0 | 0 | 0 | 0 | 0 |  | D | 1 | ###NOIMPORT### | IMPORT | {75102fbe-f3da-413f-b76d-59b8910ace28} | {c83fc28d-df5d-4397-98aa-444e4d0a80ce} |  | 2
/ |  |  | PS 02.1 |  |  |  | dešťová kanalizace 1. část | [5 empty] | 0 |  |  |  |  | 0 | Soupis | 0 | 0 | 0 | 0 | 0 | 0 | 0 | 0 | 0 | 0 | 0 | 0 |  |  | 2 |  | IMPORT | {773bb805-be77-4502-8728-9c3417926bc2} | {75102fbe-f3da-413f-b76d-59b8910ace28}
/ |  |  | PS 02.2 |  |  |  | dešťová kanalizace 2. část | [5 empty] | 0 |  |  |  |  | 0 | Soupis | 0 | 0 | 0 | 0 | 0 | 0 | 0 | 0 | 0 | 0 | 0 | 0 |  |  | 2 |  | IMPORT | {4a87bac2-696b-4919-a1a6-e58ec384bdf3} | {75102fbe-f3da-413f-b76d-59b8910ace28}
/ |  | SO 90 |  |  |  | OSTATNÍ NÁKLADY | [6 empty] | 0 |  |  |  |  | 0 | VON | 0 | 0 | 0 | 0 | 0 | 0 | 0 | 0 | 0 | 0 | 0 | 0 |  |  | 1 |  | IMPORT | {bc66510c-72cf-4f98-91cb-6ebf5a04ff3c} | {c83fc28d-df5d-4397-98aa-444e4d0a80ce} |  | 2

## SO 01 - OBJEKT AN - STAVE...
[18 empty] | {43318780-e79d-4c63-a685-502939af5432} | [5 empty] | DLAZBAK | 102,9725 | 2
[18 empty] | 2 | [5 empty] | DRN | 371,9081 | 2
| KRYCÍ LIST SOUPISU PRACÍ | [7 empty] | v --- níže se nacházejí doplnkové a pomocné údaje k sestavám --- v | [8 empty] | False | [5 empty] | LESENI1 | 730,221 | 2
[24 empty] | LESENI2 | 4 | 2
| Stavba: | [22 empty] | ODVOZ1 | 30,931385 | 2
|  | BRNO, VDJ PALACKÉHO VRCH 2X 17.500m3 - REKONSTRUKCE STŘEŠNÍHO PLÁŠTĚ NAD AN AVÝMĚNA POTRUBÍ V AN | [21 empty] | ORNICE | 371,9081 | 2
| Objekt: | [22 empty] | SH5kacm2 | 203,22 | 2
|  | SO 01 - OBJEKT AN - STAVEBNÍ ÚPRAVY | [21 empty] | SH5zem | 5619,535 | 2
[24 empty] | DEPONIE1 | 238,84008 | 2
| KSO: |  | 814 19 |  |  | CC-CZ: | [17 empty] | VYKOP11 | 419 | 2
| Místo: |  | Brno |  |  | Datum: | 6. 11. 2023 | [16 empty] | ZASYP1 | 337,280645 | 2
[24 empty] | SH5c | 5822,755 | 2
| Zadavatel: |  |  |  |  | IČ: | [17 empty] | SV3nop | 215,56425 | 2
|  | Statutární město Brno |  |  |  | DIČ: | [17 empty] | SH34v | 149,25 | 2
[24 empty] | DRNstr | 317,9436 | 2
| Uchazeč: |  |  |  |  | IČ: | Vyplň údaj | [16 empty] | SH1 | 1,2 | 2
|  | Vyplň údaj |  |  |  | DIČ: | Vyplň údaj | [16 empty] | SH2 | 98,9825 | 2
[24 empty] | SOKLK | 93,2 | 2
| Projektant: |  |  |  |  | IČ: | [17 empty] | SH34s | 12,6566499999997 | 2
|  | AQUA PROCON s.r.o.Palackého tř. 12, 612 00 Brno |  |  |  | DIČ: | [17 empty] | SH2mč204 | 28,485 | 2
[24 empty] | DLAZBAKp | 118,513 | 2
| Zpracovatel: |  |  |  |  | IČ: | [17 empty] | SOKLsch | 13,95 | 2
|  | Obrtel M. |  |  |  | DIČ: | [17 empty] | SCHODkeram | 33,2 | 2
[24 empty] | N1 | 2,08 | 2
| Poznámka: | [22 empty] | TRAVA | 352,3866 | 2
[24 empty] | ZASYP2 | 1,8 | 2
[24 empty] | FASkabr | 454,65 | 2
[24 empty] | KABRINEC | 96,23 | 2
| Cena bez DPH | [5 empty] | 0 | [16 empty] | BRIZOLIT | 117,29 | 2
[24 empty] | VANDEXcihla | 617,94175 | 2
|  |  | Základ daně |  |  | Sazba daně | Výše daně | [16 empty] | ODVOZ2 | 759,13895 | 2
| DPH | základní | 0 |  |  | 21% | 0 | [16 empty] | VANDEXstrop | 164,9 | 2
|  | snížená | 0 |  |  | 12% | 0 | [16 empty] | SANbeton | 699,91187 | 2
|  | zákl. přenesená | 0 |  |  | 21% | 0 | [16 empty] | SHefg | 5788,78 | 2
|  | sníž. přenesená | 0 |  |  | 12% | 0 | [16 empty] | VYKOP1 | 323,61692 | 2
|  | nulová | 0 |  |  | 0% | 0 | [16 empty] | B15 | 31,92 | 2
[24 empty] | ODKOPr | 1939,2413 | 2
| Cena s DPH |  |  | v | CZK |  | 0 | [16 empty] | VYKOP2 | 5,3 | 2
[24 empty] | DEPONIE2 | 36,54 | 2
[24 empty] | SH6 | 15,96 | 2
[24 empty] | SH5a | 5800,65 | 2
[24 empty] | SH5bV | 5910,4691 | 2
[24 empty] | BRIZOLIT1 | 172,42 | 2
[24 empty] | BRIZOLIT2 | 31,08 | 2
[24 empty] | SH5bS | 452,6735 | 2
[24 empty] | SV3a | 203,99325 | 2
[24 empty] | SH5bS1 | 214,83175 | 2
[24 empty] | SV1 | 102,9105 | 2
| Projektant |  |  | Zpracovatel | [19 empty] | SH5nop | 5925,6655 | 2
[24 empty] | LESENI3 | 4 | 2
| Datum a podpis: |  | Razítko | Datum a podpis: |  |  | Razítko
| Objednavatel |  |  | Uchazeč
| Datum a podpis: |  | Razítko | Datum a podpis: |  |  | Razítko
REKAPITULACE ČLENĚNÍ SOUPISU PRACÍ
Stavba:
BRNO, VDJ PALACKÉHO VRCH 2X 17.500m3 - REKONSTRUKCE STŘEŠNÍHO PLÁŠTĚ NAD AN AVÝMĚNA POTRUBÍ V AN
Objekt:
SO 01 - OBJEKT AN - STAVEBNÍ ÚPRAVY
Místo: |  |  | Brno |  |  | Datum: | 6. 11. 2023
Zadavatel: |  |  | Statutární město Brno |  |  | Projektant: | AQUA PROCON s.r.o.Palackého tř. 12, 612 00 Brno
Uchazeč: |  |  | Vyplň údaj |  |  | Zpracovatel: | Obrtel M.
Kód dílu - Popis | [6 empty] | Cena celkem [CZK]
Náklady ze soupisu prací | [6 empty] | 0 | [11 empty] | -1
| HSV - Práce a dodávky HSV | [5 empty] | 0
| 1.1 - Zemní práce | [5 empty] | 0
| 1.2 - Zemní práce - střecha | [5 empty] | 0
| 2 - Zakládání | [5 empty] | 0
| 3 - Svislé a kompletní konstrukce | [5 empty] | 0
| 4 - Vodorovné konstrukce | [5 empty] | 0
| 6 - Úpravy povrchů, podlahy a osazování výplní | [5 empty] | 0
| 8 - Trubní vedení | [5 empty] | 0
| 91 - Ostatní konstrukce a práce | [5 empty] | 0
| 94 - Lešení a stavební výtahy | [5 empty] | 0
| 96 - Bourání konstrukcí | [5 empty] | 0
| 998 - Přesun hmot | [5 empty] | 0
| PSV - Práce a dodávky PSV | [5 empty] | 0
| 711 - Izolace proti vodě, vlhkosti a plynům | [5 empty] | 0
| 712.1 - Povlakové krytiny - střecha AN | [5 empty] | 0
| 712.2 - Povlakové krytiny - střecha vstupní komory | [5 empty] | 0
| 713 - Izolace tepelné | [5 empty] | 0
| 721 - Zdravotechnika - vnitřní kanalizace | [5 empty] | 0
| 762 - Konstrukce tesařské | [5 empty] | 0
| 764 - Konstrukce klempířské | [5 empty] | 0
| 766 - Konstrukce truhlářské | [5 empty] | 0
| 767 - Konstrukce zámečnické | [5 empty] | 0
| 771 - Podlahy z dlaždic | [5 empty] | 0
| 781 - Dokončovací práce - obklady | [5 empty] | 0
| 783 - Dokončovací práce - nátěry | [5 empty] | 0
| 787 - Dokončovací práce - zasklívání | [5 empty] | 0
SOUPIS PRACÍ
Stavba:
BRNO, VDJ PALACKÉHO VRCH 2X 17.500m3 - REKONSTRUKCE STŘEŠNÍHO PLÁŠTĚ NAD AN AVÝMĚNA POTRUBÍ V AN
Objekt:
SO 01 - OBJEKT AN - STAVEBNÍ ÚPRAVY
Místo: |  |  | Brno |  |  | Datum: | 6. 11. 2023
Zadavatel: |  |  | Statutární město Brno |  |  | Projektant: | AQUA PROCON s.r.o.Palackého tř. 12, 612 00 Brno
Uchazeč: |  |  | Vyplň údaj |  |  | Zpracovatel: | Obrtel M.
PČ | Typ | Kód | Popis | MJ | Množství | J.cena [CZK] | Cena celkem [CZK] | Cenová soustava |  | DPH | J. Nh [h] | Nh celkem [h] | J. hmotnost [t] | Hmotnost celkem [t] | J. suť [t] | Suť Celkem [t]
Náklady soupisu celkem | [6 empty] | 0 |  |  |  |  | 0 |  | 604.1004 |  | 437.2701 |  | D | -1 | [13 empty] | 0
| D | HSV | Práce a dodávky HSV |  |  |  | 0 |  |  |  |  | 0 |  | 464.9937 |  | 415.128 | 1 | D | 0 |  |  |  | ROZPOCET | [9 empty] | 0
| D | 1.1 | Zemní práce |  |  |  | 0 |  |  |  |  | 0 |  | 0 |  | 0 | 1 | D | 1 |  |  |  | ROZPOCET | [9 empty] | 0
1 | K | 111301111.1 | Sejmutí drnu tl do 100 mm strojně | m2 | 371.908 |  | 0 | vlastní |  | základní |  | 0 | 0 | 0 | 0 | 0 | 4 | K | 2 |  |  |  | ROZPOCET |  |  |  | 0 | 0 | 0 | 0 | 0 | 1 | 0 | 4 | 1176976965
| VV |  | " okolo střechy B19 " | [14 empty] | VV | 2 | 1 | True | 0 | ROZPOCET
| VV |  | " řez 3 " | [14 empty] | VV | 2 | 1 | True | 0 | ROZPOCET
| VV |  | (0,82+(2,1-0,82)/2)*(68,36*2+0,9+2,2/2)/2 |  | 101.2656 | [12 empty] | VV | 2 | 2 | True | 0 | ROZPOCET
| VV |  | " detail G1 " | [14 empty] | VV | 2 | 1 | True | 0 | ROZPOCET
| VV |  | (0,85+0,98/2)*(87,65-6,8)*2 |  | 216.678 | [12 empty] | VV | 2 | 2 | True | 0 | ROZPOCET
| VV | DRNstr | Mezisoučet |  | 317.9436 | [12 empty] | VV | 2 | 3 | True | 0 | ROZPOCET
| VV |  | " schody " 30,0 |  | 30 | [12 empty] | VV | 2 | 2 | True | 0 | ROZPOCET
| VV |  | " okapový chodník " | [14 empty] | VV | 2 | 1 | True | 0 | ROZPOCET
| VV |  | 17,3+22,215*0,3 |  | 23.9645 | [12 empty] | VV | 2 | 2 | True | 0 | ROZPOCET
| VV | DRN | Součet |  | 371.9081 | [12 empty] | VV | 2 | 4 | True | 1 | ROZPOCET
2 | K | 121151113 | Sejmutí ornice plochy do 500 m2 tl vrstvy do 200 mm strojně | m2 | 371.908 |  | 0 | CS ÚRS 2023 02 |  | základní |  | 0 | 0 | 0 | 0 | 0 | 4 | K | 2 |  |  |  | ROZPOCET |  |  |  | 0 | 0 | 0 | 0 | 0 | 1 | 0 | 4 | -1274561938
| VV |  | " okolo střechy B19 " DRN |  | 371.9081 | [12 empty] | VV | 2 | 2 | True | 0 | ROZPOCET
| VV | ORNICE | Součet |  | 371.9081 | [12 empty] | VV | 2 | 4 | True | 1 | ROZPOCET
3 | K | 132251253 | Hloubení rýh nezapažených š do 2000 mm v hornině třídy těžitelnosti I skupiny 3 objem do 100 m3 strojně | m3 | 291.255 |  | 0 | CS ÚRS 2023 02 |  | základní |  | 0 | 0 | 0 | 0 | 0 | 4 | K | 2 |  |  |  | ROZPOCET |  |  |  | 0 | 0 | 0 | 0 | 0 | 1 | 0 | 4 | -456424727
| VV |  | " okolo střechy B19 - výměra viz. TR, kap. 4.3 Zemní práce " 419,0 |  | 419 | [12 empty] | VV | 2 | 2 | True | 0 | ROZPOCET
| VV | VYKOP11 | Mezisoučet |  | 419 | [12 empty] | VV | 2 | 3 | True | 0 | ROZPOCET
| VV |  | " odpočet ornice a drn " | [14 empty] | VV | 2 | 1 | True | 0 | ROZPOCET
| VV |  | -DRNstr*0,3 |  | -95.3831 | [12 empty] | VV | 2 | 2 | True | 0 | ROZPOCET
| VV | VYKOP1 | Součet |  | 323.6169 | [12 empty] | VV | 2 | 4 | True | 0 | ROZPOCET
| VV |  | " část ručně " VYKOP1*0,9 |  | 291.2552 | [12 empty] | VV | 2 | 2 | True | 0 | ROZPOCET
| VV |  | Součet |  | 291.2552 | [12 empty] | VV | 2 | 4 | True | 1 | ROZPOCET
4 | K | 132212332 | Hloubení nezapažených rýh šířky do 2000 mm v nesoudržných horninách třídy těžitelnosti I skupiny 3 ručně | m3 | 32.362 |  | 0 | CS ÚRS 2023 02 |  | základní |  | 0 | 0 | 0 | 0 | 0 | 4 | K | 2 |  |  |  | ROZPOCET |  |  |  | 0 | 0 | 0 | 0 | 0 | 1 | 0 | 4 | 2093905342
| VV |  | " okolo objektu část ručně " VYKOP1*0,1 |  | 32.3617 | [12 empty] | VV | 2 | 2 | True | 1 | ROZPOCET
5 | K | 131251100 | Hloubení jam nezapažených v hornině třídy těžitelnosti I skupiny 3 objem do 20 m3 strojně | m3 | 5.3 |  | 0 | CS ÚRS 2023 02 |  | základní |  | 0 | 0 | 0 | 0 | 0 | 4 | K | 2 |  |  |  | ROZPOCET |  |  |  | 0 | 0 | 0 | 0 | 0 | 1 | 0 | 4 | -1116486747
| VV |  | " bloky B14 pro nové schody " 5,3 |  | 5.3 | [12 empty] | VV | 2 | 2 | True | 0 | ROZPOCET
| VV | VYKOP2 | Součet |  | 5.3 | [12 empty] | VV | 2 | 4 | True | 1 | ROZPOCET
6 | K | 162351103 | Vodorovné přemístění přes 50 do 500 m výkopku/sypaniny z horniny třídy těžitelnosti I skupiny 1 až 3 | m3 | 238.84 |  | 0 | CS ÚRS 2023 02 |  | základní |  | 0 | 0 | 0 | 0 | 0 | 4 | K | 2 |  |  |  | ROZPOCET |  |  |  | 0 | 0 | 0 | 0 | 0 | 1 | 0 | 4 | -2028100728
| VV |  | " na mezideponii " | [14 empty] | VV | 2 | 1 | True | 0 | ROZPOCET
| VV |  | " výkop okolo střechy + schody " | [14 empty] | VV | 2 | 1 | True | 0 | ROZPOCET
| VV |  | " výkop se může nechat vedle rýhy pro zpětný zásyp " | [14 empty] | VV | 2 | 1 | True | 0 | ROZPOCET
| VV |  | " část je ve svahu a může překážet - " | [14 empty] | VV | 2 | 1 | True | 0 | ROZPOCET
| VV |  | " 50% nechat vedle výkopu, 50 % na mezideponii " | [14 empty] | VV | 2 | 1 | True | 0 | ROZPOCET
| VV |  | " ornice " ORNICE*0,2 |  | 74.3816 | [12 empty] | VV | 2 | 2 | True | 0 | ROZPOCET
| VV |  | " rýha " (VYKOP1+VYKOP2)*0,5 |  | 164.4585 | [12 empty] | VV | 2 | 2 | True | 0 | ROZPOCET
| VV | DEPONIE1 | Součet |  | 238.8401 | [12 empty] | VV | 2 | 4 | True | 1 | ROZPOCET
7 | K | 171251201 | Uložení sypaniny na skládky nebo meziskládky | m3 | 238.84 |  | 0 | CS ÚRS 2023 02 |  | základní |  | 0 | 0 | 0 | 0 | 0 | 4 | K | 2 |  |  |  | ROZPOCET |  |  |  | 0 | 0 | 0 | 0 | 0 | 1 | 0 | 4 | -110093006
8 | K | 174151101 | Zásyp jam, šachet rýh nebo kolem objektů sypaninou se zhutněním | m3 | 224.854 |  | 0 | CS ÚRS 2023 02 |  | základní |  | 0 | 0 | 0 | 0 | 0 | 4 | K | 2 |  |  |  | ROZPOCET |  |  |  | 0 | 0 | 0 | 0 | 0 | 1 | 0 | 4 | -69674301
| VV |  | " zásyp rýhy okolo střechy " | [14 empty] | VV | 2 | 1 | True | 0 | ROZPOCET
| VV |  | " prostor k zásypu " VYKOP11 |  | 419 | [12 empty] | VV | 2 | 2 | True | 0 | ROZPOCET
| VV |  | " odpočet vestavěných konstrukcí - konstrukce izolace " | [14 empty] | VV | 2 | 1 | True | 0 | ROZPOCET
| VV |  | -0,09*0,89*(68,35+79,0*2) |  | -18.1306 | [12 empty] | VV | 2 | 2 | True | 0 | ROZPOCET
| VV |  | " odpočet povrchu - ornice " -DRNstr*0,2 |  | -63.5887 | [12 empty] | VV | 2 | 2 | True | 0 | ROZPOCET
| VV | ZASYP1 | Součet |  | 337.2806 | [12 empty] | VV | 2 | 4 | True | 0 | ROZPOCET
| VV |  | " část zásypu ručně - přihrnutí izolací ve skladbě SV3 " | [14 empty] | VV | 2 | 1 | True | 0 | ROZPOCET
| VV |  | ZASYP1/3*2 |  | 224.8538 | [12 empty] | VV | 2 | 2 | True | 0 | ROZPOCET
| VV |  | Součet |  | 224.8538 | [12 empty] | VV | 2 | 4 | True | 1 | ROZPOCET
9 | K | 174111101 | Zásyp jam, šachet rýh nebo kolem objektů sypaninou se zhutněním ručně | m3 | 114.227 |  | 0 | CS ÚRS 2023 02 |  | základní |  | 0 | 0 | 0 | 0 | 0 | 4 | K | 2 |  |  |  | ROZPOCET |  |  |  | 0 | 0 | 0 | 0 | 0 | 1 | 0 | 4 | -72276693
| VV |  | " část zásypu ručně - přihrnutí izolací ve skladbě SV3 " | [14 empty] | VV | 2 | 1 | True | 0 | ROZPOCET
| VV |  | ZASYP1/3 |  | 112.4269 | [12 empty] | VV | 2 | 2 | True | 0 | ROZPOCET
| VV | ZASYP2 | " N14 - schody " 1,8 |  | 1.8 | [12 empty] | VV | 2 | 2 | True | 0 | ROZPOCET
| VV |  | Součet |  | 114.2269 | [12 empty] | VV | 2 | 4 | True | 1 | ROZPOCET
10 | K | 181351003 | Rozprostření ornice tl vrstvy do 200 mm pl do 100 m2 v rovině nebo ve svahu do 1:5 strojně | m2 | 352.387 |  | 0 | CS ÚRS 2023 02 |  | základní |  | 0 | 0 | 0 | 0 | 0 | 4 | K | 2 |  |  |  | ROZPOCET |  |  |  | 0 | 0 | 0 | 0 | 0 | 1 | 0 | 4 | 453243759
| VV |  | " zapravení " ORNICE |  | 371.9081 | [12 empty] | VV | 2 | 2 | True | 0 | ROZPOCET
| VV |  | " odpočet okap. chodník " | [14 empty] | VV | 2 | 1 | True | 0 | ROZPOCET
| VV |  | -17,3-0,1*22,215 |  | -19.5215 | [12 empty] | VV | 2 | 2 | True | 0 | ROZPOCET
| VV | TRAVA | Součet |  | 352.3866 | [12 empty] | VV | 2 | 4 | True | 1 | ROZPOCET
11 | K | 181111111 | Plošná úprava terénu do 500 m2 zemina skupiny 1 až 4 nerovnosti přes 50 do 100 mm v rovinně a svahu do 1:5 | m2 | 352.387 |  | 0 | vlastní |  | základní |  | 0 | 0 | 0 | 0 | 0 | 4 | K | 2 |  |  |  | ROZPOCET |  |  |  | 0 | 0 | 0 | 0 | 0 | 1 | 0 | 4 | 1098444085
| VV |  | TRAVA |  | 352.3866 | [12 empty] | VV | 2 | 2 | True | 1 | ROZPOCET
12 | K | 181411139.1 | Založení parkového trávníku výsevem v rovině a ve svahu do 1:5 vč.předseťové přípravy, zálivky a ošetřování, hnojení, odplevelení vč. dodávky travního semene | m2 | 352.387 |  | 0 | vlastní |  | základní |  | 0 | 0 | 0 | 0 | 0 | 4 | K | 2 |  |  |  | ROZPOCET |  |  |  | 0 | 0 | 0 | 0 | 0 | 1 | 0 | 4 | 718496070
| VV |  | TRAVA |  | 352.3866 | [12 empty] | VV | 2 | 2 | True | 1 | ROZPOCET
13 | K | 167151111 | Nakládání výkopku z hornin třídy těžitelnosti I skupiny 1 až 3 přes 100 m3 | m3 | 238.84 |  | 0 | CS ÚRS 2023 02 |  | základní |  | 0 | 0 | 0 | 0 | 0 | 4 | K | 2 |  |  |  | ROZPOCET |  |  |  | 0 | 0 | 0 | 0 | 0 | 1 | 0 | 4 | 268800234
| VV |  | " zásyp rýhy okolo střechy " | [14 empty] | VV | 2 | 1 | True | 0 | ROZPOCET
| VV |  | " část zeminy ponechána u výkopu " | [14 empty] | VV | 2 | 1 | True | 0 | ROZPOCET
| VV |  | " část - dovoz z deponie " | [14 empty] | VV | 2 | 1 | True | 0 | ROZPOCET
| VV |  | " naložení na mezideponii " DEPONIE1 |  | 238.8401 | [12 empty] | VV | 2 | 2 | True | 1 | ROZPOCET
14 | K | 162351103 | Vodorovné přemístění přes 50 do 500 m výkopku/sypaniny z horniny třídy těžitelnosti I skupiny 1 až 3 | m3 | 238.84 |  | 0 | CS ÚRS 2023 02 |  | základní |  | 0 | 0 | 0 | 0 | 0 | 4 | K | 2 |  |  |  | ROZPOCET |  |  |  | 0 | 0 | 0 | 0 | 0 | 1 | 0 | 4 | 1685811035
| VV |  | " dovoz zeminy z deponie na násyp 1.pole střechy " | [14 empty] | VV | 2 | 1 | True | 0 | ROZPOCET
| VV |  | DEPONIE1 |  | 238.8401 | [12 empty] | VV | 2 | 2 | True | 1 | ROZPOCET
15 | K | 162751117 | Vodorovné přemístění přes 9 000 do 10000 m výkopku/sypaniny z horniny třídy těžitelnosti I skupiny 1 až 3 | m3 | 30.931 |  | 0 | CS ÚRS 2023 02 |  | základní |  | 0 | 0 | 0 | 0 | 0 | 4 | K | 2 |  |  |  | ROZPOCET |  |  |  | 0 | 0 | 0 | 0 | 0 | 1 | 0 | 4 | -1219398794
| VV |  | " odvoz přebytečné zeminy " | [14 empty] | VV | 2 | 1 | True | 0 | ROZPOCET
| VV |  | " výkop celkem " | [14 empty] | VV | 2 | 1 | True | 0 | ROZPOCET
| VV |  | VYKOP1+VYKOP2 |  | 328.9169 | [12 empty] | VV | 2 | 2 | True | 0 | ROZPOCET
| VV |  | DRN*0,1+ORNICE*0,2 |  | 111.5724 | [12 empty] | VV | 2 | 2 | True | 0 | ROZPOCET
| VV |  | Mezisoučet |  | 440.4894 | [12 empty] | VV | 2 | 3 | True | 0 | ROZPOCET
| VV |  | " odpočet zásyp + ornice zpět " | [14 empty] | VV | 2 | 1 | True | 0 | ROZPOCET
| VV |  | -ZASYP1-ZASYP2-TRAVA*0,2 |  | -409.558 | [12 empty] | VV | 2 | 2 | True | 0 | ROZPOCET
| VV |  | Mezisoučet |  | -409.558 | [12 empty] | VV | 2 | 3 | True | 0 | ROZPOCET
| VV | ODVOZ1 | Součet |  | 30.9314 | [12 empty] | VV | 2 | 4 | True | 1 | ROZPOCET
16 | K | 162751119 | Příplatek k vodorovnému přemístění výkopku/sypaniny z horniny třídy těžitelnosti I skupiny 1 až 3 ZKD 1000 m přes 10000 m | m3 | 154.657 |  | 0 | CS ÚRS 2023 02 |  | základní |  | 0 | 0 | 0 | 0 | 0 | 4 | K | 2 |  |  |  | ROZPOCET |  |  |  | 0 | 0 | 0 | 0 | 0 | 1 | 0 | 4 | -1010326954
| VV |  | 30,931385*5 'Přepočtené koeficientem množství |  | 154.657 | [12 empty] | VV | 2 | 2 | False | 1 | ROZPOCET
17 | K | 171201211.1 | Poplatek za skládku (recyklaci) zeminy vč. příměsí | m3 | 30.931 |  | 0 | vlastní |  | základní |  | 0 | 0 | 0 | 0 | 0 | 4 | K | 2 |  |  |  | ROZPOCET |  |  |  | 0 | 0 | 0 | 0 | 0 | 1 | 0 | 4 | -1411107382
| VV |  | ODVOZ1 |  | 30.9314 | [12 empty] | VV | 2 | 2 | True | 1 | ROZPOCET
| D | 1.2 | Zemní práce - střecha |  |  |  | 0 |  |  |  |  | 0 |  | 0 |  | 0 | 1 | D | 1 |  |  |  | ROZPOCET | [9 empty] | 0
18 | K | 122111101 | Odkopávky a prokopávky v hornině třídy těžitelnosti I, skupiny 1 a 2 ručně | m3 | 1939.241 |  | 0 | CS ÚRS 2023 02 |  | základní |  | 0 | 0 | 0 | 0 | 0 | 16 | K | 2 |  |  |  | ROZPOCET |  |  |  | 0 | 0 | 0 | 0 | 0 | 1 | 0 | 16 | 1715442480
| VV |  | " střecha AN " | [14 empty] | VV | 2 | 1 | True | 0 | ROZPOCET
| VV |  | " výpis bouracích prací B19 " | [14 empty] | VV | 2 | 1 | True | 0 | ROZPOCET
| VV |  | " zemina trávou + písek - 300+35mm = 335 mm " | [14 empty] | VV | 2 | 1 | True | 0 | ROZPOCET
| VV |  | " bouraná skladba SH/e+f+g " | [14 empty] | VV | 2 | 1 | True | 0 | ROZPOCET
| VV |  | " výměra plochy střechy " | [14 empty] | VV | 2 | 1 | True | 0 | ROZPOCET
| VV |  | " celkem " 68,35*87,0 |  | 5946.45 | [12 empty] | VV | 2 | 2 | True | 0 | ROZPOCET
| VV |  | " vstupní komora +křídla " -14,3*6,85-2,15*0,5*2 |  | -100.105 | [12 empty] | VV | 2 | 2 | True | 0 | ROZPOCET
| VV |  | " dilat. zídky " -0,35*68,35*2 |  | -47.845 | [12 empty] | VV | 2 | 2 | True | 0 | ROZPOCET
| VV |  | " šachty " -0,9*0,9*12 |  | -9.72 | [12 empty] | VV | 2 | 2 | True | 0 | ROZPOCET
| VV | SHefg | Součet |  | 5788.78 | [12 empty] | VV | 2 | 4 | True | 0 | ROZPOCET
| VV |  | " objem odkopávky na střeše " | [14 empty] | VV | 2 | 1 | True | 0 | ROZPOCET
| VV |  | SHefg*0,335 |  | 1939.2413 | [12 empty] | VV | 2 | 2 | True | 0 | ROZPOCET
| VV | ODKOPr | Součet |  | 1939.2413 | [12 empty] | VV | 2 | 4 | True | 1 | ROZPOCET
19 | K | 171111109 | Příplatek k uložení sypaniny do násypů za ruční prohození sypaniny sítem | m3 | 1163.545 |  | 0 | CS ÚRS 2023 02 |  | základní |  | 0 | 0 | 0 | 0 | 0 | 4 | K | 2 |  |  |  | ROZPOCET |  |  |  | 0 | 0 | 0 | 0 | 0 | 1 | 0 | 4 | -275649423
| VV |  | " třídění zeminy ze střechy " | [14 empty] | VV | 2 | 1 | True | 0 | ROZPOCET
| VV |  | " oddělit drn " | [14 empty] | VV | 2 | 1 | True | 0 | ROZPOCET
| VV |  | " rozsah třídění - cca 60% " ODKOPr*0,6 |  | 1163.5448 | [12 empty] | VV | 2 | 2 | True | 1 | ROZPOCET
20 | K | 162211311 | Vodorovné přemístění výkopku z horniny třídy těžitelnosti I skupiny 1 až 3 stavebním kolečkem do 10 m | m3 | 1143.562 |  | 0 | CS ÚRS 2023 02 |  | základní |  | 0 | 0 | 0 | 0 | 0 | 4 | K | 2 |  |  |  | ROZPOCET |  |  |  | 0 | 0 | 0 | 0 | 0 | 1 | 0 | 4 | -1450429911
| VV |  | " oprava střechy se bude dělat po částech, po polích " | [14 empty] | VV | 2 | 1 | True | 0 | ROZPOCET
| VV |  | " vykopaná zemina z nového opravovaného pole se použije pro zásyp pole předcházejícího " | [14 empty] | VV | 2 | 1 | True | 0 | ROZPOCET
| VV |  | " kromě prvního pole - 6,0x29,0 (m2) " | [14 empty] | VV | 2 | 1 | True | 0 | ROZPOCET
| VV |  | " přesun zeminy mezi sousedními poli = " | [14 empty] | VV | 2 | 1 | True | 0 | ROZPOCET
| VV |  | (SH5zem-6,0*29,0)*(0,1+0,11) |  | 1143.5623 | [12 empty] | VV | 2 | 2 | True | 1 | ROZPOCET
21 | K | 162211311 | Vodorovné přemístění výkopku z horniny třídy těžitelnosti I skupiny 1 až 3 stavebním kolečkem do 10 m | m3 | 36.54 |  | 0 | CS ÚRS 2023 02 |  | základní |  | 0 | 0 | 0 | 0 | 0 | 4 | K | 2 |  |  |  | ROZPOCET |  |  |  | 0 | 0 | 0 | 0 | 0 | 1 | 0 | 4 | -2077528454
| VV |  | " na mezideponii - krajní pole " (0,1+0,11)*6,0*29,0 |  | 36.54 | [12 empty] | VV | 2 | 2 | True | 0 | ROZPOCET
| VV | DEPONIE2 | Součet |  | 36.54 | [12 empty] | VV | 2 | 4 | True | 1 | ROZPOCET
22 | K | 162211319 | Příplatek k vodorovnému přemístění výkopku z horniny třídy těžitelnosti I skupiny 1 až 3 stavebním kolečkem za každých dalších 10 m | m3 | 36.54 |  | 0 | CS ÚRS 2023 02 |  | základní |  | 0 | 0 | 0 | 0 | 0 | 4 | K | 2 |  |  |  | ROZPOCET |  |  |  | 0 | 0 | 0 | 0 | 0 | 1 | 0 | 4 | -1193204981
| VV |  | DEPONIE2 |  | 36.54 | [12 empty] | VV | 2 | 2 | True | 1 | ROZPOCET
23 | K | 162351103 | Vodorovné přemístění přes 50 do 500 m výkopku/sypaniny z horniny třídy těžitelnosti I skupiny 1 až 3 | m3 | 36.54 |  | 0 | CS ÚRS 2023 02 |  | základní |  | 0 | 0 | 0 | 0 | 0 | 4 | K | 2 |  |  |  | ROZPOCET |  |  |  | 0 | 0 | 0 | 0 | 0 | 1 | 0 | 4 | -1791036479
| VV |  | " na mezideponii " DEPONIE2 |  | 36.54 | [12 empty] | VV | 2 | 2 | True | 1 | ROZPOCET
24 | K | 171251201 | Uložení sypaniny na skládky nebo meziskládky | m3 | 36.54 |  | 0 | CS ÚRS 2023 02 |  | základní |  | 0 | 0 | 0 | 0 | 0 | 4 | K | 2 |  |  |  | ROZPOCET |  |  |  | 0 | 0 | 0 | 0 | 0 | 1 | 0 | 4 | 1444916512
25 | K | 167151101 | Nakládání výkopku z hornin třídy těžitelnosti I skupiny 1 až 3 do 100 m3 | m3 | 36.54 |  | 0 | CS ÚRS 2023 02 |  | základní |  | 0 | 0 | 0 | 0 | 0 | 4 | K | 2 |  |  |  | ROZPOCET |  |  |  | 0 | 0 | 0 | 0 | 0 | 1 | 0 | 4 | -1829631120
| VV |  | " dovoz zeminy z deponie na násyp 1.pole střechy " | [14 empty] | VV | 2 | 1 | True | 0 | ROZPOCET
| VV |  | " naložení na mezideponii " DEPONIE2 |  | 36.54 | [12 empty] | VV | 2 | 2 | True | 1 | ROZPOCET
26 | K | 162351103 | Vodorovné přemístění přes 50 do 500 m výkopku/sypaniny z horniny třídy těžitelnosti I skupiny 1 až 3 | m3 | 36.54 |  | 0 | CS ÚRS 2023 02 |  | základní |  | 0 | 0 | 0 | 0 | 0 | 4 | K | 2 |  |  |  | ROZPOCET |  |  |  | 0 | 0 | 0 | 0 | 0 | 1 | 0 | 4 | -749299036
| VV |  | " dovoz zeminy z deponie na násyp 1.pole střechy " | [14 empty] | VV | 2 | 1 | True | 0 | ROZPOCET
| VV |  | DEPONIE2 |  | 36.54 | [12 empty] | VV | 2 | 2 | True | 1 | ROZPOCET
27 | K | 167111101 | Nakládání výkopku z hornin třídy těžitelnosti I skupiny 1 až 3 ručně | m3 | 36.54 |  | 0 | CS ÚRS 2023 02 |  | základní |  | 0 | 0 | 0 | 0 | 0 | 4 | K | 2 |  |  |  | ROZPOCET |  |  |  | 0 | 0 | 0 | 0 | 0 | 1 | 0 | 4 | -2118644688
| VV |  | " zemina z deponie na násyp 1.pole střechy " | [14 empty] | VV | 2 | 1 | True | 0 | ROZPOCET
| VV |  | " naložení u střechy pro rozvod na 1.pole " DEPONIE2 |  | 36.54 | [12 empty] | VV | 2 | 2 | True | 1 | ROZPOCET
28 | K | 162211311 | Vodorovné přemístění výkopku z horniny třídy těžitelnosti I skupiny 1 až 3 stavebním kolečkem do 10 m | m3 | 36.54 |  | 0 | CS ÚRS 2023 02 |  | základní |  | 0 | 0 | 0 | 0 | 0 | 4 | K | 2 |  |  |  | ROZPOCET |  |  |  | 0 | 0 | 0 | 0 | 0 | 1 | 0 | 4 | 233380407
| VV |  | " zemina z deponie na násyp 1.pole střechy " | [14 empty] | VV | 2 | 1 | True | 0 | ROZPOCET
| VV |  | " naložení u střechy pro rozvod na 1.pole " DEPONIE2 |  | 36.54 | [12 empty] | VV | 2 | 2 | True | 1 | ROZPOCET
29 | K | 162211319 | Příplatek k vodorovnému přemístění výkopku z horniny třídy těžitelnosti I skupiny 1 až 3 stavebním kolečkem za každých dalších 10 m | m3 | 36.54 |  | 0 | CS ÚRS 2023 02 |  | základní |  | 0 | 0 | 0 | 0 | 0 | 4 | K | 2 |  |  |  | ROZPOCET |  |  |  | 0 | 0 | 0 | 0 | 0 | 1 | 0 | 4 | 1294262801
| VV |  | DEPONIE2 |  | 36.54 | [12 empty] | VV | 2 | 2 | True | 1 | ROZPOCET
30 | K | 162751117 | Vodorovné přemístění přes 9 000 do 10000 m výkopku/sypaniny z horniny třídy těžitelnosti I skupiny 1 až 3 | m3 | 5619.535 |  | 0 | CS ÚRS 2023 02 |  | základní |  | 0 | 0 | 0 | 0 | 0 | 4 | K | 2 |  |  |  | ROZPOCET |  |  |  | 0 | 0 | 0 | 0 | 0 | 1 | 0 | 4 | -214894677
| VV |  | " odvoz přebytečné zeminy " | [14 empty] | VV | 2 | 1 | True | 0 | ROZPOCET
| VV |  | " zemina celkem " ODKOPr |  | 1939.2413 | [12 empty] | VV | 2 | 2 | True | 0 | ROZPOCET
| VV |  | " odpočet zemina použitá zpět " -SH5zem*(0,1+0,11) |  | -1180.1023 | [12 empty] | VV | 2 | 2 | True | 0 | ROZPOCET
| VV | ODVOZ2 | Součet |  | 759.139 | [12 empty] | VV | 2 | 4 | True | 0 | ROZPOCET
| VV |  | SH5zem |  | 5619.535 | [12 empty] | VV | 2 | 2 | True | 1 | ROZPOCET
31 | K | 162751119 | Příplatek k vodorovnému přemístění výkopku/sypaniny z horniny třídy těžitelnosti I skupiny 1 až 3 ZKD 1000 m přes 10000 m | m3 | 28097.675 |  | 0 | CS ÚRS 2023 02 |  | základní |  | 0 | 0 | 0 | 0 | 0 | 4 | K | 2 |  |  |  | ROZPOCET |  |  |  | 0 | 0 | 0 | 0 | 0 | 1 | 0 | 4 | 1814856124
| VV |  | 5619,535*5 'Přepočtené koeficientem množství |  | 28097.675 | [12 empty] | VV | 2 | 2 | False | 1 | ROZPOCET
32 | K | 171201211.1 | Poplatek za skládku (recyklaci) zeminy vč. příměsí | m3 | 759.139 |  | 0 | vlastní |  | základní |  | 0 | 0 | 0 | 0 | 0 | 4 | K | 2 |  |  |  | ROZPOCET |  |  |  | 0 | 0 | 0 | 0 | 0 | 1 | 0 | 4 | -2076464889
| VV |  | ODVOZ2 |  | 759.139 | [12 empty] | VV | 2 | 2 | True | 1 | ROZPOCET
| D | 2 | Zakládání |  |  |  | 0 |  |  |  |  | 0 |  | 182.3767 |  | 0 | 1 | D | 1 |  |  |  | ROZPOCET | [9 empty] | 0
33 | K | 213311141 | Polštáře zhutněné pod základy ze štěrkopísku tříděného | m3 | 3.485 |  | 0 | CS ÚRS 2023 02 |  | základní |  | 0 | 2.16 | 7.5276 | 0 | 0 | 4 | K | 2 |  |  |  | ROZPOCET |  |  |  | 0 | 0 | 0 | 0 | 0 | 1 | 0 | 4 | 498193078
| VV |  | " N14 - schody pod základy a schodiště, dosyp po vvybouranném schodišti " | [14 empty] | VV | 2 | 1 | True | 0 | ROZPOCET
| VV |  | 3,3+0,185 |  | 3.485 | [12 empty] | VV | 2 | 2 | True | 1 | ROZPOCET
34 | K | 274313811.1 | Základové pásy z betonu tř. C 25/30-XC2, XF3,XA1 | m3 | 1.7 |  | 0 | vlastní |  | základní |  | 0 | 2.5019 | 4.2532 | 0 | 0 | 4 | K | 2 |  |  |  | ROZPOCET |  |  |  | 0 | 0 | 0 | 0 | 0 | 1 | 0 | 4 | -465192275
| VV |  | " N14 - schody - základy " 1,7 |  | 1.7 | [12 empty] | VV | 2 | 2 | True | 1 | ROZPOCET
35 | K | 274351121 | Zřízení bednění základových pasů rovného | m2 | 1.2 |  | 0 | CS ÚRS 2023 02 |  | základní |  | 0 | 0.00269 | 0.003228 | 0 | 0 | 4 | K | 2 |  |  |  | ROZPOCET |  |  |  | 0 | 0 | 0 | 0 | 0 | 1 | 0 | 4 | -841502337
| VV |  | " N14 - schody - základy " | [14 empty] | VV | 2 | 1 | True | 0 | ROZPOCET
| VV |  | 0,2*(1,5+0,5)*3 |  | 1.2 | [12 empty] | VV | 2 | 2 | True | 1 | ROZPOCET
36 | K | 274351122 | Odstranění bednění základových pasů rovného | m2 | 1.2 |  | 0 | CS ÚRS 2023 02 |  | základní |  | 0 | 0 | 0 | 0 | 0 | 4 | K | 2 |  |  |  | ROZPOCET |  |  |  | 0 | 0 | 0 | 0 | 0 | 1 | 0 | 4 | 2146478652
37 | K | 275311611 | Základové patky prokládané kamenem z betonu tř. C 16/20 | m3 | 0.51 |  | 0 | CS ÚRS 2023 02 |  | základní |  | 0 | 2.4721 | 1.2608 | 0 | 0 | 4 | K | 2 |  |  |  | ROZPOCET |  |  |  | 0 | 0 | 0 | 0 | 0 | 1 | 0 | 4 | 1953886678
| VV |  | " základ odvětrání 17/Z " 1,0*0,85*0,6 |  | 0.51 | [12 empty] | VV | 2 | 2 | True | 1 | ROZPOCET
38 | K | 275351121 | Zřízení bednění základových patek | m2 | 2.3 |  | 0 | CS ÚRS 2023 02 |  | základní |  | 0 | 0.00264 | 0.006072 | 0 | 0 | 4 | K | 2 |  |  |  | ROZPOCET |  |  |  | 0 | 0 | 0 | 0 | 0 | 1 | 0 | 4 | -1126458194
| VV |  | " základ odvětrání 17/Z " 1,0*(0,85*2+0,6) |  | 2.3 | [12 empty] | VV | 2 | 2 | True | 1 | ROZPOCET
39 | K | 275351122 | Odstranění bednění základových patek | m2 | 2.3 |  | 0 | CS ÚRS 2023 02 |  | základní |  | 0 | 0 | 0 | 0 | 0 | 4 | K | 2 |  |  |  | ROZPOCET |  |  |  | 0 | 0 | 0 | 0 | 0 | 1 | 0 | 4 | 2082415604
40 | K | 278382564 | Základ pod stroje z ŽB do 5 m3 tř. C 30/37 složitosti IV | m3 | 66.577 |  | 0 | CS ÚRS 2023 02 |  | základní |  | 0 | 2.5243 | 168.0597 | 0 | 0 | 4 | K | 2 |  |  |  | ROZPOCET |  |  |  | 0 | 0 | 0 | 0 | 0 | 1 | 0 | 4 | 162335947
| VV |  | " B19 - 2,4m3/kus " | [14 empty] | VV | 2 | 1 | True | 0 | ROZPOCET
| VV |  | " BLOK 1 " | [14 empty] | VV | 2 | 1 | True | 0 | ROZPOCET
| VV |  | 0,9*(1,95*1,75-PI*(1,0/2)^2)*4 |  | 9.4576 | [12 empty] | VV | 2 | 2 | True | 0 | ROZPOCET
| VV |  | Mezisoučet |  | 9.4576 | [12 empty] | VV | 2 | 3 | True | 0 | ROZPOCET
| VV |  | " BLOK 2 - 1,6m3/kus " | [14 empty] | VV | 2 | 1 | True | 0 | ROZPOCET
| VV |  | 0,9*(1,70*1,75-PI*(1,0/2)^2)*14 |  | 27.589 | [12 empty] | VV | 2 | 2 | True | 0 | ROZPOCET
| VV |  | -0,7*(0,55*0,26+0,6*0,35*2)*14 |  | -5.5174 | [12 empty] | VV | 2 | 2 | True | 0 | ROZPOCET
| VV |  | Mezisoučet |  | 22.0716 | [12 empty] | VV | 2 | 3 | True | 0 | ROZPOCET
| VV |  | " BLOK 3 - 2,4m3/kus " | [14 empty] | VV | 2 | 1 | True | 0 | ROZPOCET
| VV |  | 0,8*(2,55*1,8-PI*(1,0/2)^2)*4 |  | 12.1747 | [12 empty] | VV | 2 | 2 | True | 0 | ROZPOCET
| VV |  | -0,8*(0,55*0,26+1,0*0,35*2)*4 |  | -2.6976 | [12 empty] | VV | 2 | 2 | True | 0 | ROZPOCET
| VV |  | Mezisoučet |  | 9.4771 | [12 empty] | VV | 2 | 3 | True | 0 | ROZPOCET
| VV |  | " BLOK 4 - 3,44m3/kus " | [14 empty] | VV | 2 | 1 | True | 0 | ROZPOCET
| VV |  | 2,1*1,8*2,4*2 |  | 18.144 | [12 empty] | VV | 2 | 2 | True | 0 | ROZPOCET
| VV |  | -2,1*PI*(1,0/2)^2*2 |  | -3.2987 | [12 empty] | VV | 2 | 2 | True | 0 | ROZPOCET
| VV |  | -(1,02*2,4*1,8-PI*(1,2/2)^2/2*1,5/2)*2 |  | -7.9646 | [12 empty] | VV | 2 | 2 | True | 0 | ROZPOCET
| VV |  | Mezisoučet |  | 6.8808 | [12 empty] | VV | 2 | 3 | True | 0 | ROZPOCET
| VV |  | " BLOK 5 - 3,4m3/kus " | [14 empty] | VV | 2 | 1 | True | 0 | ROZPOCET
| VV |  | 3,33*1,75*2,5*4 |  | 58.275 | [12 empty] | VV | 2 | 2 | True | 0 | ROZPOCET
| VV |  | -2,1*PI*(1,0/2)^2*4 |  | -6.5973 | [12 empty] | VV | 2 | 2 | True | 0 | ROZPOCET
| VV |  | -((3,33-1,05)*2,5*1,75-PI*(1,2/2)^2/2*1,5/2)*4 |  | -38.2035 | [12 empty] | VV | 2 | 2 | True | 0 | ROZPOCET
| VV |  | Mezisoučet |  | 13.4741 | [12 empty] | VV | 2 | 3 | True | 0 | ROZPOCET
| VV |  | " BLOK 6 - 2,6m3/kus " | [14 empty] | VV | 2 | 1 | True | 0 | ROZPOCET
| VV |  | 1,95*1,6*1,4*2 |  | 8.736 | [12 empty] | VV | 2 | 2 | True | 0 | ROZPOCET
| VV |  | -PI*(1,0/2)^2*(1,6+0,3)*2 |  | -2.9845 | [12 empty] | VV | 2 | 2 | True | 0 | ROZPOCET
| VV |  | -0,35*0,85*0,9*2 |  | -0.5355 | [12 empty] | VV | 2 | 2 | True | 0 | ROZPOCET
| VV |  | Mezisoučet |  | 5.216 | [12 empty] | VV | 2 | 3 | True | 0 | ROZPOCET
| VV |  | Součet |  | 66.5771 | [12 empty] | VV | 2 | 4 | True | 1 | ROZPOCET
41 | K | 278361824 | Výztuž základů pod stroje z betonářské oceli 10 505 složitosti IV | t | 1.166 |  | 0 | CS ÚRS 2023 02 |  | základní |  | 0 | 1.0417 | 1.2146 | 0 | 0 | 4 | K | 2 |  |  |  | ROZPOCET |  |  |  | 0 | 0 | 0 | 0 | 0 | 1 | 0 | 4 | -694906822
| VV |  | " B19 " | [14 empty] | VV | 2 | 1 | True | 0 | ROZPOCET
| VV |  | " BLOK 1 " 0,15968 |  | 0.15968 | [12 empty] | VV | 2 | 2 | True | 0 | ROZPOCET
| VV |  | " BLOK 2 " 0,44828+2,31/1000*14 |  | 0.48062 | [12 empty] | VV | 2 | 2 | True | 0 | ROZPOCET
| VV |  | " BLOK 3 " 0,170 |  | 0.17 | [12 empty] | VV | 2 | 2 | True | 0 | ROZPOCET
| VV |  | " BLOK 4 " 0,10814 |  | 0.10814 | [12 empty] | VV | 2 | 2 | True | 0 | ROZPOCET
| VV |  | " BLOK 5 " 0,2056 |  | 0.2056 | [12 empty] | VV | 2 | 2 | True | 0 | ROZPOCET
| VV |  | " BLOK 6 " 0,04242 |  | 0.04242 | [12 empty] | VV | 2 | 2 | True | 0 | ROZPOCET
| VV |  | " materiál - viz. výztuž " | [14 empty] | VV | 2 | 1 | True | 0 | ROZPOCET
| VV |  | Součet |  | 1.1665 | [12 empty] | VV | 2 | 4 | True | 1 | ROZPOCET
42 | K | 985331213 | Dodatečné vlepování betonářské výztuže D 12 mm do chemické malty včetně vyvrtání otvoru | m | 120 |  | 0 | CS ÚRS 2023 02 |  | základní |  | 0 | 0.00043 | 0.0516 | 0 | 0 | 4 | K | 2 |  |  |  | ROZPOCET |  |  |  | 0 | 0 | 0 | 0 | 0 | 1 | 0 | 4 | 100205336
| VV |  | " B19 " | [14 empty] | VV | 2 | 1 | True | 0 | ROZPOCET
| VV |  | " BLOK 2 " 0,3*(8*1+4*2)*14 |  | 67.2 | [12 empty] | VV | 2 | 2 | True | 0 | ROZPOCET
| VV |  | " BLOK 3 " 0,3*14*4 |  | 16.8 | [12 empty] | VV | 2 | 2 | True | 0 | ROZPOCET
| VV |  | " BLOK 4 " 0,3*20*2 |  | 12 | [12 empty] | VV | 2 | 2 | True | 0 | ROZPOCET
| VV |  | " BLOK 5 " 0,3*20*4 |  | 24 | [12 empty] | VV | 2 | 2 | True | 0 | ROZPOCET
| VV |  | Součet |  | 120 | [12 empty] | VV | 2 | 4 | True | 1 | ROZPOCET
| D | 3 | Svislé a kompletní konstrukce |  |  |  | 0 |  |  |  |  | 0 |  | 77.2407 |  | 0.21 | 1 | D | 1 |  |  |  | ROZPOCET | [9 empty] | 0
43 | K | 310236241 | Zazdívka otvorů pl přes 0,0225 do 0,09 m2 ve zdivu nadzákladovém cihlami pálenými tl do 300 mm | kus | 2 |  | 0 | CS ÚRS 2023 02 |  | základní |  | 0 | 0.04843 | 0.09686 | 0 | 0 | 4 | K | 2 |  |  |  | ROZPOCET |  |  |  | 0 | 0 | 0 | 0 | 0 | 1 | 0 | 4 | -763207310
| VV |  | " N16 - po vybouraných ŽB konstrukcí z navazující akce " | [14 empty] | VV | 2 | 1 | True | 0 | ROZPOCET
| VV |  | " pod fasádu kabřinec " 2 |  | 2 | [12 empty] | VV | 2 | 2 | True | 1 | ROZPOCET
44 | K | 340239212 | Zazdívka otvorů v příčkách nebo stěnách pl přes 1 do 4 m2 cihlami plnými tl přes 100 mm | m2 | 31.08 |  | 0 | CS ÚRS 2023 02 |  | základní |  | 0 | 0.25365 | 7.8834 | 0 | 0 | 4 | K | 2 |  |  |  | ROZPOCET |  |  |  | 0 | 0 | 0 | 0 | 0 | 1 | 0 | 4 | 1080303334
| VV |  | " N1 - zazdívka copilit. oken " 2,1*1,85*8 |  | 31.08 | [12 empty] | VV | 2 | 2 | True | 1 | ROZPOCET
45 | K | 340239219.1 | Úpravy venkovní izolační přizdívky - ubourání, doplnění, navázání zdiva | m2 | 7 |  | 0 | vlastní |  | základní |  | 0 | 0.03 | 0.21 | 0.03 | 0.21 | 4 | K | 2 |  |  |  | ROZPOCET |  |  |  | 0 | 0 | 0 | 0 | 0 | 1 | 0 | 4 | 344510155
| VV |  | " N14 - venkovní schodiště " | [14 empty] | VV | 2 | 1 | True | 0 | ROZPOCET
| VV |  | " oprava izolace -viz. TZ, kap.4.11.1 - rozsah dle potřeby " 7,0 |  | 7 | [12 empty] | VV | 2 | 2 | True | 1 | ROZPOCET
46 | K | 346271113.1 | Přizdívky z vibrolisovaných betonových tvarovek přírodních hladkých tl 90 mm speciální malta pro současné zdění a spárování (spáry 10mm) | m2 | 251.2 |  | 0 | vlastní |  | základní |  | 0 | 0.196 | 49.2352 | 0 | 0 | 4 | K | 2 |  |  |  | ROZPOCET |  |  |  | 0 | 0 | 0 | 0 | 0 | 1 | 0 | 4 | 1924553447
| VV |  | " N22 - měřeno elektronicky " | [14 empty] | VV | 2 | 1 | True | 0 | ROZPOCET
| VV |  | " atika + armatruní komora " 62,6 |  | 62.6 | [12 empty] | VV | 2 | 2 | True | 0 | ROZPOCET
| VV |  | " dilatační zídky " 188,6 |  | 188.6 | [12 empty] | VV | 2 | 2 | True | 0 | ROZPOCET
| VV |  | Součet |  | 251.2 | [12 empty] | VV | 2 | 4 | True | 1 | ROZPOCET
47 | K | 631311124 | Mazanina tl přes 80 do 120 mm z betonu prostého bez zvýšených nároků na prostředí tř. C 16/20 | m3 | 7.669 |  | 0 | CS ÚRS 2023 02 |  | základní |  | 0 | 2.301 | 17.6465 | 0 | 0 | 4 | K | 2 |  |  |  | ROZPOCET |  |  |  | 0 | 0 | 0 | 0 | 0 | 1 | 0 | 4 | -1184763143
| VV |  | " N22 - základek pod atikové zídky " | [14 empty] | VV | 2 | 1 | True | 0 | ROZPOCET
| VV |  | " atika + armatruní komora " | [14 empty] | VV | 2 | 1 | True | 0 | ROZPOCET
| VV |  | 0,1*0,2*(70,05+(8,0+0,4-0,45+6,35+2,15+0,4*2+1,65)*2) |  | 2.157 | [12 empty] | VV | 2 | 2 | True | 0 | ROZPOCET
| VV |  | " dilatační zídky " | [14 empty] | VV | 2 | 1 | True | 0 | ROZPOCET
| VV |  | 0,1*0,2*(68,35+0,55)*4 |  | 5.512 | [12 empty] | VV | 2 | 2 | True | 0 | ROZPOCET
| VV |  | Součet |  | 7.669 | [12 empty] | VV | 2 | 4 | True | 1 | ROZPOCET
48 | K | 631351101 | Zřízení bednění rýh a hran v podlahách | m2 | 38.345 |  | 0 | CS ÚRS 2023 02 |  | základní |  | 0 | 0.01607 | 0.6162 | 0 | 0 | 4 | K | 2 |  |  |  | ROZPOCET |  |  |  | 0 | 0 | 0 | 0 | 0 | 1 | 0 | 4 | 1277766804
| VV |  | " N22 - základek pod atikové zídky " | [14 empty] | VV | 2 | 1 | True | 0 | ROZPOCET
| VV |  | " atika + armatruní komora " | [14 empty] | VV | 2 | 1 | True | 0 | ROZPOCET
| VV |  | 0,1*(70,05+(8,0+0,4-0,45+6,35+2,15+0,4*2+1,65)*2) |  | 10.785 | [12 empty] | VV | 2 | 2 | True | 0 | ROZPOCET
| VV |  | " dilatační zídky " | [14 empty] | VV | 2 | 1 | True | 0 | ROZPOCET
| VV |  | 0,1*(68,35+0,55)*4 |  | 27.56 | [12 empty] | VV | 2 | 2 | True | 0 | ROZPOCET
| VV |  | Součet |  | 38.345 | [12 empty] | VV | 2 | 4 | True | 1 | ROZPOCET
49 | K | 631351102 | Odstranění bednění rýh a hran v podlahách | m2 | 38.345 |  | 0 | CS ÚRS 2023 02 |  | základní |  | 0 | 0 | 0 | 0 | 0 | 4 | K | 2 |  |  |  | ROZPOCET |  |  |  | 0 | 0 | 0 | 0 | 0 | 1 | 0 | 4 | 69790161
50 | K | 388381132.1 | Kanály pro IS průřezu přes 450x450 do 600x750 mm ze ŽB volné bez dna vč. kotvení výztuže do stáv. beton.desky | m | 2.25 |  | 0 | vlastní |  | základní |  | 0 | 0.69 | 1.5525 | 0 | 0 | 4 | K | 2 |  |  |  | ROZPOCET |  |  |  | 0 | 0 | 0 | 0 | 0 | 1 | 0 | 4 | 879314987
| VV |  | " N23 - m.č.101 " 2,25 |  | 2.25 | [12 empty] | VV | 2 | 2 | True | 1 | ROZPOCET
| D | 4 | Vodorovné konstrukce |  |  |  | 0 |  |  |  |  | 0 |  | 24.6749 |  | 0 | 1 | D | 1 |  |  |  | ROZPOCET | [9 empty] | 0
51 | K | 411133902 | Montáž stropních panelů z betonu předpjatého bez závěsných háků hmotnosti přes 1,5 do 3 t budova v do 18 m | kus | 4 |  | 0 | CS ÚRS 2023 02 |  | základní |  | 0 | 0.25575 | 1.023 | 0 | 0 | 4 | K | 2 |  |  |  | ROZPOCET |  |  |  | 0 | 0 | 0 | 0 | 0 | 1 | 0 | 4 | 1448881122
| VV |  | " N18 - panely PPD 530/219 " 2*2 |  | 4 | [12 empty] | VV | 2 | 2 | True | 1 | ROZPOCET
52 | M | 5924391 | panel stropní předpjatý š 1190mm v 219mm PPD530/219 | m | 21.816 |  | 0 | vlastní |  | základní |  | 0 | 0.296 | 6.4575 | 0 | 0 | 8 | M | 2 |  |  |  | ROZPOCET |  |  |  | 0 | 0 | 0 | 0 | 0 | 1 | 0 | 4 | 2006522161
| VV |  | 5,4*2*2*1,01 |  | 21.816 | [12 empty] | VV | 2 | 2 | True | 1 | ROZPOCET
53 | K | 389381001.1 | Dobetonování prefabrikovaných konstrukcí vč. zalití otvorů panelů dle výrobce vč. výztuže a bednění | m3 | 2.066 |  | 0 | vlastní |  | základní |  | 0 | 2.6447 | 5.4639 | 0 | 0 | 4 | K | 2 |  |  |  | ROZPOCET |  |  |  | 0 | 0 | 0 | 0 | 0 | 1 | 0 | 4 | 140205950
| VV |  | " N18 -dobetonování panely PPD 530/219 " | [14 empty] | VV | 2 | 1 | True | 0 | ROZPOCET
| VV |  | 0,219*(2,8*5,7-5,3*1,19*2)*2 |  | 1.4655 | [12 empty] | VV | 2 | 2 | True | 0 | ROZPOCET
| VV |  | " výplň otvorů " 0,6 |  | 0.6 | [12 empty] | VV | 2 | 2 | True | 0 | ROZPOCET
| VV |  | Součet |  | 2.0655 | [12 empty] | VV | 2 | 4 | True | 1 | ROZPOCET
54 | K | 435123909.1 | Montáž schodišťových ramen venkovní hmotnosti přes 5 t | kus | 2 |  | 0 | vlastní |  | základní |  | 0 | 0.08271 | 0.16542 | 0 | 0 | 4 | K | 2 |  |  |  | ROZPOCET |  |  |  | 0 | 0 | 0 | 0 | 0 | 1 | 0 | 4 | -442418895
| VV |  | " N14 - prefa schodiště vč podest " 2 |  | 2 | [12 empty] | VV | 2 | 2 | True | 1 | ROZPOCET
55 | M | 59372192.1 | venkovní schodiště ŽB včetně výztuže objem prefabrikátu přes 1m3 beton a povrch odolný proti mrazu beton pohledový pocrvh pochůzí - protiskluzový nátěr | m3 | 4.5 |  | 0 | vlastní |  | základní |  | 0 | 2.57 | 11.565 | 0 | 0 | 8 | M | 2 |  |  |  | ROZPOCET |  |  |  | 0 | 0 | 0 | 0 | 0 | 1 | 0 | 4 | 970893220
| VV |  | " N14 - prefa schodiště vč podest a úpravy povrchů nášlapné vrstvy " | [14 empty] | VV | 2 | 1 | True | 0 | ROZPOCET
| VV |  | " š. -1,5m, deska tl.200mm, stupně 270/180 - (15+13x), podesty 1500/900+1500 " | [14 empty] | VV | 2 | 1 | True | 0 | ROZPOCET
| VV |  | 4,5 |  | 4.5 | [12 empty] | VV | 2 | 2 | True | 1 | ROZPOCET
| D | 6 | Úpravy povrchů, podlahy a osazování výplní |  |  |  | 0 |  |  |  |  | 0 |  | 179.7716 |  | 114.9278 | 1 | D | 1 |  |  |  | ROZPOCET | [9 empty] | 0
56 | K | 783801503 | Omytí omítek tlakovou vodou před provedením nátěru | m2 | 43.105 |  | 0 | CS ÚRS 2023 02 |  | základní |  | 0 | 0 | 0 | 0 | 0 | 16 | K | 2 |  |  |  | ROZPOCET |  |  |  | 0 | 0 | 0 | 0 | 0 | 1 | 0 | 16 | -591380130
| VV |  | " N15 - 50% " BRIZOLIT1*0,5*0,5 |  | 43.105 | [12 empty] | VV | 2 | 2 | True | 1 | ROZPOCET
57 | K | 783801631 | Očištění odstraňovačem graffiti hrubých betonových ošetřených povrchů nebo omítek | m2 | 43.105 |  | 0 | CS ÚRS 2023 02 |  | základní |  | 0 | 0.02544 | 1.0966 | 0 | 0 | 16 | K | 2 |  |  |  | ROZPOCET |  |  |  | 0 | 0 | 0 | 0 | 0 | 1 | 0 | 16 | -1290682387
| VV |  | " N15 " BRIZOLIT1*0,5*0,5 |  | 43.105 | [12 empty] | VV | 2 | 2 | True | 1 | ROZPOCET
58 | K | 611335422 | Oprava vnitřní cementové štukové omítky stropů v rozsahu plochy přes 10 do 30 % | m2 | 164.9 |  | 0 | CS ÚRS 2023 02 |  | základní |  | 0 | 0.02181 | 3.5965 | 0 | 0 | 4 | K | 2 |  |  |  | ROZPOCET |  |  |  | 0 | 0 | 0 | 0 | 0 | 1 | 0 | 4 | -378405187
| VV |  | " N10 - stropy " VANDEXstrop |  | 164.9 | [12 empty] | VV | 2 | 2 | True | 1 | ROZPOCET
59 | K | 612335223 | Cementová štuková omítka malých ploch přes 0,25 do 1 m2 na stěnách | kus | 2 |  | 0 | CS ÚRS 2023 02 |  | základní |  | 0 | 0.0511 | 0.1022 | 0 | 0 | 4 | K | 2 |  |  |  | ROZPOCET |  |  |  | 0 | 0 | 0 | 0 | 0 | 1 | 0 | 4 | -1730232760
| VV |  | " N16 - po vybouraných ŽB konstrukcí z navazující akce " | [14 empty] | VV | 2 | 1 | True | 0 | ROZPOCET
| VV |  | " vnitřní omítka " 2 |  | 2 | [12 empty] | VV | 2 | 2 | True | 1 | ROZPOCET
60 | K | 612335225 | Cementová štuková omítka malých ploch přes 1 do 4 m2 na stěnách | kus | 8 |  | 0 | CS ÚRS 2023 02 |  | základní |  | 0 | 0.1942 | 1.5536 | 0 | 0 | 4 | K | 2 |  |  |  | ROZPOCET |  |  |  | 0 | 0 | 0 | 0 | 0 | 1 | 0 | 4 | -1782807620
| VV |  | " N1 - zazdívka copilit. oken 2100/1850 " 8 |  | 8 | [12 empty] | VV | 2 | 2 | True | 1 | ROZPOCET
61 | K | 612335422 | Oprava vnitřní cementové štukové omítky stěn v rozsahu plochy přes 10 do 30 % | m2 | 617.942 |  | 0 | CS ÚRS 2023 02 |  | základní |  | 0 | 0.02051 | 12.674 | 0 | 0 | 4 | K | 2 |  |  |  | ROZPOCET |  |  |  | 0 | 0 | 0 | 0 | 0 | 1 | 0 | 4 | -991765072
| VV |  | " N10 " VANDEXcihla |  | 617.9417 | [12 empty] | VV | 2 | 2 | True | 1 | ROZPOCET
62 | K | 622131101 | Cementový postřik vnějších stěn nanášený celoplošně ručně | m2 | 213.52 |  | 0 | CS ÚRS 2023 02 |  | základní |  | 0 | 0.00735 | 1.5694 | 0 | 0 | 4 | K | 2 |  |  |  | ROZPOCET |  |  |  | 0 | 0 | 0 | 0 | 0 | 1 | 0 | 4 | -1482276237
| VV |  | KABRINEC+BRIZOLIT |  | 213.52 | [12 empty] | VV | 2 | 2 | True | 1 | ROZPOCET
63 | K | 622321111 | Vápenocementová omítka hrubá jednovrstvá zatřená vnějších stěn nanášená ručně | m2 | 96.23 |  | 0 | CS ÚRS 2023 02 |  | základní |  | 0 | 0.02363 | 2.2739 | 0 | 0 | 4 | K | 2 |  |  |  | ROZPOCET |  |  |  | 0 | 0 | 0 | 0 | 0 | 1 | 0 | 4 | -827017919
| VV |  | " pod kabřincový obklad " KABRINEC |  | 96.23 | [12 empty] | VV | 2 | 2 | True | 1 | ROZPOCET
64 | K | 622324111 | Škrábaná omítka vápenocementová (břízolitová) vnějších stěn nanášená ručně | m2 | 117.29 |  | 0 | CS ÚRS 2023 02 |  | základní |  | 0 | 0.025 | 2.9322 | 0 | 0 | 4 | K | 2 |  |  |  | ROZPOCET |  |  |  | 0 | 0 | 0 | 0 | 0 | 1 | 0 | 4 | -535668945
| VV | BRIZOLIT2 | " N1 - zazdívka copilit. oken " 2,1*1,85*8 |  | 31.08 | [12 empty] | VV | 2 | 2 | True | 0 | ROZPOCET
| VV |  | " N15 - 50% plochy " BRIZOLIT1*0,5 |  | 86.21 | [12 empty] | VV | 2 | 2 | True | 0 | ROZPOCET
| VV | BRIZOLIT | Součet |  | 117.29 | [12 empty] | VV | 2 | 4 | True | 1 | ROZPOCET
65 | K | 622131121 | Penetrační nátěr vnějších stěn nanášený ručně | m2 | 203.5 |  | 0 | CS ÚRS 2021 02 |  | základní |  | 0 | 0.00026 | 0.05291 | 0 | 0 | 4 | K | 2 |  |  |  | ROZPOCET |  |  |  | 0 | 0 | 0 | 0 | 0 | 1 | 0 | 4 | 1881042064
| VV |  | " N15 - pod perlinku s tmelem " BRIZOLIT1+BRIZOLIT2 |  | 203.5 | [12 empty] | VV | 2 | 2 | True | 1 | ROZPOCET
66 | K | 622142001 | Potažení vnějších stěn sklovláknitým pletivem vtlačeným do tenkovrstvé hmoty | m2 | 203.5 |  | 0 | CS ÚRS 2021 02 |  | základní |  | 0 | 0.00438 | 0.89133 | 0 | 0 | 4 | K | 2 |  |  |  | ROZPOCET |  |  |  | 0 | 0 | 0 | 0 | 0 | 1 | 0 | 4 | 1794366306
| VV |  | " N15 - sjednocení plochy fasády " BRIZOLIT1+BRIZOLIT2 |  | 203.5 | [12 empty] | VV | 2 | 2 | True | 1 | ROZPOCET
67 | K | 783823165.1 | Penetrační nátěr omítek pod silikonovou finální vrstvou | m2 | 203.5 |  | 0 | vlastní |  | základní |  | 0 | 0.00016 | 0.03256 | 0 | 0 | 4 | K | 2 |  |  |  | ROZPOCET |  |  |  | 0 | 0 | 0 | 0 | 0 | 1 | 0 | 4 | 857197690
| VV |  | " N15 - sjednocení plochy fasády " BRIZOLIT1+BRIZOLIT2 |  | 203.5 | [12 empty] | VV | 2 | 2 | True | 1 | ROZPOCET
68 | K | 622531012 | Tenkovrstvá silikonová zrnitá omítka zrnitost 1,5 mm vnějších stěn | m2 | 203.5 |  | 0 | CS ÚRS 2021 02 |  | základní |  | 0 | 0.00285 | 0.57998 | 0 | 0 | 4 | K | 2 |  |  |  | ROZPOCET |  |  |  | 0 | 0 | 0 | 0 | 0 | 1 | 0 | 4 | 1276650994
| VV |  | " N15 - fasáda " BRIZOLIT1+BRIZOLIT2 |  | 203.5 | [12 empty] | VV | 2 | 2 | True | 1 | ROZPOCET
69 | K | 629999032 | Příplatek k omítce vnějších povrchů za zvýšenou pracnost při ploše otvorů přes 65 do 95 % | m2 | 203.5 |  | 0 | CS ÚRS 2021 02 |  | základní |  | 0 | 0 | 0 | 0 | 0 | 4 | K | 2 |  |  |  | ROZPOCET |  |  |  | 0 | 0 | 0 | 0 | 0 | 1 | 0 | 4 | -1395506763
| VV |  | " N15 - fasáda " BRIZOLIT1+BRIZOLIT2 |  | 203.5 | [12 empty] | VV | 2 | 2 | True | 1 | ROZPOCET
70 | K | 629991001 | Zakrytí podélných ploch fólií volně položenou | m2 | 140.5 |  | 0 | CS ÚRS 2021 02 |  | základní |  | 0 | 0 | 0 | 0 | 0 | 4 | K | 2 |  |  |  | ROZPOCET |  |  |  | 0 | 0 | 0 | 0 | 0 | 1 | 0 | 4 | -1734316608
| VV |  | 70,25*2,0 |  | 140.5 | [12 empty] | VV | 2 | 2 | True | 1 | ROZPOCET
71 | K | 629991011 | Zakrytí výplní otvorů a svislých ploch fólií přilepenou lepící páskou | m2 | 210.105 |  | 0 | CS ÚRS 2021 02 |  | základní |  | 0 | 0 | 0 | 0 | 0 | 4 | K | 2 |  |  |  | ROZPOCET |  |  |  | 0 | 0 | 0 | 0 | 0 | 1 | 0 | 4 | -1518238300
| VV |  | " obklady " 1,0*(8,38*2+5,88*12*2+3,4*4) |  | 171.48 | [12 empty] | VV | 2 | 2 | True | 0 | ROZPOCET
| VV |  | " vrata + okno " 2,5*(2,15+1,3) |  | 8.625 | [12 empty] | VV | 2 | 2 | True | 0 | ROZPOCET
| VV |  | " ostatní " 30,0 |  | 30 | [12 empty] | VV | 2 | 2 | True | 0 | ROZPOCET
| VV |  | Součet |  | 210.105 | [12 empty] | VV | 2 | 4 | True | 1 | ROZPOCET
72 | K | 619995001 | Začištění omítek kolem oken, dveří, podlah nebo obkladů | m | 216.8 |  | 0 | CS ÚRS 2023 02 |  | základní |  | 0 | 0.0015 | 0.3252 | 0 | 0 | 4 | K | 2 |  |  |  | ROZPOCET |  |  |  | 0 | 0 | 0 | 0 | 0 | 1 | 0 | 4 | -1608014126
| VV |  | " N1 - zazdívka copilit. oken " 2*(2,1+1,85)*8*2 |  | 126.4 | [12 empty] | VV | 2 | 2 | True | 0 | ROZPOCET
| VV |  | " N2 - začištění omítky okolo zárubně " (2,4+2,1*2)*2 |  | 13.2 | [12 empty] | VV | 2 | 2 | True | 0 | ROZPOCET
| VV |  | " N3 - začištění omítky okolo zárubně " (0,9+2,05*2)*2*3 |  | 30 | [12 empty] | VV | 2 | 2 | True | 0 | ROZPOCET
| VV |  | " N8 - začištění omítky okolo zárubně " (0,8+0,9*2+2,05*2*3)*2 |  | 29.8 | [12 empty] | VV | 2 | 2 | True | 0 | ROZPOCET
| VV |  | " N11 - začištění omítky okolo rámu " (2,4+1,2*2)*2 |  | 9.6 | [12 empty] | VV | 2 | 2 | True | 0 | ROZPOCET
| VV |  | " N16 - zazdívka " 2*(1,2+0,75)*2 |  | 7.8 | [12 empty] | VV | 2 | 2 | True | 0 | ROZPOCET
| VV |  | Součet |  | 216.8 | [12 empty] | VV | 2 | 4 | True | 1 | ROZPOCET
73 | K | 985311191.1 | Sanace betonových konstrukcí - kompletní systém (Vandex) - sanace vč. přípravy | m2 | 699.912 |  | 0 | vlastní |  | základní |  | 0 | 0.03885 | 27.1916 | 0.105 | 73.4908 | 4 | K | 2 |  |  |  | ROZPOCET |  |  |  | 0 | 0 | 0 | 0 | 0 | 1 | 0 | 4 | 275551573
| VV |  | " provedení podrobné diagnostiky betonových konstrukcí odbornou firmou. Na základě " | [14 empty] | VV | 2 | 1 | True | 0 | ROZPOCET
| VV |  | " výsledků této podrobné diagnostiky pak v případě potřeby zpracuje zhotovitel konkrétní návrh sanace " | [14 empty] | VV | 2 | 1 | True | 0 | ROZPOCET
| VV |  | " stavebních konstrukcí v souladu s ČSN EN 1504. " | [14 empty] | VV | 2 | 1 | True | 0 | ROZPOCET
| VV |  | " SANACE : " | [14 empty] | VV | 2 | 1 | True | 0 | ROZPOCET
| VV |  | " Oplach celého povrchu tlakovou vodou." | [14 empty] | VV | 2 | 1 | True | 0 | ROZPOCET
| VV |  | " Příprava celého povrchu pomocí vysokotlakého vodního paprsku (VVP) o tlaku na trysce " | [14 empty] | VV | 2 | 1 | True | 0 | ROZPOCET
| VV |  | " min. 1500 barů " | [14 empty] | VV | 2 | 1 | True | 0 | ROZPOCET
| VV |  | " Osekání (pneu kladivem, ručně,…) povrchových vrstev, které se nepodařilo odstranit pomocí VVP a " | [14 empty] | VV | 2 | 1 | True | 0 | ROZPOCET
| VV |  | " následně opětovná předpříprava těchto míst pomocí VVP " | [14 empty] | VV | 2 | 1 | True | 0 | ROZPOCET
| VV |  | " Osekání (pneu kladivem, ručně,…) zdegradovaných betonů a odbourání krycích vrstev betonů kolem " | [14 empty] | VV | 2 | 1 | True | 0 | ROZPOCET
| VV |  | " zkorodované výztuže, obnažení této výztuže tak, aby bylo možné provést následné kvalitní očištění a " | [14 empty] | VV | 2 | 1 | True | 0 | ROZPOCET
| VV |  | " pasivaci celého povrchu korozí zasažené výztuže; osekání tvarových a jiných anomálií z povrchu tak, " | [14 empty] | VV | 2 | 1 | True | 0 | ROZPOCET
| VV |  | " aby mohlo být následnými kroky (reprofilací) dosaženo hladkých, lehce zvlněných povrchových ploch " | [14 empty] | VV | 2 | 1 | True | 0 | ROZPOCET
| VV |  | " bez náhlých a ostrých výstupků, přetoků a pod, vybourání svislých a vodorovných dutých spár. " | [14 empty] | VV | 2 | 1 | True | 0 | ROZPOCET
| VV |  | " Injektáž případně zjištěných trhlin " | [14 empty] | VV | 2 | 1 | True | 0 | ROZPOCET
| VV |  | " Otryskání obnažené a osekané výztuže na stupeň čistoty DR1 dle ČSN 038221 a následně ruční " | [14 empty] | VV | 2 | 1 | True | 0 | ROZPOCET
| VV |  | " dočištění výztuže před aplikací antikorozní ochrany " | [14 empty] | VV | 2 | 1 | True | 0 | ROZPOCET
| VV |  | " Antikorozní ochrana obnažené a očištěné výztuže, případně doplnění výztuže " | [14 empty] | VV | 2 | 1 | True | 0 | ROZPOCET
| VV |  | " Reprofilace průřezů vysekaných částí a povrchů do původních tvarů s opravami původních anomálií " | [14 empty] | VV | 2 | 1 | True | 0 | ROZPOCET
| VV |  | " tak, aby vznikly buď rovinné plochy nebo volně zvlněné plochy bez náhlých změn či zlomů, ostrých " | [14 empty] | VV | 2 | 1 | True | 0 | ROZPOCET
| VV |  | " výdutí a výstupků. " | [14 empty] | VV | 2 | 1 | True | 0 | ROZPOCET
| VV |  | " Vodotěsné zabetonování veškerých stávajících, nadále nevyužívaných prostupů přes stávající " | [14 empty] | VV | 2 | 1 | True | 0 | ROZPOCET
| VV |  | " stavební konstrukce. " | [14 empty] | VV | 2 | 1 | True | 0 | ROZPOCET
| VV |  | " Celoplošné vystěrkování povrchu vodotěsnou maltou celkové minimální tloušťky 10 mm. " | [14 empty] | VV | 2 | 1 | True | 0 | ROZPOCET
| VV |  | " Zkoušky a diagnostika pro sanační práce (prováděné před, v průběhu a po provedené sanaci) " | [14 empty] | VV | 2 | 1 | True | 0 | ROZPOCET
| VV |  | " Pevnost v tahu připraveného podkladu je nutno ověřit odtrhovými zkouškami. " | [14 empty] | VV | 2 | 1 | True | 0 | ROZPOCET
| VV |  | Součet |  | 0 | [12 empty] | VV | 2 | 4 | True | 0 | ROZPOCET
| VV |  | " sanace N10 - plocha betonových konstrukcí - 100% " | [14 empty] | VV | 2 | 1 | True | 0 | ROZPOCET
| VV |  | " m101 " 5,43*13,2 |  | 71.676 | [12 empty] | VV | 2 | 2 | True | 0 | ROZPOCET
| VV |  | " m102-103 " 5,493*(27,795*2) |  | 305.3559 | [12 empty] | VV | 2 | 2 | True | 0 | ROZPOCET
| VV |  | " sanace N19 " | [14 empty] | VV | 2 | 1 | True | 0 | ROZPOCET
| VV |  | " ubourané bloky " 2*117,0 |  | 234 | [12 empty] | VV | 2 | 2 | True | 0 | ROZPOCET
| VV |  | " sanace N20 " | [14 empty] | VV | 2 | 1 | True | 0 | ROZPOCET
| VV |  | " m104 " 1,1*(79,95+0,85) |  | 88.88 | [12 empty] | VV | 2 | 2 | True | 0 | ROZPOCET
| VV | SANbeton | Součet |  | 699.9119 | [12 empty] | VV | 2 | 4 | True | 1 | ROZPOCET
74 | K | 985311291.1 | Sanace betonových konstrukcí podlah - kompletní systém | m2 | 50.445 |  | 0 | vlastní |  | základní |  | 0 | 0.03885 | 1.9598 | 0.025 | 1.2611 | 4 | K | 2 |  |  |  | ROZPOCET |  |  |  | 0 | 0 | 0 | 0 | 0 | 1 | 0 | 4 | -237494147
| VV |  | " skladba prací podobě viz. položka : " | [14 empty] | VV | 2 | 1 | True | 0 | ROZPOCET
| VV |  | " Sanace konstrukcí beton.stěn - kompletní systém (Vnadex) - sanace vč. přípravy " | [14 empty] | VV | 2 | 1 | True | 0 | ROZPOCET
| VV |  | " obsah sanace volit podle potřeby " | [14 empty] | VV | 2 | 1 | True | 0 | ROZPOCET
| VV |  | " výměra = 100%, sanovat dle potřeby " | [14 empty] | VV | 2 | 1 | True | 0 | ROZPOCET
| VV |  | " N10 - m102,103 " | [14 empty] | VV | 2 | 1 | True | 0 | ROZPOCET
| VV |  | 0,9*(27,975-0,45+314,05-313,55)*2 |  | 50.445 | [12 empty] | VV | 2 | 2 | True | 1 | ROZPOCET
75 | K | 985311291.3 | Oprava betonových konstrukcí podlah - kompletní systém po ukončení prací | m2 | 1518 |  | 0 | vlastní |  | základní |  | 0 | 0.03885 | 58.9743 | 0.025 | 37.95 | 4 | K | 2 |  |  |  | ROZPOCET |  |  |  | 0 | 0 | 0 | 0 | 0 | 1 | 0 | 4 | 1389803015
| VV |  | " skladba prací podobě viz. položka : " | [14 empty] | VV | 2 | 1 | True | 0 | ROZPOCET
| VV |  | " Sanace konstrukcí beton.stěn - kompletní systém (Vnadex) - sanace vč. přípravy " | [14 empty] | VV | 2 | 1 | True | 0 | ROZPOCET
| VV |  | " obsah sanace volit podle potřeby " | [14 empty] | VV | 2 | 1 | True | 0 | ROZPOCET
| VV |  | " výměra = 100%, sanovat dle potřeby " | [14 empty] | VV | 2 | 1 | True | 0 | ROZPOCET
| VV |  | " N25 - dna AN v pásu šířky 9.6m a snížená část - šířky 6,1m " | [14 empty] | VV | 2 | 1 | True | 0 | ROZPOCET
| VV |  | 2*759,0 |  | 1518 | [12 empty] | VV | 2 | 2 | True | 1 | ROZPOCET
76 | K | 985311193.1 | Sanace zhlaví betonových konstrukcí atik vč. vrchní stěrky na celém povrchu - kompletní systém | m2 | 89.038 |  | 0 | vlastní |  | základní |  | 0 | 0.03885 | 3.4591 | 0.025 | 2.226 | 4 | K | 2 |  |  |  | ROZPOCET |  |  |  | 0 | 0 | 0 | 0 | 0 | 1 | 0 | 4 | -1243504048
| VV |  | " skladba prací podobě viz. sanace beton. konstrukcí - pro exterier - ne Vandex" | [14 empty] | VV | 2 | 1 | True | 0 | ROZPOCET
| VV |  | " rozsah sanace volit podle potřeby - po odkrytí, konečná stěrka 100% povrchu " | [14 empty] | VV | 2 | 1 | True | 0 | ROZPOCET
| VV |  | " sanace zhlaví vrchu atik po demnotáži izolace a klemp. prvků - TZ, kap.4.5 " | [14 empty] | VV | 2 | 1 | True | 0 | ROZPOCET
| VV |  | " výměra = 100%, sanovat dle potřeby " | [14 empty] | VV | 2 | 1 | True | 0 | ROZPOCET
| VV |  | " střecha vstupní komory " | [14 empty] | VV | 2 | 1 | True | 0 | ROZPOCET
| VV |  | 0,3*(14,8+9,85*2) |  | 10.35 | [12 empty] | VV | 2 | 2 | True | 0 | ROZPOCET
| VV |  | " střecha AN " | [14 empty] | VV | 2 | 1 | True | 0 | ROZPOCET
| VV |  | (0,66+0,15+0,1*3)*(27,795+7,2+0,45)*2 |  | 78.6879 | [12 empty] | VV | 2 | 2 | True | 0 | ROZPOCET
| VV |  | Součet |  | 89.0379 | [12 empty] | VV | 2 | 4 | True | 1 | ROZPOCET
77 | K | 618631911.1 | Nástřik stropu vodotěsnou stěrkou atest pitná voda (nappř.Vandex BB75) tl.3mm - kompletní systém vč. přípravy podkladu dle technologických listů ošetření během tvrdnutí | m2 | 275.085 |  | 0 | vlastní |  | základní |  | 0 | 0.0069 | 1.8981 | 0 | 0 | 4 | K | 2 |  |  |  | ROZPOCET |  |  |  | 0 | 0 | 0 | 0 | 0 | 1 | 0 | 4 | -1478696838
| VV |  | " N10 - strop " VANDEXstrop |  | 164.9 | [12 empty] | VV | 2 | 2 | True | 0 | ROZPOCET
| VV |  | " m102+103 " 0,9*(27,975-0,45+0,2*2*30)*2 |  | 71.145 | [12 empty] | VV | 2 | 2 | True | 0 | ROZPOCET
| VV |  | " N18 - skladba SH/6 s přesahem " 6,1*3,2*2 |  | 39.04 | [12 empty] | VV | 2 | 2 | True | 0 | ROZPOCET
| VV |  | Součet |  | 275.085 | [12 empty] | VV | 2 | 4 | True | 1 | ROZPOCET
78 | K | 618631912.1 | Nástřik stěn vodotěsnou stěrkou atest pitná voda (nappř.Vandex BB75) tl.3mm - kompletní systém vč. přípravy podkladu dle technologických listů ošetření během tvrdnutí | m2 | 1610.854 |  | 0 | vlastní |  | základní |  | 0 | 0.0066 | 10.6316 | 0 | 0 | 4 | K | 2 |  |  |  | ROZPOCET |  |  |  | 0 | 0 | 0 | 0 | 0 | 1 | 0 | 4 | 1123989953
| VV |  | " N10 - omítky " VANDEXcihla |  | 617.9417 | [12 empty] | VV | 2 | 2 | True | 0 | ROZPOCET
| VV |  | " N10+N19+N20 - sanovaný beton " SANbeton |  | 699.9119 | [12 empty] | VV | 2 | 2 | True | 0 | ROZPOCET
| VV |  | " N19 - nobé bet. bloky " 2*146,5 |  | 293 | [12 empty] | VV | 2 | 2 | True | 0 | ROZPOCET
| VV |  | Součet |  | 1610.8536 | [12 empty] | VV | 2 | 4 | True | 1 | ROZPOCET
79 | K | 618631133.1 | Nátěr podlah vodotěsnou stěrkou atest pitná voda (např.Vandex BB75) tl.3mm - kompletní systém vč. přípravy podkladu dle technologických listů ošetření během tvrdnutí | m2 | 1650.231 |  | 0 | vlastní |  | základní |  | 0 | 0.0066 | 10.8915 | 0 | 0 | 4 | K | 2 |  |  |  | ROZPOCET |  |  |  | 0 | 0 | 0 | 0 | 0 | 1 | 0 | 4 | 9183392
| VV |  | " N20 - m104 " (0,8+0,3/2)*(79,95+0,24) |  | 76.1805 | [12 empty] | VV | 2 | 2 | True | 0 | ROZPOCET
| VV |  | " N10 - m102,103 " | [14 empty] | VV | 2 | 1 | True | 0 | ROZPOCET
| VV |  | (0,9+0,1)*(27,975-0,45+314,05-313,55)*2 |  | 56.05 | [12 empty] | VV | 2 | 2 | True | 0 | ROZPOCET
| VV |  | Mezisoučet |  | 132.2305 | [12 empty] | VV | 2 | 3 | True | 0 | ROZPOCET
| VV |  | " oprava dna po ukončení prací " | [14 empty] | VV | 2 | 1 | True | 0 | ROZPOCET
| VV |  | " N25 - dna AN v pásu šířky 9.6m a snížená část - šířky 6,1m " | [14 empty] | VV | 2 | 1 | True | 0 | ROZPOCET
| VV |  | 2*759,0 |  | 1518 | [12 empty] | VV | 2 | 2 | True | 0 | ROZPOCET
| VV |  | Mezisoučet |  | 1518 | [12 empty] | VV | 2 | 3 | True | 0 | ROZPOCET
| VV |  | Součet |  | 1650.2305 | [12 empty] | VV | 2 | 4 | True | 1 | ROZPOCET
80 | K | 631311123 | Mazanina tl přes 80 do 120 mm z betonu prostého bez zvýšených nároků na prostředí tř. C 12/15 | m3 | 0.159 |  | 0 | CS ÚRS 2023 02 |  | základní |  | 0 | 2.301 | 0.36586 | 0 | 0 | 4 | K | 2 |  |  |  | ROZPOCET |  |  |  | 0 | 0 | 0 | 0 | 0 | 1 | 0 | 4 | 1821207403
| VV |  | " N4 - skladba SH1 - mč. 101 " SH1*0,1 |  | 0.12 | [12 empty] | VV | 2 | 2 | True | 0 | ROZPOCET
| VV |  | " N9 - skladba SH2 - mč. 204 -vpusť " 0,1*0,7*0,55 |  | 0.0385 | [12 empty] | VV | 2 | 2 | True | 0 | ROZPOCET
| VV |  | Součet |  | 0.1585 | [12 empty] | VV | 2 | 4 | True | 1 | ROZPOCET
81 | K | 631311123 | Mazanina tl přes 80 do 120 mm z betonu prostého bez zvýšených nároků na prostředí tř. C 12/15 | m3 | 0.127 |  | 0 | CS ÚRS 2023 02 |  | základní |  | 0 | 2.301 | 0.29223 | 0 | 0 | 4 | K | 2 |  |  |  | ROZPOCET |  |  |  | 0 | 0 | 0 | 0 | 0 | 1 | 0 | 4 | -206434300
| VV |  | " N23 - dno pro osazení šachty - m.č.101 " 0,1*1,0*1,0 |  | 0.1 | [12 empty] | VV | 2 | 2 | True | 0 | ROZPOCET
| VV |  | " N23 - podklad základu konce kanálku - m.č.101 " 0,1*0,45*0,6 |  | 0.027 | [12 empty] | VV | 2 | 2 | True | 0 | ROZPOCET
| VV |  | Součet |  | 0.127 | [12 empty] | VV | 2 | 4 | True | 1 | ROZPOCET
82 | K | 631311126 | Mazanina tl přes 80 do 120 mm z betonu prostého bez zvýšených nároků na prostředí tř. C 25/30 | m3 | 2.854 |  | 0 | CS ÚRS 2023 02 |  | základní |  | 0 | 2.5019 | 7.1403 | 0 | 0 | 4 | K | 2 |  |  |  | ROZPOCET |  |  |  | 0 | 0 | 0 | 0 | 0 | 1 | 0 | 4 | 443238595
| VV |  | " N20 - m104 podbetonování potrubí (ve spádu) " | [14 empty] | VV | 2 | 1 | True | 0 | ROZPOCET
| VV |  | (0,06+0,024)/2*0,85*79,95 |  | 2.8542 | [12 empty] | VV | 2 | 2 | True | 1 | ROZPOCET
83 | K | 631311137 | Mazanina tl přes 120 do 240 mm z betonu prostého bez zvýšených nároků na prostředí tř. C 30/37 | m3 | 0.054 |  | 0 | CS ÚRS 2023 02 |  | základní |  | 0 | 2.5019 | 0.1351 | 0 | 0 | 4 | K | 2 |  |  |  | ROZPOCET |  |  |  | 0 | 0 | 0 | 0 | 0 | 1 | 0 | 4 | 738329928
| VV |  | " N23 - základ konce kanálku - m.č.101 " 0,2*0,45*0,6 |  | 0.054 | [12 empty] | VV | 2 | 2 | True | 1 | ROZPOCET
84 | K | 631351101 | Zřízení bednění rýh a hran v podlahách | m2 | 3.513 |  | 0 | CS ÚRS 2023 02 |  | základní |  | 0 | 0.01607 | 0.056454 | 0 | 0 | 4 | K | 2 |  |  |  | ROZPOCET |  |  |  | 0 | 0 | 0 | 0 | 0 | 1 | 0 | 4 | -1037931785
| VV |  | " N20 - m104 podbetonování potrubí (ve spádu) " (0,06+0,024)/2*79,95+0,024*0,85 |  | 3.3783 | [12 empty] | VV | 2 | 2 | True | 0 | ROZPOCET
| VV |  | " N23 - základ + podklad konce kanálku - m.č.101 " (0,2+0,1)*0,45 |  | 0.135 | [12 empty] | VV | 2 | 2 | True | 0 | ROZPOCET
| VV |  | Součet |  | 3.5133 | [12 empty] | VV | 2 | 4 | True | 1 | ROZPOCET
85 | K | 631351102 | Odstranění bednění rýh a hran v podlahách | m2 | 3.513 |  | 0 | CS ÚRS 2023 02 |  | základní |  | 0 | 0 | 0 | 0 | 0 | 4 | K | 2 |  |  |  | ROZPOCET |  |  |  | 0 | 0 | 0 | 0 | 0 | 1 | 0 | 4 | 1893909317
86 | K | 632451022 | Vyrovnávací potěr tl přes 20 do 30 mm z MC 15 provedený v pásu | m2 | 130.83 |  | 0 | CS ÚRS 2023 02 |  | základní |  | 0 | 0.07426 | 9.7154 | 0 | 0 | 4 | K | 2 |  |  |  | ROZPOCET |  |  |  | 0 | 0 | 0 | 0 | 0 | 1 | 0 | 4 | -1723108927
| VV |  | " zhlaví atik " | [14 empty] | VV | 2 | 1 | True | 0 | ROZPOCET
| VV |  | " komora " | [14 empty] | VV | 2 | 1 | True | 0 | ROZPOCET
| VV |  | 0,1*(9,95*2-0,3*2+14,8)+0,3*1,95*2 |  | 4.58 | [12 empty] | VV | 2 | 2 | True | 0 | ROZPOCET
| VV |  | " AN " | [14 empty] | VV | 2 | 1 | True | 0 | ROZPOCET
| VV |  | 0,7*(70,25-14,1+7,2*2+1,2*2) |  | 51.065 | [12 empty] | VV | 2 | 2 | True | 0 | ROZPOCET
| VV |  | " atiky dilat. zídek " | [14 empty] | VV | 2 | 1 | True | 0 | ROZPOCET
| VV |  | 0,55*68,35*2 |  | 75.185 | [12 empty] | VV | 2 | 2 | True | 0 | ROZPOCET
| VV |  | Součet |  | 130.83 | [12 empty] | VV | 2 | 4 | True | 1 | ROZPOCET
87 | K | 632451024 | Vyrovnávací potěr tl přes 40 do 50 mm z MC 15 provedený v pásu | m2 | 9.72 |  | 0 | CS ÚRS 2023 02 |  | základní |  | 0 | 0.1231 | 1.1965 | 0 | 0 | 4 | K | 2 |  |  |  | ROZPOCET |  |  |  | 0 | 0 | 0 | 0 | 0 | 1 | 0 | 4 | -1492229315
| VV |  | " N1 - zazdívka copilit. oken - vyspravení parapetu " 0,45*2,1*8 |  | 7.56 | [12 empty] | VV | 2 | 2 | True | 0 | ROZPOCET
| VV |  | " N2 - vrata - vyspravení prahu " 0,45*2,4 |  | 1.08 | [12 empty] | VV | 2 | 2 | True | 0 | ROZPOCET
| VV |  | " N11 - okno - vyspravení parapetu " 0,45*2,4 |  | 1.08 | [12 empty] | VV | 2 | 2 | True | 0 | ROZPOCET
| VV |  | Součet |  | 9.72 | [12 empty] | VV | 2 | 4 | True | 1 | ROZPOCET
88 | K | 632451425 | Potěr pískocementový tl přes 10 do 20 mm tř. C 20 běžný | m2 | 47.88 |  | 0 | CS ÚRS 2023 02 |  | základní |  | 0 | 0.04468 | 2.1393 | 0 | 0 | 4 | K | 2 |  |  |  | ROZPOCET |  |  |  | 0 | 0 | 0 | 0 | 0 | 1 | 0 | 4 | -922552137
| VV |  | " N18 - skladba SH/6 - nad vybouranými otvory - panely " | [14 empty] | VV | 2 | 1 | True | 0 | ROZPOCET
| VV | SH6 | 5,7*2,8 |  | 15.96 | [12 empty] | VV | 2 | 2 | True | 0 | ROZPOCET
| VV |  | Součet |  | 15.96 | [12 empty] | VV | 2 | 4 | True | 0 | ROZPOCET
| VV |  | " celkem 3x " SH6*3 |  | 47.88 | [12 empty] | VV | 2 | 2 | True | 0 | ROZPOCET
| VV |  | Součet |  | 47.88 | [12 empty] | VV | 2 | 4 | True | 1 | ROZPOCET
89 | K | 632451446 | Potěr pískocementový tl přes 30 do 40 mm tř. C 25 běžný | m2 | 1.2 |  | 0 | CS ÚRS 2023 02 |  | základní |  | 0 | 0.08936 | 0.10723 | 0 | 0 | 4 | K | 2 |  |  |  | ROZPOCET |  |  |  | 0 | 0 | 0 | 0 | 0 | 1 | 0 | 4 | -326705511
| VV |  | " N4 - skladba SH1 - mčm. 101 " SH1 |  | 1.2 | [12 empty] | VV | 2 | 2 | True | 1 | ROZPOCET
90 | K | 632455551 | Potěr perlitocementový tl přes 40 do 50 mm | m2 | 15.96 |  | 0 | CS ÚRS 2023 02 |  | základní |  | 0 | 0.0298 | 0.47561 | 0 | 0 | 4 | K | 2 |  |  |  | ROZPOCET |  |  |  | 0 | 0 | 0 | 0 | 0 | 1 | 0 | 4 | 2098098370
| VV |  | " N18 - skladba SH/6 " SH6 |  | 15.96 | [12 empty] | VV | 2 | 2 | True | 1 | ROZPOCET
91 | K | 635111115 | Násyp pod podlahy ze štěrkopísku s udusáním | m3 | 2.224 |  | 0 | CS ÚRS 2023 02 |  | základní |  | 0 | 1.837 | 4.0855 | 0 | 0 | 4 | K | 2 |  |  |  | ROZPOCET |  |  |  | 0 | 0 | 0 | 0 | 0 | 1 | 0 | 4 | -1116096793
| VV |  | " N4 - zásyp jímky - skladba SH1 " 0,4*2,0*0,6 |  | 0.48 | [12 empty] | VV | 2 | 2 | True | 0 | ROZPOCET
| VV |  | " N23 - zásyp okolo šachty " 0,8*1,55 |  | 1.24 | [12 empty] | VV | 2 | 2 | True | 0 | ROZPOCET
| VV |  | " N24 - zásyp šachty " 0,6*0,6*1,4 |  | 0.504 | [12 empty] | VV | 2 | 2 | True | 0 | ROZPOCET
| VV |  | Součet |  | 2.224 | [12 empty] | VV | 2 | 4 | True | 1 | ROZPOCET
92 | K | 637211134 | Okapový chodník z betonových dlaždic tl 50 mm do kameniva | m2 | 17.3 |  | 0 | CS ÚRS 2023 02 |  | základní |  | 0 | 0.22136 | 3.8295 | 0 | 0 | 4 | K | 2 |  |  |  | ROZPOCET |  |  |  | 0 | 0 | 0 | 0 | 0 | 1 | 0 | 4 | -1027882469
| VV |  | " N21 " 17,3 |  | 17.3 | [12 empty] | VV | 2 | 2 | True | 1 | ROZPOCET
93 | K | 637111111 | Okapový chodník ze štěrkopísku tl 100 mm s udusáním | m2 | 17.3 |  | 0 | CS ÚRS 2023 02 |  | základní |  | 0 | 0.1837 | 3.178 | 0 | 0 | 4 | K | 2 |  |  |  | ROZPOCET |  |  |  | 0 | 0 | 0 | 0 | 0 | 1 | 0 | 4 | 876574976
| VV |  | " N21 -podklad pod betonové dlaždice " 17,3 |  | 17.3 | [12 empty] | VV | 2 | 2 | True | 1 | ROZPOCET
94 | K | 637311122 | Okapový chodník z betonových chodníkových obrubníků stojatých lože beton | m | 22.215 |  | 0 | CS ÚRS 2023 02 |  | základní |  | 0 | 0.19663 | 4.3681 | 0 | 0 | 4 | K | 2 |  |  |  | ROZPOCET |  |  |  | 0 | 0 | 0 | 0 | 0 | 1 | 0 | 4 | -1539578164
| VV |  | " N21 " 22,215 |  | 22.215 | [12 empty] | VV | 2 | 2 | True | 1 | ROZPOCET
| D | 8 | Trubní vedení |  |  |  | 0 |  |  |  |  | 0 |  | 0.24891 |  | 0 | 1 | D | 1 |  |  |  | ROZPOCET | [9 empty] | 0
95 | K | 894812325 | Revizní a čistící šachta z PP typ DN 600/315 šachtové dno průtočné | kus | 1 |  | 0 | CS ÚRS 2023 02 |  | základní |  | 0 | 0.11045 | 0.11045 | 0 | 0 | 4 | K | 2 |  |  |  | ROZPOCET |  |  |  | 0 | 0 | 0 | 0 | 0 | 1 | 0 | 4 | -1545338058
| VV |  | " N23 - m.č.1 " 1 |  | 1 | [12 empty] | VV | 2 | 2 | True | 1 | ROZPOCET
96 | K | 894812332 | Revizní a čistící šachta z PP DN 600 šachtová roura korugovaná světlé hloubky 2000 mm | kus | 1 |  | 0 | CS ÚRS 2023 02 |  | základní |  | 0 | 0.02424 | 0.02424 | 0 | 0 | 4 | K | 2 |  |  |  | ROZPOCET |  |  |  | 0 | 0 | 0 | 0 | 0 | 1 | 0 | 4 | -1825424304
97 | K | 894812339 | Příplatek k rourám revizní a čistící šachty z PP DN 600 za uříznutí šachtové roury | kus | 1 |  | 0 | CS ÚRS 2023 02 |  | základní |  | 0 | 0 | 0 | 0 | 0 | 4 | K | 2 |  |  |  | ROZPOCET |  |  |  | 0 | 0 | 0 | 0 | 0 | 1 | 0 | 4 | -1983887378
98 | K | 894812354.1 | Revizní a čistící šachta z PP DN 600 poklop kompozitní pro třídu zatížení A15 s plastovým konusem | kus | 1 |  | 0 | vlastní |  | základní |  | 0 | 0.1111 | 0.1111 | 0 | 0 | 4 | K | 2 |  |  |  | ROZPOCET |  |  |  | 0 | 0 | 0 | 0 | 0 | 1 | 0 | 4 | 1271004271
99 | K | 894812614.1 | Vyříznutí a utěsnění otvoru ve stěně šachty DN 300 | kus | 2 |  | 0 | vlastní |  | základní |  | 0 | 0.00156 | 0.00312 | 0 | 0 | 4 | K | 2 |  |  |  | ROZPOCET |  |  |  | 0 | 0 | 0 | 0 | 0 | 1 | 0 | 4 | 436938447
| D | 91 | Ostatní konstrukce a práce |  |  |  | 0 |  |  |  |  | 0 |  | 0.42968 |  | 0.8 | 1 | D | 1 |  |  |  | ROZPOCET | [9 empty] | 0
100 | K | 953331112 | Vložky do svislých dilatačních spár z lepenky pískované kladené volně | m2 | 6.045 |  | 0 | CS ÚRS 2023 02 |  | základní |  | 0 | 0.00179 | 0.010821 | 0 | 0 | 4 | K | 2 |  |  |  | ROZPOCET |  |  |  | 0 | 0 | 0 | 0 | 0 | 1 | 0 | 4 | 1478008119
| VV |  | " N14 - dilatace mezi budovou a schodištěm a základem " | [14 empty] | VV | 2 | 1 | True | 0 | ROZPOCET
| VV |  | 0,5*(1,45+1,2*2) |  | 1.925 | [12 empty] | VV | 2 | 2 | True | 0 | ROZPOCET
| VV |  | 0,4*(5,0+4,3+1,0) |  | 4.12 | [12 empty] | VV | 2 | 2 | True | 0 | ROZPOCET
| VV |  | Součet |  | 6.045 | [12 empty] | VV | 2 | 4 | True | 1 | ROZPOCET
101 | K | 953312123 | Vložky do svislých dilatačních spár z extrudovaných polystyrénových desek tl. přes 20 do 30 mm | m2 | 9 |  | 0 | CS ÚRS 2023 02 |  | základní |  | 0 | 0.00095 | 0.00855 | 0 | 0 | 4 | K | 2 |  |  |  | ROZPOCET |  |  |  | 0 | 0 | 0 | 0 | 0 | 1 | 0 | 4 | -102471380
| VV |  | " N14 - venkovní schodiště " | [14 empty] | VV | 2 | 1 | True | 0 | ROZPOCET
| VV |  | " oprava izolace -viz. TZ, kap.4.11.1 " 9,0 |  | 9 | [12 empty] | VV | 2 | 2 | True | 1 | ROZPOCET
102 | K | 953312125.1 | Obklad svislých vnějších stěn z extrudovaných polystyrénových desek tl. 50 mm M+D | m2 | 203.993 |  | 0 | vlastní |  | základní |  | 0 | 0.00158 | 0.32231 | 0 | 0 | 4 | K | 2 |  |  |  | ROZPOCET |  |  |  | 0 | 0 | 0 | 0 | 0 | 1 | 0 | 4 | -1305781619
| VV |  | " skladba SV3 - přihrnuto zeminou " SV3a |  | 203.9932 | [12 empty] | VV | 2 | 2 | True | 1 | ROZPOCET
103 | K | 931994545.1 | Prostupy vrtaný D450, š.do 850-1850 přes ŽB stěnu a schody, vrtání bourání schodů osazení potrubí DN300 vystředění utěsnění bobtnavý pásek zalití rozpínavá malta zapravení+zapravení schodů M+D | kus | 1 |  | 0 | vlastní |  | základní |  | 0 | 0.1001 | 0.1001 | 0.64 | 0.64 | 4 | K | 2 |  |  |  | ROZPOCET |  |  |  | 0 | 0 | 0 | 0 | 0 | 1 | 0 | 4 | -169450678
| VV |  | " P1 " 1 |  | 1 | [12 empty] | VV | 2 | 2 | True | 1 | ROZPOCET
104 | K | 931994545.3 | Prostupy D450, š.450 přes ŽB stěnu, vrtání osazení potrubí nerez 304x2 vystředění utěsnění bobtnavý pásek zalití rozpínavá malta zapravení M+D | kus | 1 |  | 0 | vlastní |  | základní |  | 0 | -0.079 | -0.079 | 0.16 | 0.16 | 4 | K | 2 |  |  |  | ROZPOCET |  |  |  | 0 | 0 | 0 | 0 | 0 | 1 | 0 | 4 | 548670454
| VV |  | " P5 " 1 |  | 1 | [12 empty] | VV | 2 | 2 | True | 1 | ROZPOCET
105 | K | 952901221 | Vyčištění budov průmyslových objektů při jakékoliv výšce podlaží | m2 | 261.653 |  | 0 | CS ÚRS 2023 02 |  | základní |  | 0 | 3e-05 | 0.0078496 | 0 | 0 | 4 | K | 2 |  |  |  | ROZPOCET |  |  |  | 0 | 0 | 0 | 0 | 0 | 1 | 0 | 4 | 337724230
| VV |  | " m101-103 " (0,9+0,45)*70,05+2,2*14,1 |  | 125.5875 | [12 empty] | VV | 2 | 2 | True | 0 | ROZPOCET
| VV |  | " m201-204 " 14,1*(9,2+0,45) |  | 136.065 | [12 empty] | VV | 2 | 2 | True | 0 | ROZPOCET
| VV |  | Součet |  | 261.6525 | [12 empty] | VV | 2 | 4 | True | 1 | ROZPOCET
106 | K | 952903112.1 | Vyčištění objektů nádrží na pitnou vodu dezinfekce napuštění kontrola kvality vody uvedení do provozu | m2 | 5905.44 |  | 0 | vlastní |  | základní |  | 0 | 1e-05 | 0.059054 | 0 | 0 | 4 | K | 2 |  |  |  | ROZPOCET |  |  |  | 0 | 0 | 0 | 0 | 0 | 1 | 0 | 4 | 1642533093
| VV |  | (87,75-0,45-0,9)*68,35 |  | 5905.44 | [12 empty] | VV | 2 | 2 | True | 1 | ROZPOCET
| D | 94 | Lešení a stavební výtahy |  |  |  | 0 |  |  |  |  | 0 |  | 0 |  | 0 | 1 | D | 1 |  |  |  | ROZPOCET | [9 empty] | 0
107 | K | 943111111 | Montáž lešení prostorového trubkového lehkého bez podlah zatížení do 200 kg/m2 v do 10 m | m3 | 222.3 |  | 0 | CS ÚRS 2023 02 |  | základní |  | 0 | 0 | 0 | 0 | 0 | 4 | K | 2 |  |  |  | ROZPOCET |  |  |  | 0 | 0 | 0 | 0 | 0 | 1 | 0 | 4 | -1091351868
| VV |  | " pod montážní otvor N18 " | [14 empty] | VV | 2 | 1 | True | 0 | ROZPOCET
| VV |  | 7,8*5,7*2,5*2 |  | 222.3 | [12 empty] | VV | 2 | 2 | True | 1 | ROZPOCET
108 | K | 943111211 | Příplatek k lešení prostorovému trubkovému lehkému bez podlah do 200 kg/m2 v do 10 m za každý den použití | m3 | 20451.6 |  | 0 | CS ÚRS 2023 02 |  | základní |  | 0 | 0 | 0 | 0 | 0 | 4 | K | 2 |  |  |  | ROZPOCET |  |  |  | 0 | 0 | 0 | 0 | 0 | 1 | 0 | 4 | -613731240
| VV |  | 222,3*92 'Přepočtené koeficientem množství |  | 20451.6 | [12 empty] | VV | 2 | 2 | False | 1 | ROZPOCET
109 | K | 943111811 | Demontáž lešení prostorového trubkového lehkého bez podlah zatížení do 200 kg/m2 v do 10 m | m3 | 222.3 |  | 0 | CS ÚRS 2023 02 |  | základní |  | 0 | 0 | 0 | 0 | 0 | 4 | K | 2 |  |  |  | ROZPOCET |  |  |  | 0 | 0 | 0 | 0 | 0 | 1 | 0 | 4 | -1583614058
110 | K | 941111121 | Montáž lešení řadového trubkového lehkého s podlahami zatížení do 200 kg/m2 š od 0,9 do 1,2 m v do 10 m | m2 | 730.221 |  | 0 | CS ÚRS 2023 02 |  | základní |  | 0 | 0 | 0 | 0 | 0 | 4 | K | 2 |  |  |  | ROZPOCET |  |  |  | 0 | 0 | 0 | 0 | 0 | 1 | 0 | 4 | -506987954
| VV |  | " venkovní konstrukce " | [14 empty] | VV | 2 | 1 | True | 0 | ROZPOCET
| VV |  | " čelní pohled " | [14 empty] | VV | 2 | 1 | True | 0 | ROZPOCET
| VV |  | 6,1*(70,05-14,1+1,2*2) |  | 355.935 | [12 empty] | VV | 2 | 2 | True | 0 | ROZPOCET
| VV |  | 9,25*(14,1+2,2*2) |  | 171.125 | [12 empty] | VV | 2 | 2 | True | 0 | ROZPOCET
| VV |  | " boky " | [14 empty] | VV | 2 | 1 | True | 0 | ROZPOCET
| VV |  | (6,1+0,6)/2*8,43*2 |  | 56.481 | [12 empty] | VV | 2 | 2 | True | 0 | ROZPOCET
| VV |  | " střecha " | [14 empty] | VV | 2 | 1 | True | 0 | ROZPOCET
| VV |  | 3,8*(11,15*2-2,2*2+1,65*2+15,0+1,2*2) |  | 146.68 | [12 empty] | VV | 2 | 2 | True | 0 | ROZPOCET
| VV | LESENI1 | Součet |  | 730.221 | [12 empty] | VV | 2 | 4 | True | 1 | ROZPOCET
111 | K | 941111221 | Příplatek k lešení řadovému trubkovému lehkému s podlahami do 200 kg/m2 š od 0,9 do 1,2 m v 10 m za každý den použití | m2 | 135821.106 |  | 0 | CS ÚRS 2023 02 |  | základní |  | 0 | 0 | 0 | 0 | 0 | 4 | K | 2 |  |  |  | ROZPOCET |  |  |  | 0 | 0 | 0 | 0 | 0 | 1 | 0 | 4 | -469166963
| VV |  | LESENI1*31*6 |  | 135821.106 | [12 empty] | VV | 2 | 2 | True | 1 | ROZPOCET
112 | K | 941111821 | Demontáž lešení řadového trubkového lehkého s podlahami zatížení do 200 kg/m2 š od 0,9 do 1,2 m v do 10 m | m2 | 730.221 |  | 0 | CS ÚRS 2023 02 |  | základní |  | 0 | 0 | 0 | 0 | 0 | 4 | K | 2 |  |  |  | ROZPOCET |  |  |  | 0 | 0 | 0 | 0 | 0 | 1 | 0 | 4 | -1584596402
| VV |  | LESENI1 |  | 730.221 | [12 empty] | VV | 2 | 2 | True | 1 | ROZPOCET
113 | K | 949111113 | Montáž lešení lehkého kozového trubkového v přes 1,9 do 2,5 m | sada | 4 |  | 0 | CS ÚRS 2023 02 |  | základní |  | 0 | 0 | 0 | 0 | 0 | 4 | K | 2 |  |  |  | ROZPOCET |  |  |  | 0 | 0 | 0 | 0 | 0 | 1 | 0 | 4 | -550433305
| VV |  | " pro práce uvnitř objektu dle potřeby " 4 |  | 4 | [12 empty] | VV | 2 | 2 | True | 0 | ROZPOCET
| VV | LESENI2 | Součet |  | 4 | [12 empty] | VV | 2 | 4 | True | 1 | ROZPOCET
114 | K | 949111213 | Příplatek k lešení lehkému kozovému trubkovému v přes 1,9 do 2,5 m za každý den použití | sada | 744 |  | 0 | CS ÚRS 2023 02 |  | základní |  | 0 | 0 | 0 | 0 | 0 | 4 | K | 2 |  |  |  | ROZPOCET |  |  |  | 0 | 0 | 0 | 0 | 0 | 1 | 0 | 4 | -785564036
| VV |  | LESENI2*31*6 |  | 744 | [12 empty] | VV | 2 | 2 | True | 1 | ROZPOCET
115 | K | 949111813 | Demontáž lešení lehkého kozového trubkového v přes 1,9 do 2,5 m | sada | 4 |  | 0 | CS ÚRS 2023 02 |  | základní |  | 0 | 0 | 0 | 0 | 0 | 4 | K | 2 |  |  |  | ROZPOCET |  |  |  | 0 | 0 | 0 | 0 | 0 | 1 | 0 | 4 | -1116259431
| VV |  | LESENI2 |  | 4 | [12 empty] | VV | 2 | 2 | True | 1 | ROZPOCET
116 | K | 949111114 | Montáž lešení lehkého kozového trubkového v přes 2,5 do 3,5 m | sada | 4 |  | 0 | CS ÚRS 2023 02 |  | základní |  | 0 | 0 | 0 | 0 | 0 | 4 | K | 2 |  |  |  | ROZPOCET |  |  |  | 0 | 0 | 0 | 0 | 0 | 1 | 0 | 4 | -1894086183
| VV |  | " pro práce uvnitř objektu dle potřeby " | [14 empty] | VV | 2 | 1 | True | 0 | ROZPOCET
| VV |  | " m101,102,103 " 4 |  | 4 | [12 empty] | VV | 2 | 2 | True | 0 | ROZPOCET
| VV | LESENI3 | Součet |  | 4 | [12 empty] | VV | 2 | 4 | True | 1 | ROZPOCET
117 | K | 949111214 | Příplatek k lešení lehkému kozovému trubkovému v přes 2,5 do 3,5 m za každý den použití | sada | 744 |  | 0 | CS ÚRS 2023 02 |  | základní |  | 0 | 0 | 0 | 0 | 0 | 4 | K | 2 |  |  |  | ROZPOCET |  |  |  | 0 | 0 | 0 | 0 | 0 | 1 | 0 | 4 | 1912253973
| VV |  | LESENI3*31*6 |  | 744 | [12 empty] | VV | 2 | 2 | True | 1 | ROZPOCET
118 | K | 949111814 | Demontáž lešení lehkého kozového trubkového v přes 2,5 do 3,5 m | sada | 4 |  | 0 | CS ÚRS 2023 02 |  | základní |  | 0 | 0 | 0 | 0 | 0 | 4 | K | 2 |  |  |  | ROZPOCET |  |  |  | 0 | 0 | 0 | 0 | 0 | 1 | 0 | 4 | -694653015
| VV |  | LESENI3 |  | 4 | [12 empty] | VV | 2 | 2 | True | 1 | ROZPOCET
119 | K | 949111122 | Montáž lešení lehkého kozového trubkového ve schodišti v přes 1,5 do 3,5 m | sada | 1 |  | 0 | CS ÚRS 2023 02 |  | základní |  | 0 | 0 | 0 | 0 | 0 | 4 | K | 2 |  |  |  | ROZPOCET |  |  |  | 0 | 0 | 0 | 0 | 0 | 1 | 0 | 4 | -2125268505
120 | K | 949111222 | Příplatek k lešení lehkému kozovému trubkovému ve schodišti v přes 1,5 do 3,5 m za každý den použití | sada | 62 |  | 0 | CS ÚRS 2023 02 |  | základní |  | 0 | 0 | 0 | 0 | 0 | 4 | K | 2 |  |  |  | ROZPOCET |  |  |  | 0 | 0 | 0 | 0 | 0 | 1 | 0 | 4 | 708709543
| VV |  | 1,0*31*2 |  | 62 | [12 empty] | VV | 2 | 2 | True | 1 | ROZPOCET
121 | K | 949111822 | Demontáž lešení lehkého kozového trubkového ve schodišti v přes 1,5 do 3,5 m | sada | 1 |  | 0 | CS ÚRS 2023 02 |  | základní |  | 0 | 0 | 0 | 0 | 0 | 4 | K | 2 |  |  |  | ROZPOCET |  |  |  | 0 | 0 | 0 | 0 | 0 | 1 | 0 | 4 | 1944946875
| D | 96 | Bourání konstrukcí |  |  |  | 0 |  |  |  |  | 0 |  | 0.25112 |  | 299.1902 | 1 | D | 1 |  |  |  | ROZPOCET | [9 empty] | 0
122 | K | 918299103.1 | Očištění graffiti z kabřinc. obkladů | m2 | 215.052 |  | 0 | vlastní |  | základní |  | 0 | 0.001 | 0.21505 | 0 | 0 | 4 | K | 2 |  |  |  | ROZPOCET |  |  |  | 0 | 0 | 0 | 0 | 0 | 1 | 0 | 4 | -212721226
| VV |  | " N16 - cca 60% obkladů " (FASkabr-KABRINEC)*0,6 |  | 215.052 | [12 empty] | VV | 2 | 2 | True | 1 | ROZPOCET
123 | K | 941112390.1 | Demontáž ŽB stropních panelů PZD 65n-50/530 hmotnosti do 1,5 t vč. uvolnění - do suti | kus | 10 |  | 0 | vlastní |  | základní |  | 0 | 0 | 0 | 1.28 | 12.8 | 4 | K | 2 |  |  |  | ROZPOCET |  |  |  | 0 | 0 | 0 | 0 | 0 | 1 | 0 | 4 | 1864481916
| VV |  | " B15 - montážní otvor - panely - plocha " | [14 empty] | VV | 2 | 1 | True | 0 | ROZPOCET
| VV |  | 2,8*5,7*2 |  | 31.92 | [12 empty] | VV | 2 | 2 | True | 0 | ROZPOCET
| VV | B15 | Součet |  | 31.92 | [12 empty] | VV | 2 | 4 | True | 0 | ROZPOCET
| VV |  | " kusů " 10 |  | 10 | [12 empty] | VV | 2 | 2 | True | 0 | ROZPOCET
| VV |  | Součet |  | 10 | [12 empty] | VV | 2 | 4 | True | 1 | ROZPOCET
124 | K | 974041111.1 | Vysekání cementové nebo betonové zálivky mezi panely průřezu š.20 mm | m | 38 |  | 0 | vlastní |  | základní |  | 0 | 0 | 0 | 0.002 | 0.076 | 4 | K | 2 |  |  |  | ROZPOCET |  |  |  | 0 | 0 | 0 | 0 | 0 | 1 | 0 | 4 | -1129775806
| VV |  | " B15 - montážní otvor - panely - spáry 20mm " | [14 empty] | VV | 2 | 1 | True | 0 | ROZPOCET
| VV |  | 2,8*2+5,4*6 |  | 38 | [12 empty] | VV | 2 | 2 | True | 1 | ROZPOCET
125 | K | 961055111 | Bourání základů ze ŽB | m3 | 84.78 |  | 0 | CS ÚRS 2023 02 |  | základní |  | 0 | 0 | 0 | 2.4 | 203.472 | 4 | K | 2 |  |  |  | ROZPOCET |  |  |  | 0 | 0 | 0 | 0 | 0 | 1 | 0 | 4 | 1648450239
| VV |  | " viz výkaz bouracích prací " | [14 empty] | VV | 2 | 1 | True | 0 | ROZPOCET
| VV |  | " bloky B17 " 6,0+11,1 |  | 17.1 | [12 empty] | VV | 2 | 2 | True | 0 | ROZPOCET
| VV |  | " bloky B18/PŘE1 " 11,02 |  | 11.02 | [12 empty] | VV | 2 | 2 | True | 0 | ROZPOCET
| VV |  | " bloky B18/PŘE2 " 7,3 |  | 7.3 | [12 empty] | VV | 2 | 2 | True | 0 | ROZPOCET
| VV |  | " bloky B18/PŘE3 " 6,5 |  | 6.5 | [12 empty] | VV | 2 | 2 | True | 0 | ROZPOCET
| VV |  | " bloky B18/PŘÍ1 " 3,52 |  | 3.52 | [12 empty] | VV | 2 | 2 | True | 0 | ROZPOCET
| VV |  | " bloky B18/PŘÍ2 " 5,9 |  | 5.9 | [12 empty] | VV | 2 | 2 | True | 0 | ROZPOCET
| VV |  | " bloky B18/PŘÍ3 " 12,6 |  | 12.6 | [12 empty] | VV | 2 | 2 | True | 0 | ROZPOCET
| VV |  | " bloky B18/PŘÍ4 " 8,1 |  | 8.1 | [12 empty] | VV | 2 | 2 | True | 0 | ROZPOCET
| VV |  | " bloky B18/PŘÍ5 " 4,44 |  | 4.44 | [12 empty] | VV | 2 | 2 | True | 0 | ROZPOCET
| VV |  | " bloky B18/PŘÍ6 " 8,3 |  | 8.3 | [12 empty] | VV | 2 | 2 | True | 0 | ROZPOCET
| VV |  | Součet |  | 84.78 | [12 empty] | VV | 2 | 4 | True | 1 | ROZPOCET
126 | K | 358315114.1 | Bourání obetonování potrubí z prostého betonu plochy do 4 m2 vč. příplatek za omezený prostor | m3 | 11.1 |  | 0 | vlastní |  | základní |  | 0 | 0 | 0 | 2.2 | 24.42 | 4 | K | 2 |  |  |  | ROZPOCET |  |  |  | 0 | 0 | 0 | 0 | 0 | 1 | 0 | 4 | -1155046139
| VV |  | " výkres D.1.1.2 " 11,1 |  | 11.1 | [12 empty] | VV | 2 | 2 | True | 1 | ROZPOCET
127 | K | 977312114 | Řezání stávajících betonových mazanin vyztužených hl do 200 mm | m | 80.3 |  | 0 | CS ÚRS 2023 02 |  | základní |  | 0 | 1e-05 | 0.000803 | 0 | 0 | 4 | K | 2 |  |  |  | ROZPOCET |  |  |  | 0 | 0 | 0 | 0 | 0 | 1 | 0 | 4 | -1989230498
| VV |  | " výkres D.1.1.2 - řez před bouráním obetonovávky potrubí " | [14 empty] | VV | 2 | 1 | True | 0 | ROZPOCET
| VV |  | 79,5+0,8 |  | 80.3 | [12 empty] | VV | 2 | 2 | True | 1 | ROZPOCET
128 | K | 961055119.1 | Bourání schodiště venkovního na trénu ze ŽB | m3 | 6.41 |  | 0 | vlastní |  | základní |  | 0 | 0 | 0 | 2.4 | 15.384 | 4 | K | 2 |  |  |  | ROZPOCET |  |  |  | 0 | 0 | 0 | 0 | 0 | 1 | 0 | 4 | -1237323087
| VV |  | " viz výkaz bouracích prací na výkresech bourání " | [14 empty] | VV | 2 | 1 | True | 0 | ROZPOCET
| VV |  | " bloky B14 - kompletní konstrukce rameno stupně " 6,41 |  | 6.41 | [12 empty] | VV | 2 | 2 | True | 1 | ROZPOCET
129 | K | 962051115 | Bourání příček ze ŽB tl do 100 mm | m2 | 17.264 |  | 0 | CS ÚRS 2023 02 |  | základní |  | 0 | 0 | 0 | 0.168 | 2.9004 | 4 | K | 2 |  |  |  | ROZPOCET |  |  |  | 0 | 0 | 0 | 0 | 0 | 1 | 0 | 4 | 1033572560
| VV |  | " viz výkaz bouracích prací " | [14 empty] | VV | 2 | 1 | True | 0 | ROZPOCET
| VV |  | " stěny šachty B20 " 0,4*(0,9+0,7)*2*12 |  | 15.36 | [12 empty] | VV | 2 | 2 | True | 0 | ROZPOCET
| VV |  | " stěny šachty B21 " 0,68*(0,6+0,8)*2 |  | 1.904 | [12 empty] | VV | 2 | 2 | True | 0 | ROZPOCET
| VV |  | Součet |  | 17.264 | [12 empty] | VV | 2 | 4 | True | 1 | ROZPOCET
130 | K | 963051110 | Bourání ŽB stropů deskových tl do 80 mm | m3 | 0.7 |  | 0 | CS ÚRS 2023 02 |  | základní |  | 0 | 0 | 0 | 2.4 | 1.68 | 4 | K | 2 |  |  |  | ROZPOCET |  |  |  | 0 | 0 | 0 | 0 | 0 | 1 | 0 | 4 | 1057614823
| VV |  | " B12 - část zákryt. desky atiky " 0,7 |  | 0.7 | [12 empty] | VV | 2 | 2 | True | 1 | ROZPOCET
131 | K | 965043331 | Bourání podkladů pod dlažby betonových s potěrem nebo teracem tl do 100 mm pl do 4 m2 | m3 | 0.38 |  | 0 | CS ÚRS 2023 02 |  | základní |  | 0 | 0 | 0 | 2.2 | 0.836 | 4 | K | 2 |  |  |  | ROZPOCET |  |  |  | 0 | 0 | 0 | 0 | 0 | 1 | 0 | 4 | 1199800920
| VV |  | " viz výkaz bouracích prací " | [14 empty] | VV | 2 | 1 | True | 0 | ROZPOCET
| VV |  | " B22 - beton tl. 95mm " 0,095*4,0 |  | 0.38 | [12 empty] | VV | 2 | 2 | True | 1 | ROZPOCET
132 | K | 965045112 | Bourání potěrů cementových nebo pískocementových tl do 50 mm pl do 4 m2 | m2 | 4 |  | 0 | CS ÚRS 2023 02 |  | základní |  | 0 | 0 | 0 | 0.09 | 0.36 | 4 | K | 2 |  |  |  | ROZPOCET |  |  |  | 0 | 0 | 0 | 0 | 0 | 1 | 0 | 4 | -54480140
| VV |  | " viz výkaz bouracích prací " | [14 empty] | VV | 2 | 1 | True | 0 | ROZPOCET
| VV |  | " B22 - beton tl. 30mm " 4,0 |  | 4 | [12 empty] | VV | 2 | 2 | True | 1 | ROZPOCET
133 | K | 965045113 | Bourání potěrů cementových nebo pískocementových tl do 50 mm pl přes 4 m2 | m2 | 95.76 |  | 0 | CS ÚRS 2023 02 |  | základní |  | 0 | 0 | 0 | 0.09 | 8.6184 | 4 | K | 2 |  |  |  | ROZPOCET |  |  |  | 0 | 0 | 0 | 0 | 0 | 1 | 0 | 4 | 1721840696
| VV |  | " viz výkaz bouracích prací " | [14 empty] | VV | 2 | 1 | True | 0 | ROZPOCET
| VV |  | " B15 - potěr tl. 20mm " B15*3 |  | 95.76 | [12 empty] | VV | 2 | 2 | True | 1 | ROZPOCET
134 | K | 965041341.1 | Bourání potěrů perlit do 100 mm pl přes 4 m2 | m3 | 1.596 |  | 0 | vlastní |  | základní |  | 0 | 0 | 0 | 1.6 | 2.5536 | 4 | K | 2 |  |  |  | ROZPOCET |  |  |  | 0 | 0 | 0 | 0 | 0 | 1 | 0 | 4 | -292509195
| VV |  | " B15 - potěr perlit tl. 50mm " B15*0,05 |  | 1.596 | [12 empty] | VV | 2 | 2 | True | 1 | ROZPOCET
135 | K | 968072246.1 | Vybourání kovových rámů pl do 4 m2 | m2 | 31.08 |  | 0 | vlastní |  | základní |  | 0 | 0 | 0 | 0.034 | 1.0567 | 4 | K | 2 |  |  |  | ROZPOCET |  |  |  | 0 | 0 | 0 | 0 | 0 | 1 | 0 | 4 | 770739341
| VV |  | " B1 - rámy oken " 2,1*1,85*8 |  | 31.08 | [12 empty] | VV | 2 | 2 | True | 1 | ROZPOCET
136 | K | 971033341 | Vybourání otvorů ve zdivu cihelném pl do 0,09 m2 na MVC nebo MV tl do 300 mm | kus | 2 |  | 0 | CS ÚRS 2023 02 |  | základní |  | 0 | 0 | 0 | 0.054 | 0.108 | 4 | K | 2 |  |  |  | ROZPOCET |  |  |  | 0 | 0 | 0 | 0 | 0 | 1 | 0 | 4 | 784117588
| VV |  | " N16 - po vybouraných ŽB konstrukcí z navazující akce " | [14 empty] | VV | 2 | 1 | True | 0 | ROZPOCET
| VV |  | 2 |  | 2 | [12 empty] | VV | 2 | 2 | True | 1 | ROZPOCET
137 | K | 968072356 | Vybourání kovových rámů oken zdvojených včetně křídel pl do 4 m2 | m2 | 2.88 |  | 0 | CS ÚRS 2023 02 |  | základní |  | 0 | 0 | 0 | 0.053 | 0.15264 | 4 | K | 2 |  |  |  | ROZPOCET |  |  |  | 0 | 0 | 0 | 0 | 0 | 1 | 0 | 4 | -1943936578
| VV |  | " B11 - okno " 2,4*1,2 |  | 2.88 | [12 empty] | VV | 2 | 2 | True | 1 | ROZPOCET
138 | K | 968072455 | Vybourání kovových dveřních zárubní pl do 2 m2 | m2 | 9.85 |  | 0 | CS ÚRS 2023 02 |  | základní |  | 0 | 0 | 0 | 0.076 | 0.7486 | 4 | K | 2 |  |  |  | ROZPOCET |  |  |  | 0 | 0 | 0 | 0 | 0 | 1 | 0 | 4 | 1917680941
| VV |  | " B3 - dveře " 1,97*(0,8*4+0,9*2) |  | 9.85 | [12 empty] | VV | 2 | 2 | True | 1 | ROZPOCET
139 | K | 968072456 | Vybourání kovových dveřních zárubní pl přes 2 m2 | m2 | 5.04 |  | 0 | CS ÚRS 2023 02 |  | základní |  | 0 | 0 | 0 | 0.063 | 0.31752 | 4 | K | 2 |  |  |  | ROZPOCET |  |  |  | 0 | 0 | 0 | 0 | 0 | 1 | 0 | 4 | -1396285193
| VV |  | " B2 - dveře 2,4/2,1 " 2,4*2,1 |  | 5.04 | [12 empty] | VV | 2 | 2 | True | 1 | ROZPOCET
140 | K | 973031813 | Vysekání kapes ve zdivu cihelném na MV nebo MVC pro zavázání příček tl do 150 mm | m | 29.6 |  | 0 | CS ÚRS 2023 02 |  | základní |  | 0 | 0 | 0 | 0.009 | 0.2664 | 4 | K | 2 |  |  |  | ROZPOCET |  |  |  | 0 | 0 | 0 | 0 | 0 | 1 | 0 | 4 | -60407979
| VV |  | " N1 - zazdívka copilit. oken " 2*1,85*8 |  | 29.6 | [12 empty] | VV | 2 | 2 | True | 1 | ROZPOCET
141 | K | 973031824 | Vysekání kapes ve zdivu cihelném na MV nebo MVC pro zavázání zdí tl do 300 mm | m | 1.5 |  | 0 | CS ÚRS 2023 02 |  | základní |  | 0 | 0 | 0 | 0.009 | 0.0135 | 4 | K | 2 |  |  |  | ROZPOCET |  |  |  | 0 | 0 | 0 | 0 | 0 | 1 | 0 | 4 | -371468632
| VV |  | " N16 - po vybouraných ŽB konstrukcí z navazující akce " | [14 empty] | VV | 2 | 1 | True | 0 | ROZPOCET
| VV |  | " pod fasádu kabřinec " 0,75*2 |  | 1.5 | [12 empty] | VV | 2 | 2 | True | 1 | ROZPOCET
142 | K | 974042557 | Vysekání rýh v dlažbě betonové nebo jiné monolitické hl do 100 mm š do 300 mm | m | 0.7 |  | 0 | CS ÚRS 2023 02 |  | základní |  | 0 | 0 | 0 | 0.066 | 0.0462 | 4 | K | 2 |  |  |  | ROZPOCET |  |  |  | 0 | 0 | 0 | 0 | 0 | 1 | 0 | 4 | -1591562426
| VV |  | " B16 - m.č.204 (550/700/100) " 0,7 |  | 0.7 | [12 empty] | VV | 2 | 2 | True | 1 | ROZPOCET
143 | K | 974042559 | Příplatek k vysekání rýh v dlažbě betonové nebo jiné monolitické hl do 100 mm ZKD 100 mm š rýhy | m | 2.1 |  | 0 | CS ÚRS 2023 02 |  | základní |  | 0 | 0 | 0 | 0.022 | 0.0462 | 4 | K | 2 |  |  |  | ROZPOCET |  |  |  | 0 | 0 | 0 | 0 | 0 | 1 | 0 | 4 | 1781010747
| VV |  | " B16 - m.č.204 (550/700/100) " 0,7*3 |  | 2.1 | [12 empty] | VV | 2 | 2 | True | 1 | ROZPOCET
144 | K | 974049122.1 | Seříznití hrany 50/25 v ŽB konstrukci | m | 104.11 |  | 0 | vlastní |  | základní |  | 0 | 0 | 0 | 0.005 | 0.52055 | 4 | K | 2 |  |  |  | ROZPOCET |  |  |  | 0 | 0 | 0 | 0 | 0 | 1 | 0 | 4 | 981806372
| VV |  | " řez 1-1 - bourací práce - sešikmení hrany " | [14 empty] | VV | 2 | 1 | True | 0 | ROZPOCET
| VV |  | (17,0+10,525+8,43-0,45+0,3)*2 |  | 71.61 | [12 empty] | VV | 2 | 2 | True | 0 | ROZPOCET
| VV |  | " řez 6-6 - bourací práce - sešikmení hrany " | [14 empty] | VV | 2 | 1 | True | 0 | ROZPOCET
| VV |  | 6,35*2+1,95*2+15,0+0,45*2 |  | 32.5 | [12 empty] | VV | 2 | 2 | True | 0 | ROZPOCET
| VV |  | Součet |  | 104.11 | [12 empty] | VV | 2 | 4 | True | 1 | ROZPOCET
145 | K | 974049153.1 | Odřezání a vybourání části ŽB atiky 110/120 | m | 73.11 |  | 0 | vlastní |  | základní |  | 0 | 0 | 0 | 0.022 | 1.6084 | 4 | K | 2 |  |  |  | ROZPOCET |  |  |  | 0 | 0 | 0 | 0 | 0 | 1 | 0 | 4 | 96116844
| VV |  | " řez 1-1 - bourací práce - atika " | [14 empty] | VV | 2 | 1 | True | 0 | ROZPOCET
| VV |  | (17,0+10,525+8,43-0,45+0,3*2+0,45)*2 |  | 73.11 | [12 empty] | VV | 2 | 2 | True | 1 | ROZPOCET
146 | K | 977312112 | Řezání stávajících betonových mazanin vyztužených hl do 100 mm | m | 2.5 |  | 0 | CS ÚRS 2023 02 |  | základní |  | 0 | 0 | 0 | 0 | 0 | 4 | K | 2 |  |  |  | ROZPOCET |  |  |  | 0 | 0 | 0 | 0 | 0 | 1 | 0 | 4 | 1476038712
| VV |  | " B16 - m.č.204 (550/700/100) " (0,55+0,7)*2 |  | 2.5 | [12 empty] | VV | 2 | 2 | True | 1 | ROZPOCET
147 | K | 976084119.1 | Vybourání ochranných úhelníků s vysekáním kotev z betonu | m | 29 |  | 0 | vlastní |  | základní |  | 0 | 0 | 0 | 0.01 | 0.29 | 4 | K | 2 |  |  |  | ROZPOCET |  |  |  | 0 | 0 | 0 | 0 | 0 | 1 | 0 | 4 | 518358364
| VV |  | " B6 - schody " 29,0 |  | 29 | [12 empty] | VV | 2 | 2 | True | 1 | ROZPOCET
148 | K | 976081111.1 | Vybourání pozedního madla zazděného | m | 8.1 |  | 0 | vlastní |  | základní |  | 0 | 0 | 0 | 0.003 | 0.0243 | 4 | K | 2 |  |  |  | ROZPOCET |  |  |  | 0 | 0 | 0 | 0 | 0 | 1 | 0 | 4 | -632260027
| VV |  | " viz výkaz bouracích prací na výkresech bourání " | [14 empty] | VV | 2 | 1 | True | 0 | ROZPOCET
| VV |  | " bloky B14 - madlo " 8,1 |  | 8.1 | [12 empty] | VV | 2 | 2 | True | 1 | ROZPOCET
149 | K | 977211114 | Řezání stěnovou pilou betonových nebo ŽB kcí s výztuží průměru do 16 mm hl přes 420 do 520 mm | m | 31.5 |  | 0 | CS ÚRS 2023 02 |  | základní |  | 0 | 0.00042 | 0.01323 | 0 | 0 | 4 | K | 2 |  |  |  | ROZPOCET |  |  |  | 0 | 0 | 0 | 0 | 0 | 1 | 0 | 4 | 1425121530
| VV |  | " bloky B18/PŘÍ3 " 1,75*18 |  | 31.5 | [12 empty] | VV | 2 | 2 | True | 1 | ROZPOCET
150 | K | 977211115 | Řezání stěnovou pilou betonových nebo ŽB kcí s výztuží průměru do 16 mm hl přes 520 do 680 mm | m | 31.04 |  | 0 | CS ÚRS 2023 02 |  | základní |  | 0 | 0.00071 | 0.022038 | 0 | 0 | 4 | K | 2 |  |  |  | ROZPOCET |  |  |  | 0 | 0 | 0 | 0 | 0 | 1 | 0 | 4 | -577414081
| VV |  | " bloky B18/PŘÍ4 " (1,9+2,3-0,68*2)*2*2 |  | 11.36 | [12 empty] | VV | 2 | 2 | True | 0 | ROZPOCET
| VV |  | " bloky B18/PŘÍ5 " (1,5+1,5-0,68*2)*2*2 |  | 6.56 | [12 empty] | VV | 2 | 2 | True | 0 | ROZPOCET
| VV |  | " bloky B18/PŘÍ6 " (1,5+1,5-0,68*2)*2*4 |  | 13.12 | [12 empty] | VV | 2 | 2 | True | 0 | ROZPOCET
| VV |  | Součet |  | 31.04 | [12 empty] | VV | 2 | 4 | True | 1 | ROZPOCET
151 | K | 978021141 | Otlučení (osekání) cementových omítek vnitřních stěn v rozsahu do 30 % | m2 | 617.942 |  | 0 | CS ÚRS 2023 02 |  | základní |  | 0 | 0 | 0 | 0.012 | 7.4153 | 4 | K | 2 |  |  |  | ROZPOCET |  |  |  | 0 | 0 | 0 | 0 | 0 | 1 | 0 | 4 | -147281702
| VV |  | " N10 - odstranění nesodržných omítek na cihelném zdivu " | [14 empty] | VV | 2 | 1 | True | 0 | ROZPOCET
| VV |  | " m101 " | [14 empty] | VV | 2 | 1 | True | 0 | ROZPOCET
| VV |  | 5,55*(13,2+3,1*2+3,1*2/2+1,95) |  | 135.6975 | [12 empty] | VV | 2 | 2 | True | 0 | ROZPOCET
| VV |  | -2,24*2,02+0,2*(2,4+2,1*2) |  | -3.2048 | [12 empty] | VV | 2 | 2 | True | 0 | ROZPOCET
| VV |  | -0,8*1,97*3 |  | -4.728 | [12 empty] | VV | 2 | 2 | True | 0 | ROZPOCET
| VV |  | " m102+103 " | [14 empty] | VV | 2 | 1 | True | 0 | ROZPOCET
| VV |  | 5,493*(0,9+27,975-0,45)*2 |  | 312.277 | [12 empty] | VV | 2 | 2 | True | 0 | ROZPOCET
| VV |  | -0,8*1,97*2 |  | -3.152 | [12 empty] | VV | 2 | 2 | True | 0 | ROZPOCET
| VV |  | " m201-203 " | [14 empty] | VV | 2 | 1 | True | 0 | ROZPOCET
| VV |  | 2,95*(3,3*3+1,5+7,8+3,6) |  | 67.26 | [12 empty] | VV | 2 | 2 | True | 0 | ROZPOCET
| VV |  | -2,4*1,2+0,2*(2,4+1,2*2) |  | -1.92 | [12 empty] | VV | 2 | 2 | True | 0 | ROZPOCET
| VV |  | -0,9*1,97*5 |  | -8.865 | [12 empty] | VV | 2 | 2 | True | 0 | ROZPOCET
| VV |  | " m204 " | [14 empty] | VV | 2 | 1 | True | 0 | ROZPOCET
| VV |  | 3,5*(13,2+4,85)*2 |  | 126.35 | [12 empty] | VV | 2 | 2 | True | 0 | ROZPOCET
| VV |  | -0,9*1,97 |  | -1.773 | [12 empty] | VV | 2 | 2 | True | 0 | ROZPOCET
| VV | VANDEXcihla | Součet |  | 617.9417 | [12 empty] | VV | 2 | 4 | True | 1 | ROZPOCET
152 | K | 978021241 | Otlučení (osekání) cementových omítek vnitřních stropů v rozsahu do 30 % | m2 | 164.9 |  | 0 | CS ÚRS 2023 02 |  | základní |  | 0 | 0 | 0 | 0.012 | 1.9788 | 4 | K | 2 |  |  |  | ROZPOCET |  |  |  | 0 | 0 | 0 | 0 | 0 | 1 | 0 | 4 | -1904651385
| VV |  | " N10 - odstranění nesodržných omítek na stropech " | [14 empty] | VV | 2 | 1 | True | 0 | ROZPOCET
| VV |  | " m101 " | [14 empty] | VV | 2 | 1 | True | 0 | ROZPOCET
| VV |  | 3,1*(13,2+0,2*2*6) |  | 48.36 | [12 empty] | VV | 2 | 2 | True | 0 | ROZPOCET
| VV |  | " schodiště " | [14 empty] | VV | 2 | 1 | True | 0 | ROZPOCET
| VV |  | -0,9*3,5*2 |  | -6.3 | [12 empty] | VV | 2 | 2 | True | 0 | ROZPOCET
| VV |  | (0,9+0,35)*(4,2+5,7+3,1) |  | 16.25 | [12 empty] | VV | 2 | 2 | True | 0 | ROZPOCET
| VV |  | " m201-203 " | [14 empty] | VV | 2 | 1 | True | 0 | ROZPOCET
| VV |  | 3,3*(1,5+7,8+3,6) |  | 42.57 | [12 empty] | VV | 2 | 2 | True | 0 | ROZPOCET
| VV |  | " m204 " | [14 empty] | VV | 2 | 1 | True | 0 | ROZPOCET
| VV |  | 13,2*4,85 |  | 64.02 | [12 empty] | VV | 2 | 2 | True | 0 | ROZPOCET
| VV | VANDEXstrop | Součet |  | 164.9 | [12 empty] | VV | 2 | 4 | True | 1 | ROZPOCET
153 | K | 978036161 | Otlučení (osekání) cementových omítek vnějších ploch v rozsahu přes 30 do 50 % | m2 | 172.42 |  | 0 | CS ÚRS 2023 02 |  | základní |  | 0 | 0 | 0 | 0.029 | 5.0002 | 4 | K | 2 |  |  |  | ROZPOCET |  |  |  | 0 | 0 | 0 | 0 | 0 | 1 | 0 | 4 | 63774367
| VV |  | " N15 - odstranění nesodržných omítek " | [14 empty] | VV | 2 | 1 | True | 0 | ROZPOCET
| VV |  | " N15 - fasáda " | [14 empty] | VV | 2 | 1 | True | 0 | ROZPOCET
| VV |  | " pohled V " | [14 empty] | VV | 2 | 1 | True | 0 | ROZPOCET
| VV |  | 2,1*(5,5*4+3,6*8) |  | 106.68 | [12 empty] | VV | 2 | 2 | True | 0 | ROZPOCET
| VV |  | 4,9*2,4 |  | 11.76 | [12 empty] | VV | 2 | 2 | True | 0 | ROZPOCET
| VV |  | " provozní místnosti (vysoká část uprostře) " | [14 empty] | VV | 2 | 1 | True | 0 | ROZPOCET
| VV |  | " atika " 0,9*(10,6*2+15,0) |  | 32.58 | [12 empty] | VV | 2 | 2 | True | 0 | ROZPOCET
| VV |  | " křídla " 3,9*((1,2+2,0)/2+0,2)*2 |  | 14.04 | [12 empty] | VV | 2 | 2 | True | 0 | ROZPOCET
| VV |  | " křídla " 3,2*(0,6+1,7)/2*2 |  | 7.36 | [12 empty] | VV | 2 | 2 | True | 0 | ROZPOCET
| VV | BRIZOLIT1 | Součet |  | 172.42 | [12 empty] | VV | 2 | 4 | True | 1 | ROZPOCET
154 | K | 978036191 | Otlučení (osekání) cementových omítek vnějších ploch v rozsahu přes 50 do 100 % | m2 | 90.93 |  | 0 | CS ÚRS 2023 02 |  | základní |  | 0 | 0 | 0 | 0.05 | 4.5465 | 4 | K | 2 |  |  |  | ROZPOCET |  |  |  | 0 | 0 | 0 | 0 | 0 | 1 | 0 | 4 | -2036830571
| VV |  | " N16 - osekání podkladů pod opravovaný kabřinec " | [14 empty] | VV | 2 | 1 | True | 0 | ROZPOCET
| VV |  | FASkabr*0,2 |  | 90.93 | [12 empty] | VV | 2 | 2 | True | 1 | ROZPOCET
155 | K | 899103211 | Demontáž poklopů litinových nebo ocelových včetně rámů hmotnosti přes 100 do 150 kg | kus | 13 |  | 0 | CS ÚRS 2023 02 |  | základní |  | 0 | 0 | 0 | 0.15 | 1.95 | 4 | K | 2 |  |  |  | ROZPOCET |  |  |  | 0 | 0 | 0 | 0 | 0 | 1 | 0 | 4 | -2055373089
| VV |  | " viz výkaz bouracích prací na výkresech bourání " | [14 empty] | VV | 2 | 1 | True | 0 | ROZPOCET
| VV |  | " stěny šachty B20 " 12 |  | 12 | [12 empty] | VV | 2 | 2 | True | 0 | ROZPOCET
| VV |  | " stěny šachty B21 " 1 |  | 1 | [12 empty] | VV | 2 | 2 | True | 0 | ROZPOCET
| VV |  | Součet |  | 13 | [12 empty] | VV | 2 | 4 | True | 1 | ROZPOCET
156 | K | 985131111.1 | Očištění ploch stěn obklad kabřinec tlakovou vodou | m2 | 363.72 |  | 0 | vlastní |  | základní |  | 0 | 0 | 0 | 0 | 0 | 4 | K | 2 |  |  |  | ROZPOCET |  |  |  | 0 | 0 | 0 | 0 | 0 | 1 | 0 | 4 | -1511668428
| VV |  | " N16 " FASkabr*0,8 |  | 363.72 | [12 empty] | VV | 2 | 2 | True | 1 | ROZPOCET
157 | K | 997013212 | Vnitrostaveništní doprava suti a vybouraných hmot pro budovy v přes 6 do 9 m ručně | t | 437.27 |  | 0 | CS ÚRS 2023 02 |  | základní |  | 0 | 0 | 0 | 0 | 0 | 4 | K | 2 |  |  |  | ROZPOCET |  |  |  | 0 | 0 | 0 | 0 | 0 | 1 | 0 | 4 | 412015582
158 | K | 997013219 | Příplatek k vnitrostaveništní dopravě suti a vybouraných hmot za zvětšenou dopravu suti ZKD 10 m | t | 437.27 |  | 0 | CS ÚRS 2023 02 |  | základní |  | 0 | 0 | 0 | 0 | 0 | 4 | K | 2 |  |  |  | ROZPOCET |  |  |  | 0 | 0 | 0 | 0 | 0 | 1 | 0 | 4 | -1929804433
159 | K | 997013501 | Odvoz suti a vybouraných hmot na skládku nebo meziskládku do 1 km se složením | t | 437.27 |  | 0 | CS ÚRS 2023 02 |  | základní |  | 0 | 0 | 0 | 0 | 0 | 4 | K | 2 |  |  |  | ROZPOCET |  |  |  | 0 | 0 | 0 | 0 | 0 | 1 | 0 | 4 | 2036589502
160 | K | 997013509 | Příplatek k odvozu suti a vybouraných hmot na skládku ZKD 1 km přes 1 km | t | 6121.78 |  | 0 | CS ÚRS 2023 02 |  | základní |  | 0 | 0 | 0 | 0 | 0 | 4 | K | 2 |  |  |  | ROZPOCET |  |  |  | 0 | 0 | 0 | 0 | 0 | 1 | 0 | 4 | 78594700
| VV |  | 437,27*14 'Přepočtené koeficientem množství |  | 6121.78 | [12 empty] | VV | 2 | 2 | False | 1 | ROZPOCET
161 | K | 997013871 | Poplatek za uložení stavebního odpadu na recyklační skládce (skládkovné) směsného stavebního a demoličního kód odpadu 17 09 04 | t | 437.27 |  | 0 | CS ÚRS 2023 02 |  | základní |  | 0 | 0 | 0 | 0 | 0 | 4 | K | 2 |  |  |  | ROZPOCET |  |  |  | 0 | 0 | 0 | 0 | 0 | 1 | 0 | 4 | 1880218748
| D | 998 | Přesun hmot |  |  |  | 0 |  |  |  |  | 0 |  | 0 |  | 0 | 1 | D | 1 |  |  |  | ROZPOCET | [9 empty] | 0
162 | K | 998142251 | Přesun hmot pro nádrže, jímky, zásobníky a jámy betonové monolitické v do 25 m | t | 463.897 |  | 0 | CS ÚRS 2023 02 |  | základní |  | 0 | 0 | 0 | 0 | 0 | 4 | K | 2 |  |  |  | ROZPOCET |  |  |  | 0 | 0 | 0 | 0 | 0 | 1 | 0 | 4 | -943795973
| D | PSV | Práce a dodávky PSV |  |  |  | 0 |  |  |  |  | 0 |  | 139.1067 |  | 22.1421 | 2 | D | 0 |  |  |  | ROZPOCET | [9 empty] | 0
| D | 711 | Izolace proti vodě, vlhkosti a plynům |  |  |  | 0 |  |  |  |  | 0 |  | 10.682 |  | 10.0246 | 2 | D | 1 |  |  |  | ROZPOCET | [9 empty] | 0
163 | K | 711491172.1 | Ochraná vrstva dna AN (např. geotextilii min 1600 g/m2) vč. všech detailů vč. sejmutí a likvidace po ukončení | m2 | 6095.796 |  | 0 | vlastní |  | základní |  | 0 | 0.0016 | 9.7533 | 0.0016 | 9.7533 | 16 | K | 2 |  |  |  | ROZPOCET |  |  |  | 0 | 0 | 0 | 0 | 0 | 1 | 0 | 16 | 56357867
| VV |  | " ochranná vrstva podlahy v AN " | [14 empty] | VV | 2 | 1 | True | 0 | ROZPOCET
| VV |  | " plocha celkem bez odečtení zákl patek " | [14 empty] | VV | 2 | 1 | True | 0 | ROZPOCET
| VV |  | 85,1*32,3*2 |  | 5497.46 | [12 empty] | VV | 2 | 2 | True | 0 | ROZPOCET
| VV |  | " zvětšení výměry - šikmá část " | [14 empty] | VV | 2 | 1 | True | 0 | ROZPOCET
| VV |  | 0,82*(27,15+79,05)*2*2 |  | 348.336 | [12 empty] | VV | 2 | 2 | True | 0 | ROZPOCET
| VV |  | Mezisoučet |  | 5845.796 | [12 empty] | VV | 2 | 3 | True | 0 | ROZPOCET
| VV |  | " ostatní " 250 |  | 250 | [12 empty] | VV | 2 | 2 | True | 0 | ROZPOCET
| VV | GEOTEXT16 | Součet |  | 6095.796 | [12 empty] | VV | 2 | 4 | True | 1 | ROZPOCET
164 | K | 711113117 | Izolace proti vlhkosti vodorovná za studena těsnicí stěrkou jednosložkovou na bázi cementu | m2 | 28.485 |  | 0 | CS ÚRS 2023 02 |  | základní |  | 0 | 0.0035 | 0.099697 | 0 | 0 | 16 | K | 2 |  |  |  | ROZPOCET |  |  |  | 0 | 0 | 0 | 0 | 0 | 1 | 0 | 16 | -2141606671
| VV |  | " skladba podlahy SH2 - mč.204 " SH2mč204 |  | 28.485 | [12 empty] | VV | 2 | 2 | True | 1 | ROZPOCET
165 | K | 711113127 | Izolace proti vlhkosti svislá za studena těsnicí stěrkou jednosložkovou na bázi cementu | m2 | 2.835 |  | 0 | CS ÚRS 2023 02 |  | základní |  | 0 | 0.0035 | 0.0099225 | 0 | 0 | 16 | K | 2 |  |  |  | ROZPOCET |  |  |  | 0 | 0 | 0 | 0 | 0 | 1 | 0 | 16 | -1159218196
| VV |  | " skladba podlahy SH2 " | [14 empty] | VV | 2 | 1 | True | 0 | ROZPOCET
| VV |  | " - m.č.204 " 0,15*(2*(4,85+14,1-0,45*2)-2*(3,45+5,15)) |  | 2.835 | [12 empty] | VV | 2 | 2 | True | 1 | ROZPOCET
166 | K | 711113129.1 | Izolace proti vlhkosti svislá za studena těsnicí minerální stěrkou na bázi cemento-polymerové vč. napojení na stáv.izolaci a potřebných detailů | m2 | 7 |  | 0 | vlastní |  | základní |  | 0 | 0.005 | 0.035 | 0 | 0 | 16 | K | 2 |  |  |  | ROZPOCET |  |  |  | 0 | 0 | 0 | 0 | 0 | 1 | 0 | 16 | -1939357506
| VV |  | " N14 - venkovní schodiště " | [14 empty] | VV | 2 | 1 | True | 0 | ROZPOCET
| VV |  | " oprava izolace -viz. TZ, kap.4.11.1 " 7,0 |  | 7 | [12 empty] | VV | 2 | 2 | True | 1 | ROZPOCET
167 | K | 711131811 | Odstranění izolace proti zemní vlhkosti vodorovné | m2 | 67.84 |  | 0 | CS ÚRS 2023 02 |  | základní |  | 0 | 0 | 0 | 0.004 | 0.27136 | 16 | K | 2 |  |  |  | ROZPOCET |  |  |  | 0 | 0 | 0 | 0 | 0 | 1 | 0 | 16 | -243964383
| VV |  | " viz výkaz bouracích prací " | [14 empty] | VV | 2 | 1 | True | 0 | ROZPOCET
| VV |  | " B15 - stáv. skladba SH/e - sklobit 1x " B15 |  | 31.92 | [12 empty] | VV | 2 | 2 | True | 0 | ROZPOCET
| VV |  | " B15 - stáv. skladba SH/e - lepenka A400/H + 2x Na " B15 |  | 31.92 | [12 empty] | VV | 2 | 2 | True | 0 | ROZPOCET
| VV |  | " B22 - m.č.1 " 4,0 |  | 4 | [12 empty] | VV | 2 | 2 | True | 0 | ROZPOCET
| VV |  | Součet |  | 67.84 | [12 empty] | VV | 2 | 4 | True | 1 | ROZPOCET
168 | K | 711141559 | Provedení izolace proti zemní vlhkosti pásy přitavením vodorovné NAIP | m2 | 1.7 |  | 0 | CS ÚRS 2023 02 |  | základní |  | 0 | 0.0004 | 0.00068 | 0 | 0 | 16 | K | 2 |  |  |  | ROZPOCET |  |  |  | 0 | 0 | 0 | 0 | 0 | 1 | 0 | 16 | 354593874
| VV |  | " N4 - skladba SH1 - mčm. 101 " SH1 |  | 1.2 | [12 empty] | VV | 2 | 2 | True | 0 | ROZPOCET
| VV |  | " N9 - skladba SH2 - mč. 204 -vpusť " 0,5 |  | 0.5 | [12 empty] | VV | 2 | 2 | True | 0 | ROZPOCET
| VV |  | Součet |  | 1.7 | [12 empty] | VV | 2 | 4 | True | 1 | ROZPOCET
169 | M | 62853003.1 | pás asfaltový natavitelný modifikovaný s vložkou ze skleněné tkaniny | m2 | 1.981 |  | 0 | vlastní |  | základní |  | 0 | 0.0044 | 0.0087164 | 0 | 0 | 32 | M | 2 |  |  |  | ROZPOCET |  |  |  | 0 | 0 | 0 | 0 | 0 | 1 | 0 | 16 | 1299365740
| VV |  | 1,7*1,1655 'Přepočtené koeficientem množství |  | 1.981 | [12 empty] | VV | 2 | 2 | False | 1 | ROZPOCET
170 | K | 711745567 | Izolace proti vodě provedení spojů přitavením pásu NAIP 500 mm | m | 8.5 |  | 0 | CS ÚRS 2023 02 |  | základní |  | 0 | 0.0002 | 0.0017 | 0 | 0 | 16 | K | 2 |  |  |  | ROZPOCET |  |  |  | 0 | 0 | 0 | 0 | 0 | 1 | 0 | 16 | -1184300134
| VV |  | " N4 - skladba SH1 - mčm. 101 " 2*(0,6+2,2) |  | 5.6 | [12 empty] | VV | 2 | 2 | True | 0 | ROZPOCET
| VV |  | " N9 - skladba SH2 - mč. 204 -vpusť " 2*(0,9+0,55) |  | 2.9 | [12 empty] | VV | 2 | 2 | True | 0 | ROZPOCET
| VV |  | Součet |  | 8.5 | [12 empty] | VV | 2 | 4 | True | 1 | ROZPOCET
171 | M | 62853003.1 | pás asfaltový natavitelný modifikovaný s vložkou ze skleněné tkaniny | m2 | 5.355 |  | 0 | vlastní |  | základní |  | 0 | 0.0044 | 0.023562 | 0 | 0 | 32 | M | 2 |  |  |  | ROZPOCET |  |  |  | 0 | 0 | 0 | 0 | 0 | 1 | 0 | 16 | -695966168
| VV |  | 8,5*0,63 'Přepočtené koeficientem množství |  | 5.355 | [12 empty] | VV | 2 | 2 | False | 1 | ROZPOCET
172 | K | 711161273 | Provedení izolace proti zemní vlhkosti svislé z nopové fólie | m2 | 215.564 |  | 0 | CS ÚRS 2023 02 |  | základní |  | 0 | 4e-05 | 0.0086226 | 0 | 0 | 16 | K | 2 |  |  |  | ROZPOCET |  |  |  | 0 | 0 | 0 | 0 | 0 | 1 | 0 | 16 | 2018175496
| VV |  | " SV3 - přihrnuto zeminou " | [14 empty] | VV | 2 | 1 | True | 0 | ROZPOCET
| VV |  | ((0,8+1,11)/2+0,05*2)*(68,35+0,05*2*2) |  | 72.3203 | [12 empty] | VV | 2 | 2 | True | 0 | ROZPOCET
| VV |  | (0,8+0,05*2)*(87,65-8,12+0,05)*2 |  | 143.244 | [12 empty] | VV | 2 | 2 | True | 0 | ROZPOCET
| VV | SV3nop | Součet |  | 215.5642 | [12 empty] | VV | 2 | 4 | True | 1 | ROZPOCET
173 | M | 69334004 | fólie profilovaná (nopová) perforovaná HDPE s hydroakumulační a drenážní funkcí do vegetačních střech s výškou nopů 40mm | m2 | 263.204 |  | 0 | CS ÚRS 2023 02 |  | základní |  | 0 | 0.0023 | 0.60537 | 0 | 0 | 32 | M | 2 |  |  |  | ROZPOCET |  |  |  | 0 | 0 | 0 | 0 | 0 | 1 | 0 | 16 | -301718308
| VV |  | 215,56425*1,221 'Přepočtené koeficientem množství |  | 263.204 | [12 empty] | VV | 2 | 2 | False | 1 | ROZPOCET
174 | K | 711491272 | Provedení doplňků izolace proti vodě na ploše svislé z textilií vrstva ochranná | m2 | 431.129 |  | 0 | CS ÚRS 2023 02 |  | základní |  | 0 | 0 | 0 | 0 | 0 | 16 | K | 2 |  |  |  | ROZPOCET |  |  |  | 0 | 0 | 0 | 0 | 0 | 1 | 0 | 16 | -1663700875
| VV |  | " SV3 - přihrnuto zeminou " | [14 empty] | VV | 2 | 1 | True | 0 | ROZPOCET
| VV |  | " SV3 - ochrana XPSpolystyrénu a nop. folie " | [14 empty] | VV | 2 | 1 | True | 0 | ROZPOCET
| VV |  | SV3nop*2 |  | 431.1285 | [12 empty] | VV | 2 | 2 | True | 1 | ROZPOCET
175 | M | 69311068.1 | geotextilie netkaná ze syntetických vláken PP min. 300g/m2 | m2 | 258.677 |  | 0 | vlastní |  | základní |  | 0 | 0.0003 | 0.077603 | 0 | 0 | 32 | M | 2 |  |  |  | ROZPOCET |  |  |  | 0 | 0 | 0 | 0 | 0 | 1 | 0 | 16 | 270763682
| VV |  | SV3nop*1,2 |  | 258.6771 | [12 empty] | VV | 2 | 2 | True | 1 | ROZPOCET
176 | M | 69311059.1 | geotextilie netkaná ze syntetických vláken min. 150g/m2 (systém zelené střechy) | m2 | 258.677 |  | 0 | vlastní |  | základní |  | 0 | 0.00015 | 0.038802 | 0 | 0 | 32 | M | 2 |  |  |  | ROZPOCET |  |  |  | 0 | 0 | 0 | 0 | 0 | 1 | 0 | 16 | 600858222
| VV |  | SV3nop*1,2 |  | 258.6771 | [12 empty] | VV | 2 | 2 | True | 1 | ROZPOCET
177 | K | 711111001 | Provedení izolace proti zemní vlhkosti vodorovné za studena nátěrem penetračním | m2 | 1.2 |  | 0 | CS ÚRS 2023 02 |  | základní |  | 0 | 0 | 0 | 0 | 0 | 16 | K | 2 |  |  |  | ROZPOCET |  |  |  | 0 | 0 | 0 | 0 | 0 | 1 | 0 | 16 | 1628038470
| VV |  | " N4 - skladba SH1 - mčm. 101 " SH1 |  | 1.2 | [12 empty] | VV | 2 | 2 | True | 1 | ROZPOCET
178 | M | 11163150 | lak penetrační asfaltový | t | 0.007 |  | 0 | CS ÚRS 2023 02 |  | základní |  | 0 | 1 | 0.007 | 0 | 0 | 32 | M | 2 |  |  |  | ROZPOCET |  |  |  | 0 | 0 | 0 | 0 | 0 | 1 | 0 | 16 | -1731606129
| VV |  | 21,97*0,0003 'Přepočtené koeficientem množství |  | 0.007 | [12 empty] | VV | 2 | 2 | False | 1 | ROZPOCET
179 | K | 711191001 | Provedení adhezního můstku na vodorovné ploše | m2 | 100.183 |  | 0 | CS ÚRS 2023 02 |  | základní |  | 0 | 0 | 0 | 0 | 0 | 16 | K | 2 |  |  |  | ROZPOCET |  |  |  | 0 | 0 | 0 | 0 | 0 | 1 | 0 | 16 | -1094370469
| VV |  | " skladba podlahy SH1 " | [14 empty] | VV | 2 | 1 | True | 0 | ROZPOCET
| VV |  | " N4 - m.č.101 " 1,2 |  | 1.2 | [12 empty] | VV | 2 | 2 | True | 0 | ROZPOCET
| VV | SH1 | Mezisoučet |  | 1.2 | [12 empty] | VV | 2 | 3 | True | 0 | ROZPOCET
| VV |  | " skladba podlahy SH2 " | [14 empty] | VV | 2 | 1 | True | 0 | ROZPOCET
| VV |  | " N5 - m.č.101 " 38,3 |  | 38.3 | [12 empty] | VV | 2 | 2 | True | 0 | ROZPOCET
| VV |  | " - m.č.201-203 " 25,74+11,88+4,95-2,4*3,1-0,85*3,45 |  | 32.1975 | [12 empty] | VV | 2 | 2 | True | 0 | ROZPOCET
| VV | SH2mč204 | " - m.č.204 " 4,85*(14,1-0,45*2)-3,45*5,15*2 |  | 28.485 | [12 empty] | VV | 2 | 2 | True | 0 | ROZPOCET
| VV | SH2 | Mezisoučet |  | 98.9825 | [12 empty] | VV | 2 | 3 | True | 0 | ROZPOCET
| VV |  | Součet |  | 100.1825 | [12 empty] | VV | 2 | 4 | True | 1 | ROZPOCET
180 | M | 58581220 | adhezní můstek pod izolační a vyrovnávací lepící hmoty | kg | 12.097 |  | 0 | CS ÚRS 2023 02 |  | základní |  | 0 | 0.001 | 0.012097 | 0 | 0 | 32 | M | 2 |  |  |  | ROZPOCET |  |  |  | 0 | 0 | 0 | 0 | 0 | 1 | 0 | 16 | -1025420345
| VV |  | 100,1825*0,12075 'Přepočtené koeficientem množství |  | 12.097 | [12 empty] | VV | 2 | 2 | False | 1 | ROZPOCET
181 | K | 998711102 | Přesun hmot tonážní pro izolace proti vodě, vlhkosti a plynům v objektech v přes 6 do 12 m | t | 10.682 |  | 0 | CS ÚRS 2023 02 |  | základní |  | 0 | 0 | 0 | 0 | 0 | 16 | K | 2 |  |  |  | ROZPOCET |  |  |  | 0 | 0 | 0 | 0 | 0 | 1 | 0 | 16 | 622979509
| D | 712.1 | Povlakové krytiny - střecha AN |  |  |  | 0 |  |  |  |  | 0 |  | 107.5465 |  | 1.7366 | 2 | D | 1 |  |  |  | ROZPOCET | [9 empty] | 0
182 | K | 712331801.1 | Odstranění povlakové krytiny střech do 10° z geotextilie | m2 | 5788.78 |  | 0 | vlastní |  | základní |  | 0 | 0 | 0 | 0.0003 | 1.7366 | 16 | K | 2 |  |  |  | ROZPOCET |  |  |  | 0 | 0 | 0 | 0 | 0 | 1 | 0 | 16 | 573414208
| VV |  | " B19 " SHefg |  | 5788.78 | [12 empty] | VV | 2 | 2 | True | 1 | ROZPOCET
183 | K | 712311101 | Provedení povlakové krytiny střech do 10° za studena lakem penetračním nebo asfaltovým | m2 | 31.92 |  | 0 | CS ÚRS 2023 02 |  | základní |  | 0 | 0 | 0 | 0 | 0 | 16 | K | 2 |  |  |  | ROZPOCET |  |  |  | 0 | 0 | 0 | 0 | 0 | 1 | 0 | 16 | 1432805448
| VV |  | " N18 - skladba SH/6 2x Na " SH6*2 |  | 31.92 | [12 empty] | VV | 2 | 2 | True | 1 | ROZPOCET
184 | M | 11163152 | lak hydroizolační asfaltový | t | 0.01 |  | 0 | CS ÚRS 2023 02 |  | základní |  | 0 | 1 | 0.01 | 0 | 0 | 32 | M | 2 |  |  |  | ROZPOCET |  |  |  | 0 | 0 | 0 | 0 | 0 | 1 | 0 | 16 | -207801162
| VV |  | 31,92*0,00032 'Přepočtené koeficientem množství |  | 0.01 | [12 empty] | VV | 2 | 2 | False | 1 | ROZPOCET
185 | K | 712341559 | Provedení povlakové krytiny střech do 10° pásy NAIP přitavením v plné ploše | m2 | 60.54 |  | 0 | CS ÚRS 2023 02 |  | základní |  | 0 | 0.00088 | 0.053275 | 0 | 0 | 16 | K | 2 |  |  |  | ROZPOCET |  |  |  | 0 | 0 | 0 | 0 | 0 | 1 | 0 | 16 | 1355843581
| VV |  | " N18 - skladba SH/6 " 5,9*3,0 |  | 17.7 | [12 empty] | VV | 2 | 2 | True | 0 | ROZPOCET
| VV |  | " N18 - skladba SH/6 s přesahem " 6,3*3,4*2 |  | 42.84 | [12 empty] | VV | 2 | 2 | True | 0 | ROZPOCET
| VV |  | Součet |  | 60.54 | [12 empty] | VV | 2 | 4 | True | 1 | ROZPOCET
186 | M | 62832001 | pás asfaltový natavitelný oxidovaný s vložkou ze skleněné rohože typu V60 s jemnozrnným minerálním posypem tl 3,5mm | m2 | 20.629 |  | 0 | CS ÚRS 2023 02 |  | základní |  | 0 | 0.0048 | 0.099019 | 0 | 0 | 32 | M | 2 |  |  |  | ROZPOCET |  |  |  | 0 | 0 | 0 | 0 | 0 | 1 | 0 | 16 | -850772526
| VV |  | " N18 - skladba SH/6 " 5,9*3,0*1,1655 |  | 20.6293 | [12 empty] | VV | 2 | 2 | True | 1 | ROZPOCET
187 | M | 62833158 | pás asfaltový natavitelný oxidovaný s vložkou ze skleněné tkaniny typu G200, s jemnozrnným minerálním posypem tl 4,0mm | m2 | 24.965 |  | 0 | CS ÚRS 2023 02 |  | základní |  | 0 | 0.0045 | 0.11234 | 0 | 0 | 32 | M | 2 |  |  |  | ROZPOCET |  |  |  | 0 | 0 | 0 | 0 | 0 | 1 | 0 | 16 | 55007333
| VV |  | " N18 - skladba SH/6 s přesahem " 6,3*3,4*1,1655 |  | 24.965 | [12 empty] | VV | 2 | 2 | True | 1 | ROZPOCET
188 | M | 62855002 | pás asfaltový natavitelný modifikovaný SBS s vložkou z polyesterové rohože a spalitelnou PE fólií nebo jemnozrnným minerálním posypem na horním povrchu tl 5,0mm | m2 | 24.965 |  | 0 | CS ÚRS 2023 02 |  | základní |  | 0 | 0.0064 | 0.15978 | 0 | 0 | 32 | M | 2 |  |  |  | ROZPOCET |  |  |  | 0 | 0 | 0 | 0 | 0 | 1 | 0 | 16 | -2129573450
| VV |  | " N18 - skladba SH/6 s přesahem " 6,3*3,4*1,1655 |  | 24.965 | [12 empty] | VV | 2 | 2 | True | 1 | ROZPOCET
189 | K | 712391171 | Provedení povlakové krytiny střech do 10° podkladní textilní vrstvy | m2 | 5910.469 |  | 0 | CS ÚRS 2023 02 |  | základní |  | 0 | 0 | 0 | 0 | 0 | 16 | K | 2 |  |  |  | ROZPOCET |  |  |  | 0 | 0 | 0 | 0 | 0 | 1 | 0 | 16 | 1478170965
| VV |  | " N22 - skladba SH/5 - vč. vodorovné plochy atik " | [14 empty] | VV | 2 | 1 | True | 0 | ROZPOCET
| VV |  | " plocha celkem " (87,65+0,12)*68,35 |  | 5999.0795 | [12 empty] | VV | 2 | 2 | True | 0 | ROZPOCET
| VV |  | " vstupní komora " -14,1*(0,45*3+3,3+4,85-2,1+0,12) |  | -106.032 | [12 empty] | VV | 2 | 2 | True | 0 | ROZPOCET
| VV |  | " křídla atika - boky " (0,45*2+0,12)*(8,1+0,1*2+0,12*2)*2 |  | 17.4216 | [12 empty] | VV | 2 | 2 | True | 0 | ROZPOCET
| VV | SH5bV | Součet |  | 5910.4691 | [12 empty] | VV | 2 | 4 | True | 1 | ROZPOCET
190 | K | 712831101 | Provedení povlakové krytiny vytažením na konstrukce pásy na sucho AIP, NAIP nebo tkaninou | m2 | 452.674 |  | 0 | CS ÚRS 2023 02 |  | základní |  | 0 | 0 | 0 | 0 | 0 | 16 | K | 2 |  |  |  | ROZPOCET |  |  |  | 0 | 0 | 0 | 0 | 0 | 1 | 0 | 16 | 1446047618
| VV |  | " N22 - skladba SH/5 - svislé vytažení - SV1+SV2+SV3 " | [14 empty] | VV | 2 | 1 | True | 0 | ROZPOCET
| VV |  | " SV1 + SV2 " | [14 empty] | VV | 2 | 1 | True | 0 | ROZPOCET
| VV |  | " dilat. zídky - atiky " (0,315+0,445-0,05)*68,35*2*2 |  | 194.114 | [12 empty] | VV | 2 | 2 | True | 0 | ROZPOCET
| VV |  | " čelní atika " (0,635+0,335)/2*(70,25+0,4*2-14,1+7,2*2+0,45*2) |  | 35.0412 | [12 empty] | VV | 2 | 2 | True | 0 | ROZPOCET
| VV |  | " stěny vstup.komory " 0,55*(6,35*2+2,15*2+1,65*2+14,2+0,5*2) |  | 19.525 | [12 empty] | VV | 2 | 2 | True | 0 | ROZPOCET
| VV | SV1a2a | Mezisoučet |  | 248.6803 | [12 empty] | VV | 2 | 3 | True | 0 | ROZPOCET
| VV |  | " SV3 " | [14 empty] | VV | 2 | 1 | True | 0 | ROZPOCET
| VV |  | ((0,8+1,11)/2+0,05)*(68,35+0,05*2) |  | 68.7922 | [12 empty] | VV | 2 | 2 | True | 0 | ROZPOCET
| VV |  | (0,8+0,05)*(87,65-8,12)*2 |  | 135.201 | [12 empty] | VV | 2 | 2 | True | 0 | ROZPOCET
| VV | SV3a | Mezisoučet |  | 203.9932 | [12 empty] | VV | 2 | 3 | True | 0 | ROZPOCET
| VV | SH5bS | Součet |  | 452.6735 | [12 empty] | VV | 2 | 4 | True | 1 | ROZPOCET
191 | M | 69311172.3 | geotextilie PP netkaná 300g/m2 | m2 | 7681.038 |  | 0 | vlastní |  | základní |  | 0 | 0.0003 | 2.3043 | 0 | 0 | 32 | M | 2 |  |  |  | ROZPOCET |  |  |  | 0 | 0 | 0 | 0 | 0 | 1 | 0 | 16 | -151095529
| VV |  | SH5bV*1,2 |  | 7092.5629 | [12 empty] | VV | 2 | 2 | True | 0 | ROZPOCET
| VV |  | SH5bS*1,3 |  | 588.4755 | [12 empty] | VV | 2 | 2 | True | 0 | ROZPOCET
| VV |  | Součet |  | 7681.0385 | [12 empty] | VV | 2 | 4 | True | 1 | ROZPOCET
192 | K | 985131319.1 | Ruční dočištění stávající hydroizolace stěn | m2 | 203.993 |  | 0 | vlastní |  | základní |  | 0 | 0 | 0 | 0 | 0 | 16 | K | 2 |  |  |  | ROZPOCET |  |  |  | 0 | 0 | 0 | 0 | 0 | 1 | 0 | 16 | -327785671
| VV |  | " skladba SV3 " SV3a |  | 203.9932 | [12 empty] | VV | 2 | 2 | True | 1 | ROZPOCET
193 | K | 712361701.1 | Střešní hydroiz.folie TPO/FPO skelná netkan.rohož tl.1,8mm (Sanrafil TG-66-18) vč.systém prvků detailů kotvení rohů koutů lišt prostupů poplast.klempíř.prvků atik aj.manžeta sloupků nakaš. vrstva pod klemp.prvky a dal. M+D | m2 | 5910.469 |  | 0 | vlastní |  | základní |  | 0 | 0.0022 | 13.003 | 0 | 0 | 16 | K | 2 |  |  |  | ROZPOCET |  |  |  | 0 | 0 | 0 | 0 | 0 | 1 | 0 | 16 | 2064564244
| VV |  | " N22 - skladba SH/5 - vč. vodorovné plochy atik " | [14 empty] | VV | 2 | 1 | True | 0 | ROZPOCET
| VV |  | SH5bV |  | 5910.4691 | [12 empty] | VV | 2 | 2 | True | 1 | ROZPOCET
194 | K | 712861703.1 | Střešní hydroiz. folie z TPO/FPO skelná netkan.rohož tl.1,8mm (Sanrafil TG-66-18) svislé vytažení na konstrukce vč.všech systém prvků a detailů kotvení lišt prostupů poplast.klempíř.prvků nakaš. vrstva pod klemp. prvky dal. M+D | m2 | 452.674 |  | 0 | vlastní |  | základní |  | 0 | 0.00257 | 1.1634 | 0 | 0 | 16 | K | 2 |  |  |  | ROZPOCET |  |  |  | 0 | 0 | 0 | 0 | 0 | 1 | 0 | 16 | -2032663656
| VV |  | " N22 - skladba SH/5 - svislé vytažení - SV1+SV2+SV3 " | [14 empty] | VV | 2 | 1 | True | 0 | ROZPOCET
| VV |  | SH5bS |  | 452.6735 | [12 empty] | VV | 2 | 2 | True | 1 | ROZPOCET
195 | K | 712771101 | Provedení ochranné vrstvy z textilií nebo rohoží volně s přesahem vegetační střechy sklon do 5° | m2 | 5910.469 |  | 0 | CS ÚRS 2023 02 |  | základní |  | 0 | 0 | 0 | 0 | 0 | 16 | K | 2 |  |  |  | ROZPOCET |  |  |  | 0 | 0 | 0 | 0 | 0 | 1 | 0 | 16 | 1636808006
| VV |  | " N22 - skladba SH/5 - vč. vodorovné plochy atik " | [14 empty] | VV | 2 | 1 | True | 0 | ROZPOCET
| VV |  | SH5bV |  | 5910.4691 | [12 empty] | VV | 2 | 2 | True | 1 | ROZPOCET
196 | K | 712831101 | Provedení povlakové krytiny vytažením na konstrukce pásy na sucho AIP, NAIP nebo tkaninou | m2 | 214.832 |  | 0 | CS ÚRS 2023 02 |  | základní |  | 0 | 0 | 0 | 0 | 0 | 16 | K | 2 |  |  |  | ROZPOCET |  |  |  | 0 | 0 | 0 | 0 | 0 | 1 | 0 | 16 | 1747170513
| VV |  | " N22 - skladba SH/5 - svislé vytažení - SV1+SV3 " | [14 empty] | VV | 2 | 1 | True | 0 | ROZPOCET
| VV |  | " ochranná Sarnafil " SH5bS |  | 452.6735 | [12 empty] | VV | 2 | 2 | True | 0 | ROZPOCET
| VV |  | Mezisoučet |  | 452.6735 | [12 empty] | VV | 2 | 3 | True | 0 | ROZPOCET
| VV |  | " odpočet SV2 " | [14 empty] | VV | 2 | 1 | True | 0 | ROZPOCET
| VV |  | " dilat. zídky - atiky " -((0,445-0,05)*2+0,35)*68,35*2 |  | -155.838 | [12 empty] | VV | 2 | 2 | True | 0 | ROZPOCET
| VV |  | " čelní atika " -((0,635+0,335)/2+0,65)*(70,25+0,4*2-14,1+7,2*2+0,45*2) |  | -82.0037 | [12 empty] | VV | 2 | 2 | True | 0 | ROZPOCET
| VV |  | Mezisoučet |  | -237.8417 | [12 empty] | VV | 2 | 3 | True | 0 | ROZPOCET
| VV | SH5bS1 | Součet |  | 214.8317 | [12 empty] | VV | 2 | 4 | True | 1 | ROZPOCET
197 | M | 69311068.1 | geotextilie netkaná ze syntetických vláken PP min. 300g/m2 | m2 | 7371.844 |  | 0 | vlastní |  | základní |  | 0 | 0.0003 | 2.2116 | 0 | 0 | 32 | M | 2 |  |  |  | ROZPOCET |  |  |  | 0 | 0 | 0 | 0 | 0 | 1 | 0 | 16 | 1379274332
| VV |  | SH5bV*1,2 |  | 7092.5629 | [12 empty] | VV | 2 | 2 | True | 0 | ROZPOCET
| VV |  | SH5bS1*1,3 |  | 279.2813 | [12 empty] | VV | 2 | 2 | True | 0 | ROZPOCET
| VV |  | Součet |  | 7371.8442 | [12 empty] | VV | 2 | 4 | True | 1 | ROZPOCET
198 | K | 712392909.1 | Ochrana konstrukcí střechy před znehodnocení srážkovou vodou a rozplavenou zeminou do rozpracované a hotové části izolace | m2 | 5856.675 |  | 0 | vlastní |  | základní |  | 0 | 0.00013 | 0.76137 | 0 | 0 | 16 | K | 2 |  |  |  | ROZPOCET |  |  |  | 0 | 0 | 0 | 0 | 0 | 1 | 0 | 16 | -1716067441
| VV |  | " plocha střechy " | [14 empty] | VV | 2 | 1 | True | 0 | ROZPOCET
| VV |  | " AN " 68,35*87,0-(6,35+0,3)*13,5 |  | 5856.675 | [12 empty] | VV | 2 | 2 | True | 1 | ROZPOCET
199 | K | 712771223 | Provedení drenážní vrstvy vegetační střechy z plastových nopových fólií v nopů přes 25 mm do 5° | m2 | 5925.666 |  | 0 | CS ÚRS 2023 02 |  | základní |  | 0 | 0 | 0 | 0 | 0 | 16 | K | 2 |  |  |  | ROZPOCET |  |  |  | 0 | 0 | 0 | 0 | 0 | 1 | 0 | 16 | 2073836971
| VV |  | " střecha skladba SH5 " | [14 empty] | VV | 2 | 1 | True | 0 | ROZPOCET
| VV |  | " N22 - skladba SH/5 " | [14 empty] | VV | 2 | 1 | True | 0 | ROZPOCET
| VV |  | " plocha celkem " 87,1*68,55 |  | 5970.705 | [12 empty] | VV | 2 | 2 | True | 0 | ROZPOCET
| VV |  | " vstupní komora " -14,3*6,85-2,15*0,5*2 |  | -100.105 | [12 empty] | VV | 2 | 2 | True | 0 | ROZPOCET
| VV |  | " dilat. zídky " -0,35*68,35*2 |  | -47.845 | [12 empty] | VV | 2 | 2 | True | 0 | ROZPOCET
| VV | SH5c | Mezisoučet |  | 5822.755 | [12 empty] | VV | 2 | 3 | True | 0 | ROZPOCET
| VV |  | " N22 - skladba SH/5 - svislé vytažení - SV1+SV2+SV3 " | [14 empty] | VV | 2 | 1 | True | 0 | ROZPOCET
| VV |  | " SV1 + SV2 " | [14 empty] | VV | 2 | 1 | True | 0 | ROZPOCET
| VV |  | " dilat. zídky - atiky " 0,27*68,35*2*2 |  | 73.818 | [12 empty] | VV | 2 | 2 | True | 0 | ROZPOCET
| VV |  | " čelní atika " 0,27*(70,25+0,4*2-14,1+7,2*2+0,45*2) |  | 19.5075 | [12 empty] | VV | 2 | 2 | True | 0 | ROZPOCET
| VV |  | " stěny vstup.komory " 0,27*(6,35*2+2,15*2+1,65*2+14,2+0,5*2) |  | 9.585 | [12 empty] | VV | 2 | 2 | True | 0 | ROZPOCET
| VV | SV1 | Mezisoučet |  | 102.9105 | [12 empty] | VV | 2 | 3 | True | 0 | ROZPOCET
| VV | SH5nop | Součet |  | 5925.6655 | [12 empty] | VV | 2 | 4 | True | 1 | ROZPOCET
200 | K | 712771229.1 | Provedení drenážní vrstvy vegetační střechy z plastových nopových fólií v nopů přes 25 mm - příplatek za svislé vytažení | m2 | 102.911 |  | 0 | vlastní |  | základní |  | 0 | 0 | 0 | 0 | 0 | 16 | K | 2 |  |  |  | ROZPOCET |  |  |  | 0 | 0 | 0 | 0 | 0 | 1 | 0 | 16 | 1671135554
| VV |  | " střecha skladba SH5 " SV1 |  | 102.9105 | [12 empty] | VV | 2 | 2 | True | 1 | ROZPOCET
201 | M | 69334004 | fólie profilovaná (nopová) perforovaná HDPE s hydroakumulační a drenážní funkcí do vegetačních střech s výškou nopů 40mm | m2 | 6518.242 |  | 0 | CS ÚRS 2023 02 |  | základní |  | 0 | 0.0023 | 14.992 | 0 | 0 | 32 | M | 2 |  |  |  | ROZPOCET |  |  |  | 0 | 0 | 0 | 0 | 0 | 1 | 0 | 16 | -1479101369
| VV |  | 5925,67469396782*1,1 'Přepočtené koeficientem množství |  | 6518.242 | [12 empty] | VV | 2 | 2 | False | 1 | ROZPOCET
202 | K | 712771271 | Provedení filtrační vrstvy vegetační střechy z textilií sklon do 5° | m2 | 5822.755 |  | 0 | CS ÚRS 2023 02 |  | základní |  | 0 | 0 | 0 | 0 | 0 | 16 | K | 2 |  |  |  | ROZPOCET |  |  |  | 0 | 0 | 0 | 0 | 0 | 1 | 0 | 16 | -75436705
| VV |  | " střecha skladba SH5 na nopovce " SH5nop-SV1 |  | 5822.755 | [12 empty] | VV | 2 | 2 | True | 1 | ROZPOCET
203 | K | 712831101 | Provedení povlakové krytiny vytažením na konstrukce pásy na sucho AIP, NAIP nebo tkaninou | m2 | 102.911 |  | 0 | CS ÚRS 2023 02 |  | základní |  | 0 | 0 | 0 | 0 | 0 | 16 | K | 2 |  |  |  | ROZPOCET |  |  |  | 0 | 0 | 0 | 0 | 0 | 1 | 0 | 16 | -782672856
| VV |  | " střecha skladba SH5 na nopovce - svisle " SV1 |  | 102.9105 | [12 empty] | VV | 2 | 2 | True | 1 | ROZPOCET
204 | M | 69311059.1 | geotextilie netkaná ze syntetických vláken min. 150g/m2 (systém zelené střechy) | m2 | 7121.09 |  | 0 | vlastní |  | základní |  | 0 | 0.00015 | 1.0682 | 0 | 0 | 32 | M | 2 |  |  |  | ROZPOCET |  |  |  | 0 | 0 | 0 | 0 | 0 | 1 | 0 | 16 | 1764150978
| VV |  | (SH5nop-SV1)*1,2 |  | 6987.306 | [12 empty] | VV | 2 | 2 | True | 0 | ROZPOCET
| VV |  | SV1*1,3 |  | 133.7836 | [12 empty] | VV | 2 | 2 | True | 0 | ROZPOCET
| VV |  | Součet |  | 7121.0896 | [12 empty] | VV | 2 | 4 | True | 1 | ROZPOCET
205 | K | 712771401.1 | Provedení vegetační vrstvy ze zeminy tl do 100 mm vegetační střechy sklon do 5° | m2 | 5619.535 |  | 0 | vlastní |  | základní |  | 0 | 0 | 0 | 0 | 0 | 16 | K | 2 |  |  |  | ROZPOCET |  |  |  | 0 | 0 | 0 | 0 | 0 | 1 | 0 | 16 | -1389674900
| VV |  | " použít zeminu ze střechy z vedlejšího pole " | [14 empty] | VV | 2 | 1 | True | 0 | ROZPOCET
| VV |  | " střecha bude rekonstruovaná po částech - polích " | [14 empty] | VV | 2 | 1 | True | 0 | ROZPOCET
| VV |  | " tl.100mm " SH5c |  | 5822.755 | [12 empty] | VV | 2 | 2 | True | 0 | ROZPOCET
| VV |  | " odpočet kačírek " -SH5kacm2 |  | -203.22 | [12 empty] | VV | 2 | 2 | True | 0 | ROZPOCET
| VV | SH5zem | Součet |  | 5619.535 | [12 empty] | VV | 2 | 4 | True | 1 | ROZPOCET
206 | K | 712771411.1 | Provedení vegetační vrstvy ze zeminy tl přes 100 do 200 mm vegetační střechy sklon do 5° vč. přimíchání a Zeolitu v množství 100g/m2 | m2 | 5619.535 |  | 0 | vlastní |  | základní |  | 0 | 0 | 0 | 0 | 0 | 16 | K | 2 |  |  |  | ROZPOCET |  |  |  | 0 | 0 | 0 | 0 | 0 | 1 | 0 | 16 | 410452822
| VV |  | " použít zeminu ze střechy z vedlejšího pole " | [14 empty] | VV | 2 | 1 | True | 0 | ROZPOCET
| VV |  | " střecha bude rekonstruovaná po částech - polích " | [14 empty] | VV | 2 | 1 | True | 0 | ROZPOCET
| VV |  | " tl.110mm " SH5zem |  | 5619.535 | [12 empty] | VV | 2 | 2 | True | 1 | ROZPOCET
207 | M | 24551310.1 | Zeolit | kg | 609.068 |  | 0 | vlastní |  | základní |  | 0 | 0.001 | 0.60907 | 0 | 0 | 32 | M | 2 |  |  |  | ROZPOCET |  |  |  | 0 | 0 | 0 | 0 | 0 | 1 | 0 | 16 | 1060417979
| VV |  | SH5a*0,1*1,05 |  | 609.0683 | [12 empty] | VV | 2 | 2 | True | 1 | ROZPOCET
208 | K | 712771601 | Provedení ochranných pásů z praného říčního kameniva šířky do 500 mm | m3 | 42.676 |  | 0 | CS ÚRS 2023 02 |  | základní |  | 0 | 0 | 0 | 0 | 0 | 16 | K | 2 |  |  |  | ROZPOCET |  |  |  | 0 | 0 | 0 | 0 | 0 | 1 | 0 | 16 | -463287735
| VV |  | " střecha skladba SH5 tl 223mm " | [14 empty] | VV | 2 | 1 | True | 0 | ROZPOCET
| VV |  | " dilatační atik. zídky " | [14 empty] | VV | 2 | 1 | True | 0 | ROZPOCET
| VV |  | (0,5*2+0,35)*(68,35+0,25*2)*2 |  | 185.895 | [12 empty] | VV | 2 | 2 | True | 0 | ROZPOCET
| VV |  | -0,35*68,35*2 |  | -47.845 | [12 empty] | VV | 2 | 2 | True | 0 | ROZPOCET
| VV |  | " atika čelo " | [14 empty] | VV | 2 | 1 | True | 0 | ROZPOCET
| VV |  | 0,5*(70,5+8,0*2+0,45*2+6,35*2+2,15*2+0,3*2+1,65*2+1,3*2) |  | 55.45 | [12 empty] | VV | 2 | 2 | True | 0 | ROZPOCET
| VV |  | " vpusti " 0,9*0,9*12 |  | 9.72 | [12 empty] | VV | 2 | 2 | True | 0 | ROZPOCET
| VV | SH5kacm2 | Součet |  | 203.22 | [12 empty] | VV | 2 | 4 | True | 0 | ROZPOCET
| VV |  | SH5kacm2*0,21 |  | 42.6762 | [12 empty] | VV | 2 | 2 | True | 0 | ROZPOCET
| VV | SH5kacm3 | Součet |  | 42.6762 | [12 empty] | VV | 2 | 4 | True | 1 | ROZPOCET
209 | M | 58337403 | kamenivo dekorační (kačírek) frakce 16/32 | t | 70.518 |  | 0 | CS ÚRS 2023 02 |  | základní |  | 0 | 1 | 70.518 | 0 | 0 | 32 | M | 2 |  |  |  | ROZPOCET |  |  |  | 0 | 0 | 0 | 0 | 0 | 1 | 0 | 16 | 1083325476
| VV |  | 42,676*1,6524 'Přepočtené koeficientem množství |  | 70.518 | [12 empty] | VV | 2 | 2 | False | 1 | ROZPOCET
210 | K | 712771611 | Osazení ochranné kačírkové lišty přitížením konstrukcí | m | 392.7 |  | 0 | CS ÚRS 2023 02 |  | základní |  | 0 | 0 | 0 | 0 | 0 | 16 | K | 2 |  |  |  | ROZPOCET |  |  |  | 0 | 0 | 0 | 0 | 0 | 1 | 0 | 16 | 2085810430
| VV |  | " střecha skladba SH5 tl 223mm " | [14 empty] | VV | 2 | 1 | True | 0 | ROZPOCET
| VV |  | " dilatační atik. zídky " | [14 empty] | VV | 2 | 1 | True | 0 | ROZPOCET
| VV |  | 2*(0,5*2+0,35+68,35+0,25*2)*2 |  | 280.8 | [12 empty] | VV | 2 | 2 | True | 0 | ROZPOCET
| VV |  | " atika čelo " | [14 empty] | VV | 2 | 1 | True | 0 | ROZPOCET
| VV |  | 0,5*2+70,5+8,0*2+0,45*2+6,35*2+2,15*2+0,3*2+1,65*2+1,3*2 |  | 111.9 | [12 empty] | VV | 2 | 2 | True | 0 | ROZPOCET
| VV |  | Součet |  | 392.7 | [12 empty] | VV | 2 | 4 | True | 1 | ROZPOCET
211 | M | 69334041 | lišta kačírková nerez výška 130mm | m | 400.554 |  | 0 | CS ÚRS 2023 02 |  | základní |  | 0 | 0.0005 | 0.20028 | 0 | 0 | 32 | M | 2 |  |  |  | ROZPOCET |  |  |  | 0 | 0 | 0 | 0 | 0 | 1 | 0 | 16 | 1812556816
| VV |  | 392,7*1,02 'Přepočtené koeficientem množství |  | 400.554 | [12 empty] | VV | 2 | 2 | False | 1 | ROZPOCET
212 | K | 712771501 | Provedení suchého výsevu osiva vegetační střechy sklon do 5° | m2 | 5619.535 |  | 0 | CS ÚRS 2023 02 |  | základní |  | 0 | 0 | 0 | 0 | 0 | 16 | K | 2 |  |  |  | ROZPOCET |  |  |  | 0 | 0 | 0 | 0 | 0 | 1 | 0 | 16 | 584625710
| VV |  | " skladba " SH5zem |  | 5619.535 | [12 empty] | VV | 2 | 2 | True | 1 | ROZPOCET
213 | M | 00572510 | osivo pro vegetační střechy směs bylin a tráv | m2 | 5619.535 |  | 0 | CS ÚRS 2023 02 |  | základní |  | 0 | 5e-05 | 0.28098 | 0 | 0 | 32 | M | 2 |  |  |  | ROZPOCET |  |  |  | 0 | 0 | 0 | 0 | 0 | 1 | 0 | 16 | 755938976
214 | K | 998712102.1 | Přesun hmot tonážní tonážní pro krytiny povlakové v objektech v přes 6 do 12 m | t | 107.546 |  | 0 | vlastní |  | základní |  | 0 | 0 | 0 | 0 | 0 | 16 | K | 2 |  |  |  | ROZPOCET |  |  |  | 0 | 0 | 0 | 0 | 0 | 1 | 0 | 16 | -1255575742
| D | 712.2 | Povlakové krytiny - střecha vstupní komory |  |  |  | 0 |  |  |  |  | 0 |  | 0.41871 |  | 0 | 2 | D | 1 |  |  |  | ROZPOCET | [9 empty] | 0
215 | K | 952902021.1 | Čištění a zametení ploché střechy | m2 | 149.25 |  | 0 | vlastní |  | základní |  | 0 | 0 | 0 | 0 | 0 | 16 | K | 2 |  |  |  | ROZPOCET |  |  |  | 0 | 0 | 0 | 0 | 0 | 1 | 0 | 16 | 2137579777
| VV |  | " příprava střechy na položení nové skladby střešního pláště " | [14 empty] | VV | 2 | 1 | True | 0 | ROZPOCET
| VV |  | " N13 - skladba SH/3+4 " SH34v |  | 149.25 | [12 empty] | VV | 2 | 2 | True | 1 | ROZPOCET
216 | K | 712391171 | Provedení povlakové krytiny střech do 10° podkladní textilní vrstvy | m2 | 149.25 |  | 0 | CS ÚRS 2023 02 |  | základní |  | 0 | 0 | 0 | 0 | 0 | 16 | K | 2 |  |  |  | ROZPOCET |  |  |  | 0 | 0 | 0 | 0 | 0 | 1 | 0 | 16 | 1416832287
| VV |  | " N13 - skladba SH/3+4 - vč. vodorovné plochy atik " | [14 empty] | VV | 2 | 1 | True | 0 | ROZPOCET
| VV |  | " plocha celkem " 15,0*9,95 |  | 149.25 | [12 empty] | VV | 2 | 2 | True | 0 | ROZPOCET
| VV | SH34v | Součet |  | 149.25 | [12 empty] | VV | 2 | 4 | True | 1 | ROZPOCET
217 | K | 712831101 | Provedení povlakové krytiny vytažením na konstrukce pásy na sucho AIP, NAIP nebo tkaninou | m2 | 12.657 |  | 0 | CS ÚRS 2023 02 |  | základní |  | 0 | 0 | 0 | 0 | 0 | 16 | K | 2 |  |  |  | ROZPOCET |  |  |  | 0 | 0 | 0 | 0 | 0 | 1 | 0 | 16 | -496808772
| VV |  | " N13 - skladba SH/3+4 - svislé vytažení " | [14 empty] | VV | 2 | 1 | True | 0 | ROZPOCET
| VV |  | " atika " | [14 empty] | VV | 2 | 1 | True | 0 | ROZPOCET
| VV |  | (323,300-323,014)*14,8 |  | 4.2328 | [12 empty] | VV | 2 | 2 | True | 0 | ROZPOCET
| VV |  | (323,300-(323,014+322,753)/2)*(9,95-0,1)*2 |  | 8.205 | [12 empty] | VV | 2 | 2 | True | 0 | ROZPOCET
| VV |  | (323,300-322,753)*0,2*2 |  | 0.2188 | [12 empty] | VV | 2 | 2 | True | 0 | ROZPOCET
| VV | SH34s | Součet |  | 12.6566 | [12 empty] | VV | 2 | 4 | True | 1 | ROZPOCET
218 | M | 69311172.3 | geotextilie PP netkaná 300g/m2 | m2 | 195.554 |  | 0 | vlastní |  | základní |  | 0 | 0.0003 | 0.058666 | 0 | 0 | 32 | M | 2 |  |  |  | ROZPOCET |  |  |  | 0 | 0 | 0 | 0 | 0 | 1 | 0 | 16 | -39886151
| VV |  | SH34v*1,2 |  | 179.1 | [12 empty] | VV | 2 | 2 | True | 0 | ROZPOCET
| VV |  | SH34s*1,3 |  | 16.4536 | [12 empty] | VV | 2 | 2 | True | 0 | ROZPOCET
| VV |  | Součet |  | 195.5536 | [12 empty] | VV | 2 | 4 | True | 1 | ROZPOCET
219 | K | 712363404.1 | Vyztužená střešní PVC-P folie tl.1,5mm odolná UV záření - kompletní systém vč. všech doplňků - kotvení lemování okap poplast.plech atik aj., detaily rohů koutů prostupů přelepení spojů - kompletní systém M+D | m2 | 149.25 |  | 0 | vlastní |  | základní |  | 0 | 0.0021 | 0.31343 | 0 | 0 | 16 | K | 2 |  |  |  | ROZPOCET |  |  |  | 0 | 0 | 0 | 0 | 0 | 1 | 0 | 16 | -1132126712
| VV |  | " N13 - skladba SH/3+4 - vč. vodorovné plochy atik " | [14 empty] | VV | 2 | 1 | True | 0 | ROZPOCET
| VV |  | SH34v |  | 149.25 | [12 empty] | VV | 2 | 2 | True | 1 | ROZPOCET
220 | K | 712861709.1 | Vyztužená střešní PVC-P folie tl.1,5mm svislé vytažení odolná UV záření - kompletní systém vč. všech doplňků - kotvení lemování poplast.plech, detaily rohů koutů prostupů přelepení spojů kov.prvky nerez - kompletní systém M+D | m2 | 12.657 |  | 0 | vlastní |  | základní |  | 0 | 0.00215 | 0.027213 | 0 | 0 | 16 | K | 2 |  |  |  | ROZPOCET |  |  |  | 0 | 0 | 0 | 0 | 0 | 1 | 0 | 16 | -622271878
| VV |  | " N13 - skladba SH/3+4 - svislé vytažení " | [14 empty] | VV | 2 | 1 | True | 0 | ROZPOCET
| VV |  | SH34s |  | 12.6566 | [12 empty] | VV | 2 | 2 | True | 1 | ROZPOCET
221 | K | 712392909.2 | Ochrana konstrukcí střechy před znehodnocení srážkovou vodou do rozpracované a hotové části izolace - plocha do 200m2 | m2 | 149.25 |  | 0 | vlastní |  | základní |  | 0 | 0.00013 | 0.019402 | 0 | 0 | 16 | K | 2 |  |  |  | ROZPOCET |  |  |  | 0 | 0 | 0 | 0 | 0 | 1 | 0 | 16 | -567892972
| VV |  | " plocha střechy " | [14 empty] | VV | 2 | 1 | True | 0 | ROZPOCET
| VV |  | " armat. komora " 9,95*15,0 |  | 149.25 | [12 empty] | VV | 2 | 2 | True | 1 | ROZPOCET
222 | K | 998712102.2 | Přesun hmot tonážní tonážní pro krytiny povlakové v objektech v přes 6 do 12 m | t | 0.419 |  | 0 | vlastní |  | základní |  | 0 | 0 | 0 | 0 | 0 | 16 | K | 2 |  |  |  | ROZPOCET |  |  |  | 0 | 0 | 0 | 0 | 0 | 1 | 0 | 16 | 1126069046
| D | 713 | Izolace tepelné |  |  |  | 0 |  |  |  |  | 0 |  | 9.136 |  | 0 | 2 | D | 1 |  |  |  | ROZPOCET | [9 empty] | 0
223 | K | 952902021.1 | Čištění a zametení ploché střechy | m2 | 5800.65 |  | 0 | vlastní |  | základní |  | 0 | 0 | 0 | 0 | 0 | 4 | K | 2 |  |  |  | ROZPOCET |  |  |  | 0 | 0 | 0 | 0 | 0 | 1 | 0 | 4 | 1376350930
| VV |  | " příprava střechy na položení nové skladby střešního pláště " | [14 empty] | VV | 2 | 1 | True | 0 | ROZPOCET
| VV |  | " N22 - skladba SH/5 " SH5a |  | 5800.65 | [12 empty] | VV | 2 | 2 | True | 1 | ROZPOCET
224 | K | 713141151 | Montáž izolace tepelné střech plochých kladené volně 1 vrstva rohoží, pásů, dílců, desek | m2 | 5800.65 |  | 0 | CS ÚRS 2023 02 |  | základní |  | 0 | 0 | 0 | 0 | 0 | 4 | K | 2 |  |  |  | ROZPOCET |  |  |  | 0 | 0 | 0 | 0 | 0 | 1 | 0 | 4 | -198486614
| VV |  | " příprava střechy na položení nové skladby střešního pláště " | [14 empty] | VV | 2 | 1 | True | 0 | ROZPOCET
| VV |  | " N22 - skladba SH/5 " | [14 empty] | VV | 2 | 1 | True | 0 | ROZPOCET
| VV |  | " plocha celkem " 87,0*68,35 |  | 5946.45 | [12 empty] | VV | 2 | 2 | True | 0 | ROZPOCET
| VV |  | " vstupní komora " -14,3*6,85 |  | -97.955 | [12 empty] | VV | 2 | 2 | True | 0 | ROZPOCET
| VV |  | " dilat. zídky " -0,35*68,35*2 |  | -47.845 | [12 empty] | VV | 2 | 2 | True | 0 | ROZPOCET
| VV | SH5a | Součet |  | 5800.65 | [12 empty] | VV | 2 | 4 | True | 1 | ROZPOCET
225 | M | 28376417.1 | deska XPS extrudovaný polystyren tl 50mm | m2 | 6090.683 |  | 0 | vlastní |  | základní |  | 0 | 0.0015 | 9.136 | 0 | 0 | 32 | M | 2 |  |  |  | ROZPOCET |  |  |  | 0 | 0 | 0 | 0 | 0 | 1 | 0 | 16 | 151618858
| VV |  | " N22 - skladba SH/5 " SH5a*1,05 |  | 6090.6825 | [12 empty] | VV | 2 | 2 | True | 1 | ROZPOCET
226 | K | 998713102 | Přesun hmot tonážní pro izolace tepelné v objektech v přes 6 do 12 m | t | 9.136 |  | 0 | CS ÚRS 2023 02 |  | základní |  | 0 | 0 | 0 | 0 | 0 | 16 | K | 2 |  |  |  | ROZPOCET |  |  |  | 0 | 0 | 0 | 0 | 0 | 1 | 0 | 16 | -1365191336
| D | 721 | Zdravotechnika - vnitřní kanalizace |  |  |  | 0 |  |  |  |  | 0 |  | 0.06756 |  | 0.46275 | 2 | D | 1 |  |  |  | ROZPOCET | [9 empty] | 0
227 | K | 721171808 | Demontáž potrubí z PVC D přes 75 do 114 | m | 72.25 |  | 0 | CS ÚRS 2023 02 |  | základní |  | 0 | 0 | 0 | 0.00198 | 0.14305 | 16 | K | 2 |  |  |  | ROZPOCET |  |  |  | 0 | 0 | 0 | 0 | 0 | 1 | 0 | 16 | 817376434
| VV |  | " viz výkaz bouracích prací na výkresech bourání " | [14 empty] | VV | 2 | 1 | True | 0 | ROZPOCET
| VV |  | " B20 - drenážní potrubí " 72,25 |  | 72.25 | [12 empty] | VV | 2 | 2 | True | 1 | ROZPOCET
228 | K | 721210815.1 | Demontáž vpustí podlahových DN 150 | kus | 1 |  | 0 | vlastní |  | základní |  | 0 | 0 | 0 | 0.04285 | 0.04285 | 16 | K | 2 |  |  |  | ROZPOCET |  |  |  | 0 | 0 | 0 | 0 | 0 | 1 | 0 | 16 | 881547347
| VV |  | " B16 " 1 |  | 1 | [12 empty] | VV | 2 | 2 | True | 1 | ROZPOCET
229 | K | 721210824 | Demontáž vpustí střešních DN 150 | kus | 12 |  | 0 | CS ÚRS 2023 02 |  | základní |  | 0 | 0 | 0 | 0.02307 | 0.27684 | 16 | K | 2 |  |  |  | ROZPOCET |  |  |  | 0 | 0 | 0 | 0 | 0 | 1 | 0 | 16 | 985852447
| VV |  | " viz výkaz bouracích prací na výkresech bourání " | [14 empty] | VV | 2 | 1 | True | 0 | ROZPOCET
| VV |  | " B20 - litinová vpusť " 12 |  | 12 | [12 empty] | VV | 2 | 2 | True | 1 | ROZPOCET
230 | K | 721233219.1 | Odvodňovací střešní vpusť DN150 prodl. 1-stěnná s manžetou ochran. plast. šachta pro zelené střechy 300/300/130 výškový nástavec 100+50mm napojení na izokaci - kompletní detail těsnění prostup stropem PUR pěna záliv.malta | kus | 12 |  | 0 | vlastní |  | základní |  | 0 | 0.00342 | 0.04104 | 0 | 0 | 16 | K | 2 |  |  |  | ROZPOCET |  |  |  | 0 | 0 | 0 | 0 | 0 | 1 | 0 | 16 | 356320634
231 | K | 721241102 | Lapač střešních splavenin z litiny DN 125 | kus | 1 |  | 0 | CS ÚRS 2023 02 |  | základní |  | 0 | 0.02652 | 0.02652 | 0 | 0 | 16 | K | 2 |  |  |  | ROZPOCET |  |  |  | 0 | 0 | 0 | 0 | 0 | 1 | 0 | 16 | -1063343254
| VV |  | " 2/K " 1 |  | 1 | [12 empty] | VV | 2 | 2 | True | 1 | ROZPOCET
232 | K | 998721101 | Přesun hmot tonážní pro vnitřní kanalizace v objektech v do 6 m | t | 0.068 |  | 0 | CS ÚRS 2023 02 |  | základní |  | 0 | 0 | 0 | 0 | 0 | 16 | K | 2 |  |  |  | ROZPOCET |  |  |  | 0 | 0 | 0 | 0 | 0 | 1 | 0 | 16 | -591572764
| D | 762 | Konstrukce tesařské |  |  |  | 0 |  |  |  |  | 0 |  | 0 |  | 0.33 | 2 | D | 1 |  |  |  | ROZPOCET | [9 empty] | 0
233 | K | 762341811.1 | Demontáž dřevěného obkladu | m2 | 22 |  | 0 | vlastní |  | základní |  | 0 | 0 | 0 | 0.015 | 0.33 | 16 | K | 2 |  |  |  | ROZPOCET |  |  |  | 0 | 0 | 0 | 0 | 0 | 1 | 0 | 16 | 459522288
| VV |  | " B12 " 22,0 |  | 22 | [12 empty] | VV | 2 | 2 | True | 1 | ROZPOCET
234 | K | 762961215.1 | Stěna 5000/3500 prachotěsná s dveřmi 600/1970 rám se svislými výztuhami 60/100 podložka pryž obklad 2strany vodovzd. překližka s igelitem lištování obvod a spoje zárubeň dveře kování zámek vč. demontáže a likvidace po ukončení | kus | 1 |  | 0 | vlastní |  | základní |  | 0 | 0 | 0 | 0 | 0 | 16 | K | 2 |  |  |  | ROZPOCET |  |  |  | 0 | 0 | 0 | 0 | 0 | 1 | 0 | 16 | -577366835
235 | K | 762961291.1 | Provizorí dřevěný poklop 2500/5700 vč. rámu (i vícedílný) a potažení izolací proti vodě vč. ohrazení po obvodu proti pádu a průniku vody | kus | 2 |  | 0 | vlastní |  | základní |  | 0 | 0 | 0 | 0 | 0 | 16 | K | 2 |  |  |  | ROZPOCET |  |  |  | 0 | 0 | 0 | 0 | 0 | 1 | 0 | 16 | 152711780
| VV |  | " B15/N18 " 2 |  | 2 | [12 empty] | VV | 2 | 2 | True | 1 | ROZPOCET
| D | 764 | Konstrukce klempířské |  |  |  | 0 |  |  |  |  | 0 |  | 1.1338 |  | 1.0953 | 2 | D | 1 |  |  |  | ROZPOCET | [9 empty] | 0
236 | K | 764001821 | Demontáž krytiny ze svitků nebo tabulí do suti | m2 | 104.43 |  | 0 | CS ÚRS 2023 02 |  | základní |  | 0 | 0 | 0 | 0.00594 | 0.62031 | 16 | K | 2 |  |  |  | ROZPOCET |  |  |  | 0 | 0 | 0 | 0 | 0 | 1 | 0 | 16 | 812443757
| VV |  | " B12 - atika široká " 2*(5,0+37,05)*1,2 |  | 100.92 | [12 empty] | VV | 2 | 2 | True | 0 | ROZPOCET
| VV |  | " B12 - stříška nad vchodem " 0,9*2,4+1,35 |  | 3.51 | [12 empty] | VV | 2 | 2 | True | 0 | ROZPOCET
| VV |  | Součet |  | 104.43 | [12 empty] | VV | 2 | 4 | True | 1 | ROZPOCET
237 | K | 764002811 | Demontáž okapového plechu do suti v krytině povlakové | m | 14.4 |  | 0 | CS ÚRS 2023 02 |  | základní |  | 0 | 0 | 0 | 0.00177 | 0.025488 | 16 | K | 2 |  |  |  | ROZPOCET |  |  |  | 0 | 0 | 0 | 0 | 0 | 1 | 0 | 16 | 623867925
| VV |  | " B13 " 14,4 |  | 14.4 | [12 empty] | VV | 2 | 2 | True | 1 | ROZPOCET
238 | K | 764002841 | Demontáž oplechování horních ploch zdí a nadezdívek do suti | m | 207.5 |  | 0 | CS ÚRS 2023 02 |  | základní |  | 0 | 0 | 0 | 0.00191 | 0.39632 | 16 | K | 2 |  |  |  | ROZPOCET |  |  |  | 0 | 0 | 0 | 0 | 0 | 1 | 0 | 16 | 1623577147
| VV |  | " B12 " 34,3+2*18,25+2*68,35 |  | 207.5 | [12 empty] | VV | 2 | 2 | True | 1 | ROZPOCET
239 | K | 764004801 | Demontáž podokapního žlabu do suti | m | 14.4 |  | 0 | CS ÚRS 2023 02 |  | základní |  | 0 | 0 | 0 | 0.0026 | 0.03744 | 16 | K | 2 |  |  |  | ROZPOCET |  |  |  | 0 | 0 | 0 | 0 | 0 | 1 | 0 | 16 | 657821392
| VV |  | " B13 " 14,4 |  | 14.4 | [12 empty] | VV | 2 | 2 | True | 1 | ROZPOCET
240 | K | 764004861 | Demontáž svodu do suti | m | 4 |  | 0 | CS ÚRS 2023 02 |  | základní |  | 0 | 0 | 0 | 0.00394 | 0.01576 | 16 | K | 2 |  |  |  | ROZPOCET |  |  |  | 0 | 0 | 0 | 0 | 0 | 1 | 0 | 16 | -954773113
| VV |  | " B13 " 4,0 |  | 4 | [12 empty] | VV | 2 | 2 | True | 1 | ROZPOCET
241 | K | 764213639.1 | Krycí plech dilatačního zdiva z Pz s povrchovou úpravou vícedílná rš 2x500 mm oboustranně předlakov. plechtl. 0,6mm polyester nástřik komplet.vč. všech prvků | m | 136.7 |  | 0 | vlastní |  | základní |  | 0 | 0.00695 | 0.95007 | 0 | 0 | 16 | K | 2 |  |  |  | ROZPOCET |  |  |  | 0 | 0 | 0 | 0 | 0 | 1 | 0 | 16 | 920435789
| VV |  | " K/9 " 136,7 |  | 136.7 | [12 empty] | VV | 2 | 2 | True | 1 | ROZPOCET
242 | K | 764214606.1 | Oplechování horních ploch a atik bez rohů z Pz s povrch úpravou mechanicky kotvené rš 500 mm oboustranně předlakov. plechtl. 0,6mm polyester nástřik komplet.vč. všech prvků | m | 10 |  | 0 | vlastní |  | základní |  | 0 | 0.00438 | 0.0438 | 0 | 0 | 16 | K | 2 |  |  |  | ROZPOCET |  |  |  | 0 | 0 | 0 | 0 | 0 | 1 | 0 | 16 | 777946736
| VV |  | " K/4 " 10,0 |  | 10 | [12 empty] | VV | 2 | 2 | True | 1 | ROZPOCET
243 | K | 764216601.1 | Oplechování odskoku fasády mechanicky kotvené z Pz s povrchovou úpravou rš 150 mm oboustranně předlakov. plechtl. 0,6mm polyester nástřik komplet.vč. všech prvků | m | 2.45 |  | 0 | vlastní |  | základní |  | 0 | 0.00136 | 0.003332 | 0 | 0 | 16 | K | 2 |  |  |  | ROZPOCET |  |  |  | 0 | 0 | 0 | 0 | 0 | 1 | 0 | 16 | 2033852339
| VV |  | " K/7 " 2,45 |  | 2.45 | [12 empty] | VV | 2 | 2 | True | 1 | ROZPOCET
244 | K | 764216602.1 | Oplechování odskoku fasády mechanicky kotvené z Pz s povrchovou úpravou rš 200 mm oboustranně předlakov. plechtl. 0,6mm polyester nástřik komplet.vč. všech prvků | m | 2.45 |  | 0 | vlastní |  | základní |  | 0 | 0.00179 | 0.0043855 | 0 | 0 | 16 | K | 2 |  |  |  | ROZPOCET |  |  |  | 0 | 0 | 0 | 0 | 0 | 1 | 0 | 16 | 574673522
| VV |  | " K/8 " 2,45 |  | 2.45 | [12 empty] | VV | 2 | 2 | True | 1 | ROZPOCET
245 | K | 764216603.1 | Oplechování rovných parapetů mechanicky kotvené z Pz s povrchovou úpravou rš 250 mm oboustranně předlakov. plechtl. 0,6mm polyester nástřik komplet.vč. všech prvků | m | 2.45 |  | 0 | vlastní |  | základní |  | 0 | 0.00222 | 0.005439 | 0 | 0 | 16 | K | 2 |  |  |  | ROZPOCET |  |  |  | 0 | 0 | 0 | 0 | 0 | 1 | 0 | 16 | -784068608
| VV |  | " K/5 " 2,45 |  | 2.45 | [12 empty] | VV | 2 | 2 | True | 1 | ROZPOCET
246 | K | 764216605.1 | Oplechování přizdívky mechanicky kotvené z Pz s povrchovou úpravou rš 400 mm oboustranně předlakov. plechtl. 0,6mm polyester nástřik komplet.vč. všech prvků | m | 36.5 |  | 0 | vlastní |  | základní |  | 0 | 0.00222 | 0.08103 | 0 | 0 | 16 | K | 2 |  |  |  | ROZPOCET |  |  |  | 0 | 0 | 0 | 0 | 0 | 1 | 0 | 16 | 2132762306
| VV |  | " K/10 " 36,5 |  | 36.5 | [12 empty] | VV | 2 | 2 | True | 1 | ROZPOCET
247 | K | 764218607.1 | Oplechování stříšky mechanicky kotvené z Pz s upraveným povrchem rš 670 mm oboustranně předlakov. plechtl. 0,6mm polyester nástřik komplet.vč. všech prvků | m | 2.8 |  | 0 | vlastní |  | základní |  | 0 | 0.00528 | 0.014784 | 0 | 0 | 16 | K | 2 |  |  |  | ROZPOCET |  |  |  | 0 | 0 | 0 | 0 | 0 | 1 | 0 | 16 | -1605842356
| VV |  | " K/6 " 2,8 |  | 2.8 | [12 empty] | VV | 2 | 2 | True | 1 | ROZPOCET
248 | K | 764511603.1 | Žlab podokapní půlkruhový z Pz s povrchovou úpravou rš 400 mm oboustranně předlakov. plechtl. 0,6mm polyester nástřik komplet.vč. všech prvků | m | 14.4 |  | 0 | vlastní |  | základní |  | 0 | 0.00162 | 0.023328 | 0 | 0 | 16 | K | 2 |  |  |  | ROZPOCET |  |  |  | 0 | 0 | 0 | 0 | 0 | 1 | 0 | 16 | 1253515729
| VV |  | " K/1 " 14,4 |  | 14.4 | [12 empty] | VV | 2 | 2 | True | 1 | ROZPOCET
249 | K | 764511644.1 | Kotlík oválný (trychtýřový) pro podokapní žlaby z Pz s povrchovou úpravou 400/120 mm oboustranně předlakov. plechtl. 0,6mm polyester nástřik komplet.vč. všech prvků | kus | 1 |  | 0 | vlastní |  | základní |  | 0 | 0.00025 | 0.00025 | 0 | 0 | 16 | K | 2 |  |  |  | ROZPOCET |  |  |  | 0 | 0 | 0 | 0 | 0 | 1 | 0 | 16 | -980316501
| VV |  | " K/1 " 1 |  | 1 | [12 empty] | VV | 2 | 2 | True | 1 | ROZPOCET
250 | K | 764518623.1 | Svody kruhové včetně objímek, kolen, odskoků z Pz s povrchovou úpravou průměru 120 mm oboustranně předlakov. plechtl. 0,6mm polyester nástřik komplet.vč. všech prvků | m | 3.5 |  | 0 | vlastní |  | základní |  | 0 | 0.0021 | 0.00735 | 0 | 0 | 16 | K | 2 |  |  |  | ROZPOCET |  |  |  | 0 | 0 | 0 | 0 | 0 | 1 | 0 | 16 | 66323573
| VV |  | " 2/K " 3,5 |  | 3.5 | [12 empty] | VV | 2 | 2 | True | 1 | ROZPOCET
251 | K | 998764102 | Přesun hmot tonážní pro konstrukce klempířské v objektech v přes 6 do 12 m | t | 1.134 |  | 0 | CS ÚRS 2023 02 |  | základní |  | 0 | 0 | 0 | 0 | 0 | 16 | K | 2 |  |  |  | ROZPOCET |  |  |  | 0 | 0 | 0 | 0 | 0 | 1 | 0 | 16 | 476205375
| D | 766 | Konstrukce truhlářské |  |  |  | 0 |  |  |  |  | 0 |  | 0.232 |  | 0 | 2 | D | 1 |  |  |  | ROZPOCET | [9 empty] | 0
252 | K | 766423124.1 | Obložení beton. zhlaví atik modřín. prkny tl.20mm vč. kotvení M+D komplet systém | m2 | 22 |  | 0 | vlastní |  | základní |  | 0 | 0.01 | 0.22 | 0 | 0 | 16 | K | 2 |  |  |  | ROZPOCET |  |  |  | 0 | 0 | 0 | 0 | 0 | 1 | 0 | 16 | 1365862847
| VV |  | " N12 " 11,*2 |  | 22 | [12 empty] | VV | 2 | 2 | True | 1 | ROZPOCET
253 | K | 766694126.1 | Parapet vnitřní plastový dl. 2,4m | kus | 1 |  | 0 | vlastní |  | základní |  | 0 | 0.012 | 0.012 | 0 | 0 | 16 | K | 2 |  |  |  | ROZPOCET |  |  |  | 0 | 0 | 0 | 0 | 0 | 1 | 0 | 16 | -1618859344
| VV |  | " 1/O " 1 |  | 1 | [12 empty] | VV | 2 | 2 | True | 1 | ROZPOCET
254 | K | 998766101 | Přesun hmot tonážní pro kce truhlářské v objektech v do 6 m | t | 0.232 |  | 0 | CS ÚRS 2023 02 |  | základní |  | 0 | 0 | 0 | 0 | 0 | 16 | K | 2 |  |  |  | ROZPOCET |  |  |  | 0 | 0 | 0 | 0 | 0 | 1 | 0 | 16 | 2016894130
| D | 767 | Konstrukce zámečnické |  |  |  | 0 |  |  |  |  | 0 |  | 3.7477 |  | 1.958 | 2 | D | 1 |  |  |  | ROZPOCET | [9 empty] | 0
255 | K | 767161813 | Demontáž zábradlí rovného nerozebíratelného hmotnosti 1 m zábradlí do 20 kg do suti | m | 3.5 |  | 0 | CS ÚRS 2023 02 |  | základní |  | 0 | 0 | 0 | 0.016 | 0.056 | 16 | K | 2 |  |  |  | ROZPOCET |  |  |  | 0 | 0 | 0 | 0 | 0 | 1 | 0 | 16 | 2040469189
| VV |  | " B8 - zábradlí ocel. kolem otvoru " 3,5 |  | 3.5 | [12 empty] | VV | 2 | 2 | True | 1 | ROZPOCET
256 | K | 767161823 | Demontáž zábradlí schodišťového nerozebíratelného hmotnosti 1 m zábradlí do 20 kg do suti | m | 41.5 |  | 0 | CS ÚRS 2023 02 |  | základní |  | 0 | 0 | 0 | 0.016 | 0.664 | 16 | K | 2 |  |  |  | ROZPOCET |  |  |  | 0 | 0 | 0 | 0 | 0 | 1 | 0 | 16 | 537298728
| VV |  | " B7 - zábradlí nerez." 11,5 |  | 11.5 | [12 empty] | VV | 2 | 2 | True | 0 | ROZPOCET
| VV |  | " B8 - zábradlí nerez." 30,0 |  | 30 | [12 empty] | VV | 2 | 2 | True | 0 | ROZPOCET
| VV |  | Součet |  | 41.5 | [12 empty] | VV | 2 | 4 | True | 1 | ROZPOCET
257 | K | 767590830.1 | Demontáž podlah ocelový rošt 3100/2450 (170kg) | kus | 1 |  | 0 | vlastní |  | základní |  | 0 | 0 | 0 | 0.17 | 0.17 | 16 | K | 2 |  |  |  | ROZPOCET |  |  |  | 0 | 0 | 0 | 0 | 0 | 1 | 0 | 16 | 223959166
| VV |  | " B10 - m.č.201 " 1 |  | 1 | [12 empty] | VV | 2 | 2 | True | 1 | ROZPOCET
258 | K | 767590830.3 | Demontáž plechový kryt jímky 2000/600 vč. rámu (125kg) | kus | 1 |  | 0 | vlastní |  | základní |  | 0 | 0 | 0 | 0.125 | 0.125 | 16 | K | 2 |  |  |  | ROZPOCET |  |  |  | 0 | 0 | 0 | 0 | 0 | 1 | 0 | 16 | -42487365
| VV |  | " B4 " 1 |  | 1 | [12 empty] | VV | 2 | 2 | True | 1 | ROZPOCET
259 | K | 767641805 | Demontáž zárubní dveří odřezáním plochy přes 2,5 do 4,5 m2 | kus | 1 |  | 0 | CS ÚRS 2023 02 |  | základní |  | 0 | 0 | 0 | 0.015 | 0.015 | 16 | K | 2 |  |  |  | ROZPOCET |  |  |  | 0 | 0 | 0 | 0 | 0 | 1 | 0 | 16 | 1023729471
| VV |  | " B2 - " 1 |  | 1 | [12 empty] | VV | 2 | 2 | True | 1 | ROZPOCET
260 | K | 767810811 | Demontáž mřížek větracích ocelových čtyřhranných nebo kruhových | kus | 20 |  | 0 | CS ÚRS 2023 02 |  | základní |  | 0 | 0 | 0 | 0.0004 | 0.008 | 16 | K | 2 |  |  |  | ROZPOCET |  |  |  | 0 | 0 | 0 | 0 | 0 | 1 | 0 | 16 | -2145043558
| VV |  | " B1 - průvětrník 300/300 " 4 |  | 4 | [12 empty] | VV | 2 | 2 | True | 0 | ROZPOCET
| VV |  | " B13 - větrací mřížky DN100 " 16 |  | 16 | [12 empty] | VV | 2 | 2 | True | 0 | ROZPOCET
| VV |  | Součet |  | 20 | [12 empty] | VV | 2 | 4 | True | 1 | ROZPOCET
261 | K | 767691822 | Vyvěšení nebo zavěšení kovových křídel dveří do 2 m2 | kus | 6 |  | 0 | CS ÚRS 2023 02 |  | základní |  | 0 | 0 | 0 | 0 | 0 | 16 | K | 2 |  |  |  | ROZPOCET |  |  |  | 0 | 0 | 0 | 0 | 0 | 1 | 0 | 16 | -1643119377
| VV |  | " B3 - dveře " 6 |  | 6 | [12 empty] | VV | 2 | 2 | True | 1 | ROZPOCET
262 | K | 767691823 | Vyvěšení nebo zavěšení kovových křídel dveří přes 2 m2 | kus | 2 |  | 0 | CS ÚRS 2023 02 |  | základní |  | 0 | 0 | 0 | 0 | 0 | 16 | K | 2 |  |  |  | ROZPOCET |  |  |  | 0 | 0 | 0 | 0 | 0 | 1 | 0 | 16 | 863373781
| VV |  | " B2 - " 2 |  | 2 | [12 empty] | VV | 2 | 2 | True | 1 | ROZPOCET
263 | K | 767651210.1 | 1/D Vrata garážová 2400/2100 nerez otvíravá 2kř. plná zateplená zárubeň kování klika s panikovou funkcí bezpečn.zámek celoobvodové těsnění komplet M+D | kus | 1 |  | 0 | vlastní |  | základní |  | 0 | 0.29 | 0.29 | 0 | 0 | 16 | K | 2 |  |  |  | ROZPOCET |  |  |  | 0 | 0 | 0 | 0 | 0 | 1 | 0 | 16 | -1607598144
264 | K | 767640111.2 | 2/D Dveře 800/1970 nerez levé otvíravé 1kř. plné doraz u prahu zárubeň kování klika s panikovou funkcí zámek práh dub lakovaný komplet M+D | kus | 1 |  | 0 | vlastní |  | základní |  | 0 | 0.059 | 0.059 | 0 | 0 | 16 | K | 2 |  |  |  | ROZPOCET |  |  |  | 0 | 0 | 0 | 0 | 0 | 1 | 0 | 16 | -586494914
265 | K | 767640111.2a | 2/Da Dveře 800/1970 nerez levé otvíravé 1kř. plné doraz u prahu zárubeň kování klika s panikovou funkcí zámek práh dub lakovaný komplet M+D | kus | 1 |  | 0 | vlastní |  | základní |  | 0 | 0.059 | 0.059 | 0 | 0 | 16 | K | 2 |  |  |  | ROZPOCET |  |  |  | 0 | 0 | 0 | 0 | 0 | 1 | 0 | 16 | 81173623
266 | K | 767640111.3 | 3/D Dveře 800/1970 nerez pravé otvíravé 1kř. plné doraz u prahu zárubeň kování klika s panikovou funkcí zámek práh dub lakovaný komplet M+D | kus | 1 |  | 0 | vlastní |  | základní |  | 0 | 0.059 | 0.059 | 0 | 0 | 16 | K | 2 |  |  |  | ROZPOCET |  |  |  | 0 | 0 | 0 | 0 | 0 | 1 | 0 | 16 | -1698643870
267 | K | 767640111.4 | 4/D Dveře 800/1860 nerez levé otvíravé 1kř. plné prachotěsné zárubeň kování klika s panikovou funkcí zámek komplet M+D | kus | 1 |  | 0 | vlastní |  | základní |  | 0 | 0.059 | 0.059 | 0 | 0 | 16 | K | 2 |  |  |  | ROZPOCET |  |  |  | 0 | 0 | 0 | 0 | 0 | 1 | 0 | 16 | 439638288
268 | K | 767640111.5 | 5/D Dveře 900/1970 nerez levé otvíravé 1kř. plné doraz u prahu zárubeň kování zámek práh dub lakovaný komplet M+D | kus | 1 |  | 0 | vlastní |  | základní |  | 0 | 0.059 | 0.059 | 0 | 0 | 16 | K | 2 |  |  |  | ROZPOCET |  |  |  | 0 | 0 | 0 | 0 | 0 | 1 | 0 | 16 | -206357063
269 | K | 767640111.6 | 6/D Dveře 900/1970 nerez pravé otvíravé 1kř. plné doraz u prahu zárubeň kování zámek práh dub lakovaný komplet M+D | kus | 1 |  | 0 | vlastní |  | základní |  | 0 | 0.059 | 0.059 | 0 | 0 | 16 | K | 2 |  |  |  | ROZPOCET |  |  |  | 0 | 0 | 0 | 0 | 0 | 1 | 0 | 16 | 946763654
270 | K | 767620224.1 | 1/O Okno 2400/1200 hliníkové 3dílné fixní izol.dvojsklo komplet M+D | kus | 1 |  | 0 | vlastní |  | základní |  | 0 | 0.065 | 0.065 | 0 | 0 | 16 | K | 2 |  |  |  | ROZPOCET |  |  |  | 0 | 0 | 0 | 0 | 0 | 1 | 0 | 16 | 2072048228
271 | K | 767220110.1 | 1/Z Zábradlí schodišťové nerez v.1,1m dl.11,25m madlo a sloupky (d-48,3x3,2) dvoutyčová výplň (d35x1,5) kotvení komplet M+D | kus | 1 |  | 0 | vlastní |  | základní |  | 0 | 0.15 | 0.15 | 0 | 0 | 16 | K | 2 |  |  |  | ROZPOCET |  |  |  | 0 | 0 | 0 | 0 | 0 | 1 | 0 | 16 | -1917217512
272 | K | 767220110.2 | 2/Z Zábradlí rovné nerez v.1,1m dl.3,9m madlo a sloupky (d-48,3x3,2) dvoutyčová výplň (d35x1,5) kotvení komplet M+D | kus | 1 |  | 0 | vlastní |  | základní |  | 0 | 0.056 | 0.056 | 0 | 0 | 16 | K | 2 |  |  |  | ROZPOCET |  |  |  | 0 | 0 | 0 | 0 | 0 | 1 | 0 | 16 | 453746072
273 | K | 767220110.6 | 6/Z Zábradlí schodišťové žárpozink v.1,1m dl.11,2m madlo a sloupky (d-48,3x3,2) dvoutyčová výplň (d35x2) kotvení komplet M+D | kus | 1 |  | 0 | vlastní |  | základní |  | 0 | 0.165 | 0.165 | 0 | 0 | 16 | K | 2 |  |  |  | ROZPOCET |  |  |  | 0 | 0 | 0 | 0 | 0 | 1 | 0 | 16 | 526318164
274 | K | 767220110.7 | 7/Z Zábradlí schišťové nerez v.1,1m dl.3,2m madlo a sloupky (d-48,3x3,2) dvoutyčová výplň (d35x1,5) kotvení komplet M+D | kus | 1 |  | 0 | vlastní |  | základní |  | 0 | 0.048 | 0.048 | 0 | 0 | 16 | K | 2 |  |  |  | ROZPOCET |  |  |  | 0 | 0 | 0 | 0 | 0 | 1 | 0 | 16 | 1173171048
275 | K | 767220110.9 | 9/Z Zábradlí rovné nerez v.1,1m dl.7,7m madlo a sloupky (d-48,3x3,2) dvoutyčová výplň (d35x1,5) kotvení komplet M+D | kus | 1 |  | 0 | vlastní |  | základní |  | 0 | 0.09 | 0.09 | 0 | 0 | 16 | K | 2 |  |  |  | ROZPOCET |  |  |  | 0 | 0 | 0 | 0 | 0 | 1 | 0 | 16 | 1886195086
276 | K | 767220111.0 | 10/Z Zábradlí rovné nerez v.1,1m dl.8,24m madlo a sloupky (d-48,3x3,2) jednotyčová výplň (d35x1,5) + pás P4 š.130mm kotvení komplet M+D | kus | 1 |  | 0 | vlastní |  | základní |  | 0 | 0.12 | 0.12 | 0 | 0 | 16 | K | 2 |  |  |  | ROZPOCET |  |  |  | 0 | 0 | 0 | 0 | 0 | 1 | 0 | 16 | 528906615
277 | K | 767220111.1 | 11/Z Zábradlí schodišťové nerez v.1,1m dl.16,55m madlo a sloupky (d-48,3x3,2) jednotyčová výplň (d35x1,5) + pás P4 š.130mm kotvení komplet M+D | kus | 1 |  | 0 | vlastní |  | základní |  | 0 | 0.235 | 0.235 | 0 | 0 | 16 | K | 2 |  |  |  | ROZPOCET |  |  |  | 0 | 0 | 0 | 0 | 0 | 1 | 0 | 16 | 1069378761
278 | K | 767220111.6 | 16/Z Zábradlí schodišťové žárpozink v.1,1m dl.69,8m madlo a sloupky (d-48,3x3,2) dvoutyčová výplň (d35x2) kotvení komplet M+D | kus | 1 |  | 0 | vlastní |  | základní |  | 0 | 1.13 | 1.13 | 0 | 0 | 16 | K | 2 |  |  |  | ROZPOCET |  |  |  | 0 | 0 | 0 | 0 | 0 | 1 | 0 | 16 | -15133474
279 | K | 767250113.1 | 3/Z Podesta ze svařov.podlahového ocel.roštu (pásek30/3) nerez 2400/3100 odnímatelný tyč plochá30/8-5x M+D vč. repase stáv.nosníků (2xUE100) dl.2,4m - 4x nátěr vč. odstranění stáv.nátěr komplet M+D | kus | 1 |  | 0 | vlastní |  | základní |  | 0 | 0.27 | 0.27 | 0 | 0 | 16 | K | 2 |  |  |  | ROZPOCET |  |  |  | 0 | 0 | 0 | 0 | 0 | 1 | 0 | 16 | 1609577579
280 | K | 767662210.1 | 4/Z Okenní mříž 2400/1200 ocel žárpozink kotvení komplet M+D | kus | 1 |  | 0 | vlastní |  | základní |  | 0 | 0.05 | 0.05 | 0 | 0 | 16 | K | 2 |  |  |  | ROZPOCET |  |  |  | 0 | 0 | 0 | 0 | 0 | 1 | 0 | 16 | -1302480592
281 | K | 767165111.1 | 5/Z Madlo ocel žárpozink trubka d48,3x3,2 dl. 8,2m kotvení tr.35x2 lepená kotva komplet M+D | kus | 1 |  | 0 | vlastní |  | základní |  | 0 | 0.043 | 0.043 | 0 | 0 | 16 | K | 2 |  |  |  | ROZPOCET |  |  |  | 0 | 0 | 0 | 0 | 0 | 1 | 0 | 16 | 371395723
282 | K | 767810121 | Montáž mřížek větracích kruhových D do 100 mm | kus | 16 |  | 0 | CS ÚRS 2023 02 |  | základní |  | 0 | 0 | 0 | 0 | 0 | 16 | K | 2 |  |  |  | ROZPOCET |  |  |  | 0 | 0 | 0 | 0 | 0 | 1 | 0 | 16 | 1249654056
| VV |  | " 12/Z " 16 |  | 16 | [12 empty] | VV | 2 | 2 | True | 1 | ROZPOCET
283 | M | 55341431.1 | mřížka větrací hliník kruhová se síťovinou 100mm | kus | 16 |  | 0 | vlastní |  | základní |  | 0 | 0.00012 | 0.00192 | 0 | 0 | 32 | M | 2 |  |  |  | ROZPOCET |  |  |  | 0 | 0 | 0 | 0 | 0 | 1 | 0 | 16 | -70378455
284 | K | 767810113 | Montáž mřížek větracích čtyřhranných průřezu přes 0,04 do 0,09 m2 | kus | 8 |  | 0 | CS ÚRS 2023 02 |  | základní |  | 0 | 0 | 0 | 0 | 0 | 16 | K | 2 |  |  |  | ROZPOCET |  |  |  | 0 | 0 | 0 | 0 | 0 | 1 | 0 | 16 | 1568429697
| VV |  | " 13/Z " 4 |  | 4 | [12 empty] | VV | 2 | 2 | True | 0 | ROZPOCET
| VV |  | " 14/Z " 4 |  | 4 | [12 empty] | VV | 2 | 2 | True | 0 | ROZPOCET
| VV |  | Součet |  | 8 | [12 empty] | VV | 2 | 4 | True | 1 | ROZPOCET
285 | M | 55341413.1 | průvětrník mřížový s klapkami 300x300mm hliník | kus | 4 |  | 0 | vlastní |  | základní |  | 0 | 0.0026 | 0.0104 | 0 | 0 | 32 | M | 2 |  |  |  | ROZPOCET |  |  |  | 0 | 0 | 0 | 0 | 0 | 1 | 0 | 16 | -1756724828
286 | M | 55341413.2 | větrací mřížka s pevnými lamelami 300x300mm hliník | kus | 4 |  | 0 | vlastní |  | základní |  | 0 | 0.0026 | 0.0104 | 0 | 0 | 32 | M | 2 |  |  |  | ROZPOCET |  |  |  | 0 | 0 | 0 | 0 | 0 | 1 | 0 | 16 | 114930738
287 | K | 767PCZ15 | 15/Z - Odnímatelný vícedílný poklop ze sklolaminátového kompozitu 600/2340 mm pro zatížení 3,5kN/m2, protiskluz. úprava obvodový rám pryž. těsnění uzamykatelný kovové prvky nerez kotvení komplet D+M | kus | 1 |  | 0 | vlastní |  | základní |  | 0 | 0 | 0 | 0 | 0 | 16 | K | 2 |  |  |  | ROZPOCET |  |  |  | 0 | 0 | 0 | 0 | 0 | 1 | 0 | 16 | 1187271285
288 | K | 767731319.1 | 17/Z - Odvětrání chodby - hliníková samotahová ventilační hlavice pro potrubí DN300, potrubí nerez 304x2 dl. 4,7m koleno 90° M+D | kus | 1 |  | 0 | vlastní |  | základní |  | 0 | 0.095 | 0.095 | 0 | 0 | 16 | K | 2 |  |  |  | ROZPOCET |  |  |  | 0 | 0 | 0 | 0 | 0 | 1 | 0 | 16 | -785299171
290 | K | 767731321.1 | 18/Z - Prostup stěnou tl.150mm - větrací otvor 400/200 vybourání osazení zazdění překlad 2x L50/50/5-650mm zapravení úpravy povrchů protidešťová žaluzie nerez se sítí proti hmyzu regulační klapka ruční ovládání síto M+D | kus | 8 |  | 0 | vlastní |  | základní |  | 0 | 0.047 | 0.376 | 0.06 | 0.48 | 16 | K | 2 |  |  |  | ROZPOCET |  |  |  | 0 | 0 | 0 | 0 | 0 | 1 | 0 | 16 | 208276258
| VV |  | " prostup P2 " 8 |  | 8 | [12 empty] | VV | 2 | 2 | True | 1 | ROZPOCET
291 | K | 767731323.1 | 19/Z - Prostup stěnou tl.450mm - větrací otvor 400/200 vybourání osazení zazdění překlad 2x L50/50/5-650mm zapravení úpravy povrchů protidešťová žaluzie nerez se sítí proti hmyzu regulační klapka ruční ovládání síto M+D | kus | 4 |  | 0 | vlastní |  | základní |  | 0 | 0.047 | 0.188 | 0.11 | 0.44 | 16 | K | 2 |  |  |  | ROZPOCET |  |  |  | 0 | 0 | 0 | 0 | 0 | 1 | 0 | 16 | 1149828343
| VV |  | " prostup P3 " 2 |  | 2 | [12 empty] | VV | 2 | 2 | True | 0 | ROZPOCET
| VV |  | " prostup P4 " 2 |  | 2 | [12 empty] | VV | 2 | 2 | True | 0 | ROZPOCET
| VV |  | Součet |  | 4 | [12 empty] | VV | 2 | 4 | True | 1 | ROZPOCET
292 | K | 767PCZ13 | 8/Z - Podlahová vpusť DN50 izolační příruba nástavec pro výškovou úpravu zápach.uzávěr nerez rámeček 145/145 a mřížkou kryt rámečku a ochrana izol.příruby vč. utěsnění zapravení komplet M+D | kus | 1 |  | 0 | vlastní |  | základní |  | 0 | 0 | 0 | 0 | 0 | 16 | K | 2 |  |  |  | ROZPOCET |  |  |  | 0 | 0 | 0 | 0 | 0 | 1 | 0 | 16 | -518943482
293 | K | 767PC01 | Záchytný systém proti pádu osob. D+M+ zpracování návrhu | kus | 1 |  | 0 | vlastní |  | základní |  | 0 | 0 | 0 | 0 | 0 | 16 | K | 2 |  |  |  | ROZPOCET |  |  |  | 0 | 0 | 0 | 0 | 0 | 1 | 0 | 16 | 1067119285
294 | K | 998767202 | Přesun hmot procentní pro zámečnické konstrukce v objektech v přes 6 do 12 m | % |  |  | 0 | CS ÚRS 2023 02 |  | základní |  | 0 | 0 | 0 | 0 | 0 | 16 | K | 2 |  |  |  | ROZPOCET |  |  |  | 0 | 0 | 0 | 0 | 0 | 1 | 0 | 16 | -538545805
| D | 771 | Podlahy z dlaždic |  |  |  | 0 |  |  |  |  | 0 |  | 5.5375 |  | 5.1269 | 2 | D | 1 |  |  |  | ROZPOCET | [9 empty] | 0
295 | K | 771573810 | Demontáž podlah z dlaždic keramických lepených | m2 | 98.96 |  | 0 | CS ÚRS 2023 02 |  | základní |  | 0 | 0 | 0 | 0.0353 | 3.4933 | 16 | K | 2 |  |  |  | ROZPOCET |  |  |  | 0 | 0 | 0 | 0 | 0 | 1 | 0 | 16 | 959724500
| VV |  | " B5 - m.č.101 " 40,47 |  | 40.47 | [12 empty] | VV | 2 | 2 | True | 0 | ROZPOCET
| VV |  | " B6 - podesta " 3,1*0,9 |  | 2.79 | [12 empty] | VV | 2 | 2 | True | 0 | ROZPOCET
| VV |  | " B9 - m.č.201-204 " 55,7 |  | 55.7 | [12 empty] | VV | 2 | 2 | True | 0 | ROZPOCET
| VV |  | Součet |  | 98.96 | [12 empty] | VV | 2 | 4 | True | 1 | ROZPOCET
296 | K | 771271812 | Demontáž obkladů stupnic z dlaždic keramických kladených do malty š přes 250 do 350 mm | m | 32.6 |  | 0 | CS ÚRS 2023 02 |  | základní |  | 0 | 0 | 0 | 0.02911 | 0.94899 | 16 | K | 2 |  |  |  | ROZPOCET |  |  |  | 0 | 0 | 0 | 0 | 0 | 1 | 0 | 16 | 1777272453
| VV |  | " B6 " 29,0 |  | 29 | [12 empty] | VV | 2 | 2 | True | 0 | ROZPOCET
| VV |  | " B9 - m.č.201-204 " 0,9*4 |  | 3.6 | [12 empty] | VV | 2 | 2 | True | 0 | ROZPOCET
| VV |  | Součet |  | 32.6 | [12 empty] | VV | 2 | 4 | True | 1 | ROZPOCET
297 | K | 771271832 | Demontáž obkladů podstupnic z dlaždic keramických kladených do malty v do 250 mm | m | 32.6 |  | 0 | CS ÚRS 2023 02 |  | základní |  | 0 | 0 | 0 | 0.021 | 0.6846 | 16 | K | 2 |  |  |  | ROZPOCET |  |  |  | 0 | 0 | 0 | 0 | 0 | 1 | 0 | 16 | -739771129
298 | K | 771161022 | Montáž profilu pro schodové hrany nebo ukončení dlažby | m | 33.2 |  | 0 | CS ÚRS 2023 02 |  | základní |  | 0 | 0.00034 | 0.011288 | 0 | 0 | 16 | K | 2 |  |  |  | ROZPOCET |  |  |  | 0 | 0 | 0 | 0 | 0 | 1 | 0 | 16 | 652378602
| VV |  | " N6 - schodiště m101-201 " SCHODkeram |  | 33.2 | [12 empty] | VV | 2 | 2 | True | 1 | ROZPOCET
299 | M | 59054147.1 | schodová nerez ocel. ukončovací hrana | m | 36.52 |  | 0 | vlastní |  | základní |  | 0 | 0.00046 | 0.016799 | 0 | 0 | 32 | M | 2 |  |  |  | ROZPOCET |  |  |  | 0 | 0 | 0 | 0 | 0 | 1 | 0 | 16 | 1504834977
| VV |  | 33,2*1,1 'Přepočtené koeficientem množství |  | 36.52 | [12 empty] | VV | 2 | 2 | False | 1 | ROZPOCET
300 | K | 771274113 | Montáž obkladů stupnic z dlaždic keramických hladkých lepených cementovým flexibilním lepidlem š přes 250 do 300 mm | m | 33.2 |  | 0 | CS ÚRS 2023 02 |  | základní |  | 0 | 0.00153 | 0.050796 | 0 | 0 | 16 | K | 2 |  |  |  | ROZPOCET |  |  |  | 0 | 0 | 0 | 0 | 0 | 1 | 0 | 16 | 1158967885
| VV |  | " N6 - mč 101-201 " 0,9*(15+17) |  | 28.8 | [12 empty] | VV | 2 | 2 | True | 0 | ROZPOCET
| VV |  | " N9 - mč 201-204 " 1,1*4 |  | 4.4 | [12 empty] | VV | 2 | 2 | True | 0 | ROZPOCET
| VV | SCHODkeram | Součet |  | 33.2 | [12 empty] | VV | 2 | 4 | True | 1 | ROZPOCET
301 | K | 771274232 | Montáž obkladů podstupnic z dlaždic keramických hladkých lepených cementovým flexibilním lepidlem v přes 150 do 200 mm | m | 33.2 |  | 0 | CS ÚRS 2023 02 |  | základní |  | 0 | 0.00102 | 0.033864 | 0 | 0 | 16 | K | 2 |  |  |  | ROZPOCET |  |  |  | 0 | 0 | 0 | 0 | 0 | 1 | 0 | 16 | -418740220
| VV |  | " N6 - mč 101-201 " SCHODkeram |  | 33.2 | [12 empty] | VV | 2 | 2 | True | 1 | ROZPOCET
302 | M | 59761415.1 | dlažba keramická slinutá protiskluzná 15mm | m2 | 15.916 |  | 0 | vlastní |  | základní |  | 0 | 0.025 | 0.3979 | 0 | 0 | 32 | M | 2 |  |  |  | ROZPOCET |  |  |  | 0 | 0 | 0 | 0 | 0 | 1 | 0 | 16 | -1018724371
| VV |  | (SCHODkeram-0,9)*(0,17+0,265)+0,9*(0,2+0,265) |  | 14.469 | [12 empty] | VV | 2 | 2 | True | 1 | ROZPOCET
| VV |  | 14,469*1,1 'Přepočtené koeficientem množství |  | 15.916 | [12 empty] | VV | 2 | 2 | False | 1 | ROZPOCET
303 | K | 771474132 | Montáž soklů z dlaždic keramických schodišťových stupňovitých lepených cementovým flexibilním lepidlem v přes 65 do 90 mm | m | 13.95 |  | 0 | CS ÚRS 2023 02 |  | základní |  | 0 | 0.00043 | 0.0059985 | 0 | 0 | 16 | K | 2 |  |  |  | ROZPOCET |  |  |  | 0 | 0 | 0 | 0 | 0 | 1 | 0 | 16 | -199463399
| VV |  | (0,17+0,265)*(15+16)+0,2+0,265 |  | 13.95 | [12 empty] | VV | 2 | 2 | True | 0 | ROZPOCET
| VV | SOKLsch | Součet |  | 13.95 | [12 empty] | VV | 2 | 4 | True | 1 | ROZPOCET
304 | M | 59761415.1 | dlažba keramická slinutá protiskluzná 15mm | m2 | 1.995 |  | 0 | vlastní |  | základní |  | 0 | 0.025 | 0.049875 | 0 | 0 | 32 | M | 2 |  |  |  | ROZPOCET |  |  |  | 0 | 0 | 0 | 0 | 0 | 1 | 0 | 16 | -1380898412
| VV |  | SOKLsch*0,1*1,3 |  | 1.8135 | [12 empty] | VV | 2 | 2 | True | 1 | ROZPOCET
| VV |  | 1,8135*1,1 'Přepočtené koeficientem množství |  | 1.995 | [12 empty] | VV | 2 | 2 | False | 1 | ROZPOCET
305 | K | 771121011 | Nátěr penetrační na podlahu | m2 | 118.513 |  | 0 | CS ÚRS 2023 02 |  | základní |  | 0 | 0.0003 | 0.035554 | 0 | 0 | 16 | K | 2 |  |  |  | ROZPOCET |  |  |  | 0 | 0 | 0 | 0 | 0 | 1 | 0 | 16 | 915704690
| VV |  | " skladba podlahy " SH1+SH2 |  | 100.1825 | [12 empty] | VV | 2 | 2 | True | 0 | ROZPOCET
| VV |  | " podesta schodiště m101-201 " 0,9*3,1 |  | 2.79 | [12 empty] | VV | 2 | 2 | True | 0 | ROZPOCET
| VV | DLAZBAK | Součet |  | 102.9725 | [12 empty] | VV | 2 | 4 | True | 0 | ROZPOCET
| VV |  | " schodiště m101-201 " | [14 empty] | VV | 2 | 1 | True | 0 | ROZPOCET
| VV |  | (SCHODkeram-0,9)*(0,17+0,265)+0,9*(0,2+0,265) |  | 14.469 | [12 empty] | VV | 2 | 2 | True | 0 | ROZPOCET
| VV |  | " místnosti " DLAZBAK |  | 102.9725 | [12 empty] | VV | 2 | 2 | True | 0 | ROZPOCET
| VV |  | " pod soklík " (SOKLK+SOKLsch)*0,01 |  | 1.0715 | [12 empty] | VV | 2 | 2 | True | 0 | ROZPOCET
| VV | DLAZBAKp | Součet |  | 118.513 | [12 empty] | VV | 2 | 4 | True | 1 | ROZPOCET
306 | K | 771151012 | Samonivelační stěrka podlah pevnosti 20 MPa tl přes 3 do 5 mm | m2 | 102.973 |  | 0 | CS ÚRS 2023 02 |  | základní |  | 0 | 0.00758 | 0.78054 | 0 | 0 | 16 | K | 2 |  |  |  | ROZPOCET |  |  |  | 0 | 0 | 0 | 0 | 0 | 1 | 0 | 16 | 1158552208
| VV |  | " skladba podlahy SH1+SH2 " DLAZBAK |  | 102.9725 | [12 empty] | VV | 2 | 2 | True | 1 | ROZPOCET
307 | K | 771576141.1 | Montáž podlah keramických protiskluzných lepených flexib. tmelem vč. spárování všech detailů (dilatace, olištování, prostupy | m2 | 102.973 |  | 0 | vlastní |  | základní |  | 0 | 0.009 | 0.92676 | 0 | 0 | 16 | K | 2 |  |  |  | ROZPOCET |  |  |  | 0 | 0 | 0 | 0 | 0 | 1 | 0 | 16 | -227851363
| VV |  | " skladba podlahy SH1+SH2 " DLAZBAK |  | 102.9725 | [12 empty] | VV | 2 | 2 | True | 1 | ROZPOCET
308 | M | 59761415.1 | dlažba keramická slinutá protiskluzná 15mm | m2 | 113.27 |  | 0 | vlastní |  | základní |  | 0 | 0.025 | 2.8317 | 0 | 0 | 32 | M | 2 |  |  |  | ROZPOCET |  |  |  | 0 | 0 | 0 | 0 | 0 | 1 | 0 | 16 | 1972022380
| VV |  | 102,9725*1,1 'Přepočtené koeficientem množství |  | 113.27 | [12 empty] | VV | 2 | 2 | False | 1 | ROZPOCET
309 | K | 771474113 | Montáž soklů z dlaždic keramických rovných lepených cementovým flexibilním lepidlem v přes 90 do 120 mm | m | 93.2 |  | 0 | CS ÚRS 2023 02 |  | základní |  | 0 | 0.00058 | 0.054056 | 0 | 0 | 16 | K | 2 |  |  |  | ROZPOCET |  |  |  | 0 | 0 | 0 | 0 | 0 | 1 | 0 | 16 | -1162383968
| VV |  | " m101 " 2*(13,2+3,1+0,9+0,2+0,25)-0,9*3-2,4 |  | 30.2 | [12 empty] | VV | 2 | 2 | True | 0 | ROZPOCET
| VV |  | " m201-203 " 2*(1,5+7,8+3,6+3,3*3+0,25)-2,4-0,9*5 |  | 39.2 | [12 empty] | VV | 2 | 2 | True | 0 | ROZPOCET
| VV |  | " m204 " 2*(4,85+14,1-0,45*2)-2*(3,45+5,15) |  | 18.9 | [12 empty] | VV | 2 | 2 | True | 0 | ROZPOCET
| VV |  | " podesta schodiště 101-201 " 3,1+0,9*2 |  | 4.9 | [12 empty] | VV | 2 | 2 | True | 0 | ROZPOCET
| VV | SOKLK | Součet |  | 93.2 | [12 empty] | VV | 2 | 4 | True | 1 | ROZPOCET
310 | M | 59761415.1 | dlažba keramická slinutá protiskluzná 15mm | m2 | 13.328 |  | 0 | vlastní |  | základní |  | 0 | 0.025 | 0.3332 | 0 | 0 | 32 | M | 2 |  |  |  | ROZPOCET |  |  |  | 0 | 0 | 0 | 0 | 0 | 1 | 0 | 16 | -1420363080
| VV |  | SOKLK*0,1*1,3 |  | 12.116 | [12 empty] | VV | 2 | 2 | True | 1 | ROZPOCET
| VV |  | 12,116*1,1 'Přepočtené koeficientem množství |  | 13.328 | [12 empty] | VV | 2 | 2 | False | 1 | ROZPOCET
311 | K | 771591115 | Podlahy spárování silikonem | m | 107.15 |  | 0 | CS ÚRS 2023 02 |  | základní |  | 0 | 3e-05 | 0.0032145 | 0 | 0 | 16 | K | 2 |  |  |  | ROZPOCET |  |  |  | 0 | 0 | 0 | 0 | 0 | 1 | 0 | 16 | -137742981
| VV |  | SOKLK+SOKLsch |  | 107.15 | [12 empty] | VV | 2 | 2 | True | 1 | ROZPOCET
312 | K | 771592011 | Čištění vnitřních ploch podlah nebo schodišť po položení dlažby chemickými prostředky | m2 | 118.513 |  | 0 | CS ÚRS 2023 02 |  | základní |  | 0 | 5e-05 | 0.0059257 | 0 | 0 | 16 | K | 2 |  |  |  | ROZPOCET |  |  |  | 0 | 0 | 0 | 0 | 0 | 1 | 0 | 16 | 1564941836
| VV |  | DLAZBAKp |  | 118.513 | [12 empty] | VV | 2 | 2 | True | 1 | ROZPOCET
313 | K | 998771101 | Přesun hmot tonážní pro podlahy z dlaždic v objektech v do 6 m | t | 5.538 |  | 0 | CS ÚRS 2023 02 |  | základní |  | 0 | 0 | 0 | 0 | 0 | 16 | K | 2 |  |  |  | ROZPOCET |  |  |  | 0 | 0 | 0 | 0 | 0 | 1 | 0 | 16 | -2078209017
| D | 781 | Dokončovací práce - obklady |  |  |  | 0 |  |  |  |  | 0 |  | 0.51002 |  | 0 | 2 | D | 1 |  |  |  | ROZPOCET | [9 empty] | 0
314 | K | 781121011 | Nátěr penetrační na stěnu | m2 | 96.23 |  | 0 | CS ÚRS 2023 02 |  | základní |  | 0 | 0.0003 | 0.028869 | 0 | 0 | 16 | K | 2 |  |  |  | ROZPOCET |  |  |  | 0 | 0 | 0 | 0 | 0 | 1 | 0 | 16 | -260801658
| VV |  | " N16 " KABRINEC |  | 96.23 | [12 empty] | VV | 2 | 2 | True | 1 | ROZPOCET
315 | K | 781734112.3 | Montáž obkladů vnějších z obkladaček nebo obkladových pásků přes 50 do 85 ks/m2 lepené flexibilním lepidlem do mrazu vč. očištění demntovaných obkladaček pro další použití | m2 | 96.23 |  | 0 | vlastní |  | základní |  | 0 | 0.005 | 0.48115 | 0 | 0 | 16 | K | 2 |  |  |  | ROZPOCET |  |  |  | 0 | 0 | 0 | 0 | 0 | 1 | 0 | 16 | 418298755
| VV |  | " N16 - fasáda s kabřincových pásků " | [14 empty] | VV | 2 | 1 | True | 0 | ROZPOCET
| VV |  | " dodávka obkladů - obklady získané vybouráním " | [14 empty] | VV | 2 | 1 | True | 0 | ROZPOCET
| VV |  | " očištění šetrně vybouraných obkladaček z vybouraných komínů provozní budovy " | [14 empty] | VV | 2 | 1 | True | 0 | ROZPOCET
| VV |  | " fasáda " | [14 empty] | VV | 2 | 1 | True | 0 | ROZPOCET
| VV |  | " pohled V " | [14 empty] | VV | 2 | 1 | True | 0 | ROZPOCET
| VV |  | 5,8*(2,1*12+2,7*2) |  | 177.48 | [12 empty] | VV | 2 | 2 | True | 0 | ROZPOCET
| VV |  | 0,3*2,1*12 |  | 7.56 | [12 empty] | VV | 2 | 2 | True | 0 | ROZPOCET
| VV |  | " pohled S " | [14 empty] | VV | 2 | 1 | True | 0 | ROZPOCET
| VV |  | (4,8+0,6)/2*8,2 |  | 22.14 | [12 empty] | VV | 2 | 2 | True | 0 | ROZPOCET
| VV |  | " pohled J " | [14 empty] | VV | 2 | 1 | True | 0 | ROZPOCET
| VV |  | (0,5+2,9)/2*3,8+0,5*2,9 |  | 7.91 | [12 empty] | VV | 2 | 2 | True | 0 | ROZPOCET
| VV |  | (2,9+5,7)/2*4,1 |  | 17.63 | [12 empty] | VV | 2 | 2 | True | 0 | ROZPOCET
| VV |  | " provozní místnosti (vysoká část uprostře) " | [14 empty] | VV | 2 | 1 | True | 0 | ROZPOCET
| VV |  | 8,5*(14,1-2,3+0,2*2+2,4*2) |  | 144.5 | [12 empty] | VV | 2 | 2 | True | 0 | ROZPOCET
| VV |  | -1,45*0,65*4 |  | -3.77 | [12 empty] | VV | 2 | 2 | True | 0 | ROZPOCET
| VV |  | " provozní místnosti na střeše AN " | [14 empty] | VV | 2 | 1 | True | 0 | ROZPOCET
| VV |  | 2,9*((9,2-2,4)*2+13,1+0,55*2+0,1*2) |  | 81.2 | [12 empty] | VV | 2 | 2 | True | 0 | ROZPOCET
| VV | FASkabr | Součet |  | 454.65 | [12 empty] | VV | 2 | 4 | True | 0 | ROZPOCET
| VV |  | " u schodiště N14 " 3,5 |  | 3.5 | [12 empty] | VV | 2 | 2 | True | 0 | ROZPOCET
| VV |  | " dozděné otvory " 1,2*0,75*2 |  | 1.8 | [12 empty] | VV | 2 | 2 | True | 0 | ROZPOCET
| VV |  | " výměna na fasádě cca 20% plochy " FASkabr*0,2 |  | 90.93 | [12 empty] | VV | 2 | 2 | True | 0 | ROZPOCET
| VV | KABRINEC | Součet |  | 96.23 | [12 empty] | VV | 2 | 4 | True | 1 | ROZPOCET
316 | K | 781739191 | Příplatek k montáži obkladů vnějších z obkladaček nebo obkladových pásků cihelných za plochu do 10 m2 | m2 | 96.23 |  | 0 | CS ÚRS 2023 02 |  | základní |  | 0 | 0 | 0 | 0 | 0 | 16 | K | 2 |  |  |  | ROZPOCET |  |  |  | 0 | 0 | 0 | 0 | 0 | 1 | 0 | 16 | -1907265920
| VV |  | KABRINEC |  | 96.23 | [12 empty] | VV | 2 | 2 | True | 1 | ROZPOCET
317 | K | 998781101 | Přesun hmot tonážní pro obklady keramické v objektech v do 6 m | t | 0.51 |  | 0 | CS ÚRS 2023 02 |  | základní |  | 0 | 0 | 0 | 0 | 0 | 16 | K | 2 |  |  |  | ROZPOCET |  |  |  | 0 | 0 | 0 | 0 | 0 | 1 | 0 | 16 | -755247697
| D | 783 | Dokončovací práce - nátěry |  |  |  | 0 |  |  |  |  | 0 |  | 0.094845 |  | 0 | 2 | D | 1 |  |  |  | ROZPOCET | [9 empty] | 0
318 | K | 783101401 | Ometení podkladu truhlářských konstrukcí před provedením nátěru | m2 | 23 |  | 0 | CS ÚRS 2023 02 |  | základní |  | 0 | 0 | 0 | 0 | 0 | 16 | K | 2 |  |  |  | ROZPOCET |  |  |  | 0 | 0 | 0 | 0 | 0 | 1 | 0 | 16 | 1372142462
| VV |  | " N12 " 23,0 |  | 23 | [12 empty] | VV | 2 | 2 | True | 1 | ROZPOCET
319 | K | 783118101 | Lazurovací jednonásobný syntetický nátěr truhlářských konstrukcí | m2 | 46 |  | 0 | CS ÚRS 2023 02 |  | základní |  | 0 | 0.00012 | 0.00552 | 0 | 0 | 16 | K | 2 |  |  |  | ROZPOCET |  |  |  | 0 | 0 | 0 | 0 | 0 | 1 | 0 | 16 | 1628599639
| VV |  | " N12 " 23,0*2 |  | 46 | [12 empty] | VV | 2 | 2 | True | 1 | ROZPOCET
320 | K | 783306801 | Odstranění nátěru ze zámečnických konstrukcí obroušením | m2 | 1.04 |  | 0 | CS ÚRS 2023 02 |  | základní |  | 0 | 6e-05 | 6.24e-05 | 0 | 0 | 16 | K | 2 |  |  |  | ROZPOCET |  |  |  | 0 | 0 | 0 | 0 | 0 | 1 | 0 | 16 | 464726347
| VV |  | " N17 - nosník dl. 2,6m " 2,6*0,8 |  | 2.08 | [12 empty] | VV | 2 | 2 | True | 0 | ROZPOCET
| VV | N1 | Součet |  | 2.08 | [12 empty] | VV | 2 | 4 | True | 0 | ROZPOCET
| VV |  | " 50% " N1*0,5 |  | 1.04 | [12 empty] | VV | 2 | 2 | True | 0 | ROZPOCET
| VV |  | Součet |  | 1.04 | [12 empty] | VV | 2 | 4 | True | 1 | ROZPOCET
321 | K | 783306809 | Odstranění nátěru ze zámečnických konstrukcí okartáčováním | m2 | 1.04 |  | 0 | CS ÚRS 2023 02 |  | základní |  | 0 | 0 | 0 | 0 | 0 | 16 | K | 2 |  |  |  | ROZPOCET |  |  |  | 0 | 0 | 0 | 0 | 0 | 1 | 0 | 16 | -1986536601
322 | K | 783301401 | Ometení zámečnických konstrukcí | m2 | 2.08 |  | 0 | CS ÚRS 2023 02 |  | základní |  | 0 | 0 | 0 | 0 | 0 | 16 | K | 2 |  |  |  | ROZPOCET |  |  |  | 0 | 0 | 0 | 0 | 0 | 1 | 0 | 16 | -411018714
| VV |  | " N17 " N1 |  | 2.08 | [12 empty] | VV | 2 | 2 | True | 1 | ROZPOCET
323 | K | 783344101 | Základní jednonásobný polyuretanový nátěr zámečnických konstrukcí | m2 | 2.08 |  | 0 | CS ÚRS 2023 02 |  | základní |  | 0 | 0.00013 | 0.0002704 | 0 | 0 | 16 | K | 2 |  |  |  | ROZPOCET |  |  |  | 0 | 0 | 0 | 0 | 0 | 1 | 0 | 16 | -1148374997
| VV |  | " N17 " N1 |  | 2.08 | [12 empty] | VV | 2 | 2 | True | 1 | ROZPOCET
324 | K | 783347101 | Krycí jednonásobný polyuretanový nátěr zámečnických konstrukcí | m2 | 4.16 |  | 0 | CS ÚRS 2023 02 |  | základní |  | 0 | 9e-05 | 0.0003744 | 0 | 0 | 16 | K | 2 |  |  |  | ROZPOCET |  |  |  | 0 | 0 | 0 | 0 | 0 | 1 | 0 | 16 | 1582381705
| VV |  | " N17 " N1*2 |  | 4.16 | [12 empty] | VV | 2 | 2 | True | 1 | ROZPOCET
325 | K | 783846543 | Antigraffiti nátěr trvalý do 100 cyklů odstranění graffiti hrubých povrchů | m2 | 95.46 |  | 0 | CS ÚRS 2023 02 |  | základní |  | 0 | 0.00053 | 0.050594 | 0 | 0 | 16 | K | 2 |  |  |  | ROZPOCET |  |  |  | 0 | 0 | 0 | 0 | 0 | 1 | 0 | 16 | 133385547
| VV |  | " N15 na břizolitu " | [14 empty] | VV | 2 | 1 | True | 0 | ROZPOCET
| VV |  | " pohled V " | [14 empty] | VV | 2 | 1 | True | 0 | ROZPOCET
| VV |  | 2,1*3,0*12 |  | 75.6 | [12 empty] | VV | 2 | 2 | True | 0 | ROZPOCET
| VV |  | 2,4*(3,0-2,1) |  | 2.16 | [12 empty] | VV | 2 | 2 | True | 0 | ROZPOCET
| VV |  | " provozní místnosti (vysoká část uprostře) " | [14 empty] | VV | 2 | 1 | True | 0 | ROZPOCET
| VV |  | " křídla " 3,0*((1,2+2,0)/2+0,2)*2 |  | 10.8 | [12 empty] | VV | 2 | 2 | True | 0 | ROZPOCET
| VV |  | " křídla " 3,0*(0,6+1,7)/2*2 |  | 6.9 | [12 empty] | VV | 2 | 2 | True | 0 | ROZPOCET
| VV |  | Součet |  | 95.46 | [12 empty] | VV | 2 | 4 | True | 1 | ROZPOCET
326 | K | 783846503.1 | Antigraffiti nátěr trvalý do 100 cyklů odstranění graffiti povrchů obklad keramický | m2 | 181.065 |  | 0 | vlastní |  | základní |  | 0 | 0.00021 | 0.038024 | 0 | 0 | 16 | K | 2 |  |  |  | ROZPOCET |  |  |  | 0 | 0 | 0 | 0 | 0 | 1 | 0 | 16 | 766476054
| VV |  | " N16 - fasáda s kabřincových pásků - do výšky 3m " | [14 empty] | VV | 2 | 1 | True | 0 | ROZPOCET
| VV |  | " fasáda " | [14 empty] | VV | 2 | 1 | True | 0 | ROZPOCET
| VV |  | " pohled V " | [14 empty] | VV | 2 | 1 | True | 0 | ROZPOCET
| VV |  | 3,0*(2,1*12+2,7*2) |  | 91.8 | [12 empty] | VV | 2 | 2 | True | 0 | ROZPOCET
| VV |  | " pohled S " | [14 empty] | VV | 2 | 1 | True | 0 | ROZPOCET
| VV |  | (3,0+0,6)/2*8,2 |  | 14.76 | [12 empty] | VV | 2 | 2 | True | 0 | ROZPOCET
| VV |  | " pohled J " | [14 empty] | VV | 2 | 1 | True | 0 | ROZPOCET
| VV |  | (0,5+2,9)/2*3,8+0,5*2,9 |  | 7.91 | [12 empty] | VV | 2 | 2 | True | 0 | ROZPOCET
| VV |  | (2,9+3,0)/2*4,1 |  | 12.095 | [12 empty] | VV | 2 | 2 | True | 0 | ROZPOCET
| VV |  | " provozní místnosti (vysoká část uprostře) " | [14 empty] | VV | 2 | 1 | True | 0 | ROZPOCET
| VV |  | 3,0*(14,1-2,3+0,2*2+2,4*2) |  | 51 | [12 empty] | VV | 2 | 2 | True | 0 | ROZPOCET
| VV |  | " u schodiště N14 " 3,5 |  | 3.5 | [12 empty] | VV | 2 | 2 | True | 0 | ROZPOCET
| VV |  | Součet |  | 181.065 | [12 empty] | VV | 2 | 4 | True | 1 | ROZPOCET
| D | 787 | Dokončovací práce - zasklívání |  |  |  | 0 |  |  |  |  | 0 |  | 0 |  | 1.4078 | 2 | D | 1 |  |  |  | ROZPOCET | [9 empty] | 0
327 | K | 787100812.1 | Vysklívání copilitových oken | m2 | 31.08 |  | 0 | vlastní |  | základní |  | 0 | 0 | 0 | 0.044 | 1.3675 | 16 | K | 2 |  |  |  | ROZPOCET |  |  |  | 0 | 0 | 0 | 0 | 0 | 1 | 0 | 16 | -1251000260
| VV |  | " B1" 2,1*1,85*8 |  | 31.08 | [12 empty] | VV | 2 | 2 | True | 1 | ROZPOCET
328 | K | 787600802 | Vysklívání oken a dveří plochy skla plochého přes 1 do 3 m2 | m2 | 2.88 |  | 0 | CS ÚRS 2023 02 |  | základní |  | 0 | 0 | 0 | 0.014 | 0.04032 | 16 | K | 2 |  |  |  | ROZPOCET |  |  |  | 0 | 0 | 0 | 0 | 0 | 1 | 0 | 16 | 355679627
| VV |  | " B11 " 2,4*1,2 |  | 2.88 | [12 empty] | VV | 2 | 2 | True | 1 | ROZPOCET

## SO 02 - STAVEBNÍ ELEKTROI...
{b2280b1d-c70e-42bf-a7da-c9384cf760aa}
2
| KRYCÍ LIST SOUPISU PRACÍ | [7 empty] | v --- níže se nacházejí doplnkové a pomocné údaje k sestavám --- v | [8 empty] | False
Stavba:
BRNO, VDJ PALACKÉHO VRCH 2X 17.500m3 - REKONSTRUKCE STŘEŠNÍHO PLÁŠTĚ NAD AN AVÝMĚNA POTRUBÍ V AN
Objekt:
SO 02 - STAVEBNÍ ELEKTROINSTALACE - OBJEKT AN, VDJ 2 x 17 500 m3
| KSO: |  | 814 19 |  |  | CC-CZ:
| Místo: |  | Brno |  |  | Datum: | 6. 11. 2023
| Zadavatel: |  |  |  |  | IČ:
|  | Statutární město Brno |  |  |  | DIČ:
| Uchazeč: |  |  |  |  | IČ: | Vyplň údaj
|  | Vyplň údaj |  |  |  | DIČ: | Vyplň údaj
| Projektant: |  |  |  |  | IČ:
|  | AQUA PROCON s.r.o.Palackého tř. 12, 612 00 Brno |  |  |  | DIČ:
| Zpracovatel: |  |  |  |  | IČ:
|  | Ing. Petr Šulc |  |  |  | DIČ:
Poznámka:
| Cena bez DPH | [5 empty] | 0
|  |  | Základ daně |  |  | Sazba daně | Výše daně
| DPH | základní | 0 |  |  | 21% | 0
|  | snížená | 0 |  |  | 12% | 0
|  | zákl. přenesená | 0 |  |  | 21% | 0
|  | sníž. přenesená | 0 |  |  | 12% | 0
|  | nulová | 0 |  |  | 0% | 0
| Cena s DPH |  |  | v | CZK |  | 0
| Projektant |  |  | Zpracovatel
| Datum a podpis: |  | Razítko | Datum a podpis: |  |  | Razítko
| Objednavatel |  |  | Uchazeč
| Datum a podpis: |  | Razítko | Datum a podpis: |  |  | Razítko
REKAPITULACE ČLENĚNÍ SOUPISU PRACÍ
Stavba:
BRNO, VDJ PALACKÉHO VRCH 2X 17.500m3 - REKONSTRUKCE STŘEŠNÍHO PLÁŠTĚ NAD AN AVÝMĚNA POTRUBÍ V AN
Objekt:
SO 02 - STAVEBNÍ ELEKTROINSTALACE - OBJEKT AN, VDJ 2 x 17 500 m3
Místo: |  |  | Brno |  |  | Datum: | 6. 11. 2023
Zadavatel: |  |  | Statutární město Brno |  |  | Projektant: | AQUA PROCON s.r.o.Palackého tř. 12, 612 00 Brno
Uchazeč: |  |  | Vyplň údaj |  |  | Zpracovatel: | Ing. Petr Šulc
Kód dílu - Popis | [6 empty] | Cena celkem [CZK]
Náklady ze soupisu prací | [6 empty] | 0 | [11 empty] | -1
| M01.1 - Rozvaděč RS4 | [5 empty] | 0
| M02 - Montážní materiál | [5 empty] | 0
| M07 - Uzemnění a hromosvod | [5 empty] | 0
| M15 - Zemní práce | [5 empty] | 0
| M16 - Demontáže | [5 empty] | 0
| M30 - Přidružené práce | [5 empty] | 0
SOUPIS PRACÍ
Stavba:
BRNO, VDJ PALACKÉHO VRCH 2X 17.500m3 - REKONSTRUKCE STŘEŠNÍHO PLÁŠTĚ NAD AN AVÝMĚNA POTRUBÍ V AN
Objekt:
SO 02 - STAVEBNÍ ELEKTROINSTALACE - OBJEKT AN, VDJ 2 x 17 500 m3
Místo: |  |  | Brno |  |  | Datum: | 6. 11. 2023
Zadavatel: |  |  | Statutární město Brno |  |  | Projektant: | AQUA PROCON s.r.o.Palackého tř. 12, 612 00 Brno
Uchazeč: |  |  | Vyplň údaj |  |  | Zpracovatel: | Ing. Petr Šulc
PČ | Typ | Kód | Popis | MJ | Množství | J.cena [CZK] | Cena celkem [CZK] | Cenová soustava |  | DPH | J. Nh [h] | Nh celkem [h] | J. hmotnost [t] | Hmotnost celkem [t] | J. suť [t] | Suť Celkem [t]
Náklady soupisu celkem | [6 empty] | 0 |  |  |  |  | 0 |  | 0 |  | 0 |  | D | -1 | [10 empty] | 0
| D | M01.1 | Rozvaděč RS4 |  |  |  | 0 |  |  |  |  | 0 |  | 0 |  | 0 | 1 | D | 0 |  |  |  | ROZPOCET | [6 empty] | 0
1 | K | 01.1EM01 | D+M - Elektrický rozvaděč na omítku | kpl | 1 |  | 0 | vlastní |  | základní |  | 0 | 0 | 0 | 0 | 0 | 64 | K | 1 |  |  |  | ROZPOCET | 0 | 0 | 0 | 0 | 0 | 1 | 0 | 64 | 4
| VV |  | " Plastový rozvaděč pro montáž pod omítku, s DIN lištou ve dvou řadách a příslušenstvím " | [14 empty] | VV | 1 | 1 | True | 0 | ROZPOCET
| VV |  | " pro 24 modulů, o celkových rozměrech v.435 x š.320 x h.155 mm, " | [14 empty] | VV | 1 | 1 | True | 0 | ROZPOCET
| VV |  | " Krytí IP54/IP20, přívod zdola, vývody nahoru. " | [14 empty] | VV | 1 | 1 | True | 0 | ROZPOCET
| VV |  | 1 |  | 1 | [12 empty] | VV | 1 | 2 | True | 1 | ROZPOCET
2 | M | 01.1EM02 | D - Třípólový vypínač 32A/400V | ks | 1 |  | 0 | vlastní |  | základní |  | 0 | 0 | 0 | 0 | 0 | 256 | M | 1 |  |  |  | ROZPOCET | 0 | 0 | 0 | 0 | 0 | 1 | 0 | 64 | 6
3 | M | 01.1EM03 | D - Proudový chránič s nadproudovou ochranou 10C/1N/0,03A, 10A | ks | 2 |  | 0 | vlastní |  | základní |  | 0 | 0 | 0 | 0 | 0 | 256 | M | 1 |  |  |  | ROZPOCET | 0 | 0 | 0 | 0 | 0 | 1 | 0 | 64 | 8
4 | M | 01.1EM04 | D - Proudový chránič 40A/4/0,03A, 40A | ks | 1 |  | 0 | vlastní |  | základní |  | 0 | 0 | 0 | 0 | 0 | 256 | M | 1 |  |  |  | ROZPOCET | 0 | 0 | 0 | 0 | 0 | 1 | 0 | 64 | 10
5 | M | 01.1EM05 | D - Jistič třípólový 25/3/B, 25A | ks | 1 |  | 0 | vlastní |  | základní |  | 0 | 0 | 0 | 0 | 0 | 256 | M | 1 |  |  |  | ROZPOCET | 0 | 0 | 0 | 0 | 0 | 1 | 0 | 64 | 12
6 | M | 01.1EM06 | D - Řadové svorky do 4 mm2 | ks | 4 |  | 0 | vlastní |  | základní |  | 0 | 0 | 0 | 0 | 0 | 256 | M | 1 |  |  |  | ROZPOCET | 0 | 0 | 0 | 0 | 0 | 1 | 0 | 64 | 14
7 | M | 01.1EM07 | D - Řadové svorky do 6 mm2 | ks | 7 |  | 0 | vlastní |  | základní |  | 0 | 0 | 0 | 0 | 0 | 256 | M | 1 |  |  |  | ROZPOCET | 0 | 0 | 0 | 0 | 0 | 1 | 0 | 64 | 16
8 | M | 01.1EM08 | D - Kabelová vývodka do PG13,5 | ks | 2 |  | 0 | vlastní |  | základní |  | 0 | 0 | 0 | 0 | 0 | 256 | M | 1 |  |  |  | ROZPOCET | 0 | 0 | 0 | 0 | 0 | 1 | 0 | 64 | 18
9 | M | 01.1EM09 | D - Kabelová vývodka do PG21 | ks | 2 |  | 0 | vlastní |  | základní |  | 0 | 0 | 0 | 0 | 0 | 256 | M | 1 |  |  |  | ROZPOCET | 0 | 0 | 0 | 0 | 0 | 1 | 0 | 64 | 20
10 | M | 01.1EM10 | D - Úložný a nosný materiál | kpl | 1 |  | 0 | vlastní |  | základní |  | 0 | 0 | 0 | 0 | 0 | 256 | M | 1 |  |  |  | ROZPOCET | 0 | 0 | 0 | 0 | 0 | 1 | 0 | 64 | 22
11 | M | 01.1EM11 | D - Drobný montážní materiál | kpl | 1 |  | 0 | vlastní |  | základní |  | 0 | 0 | 0 | 0 | 0 | 256 | M | 1 |  |  |  | ROZPOCET | 0 | 0 | 0 | 0 | 0 | 1 | 0 | 64 | 24
12 | K | 01.1EM12 | M - Osazení přístrojů do rozvaděče včetně prodrátování | kpl | 1 |  | 0 | vlastní |  | základní |  | 0 | 0 | 0 | 0 | 0 | 64 | K | 1 |  |  |  | ROZPOCET | 0 | 0 | 0 | 0 | 0 | 1 | 0 | 64 | 26
13 | K | 01.1EM13 | M - Zpracování výrobní dokumentace rozvaděče podle dodaných komponent | kpl | 1 |  | 0 | vlastní |  | základní |  | 0 | 0 | 0 | 0 | 0 | 64 | K | 1 |  |  |  | ROZPOCET | 0 | 0 | 0 | 0 | 0 | 1 | 0 | 64 | 28
| D | M02 | Montážní materiál |  |  |  | 0 |  |  |  |  | 0 |  | 0 |  | 0 | 1 | D | 0 |  |  |  | ROZPOCET | [6 empty] | 0
14 | K | 02EM01 | D+M - Kabel s měděným jádrem CYKY-O 2x1,5 | m | 42 |  | 0 | vlastní |  | základní |  | 0 | 0 | 0 | 0 | 0 | 64 | K | 1 |  |  |  | ROZPOCET | 0 | 0 | 0 | 0 | 0 | 1 | 0 | 64 | 30
15 | K | 02EM02 | D+M - Kabel s měděným jádrem CYKY-J 3x1,5 | m | 120 |  | 0 | vlastní |  | základní |  | 0 | 0 | 0 | 0 | 0 | 64 | K | 1 |  |  |  | ROZPOCET | 0 | 0 | 0 | 0 | 0 | 1 | 0 | 64 | 32
16 | K | 02EM03 | D+M - Kabel s měděným jádrem CYKY-J 5x6 | m | 62 |  | 0 | vlastní |  | základní |  | 0 | 0 | 0 | 0 | 0 | 64 | K | 1 |  |  |  | ROZPOCET | 0 | 0 | 0 | 0 | 0 | 1 | 0 | 64 | 34
17 | K | 02EM04 | D+M - Kabel s měděným jádrem CYKY-O 3x1,5 | m | 42 |  | 0 | vlastní |  | základní |  | 0 | 0 | 0 | 0 | 0 | 64 | K | 1 |  |  |  | ROZPOCET | 0 | 0 | 0 | 0 | 0 | 1 | 0 | 64 | 36
18 | K | 02EM05 | M - Ukončení kabelů v rozvaděči do 3x1,5 mm2 | ks | 2 |  | 0 | vlastní |  | základní |  | 0 | 0 | 0 | 0 | 0 | 64 | K | 1 |  |  |  | ROZPOCET | 0 | 0 | 0 | 0 | 0 | 1 | 0 | 64 | 38
19 | K | 02EM06 | M - Ukončení kabelů v rozvaděči do 5x6 mm2 | ks | 2 |  | 0 | vlastní |  | základní |  | 0 | 0 | 0 | 0 | 0 | 64 | K | 1 |  |  |  | ROZPOCET | 0 | 0 | 0 | 0 | 0 | 1 | 0 | 64 | 40
20 | K | 02EM07 | M - El. připojení - zásuvkové skříně | ks | 2 |  | 0 | vlastní |  | základní |  | 0 | 0 | 0 | 0 | 0 | 64 | K | 1 |  |  |  | ROZPOCET | 0 | 0 | 0 | 0 | 0 | 1 | 0 | 64 | 42
21 | K | 02EM08 | D+M - Lišta vkládací z PVC 20x20 mm | m | 30 |  | 0 | vlastní |  | základní |  | 0 | 0 | 0 | 0 | 0 | 64 | K | 1 |  |  |  | ROZPOCET | 0 | 0 | 0 | 0 | 0 | 1 | 0 | 64 | 44
22 | K | 02EM09 | D+M - Lišta vkládací z PVC 60x40 mm | m | 40 |  | 0 | vlastní |  | základní |  | 0 | 0 | 0 | 0 | 0 | 64 | K | 1 |  |  |  | ROZPOCET | 0 | 0 | 0 | 0 | 0 | 1 | 0 | 64 | 46
23 | K | 02EM10 | D+M - Spínač č.1, 10A 250V nástěnný IP44 | ks | 4 |  | 0 | vlastní |  | základní |  | 0 | 0 | 0 | 0 | 0 | 64 | K | 1 |  |  |  | ROZPOCET | 0 | 0 | 0 | 0 | 0 | 1 | 0 | 64 | 48
24 | K | 02EM11 | D+M - Spínač č.6, 10A 250V nástěnný IP44 | ks | 2 |  | 0 | vlastní |  | základní |  | 0 | 0 | 0 | 0 | 0 | 64 | K | 1 |  |  |  | ROZPOCET | 0 | 0 | 0 | 0 | 0 | 1 | 0 | 64 | 50
25 | K | 02EM12 | D+M - Zásuvková skříň 1x400V/32A, 2x230V/16A, IP54 | ks | 2 |  | 0 | vlastní |  | základní |  | 0 | 0 | 0 | 0 | 0 | 64 | K | 1 |  |  |  | ROZPOCET | 0 | 0 | 0 | 0 | 0 | 1 | 0 | 64 | 52
26 | K | 02EM13 | D+M - "A" LED průmyslové svítidlo stropní, závěsné 1x36W, IP66 | ks | 5 |  | 0 | vlastní |  | základní |  | 0 | 0 | 0 | 0 | 0 | 64 | K | 1 |  |  |  | ROZPOCET | 0 | 0 | 0 | 0 | 0 | 1 | 0 | 64 | 54
| VV |  | " LED průmyslové svítidlo stropní, závěsné 230V, 1x36,1W, 5320lm, 4000K, IP66 " | [14 empty] | VV | 1 | 1 | True | 0 | ROZPOCET
| VV |  | 5 |  | 5 | [12 empty] | VV | 1 | 2 | True | 1 | ROZPOCET
27 | K | 02EM14 | D+M - Boční závěs s aretací (sada pro 1 svítidlo 38W) | ks | 5 |  | 0 | vlastní |  | základní |  | 0 | 0 | 0 | 0 | 0 | 64 | K | 1 |  |  |  | ROZPOCET | 0 | 0 | 0 | 0 | 0 | 1 | 0 | 64 | 56
28 | K | 02EM15 | D+M - Plastová krabicová rozvodka nástěnná, min. IP44 | ks | 8 |  | 0 | vlastní |  | základní |  | 0 | 0 | 0 | 0 | 0 | 64 | K | 1 |  |  |  | ROZPOCET | 0 | 0 | 0 | 0 | 0 | 1 | 0 | 64 | 58
29 | K | 02EM16 | D+M - Nástrčné instalační svorky do elektroinstalačních krabic | kpl | 1 |  | 0 | vlastní |  | základní |  | 0 | 0 | 0 | 0 | 0 | 64 | K | 1 |  |  |  | ROZPOCET | 0 | 0 | 0 | 0 | 0 | 1 | 0 | 64 | 60
30 | K | 02EM17 | M - Zazdění niky po rozvaděči vč. úpravy povrchu | kpl | 1 |  | 0 | vlastní |  | základní |  | 0 | 0 | 0 | 0 | 0 | 64 | K | 1 |  |  |  | ROZPOCET | 0 | 0 | 0 | 0 | 0 | 1 | 0 | 64 | 62
31 | K | 02EM18 | M - Vrtání - průraz zdivem v cihlové zdi tloušťky 150 mm do D=20mm | ks | 2 |  | 0 | vlastní |  | základní |  | 0 | 0 | 0 | 0 | 0 | 64 | K | 1 |  |  |  | ROZPOCET | 0 | 0 | 0 | 0 | 0 | 1 | 0 | 64 | 64
32 | K | 02EM19 | D+M - Drobný montážní materiál | kpl | 1 |  | 0 | vlastní |  | základní |  | 0 | 0 | 0 | 0 | 0 | 64 | K | 1 |  |  |  | ROZPOCET | 0 | 0 | 0 | 0 | 0 | 1 | 0 | 64 | 66
| D | M07 | Uzemnění a hromosvod |  |  |  | 0 |  |  |  |  | 0 |  | 0 |  | 0 | 1 | D | 0 |  |  |  | ROZPOCET | [6 empty] | 0
33 | K | 07EM01 | D+M - Vodič Cu, H07V-K 6 zelenožlutý | m | 20 |  | 0 | vlastní |  | základní |  | 0 | 0 | 0 | 0 | 0 | 64 | K | 1 |  |  |  | ROZPOCET | 0 | 0 | 0 | 0 | 0 | 1 | 0 | 64 | 68
34 | K | 07EM02 | D - Spojovací materiál pro pospojování | kpl | 1 |  | 0 | vlastní |  | základní |  | 0 | 0 | 0 | 0 | 0 | 64 | K | 1 |  |  |  | ROZPOCET | 0 | 0 | 0 | 0 | 0 | 1 | 0 | 64 | 70
35 | K | 07EM03 | D+M - Ekvipotenciální svorkovnice | ks | 1 |  | 0 | vlastní |  | základní |  | 0 | 0 | 0 | 0 | 0 | 64 | K | 1 |  |  |  | ROZPOCET | 0 | 0 | 0 | 0 | 0 | 1 | 0 | 64 | 72
36 | K | 07EM04 | D+M - Zemnící pásek FeZn 30x4mm uložený ve výkopu | m | 80 |  | 0 | vlastní |  | základní |  | 0 | 0 | 0 | 0 | 0 | 64 | K | 1 |  |  |  | ROZPOCET | 0 | 0 | 0 | 0 | 0 | 1 | 0 | 64 | 74
37 | K | 07EM05 | D+M - FeZn drát d=10mm - uzemnění | m | 30 |  | 0 | vlastní |  | základní |  | 0 | 0 | 0 | 0 | 0 | 64 | K | 1 |  |  |  | ROZPOCET | 0 | 0 | 0 | 0 | 0 | 1 | 0 | 64 | 76
38 | K | 07EM06 | D+M - AlMgSi drát d8 (0,135kg/m) | m | 150 |  | 0 | vlastní |  | základní |  | 0 | 0 | 0 | 0 | 0 | 64 | K | 1 |  |  |  | ROZPOCET | 0 | 0 | 0 | 0 | 0 | 1 | 0 | 64 | 78
39 | K | 07EM07 | D+M - Podpěra vedení na plechové střechy | ks | 70 |  | 0 | vlastní |  | základní |  | 0 | 0 | 0 | 0 | 0 | 64 | K | 1 |  |  |  | ROZPOCET | 0 | 0 | 0 | 0 | 0 | 1 | 0 | 64 | 80
40 | K | 07EM08 | D+M - Podpěra vedení do zdi | ks | 15 |  | 0 | vlastní |  | základní |  | 0 | 0 | 0 | 0 | 0 | 64 | K | 1 |  |  |  | ROZPOCET | 0 | 0 | 0 | 0 | 0 | 1 | 0 | 64 | 82
41 | K | 07EM09 | D+M - Držák ochranné trubky | ks | 4 |  | 0 | vlastní |  | základní |  | 0 | 0 | 0 | 0 | 0 | 64 | K | 1 |  |  |  | ROZPOCET | 0 | 0 | 0 | 0 | 0 | 1 | 0 | 64 | 84
42 | K | 07EM10 | D+M - Ochranná trubka 1,7m | ks | 2 |  | 0 | vlastní |  | základní |  | 0 | 0 | 0 | 0 | 0 | 64 | K | 1 |  |  |  | ROZPOCET | 0 | 0 | 0 | 0 | 0 | 1 | 0 | 64 | 86
43 | K | 07EM11 | D+M - Okapová svorka | ks | 1 |  | 0 | vlastní |  | základní |  | 0 | 0 | 0 | 0 | 0 | 64 | K | 1 |  |  |  | ROZPOCET | 0 | 0 | 0 | 0 | 0 | 1 | 0 | 64 | 88
44 | K | 07EM12 | D+M - Svorka spojovací | ks | 40 |  | 0 | vlastní |  | základní |  | 0 | 0 | 0 | 0 | 0 | 64 | K | 1 |  |  |  | ROZPOCET | 0 | 0 | 0 | 0 | 0 | 1 | 0 | 64 | 90
45 | K | 07EM13 | D+M - Svorka připojovací | ks | 5 |  | 0 | vlastní |  | základní |  | 0 | 0 | 0 | 0 | 0 | 64 | K | 1 |  |  |  | ROZPOCET | 0 | 0 | 0 | 0 | 0 | 1 | 0 | 64 | 92
46 | K | 07EM14 | D+M - Zkušební svorka | ks | 2 |  | 0 | vlastní |  | základní |  | 0 | 0 | 0 | 0 | 0 | 64 | K | 1 |  |  |  | ROZPOCET | 0 | 0 | 0 | 0 | 0 | 1 | 0 | 64 | 94
47 | K | 07EM15 | D+M - Svorka křížová | ks | 10 |  | 0 | vlastní |  | základní |  | 0 | 0 | 0 | 0 | 0 | 64 | K | 1 |  |  |  | ROZPOCET | 0 | 0 | 0 | 0 | 0 | 1 | 0 | 64 | 96
48 | K | 07EM16 | D+M - Svorka na potrubí ST, vč. nerez pásku délky do 1m | ks | 10 |  | 0 | vlastní |  | základní |  | 0 | 0 | 0 | 0 | 0 | 64 | K | 1 |  |  |  | ROZPOCET | 0 | 0 | 0 | 0 | 0 | 1 | 0 | 64 | 98
49 | K | 07EM17 | D+M - Jímací tyč AlMgSi délky 1,5m | ks | 2 |  | 0 | vlastní |  | základní |  | 0 | 0 | 0 | 0 | 0 | 64 | K | 1 |  |  |  | ROZPOCET | 0 | 0 | 0 | 0 | 0 | 1 | 0 | 64 | 100
50 | K | 07EM18 | D+M - Svorka jímací tyče | ks | 2 |  | 0 | vlastní |  | základní |  | 0 | 0 | 0 | 0 | 0 | 64 | K | 1 |  |  |  | ROZPOCET | 0 | 0 | 0 | 0 | 0 | 1 | 0 | 64 | 102
51 | K | 07EM19 | D+M - Štítek pro označení svodu | ks | 2 |  | 0 | vlastní |  | základní |  | 0 | 0 | 0 | 0 | 0 | 64 | K | 1 |  |  |  | ROZPOCET | 0 | 0 | 0 | 0 | 0 | 1 | 0 | 64 | 104
52 | K | 07EM20 | D+M - Spoje uzemnění - sváry v zemi, betonu včetně ochrany proti korozi | kpl | 1 |  | 0 | vlastní |  | základní |  | 0 | 0 | 0 | 0 | 0 | 64 | K | 1 |  |  |  | ROZPOCET | 0 | 0 | 0 | 0 | 0 | 1 | 0 | 64 | 106
53 | K | 07EM21 | D+M - Drobný montážní materiál | kpl | 1 |  | 0 | vlastní |  | základní |  | 0 | 0 | 0 | 0 | 0 | 64 | K | 1 |  |  |  | ROZPOCET | 0 | 0 | 0 | 0 | 0 | 1 | 0 | 64 | 108
| D | M15 | Zemní práce |  |  |  | 0 |  |  |  |  | 0 |  | 0 |  | 0 | 1 | D | 0 |  |  |  | ROZPOCET | [6 empty] | 0
54 | K | 15EM01 | M - Vytýčení trasy | m | 50 |  | 0 | vlastní |  | základní |  | 0 | 0 | 0 | 0 | 0 | 64 | K | 1 |  |  |  | ROZPOCET | 0 | 0 | 0 | 0 | 0 | 1 | 0 | 64 | 110
55 | K | 15EM02 | M - Výkop 35/60 cm rýhy pro uzemnění | m | 50 |  | 0 | vlastní |  | základní |  | 0 | 0 | 0 | 0 | 0 | 64 | K | 1 |  |  |  | ROZPOCET | 0 | 0 | 0 | 0 | 0 | 1 | 0 | 64 | 112
| VV |  | " Výkop 35 x 60 cm kompletní, zahrnutí, hutnění a úpravy terénu. " | [14 empty] | VV | 1 | 1 | True | 0 | ROZPOCET
| VV |  | 50 |  | 50 | [12 empty] | VV | 1 | 2 | True | 1 | ROZPOCET
56 | K | 15EM03 | M - Vytýčení stávajících inženýrských sítí | kpl | 1 |  | 0 | vlastní |  | základní |  | 0 | 0 | 0 | 0 | 0 | 64 | K | 1 |  |  |  | ROZPOCET | 0 | 0 | 0 | 0 | 0 | 1 | 0 | 64 | 114
57 | K | 15EM04 | M - Odvoz přebytečné zeminy do 1km | m3 | 3.5 |  | 0 | vlastní |  | základní |  | 0 | 0 | 0 | 0 | 0 | 64 | K | 1 |  |  |  | ROZPOCET | 0 | 0 | 0 | 0 | 0 | 1 | 0 | 64 | 116
| D | M16 | Demontáže |  |  |  | 0 |  |  |  |  | 0 |  | 0 |  | 0 | 1 | D | 0 |  |  |  | ROZPOCET | [6 empty] | 0
58 | K | 16EM01 | M - Demontáž stávajících světel | ks | 5 |  | 0 | vlastní |  | základní |  | 0 | 0 | 0 | 0 | 0 | 64 | K | 1 |  |  |  | ROZPOCET | 0 | 0 | 0 | 0 | 0 | 1 | 0 | 64 | 118
59 | K | 16EM02 | M - Demontáž stávajících vypínačů | ks | 6 |  | 0 | vlastní |  | základní |  | 0 | 0 | 0 | 0 | 0 | 64 | K | 1 |  |  |  | ROZPOCET | 0 | 0 | 0 | 0 | 0 | 1 | 0 | 64 | 120
60 | K | 16EM03 | M - Demontáž stávající zásuvkové skříně | ks | 1 |  | 0 | vlastní |  | základní |  | 0 | 0 | 0 | 0 | 0 | 64 | K | 1 |  |  |  | ROZPOCET | 0 | 0 | 0 | 0 | 0 | 1 | 0 | 64 | 122
61 | K | 16EM04 | M - Demontáž stávajících zásuvek 230, 400V | ks | 2 |  | 0 | vlastní |  | základní |  | 0 | 0 | 0 | 0 | 0 | 64 | K | 1 |  |  |  | ROZPOCET | 0 | 0 | 0 | 0 | 0 | 1 | 0 | 64 | 124
62 | K | 16EM05 | M - Demontáž stávajících kabelových tras vč. kabelů | m | 70 |  | 0 | vlastní |  | základní |  | 0 | 0 | 0 | 0 | 0 | 64 | K | 1 |  |  |  | ROZPOCET | 0 | 0 | 0 | 0 | 0 | 1 | 0 | 64 | 126
| D | M30 | Přidružené práce |  |  |  | 0 |  |  |  |  | 0 |  | 0 |  | 0 | 1 | D | 0 |  |  |  | ROZPOCET | [6 empty] | 0
63 | K | 30EM01 | HZS - Výchozí revize elektrozařízení + TIČR vč. revizní zprávy | kpl | 1 |  | 0 | vlastní |  | základní |  | 0 | 0 | 0 | 0 | 0 | 512 | K | 1 |  |  |  | ROZPOCET | 0 | 0 | 0 | 0 | 0 | 1 | 0 | 512 | 128

## SO 03 - DOKUMENTACE PZTS ...
{4cd6bbf2-2be9-425e-a96d-8501b9dbe3ed}
2
| KRYCÍ LIST SOUPISU PRACÍ | [7 empty] | v --- níže se nacházejí doplnkové a pomocné údaje k sestavám --- v | [8 empty] | False
Stavba:
BRNO, VDJ PALACKÉHO VRCH 2X 17.500m3 - REKONSTRUKCE STŘEŠNÍHO PLÁŠTĚ NAD AN AVÝMĚNA POTRUBÍ V AN
Objekt:
SO 03 - DOKUMENTACE PZTS – OBJEKT AN, VDJ 2 x 17 500 m3
| KSO: |  | 814 19 |  |  | CC-CZ:
| Místo: |  | Brno |  |  | Datum: | 6. 11. 2023
| Zadavatel: |  |  |  |  | IČ:
|  | Statutární město Brno |  |  |  | DIČ:
| Uchazeč: |  |  |  |  | IČ: | Vyplň údaj
|  | Vyplň údaj |  |  |  | DIČ: | Vyplň údaj
| Projektant: |  |  |  |  | IČ:
|  | AQUA PROCON s.r.o.Palackého tř. 12, 612 00 Brno |  |  |  | DIČ:
| Zpracovatel: |  |  |  |  | IČ:
|  | Ing. Petr Šulc |  |  |  | DIČ:
Poznámka:
| Cena bez DPH | [5 empty] | 0
|  |  | Základ daně |  |  | Sazba daně | Výše daně
| DPH | základní | 0 |  |  | 21% | 0
|  | snížená | 0 |  |  | 12% | 0
|  | zákl. přenesená | 0 |  |  | 21% | 0
|  | sníž. přenesená | 0 |  |  | 12% | 0
|  | nulová | 0 |  |  | 0% | 0
| Cena s DPH |  |  | v | CZK |  | 0
| Projektant |  |  | Zpracovatel
| Datum a podpis: |  | Razítko | Datum a podpis: |  |  | Razítko
| Objednavatel |  |  | Uchazeč
| Datum a podpis: |  | Razítko | Datum a podpis: |  |  | Razítko
REKAPITULACE ČLENĚNÍ SOUPISU PRACÍ
Stavba:
BRNO, VDJ PALACKÉHO VRCH 2X 17.500m3 - REKONSTRUKCE STŘEŠNÍHO PLÁŠTĚ NAD AN AVÝMĚNA POTRUBÍ V AN
Objekt:
SO 03 - DOKUMENTACE PZTS – OBJEKT AN, VDJ 2 x 17 500 m3
Místo: |  |  | Brno |  |  | Datum: | 6. 11. 2023
Zadavatel: |  |  | Statutární město Brno |  |  | Projektant: | AQUA PROCON s.r.o.Palackého tř. 12, 612 00 Brno
Uchazeč: |  |  | Vyplň údaj |  |  | Zpracovatel: | Ing. Petr Šulc
Kód dílu - Popis | [6 empty] | Cena celkem [CZK]
Náklady ze soupisu prací | [6 empty] | 0 | [11 empty] | -1
| D1 - PZTS | [5 empty] | 0
| D2 - VSS | [5 empty] | 0
| D3 - Osvětlení | [5 empty] | 0
SOUPIS PRACÍ
Stavba:
BRNO, VDJ PALACKÉHO VRCH 2X 17.500m3 - REKONSTRUKCE STŘEŠNÍHO PLÁŠTĚ NAD AN AVÝMĚNA POTRUBÍ V AN
Objekt:
SO 03 - DOKUMENTACE PZTS – OBJEKT AN, VDJ 2 x 17 500 m3
Místo: |  |  | Brno |  |  | Datum: | 6. 11. 2023
Zadavatel: |  |  | Statutární město Brno |  |  | Projektant: | AQUA PROCON s.r.o.Palackého tř. 12, 612 00 Brno
Uchazeč: |  |  | Vyplň údaj |  |  | Zpracovatel: | Ing. Petr Šulc
PČ | Typ | Kód | Popis | MJ | Množství | J.cena [CZK] | Cena celkem [CZK] | Cenová soustava |  | DPH | J. Nh [h] | Nh celkem [h] | J. hmotnost [t] | Hmotnost celkem [t] | J. suť [t] | Suť Celkem [t]
Náklady soupisu celkem | [6 empty] | 0 |  |  |  |  | 0 |  | 0 |  | 0 |  | D | -1 | [7 empty] | 0
| D | D1 | PZTS |  |  |  | 0 |  |  |  |  | 0 |  | 0 |  | 0 | 1 | D | 0 | ROZPOCET | [6 empty] | 0
1 | K | Pol1 | Krabice propoj. s OK | ks | 3 |  | 0 | vlastní |  | základní |  | 0 | 0 | 0 | 0 | 0 | 64 | K | 1 | ROZPOCET | 0 | 0 | 0 | 0 | 0 | 1 | 0 | 64 | 2
2 | K | Pol2 | Sdělovací kabel 2x0,6 + 4x0,4 | m | 210 |  | 0 | vlastní |  | základní |  | 0 | 0 | 0 | 0 | 0 | 64 | K | 1 | ROZPOCET | 0 | 0 | 0 | 0 | 0 | 1 | 0 | 64 | 4
3 | K | Pol3 | Univerzální modul ASSET 16.20PS | ks | 3 |  | 0 | vlastní |  | základní |  | 0 | 0 | 0 | 0 | 0 | 64 | K | 1 | ROZPOCET | 0 | 0 | 0 | 0 | 0 | 1 | 0 | 64 | 6
4 | K | Pol4 | Magnetický kontakt těžký - DC115 | ks | 3 |  | 0 | vlastní |  | základní |  | 0 | 0 | 0 | 0 | 0 | 64 | K | 1 | ROZPOCET | 0 | 0 | 0 | 0 | 0 | 1 | 0 | 64 | 8
5 | K | Pol5 | PIR+MW det GJD360 VENKOVNÍ | ks | 1 |  | 0 | vlastní |  | základní |  | 0 | 0 | 0 | 0 | 0 | 64 | K | 1 | ROZPOCET | 0 | 0 | 0 | 0 | 0 | 1 | 0 | 64 | 10
6 | K | Pol6 | lišta vkládací 40x20 s víkem | m | 80 |  | 0 | vlastní |  | základní |  | 0 | 0 | 0 | 0 | 0 | 64 | K | 1 | ROZPOCET | 0 | 0 | 0 | 0 | 0 | 1 | 0 | 64 | 12
7 | K | Pol7 | lišta vkládací 40x40 s víkem | m | 25 |  | 0 | vlastní |  | základní |  | 0 | 0 | 0 | 0 | 0 | 64 | K | 1 | ROZPOCET | 0 | 0 | 0 | 0 | 0 | 1 | 0 | 64 | 14
8 | K | Pol8 | Drobný motážní materiál | sada | 1 |  | 0 | vlastní |  | základní |  | 0 | 0 | 0 | 0 | 0 | 64 | K | 1 | ROZPOCET | 0 | 0 | 0 | 0 | 0 | 1 | 0 | 64 | 16
9 | K | Pol9 | Demontáž prvků, lišt, kabelů PZTS | hod | 16 |  | 0 | vlastní |  | základní |  | 0 | 0 | 0 | 0 | 0 | 64 | K | 1 | ROZPOCET | 0 | 0 | 0 | 0 | 0 | 1 | 0 | 64 | 18
10 | K | Pol10 | Opětovná montáž stávajících i nových prvků, lišt, kabeláže PZTS, zapojení, oživení | hod | 32 |  | 0 | vlastní |  | základní |  | 0 | 0 | 0 | 0 | 0 | 64 | K | 1 | ROZPOCET | 0 | 0 | 0 | 0 | 0 | 1 | 0 | 64 | 20
11 | K | Pol11 | Funkční zkouška a revize PZTS | ks | 1 |  | 0 | vlastní |  | základní |  | 0 | 0 | 0 | 0 | 0 | 64 | K | 1 | ROZPOCET | 0 | 0 | 0 | 0 | 0 | 1 | 0 | 64 | 22
| D | D2 | VSS |  |  |  | 0 |  |  |  |  | 0 |  | 0 |  | 0 | 1 | D | 0 | ROZPOCET | [6 empty] | 0
12 | K | Pol12 | Demontáž zař. VSS (kamery, trasy, kabeláž) | hod | 8 |  | 0 | vlastní |  | základní |  | 0 | 0 | 0 | 0 | 0 | 64 | K | 1 | ROZPOCET | 0 | 0 | 0 | 0 | 0 | 1 | 0 | 64 | 24
13 | K | Pol13 | Opětovná montáž zařízení VSS (kamery, trasy, kabeláž) | hod | 32 |  | 0 | vlastní |  | základní |  | 0 | 0 | 0 | 0 | 0 | 64 | K | 1 | ROZPOCET | 0 | 0 | 0 | 0 | 0 | 1 | 0 | 64 | 26
14 | K | Pol14 | Drobný motážní materiál | sada | 1 |  | 0 | vlastní |  | základní |  | 0 | 0 | 0 | 0 | 0 | 64 | K | 1 | ROZPOCET | 0 | 0 | 0 | 0 | 0 | 1 | 0 | 64 | 28
15 | K | Pol15 | Funkční zkouška VSS | ks | 1 |  | 0 | vlastní |  | základní |  | 0 | 0 | 0 | 0 | 0 | 64 | K | 1 | ROZPOCET | 0 | 0 | 0 | 0 | 0 | 1 | 0 | 64 | 30
| D | D3 | Osvětlení |  |  |  | 0 |  |  |  |  | 0 |  | 0 |  | 0 | 1 | D | 0 | ROZPOCET | [6 empty] | 0
16 | K | Pol16 | Demontáž svítidel včetně výložníků, kabeláže | hod | 8 |  | 0 | vlastní |  | základní |  | 0 | 0 | 0 | 0 | 0 | 64 | K | 1 | ROZPOCET | 0 | 0 | 0 | 0 | 0 | 1 | 0 | 64 | 32
17 | K | Pol17 | Opětovná montáž svítidel vč. výložníků a kabeláže | hod | 24 |  | 0 | vlastní |  | základní |  | 0 | 0 | 0 | 0 | 0 | 64 | K | 1 | ROZPOCET | 0 | 0 | 0 | 0 | 0 | 1 | 0 | 64 | 34
18 | K | Pol18 | Drobný motážní materiál | sada | 1 |  | 0 | vlastní |  | základní |  | 0 | 0 | 0 | 0 | 0 | 64 | K | 1 | ROZPOCET | 0 | 0 | 0 | 0 | 0 | 1 | 0 | 64 | 36
19 | K | Pol19 | Funkční zkouška ve spolupráci se silnoproudem | ks | 1 |  | 0 | vlastní |  | základní |  | 0 | 0 | 0 | 0 | 0 | 64 | K | 1 | ROZPOCET | 0 | 0 | 0 | 0 | 0 | 1 | 0 | 64 | 38
20 | K | Pol20 | PD skut. provedení | kpl | 1 |  | 0 | vlastní |  | základní |  | 0 | 0 | 0 | 0 | 0 | 64 | K | 1 | ROZPOCET | 0 | 0 | 0 | 0 | 0 | 1 | 0 | 64 | 40
21 | K | Pol21 | Doprava | kpl | 1 |  | 0 | vlastní |  | základní |  | 0 | 0 | 0 | 0 | 0 | 64 | K | 1 | ROZPOCET | 0 | 0 | 0 | 0 | 0 | 1 | 0 | 64 | 42
22 | K | Pol22 | Pronájem mobilního lešení pro práci ve výšce 3-5m, 2 dny demontáže, 5 pracovních dnů montáže prvků na fasádě | kpl | 1 |  | 0 | vlastní |  | základní |  | 0 | 0 | 0 | 0 | 0 | 64 | K | 1 | ROZPOCET | 0 | 0 | 0 | 0 | 0 | 1 | 0 | 64 | 44

## PS 01 - VÝMĚNA POTRUBÍ V AN
[18 empty] | {7e5ba15f-5d8e-4e58-a93d-808b8b20815f} | [5 empty] | DN1000 | 308,2 | 2
2
| KRYCÍ LIST SOUPISU PRACÍ | [7 empty] | v --- níže se nacházejí doplnkové a pomocné údaje k sestavám --- v | [8 empty] | False
Stavba:
BRNO, VDJ PALACKÉHO VRCH 2X 17.500m3 - REKONSTRUKCE STŘEŠNÍHO PLÁŠTĚ NAD AN AVÝMĚNA POTRUBÍ V AN
Objekt:
PS 01 - VÝMĚNA POTRUBÍ V AN
| KSO: |  |  |  |  | CC-CZ:
| Místo: |  | Brno |  |  | Datum: | 6. 11. 2023
| Zadavatel: |  |  |  |  | IČ:
|  | Statutární město Brno |  |  |  | DIČ:
| Uchazeč: |  |  |  |  | IČ: | Vyplň údaj
|  | Vyplň údaj |  |  |  | DIČ: | Vyplň údaj
| Projektant: |  |  |  |  | IČ:
|  | AQUA PROCON s.r.o.Palackého tř. 12, 612 00 Brno |  |  |  | DIČ:
| Zpracovatel: |  |  |  |  | IČ:
|  | Obrtel M. |  |  |  | DIČ:
Poznámka:
V CENĚ POTRUBÍ NEREZ BUDE ZAHRNUTÝ POSTUP A ZKOUŠKY SVAŘOVÁNÍ A DALŠÍ PODMÍNKY DLE TZ PS 01, kap. 4.1.2.1 - Svařování nerezového potrubí
| Cena bez DPH | [5 empty] | 0
|  |  | Základ daně |  |  | Sazba daně | Výše daně
| DPH | základní | 0 |  |  | 21% | 0
|  | snížená | 0 |  |  | 12% | 0
|  | zákl. přenesená | 0 |  |  | 21% | 0
|  | sníž. přenesená | 0 |  |  | 12% | 0
|  | nulová | 0 |  |  | 0% | 0
| Cena s DPH |  |  | v | CZK |  | 0
| Projektant |  |  | Zpracovatel
| Datum a podpis: |  | Razítko | Datum a podpis: |  |  | Razítko
| Objednavatel |  |  | Uchazeč
| Datum a podpis: |  | Razítko | Datum a podpis: |  |  | Razítko
REKAPITULACE ČLENĚNÍ SOUPISU PRACÍ
Stavba:
BRNO, VDJ PALACKÉHO VRCH 2X 17.500m3 - REKONSTRUKCE STŘEŠNÍHO PLÁŠTĚ NAD AN AVÝMĚNA POTRUBÍ V AN
Objekt:
PS 01 - VÝMĚNA POTRUBÍ V AN
Místo: |  |  | Brno |  |  | Datum: | 6. 11. 2023
Zadavatel: |  |  | Statutární město Brno |  |  | Projektant: | AQUA PROCON s.r.o.Palackého tř. 12, 612 00 Brno
Uchazeč: |  |  | Vyplň údaj |  |  | Zpracovatel: | Obrtel M.
Kód dílu - Popis | [6 empty] | Cena celkem [CZK]
Náklady ze soupisu prací | [6 empty] | 0 | [11 empty] | -1
| HSV - Práce a dodávky HSV | [5 empty] | 0
| 9 - Ostatní konstrukce a práce, bourání | [5 empty] | 0
| M - Práce a dodávky M | [5 empty] | 0
| 23-M - Montáže potrubí | [5 empty] | 0
SOUPIS PRACÍ
Stavba:
BRNO, VDJ PALACKÉHO VRCH 2X 17.500m3 - REKONSTRUKCE STŘEŠNÍHO PLÁŠTĚ NAD AN AVÝMĚNA POTRUBÍ V AN
Objekt:
PS 01 - VÝMĚNA POTRUBÍ V AN
Místo: |  |  | Brno |  |  | Datum: | 6. 11. 2023
Zadavatel: |  |  | Statutární město Brno |  |  | Projektant: | AQUA PROCON s.r.o.Palackého tř. 12, 612 00 Brno
Uchazeč: |  |  | Vyplň údaj |  |  | Zpracovatel: | Obrtel M.
PČ | Typ | Kód | Popis | MJ | Množství | J.cena [CZK] | Cena celkem [CZK] | Cenová soustava |  | DPH | J. Nh [h] | Nh celkem [h] | J. hmotnost [t] | Hmotnost celkem [t] | J. suť [t] | Suť Celkem [t]
Náklady soupisu celkem | [6 empty] | 0 |  |  |  |  | 0 |  | 51.7758 |  | 0 |  | D | -1 | [13 empty] | 0
| D | HSV | Práce a dodávky HSV |  |  |  | 0 |  |  |  |  | 0 |  | 0 |  | 0 | 1 | D | 0 |  |  |  | ROZPOCET | [9 empty] | 0
| D | 9 | Ostatní konstrukce a práce, bourání |  |  |  | 0 |  |  |  |  | 0 |  | 0 |  | 0 | 1 | D | 1 |  |  |  | ROZPOCET | [9 empty] | 0
1 | K | 931993545.1 | Těsnění horizontálního prostupu pod hladinou vody vhodným těsněním mezikruží stávajícího potrubí DN 1200 a nového potrubí DN 1000, vč. potřebných úprav zhotovení otvoru zazdění zapravení oprava nátěrů likvidace suti M+D+přesun hmot | kus | 6 |  | 0 | vlastní |  | základní |  | 0 | 0 | 0 | 0 | 0 | 1 | K | 2 |  |  |  | ROZPOCET |  |  |  | 0 | 0 | 0 | 0 | 0 | 1 | 0 | 1 | -1992810603
| VV |  | " opískování povrchů " | [14 empty] | VV | 2 | 1 | True | 0 | ROZPOCET
| VV |  | " bobtnavé pásky " | [14 empty] | VV | 2 | 1 | True | 0 | ROZPOCET
| VV |  | " zalití expanzní maltou " | [14 empty] | VV | 2 | 1 | True | 0 | ROZPOCET
| VV |  | " bednění, zešikmení nahoře " | [14 empty] | VV | 2 | 1 | True | 0 | ROZPOCET
| VV |  | " nalévací, odvzdušňovací drážka " | [14 empty] | VV | 2 | 1 | True | 0 | ROZPOCET
| VV |  | " zapravení " | [14 empty] | VV | 2 | 1 | True | 0 | ROZPOCET
| VV |  | " P1+P2+P3 " 2+2+2 |  | 6 | [12 empty] | VV | 2 | 2 | True | 1 | ROZPOCET
2 | K | 931994045.1 | Těsnění horizontálního prostupu pod hladinou vody vhodným těsněním mezikruží stávajícího potrubí DN 250 a nového potrubí DN 150, vč. potřebných úprav zhotovení otvoru zazdění zapravení oprava nátěrů likvidace suti M+D+přesun hmot | kus | 2 |  | 0 | vlastní |  | základní |  | 0 | 0 | 0 | 0 | 0 | 1 | K | 2 |  |  |  | ROZPOCET |  |  |  | 0 | 0 | 0 | 0 | 0 | 1 | 0 | 1 | 1728554189
| VV |  | " opískování povrchů " | [14 empty] | VV | 2 | 1 | True | 0 | ROZPOCET
| VV |  | " bobtnavé pásky " | [14 empty] | VV | 2 | 1 | True | 0 | ROZPOCET
| VV |  | " zalití expanzní maltou " | [14 empty] | VV | 2 | 1 | True | 0 | ROZPOCET
| VV |  | " bednění, zešikmení nahoře " | [14 empty] | VV | 2 | 1 | True | 0 | ROZPOCET
| VV |  | " nalévací, odvzdušňovací drážka " | [14 empty] | VV | 2 | 1 | True | 0 | ROZPOCET
| VV |  | " zapravení " | [14 empty] | VV | 2 | 1 | True | 0 | ROZPOCET
| VV |  | " P4 " 2 |  | 2 | [12 empty] | VV | 2 | 2 | True | 1 | ROZPOCET
3 | K | 931994545.1 | Vrtání a těsnění horizontálního prostupu DN150 dl.4m pod hladinou vody vč. těsnění mezikruží DN150/ DN50, vč. potřebných úprav zhotovení otvoru zazdění zapravení oprava nátěrů likvidace suti M+D+přesun hmot | kus | 2 |  | 0 | vlastní |  | základní |  | 0 | 0 | 0 | 0 | 0 | 1 | K | 2 |  |  |  | ROZPOCET |  |  |  | 0 | 0 | 0 | 0 | 0 | 1 | 0 | 1 | -1471194431
| VV |  | " bobtnavé pásky " | [14 empty] | VV | 2 | 1 | True | 0 | ROZPOCET
| VV |  | " zalití expanzní maltou " | [14 empty] | VV | 2 | 1 | True | 0 | ROZPOCET
| VV |  | " bednění, zešikmení nahoře " | [14 empty] | VV | 2 | 1 | True | 0 | ROZPOCET
| VV |  | " nalévací, odvzdušňovací drážka " | [14 empty] | VV | 2 | 1 | True | 0 | ROZPOCET
| VV |  | " zapravení " | [14 empty] | VV | 2 | 1 | True | 0 | ROZPOCET
| VV |  | " P5 " 2 |  | 2 | [12 empty] | VV | 2 | 2 | True | 1 | ROZPOCET
4 | K | 931994601.1 | Prostup D-450 přes ŽB zeď tl.300mm prop potrubí d-315 vč. utěsnění zapravení likvidace suti M+D+přesun hmot | kus | 1 |  | 0 | vlastní |  | základní |  | 0 | 0 | 0 | 0 | 0 | 1 | K | 2 |  |  |  | ROZPOCET |  |  |  | 0 | 0 | 0 | 0 | 0 | 1 | 0 | 1 | 1668280447
| VV |  | " P6/Pozn2 " 1 |  | 1 | [12 empty] | VV | 2 | 2 | True | 1 | ROZPOCET
| D | M | Práce a dodávky M |  |  |  | 0 |  |  |  |  | 0 |  | 51.7758 |  | 0 | 3 | D | 0 |  |  |  | ROZPOCET | [9 empty] | 0
| D | 23-M | Montáže potrubí |  |  |  | 0 |  |  |  |  | 0 |  | 51.7758 |  | 0 | 3 | D | 1 |  |  |  | ROZPOCET | [9 empty] | 0
5 | K | 230140036.1 | Montáž trubek z nerezavějící oceli tř.17 D 54 mm, tl 2 mm | m | 180 |  | 0 | vlastní |  | základní |  | 0 | 0 | 0 | 0 | 0 | 1 | K | 2 |  |  |  | ROZPOCET |  |  |  | 0 | 0 | 0 | 0 | 0 | 1 | 0 | 1 | -1176125224
6 | M | 170005402.1 | trubka - nerez ocel 54 x 2 mm | m | 180 |  | 0 | vlastní |  | základní |  | 0 | 0.00261 | 0.4698 | 0 | 0 | 2 | M | 2 |  |  |  | ROZPOCET |  |  |  | 0 | 0 | 0 | 0 | 0 | 1 | 0 | 1 | 834322193
7 | K | 230140070.1 | Montáž trubek z nerezavějící oceli tř.17 D 154 mm, tl 2 mm | m | 9 |  | 0 | vlastní |  | základní |  | 0 | 0 | 0 | 0 | 0 | 1 | K | 2 |  |  |  | ROZPOCET |  |  |  | 0 | 0 | 0 | 0 | 0 | 1 | 0 | 1 | 1578728628
8 | M | 170015402.1 | trubka - nerez ocel 154 x 2 mm | m | 9 |  | 0 | vlastní |  | základní |  | 0 | 0.00761 | 0.06849 | 0 | 0 | 2 | M | 2 |  |  |  | ROZPOCET |  |  |  | 0 | 0 | 0 | 0 | 0 | 1 | 0 | 1 | -5920922
9 | K | 230140209.1 | Montáž trubní dílce přivařovací z nerezavějící oceli tř.17 D 204 mm, tl 2 mm | kus | 4 |  | 0 | vlastní |  | základní |  | 0 | 2e-05 | 8e-05 | 0 | 0 | 1 | K | 2 |  |  |  | ROZPOCET |  |  |  | 0 | 0 | 0 | 0 | 0 | 1 | 0 | 1 | -995555953
10 | M | 170020402.1 | trubka - nerez ocel 204 x 2 mm | m | 1 |  | 0 | vlastní |  | základní |  | 0 | 0.01015 | 0.01015 | 0 | 0 | 2 | M | 2 |  |  |  | ROZPOCET |  |  |  | 0 | 0 | 0 | 0 | 0 | 1 | 0 | 1 | 1332566192
11 | K | 230141605.1 | Montáž trubek z nerezavějící oceli tř.17 D 1016 mm, tl 5 mm | m | 308.2 |  | 0 | vlastní |  | základní |  | 0 | 0.00097 | 0.29895 | 0 | 0 | 1 | K | 2 |  |  |  | ROZPOCET |  |  |  | 0 | 0 | 0 | 0 | 0 | 1 | 0 | 1 | -1872225503
| VV |  | " celkem " 360,0 |  | 360 | [12 empty] | VV | 2 | 2 | True | 0 | ROZPOCET
| VV |  | " odpočet díly přivařovací " | [14 empty] | VV | 2 | 1 | True | 0 | ROZPOCET
| VV |  | " přítok - rovná cca 0,4m " -2*0,4 |  | -0.8 | [12 empty] | VV | 2 | 2 | True | 0 | ROZPOCET
| VV |  | " odběr - rovná cca 1,2m " -2*1,2 |  | -2.4 | [12 empty] | VV | 2 | 2 | True | 0 | ROZPOCET
| VV |  | " odběr - rovná cca 1,7m " -2*1,7 |  | -3.4 | [12 empty] | VV | 2 | 2 | True | 0 | ROZPOCET
| VV |  | " přítok - rovná cca 2,1m " -4*2,1 |  | -8.4 | [12 empty] | VV | 2 | 2 | True | 0 | ROZPOCET
| VV |  | " přeliv, vypouštění - rovná cca 4,4m " -4*4,4 |  | -17.6 | [12 empty] | VV | 2 | 2 | True | 0 | ROZPOCET
| VV |  | " přeliv, vypouštění - rovná cca 4,6m " -2*4,6 |  | -9.2 | [12 empty] | VV | 2 | 2 | True | 0 | ROZPOCET
| VV |  | " odběr - rovná cca 5,0m " -2*5,0 |  | -10 | [12 empty] | VV | 2 | 2 | True | 0 | ROZPOCET
| VV | DN1000 | Součet |  | 308.2 | [12 empty] | VV | 2 | 4 | True | 1 | ROZPOCET
12 | M | 170101605.0 | trubka - nerez ocel 1016 x 5 mm vč. úpravy potrubí na díly vhodné pro manipulaci v AN | m | 308.2 |  | 0 | vlastní |  | základní |  | 0 | 0.124 | 38.2168 | 0 | 0 | 2 | M | 2 |  |  |  | ROZPOCET |  |  |  | 0 | 0 | 0 | 0 | 0 | 1 | 0 | 1 | -1847096791
| VV |  | DN1000 |  | 308.2 | [12 empty] | VV | 2 | 2 | True | 1 | ROZPOCET
13 | K | 230022057.1 | Montáž trubní díly přivařovací nerez do 3 kg DN 80 | kus | 2 |  | 0 | vlastní |  | základní |  | 0 | 0.0002 | 0.0004 | 0 | 0 | 1 | K | 2 |  |  |  | ROZPOCET |  |  |  | 0 | 0 | 0 | 0 | 0 | 1 | 0 | 1 | 2064037666
14 | M | 55253660.1 | příruba nerez ocel 1.4404 DN 80 | kus | 2 |  | 0 | vlastní |  | základní |  | 0 | 0.0023 | 0.0046 | 0 | 0 | 2 | M | 2 |  |  |  | ROZPOCET |  |  |  | 0 | 0 | 0 | 0 | 0 | 1 | 0 | 1 | 317799710
15 | K | 230032029.1 | Přírubový spoj do PN 10 DN 80 - kompletní šrouby matice podložky nerez těsnění s ocelovou vložkou M+D | kus | 2 |  | 0 | vlastní |  | základní |  | 0 | 0.001 | 0.002 | 0 | 0 | 1 | K | 2 |  |  |  | ROZPOCET |  |  |  | 0 | 0 | 0 | 0 | 0 | 1 | 0 | 1 | -523255114
16 | K | 230023113.1 | Montáž trubní díly přivařovací nerez do 10 kg DN 250 | kus | 2 |  | 0 | vlastní |  | základní |  | 0 | 0.00108 | 0.00216 | 0 | 0 | 1 | K | 2 |  |  |  | ROZPOCET |  |  |  | 0 | 0 | 0 | 0 | 0 | 1 | 0 | 1 | -343515091
17 | M | 55253665.1 | příruba nerez ocel 1.4404 DN 250 | kus | 2 |  | 0 | vlastní |  | základní |  | 0 | 0.007 | 0.014 | 0 | 0 | 2 | M | 2 |  |  |  | ROZPOCET |  |  |  | 0 | 0 | 0 | 0 | 0 | 1 | 0 | 1 | -1456992413
18 | K | 230032034.1 | Přírubový spoj do PN 10 DN 250 - kompletní šrouby matice podložky nerez těsnění s ocelovou vložkou M+D | kus | 2 |  | 0 | vlastní |  | základní |  | 0 | 0.004 | 0.008 | 0 | 0 | 1 | K | 2 |  |  |  | ROZPOCET |  |  |  | 0 | 0 | 0 | 0 | 0 | 1 | 0 | 1 | -305895072
19 | K | 230144199.1 | Montáž trubní díly přivařovací nerez do 50 kg D 1016 mm tl 5 mm | kus | 6 |  | 0 | vlastní |  | základní |  | 0 | 0.0066 | 0.0396 | 0 | 0 | 1 | K | 2 |  |  |  | ROZPOCET |  |  |  | 0 | 0 | 0 | 0 | 0 | 1 | 0 | 1 | 279498770
| VV |  | " přítok - rovná cca 0,4m " 2 |  | 2 | [12 empty] | VV | 2 | 2 | True | 0 | ROZPOCET
| VV |  | " přeliv, vypouštění - kolena 10° " 4 |  | 4 | [12 empty] | VV | 2 | 2 | True | 0 | ROZPOCET
| VV |  | Součet |  | 6 | [12 empty] | VV | 2 | 4 | True | 1 | ROZPOCET
20 | M | 170101605.1 | trubka - nerez ocel 1016 x 5 mm vč. výroby přivařovacího dílu z potrubí | m | 0.8 |  | 0 | vlastní |  | základní |  | 0 | 0.124 | 0.0992 | 0 | 0 | 2 | M | 2 |  |  |  | ROZPOCET |  |  |  | 0 | 0 | 0 | 0 | 0 | 1 | 0 | 1 | 1789771253
| VV |  | 0,4*2 |  | 0.8 | [12 empty] | VV | 2 | 2 | True | 1 | ROZPOCET
21 | M | 170201605.1 | koleno 10° nerez segmentové DN1000 | kus | 4 |  | 0 | vlastní |  | základní |  | 0 | 0.04 | 0.16 | 0 | 0 | 2 | M | 2 |  |  |  | ROZPOCET |  |  |  | 0 | 0 | 0 | 0 | 0 | 1 | 0 | 1 | -350639787
| VV |  | " přeliv, vypouštění - kolena 10° " 4 |  | 4 | [12 empty] | VV | 2 | 2 | True | 1 | ROZPOCET
22 | K | 230145197.1 | Montáž trubní díly přivařovací nerez do 250 kg D 1016 mm tl 5 mm | kus | 14 |  | 0 | vlastní |  | základní |  | 0 | 0.00547 | 0.07658 | 0 | 0 | 1 | K | 2 |  |  |  | ROZPOCET |  |  |  | 0 | 0 | 0 | 0 | 0 | 1 | 0 | 1 | -1875705730
| VV |  | " odběr - rovná cca 1,2m " 2 |  | 2 | [12 empty] | VV | 2 | 2 | True | 0 | ROZPOCET
| VV |  | " odběr - rovná cca 1,7m " 2 |  | 2 | [12 empty] | VV | 2 | 2 | True | 0 | ROZPOCET
| VV |  | " přeliv, vypouštění - redukce DN1000/1300 " 4 |  | 4 | [12 empty] | VV | 2 | 2 | True | 0 | ROZPOCET
| VV |  | " příruba DN1000 - odběr+přítok+vypouštění " (1+1+1)*2 |  | 6 | [12 empty] | VV | 2 | 2 | True | 0 | ROZPOCET
| VV |  | Součet |  | 14 | [12 empty] | VV | 2 | 4 | True | 1 | ROZPOCET
23 | M | 170101605.2 | trubka - nerez ocel 1016 x 5 mm vč. výroby přivařovacího dílu z potrubí | m | 5.8 |  | 0 | vlastní |  | základní |  | 0 | 0.124 | 0.7192 | 0 | 0 | 2 | M | 2 |  |  |  | ROZPOCET |  |  |  | 0 | 0 | 0 | 0 | 0 | 1 | 0 | 1 | 1609408602
| VV |  | " odběr - rovná cca 1,2m " 2*1,2 |  | 2.4 | [12 empty] | VV | 2 | 2 | True | 0 | ROZPOCET
| VV |  | " odběr - rovná cca 1,7m " 2*1,7 |  | 3.4 | [12 empty] | VV | 2 | 2 | True | 0 | ROZPOCET
| VV |  | Součet |  | 5.8 | [12 empty] | VV | 2 | 4 | True | 1 | ROZPOCET
24 | M | 170202605.1 | redukce nerez DN1300/1000 | kus | 4 |  | 0 | vlastní |  | základní |  | 0 | 0.17 | 0.68 | 0 | 0 | 2 | M | 2 |  |  |  | ROZPOCET |  |  |  | 0 | 0 | 0 | 0 | 0 | 1 | 0 | 1 | 210799659
| VV |  | " přeliv, vypouštění " 4 |  | 4 | [12 empty] | VV | 2 | 2 | True | 1 | ROZPOCET
25 | M | 55257674.1 | příruba nerez ocel 1.4404 DN 1000 | kus | 6 |  | 0 | vlastní |  | základní |  | 0 | 0.36 | 2.16 | 0 | 0 | 2 | M | 2 |  |  |  | ROZPOCET |  |  |  | 0 | 0 | 0 | 0 | 0 | 1 | 0 | 1 | -1647115289
| VV |  | " odběr+přítok+vypouštění " (1+1+1)*2 |  | 6 | [12 empty] | VV | 2 | 2 | True | 1 | ROZPOCET
26 | K | 230032042.1 | Přírubový spoj do PN 10 DN 1000 - kompletní šrouby matice podložky nerez těsnění s ocelovou vložkou M+D | kus | 6 |  | 0 | vlastní |  | základní |  | 0 | 0.044 | 0.264 | 0 | 0 | 1 | K | 2 |  |  |  | ROZPOCET |  |  |  | 0 | 0 | 0 | 0 | 0 | 1 | 0 | 1 | 1119403080
| VV |  | (1+1+1)*2 |  | 6 | [12 empty] | VV | 2 | 2 | True | 1 | ROZPOCET
27 | K | 230146197.1 | Montáž trubní díly přivařovací nerez do 1000 kg D 1016 mm tl 5 mm | kus | 30 |  | 0 | vlastní |  | základní |  | 0 | 0.00547 | 0.1641 | 0 | 0 | 1 | K | 2 |  |  |  | ROZPOCET |  |  |  | 0 | 0 | 0 | 0 | 0 | 1 | 0 | 1 | 1195857968
| VV |  | " přítok - rovná cca 2,1m " 4 |  | 4 | [12 empty] | VV | 2 | 2 | True | 0 | ROZPOCET
| VV |  | " přeliv, vypouštění - rovná cca 4,4m " 4 |  | 4 | [12 empty] | VV | 2 | 2 | True | 0 | ROZPOCET
| VV |  | " přeliv, vypouštění - rovná cca 4,6m " 2 |  | 2 | [12 empty] | VV | 2 | 2 | True | 0 | ROZPOCET
| VV |  | " odběr - rovná cca 5,0m " 2 |  | 2 | [12 empty] | VV | 2 | 2 | True | 0 | ROZPOCET
| VV |  | Mezisoučet |  | 12 | [12 empty] | VV | 2 | 3 | True | 0 | ROZPOCET
| VV |  | " přeliv, vypouštění - koleno 90° " 8 |  | 8 | [12 empty] | VV | 2 | 2 | True | 0 | ROZPOCET
| VV |  | " přítok - koleno 90° " 2 |  | 2 | [12 empty] | VV | 2 | 2 | True | 0 | ROZPOCET
| VV |  | Mezisoučet |  | 10 | [12 empty] | VV | 2 | 3 | True | 0 | ROZPOCET
| VV |  | " přeliv, vypouštění - T-kus " 4 |  | 4 | [12 empty] | VV | 2 | 2 | True | 0 | ROZPOCET
| VV |  | " přítok - T-kus " 2 |  | 2 | [12 empty] | VV | 2 | 2 | True | 0 | ROZPOCET
| VV |  | " odběr - T-kus " 2 |  | 2 | [12 empty] | VV | 2 | 2 | True | 0 | ROZPOCET
| VV |  | Mezisoučet |  | 8 | [12 empty] | VV | 2 | 3 | True | 0 | ROZPOCET
| VV |  | Součet |  | 30 | [12 empty] | VV | 2 | 4 | True | 1 | ROZPOCET
28 | M | 170101605.3 | trubka - nerez ocel 1016 x 5 mm vč. výroby přivařovacího dílu z potrubí | m | 45.2 |  | 0 | vlastní |  | základní |  | 0 | 0.124 | 5.6048 | 0 | 0 | 2 | M | 2 |  |  |  | ROZPOCET |  |  |  | 0 | 0 | 0 | 0 | 0 | 1 | 0 | 1 | 628491877
| VV |  | " přítok - rovná cca 2,1m " 4*2,1 |  | 8.4 | [12 empty] | VV | 2 | 2 | True | 0 | ROZPOCET
| VV |  | " přeliv, vypouštění - rovná cca 4,4m " 4*4,4 |  | 17.6 | [12 empty] | VV | 2 | 2 | True | 0 | ROZPOCET
| VV |  | " přeliv, vypouštění - rovná cca 4,6m " 2*4,6 |  | 9.2 | [12 empty] | VV | 2 | 2 | True | 0 | ROZPOCET
| VV |  | " odběr - rovná cca 5,0m " 2*5,0 |  | 10 | [12 empty] | VV | 2 | 2 | True | 0 | ROZPOCET
| VV |  | Součet |  | 45.2 | [12 empty] | VV | 2 | 4 | True | 1 | ROZPOCET
29 | M | 170201605.9 | koleno 90° nerez segmentové DN1000 | kus | 10 |  | 0 | vlastní |  | základní |  | 0 | 0.04 | 0.4 | 0 | 0 | 2 | M | 2 |  |  |  | ROZPOCET |  |  |  | 0 | 0 | 0 | 0 | 0 | 1 | 0 | 1 | -1948748015
| VV |  | " přeliv, vypouštění - koleno 90° " 8 |  | 8 | [12 empty] | VV | 2 | 2 | True | 0 | ROZPOCET
| VV |  | " přítok - koleno 90° " 2 |  | 2 | [12 empty] | VV | 2 | 2 | True | 0 | ROZPOCET
| VV |  | Součet |  | 10 | [12 empty] | VV | 2 | 4 | True | 1 | ROZPOCET
30 | M | 170203605.1 | T - kus nerez DN1000/1000 | kus | 8 |  | 0 | vlastní |  | základní |  | 0 | 0.17 | 1.36 | 0 | 0 | 2 | M | 2 |  |  |  | ROZPOCET |  |  |  | 0 | 0 | 0 | 0 | 0 | 1 | 0 | 1 | -1561567720
| VV |  | " přeliv, vypouštění - T-kus " 2 |  | 2 | [12 empty] | VV | 2 | 2 | True | 0 | ROZPOCET
| VV |  | " přítok - T-kus " 2 |  | 2 | [12 empty] | VV | 2 | 2 | True | 0 | ROZPOCET
| VV |  | " odběr - T-kus " 4 |  | 4 | [12 empty] | VV | 2 | 2 | True | 0 | ROZPOCET
| VV |  | Součet |  | 8 | [12 empty] | VV | 2 | 4 | True | 1 | ROZPOCET
31 | K | 230140167.1 | Montáž trubní dílce přivařovací z nerezavějící oceli DN 50 | kus | 24 |  | 0 | vlastní |  | základní |  | 0 | 1e-05 | 0.00024 | 0 | 0 | 1 | K | 2 |  |  |  | ROZPOCET |  |  |  | 0 | 0 | 0 | 0 | 0 | 1 | 0 | 1 | 29222390
32 | M | 170205005.1 | koleno 5° nerez DN 50 | kus | 4 |  | 0 | vlastní |  | základní |  | 0 | 0.001 | 0.004 | 0 | 0 | 2 | M | 2 |  |  |  | ROZPOCET |  |  |  | 0 | 0 | 0 | 0 | 0 | 1 | 0 | 1 | 1940346070
33 | M | 170205015.1 | koleno 15° nerez DN 50 | kus | 4 |  | 0 | vlastní |  | základní |  | 0 | 0.001 | 0.004 | 0 | 0 | 2 | M | 2 |  |  |  | ROZPOCET |  |  |  | 0 | 0 | 0 | 0 | 0 | 1 | 0 | 1 | 46881771
34 | M | 170205090.1 | koleno 90° nerez DN 50 | kus | 8 |  | 0 | vlastní |  | základní |  | 0 | 0.001 | 0.008 | 0 | 0 | 2 | M | 2 |  |  |  | ROZPOCET |  |  |  | 0 | 0 | 0 | 0 | 0 | 1 | 0 | 1 | 755204294
35 | M | 170235050.1 | T-kus nerez DN 50/50 | kus | 8 |  | 0 | vlastní |  | základní |  | 0 | 0.001 | 0.008 | 0 | 0 | 2 | M | 2 |  |  |  | ROZPOCET |  |  |  | 0 | 0 | 0 | 0 | 0 | 1 | 0 | 1 | -2051548032
36 | K | 230140178.1 | Montáž trubní dílce přivařovací z nerezavějící oceli DN 80 | kus | 2 |  | 0 | vlastní |  | základní |  | 0 | 1e-05 | 2e-05 | 0 | 0 | 1 | K | 2 |  |  |  | ROZPOCET |  |  |  | 0 | 0 | 0 | 0 | 0 | 1 | 0 | 1 | -693120193
37 | M | 170258050.1 | Redukce nerez DN 80/50 | kus | 2 |  | 0 | vlastní |  | základní |  | 0 | 0.001 | 0.002 | 0 | 0 | 2 | M | 2 |  |  |  | ROZPOCET |  |  |  | 0 | 0 | 0 | 0 | 0 | 1 | 0 | 1 | -1618296747
38 | K | 230140210.1 | Montáž trubní dílce přivařovací z nerezavějící oceli DN 200 | kus | 4 |  | 0 | vlastní |  | základní |  | 0 | 2e-05 | 8e-05 | 0 | 0 | 1 | K | 2 |  |  |  | ROZPOCET |  |  |  | 0 | 0 | 0 | 0 | 0 | 1 | 0 | 1 | 1486794060
39 | M | 17022015.1 | koleno 45° nerez DN 200 | kus | 2 |  | 0 | vlastní |  | základní |  | 0 | 0.004 | 0.008 | 0 | 0 | 2 | M | 2 |  |  |  | ROZPOCET |  |  |  | 0 | 0 | 0 | 0 | 0 | 1 | 0 | 1 | -1407382620
40 | M | 17022090.1 | koleno 90° nerez DN 200 | kus | 2 |  | 0 | vlastní |  | základní |  | 0 | 0.004 | 0.008 | 0 | 0 | 2 | M | 2 |  |  |  | ROZPOCET |  |  |  | 0 | 0 | 0 | 0 | 0 | 1 | 0 | 1 | -269527714
41 | K | 230140223.1 | Montáž trubní dílce přivařovací z nerezavějící oceli DN 250 | kus | 2 |  | 0 | vlastní |  | základní |  | 0 | 3e-05 | 6e-05 | 0 | 0 | 1 | K | 2 |  |  |  | ROZPOCET |  |  |  | 0 | 0 | 0 | 0 | 0 | 1 | 0 | 1 | 1268936802
42 | M | 170275015.1 | Redukce nerez DN 250/150 | kus | 2 |  | 0 | vlastní |  | základní |  | 0 | 0.008 | 0.016 | 0 | 0 | 2 | M | 2 |  |  |  | ROZPOCET |  |  |  | 0 | 0 | 0 | 0 | 0 | 1 | 0 | 1 | -1957085776
43 | K | 23025010.1 | Bajonetová rychlospojka mosazná pro napojení hadice DN 50 | kus | 12 |  | 0 | vlastní |  | základní |  | 0 | 0 | 0 | 0 | 0 | 1 | K | 2 |  |  |  | ROZPOCET |  |  |  | 0 | 0 | 0 | 0 | 0 | 1 | 0 | 1 | 332857061
44 | K | 23026010.1 | Nerez. potrubní spojka na nerez. potrubí s axiálním jištěním proti posunu DN 50 | kus | 8 |  | 0 | vlastní |  | základní |  | 0 | 0 | 0 | 0 | 0 | 1 | K | 2 |  |  |  | ROZPOCET |  |  |  | 0 | 0 | 0 | 0 | 0 | 1 | 0 | 1 | 1770696126
45 | K | 230040009 | Montáž trubní díly závitové DN 2" | kus | 12 |  | 0 | CS ÚRS 2023 02 |  | základní |  | 0 | 3e-05 | 0.00036 | 0 | 0 | 1 | K | 2 |  |  |  | ROZPOCET |  |  |  | 0 | 0 | 0 | 0 | 0 | 1 | 0 | 1 | 1589475393
46 | M | 55114154.1 | Kulový kohout DN 2" | kus | 12 |  | 0 | vlastní |  | základní |  | 0 | 0.00184 | 0.02208 | 0 | 0 | 2 | M | 2 |  |  |  | ROZPOCET |  |  |  | 0 | 0 | 0 | 0 | 0 | 1 | 0 | 1 | 1708705634
47 | K | 23031010.1 | Úprava nápojných míst (stávající nerez potrubí a příruby) | kpl | 1 |  | 0 | vlastní |  | základní |  | 0 | 0 | 0 | 0 | 0 | 1 | K | 2 |  |  |  | ROZPOCET |  |  |  | 0 | 0 | 0 | 0 | 0 | 1 | 0 | 1 | -419961857
48 | K | 23032010.1 | Demontáž rušeného potrubí, armatur a dalšího vystrojení včetně odvozu a likvidace. Demontované zařízení zůstává majetkem objedantele.Vvč. příplatek za ochranu povrchů AN při přesunu vč. započítání tržeb za prodej kovového šrotu vč. ochrany povrchů AN | kpl | 1 |  | 0 | vlastní |  | základní |  | 0 | 0 | 0 | 0 | 0 | 1 | K | 2 |  |  |  | ROZPOCET |  |  |  | 0 | 0 | 0 | 0 | 0 | 1 | 0 | 1 | -2018921276
49 | K | 23005910.1 | Kotvící a upevňovací třmen 1270/1020 z nerez oceli 1.4404 š.1,27m objímka pás dl. 2,6m š.100mm s gumovou výstelkou pro upevnění potrubí a tvarovek pro DN 1000 kotvící deska pás š.200mm dl.1270mm M+D | kus | 12 |  | 0 | vlastní |  | základní |  | 0 | 0.03 | 0.36 | 0 | 0 | 1 | K | 2 |  |  |  | ROZPOCET |  |  |  | 0 | 0 | 0 | 0 | 0 | 1 | 0 | 1 | -636459035
50 | K | 23005912.1 | Kotvící a upevňovací třmen 1270/1020 z nerez oceli 1.4404 š.1,27m objímka pás dl. 2,6m š.100mm s gumovou výstelkou pro upevnění potrubí a tvarovek pro DN 1000 kotvící deska pás š.200mm dl.1270mm + očko z pásoviny pro trubku DN50 M+D | kus | 16 |  | 0 | vlastní |  | základní |  | 0 | 0.032 | 0.512 | 0 | 0 | 1 | K | 2 |  |  |  | ROZPOCET |  |  |  | 0 | 0 | 0 | 0 | 0 | 1 | 0 | 1 | -1077095636
51 | K | 23036010.1 | Ochrana potrubí, armatur a zařízení při stavebních pracích vhodnými obaly | kpl | 1 |  | 0 | vlastní |  | základní |  | 0 | 0 | 0 | 0 | 0 | 1 | K | 2 |  |  |  | ROZPOCET |  |  |  | 0 | 0 | 0 | 0 | 0 | 1 | 0 | 1 | 445468963
52 | K | 230320191.1 | Příplatek za přesun hmot v AN vč. příplatek za ochranu povrchů AN při přesunu | kpl | 1 |  | 0 | vlastní |  | základní |  | 0 | 0 | 0 | 0 | 0 | 1 | K | 2 |  |  |  | ROZPOCET |  |  |  | 0 | 0 | 0 | 0 | 0 | 1 | 0 | 1 | -139681577

## PS 02.1 - dešťová kanaliz...
[18 empty] | {773bb805-be77-4502-8728-9c3417926bc2} | [5 empty] | VYKOP11 | 12,096 | 2
[18 empty] | 2 | [5 empty] | VYKOP1 | 12,096 | 2
| KRYCÍ LIST SOUPISU PRACÍ | [7 empty] | v --- níže se nacházejí doplnkové a pomocné údaje k sestavám --- v | [8 empty] | False | [5 empty] | ZASYP | 5,9184 | 2
[24 empty] | OBSYP | 5,3136 | 2
| Stavba: | [22 empty] | LOZE | 0,864 | 2
|  | BRNO, VDJ PALACKÉHO VRCH 2X 17.500m3 - REKONSTRUKCE STŘEŠNÍHO PLÁŠTĚ NAD AN AVÝMĚNA POTRUBÍ V AN | [21 empty] | ODVOZ | 12,096 | 2
Objekt:
PS 02 - DEŠŤOVÁ KANALIZACE
Soupis:
PS 02.1 - dešťová kanalizace 1. část
| KSO: |  |  |  |  | CC-CZ:
| Místo: |  | Brno |  |  | Datum: | 6. 11. 2023
| Zadavatel: |  |  |  |  | IČ:
|  | Statutární město Brno |  |  |  | DIČ:
| Uchazeč: |  |  |  |  | IČ: | Vyplň údaj
|  | Vyplň údaj |  |  |  | DIČ: | Vyplň údaj
| Projektant: |  |  |  |  | IČ:
|  | AQUA PROCON s.r.o.Palackého tř. 12, 612 00 Brno |  |  |  | DIČ:
| Zpracovatel: |  |  |  |  | IČ:
|  | Obrtel M. |  |  |  | DIČ:
Poznámka:
V CENĚ POTRUBÍ NEREZ BUDE ZAHRNUTÝ POSTUP A ZKOUŠKY SVAŘOVÁNÍ A DALŠÍ PODMÍNKY DLE TZ PS 01, kap. 4.1.2.1 - Svařování nerezového potrubí
| Cena bez DPH | [5 empty] | 0
|  |  | Základ daně |  |  | Sazba daně | Výše daně
| DPH | základní | 0 |  |  | 21% | 0
|  | snížená | 0 |  |  | 12% | 0
|  | zákl. přenesená | 0 |  |  | 21% | 0
|  | sníž. přenesená | 0 |  |  | 12% | 0
|  | nulová | 0 |  |  | 0% | 0
| Cena s DPH |  |  | v | CZK |  | 0
| Projektant |  |  | Zpracovatel
| Datum a podpis: |  | Razítko | Datum a podpis: |  |  | Razítko
| Objednavatel |  |  | Uchazeč
| Datum a podpis: |  | Razítko | Datum a podpis: |  |  | Razítko
REKAPITULACE ČLENĚNÍ SOUPISU PRACÍ
Stavba:
BRNO, VDJ PALACKÉHO VRCH 2X 17.500m3 - REKONSTRUKCE STŘEŠNÍHO PLÁŠTĚ NAD AN AVÝMĚNA POTRUBÍ V AN
Objekt:
PS 02 - DEŠŤOVÁ KANALIZACE
Soupis:
PS 02.1 - dešťová kanalizace 1. část
Místo: |  |  | Brno |  |  | Datum: | 6. 11. 2023
Zadavatel: |  |  | Statutární město Brno |  |  | Projektant: | AQUA PROCON s.r.o.Palackého tř. 12, 612 00 Brno
Uchazeč: |  |  | Vyplň údaj |  |  | Zpracovatel: | Obrtel M.
Kód dílu - Popis | [6 empty] | Cena celkem [CZK]
Náklady ze soupisu prací | [6 empty] | 0 | [11 empty] | -1
| HSV - Práce a dodávky HSV | [5 empty] | 0
| 1 - Zemní práce | [5 empty] | 0
| 4 - Vodorovné konstrukce | [5 empty] | 0
| 8 - Trubní vedení | [5 empty] | 0
| 9 - Ostatní konstrukce a práce, bourání | [5 empty] | 0
| 998 - Přesun hmot | [5 empty] | 0
| M - Práce a dodávky M | [5 empty] | 0
| 23-M - Montáže potrubí | [5 empty] | 0
SOUPIS PRACÍ
Stavba:
BRNO, VDJ PALACKÉHO VRCH 2X 17.500m3 - REKONSTRUKCE STŘEŠNÍHO PLÁŠTĚ NAD AN AVÝMĚNA POTRUBÍ V AN
Objekt:
PS 02 - DEŠŤOVÁ KANALIZACE
Soupis:
PS 02.1 - dešťová kanalizace 1. část
Místo: |  |  | Brno |  |  | Datum: | 6. 11. 2023
Zadavatel: |  |  | Statutární město Brno |  |  | Projektant: | AQUA PROCON s.r.o.Palackého tř. 12, 612 00 Brno
Uchazeč: |  |  | Vyplň údaj |  |  | Zpracovatel: | Obrtel M.
PČ | Typ | Kód | Popis | MJ | Množství | J.cena [CZK] | Cena celkem [CZK] | Cenová soustava |  | DPH | J. Nh [h] | Nh celkem [h] | J. hmotnost [t] | Hmotnost celkem [t] | J. suť [t] | Suť Celkem [t]
Náklady soupisu celkem | [6 empty] | 0 |  |  |  |  | 0 |  | 0.40663 |  | 0 |  | D | -1 | [13 empty] | 0
| D | HSV | Práce a dodávky HSV |  |  |  | 0 |  |  |  |  | 0 |  | 0.30082 |  | 0 | 1 | D | 0 |  |  |  | ROZPOCET | [9 empty] | 0
| D | 1 | Zemní práce |  |  |  | 0 |  |  |  |  | 0 |  | 0.029136 |  | 0 | 1 | D | 1 |  |  |  | ROZPOCET | [9 empty] | 0
1 | K | 141721221.1 | Zemní protlak délky do 2m průměru pro potrubí kanalizační d-315 vč. startovací jámy prostup do šachty vč. všech potřebných prací - komplet | kus | 1 |  | 0 | vlastní |  | základní |  | 0 | 0.012 | 0.012 | 0 | 0 | 1 | K | 2 |  |  |  | ROZPOCET |  |  |  | 0 | 0 | 0 | 0 | 0 | 1 | 0 | 1 | 603321041
| VV |  | " protlak pod základy AN do plastové šachty m101 " | [14 empty] | VV | 2 | 1 | True | 0 | ROZPOCET
| VV |  | 1 |  | 1 | [12 empty] | VV | 2 | 2 | True | 1 | ROZPOCET
2 | K | 132254201 | Hloubení zapažených rýh š do 2000 mm v hornině třídy těžitelnosti I skupiny 3 objem do 20 m3 | m3 | 6.048 |  | 0 | CS ÚRS 2023 02 |  | základní |  | 0 | 0 | 0 | 0 | 0 | 1 | K | 2 |  |  |  | ROZPOCET |  |  |  | 0 | 0 | 0 | 0 | 0 | 1 | 0 | 1 | -1038872845
| VV |  | " rýha " | [14 empty] | VV | 2 | 1 | True | 0 | ROZPOCET
| VV |  | 1,2*(3,1+2,5)/2*3,6 |  | 12.096 | [12 empty] | VV | 2 | 2 | True | 0 | ROZPOCET
| VV | VYKOP11 | Mezisoučet |  | 12.096 | [12 empty] | VV | 2 | 3 | True | 0 | ROZPOCET
| VV | VYKOP1 | Součet |  | 12.096 | [12 empty] | VV | 2 | 4 | True | 0 | ROZPOCET
| VV |  | " část ručně " VYKOP1*0,5 |  | 6.048 | [12 empty] | VV | 2 | 2 | True | 0 | ROZPOCET
| VV |  | Součet |  | 6.048 | [12 empty] | VV | 2 | 4 | True | 1 | ROZPOCET
3 | K | 132212222 | Hloubení zapažených rýh šířky do 2000 mm v nesoudržných horninách třídy těžitelnosti I skupiny 3 ručně | m3 | 6.048 |  | 0 | CS ÚRS 2023 02 |  | základní |  | 0 | 0 | 0 | 0 | 0 | 1 | K | 2 |  |  |  | ROZPOCET |  |  |  | 0 | 0 | 0 | 0 | 0 | 1 | 0 | 1 | 825444797
| VV |  | " část ručně " VYKOP1*0,5 |  | 6.048 | [12 empty] | VV | 2 | 2 | True | 1 | ROZPOCET
4 | K | 151101102 | Zřízení příložného pažení a rozepření stěn rýh hl přes 2 do 4 m | m2 | 20.16 |  | 0 | CS ÚRS 2023 02 |  | základní |  | 0 | 0.00085 | 0.017136 | 0 | 0 | 1 | K | 2 |  |  |  | ROZPOCET |  |  |  | 0 | 0 | 0 | 0 | 0 | 1 | 0 | 1 | -546776345
| VV |  | " rýha " | [14 empty] | VV | 2 | 1 | True | 0 | ROZPOCET
| VV |  | 2*(3,1+2,5)/2*3,6 |  | 20.16 | [12 empty] | VV | 2 | 2 | True | 1 | ROZPOCET
5 | K | 151101112 | Odstranění příložného pažení a rozepření stěn rýh hl přes 2 do 4 m | m2 | 20.16 |  | 0 | CS ÚRS 2023 02 |  | základní |  | 0 | 0 | 0 | 0 | 0 | 1 | K | 2 |  |  |  | ROZPOCET |  |  |  | 0 | 0 | 0 | 0 | 0 | 1 | 0 | 1 | -2085609135
6 | K | 162751117 | Vodorovné přemístění přes 9 000 do 10000 m výkopku/sypaniny z horniny třídy těžitelnosti I skupiny 1 až 3 | m3 | 12.096 |  | 0 | CS ÚRS 2023 02 |  | základní |  | 0 | 0 | 0 | 0 | 0 | 1 | K | 2 |  |  |  | ROZPOCET |  |  |  | 0 | 0 | 0 | 0 | 0 | 1 | 0 | 1 | -1588364024
| VV |  | " odvoz přebytečné zeminy " VYKOP1 |  | 12.096 | [12 empty] | VV | 2 | 2 | True | 0 | ROZPOCET
| VV | ODVOZ | Součet |  | 12.096 | [12 empty] | VV | 2 | 4 | True | 1 | ROZPOCET
7 | K | 162751119 | Příplatek k vodorovnému přemístění výkopku/sypaniny z horniny třídy těžitelnosti I skupiny 1 až 3 ZKD 1000 m přes 10000 m | m3 | 60.48 |  | 0 | CS ÚRS 2023 02 |  | základní |  | 0 | 0 | 0 | 0 | 0 | 1 | K | 2 |  |  |  | ROZPOCET |  |  |  | 0 | 0 | 0 | 0 | 0 | 1 | 0 | 1 | 2068198850
| VV |  | 12,096*5 'Přepočtené koeficientem množství |  | 60.48 | [12 empty] | VV | 2 | 2 | False | 1 | ROZPOCET
8 | K | 171201211.1 | Poplatek za skládku (recyklaci) zeminy vč. příměsí | m3 | 12.096 |  | 0 | vlastní |  | základní |  | 0 | 0 | 0 | 0 | 0 | 1 | K | 2 |  |  |  | ROZPOCET |  |  |  | 0 | 0 | 0 | 0 | 0 | 1 | 0 | 1 | 316761923
| VV |  | ODVOZ |  | 12.096 | [12 empty] | VV | 2 | 2 | True | 1 | ROZPOCET
9 | K | 174151101 | Zásyp jam, šachet rýh nebo kolem objektů sypaninou se zhutněním | m3 | 5.918 |  | 0 | CS ÚRS 2023 02 |  | základní |  | 0 | 0 | 0 | 0 | 0 | 1 | K | 2 |  |  |  | ROZPOCET |  |  |  | 0 | 0 | 0 | 0 | 0 | 1 | 0 | 1 | -1013070835
| VV |  | " prostor k zásypu " VYKOP11 |  | 12.096 | [12 empty] | VV | 2 | 2 | True | 0 | ROZPOCET
| VV |  | " odpočet lože, potrubí obsyp " | [14 empty] | VV | 2 | 1 | True | 0 | ROZPOCET
| VV |  | -(0,1+0,315+0,3)*1,2*3,6*2 |  | -6.1776 | [12 empty] | VV | 2 | 2 | True | 0 | ROZPOCET
| VV | ZASYP | Součet |  | 5.9184 | [12 empty] | VV | 2 | 4 | True | 1 | ROZPOCET
10 | M | 58331201.1 | zhutněný zásyp náhradním zásypovým materiálem (plná frakce) | t | 11.245 |  | 0 | vlastní |  | základní |  | 0 | 0 | 0 | 0 | 0 | 2 | M | 2 |  |  |  | ROZPOCET |  |  |  | 0 | 0 | 0 | 0 | 0 | 1 | 0 | 1 | 457164982
| VV |  | ZASYP*1,9 |  | 11.245 | [12 empty] | VV | 2 | 2 | True | 1 | ROZPOCET
11 | K | 167151101 | Nakládání výkopku z hornin třídy těžitelnosti I skupiny 1 až 3 do 100 m3 | m3 | 5.918 |  | 0 | CS ÚRS 2023 02 |  | základní |  | 0 | 0 | 0 | 0 | 0 | 1 | K | 2 |  |  |  | ROZPOCET |  |  |  | 0 | 0 | 0 | 0 | 0 | 1 | 0 | 1 | 212705549
| VV |  | ZASYP |  | 5.9184 | [12 empty] | VV | 2 | 2 | True | 1 | ROZPOCET
12 | K | 162251102 | Vodorovné přemístění přes 20 do 50 m výkopku/sypaniny z horniny třídy těžitelnosti I skupiny 1 až 3 | m3 | 5.918 |  | 0 | CS ÚRS 2023 02 |  | základní |  | 0 | 0 | 0 | 0 | 0 | 1 | K | 2 |  |  |  | ROZPOCET |  |  |  | 0 | 0 | 0 | 0 | 0 | 1 | 0 | 1 | -960959553
13 | K | 175151101 | Obsypání potrubí strojně sypaninou bez prohození, uloženou do 3 m | m3 | 5.314 |  | 0 | CS ÚRS 2023 02 |  | základní |  | 0 | 0 | 0 | 0 | 0 | 1 | K | 2 |  |  |  | ROZPOCET |  |  |  | 0 | 0 | 0 | 0 | 0 | 1 | 0 | 1 | 1934048621
| VV |  | 1,2*(0,315+0,3)*3,6*2 |  | 5.3136 | [12 empty] | VV | 2 | 2 | True | 0 | ROZPOCET
| VV | OBSYP | Součet |  | 5.3136 | [12 empty] | VV | 2 | 4 | True | 1 | ROZPOCET
14 | M | 58331351 | kamenivo těžené drobné frakce 0/4 | t | 10.047 |  | 0 | CS ÚRS 2023 02 |  | základní |  | 0 | 0 | 0 | 0 | 0 | 2 | M | 2 |  |  |  | ROZPOCET |  |  |  | 0 | 0 | 0 | 0 | 0 | 1 | 0 | 1 | -125809811
| VV |  | OBSYP*1,89077 |  | 10.0468 | [12 empty] | VV | 2 | 2 | True | 1 | ROZPOCET
15 | K | 167151101 | Nakládání výkopku z hornin třídy těžitelnosti I skupiny 1 až 3 do 100 m3 | m3 | 5.314 |  | 0 | CS ÚRS 2023 02 |  | základní |  | 0 | 0 | 0 | 0 | 0 | 1 | K | 2 |  |  |  | ROZPOCET |  |  |  | 0 | 0 | 0 | 0 | 0 | 1 | 0 | 1 | 967462395
| VV |  | " přesun hmot " OBSYP |  | 5.3136 | [12 empty] | VV | 2 | 2 | True | 1 | ROZPOCET
16 | K | 162251102 | Vodorovné přemístění přes 20 do 50 m výkopku/sypaniny z horniny třídy těžitelnosti I skupiny 1 až 3 | m3 | 5.314 |  | 0 | CS ÚRS 2023 02 |  | základní |  | 0 | 0 | 0 | 0 | 0 | 1 | K | 2 |  |  |  | ROZPOCET |  |  |  | 0 | 0 | 0 | 0 | 0 | 1 | 0 | 1 | 320906000
| D | 4 | Vodorovné konstrukce |  |  |  | 0 |  |  |  |  | 0 |  | 0 |  | 0 | 1 | D | 1 |  |  |  | ROZPOCET | [9 empty] | 0
17 | K | 451572111 | Lože pod potrubí otevřený výkop z kameniva drobného těženého | m3 | 0.864 |  | 0 | CS ÚRS 2023 02 |  | základní |  | 0 | 0 | 0 | 0 | 0 | 1 | K | 2 |  |  |  | ROZPOCET |  |  |  | 0 | 0 | 0 | 0 | 0 | 1 | 0 | 1 | -395459769
| VV |  | " pro obě potrubí " 0,1*1,2*3,6*2 |  | 0.864 | [12 empty] | VV | 2 | 2 | True | 0 | ROZPOCET
| VV | LOZE | Součet |  | 0.864 | [12 empty] | VV | 2 | 4 | True | 1 | ROZPOCET
18 | K | 167151111 | Nakládání výkopku z hornin třídy těžitelnosti I skupiny 1 až 3 přes 100 m3 | m3 | 0.864 |  | 0 | CS ÚRS 2023 02 |  | základní |  | 0 | 0 | 0 | 0 | 0 | 1 | K | 2 |  |  |  | ROZPOCET |  |  |  | 0 | 0 | 0 | 0 | 0 | 1 | 0 | 1 | -1014533559
| VV |  | " přesun hmot " LOZE |  | 0.864 | [12 empty] | VV | 2 | 2 | True | 1 | ROZPOCET
19 | K | 162251102 | Vodorovné přemístění přes 20 do 50 m výkopku/sypaniny z horniny třídy těžitelnosti I skupiny 1 až 3 | m3 | 0.864 |  | 0 | CS ÚRS 2023 02 |  | základní |  | 0 | 0 | 0 | 0 | 0 | 1 | K | 2 |  |  |  | ROZPOCET |  |  |  | 0 | 0 | 0 | 0 | 0 | 1 | 0 | 1 | 1472703819
| D | 8 | Trubní vedení |  |  |  | 0 |  |  |  |  | 0 |  | 0.13278 |  | 0 | 1 | D | 1 |  |  |  | ROZPOCET | [9 empty] | 0
20 | K | 830391811.1 | Odříznutí a bourání stávajícího kameninového potrubí DN300 (do 4m) vč. likvidace do suti | kus | 1 |  | 0 | vlastní |  | základní |  | 0 | 0 | 0 | 0 | 0 | 1 | K | 2 |  |  |  | ROZPOCET |  |  |  | 0 | 0 | 0 | 0 | 0 | 1 | 0 | 1 | 855323931
21 | K | 857372122.3 | Speciální příruba jištěná proti posunu pro PVC KG potrubí d-315 | kus | 1 |  | 0 | vlastní |  | základní |  | 0 | 0.003 | 0.003 | 0 | 0 | 1 | K | 2 |  |  |  | ROZPOCET |  |  |  | 0 | 0 | 0 | 0 | 0 | 1 | 0 | 1 | -912098193
22 | K | 857372122.1 | Montáž - spojka jištěná proti posunu DN 300 | kus | 1 |  | 0 | vlastní |  | základní |  | 0 | 0.00542 | 0.00542 | 0 | 0 | 1 | K | 2 |  |  |  | ROZPOCET |  |  |  | 0 | 0 | 0 | 0 | 0 | 1 | 0 | 1 | 170206417
23 | M | 7974300000161 | multitoleranční spojka s jištěním proti posunu DN 300 min.PN10 pro přechod kamenina/KG | kus | 1 |  | 0 | vlastní |  | základní |  | 0 | 0.006 | 0.006 | 0 | 0 | 2 | M | 2 |  |  |  | ROZPOCET |  |  |  | 0 | 0 | 0 | 0 | 0 | 1 | 0 | 1 | -1316045103
24 | K | 871375221.1 | Kanalizační potrubí PVC KG tuhost třídy SN8 d-315x9,2 spoj hrdly s jazýčkovými těsn. kroužky | m | 10 |  | 0 | vlastní |  | základní |  | 0 | 0.01182 | 0.1182 | 0 | 0 | 1 | K | 2 |  |  |  | ROZPOCET |  |  |  | 0 | 0 | 0 | 0 | 0 | 1 | 0 | 1 | -1451006902
| VV |  | " zkoušky - viz. 2. část " | [14 empty] | VV | 2 | 1 | True | 0 | ROZPOCET
| VV |  | " prostupy přes AN a stěnu kolektoru - viz. SO 01, PS 01, předchozí stavba " | [14 empty] | VV | 2 | 1 | True | 0 | ROZPOCET
| VV |  | " délka potrubí " 10 |  | 10 | [12 empty] | VV | 2 | 2 | True | 1 | ROZPOCET
25 | K | 899713111.2 | Označení potrubních větví, armatur a zařízení | kus | 1 |  | 0 | vlastní |  | základní |  | 0 | 0.00016 | 0.00016 | 0 | 0 | 1 | K | 2 |  |  |  | ROZPOCET |  |  |  | 0 | 0 | 0 | 0 | 0 | 1 | 0 | 1 | 781184348
| D | 9 | Ostatní konstrukce a práce, bourání |  |  |  | 0 |  |  |  |  | 0 |  | 0.1389 |  | 0 | 1 | D | 1 |  |  |  | ROZPOCET | [9 empty] | 0
26 | K | 975021719.1 | Podepření základů AN při výkopu rýhy š.1,2m pro kanalizaci hl.2,5m | kus | 1 |  | 0 | vlastní |  | základní |  | 0 | 0.1389 | 0.1389 | 0 | 0 | 1 | K | 2 |  |  |  | ROZPOCET |  |  |  | 0 | 0 | 0 | 0 | 0 | 1 | 0 | 1 | -384033329
| D | 998 | Přesun hmot |  |  |  | 0 |  |  |  |  | 0 |  | 0 |  | 0 | 1 | D | 1 |  |  |  | ROZPOCET | [9 empty] | 0
27 | K | 998276101 | Přesun hmot pro trubní vedení z trub z plastických hmot otevřený výkop | t | 0.407 |  | 0 | CS ÚRS 2023 02 |  | základní |  | 0 | 0 | 0 | 0 | 0 | 1 | K | 2 |  |  |  | ROZPOCET |  |  |  | 0 | 0 | 0 | 0 | 0 | 1 | 0 | 1 | -1987847428
| D | M | Práce a dodávky M |  |  |  | 0 |  |  |  |  | 0 |  | 0.10581 |  | 0 | 3 | D | 0 |  |  |  | ROZPOCET | [9 empty] | 0
| D | 23-M | Montáže potrubí |  |  |  | 0 |  |  |  |  | 0 |  | 0.10581 |  | 0 | 3 | D | 1 |  |  |  | ROZPOCET | [9 empty] | 0
28 | K | 230140229.1 | Montáž trubní dílce přivařovací z nerezavějící oceli tř.17 D 306 mm, tl 3 mm | kus | 7 |  | 0 | vlastní |  | základní |  | 0 | 3e-05 | 0.00021 | 0 | 0 | 1 | K | 2 |  |  |  | ROZPOCET |  |  |  | 0 | 0 | 0 | 0 | 0 | 1 | 0 | 1 | 1167030276
| VV |  | " potrubí 306/3 " 2 |  | 2 | [12 empty] | VV | 2 | 2 | True | 0 | ROZPOCET
| VV |  | " koleno " 1 |  | 1 | [12 empty] | VV | 2 | 2 | True | 0 | ROZPOCET
| VV |  | " T-kus " 1 |  | 1 | [12 empty] | VV | 2 | 2 | True | 0 | ROZPOCET
| VV |  | " příruba " 2 |  | 2 | [12 empty] | VV | 2 | 2 | True | 0 | ROZPOCET
| VV |  | " příruba zaslepovací " 1 |  | 1 | [12 empty] | VV | 2 | 2 | True | 0 | ROZPOCET
| VV |  | Součet |  | 7 | [12 empty] | VV | 2 | 4 | True | 1 | ROZPOCET
29 | M | 14011112.1 | trubka - nerez ocel 306 x 3 mm | m | 1.5 |  | 0 | vlastní |  | základní |  | 0 | 0.0228 | 0.0342 | 0 | 0 | 2 | M | 2 |  |  |  | ROZPOCET |  |  |  | 0 | 0 | 0 | 0 | 0 | 1 | 0 | 1 | 951332098
30 | M | 170230080.1 | koleno 80° nerez DN 300 | kus | 1 |  | 0 | vlastní |  | základní |  | 0 | 0.012 | 0.012 | 0 | 0 | 2 | M | 2 |  |  |  | ROZPOCET |  |  |  | 0 | 0 | 0 | 0 | 0 | 1 | 0 | 1 | -1983340388
31 | M | 170243030.1 | T-kus nerez DN 300/300 - 80° | kus | 1 |  | 0 | vlastní |  | základní |  | 0 | 0.019 | 0.019 | 0 | 0 | 2 | M | 2 |  |  |  | ROZPOCET |  |  |  | 0 | 0 | 0 | 0 | 0 | 1 | 0 | 1 | -1823812141
32 | M | 55253720.1 | příruba nerez ocel 1.4404 DN 300 | kus | 2 |  | 0 | vlastní |  | základní |  | 0 | 0.0092 | 0.0184 | 0 | 0 | 2 | M | 2 |  |  |  | ROZPOCET |  |  |  | 0 | 0 | 0 | 0 | 0 | 1 | 0 | 1 | 237248206
33 | M | 55254265.1 | příruba zaslepovací nerez ocel 1.4404 DN 300 | kus | 1 |  | 0 | vlastní |  | základní |  | 0 | 0.014 | 0.014 | 0 | 0 | 2 | M | 2 |  |  |  | ROZPOCET |  |  |  | 0 | 0 | 0 | 0 | 0 | 1 | 0 | 1 | -1700916707
34 | K | 230032039.1 | Přírubový spoj do PN 10 DN 300 - kompletní šrouby matice podložky nerez těsnění s ocelovou vložkou M+D | kus | 2 |  | 0 | vlastní |  | základní |  | 0 | 0.004 | 0.008 | 0 | 0 | 1 | K | 2 |  |  |  | ROZPOCET |  |  |  | 0 | 0 | 0 | 0 | 0 | 1 | 0 | 1 | -2133198051
35 | K | 23031020.1 | Úprava nápojných míst (stávající nerez potrubí a kameninové potrubí) | kpl | 1 |  | 0 | vlastní |  | základní |  | 0 | 0 | 0 | 0 | 0 | 1 | K | 2 |  |  |  | ROZPOCET |  |  |  | 0 | 0 | 0 | 0 | 0 | 1 | 0 | 1 | -419961857
36 | K | 23031030.1 | Provizorní propoje na dešťovou kanalizaci | kpl | 1 |  | 0 | vlastní |  | základní |  | 0 | 0 | 0 | 0 | 0 | 1 | K | 2 |  |  |  | ROZPOCET |  |  |  | 0 | 0 | 0 | 0 | 0 | 1 | 0 | 1 | -947143886

## PS 02.2 - dešťová kanaliz...
{4a87bac2-696b-4919-a1a6-e58ec384bdf3}
2
| KRYCÍ LIST SOUPISU PRACÍ | [7 empty] | v --- níže se nacházejí doplnkové a pomocné údaje k sestavám --- v | [8 empty] | False
Stavba:
BRNO, VDJ PALACKÉHO VRCH 2X 17.500m3 - REKONSTRUKCE STŘEŠNÍHO PLÁŠTĚ NAD AN AVÝMĚNA POTRUBÍ V AN
Objekt:
PS 02 - DEŠŤOVÁ KANALIZACE
Soupis:
PS 02.2 - dešťová kanalizace 2. část
| KSO: |  |  |  |  | CC-CZ:
| Místo: |  | Brno |  |  | Datum: | 6. 11. 2023
| Zadavatel: |  |  |  |  | IČ:
|  | Statutární město Brno |  |  |  | DIČ:
| Uchazeč: |  |  |  |  | IČ: | Vyplň údaj
|  | Vyplň údaj |  |  |  | DIČ: | Vyplň údaj
| Projektant: |  |  |  |  | IČ:
|  | AQUA PROCON s.r.o.Palackého tř. 12, 612 00 Brno |  |  |  | DIČ:
| Zpracovatel: |  |  |  |  | IČ:
|  | Obrtel M. |  |  |  | DIČ:
Poznámka:
| Cena bez DPH | [5 empty] | 0
|  |  | Základ daně |  |  | Sazba daně | Výše daně
| DPH | základní | 0 |  |  | 21% | 0
|  | snížená | 0 |  |  | 12% | 0
|  | zákl. přenesená | 0 |  |  | 21% | 0
|  | sníž. přenesená | 0 |  |  | 12% | 0
|  | nulová | 0 |  |  | 0% | 0
| Cena s DPH |  |  | v | CZK |  | 0
| Projektant |  |  | Zpracovatel
| Datum a podpis: |  | Razítko | Datum a podpis: |  |  | Razítko
| Objednavatel |  |  | Uchazeč
| Datum a podpis: |  | Razítko | Datum a podpis: |  |  | Razítko
REKAPITULACE ČLENĚNÍ SOUPISU PRACÍ
Stavba:
BRNO, VDJ PALACKÉHO VRCH 2X 17.500m3 - REKONSTRUKCE STŘEŠNÍHO PLÁŠTĚ NAD AN AVÝMĚNA POTRUBÍ V AN
Objekt:
PS 02 - DEŠŤOVÁ KANALIZACE
Soupis:
PS 02.2 - dešťová kanalizace 2. část
Místo: |  |  | Brno |  |  | Datum: | 6. 11. 2023
Zadavatel: |  |  | Statutární město Brno |  |  | Projektant: | AQUA PROCON s.r.o.Palackého tř. 12, 612 00 Brno
Uchazeč: |  |  | Vyplň údaj |  |  | Zpracovatel: | Obrtel M.
Kód dílu - Popis | [6 empty] | Cena celkem [CZK]
Náklady ze soupisu prací | [6 empty] | 0 | [11 empty] | -1
| HSV - Práce a dodávky HSV | [5 empty] | 0
| 8 - Trubní vedení | [5 empty] | 0
| 96 - Bourání konstrukcí | [5 empty] | 0
| PSV - Práce a dodávky PSV | [5 empty] | 0
| 721 - Zdravotechnika - vnitřní kanalizace | [5 empty] | 0
| M - Práce a dodávky M | [5 empty] | 0
| 23-M - Montáže potrubí | [5 empty] | 0
SOUPIS PRACÍ
Stavba:
BRNO, VDJ PALACKÉHO VRCH 2X 17.500m3 - REKONSTRUKCE STŘEŠNÍHO PLÁŠTĚ NAD AN AVÝMĚNA POTRUBÍ V AN
Objekt:
PS 02 - DEŠŤOVÁ KANALIZACE
Soupis:
PS 02.2 - dešťová kanalizace 2. část
Místo: |  |  | Brno |  |  | Datum: | 6. 11. 2023
Zadavatel: |  |  | Statutární město Brno |  |  | Projektant: | AQUA PROCON s.r.o.Palackého tř. 12, 612 00 Brno
Uchazeč: |  |  | Vyplň údaj |  |  | Zpracovatel: | Obrtel M.
PČ | Typ | Kód | Popis | MJ | Množství | J.cena [CZK] | Cena celkem [CZK] | Cenová soustava |  | DPH | J. Nh [h] | Nh celkem [h] | J. hmotnost [t] | Hmotnost celkem [t] | J. suť [t] | Suť Celkem [t]
Náklady soupisu celkem | [6 empty] | 0 |  |  |  |  | 0 |  | 1.2262 |  | 5.7299 |  | D | -1 | [10 empty] | 0
| D | HSV | Práce a dodávky HSV |  |  |  | 0 |  |  |  |  | 0 |  | 0.00016 |  | 0 | 1 | D | 0 |  |  |  | ROZPOCET | [6 empty] | 0
| D | 8 | Trubní vedení |  |  |  | 0 |  |  |  |  | 0 |  | 0.00016 |  | 0 | 1 | D | 1 |  |  |  | ROZPOCET | [6 empty] | 0
1 | K | 899910202.3 | Výplň potrubí šachet cementopopílkovou suspenzí délky potrubí přes 50 do 100 mvč. všech potřebných prací vč. příplatku za množství do 1m3 | m3 | 1 |  | 0 | vlastní |  | základní |  | 0 | 0 | 0 | 0 | 0 | 1 | K | 2 |  |  |  | ROZPOCET | 0 | 0 | 0 | 0 | 0 | 1 | 0 | 1 | 1171109758
| VV |  | " stávající potrubí " 1,0 |  | 1 | [12 empty] | VV | 2 | 2 | True | 1 | ROZPOCET
2 | K | 899713111.3 | Označení potrubních větví, armatur a zařízení | kus | 1 |  | 0 | vlastní |  | základní |  | 0 | 0.00016 | 0.00016 | 0 | 0 | 1 | K | 2 |  |  |  | ROZPOCET | 0 | 0 | 0 | 0 | 0 | 1 | 0 | 1 | 781184348
| D | 96 | Bourání konstrukcí |  |  |  | 0 |  |  |  |  | 0 |  | 0 |  | 0 | 1 | D | 1 |  |  |  | ROZPOCET | [6 empty] | 0
3 | K | 997013212 | Vnitrostaveništní doprava suti a vybouraných hmot pro budovy v přes 6 do 9 m ručně | t | 5.73 |  | 0 | CS ÚRS 2023 02 |  | základní |  | 0 | 0 | 0 | 0 | 0 | 1 | K | 2 |  |  |  | ROZPOCET | 0 | 0 | 0 | 0 | 0 | 1 | 0 | 1 | 1478301787
4 | K | 997013219 | Příplatek k vnitrostaveništní dopravě suti a vybouraných hmot za zvětšenou dopravu suti ZKD 10 m | t | 5.73 |  | 0 | CS ÚRS 2023 02 |  | základní |  | 0 | 0 | 0 | 0 | 0 | 1 | K | 2 |  |  |  | ROZPOCET | 0 | 0 | 0 | 0 | 0 | 1 | 0 | 1 | 1095158099
5 | K | 997013501 | Odvoz suti a vybouraných hmot na skládku nebo meziskládku do 1 km se složením | t | 5.73 |  | 0 | CS ÚRS 2023 02 |  | základní |  | 0 | 0 | 0 | 0 | 0 | 1 | K | 2 |  |  |  | ROZPOCET | 0 | 0 | 0 | 0 | 0 | 1 | 0 | 1 | -1178002130
6 | K | 997013509 | Příplatek k odvozu suti a vybouraných hmot na skládku ZKD 1 km přes 1 km | t | 80.22 |  | 0 | CS ÚRS 2023 02 |  | základní |  | 0 | 0 | 0 | 0 | 0 | 1 | K | 2 |  |  |  | ROZPOCET | 0 | 0 | 0 | 0 | 0 | 1 | 0 | 1 | 1541776163
| VV |  | 5,73*14 'Přepočtené koeficientem množství |  | 80.22 | [12 empty] | VV | 2 | 2 | False | 1 | ROZPOCET
7 | K | 997013871 | Poplatek za uložení stavebního odpadu na recyklační skládce (skládkovné) směsného stavebního a demoličního kód odpadu 17 09 04 | t | 5.73 |  | 0 | CS ÚRS 2023 02 |  | základní |  | 0 | 0 | 0 | 0 | 0 | 1 | K | 2 |  |  |  | ROZPOCET | 0 | 0 | 0 | 0 | 0 | 1 | 0 | 1 | -1212559893
| D | PSV | Práce a dodávky PSV |  |  |  | 0 |  |  |  |  | 0 |  | 1.226 |  | 5.7299 | 2 | D | 0 |  |  |  | ROZPOCET | [6 empty] | 0
| D | 721 | Zdravotechnika - vnitřní kanalizace |  |  |  | 0 |  |  |  |  | 0 |  | 1.226 |  | 5.7299 | 2 | D | 1 |  |  |  | ROZPOCET | [6 empty] | 0
8 | K | 721110806.1 | Demontáž potrubí kameninové DN přes 100 do 200 vč. uchycení tvarovek | m | 65 |  | 0 | vlastní |  | základní |  | 0 | 0 | 0 | 0.0267 | 1.7355 | 1 | K | 2 |  |  |  | ROZPOCET | 0 | 0 | 0 | 0 | 0 | 1 | 0 | 1 | 1962981118
| VV |  | " kamenina DN150 " 65 |  | 65 | [12 empty] | VV | 2 | 2 | True | 1 | ROZPOCET
9 | K | 721110809.1 | Demontáž potrubí kameninové DN přes 200 do 300 vč. uchycení tvarovek | m | 78 |  | 0 | vlastní |  | základní |  | 0 | 0 | 0 | 0.05121 | 3.9944 | 1 | K | 2 |  |  |  | ROZPOCET | 0 | 0 | 0 | 0 | 0 | 1 | 0 | 1 | 1152577571
| VV |  | " kamenina DN300 " 78 |  | 78 | [12 empty] | VV | 2 | 2 | True | 1 | ROZPOCET
10 | K | 721173401.1 | Potrubí kanalizační z PVC KG SN 8 D 110/3,2 - potrubí vč. tvarovek vč. kotvení objímky u svislého potrubí | m | 2 |  | 0 | vlastní |  | základní |  | 0 | 0.001 | 0.002 | 0 | 0 | 1 | K | 2 |  |  |  | ROZPOCET | 0 | 0 | 0 | 0 | 0 | 1 | 0 | 1 | 1337166254
| VV |  | " potrubí vč. tvarovek - 2 m potrubí " | [14 empty] | VV | 2 | 1 | True | 0 | ROZPOCET
| VV |  | " na m započítat " | [14 empty] | VV | 2 | 1 | True | 0 | ROZPOCET
| VV |  | " Koleno PVC KG SN8 60°d110 - 1 ks " | [14 empty] | VV | 2 | 1 | True | 0 | ROZPOCET
| VV |  | " Kotvící a upevňovací prvky z galvanizované oceli s objímkami s gumovou výstelkou " | [14 empty] | VV | 2 | 1 | True | 0 | ROZPOCET
| VV |  | " pro upevnění svislého potrubí " | [14 empty] | VV | 2 | 1 | True | 0 | ROZPOCET
| VV |  | 2 |  | 2 | [12 empty] | VV | 2 | 2 | True | 1 | ROZPOCET
11 | K | 721173402.1 | Potrubí kanalizační z PVC KG SN 8 D 125/3,2 - potrubí bez tvarovek | m | 1 |  | 0 | vlastní |  | základní |  | 0 | 0.002 | 0.002 | 0 | 0 | 1 | K | 2 |  |  |  | ROZPOCET | 0 | 0 | 0 | 0 | 0 | 1 | 0 | 1 | -1795123572
12 | K | 721173403.1 | Potrubí kanalizační z PVC KG SN 8 D 160/4,7 - potrubí vč. tvarovek vč. kotvení objímky u svislého potrubí | m | 63 |  | 0 | vlastní |  | základní |  | 0 | 0.003 | 0.189 | 0 | 0 | 1 | K | 2 |  |  |  | ROZPOCET | 0 | 0 | 0 | 0 | 0 | 1 | 0 | 1 | 1352598063
| VV |  | " potrubí vč. tvarovek - 6372 m potrubí " | [14 empty] | VV | 2 | 1 | True | 0 | ROZPOCET
| VV |  | " na 63 m započítat " | [14 empty] | VV | 2 | 1 | True | 0 | ROZPOCET
| VV |  | " Koleno PVC KG SN8 90°d160 - 1 ks " | [14 empty] | VV | 2 | 1 | True | 0 | ROZPOCET
| VV |  | " Koleno PVC KG SN8 45°d160 - 12 ks " | [14 empty] | VV | 2 | 1 | True | 0 | ROZPOCET
| VV |  | " Odbočka redukovaná PVC KG SN8 d160/110/60° - 1 ks " | [14 empty] | VV | 2 | 1 | True | 0 | ROZPOCET
| VV |  | " Redukce PVC KG SN8 d160/125 - 1 ks " | [14 empty] | VV | 2 | 1 | True | 0 | ROZPOCET
| VV |  | " Kotvící a upevňovací prvky z galvanizované oceli s objímkami s gumovou výstelkou " | [14 empty] | VV | 2 | 1 | True | 0 | ROZPOCET
| VV |  | " pro upevnění svislého potrubí " | [14 empty] | VV | 2 | 1 | True | 0 | ROZPOCET
| VV |  | 63,0 |  | 63 | [12 empty] | VV | 2 | 2 | True | 1 | ROZPOCET
13 | K | 721173406.1 | Potrubí kanalizační z PVC KG SN 8 D 315x9,2 - potrubí vč. tvarovek | m | 72 |  | 0 | vlastní |  | základní |  | 0 | 0.014 | 1.008 | 0 | 0 | 1 | K | 2 |  |  |  | ROZPOCET | 0 | 0 | 0 | 0 | 0 | 1 | 0 | 1 | -1240766219
| VV |  | " potrubí vč. tvarovek - 72 m potrubí " | [14 empty] | VV | 2 | 1 | True | 0 | ROZPOCET
| VV |  | " na 72 m započítat " | [14 empty] | VV | 2 | 1 | True | 0 | ROZPOCET
| VV |  | " Odbočka redukovaná PVC KG SN8 d315/160/45° - 12 ks " | [14 empty] | VV | 2 | 1 | True | 0 | ROZPOCET
| VV |  | " Redukce PVC KG SN8 d315/160 - 1 ks " | [14 empty] | VV | 2 | 1 | True | 0 | ROZPOCET
| VV |  | " Čistící kus d315 s obdélníkovým uzávěrem - 2 ks " | [14 empty] | VV | 2 | 1 | True | 0 | ROZPOCET
| VV |  | " podbetonování započítáno ve stavbe v SO 01 " | [14 empty] | VV | 2 | 1 | True | 0 | ROZPOCET
| VV |  | " položka - 631311126 " | [14 empty] | VV | 2 | 1 | True | 0 | ROZPOCET
| VV |  | " N20 - m104 podbetonování potrubí (ve spádu) " | [14 empty] | VV | 2 | 1 | True | 0 | ROZPOCET
| VV |  | 72,0 |  | 72 | [12 empty] | VV | 2 | 2 | True | 1 | ROZPOCET
14 | K | 722219108.1 | Speciální příruba jištěná proti posunu pro PVC KG potrubí d315 vč. přírubového spoje spojovací materiál nerez těsnění M+D | kus | 1 |  | 0 | vlastní |  | základní |  | 0 | 0.025 | 0.025 | 0 | 0 | 1 | K | 2 |  |  |  | ROZPOCET | 0 | 0 | 0 | 0 | 0 | 1 | 0 | 1 | 752975729
15 | K | 998721102.1 | Přesun hmot tonážní pro vnitřní kanalizace vč. příplatku za ochranu povrchů AN a potrubí při přesunu | t | 1.226 |  | 0 | vlastní |  | základní |  | 0 | 0 | 0 | 0 | 0 | 1 | K | 2 |  |  |  | ROZPOCET | 0 | 0 | 0 | 0 | 0 | 1 | 0 | 1 | 1384217219
| D | M | Práce a dodávky M |  |  |  | 0 |  |  |  |  | 0 |  | 0 |  | 0 | 3 | D | 0 |  |  |  | ROZPOCET | [6 empty] | 0
| D | 23-M | Montáže potrubí |  |  |  | 0 |  |  |  |  | 0 |  | 0 |  | 0 | 3 | D | 1 |  |  |  | ROZPOCET | [6 empty] | 0
16 | K | 23031020.2 | Úprava nápojných míst (stávající nerez potrubí a kameninové potrubí) | kpl | 1 |  | 0 | vlastní |  | základní |  | 0 | 0 | 0 | 0 | 0 | 1 | K | 2 |  |  |  | ROZPOCET | 0 | 0 | 0 | 0 | 0 | 1 | 0 | 1 | -419961857
17 | K | 23031030.2 | Provizorní propoje na dešťovou kanalizaci | kpl | 1 |  | 0 | vlastní |  | základní |  | 0 | 0 | 0 | 0 | 0 | 1 | K | 2 |  |  |  | ROZPOCET | 0 | 0 | 0 | 0 | 0 | 1 | 0 | 1 | -947143886

## SO 90 - OSTATNÍ NÁKLADY
{bc66510c-72cf-4f98-91cb-6ebf5a04ff3c}
2
| KRYCÍ LIST SOUPISU PRACÍ | [7 empty] | v --- níže se nacházejí doplnkové a pomocné údaje k sestavám --- v | [8 empty] | False
Stavba:
BRNO, VDJ PALACKÉHO VRCH 2X 17.500m3 - REKONSTRUKCE STŘEŠNÍHO PLÁŠTĚ NAD AN AVÝMĚNA POTRUBÍ V AN
Objekt:
SO 90 - OSTATNÍ NÁKLADY
| KSO: |  |  |  |  | CC-CZ:
| Místo: |  |  |  |  | Datum: | 6. 11. 2023
| Zadavatel: |  |  |  |  | IČ:
|  | Statutární město Brno |  |  |  | DIČ:
| Uchazeč: |  |  |  |  | IČ: | Vyplň údaj
|  | Vyplň údaj |  |  |  | DIČ: | Vyplň údaj
| Projektant: |  |  |  |  | IČ:
|  | AQUA PROCON s.r.o.Palackého tř. 12, 612 00 Brno |  |  |  | DIČ:
| Zpracovatel: |  |  |  |  | IČ:
DIČ:
Poznámka:
| Cena bez DPH | [5 empty] | 0
|  |  | Základ daně |  |  | Sazba daně | Výše daně
| DPH | základní | 0 |  |  | 21% | 0
|  | snížená | 0 |  |  | 12% | 0
|  | zákl. přenesená | 0 |  |  | 21% | 0
|  | sníž. přenesená | 0 |  |  | 12% | 0
|  | nulová | 0 |  |  | 0% | 0
| Cena s DPH |  |  | v | CZK |  | 0
| Projektant |  |  | Zpracovatel
| Datum a podpis: |  | Razítko | Datum a podpis: |  |  | Razítko
| Objednavatel |  |  | Uchazeč
| Datum a podpis: |  | Razítko | Datum a podpis: |  |  | Razítko
REKAPITULACE ČLENĚNÍ SOUPISU PRACÍ
Stavba:
BRNO, VDJ PALACKÉHO VRCH 2X 17.500m3 - REKONSTRUKCE STŘEŠNÍHO PLÁŠTĚ NAD AN AVÝMĚNA POTRUBÍ V AN
Objekt:
SO 90 - OSTATNÍ NÁKLADY
Místo: | [5 empty] | Datum: | 6. 11. 2023
Zadavatel: |  |  | Statutární město Brno |  |  | Projektant: | AQUA PROCON s.r.o.Palackého tř. 12, 612 00 Brno
Uchazeč: |  |  | Vyplň údaj |  |  | Zpracovatel:
Kód dílu - Popis | [6 empty] | Cena celkem [CZK]
Náklady ze soupisu prací | [6 empty] | 0 | [11 empty] | -1
| 9 - Ostatní konstrukce, bourání | [5 empty] | 0
SOUPIS PRACÍ
Stavba:
BRNO, VDJ PALACKÉHO VRCH 2X 17.500m3 - REKONSTRUKCE STŘEŠNÍHO PLÁŠTĚ NAD AN AVÝMĚNA POTRUBÍ V AN
Objekt:
SO 90 - OSTATNÍ NÁKLADY
Místo: | [5 empty] | Datum: | 6. 11. 2023
Zadavatel: |  |  | Statutární město Brno |  |  | Projektant: | AQUA PROCON s.r.o.Palackého tř. 12, 612 00 Brno
Uchazeč: |  |  | Vyplň údaj |  |  | Zpracovatel:
PČ | Typ | Kód | Popis | MJ | Množství | J.cena [CZK] | Cena celkem [CZK] | Cenová soustava |  | DPH | J. Nh [h] | Nh celkem [h] | J. hmotnost [t] | Hmotnost celkem [t] | J. suť [t] | Suť Celkem [t]
Náklady soupisu celkem | [6 empty] | 0 |  |  |  |  | 0 |  | 0 |  | 0 |  | D | -1 | [7 empty] | 0
| D | 9 | Ostatní konstrukce, bourání |  |  |  | 0 |  |  |  |  | 0 |  | 0 |  | 0 | 1 | D | 0 | ROZPOCET | [6 empty] | 0
1 | K | 900600001 | Zpracování výrobní PD | kpl | 1 |  | 0 | vlastní |  | základní |  | 0 | 0 | 0 | 0 | 0 | 262144 | K | 1 | ROZPOCET | 0 | 0 | 0 | 0 | 0 | 1 | 0 | 262144 | 2
2 | K | 900600002 | Poplatky a náklady na zařízení staveniště | kpl | 1 |  | 0 | vlastní |  | základní |  | 0 | 0 | 0 | 0 | 0 | 262144 | K | 1 | ROZPOCET | 0 | 0 | 0 | 0 | 0 | 1 | 0 | 262144 | 4
3 | K | 900600016 | Zpracování dokumentace skutečného provedení stavby | kpl | 1 |  | 0 | vlastní |  | základní |  | 0 | 0 | 0 | 0 | 0 | 262144 | K | 1 | ROZPOCET | 0 | 0 | 0 | 0 | 0 | 1 | 0 | 262144 | 30
4 | K | 900600018 | Zpracování a projednání návrhu provozního řádu | kpl | 1 |  | 0 | vlastní |  | základní |  | 0 | 0 | 0 | 0 | 0 | 262144 | K | 1 | ROZPOCET | 0 | 0 | 0 | 0 | 0 | 1 | 0 | 262144 | 34
5 | K | 900600019 | Zpracování geodet. zaměření DSPS pro GIS a MMB OTS | kpl | 1 |  | 0 | vlastní |  | základní |  | 0 | 0 | 0 | 0 | 0 | 262144 | K | 1 | ROZPOCET | 0 | 0 | 0 | 0 | 0 | 1 | 0 | 262144 | 36
6 | K | 900600022 | Zalévání a pokos trávníků po přejímce dle podmínek (Zalívání osetí, sekání 1. rok – 4x, další 1-2x) | kpl | 1 |  | 0 | vlastní |  | základní |  | 0 | 0 | 0 | 0 | 0 | 262144 | K | 1 | ROZPOCET | 0 | 0 | 0 | 0 | 0 | 1 | 0 | 262144 | 42
7 | K | 900600027 | Provozní vlivy | kpl | 1 |  | 0 | vlastní |  | základní |  | 0 | 0 | 0 | 0 | 0 | 262144 | K | 1 | ROZPOCET | 0 | 0 | 0 | 0 | 0 | 1 | 0 | 262144 | 52
8 | K | 900600032 | Vícetisky projektové dokumentace pro potřeby dodavatele stavby | kpl | 1 |  | 0 | vlastní |  | základní |  | 0 | 0 | 0 | 0 | 0 | 262144 | K | 1 | ROZPOCET | 0 | 0 | 0 | 0 | 0 | 1 | 0 | 262144 | 62
9 | K | 900600141 | Provedení veškerých zkoušek prokazující kvalitu díla PS01 - TLAKOVÁ ZKOUŠKA A DESINFEKCE | kpl | 1 |  | 0 | vlastní |  | základní |  | 0 | 0 | 0 | 0 | 0 | 262144 | K | 1 | ROZPOCET | 0 | 0 | 0 | 0 | 0 | 1 | 0 | 262144 | 68
10 | K | 900600142 | Provedení veškerých zkoušek prokazující kvalitu díla PS02 - TLAKOVÁ ZKOUŠKA A DESINFEKCE | kpl | 1 |  | 0 | vlastní |  | základní |  | 0 | 0 | 0 | 0 | 0 | 262144 | K | 1 | ROZPOCET | 0 | 0 | 0 | 0 | 0 | 1 | 0 | 262144 | 70
11 | K | 900600148 | Vyčištění, desinfekce a rozbor kvality vody v nádrži před uvedením do provozu | kpl | 1 |  | 0 | vlastní |  | základní |  | 0 | 0 | 0 | 0 | 0 | 262144 | K | 1 | ROZPOCET | 0 | 0 | 0 | 0 | 0 | 1 | 0 | 262144 | 82
12 | K | 900600203 | Provedení pasportizace objektů dotčených stavbou | kpl | 1 |  | 0 | vlastní |  | základní |  | 0 | 0 | 0 | 0 | 0 | 262144 | K | 1 | ROZPOCET | 0 | 0 | 0 | 0 | 0 | 1 | 0 | 262144 | 88
13 | K | 900600203.1 | Veškeré náklady zhotovitele vyplývající ze zadávací dokumentace a jejích příloh, které nejsou předmětem konkrétních položek uvedených v soupisu prací, zhotovitel do těchto položek započte (rozpustí). | kpl | 1 |  | 0 | vlastní |  | základní |  | 0 | 0 | 0 | 0 | 0 | 262144 | K | 1 | ROZPOCET | 0 | 0 | 0 | 0 | 0 | 1 | 0 | 262144 | -87791810