## Rekapitulace stavby
Export Komplet | [28 empty] | 2.0 | [5 empty] | False | False | {4c131814-fcea-481f-ae93-0d8d0081f87c}
[20 empty] | >> skryté sloupce << | [13 empty] | 0,01 | 21
[34 empty] | 0,01 | 15
|  | REKAPITULACE STAVBY | [18 empty] | v --- níže se nacházejí doplnkové a pomocné údaje k sestavám --- v | [11 empty] | Návod na vyplnění | 0,001
|  | Kód: |  |  |  |  | HDP_Brno-220106 | [25 empty] | Měnit lze pouze buňky se žlutým podbarvením! 1) na prvním listu Rekapitulace stavby vyplňte v sestavě a) Souhrnný list - údaje o Uchazeči (přenesou se do ostatních sestav i v jiných listech) b) Rekapitulace objektů - potřebné Ostatní náklady 2) na vybraných listech vyplňte v sestavě a) Krycí list - údaje o Uchazeči, pokud se liší od údajů o Uchazeči na Souhrnném listu (údaje se přenesou do ostatních sestav v daném listu) b) Rekapitulace rozpočtu - potřebné Ostatní náklady c) Celkové náklady za stavbu - ceny u položek - množství, pokud má žluté podbarvení - a v případě potřeby poznámku (ta je ve skrytém sloupci) | 0,01
|  | Stavba: |  |  |  |  | Brno, Na Zeliskách - zřízení vodovodního řadu | [26 empty] | 0,01
|  | KSO: | [13 empty] | CC-CZ: | [17 empty] | 0,01
|  | Místo: | [13 empty] | Datum: |  | 15. 6. 2022 | [15 empty] | 0,01
0,01
|  | Zadavatel: | [13 empty] | IČ: | [17 empty] | 0,01
|  |  | Statutární město Brno | [12 empty] | DIČ: | [17 empty] | 0,01
0,01
|  | Uchazeč: | [13 empty] | IČ: |  | Vyplň údaj | [15 empty] | 0,01
|  |  | Vyplň údaj | [12 empty] | DIČ: |  | Vyplň údaj | [15 empty] | 0,01
False
|  | Projektant: | [13 empty] | IČ: | [17 empty] | False
|  |  | Sweco Hydroprojekt a.s., divize Morava | [12 empty] | DIČ: | [17 empty] | True
0,01
|  | Zpracovatel: | [13 empty] | IČ: | [17 empty] | 0,01
[16 empty] | DIČ: | [17 empty] | True
Poznámka:
|  | Cena bez DPH | [13 empty] | 0
[8 empty] | Sazba daně |  |  | Základ daně |  |  |  |  | Výše daně
|  | DPH |  | základní |  |  |  | 21% |  |  | 0 |  |  |  |  | 0
|  |  |  | snížená |  |  |  | 15% |  |  | 0 |  |  |  |  | 0
|  |  |  | zákl. přenesená |  |  |  | 21% |  |  | 0 |  |  |  |  | 0
|  |  |  | sníž. přenesená |  |  |  | 15% |  |  | 0 |  |  |  |  | 0
|  |  |  | nulová |  |  |  | 0% |  |  | 0 |  |  |  |  | 0
|  | Cena s DPH | [6 empty] | v |  |  | CZK |  |  |  | 0
|  | Projektant | [11 empty] | Zpracovatel
|  | Datum a podpis: | [7 empty] | Razítko |  |  |  | Datum a podpis: |  |  | Razítko
|  | Objednavatel | [11 empty] | Uchazeč
|  | Datum a podpis: | [7 empty] | Razítko |  |  |  | Datum a podpis: |  |  | Razítko
REKAPITULACE OBJEKTŮ STAVBY A SOUPISŮ PRACÍ
| Kód: | [6 empty] | HDP_Brno-220106
| Stavba: | [6 empty] | Brno, Na Zeliskách - zřízení vodovodního řadu
| Místo: | [13 empty] | Datum: |  | 15. 6. 2022
| Zadavatel: | [6 empty] | Statutární město Brno | [6 empty] | Projektant: |  | Sweco Hydroprojekt a.s., divize Morava |  |  |  | Informatívní údaje z listů zakázek
| Uchazeč: | [13 empty] | Zpracovatel:
| Kód |  |  |  | Popis | [7 empty] | Cena bez DPH [CZK] |  |  |  |  | Cena s DPH [CZK] | Typ |  | z toho Ostat. náklady [CZK] | DPH [CZK] | Normohodiny [h] | DPH základní [CZK] | DPH snížená [CZK] | DPH základní přenesená [CZK] | DPH snížená přenesená [CZK] | Základna DPH základní | Základna DPH snížená | Základna DPH zákl. přenesená | Základna DPH sníž. přenesená | Základna DPH nulová
| Náklady z rozpočtů | [11 empty] | 0 |  |  |  |  | 0 |  |  | 0 | 0 | 0 | 0 | 0 | 0 | 0 | 0 | 0 | 0 | 0 | 0 |  | D | 0 | ###NOIMPORT### | IMPORT | {4c131814-fcea-481f-ae93-0d8d0081f87c} | {00000000-0000-0000-0000-000000000000}
|  | 01 |  |  |  | Brno, Na Zeliskách - zřízení vodovodního řadu | [6 empty] | 0 |  |  |  |  | 0 | STA |  | 0 | 0 | 0 | 0 | 0 | 0 | 0 | 0 | 0 | 0 | 0 | 0 |  | D | 1 | ###NOIMPORT### | IMPORT | {07b480ef-b5bc-47da-b46c-ee95024976cf} | {4c131814-fcea-481f-ae93-0d8d0081f87c} | 2
/ |  |  | 001 |  |  |  | SO 330 Stavební část - vodovodní řad | [5 empty] | 0 |  |  |  |  | 0 | Soupis |  | 0 | 0 | 0 | 0 | 0 | 0 | 0 | 0 | 0 | 0 | 0 | 0 |  |  | 2 |  | IMPORT | {c884e2fa-1221-4c67-874a-cd367fbc005d} | {07b480ef-b5bc-47da-b46c-ee95024976cf}
/ |  |  | 002 |  |  |  | SO 340 Stavební část - vodovodní přípojky | [5 empty] | 0 |  |  |  |  | 0 | Soupis |  | 0 | 0 | 0 | 0 | 0 | 0 | 0 | 0 | 0 | 0 | 0 | 0 |  |  | 2 |  | IMPORT | {988232d5-021e-40c4-b099-2bfdfbc9816e} | {07b480ef-b5bc-47da-b46c-ee95024976cf}
/ |  |  | 003 |  |  |  | SO 901 Stavební část - přeložka NN | [5 empty] | 0 |  |  |  |  | 0 | Soupis |  | 0 | 0 | 0 | 0 | 0 | 0 | 0 | 0 | 0 | 0 | 0 | 0 |  |  | 2 |  | IMPORT | {0bc60767-1ce6-4e60-b5ba-33459d1e0d79} | {07b480ef-b5bc-47da-b46c-ee95024976cf}
/ |  |  | 004 |  |  |  | Ostatní a vedlejší náklady | [5 empty] | 0 |  |  |  |  | 0 | Soupis |  | 0 | 0 | 0 | 0 | 0 | 0 | 0 | 0 | 0 | 0 | 0 | 0 |  |  | 2 |  | IMPORT | {c61caab6-a4f8-4f8f-bf47-f126a617cd65} | {07b480ef-b5bc-47da-b46c-ee95024976cf}

## 001 - SO 330 Stavební čás...
[9 empty] | >> skryté sloupce << | [9 empty] | {c884e2fa-1221-4c67-874a-cd367fbc005d}
2
| KRYCÍ LIST SOUPISU PRACÍ | [8 empty] | v --- níže se nacházejí doplnkové a pomocné údaje k sestavám --- v | [8 empty] | False
Stavba:
Brno, Na Zeliskách - zřízení vodovodního řadu
Objekt:
01 - Brno, Na Zeliskách - zřízení vodovodního řadu
Soupis:
001 - SO 330 Stavební část - vodovodní řad
| KSO: |  |  |  |  | CC-CZ:
| Místo: |  |  |  |  | Datum: | 15. 6. 2022
| Zadavatel: |  |  |  |  | IČ:
|  | Statutární město Brno |  |  |  | DIČ:
| Uchazeč: |  |  |  |  | IČ: | Vyplň údaj
|  | Vyplň údaj |  |  |  | DIČ: | Vyplň údaj
| Projektant: |  |  |  |  | IČ:
|  | Sweco Hydroprojekt a.s., divize Morava |  |  |  | DIČ:
| Zpracovatel: |  |  |  |  | IČ:
DIČ:
Poznámka:
| Cena bez DPH | [5 empty] | 0
|  |  | Základ daně |  |  | Sazba daně | Výše daně
| DPH | základní | 0 |  |  | 21% | 0
|  | snížená | 0 |  |  | 15% | 0
|  | zákl. přenesená | 0 |  |  | 21% | 0
|  | sníž. přenesená | 0 |  |  | 15% | 0
|  | nulová | 0 |  |  | 0% | 0
| Cena s DPH |  |  | v | CZK |  | 0
| Projektant |  |  | Zpracovatel
| Datum a podpis: |  | Razítko | Datum a podpis: |  |  | Razítko
| Objednavatel |  |  | Uchazeč
| Datum a podpis: |  | Razítko | Datum a podpis: |  |  | Razítko
REKAPITULACE ČLENĚNÍ SOUPISU PRACÍ
Stavba:
Brno, Na Zeliskách - zřízení vodovodního řadu
Objekt:
01 - Brno, Na Zeliskách - zřízení vodovodního řadu
Soupis:
001 - SO 330 Stavební část - vodovodní řad
Místo: | [5 empty] | Datum: | 15. 6. 2022
Zadavatel: |  |  | Statutární město Brno |  |  | Projektant: | Sweco Hydroprojekt a.s., divize Morava
Uchazeč: |  |  | Vyplň údaj |  |  | Zpracovatel:
Kód dílu - Popis | [6 empty] | Cena celkem [CZK]
Náklady ze soupisu prací | [6 empty] | 0 | [12 empty] | -1
| HSV - Práce a dodávky HSV | [5 empty] | 0
| 1 - Zemní práce | [5 empty] | 0
| 2 - Zakládání | [5 empty] | 0
| 4 - Vodorovné konstrukce | [5 empty] | 0
| 5 - Komunikace pozemní | [5 empty] | 0
| 8 - Trubní vedení | [5 empty] | 0
| 9 - Ostatní konstrukce a práce, bourání | [5 empty] | 0
| 997 - Přesun sutě | [5 empty] | 0
| 998 - Přesun hmot | [5 empty] | 0
SOUPIS PRACÍ
Stavba:
Brno, Na Zeliskách - zřízení vodovodního řadu
Objekt:
01 - Brno, Na Zeliskách - zřízení vodovodního řadu
Soupis:
001 - SO 330 Stavební část - vodovodní řad
Místo: | [5 empty] | Datum: | 15. 6. 2022
Zadavatel: |  |  | Statutární město Brno |  |  | Projektant: | Sweco Hydroprojekt a.s., divize Morava
Uchazeč: |  |  | Vyplň údaj |  |  | Zpracovatel:
PČ | Typ | Kód | Popis | MJ | Množství | J.cena [CZK] | Cena celkem [CZK] | Cenová soustava |  |  | DPH | J. Nh [h] | Nh celkem [h] | J. hmotnost [t] | Hmotnost celkem [t] | J. suť [t] | Suť Celkem [t]
Náklady soupisu celkem | [6 empty] | 0 | [5 empty] | 0 |  | 761.6216 |  | 374.8864 |  | D | -1 | [10 empty] | 0
| D | HSV | Práce a dodávky HSV |  |  |  | 0 | [5 empty] | 0 |  | 761.6216 |  | 374.8864 | 1 | D | 0 |  |  |  | ROZPOCET | [6 empty] | 0
| D | 1 | Zemní práce |  |  |  | 0 | [5 empty] | 0 |  | 702.4601 |  | 374.5871 | 1 | D | 1 |  |  |  | ROZPOCET | [6 empty] | 0
1 | K | 111111100R | Odstranění silniční zeleně (květiny, traviny) v rovině nebo ve svahu do 1:5 ručně, vč. odvozu a likvidace | m2 | 12 |  | 0 |  |  |  | základní |  | 0 | 0 | 0 | 0 | 0 | 4 | K | 2 |  |  |  | ROZPOCET | 0 | 0 | 0 | 0 | 0 | 1 | 0 | 4 | -1429770547
| PP |  | Odstranění travin a rákosu ručně travin pro jakoukoli plochu v rovině nebo ve svahu sklonu do 1:5 | [15 empty] | PP | 2
| VV |  | 12 |  | 12 | [13 empty] | VV | 2 | 2 | True | 1 | ROZPOCET
2 | K | 113106123 | Rozebrání dlažeb ze zámkových dlaždic komunikací pro pěší ručně - chodník ze zámkových dlaždic | m2 | 5.39 |  | 0 | CS ÚRS 2022 01 |  |  | základní |  | 0 | 0 | 0 | 0.26 | 1.4014 | 4 | K | 2 |  |  |  | ROZPOCET | 0 | 0 | 0 | 0 | 0 | 1 | 0 | 4 | -1652920269
| PP |  | Rozebrání dlažeb komunikací pro pěší s přemístěním hmot na skládku na vzdálenost do 3 m nebo s naložením na dopravní prostředek s ložem z kameniva nebo živice a s jakoukoliv výplní spár ručně ze zámkové dlažby | [15 empty] | PP | 2
| P |  | Poznámka k položce: viz TZ př.č. D.2.0, v.č. D.2.1 až 7, situace C.3 | [15 empty] | P | 2
| VV |  | dle situace C.3 | [15 empty] | VV | 2 | 1 | True | 0 | ROZPOCET
| VV |  | 5,39 |  | 5.39 | [13 empty] | VV | 2 | 2 | True | 1 | ROZPOCET
3 | K | 113107162 | Odstranění podkladu z kameniva drceného tl přes 100 do 200 mm strojně pl přes 50 do 200 m2 | m2 | 5.39 |  | 0 | CS ÚRS 2022 01 |  |  | základní |  | 0 | 0 | 0 | 0.29 | 1.5631 | 4 | K | 2 |  |  |  | ROZPOCET | 0 | 0 | 0 | 0 | 0 | 1 | 0 | 4 | -1822736077
| PP |  | Odstranění podkladů nebo krytů strojně plochy jednotlivě přes 50 m2 do 200 m2 s přemístěním hmot na skládku na vzdálenost do 20 m nebo s naložením na dopravní prostředek z kameniva hrubého drceného, o tl. vrstvy přes 100 do 200 mm | [15 empty] | PP | 2
4 | K | 113106171 | Rozebrání dlažeb vozovek ze zámkové dlažby s ložem z kameniva ručně - komunikace z betonové dlažby | m2 | 102.474 |  | 0 | CS ÚRS 2022 01 |  |  | základní |  | 0 | 0 | 0 | 0.295 | 30.2298 | 4 | K | 2 |  |  |  | ROZPOCET | 0 | 0 | 0 | 0 | 0 | 1 | 0 | 4 | -809395853
| PP |  | Rozebrání dlažeb a dílců vozovek a ploch s přemístěním hmot na skládku na vzdálenost do 3 m nebo s naložením na dopravní prostředek, s jakoukoliv výplní spár ručně ze zámkové dlažby s ložem z kameniva | [15 empty] | PP | 2
| P |  | Poznámka k položce: viz TZ př.č. D.2.0, v.č. D.2.1 až 7, situace C.3 | [15 empty] | P | 2
| VV |  | plná konstrukce | [15 empty] | VV | 2 | 1 | True | 0 | ROZPOCET
| VV |  | "rýha řadu" 45,3*1,1 |  | 49.83 | [13 empty] | VV | 2 | 2 | True | 0 | ROZPOCET
| VV |  | Dle situace C.3 celkem - 66,32 m2 | [15 empty] | VV | 2 | 1 | True | 0 | ROZPOCET
| VV |  | odstranění v rámci SO 340 - 15,686 m2 | [15 empty] | VV | 2 | 1 | True | 0 | ROZPOCET
| VV |  | "dopočet dle situace" 66,32-49,83-15,686 |  | 0.804 | [13 empty] | VV | 2 | 2 | True | 0 | ROZPOCET
| VV |  | Mezisoučet |  | 50.634 | [13 empty] | VV | 2 | 3 | True | 0 | ROZPOCET
| VV |  | předláždění dle situace C.3 | [15 empty] | VV | 2 | 1 | True | 0 | ROZPOCET
| VV |  | 51,84 |  | 51.84 | [13 empty] | VV | 2 | 2 | True | 0 | ROZPOCET
| VV |  | Mezisoučet |  | 51.84 | [13 empty] | VV | 2 | 3 | True | 0 | ROZPOCET
| VV |  | Součet |  | 102.474 | [13 empty] | VV | 2 | 4 | True | 1 | ROZPOCET
5 | K | 113107163 | Odstranění podkladu z kameniva drceného tl přes 200 do 300 mm strojně pl přes 50 do 200 m2 | m2 | 50.634 |  | 0 | CS ÚRS 2022 01 |  |  | základní |  | 0 | 0 | 0 | 0.44 | 22.279 | 4 | K | 2 |  |  |  | ROZPOCET | 0 | 0 | 0 | 0 | 0 | 1 | 0 | 4 | -1259862529
| PP |  | Odstranění podkladů nebo krytů strojně plochy jednotlivě přes 50 m2 do 200 m2 s přemístěním hmot na skládku na vzdálenost do 20 m nebo s naložením na dopravní prostředek z kameniva hrubého drceného, o tl. vrstvy přes 200 do 300 mm | [15 empty] | PP | 2
| VV |  | plná konstrukce | [15 empty] | VV | 2 | 1 | True | 0 | ROZPOCET
| VV |  | "rýha řadu" 45,3*1,1 |  | 49.83 | [13 empty] | VV | 2 | 2 | True | 0 | ROZPOCET
| VV |  | Dle situace C.3 celkem - 66,32 m2 | [15 empty] | VV | 2 | 1 | True | 0 | ROZPOCET
| VV |  | odstranění v rámci SO 340 - 15,686 m2 | [15 empty] | VV | 2 | 1 | True | 0 | ROZPOCET
| VV |  | "dopočet dle situace" 66,32-49,83-15,686 |  | 0.804 | [13 empty] | VV | 2 | 2 | True | 0 | ROZPOCET
| VV |  | Součet |  | 50.634 | [13 empty] | VV | 2 | 4 | True | 1 | ROZPOCET
6 | K | 113107172 | Odstranění podkladu z betonu prostého tl přes 150 do 300 mm strojně pl přes 50 do 200 m2 | m2 | 50.634 |  | 0 | CS ÚRS 2022 01 |  |  | základní |  | 0 | 0 | 0 | 0.625 | 31.6462 | 4 | K | 2 |  |  |  | ROZPOCET | 0 | 0 | 0 | 0 | 0 | 1 | 0 | 4 | -567071917
| PP |  | Odstranění podkladů nebo krytů strojně plochy jednotlivě přes 50 m2 do 200 m2 s přemístěním hmot na skládku na vzdálenost do 20 m nebo s naložením na dopravní prostředek z betonu prostého, o tl. vrstvy přes 150 do 300 mm | [15 empty] | PP | 2
7 | K | 113107181 | Odstranění podkladu živičného tl do 50 mm strojně pl přes 50 do 200 m2 | m2 | 50.634 |  | 0 | CS ÚRS 2022 01 |  |  | základní |  | 0 | 0 | 0 | 0.098 | 4.9621 | 4 | K | 2 |  |  |  | ROZPOCET | 0 | 0 | 0 | 0 | 0 | 1 | 0 | 4 | 753265765
| PP |  | Odstranění podkladů nebo krytů strojně plochy jednotlivě přes 50 m2 do 200 m2 s přemístěním hmot na skládku na vzdálenost do 20 m nebo s naložením na dopravní prostředek živičných, o tl. vrstvy do 50 mm | [15 empty] | PP | 2
8 | K | 113107165 | Odstranění podkladu z kameniva drceného tl přes 400 do 500 mm strojně pl přes 50 do 200 m2 - před finálním zapravením | m2 | 174.185 |  | 0 | CS ÚRS 2022 01 |  |  | základní |  | 0 | 0 | 0 | 0.75 | 130.6387 | 4 | K | 2 |  |  |  | ROZPOCET | 0 | 0 | 0 | 0 | 0 | 1 | 0 | 4 | -1157495161
| PP |  | Odstranění podkladů nebo krytů strojně plochy jednotlivě přes 50 m2 do 200 m2 s přemístěním hmot na skládku na vzdálenost do 20 m nebo s naložením na dopravní prostředek z kameniva hrubého drceného, o tl. vrstvy přes 400 do 500 mm | [15 empty] | PP | 2
| VV |  | "asfalt. komunikace" 123,551 |  | 123.551 | [13 empty] | VV | 2 | 2 | True | 0 | ROZPOCET
| VV |  | "komunikace z beton. dlažby" 50,634 |  | 50.634 | [13 empty] | VV | 2 | 2 | True | 0 | ROZPOCET
| VV |  | Součet |  | 174.185 | [13 empty] | VV | 2 | 4 | True | 1 | ROZPOCET
9 | K | 113107164 | Odstranění podkladu z kameniva drceného tl přes 300 do 400 mm strojně pl přes 50 do 200 m2 | m2 | 123.551 |  | 0 | CS ÚRS 2022 01 |  |  | základní |  | 0 | 0 | 0 | 0.58 | 71.6596 | 4 | K | 2 |  |  |  | ROZPOCET | 0 | 0 | 0 | 0 | 0 | 1 | 0 | 4 | 2102770698
| PP |  | Odstranění podkladů nebo krytů strojně plochy jednotlivě přes 50 m2 do 200 m2 s přemístěním hmot na skládku na vzdálenost do 20 m nebo s naložením na dopravní prostředek z kameniva hrubého drceného, o tl. vrstvy přes 300 do 400 mm | [15 empty] | PP | 2
| VV |  | plná konstrukce | [15 empty] | VV | 2 | 1 | True | 0 | ROZPOCET
| VV |  | "rýha řadu" 109,7*1,1 |  | 120.67 | [13 empty] | VV | 2 | 2 | True | 0 | ROZPOCET
| VV |  | Dle situace C.3 celkem - 173,48 m2 | [15 empty] | VV | 2 | 1 | True | 0 | ROZPOCET
| VV |  | odstranění v rámci SO 340 - 49,929 m2 | [15 empty] | VV | 2 | 1 | True | 0 | ROZPOCET
| VV |  | "dopočet dle situace" 173,48-120,67-49,929 |  | 2.881 | [13 empty] | VV | 2 | 2 | True | 0 | ROZPOCET
| VV |  | Součet |  | 123.551 | [13 empty] | VV | 2 | 4 | True | 1 | ROZPOCET
10 | K | 113107182 | Odstranění podkladu živičného tl přes 50 do 100 mm strojně pl přes 50 do 200 m2 | m2 | 196.851 |  | 0 | CS ÚRS 2022 01 |  |  | základní |  | 0 | 0 | 0 | 0.22 | 43.3072 | 4 | K | 2 |  |  |  | ROZPOCET | 0 | 0 | 0 | 0 | 0 | 1 | 0 | 4 | 1371840411
| PP |  | Odstranění podkladů nebo krytů strojně plochy jednotlivě přes 50 m2 do 200 m2 s přemístěním hmot na skládku na vzdálenost do 20 m nebo s naložením na dopravní prostředek živičných, o tl. vrstvy přes 50 do 100 mm | [15 empty] | PP | 2
| P |  | Poznámka k položce: viz TZ př.č. B, v.č. D.2.1 až 7, situace C.3 | [15 empty] | P | 2
| VV |  | plná konstrukce | [15 empty] | VV | 2 | 1 | True | 0 | ROZPOCET
| VV |  | "rýha řadu" 109,7*1,1 |  | 120.67 | [13 empty] | VV | 2 | 2 | True | 0 | ROZPOCET
| VV |  | Dle situace C.3 celkem - 173,48 m2 | [15 empty] | VV | 2 | 1 | True | 0 | ROZPOCET
| VV |  | odstranění v rámci SO 340 - 49,929 m2 | [15 empty] | VV | 2 | 1 | True | 0 | ROZPOCET
| VV |  | "dopočet dle situace" 173,48-120,67-49,929 |  | 2.881 | [13 empty] | VV | 2 | 2 | True | 0 | ROZPOCET
| VV |  | Mezisoučet |  | 123.551 | [13 empty] | VV | 2 | 3 | True | 0 | ROZPOCET
| VV |  | obnova povrchu - rozšíření ozub | [15 empty] | VV | 2 | 1 | True | 0 | ROZPOCET
| VV |  | 146,6/2 |  | 73.3 | [13 empty] | VV | 2 | 2 | True | 0 | ROZPOCET
| VV |  | Mezisoučet |  | 73.3 | [13 empty] | VV | 2 | 3 | True | 0 | ROZPOCET
| VV |  | Součet |  | 196.851 | [13 empty] | VV | 2 | 4 | True | 1 | ROZPOCET
11 | K | 113154233 | Frézování živičného krytu tl 50 mm pruh š přes 1 do 2 m pl přes 500 do 1000 m2 bez překážek v trase | m2 | 270.151 |  | 0 | CS ÚRS 2022 01 |  |  | základní |  | 0 | 7e-05 | 0.018911 | 0.115 | 31.0674 | 4 | K | 2 |  |  |  | ROZPOCET | 0 | 0 | 0 | 0 | 0 | 1 | 0 | 4 | -1325466401
| PP |  | Frézování živičného podkladu nebo krytu s naložením na dopravní prostředek plochy přes 500 do 1 000 m2 bez překážek v trase pruhu šířky přes 1 m do 2 m, tloušťky vrstvy 50 mm | [15 empty] | PP | 2
| P |  | Poznámka k položce: viz TZ př.č. D.2.0, v.č. D.2.1 až 7, situace C.3 | [15 empty] | P | 2
| VV |  | plná konstrukce | [15 empty] | VV | 2 | 1 | True | 0 | ROZPOCET
| VV |  | "rýha řadu" 109,7*1,1 |  | 120.67 | [13 empty] | VV | 2 | 2 | True | 0 | ROZPOCET
| VV |  | Dle situace C.3 celkem - 173,48 m2 | [15 empty] | VV | 2 | 1 | True | 0 | ROZPOCET
| VV |  | odstranění v rámci SO 340 - 49,929 m2 | [15 empty] | VV | 2 | 1 | True | 0 | ROZPOCET
| VV |  | "dopočet dle situace" 173,48-120,67-49,929 |  | 2.881 | [13 empty] | VV | 2 | 2 | True | 0 | ROZPOCET
| VV |  | Mezisoučet |  | 123.551 | [13 empty] | VV | 2 | 3 | True | 0 | ROZPOCET
| VV |  | obnova povrchu dle situace C.3 | [15 empty] | VV | 2 | 1 | True | 0 | ROZPOCET
| VV |  | 146,6 |  | 146.6 | [13 empty] | VV | 2 | 2 | True | 0 | ROZPOCET
| VV |  | Mezisoučet |  | 146.6 | [13 empty] | VV | 2 | 3 | True | 0 | ROZPOCET
| VV |  | Součet |  | 270.151 | [13 empty] | VV | 2 | 4 | True | 1 | ROZPOCET
12 | K | 113202111 | Vytrhání obrub krajníků obrubníků stojatých | m | 22 |  | 0 | CS ÚRS 2022 01 |  |  | základní |  | 0 | 0 | 0 | 0.205 | 4.51 | 4 | K | 2 |  |  |  | ROZPOCET | 0 | 0 | 0 | 0 | 0 | 1 | 0 | 4 | 2021283405
| PP |  | Vytrhání obrub s vybouráním lože, s přemístěním hmot na skládku na vzdálenost do 3 m nebo s naložením na dopravní prostředek z krajníků nebo obrubníků stojatých | [15 empty] | PP | 2
| P |  | Poznámka k položce: viz TZ př.č. D.2.0, v.č. D.2.1 až 7, situace C.3 | [15 empty] | P | 2
| VV |  | 5+5+2+10 |  | 22 | [13 empty] | VV | 2 | 2 | True | 1 | ROZPOCET
13 | K | 113203111 | Vytrhání obrub z dlažebních kostek | m | 9.2 |  | 0 | CS ÚRS 2022 01 |  |  | základní |  | 0 | 0 | 0 | 0.115 | 1.058 | 4 | K | 2 |  |  |  | ROZPOCET | 0 | 0 | 0 | 0 | 0 | 1 | 0 | 4 | -2058040050
| PP |  | Vytrhání obrub s vybouráním lože, s přemístěním hmot na skládku na vzdálenost do 3 m nebo s naložením na dopravní prostředek z dlažebních kostek | [15 empty] | PP | 2
| P |  | Poznámka k položce: viz TZ př.č. D.2.0, v.č. D.2.1 až 7, situace C.3 | [15 empty] | P | 2
| VV |  | (2,3+2,3)*2 |  | 9.2 | [13 empty] | VV | 2 | 2 | True | 1 | ROZPOCET
14 | K | 113203112 | Vytrhání betonové přídlažby | m | 2.3 |  | 0 |  |  |  | základní |  | 0 | 0 | 0 | 0.115 | 0.2645 | 4 | K | 2 |  |  |  | ROZPOCET | 0 | 0 | 0 | 0 | 0 | 1 | 0 | 4 | -452735876
| PP |  | Vytrhání betonové přídlažby s vybouráním lože, s přemístěním hmot na skládku na vzdálenost do 3 m nebo s naložením na dopravní prostředek z dlažebních kostek | [15 empty] | PP | 2
| P |  | Poznámka k položce: viz TZ př.č. D.2.0, v.č. D.2.1 až 7, situace C.3 | [15 empty] | P | 2
| VV |  | 2,3 |  | 2.3 | [13 empty] | VV | 2 | 2 | True | 1 | ROZPOCET
15 | K | 115,1-R | Dodávka + montáž čerpací studny ocel. trouba DN 400, vč. pomocných zemních prací | ks | 1 |  | 0 |  |  |  | základní |  | 0 | 0 | 0 | 0 | 0 | 4 | K | 2 |  |  |  | ROZPOCET | 0 | 0 | 0 | 0 | 0 | 1 | 0 | 4 | 493751274
| PP |  | Dodávka + montáž čerpací studny ocel. trouba DN 400, vč. pomocných zemních prací | [15 empty] | PP | 2
| P |  | Poznámka k položce: viz TZ př.č. D.2.0, v.č. D.2.1 až 7, situace C.3 | [15 empty] | P | 2
| VV |  | 1 |  | 1 | [13 empty] | VV | 2 | 2 | True | 1 | ROZPOCET
16 | K | 115101201 | Čerpání vody na dopravní výšku do 10 m průměrný přítok do 500 l/min | hod | 240 |  | 0 | CS ÚRS 2022 01 |  |  | základní |  | 0 | 3e-05 | 0.0072 | 0 | 0 | 4 | K | 2 |  |  |  | ROZPOCET | 0 | 0 | 0 | 0 | 0 | 1 | 0 | 4 | 1179243278
| PP |  | Čerpání vody na dopravní výšku do 10 m s uvažovaným průměrným přítokem do 500 l/min | [15 empty] | PP | 2
| VV |  | povrchová voda | [15 empty] | VV | 2 | 1 | True | 0 | ROZPOCET
| VV |  | 60*4 |  | 240 | [13 empty] | VV | 2 | 2 | True | 1 | ROZPOCET
17 | K | 115101301 | Pohotovost čerpací soupravy pro dopravní výšku do 10 m přítok do 500 l/min | den | 60 |  | 0 | CS ÚRS 2022 01 |  |  | základní |  | 0 | 0 | 0 | 0 | 0 | 4 | K | 2 |  |  |  | ROZPOCET | 0 | 0 | 0 | 0 | 0 | 1 | 0 | 4 | 699679119
| PP |  | Pohotovost záložní čerpací soupravy pro dopravní výšku do 10 m s uvažovaným průměrným přítokem do 500 l/min | [15 empty] | PP | 2
| VV |  | 60 |  | 60 | [13 empty] | VV | 2 | 2 | True | 1 | ROZPOCET
18 | K | 119001405 | Dočasné zajištění potrubí z PE DN do 200 mm | m | 3.3 |  | 0 | CS ÚRS 2022 01 |  |  | základní |  | 0 | 0.0369 | 0.12177 | 0 | 0 | 4 | K | 2 |  |  |  | ROZPOCET | 0 | 0 | 0 | 0 | 0 | 1 | 0 | 4 | -549972071
| PP |  | Dočasné zajištění podzemního potrubí nebo vedení ve výkopišti ve stavu i poloze, ve kterých byla na začátku zemních prací a to s podepřením, vzepřením nebo vyvěšením, případně s ochranným bedněním, se zřízením a odstraněním zajišťovací konstrukce, s opotřebením hmot potrubí plastového, jmenovité světlosti DN do 200 mm | [15 empty] | PP | 2
| P |  | Poznámka k položce: viz TZ př.č. D.2.0, v.č. D.2.1 až 7, situace C.3 | [15 empty] | P | 2
| VV |  | 1,1*3 |  | 3.3 | [13 empty] | VV | 2 | 2 | True | 1 | ROZPOCET
19 | K | 119001421 | Dočasné zajištění kabelů a kabelových tratí ze 3 volně ložených kabelů | m | 24.2 |  | 0 | CS ÚRS 2022 01 |  |  | základní |  | 0 | 0.0369 | 0.89298 | 0 | 0 | 4 | K | 2 |  |  |  | ROZPOCET | 0 | 0 | 0 | 0 | 0 | 1 | 0 | 4 | 1111114074
| PP |  | Dočasné zajištění podzemního potrubí nebo vedení ve výkopišti ve stavu i poloze, ve kterých byla na začátku zemních prací a to s podepřením, vzepřením nebo vyvěšením, případně s ochranným bedněním, se zřízením a odstraněním zajišťovací konstrukce, s opotřebením hmot kabelů a kabelových tratí z volně ložených kabelů a to do 3 kabelů | [15 empty] | PP | 2
| P |  | Poznámka k položce: viz TZ př.č. D.2.0, v.č. D.2.1 až 7, situace C.3 | [15 empty] | P | 2
| VV |  | 1,1*22 |  | 24.2 | [13 empty] | VV | 2 | 2 | True | 1 | ROZPOCET
20 | K | 121151123 | Sejmutí ornice plochy přes 500 m2 tl vrstvy do 200 mm strojně | m2 | 12 |  | 0 | CS ÚRS 2022 01 |  |  | základní |  | 0 | 0 | 0 | 0 | 0 | 4 | K | 2 |  |  |  | ROZPOCET | 0 | 0 | 0 | 0 | 0 | 1 | 0 | 4 | 1790507724
| PP |  | Sejmutí ornice strojně při souvislé ploše přes 500 m2, tl. vrstvy do 200 mm | [15 empty] | PP | 2
| P |  | Poznámka k položce: viz TZ př.č. B, v.č. D.2.1 až 7, situace C.3 | [15 empty] | P | 2
| VV |  | "silniční zeleň" 12 |  | 12 | [13 empty] | VV | 2 | 2 | True | 1 | ROZPOCET
21 | K | 132254205 | Hloubení zapažených rýh š do 2000 mm v hornině třídy těžitelnosti I skupiny 3 objem do 1000 m3 | m3 | 277.691 |  | 0 | CS ÚRS 2022 01 |  |  | základní |  | 0 | 0 | 0 | 0 | 0 | 4 | K | 2 |  |  |  | ROZPOCET | 0 | 0 | 0 | 0 | 0 | 1 | 0 | 4 | 1554144855
| PP |  | Hloubení zapažených rýh šířky přes 800 do 2 000 mm strojně s urovnáním dna do předepsaného profilu a spádu v hornině třídy těžitelnosti I skupiny 3 přes 500 do 1 000 m3 | [15 empty] | PP | 2
| P |  | Poznámka k položce: viz TZ př.č. D.2.0, v.č. D.2.1 až 7, situace C.3 100% hor tř.III | [15 empty] | P | 2
| VV |  | asfaltová komunikace, tl.500mm, odebráno v rámci přípravných prací | [15 empty] | VV | 2 | 1 | True | 0 | ROZPOCET
| VV |  | 109,7*1,1*(2,1-0,5) |  | 193.072 | [13 empty] | VV | 2 | 2 | True | 0 | ROZPOCET
| VV |  | beton. dlažba vozovka, tl.630mm, odebráno v rámci přípravných prací | [15 empty] | VV | 2 | 1 | True | 0 | ROZPOCET
| VV |  | 45,3*1,1*(2,1-0,63) |  | 73.25 | [13 empty] | VV | 2 | 2 | True | 0 | ROZPOCET
| VV |  | zeleň, tl.150mm, odebráno v rámci přípravných prací | [15 empty] | VV | 2 | 1 | True | 0 | ROZPOCET
| VV |  | 1,3*1,1*(2,1-0,15) |  | 2.789 | [13 empty] | VV | 2 | 2 | True | 0 | ROZPOCET
| VV |  | "pro šoupata, staničení 0.0" 4*1,1*(2,1-0,15) |  | 8.58 | [13 empty] | VV | 2 | 2 | True | 0 | ROZPOCET
| VV |  | Součet |  | 277.691 | [13 empty] | VV | 2 | 4 | True | 1 | ROZPOCET
22 | K | 139001101 | Příplatek za ztížení vykopávky v blízkosti podzemního vedení - ruční výkop | m3 | 54.138 |  | 0 | CS ÚRS 2022 01 |  |  | základní |  | 0 | 0 | 0 | 0 | 0 | 4 | K | 2 |  |  |  | ROZPOCET | 0 | 0 | 0 | 0 | 0 | 1 | 0 | 4 | -135761304
| PP |  | Příplatek k cenám hloubených vykopávek za ztížení vykopávky v blízkosti podzemního vedení nebo výbušnin pro jakoukoliv třídu horniny | [15 empty] | PP | 2
| VV |  | uvažováno 20% | [15 empty] | VV | 2 | 1 | True | 0 | ROZPOCET
| VV |  | 270,691*0,2 |  | 54.138 | [13 empty] | VV | 2 | 2 | True | 1 | ROZPOCET
23 | K | 151811132 | Osazení pažicího boxu hl výkopu do 4 m š přes 1,2 do 2,5 m | m2 | 673.26 |  | 0 | CS ÚRS 2022 01 |  |  | základní |  | 0 | 0.00059 | 0.39722 | 0 | 0 | 4 | K | 2 |  |  |  | ROZPOCET | 0 | 0 | 0 | 0 | 0 | 1 | 0 | 4 | -1791814149
| PP |  | Zřízení pažicích boxů pro pažení a rozepření stěn rýh podzemního vedení hloubka výkopu do 4 m, šířka přes 1,2 do 2,5 m | [15 empty] | PP | 2
| P |  | Poznámka k položce: viz TZ př.č. D.2.0, v.č. D.2.1 až 7, situace C.3 | [15 empty] | P | 2
| VV |  | 156,3*2,1*2 |  | 656.46 | [13 empty] | VV | 2 | 2 | True | 0 | ROZPOCET
| VV |  | "pro šoupata, staničení 0.0 " 4*2,1*2 |  | 16.8 | [13 empty] | VV | 2 | 2 | True | 0 | ROZPOCET
| VV |  | Součet |  | 673.26 | [13 empty] | VV | 2 | 4 | True | 1 | ROZPOCET
24 | K | 151811232 | Odstranění pažicího boxu hl výkopu do 4 m š přes 1,2 do 2,5 m | m2 | 673.26 |  | 0 | CS ÚRS 2022 01 |  |  | základní |  | 0 | 0 | 0 | 0 | 0 | 4 | K | 2 |  |  |  | ROZPOCET | 0 | 0 | 0 | 0 | 0 | 1 | 0 | 4 | 1307999986
| PP |  | Odstranění pažicích boxů pro pažení a rozepření stěn rýh podzemního vedení hloubka výkopu do 4 m, šířka přes 1,2 do 2,5 m | [15 empty] | PP | 2
25 | K | 162751117 | Vodorovné přemístění přes 9 000 do 10000 m výkopku/sypaniny z horniny třídy těžitelnosti I skupiny 1 až 3 - zemina a ornice na trvalou skládku nebo mezideponii | m3 | 278.891 |  | 0 | CS ÚRS 2022 01 |  |  | základní |  | 0 | 0 | 0 | 0 | 0 | 4 | K | 2 |  |  |  | ROZPOCET | 0 | 0 | 0 | 0 | 0 | 1 | 0 | 4 | 1808021099
| PP |  | Vodorovné přemístění výkopku nebo sypaniny po suchu na obvyklém dopravním prostředku, bez naložení výkopku, avšak se složením bez rozhrnutí z horniny třídy těžitelnosti I skupiny 1 až 3 na vzdálenost přes 9 000 do 10 000 m | [15 empty] | PP | 2
| VV |  | výkop rýh | [15 empty] | VV | 2 | 1 | True | 0 | ROZPOCET
| VV |  | 277,691 |  | 277.691 | [13 empty] | VV | 2 | 2 | True | 0 | ROZPOCET
| VV |  | ornice, tl.100mm | [15 empty] | VV | 2 | 1 | True | 0 | ROZPOCET
| VV |  | 12*0,1 |  | 1.2 | [13 empty] | VV | 2 | 2 | True | 0 | ROZPOCET
| VV |  | Součet |  | 278.891 | [13 empty] | VV | 2 | 4 | True | 1 | ROZPOCET
26 | K | 162751117,1 | Vodorovné přemístění přes 9 000 do 10000 m výkopku/sypaniny z horniny třídy těžitelnosti I skupiny 1 až 3 - zemina a ornice zpět na stavbu | m3 | 11.739 |  | 0 |  |  |  | základní |  | 0 | 0 | 0 | 0 | 0 | 4 | K | 2 |  |  |  | ROZPOCET | 0 | 0 | 0 | 0 | 0 | 1 | 0 | 4 | 752409415
| PP |  | Vodorovné přemístění výkopku nebo sypaniny po suchu na obvyklém dopravním prostředku, bez naložení výkopku, avšak se složením bez rozhrnutí z horniny třídy těžitelnosti I skupiny 1 až 3 na vzdálenost přes 9 000 do 10 000 m | [15 empty] | PP | 2
27 | K | 167151111 | Nakládání výkopku z hornin třídy těžitelnosti I skupiny 1 až 3 přes 100 m3 - zemina a ornice zpět na stavbu | m3 | 11.739 |  | 0 | CS ÚRS 2022 01 |  |  | základní |  | 0 | 0 | 0 | 0 | 0 | 4 | K | 2 |  |  |  | ROZPOCET | 0 | 0 | 0 | 0 | 0 | 1 | 0 | 4 | 1235581654
| PP |  | Nakládání, skládání a překládání neulehlého výkopku nebo sypaniny strojně nakládání, množství přes 100 m3, z hornin třídy těžitelnosti I, skupiny 1 až 3 | [15 empty] | PP | 2
| VV |  | zásyp v zeleni | [15 empty] | VV | 2 | 1 | True | 0 | ROZPOCET
| VV |  | 1,3*1,1*(2,1-0,15-0,1-0,48) |  | 1.959 | [13 empty] | VV | 2 | 2 | True | 0 | ROZPOCET
| VV |  | "pro šoupata, staničení 0.0" 4*1,1*(2,1-0,15) |  | 8.58 | [13 empty] | VV | 2 | 2 | True | 0 | ROZPOCET
| VV |  | ornice | [15 empty] | VV | 2 | 1 | True | 0 | ROZPOCET
| VV |  | 12*0,1 |  | 1.2 | [13 empty] | VV | 2 | 2 | True | 0 | ROZPOCET
| VV |  | Součet |  | 11.739 | [13 empty] | VV | 2 | 4 | True | 1 | ROZPOCET
28 | K | 171152501 | Zhutnění podloží z hornin soudržných nebo nesoudržných pod násypy | m2 | 171.93 |  | 0 | CS ÚRS 2022 01 |  |  | základní |  | 0 | 0 | 0 | 0 | 0 | 4 | K | 2 |  |  |  | ROZPOCET | 0 | 0 | 0 | 0 | 0 | 1 | 0 | 4 | 560851557
| PP |  | Zhutnění podloží pod násypy z rostlé horniny třídy těžitelnosti I a II, skupiny 1 až 4 z hornin soudružných a nesoudržných | [15 empty] | PP | 2
| P |  | Poznámka k položce: viz TZ př.č. D.2.0, v.č. D.2.1 až 7, situace C.3 | [15 empty] | P | 2
| VV |  | 156,3*1,1 |  | 171.93 | [13 empty] | VV | 2 | 2 | True | 1 | ROZPOCET
29 | K | 171201231 | Poplatek za uložení zeminy a kamení na recyklační skládce (skládkovné) kód odpadu 17 05 04 | t | 480.874 |  | 0 | CS ÚRS 2022 01 |  |  | základní |  | 0 | 0 | 0 | 0 | 0 | 4 | K | 2 |  |  |  | ROZPOCET | 0 | 0 | 0 | 0 | 0 | 1 | 0 | 4 | 444475
| PP |  | Poplatek za uložení stavebního odpadu na recyklační skládce (skládkovné) zeminy a kamení zatříděného do Katalogu odpadů pod kódem 17 05 04 | [15 empty] | PP | 2
| VV |  | na mezideponii | [15 empty] | VV | 2 | 1 | True | 0 | ROZPOCET
| VV |  | 278,891 |  | 278.891 | [13 empty] | VV | 2 | 2 | True | 0 | ROZPOCET
| VV |  | zpět na stavbu | [15 empty] | VV | 2 | 1 | True | 0 | ROZPOCET
| VV |  | -11,739 |  | -11.739 | [13 empty] | VV | 2 | 2 | True | 0 | ROZPOCET
| VV |  | Součet |  | 267.152 | [13 empty] | VV | 2 | 4 | True | 1 | ROZPOCET
| VV |  | 267,152*1,8 'Přepočtené koeficientem množství |  | 480.874 | [13 empty] | VV | 2 | 2 | False | 1 | ROZPOCET
30 | K | 174151101 | Zásyp jam, šachet rýh nebo kolem objektů sypaninou se zhutněním | m3 | 279.698 |  | 0 | CS ÚRS 2022 01 |  |  | základní |  | 0 | 0 | 0 | 0 | 0 | 4 | K | 2 |  |  |  | ROZPOCET | 0 | 0 | 0 | 0 | 0 | 1 | 0 | 4 | -1704078262
| PP |  | Zásyp sypaninou z jakékoliv horniny strojně s uložením výkopku ve vrstvách se zhutněním jam, šachet, rýh nebo kolem objektů v těchto vykopávkách | [15 empty] | PP | 2
| VV |  | výkop rýh | [15 empty] | VV | 2 | 1 | True | 0 | ROZPOCET
| VV |  | 277,691 |  | 277.691 | [13 empty] | VV | 2 | 2 | True | 0 | ROZPOCET
| VV |  | lóže | [15 empty] | VV | 2 | 1 | True | 0 | ROZPOCET
| VV |  | -17,193 |  | -17.193 | [13 empty] | VV | 2 | 2 | True | 0 | ROZPOCET
| VV |  | obsyp | [15 empty] | VV | 2 | 1 | True | 0 | ROZPOCET
| VV |  | -67,894 |  | -67.894 | [13 empty] | VV | 2 | 2 | True | 0 | ROZPOCET
| VV |  | bloky | [15 empty] | VV | 2 | 1 | True | 0 | ROZPOCET
| VV |  | -0,403 |  | -0.403 | [13 empty] | VV | 2 | 2 | True | 0 | ROZPOCET
| VV |  | dosyp v asfaltové komunikaci | [15 empty] | VV | 2 | 1 | True | 0 | ROZPOCET
| VV |  | 123,551*0,45 |  | 55.598 | [13 empty] | VV | 2 | 2 | True | 0 | ROZPOCET
| VV |  | dosyp v komunikaci z beton. dlažby | [15 empty] | VV | 2 | 1 | True | 0 | ROZPOCET
| VV |  | 50,634*0,63 |  | 31.899 | [13 empty] | VV | 2 | 2 | True | 0 | ROZPOCET
| VV |  | Součet |  | 279.698 | [13 empty] | VV | 2 | 4 | True | 1 | ROZPOCET
31 | M | 58981144 | recyklát betonový frakce 0/63 | t | 565.234 |  | 0 | CS ÚRS 2022 01 |  |  | základní |  | 0 | 1 | 565.234 | 0 | 0 | 8 | M | 2 |  |  |  | ROZPOCET | 0 | 0 | 0 | 0 | 0 | 1 | 0 | 4 | -515879611
| PP |  | recyklát betonový frakce 0/63 | [15 empty] | PP | 2
| VV |  | zásyp | [15 empty] | VV | 2 | 1 | True | 0 | ROZPOCET
| VV |  | 279,698 |  | 279.698 | [13 empty] | VV | 2 | 2 | True | 0 | ROZPOCET
| VV |  | Mezisoučet |  | 279.698 | [13 empty] | VV | 2 | 3 | True | 0 | ROZPOCET
| VV |  | zásyp v zeleni | [15 empty] | VV | 2 | 1 | True | 0 | ROZPOCET
| VV |  | -1,3*1,1*(2,1-0,15-0,1-0,48) |  | -1.959 | [13 empty] | VV | 2 | 2 | True | 0 | ROZPOCET
| VV |  | "pro šoupata, staničení 0.0" -4*1,1*(2,1-0,15) |  | -8.58 | [13 empty] | VV | 2 | 2 | True | 0 | ROZPOCET
| VV |  | Mezisoučet |  | -10.539 | [13 empty] | VV | 2 | 3 | True | 0 | ROZPOCET
| VV |  | Součet |  | 269.159 | [13 empty] | VV | 2 | 4 | True | 1 | ROZPOCET
| VV |  | 269,159*2,1 'Přepočtené koeficientem množství |  | 565.234 | [13 empty] | VV | 2 | 2 | False | 1 | ROZPOCET
32 | K | 175111101 | Obsypání potrubí ručně sypaninou bez prohození, uloženou do 3 m | m3 | 67.894 |  | 0 | CS ÚRS 2022 01 |  |  | základní |  | 0 | 0 | 0 | 0 | 0 | 4 | K | 2 |  |  |  | ROZPOCET | 0 | 0 | 0 | 0 | 0 | 1 | 0 | 4 | 1023101222
| PP |  | Obsypání potrubí ručně sypaninou z vhodných hornin třídy těžitelnosti I a II, skupiny 1 až 4 nebo materiálem připraveným podél výkopu ve vzdálenosti do 3 m od jeho kraje pro jakoukoliv hloubku výkopu a míru zhutnění bez prohození sypaniny | [15 empty] | PP | 2
| P |  | Poznámka k položce: viz TZ př.č. D.2.0, v.č. D.2.1 až 7, situace C.3 | [15 empty] | P | 2
| VV |  | 147,8*1,1*0,39 |  | 63.406 | [13 empty] | VV | 2 | 2 | True | 0 | ROZPOCET
| VV |  | "předizolované potrubí" 8,5*1,1*0,48 |  | 4.488 | [13 empty] | VV | 2 | 2 | True | 0 | ROZPOCET
| VV |  | Součet |  | 67.894 | [13 empty] | VV | 2 | 4 | True | 1 | ROZPOCET
33 | M | 58343810 | písek 0-8mm | t | 135.788 |  | 0 | CS ÚRS 2022 01 |  |  | základní |  | 0 | 1 | 135.788 | 0 | 0 | 8 | M | 2 |  |  |  | ROZPOCET | 0 | 0 | 0 | 0 | 0 | 1 | 0 | 4 | 402842942
| PP |  | písek 0-4mm | [15 empty] | PP | 2
| VV |  | 67,894*2 'Přepočtené koeficientem množství |  | 135.788 | [13 empty] | VV | 2 | 2 | False | 1 | ROZPOCET
34 | K | 181,1-R | Zatravnění a ohumusování, vč. zálivky vodou a dodávky materiálů | m2 | 12 |  | 0 |  |  |  | základní |  | 0 | 0 | 0 | 0 | 0 | 4 | K | 2 |  |  |  | ROZPOCET | 0 | 0 | 0 | 0 | 0 | 1 | 0 | 4 | -1213645831
| PP |  | Zatravnění a ohumusování, vč. zálivky vodou a dodávky materiálů | [15 empty] | PP | 2
35 | K | 181351103 | Rozprostření ornice tl vrstvy do 200 mm pl přes 100 do 500 m2 v rovině nebo ve svahu do 1:5 strojně | m2 | 12 |  | 0 | CS ÚRS 2022 01 |  |  | základní |  | 0 | 0 | 0 | 0 | 0 | 4 | K | 2 |  |  |  | ROZPOCET | 0 | 0 | 0 | 0 | 0 | 1 | 0 | 4 | -433063136
| PP |  | Rozprostření a urovnání ornice v rovině nebo ve svahu sklonu do 1:5 strojně při souvislé ploše přes 100 do 500 m2, tl. vrstvy do 200 mm | [15 empty] | PP | 2
| P |  | Poznámka k položce: viz TZ př.č. D.2.0, v.č. D.2.1 až 7, situace C.3 | [15 empty] | P | 2
| VV |  | "viz sejmutí" 12 |  | 12 | [13 empty] | VV | 2 | 2 | True | 1 | ROZPOCET
36 | K | 182,1-R | Výsadba silniční zeleně (květiny, traviny dle stávajcící), vč. přihnojení a zálivky vodou, vč. dodávky materiálů | m2 | 12 |  | 0 |  |  |  | základní |  | 0 | 0 | 0 | 0 | 0 | 4 | K | 2 |  |  |  | ROZPOCET | 0 | 0 | 0 | 0 | 0 | 1 | 0 | 4 | -1569059326
| PP |  | Výsadba silniční zeleně (květiny, traviny dle stávajcící), vč. přihnojení a zálivky vodou, vč. dodávky materiálů | [15 empty] | PP | 2
| P |  | Poznámka k položce: viz TZ př.č. D.2.0, v.č. D.2.1 až 7, situace C.3 | [15 empty] | P | 2
| VV |  | 12 |  | 12 | [13 empty] | VV | 2 | 2 | True | 1 | ROZPOCET
37 | K | 182,2-R | Údržba silniční zeleně (květiny, traviny), pokosení, odplevelování, zálivka vodou | m2 | 72 |  | 0 |  |  |  | základní |  | 0 | 0 | 0 | 0 | 0 | 4 | K | 2 |  |  |  | ROZPOCET | 0 | 0 | 0 | 0 | 0 | 1 | 0 | 4 | 1035456680
| PP |  | Výsadba silniční zeleně (květiny, traviny dle stávajcící), vč. přihnojení a zálivky vodou, vč. dodávky materiálů | [15 empty] | PP | 2
| P |  | Poznámka k položce: viz TZ př.č. D.2.0, v.č. D.2.1 až 7, situace C.3 | [15 empty] | P | 2
| VV |  | po dobu 12-ti měsíců, 6x | [15 empty] | VV | 2 | 1 | True | 0 | ROZPOCET
| VV |  | 12*6 |  | 72 | [13 empty] | VV | 2 | 2 | True | 1 | ROZPOCET
38 | K | 998225111 | Přesun hmot pro pozemní komunikace s krytem z kamene, monolitickým betonovým nebo živičným | t | 701.022 |  | 0 | CS ÚRS 2022 01 |  |  | základní |  | 0 | 0 | 0 | 0 | 0 | 4 | K | 2 |  |  |  | ROZPOCET | 0 | 0 | 0 | 0 | 0 | 1 | 0 | 4 | -713821411
| PP |  | Přesun hmot pro komunikace s krytem z kameniva, monolitickým betonovým nebo živičným dopravní vzdálenost do 200 m jakékoliv délky objektu | [15 empty] | PP | 2
| VV |  | 565,234+135,788 |  | 701.022 | [13 empty] | VV | 2 | 2 | True | 1 | ROZPOCET
| D | 2 | Zakládání |  |  |  | 0 | [5 empty] | 0 |  | 31.993 |  | 0 | 1 | D | 1 |  |  |  | ROZPOCET | [6 empty] | 0
39 | K | 212752111 | Trativod z drenážních trubek korugovaných PE-HD SN 4 perforace 220° včetně lože otevřený výkop DN 100 pro liniové stavby, vč. následného zaslepení, popř. odstranění | m | 156.3 |  | 0 |  |  |  | základní |  | 0 | 0.20469 | 31.993 | 0 | 0 | 4 | K | 2 |  |  |  | ROZPOCET | 0 | 0 | 0 | 0 | 0 | 1 | 0 | 4 | -1386353801
| PP |  | Trativody z drenážních trubek pro liniové stavby a komunikace se zřízením štěrkového lože pod trubky a s jejich obsypem v otevřeném výkopu trubka korugovaná sendvičová PE-HD SN 4 perforace 220° DN 100 | [15 empty] | PP | 2
| P |  | Poznámka k položce: viz TZ př.č. D.2.0, v.č. D.2.1 až 7, situace C.3 | [15 empty] | P | 2
| VV |  | 156,3 |  | 156.3 | [13 empty] | VV | 2 | 2 | True | 1 | ROZPOCET
| D | 4 | Vodorovné konstrukce |  |  |  | 0 | [5 empty] | 0 |  | 0.01278 |  | 0 | 1 | D | 1 |  |  |  | ROZPOCET | [6 empty] | 0
40 | K | 451573111 | Lože pod potrubí otevřený výkop z písku 0-8mm | m3 | 17.193 |  | 0 |  |  |  | základní |  | 0 | 0 | 0 | 0 | 0 | 4 | K | 2 |  |  |  | ROZPOCET | 0 | 0 | 0 | 0 | 0 | 1 | 0 | 4 | -1703979691
| PP |  | Lože pod potrubí, stoky a drobné objekty v otevřeném výkopu z písku a štěrkopísku do 20 mm | [15 empty] | PP | 2
| P |  | Poznámka k položce: viz TZ př.č. D.2.0, v.č. D.2.1 až 7, situace C.3 | [15 empty] | P | 2
| VV |  | 156,3*1,1*0,1 |  | 17.193 | [13 empty] | VV | 2 | 2 | True | 1 | ROZPOCET
41 | K | 452313131 | Podkladní bloky z betonu prostého tř. C 12/15 otevřený výkop | m3 | 0.403 |  | 0 | CS ÚRS 2021 02 |  |  | základní |  | 0 | 0 | 0 | 0 | 0 | 4 | K | 2 |  |  |  | ROZPOCET | 0 | 0 | 0 | 0 | 0 | 1 | 0 | 4 | 1907800693
| PP |  | Podkladní a zajišťovací konstrukce z betonu prostého v otevřeném výkopu bloky pro potrubí z betonu tř. C 12/15 | [15 empty] | PP | 2
| P |  | Poznámka k položce: viz TZ př.č. D.2.0, v.č. D.2.1 až 7, situace C.3 | [15 empty] | P | 2
| VV |  | 0,07*3+0,087*1+0,106*1 |  | 0.403 | [13 empty] | VV | 2 | 2 | True | 1 | ROZPOCET
42 | K | 452353101 | Bednění podkladních bloků otevřený výkop, vč. odstranění | m2 | 2 |  | 0 | CS ÚRS 2021 02 |  |  | základní |  | 0 | 0.00639 | 0.01278 | 0 | 0 | 4 | K | 2 |  |  |  | ROZPOCET | 0 | 0 | 0 | 0 | 0 | 1 | 0 | 4 | -1625029921
| PP |  | Bednění podkladních a zajišťovacích konstrukcí v otevřeném výkopu bloků pro potrubí | [15 empty] | PP | 2
| P |  | Poznámka k položce: viz TZ př.č. D.2.0, v.č. D.2.1 až 7, situace C.3 | [15 empty] | P | 2
| VV |  | 0,23*3+0,58+0,73 |  | 2 | [13 empty] | VV | 2 | 2 | True | 1 | ROZPOCET
| D | 5 | Komunikace pozemní |  |  |  | 0 | [5 empty] | 0 |  | 15.8345 |  | 0 | 1 | D | 1 |  |  |  | ROZPOCET | [6 empty] | 0
43 | K | 564851111 | Podklad ze štěrkodrtě ŠDa plochy přes 100 m2 tl 150 mm | m2 | 123.551 |  | 0 | CS ÚRS 2022 01 |  |  | základní |  | 0 | 0 | 0 | 0 | 0 | 4 | K | 2 |  |  |  | ROZPOCET | 0 | 0 | 0 | 0 | 0 | 1 | 0 | 4 | -894758503
| PP |  | Podklad ze štěrkodrti ŠD s rozprostřením a zhutněním plochy přes 100 m2, po zhutnění tl. 150 mm | [15 empty] | PP | 2
44 | K | 567132115 | Podklad ze směsi stmelené cementem SC C 8/10 (KSC I) tl 200 mm | m2 | 123.551 |  | 0 | CS ÚRS 2022 01 |  |  | základní |  | 0 | 0 | 0 | 0 | 0 | 4 | K | 2 |  |  |  | ROZPOCET | 0 | 0 | 0 | 0 | 0 | 1 | 0 | 4 | 1009948927
| PP |  | Podklad ze směsi stmelené cementem SC bez dilatačních spár, s rozprostřením a zhutněním SC C 8/10 (KSC I), po zhutnění tl. 200 mm | [15 empty] | PP | 2
| VV |  | "viz odstranění podkladu z kameniva tl.do 400mm" 123,551 |  | 123.551 | [13 empty] | VV | 2 | 2 | True | 1 | ROZPOCET
45 | K | 573111111 | Postřik živičný infiltrační s posypem z asfaltu množství 0,50 kg/m2 | m2 | 196.851 |  | 0 | CS ÚRS 2022 01 |  |  | základní |  | 0 | 0 | 0 | 0 | 0 | 4 | K | 2 |  |  |  | ROZPOCET | 0 | 0 | 0 | 0 | 0 | 1 | 0 | 4 | 1803116341
| PP |  | Postřik infiltrační PI z asfaltu silničního s posypem kamenivem, v množství 0,60 kg/m2 | [15 empty] | PP | 2
46 | K | 565176101 | Asfaltový beton vrstva podkladní ACP 22 (obalované kamenivo OKH) tl 100 mm š do 1,5 m | m2 | 196.851 |  | 0 | CS ÚRS 2022 01 |  |  | základní |  | 0 | 0 | 0 | 0 | 0 | 4 | K | 2 |  |  |  | ROZPOCET | 0 | 0 | 0 | 0 | 0 | 1 | 0 | 4 | 536720054
| PP |  | Asfaltový beton vrstva podkladní ACP 22 (obalované kamenivo hrubozrnné - OKH) s rozprostřením a zhutněním v pruhu šířky do 1,5 m, po zhutnění tl. 100 mm | [15 empty] | PP | 2
| P |  | Poznámka k položce: viz TZ př.č. D.2.0, v.č. D.2.1 až 7, situace C.3 | [15 empty] | P | 2
| VV |  | "viz odstranění podkladu živičného tl. do 100mm" 196,851 |  | 196.851 | [13 empty] | VV | 2 | 2 | True | 1 | ROZPOCET
47 | K | 573231106 | Postřik živičný spojovací ze silniční emulze v množství 0,30 kg/m2 | m2 | 270.171 |  | 0 | CS ÚRS 2022 01 |  |  | základní |  | 0 | 0 | 0 | 0 | 0 | 4 | K | 2 |  |  |  | ROZPOCET | 0 | 0 | 0 | 0 | 0 | 1 | 0 | 4 | -1456864241
| PP |  | Postřik spojovací PS bez posypu kamenivem ze silniční emulze, v množství 0,30 kg/m2 | [15 empty] | PP | 2
48 | K | 577144131 | Asfaltový beton vrstva obrusná ACO 11 (ABS) tř. I tl 50 mm š do 3 m z modifikovaného asfaltu | m2 | 270.171 |  | 0 | CS ÚRS 2022 01 |  |  | základní |  | 0 | 0 | 0 | 0 | 0 | 4 | K | 2 |  |  |  | ROZPOCET | 0 | 0 | 0 | 0 | 0 | 1 | 0 | 4 | 837255785
| PP |  | Asfaltový beton vrstva obrusná ACO 11 (ABS) s rozprostřením a se zhutněním z modifikovaného asfaltu v pruhu šířky přes do 1,5 do 3 m, po zhutnění tl. 50 mm | [15 empty] | PP | 2
| P |  | Poznámka k položce: viz TZ př.č. D.2.0, v.č. D.2.1 až 7, situace C.3 | [15 empty] | P | 2
| VV |  | viz frézování | [15 empty] | VV | 2 | 1 | True | 0 | ROZPOCET
| VV |  | 270,171 |  | 270.171 | [13 empty] | VV | 2 | 2 | True | 1 | ROZPOCET
49 | K | 564851011 | Podklad ze štěrkodrtě ŠDa plochy do 100 m2 tl 150 mm fr 0-32mm | m2 | 5.39 |  | 0 | CS ÚRS 2022 01 |  |  | základní |  | 0 | 0 | 0 | 0 | 0 | 4 | K | 2 |  |  |  | ROZPOCET | 0 | 0 | 0 | 0 | 0 | 1 | 0 | 4 | 341846748
| PP |  | Podklad ze štěrkodrti ŠD s rozprostřením a zhutněním plochy jednotlivě do 100 m2, po zhutnění tl. 150 mm | [15 empty] | PP | 2
50 | K | 596211123 | Kladení zámkové dlažby komunikací pro pěší ručně tl 60 mm skupiny B pl přes 300 m2 | m2 | 5.39 |  | 0 | CS ÚRS 2022 01 |  |  | základní |  | 0 | 0.08922 | 0.4809 | 0 | 0 | 4 | K | 2 |  |  |  | ROZPOCET | 0 | 0 | 0 | 0 | 0 | 1 | 0 | 4 | -115842901
| PP |  | Kladení dlažby z betonových zámkových dlaždic komunikací pro pěší ručně s ložem z kameniva těženého nebo drceného tl. do 40 mm, s vyplněním spár s dvojitým hutněním, vibrováním a se smetením přebytečného materiálu na krajnici tl. 60 mm skupiny B, pro plochy přes 300 m2 | [15 empty] | PP | 2
| P |  | Poznámka k položce: viz TZ př.č. D.2.0, v.č. D.2.1 až 7, situace C.3 | [15 empty] | P | 2
| VV |  | viz rozebrání dlažby | [15 empty] | VV | 2 | 1 | True | 0 | ROZPOCET
| VV |  | 5,39 |  | 5.39 | [13 empty] | VV | 2 | 2 | True | 1 | ROZPOCET
51 | M | 59245015 | dlažba zámková tl.60mm | m2 | 1.132 |  | 0 | CS ÚRS 2022 01 |  |  | základní |  | 0 | 0.113 | 0.12792 | 0 | 0 | 8 | M | 2 |  |  |  | ROZPOCET | 0 | 0 | 0 | 0 | 0 | 1 | 0 | 4 | -546045752
| PP |  | dlažba zámková tl.60mm | [15 empty] | PP | 2
| VV |  | pouze doplnění, uvažováno 20% | [15 empty] | VV | 2 | 1 | True | 0 | ROZPOCET
| VV |  | 5,39*0,2 |  | 1.078 | [13 empty] | VV | 2 | 2 | True | 1 | ROZPOCET
| VV |  | 1,078*1,05 'Přepočtené koeficientem množství |  | 1.132 | [13 empty] | VV | 2 | 2 | False | 1 | ROZPOCET
52 | K | 564851011,2 | Podklad ze štěrkodrtě ŠDa plochy do 100 m2 tl 150 mm fr 0-63mm | m2 | 50.634 |  | 0 |  |  |  | základní |  | 0 | 0 | 0 | 0 | 0 | 4 | K | 2 |  |  |  | ROZPOCET | 0 | 0 | 0 | 0 | 0 | 1 | 0 | 4 | -261866760
| PP |  | Podklad ze štěrkodrti ŠD s rozprostřením a zhutněním plochy jednotlivě do 100 m2, po zhutnění tl. 150 mm | [15 empty] | PP | 2
53 | K | 567132115,1 | Podklad ze směsi stmelené cementem SC C 8/10 (KSC I) tl 200 mm | m2 | 50.634 |  | 0 |  |  |  | základní |  | 0 | 0 | 0 | 0 | 0 | 4 | K | 2 |  |  |  | ROZPOCET | 0 | 0 | 0 | 0 | 0 | 1 | 0 | 4 | -507054741
| PP |  | Podklad ze směsi stmelené cementem SC bez dilatačních spár, s rozprostřením a zhutněním SC C 8/10 (KSC I), po zhutnění tl. 200 mm | [15 empty] | PP | 2
| P |  | Poznámka k položce: viz TZ př.č. D.2.0, v.č. D.2.1 až 7, situace C.3 | [15 empty] | P | 2
| VV |  | "viz odstranění podkladu z kameniva tl.do 300mm" 50,634 |  | 50.634 | [13 empty] | VV | 2 | 2 | True | 1 | ROZPOCET
54 | K | 596212221 | Kladení zámkové dlažby pozemních komunikací ručně tl 80 mm skupiny B pl přes 50 do 100 m2 | m2 | 102.474 |  | 0 | CS ÚRS 2022 01 |  |  | základní |  | 0 | 0.11162 | 11.4381 | 0 | 0 | 4 | K | 2 |  |  |  | ROZPOCET | 0 | 0 | 0 | 0 | 0 | 1 | 0 | 4 | -294027019
| PP |  | Kladení dlažby z betonových zámkových dlaždic pozemních komunikací ručně s ložem z kameniva těženého nebo drceného tl. do 50 mm, s vyplněním spár, s dvojitým hutněním vibrováním a se smetením přebytečného materiálu na krajnici tl. 80 mm skupiny B, pro plochy přes 50 do 100 m2 | [15 empty] | PP | 2
| P |  | Poznámka k položce: viz TZ př.č. D.2.0, v.č. D.2.1 až 7, situace C.3 | [15 empty] | P | 2
| VV |  | "viz rezebrání dlažeb zámkových vozovek" 102,474 |  | 102.474 | [13 empty] | VV | 2 | 2 | True | 1 | ROZPOCET
55 | M | 59245020 | dlažba tvar obdélník betonová 200x100x80mm přírodní | m2 | 21.52 |  | 0 | CS ÚRS 2022 01 |  |  | základní |  | 0 | 0.176 | 3.7875 | 0 | 0 | 8 | M | 2 |  |  |  | ROZPOCET | 0 | 0 | 0 | 0 | 0 | 1 | 0 | 4 | -619490438
| PP |  | dlažba tvar obdélník betonová 200x100x80mm přírodní | [15 empty] | PP | 2
| VV |  | pouze doplnění, uvažováno 20% | [15 empty] | VV | 2 | 1 | True | 0 | ROZPOCET
| VV |  | 102,474*0,2 |  | 20.495 | [13 empty] | VV | 2 | 2 | True | 1 | ROZPOCET
| VV |  | 20,495*1,05 'Přepočtené koeficientem množství |  | 21.52 | [13 empty] | VV | 2 | 2 | False | 1 | ROZPOCET
| D | 8 | Trubní vedení |  |  |  | 0 | [5 empty] | 0 |  | 4.9791 |  | 0.29928 | 1 | D | 1 |  |  |  | ROZPOCET | [6 empty] | 0
56 | K | 851241131 | Montáž potrubí z trub litinových hrdlových s integrovaným těsněním otevřený výkop DN 80 | m | 156.3 |  | 0 | CS ÚRS 2022 01 |  |  | základní |  | 0 | 0 | 0 | 0 | 0 | 4 | K | 2 |  |  |  | ROZPOCET | 0 | 0 | 0 | 0 | 0 | 1 | 0 | 4 | 192168749
| PP |  | Montáž potrubí z trub litinových tlakových hrdlových v otevřeném výkopu s integrovaným těsněním DN 80 | [15 empty] | PP | 2
| P |  | Poznámka k položce: viz TZ př.č. D.2.0, v.č. D.2.1 až 7, situace C.3 | [15 empty] | P | 2
| VV |  | 147,8+8,5 |  | 156.3 | [13 empty] | VV | 2 | 2 | True | 1 | ROZPOCET
57 | M | 55251004 | trouba vodovodní litinová hrdlová Zn+Al (85/15) min. 400g/m2+modrý epoxid dl 6m DN 80, tl. stěny litiny 4,7mm | m | 155.19 |  | 0 | CS ÚRS 2022 01 |  |  | základní |  | 0 | 0.01306 | 2.0268 | 0 | 0 | 8 | M | 2 |  |  |  | ROZPOCET | 0 | 0 | 0 | 0 | 0 | 1 | 0 | 4 | -1156942631
| PP |  | trouba vodovodní litinová hrdlová Zn+Al (85/15) min. 400g/m2+modrý epoxid dl 6m DN 80 | [15 empty] | PP | 2
| P |  | Poznámka k položce: Hrdlové trouby z tvárné litiny, spoj TYTON, K9, 6m; uvnitř: cementová vystýlka dle ČSN EN 545; vně: vrstva pozinkování min. 400 g/m2 s epoxidovou vrstvou | [15 empty] | P | 2
| VV |  | 147,8*1,05 'Přepočtené koeficientem množství |  | 155.19 | [13 empty] | VV | 2 | 2 | False | 1 | ROZPOCET
58 | M | 552,1-R | Hrdlové trouby z tvárné litiny DN80/180, spoj TYTON, K9, 6m; uvnitř: cementová vystýlka dle ČSN EN 545; vně tepelná izolace z polyuretanové pěny s průměrnou objemovou hmotností 80kg/m3 s plášťovou troubkou z PE-HD podle EN 25 | m | 8.925 |  | 0 |  |  |  | základní |  | 0 | 0.01306 | 0.11656 | 0 | 0 | 8 | M | 2 |  |  |  | ROZPOCET | 0 | 0 | 0 | 0 | 0 | 1 | 0 | 4 | -570247671
| PP |  | Hrdlové trouby z tvárné litiny DN80/180, spoj TYTON, K9, 6m; uvnitř: cementová vystýlka dle ČSN EN 545; vně tepelná izolace z polyuretanové pěny s průměrnou objemovou hmotností 80kg/m3 s plášťovou troubkou z PE-HD podle EN 25 | [15 empty] | PP | 2
| VV |  | 8,5*1,05 'Přepočtené koeficientem množství |  | 8.925 | [13 empty] | VV | 2 | 2 | False | 1 | ROZPOCET
59 | K | 857241131 | Montáž litinových tvarovek jednoosých hrdlových otevřený výkop s integrovaným těsněním DN 80 | kus | 30 |  | 0 | CS ÚRS 2022 01 |  |  | základní |  | 0 | 0 | 0 | 0 | 0 | 4 | K | 2 |  |  |  | ROZPOCET | 0 | 0 | 0 | 0 | 0 | 1 | 0 | 4 | 1658076123
| PP |  | Montáž litinových tvarovek na potrubí litinovém tlakovém jednoosých na potrubí z trub hrdlových v otevřeném výkopu, kanálu nebo v šachtě s integrovaným těsněním DN 80 | [15 empty] | PP | 2
| P |  | Poznámka k položce: viz TZ př.č. D.2.0, v.č. D.2.1 až 7, situace C.3 | [15 empty] | P | 2
| VV |  | TLT potrubí | [15 empty] | VV | 2 | 1 | True | 0 | ROZPOCET
| VV |  | 4+3+4+2 |  | 13 | [13 empty] | VV | 2 | 2 | True | 0 | ROZPOCET
| VV |  | "seky" 1+8+1+1+1+2+1+1+1 |  | 17 | [13 empty] | VV | 2 | 2 | True | 0 | ROZPOCET
| VV |  | Součet |  | 30 | [13 empty] | VV | 2 | 4 | True | 1 | ROZPOCET
60 | M | 55253904 | koleno hrdlové z tvárné litiny,práškový epoxid tl 250µm MMK-kus DN 80-11,25° | kus | 4 |  | 0 | CS ÚRS 2022 01 |  |  | základní |  | 0 | 0.0065 | 0.026 | 0 | 0 | 8 | M | 2 |  |  |  | ROZPOCET | 0 | 0 | 0 | 0 | 0 | 1 | 0 | 4 | -1802054441
| PP |  | koleno hrdlové z tvárné litiny,práškový epoxid tl 250µm MMK-kus DN 80-11,25° | [15 empty] | PP | 2
61 | M | 55253916 | koleno hrdlové z tvárné litiny,práškový epoxid tl 250µm MMK-kus DN 80-22,5° | kus | 3 |  | 0 | CS ÚRS 2022 01 |  |  | základní |  | 0 | 0.0067 | 0.0201 | 0 | 0 | 8 | M | 2 |  |  |  | ROZPOCET | 0 | 0 | 0 | 0 | 0 | 1 | 0 | 4 | -1374440237
| PP |  | koleno hrdlové z tvárné litiny,práškový epoxid tl 250µm MMK-kus DN 80-22,5° | [15 empty] | PP | 2
62 | M | 55253940 | koleno hrdlové z tvárné litiny,práškový epoxid tl 250µm MMK-kus DN 80-45° | kus | 4 |  | 0 | CS ÚRS 2022 01 |  |  | základní |  | 0 | 0.0087 | 0.0348 | 0 | 0 | 8 | M | 2 |  |  |  | ROZPOCET | 0 | 0 | 0 | 0 | 0 | 1 | 0 | 4 | 1556978280
| PP |  | koleno hrdlové z tvárné litiny,práškový epoxid tl 250µm MMK-kus DN 80-45° | [15 empty] | PP | 2
63 | M | 55253646 | přesuvka hrdlová litinová práškový epoxid tl 250µm se šroubovým spojem U-kus DN 80 | kus | 2 |  | 0 | CS ÚRS 2022 01 |  |  | základní |  | 0 | 0.0078 | 0.0156 | 0 | 0 | 8 | M | 2 |  |  |  | ROZPOCET | 0 | 0 | 0 | 0 | 0 | 1 | 0 | 4 | -1779932604
| PP |  | přesuvka hrdlová litinová práškový epoxid tl 250µm se šroubovým spojem U-kus DN 80 | [15 empty] | PP | 2
64 | M | 552,2-R | Y80-330 sek trouby | kus | 1 |  | 0 |  |  |  | základní |  | 0 | 0.0078 | 0.0078 | 0 | 0 | 8 | M | 2 |  |  |  | ROZPOCET | 0 | 0 | 0 | 0 | 0 | 1 | 0 | 4 | -752854942
| PP |  | Sek hrdlové troubyY 80-330 z tvárné litiny DN80, spoj TYTON, K9, 6m; uvnitř: vyložení z cementové malty; vně: vrstva pozinkování min. 400 g/m2 s epoxidovou vrstvou | [15 empty] | PP | 2
65 | M | 552,3-R | Y80-500 sek trouby | kus | 8 |  | 0 |  |  |  | základní |  | 0 | 0.0078 | 0.0624 | 0 | 0 | 8 | M | 2 |  |  |  | ROZPOCET | 0 | 0 | 0 | 0 | 0 | 1 | 0 | 4 | 1336633649
| PP |  | Sek hrdlové troubyY 80-330 z tvárné litiny DN80, spoj TYTON, K9, 6m; uvnitř: vyložení z cementové malty; vně: vrstva pozinkování min. 400 g/m2 s epoxidovou vrstvou | [15 empty] | PP | 2
66 | M | 552,4-R | Y80-620 sek trouby | kus | 1 |  | 0 |  |  |  | základní |  | 0 | 0.0078 | 0.0078 | 0 | 0 | 8 | M | 2 |  |  |  | ROZPOCET | 0 | 0 | 0 | 0 | 0 | 1 | 0 | 4 | 2126331392
| PP |  | Sek hrdlové troubyY 80-620 z tvárné litiny DN80, spoj TYTON, K9, 6m; uvnitř: cementová vystýlka dle ČSN EN 545; vně: vrstva pozinkování s epoxidovou vrstvou | [15 empty] | PP | 2
67 | M | 552,5-R | Y80-640 sek trouby | kus | 1 |  | 0 |  |  |  | základní |  | 0 | 0.0078 | 0.0078 | 0 | 0 | 8 | M | 2 |  |  |  | ROZPOCET | 0 | 0 | 0 | 0 | 0 | 1 | 0 | 4 | 244334465
| PP |  | Sek hrdlové troubyY 80-330 z tvárné litiny DN80, spoj TYTON, K9, 6m; uvnitř: vyložení z cementové malty; vně: vrstva pozinkování min. 400 g/m2 s epoxidovou vrstvou | [15 empty] | PP | 2
68 | M | 552,6-R | Y80-700 sek trouby | kus | 1 |  | 0 |  |  |  | základní |  | 0 | 0.0078 | 0.0078 | 0 | 0 | 8 | M | 2 |  |  |  | ROZPOCET | 0 | 0 | 0 | 0 | 0 | 1 | 0 | 4 | 1090626283
| PP |  | Sek hrdlové troubyY 80-330 z tvárné litiny DN80, spoj TYTON, K9, 6m; uvnitř: vyložení z cementové malty; vně: vrstva pozinkování min. 400 g/m2 s epoxidovou vrstvou | [15 empty] | PP | 2
69 | M | 552,7-R | Y80-900 sek trouby | kus | 2 |  | 0 |  |  |  | základní |  | 0 | 0.0078 | 0.0156 | 0 | 0 | 8 | M | 2 |  |  |  | ROZPOCET | 0 | 0 | 0 | 0 | 0 | 1 | 0 | 4 | 1489899629
| PP |  | Sek hrdlové troubyY 80-330 z tvárné litiny DN80, spoj TYTON, K9, 6m; uvnitř: vyložení z cementové malty; vně: vrstva pozinkování min. 400 g/m2 s epoxidovou vrstvou | [15 empty] | PP | 2
70 | M | 552,8-R | Y80-920 sek trouby | kus | 1 |  | 0 |  |  |  | základní |  | 0 | 0.0078 | 0.0078 | 0 | 0 | 8 | M | 2 |  |  |  | ROZPOCET | 0 | 0 | 0 | 0 | 0 | 1 | 0 | 4 | 719090208
| PP |  | Sek hrdlové troubyY 80-330 z tvárné litiny DN80, spoj TYTON, K9, 6m; uvnitř: vyložení z cementové malty; vně: vrstva pozinkování min. 400 g/m2 s epoxidovou vrstvou | [15 empty] | PP | 2
71 | M | 552,9-R | Y80-1440 sek trouby | kus | 1 |  | 0 |  |  |  | základní |  | 0 | 0.0078 | 0.0078 | 0 | 0 | 8 | M | 2 |  |  |  | ROZPOCET | 0 | 0 | 0 | 0 | 0 | 1 | 0 | 4 | -1292441187
| PP |  | Sek hrdlové troubyY 80-330 z tvárné litiny DN80, spoj TYTON, K9, 6m; uvnitř: vyložení z cementové malty; vně: vrstva pozinkování min. 400 g/m2 s epoxidovou vrstvou | [15 empty] | PP | 2
72 | M | 552,10-R | Y80-2100 sek trouby | kus | 1 |  | 0 |  |  |  | základní |  | 0 | 0.0078 | 0.0078 | 0 | 0 | 8 | M | 2 |  |  |  | ROZPOCET | 0 | 0 | 0 | 0 | 0 | 1 | 0 | 4 | 166183017
| PP |  | Sek hrdlové troubyY 80-330 z tvárné litiny DN80, spoj TYTON, K9, 6m; uvnitř: vyložení z cementové malty; vně: vrstva pozinkování min. 400 g/m2 s epoxidovou vrstvou | [15 empty] | PP | 2
73 | K | 857242122 | Montáž litinových tvarovek jednoosých přírubových otevřený výkop DN 80 | kus | 14 |  | 0 | CS ÚRS 2022 01 |  |  | základní |  | 0 | 0.00167 | 0.02338 | 0 | 0 | 4 | K | 2 |  |  |  | ROZPOCET | 0 | 0 | 0 | 0 | 0 | 1 | 0 | 4 | 1752532459
| PP |  | Montáž litinových tvarovek na potrubí litinovém tlakovém jednoosých na potrubí z trub přírubových v otevřeném výkopu, kanálu nebo v šachtě DN 80 | [15 empty] | PP | 2
| P |  | Poznámka k položce: viz TZ př.č. D.2.0, v.č. D.2.1 až 7, situace C.3 | [15 empty] | P | 2
| VV |  | 8+4+1+1 |  | 14 | [13 empty] | VV | 2 | 2 | True | 1 | ROZPOCET
74 | M | 55253892 | tvarovka přírubová s hrdlem z tvárné litiny,práškový epoxid tl 250µm EU-kus dl 130mm DN 80 | kus | 8 |  | 0 | CS ÚRS 2022 01 |  |  | základní |  | 0 | 0.0069 | 0.0552 | 0 | 0 | 8 | M | 2 |  |  |  | ROZPOCET | 0 | 0 | 0 | 0 | 0 | 1 | 0 | 4 | -2105778962
| PP |  | tvarovka přírubová s hrdlem z tvárné litiny,práškový epoxid tl 250µm EU-kus dl 130mm DN 80 | [15 empty] | PP | 2
75 | M | 55253235 | trouba přírubová litinová vodovodní PN10/16 DN 80 dl 200mm | kus | 4 |  | 0 | CS ÚRS 2022 01 |  |  | základní |  | 0 | 0.0096 | 0.0384 | 0 | 0 | 8 | M | 2 |  |  |  | ROZPOCET | 0 | 0 | 0 | 0 | 0 | 1 | 0 | 4 | -1836716716
| PP |  | trouba přírubová litinová vodovodní PN10/16 DN 80 dl 200mm | [15 empty] | PP | 2
76 | M | 55253241 | trouba přírubová litinová vodovodní PN10/16 DN 80 dl 500mm | kus | 1 |  | 0 | CS ÚRS 2022 01 |  |  | základní |  | 0 | 0.0142 | 0.0142 | 0 | 0 | 8 | M | 2 |  |  |  | ROZPOCET | 0 | 0 | 0 | 0 | 0 | 1 | 0 | 4 | 1421699787
| PP |  | trouba přírubová litinová vodovodní PN10/16 DN 80 dl 500mm | [15 empty] | PP | 2
77 | M | 55254047 | koleno 90° s patkou přírubové litinové vodovodní N-kus PN10/40 DN 80 | kus | 1 |  | 0 | CS ÚRS 2022 01 |  |  | základní |  | 0 | 0.0122 | 0.0122 | 0 | 0 | 8 | M | 2 |  |  |  | ROZPOCET | 0 | 0 | 0 | 0 | 0 | 1 | 0 | 4 | 923958554
| PP |  | koleno 90° s patkou přírubové litinové vodovodní N-kus PN10/40 DN 80 | [15 empty] | PP | 2
78 | K | 857244122 | Montáž litinových tvarovek odbočných přírubových otevřený výkop DN 80 | kus | 3 |  | 0 | CS ÚRS 2022 01 |  |  | základní |  | 0 | 0.00171 | 0.00513 | 0.01661 | 0.04983 | 4 | K | 2 |  |  |  | ROZPOCET | 0 | 0 | 0 | 0 | 0 | 1 | 0 | 4 | 1187601486
| PP |  | Montáž litinových tvarovek na potrubí litinovém tlakovém odbočných na potrubí z trub přírubových v otevřeném výkopu, kanálu nebo v šachtě DN 80 | [15 empty] | PP | 2
| P |  | Poznámka k položce: viz TZ př.č. D.2.0, v.č. D.2.1 až 7, situace C.3 | [15 empty] | P | 2
| VV |  | 3 |  | 3 | [13 empty] | VV | 2 | 2 | True | 1 | ROZPOCET
79 | M | 55253510 | tvarovka přírubová litinová vodovodní s přírubovou odbočkou PN10/40 T-kus DN 80/80 | kus | 3 |  | 0 | CS ÚRS 2022 01 |  |  | základní |  | 0 | 0.0149 | 0.0447 | 0 | 0 | 8 | M | 2 |  |  |  | ROZPOCET | 0 | 0 | 0 | 0 | 0 | 1 | 0 | 4 | 1969491115
| PP |  | tvarovka přírubová litinová vodovodní s přírubovou odbočkou PN10/40 T-kus DN 80/80 | [15 empty] | PP | 2
80 | K | 857261131 | Montáž litinových tvarovek jednoosých hrdlových otevřený výkop s integrovaným těsněním DN 100 | kus | 2 |  | 0 | CS ÚRS 2022 01 |  |  | základní |  | 0 | 0 | 0 | 0.0116 | 0.0232 | 4 | K | 2 |  |  |  | ROZPOCET | 0 | 0 | 0 | 0 | 0 | 1 | 0 | 4 | -1795971928
| PP |  | Montáž litinových tvarovek na potrubí litinovém tlakovém jednoosých na potrubí z trub hrdlových v otevřeném výkopu, kanálu nebo v šachtě s integrovaným těsněním DN 100 | [15 empty] | PP | 2
| P |  | Poznámka k položce: viz TZ př.č. D.2.0, v.č. D.2.1 až 7, situace C.3 | [15 empty] | P | 2
| VV |  | 2 |  | 2 | [13 empty] | VV | 2 | 2 | True | 1 | ROZPOCET
81 | M | 55253647 | přesuvka hrdlová litinová práškový epoxid tl 250µm se šroubovým spojem U-kus DN 100 | kus | 2 |  | 0 | CS ÚRS 2022 01 |  |  | základní |  | 0 | 0.0108 | 0.0216 | 0 | 0 | 8 | M | 2 |  |  |  | ROZPOCET | 0 | 0 | 0 | 0 | 0 | 1 | 0 | 4 | -1781430127
| PP |  | přesuvka hrdlová litinová práškový epoxid tl 250µm se šroubovým spojem U-kus DN 100 | [15 empty] | PP | 2
82 | K | 857262122 | Montáž litinových tvarovek jednoosých přírubových otevřený výkop DN 100 | kus | 2 |  | 0 | CS ÚRS 2022 01 |  |  | základní |  | 0 | 0.00167 | 0.00334 | 0.01377 | 0.02754 | 4 | K | 2 |  |  |  | ROZPOCET | 0 | 0 | 0 | 0 | 0 | 1 | 0 | 4 | -496191800
| PP |  | Montáž litinových tvarovek na potrubí litinovém tlakovém jednoosých na potrubí z trub přírubových v otevřeném výkopu, kanálu nebo v šachtě DN 100 | [15 empty] | PP | 2
| P |  | Poznámka k položce: viz TZ př.č. D.2.0, v.č. D.2.1 až 7, situace C.3 | [15 empty] | P | 2
| VV |  | 2 |  | 2 | [13 empty] | VV | 2 | 2 | True | 1 | ROZPOCET
83 | M | 55253893 | tvarovka přírubová s hrdlem z tvárné litiny,práškový epoxid tl 250µm EU-kus dl 130mm DN 100 | kus | 2 |  | 0 | CS ÚRS 2022 01 |  |  | základní |  | 0 | 0.0088 | 0.0176 | 0 | 0 | 8 | M | 2 |  |  |  | ROZPOCET | 0 | 0 | 0 | 0 | 0 | 1 | 0 | 4 | 1451225383
| PP |  | tvarovka přírubová s hrdlem z tvárné litiny,práškový epoxid tl 250µm EU-kus dl 130mm DN 100 | [15 empty] | PP | 2
84 | K | 857264122 | Montáž litinových tvarovek odbočných přírubových otevřený výkop DN 100 | kus | 1 |  | 0 | CS ÚRS 2022 01 |  |  | základní |  | 0 | 0.00171 | 0.00171 | 0.19871 | 0.19871 | 4 | K | 2 |  |  |  | ROZPOCET | 0 | 0 | 0 | 0 | 0 | 1 | 0 | 4 | 1850979146
| PP |  | Montáž litinových tvarovek na potrubí litinovém tlakovém odbočných na potrubí z trub přírubových v otevřeném výkopu, kanálu nebo v šachtě DN 100 | [15 empty] | PP | 2
| P |  | Poznámka k položce: viz TZ př.č. D.2.0, v.č. D.2.1 až 7, situace C.3 | [15 empty] | P | 2
| VV |  | 1 |  | 1 | [13 empty] | VV | 2 | 2 | True | 1 | ROZPOCET
85 | M | 55253515 | tvarovka přírubová litinová s přírubovou odbočkou,práškový epoxid tl 250µm T-kus DN 100/80 | kus | 1 |  | 0 | CS ÚRS 2022 01 |  |  | základní |  | 0 | 0.0178 | 0.0178 | 0 | 0 | 8 | M | 2 |  |  |  | ROZPOCET | 0 | 0 | 0 | 0 | 0 | 1 | 0 | 4 | -1184763143
| PP |  | tvarovka přírubová litinová s přírubovou odbočkou,práškový epoxid tl 250µm T-kus DN 100/80 | [15 empty] | PP | 2
86 | K | 891241112 | Montáž vodovodních šoupátek otevřený výkop DN 80 | kus | 2 |  | 0 | CS ÚRS 2022 01 |  |  | základní |  | 0 | 0.00162 | 0.00324 | 0 | 0 | 4 | K | 2 |  |  |  | ROZPOCET | 0 | 0 | 0 | 0 | 0 | 1 | 0 | 4 | -585766618
| PP |  | Montáž vodovodních armatur na potrubí šoupátek nebo klapek uzavíracích v otevřeném výkopu nebo v šachtách s osazením zemní soupravy (bez poklopů) DN 80 | [15 empty] | PP | 2
| P |  | Poznámka k položce: viz TZ př.č. D.2.0, v.č. D.2.1 až 7, situace C.3 | [15 empty] | P | 2
| VV |  | 2 |  | 2 | [13 empty] | VV | 2 | 2 | True | 1 | ROZPOCET
87 | M | 42221232 | šoupě přírubové vodovodní dlouhá stavební dl DN 80 PN10-16 | kus | 2 |  | 0 | CS ÚRS 2022 01 |  |  | základní |  | 0 | 0.0165 | 0.033 | 0 | 0 | 8 | M | 2 |  |  |  | ROZPOCET | 0 | 0 | 0 | 0 | 0 | 1 | 0 | 4 | 1513894968
| PP |  | šoupě přírubové vodovodní dlouhá stavební dl DN 80 PN10-16 | [15 empty] | PP | 2
88 | M | 42291079 | souprava zemní pro šoupátka DN 65-80mm do Rd 2,0m | kus | 2 |  | 0 | CS ÚRS 2022 01 |  |  | základní |  | 0 | 0.0035 | 0.007 | 0 | 0 | 8 | M | 2 |  |  |  | ROZPOCET | 0 | 0 | 0 | 0 | 0 | 1 | 0 | 4 | -875842148
| PP |  | souprava zemní pro šoupátka DN 65-80mm Rd 2,0m | [15 empty] | PP | 2
89 | K | 891247112 | Montáž hydrantů podzemních DN 80, vč. obsypu perlitem a obalením geotextílie s dodávkou materiálů | kus | 4 |  | 0 | CS ÚRS 2022 01 |  |  | základní |  | 0 | 0.00136 | 0.00544 | 0 | 0 | 4 | K | 2 |  |  |  | ROZPOCET | 0 | 0 | 0 | 0 | 0 | 1 | 0 | 4 | 1844204906
| PP |  | Montáž vodovodních armatur na potrubí hydrantů podzemních (bez osazení poklopů) DN 80 Hydrant se ve spodní části obsype perlitem a proti poškození se před obsypem ochrání geotextilií | [15 empty] | PP | 2
| P |  | Poznámka k položce: viz TZ př.č. D.2.0, v.č. D.2.1 až 7, situace C.3 | [15 empty] | P | 2
| VV |  | 1+1+2 |  | 4 | [13 empty] | VV | 2 | 2 | True | 1 | ROZPOCET
90 | M | 450,1-R | drenáž pro hydrant | ks | 4 |  | 0 |  |  |  | základní |  | 0 | 0 | 0 | 0 | 0 | 8 | M | 2 |  |  |  | ROZPOCET | 0 | 0 | 0 | 0 | 0 | 1 | 0 | 4 | -83141670
| PP |  | drenáž pro hydrant | [15 empty] | PP | 2
91 | M | 42273593 | hydrant podzemní DN 80 PN 16 dvojitý uzávěr s koulí krycí v 1250mm | kus | 1 |  | 0 | CS ÚRS 2022 01 |  |  | základní |  | 0 | 0.043 | 0.043 | 0 | 0 | 8 | M | 2 |  |  |  | ROZPOCET | 0 | 0 | 0 | 0 | 0 | 1 | 0 | 4 | -1396901752
| PP |  | hydrant podzemní DN 80 PN 16 dvojitý uzávěr s koulí krycí v 1250mm | [15 empty] | PP | 2
92 | M | 42273591 | hydrant podzemní DN 80 PN 16 jednoduchý uzávěr krycí v 1500mm | kus | 1 |  | 0 | CS ÚRS 2022 01 |  |  | základní |  | 0 | 0.0425 | 0.0425 | 0 | 0 | 8 | M | 2 |  |  |  | ROZPOCET | 0 | 0 | 0 | 0 | 0 | 1 | 0 | 4 | -619337758
| PP |  | hydrant podzemní DN 80 PN 16 jednoduchý uzávěr krycí v 1500mm | [15 empty] | PP | 2
93 | M | 42273594 | hydrant podzemní DN 80 PN 16 dvojitý uzávěr s koulí krycí v 1500mm | kus | 2 |  | 0 | CS ÚRS 2022 01 |  |  | základní |  | 0 | 0.048 | 0.096 | 0 | 0 | 8 | M | 2 |  |  |  | ROZPOCET | 0 | 0 | 0 | 0 | 0 | 1 | 0 | 4 | -738972810
| PP |  | hydrant podzemní DN 80 PN 16 dvojitý uzávěr s koulí krycí v 1500mm | [15 empty] | PP | 2
94 | K | 891261112 | Montáž vodovodních šoupátek otevřený výkop DN 100 | kus | 2 |  | 0 | CS ÚRS 2022 01 |  |  | základní |  | 0 | 0.00165 | 0.0033 | 0 | 0 | 4 | K | 2 |  |  |  | ROZPOCET | 0 | 0 | 0 | 0 | 0 | 1 | 0 | 4 | -1144325513
| PP |  | Montáž vodovodních armatur na potrubí šoupátek nebo klapek uzavíracích v otevřeném výkopu nebo v šachtách s osazením zemní soupravy (bez poklopů) DN 100 | [15 empty] | PP | 2
| P |  | Poznámka k položce: viz TZ př.č. D.2.0, v.č. D.2.1 až 7, situace C.3 | [15 empty] | P | 2
| VV |  | 2 |  | 2 | [13 empty] | VV | 2 | 2 | True | 1 | ROZPOCET
95 | M | 42221324 | šoupátko pitná voda litina GGG 50 dlouhá stavební dl PN10/16 DN 100x300mm | kus | 2 |  | 0 | CS ÚRS 2022 01 |  |  | základní |  | 0 | 0.023 | 0.046 | 0 | 0 | 8 | M | 2 |  |  |  | ROZPOCET | 0 | 0 | 0 | 0 | 0 | 1 | 0 | 4 | -1617827511
| PP |  | šoupátko pitná voda litina GGG 50 dlouhá stavební dl PN10/16 DN 100x300mm | [15 empty] | PP | 2
96 | M | 42291080 | souprava zemní pro šoupátka DN 100-150m do Rd 2,0m | kus | 2 |  | 0 | CS ÚRS 2022 01 |  |  | základní |  | 0 | 0.004 | 0.008 | 0 | 0 | 8 | M | 2 |  |  |  | ROZPOCET | 0 | 0 | 0 | 0 | 0 | 1 | 0 | 4 | -1977154862
| PP |  | souprava zemní pro šoupátka DN 100-150m Rd 2,0m | [15 empty] | PP | 2
97 | K | 892241111 | Tlaková zkouška vodou potrubí DN do 80 | m | 156.3 |  | 0 | CS ÚRS 2022 01 |  |  | základní |  | 0 | 0 | 0 | 0 | 0 | 4 | K | 2 |  |  |  | ROZPOCET | 0 | 0 | 0 | 0 | 0 | 1 | 0 | 4 | 1328878205
| PP |  | Tlakové zkoušky vodou na potrubí DN do 80 | [15 empty] | PP | 2
98 | K | 892273122 | Proplach a dezinfekce vodovodního potrubí DN od 80 do 125 | m | 156.3 |  | 0 | CS ÚRS 2022 01 |  |  | základní |  | 0 | 0 | 0 | 0 | 0 | 4 | K | 2 |  |  |  | ROZPOCET | 0 | 0 | 0 | 0 | 0 | 1 | 0 | 4 | -968284094
| PP |  | Proplach a dezinfekce vodovodního potrubí DN od 80 do 125 | [15 empty] | PP | 2
99 | K | 899,1-R | Zkouška funkčnosti signalizačního vodiče | ks | 1 |  | 0 |  |  |  | základní |  | 0 | 0 | 0 | 0 | 0 | 4 | K | 2 |  |  |  | ROZPOCET | 0 | 0 | 0 | 0 | 0 | 1 | 0 | 4 | -938029372
| PP |  | Zkouška funkčnosti signalizačního vodiče | [15 empty] | PP | 2
100 | K | 899,888-R | Dodávka + montáž kabelová betonové tvárnice a chráničky pro elektrokabely, vč. krycí desky, vč. vystažné fólie | m | 24.2 |  | 0 |  |  |  | základní |  | 0 | 7e-05 | 0.001694 | 0 | 0 | 4 | K | 2 |  |  |  | ROZPOCET | 0 | 0 | 0 | 0 | 0 | 1 | 0 | 4 | 273294545
| PP |  | Dodávka + montáž kabelová tvárnice, vč. krycí desky, vč. vystažné fólie | [15 empty] | PP | 2
| P |  | Poznámka k položce: viz TZ př.č. D.2.0, v.č. D.2.1 až 7, situace C.3 rozměr prefabrikovaného betonové žlabu kabelů budou určeny podle skutečné šířky kabelové trasy | [15 empty] | P | 2
| VV |  | konečná úprava křížení kabelů, viz dočasné zajištění kabelů | [15 empty] | VV | 2 | 1 | True | 0 | ROZPOCET
| VV |  | 24,2 |  | 24.2 | [13 empty] | VV | 2 | 2 | True | 1 | ROZPOCET
101 | K | 899401112 | Osazení poklopů litinových šoupátkových | kus | 4 |  | 0 | CS ÚRS 2022 01 |  |  | základní |  | 0 | 0.12303 | 0.49212 | 0 | 0 | 4 | K | 2 |  |  |  | ROZPOCET | 0 | 0 | 0 | 0 | 0 | 1 | 0 | 4 | -1475823681
| PP |  | Osazení poklopů litinových šoupátkových | [15 empty] | PP | 2
| P |  | Poznámka k položce: viz TZ př.č. D.2.0, v.č. D.2.1 až 7, situace C.3 | [15 empty] | P | 2
| VV |  | 4 |  | 4 | [13 empty] | VV | 2 | 2 | True | 1 | ROZPOCET
102 | M | 42291352 | poklop litinový šoupátkový pro zemní soupravy osazení do terénu a do vozovky | kus | 4 |  | 0 | CS ÚRS 2022 01 |  |  | základní |  | 0 | 0.0133 | 0.0532 | 0 | 0 | 8 | M | 2 |  |  |  | ROZPOCET | 0 | 0 | 0 | 0 | 0 | 1 | 0 | 4 | 1324237370
| PP |  | poklop litinový šoupátkový pro zemní soupravy osazení do terénu a do vozovky | [15 empty] | PP | 2
103 | M | 422,5b-R | podkladová deska universální | ks | 4 |  | 0 |  |  |  | základní |  | 0 | 0 | 0 | 0 | 0 | 8 | M | 2 |  |  |  | ROZPOCET | 0 | 0 | 0 | 0 | 0 | 1 | 0 | 4 | -553133389
| PP |  | podkladová deska universální | [15 empty] | PP | 2
104 | K | 899401113 | Osazení poklopů litinových hydrantových | kus | 4 |  | 0 | CS ÚRS 2022 01 |  |  | základní |  | 0 | 0.32906 | 1.3162 | 0 | 0 | 4 | K | 2 |  |  |  | ROZPOCET | 0 | 0 | 0 | 0 | 0 | 1 | 0 | 4 | 211051501
| PP |  | Osazení poklopů litinových hydrantových | [15 empty] | PP | 2
| P |  | Poznámka k položce: viz TZ př.č. D.2.0, v.č. D.2.1 až 7, situace C.3 | [15 empty] | P | 2
| VV |  | 4 |  | 4 | [13 empty] | VV | 2 | 2 | True | 1 | ROZPOCET
105 | M | 42291452 | poklop litinový hydrantový DN 80 | kus | 4 |  | 0 | CS ÚRS 2022 01 |  |  | základní |  | 0 | 0.0295 | 0.118 | 0 | 0 | 8 | M | 2 |  |  |  | ROZPOCET | 0 | 0 | 0 | 0 | 0 | 1 | 0 | 4 | 1040497832
| PP |  | poklop litinový hydrantový DN 80 | [15 empty] | PP | 2
106 | M | 422,5a-R | podkladová deska universální | ks | 4 |  | 0 |  |  |  | základní |  | 0 | 0 | 0 | 0 | 0 | 8 | M | 2 |  |  |  | ROZPOCET | 0 | 0 | 0 | 0 | 0 | 1 | 0 | 4 | 1496786205
| PP |  | podkladová deska universální | [15 empty] | PP | 2
107 | K | 899713111R | Orientační tabulky na sloupku betonovém nebo ocelovém, vč. sloupku | kus | 11 |  | 0 | CS ÚRS 2021 02 |  |  | základní |  | 0 | 0.00016 | 0.00176 | 0 | 0 | 4 | K | 2 |  |  |  | ROZPOCET | 0 | 0 | 0 | 0 | 0 | 1 | 0 | 4 | -1058901755
| PP |  | Orientační tabulky na vodovodních a kanalizačních řadech na sloupku ocelovém nebo betonovém | [15 empty] | PP | 2
| P |  | Poznámka k položce: viz TZ př.č. D.2.0, v.č. D.2.1 až 7, situace C.3 | [15 empty] | P | 2
| VV |  | 11 |  | 11 | [13 empty] | VV | 2 | 2 | True | 1 | ROZPOCET
108 | K | 899721111 | Signalizační vodič 2xCu 4mm2 DN do 150 mm na potrubí | m | 351.855 |  | 0 | CS ÚRS 2022 01 |  |  | základní |  | 0 | 0.00019 | 0.066852 | 0 | 0 | 4 | K | 2 |  |  |  | ROZPOCET | 0 | 0 | 0 | 0 | 0 | 1 | 0 | 4 | 2128388538
| PP |  | Signalizační vodič na potrubí DN do 150 mm | [15 empty] | PP | 2
| P |  | Poznámka k položce: viz TZ př.č. D.2.0, v.č. D.2.1 až 7, situace C.3 | [15 empty] | P | 2
| VV |  | 335,1 |  | 335,1 | [13 empty] | VV | 2 | 2 | True | 1 | ROZPOCET
| VV |  | 335,1*1,05 'Přepočtené koeficientem množství |  | 351,855 | [13 empty] | VV | 2 | 2 | False | 1 | ROZPOCET
109 | K | 899722113 | Krytí potrubí z plastů výstražnou fólií z PVC 34cm | m | 156.3 |  | 0 | CS ÚRS 2022 01 |  |  | základní |  | 0 | 9e-05 | 0.014067 | 0 | 0 | 4 | K | 2 |  |  |  | ROZPOCET | 0 | 0 | 0 | 0 | 0 | 1 | 0 | 4 | -498432653
| PP |  | Krytí potrubí z plastů výstražnou fólií z PVC šířky 34 cm | [15 empty] | PP | 2
| P |  | Poznámka k položce: viz TZ př.č. D.2.0, v.č. D.2.1 až 7, situace C.3 | [15 empty] | P | 2
| VV |  | 156,3 |  | 156.3 | [13 empty] | VV | 2 | 2 | True | 1 | ROZPOCET
| D | 9 | Ostatní konstrukce a práce, bourání |  |  |  | 0 | [5 empty] | 0 |  | 6.3421 |  | 0 | 1 | D | 1 |  |  |  | ROZPOCET | [6 empty] | 0
110 | K | 910,1-R | Náklady na přemístění stávajícího reklamního zařízení (plakátovacího válce) na pozemku parc. č. 77/1, ve vlastnictví firmy RENGL, s.r.o., mimo ochranné pásmo nově navrhovaného vodovodu | ks | 1 |  | 0 |  |  |  | základní |  | 0 | 0 | 0 | 0 | 0 | 4 | K | 2 |  |  |  | ROZPOCET | 0 | 0 | 0 | 0 | 0 | 1 | 0 | 4 | 934810443
| PP |  | Náklady na přemístění stávajícího reklamního zařízení (plakátovacího válce) na pozemku parc. č. 77/1, ve vlastnictví firmy RENGL, s.r.o., mimo ochranné pásmo nově navrhovaného vodovodu Demontáž, zpětná montáž, popř. náklady na uskladnění po dobu výstavby | [15 empty] | PP | 2
| VV |  | 1 |  | 1 | [13 empty] | VV | 2 | 2 | True | 1 | ROZPOCET
111 | K | 916111122 | Osazení obruby z drobných kostek bez boční opěry do lože z betonu prostého | m | 9.2 |  | 0 | CS ÚRS 2022 01 |  |  | základní |  | 0 | 0.0719 | 0.66148 | 0 | 0 | 4 | K | 2 |  |  |  | ROZPOCET | 0 | 0 | 0 | 0 | 0 | 1 | 0 | 4 | 1904173381
| PP |  | Osazení silniční obruby z dlažebních kostek v jedné řadě s ložem tl. přes 50 do 100 mm, s vyplněním a zatřením spár cementovou maltou z drobných kostek bez boční opěry, do lože z betonu prostého | [15 empty] | PP | 2
| P |  | Poznámka k položce: viz TZ př.č. D.2.0, v.č. D.2.1 až 7, situace C.3 | [15 empty] | P | 2
| VV |  | "viz vytrhání obrub z dlažebních kostek" 9,2 |  | 9.2 | [13 empty] | VV | 2 | 2 | True | 1 | ROZPOCET
112 | M | 58381007 | kostka štípaná dlažební žula drobná 8/10 | m2 | 0.386 |  | 0 | CS ÚRS 2022 01 |  |  | základní |  | 0 | 0.222 | 0.085692 | 0 | 0 | 8 | M | 2 |  |  |  | ROZPOCET | 0 | 0 | 0 | 0 | 0 | 1 | 0 | 4 | 1009420712
| PP |  | kostka štípaná dlažební žula drobná 8/10 | [15 empty] | PP | 2
| VV |  | pouze doplnění, uvažováno 20% | [15 empty] | VV | 2 | 1 | True | 0 | ROZPOCET
| VV |  | 9,2*0,2*0,2 |  | 0.368 | [13 empty] | VV | 2 | 2 | True | 1 | ROZPOCET
| VV |  | 0,368*1,05 'Přepočtené koeficientem množství |  | 0.386 | [13 empty] | VV | 2 | 2 | False | 1 | ROZPOCET
113 | K | 916131213 | Osazení silničního obrubníku betonového stojatého s boční opěrou do lože z betonu prostého | m | 22 |  | 0 | CS ÚRS 2022 01 |  |  | základní |  | 0 | 0.1554 | 3.4188 | 0 | 0 | 4 | K | 2 |  |  |  | ROZPOCET | 0 | 0 | 0 | 0 | 0 | 1 | 0 | 4 | -5478418
| PP |  | Osazení silničního obrubníku betonového se zřízením lože, s vyplněním a zatřením spár cementovou maltou stojatého s boční opěrou z betonu prostého, do lože z betonu prostého | [15 empty] | PP | 2
| P |  | Poznámka k položce: viz TZ př.č. D.2.0, v.č. D.2.1 až 7, situace C.3 | [15 empty] | P | 2
| VV |  | viz vytrhání obrub | [15 empty] | VV | 2 | 1 | True | 0 | ROZPOCET
| VV |  | 22 |  | 22 | [13 empty] | VV | 2 | 2 | True | 1 | ROZPOCET
114 | M | 59217031 | obrubník betonový silniční 1000x150x250mm | m | 23.1 |  | 0 | CS ÚRS 2022 01 |  |  | základní |  | 0 | 0.08 | 1.848 | 0 | 0 | 8 | M | 2 |  |  |  | ROZPOCET | 0 | 0 | 0 | 0 | 0 | 1 | 0 | 4 | 1684519931
| PP |  | obrubník betonový silniční 1000x150x250mm | [15 empty] | PP | 2
| VV |  | 22*1,05 'Přepočtené koeficientem množství |  | 23.1 | [13 empty] | VV | 2 | 2 | False | 1 | ROZPOCET
115 | K | 916132112 | Osazení obruby z betonové přídlažby bez boční opěry do lože z betonu prostého | m | 2.3 |  | 0 | CS ÚRS 2022 01 |  |  | základní |  | 0 | 0.08576 | 0.19725 | 0 | 0 | 4 | K | 2 |  |  |  | ROZPOCET | 0 | 0 | 0 | 0 | 0 | 1 | 0 | 4 | -1932893269
| PP |  | Osazení silniční obruby z betonové přídlažby (krajníků) s ložem tl. přes 50 do 100 mm, s vyplněním a zatřením spár cementovou maltou šířky do 250 mm bez boční opěry, do lože z betonu prostého | [15 empty] | PP | 2
| P |  | Poznámka k položce: viz TZ př.č. D.2.0, v.č. D.2.1 až 7, situace C.3 | [15 empty] | P | 2
| VV |  | "viz vytrhání přídlažby" 2,3 |  | 2.3 | [13 empty] | VV | 2 | 2 | True | 1 | ROZPOCET
116 | M | 59218001 | přídlažba betonový silniční 300x200x80mm | m | 2.415 |  | 0 | CS ÚRS 2022 01 |  |  | základní |  | 0 | 0.046 | 0.11109 | 0 | 0 | 8 | M | 2 |  |  |  | ROZPOCET | 0 | 0 | 0 | 0 | 0 | 1 | 0 | 4 | 433557731
| PP |  | přídlažba betonový silniční 300x200x80mm | [15 empty] | PP | 2
| VV |  | 2,3*1,05 'Přepočtené koeficientem množství |  | 2.415 | [13 empty] | VV | 2 | 2 | False | 1 | ROZPOCET
117 | K | 919122121 | Těsnění spár zálivkou za tepla pro komůrky š 15 mm hl 25 mm s těsnicím profilem | m | 219.4 |  | 0 | CS ÚRS 2022 01 |  |  | základní |  | 0 | 9e-05 | 0.019746 | 0 | 0 | 4 | K | 2 |  |  |  | ROZPOCET | 0 | 0 | 0 | 0 | 0 | 1 | 0 | 4 | -496907398
| PP |  | Utěsnění dilatačních spár zálivkou za tepla v cementobetonovém nebo živičném krytu včetně adhezního nátěru s těsnicím profilem pod zálivkou, pro komůrky šířky 15 mm, hloubky 25 mm | [15 empty] | PP | 2
118 | K | 919735111 | Řezání stávajícího živičného krytu hl do 50 mm | m | 219.4 |  | 0 | CS ÚRS 2022 01 |  |  | základní |  | 0 | 0 | 0 | 0 | 0 | 4 | K | 2 |  |  |  | ROZPOCET | 0 | 0 | 0 | 0 | 0 | 1 | 0 | 4 | 1839186798
| PP |  | Řezání stávajícího živičného krytu nebo podkladu hloubky do 50 mm | [15 empty] | PP | 2
| P |  | Poznámka k položce: viz TZ př.č. D.2.0, v.č. D.2.1 až 7, situace C.3 | [15 empty] | P | 2
| VV |  | 109,7*2 |  | 219.4 | [13 empty] | VV | 2 | 2 | True | 1 | ROZPOCET
119 | K | 979054451 | Očištění vybouraných zámkových nebo betonových dlaždic s původním spárováním z kameniva těženého | m2 | 107.864 |  | 0 | CS ÚRS 2022 01 |  |  | základní |  | 0 | 0 | 0 | 0 | 0 | 4 | K | 2 |  |  |  | ROZPOCET | 0 | 0 | 0 | 0 | 0 | 1 | 0 | 4 | -273948784
| PP |  | Očištění vybouraných prvků komunikací od spojovacího materiálu s odklizením a uložením očištěných hmot a spojovacího materiálu na skládku na vzdálenost do 10 m zámkových dlaždic s vyplněním spár kamenivem | [15 empty] | PP | 2
| P |  | Poznámka k položce: viz TZ př.č. D.2.0, v.č. D.2.1 až 7, situace C.3 | [15 empty] | P | 2
| VV |  | "viz rezebrání dlažeb zámkových vozovek" 102,474 |  | 102.474 | [13 empty] | VV | 2 | 2 | True | 0 | ROZPOCET
| VV |  | "viz rezebrání dlažeb zámkových pro pěší" 5,39 |  | 5.39 | [13 empty] | VV | 2 | 2 | True | 0 | ROZPOCET
| VV |  | Součet |  | 107.864 | [13 empty] | VV | 2 | 4 | True | 1 | ROZPOCET
120 | K | 979071122 | Očištění dlažebních kostek drobných s původním spárováním živičnou směsí nebo MC, popř. betonem | m2 | 0.92 |  | 0 | CS ÚRS 2022 01 |  |  | základní |  | 0 | 0 | 0 | 0 | 0 | 4 | K | 2 |  |  |  | ROZPOCET | 0 | 0 | 0 | 0 | 0 | 1 | 0 | 4 | -491487413
| PP |  | Očištění vybouraných dlažebních kostek od spojovacího materiálu, s uložením očištěných kostek na skládku, s odklizením odpadových hmot na hromady a s odklizením vybouraných kostek na vzdálenost do 3 m drobných, s původním vyplněním spár živicí nebo cementovou maltou | [15 empty] | PP | 2
| P |  | Poznámka k položce: viz TZ př.č. D.2.0, v.č. D.2.1 až 7, situace C.3 | [15 empty] | P | 2
| VV |  | "viz vytrhání obrub z dlažebních kostek" 9,2*0,1 |  | 0.92 | [13 empty] | VV | 2 | 2 | True | 1 | ROZPOCET
| D | 997 | Přesun sutě |  |  |  | 0 | [5 empty] | 0 |  | 0 |  | 0 | 1 | D | 1 |  |  |  | ROZPOCET | [6 empty] | 0
121 | K | 997221551 | Vodorovná doprava suti ze sypkých materiálů do 1 km | t | 337.123 |  | 0 | CS ÚRS 2022 01 |  |  | základní |  | 0 | 0 | 0 | 0 | 0 | 4 | K | 2 |  |  |  | ROZPOCET | 0 | 0 | 0 | 0 | 0 | 1 | 0 | 4 | -155014463
| PP |  | Vodorovná doprava suti bez naložení, ale se složením a s hrubým urovnáním ze sypkých materiálů, na vzdálenost do 1 km | [15 empty] | PP | 2
| VV |  | "kamenivo" 1,563+22,279+130,639+71,66 |  | 226.141 | [13 empty] | VV | 2 | 2 | True | 0 | ROZPOCET
| VV |  | "asfalt" 4,962+43,307+31,067 |  | 79.336 | [13 empty] | VV | 2 | 2 | True | 0 | ROZPOCET
| VV |  | "beton" 31,646 |  | 31.646 | [13 empty] | VV | 2 | 2 | True | 0 | ROZPOCET
| VV |  | Součet |  | 337.123 | [13 empty] | VV | 2 | 4 | True | 1 | ROZPOCET
122 | K | 997221559 | Příplatek ZKD 1 km u vodorovné dopravy suti ze sypkých materiálů | t | 3034.107 |  | 0 | CS ÚRS 2022 01 |  |  | základní |  | 0 | 0 | 0 | 0 | 0 | 4 | K | 2 |  |  |  | ROZPOCET | 0 | 0 | 0 | 0 | 0 | 1 | 0 | 4 | -830564127
| PP |  | Vodorovná doprava suti bez naložení, ale se složením a s hrubým urovnáním Příplatek k ceně za každý další i započatý 1 km přes 1 km | [15 empty] | PP | 2
| VV |  | 337,123*9 'Přepočtené koeficientem množství |  | 3034.107 | [13 empty] | VV | 2 | 2 | False | 1 | ROZPOCET
123 | K | 997221561 | Vodorovná doprava suti z kusových materiálů do 1 km | t | 70.153 |  | 0 | CS ÚRS 2022 01 |  |  | základní |  | 0 | 0 | 0 | 0 | 0 | 4 | K | 2 |  |  |  | ROZPOCET | 0 | 0 | 0 | 0 | 0 | 1 | 0 | 4 | -283275624
| PP |  | Vodorovná doprava suti bez naložení, ale se složením a s hrubým urovnáním z kusových materiálů, na vzdálenost do 1 km | [15 empty] | PP | 2
| VV |  | na trvalou skládku | [15 empty] | VV | 2 | 1 | True | 0 | ROZPOCET
| VV |  | "obrubník" 4,51 |  | 4.51 | [13 empty] | VV | 2 | 2 | True | 0 | ROZPOCET
| VV |  | "přídlažba" 0,265 |  | 0.265 | [13 empty] | VV | 2 | 2 | True | 0 | ROZPOCET
| VV |  | na mezideponii a zpět | [15 empty] | VV | 2 | 1 | True | 0 | ROZPOCET
| VV |  | "beton dlažba - chodník" 1,401*2 |  | 2.802 | [13 empty] | VV | 2 | 2 | True | 0 | ROZPOCET
| VV |  | "beton. dlažba - komunikace" 30,23*2 |  | 60.46 | [13 empty] | VV | 2 | 2 | True | 0 | ROZPOCET
| VV |  | "žulové kostky" 1,058*2 |  | 2.116 | [13 empty] | VV | 2 | 2 | True | 0 | ROZPOCET
| VV |  | Součet |  | 70.153 | [13 empty] | VV | 2 | 4 | True | 1 | ROZPOCET
124 | K | 997221569 | Příplatek ZKD 1 km u vodorovné dopravy suti z kusových materiálů | t | 631.377 |  | 0 | CS ÚRS 2022 01 |  |  | základní |  | 0 | 0 | 0 | 0 | 0 | 4 | K | 2 |  |  |  | ROZPOCET | 0 | 0 | 0 | 0 | 0 | 1 | 0 | 4 | 1809648871
| PP |  | Vodorovná doprava suti bez naložení, ale se složením a s hrubým urovnáním Příplatek k ceně za každý další i započatý 1 km přes 1 km | [15 empty] | PP | 2
| VV |  | 70,153*9 'Přepočtené koeficientem množství |  | 631.377 | [13 empty] | VV | 2 | 2 | False | 1 | ROZPOCET
125 | K | 997221611 | Nakládání suti na dopravní prostředky pro vodorovnou dopravu | t | 407.276 |  | 0 | CS ÚRS 2022 01 |  |  | základní |  | 0 | 0 | 0 | 0 | 0 | 4 | K | 2 |  |  |  | ROZPOCET | 0 | 0 | 0 | 0 | 0 | 1 | 0 | 4 | -416051305
| PP |  | Nakládání na dopravní prostředky pro vodorovnou dopravu suti | [15 empty] | PP | 2
| VV |  | 337,123+70,153 |  | 407.276 | [13 empty] | VV | 2 | 2 | True | 1 | ROZPOCET
126 | K | 997221861 | Poplatek za uložení stavebního odpadu na recyklační skládce (skládkovné) z prostého betonu pod kódem 17 01 01 | t | 36.421 |  | 0 | CS ÚRS 2022 01 |  |  | základní |  | 0 | 0 | 0 | 0 | 0 | 4 | K | 2 |  |  |  | ROZPOCET | 0 | 0 | 0 | 0 | 0 | 1 | 0 | 4 | 1746960784
| PP |  | Poplatek za uložení stavebního odpadu na recyklační skládce (skládkovné) z prostého betonu zatříděného do Katalogu odpadů pod kódem 17 01 01 | [15 empty] | PP | 2
| VV |  | "obrubník" 4,51 |  | 4.51 | [13 empty] | VV | 2 | 2 | True | 0 | ROZPOCET
| VV |  | "přídlažba" 0,265 |  | 0.265 | [13 empty] | VV | 2 | 2 | True | 0 | ROZPOCET
| VV |  | "beton" 31,646 |  | 31.646 | [13 empty] | VV | 2 | 2 | True | 0 | ROZPOCET
| VV |  | Součet |  | 36.421 | [13 empty] | VV | 2 | 4 | True | 1 | ROZPOCET
127 | K | 997221873 | Poplatek za uložení stavebního odpadu na recyklační skládce (skládkovné) zeminy a kamení zatříděného do Katalogu odpadů pod kódem 17 05 04 | t | 226.141 |  | 0 | CS ÚRS 2022 01 |  |  | základní |  | 0 | 0 | 0 | 0 | 0 | 4 | K | 2 |  |  |  | ROZPOCET | 0 | 0 | 0 | 0 | 0 | 1 | 0 | 4 | -1800529798
| PP |  | Poplatek za uložení stavebního odpadu na recyklační skládce (skládkovné) zeminy a kamení zatříděného do Katalogu odpadů pod kódem 17 05 04 | [15 empty] | PP | 2
| VV |  | "kamenivo" 1,563+22,279+130,639+71,66 |  | 226.141 | [13 empty] | VV | 2 | 2 | True | 1 | ROZPOCET
128 | K | 997221875 | Poplatek za uložení stavebního odpadu na recyklační skládce (skládkovné) asfaltového bez obsahu dehtu zatříděného do Katalogu odpadů pod kódem 17 03 02 | t | 79.336 |  | 0 | CS ÚRS 2022 01 |  |  | základní |  | 0 | 0 | 0 | 0 | 0 | 4 | K | 2 |  |  |  | ROZPOCET | 0 | 0 | 0 | 0 | 0 | 1 | 0 | 4 | -465747150
| PP |  | Poplatek za uložení stavebního odpadu na recyklační skládce (skládkovné) asfaltového bez obsahu dehtu zatříděného do Katalogu odpadů pod kódem 17 03 02 | [15 empty] | PP | 2
| VV |  | "asfalt" 4,962+43,307+31,067 |  | 79.336 | [13 empty] | VV | 2 | 2 | True | 1 | ROZPOCET
| D | 998 | Přesun hmot |  |  |  | 0 | [5 empty] | 0 |  | 0 |  | 0 | 1 | D | 1 |  |  |  | ROZPOCET | [6 empty] | 0
129 | K | 998276101 | Přesun hmot pro trubní vedení z trub z plastických hmot otevřený výkop | t | 60.564 |  | 0 | CS ÚRS 2022 01 |  |  | základní |  | 0 | 0 | 0 | 0 | 0 | 4 | K | 2 |  |  |  | ROZPOCET | 0 | 0 | 0 | 0 | 0 | 1 | 0 | 4 | 1035876404
| PP |  | Přesun hmot pro trubní vedení hloubené z trub z plastických hmot nebo sklolaminátových pro vodovody nebo kanalizace v otevřeném výkopu dopravní vzdálenost do 15 m | [15 empty] | PP | 2
| VV |  | 761,586-701,022 |  | 60.564 | [13 empty] | VV | 2 | 2 | True | 1 | ROZPOCET

## 002 - SO 340 Stavební čás...
[9 empty] | >> skryté sloupce << | [9 empty] | {988232d5-021e-40c4-b099-2bfdfbc9816e}
2
| KRYCÍ LIST SOUPISU PRACÍ | [8 empty] | v --- níže se nacházejí doplnkové a pomocné údaje k sestavám --- v | [8 empty] | False
Stavba:
Brno, Na Zeliskách - zřízení vodovodního řadu
Objekt:
01 - Brno, Na Zeliskách - zřízení vodovodního řadu
Soupis:
002 - SO 340 Stavební část - vodovodní přípojky
| KSO: |  |  |  |  | CC-CZ:
| Místo: |  |  |  |  | Datum: | 15. 6. 2022
| Zadavatel: |  |  |  |  | IČ:
|  | Statutární město Brno |  |  |  | DIČ:
| Uchazeč: |  |  |  |  | IČ: | Vyplň údaj
|  | Vyplň údaj |  |  |  | DIČ: | Vyplň údaj
| Projektant: |  |  |  |  | IČ:
|  | Sweco Hydroprojekt a.s., divize Morava |  |  |  | DIČ:
| Zpracovatel: |  |  |  |  | IČ:
DIČ:
Poznámka:
| Cena bez DPH | [5 empty] | 0
|  |  | Základ daně |  |  | Sazba daně | Výše daně
| DPH | základní | 0 |  |  | 21% | 0
|  | snížená | 0 |  |  | 15% | 0
|  | zákl. přenesená | 0 |  |  | 21% | 0
|  | sníž. přenesená | 0 |  |  | 15% | 0
|  | nulová | 0 |  |  | 0% | 0
| Cena s DPH |  |  | v | CZK |  | 0
| Projektant |  |  | Zpracovatel
| Datum a podpis: |  | Razítko | Datum a podpis: |  |  | Razítko
| Objednavatel |  |  | Uchazeč
| Datum a podpis: |  | Razítko | Datum a podpis: |  |  | Razítko
REKAPITULACE ČLENĚNÍ SOUPISU PRACÍ
Stavba:
Brno, Na Zeliskách - zřízení vodovodního řadu
Objekt:
01 - Brno, Na Zeliskách - zřízení vodovodního řadu
Soupis:
002 - SO 340 Stavební část - vodovodní přípojky
Místo: | [5 empty] | Datum: | 15. 6. 2022
Zadavatel: |  |  | Statutární město Brno |  |  | Projektant: | Sweco Hydroprojekt a.s., divize Morava
Uchazeč: |  |  | Vyplň údaj |  |  | Zpracovatel:
Kód dílu - Popis | [6 empty] | Cena celkem [CZK]
Náklady ze soupisu prací | [6 empty] | 0 | [12 empty] | -1
| HSV - Práce a dodávky HSV | [5 empty] | 0
| 1 - Zemní práce | [5 empty] | 0
| 4 - Vodorovné konstrukce | [5 empty] | 0
| 5 - Komunikace pozemní | [5 empty] | 0
| 8 - Trubní vedení | [5 empty] | 0
| 9 - Ostatní konstrukce a práce, bourání | [5 empty] | 0
| 997 - Přesun sutě | [5 empty] | 0
| 998 - Přesun hmot | [5 empty] | 0
SOUPIS PRACÍ
Stavba:
Brno, Na Zeliskách - zřízení vodovodního řadu
Objekt:
01 - Brno, Na Zeliskách - zřízení vodovodního řadu
Soupis:
002 - SO 340 Stavební část - vodovodní přípojky
Místo: | [5 empty] | Datum: | 15. 6. 2022
Zadavatel: |  |  | Statutární město Brno |  |  | Projektant: | Sweco Hydroprojekt a.s., divize Morava
Uchazeč: |  |  | Vyplň údaj |  |  | Zpracovatel:
PČ | Typ | Kód | Popis | MJ | Množství | J.cena [CZK] | Cena celkem [CZK] | Cenová soustava |  |  | DPH | J. Nh [h] | Nh celkem [h] | J. hmotnost [t] | Hmotnost celkem [t] | J. suť [t] | Suť Celkem [t]
Náklady soupisu celkem | [6 empty] | 0 | [5 empty] | 0 |  | 340.2579 |  | 136.1614 |  | D | -1 | [10 empty] | 0
| D | HSV | Práce a dodávky HSV |  |  |  | 0 | [5 empty] | 0 |  | 340.2579 |  | 136.1614 | 1 | D | 0 |  |  |  | ROZPOCET | [6 empty] | 0
| D | 1 | Zemní práce |  |  |  | 0 | [5 empty] | 0 |  | 328.3638 |  | 136.1614 | 1 | D | 1 |  |  |  | ROZPOCET | [6 empty] | 0
1 | K | 113106121 | Rozebrání dlažeb z betonových nebo kamenných dlaždic komunikací pro pěší ručně - chodník z betonových dlaždic | m2 | 4.807 |  | 0 | CS ÚRS 2022 01 |  |  | základní |  | 0 | 0 | 0 | 0.255 | 1.2258 | 4 | K | 2 |  |  |  | ROZPOCET | 0 | 0 | 0 | 0 | 0 | 1 | 0 | 4 | -1872053792
| PP |  | Rozebrání dlažeb komunikací pro pěší s přemístěním hmot na skládku na vzdálenost do 3 m nebo s naložením na dopravní prostředek s ložem z kameniva nebo živice a s jakoukoliv výplní spár ručně z betonových nebo kameninových dlaždic, desek nebo tvarovek | [15 empty] | PP | 2
| P |  | Poznámka k položce: viz TZ př.č. 2.0, v.č. D.3.1 a 2, situace C.3 | [15 empty] | P | 2
| VV |  | "č.p. 10" 4,37*1,1 |  | 4.807 | [13 empty] | VV | 2 | 2 | True | 1 | ROZPOCET
2 | K | 113106125 | Rozebrání dlažeb z vegetačních dlaždic betonových komunikací pro pěší ručně - plocha ze zatravňovacích tvárnic | m2 | 17.19 |  | 0 | CS ÚRS 2022 01 |  |  | základní |  | 0 | 0 | 0 | 0.225 | 3.8678 | 4 | K | 2 |  |  |  | ROZPOCET | 0 | 0 | 0 | 0 | 0 | 1 | 0 | 4 | -111526615
| PP |  | Rozebrání dlažeb komunikací pro pěší s přemístěním hmot na skládku na vzdálenost do 3 m nebo s naložením na dopravní prostředek s ložem z kameniva nebo živice a s jakoukoliv výplní spár ručně z vegetační dlažby betonové | [15 empty] | PP | 2
| P |  | Poznámka k položce: viz TZ př.č. 2.0, v.č. D.3.1 a 2, situace C.3 | [15 empty] | P | 2
| VV |  | dle situace C.3 | [15 empty] | VV | 2 | 1 | True | 0 | ROZPOCET
| VV |  | "č.p.5, 6" 17,19 |  | 17.19 | [13 empty] | VV | 2 | 2 | True | 1 | ROZPOCET
3 | K | 113107162 | Odstranění podkladu z kameniva drceného tl přes 100 do 200 mm strojně pl přes 50 do 200 m2 | m2 | 21.997 |  | 0 | CS ÚRS 2022 01 |  |  | základní |  | 0 | 0 | 0 | 0.29 | 6.3791 | 4 | K | 2 |  |  |  | ROZPOCET | 0 | 0 | 0 | 0 | 0 | 1 | 0 | 4 | -1822736077
| PP |  | Odstranění podkladů nebo krytů strojně plochy jednotlivě přes 50 m2 do 200 m2 s přemístěním hmot na skládku na vzdálenost do 20 m nebo s naložením na dopravní prostředek z kameniva hrubého drceného, o tl. vrstvy přes 100 do 200 mm | [15 empty] | PP | 2
| VV |  | 4,807+17,19 |  | 21.997 | [13 empty] | VV | 2 | 2 | True | 1 | ROZPOCET
4 | K | 113106161 | Rozebrání dlažeb vozovek z drobných kostek s ložem z kameniva ručně - chodník ze žulových kostek | m2 | 2.024 |  | 0 | CS ÚRS 2022 01 |  |  | základní |  | 0 | 0 | 0 | 0.32 | 0.64768 | 4 | K | 2 |  |  |  | ROZPOCET | 0 | 0 | 0 | 0 | 0 | 1 | 0 | 4 | -1782245103
| PP |  | Rozebrání dlažeb a dílců vozovek a ploch s přemístěním hmot na skládku na vzdálenost do 3 m nebo s naložením na dopravní prostředek, s jakoukoliv výplní spár ručně z drobných kostek nebo odseků s ložem z kameniva | [15 empty] | PP | 2
| P |  | Poznámka k položce: viz TZ př.č. 2.0, v.č. D.3.1 a 2, situace C.3 | [15 empty] | P | 2
| VV |  | "č.p. 8" 1,84*1,1 |  | 2.024 | [13 empty] | VV | 2 | 2 | True | 1 | ROZPOCET
5 | K | 113107163,1 | Odstranění podkladu z kameniva drceného tl přes 200 do 300 mm strojně pl přes 50 do 200 m2 | m2 | 2.024 |  | 0 |  |  |  | základní |  | 0 | 0 | 0 | 0.44 | 0.89056 | 4 | K | 2 |  |  |  | ROZPOCET | 0 | 0 | 0 | 0 | 0 | 1 | 0 | 4 | 1795502918
| PP |  | Odstranění podkladů nebo krytů strojně plochy jednotlivě přes 50 m2 do 200 m2 s přemístěním hmot na skládku na vzdálenost do 20 m nebo s naložením na dopravní prostředek z kameniva hrubého drceného, o tl. vrstvy přes 200 do 300 mm | [15 empty] | PP | 2
6 | K | 113106171 | Rozebrání dlažeb vozovek ze zámkové dlažby s ložem z kameniva ručně - komunikace z betonové dlažby | m2 | 15.686 |  | 0 | CS ÚRS 2022 01 |  |  | základní |  | 0 | 0 | 0 | 0.295 | 4.6274 | 4 | K | 2 |  |  |  | ROZPOCET | 0 | 0 | 0 | 0 | 0 | 1 | 0 | 4 | -809395853
| PP |  | Rozebrání dlažeb a dílců vozovek a ploch s přemístěním hmot na skládku na vzdálenost do 3 m nebo s naložením na dopravní prostředek, s jakoukoliv výplní spár ručně ze zámkové dlažby s ložem z kameniva | [15 empty] | PP | 2
| P |  | Poznámka k položce: viz TZ př.č. 2.0, v.č. D.3.1 a 2, situace C.3 | [15 empty] | P | 2
| VV |  | "č.p.7, 8, 9, 10 ,11" (1,24+0,84+7,89+1,47+2,82)*1,1 |  | 15.686 | [13 empty] | VV | 2 | 2 | True | 1 | ROZPOCET
7 | K | 113107163 | Odstranění podkladu z kameniva drceného tl přes 200 do 300 mm strojně pl přes 50 do 200 m2 | m2 | 15.686 |  | 0 | CS ÚRS 2022 01 |  |  | základní |  | 0 | 0 | 0 | 0.44 | 6.9018 | 4 | K | 2 |  |  |  | ROZPOCET | 0 | 0 | 0 | 0 | 0 | 1 | 0 | 4 | -1259862529
| PP |  | Odstranění podkladů nebo krytů strojně plochy jednotlivě přes 50 m2 do 200 m2 s přemístěním hmot na skládku na vzdálenost do 20 m nebo s naložením na dopravní prostředek z kameniva hrubého drceného, o tl. vrstvy přes 200 do 300 mm | [15 empty] | PP | 2
8 | K | 113107172 | Odstranění podkladu z betonu prostého tl přes 150 do 300 mm strojně pl přes 50 do 200 m2 | m2 | 15.686 |  | 0 | CS ÚRS 2022 01 |  |  | základní |  | 0 | 0 | 0 | 0.625 | 9.8038 | 4 | K | 2 |  |  |  | ROZPOCET | 0 | 0 | 0 | 0 | 0 | 1 | 0 | 4 | -567071917
| PP |  | Odstranění podkladů nebo krytů strojně plochy jednotlivě přes 50 m2 do 200 m2 s přemístěním hmot na skládku na vzdálenost do 20 m nebo s naložením na dopravní prostředek z betonu prostého, o tl. vrstvy přes 150 do 300 mm | [15 empty] | PP | 2
9 | K | 113107181 | Odstranění podkladu živičného tl do 50 mm strojně pl přes 50 do 200 m2 | m2 | 15.686 |  | 0 | CS ÚRS 2022 01 |  |  | základní |  | 0 | 0 | 0 | 0.098 | 1.5372 | 4 | K | 2 |  |  |  | ROZPOCET | 0 | 0 | 0 | 0 | 0 | 1 | 0 | 4 | 753265765
| PP |  | Odstranění podkladů nebo krytů strojně plochy jednotlivě přes 50 m2 do 200 m2 s přemístěním hmot na skládku na vzdálenost do 20 m nebo s naložením na dopravní prostředek živičných, o tl. vrstvy do 50 mm | [15 empty] | PP | 2
10 | K | 113107165 | Odstranění podkladu z kameniva drceného tl přes 400 do 500 mm strojně pl přes 50 do 200 m2 - před finálním zapravením | m2 | 65.615 |  | 0 | CS ÚRS 2022 01 |  |  | základní |  | 0 | 0 | 0 | 0.75 | 49.2112 | 4 | K | 2 |  |  |  | ROZPOCET | 0 | 0 | 0 | 0 | 0 | 1 | 0 | 4 | -14269294
| PP |  | Odstranění podkladů nebo krytů strojně plochy jednotlivě přes 50 m2 do 200 m2 s přemístěním hmot na skládku na vzdálenost do 20 m nebo s naložením na dopravní prostředek z kameniva hrubého drceného, o tl. vrstvy přes 400 do 500 mm | [15 empty] | PP | 2
| VV |  | "asfalt. komunikace" 49,929 |  | 49.929 | [13 empty] | VV | 2 | 2 | True | 0 | ROZPOCET
| VV |  | "komunikace z beton. dlažby" 15,686 |  | 15.686 | [13 empty] | VV | 2 | 2 | True | 0 | ROZPOCET
| VV |  | Součet |  | 65.615 | [13 empty] | VV | 2 | 4 | True | 1 | ROZPOCET
11 | K | 113107164 | Odstranění podkladu z kameniva drceného tl přes 300 do 400 mm strojně pl přes 50 do 200 m2 | m2 | 49.929 |  | 0 | CS ÚRS 2022 01 |  |  | základní |  | 0 | 0 | 0 | 0.58 | 28.9588 | 4 | K | 2 |  |  |  | ROZPOCET | 0 | 0 | 0 | 0 | 0 | 1 | 0 | 4 | 2102770698
| PP |  | Odstranění podkladů nebo krytů strojně plochy jednotlivě přes 50 m2 do 200 m2 s přemístěním hmot na skládku na vzdálenost do 20 m nebo s naložením na dopravní prostředek z kameniva hrubého drceného, o tl. vrstvy přes 300 do 400 mm | [15 empty] | PP | 2
12 | K | 113107182 | Odstranění podkladu živičného tl přes 50 do 100 mm strojně pl přes 50 do 200 m2 | m2 | 49.929 |  | 0 | CS ÚRS 2022 01 |  |  | základní |  | 0 | 0 | 0 | 0.22 | 10.9844 | 4 | K | 2 |  |  |  | ROZPOCET | 0 | 0 | 0 | 0 | 0 | 1 | 0 | 4 | 1371840411
| PP |  | Odstranění podkladů nebo krytů strojně plochy jednotlivě přes 50 m2 do 200 m2 s přemístěním hmot na skládku na vzdálenost do 20 m nebo s naložením na dopravní prostředek živičných, o tl. vrstvy přes 50 do 100 mm | [15 empty] | PP | 2
| P |  | Poznámka k položce: viz TZ př.č. B, v.č. D.2.1 až 7, situace C.3 | [15 empty] | P | 2
13 | K | 113154233 | Frézování živičného krytu tl 50 mm pruh š přes 1 do 2 m pl přes 500 do 1000 m2 bez překážek v trase | m2 | 49.929 |  | 0 | CS ÚRS 2022 01 |  |  | základní |  | 0 | 7e-05 | 0.003495 | 0.115 | 5.7418 | 4 | K | 2 |  |  |  | ROZPOCET | 0 | 0 | 0 | 0 | 0 | 1 | 0 | 4 | -1325466401
| PP |  | Frézování živičného podkladu nebo krytu s naložením na dopravní prostředek plochy přes 500 do 1 000 m2 bez překážek v trase pruhu šířky přes 1 m do 2 m, tloušťky vrstvy 50 mm | [15 empty] | PP | 2
| P |  | Poznámka k položce: viz TZ př.č. 2.0, v.č. D.3.1 a 2, situace C.3 | [15 empty] | P | 2
| VV |  | "č.p. 1, 2, 3, 4, 5, 6" (7,95+7,91+7,72+7,47+7,19+7,15)*1,1 |  | 49.929 | [13 empty] | VV | 2 | 2 | True | 1 | ROZPOCET
14 | K | 113202111 | Vytrhání obrub krajníků obrubníků stojatých | m | 19.7 |  | 0 | CS ÚRS 2022 01 |  |  | základní |  | 0 | 0 | 0 | 0.205 | 4.0385 | 4 | K | 2 |  |  |  | ROZPOCET | 0 | 0 | 0 | 0 | 0 | 1 | 0 | 4 | 2021283405
| PP |  | Vytrhání obrub s vybouráním lože, s přemístěním hmot na skládku na vzdálenost do 3 m nebo s naložením na dopravní prostředek z krajníků nebo obrubníků stojatých | [15 empty] | PP | 2
| P |  | Poznámka k položce: viz TZ př.č. 2.0, v.č. D.3.1 a 2, situace C.3 | [15 empty] | P | 2
| VV |  | "kromě č.p.7" 4,1+2+2+3,6+2+2+2+2 |  | 19.7 | [13 empty] | VV | 2 | 2 | True | 1 | ROZPOCET
15 | K | 113203112 | Vytrhání betonové přídlažby | m | 11.7 |  | 0 |  |  |  | základní |  | 0 | 0 | 0 | 0.115 | 1.3455 | 4 | K | 2 |  |  |  | ROZPOCET | 0 | 0 | 0 | 0 | 0 | 1 | 0 | 4 | -452735876
| PP |  | Vytrhání betonové přídlažby s vybouráním lože, s přemístěním hmot na skládku na vzdálenost do 3 m nebo s naložením na dopravní prostředek z dlažebních kostek | [15 empty] | PP | 2
| P |  | Poznámka k položce: viz TZ př.č. 2.0, v.č. D.3.1 a 2, situace C.3 | [15 empty] | P | 2
| VV |  | "č.p. 1až 6" 4,1+2+2+3,6 |  | 11.7 | [13 empty] | VV | 2 | 2 | True | 1 | ROZPOCET
16 | K | 119001413 | Dočasné zajištění potrubí betonového, ŽB nebo kameninového DN přes 500 do 1000 mm | m | 2.2 |  | 0 |  |  |  | základní |  | 0 | 0.01269 | 0.027918 | 0 | 0 | 4 | K | 2 |  |  |  | ROZPOCET | 0 | 0 | 0 | 0 | 0 | 1 | 0 | 4 | -607976439
| PP |  | Dočasné zajištění podzemního potrubí nebo vedení ve výkopišti ve stavu i poloze, ve kterých byla na začátku zemních prací a to s podepřením, vzepřením nebo vyvěšením, případně s ochranným bedněním, se zřízením a odstraněním zajišťovací konstrukce, s opotřebením hmot potrubí betonového, kameninového nebo železobetonového, světlosti DN přes 500 do 1000 mm | [15 empty] | PP | 2
| P |  | Poznámka k položce: viz TZ př.č. 2.0, v.č. D.3.1 a 2, situace C.3 | [15 empty] | P | 2
| VV |  | 1,1*2 |  | 2.2 | [13 empty] | VV | 2 | 2 | True | 1 | ROZPOCET
17 | K | 119001421 | Dočasné zajištění kabelů a kabelových tratí ze 3 volně ložených kabelů | m | 17.1 |  | 0 | CS ÚRS 2022 01 |  |  | základní |  | 0 | 0.0369 | 0.63099 | 0 | 0 | 4 | K | 2 |  |  |  | ROZPOCET | 0 | 0 | 0 | 0 | 0 | 1 | 0 | 4 | 1111114074
| PP |  | Dočasné zajištění podzemního potrubí nebo vedení ve výkopišti ve stavu i poloze, ve kterých byla na začátku zemních prací a to s podepřením, vzepřením nebo vyvěšením, případně s ochranným bedněním, se zřízením a odstraněním zajišťovací konstrukce, s opotřebením hmot kabelů a kabelových tratí z volně ložených kabelů a to do 3 kabelů | [15 empty] | PP | 2
| P |  | Poznámka k položce: viz TZ př.č. 2.0, v.č. D.3.1 a 2, situace C.3 | [15 empty] | P | 2
| VV |  | 0,9*19 |  | 17.1 | [13 empty] | VV | 2 | 2 | True | 1 | ROZPOCET
18 | K | 121151123 | Sejmutí ornice plochy přes 500 m2 tl vrstvy do 200 mm strojně | m2 | 69.37 |  | 0 | CS ÚRS 2022 01 |  |  | základní |  | 0 | 0 | 0 | 0 | 0 | 4 | K | 2 |  |  |  | ROZPOCET | 0 | 0 | 0 | 0 | 0 | 1 | 0 | 4 | 1790507724
| PP |  | Sejmutí ornice strojně při souvislé ploše přes 500 m2, tl. vrstvy do 200 mm | [15 empty] | PP | 2
| P |  | Poznámka k položce: viz TZ př.č. B, v.č. D.2.1 až 7, situace C.3 | [15 empty] | P | 2
| VV |  | tl.150mm, dle situace C.3 | [15 empty] | VV | 2 | 1 | True | 0 | ROZPOCET
| VV |  | "č.p.1, 2, 3, 4, 8, 11" 69,37 |  | 69.37 | [13 empty] | VV | 2 | 2 | True | 1 | ROZPOCET
19 | K | 132254205 | Hloubení zapažených rýh š do 2000 mm v hornině třídy těžitelnosti I skupiny 3 objem do 1000 m3 | m3 | 189.476 |  | 0 | CS ÚRS 2022 01 |  |  | základní |  | 0 | 0 | 0 | 0 | 0 | 4 | K | 2 |  |  |  | ROZPOCET | 0 | 0 | 0 | 0 | 0 | 1 | 0 | 4 | 1554144855
| PP |  | Hloubení zapažených rýh šířky přes 800 do 2 000 mm strojně s urovnáním dna do předepsaného profilu a spádu v hornině třídy těžitelnosti I skupiny 3 přes 500 do 1 000 m3 | [15 empty] | PP | 2
| P |  | Poznámka k položce: viz TZ př.č. 2.0, v.č. D.2.1 až 7, situace C.3 100% hor tř.III | [15 empty] | P | 2
| VV |  | asfaltová komunikace, tl.500mm, odebráno v rámci přípravných prací | [15 empty] | VV | 2 | 1 | True | 0 | ROZPOCET
| VV |  | "č.p. 1, 2, 3, 4, 5, 6" (7,95+7,91+7,72+7,47+7,19+7,15)*1,1*(2-0,5) |  | 74.894 | [13 empty] | VV | 2 | 2 | True | 0 | ROZPOCET
| VV |  | beton. dlažba vozovka, tl.630mm, odebráno v rámci přípravných prací | [15 empty] | VV | 2 | 1 | True | 0 | ROZPOCET
| VV |  | "č.p.7, 8, 9, 10 ,11" (1,24+0,84+7,89+1,47+2,82)*1,1*(2-0,63) |  | 21.49 | [13 empty] | VV | 2 | 2 | True | 0 | ROZPOCET
| VV |  | zatravnovací dlažba, tl.270mm, odebráno v rámci přípravných prací | [15 empty] | VV | 2 | 1 | True | 0 | ROZPOCET
| VV |  | "č.p. 5, 6" (4,35+4,3)*1,1*(2-0,27) |  | 16.461 | [13 empty] | VV | 2 | 2 | True | 0 | ROZPOCET
| VV |  | beton. dlažba chodník, tl.250mm, odebráno v rámci přípravných prací | [15 empty] | VV | 2 | 1 | True | 0 | ROZPOCET
| VV |  | "č.p. 10" 4,37*1,1*(2-0,25) |  | 8.412 | [13 empty] | VV | 2 | 2 | True | 0 | ROZPOCET
| VV |  | žulové kostky chodník, tl.370mm, odebráno v rámci přípravných prací | [15 empty] | VV | 2 | 1 | True | 0 | ROZPOCET
| VV |  | "č.p. 8" 1,84*1,1*(2-0,37) |  | 3.299 | [13 empty] | VV | 2 | 2 | True | 0 | ROZPOCET
| VV |  | zeleň, tl.150mm, odebráno v rámci přípravných prací | [15 empty] | VV | 2 | 1 | True | 0 | ROZPOCET
| VV |  | "č.p.1, 2, 3, 4, 8, 11" (3,49+3,69+4,03+4,01+4,17+4,42)*1,1*(2-0,15) |  | 48.453 | [13 empty] | VV | 2 | 2 | True | 0 | ROZPOCET
| VV |  | "rozšíření pro VŠ, č.p. 3, 4" 2,76*2,46*(2,1-0,15)*2-2,46*1,1*(2-0,15)*2 |  | 16.467 | [13 empty] | VV | 2 | 2 | True | 0 | ROZPOCET
| VV |  | Součet |  | 189.476 | [13 empty] | VV | 2 | 4 | True | 1 | ROZPOCET
20 | K | 139001101 | Příplatek za ztížení vykopávky v blízkosti podzemního vedení - ruční výkop | m3 | 94.738 |  | 0 | CS ÚRS 2022 01 |  |  | základní |  | 0 | 0 | 0 | 0 | 0 | 4 | K | 2 |  |  |  | ROZPOCET | 0 | 0 | 0 | 0 | 0 | 1 | 0 | 4 | -135761304
| PP |  | Příplatek k cenám hloubených vykopávek za ztížení vykopávky v blízkosti podzemního vedení nebo výbušnin pro jakoukoliv třídu horniny | [15 empty] | PP | 2
| VV |  | uvažováno 50% | [15 empty] | VV | 2 | 1 | True | 0 | ROZPOCET
| VV |  | 189,476*0,5 |  | 94.738 | [13 empty] | VV | 2 | 2 | True | 1 | ROZPOCET
21 | K | 141,9-R | Příplatek za provedení protlaku ze sklepních prostor RD | ks | 1 |  | 0 |  |  |  | základní |  | 0 | 0 | 0 | 0 | 0 | 4 | K | 2 |  |  |  | ROZPOCET | 0 | 0 | 0 | 0 | 0 | 1 | 0 | 4 | 849837881
| PP |  | Příplatek za provedení protlaku ze sklepních prostor RD | [15 empty] | PP | 2
22 | K | 141721211 | Řízený zemní protlak délky do 50 m hl do 6 m s protlačením potrubí vnějšího průměru vrtu do 90 mm v hornině třídy těžitelnosti I a II skupiny 1 až 4 | m | 7.3 |  | 0 | CS ÚRS 2022 01 |  |  | základní |  | 0 | 0.0018 | 0.01314 | 0 | 0 | 4 | K | 2 |  |  |  | ROZPOCET | 0 | 0 | 0 | 0 | 0 | 1 | 0 | 4 | -1426789765
| PP |  | Řízený zemní protlak délky protlaku do 50 m v hornině třídy těžitelnosti I a II, skupiny 1 až 4 včetně protlačení trub v hloubce do 6 m vnějšího průměru vrtu do 90 mm | [15 empty] | PP | 2
| P |  | Poznámka k položce: viz TZ př.č. 2.0, v.č. D.3.1 a 2, situace C.3 | [15 empty] | P | 2
| VV |  | "p.č.7" 7,3 |  | 7.3 | [13 empty] | VV | 2 | 2 | True | 1 | ROZPOCET
23 | M | 28613383 | potrubí kanalizační tlakové PE100 SDR11 návin se signalizační vrstvou 75x6,8mm | m | 7.665 |  | 0 | CS ÚRS 2022 01 |  |  | základní |  | 0 | 0.00147 | 0.011268 | 0 | 0 | 8 | M | 2 |  |  |  | ROZPOCET | 0 | 0 | 0 | 0 | 0 | 1 | 0 | 4 | -567745211
| PP |  | potrubí kanalizační tlakové PE100 SDR11 návin se signalizační vrstvou 75x6,8mm | [15 empty] | PP | 2
| VV |  | 7,3*1,05 'Přepočtené koeficientem množství |  | 7.665 | [13 empty] | VV | 2 | 2 | False | 1 | ROZPOCET
24 | K | 151811132 | Osazení pažicího boxu hl výkopu do 4 m š přes 1,2 do 2,5 m | m2 | 393.28 |  | 0 | CS ÚRS 2022 01 |  |  | základní |  | 0 | 0.00059 | 0.23204 | 0 | 0 | 4 | K | 2 |  |  |  | ROZPOCET | 0 | 0 | 0 | 0 | 0 | 1 | 0 | 4 | -1791814149
| PP |  | Zřízení pažicích boxů pro pažení a rozepření stěn rýh podzemního vedení hloubka výkopu do 4 m, šířka přes 1,2 do 2,5 m | [15 empty] | PP | 2
| P |  | Poznámka k položce: viz TZ př.č. 2.0, v.č. D.3.1 a 2, situace C.3 | [15 empty] | P | 2
| VV |  | "součet délek v jednotlivých površích - otevřený výkop" (45,39+14,26+1,84+4,37+23,81+8,65)*2*2 |  | 393.28 | [13 empty] | VV | 2 | 2 | True | 1 | ROZPOCET
25 | K | 151811232 | Odstranění pažicího boxu hl výkopu do 4 m š přes 1,2 do 2,5 m | m2 | 393.28 |  | 0 | CS ÚRS 2022 01 |  |  | základní |  | 0 | 0 | 0 | 0 | 0 | 4 | K | 2 |  |  |  | ROZPOCET | 0 | 0 | 0 | 0 | 0 | 1 | 0 | 4 | 1307999986
| PP |  | Odstranění pažicích boxů pro pažení a rozepření stěn rýh podzemního vedení hloubka výkopu do 4 m, šířka přes 1,2 do 2,5 m | [15 empty] | PP | 2
26 | K | 162751117 | Vodorovné přemístění přes 9 000 do 10000 m výkopku/sypaniny z horniny třídy těžitelnosti I skupiny 1 až 3 - zemina a ornice na trvalou skládku nebo mezideponii | m3 | 199.882 |  | 0 | CS ÚRS 2022 01 |  |  | základní |  | 0 | 0 | 0 | 0 | 0 | 4 | K | 2 |  |  |  | ROZPOCET | 0 | 0 | 0 | 0 | 0 | 1 | 0 | 4 | 1808021099
| PP |  | Vodorovné přemístění výkopku nebo sypaniny po suchu na obvyklém dopravním prostředku, bez naložení výkopku, avšak se složením bez rozhrnutí z horniny třídy těžitelnosti I skupiny 1 až 3 na vzdálenost přes 9 000 do 10 000 m | [15 empty] | PP | 2
| VV |  | výkop rýh | [15 empty] | VV | 2 | 1 | True | 0 | ROZPOCET
| VV |  | 189,476 |  | 189.476 | [13 empty] | VV | 2 | 2 | True | 0 | ROZPOCET
| VV |  | ornice, tl.150mm | [15 empty] | VV | 2 | 1 | True | 0 | ROZPOCET
| VV |  | 69,37*0,15 |  | 10.406 | [13 empty] | VV | 2 | 2 | True | 0 | ROZPOCET
| VV |  | Součet |  | 199.882 | [13 empty] | VV | 2 | 4 | True | 1 | ROZPOCET
27 | K | 162751117,1 | Vodorovné přemístění přes 9 000 do 10000 m výkopku/sypaniny z horniny třídy těžitelnosti I skupiny 1 až 3 - zemina a ornice zpět na stavbu | m3 | 57.62 |  | 0 |  |  |  | základní |  | 0 | 0 | 0 | 0 | 0 | 4 | K | 2 |  |  |  | ROZPOCET | 0 | 0 | 0 | 0 | 0 | 1 | 0 | 4 | 752409415
| PP |  | Vodorovné přemístění výkopku nebo sypaniny po suchu na obvyklém dopravním prostředku, bez naložení výkopku, avšak se složením bez rozhrnutí z horniny třídy těžitelnosti I skupiny 1 až 3 na vzdálenost přes 9 000 do 10 000 m | [15 empty] | PP | 2
28 | K | 167151111 | Nakládání výkopku z hornin třídy těžitelnosti I skupiny 1 až 3 přes 100 m3 - zemina a ornice zpět na stavbu | m3 | 57.62 |  | 0 | CS ÚRS 2022 01 |  |  | základní |  | 0 | 0 | 0 | 0 | 0 | 4 | K | 2 |  |  |  | ROZPOCET | 0 | 0 | 0 | 0 | 0 | 1 | 0 | 4 | 1235581654
| PP |  | Nakládání, skládání a překládání neulehlého výkopku nebo sypaniny strojně nakládání, množství přes 100 m3, z hornin třídy těžitelnosti I, skupiny 1 až 3 | [15 empty] | PP | 2
| VV |  | zásyp v zeleni | [15 empty] | VV | 2 | 1 | True | 0 | ROZPOCET
| VV |  | "č.p.1, 2, 3, 4, 8, 11" (3,49+3,69+4,03+4,01+4,17+4,42)*1,1*(2-0,1-0,39-0,15) |  | 35.62 | [13 empty] | VV | 2 | 2 | True | 0 | ROZPOCET
| VV |  | "rozšíření pro VŠ, č.p. 3, 4" 2,76*2,46*(2,1-0,15)*2-2,46*1,1*(2-0,15)*2 |  | 16.467 | [13 empty] | VV | 2 | 2 | True | 0 | ROZPOCET
| VV |  | "OP VŠ" -1,36*1,06*1,69*2 |  | -4.873 | [13 empty] | VV | 2 | 2 | True | 0 | ROZPOCET
| VV |  | Mezisoučet |  | 47.214 | [13 empty] | VV | 2 | 3 | True | 0 | ROZPOCET
| VV |  | ornice | [15 empty] | VV | 2 | 1 | True | 0 | ROZPOCET
| VV |  | 69,37*0,15 |  | 10.406 | [13 empty] | VV | 2 | 2 | True | 0 | ROZPOCET
| VV |  | Mezisoučet |  | 10.406 | [13 empty] | VV | 2 | 3 | True | 0 | ROZPOCET
| VV |  | Součet |  | 57.62 | [13 empty] | VV | 2 | 4 | True | 1 | ROZPOCET
29 | K | 171152501 | Zhutnění podloží z hornin soudržných nebo nesoudržných pod násypy | m2 | 108.152 |  | 0 | CS ÚRS 2022 01 |  |  | základní |  | 0 | 0 | 0 | 0 | 0 | 4 | K | 2 |  |  |  | ROZPOCET | 0 | 0 | 0 | 0 | 0 | 1 | 0 | 4 | 560851557
| PP |  | Zhutnění podloží pod násypy z rostlé horniny třídy těžitelnosti I a II, skupiny 1 až 4 z hornin soudružných a nesoudržných | [15 empty] | PP | 2
| P |  | Poznámka k položce: viz TZ př.č. 2.0, v.č. D.3.1 a 2, situace C.3 | [15 empty] | P | 2
| VV |  | "součet délek v jednotlivých površích - otevřený výkop" (45,39+14,26+1,84+4,37+23,81+8,65)*1,1 |  | 108.152 | [13 empty] | VV | 2 | 2 | True | 1 | ROZPOCET
30 | K | 171201231 | Poplatek za uložení zeminy a kamení na recyklační skládce (skládkovné) kód odpadu 17 05 04 | t | 256.072 |  | 0 | CS ÚRS 2022 01 |  |  | základní |  | 0 | 0 | 0 | 0 | 0 | 4 | K | 2 |  |  |  | ROZPOCET | 0 | 0 | 0 | 0 | 0 | 1 | 0 | 4 | 444475
| PP |  | Poplatek za uložení stavebního odpadu na recyklační skládce (skládkovné) zeminy a kamení zatříděného do Katalogu odpadů pod kódem 17 05 04 | [15 empty] | PP | 2
| VV |  | na mezideponii | [15 empty] | VV | 2 | 1 | True | 0 | ROZPOCET
| VV |  | 199,882 |  | 199.882 | [13 empty] | VV | 2 | 2 | True | 0 | ROZPOCET
| VV |  | zpět na stavbu | [15 empty] | VV | 2 | 1 | True | 0 | ROZPOCET
| VV |  | -57,62 |  | -57.62 | [13 empty] | VV | 2 | 2 | True | 0 | ROZPOCET
| VV |  | Součet |  | 142.262 | [13 empty] | VV | 2 | 4 | True | 1 | ROZPOCET
| VV |  | 142,262*1,8 'Přepočtené koeficientem množství |  | 256.072 | [13 empty] | VV | 2 | 2 | False | 1 | ROZPOCET
31 | K | 174151101 | Zásyp jam, šachet rýh nebo kolem objektů sypaninou se zhutněním | m3 | 161.922 |  | 0 | CS ÚRS 2022 01 |  |  | základní |  | 0 | 0 | 0 | 0 | 0 | 4 | K | 2 |  |  |  | ROZPOCET | 0 | 0 | 0 | 0 | 0 | 1 | 0 | 4 | -1704078262
| PP |  | Zásyp sypaninou z jakékoliv horniny strojně s uložením výkopku ve vrstvách se zhutněním jam, šachet, rýh nebo kolem objektů v těchto vykopávkách | [15 empty] | PP | 2
| VV |  | výkop rýh | [15 empty] | VV | 2 | 1 | True | 0 | ROZPOCET
| VV |  | 189,476 |  | 189.476 | [13 empty] | VV | 2 | 2 | True | 0 | ROZPOCET
| VV |  | lóže | [15 empty] | VV | 2 | 1 | True | 0 | ROZPOCET
| VV |  | -2,037-10,815 |  | -12.852 | [13 empty] | VV | 2 | 2 | True | 0 | ROZPOCET
| VV |  | obsyp | [15 empty] | VV | 2 | 1 | True | 0 | ROZPOCET
| VV |  | -42,179 |  | -42.179 | [13 empty] | VV | 2 | 2 | True | 0 | ROZPOCET
| VV |  | OP VŠ | [15 empty] | VV | 2 | 1 | True | 0 | ROZPOCET
| VV |  | -1,36*1,06*1,69*2 |  | -4.873 | [13 empty] | VV | 2 | 2 | True | 0 | ROZPOCET
| VV |  | dosyp v asfaltové komunikaci | [15 empty] | VV | 2 | 1 | True | 0 | ROZPOCET
| VV |  | 49,929*0,45 |  | 22.468 | [13 empty] | VV | 2 | 2 | True | 0 | ROZPOCET
| VV |  | dosyp v komunikaci z beton. dlažby | [15 empty] | VV | 2 | 1 | True | 0 | ROZPOCET
| VV |  | 15,686*0,63 |  | 9.882 | [13 empty] | VV | 2 | 2 | True | 0 | ROZPOCET
| VV |  | Součet |  | 161.922 | [13 empty] | VV | 2 | 4 | True | 1 | ROZPOCET
32 | M | 58981144 | recyklát betonový frakce 0/63 | t | 240.887 |  | 0 | CS ÚRS 2022 01 |  |  | základní |  | 0 | 1 | 240.887 | 0 | 0 | 8 | M | 2 |  |  |  | ROZPOCET | 0 | 0 | 0 | 0 | 0 | 1 | 0 | 4 | -515879611
| PP |  | recyklát betonový frakce 0/63 | [15 empty] | PP | 2
| VV |  | zásyp | [15 empty] | VV | 2 | 1 | True | 0 | ROZPOCET
| VV |  | 161,922 |  | 161.922 | [13 empty] | VV | 2 | 2 | True | 0 | ROZPOCET
| VV |  | Mezisoučet |  | 161.922 | [13 empty] | VV | 2 | 3 | True | 0 | ROZPOCET
| VV |  | zásyp v zeleni | [15 empty] | VV | 2 | 1 | True | 0 | ROZPOCET
| VV |  | "č.p.1, 2, 3, 4, 8, 11" -(3,49+3,69+4,03+4,01+4,17+4,42)*1,1*(2-0,1-0,39-0,15) |  | -35.62 | [13 empty] | VV | 2 | 2 | True | 0 | ROZPOCET
| VV |  | "rozšíření pro VŠ, č.p. 3, 4" -(2,76*2,46*(2,1-0,15)*2-2,46*1,1*(2-0,15)*2) |  | -16.467 | [13 empty] | VV | 2 | 2 | True | 0 | ROZPOCET
| VV |  | "OP VŠ" 1,36*1,06*1,69*2 |  | 4.873 | [13 empty] | VV | 2 | 2 | True | 0 | ROZPOCET
| VV |  | Mezisoučet |  | -47.214 | [13 empty] | VV | 2 | 3 | True | 0 | ROZPOCET
| VV |  | Součet |  | 114.708 | [13 empty] | VV | 2 | 4 | True | 1 | ROZPOCET
| VV |  | 114,708*2,1 'Přepočtené koeficientem množství |  | 240.887 | [13 empty] | VV | 2 | 2 | False | 1 | ROZPOCET
33 | K | 175111101 | Obsypání potrubí ručně sypaninou bez prohození, uloženou do 3 m | m3 | 42.179 |  | 0 | CS ÚRS 2022 01 |  |  | základní |  | 0 | 0 | 0 | 0 | 0 | 4 | K | 2 |  |  |  | ROZPOCET | 0 | 0 | 0 | 0 | 0 | 1 | 0 | 4 | 1023101222
| PP |  | Obsypání potrubí ručně sypaninou z vhodných hornin třídy těžitelnosti I a II, skupiny 1 až 4 nebo materiálem připraveným podél výkopu ve vzdálenosti do 3 m od jeho kraje pro jakoukoliv hloubku výkopu a míru zhutnění bez prohození sypaniny | [15 empty] | PP | 2
| P |  | Poznámka k položce: viz TZ př.č. 2.0, v.č. D.3.1 a 2, situace C.3 | [15 empty] | P | 2
| VV |  | "součet délek v jednotlivých površích - otevřený výkop" (45,39+14,26+1,84+4,37+23,81+8,65)*1,1*0,39 |  | 42.179 | [13 empty] | VV | 2 | 2 | True | 1 | ROZPOCET
34 | M | 58343810 | písek 0-8mm | t | 84.358 |  | 0 | CS ÚRS 2022 01 |  |  | základní |  | 0 | 1 | 84.358 | 0 | 0 | 8 | M | 2 |  |  |  | ROZPOCET | 0 | 0 | 0 | 0 | 0 | 1 | 0 | 4 | 402842942
| PP |  | písek 0-4mm | [15 empty] | PP | 2
| VV |  | 42,179*2 'Přepočtené koeficientem množství |  | 84.358 | [13 empty] | VV | 2 | 2 | False | 1 | ROZPOCET
35 | K | 181,1-R | Zatravnění a ohumusování, vč. zálivky vodou a dodávky materiálů | m2 | 86.56 |  | 0 |  |  |  | základní |  | 0 | 0 | 0 | 0 | 0 | 4 | K | 2 |  |  |  | ROZPOCET | 0 | 0 | 0 | 0 | 0 | 1 | 0 | 4 | -1213645831
| PP |  | Zatravnění a ohumusování, vč. zálivky vodou a dodávky materiálů | [15 empty] | PP | 2
36 | K | 181351103 | Rozprostření ornice tl vrstvy do 200 mm pl přes 100 do 500 m2 v rovině nebo ve svahu do 1:5 strojně | m2 | 86.56 |  | 0 | CS ÚRS 2022 01 |  |  | základní |  | 0 | 0 | 0 | 0 | 0 | 4 | K | 2 |  |  |  | ROZPOCET | 0 | 0 | 0 | 0 | 0 | 1 | 0 | 4 | -433063136
| PP |  | Rozprostření a urovnání ornice v rovině nebo ve svahu sklonu do 1:5 strojně při souvislé ploše přes 100 do 500 m2, tl. vrstvy do 200 mm | [15 empty] | PP | 2
| P |  | Poznámka k položce: viz TZ př.č. 2.0, v.č. D.3.1 a 2, situace C.3 | [15 empty] | P | 2
| VV |  | "viz sejmutí" 69,37 |  | 69.37 | [13 empty] | VV | 2 | 2 | True | 0 | ROZPOCET
| VV |  | Mezisoučet |  | 69.37 | [13 empty] | VV | 2 | 3 | True | 0 | ROZPOCET
| VV |  | "zatravňovací dlažba" 17,19 |  | 17.19 | [13 empty] | VV | 2 | 2 | True | 0 | ROZPOCET
| VV |  | Součet |  | 86.56 | [13 empty] | VV | 2 | 4 | True | 1 | ROZPOCET
37 | M | 10364101 | zemina pro terénní úpravy - ornice | t | 2.2 |  | 0 | CS ÚRS 2022 01 |  |  | základní |  | 0 | 1 | 2.2 | 0 | 0 | 8 | M | 2 |  |  |  | ROZPOCET | 0 | 0 | 0 | 0 | 0 | 1 | 0 | 4 | 1651156220
| PP |  | zemina pro terénní úpravy - ornice | [15 empty] | PP | 2
| VV |  | "zatravňovací dlažba" 17,19*0,08 |  | 1.375 | [13 empty] | VV | 2 | 2 | True | 1 | ROZPOCET
| VV |  | 1,375*1,6 'Přepočtené koeficientem množství |  | 2.2 | [13 empty] | VV | 2 | 2 | False | 1 | ROZPOCET
38 | K | 998225111 | Přesun hmot pro pozemní komunikace s krytem z kamene, monolitickým betonovým nebo živičným | t | 325.245 |  | 0 | CS ÚRS 2022 01 |  |  | základní |  | 0 | 0 | 0 | 0 | 0 | 4 | K | 2 |  |  |  | ROZPOCET | 0 | 0 | 0 | 0 | 0 | 1 | 0 | 4 | -713821411
| PP |  | Přesun hmot pro komunikace s krytem z kameniva, monolitickým betonovým nebo živičným dopravní vzdálenost do 200 m jakékoliv délky objektu | [15 empty] | PP | 2
| VV |  | 240,887+84,358 |  | 325.245 | [13 empty] | VV | 2 | 2 | True | 1 | ROZPOCET
| D | 4 | Vodorovné konstrukce |  |  |  | 0 | [5 empty] | 0 |  | 0 |  | 0 | 1 | D | 1 |  |  |  | ROZPOCET | [6 empty] | 0
39 | K | 451541111 | Lože pod potrubí nebo šachty otevřený výkop ze štěrkodrtě fr 0-16mm | m3 | 2.037 |  | 0 | CS ÚRS 2022 01 |  |  | základní |  | 0 | 0 | 0 | 0 | 0 | 4 | K | 2 |  |  |  | ROZPOCET | 0 | 0 | 0 | 0 | 0 | 1 | 0 | 4 | -153582660
| PP |  | Lože pod potrubí, stoky a drobné objekty v otevřeném výkopu ze štěrkodrtě 0-16 mm | [15 empty] | PP | 2
| P |  | Poznámka k položce: viz TZ př.č. 2.0, v.č. D.3.1 a 2, situace C.3 | [15 empty] | P | 2
| VV |  | "č.p. 3, 4" 2,76*2,46*0,15*2 |  | 2.037 | [13 empty] | VV | 2 | 2 | True | 1 | ROZPOCET
40 | K | 451573111 | Lože pod potrubí otevřený výkop z písku 0-8mm | m3 | 10.815 |  | 0 |  |  |  | základní |  | 0 | 0 | 0 | 0 | 0 | 4 | K | 2 |  |  |  | ROZPOCET | 0 | 0 | 0 | 0 | 0 | 1 | 0 | 4 | -1703979691
| PP |  | Lože pod potrubí, stoky a drobné objekty v otevřeném výkopu z písku a štěrkopísku do 20 mm | [15 empty] | PP | 2
| P |  | Poznámka k položce: viz TZ př.č. 2.0, v.č. D.3.1 a 2, situace C.3 | [15 empty] | P | 2
| VV |  | "součet délek v jednotlivých površích - otevřený výkop" (45,39+14,26+1,84+4,37+23,81+8,65)*1,1*0,1 |  | 10.815 | [13 empty] | VV | 2 | 2 | True | 1 | ROZPOCET
| D | 5 | Komunikace pozemní |  |  |  | 0 | [5 empty] | 0 |  | 5.5703 |  | 0 | 1 | D | 1 |  |  |  | ROZPOCET | [6 empty] | 0
41 | K | 564851111 | Podklad ze štěrkodrtě ŠDa plochy přes 100 m2 tl 150 mm | m2 | 49.929 |  | 0 | CS ÚRS 2022 01 |  |  | základní |  | 0 | 0 | 0 | 0 | 0 | 4 | K | 2 |  |  |  | ROZPOCET | 0 | 0 | 0 | 0 | 0 | 1 | 0 | 4 | -894758503
| PP |  | Podklad ze štěrkodrti ŠD s rozprostřením a zhutněním plochy přes 100 m2, po zhutnění tl. 150 mm | [15 empty] | PP | 2
42 | K | 567132115 | Podklad ze směsi stmelené cementem SC C 8/10 (KSC I) tl 200 mm | m2 | 49.929 |  | 0 | CS ÚRS 2022 01 |  |  | základní |  | 0 | 0 | 0 | 0 | 0 | 4 | K | 2 |  |  |  | ROZPOCET | 0 | 0 | 0 | 0 | 0 | 1 | 0 | 4 | 1009948927
| PP |  | Podklad ze směsi stmelené cementem SC bez dilatačních spár, s rozprostřením a zhutněním SC C 8/10 (KSC I), po zhutnění tl. 200 mm | [15 empty] | PP | 2
43 | K | 573111111 | Postřik živičný infiltrační s posypem z asfaltu množství 0,50 kg/m2 | m2 | 49.929 |  | 0 | CS ÚRS 2022 01 |  |  | základní |  | 0 | 0 | 0 | 0 | 0 | 4 | K | 2 |  |  |  | ROZPOCET | 0 | 0 | 0 | 0 | 0 | 1 | 0 | 4 | 1803116341
| PP |  | Postřik infiltrační PI z asfaltu silničního s posypem kamenivem, v množství 0,60 kg/m2 | [15 empty] | PP | 2
44 | K | 565176101 | Asfaltový beton vrstva podkladní ACP 22 (obalované kamenivo OKH) tl 100 mm š do 1,5 m | m2 | 49.929 |  | 0 | CS ÚRS 2022 01 |  |  | základní |  | 0 | 0 | 0 | 0 | 0 | 4 | K | 2 |  |  |  | ROZPOCET | 0 | 0 | 0 | 0 | 0 | 1 | 0 | 4 | 536720054
| PP |  | Asfaltový beton vrstva podkladní ACP 22 (obalované kamenivo hrubozrnné - OKH) s rozprostřením a zhutněním v pruhu šířky do 1,5 m, po zhutnění tl. 100 mm | [15 empty] | PP | 2
| P |  | Poznámka k položce: viz TZ př.č. 2.0, v.č. D.3.1 a 2, situace C.3 | [15 empty] | P | 2
45 | K | 573231106 | Postřik živičný spojovací ze silniční emulze v množství 0,30 kg/m2 | m2 | 49.929 |  | 0 | CS ÚRS 2022 01 |  |  | základní |  | 0 | 0 | 0 | 0 | 0 | 4 | K | 2 |  |  |  | ROZPOCET | 0 | 0 | 0 | 0 | 0 | 1 | 0 | 4 | -1456864241
| PP |  | Postřik spojovací PS bez posypu kamenivem ze silniční emulze, v množství 0,30 kg/m2 | [15 empty] | PP | 2
46 | K | 577144131 | Asfaltový beton vrstva obrusná ACO 11 (ABS) tř. I tl 50 mm š do 3 m z modifikovaného asfaltu | m2 | 49.929 |  | 0 | CS ÚRS 2022 01 |  |  | základní |  | 0 | 0 | 0 | 0 | 0 | 4 | K | 2 |  |  |  | ROZPOCET | 0 | 0 | 0 | 0 | 0 | 1 | 0 | 4 | 837255785
| PP |  | Asfaltový beton vrstva obrusná ACO 11 (ABS) s rozprostřením a se zhutněním z modifikovaného asfaltu v pruhu šířky přes do 1,5 do 3 m, po zhutnění tl. 50 mm | [15 empty] | PP | 2
| P |  | Poznámka k položce: viz TZ př.č. 2.0, v.č. D.3.1 a 2, situace C.3 obnova povrchu přesahy viz SO 330 | [15 empty] | P | 2
| VV |  | viz frézování | [15 empty] | VV | 2 | 1 | True | 0 | ROZPOCET
| VV |  | 49,929 |  | 49.929 | [13 empty] | VV | 2 | 2 | True | 1 | ROZPOCET
47 | K | 564851011,1 | Podklad ze štěrkodrtě ŠDa plochy do 100 m2 tl 150 mm fr 0-63mm | m2 | 2.024 |  | 0 |  |  |  | základní |  | 0 | 0 | 0 | 0 | 0 | 4 | K | 2 |  |  |  | ROZPOCET | 0 | 0 | 0 | 0 | 0 | 1 | 0 | 4 | 1258483538
| PP |  | Podklad ze štěrkodrti ŠD s rozprostřením a zhutněním plochy jednotlivě do 100 m2, po zhutnění tl. 150 mm | [15 empty] | PP | 2
48 | K | 564831011 | Podklad ze štěrkodrtě ŠDa plochy do 100 m2 tl 100 mm fr 0-32mm | m2 | 2.024 |  | 0 | CS ÚRS 2022 01 |  |  | základní |  | 0 | 0 | 0 | 0 | 0 | 4 | K | 2 |  |  |  | ROZPOCET | 0 | 0 | 0 | 0 | 0 | 1 | 0 | 4 | 614807137
| PP |  | Podklad ze štěrkodrti ŠD s rozprostřením a zhutněním plochy jednotlivě do 100 m2, po zhutnění tl. 100 mm | [15 empty] | PP | 2
49 | K | 591211111 | Kladení dlažby z kostek drobných z kamene do lože z kameniva těženého tl 50 mm | m2 | 2.024 |  | 0 | CS ÚRS 2022 01 |  |  | základní |  | 0 | 0.1837 | 0.37181 | 0 | 0 | 4 | K | 2 |  |  |  | ROZPOCET | 0 | 0 | 0 | 0 | 0 | 1 | 0 | 4 | 211216603
| PP |  | Kladení dlažby z kostek s provedením lože do tl. 50 mm, s vyplněním spár, s dvojím beraněním a se smetením přebytečného materiálu na krajnici drobných z kamene, do lože z kameniva těženého | [15 empty] | PP | 2
| P |  | Poznámka k položce: viz TZ př.č. 2.0, v.č. D.3.1 a 2, situace C.3 | [15 empty] | P | 2
| VV |  | "viz rozebrání kostek" 2,024 |  | 2.024 | [13 empty] | VV | 2 | 2 | True | 1 | ROZPOCET
50 | M | 58381007 | kostka štípaná dlažební žula drobná 8/10 | m2 | 0.425 |  | 0 | CS ÚRS 2022 01 |  |  | základní |  | 0 | 0.222 | 0.09435 | 0 | 0 | 8 | M | 2 |  |  |  | ROZPOCET | 0 | 0 | 0 | 0 | 0 | 1 | 0 | 4 | 1719479422
| PP |  | kostka štípaná dlažební žula drobná 8/10 | [15 empty] | PP | 2
| VV |  | pouze doplnění, uvažováno 20% | [15 empty] | VV | 2 | 1 | True | 0 | ROZPOCET
| VV |  | 2,024*0,2 |  | 0.405 | [13 empty] | VV | 2 | 2 | True | 1 | ROZPOCET
| VV |  | 0,405*1,05 'Přepočtené koeficientem množství |  | 0.425 | [13 empty] | VV | 2 | 2 | False | 1 | ROZPOCET
51 | K | 564851011 | Podklad ze štěrkodrtě ŠDa plochy do 100 m2 tl 150 mm fr 0-32mm | m2 | 4.807 |  | 0 | CS ÚRS 2022 01 |  |  | základní |  | 0 | 0 | 0 | 0 | 0 | 4 | K | 2 |  |  |  | ROZPOCET | 0 | 0 | 0 | 0 | 0 | 1 | 0 | 4 | 341846748
| PP |  | Podklad ze štěrkodrti ŠD s rozprostřením a zhutněním plochy jednotlivě do 100 m2, po zhutnění tl. 150 mm | [15 empty] | PP | 2
52 | K | 596811120 | Kladení betonové dlažby komunikací pro pěší do lože z kameniva velikosti do 0,09 m2 pl do 50 m2 | m2 | 4.807 |  | 0 | CS ÚRS 2022 01 |  |  | základní |  | 0 | 0.101 | 0.48551 | 0 | 0 | 4 | K | 2 |  |  |  | ROZPOCET | 0 | 0 | 0 | 0 | 0 | 1 | 0 | 4 | -1373173141
| PP |  | Kladení dlažby z betonových nebo kameninových dlaždic komunikací pro pěší s vyplněním spár a se smetením přebytečného materiálu na vzdálenost do 3 m s ložem z kameniva těženého tl. do 30 mm velikosti dlaždic do 0,09 m2 (bez zámku), pro plochy do 50 m2 | [15 empty] | PP | 2
| P |  | Poznámka k položce: viz TZ př.č. 2.0, v.č. D.3.1 a 2, situace C.3 | [15 empty] | P | 2
| VV |  | "viz rezebrání dlažeb betonových pro pěší" 4,807 |  | 4.807 | [13 empty] | VV | 2 | 2 | True | 1 | ROZPOCET
53 | M | 59248005 | dlažba plošná betonová chodníková tl.50mm - dle původní | m2 | 1.009 |  | 0 | CS ÚRS 2022 01 |  |  | základní |  | 0 | 0.115 | 0.11603 | 0 | 0 | 8 | M | 2 |  |  |  | ROZPOCET | 0 | 0 | 0 | 0 | 0 | 1 | 0 | 4 | 451868947
| PP |  | dlažba plošná betonová chodníková tl.50mm - dle původní | [15 empty] | PP | 2
| VV |  | pouze doplnění, uvažováno 20% | [15 empty] | VV | 2 | 1 | True | 0 | ROZPOCET
| VV |  | 4,807*0,2 |  | 0.961 | [13 empty] | VV | 2 | 2 | True | 1 | ROZPOCET
| VV |  | 0,961*1,05 'Přepočtené koeficientem množství |  | 1.009 | [13 empty] | VV | 2 | 2 | False | 1 | ROZPOCET
54 | K | 564851011,2 | Podklad ze štěrkodrtě ŠDa plochy do 100 m2 tl 150 mm fr 0-63mm | m2 | 15.686 |  | 0 |  |  |  | základní |  | 0 | 0 | 0 | 0 | 0 | 4 | K | 2 |  |  |  | ROZPOCET | 0 | 0 | 0 | 0 | 0 | 1 | 0 | 4 | -261866760
| PP |  | Podklad ze štěrkodrti ŠD s rozprostřením a zhutněním plochy jednotlivě do 100 m2, po zhutnění tl. 150 mm | [15 empty] | PP | 2
55 | K | 567132115,1 | Podklad ze směsi stmelené cementem SC C 8/10 (KSC I) tl 200 mm | m2 | 15.686 |  | 0 |  |  |  | základní |  | 0 | 0 | 0 | 0 | 0 | 4 | K | 2 |  |  |  | ROZPOCET | 0 | 0 | 0 | 0 | 0 | 1 | 0 | 4 | -507054741
| PP |  | Podklad ze směsi stmelené cementem SC bez dilatačních spár, s rozprostřením a zhutněním SC C 8/10 (KSC I), po zhutnění tl. 200 mm | [15 empty] | PP | 2
56 | K | 596212221 | Kladení zámkové dlažby pozemních komunikací ručně tl 80 mm skupiny B pl přes 50 do 100 m2 | m2 | 15.686 |  | 0 | CS ÚRS 2022 01 |  |  | základní |  | 0 | 0.11162 | 1.7509 | 0 | 0 | 4 | K | 2 |  |  |  | ROZPOCET | 0 | 0 | 0 | 0 | 0 | 1 | 0 | 4 | -294027019
| PP |  | Kladení dlažby z betonových zámkových dlaždic pozemních komunikací ručně s ložem z kameniva těženého nebo drceného tl. do 50 mm, s vyplněním spár, s dvojitým hutněním vibrováním a se smetením přebytečného materiálu na krajnici tl. 80 mm skupiny B, pro plochy přes 50 do 100 m2 | [15 empty] | PP | 2
| P |  | Poznámka k položce: viz TZ př.č. 2.0, v.č. D.3.1 a 2, situace C.3 obnova povrchu přesahy viz SO 330 | [15 empty] | P | 2
| VV |  | "viz rezebrání dlažeb zámkových vozovek" 15,686 |  | 15.686 | [13 empty] | VV | 2 | 2 | True | 1 | ROZPOCET
57 | M | 59245020 | dlažba tvar obdélník betonová 200x100x80mm přírodní | m2 | 3.294 |  | 0 | CS ÚRS 2022 01 |  |  | základní |  | 0 | 0.176 | 0.57974 | 0 | 0 | 8 | M | 2 |  |  |  | ROZPOCET | 0 | 0 | 0 | 0 | 0 | 1 | 0 | 4 | -619490438
| PP |  | dlažba tvar obdélník betonová 200x100x80mm přírodní | [15 empty] | PP | 2
| VV |  | pouze doplnění, uvažováno 20% | [15 empty] | VV | 2 | 1 | True | 0 | ROZPOCET
| VV |  | 15,686*0,2 |  | 3.137 | [13 empty] | VV | 2 | 2 | True | 1 | ROZPOCET
| VV |  | 3,137*1,05 'Přepočtené koeficientem množství |  | 3.294 | [13 empty] | VV | 2 | 2 | False | 1 | ROZPOCET
58 | K | 564851011,3 | Podklad ze štěrkodrtě ŠDa plochy do 100 m2 tl 150 mm fr 0-63mm | m2 | 17.19 |  | 0 |  |  |  | základní |  | 0 | 0 | 0 | 0 | 0 | 4 | K | 2 |  |  |  | ROZPOCET | 0 | 0 | 0 | 0 | 0 | 1 | 0 | 4 | -960679162
| PP |  | Podklad ze štěrkodrti ŠD s rozprostřením a zhutněním plochy jednotlivě do 100 m2, po zhutnění tl. 150 mm | [15 empty] | PP | 2
59 | K | 596412210 | Kladení dlažby z vegetačních tvárnic pozemních komunikací tl 80 mm pl do 50 m2 | m2 | 17.19 |  | 0 | CS ÚRS 2022 01 |  |  | základní |  | 0 | 0.098 | 1.6846 | 0 | 0 | 4 | K | 2 |  |  |  | ROZPOCET | 0 | 0 | 0 | 0 | 0 | 1 | 0 | 4 | 1939559307
| PP |  | Kladení dlažby z betonových vegetačních dlaždic pozemních komunikací s ložem z kameniva těženého nebo drceného tl. do 50 mm, s vyplněním spár a vegetačních otvorů, s hutněním vibrováním tl. 80 mm, pro plochy do 50 m2 | [15 empty] | PP | 2
| P |  | Poznámka k položce: viz TZ př.č. 2.0, v.č. D.3.1 a 2, situace C.3 | [15 empty] | P | 2
| VV |  | "viz rozebrání vegetačních dlaždic" 17,19 |  | 17.19 | [13 empty] | VV | 2 | 2 | True | 1 | ROZPOCET
60 | M | 59246016 | dlažba plošná betonová vegetační 600x400x80mm | m2 | 18.05 |  | 0 | CS ÚRS 2022 01 |  |  | základní |  | 0 | 0.027 | 0.48735 | 0 | 0 | 8 | M | 2 |  |  |  | ROZPOCET | 0 | 0 | 0 | 0 | 0 | 1 | 0 | 4 | 4114732
| PP |  | dlažba plošná betonová vegetační 600x400x80mm | [15 empty] | PP | 2
| VV |  | 17,19*1,05 'Přepočtené koeficientem množství |  | 18.05 | [13 empty] | VV | 2 | 2 | False | 1 | ROZPOCET
| D | 8 | Trubní vedení |  |  |  | 0 | [5 empty] | 0 |  | 0.030955 |  | 0 | 1 | D | 1 |  |  |  | ROZPOCET | [6 empty] | 0
61 | K | 892233122 | Proplach a dezinfekce vodovodního potrubí DN od 25 do 70 | m | 111.4 |  | 0 | CS ÚRS 2022 01 |  |  | základní |  | 0 | 0 | 0 | 0 | 0 | 4 | K | 2 |  |  |  | ROZPOCET | 0 | 0 | 0 | 0 | 0 | 1 | 0 | 4 | 3161925
| PP |  | Proplach a dezinfekce vodovodního potrubí DN od 25 do 70 | [15 empty] | PP | 2
62 | K | 892241111 | Tlaková zkouška vodou potrubí DN do 80 | m | 111.4 |  | 0 | CS ÚRS 2022 01 |  |  | základní |  | 0 | 0 | 0 | 0 | 0 | 4 | K | 2 |  |  |  | ROZPOCET | 0 | 0 | 0 | 0 | 0 | 1 | 0 | 4 | 1328878205
| PP |  | Tlakové zkoušky vodou na potrubí DN do 80 | [15 empty] | PP | 2
63 | K | 899,1-R | Zkouška funkčnosti signalizačního vodiče | ks | 11 |  | 0 |  |  |  | základní |  | 0 | 0 | 0 | 0 | 0 | 4 | K | 2 |  |  |  | ROZPOCET | 0 | 0 | 0 | 0 | 0 | 1 | 0 | 4 | -938029372
| PP |  | Zkouška funkčnosti signalizačního vodiče | [15 empty] | PP | 2
64 | K | 899,888-R | Dodávka + montáž kabelová betonové tvárnice a chráničky pro elektrokabely, vč. krycí desky, vč. vystažné fólie | m | 17.1 |  | 0 |  |  |  | základní |  | 0 | 7e-05 | 0.001197 | 0 | 0 | 4 | K | 2 |  |  |  | ROZPOCET | 0 | 0 | 0 | 0 | 0 | 1 | 0 | 4 | 273294545
| PP |  | Dodávka + montáž kabelová tvárnice, vč. krycí desky, vč. vystažné fólie | [15 empty] | PP | 2
| P |  | Poznámka k položce: viz TZ př.č. 2.0, v.č. D.3.1 a 2, situace C.3 rozměr prefabrikovaného betonové žlabu kabelů budou určeny podle skutečné šířky kabelové trasy | [15 empty] | P | 2
| VV |  | konečná úprava křížení kabelů, viz dočasné zajištění kabelů | [15 empty] | VV | 2 | 1 | True | 0 | ROZPOCET
| VV |  | 17,1 |  | 17.1 | [13 empty] | VV | 2 | 2 | True | 1 | ROZPOCET
65 | K | 899721111 | Signalizační vodič 2xCu 4mm2 DN do 150 mm na potrubí | m | 108.152 |  | 0 | CS ÚRS 2022 01 |  |  | základní |  | 0 | 0.00019 | 0.020549 | 0 | 0 | 4 | K | 2 |  |  |  | ROZPOCET | 0 | 0 | 0 | 0 | 0 | 1 | 0 | 4 | 2128388538
| PP |  | Signalizační vodič na potrubí DN do 150 mm | [15 empty] | PP | 2
| P |  | Poznámka k položce: viz TZ př.č. 2.0, v.č. D.3.1 a 2, situace C.3 | [15 empty] | P | 2
| VV |  | "součet délek v jednotlivých površích - otevřený výkop" 45,39+14,26+1,84+4,37+23,81+8,65 |  | 98.32 | [13 empty] | VV | 2 | 2 | True | 1 | ROZPOCET
| VV |  | 98,32*1,1 'Přepočtené koeficientem množství |  | 108.152 | [13 empty] | VV | 2 | 2 | False | 1 | ROZPOCET
66 | K | 899722113 | Krytí potrubí z plastů výstražnou fólií z PVC 34cm | m | 98.32 |  | 0 | CS ÚRS 2022 01 |  |  | základní |  | 0 | 9e-05 | 0.0088488 | 0 | 0 | 4 | K | 2 |  |  |  | ROZPOCET | 0 | 0 | 0 | 0 | 0 | 1 | 0 | 4 | -498432653
| PP |  | Krytí potrubí z plastů výstražnou fólií z PVC šířky 34 cm | [15 empty] | PP | 2
| P |  | Poznámka k položce: viz TZ př.č. 2.0, v.č. D.3.1 a 2, situace C.3 | [15 empty] | P | 2
| VV |  | "součet délek v jednotlivých površích - otevřený výkop" 45,39+14,26+1,84+4,37+23,81+8,65 |  | 98.32 | [13 empty] | VV | 2 | 2 | True | 1 | ROZPOCET
67 | K | 899913104 | Uzavírací manžeta chráničky potrubí DN 32 x 80 | kus | 2 |  | 0 | CS ÚRS 2022 01 |  |  | základní |  | 0 | 0.00018 | 0.00036 | 0 | 0 | 4 | K | 2 |  |  |  | ROZPOCET | 0 | 0 | 0 | 0 | 0 | 1 | 0 | 4 | 476870791
| PP |  | Koncové uzavírací manžety chrániček DN potrubí x DN chráničky DN 32 x 80 | [15 empty] | PP | 2
| VV |  | "č.p.7" 2 |  | 2 | [13 empty] | VV | 2 | 2 | True | 1 | ROZPOCET
| D | 9 | Ostatní konstrukce a práce, bourání |  |  |  | 0 | [5 empty] | 0 |  | 6.2929 |  | 0 | 1 | D | 1 |  |  |  | ROZPOCET | [6 empty] | 0
68 | K | 916131213 | Osazení silničního obrubníku betonového stojatého s boční opěrou do lože z betonu prostého | m | 19.7 |  | 0 | CS ÚRS 2022 01 |  |  | základní |  | 0 | 0.1554 | 3.0614 | 0 | 0 | 4 | K | 2 |  |  |  | ROZPOCET | 0 | 0 | 0 | 0 | 0 | 1 | 0 | 4 | -5478418
| PP |  | Osazení silničního obrubníku betonového se zřízením lože, s vyplněním a zatřením spár cementovou maltou stojatého s boční opěrou z betonu prostého, do lože z betonu prostého | [15 empty] | PP | 2
| P |  | Poznámka k položce: viz TZ př.č. 2.0, v.č. D.3.1 a 2, situace C.3 | [15 empty] | P | 2
| VV |  | "viz vytrhání obrub" 19,7 |  | 19.7 | [13 empty] | VV | 2 | 2 | True | 1 | ROZPOCET
69 | M | 59217031 | obrubník betonový silniční 1000x150x250mm | m | 20.685 |  | 0 | CS ÚRS 2022 01 |  |  | základní |  | 0 | 0.08 | 1.6548 | 0 | 0 | 8 | M | 2 |  |  |  | ROZPOCET | 0 | 0 | 0 | 0 | 0 | 1 | 0 | 4 | 1684519931
| PP |  | obrubník betonový silniční 1000x150x250mm | [15 empty] | PP | 2
| VV |  | 19,7*1,05 'Přepočtené koeficientem množství |  | 20.685 | [13 empty] | VV | 2 | 2 | False | 1 | ROZPOCET
70 | K | 916132112 | Osazení obruby z betonové přídlažby bez boční opěry do lože z betonu prostého | m | 11.7 |  | 0 | CS ÚRS 2022 01 |  |  | základní |  | 0 | 0.08576 | 1.0034 | 0 | 0 | 4 | K | 2 |  |  |  | ROZPOCET | 0 | 0 | 0 | 0 | 0 | 1 | 0 | 4 | -1932893269
| PP |  | Osazení silniční obruby z betonové přídlažby (krajníků) s ložem tl. přes 50 do 100 mm, s vyplněním a zatřením spár cementovou maltou šířky do 250 mm bez boční opěry, do lože z betonu prostého | [15 empty] | PP | 2
| P |  | Poznámka k položce: viz TZ př.č. 2.0, v.č. D.3.1 a 2, situace C.3 | [15 empty] | P | 2
| VV |  | "viz vytrhání přídlažby" 11,7 |  | 11.7 | [13 empty] | VV | 2 | 2 | True | 1 | ROZPOCET
71 | M | 59218001 | přídlažba betonový silniční 300x200x80mm | m | 12.285 |  | 0 | CS ÚRS 2022 01 |  |  | základní |  | 0 | 0.046 | 0.56511 | 0 | 0 | 8 | M | 2 |  |  |  | ROZPOCET | 0 | 0 | 0 | 0 | 0 | 1 | 0 | 4 | 433557731
| PP |  | přídlažba betonový silniční 300x200x80mm | [15 empty] | PP | 2
| VV |  | 11,7*1,05 'Přepočtené koeficientem množství |  | 12.285 | [13 empty] | VV | 2 | 2 | False | 1 | ROZPOCET
72 | K | 919122121 | Těsnění spár zálivkou za tepla pro komůrky š 15 mm hl 25 mm s těsnicím profilem | m | 90.78 |  | 0 | CS ÚRS 2022 01 |  |  | základní |  | 0 | 9e-05 | 0.0081702 | 0 | 0 | 4 | K | 2 |  |  |  | ROZPOCET | 0 | 0 | 0 | 0 | 0 | 1 | 0 | 4 | -496907398
| PP |  | Utěsnění dilatačních spár zálivkou za tepla v cementobetonovém nebo živičném krytu včetně adhezního nátěru s těsnicím profilem pod zálivkou, pro komůrky šířky 15 mm, hloubky 25 mm | [15 empty] | PP | 2
73 | K | 919735111 | Řezání stávajícího živičného krytu hl do 50 mm | m | 90.78 |  | 0 | CS ÚRS 2022 01 |  |  | základní |  | 0 | 0 | 0 | 0 | 0 | 4 | K | 2 |  |  |  | ROZPOCET | 0 | 0 | 0 | 0 | 0 | 1 | 0 | 4 | 1839186798
| PP |  | Řezání stávajícího živičného krytu nebo podkladu hloubky do 50 mm | [15 empty] | PP | 2
| P |  | Poznámka k položce: viz TZ př.č. 2.0, v.č. D.3.1 a 2, situace C.3 | [15 empty] | P | 2
| VV |  | "č.p. 1, 2, 3, 4, 5, 6" (7,95+7,91+7,72+7,47+7,19+7,15)*2 |  | 90.78 | [13 empty] | VV | 2 | 2 | True | 1 | ROZPOCET
74 | K | 950,1-R | Provedení prostupu základem pro potrubí D90, vč. utěsnění prostupu po osazení porrubí | ks | 6 |  | 0 |  |  |  | základní |  | 0 | 0 | 0 | 0 | 0 | 4 | K | 2 |  |  |  | ROZPOCET | 0 | 0 | 0 | 0 | 0 | 1 | 0 | 4 | -1665538023
| PP |  | Provedení prostupu základem pro potrubí D90, vč. utěsnění prostupu po osazení porrubí | [15 empty] | PP | 2
| VV |  | "č.p. 1, 2, 5, 6, 8, 10" 6 |  | 6 | [13 empty] | VV | 2 | 2 | True | 1 | ROZPOCET
75 | K | 979054451 | Očištění vybouraných zámkových nebo betonových dlaždic s původním spárováním z kameniva těženého | m2 | 20.493 |  | 0 | CS ÚRS 2022 01 |  |  | základní |  | 0 | 0 | 0 | 0 | 0 | 4 | K | 2 |  |  |  | ROZPOCET | 0 | 0 | 0 | 0 | 0 | 1 | 0 | 4 | -273948784
| PP |  | Očištění vybouraných prvků komunikací od spojovacího materiálu s odklizením a uložením očištěných hmot a spojovacího materiálu na skládku na vzdálenost do 10 m zámkových dlaždic s vyplněním spár kamenivem | [15 empty] | PP | 2
| P |  | Poznámka k položce: viz TZ př.č. 2.0, v.č. D.3.1 a 2, situace C.3 | [15 empty] | P | 2
| VV |  | "viz rezebrání dlažeb zámkových vozovek" 15,686 |  | 15.686 | [13 empty] | VV | 2 | 2 | True | 0 | ROZPOCET
| VV |  | "viz rezebrání dlažeb betonových pro pěší" 4,807 |  | 4.807 | [13 empty] | VV | 2 | 2 | True | 0 | ROZPOCET
| VV |  | Součet |  | 20.493 | [13 empty] | VV | 2 | 4 | True | 1 | ROZPOCET
76 | K | 979071121 | Očištění dlažebních kostek drobných s původním spárováním kamenivem těženým | m2 | 2.024 |  | 0 | CS ÚRS 2022 01 |  |  | základní |  | 0 | 0 | 0 | 0 | 0 | 4 | K | 2 |  |  |  | ROZPOCET | 0 | 0 | 0 | 0 | 0 | 1 | 0 | 4 | 1767832730
| PP |  | Očištění vybouraných dlažebních kostek od spojovacího materiálu, s uložením očištěných kostek na skládku, s odklizením odpadových hmot na hromady a s odklizením vybouraných kostek na vzdálenost do 3 m drobných, s původním vyplněním spár kamenivem těženým | [15 empty] | PP | 2
| P |  | Poznámka k položce: viz TZ př.č. 2.0, v.č. D.3.1 a 2, situace C.3 | [15 empty] | P | 2
| VV |  | "viz rozebrání kostek" 2,024 |  | 2.024 | [13 empty] | VV | 2 | 2 | True | 1 | ROZPOCET
| D | 997 | Přesun sutě |  |  |  | 0 | [5 empty] | 0 |  | 0 |  | 0 | 1 | D | 1 |  |  |  | ROZPOCET | [6 empty] | 0
77 | K | 997221551 | Vodorovná doprava suti ze sypkých materiálů do 1 km | t | 120.409 |  | 0 | CS ÚRS 2022 01 |  |  | základní |  | 0 | 0 | 0 | 0 | 0 | 4 | K | 2 |  |  |  | ROZPOCET | 0 | 0 | 0 | 0 | 0 | 1 | 0 | 4 | -788817415
| PP |  | Vodorovná doprava suti bez naložení, ale se složením a s hrubým urovnáním ze sypkých materiálů, na vzdálenost do 1 km | [15 empty] | PP | 2
| VV |  | "kamenivo" 28,959+49,211+6,902+0,891+6,379 |  | 92.342 | [13 empty] | VV | 2 | 2 | True | 0 | ROZPOCET
| VV |  | "asfalt" 5,742+10,984+1,537 |  | 18.263 | [13 empty] | VV | 2 | 2 | True | 0 | ROZPOCET
| VV |  | "beton" 9,804 |  | 9.804 | [13 empty] | VV | 2 | 2 | True | 0 | ROZPOCET
| VV |  | Součet |  | 120.409 | [13 empty] | VV | 2 | 4 | True | 1 | ROZPOCET
78 | K | 997221559 | Příplatek ZKD 1 km u vodorovné dopravy suti ze sypkých materiálů | t | 1083.681 |  | 0 | CS ÚRS 2022 01 |  |  | základní |  | 0 | 0 | 0 | 0 | 0 | 4 | K | 2 |  |  |  | ROZPOCET | 0 | 0 | 0 | 0 | 0 | 1 | 0 | 4 | 1705150714
| PP |  | Vodorovná doprava suti bez naložení, ale se složením a s hrubým urovnáním Příplatek k ceně za každý další i započatý 1 km přes 1 km | [15 empty] | PP | 2
| VV |  | 120,409*9 'Přepočtené koeficientem množství |  | 1083.681 | [13 empty] | VV | 2 | 2 | False | 1 | ROZPOCET
79 | K | 997221561 | Vodorovná doprava suti z kusových materiálů do 1 km | t | 22.252 |  | 0 | CS ÚRS 2022 01 |  |  | základní |  | 0 | 0 | 0 | 0 | 0 | 4 | K | 2 |  |  |  | ROZPOCET | 0 | 0 | 0 | 0 | 0 | 1 | 0 | 4 | -565510748
| PP |  | Vodorovná doprava suti bez naložení, ale se složením a s hrubým urovnáním z kusových materiálů, na vzdálenost do 1 km | [15 empty] | PP | 2
| VV |  | na trvalou skládku | [15 empty] | VV | 2 | 1 | True | 0 | ROZPOCET
| VV |  | "obrubník" 4,039 |  | 4.039 | [13 empty] | VV | 2 | 2 | True | 0 | ROZPOCET
| VV |  | "přídlažba" 1,343 |  | 1.343 | [13 empty] | VV | 2 | 2 | True | 0 | ROZPOCET
| VV |  | "zatravňovací tvárnice" 3,868 |  | 3.868 | [13 empty] | VV | 2 | 2 | True | 0 | ROZPOCET
| VV |  | na mezideponii a zpět | [15 empty] | VV | 2 | 1 | True | 0 | ROZPOCET
| VV |  | "beton dlažba - chodník" 1,226*2 |  | 2.452 | [13 empty] | VV | 2 | 2 | True | 0 | ROZPOCET
| VV |  | "beton. dlažba - komunikace" 4,627*2 |  | 9.254 | [13 empty] | VV | 2 | 2 | True | 0 | ROZPOCET
| VV |  | "žulové kostky" 0,648*2 |  | 1.296 | [13 empty] | VV | 2 | 2 | True | 0 | ROZPOCET
| VV |  | Součet |  | 22.252 | [13 empty] | VV | 2 | 4 | True | 1 | ROZPOCET
80 | K | 997221569 | Příplatek ZKD 1 km u vodorovné dopravy suti z kusových materiálů | t | 200.268 |  | 0 | CS ÚRS 2022 01 |  |  | základní |  | 0 | 0 | 0 | 0 | 0 | 4 | K | 2 |  |  |  | ROZPOCET | 0 | 0 | 0 | 0 | 0 | 1 | 0 | 4 | 625076338
| PP |  | Vodorovná doprava suti bez naložení, ale se složením a s hrubým urovnáním Příplatek k ceně za každý další i započatý 1 km přes 1 km | [15 empty] | PP | 2
| VV |  | 22,252*9 'Přepočtené koeficientem množství |  | 200.268 | [13 empty] | VV | 2 | 2 | False | 1 | ROZPOCET
81 | K | 997221611 | Nakládání suti na dopravní prostředky pro vodorovnou dopravu | t | 142.661 |  | 0 | CS ÚRS 2022 01 |  |  | základní |  | 0 | 0 | 0 | 0 | 0 | 4 | K | 2 |  |  |  | ROZPOCET | 0 | 0 | 0 | 0 | 0 | 1 | 0 | 4 | -34857815
| PP |  | Nakládání na dopravní prostředky pro vodorovnou dopravu suti | [15 empty] | PP | 2
| VV |  | 120,409+22,252 |  | 142.661 | [13 empty] | VV | 2 | 2 | True | 1 | ROZPOCET
82 | K | 997221861 | Poplatek za uložení stavebního odpadu na recyklační skládce (skládkovné) z prostého betonu pod kódem 17 01 01 | t | 19.054 |  | 0 | CS ÚRS 2022 01 |  |  | základní |  | 0 | 0 | 0 | 0 | 0 | 4 | K | 2 |  |  |  | ROZPOCET | 0 | 0 | 0 | 0 | 0 | 1 | 0 | 4 | 1433595465
| PP |  | Poplatek za uložení stavebního odpadu na recyklační skládce (skládkovné) z prostého betonu zatříděného do Katalogu odpadů pod kódem 17 01 01 | [15 empty] | PP | 2
| VV |  | "obrubník" 4,039 |  | 4.039 | [13 empty] | VV | 2 | 2 | True | 0 | ROZPOCET
| VV |  | "přídlažba" 1,343 |  | 1.343 | [13 empty] | VV | 2 | 2 | True | 0 | ROZPOCET
| VV |  | "zatravňovací tvárnice" 3,868 |  | 3.868 | [13 empty] | VV | 2 | 2 | True | 0 | ROZPOCET
| VV |  | "beton" 9,804 |  | 9.804 | [13 empty] | VV | 2 | 2 | True | 0 | ROZPOCET
| VV |  | Součet |  | 19.054 | [13 empty] | VV | 2 | 4 | True | 1 | ROZPOCET
83 | K | 997221873 | Poplatek za uložení stavebního odpadu na recyklační skládce (skládkovné) zeminy a kamení zatříděného do Katalogu odpadů pod kódem 17 05 04 | t | 92.342 |  | 0 | CS ÚRS 2022 01 |  |  | základní |  | 0 | 0 | 0 | 0 | 0 | 4 | K | 2 |  |  |  | ROZPOCET | 0 | 0 | 0 | 0 | 0 | 1 | 0 | 4 | 1677324289
| PP |  | Poplatek za uložení stavebního odpadu na recyklační skládce (skládkovné) zeminy a kamení zatříděného do Katalogu odpadů pod kódem 17 05 04 | [15 empty] | PP | 2
| VV |  | "kamenivo" 28,959+49,211+6,902+0,891+6,379 |  | 92.342 | [13 empty] | VV | 2 | 2 | True | 1 | ROZPOCET
84 | K | 997221875 | Poplatek za uložení stavebního odpadu na recyklační skládce (skládkovné) asfaltového bez obsahu dehtu zatříděného do Katalogu odpadů pod kódem 17 03 02 | t | 18.263 |  | 0 | CS ÚRS 2022 01 |  |  | základní |  | 0 | 0 | 0 | 0 | 0 | 4 | K | 2 |  |  |  | ROZPOCET | 0 | 0 | 0 | 0 | 0 | 1 | 0 | 4 | 1174372616
| PP |  | Poplatek za uložení stavebního odpadu na recyklační skládce (skládkovné) asfaltového bez obsahu dehtu zatříděného do Katalogu odpadů pod kódem 17 03 02 | [15 empty] | PP | 2
| VV |  | "asfalt" 5,742+10,984+1,537 |  | 18.263 | [13 empty] | VV | 2 | 2 | True | 1 | ROZPOCET
| D | 998 | Přesun hmot |  |  |  | 0 | [5 empty] | 0 |  | 0 |  | 0 | 1 | D | 1 |  |  |  | ROZPOCET | [6 empty] | 0
85 | K | 998276101 | Přesun hmot pro trubní vedení z trub z plastických hmot otevřený výkop | t | 15.013 |  | 0 | CS ÚRS 2022 01 |  |  | základní |  | 0 | 0 | 0 | 0 | 0 | 4 | K | 2 |  |  |  | ROZPOCET | 0 | 0 | 0 | 0 | 0 | 1 | 0 | 4 | 1035876404
| PP |  | Přesun hmot pro trubní vedení hloubené z trub z plastických hmot nebo sklolaminátových pro vodovody nebo kanalizace v otevřeném výkopu dopravní vzdálenost do 15 m | [15 empty] | PP | 2
| VV |  | 340,258-325,245 |  | 15.013 | [13 empty] | VV | 2 | 2 | True | 1 | ROZPOCET

## 003 - SO 901 Stavební čás...
[9 empty] | >> skryté sloupce << | [9 empty] | {0bc60767-1ce6-4e60-b5ba-33459d1e0d79}
2
| KRYCÍ LIST SOUPISU PRACÍ | [8 empty] | v --- níže se nacházejí doplnkové a pomocné údaje k sestavám --- v | [8 empty] | False
Stavba:
Brno, Na Zeliskách - zřízení vodovodního řadu
Objekt:
01 - Brno, Na Zeliskách - zřízení vodovodního řadu
Soupis:
003 - SO 901 Stavební část - přeložka NN
| KSO: |  |  |  |  | CC-CZ:
| Místo: |  |  |  |  | Datum: | 15. 6. 2022
| Zadavatel: |  |  |  |  | IČ:
|  | Statutární město Brno |  |  |  | DIČ:
| Uchazeč: |  |  |  |  | IČ: | Vyplň údaj
|  | Vyplň údaj |  |  |  | DIČ: | Vyplň údaj
| Projektant: |  |  |  |  | IČ:
|  | Sweco Hydroprojekt a.s., divize Morava |  |  |  | DIČ:
| Zpracovatel: |  |  |  |  | IČ:
DIČ:
Poznámka:
| Cena bez DPH | [5 empty] | 0
|  |  | Základ daně |  |  | Sazba daně | Výše daně
| DPH | základní | 0 |  |  | 21% | 0
|  | snížená | 0 |  |  | 15% | 0
|  | zákl. přenesená | 0 |  |  | 21% | 0
|  | sníž. přenesená | 0 |  |  | 15% | 0
|  | nulová | 0 |  |  | 0% | 0
| Cena s DPH |  |  | v | CZK |  | 0
| Projektant |  |  | Zpracovatel
| Datum a podpis: |  | Razítko | Datum a podpis: |  |  | Razítko
| Objednavatel |  |  | Uchazeč
| Datum a podpis: |  | Razítko | Datum a podpis: |  |  | Razítko
REKAPITULACE ČLENĚNÍ SOUPISU PRACÍ
Stavba:
Brno, Na Zeliskách - zřízení vodovodního řadu
Objekt:
01 - Brno, Na Zeliskách - zřízení vodovodního řadu
Soupis:
003 - SO 901 Stavební část - přeložka NN
Místo: | [5 empty] | Datum: | 15. 6. 2022
Zadavatel: |  |  | Statutární město Brno |  |  | Projektant: | Sweco Hydroprojekt a.s., divize Morava
Uchazeč: |  |  | Vyplň údaj |  |  | Zpracovatel:
Kód dílu - Popis | [6 empty] | Cena celkem [CZK]
Náklady ze soupisu prací | [6 empty] | 0 | [12 empty] | -1
| M - Práce a dodávky M | [5 empty] | 0
| 21-M - Elektromontáže | [5 empty] | 0
SOUPIS PRACÍ
Stavba:
Brno, Na Zeliskách - zřízení vodovodního řadu
Objekt:
01 - Brno, Na Zeliskách - zřízení vodovodního řadu
Soupis:
003 - SO 901 Stavební část - přeložka NN
Místo: | [5 empty] | Datum: | 15. 6. 2022
Zadavatel: |  |  | Statutární město Brno |  |  | Projektant: | Sweco Hydroprojekt a.s., divize Morava
Uchazeč: |  |  | Vyplň údaj |  |  | Zpracovatel:
PČ | Typ | Kód | Popis | MJ | Množství | J.cena [CZK] | Cena celkem [CZK] | Cenová soustava |  |  | DPH | J. Nh [h] | Nh celkem [h] | J. hmotnost [t] | Hmotnost celkem [t] | J. suť [t] | Suť Celkem [t]
Náklady soupisu celkem | [6 empty] | 0 | [5 empty] | 0 |  | 0 |  | 0 |  | D | -1 | [10 empty] | 0
| D | M | Práce a dodávky M |  |  |  | 0 | [5 empty] | 0 |  | 0 |  | 0 | 3 | D | 0 |  |  |  | ROZPOCET | [6 empty] | 0
| D | 21-M | Elektromontáže |  |  |  | 0 | [5 empty] | 0 |  | 0 |  | 0 | 3 | D | 1 |  |  |  | ROZPOCET | [6 empty] | 0
1 | K | M21,1-R | Přeložka NN - provedeno na základě smlouvy o přeložce uzavřené mezi stavebníkem a vlastníkem elektrické sítě (Eg.D, a.s.). - jednotková cena se nevyplňuje | kpl | 1 |  | 0 |  |  |  | základní |  | 0 | 0 | 0 | 0 | 0 | 64 | K | 2 |  |  |  | ROZPOCET | 0 | 0 | 0 | 0 | 0 | 1 | 0 | 64 | 988055256
| PP |  | Přeložka NN - provedeno na základě smlouvy o přeložce uzavřené mezi stavebníkem a vlastníkem elektrické sítě (Eg.D, a.s.). | [15 empty] | PP | 2
| VV |  | 1 |  | 1 | [13 empty] | VV | 2 | 2 | True | 1 | ROZPOCET

## 004 - Ostatní a vedlejší ...
[9 empty] | >> skryté sloupce << | [9 empty] | {c61caab6-a4f8-4f8f-bf47-f126a617cd65}
2
| KRYCÍ LIST SOUPISU PRACÍ | [8 empty] | v --- níže se nacházejí doplnkové a pomocné údaje k sestavám --- v | [8 empty] | False
Stavba:
Brno, Na Zeliskách - zřízení vodovodního řadu
Objekt:
01 - Brno, Na Zeliskách - zřízení vodovodního řadu
Soupis:
004 - Ostatní a vedlejší náklady
| KSO: |  |  |  |  | CC-CZ:
| Místo: |  |  |  |  | Datum: | 15. 6. 2022
| Zadavatel: |  |  |  |  | IČ:
|  | Statutární město Brno |  |  |  | DIČ:
| Uchazeč: |  |  |  |  | IČ: | Vyplň údaj
|  | Vyplň údaj |  |  |  | DIČ: | Vyplň údaj
| Projektant: |  |  |  |  | IČ:
|  | Sweco Hydroprojekt a.s., divize Morava |  |  |  | DIČ:
| Zpracovatel: |  |  |  |  | IČ:
DIČ:
Poznámka:
| Cena bez DPH | [5 empty] | 0
|  |  | Základ daně |  |  | Sazba daně | Výše daně
| DPH | základní | 0 |  |  | 21% | 0
|  | snížená | 0 |  |  | 15% | 0
|  | zákl. přenesená | 0 |  |  | 21% | 0
|  | sníž. přenesená | 0 |  |  | 15% | 0
|  | nulová | 0 |  |  | 0% | 0
| Cena s DPH |  |  | v | CZK |  | 0
| Projektant |  |  | Zpracovatel
| Datum a podpis: |  | Razítko | Datum a podpis: |  |  | Razítko
| Objednavatel |  |  | Uchazeč
| Datum a podpis: |  | Razítko | Datum a podpis: |  |  | Razítko
REKAPITULACE ČLENĚNÍ SOUPISU PRACÍ
Stavba:
Brno, Na Zeliskách - zřízení vodovodního řadu
Objekt:
01 - Brno, Na Zeliskách - zřízení vodovodního řadu
Soupis:
004 - Ostatní a vedlejší náklady
Místo: | [5 empty] | Datum: | 15. 6. 2022
Zadavatel: |  |  | Statutární město Brno |  |  | Projektant: | Sweco Hydroprojekt a.s., divize Morava
Uchazeč: |  |  | Vyplň údaj |  |  | Zpracovatel:
Kód dílu - Popis | [6 empty] | Cena celkem [CZK]
Náklady ze soupisu prací | [6 empty] | 0 | [12 empty] | -1
| HSV - Práce a dodávky HSV | [5 empty] | 0
| 1.1 - Zařízení staveniště | [5 empty] | 0
| 1.1.1 - Zřízení, údržba a odstranění prostor dodavatele | [5 empty] | 0
| 1.1.3 - Vytýčení stávajících inž.sítí | [5 empty] | 0
| 1.1.4 - Zabezpečení podm.dle Plánu bezpečnosti práce | [5 empty] | 0
| 1.1.7 - Zajištění čištění komunikací | [5 empty] | 0
| 1.1.8 - Zjištění obslužnosti komunikací a dočasné dopravní značení | [5 empty] | 0
| 1.1.9 - Projednání podmínek s majiteli pozemků | [5 empty] | 0
| 1.2 - Doprovodné objekty - Propagace | [5 empty] | 0
| 1.2.1 - Informační tabule | [5 empty] | 0
| 1.3 - Související činnosti | [5 empty] | 0
| 1.3.2 - Havarijní plán stavby | [5 empty] | 0
| 1.3.3 - Projektová dokumentace zajišťovaná dodavatelem | [5 empty] | 0
| 1.3.4 - Geodetické zaměření skutečného provedení stavby | [5 empty] | 0
| 1.3.5 - Dokumentace skutečného provedení stavby | [5 empty] | 0
| 1.3.7 - Zkoušky a testování. | [5 empty] | 0
| 1.3.9 - Kompletační činnost | [5 empty] | 0
SOUPIS PRACÍ
Stavba:
Brno, Na Zeliskách - zřízení vodovodního řadu
Objekt:
01 - Brno, Na Zeliskách - zřízení vodovodního řadu
Soupis:
004 - Ostatní a vedlejší náklady
Místo: | [5 empty] | Datum: | 15. 6. 2022
Zadavatel: |  |  | Statutární město Brno |  |  | Projektant: | Sweco Hydroprojekt a.s., divize Morava
Uchazeč: |  |  | Vyplň údaj |  |  | Zpracovatel:
PČ | Typ | Kód | Popis | MJ | Množství | J.cena [CZK] | Cena celkem [CZK] | Cenová soustava |  |  | DPH | J. Nh [h] | Nh celkem [h] | J. hmotnost [t] | Hmotnost celkem [t] | J. suť [t] | Suť Celkem [t]
Náklady soupisu celkem | [6 empty] | 0 | [5 empty] | 0 |  | 0 |  | 0 |  | D | -1 | [7 empty] | 0
| D | HSV | Práce a dodávky HSV |  |  |  | 0 | [5 empty] | 0 |  | 0 |  | 0 | 1 | D | 0 | ROZPOCET | [6 empty] | 0
| D | 1.1 | Zařízení staveniště |  |  |  | 0 | [5 empty] | 0 |  | 0 |  | 0 | 1 | D | 1 | ROZPOCET | [6 empty] | 0
| D | 1.1.1 | Zřízení, údržba a odstranění prostor dodavatele |  |  |  | 0 | [5 empty] | 0 |  | 0 |  | 0 | 1 | D | 2 | ROZPOCET | [6 empty] | 0
1 | K | 1.1.1.1 | ZS zhotovitele | kpl | 1 |  | 0 |  |  |  | základní |  | 0 | 0 | 0 | 0 | 0 | 4 | K | 3 | ROZPOCET | 0 | 0 | 0 | 0 | 0 | 1 | 0 | 4 | -858639199
| PP |  | Šatny, sociální objekty (mobilní WC...), kancelář pro stavbyvedoucího a mistra, kryté plechové uzamyk. sklady, volné sklady - potrubí, prefa díly, sypké materiály, apod. Oplocení, osvětlení, uvedení plochy do původního stavu apod., vč. Poplatky majiteli veřejných pozemků za dočasný pronájem ploch pro zařízení staveniště Pozn.: v případě dočasného pronájmu pozemků v majetku Města Ostravy se předpokládají náklady za pronájem 0,0 Kč. Položka zahrnuje napojení staveniště na energie a jednotlivá media a případné nutné poplatky | [15 empty] | PP | 3
| D | 1.1.3 | Vytýčení stávajících inž.sítí |  |  |  | 0 | [5 empty] | 0 |  | 0 |  | 0 | 1 | D | 2 | ROZPOCET | [6 empty] | 0
2 | K | 1.1.3.1 | Náklady na vytýčení všech inženýrských sítí na staveništi u jednotlivých správců a majitelů, před zahájením stavebních prací , vč. aktualizací vyjádření správců sítí před zahájením stavby | kpl | 1 |  | 0 |  |  |  | základní |  | 0 | 0 | 0 | 0 | 0 | 4 | K | 3 | ROZPOCET | 0 | 0 | 0 | 0 | 0 | 1 | 0 | 4 | 2131897139
| PP |  | Náklady na vytýčení všech inženýrských sítí na staveništi u jednotlivých správců a majitelů, před zahájením stavebních prací , vč. aktualizací vyjádření správců sítí před zahájením stavby | [15 empty] | PP | 3
3 | K | 1.1.3.2 | Náklady na geodetické vytyčení stavby | kpl | 1 |  | 0 |  |  |  | základní |  | 0 | 0 | 0 | 0 | 0 | 4 | K | 3 | ROZPOCET | 0 | 0 | 0 | 0 | 0 | 1 | 0 | 4 | -1187471228
| PP |  | Zhotovitel zajistí geodetické zaměření oprávněným geodetem navrhnuté trasy vodovodu | [15 empty] | PP | 3
| D | 1.1.4 | Zabezpečení podm.dle Plánu bezpečnosti práce |  |  |  | 0 | [5 empty] | 0 |  | 0 |  | 0 | 1 | D | 2 | ROZPOCET | [6 empty] | 0
4 | K | 1.1.4.1 | Provizorní ohrazení výkopu | kpl | 1 |  | 0 |  |  |  | základní |  | 0 | 0 | 0 | 0 | 0 | 4 | K | 3 | ROZPOCET | 0 | 0 | 0 | 0 | 0 | 1 | 0 | 4 | 1855644939
| PP |  | Zřízení, instalace a ukotvení provizorních ohrazení výkopu včetně následné likvidace | [15 empty] | PP | 3
5 | K | 1.1.4.2 | Bezpečnost práce | kpl | 1 |  | 0 |  |  |  | základní |  | 0 | 0 | 0 | 0 | 0 | 4 | K | 3 | ROZPOCET | 0 | 0 | 0 | 0 | 0 | 1 | 0 | 4 | -1924650436
| PP |  | Zajištění bezpečnosti práce na staveništi dle plánu BOZP | [15 empty] | PP | 3
6 | K | 1.1.4.3 | Náklady na dočasné přístupy k nemovitostem | kpl | 1 |  | 0 |  |  |  | základní |  | 0 | 0 | 0 | 0 | 0 | 4 | K | 3 | ROZPOCET | 0 | 0 | 0 | 0 | 0 | 1 | 0 | 4 | 93260312
| PP |  | Po dobu provádění příslušného úseku kanalizace a vodovodu bude nutno zajistit příjezd k jednotlivým nemovitostem. To se navrhuje převedením dopravy přes výkop přenosnou ocelovou plošinou o rozměrech 2,5 x 2,5 m v tl. 20 mm Po dobu výstavby musí být v prostoru staveniště umožněn průjezd vozidlům záchranné služby, požární ochrany, bydlícím občanům, dopravní obsluze apod. | [15 empty] | PP | 3
| D | 1.1.7 | Zajištění čištění komunikací |  |  |  | 0 | [5 empty] | 0 |  | 0 |  | 0 | 1 | D | 2 | ROZPOCET | [6 empty] | 0
7 | K | 1.1.7.1 | Čistění komunikací | kpl | 1 |  | 0 |  |  |  | základní |  | 0 | 0 | 0 | 0 | 0 | 4 | K | 3 | ROZPOCET | 0 | 0 | 0 | 0 | 0 | 1 | 0 | 4 | -1061127297
| PP |  | Zajištění čištění komunikací po celou dobu realizace stavby | [15 empty] | PP | 3
| D | 1.1.8 | Zjištění obslužnosti komunikací a dočasné dopravní značení |  |  |  | 0 | [5 empty] | 0 |  | 0 |  | 0 | 1 | D | 2 | ROZPOCET | [6 empty] | 0
8 | K | 1.1.8.1 | Náklady na zajištění bezpečnosti silničního provozu | kpl | 1 |  | 0 |  |  |  | základní |  | 0 | 0 | 0 | 0 | 0 | 4 | K | 3 | ROZPOCET | 0 | 0 | 0 | 0 | 0 | 1 | 0 | 4 | -999777657
| PP |  | Náklady na zajištění bezpečnosti silničního provozu | [15 empty] | PP | 3
9 | K | 1.1.8.2 | Dočasné dopravní značení vč. dopravních značek, jejich osazení a následného odstranění, převzetí komunikace jejich správci, | kpl | 1 |  | 0 |  |  |  | základní |  | 0 | 0 | 0 | 0 | 0 | 4 | K | 3 | ROZPOCET | 0 | 0 | 0 | 0 | 0 | 1 | 0 | 4 | -2097533259
| PP |  | Zřízení a instalace dočasného dopravního značení. Součástí prací je zajištění provozu zařízení pro dočasné značení po dobu stavby a následná likvidace dočasného dopravního značení. | [15 empty] | PP | 3
| D | 1.1.9 | Projednání podmínek s majiteli pozemků |  |  |  | 0 | [5 empty] | 0 |  | 0 |  | 0 | 1 | D | 2 | ROZPOCET | [6 empty] | 0
10 | K | 1.1.9.1 | Náklady na zajištění vstupu na pozemky majitelů a protokolární předání pozemků po ukončení stavby jejim vlastníkům | kpl | 1 |  | 0 |  |  |  | základní |  | 0 | 0 | 0 | 0 | 0 | 4 | K | 3 | ROZPOCET | 0 | 0 | 0 | 0 | 0 | 1 | 0 | 4 | -607967700
| PP |  | Zhotovitel zajistí projednání a souhlasy se vstupy na pozemky s majiteli dotčených pozemků a zajistí potřebná povolení pro realizaci stavby. Součástí prací je i zajištění podpisu protokolu o zpětném převzetí pozemku vlastníky příslušných pozemků. | [15 empty] | PP | 3
11 | K | 1.1.9.2 | Náklady na projednání a zajištění připojení nemovitostí, vč. protokolárního předání přepojení přípojek jejim vlastníkům | kpl | 1 |  | 0 |  |  |  | základní |  | 0 | 0 | 0 | 0 | 0 | 4 | K | 3 | ROZPOCET | 0 | 0 | 0 | 0 | 0 | 1 | 0 | 4 | -94840996
| PP |  | Zhotovitel zajistí projednání podmínek stavby se správci inženýrských sítí a s majiteli dotčených pozemků a zajistí potřebná povolení pro realizaci stavby včetně projednání a odsouhlasení připojení příslušných nemovitostí. Součástí je zajištění písemného souhlasu vlastníka příslušné nemovitosti a jeho podpisu předávacího protokolu o zřízení přípojky. | [15 empty] | PP | 3
12 | K | 1.1.9.3 | Potřebná povolení a souhlasy | kpl | 1 |  | 0 |  |  |  | základní |  | 0 | 0 | 0 | 0 | 0 | 4 | K | 3 | ROZPOCET | 0 | 0 | 0 | 0 | 0 | 1 | 0 | 4 | -83759047
| PP |  | Zajištění veškerých potřebných povolení pro zahájení, pro realizaci a pro ukončení výstavby - pro předání investorovi k užívání | [15 empty] | PP | 3
| D | 1.2 | Doprovodné objekty - Propagace |  |  |  | 0 | [5 empty] | 0 |  | 0 |  | 0 | 1 | D | 1 | ROZPOCET | [6 empty] | 0
| D | 1.2.1 | Informační tabule |  |  |  | 0 | [5 empty] | 0 |  | 0 |  | 0 | 1 | D | 2 | ROZPOCET | [6 empty] | 0
13 | K | 1.2.1.1 | Informační tabule | kpl | 1 |  | 0 |  |  |  | základní |  | 0 | 0 | 0 | 0 | 0 | 4 | K | 3 | ROZPOCET | 0 | 0 | 0 | 0 | 0 | 1 | 0 | 4 | 248946001
| PP |  | 1 ks informační tabule, odolné proti povětrnostním vlivům. O celkové polše menší než 0,6m2, umístěna mimo ochranná pásma pozemních komunikací | [15 empty] | PP | 3
| D | 1.3 | Související činnosti |  |  |  | 0 | [5 empty] | 0 |  | 0 |  | 0 | 1 | D | 1 | ROZPOCET | [6 empty] | 0
| D | 1.3.2 | Havarijní plán stavby |  |  |  | 0 | [5 empty] | 0 |  | 0 |  | 0 | 1 | D | 2 | ROZPOCET | [6 empty] | 0
14 | K | 1.3.2.2 | Náklady na zpracování, projednání a schválení havarijního plánu pro používání mechanismů na stavbě | kpl | 1 |  | 0 |  |  |  | základní |  | 0 | 0 | 0 | 0 | 0 | 4 | K | 3 | ROZPOCET | 0 | 0 | 0 | 0 | 0 | 1 | 0 | 4 | -415917914
| PP |  | Náklady na zpracování, projednání a schválení havarijního plánu pro používání mechanismů na stavbě. Havarijní plán bude vypracován 5x v tištěné verzi a 2x v digitální verzi na CD | [15 empty] | PP | 3
| D | 1.3.3 | Projektová dokumentace zajišťovaná dodavatelem |  |  |  | 0 | [5 empty] | 0 |  | 0 |  | 0 | 1 | D | 2 | ROZPOCET | [6 empty] | 0
15 | K | 1.3.3.1 | Dokumentace realizační a dílenská | kpl | 1 |  | 0 |  |  |  | základní |  | 0 | 0 | 0 | 0 | 0 | 4 | K | 3 | ROZPOCET | 0 | 0 | 0 | 0 | 0 | 1 | 0 | 4 | 1675871332
| PP |  | Vypracování realizační a dílenské dokumentace stavby jednotlivých dílčích staveb celého komplexu. Realizační dokumentace bude vypracována 4x v tištěné verzi a 2x v digitální verzi na CD., vč. schválení TDS a AD | [15 empty] | PP | 3
16 | K | 1.3.3.2 | Projekt dočasného dopravního značení, vč. jeho aktualizace, projednání a schválení | kpl | 1 |  | 0 |  |  |  | základní |  | 0 | 0 | 0 | 0 | 0 | 4 | K | 3 | ROZPOCET | 0 | 0 | 0 | 0 | 0 | 1 | 0 | 4 | 370357333
| PP |  | Projekt dočasného dopravního značení, vč. jeho aktualizace, projednání a schválení. Součástí položky je i vyhotovení, projednání a schválení nového projektu dočasného dopravního značení pokud to stavba bude vyžadovat | [15 empty] | PP | 3
| D | 1.3.4 | Geodetické zaměření skutečného provedení stavby |  |  |  | 0 | [5 empty] | 0 |  | 0 |  | 0 | 1 | D | 2 | ROZPOCET | [6 empty] | 0
17 | K | 1.3.4.1 | Geodetické zaměření skutečného provedení stavby | kpl | 1 |  | 0 |  |  |  | základní |  | 0 | 0 | 0 | 0 | 0 | 4 | K | 3 | ROZPOCET | 0 | 0 | 0 | 0 | 0 | 1 | 0 | 4 | -799992726
| PP |  | Geodetické zaměření skutečného provedení stavby včetně zákresu tras a objektů - předmětem je zaměření veškerých nadzemních i podzemních objektů, veškerých potrubních vedení a veškerých elektro rozvodů. Dokumentace geometrického zaměření skutečného stavu bude ověřena odpovědným geodetem. Dokumentace bude vyhotovena 2x v tištěné verzi a 2x v digitální verzi na CD. Bude provedeno na podkladu katastrální mapy. | [15 empty] | PP | 3
18 | K | 1.3.4.2 | Zákres skutečného provedení stavby do aktuální katastrální mapy | kpl | 1 |  | 0 |  |  |  | základní |  | 0 | 0 | 0 | 0 | 0 | 4 | K | 3 | ROZPOCET | 0 | 0 | 0 | 0 | 0 | 1 | 0 | 4 | -721849458
| PP |  | Vypracování zákresu skutečného provedení kompletní stavby do katastrální mapy. Zákres skutečného provedení stavby do katastrální mapy bude vypracován 2x v tištěné verzi a 2x v digitální verzi na CD. Zákres skutečného provedení stavby bude ověřen odpovědným geodetem. | [15 empty] | PP | 3
19 | K | 1.3.4.3 | Vyhotovení geometrického plánu pro pozemky, které nepatří městu pro vklad věcných břemen do katastru nemovitostí, případně pro výkupy | kpl | 1 |  | 0 |  |  |  | základní |  | 0 | 0 | 0 | 0 | 0 | 4 | K | 3 | ROZPOCET | 0 | 0 | 0 | 0 | 0 | 1 | 0 | 4 | 1583918397
| PP |  | Vypracování geometrického plánu skutečného provedení pro pozemnky, které nepatří městu do katastrální mapy s vyznačením věcných břemen dle požadavků a zásad platné státní legislativy a dle požadavků Katastrálního úřadu. Počet vyhotovení geometrických plánů bude upřesněn na základě počtu vlastníků pozemků se kterými se budou uzavírat smlouvy. Dokumentace bude ověřená odpovědným geodetem a Katastrálním úřadem. Geometrický plán bude vyhotoven 1x pro každého vlastníka pozemku a 3x ke každému pozemku | [15 empty] | PP | 3
| D | 1.3.5 | Dokumentace skutečného provedení stavby |  |  |  | 0 | [5 empty] | 0 |  | 0 |  | 0 | 1 | D | 2 | ROZPOCET | [6 empty] | 0
20 | K | 1.3.5.2 | Dokumentace skutečného provedení, event. zákres skutečného provedení do ověřené dokumentace | kpl | 1 |  | 0 |  |  |  | základní |  | 0 | 0 | 0 | 0 | 0 | 4 | K | 3 | ROZPOCET | 0 | 0 | 0 | 0 | 0 | 1 | 0 | 4 | 866760812
| PP |  | Vypracování dokumentace skutečného provedení jednotlivých dílčích staveb celého komplexu včetně zakreslení skutečného provedení stavby do originálu ověřené dokumentace na MMO OVP. Dokumentace skutečného provedení bude vypracována 4x v tištěné verzi a 2x v digitální verzi na CD. Z toho 2x bude dokumentace oražena OOŽP | [15 empty] | PP | 3
| D | 1.3.7 | Zkoušky a testování. |  |  |  | 0 | [5 empty] | 0 |  | 0 |  | 0 | 1 | D | 2 | ROZPOCET | [6 empty] | 0
21 | K | 1.3.7.1 | Náklady na provedení zkoušek hutnění obysypu a zásypu a únosnosti zemní pláně, vč. vypracování záznamu o zkoušce, zkoušky budou prováděné podle příslušných ČSN a EN | kpl | 1 |  | 0 |  |  |  | základní |  | 0 | 0 | 0 | 0 | 0 | 4 | K | 3 | ROZPOCET | 0 | 0 | 0 | 0 | 0 | 1 | 0 | 4 | -1635184945
| PP |  | Náklady na provedení zkoušek hutnění obysypu a zásypu a únosnosti zemní pláně, vč. vypracování záznamu o zkoušce, zkoušky budou prováděné podle příslušných ČSN a EN Zkoušku bude provádět odborně způsobilá osoba, která provede i její vyhodnocení. Při provádění prací a při jejich kontrole je třeba dodržovat kvalitativní požadavky Technických podmínek TP 146 vydaných MDS ČR v roce 2001 (Povolování a provádění výkopů a zásypů rýh pro inženýrské sítě ve vozovkách pozemních komunikací). | [15 empty] | PP | 3
22 | K | 1.3.7.3 | Související zkoušky a atesty | kpl | 1 |  | 0 |  |  |  | základní |  | 0 | 0 | 0 | 0 | 0 | 4 | K | 3 | ROZPOCET | 0 | 0 | 0 | 0 | 0 | 1 | 0 | 4 | -1136376350
| PP |  | Související zkoušky a atesty - zajištění zkoušek a atestů o nezávadnosti či o vhodnosti použití u všech výrobků a u všech materiálů použitých v rámci předmětného komplexu staveb | [15 empty] | PP | 3
23 | K | 1.3.7.4 | Náklady na laboratorní zkoušky vody - mikrobiologická zkouška | kpl | 1 |  | 0 |  |  |  | základní |  | 0 | 0 | 0 | 0 | 0 | 4 | K | 3 | ROZPOCET | 0 | 0 | 0 | 0 | 0 | 1 | 0 | 4 | 354787900
| PP |  | Náklady na laboratorní zkoušky vody - mikrobiologická zkouška | [15 empty] | PP | 3
| D | 1.3.9 | Kompletační činnost |  |  |  | 0 | [5 empty] | 0 |  | 0 |  | 0 | 1 | D | 2 | ROZPOCET | [6 empty] | 0
24 | K | 1.3.9.1 | Kompletační činnost zhotovitele stavby a příprava k odevzdání stavby zadavateli | kpl | 1 |  | 0 |  |  |  | základní |  | 0 | 0 | 0 | 0 | 0 | 4 | K | 3 | ROZPOCET | 0 | 0 | 0 | 0 | 0 | 1 | 0 | 4 | 286321788
| PP |  | Zajištění a shromáždění všech dokladů potřebných k zahájení stavby, k vlastní realizaci stavby a k ukončení stavby včetně přípravy a shromáždění dokladů ke kolaudaci stavby a k předání stavby zadavateli. | [15 empty] | PP | 3