## Rekapitulace stavby
Export Komplet | [28 empty] | 2.0 | [5 empty] | False | False | {a46f22b3-121f-4c4f-ba6a-f4ad6d0ad75d}
[20 empty] | >> skryté sloupce << | [13 empty] | 0,01 | 21
[34 empty] | 0,01 | 12
|  | REKAPITULACE STAVBY | [18 empty] | v --- níže se nacházejí doplnkové a pomocné údaje k sestavám --- v | [11 empty] | Návod na vyplnění | 0,001
|  | Kód: |  |  |  |  | 171046_2 | [25 empty] | Měnit lze pouze buňky se žlutým podbarvením! 1) na prvním listu Rekapitulace stavby vyplňte v sestavě a) Souhrnný list - údaje o Uchazeči (přenesou se do ostatních sestav i v jiných listech) b) Rekapitulace objektů - potřebné Ostatní náklady 2) na vybraných listech vyplňte v sestavě a) Krycí list - údaje o Uchazeči, pokud se liší od údajů o Uchazeči na Souhrnném listu (údaje se přenesou do ostatních sestav v daném listu) b) Rekapitulace rozpočtu - potřebné Ostatní náklady c) Celkové náklady za stavbu - ceny u položek - množství, pokud má žluté podbarvení - a v případě potřeby poznámku (ta je ve skrytém sloupci) | 0,01
|  | Stavba: |  |  |  |  | Brno, Sobotkova - rekonstrukce kanalizace a vodovodu | [26 empty] | 0,01
|  | KSO: | [13 empty] | CC-CZ: | [17 empty] | 0,01
|  | Místo: | [13 empty] | Datum: | [17 empty] | 0,01
0,01
|  | Zadavatel: | [13 empty] | IČ: | [17 empty] | 0,01
[16 empty] | DIČ: | [17 empty] | 0,01
0,01
|  | Uchazeč: | [13 empty] | IČ: |  | Vyplň údaj | [15 empty] | 0,01
|  |  | Vyplň údaj | [12 empty] | DIČ: |  | Vyplň údaj | [15 empty] | 0,01
False
|  | Projektant: | [13 empty] | IČ: | [17 empty] | False
[16 empty] | DIČ: | [17 empty] | True
1
|  | Zpracovatel: | [13 empty] | IČ: | [17 empty] | 1
[16 empty] | DIČ: | [17 empty] | True
Poznámka:
|  | Cena bez DPH | [13 empty] | 0
[8 empty] | Sazba daně |  |  | Základ daně |  |  |  |  | Výše daně
|  | DPH |  | základní |  |  |  | 21% |  |  | 0 |  |  |  |  | 0
|  |  |  | snížená |  |  |  | 12% |  |  | 0 |  |  |  |  | 0
|  |  |  | zákl. přenesená |  |  |  | 21% |  |  | 0 |  |  |  |  | 0
|  |  |  | sníž. přenesená |  |  |  | 12% |  |  | 0 |  |  |  |  | 0
|  |  |  | nulová |  |  |  | 0% |  |  | 0 |  |  |  |  | 0
|  | Cena s DPH | [6 empty] | v |  |  | CZK |  |  |  | 0
|  | Projektant | [11 empty] | Zpracovatel
|  | Datum a podpis: | [7 empty] | Razítko |  |  |  | Datum a podpis: |  |  | Razítko
|  | Objednavatel | [11 empty] | Uchazeč
|  | Datum a podpis: | [7 empty] | Razítko |  |  |  | Datum a podpis: |  |  | Razítko
REKAPITULACE OBJEKTŮ STAVBY A SOUPISŮ PRACÍ
| Kód: | [6 empty] | 171046_2
| Stavba: | [6 empty] | Brno, Sobotkova - rekonstrukce kanalizace a vodovodu
| Místo: | [13 empty] | Datum:
| Zadavatel: | [13 empty] | Projektant: | [5 empty] | Informatívní údaje z listů zakázek
| Uchazeč: | [13 empty] | Zpracovatel:
| Kód |  |  |  | Popis | [7 empty] | Cena bez DPH [CZK] |  |  |  |  | Cena s DPH [CZK] | Typ |  | z toho Ostat. náklady [CZK] | DPH [CZK] | Normohodiny [h] | DPH základní [CZK] | DPH snížená [CZK] | DPH základní přenesená [CZK] | DPH snížená přenesená [CZK] | Základna DPH základní | Základna DPH snížená | Základna DPH zákl. přenesená | Základna DPH sníž. přenesená | Základna DPH nulová
| Náklady z rozpočtů | [11 empty] | 0 |  |  |  |  | 0 |  |  | 0 | 0 | 0 | 0 | 0 | 0 | 0 | 0 | 0 | 0 | 0 | 0 |  | D | 0 | ###NOIMPORT### | IMPORT | {a46f22b3-121f-4c4f-ba6a-f4ad6d0ad75d} | {00000000-0000-0000-0000-000000000000}
/ |  | SO 01 |  |  |  | Kanalizace - stoky | [6 empty] | 0 |  |  |  |  | 0 | STA |  | 0 | 0 | 0 | 0 | 0 | 0 | 0 | 0 | 0 | 0 | 0 | 0 |  |  | 1 |  | IMPORT | {e192b0c4-fbb4-46be-9de2-e008d14ac26f} | {a46f22b3-121f-4c4f-ba6a-f4ad6d0ad75d} | 827 21 | 2
/ |  | SO 02 |  |  |  | Kanalizační přípojky | [6 empty] | 0 |  |  |  |  | 0 | STA |  | 0 | 0 | 0 | 0 | 0 | 0 | 0 | 0 | 0 | 0 | 0 | 0 |  |  | 1 |  | IMPORT | {b87d5635-8542-4308-91c0-3fd98845a86e} | {a46f22b3-121f-4c4f-ba6a-f4ad6d0ad75d} | 827 21 | 2
/ |  | SO 03 |  |  |  | Vodovodní řady | [6 empty] | 0 |  |  |  |  | 0 | STA |  | 0 | 0 | 0 | 0 | 0 | 0 | 0 | 0 | 0 | 0 | 0 | 0 |  |  | 1 |  | IMPORT | {ce5dcf85-6fd5-4d9d-a420-0229cd8b9d01} | {a46f22b3-121f-4c4f-ba6a-f4ad6d0ad75d} | 827 13 3 | 2
/ |  | SO 04 |  |  |  | Vodovodní přípojky | [6 empty] | 0 |  |  |  |  | 0 | STA |  | 0 | 0 | 0 | 0 | 0 | 0 | 0 | 0 | 0 | 0 | 0 | 0 |  |  | 1 |  | IMPORT | {8d4590e6-6b47-4f43-8440-491e187945fe} | {a46f22b3-121f-4c4f-ba6a-f4ad6d0ad75d} | 827 13 1 | 2
|  | SO 05 |  |  |  | Komunikace | [6 empty] | 0 |  |  |  |  | 0 | STA |  | 0 | 0 | 0 | 0 | 0 | 0 | 0 | 0 | 0 | 0 | 0 | 0 |  | D | 1 | ###NOIMPORT### | IMPORT | {127624e3-44c4-4650-8891-798ddf46039b} | {a46f22b3-121f-4c4f-ba6a-f4ad6d0ad75d} | 822 2 | 2
/ |  |  | SO 05-1 |  |  |  | Obnova vozovky | [5 empty] | 0 |  |  |  |  | 0 | Soupis |  | 0 | 0 | 0 | 0 | 0 | 0 | 0 | 0 | 0 | 0 | 0 | 0 |  |  | 2 |  | IMPORT | {e0a98c81-7c76-4503-ba09-558bf840963e} | {127624e3-44c4-4650-8891-798ddf46039b}
/ |  |  | SO 05-2 |  |  |  | Odvodnění komunikace | [5 empty] | 0 |  |  |  |  | 0 | Soupis |  | 0 | 0 | 0 | 0 | 0 | 0 | 0 | 0 | 0 | 0 | 0 | 0 |  |  | 2 |  | IMPORT | {8d060634-ab57-4f0d-afe3-ac00d780f988} | {127624e3-44c4-4650-8891-798ddf46039b}
/ |  |  | SO 05-3 |  |  |  | Obnova chodníku | [5 empty] | 0 |  |  |  |  | 0 | Soupis |  | 0 | 0 | 0 | 0 | 0 | 0 | 0 | 0 | 0 | 0 | 0 | 0 |  |  | 2 |  | IMPORT | {7e430e71-cc9b-4d59-8e3e-62ac1e8237b6} | {127624e3-44c4-4650-8891-798ddf46039b}
/ |  | SO 90 |  |  |  | Vedlejší a ostatní náklady | [6 empty] | 0 |  |  |  |  | 0 | STA |  | 0 | 0 | 0 | 0 | 0 | 0 | 0 | 0 | 0 | 0 | 0 | 0 |  |  | 1 |  | IMPORT | {a250e849-bd20-444d-9cb1-dc17cc5dc854} | {a46f22b3-121f-4c4f-ba6a-f4ad6d0ad75d} | 827 13 1 | 2

## SO 01 - Kanalizace - stoky
[9 empty] | >> skryté sloupce << | [9 empty] | {e192b0c4-fbb4-46be-9de2-e008d14ac26f} | [5 empty] | voz | asfaltová vozovka | m2 | 251,027 | 2
[19 empty] | 2 | [5 empty] | vykop | výkop zeminy | m3 | 899,18 | 2
| KRYCÍ LIST SOUPISU PRACÍ | [8 empty] | v --- níže se nacházejí doplnkové a pomocné údaje k sestavám --- v | [8 empty] | False | [5 empty] | vykop_r | ruční výkop | m3 | 25,235 | 2
[25 empty] | vykop_s | výkop šachet | m3 | 1,131 | 2
| Stavba: | [23 empty] | zasyp_r | zasyp recyklátem směsným | m3 | 884,501 | 2
Brno, Sobotkova - rekonstrukce kanalizace a vodovodu
Objekt:
SO 01 - Kanalizace - stoky
| KSO: |  | 827 21 |  |  | CC-CZ:
| Místo: |  |  |  |  | Datum:
| Zadavatel: |  |  |  |  | IČ:
DIČ:
| Uchazeč: |  |  |  |  | IČ: | Vyplň údaj
|  | Vyplň údaj |  |  |  | DIČ: | Vyplň údaj
| Projektant: |  |  |  |  | IČ:
DIČ:
| Zpracovatel: |  |  |  |  | IČ:
DIČ:
Poznámka:
| Cena bez DPH | [5 empty] | 0
|  |  | Základ daně |  |  | Sazba daně | Výše daně
| DPH | základní | 0 |  |  | 21% | 0
|  | snížená | 0 |  |  | 12% | 0
|  | zákl. přenesená | 0 |  |  | 21% | 0
|  | sníž. přenesená | 0 |  |  | 12% | 0
|  | nulová | 0 |  |  | 0% | 0
| Cena s DPH |  |  | v | CZK |  | 0
| Projektant |  |  | Zpracovatel
| Datum a podpis: |  | Razítko | Datum a podpis: |  |  | Razítko
| Objednavatel |  |  | Uchazeč
| Datum a podpis: |  | Razítko | Datum a podpis: |  |  | Razítko
REKAPITULACE ČLENĚNÍ SOUPISU PRACÍ
Stavba:
Brno, Sobotkova - rekonstrukce kanalizace a vodovodu
Objekt:
SO 01 - Kanalizace - stoky
Místo: | [5 empty] | Datum:
Zadavatel: | [5 empty] | Projektant:
Uchazeč: |  |  | Vyplň údaj |  |  | Zpracovatel:
Kód dílu - Popis | [6 empty] | Cena celkem [CZK]
Náklady ze soupisu prací | [6 empty] | 0 | [12 empty] | -1
| HSV - Práce a dodávky HSV | [5 empty] | 0
| 1 - Zemní práce | [5 empty] | 0
| 2 - Zakládání | [5 empty] | 0
| 3 - Svislé a kompletní konstrukce | [5 empty] | 0
| 4 - Vodorovné konstrukce | [5 empty] | 0
| 5 - Komunikace pozemní | [5 empty] | 0
| 6 - Úpravy povrchů, podlahy a osazování výplní | [5 empty] | 0
| 8 - Trubní vedení | [5 empty] | 0
| 9 - Ostatní konstrukce a práce, bourání | [5 empty] | 0
| PSV - Práce a dodávky PSV | [5 empty] | 0
| 711 - Izolace proti vodě, vlhkosti a plynům | [5 empty] | 0
SOUPIS PRACÍ
Stavba:
Brno, Sobotkova - rekonstrukce kanalizace a vodovodu
Objekt:
SO 01 - Kanalizace - stoky
Místo: | [5 empty] | Datum:
Zadavatel: | [5 empty] | Projektant:
Uchazeč: |  |  | Vyplň údaj |  |  | Zpracovatel:
PČ | Typ | Kód | Popis | MJ | Množství | J.cena [CZK] | Cena celkem [CZK] | Cenová soustava |  |  | DPH | J. Nh [h] | Nh celkem [h] | J. hmotnost [t] | Hmotnost celkem [t] | J. suť [t] | Suť Celkem [t]
Náklady soupisu celkem | [6 empty] | 0 | [5 empty] | 0 |  | 367.9397 |  | 480.1891 |  | D | -1 | [15 empty] | 0
| D | HSV | Práce a dodávky HSV |  |  |  | 0 | [5 empty] | 0 |  | 367.9367 |  | 480.1891 | 1 | D | 0 |  |  |  | ROZPOCET | [11 empty] | 0
| D | 1 | Zemní práce |  |  |  | 0 | [5 empty] | 0 |  | 4.7031 |  | 480.1891 | 1 | D | 1 |  |  |  | ROZPOCET | [11 empty] | 0
1 | K | 113107151 | Odstranění podkladu z kameniva těženého tl do 100 mm strojně pl přes 50 do 200 m2 | m2 | 251.027 |  | 0 | CS ÚRS 2024 01 |  |  | základní |  | 0 | 0 | 0 | 0.18 | 45.1849 | 4 | K | 2 |  |  |  | ROZPOCET | [5 empty] | 0 | 0 | 0 | 0 | 0 | 1 | 0 | 4 | -105222071
| Online PSC |  | https://podminky.urs.cz/item/CS_URS_2024_01/113107151 | [15 empty] | Online PSC | 2
| PSC |  | Poznámka k souboru cen: 1. Pro volbu cen z hlediska množství se uvažuje každá souvisle odstraňovaná plocha krytu nebo podkladu stejného druhu samostatně. Odstraňuje-li se několik vrstev vozovky najednou, jednotlivé vrstvy se oceňují každá samostatně. 2. Ceny a) –7111 až –7113, –7151 až -7153, -7211 až -7213 a -7311 až -7313 lze použít i pro odstranění podkladů nebo krytů ze štěrkopísku, škváry, strusky nebo z mechanicky zpevněných zemin, b) –7121 až 7125, –7161 až -7165, -7221 až -7225 a -7321 až -7325 lze použít i pro odstranění podkladů nebo krytů ze zemin stabilizovaných vápnem, c) –7130 až -7134, –7170 až -7174, –7230 až -7234 a -7330 až -7334 lze použít i pro odstranění dlažeb uložených do betonového lože a dlažeb z mozaiky uložených do cementové malty nebo podkladu ze zemin stabilizovaných cementem. 3. Ceny lze použít i pro odstranění podkladů nebo krytů opatřených živičnými postřiky nebo nátěry. 4. Ceny odlišené podle tloušťky (např. do 100 mm, do 200 mm) jsou určeny vždy pro celou tloušťku jednotlivých konstrukcí. 5. V cenách nejsou započteny náklady na zarovnání styčných ploch betonových nebo živičných podkladů nebo krytů, které se oceňuje cenami souboru cen 919 73- Zarovnání styčné plochy části C 01 tohoto ceníku. Množství suti získané ze zarovnání styčných ploch podkladů nebo krytů se zvlášť nevykazuje. 6. Přemístění vybouraného materiálu větší vzdálenost, než je uvedeno, se oceňuje cenami souborů cen 997 22-1 Vodorovná doprava suti. 7. Ceny -714 . , -718 . , –724 . a -734 . nelze použít pro odstranění podkladu nebo krytu frézováním. | [15 empty] | PSC | 2
| VV |  | "potrubí" (148,6)*1,62 |  | 240.732 | [13 empty] | VV | 2 | 2 | True | 0 | ROZPOCET
| VV |  | "šachty" (2,5*2,5-2,5*1,62)*3 |  | 6.6 | [13 empty] | VV | 2 | 2 | True | 0 | ROZPOCET
| VV |  | "Š5" (2,45*2,5-1,5*1,62) |  | 3.695 | [13 empty] | VV | 2 | 2 | True | 0 | ROZPOCET
| VV | voz | Součet |  | 251.027 | [13 empty] | VV | 2 | 4 | True | 1 | ROZPOCET
2 | K | 113107174 | Odstranění podkladu z betonu prostého tl přes 400 do 500 mm strojně pl přes 50 do 200 m2 | m2 | 251.027 |  | 0 | CS ÚRS 2024 01 |  |  | základní |  | 0 | 0 | 0 | 1.12 | 281.1502 | 4 | K | 2 |  |  |  | ROZPOCET | [5 empty] | 0 | 0 | 0 | 0 | 0 | 1 | 0 | 4 | 1198916196
| Online PSC |  | https://podminky.urs.cz/item/CS_URS_2024_01/113107174 | [15 empty] | Online PSC | 2
| PSC |  | Poznámka k souboru cen: 1. Pro volbu cen z hlediska množství se uvažuje každá souvisle odstraňovaná plocha krytu nebo podkladu stejného druhu samostatně. Odstraňuje-li se několik vrstev vozovky najednou, jednotlivé vrstvy se oceňují každá samostatně. 2. Ceny a) –7111 až –7113, –7151 až -7153, -7211 až -7213 a -7311 až -7313 lze použít i pro odstranění podkladů nebo krytů ze štěrkopísku, škváry, strusky nebo z mechanicky zpevněných zemin, b) –7121 až 7125, –7161 až -7165, -7221 až -7225 a -7321 až -7325 lze použít i pro odstranění podkladů nebo krytů ze zemin stabilizovaných vápnem, c) –7130 až -7134, –7170 až -7174, –7230 až -7234 a -7330 až -7334 lze použít i pro odstranění dlažeb uložených do betonového lože a dlažeb z mozaiky uložených do cementové malty nebo podkladu ze zemin stabilizovaných cementem. 3. Ceny lze použít i pro odstranění podkladů nebo krytů opatřených živičnými postřiky nebo nátěry. 4. Ceny odlišené podle tloušťky (např. do 100 mm, do 200 mm) jsou určeny vždy pro celou tloušťku jednotlivých konstrukcí. 5. V cenách nejsou započteny náklady na zarovnání styčných ploch betonových nebo živičných podkladů nebo krytů, které se oceňuje cenami souboru cen 919 73- Zarovnání styčné plochy části C 01 tohoto ceníku. Množství suti získané ze zarovnání styčných ploch podkladů nebo krytů se zvlášť nevykazuje. 6. Přemístění vybouraného materiálu větší vzdálenost, než je uvedeno, se oceňuje cenami souborů cen 997 22-1 Vodorovná doprava suti. 7. Ceny -714 . , -718 . , –724 . a -734 . nelze použít pro odstranění podkladu nebo krytu frézováním. | [15 empty] | PSC | 2
| VV |  | voz |  | 251.027 | [13 empty] | VV | 2 | 2 | True | 1 | ROZPOCET
| FIG |  | Rozpad figury: voz | [16 empty] | 2
| FIG |  | "potrubí" (148,6)*1,62 |  | 240.732 | [14 empty] | 2
| FIG |  | "šachty" (2,5*2,5-2,5*1,62)*3 |  | 6.6 | [14 empty] | 2
| FIG |  | "Š5" (2,45*2,5-1,5*1,62) |  | 3.695 | [14 empty] | 2
| FIG |  | Součet |  | 251.027 | [14 empty] | 2
3 | K | 113107185 | Odstranění podkladu živičného tl přes 200 do 250 mm strojně pl přes 50 do 200 m2 | m2 | 251.027 |  | 0 | CS ÚRS 2024 01 |  |  | základní |  | 0 | 0 | 0 | 0.582 | 146.0977 | 4 | K | 2 |  |  |  | ROZPOCET | [5 empty] | 0 | 0 | 0 | 0 | 0 | 1 | 0 | 4 | 1109263267
| Online PSC |  | https://podminky.urs.cz/item/CS_URS_2024_01/113107185 | [15 empty] | Online PSC | 2
| PSC |  | Poznámka k souboru cen: 1. Pro volbu cen z hlediska množství se uvažuje každá souvisle odstraňovaná plocha krytu nebo podkladu stejného druhu samostatně. Odstraňuje-li se několik vrstev vozovky najednou, jednotlivé vrstvy se oceňují každá samostatně. 2. Ceny a) –7111 až –7113, –7151 až -7153, -7211 až -7213 a -7311 až -7313 lze použít i pro odstranění podkladů nebo krytů ze štěrkopísku, škváry, strusky nebo z mechanicky zpevněných zemin, b) –7121 až 7125, –7161 až -7165, -7221 až -7225 a -7321 až -7325 lze použít i pro odstranění podkladů nebo krytů ze zemin stabilizovaných vápnem, c) –7130 až -7134, –7170 až -7174, –7230 až -7234 a -7330 až -7334 lze použít i pro odstranění dlažeb uložených do betonového lože a dlažeb z mozaiky uložených do cementové malty nebo podkladu ze zemin stabilizovaných cementem. 3. Ceny lze použít i pro odstranění podkladů nebo krytů opatřených živičnými postřiky nebo nátěry. 4. Ceny odlišené podle tloušťky (např. do 100 mm, do 200 mm) jsou určeny vždy pro celou tloušťku jednotlivých konstrukcí. 5. V cenách nejsou započteny náklady na zarovnání styčných ploch betonových nebo živičných podkladů nebo krytů, které se oceňuje cenami souboru cen 919 73- Zarovnání styčné plochy části C 01 tohoto ceníku. Množství suti získané ze zarovnání styčných ploch podkladů nebo krytů se zvlášť nevykazuje. 6. Přemístění vybouraného materiálu větší vzdálenost, než je uvedeno, se oceňuje cenami souborů cen 997 22-1 Vodorovná doprava suti. 7. Ceny -714 . , -718 . , –724 . a -734 . nelze použít pro odstranění podkladu nebo krytu frézováním. | [15 empty] | PSC | 2
| VV |  | voz |  | 251.027 | [13 empty] | VV | 2 | 2 | True | 1 | ROZPOCET
| FIG |  | Rozpad figury: voz | [16 empty] | 2
| FIG |  | "potrubí" (148,6)*1,62 |  | 240.732 | [14 empty] | 2
| FIG |  | "šachty" (2,5*2,5-2,5*1,62)*3 |  | 6.6 | [14 empty] | 2
| FIG |  | "Š5" (2,45*2,5-1,5*1,62) |  | 3.695 | [14 empty] | 2
| FIG |  | Součet |  | 251.027 | [14 empty] | 2
4 | K | 113107137 | Odstranění podkladu z betonu vyztuženého sítěmi tl přes 150 do 300 mm ručně | m2 | 6.146 |  | 0 | CS ÚRS 2024 01 |  |  | základní |  | 0 | 0 | 0 | 0.63 | 3.872 | 4 | K | 2 |  |  |  | ROZPOCET | [5 empty] | 0 | 0 | 0 | 0 | 0 | 1 | 0 | 4 | -847792264
| Online PSC |  | https://podminky.urs.cz/item/CS_URS_2024_01/113107137 | [15 empty] | Online PSC | 2
| VV |  | zavázání do vozovky | [15 empty] | VV | 2 | 1 | True | 0 | ROZPOCET
| VV |  | (148,60-134,90)*0,2*2+((2,45+2,5)-1,62)*0,2 |  | 6.146 | [13 empty] | VV | 2 | 2 | True | 0 | ROZPOCET
| VV |  | Součet |  | 6.146 | [13 empty] | VV | 2 | 4 | True | 1 | ROZPOCET
5 | K | 113107143 | Odstranění podkladu živičného tl přes 100 do 150 mm ručně | m2 | 12.292 |  | 0 | CS ÚRS 2024 01 |  |  | základní |  | 0 | 0 | 0 | 0.316 | 3.8843 | 4 | K | 2 |  |  |  | ROZPOCET | [5 empty] | 0 | 0 | 0 | 0 | 0 | 1 | 0 | 4 | 1521014827
| Online PSC |  | https://podminky.urs.cz/item/CS_URS_2024_01/113107143 | [15 empty] | Online PSC | 2
| VV |  | zavázání do vozovky | [15 empty] | VV | 2 | 1 | True | 0 | ROZPOCET
| VV |  | (148,60-134,90)*0,4*2+((2,45+2,5)-1,62)*0,4 |  | 12.292 | [13 empty] | VV | 2 | 2 | True | 0 | ROZPOCET
| VV |  | Součet |  | 12.292 | [13 empty] | VV | 2 | 4 | True | 1 | ROZPOCET
6 | K | 115001104R | Převedení vody potrubím DN do 300 v délce do 15 m | m | 1 |  | 0 |  |  |  | základní |  | 0 | 0.0175 | 0.0175 | 0 | 0 | 4 | K | 2 |  |  |  | ROZPOCET | [5 empty] | 0 | 0 | 0 | 0 | 0 | 1 | 0 | 4 | 707852372
| VV |  | "dočasný propoj pro převedení průtoků" 1 |  | 1 | [13 empty] | VV | 2 | 2 | True | 1 | ROZPOCET
7 | K | 115,1-R | Dodávka + montáž hrázky v místě šachet včetně všech úkonů, materiálu a poplatků | ks | 5 |  | 0 |  |  |  | základní |  | 0 | 0 | 0 | 0 | 0 | 4 | K | 2 |  |  |  | ROZPOCET | [5 empty] | 0 | 0 | 0 | 0 | 0 | 1 | 0 | 4 | -53494987
| VV |  | podrobně popsáno na strna 5 | [15 empty] | VV | 2 | 1 | True | 0 | ROZPOCET
| VV |  | 5 |  | 5 | [13 empty] | VV | 2 | 2 | True | 1 | ROZPOCET
8 | K | 115101201 | Čerpání vody na dopravní výšku do 10 m průměrný přítok do 500 l/min | hod | 500 |  | 0 | CS ÚRS 2024 01 |  |  | základní |  | 0 | 3e-05 | 0.015 | 0 | 0 | 4 | K | 2 |  |  |  | ROZPOCET | [5 empty] | 0 | 0 | 0 | 0 | 0 | 1 | 0 | 4 | 310408113
| Online PSC |  | https://podminky.urs.cz/item/CS_URS_2024_01/115101201 | [15 empty] | Online PSC | 2
| PSC |  | Poznámka k souboru cen: 1. Ceny jsou určeny pro čerpání ve dne, v noci, v pracovní dny i ve dnech pracovního klidu 2. Ceny nelze použít pro čerpání vody při snižování hladiny podzemní vody soustavou čerpacích jehel; toto snižování hladiny vody se oceňuje cenami souborů cen: a) 115 20-12 Čerpací jehla, b) 115 20-13 Montáž a demontáž zařízení čerpací a odsávací stanice, c) 115 20-14 Montáž, opotřebení a demontáž sběrného potrubí, d) 115 20-15 Montáž a demontáž odpadního potrubí, e) 115 20-16 Odsávání a čerpání vody sběrným potrubím. 3. V cenách jsou započteny i náklady na odpadní potrubí v délce do 20 m, na lešení pod čerpadla a pod odpadní potrubí. Pro převedení vody na vzdálenost větší než 20 m se použijí položky souboru cen 115 00-11 Převedení vody potrubím tohoto katalogu. 4. V cenách nejsou započteny náklady na zřízení čerpacích jímek nebo projektovaných studní: a) kopaných; tyto se oceňují příslušnými cenami části A 02 Zemní práce pro objekty oborů 821 až 828, b) vrtaných; tyto se oceňují příslušnými cenami katalogu 800-2 Zvláštní zakládání objektů. 5. Doba, po kterou nejsou čerpadla v činnosti, se neoceňuje. Výjimkou je přerušení čerpání vody na dobu do 15 minut jednotlivě; toto přerušení se od doby čerpání neodečítá. 6. Dopravní výškou vody se rozumí svislá vzdálenost mezi hladinou vody v jímce sníženou čerpáním a vodorovnou rovinou proloženou osou nejvyššího bodu výtlačného potrubí. 7. Množství jednotek se určuje v hodinách doby, po kterou je jednotlivé čerpadlo, popř. celý soubor čerpadel v činnosti. 8. Počet měrných jednotek se určí samostatně za každé čerpací místo (jámu, studnu, šachtu) | [15 empty] | PSC | 2
| VV |  | splaškové vody | [15 empty] | VV | 2 | 1 | True | 0 | ROZPOCET
| VV |  | 240 |  | 240 | [13 empty] | VV | 2 | 2 | True | 0 | ROZPOCET
| VV |  | voda z přívalový deštů | [15 empty] | VV | 2 | 1 | True | 0 | ROZPOCET
| VV |  | 180 |  | 180 | [13 empty] | VV | 2 | 2 | True | 0 | ROZPOCET
| VV |  | spodní voda | [15 empty] | VV | 2 | 1 | True | 0 | ROZPOCET
| VV |  | 80 |  | 80 | [13 empty] | VV | 2 | 2 | True | 0 | ROZPOCET
| VV |  | Součet |  | 500 | [13 empty] | VV | 2 | 4 | True | 1 | ROZPOCET
9 | K | 115101301 | Pohotovost čerpací soupravy pro dopravní výšku do 10 m přítok do 500 l/min | den | 60 |  | 0 | CS ÚRS 2024 01 |  |  | základní |  | 0 | 0 | 0 | 0 | 0 | 4 | K | 2 |  |  |  | ROZPOCET | [5 empty] | 0 | 0 | 0 | 0 | 0 | 1 | 0 | 4 | 1924280903
| Online PSC |  | https://podminky.urs.cz/item/CS_URS_2024_01/115101301 | [15 empty] | Online PSC | 2
| VV |  | 60 |  | 60 | [13 empty] | VV | 2 | 2 | True | 1 | ROZPOCET
10 | K | 119001401 | Dočasné zajištění potrubí ocelového nebo litinového DN do 200 mm | m | 3.24 |  | 0 | CS ÚRS 2024 01 |  |  | základní |  | 0 | 0.00868 | 0.028123 | 0 | 0 | 4 | K | 2 |  |  |  | ROZPOCET | [5 empty] | 0 | 0 | 0 | 0 | 0 | 1 | 0 | 4 | 829581345
| Online PSC |  | https://podminky.urs.cz/item/CS_URS_2024_01/119001401 | [15 empty] | Online PSC | 2
| PSC |  | Poznámka k souboru cen: 1. Ceny nelze použít pro dočasné zajištění potrubí v provozu pod tlakem přes 1 MPa a potrubí nebo jiných vedení v provozu u nichž investor zakazuje použít při vykopávce kovové nástroje nebo nářadí. 2. Ztížení vykopávky v blízkosti vedení, potrubí a stok ve výkopišti nebo podél jeho stěn se oceňuje cenami souboru cen 120 00- . . a 130 00- . . Příplatky za ztížení vykopávky. Dočasné zajištění potrubí větších rozměrů než DN 500 se oceňuje individuálně. | [15 empty] | PSC | 2
| VV |  | 1,62*1 |  | 1.62 | [13 empty] | VV | 2 | 2 | True | 0 | ROZPOCET
| VV |  | 1,62*1 |  | 1.62 | [13 empty] | VV | 2 | 2 | True | 0 | ROZPOCET
| VV |  | Součet |  | 3.24 | [13 empty] | VV | 2 | 4 | True | 1 | ROZPOCET
11 | K | 119001421 | Dočasné zajištění kabelů a kabelových tratí ze 3 volně ložených kabelů | m | 9.72 |  | 0 | CS ÚRS 2024 01 |  |  | základní |  | 0 | 0.0369 | 0.35867 | 0 | 0 | 4 | K | 2 |  |  |  | ROZPOCET | [5 empty] | 0 | 0 | 0 | 0 | 0 | 1 | 0 | 4 | -672227048
| Online PSC |  | https://podminky.urs.cz/item/CS_URS_2024_01/119001421 | [15 empty] | Online PSC | 2
| PSC |  | Poznámka k souboru cen: 1. Ceny nelze použít pro dočasné zajištění potrubí v provozu pod tlakem přes 1 MPa a potrubí nebo jiných vedení v provozu u nichž investor zakazuje použít při vykopávce kovové nástroje nebo nářadí. 2. Ztížení vykopávky v blízkosti vedení, potrubí a stok ve výkopišti nebo podél jeho stěn se oceňuje cenami souboru cen 120 00- . . a 130 00- . . Příplatky za ztížení vykopávky. Dočasné zajištění potrubí větších rozměrů než DN 500 se oceňuje individuálně. | [15 empty] | PSC | 2
| VV |  | 1,62*6 |  | 9.72 | [13 empty] | VV | 2 | 2 | True | 0 | ROZPOCET
| VV |  | Součet |  | 9.72 | [13 empty] | VV | 2 | 4 | True | 1 | ROZPOCET
12 | K | 460671112 | Výstražná fólie pro krytí kabelů šířky 25 cm | m | 12 |  | 0 | CS ÚRS 2024 01 |  |  | základní |  | 0 | 7e-05 | 0.00084 | 0 | 0 | 4 | K | 2 |  |  |  | ROZPOCET | [5 empty] | 0 | 0 | 0 | 0 | 0 | 1 | 0 | 4 | 1392705373
| Online PSC |  | https://podminky.urs.cz/item/CS_URS_2024_01/460671112 | [15 empty] | Online PSC | 2
| VV |  | 2*6 |  | 12 | [13 empty] | VV | 2 | 2 | True | 0 | ROZPOCET
| VV |  | Součet |  | 12 | [13 empty] | VV | 2 | 4 | True | 1 | ROZPOCET
13 | K | 46051020R | D+M žlabu kabelové do rýhy bez výkopových prací z prefabrikovaných betonových žlabů včetně víka | m | 12 |  | 0 |  |  |  | základní |  | 0 | 0.0792 | 0.9504 | 0 | 0 | 4 | K | 2 |  |  |  | ROZPOCET | [5 empty] | 0 | 0 | 0 | 0 | 0 | 1 | 0 | 4 | 618913223
| VV |  | 12 |  | 12 | [13 empty] | VV | 2 | 2 | True | 1 | ROZPOCET
14 | K | 139001101 | Příplatek za ztížení vykopávky v blízkosti podzemního vedení | m3 | 174.789 |  | 0 | CS ÚRS 2024 01 |  |  | základní |  | 0 | 0 | 0 | 0 | 0 | 4 | K | 2 |  |  |  | ROZPOCET | [5 empty] | 0 | 0 | 0 | 0 | 0 | 1 | 0 | 4 | 2061176406
| Online PSC |  | https://podminky.urs.cz/item/CS_URS_2024_01/139001101 | [15 empty] | Online PSC | 2
| VV |  | 20% | [15 empty] | VV | 2 | 1 | True | 0 | ROZPOCET
| VV |  | (vykop-vykop_r)*0,2 |  | 174.789 | [13 empty] | VV | 2 | 2 | True | 0 | ROZPOCET
| VV |  | Součet |  | 174.789 | [13 empty] | VV | 2 | 4 | True | 1 | ROZPOCET
| FIG |  | Rozpad figury: vykop | [16 empty] | 2
| FIG |  | "z kubaturových listů" 899,18 |  | 899.18 | [14 empty] | 2
| FIG |  | Součet |  | 899.18 | [14 empty] | 2
| FIG |  | Rozpad figury: vykop_r | [16 empty] | 2
| FIG |  | "Š5" 2,45*2,5*(4,97-0,85) |  | 25.235 | [14 empty] | 2
15 | K | 132254205 | Hloubení zapažených rýh š do 2000 mm v hornině třídy těžitelnosti I skupiny 3 objem do 1000 m3, VČETNĚ svislého přemístění do 4 m, započtena lepivost | m3 | 865.206 |  | 0 | CS ÚRS 2024 01 |  |  | základní |  | 0 | 0 | 0 | 0 | 0 | 4 | K | 2 |  |  |  | ROZPOCET | [5 empty] | 0 | 0 | 0 | 0 | 0 | 1 | 0 | 4 | 1109367884
| Online PSC |  | https://podminky.urs.cz/item/CS_URS_2024_01/132254205 | [15 empty] | Online PSC | 2
| VV |  | "z kubaturových listů" 899,18 |  | 899.18 | [13 empty] | VV | 2 | 2 | True | 0 | ROZPOCET
| VV |  | Součet |  | 899.18 | [13 empty] | VV | 2 | 4 | True | 0 | ROZPOCET
| VV |  | (vykop-vykop_r)*0,99 |  | 865.206 | [13 empty] | VV | 2 | 2 | True | 1 | ROZPOCET
| FIG |  | Rozpad figury: vykop | [16 empty] | 2
| FIG |  | "z kubaturových listů" 899,18 |  | 899.18 | [14 empty] | 2
| FIG |  | Součet |  | 899.18 | [14 empty] | 2
| FIG |  | Rozpad figury: vykop_r | [16 empty] | 2
| FIG |  | "Š5" 2,45*2,5*(4,97-0,85) |  | 25.235 | [14 empty] | 2
16 | K | 132354205 | Hloubení zapažených rýh š do 2000 mm v hornině třídy těžitelnosti II skupiny 4 objem do 1000 m3, VČETNĚ svislého přemístění do 4 m, započtena lepivost | m3 | 8.739 |  | 0 | CS ÚRS 2024 01 |  |  | základní |  | 0 | 0 | 0 | 0 | 0 | 4 | K | 2 |  |  |  | ROZPOCET | [5 empty] | 0 | 0 | 0 | 0 | 0 | 1 | 0 | 4 | 909004342
| Online PSC |  | https://podminky.urs.cz/item/CS_URS_2024_01/132354205 | [15 empty] | Online PSC | 2
| VV |  | (vykop-vykop_r)*0,01 |  | 8.739 | [13 empty] | VV | 2 | 2 | True | 1 | ROZPOCET
| FIG |  | Rozpad figury: vykop | [16 empty] | 2
| FIG |  | "z kubaturových listů" 899,18 |  | 899.18 | [14 empty] | 2
| FIG |  | Součet |  | 899.18 | [14 empty] | 2
| FIG |  | Rozpad figury: vykop_r | [16 empty] | 2
| FIG |  | "Š5" 2,45*2,5*(4,97-0,85) |  | 25.235 | [14 empty] | 2
17 | K | 132212221 | Hloubení zapažených rýh šířky do 2000 mm v soudržných horninách třídy těžitelnosti I skupiny 3 ručně, VČETNĚ svislého přemístění do 3 m, započtena lepivost | m3 | 24.983 |  | 0 | CS ÚRS 2024 01 |  |  | základní |  | 0 | 0 | 0 | 0 | 0 | 4 | K | 2 |  |  |  | ROZPOCET | [5 empty] | 0 | 0 | 0 | 0 | 0 | 1 | 0 | 4 | -1495180885
| Online PSC |  | https://podminky.urs.cz/item/CS_URS_2024_01/132212221 | [15 empty] | Online PSC | 2
| VV |  | "Š5" 2,45*2,5*(4,97-0,85) |  | 25.235 | [13 empty] | VV | 2 | 2 | True | 0 | ROZPOCET
| VV |  | vykop_r*0,99 |  | 24.983 | [13 empty] | VV | 2 | 2 | True | 1 | ROZPOCET
| FIG |  | Rozpad figury: vykop_r | [16 empty] | 2
| FIG |  | "Š5" 2,45*2,5*(4,97-0,85) |  | 25.235 | [14 empty] | 2
18 | K | 132312221 | Hloubení zapažených rýh šířky do 2000 mm v soudržných horninách třídy těžitelnosti II skupiny 4 ručně, VČETNĚ svislého přemístění do 3 m, započtena lepivost | m3 | 0.252 |  | 0 | CS ÚRS 2024 01 |  |  | základní |  | 0 | 0 | 0 | 0 | 0 | 4 | K | 2 |  |  |  | ROZPOCET | [5 empty] | 0 | 0 | 0 | 0 | 0 | 1 | 0 | 4 | -29243905
| Online PSC |  | https://podminky.urs.cz/item/CS_URS_2024_01/132312221 | [15 empty] | Online PSC | 2
| VV |  | vykop_r*0,01 |  | 0.252 | [13 empty] | VV | 2 | 2 | True | 1 | ROZPOCET
| FIG |  | Rozpad figury: vykop_r | [16 empty] | 2
| FIG |  | "Š5" 2,45*2,5*(4,97-0,85) |  | 25.235 | [14 empty] | 2
19 | K | 133212811 | Hloubení nezapažených šachet v hornině třídy těžitelnosti I skupiny 3 plocha výkopu do 4 m2 ručně, VČETNĚ svislého přemístění, započtena lepivost | m3 | 1.12 |  | 0 | CS ÚRS 2024 01 |  |  | základní |  | 0 | 0 | 0 | 0 | 0 | 4 | K | 2 |  |  |  | ROZPOCET | [5 empty] | 0 | 0 | 0 | 0 | 0 | 1 | 0 | 4 | -1756569587
| Online PSC |  | https://podminky.urs.cz/item/CS_URS_2024_01/133212811 | [15 empty] | Online PSC | 2
| VV |  | "čerpací studna" (0,6*0,6*pi/4*1)*4 |  | 1.131 | [13 empty] | VV | 2 | 2 | True | 0 | ROZPOCET
| VV |  | vykop_s*0,99 |  | 1.12 | [13 empty] | VV | 2 | 2 | True | 1 | ROZPOCET
| FIG |  | Rozpad figury: vykop_s | [16 empty] | 2
| FIG |  | "čerpací studna" (0,6*0,6*pi/4*1)*4 |  | 1.131 | [14 empty] | 2
20 | K | 133312811 | Hloubení nezapažených šachet v hornině třídy těžitelnosti II skupiny 4 plocha výkopu do 4 m2 ručně, VČETNĚ svislého přemístění, započtena lepivost | m3 | 0.011 |  | 0 | CS ÚRS 2024 01 |  |  | základní |  | 0 | 0 | 0 | 0 | 0 | 4 | K | 2 |  |  |  | ROZPOCET | [5 empty] | 0 | 0 | 0 | 0 | 0 | 1 | 0 | 4 | -1478159485
| Online PSC |  | https://podminky.urs.cz/item/CS_URS_2024_01/133312811 | [15 empty] | Online PSC | 2
| VV |  | vykop_s*0,01 |  | 0.011 | [13 empty] | VV | 2 | 2 | True | 1 | ROZPOCET
| FIG |  | Rozpad figury: vykop_s | [16 empty] | 2
| FIG |  | "čerpací studna" (0,6*0,6*pi/4*1)*4 |  | 1.131 | [14 empty] | 2
21 | K | 151201103 | Zřízení zátažného pažení a rozepření stěn rýh hl přes 4 do 8 m | m2 | 1602.18 |  | 0 | CS ÚRS 2024 01 |  |  | základní |  | 0 | 0.00208 | 3.3325 | 0 | 0 | 4 | K | 2 |  |  |  | ROZPOCET | [5 empty] | 0 | 0 | 0 | 0 | 0 | 1 | 0 | 4 | -1753435918
| Online PSC |  | https://podminky.urs.cz/item/CS_URS_2024_01/151201103 | [15 empty] | Online PSC | 2
| PSC |  | Poznámka k souboru cen: 1. Ceny jsou určeny pro roubení a rozepření stěn i jiných výkopů se svislými stěnami, pokud jsou tyto výkopy pro podzemní vedení rozměru do 1 250 mm. 2. Plocha mezer mezi pažinami příložného pažení se od plochy příložného pažení neodečítá; nezapažené plochy u pažení zátažného nebo hnaného se od plochy pažení odečítají. 3. Předepisuje-li projekt: a) ponechat pažení ve výkopu, oceňuje se toto pažení cenami souboru cen 151 . 0-19 Pažení stěn s ponecháním a rozepření stěn cenami souboru cen 151 . 0-13 Zřízení rozepření zapažených stěn výkopů, b) vzepření stěn, oceňuje se toto odstranění pažení stěn výkopu cenami souboru cen 151 . 0-12 Pažení stěn a vzepření stěn cenami souboru cen 151 . 0-14 odstranění vzepření stěn, c) kotvení stěn, oceňuje se toto Odstranění pažení stěn cenami souboru cen 151 . 0-12 Pažení stěn a kotvení stěn příslušnými cenami katalogu 800-2 Zvláštní zakládání objektů. | [15 empty] | PSC | 2
| VV |  | 704,19*2+2,5*4*(4,65+4,8+4,96+4,97) |  | 1602.18 | [13 empty] | VV | 2 | 2 | True | 0 | ROZPOCET
| VV |  | Součet |  | 1602.18 | [13 empty] | VV | 2 | 4 | True | 1 | ROZPOCET
22 | K | 151201113 | Odstranění zátažného pažení a rozepření stěn rýh hl přes 4 do 8 m | m2 | 1602.18 |  | 0 | CS ÚRS 2024 01 |  |  | základní |  | 0 | 0 | 0 | 0 | 0 | 4 | K | 2 |  |  |  | ROZPOCET | [5 empty] | 0 | 0 | 0 | 0 | 0 | 1 | 0 | 4 | 1324816827
| Online PSC |  | https://podminky.urs.cz/item/CS_URS_2024_01/151201113 | [15 empty] | Online PSC | 2
23 | K | 161151103 | Svislé přemístění výkopku z horniny třídy těžitelnosti I skupiny 1 až 3 hl výkopu přes 4 do 8 m | m3 | 519.124 |  | 0 | CS ÚRS 2024 01 |  |  | základní |  | 0 | 0 | 0 | 0 | 0 | 4 | K | 2 |  |  |  | ROZPOCET | [5 empty] | 0 | 0 | 0 | 0 | 0 | 1 | 0 | 4 | 599038408
| Online PSC |  | https://podminky.urs.cz/item/CS_URS_2024_01/161151103 | [15 empty] | Online PSC | 2
| VV |  | 865,206*0,6 |  | 519.124 | [13 empty] | VV | 2 | 2 | True | 1 | ROZPOCET
24 | K | 161151113 | Svislé přemístění výkopku z horniny třídy těžitelnosti II skupiny 4 a 5 hl výkopu přes 4 do 8 m | m3 | 5.243 |  | 0 | CS ÚRS 2024 01 |  |  | základní |  | 0 | 0 | 0 | 0 | 0 | 4 | K | 2 |  |  |  | ROZPOCET | [5 empty] | 0 | 0 | 0 | 0 | 0 | 1 | 0 | 4 | -1602880644
| Online PSC |  | https://podminky.urs.cz/item/CS_URS_2024_01/161151113 | [15 empty] | Online PSC | 2
| VV |  | 8,739*0,6 |  | 5.243 | [13 empty] | VV | 2 | 2 | True | 1 | ROZPOCET
25 | K | 161111502 | Svislé přemístění výkopku z horniny třídy těžitelnosti I skupiny 1 až 3 hl výkopu přes 3 do 6 m nošením | m3 | 25.235 |  | 0 | CS ÚRS 2024 01 |  |  | základní |  | 0 | 0 | 0 | 0 | 0 | 4 | K | 2 |  |  |  | ROZPOCET | [5 empty] | 0 | 0 | 0 | 0 | 0 | 1 | 0 | 4 | -1480105927
| Online PSC |  | https://podminky.urs.cz/item/CS_URS_2024_01/161111502 | [15 empty] | Online PSC | 2
| VV |  | 25,235 |  | 25.235 | [13 empty] | VV | 2 | 2 | True | 1 | ROZPOCET
26 | K | 161111512 | Svislé přemístění výkopku z horniny třídy těžitelnosti II skupiny 4 a 5 hl výkopu přes 3 do 6 m nošením | m3 | 0.252 |  | 0 | CS ÚRS 2024 01 |  |  | základní |  | 0 | 0 | 0 | 0 | 0 | 4 | K | 2 |  |  |  | ROZPOCET | [5 empty] | 0 | 0 | 0 | 0 | 0 | 1 | 0 | 4 | -1590760963
| Online PSC |  | https://podminky.urs.cz/item/CS_URS_2024_01/161111512 | [15 empty] | Online PSC | 2
| VV |  | 0,252 |  | 0.252 | [13 empty] | VV | 2 | 2 | True | 1 | ROZPOCET
27 | K | 162751115 | Vodorovné přemístění přes 7 000 do 8000 m výkopku/sypaniny z horniny třídy těžitelnosti I skupiny 1 až 3 | m3 | 891.561 |  | 0 | CS ÚRS 2024 01 |  |  | základní |  | 0 | 0 | 0 | 0 | 0 | 4 | K | 2 |  |  |  | ROZPOCET | [5 empty] | 0 | 0 | 0 | 0 | 0 | 1 | 0 | 4 | 474669489
| Online PSC |  | https://podminky.urs.cz/item/CS_URS_2024_01/162751115 | [15 empty] | Online PSC | 2
| VV |  | 865,206+25,235+1,12 |  | 891.561 | [13 empty] | VV | 2 | 2 | True | 0 | ROZPOCET
| VV |  | Součet |  | 891.561 | [13 empty] | VV | 2 | 4 | True | 1 | ROZPOCET
28 | K | 162751135 | Vodorovné přemístění přes 7 000 do 8000 m výkopku/sypaniny z horniny třídy těžitelnosti II skupiny 4 a 5 | m3 | 9.101 |  | 0 | CS ÚRS 2024 01 |  |  | základní |  | 0 | 0 | 0 | 0 | 0 | 4 | K | 2 |  |  |  | ROZPOCET | [5 empty] | 0 | 0 | 0 | 0 | 0 | 1 | 0 | 4 | -2130109697
| Online PSC |  | https://podminky.urs.cz/item/CS_URS_2024_01/162751135 | [15 empty] | Online PSC | 2
| VV |  | 8,739+0,252+0,11 |  | 9.101 | [13 empty] | VV | 2 | 2 | True | 0 | ROZPOCET
| VV |  | Součet |  | 9.101 | [13 empty] | VV | 2 | 4 | True | 1 | ROZPOCET
29 | K | 171251201 | Uložení sypaniny na skládky nebo meziskládky | m3 | 900.662 |  | 0 | CS ÚRS 2024 01 |  |  | základní |  | 0 | 0 | 0 | 0 | 0 | 4 | K | 2 |  |  |  | ROZPOCET | [5 empty] | 0 | 0 | 0 | 0 | 0 | 1 | 0 | 4 | 1741741347
| Online PSC |  | https://podminky.urs.cz/item/CS_URS_2024_01/171251201 | [15 empty] | Online PSC | 2
| VV |  | 891,561 |  | 891.561 | [13 empty] | VV | 2 | 2 | True | 0 | ROZPOCET
| VV |  | 9,101 |  | 9.101 | [13 empty] | VV | 2 | 2 | True | 0 | ROZPOCET
| VV |  | Součet |  | 900.662 | [13 empty] | VV | 2 | 4 | True | 1 | ROZPOCET
30 | K | 202410201 | Poplatek za skládku zeminy v tř. 1 - 4 | m3 | 133.734 |  | 0 |  |  |  | základní |  | 0 | 0 | 0 | 0 | 0 | 4 | K | 2 |  |  |  | ROZPOCET | [5 empty] | 0 | 0 | 0 | 0 | 0 | 1 | 0 | 4 | -2128452191
| VV |  | "15%"891,561*0,15 |  | 133.734 | [13 empty] | VV | 2 | 2 | True | 0 | ROZPOCET
| VV |  | Součet |  | 133.734 | [13 empty] | VV | 2 | 4 | True | 1 | ROZPOCET
31 | K | 202410203 | Poplatek za skládku "navážky" | m3 | 766.928 |  | 0 |  |  |  | základní |  | 0 | 0 | 0 | 0 | 0 | 4 | K | 2 |  |  |  | ROZPOCET | [5 empty] | 0 | 0 | 0 | 0 | 0 | 1 | 0 | 4 | -1210762298
| VV |  | "85%"891,561*0,85 |  | 757.827 | [13 empty] | VV | 2 | 2 | True | 0 | ROZPOCET
| VV |  | "100%"9,101*1 |  | 9.101 | [13 empty] | VV | 2 | 2 | True | 0 | ROZPOCET
| VV |  | Součet |  | 766.928 | [13 empty] | VV | 2 | 4 | True | 1 | ROZPOCET
32 | K | 174101101 | Zásyp jam, šachet rýh nebo kolem objektů sypaninou se zhutněním | m3 | 997.071 |  | 0 | CS ÚRS 2024 01 |  |  | základní |  | 0 | 0 | 0 | 0 | 0 | 4 | K | 2 |  |  |  | ROZPOCET | [5 empty] | 0 | 0 | 0 | 0 | 0 | 1 | 0 | 4 | 2027787656
| Online PSC |  | https://podminky.urs.cz/item/CS_URS_2024_01/174101101 | [15 empty] | Online PSC | 2
| PSC |  | Poznámka k souboru cen: 1. Ceny 174 10- . . jsou určeny pro zhutněné zásypy s mírou zhutnění: a) z hornin soudržných do 100 % PS, b) z hornin nesoudržných do I(d) 0,9, c) z hornin kamenitých pro jakoukoliv míru zhutnění. 2. Je-li projektem předepsáno vyšší zhutnění, podle bodu a) a b) poznámky č 1., ocení se zásyp individuálně. 3. Ceny nelze použít pro zásyp rýh pro drenážní trativody pro lesnicko-technické meliorace a zemědělské. Zásyp těchto rýh se oceňuje cenami souboru cen 174 20-3 . části A 03 Zemní práce pro objekty oborů 831 až 833. Nezhutněný zásyp odvodňovacích kanálů z betonových a železobetonových trub v polních a lučních tratích se oceňuje cenou -1101 Zásyp sypaninou rýh bez ohledu na šířku kanálu; cena obsahuje i náklady na ruční nezhutněný zásyp výšky do 200 mm nad vrchol potrubí. 4. V cenách 10-1101, 10-1103, 20-1101 a 20-1103 je započteno přemístění sypaniny ze vzdálenosti 10 m od kraje výkopu nebo zasypávaného prostoru, měřeno k těžišti skládky. 5. V ceně 10-1102 je započteno přemístění sypaniny ze vzdálenosti 15 m od hrany zasypávaného prostoru, měřeno k těžišti skládky. 6. Objem zásypu je rozdíl objemu výkopu a objemu do něho vestavěných konstrukcí nebo uložených vedení i s jejich obklady a podklady (tento objem se nazývá objemem horniny vytlačené konstrukcí). Objem potrubí do DN 180, příp. i s obalem, se od objemu zásypu neodečítá. Pro stanovení objemu zásypu se od objemu výkopu odečítá i objem obsypu potrubí oceňovaný cenami souboru cen 175 10-11 Obsyp potrubí, přichází-li v úvahu . 7. Odklizení zbylého výkopku po provedení zásypu zářezů se šikmými stěnami pro podzemní vedení nebo zásypu jam a rýh pro podzemní vedení se oceňuje, je-li objem zbylého výkopku: a) do 1 m3 na 1 m vedení a jedná se o výkopek neulehlý - cenami souboru cen 167 10-110 Nakládání výkopku nebo sypaniny a 162 . 0-1 . Vodorovné přemístění výkopku. V případě, že se jedná o výkopek ulehlý - rozpojení a naložení výkopku cenami souboru cen 122 . 0-1 . souboru cen 162 . 0-1 . Vodorovné přemístění výkopku; b) přes 1 m3 na 1 m vedení, jestliže projekt předepíše, že se zbylý výkopek bude odklízet zároveň s prováděním vykopávky, pouze přemístění výkopku cenami souboru cen 162 . 0-1 . Vodorovné přemístění výkopku. Při zmíněném objemu zbylého výkopku se neoceňuje ani naložení ani rozpojení výkopku. Jestliže se zbylý výkopek neodklízí, nýbrž rozprostírá podél výkopu a nad výkopem, platí poznámka č. 8. 8. Rozprostření zbylého výkopku podél výkopu a nad výkopem po provedení zásypů zářezů se šikmými stěnami pro podzemní vedení nebo zásypu jam a rýh pro podzemní vedení se oceňuje: a) cenou 171 20-1101 Uložení sypaniny do nezhutněných násypů, není-li projektem předepsáno zhutnění rozprostřeného zbylého výkopku, b) cenou 171 10-1111 Uložení sypaniny do násypů z hornin sypkých, je-li předepsáno zhutnění rozprostřeného zbylého výkopku, a to v objemu vypočteném podle poznámky č.6, příp. zmenšeném o objem výkopku, který byl již odklizen. 9. Míru zhutnění předepisuje projekt. | [15 empty] | PSC | 2
| VV | zasyp_r | "z kubaturových listů" 883,37+vykop_s |  | 884.501 | [13 empty] | VV | 2 | 2 | True | 0 | ROZPOCET
| VV |  | "provizorní zásyp komunikace" | [15 empty] | VV | 2 | 1 | True | 0 | ROZPOCET
| VV |  | "z kubaturových listů" 225,14*0,5 |  | 112.57 | [13 empty] | VV | 2 | 2 | True | 0 | ROZPOCET
| VV | zasyp | Součet |  | 997.071 | [13 empty] | VV | 2 | 4 | True | 1 | ROZPOCET
| FIG |  | Rozpad figury: vykop_s | [16 empty] | 2
| FIG |  | "čerpací studna" (0,6*0,6*pi/4*1)*4 |  | 1.131 | [14 empty] | 2
33 | M | 58344199R | Nahradní zásypový materiál | t | 1838.878 |  | 0 |  |  |  | základní |  | 0 | 0 | 0 | 0 | 0 | 8 | M | 2 |  |  |  | ROZPOCET | [5 empty] | 0 | 0 | 0 | 0 | 0 | 1 | 0 | 4 | -1388165572
| VV |  | zasyp_r*1,1*1,05*1,8 |  | 1838.878 | [13 empty] | VV | 2 | 2 | True | 0 | ROZPOCET
| VV |  | Součet |  | 1838.878 | [13 empty] | VV | 2 | 4 | True | 1 | ROZPOCET
| FIG |  | Rozpad figury: zasyp_r | [16 empty] | 2
| FIG |  | "z kubaturových listů" 883,37+vykop_s |  | 884.501 | [14 empty] | 2
34 | M | 58981152 | recyklát asfaltový frakce 0/8 R-materiál | t | 57.208 |  | 0 | CS ÚRS 2024 01 |  |  | základní |  | 0 | 0 | 0 | 0 | 0 | 8 | M | 2 |  |  |  | ROZPOCET | [5 empty] | 0 | 0 | 0 | 0 | 0 | 1 | 0 | 4 | 355238244
| VV |  | "z kubaturových listů" 225,14*0,1*1,1*1,05*2,2 |  | 57.208 | [13 empty] | VV | 2 | 2 | True | 0 | ROZPOCET
| VV |  | Součet |  | 57.208 | [13 empty] | VV | 2 | 4 | True | 1 | ROZPOCET
35 | M | 58981122 | recyklát betonový frakce 0/32 | t | 208.029 |  | 0 | CS ÚRS 2024 01 |  |  | základní |  | 0 | 0 | 0 | 0 | 0 | 8 | M | 2 |  |  |  | ROZPOCET | [5 empty] | 0 | 0 | 0 | 0 | 0 | 1 | 0 | 4 | 462202101
| VV |  | "z kubaturových listů" 225,14*0,4*1,1*1,05*2,0 |  | 208.029 | [13 empty] | VV | 2 | 2 | True | 0 | ROZPOCET
| VV |  | Součet |  | 208.029 | [13 empty] | VV | 2 | 4 | True | 1 | ROZPOCET
36 | K | 167151111 | Nakládání výkopku z hornin třídy těžitelnosti I skupiny 1 až 3 přes 100 m3 | m3 | 1151.618 |  | 0 | CS ÚRS 2024 01 |  |  | základní |  | 0 | 0 | 0 | 0 | 0 | 4 | K | 2 |  |  |  | ROZPOCET | [5 empty] | 0 | 0 | 0 | 0 | 0 | 1 | 0 | 4 | -721276936
| Online PSC |  | https://podminky.urs.cz/item/CS_URS_2024_01/167151111 | [15 empty] | Online PSC | 2
| VV |  | zasyp_r*1,1*1,05 |  | 1021.599 | [13 empty] | VV | 2 | 2 | True | 0 | ROZPOCET
| VV |  | 225,14*0,1*1,1*1,05 |  | 26.004 | [13 empty] | VV | 2 | 2 | True | 0 | ROZPOCET
| VV |  | 225,14*0,4*1,1*1,05 |  | 104.015 | [13 empty] | VV | 2 | 2 | True | 0 | ROZPOCET
| VV |  | Součet |  | 1151.618 | [13 empty] | VV | 2 | 4 | True | 1 | ROZPOCET
| FIG |  | Rozpad figury: zasyp_r | [16 empty] | 2
| FIG |  | "z kubaturových listů" 883,37+vykop_s |  | 884.501 | [14 empty] | 2
37 | K | 162351103 | Vodorovné přemístění přes 50 do 500 m výkopku/sypaniny z horniny třídy těžitelnosti I skupiny 1 až 3 | m3 | 1151.618 |  | 0 | CS ÚRS 2024 01 |  |  | základní |  | 0 | 0 | 0 | 0 | 0 | 4 | K | 2 |  |  |  | ROZPOCET | [5 empty] | 0 | 0 | 0 | 0 | 0 | 1 | 0 | 4 | 1964394480
| Online PSC |  | https://podminky.urs.cz/item/CS_URS_2024_01/162351103 | [15 empty] | Online PSC | 2
| VV |  | 1151,618 |  | 1151.618 | [13 empty] | VV | 2 | 2 | True | 1 | ROZPOCET
| D | 2 | Zakládání |  |  |  | 0 | [5 empty] | 0 |  | 0.01568 |  | 0 | 1 | D | 1 |  |  |  | ROZPOCET | [11 empty] | 0
38 | K | 212755214 | Trativody z drenážních trubek plastových flexibilních D 100 mm bez lože | m | 32 |  | 0 | CS ÚRS 2024 01 |  |  | základní |  | 0 | 0.00049 | 0.01568 | 0 | 0 | 4 | K | 2 |  |  |  | ROZPOCET | [5 empty] | 0 | 0 | 0 | 0 | 0 | 1 | 0 | 4 | 1496013880
| Online PSC |  | https://podminky.urs.cz/item/CS_URS_2024_01/212755214 | [15 empty] | Online PSC | 2
| VV |  | (2*4)*4 |  | 32 | [13 empty] | VV | 2 | 2 | True | 0 | ROZPOCET
| VV |  | Součet |  | 32 | [13 empty] | VV | 2 | 4 | True | 1 | ROZPOCET
| D | 3 | Svislé a kompletní konstrukce |  |  |  | 0 | [5 empty] | 0 |  | 0 |  | 0 | 1 | D | 1 |  |  |  | ROZPOCET | [11 empty] | 0
39 | K | 358315114 | Bourání stoky kompletní nebo vybourání otvorů z prostého betonu plochy do 4 m2 | m3 | 28.962 |  | 0 | CS ÚRS 2024 01 |  |  | základní |  | 0 | 0 | 0 | 0 | 0 | 4 | K | 2 |  |  |  | ROZPOCET | [5 empty] | 0 | 0 | 0 | 0 | 0 | 1 | 0 | 4 | 963462910
| Online PSC |  | https://podminky.urs.cz/item/CS_URS_2024_01/358315114 | [15 empty] | Online PSC | 2
| VV |  | "potrubí DN 400" 0,0949*148,6 |  | 14.102 | [13 empty] | VV | 2 | 2 | True | 0 | ROZPOCET
| VV |  | "zbytkový beton ve výkopu"14,86 |  | 14.86 | [13 empty] | VV | 2 | 2 | True | 0 | ROZPOCET
| VV |  | Součet |  | 28.962 | [13 empty] | VV | 2 | 4 | True | 1 | ROZPOCET
40 | K | 358325114 | Bourání stoky kompletní nebo vybourání otvorů z železobetonu plochy do 4 m2 | m3 | 25.644 |  | 0 | CS ÚRS 2024 01 |  |  | základní |  | 0 | 0 | 0 | 0 | 0 | 4 | K | 2 |  |  |  | ROZPOCET | [5 empty] | 0 | 0 | 0 | 0 | 0 | 1 | 0 | 4 | -80909922
| Online PSC |  | https://podminky.urs.cz/item/CS_URS_2024_01/358325114 | [15 empty] | Online PSC | 2
| VV |  | "šachty" ((1,8*1,8*2,6-1,2*1,2*2)+(1,04*1,04*pi/4-0,8*0,8*pi/4)*2,5)*4 |  | 25.644 | [13 empty] | VV | 2 | 2 | True | 0 | ROZPOCET
| VV |  | Součet |  | 25.644 | [13 empty] | VV | 2 | 4 | True | 1 | ROZPOCET
41 | K | 899101211 | Demontáž poklopů litinových nebo ocelových včetně rámů hmotnosti do 50 kg | kus | 6 |  | 0 | CS ÚRS 2024 01 |  |  | základní |  | 0 | 0 | 0 | 0 | 0 | 4 | K | 2 |  |  |  | ROZPOCET | [5 empty] | 0 | 0 | 0 | 0 | 0 | 1 | 0 | 4 | -483462863
| Online PSC |  | https://podminky.urs.cz/item/CS_URS_2024_01/899101211 | [15 empty] | Online PSC | 2
| VV |  | "provizorní zakrytí uličních vpustí" 6 |  | 6 | [13 empty] | VV | 2 | 2 | True | 0 | ROZPOCET
| VV |  | 6 |  | 6 | [13 empty] | VV | 2 | 2 | True | 1 | ROZPOCET
42 | K | 899102211 | Demontáž poklopů litinových nebo ocelových včetně rámů hmotnosti přes 50 do 100 kg | kus | 11 |  | 0 | CS ÚRS 2024 01 |  |  | základní |  | 0 | 0 | 0 | 0 | 0 | 4 | K | 2 |  |  |  | ROZPOCET | [5 empty] | 0 | 0 | 0 | 0 | 0 | 1 | 0 | 4 | -689330774
| Online PSC |  | https://podminky.urs.cz/item/CS_URS_2024_01/899102211 | [15 empty] | Online PSC | 2
| VV |  | šachty | [15 empty] | VV | 2 | 1 | True | 0 | ROZPOCET
| VV |  | 5 |  | 5 | [13 empty] | VV | 2 | 2 | True | 0 | ROZPOCET
| VV |  | z provizorního zakrytí uličních vpustí | [15 empty] | VV | 2 | 1 | True | 0 | ROZPOCET
| VV |  | 6 |  | 6 | [13 empty] | VV | 2 | 2 | True | 0 | ROZPOCET
| VV |  | Součet |  | 11 | [13 empty] | VV | 2 | 4 | True | 1 | ROZPOCET
43 | K | 997013151 | Vnitrostaveništní doprava suti a vybouraných hmot pro budovy v do 6 m s omezením mechanizace, vodorovné do 50 m | t | 129.062 |  | 0 | CS ÚRS 2024 01 |  |  | základní |  | 0 | 0 | 0 | 0 | 0 | 4 | K | 2 |  |  |  | ROZPOCET | [5 empty] | 0 | 0 | 0 | 0 | 0 | 1 | 0 | 4 | 108736844
| Online PSC |  | https://podminky.urs.cz/item/CS_URS_2024_01/997013151 | [15 empty] | Online PSC | 2
| VV |  | 28,962*2,2 |  | 63.716 | [13 empty] | VV | 2 | 2 | True | 0 | ROZPOCET
| VV |  | 25,644*2,4 |  | 61.546 | [13 empty] | VV | 2 | 2 | True | 0 | ROZPOCET
| VV |  | 0,1*5 |  | 0.5 | [13 empty] | VV | 2 | 2 | True | 0 | ROZPOCET
| VV |  | 0,55*6 |  | 3.3 | [13 empty] | VV | 2 | 2 | True | 0 | ROZPOCET
| VV |  | Součet |  | 129.062 | [13 empty] | VV | 2 | 4 | True | 1 | ROZPOCET
44 | K | 997013501 | Odvoz suti a vybouraných hmot na skládku nebo meziskládku do 1 km se složením | t | 129.062 |  | 0 | CS ÚRS 2024 01 |  |  | základní |  | 0 | 0 | 0 | 0 | 0 | 4 | K | 2 |  |  |  | ROZPOCET | [5 empty] | 0 | 0 | 0 | 0 | 0 | 1 | 0 | 4 | 418356977
| Online PSC |  | https://podminky.urs.cz/item/CS_URS_2024_01/997013501 | [15 empty] | Online PSC | 2
| PSC |  | Poznámka k souboru cen: 1. Délka odvozu suti je vzdálenost od místa naložení suti na dopravní prostředek až po místo složení na určené skládce nebo meziskládce. 2. V ceně -3501 jsou započteny i náklady na složení suti na skládku nebo meziskládku. 3. Ceny jsou určeny pro odvoz suti na skládku nebo meziskládku jakýmkoliv způsobem silniční dopravy (i prostřednictvím kontejnerů). 4. Odvoz suti z meziskládky se oceňuje cenou 997 01-3511. | [15 empty] | PSC | 2
| VV |  | 129,062 |  | 129.062 | [13 empty] | VV | 2 | 2 | True | 1 | ROZPOCET
45 | K | 997013509 | Příplatek k odvozu suti a vybouraných hmot na skládku ZKD 1 km přes 1 km | t | 903.434 |  | 0 | CS ÚRS 2024 01 |  |  | základní |  | 0 | 0 | 0 | 0 | 0 | 4 | K | 2 |  |  |  | ROZPOCET | [5 empty] | 0 | 0 | 0 | 0 | 0 | 1 | 0 | 4 | -1475890367
| Online PSC |  | https://podminky.urs.cz/item/CS_URS_2024_01/997013509 | [15 empty] | Online PSC | 2
| PSC |  | Poznámka k souboru cen: 1. Délka odvozu suti je vzdálenost od místa naložení suti na dopravní prostředek až po místo složení na určené skládce nebo meziskládce. 2. V ceně -3501 jsou započteny i náklady na složení suti na skládku nebo meziskládku. 3. Ceny jsou určeny pro odvoz suti na skládku nebo meziskládku jakýmkoliv způsobem silniční dopravy (i prostřednictvím kontejnerů). 4. Odvoz suti z meziskládky se oceňuje cenou 997 01-3511. | [15 empty] | PSC | 2
| VV |  | 129,062*7 |  | 903.434 | [13 empty] | VV | 2 | 2 | True | 0 | ROZPOCET
| VV |  | Součet |  | 903.434 | [13 empty] | VV | 2 | 4 | True | 1 | ROZPOCET
46 | K | 202317904 | Poplatek za skládku suti s příměsí | t | 129.062 |  | 0 |  |  |  | základní |  | 0 | 0 | 0 | 0 | 0 | 4 | K | 2 |  |  |  | ROZPOCET | [5 empty] | 0 | 0 | 0 | 0 | 0 | 1 | 0 | 4 | 1804086555
| VV |  | 129,062 |  | 129.062 | [13 empty] | VV | 2 | 2 | True | 1 | ROZPOCET
| D | 4 | Vodorovné konstrukce |  |  |  | 0 | [5 empty] | 0 |  | 54.5012 |  | 0 | 1 | D | 1 |  |  |  | ROZPOCET | [11 empty] | 0
47 | K | 451573111 | Lože pod potrubí otevřený výkop ze štěrkopísku | m3 | 17.66 |  | 0 | CS ÚRS 2024 01 |  |  | základní |  | 0 | 0 | 0 | 0 | 0 | 4 | K | 2 |  |  |  | ROZPOCET | [5 empty] | 0 | 0 | 0 | 0 | 0 | 1 | 0 | 4 | -702162040
| Online PSC |  | https://podminky.urs.cz/item/CS_URS_2024_01/451573111 | [15 empty] | Online PSC | 2
| PSC |  | Poznámka k souboru cen: 1. Ceny -1111 a -1192 lze použít i pro zřízení sběrných vrstev nad drenážními trubkami. 2. V cenách -5111 a -1192 jsou započteny i náklady na prohození výkopku získaného při zemních pracích. | [15 empty] | PSC | 2
| VV |  | "potrubí" 143,3*1,62*0,06 |  | 13.929 | [13 empty] | VV | 2 | 2 | True | 0 | ROZPOCET
| VV |  | "šachty" 2,5*2,5*0,15*3+2,45*2,5*0,15 |  | 3.731 | [13 empty] | VV | 2 | 2 | True | 0 | ROZPOCET
| VV |  | Součet |  | 17.66 | [13 empty] | VV | 2 | 4 | True | 1 | ROZPOCET
48 | K | 167151101 | Nakládání výkopku z hornin třídy těžitelnosti I skupiny 1 až 3 do 100 m3 | m3 | 17.66 |  | 0 | CS ÚRS 2024 01 |  |  | základní |  | 0 | 0 | 0 | 0 | 0 | 4 | K | 2 |  |  |  | ROZPOCET | [5 empty] | 0 | 0 | 0 | 0 | 0 | 1 | 0 | 4 | 1663059173
| Online PSC |  | https://podminky.urs.cz/item/CS_URS_2024_01/167151101 | [15 empty] | Online PSC | 2
| VV |  | 17,66 |  | 17.66 | [13 empty] | VV | 2 | 2 | True | 1 | ROZPOCET
49 | K | 162351103 | Vodorovné přemístění přes 50 do 500 m výkopku/sypaniny z horniny třídy těžitelnosti I skupiny 1 až 3 | m3 | 17.66 |  | 0 | CS ÚRS 2024 01 |  |  | základní |  | 0 | 0 | 0 | 0 | 0 | 4 | K | 2 |  |  |  | ROZPOCET | [5 empty] | 0 | 0 | 0 | 0 | 0 | 1 | 0 | 4 | 302821336
| Online PSC |  | https://podminky.urs.cz/item/CS_URS_2024_01/162351103 | [15 empty] | Online PSC | 2
| VV |  | 17,66 |  | 17.66 | [13 empty] | VV | 2 | 2 | True | 1 | ROZPOCET
50 | K | 452311131 | Podkladní desky z betonu prostého bez zvýšených nároků na prostředí tř. C 12/15 - X0 otevřený výkop | m3 | 19.472 |  | 0 | CS ÚRS 2024 01 |  |  | základní |  | 0 | 2.301 | 44.8055 | 0 | 0 | 4 | K | 2 |  |  |  | ROZPOCET | [5 empty] | 0 | 0 | 0 | 0 | 0 | 1 | 0 | 4 | -452425864
| Online PSC |  | https://podminky.urs.cz/item/CS_URS_2024_01/452311131 | [15 empty] | Online PSC | 2
| PSC |  | Poznámka k souboru cen: 1. Ceny -1121 až -1181 a -1192 lze použít i pro ochrannou vrstvu pod železobetonové konstrukce. 2. Ceny -2121 až -2181 a -2192 jsou určeny pro jakékoliv úkosy sedel. | [15 empty] | PSC | 2
| VV |  | "potrubí" 143,3*1,62*0,08 |  | 18.572 | [13 empty] | VV | 2 | 2 | True | 0 | ROZPOCET
| VV |  | "šachty" 1,5*1,5*0,1*4 |  | 0.9 | [13 empty] | VV | 2 | 2 | True | 0 | ROZPOCET
| VV |  | Součet |  | 19.472 | [13 empty] | VV | 2 | 4 | True | 1 | ROZPOCET
51 | K | 452111111 | Osazení betonových pražců otevřený výkop pl do 25000 mm2 | kus | 118.88 |  | 0 | CS ÚRS 2024 01 |  |  | základní |  | 0 | 0.00165 | 0.19615 | 0 | 0 | 4 | K | 2 |  |  |  | ROZPOCET | [5 empty] | 0 | 0 | 0 | 0 | 0 | 1 | 0 | 4 | -420661289
| Online PSC |  | https://podminky.urs.cz/item/CS_URS_2024_01/452111111 | [15 empty] | Online PSC | 2
| PSC |  | Poznámka k souboru cen: 1. V cenách nejsou započteny náklady na dodávku betonových výrobků; tyto se oceňují ve specifikaci. | [15 empty] | PSC | 2
| VV |  | (148,6/2,5)*2 |  | 118.88 | [13 empty] | VV | 2 | 2 | True | 0 | ROZPOCET
| VV |  | Součet |  | 118.88 | [13 empty] | VV | 2 | 4 | True | 1 | ROZPOCET
52 | M | 59223730 | podkladek betonový pod hrdlové trouby 150x120x600 | kus | 190.769 |  | 0 |  |  |  | základní |  | 0 | 0.045 | 8.5846 | 0 | 0 | 8 | M | 2 |  |  |  | ROZPOCET | [5 empty] | 0 | 0 | 0 | 0 | 0 | 1 | 0 | 4 | -330062807
| VV |  | 188,88*1,01 |  | 190.769 | [13 empty] | VV | 2 | 2 | True | 0 | ROZPOCET
| VV |  | Součet |  | 190.769 | [13 empty] | VV | 2 | 4 | True | 1 | ROZPOCET
53 | K | 452112111 | Osazení betonových prstenců nebo rámů v do 100 mm pod poklopy a mříže | kus | 7 |  | 0 | CS ÚRS 2024 01 |  |  | základní |  | 0 | 0.08742 | 0.61194 | 0 | 0 | 4 | K | 2 |  |  |  | ROZPOCET | [5 empty] | 0 | 0 | 0 | 0 | 0 | 1 | 0 | 4 | 175754396
| Online PSC |  | https://podminky.urs.cz/item/CS_URS_2024_01/452112111 | [15 empty] | Online PSC | 2
| VV |  | 3+2+2 |  | 7 | [13 empty] | VV | 2 | 2 | True | 0 | ROZPOCET
| VV |  | Součet |  | 7 | [13 empty] | VV | 2 | 4 | True | 1 | ROZPOCET
54 | M | 59224184 | prstenec šachtový vyrovnávací betonový 625x120x40mm | kus | 3.03 |  | 0 | CS ÚRS 2024 01 |  |  | základní |  | 0 | 0.028 | 0.08484 | 0 | 0 | 8 | M | 2 |  |  |  | ROZPOCET | [5 empty] | 0 | 0 | 0 | 0 | 0 | 1 | 0 | 4 | -1156743129
| VV |  | 3*1,01 |  | 3.03 | [13 empty] | VV | 2 | 2 | True | 0 | ROZPOCET
| VV |  | Součet |  | 3.03 | [13 empty] | VV | 2 | 4 | True | 1 | ROZPOCET
55 | M | 59224185 | prstenec šachtový vyrovnávací betonový 625x120x60mm | kus | 2.02 |  | 0 | CS ÚRS 2024 01 |  |  | základní |  | 0 | 0.04 | 0.0808 | 0 | 0 | 8 | M | 2 |  |  |  | ROZPOCET | [5 empty] | 0 | 0 | 0 | 0 | 0 | 1 | 0 | 4 | 1182310858
| VV |  | 2*1,01 |  | 2.02 | [13 empty] | VV | 2 | 2 | True | 0 | ROZPOCET
| VV |  | Součet |  | 2.02 | [13 empty] | VV | 2 | 4 | True | 1 | ROZPOCET
56 | M | 59224187 | prstenec šachtový vyrovnávací betonový 625x120x100mm | kus | 2.02 |  | 0 | CS ÚRS 2024 01 |  |  | základní |  | 0 | 0.068 | 0.13736 | 0 | 0 | 8 | M | 2 |  |  |  | ROZPOCET | [5 empty] | 0 | 0 | 0 | 0 | 0 | 1 | 0 | 4 | -1337633042
| VV |  | 2*1,01 |  | 2.02 | [13 empty] | VV | 2 | 2 | True | 0 | ROZPOCET
| VV |  | Součet |  | 2.02 | [13 empty] | VV | 2 | 4 | True | 1 | ROZPOCET
| D | 5 | Komunikace pozemní |  |  |  | 0 | [5 empty] | 0 |  | 35.3818 |  | 0 | 1 | D | 1 |  |  |  | ROZPOCET | [11 empty] | 0
57 | K | 564851011 | Podklad ze štěrkodrtě ŠD plochy do 100 m2 tl 150 mm | m2 | 25.89 |  | 0 | CS ÚRS 2024 01 |  |  | základní |  | 0 | 0.345 | 8.9321 | 0 | 0 | 4 | K | 2 |  |  |  | ROZPOCET | [5 empty] | 0 | 0 | 0 | 0 | 0 | 1 | 0 | 4 | 683465048
| Online PSC |  | https://podminky.urs.cz/item/CS_URS_2024_01/564851011 | [15 empty] | Online PSC | 2
| VV |  | 25,89 |  | 25.89 | [13 empty] | VV | 2 | 2 | True | 1 | ROZPOCET
58 | K | 567132115 | Podklad ze směsi stmelené cementem SC C 8/10 (KSC I) tl 200 mm | m2 | 32.036 |  | 0 | CS ÚRS 2024 01 |  |  | základní |  | 0 | 0.51086 | 16.3659 | 0 | 0 | 4 | K | 2 |  |  |  | ROZPOCET | [5 empty] | 0 | 0 | 0 | 0 | 0 | 1 | 0 | 4 | -949226427
| Online PSC |  | https://podminky.urs.cz/item/CS_URS_2024_01/567132115 | [15 empty] | Online PSC | 2
| PSC |  | Poznámka k souboru cen: 1. V cenách jsou započteny i náklady na ošetření povrchu podkladu vodou. 2. V cenách 567 1.-4 jsou započteny i náklady postřik proti odpařování vody. 3. V cenách nejsou započteny náklady na: a) příp. postřik, který se oceňuje cenou 919 74-8111 Postřik popř. zdrsnění povrchu cementobetonového krytu nebo podkladu ochrannou emulzí, b) zřízení dilatačních spár a jejich vyplnění; tyto práce se oceňují cenami souborů cen 919 11-1 Řezání dilatačních spár, 919 12-. Těsnění dilatačních spár a 919 13 Vyztužení dilatačních spár. | [15 empty] | PSC | 2
| VV |  | 25,890+6,146 |  | 32.036 | [13 empty] | VV | 2 | 2 | True | 1 | ROZPOCET
59 | K | 573191111 | Postřik infiltrační kationaktivní emulzí v množství 1 kg/m2 | m2 | 38.182 |  | 0 | CS ÚRS 2024 01 |  |  | základní |  | 0 | 0.00034 | 0.012982 | 0 | 0 | 4 | K | 2 |  |  |  | ROZPOCET | [5 empty] | 0 | 0 | 0 | 0 | 0 | 1 | 0 | 4 | -1103381183
| Online PSC |  | https://podminky.urs.cz/item/CS_URS_2024_01/573191111 | [15 empty] | Online PSC | 2
| PSC |  | Poznámka k souboru cen: 1. V ceně nejsou započteny náklady na popř. projektem předepsané očištění vozovky, které se oceňuje cenou 938 90-8411 Očištění povrchu saponátovým roztokem části C 01 tohoto katalogu. | [15 empty] | PSC | 2
| VV |  | 38,182 |  | 38.182 | [13 empty] | VV | 2 | 2 | True | 1 | ROZPOCET
60 | K | 565176101R | Asfaltový beton vrstva podkladní ACP 22+ (obalované kamenivo OKH) tl 100 mm | m2 | 38.182 |  | 0 |  |  |  | základní |  | 0 | 0.26376 | 10.0709 | 0 | 0 | 4 | K | 2 |  |  |  | ROZPOCET | [5 empty] | 0 | 0 | 0 | 0 | 0 | 1 | 0 | 4 | 543791427
| VV |  | 25,89+12,292 |  | 38.182 | [13 empty] | VV | 2 | 2 | True | 0 | ROZPOCET
| VV |  | Součet |  | 38.182 | [13 empty] | VV | 2 | 4 | True | 1 | ROZPOCET
| D | 6 | Úpravy povrchů, podlahy a osazování výplní |  |  |  | 0 | [5 empty] | 0 |  | 0.047624 |  | 0 | 1 | D | 1 |  |  |  | ROZPOCET | [11 empty] | 0
61 | K | 617633111 | Stěrka z těsnící malty dvouvrstvá vnitřních ploch šachet čtyř a vícehranných | m2 | 2.875 |  | 0 | CS ÚRS 2024 01 |  |  | základní |  | 0 | 0.008 | 0.023 | 0 | 0 | 4 | K | 2 |  |  |  | ROZPOCET | [5 empty] | 0 | 0 | 0 | 0 | 0 | 1 | 0 | 4 | 1951912778
| Online PSC |  | https://podminky.urs.cz/item/CS_URS_2024_01/617633111 | [15 empty] | Online PSC | 2
| VV |  | "kanál horkovodu" 1,15*2,5 |  | 2.875 | [13 empty] | VV | 2 | 2 | True | 1 | ROZPOCET
62 | K | 617633111-R | Ochranný vodotěsný nástřik tl. 2 mm cementem vázanou nevykvétající povrchově těsnící maltou | m2 | 3.078 |  | 0 |  |  |  | základní |  | 0 | 0.008 | 0.024624 | 0 | 0 | 4 | K | 2 |  |  |  | ROZPOCET | [5 empty] | 0 | 0 | 0 | 0 | 0 | 1 | 0 | 4 | -1470816336
| PSC |  | Poznámka k souboru cen: 1. Ceny jsou určeny pro ocenění úprav povrchu stěn i stropních konstrukcí šachet. 2. Potěr dna šachet se ocení cenami souboru cen 632 45-21.. Potěr šachet v této části katalogu. | [15 empty] | PSC | 2
| VV |  | "Š1" 2,28*1,35 |  | 3.078 | [13 empty] | VV | 2 | 2 | True | 0 | ROZPOCET
| VV |  | Součet |  | 3.078 | [13 empty] | VV | 2 | 4 | True | 1 | ROZPOCET
| D | 8 | Trubní vedení |  |  |  | 0 | [5 empty] | 0 |  | 273.263 |  | 0 | 1 | D | 1 |  |  |  | ROZPOCET | [11 empty] | 0
63 | K | 831392121 | Montáž potrubí z trub kameninových hrdlových s integrovaným těsněním výkop sklon do 20 % DN 400 | m | 148.6 |  | 0 | CS ÚRS 2024 01 |  |  | základní |  | 0 | 0.00011 | 0.016346 | 0 | 0 | 4 | K | 2 |  |  |  | ROZPOCET | [5 empty] | 0 | 0 | 0 | 0 | 0 | 1 | 0 | 4 | -2103838734
| Online PSC |  | https://podminky.urs.cz/item/CS_URS_2024_01/831392121 | [15 empty] | Online PSC | 2
| PSC |  | Poznámka k souboru cen: 1. V cenách montáže potrubí z trub kameninových hrdlových s integrovaným těsněním 831 . . -2121 jsou těsnící kroužky součástí dodávky kameninových trub. Tyto trouby se oceňují ve specifikaci, ztratné lze dohodnout ve výši 1,5 %. 2. Ceny 831 . . -2193 jsou určeny pro každé jednotlivé napojení dvou dříků trub o zhruba stejném průměru, kdy maximální rozdíl průměrů je 12 mm. Platí také pro spoj dvou různých materiálů 3. Ceny 26-3195 a 38-3195 jsou určeny pro každé jednotlivé připojení vnitřní kanalizace na kanalizační přípojku. | [15 empty] | PSC | 2
| VV |  | 148,6 |  | 148.6 | [13 empty] | VV | 2 | 2 | True | 1 | ROZPOCET
64 | M | 59710706 | trouba kameninová glazovaná DN 400 dl 2,50m spojovací systém C Třída 200 | m | 150.829 |  | 0 | CS ÚRS 2024 01 |  |  | základní |  | 0 | 0.152 | 22.926 | 0 | 0 | 8 | M | 2 |  |  |  | ROZPOCET | [5 empty] | 0 | 0 | 0 | 0 | 0 | 1 | 0 | 4 | 611556793
| VV |  | 148,6*1,015 |  | 150.829 | [13 empty] | VV | 2 | 2 | True | 1 | ROZPOCET
65 | K | 837391221 | Montáž kameninových tvarovek odbočných s integrovaným těsněním otevřený výkop DN 400 | kus | 23 |  | 0 | CS ÚRS 2024 01 |  |  | základní |  | 0 | 0.00017 | 0.00391 | 0 | 0 | 4 | K | 2 |  |  |  | ROZPOCET | [5 empty] | 0 | 0 | 0 | 0 | 0 | 1 | 0 | 4 | 1201636785
| Online PSC |  | https://podminky.urs.cz/item/CS_URS_2024_01/837391221 | [15 empty] | Online PSC | 2
| PSC |  | Poznámka k souboru cen: 1. Ceny jsou určeny pro montáž tvarovek v otevřeném výkopu jakéhokoliv sklonu. 2. Pro volbu ceny u odbočných tvarovek je rozhodující DN hlavního řadu; u jednoosých větší DN. 3. V cenách nejsou započteny náklady na dodání tvarovek a těsnícího materiálu, který je součástí tvarovek. Tyto náklady se oceňují ve specifikaci. | [15 empty] | PSC | 2
| VV |  | 17+6 |  | 23 | [13 empty] | VV | 2 | 2 | True | 0 | ROZPOCET
| VV |  | Součet |  | 23 | [13 empty] | VV | 2 | 4 | True | 1 | ROZPOCET
66 | M | 59711790 | odbočka kameninová glazovaná jednoduchá kolmá DN 400/150 dl 1000mm spojovací systém C/F tř.160/- | kus | 6.09 |  | 0 | CS ÚRS 2024 01 |  |  | základní |  | 0 | 0.145 | 0.88305 | 0 | 0 | 8 | M | 2 |  |  |  | ROZPOCET | [5 empty] | 0 | 0 | 0 | 0 | 0 | 1 | 0 | 4 | -1319995161
| VV |  | 6*1,015 |  | 6.09 | [13 empty] | VV | 2 | 2 | True | 0 | ROZPOCET
| VV |  | Součet |  | 6.09 | [13 empty] | VV | 2 | 4 | True | 1 | ROZPOCET
67 | M | 59711790R | odbočka kameninová glazovaná jednoduchá kolmá DN 400/200 L100cm spojovací systém C/F | kus | 17.255 |  | 0 |  |  |  | základní |  | 0 | 0.145 | 2.502 | 0 | 0 | 8 | M | 2 |  |  |  | ROZPOCET | [5 empty] | 0 | 0 | 0 | 0 | 0 | 1 | 0 | 4 | -1662290089
| VV |  | 17*1,015 |  | 17.255 | [13 empty] | VV | 2 | 2 | True | 0 | ROZPOCET
| VV |  | Součet |  | 17.255 | [13 empty] | VV | 2 | 4 | True | 1 | ROZPOCET
68 | K | 831831PR | Provizorní přepojení stávající přípojky DN 150 např. plastovou flexibilní troubou, včetně včech souvisejích praci | kpl | 6 |  | 0 |  |  |  | základní |  | 0 | 0 | 0 | 0 | 0 | 4 | K | 2 |  |  |  | ROZPOCET | [5 empty] | 0 | 0 | 0 | 0 | 0 | 1 | 0 | 4 | 22583634
| VV |  | 6 |  | 6 | [13 empty] | VV | 2 | 2 | True | 1 | ROZPOCET
69 | K | 831832PR | Provizorní přepojení stávající přípojky DN 200 např. plastovou flexibilní troubou, včetně včech souvisejích praci | kpl | 17 |  | 0 |  |  |  | základní |  | 0 | 0 | 0 | 0 | 0 | 4 | K | 2 |  |  |  | ROZPOCET | [5 empty] | 0 | 0 | 0 | 0 | 0 | 1 | 0 | 4 | -1280590461
| VV |  | 17 |  | 17 | [13 empty] | VV | 2 | 2 | True | 1 | ROZPOCET
70 | K | 871420410 | Montáž kanalizačního potrubí korugovaného SN 10 z polypropylenu DN 500 | m | 4 |  | 0 | CS ÚRS 2024 01 |  |  | základní |  | 0 | 3e-05 | 0.00012 | 0 | 0 | 4 | K | 2 |  |  |  | ROZPOCET | [5 empty] | 0 | 0 | 0 | 0 | 0 | 1 | 0 | 4 | -983631146
| Online PSC |  | https://podminky.urs.cz/item/CS_URS_2024_01/871420410 | [15 empty] | Online PSC | 2
| PSC |  | Poznámka k souboru cen: 1. V cenách montáže potrubí nejsou započteny náklady na dodání trub, elektrospojek a těsnicích kroužků pokud tyto nejsou součástí dodávky potrubí. Tyto náklady se oceňují ve specifikaci. 2. V cenách potrubí z trubek polyetylenových a polypropylenových nejsou započteny náklady na dodání tvarovek použitých pro napojení na jiný druh potrubí; tvarovky se oceňují ve specifikaci. 3. Ztratné lze dohodnout: a) u trub kanalizačních z tvrdého PVC ve směrné výši 3 %, b) u trub polyetylenových a polypropylenových ve směrné výši 1,5. | [15 empty] | PSC | 2
| VV |  | "čerpací studny" 4 |  | 4 | [13 empty] | VV | 2 | 2 | True | 1 | ROZPOCET
71 | M | 28617048 | trubka kanalizační PP korugovaná DN 500x6000mm SN10 | m | 4.06 |  | 0 | CS ÚRS 2024 01 |  |  | základní |  | 0 | 0.01318 | 0.053511 | 0 | 0 | 8 | M | 2 |  |  |  | ROZPOCET | [5 empty] | 0 | 0 | 0 | 0 | 0 | 1 | 0 | 4 | 386717238
| VV |  | 4*1,015 |  | 4.06 | [13 empty] | VV | 2 | 2 | True | 0 | ROZPOCET
| VV |  | Součet |  | 4.06 | [13 empty] | VV | 2 | 4 | True | 1 | ROZPOCET
72 | K | 899623141 | Obetonování potrubí nebo zdiva stok betonem prostým tř. C 12/15 v otevřeném výkopu | m3 | 96.739 |  | 0 | CS ÚRS 2024 01 |  |  | základní |  | 0 | 2.301 | 222.5984 | 0 | 0 | 4 | K | 2 |  |  |  | ROZPOCET | [5 empty] | 0 | 0 | 0 | 0 | 0 | 1 | 0 | 4 | 1241465088
| Online PSC |  | https://podminky.urs.cz/item/CS_URS_2024_01/899623141 | [15 empty] | Online PSC | 2
| PSC |  | Poznámka k souboru cen: 1. Obetonování zdiva stok ve štole se oceňuje cenami souboru cen 359 31-02 Výplň za rubem cihelného zdiva stok části A 03 tohoto katalogu. | [15 empty] | PSC | 2
| VV |  | 0,651*148,6 |  | 96.739 | [13 empty] | VV | 2 | 2 | True | 0 | ROZPOCET
| VV |  | Součet |  | 96.739 | [13 empty] | VV | 2 | 4 | True | 1 | ROZPOCET
73 | K | 894412411 | Osazení betonových nebo železobetonových dílců pro šachty skruží přechodových | kus | 4 |  | 0 | CS ÚRS 2024 01 |  |  | základní |  | 0 | 0.01248 | 0.04992 | 0 | 0 | 4 | K | 2 |  |  |  | ROZPOCET | [5 empty] | 0 | 0 | 0 | 0 | 0 | 1 | 0 | 4 | -1586199857
| Online PSC |  | https://podminky.urs.cz/item/CS_URS_2024_01/894412411 | [15 empty] | Online PSC | 2
| VV |  | 4 |  | 4 | [13 empty] | VV | 2 | 2 | True | 1 | ROZPOCET
74 | M | 59224168 | skruž betonová přechodová 62,5/100x60x12 cm, stupadla poplastovaná kapsová | kus | 4.04 |  | 0 | CS ÚRS 2024 01 |  |  | základní |  | 0 | 0.548 | 2.2139 | 0 | 0 | 8 | M | 2 |  |  |  | ROZPOCET | [5 empty] | 0 | 0 | 0 | 0 | 0 | 1 | 0 | 4 | 214434935
| VV |  | 4*1,01 |  | 4.04 | [13 empty] | VV | 2 | 2 | True | 0 | ROZPOCET
| VV |  | Součet |  | 4.04 | [13 empty] | VV | 2 | 4 | True | 1 | ROZPOCET
75 | K | 894411311 | Osazení betonových nebo železobetonových dílců pro šachty skruží rovných | kus | 17 |  | 0 | CS ÚRS 2024 01 |  |  | základní |  | 0 | 0.01019 | 0.17323 | 0 | 0 | 4 | K | 2 |  |  |  | ROZPOCET | [5 empty] | 0 | 0 | 0 | 0 | 0 | 1 | 0 | 4 | -1155800051
| Online PSC |  | https://podminky.urs.cz/item/CS_URS_2024_01/894411311 | [15 empty] | Online PSC | 2
| VV |  | 5+4+8 |  | 17 | [13 empty] | VV | 2 | 2 | True | 0 | ROZPOCET
| VV |  | Součet |  | 17 | [13 empty] | VV | 2 | 4 | True | 1 | ROZPOCET
76 | M | 59224162 | skruž kanalizační s ocelovými stupadly 100 x 100 x 12 cm, vč. stupadel | kus | 8.08 |  | 0 | CS ÚRS 2024 01 |  |  | základní |  | 0 | 1.013 | 8.185 | 0 | 0 | 8 | M | 2 |  |  |  | ROZPOCET | [5 empty] | 0 | 0 | 0 | 0 | 0 | 1 | 0 | 4 | 331642869
| VV |  | 8*1,01 |  | 8.08 | [13 empty] | VV | 2 | 2 | True | 0 | ROZPOCET
| VV |  | Součet |  | 8.08 | [13 empty] | VV | 2 | 4 | True | 1 | ROZPOCET
77 | M | 59224161 | skruž kanalizační s ocelovými stupadly 100 x 50 x 12 cm, vč. stupadel | kus | 4.04 |  | 0 | CS ÚRS 2024 01 |  |  | základní |  | 0 | 0.506 | 2.0442 | 0 | 0 | 8 | M | 2 |  |  |  | ROZPOCET | [5 empty] | 0 | 0 | 0 | 0 | 0 | 1 | 0 | 4 | -1181953969
| VV |  | 4*1,01 |  | 4.04 | [13 empty] | VV | 2 | 2 | True | 0 | ROZPOCET
| VV |  | Součet |  | 4.04 | [13 empty] | VV | 2 | 4 | True | 1 | ROZPOCET
78 | M | 59224160 | skruž kanalizační s ocelovými stupadly 100 x 25 x 12 cm, vč. stupadel | kus | 5.05 |  | 0 | CS ÚRS 2024 01 |  |  | základní |  | 0 | 0.254 | 1.2827 | 0 | 0 | 8 | M | 2 |  |  |  | ROZPOCET | [5 empty] | 0 | 0 | 0 | 0 | 0 | 1 | 0 | 4 | -2025107361
| VV |  | 5*1,01 |  | 5.05 | [13 empty] | VV | 2 | 2 | True | 0 | ROZPOCET
| VV |  | Součet |  | 5.05 | [13 empty] | VV | 2 | 4 | True | 1 | ROZPOCET
79 | M | 59224348 | těsnění elastomerové pro spojení šachetních dílů DN 1000 | kus | 17.17 |  | 0 | CS ÚRS 2024 01 |  |  | základní |  | 0 | 0.002 | 0.03434 | 0 | 0 | 8 | M | 2 |  |  |  | ROZPOCET | [5 empty] | 0 | 0 | 0 | 0 | 0 | 1 | 0 | 4 | -1547222729
| VV |  | (5+4+8)*1,01 |  | 17.17 | [13 empty] | VV | 2 | 2 | True | 0 | ROZPOCET
| VV |  | Součet |  | 17.17 | [13 empty] | VV | 2 | 4 | True | 1 | ROZPOCET
80 | K | 20160107 | D+M vymazaní spáry mezi skružemi např. Ergelitem SD 10 | m | 53.38 |  | 0 |  |  |  | základní |  | 0 | 0 | 0 | 0 | 0 | 4 | K | 2 |  |  |  | ROZPOCET | [5 empty] | 0 | 0 | 0 | 0 | 0 | 1 | 0 | 4 | 941035795
| VV |  | 2*3,14*0,5*17 |  | 53.38 | [13 empty] | VV | 2 | 2 | True | 0 | ROZPOCET
| VV |  | Součet |  | 53.38 | [13 empty] | VV | 2 | 4 | True | 1 | ROZPOCET
81 | K | 894414111 | Osazení betonových nebo železobetonových dílců pro šachty skruží základových (dno) | kus | 4 |  | 0 | CS ÚRS 2024 01 |  |  | základní |  | 0 | 0.02854 | 0.11416 | 0 | 0 | 4 | K | 2 |  |  |  | ROZPOCET | [5 empty] | 0 | 0 | 0 | 0 | 0 | 1 | 0 | 4 | 214344418
| Online PSC |  | https://podminky.urs.cz/item/CS_URS_2024_01/894414111 | [15 empty] | Online PSC | 2
| VV |  | 4 |  | 4 | [13 empty] | VV | 2 | 2 | True | 1 | ROZPOCET
82 | M | PFB.1132001G | Dno výšky 1000 mm přímé - VÝROBA NA ZAKÁZKU TBZ-Q.1 100/100 V max 60 | kus | 4.04 |  | 0 |  |  |  | základní |  | 0 | 2.1 | 8.484 | 0 | 0 | 8 | M | 2 |  |  |  | ROZPOCET | [5 empty] | 0 | 0 | 0 | 0 | 0 | 1 | 0 | 4 | 1769588720
| VV |  | kontrala výšky a směřu zaústěním před jejím objednáním | [15 empty] | VV | 2 | 1 | True | 0 | ROZPOCET
| VV |  | 4*1,01 |  | 4.04 | [13 empty] | VV | 2 | 2 | True | 0 | ROZPOCET
| VV |  | Součet |  | 4.04 | [13 empty] | VV | 2 | 4 | True | 1 | ROZPOCET
83 | K | 899104112.1 | Osazení poklopů litinových nebo ocelových včetně rámů pro třídu zatížení D400, E600 | kus | 5 |  | 0 | CS ÚRS 2024 01 |  |  | základní |  | 0 | 0.21734 | 1.0867 | 0 | 0 | 4 | K | 2 |  |  |  | ROZPOCET | [5 empty] | 0 | 0 | 0 | 0 | 0 | 1 | 0 | 4 | 1829818326
| Online PSC |  | https://podminky.urs.cz/item/CS_URS_2024_01/899104112.1 | [15 empty] | Online PSC | 2
| VV |  | 4+1 |  | 5 | [13 empty] | VV | 2 | 2 | True | 0 | ROZPOCET
| VV |  | Součet |  | 5 | [13 empty] | VV | 2 | 4 | True | 1 | ROZPOCET
84 | M | 55241017R | poklop šachtový litinový kruhový DN 600 s ventilací tř D 400 pro běžný provoz, vzor BRNO | kus | 5 |  | 0 |  |  |  | základní |  | 0 | 0.0563 | 0.2815 | 0 | 0 | 8 | M | 2 |  |  |  | ROZPOCET | [5 empty] | 0 | 0 | 0 | 0 | 0 | 1 | 0 | 4 | 306631489
| VV |  | 5 |  | 5 | [13 empty] | VV | 2 | 2 | True | 1 | ROZPOCET
85 | K | 899102113 | Osazení poklopů litinových, ocelových nebo železobetonových bez rámů přes 50 kg do 100 kg | kus | 6 |  | 0 | CS ÚRS 2024 01 |  |  | základní |  | 0 | 0 | 0 | 0 | 0 | 4 | K | 2 |  |  |  | ROZPOCET | [5 empty] | 0 | 0 | 0 | 0 | 0 | 1 | 0 | 4 | 1769047155
| Online PSC |  | https://podminky.urs.cz/item/CS_URS_2024_01/899102113 | [15 empty] | Online PSC | 2
| VV |  | provizorní zakrytí uličních vpustí | [15 empty] | VV | 2 | 1 | True | 0 | ROZPOCET
| VV |  | 6 |  | 6 | [13 empty] | VV | 2 | 2 | True | 1 | ROZPOCET
86 | M | 28661728 | poklop šachtový betonový DN 425 pro třídu zatížení B125 | kus | 6 |  | 0 | CS ÚRS 2024 01 |  |  | základní |  | 0 | 0.055 | 0.33 | 0 | 0 | 8 | M | 2 |  |  |  | ROZPOCET | [5 empty] | 0 | 0 | 0 | 0 | 0 | 1 | 0 | 4 | -885974396
| VV |  | 6 |  | 6 | [13 empty] | VV | 2 | 2 | True | 1 | ROZPOCET
87 | K | RŠ1 | RŠ1 - úpravy v šachtě | kpl | 1 |  | 0 |  |  |  | základní |  | 0 | 0 | 0 | 0 | 0 | 4 | K | 2 |  |  |  | ROZPOCET | [5 empty] | 0 | 0 | 0 | 0 | 0 | 1 | 0 | 4 | -31223391
| VV |  | V ceně položky | [15 empty] | VV | 2 | 1 | True | 0 | ROZPOCET
| VV |  | Demontáž | [15 empty] | VV | 2 | 1 | True | 0 | ROZPOCET
| VV |  | - vybourání části stěny o rozměrech 1350x900x250 mm | [15 empty] | VV | 2 | 1 | True | 0 | ROZPOCET
| VV |  | z cihelného zdiva | [15 empty] | VV | 2 | 1 | True | 0 | ROZPOCET
| VV |  | - vybourání podesty s kynetou o půdorysných | [15 empty] | VV | 2 | 1 | True | 0 | ROZPOCET
| VV |  | rozměrech 1350x1000 mm | [15 empty] | VV | 2 | 1 | True | 0 | ROZPOCET
| VV |  | - demontáž stupadel | [15 empty] | VV | 2 | 1 | True | 0 | ROZPOCET
| VV |  | - zaříznutí stěn | [15 empty] | VV | 2 | 1 | True | 0 | ROZPOCET
| VV |  | - odstranění tří prstenců | [15 empty] | VV | 2 | 1 | True | 0 | ROZPOCET
| VV |  | svislé přemístění, naložení, vodorovné přemístění | [15 empty] | VV | 2 | 1 | True | 0 | ROZPOCET
| VV |  | složení, poplatek | [15 empty] | VV | 2 | 1 | True | 0 | ROZPOCET
| VV |  | Dodávka + montáž | [15 empty] | VV | 2 | 1 | True | 0 | ROZPOCET
| VV |  | dno | [15 empty] | VV | 2 | 1 | True | 0 | ROZPOCET
| VV |  | - kameninový půlžlabek DN 400 | [15 empty] | VV | 2 | 1 | True | 0 | ROZPOCET
| VV |  | - betonu třídy C 16/20 | [15 empty] | VV | 2 | 1 | True | 0 | ROZPOCET
| VV |  | - dvojřádek z kanalizačních cihehel 2x | [15 empty] | VV | 2 | 1 | True | 0 | ROZPOCET
| VV |  | - doplnění betononem C 35/40 | [15 empty] | VV | 2 | 1 | True | 0 | ROZPOCET
| VV |  | stěna | [15 empty] | VV | 2 | 1 | True | 0 | ROZPOCET
| VV |  | - doplění tří prstenců | [15 empty] | VV | 2 | 1 | True | 0 | ROZPOCET
| VV |  | - zřízení odstranění bednění | [15 empty] | VV | 2 | 1 | True | 0 | ROZPOCET
| VV |  | - ocelové trny - naceněny v jiné položce | [15 empty] | VV | 2 | 1 | True | 0 | ROZPOCET
| VV |  | - beton C 30/37 XA1-CI 1350x900 tl. 250 mm | [15 empty] | VV | 2 | 1 | True | 0 | ROZPOCET
| VV |  | - těsnící hadička po obvodu stěny např. ADECO | [15 empty] | VV | 2 | 1 | True | 0 | ROZPOCET
| VV |  | - stěnová vložka | [15 empty] | VV | 2 | 1 | True | 0 | ROZPOCET
| VV |  | - nová stupadla | [15 empty] | VV | 2 | 1 | True | 0 | ROZPOCET
| VV |  | stěna a stropm | [15 empty] | VV | 2 | 1 | True | 0 | ROZPOCET
| VV |  | - umystí stěna a stropu tlakovou vodou | [15 empty] | VV | 2 | 1 | True | 0 | ROZPOCET
| VV |  | - penetrace | [15 empty] | VV | 2 | 1 | True | 0 | ROZPOCET
| VV |  | - reprofilace stropu a stěny sanační maltou např. Ergeli tl do 15 mm | [15 empty] | VV | 2 | 1 | True | 0 | ROZPOCET
| VV |  | viz výkres D.1.1.8 | [15 empty] | VV | 2 | 1 | True | 0 | ROZPOCET
| VV |  | 1 |  | 1 | [13 empty] | VV | 2 | 2 | True | 1 | ROZPOCET
| D | 9 | Ostatní konstrukce a práce, bourání |  |  |  | 0 | [5 empty] | 0 |  | 0.024266 |  | 0 | 1 | D | 1 |  |  |  | ROZPOCET | [11 empty] | 0
88 | K | 952903112 | Vyčištění objektů ČOV, nádrží, žlabů a kanálů při v do 3,5 m | m2 | 12.066 |  | 0 | CS ÚRS 2024 01 |  |  | základní |  | 0 | 1e-05 | 0.00012066 | 0 | 0 | 4 | K | 2 |  |  |  | ROZPOCET | [5 empty] | 0 | 0 | 0 | 0 | 0 | 1 | 0 | 4 | -485273646
| Online PSC |  | https://podminky.urs.cz/item/CS_URS_2024_01/952903112 | [15 empty] | Online PSC | 2
| PSC |  | Poznámka k souboru cen: 1. Ceny jsou určeny za zametení prostorů, umytí keramických podlah, vyčištění oken, dveří, zábradlí, potrubí, armatur a jiných konstrukcí a předmětů před předáním stavby do užívání. 2. Množství měrných jednotek se určuje v m2 půdorysné plochy vnějšího obrysu objektu. | [15 empty] | PSC | 2
| VV |  | "Š1" 1,35*1+(1,35+1)*2*2,28 |  | 12.066 | [13 empty] | VV | 2 | 2 | True | 1 | ROZPOCET
89 | K | 985564112 | Kotvičky pro výztuž stříkaného betonu hl do 200 mm z oceli D přes 6 do 8 mm do cementové malty | kus | 26 |  | 0 | CS ÚRS 2024 01 |  |  | základní |  | 0 | 0.00069 | 0.01794 | 0 | 0 | 4 | K | 2 |  |  |  | ROZPOCET | [5 empty] | 0 | 0 | 0 | 0 | 0 | 1 | 0 | 4 | -932379006
| Online PSC |  | https://podminky.urs.cz/item/CS_URS_2024_01/985564112 | [15 empty] | Online PSC | 2
| PSC |  | Poznámka k souboru cen: 1. V cenách jsou započteny i náklady na: a) rozměření, vyvrtání otvoru a opotřebení vrtného materiálu, b) vyčištění otvoru, c) vyplnění otvorů maltou a osazení kotviček včetně jejich dodávky. | [15 empty] | PSC | 2
| VV |  | včetně vyvrtání, vyfoukání | [15 empty] | VV | 2 | 1 | True | 0 | ROZPOCET
| VV |  | "Š1" 26 |  | 26 | [13 empty] | VV | 2 | 2 | True | 1 | ROZPOCET
90 | K | 919735113 | Řezání stávajícího živičného krytu hl přes 100 do 150 mm | m | 37.3 |  | 0 | CS ÚRS 2024 01 |  |  | základní |  | 0 | 0 | 0 | 0 | 0 | 4 | K | 2 |  |  |  | ROZPOCET | [5 empty] | 0 | 0 | 0 | 0 | 0 | 1 | 0 | 4 | 976818498
| Online PSC |  | https://podminky.urs.cz/item/CS_URS_2024_01/919735113 | [15 empty] | Online PSC | 2
| PSC |  | Poznámka k souboru cen: 1. V cenách jsou započteny i náklady na spotřebu vody. | [15 empty] | PSC | 2
| VV |  | (148,6-134,9)*2 |  | 27.4 | [13 empty] | VV | 2 | 2 | True | 0 | ROZPOCET
| VV |  | (2,45+2,5)*2 |  | 9.9 | [13 empty] | VV | 2 | 2 | True | 0 | ROZPOCET
| VV |  | Součet |  | 37.3 | [13 empty] | VV | 2 | 4 | True | 1 | ROZPOCET
91 | K | 919735115 | Řezání stávajícího živičného krytu hl přes 200 do 250 mm | m | 322.1 |  | 0 | CS ÚRS 2024 01 |  |  | základní |  | 0 | 1e-05 | 0.003221 | 0 | 0 | 4 | K | 2 |  |  |  | ROZPOCET | [5 empty] | 0 | 0 | 0 | 0 | 0 | 1 | 0 | 4 | -1700577666
| Online PSC |  | https://podminky.urs.cz/item/CS_URS_2024_01/919735115 | [15 empty] | Online PSC | 2
| PSC |  | Poznámka k souboru cen: 1. V cenách jsou započteny i náklady na spotřebu vody. | [15 empty] | PSC | 2
| VV |  | 148,6*2+2,5*2*3+(2,45+2,5)*2 |  | 322.1 | [13 empty] | VV | 2 | 2 | True | 0 | ROZPOCET
| VV |  | Součet |  | 322.1 | [13 empty] | VV | 2 | 4 | True | 1 | ROZPOCET
92 | K | 919735124 | Řezání stávajícího betonového krytu hl přes 150 do 200 mm | m | 37.3 |  | 0 | CS ÚRS 2024 01 |  |  | základní |  | 0 | 8e-05 | 0.002984 | 0 | 0 | 4 | K | 2 |  |  |  | ROZPOCET | [5 empty] | 0 | 0 | 0 | 0 | 0 | 1 | 0 | 4 | 1961504336
| Online PSC |  | https://podminky.urs.cz/item/CS_URS_2024_01/919735124 | [15 empty] | Online PSC | 2
| VV |  | (148,6-134,9)*2 |  | 27.4 | [13 empty] | VV | 2 | 2 | True | 0 | ROZPOCET
| VV |  | (2,45+2,5)*2 |  | 9.9 | [13 empty] | VV | 2 | 2 | True | 0 | ROZPOCET
| VV |  | Součet |  | 37.3 | [13 empty] | VV | 2 | 4 | True | 1 | ROZPOCET
93 | K | 919731115R | Zarovnání styčné plochy podkladu nebo krytu z betonu přes 250 mm | m | 322.1 |  | 0 |  |  |  | základní |  | 0 | 0 | 0 | 0 | 0 | 4 | K | 2 |  |  |  | ROZPOCET | [5 empty] | 0 | 0 | 0 | 0 | 0 | 1 | 0 | 4 | -441071825
| VV |  | 148,6*2+2,5*2*3+(2,45+2,5)*2 |  | 322.1 | [13 empty] | VV | 2 | 2 | True | 0 | ROZPOCET
| VV |  | Součet |  | 322.1 | [13 empty] | VV | 2 | 4 | True | 1 | ROZPOCET
94 | K | 997221561 | Vodorovná doprava suti z kusových materiálů do 1 km | t | 480.189 |  | 0 | CS ÚRS 2024 01 |  |  | základní |  | 0 | 0 | 0 | 0 | 0 | 4 | K | 2 |  |  |  | ROZPOCET | [5 empty] | 0 | 0 | 0 | 0 | 0 | 1 | 0 | 4 | -1572193607
| Online PSC |  | https://podminky.urs.cz/item/CS_URS_2024_01/997221561 | [15 empty] | Online PSC | 2
| VV |  | 480,189 |  | 480.189 | [13 empty] | VV | 2 | 2 | True | 1 | ROZPOCET
95 | K | 997221569 | Příplatek ZKD 1 km u vodorovné dopravy suti z kusových materiálů | t | 3361.323 |  | 0 | CS ÚRS 2024 01 |  |  | základní |  | 0 | 0 | 0 | 0 | 0 | 4 | K | 2 |  |  |  | ROZPOCET | [5 empty] | 0 | 0 | 0 | 0 | 0 | 1 | 0 | 4 | -47124617
| Online PSC |  | https://podminky.urs.cz/item/CS_URS_2024_01/997221569 | [15 empty] | Online PSC | 2
| VV |  | 480,189*7 |  | 3361.323 | [13 empty] | VV | 2 | 2 | True | 0 | ROZPOCET
| VV |  | Součet |  | 3361.323 | [13 empty] | VV | 2 | 4 | True | 1 | ROZPOCET
96 | K | 202110104 | Poplatek za skládku živice | t | 149.982 |  | 0 |  |  |  | základní |  | 0 | 0 | 0 | 0 | 0 | 4 | K | 2 |  |  |  | ROZPOCET | [5 empty] | 0 | 0 | 0 | 0 | 0 | 1 | 0 | 4 | 5605260
| VV |  | 146,098+3,884 |  | 149.982 | [13 empty] | VV | 2 | 2 | True | 0 | ROZPOCET
| VV |  | Součet |  | 149.982 | [13 empty] | VV | 2 | 4 | True | 1 | ROZPOCET
97 | K | 202110105 | Poplatek za skládku suti s příměsí | t | 330.207 |  | 0 |  |  |  | základní |  | 0 | 0 | 0 | 0 | 0 | 4 | K | 2 |  |  |  | ROZPOCET | [5 empty] | 0 | 0 | 0 | 0 | 0 | 1 | 0 | 4 | 1234330952
| VV |  | 480,189-149,982 |  | 330.207 | [13 empty] | VV | 2 | 2 | True | 0 | ROZPOCET
| VV |  | Součet |  | 330.207 | [13 empty] | VV | 2 | 4 | True | 1 | ROZPOCET
98 | K | 998275101 | Přesun hmot pro trubní vedení z trub kameninových otevřený výkop | t | 367.937 |  | 0 | CS ÚRS 2024 01 |  |  | základní |  | 0 | 0 | 0 | 0 | 0 | 4 | K | 2 |  |  |  | ROZPOCET | [5 empty] | 0 | 0 | 0 | 0 | 0 | 1 | 0 | 4 | 1975865147
| Online PSC |  | https://podminky.urs.cz/item/CS_URS_2024_01/998275101 | [15 empty] | Online PSC | 2
| PSC |  | Poznámka k souboru cen: 1. Položky přesunu hmot nelze užít pro zeminu, sypaniny, štěrkopísek, kamenivo ap. Případná manipulace s tímto materiálem se oceňuje souborem cen 162 .0-11 Vodorovné přemístění výkopku nebo sypaniny katalogu 800-1 Zemní práce. | [15 empty] | PSC | 2
| D | PSV | Práce a dodávky PSV |  |  |  | 0 | [5 empty] | 0 |  | 0.003 |  | 0 | 2 | D | 0 |  |  |  | ROZPOCET | [11 empty] | 0
| D | 711 | Izolace proti vodě, vlhkosti a plynům |  |  |  | 0 | [5 empty] | 0 |  | 0.003 |  | 0 | 2 | D | 1 |  |  |  | ROZPOCET | [11 empty] | 0
99 | K | 711112001 | Provedení izolace proti zemní vlhkosti svislé za studena nátěrem penetračním | m2 | 2.875 |  | 0 | CS ÚRS 2024 01 |  |  | základní |  | 0 | 0 | 0 | 0 | 0 | 16 | K | 2 |  |  |  | ROZPOCET | [5 empty] | 0 | 0 | 0 | 0 | 0 | 1 | 0 | 16 | 1323624257
| Online PSC |  | https://podminky.urs.cz/item/CS_URS_2024_01/711112001 | [15 empty] | Online PSC | 2
| PSC |  | Poznámka k souboru cen: 1. Izolace plochy jednotlivě do 10 m2 se oceňují skladebně cenou příslušné izolace a cenou 711 19-9095 Příplatek za plochu do 10 m2. | [15 empty] | PSC | 2
| VV |  | "kanál horkovodu" 1,15*2,5 |  | 2.875 | [13 empty] | VV | 2 | 2 | True | 1 | ROZPOCET
100 | M | 11163150 | lak penetrační asfaltový | t | 0.001 |  | 0 | CS ÚRS 2024 01 |  |  | základní |  | 0 | 1 | 0.001 | 0 | 0 | 32 | M | 2 |  |  |  | ROZPOCET | [5 empty] | 0 | 0 | 0 | 0 | 0 | 1 | 0 | 16 | -928911314
| VV |  | 2,875 |  | 2.875 | [13 empty] | VV | 2 | 2 | True | 1 | ROZPOCET
| VV |  | 2,875*0,00035 'Přepočtené koeficientem množství |  | 0.001 | [13 empty] | VV | 2 | 2 | False | 1 | ROZPOCET
101 | K | 711511102 | Provedení hydroizolace potrubí za studena asfaltovým lakem | m2 | 5.143 |  | 0 | CS ÚRS 2024 01 |  |  | základní |  | 0 | 0 | 0 | 0 | 0 | 16 | K | 2 |  |  |  | ROZPOCET | [5 empty] | 0 | 0 | 0 | 0 | 0 | 1 | 0 | 16 | 1670475338
| Online PSC |  | https://podminky.urs.cz/item/CS_URS_2024_01/711511102 | [15 empty] | Online PSC | 2
| VV |  | "Š1" 2,78*1,85 |  | 5.143 | [13 empty] | VV | 2 | 2 | True | 1 | ROZPOCET
102 | M | 11163152 | lak hydroizolační asfaltový | t | 0.002 |  | 0 | CS ÚRS 2024 01 |  |  | základní |  | 0 | 1 | 0.002 | 0 | 0 | 32 | M | 2 |  |  |  | ROZPOCET | [5 empty] | 0 | 0 | 0 | 0 | 0 | 1 | 0 | 16 | -872524479
| VV |  | 5,142*0,00035 'Přepočtené koeficientem množství |  | 0.002 | [13 empty] | VV | 2 | 2 | False | 1 | ROZPOCET
103 | K | 998711101 | Přesun hmot tonážní pro izolace proti vodě, vlhkosti a plynům v objektech v do 6 m | t | 0.003 |  | 0 | CS ÚRS 2024 01 |  |  | základní |  | 0 | 0 | 0 | 0 | 0 | 16 | K | 2 |  |  |  | ROZPOCET | [5 empty] | 0 | 0 | 0 | 0 | 0 | 1 | 0 | 16 | 773035931
| Online PSC |  | https://podminky.urs.cz/item/CS_URS_2024_01/998711101 | [15 empty] | Online PSC | 2
| PSC |  | Poznámka k souboru cen: 1. Ceny pro přesun hmot stanovený z hmotnosti přesunovaného materiálu se používají tehdy, pokud je možné určit hmotnost za celý stavební díl. Do této hmotnosti se započítává i hmotnost materiálů oceňovaných ve specifikaci. 2. Pokud nelze jednoznačně stanovit hmotnost přesunovaných materiálů, lze pro výpočet přesunu hmot použít orientačně procentní sazbu. Touto sazbou se vynásobí rozpočtové náklady za celý stavební díl včetně nákladů na materiál ve specifikacích. 3. Příplatek k cenám -1181 pro přesun prováděný bez použití mechanizace, tj. za ztížených podmínek, lze použít pouze pro hmotnost materiálu, která se tímto způsobem skutečně přemísťuje. | [15 empty] | PSC | 2

## SO 02 - Kanalizační přípojky
[9 empty] | >> skryté sloupce << | [9 empty] | {b87d5635-8542-4308-91c0-3fd98845a86e} | [5 empty] | vykop | výkop | m3 | 457,81 | 2
[19 empty] | 2 | [5 empty] | zasyp_ar | zásyp asfaltovým recyklátem | m3 | 6,725 | 2
| KRYCÍ LIST SOUPISU PRACÍ | [8 empty] | v --- níže se nacházejí doplnkové a pomocné údaje k sestavám --- v | [8 empty] | False | [5 empty] | zasyp_br | zásyp betonovým recyklátem | m3 | 43,233 | 2
[25 empty] | zasyp_r | zásyp recyklátem | m3 | 415,405 | 2
| Stavba: | [23 empty] | zasyp_z | zásyp zeminou | m3 | 10,501 | 2
Brno, Sobotkova - rekonstrukce kanalizace a vodovodu
Objekt:
SO 02 - Kanalizační přípojky
| KSO: |  | 827 21 |  |  | CC-CZ:
| Místo: |  |  |  |  | Datum:
| Zadavatel: |  |  |  |  | IČ:
DIČ:
| Uchazeč: |  |  |  |  | IČ: | Vyplň údaj
|  | Vyplň údaj |  |  |  | DIČ: | Vyplň údaj
| Projektant: |  |  |  |  | IČ:
DIČ:
| Zpracovatel: |  |  |  |  | IČ:
DIČ:
Poznámka:
| Cena bez DPH | [5 empty] | 0
|  |  | Základ daně |  |  | Sazba daně | Výše daně
| DPH | základní | 0 |  |  | 21% | 0
|  | snížená | 0 |  |  | 12% | 0
|  | zákl. přenesená | 0 |  |  | 21% | 0
|  | sníž. přenesená | 0 |  |  | 12% | 0
|  | nulová | 0 |  |  | 0% | 0
| Cena s DPH |  |  | v | CZK |  | 0
| Projektant |  |  | Zpracovatel
| Datum a podpis: |  | Razítko | Datum a podpis: |  |  | Razítko
| Objednavatel |  |  | Uchazeč
| Datum a podpis: |  | Razítko | Datum a podpis: |  |  | Razítko
REKAPITULACE ČLENĚNÍ SOUPISU PRACÍ
Stavba:
Brno, Sobotkova - rekonstrukce kanalizace a vodovodu
Objekt:
SO 02 - Kanalizační přípojky
Místo: | [5 empty] | Datum:
Zadavatel: | [5 empty] | Projektant:
Uchazeč: |  |  | Vyplň údaj |  |  | Zpracovatel:
Kód dílu - Popis | [6 empty] | Cena celkem [CZK]
Náklady ze soupisu prací | [6 empty] | 0 | [12 empty] | -1
| HSV - Práce a dodávky HSV | [5 empty] | 0
| 1 - Zemní práce | [5 empty] | 0
| 3 - Svislé a kompletní konstrukce | [5 empty] | 0
| 4 - Vodorovné konstrukce | [5 empty] | 0
| 8 - Trubní vedení | [5 empty] | 0
| 9 - Ostatní konstrukce a práce-bourání | [5 empty] | 0
SOUPIS PRACÍ
Stavba:
Brno, Sobotkova - rekonstrukce kanalizace a vodovodu
Objekt:
SO 02 - Kanalizační přípojky
Místo: | [5 empty] | Datum:
Zadavatel: | [5 empty] | Projektant:
Uchazeč: |  |  | Vyplň údaj |  |  | Zpracovatel:
PČ | Typ | Kód | Popis | MJ | Množství | J.cena [CZK] | Cena celkem [CZK] | Cenová soustava |  |  | DPH | J. Nh [h] | Nh celkem [h] | J. hmotnost [t] | Hmotnost celkem [t] | J. suť [t] | Suť Celkem [t]
Náklady soupisu celkem | [6 empty] | 0 | [5 empty] | 0 |  | 136.7397 |  | 174.4722 |  | D | -1 | [15 empty] | 0
| D | HSV | Práce a dodávky HSV |  |  |  | 0 | [5 empty] | 0 |  | 136.7397 |  | 174.4722 | 1 | D | 0 |  |  |  | ROZPOCET | [11 empty] | 0
| D | 1 | Zemní práce |  |  |  | 0 | [5 empty] | 0 |  | 12.8435 |  | 174.4722 | 1 | D | 1 |  |  |  | ROZPOCET | [11 empty] | 0
1 | K | 113106123 | Rozebrání dlažeb ze zámkových dlaždic komunikací pro pěší ručně | m2 | 4.28 |  | 0 | CS ÚRS 2024 01 |  |  | základní |  | 0 | 0 | 0 | 0.26 | 1.1128 | 4 | K | 2 |  |  |  | ROZPOCET | [5 empty] | 0 | 0 | 0 | 0 | 0 | 1 | 0 | 4 | -1046852712
| Online PSC |  | https://podminky.urs.cz/item/CS_URS_2024_01/113106123 | [15 empty] | Online PSC | 2
| PSC |  | Poznámka k souboru cen: 1. Ceny jsou určeny pro rozebrání dlažeb včetně odstranění lože. 2. Ceny nelze použít pro rozebrání dlažeb uložených do betonového lože nebo do cementové malty, které se oceňují cenami pro odstranění podkladů nebo krytů z betonu prostého souboru cen 113 10-7. Pro volbu těchto cen je rozhodující tloušťka bourané dlažby včetně lože nebo podkladu. 3. V cenách nejsou započteny náklady na popř. nutné očištění: a) dlažebních nebo mozaikových kostek, které se oceňuje cenami souboru cen 979 07-11 Očištění vybouraných dlažebních kostek části C01, b) betonových, kameninových nebo kamenných desek nebo dlaždic, které se oceňuje cenami souboru cen 979 0 . - . . Očištění vybouraných obrubníků, krajníků, desek nebo dílců části C01. 4. Přemístění vybourané dlažby včetně materiálu z lože a spár na vzdálenost přes 3 m se oceňuje cenami souborů cen 997 22-1 Vodorovná doprava suti a vybouraných hmot. | [15 empty] | PSC | 2
| VV |  | "vjezd" 4,28 |  | 4.28 | [13 empty] | VV | 2 | 2 | True | 1 | ROZPOCET
2 | K | 113107311 | Odstranění podkladu z kameniva těženého tl do 100 mm strojně pl do 50 m2 | m2 | 67.25 |  | 0 | CS ÚRS 2024 01 |  |  | základní |  | 0 | 0 | 0 | 0.18 | 12.105 | 4 | K | 2 |  |  |  | ROZPOCET | [5 empty] | 0 | 0 | 0 | 0 | 0 | 1 | 0 | 4 | -79769976
| Online PSC |  | https://podminky.urs.cz/item/CS_URS_2024_01/113107311 | [15 empty] | Online PSC | 2
| PSC |  | Poznámka k souboru cen: 1. Pro volbu cen z hlediska množství se uvažuje každá souvisle odstraňovaná plocha krytu nebo podkladu stejného druhu samostatně. Odstraňuje-li se několik vrstev vozovky najednou, jednotlivé vrstvy se oceňují každá samostatně. 2. Ceny a) –7111 až –7113, –7151 až -7153, -7211 až -7213 a -7311 až -7313 lze použít i pro odstranění podkladů nebo krytů ze štěrkopísku, škváry, strusky nebo z mechanicky zpevněných zemin, b) –7121 až 7125, –7161 až -7165, -7221 až -7225 a -7321 až -7325 lze použít i pro odstranění podkladů nebo krytů ze zemin stabilizovaných vápnem, c) –7130 až -7134, –7170 až -7174, –7230 až -7234 a -7330 až -7334 lze použít i pro odstranění dlažeb uložených do betonového lože a dlažeb z mozaiky uložených do cementové malty nebo podkladu ze zemin stabilizovaných cementem. 3. Ceny lze použít i pro odstranění podkladů nebo krytů opatřených živičnými postřiky nebo nátěry. 4. Ceny odlišené podle tloušťky (např. do 100 mm, do 200 mm) jsou určeny vždy pro celou tloušťku jednotlivých konstrukcí. 5. V cenách nejsou započteny náklady na zarovnání styčných ploch betonových nebo živičných podkladů nebo krytů, které se oceňuje cenami souboru cen 919 73- Zarovnání styčné plochy části C 01 tohoto ceníku. Množství suti získané ze zarovnání styčných ploch podkladů nebo krytů se zvlášť nevykazuje. 6. Přemístění vybouraného materiálu větší vzdálenost, než je uvedeno, se oceňuje cenami souborů cen 997 22-1 Vodorovná doprava suti. 7. Ceny -714 . , -718 . , –724 . a -734 . nelze použít pro odstranění podkladu nebo krytu frézováním. | [15 empty] | PSC | 2
| VV |  | "silnice" 61,47+5,78 |  | 67.25 | [13 empty] | VV | 2 | 2 | True | 1 | ROZPOCET
3 | K | 113107321 | Odstranění podkladu z kameniva drceného tl do 100 mm strojně pl do 50 m2 | m2 | 58.14 |  | 0 | CS ÚRS 2024 01 |  |  | základní |  | 0 | 0 | 0 | 0.17 | 9.8838 | 4 | K | 2 |  |  |  | ROZPOCET | [5 empty] | 0 | 0 | 0 | 0 | 0 | 1 | 0 | 4 | -1064444852
| Online PSC |  | https://podminky.urs.cz/item/CS_URS_2024_01/113107321 | [15 empty] | Online PSC | 2
| PSC |  | Poznámka k souboru cen: 1. Pro volbu cen z hlediska množství se uvažuje každá souvisle odstraňovaná plocha krytu nebo podkladu stejného druhu samostatně. Odstraňuje-li se několik vrstev vozovky najednou, jednotlivé vrstvy se oceňují každá samostatně. 2. Ceny a) –7111 až –7113, –7151 až -7153, -7211 až -7213 a -7311 až -7313 lze použít i pro odstranění podkladů nebo krytů ze štěrkopísku, škváry, strusky nebo z mechanicky zpevněných zemin, b) –7121 až 7125, –7161 až -7165, -7221 až -7225 a -7321 až -7325 lze použít i pro odstranění podkladů nebo krytů ze zemin stabilizovaných vápnem, c) –7130 až -7134, –7170 až -7174, –7230 až -7234 a -7330 až -7334 lze použít i pro odstranění dlažeb uložených do betonového lože a dlažeb z mozaiky uložených do cementové malty nebo podkladu ze zemin stabilizovaných cementem. 3. Ceny lze použít i pro odstranění podkladů nebo krytů opatřených živičnými postřiky nebo nátěry. 4. Ceny odlišené podle tloušťky (např. do 100 mm, do 200 mm) jsou určeny vždy pro celou tloušťku jednotlivých konstrukcí. 5. V cenách nejsou započteny náklady na zarovnání styčných ploch betonových nebo živičných podkladů nebo krytů, které se oceňuje cenami souboru cen 919 73- Zarovnání styčné plochy části C 01 tohoto ceníku. Množství suti získané ze zarovnání styčných ploch podkladů nebo krytů se zvlášť nevykazuje. 6. Přemístění vybouraného materiálu větší vzdálenost, než je uvedeno, se oceňuje cenami souborů cen 997 22-1 Vodorovná doprava suti. 7. Ceny -714 . , -718 . , –724 . a -734 . nelze použít pro odstranění podkladu nebo krytu frézováním. | [15 empty] | PSC | 2
| VV |  | "chodník" 58,14 |  | 58.14 | [13 empty] | VV | 2 | 2 | True | 1 | ROZPOCET
4 | K | 113107322 | Odstranění podkladu z kameniva drceného tl přes 100 do 200 mm strojně pl do 50 m2 | m2 | 4.28 |  | 0 | CS ÚRS 2024 01 |  |  | základní |  | 0 | 0 | 0 | 0.29 | 1.2412 | 4 | K | 2 |  |  |  | ROZPOCET | [5 empty] | 0 | 0 | 0 | 0 | 0 | 1 | 0 | 4 | 1947375933
| Online PSC |  | https://podminky.urs.cz/item/CS_URS_2024_01/113107322 | [15 empty] | Online PSC | 2
| PSC |  | Poznámka k souboru cen: 1. Pro volbu cen z hlediska množství se uvažuje každá souvisle odstraňovaná plocha krytu nebo podkladu stejného druhu samostatně. Odstraňuje-li se několik vrstev vozovky najednou, jednotlivé vrstvy se oceňují každá samostatně. 2. Ceny a) –7111 až –7113, –7151 až -7153, -7211 až -7213 a -7311 až -7313 lze použít i pro odstranění podkladů nebo krytů ze štěrkopísku, škváry, strusky nebo z mechanicky zpevněných zemin, b) –7121 až 7125, –7161 až -7165, -7221 až -7225 a -7321 až -7325 lze použít i pro odstranění podkladů nebo krytů ze zemin stabilizovaných vápnem, c) –7130 až -7134, –7170 až -7174, –7230 až -7234 a -7330 až -7334 lze použít i pro odstranění dlažeb uložených do betonového lože a dlažeb z mozaiky uložených do cementové malty nebo podkladu ze zemin stabilizovaných cementem. 3. Ceny lze použít i pro odstranění podkladů nebo krytů opatřených živičnými postřiky nebo nátěry. 4. Ceny odlišené podle tloušťky (např. do 100 mm, do 200 mm) jsou určeny vždy pro celou tloušťku jednotlivých konstrukcí. 5. V cenách nejsou započteny náklady na zarovnání styčných ploch betonových nebo živičných podkladů nebo krytů, které se oceňuje cenami souboru cen 919 73- Zarovnání styčné plochy části C 01 tohoto ceníku. Množství suti získané ze zarovnání styčných ploch podkladů nebo krytů se zvlášť nevykazuje. 6. Přemístění vybouraného materiálu větší vzdálenost, než je uvedeno, se oceňuje cenami souborů cen 997 22-1 Vodorovná doprava suti. 7. Ceny -714 . , -718 . , –724 . a -734 . nelze použít pro odstranění podkladu nebo krytu frézováním. | [15 empty] | PSC | 2
| VV |  | "vjezd" 4,28 |  | 4.28 | [13 empty] | VV | 2 | 2 | True | 1 | ROZPOCET
5 | K | 113107330 | Odstranění podkladu z betonu prostého tl do 100 mm strojně pl do 50 m2 | m2 | 58.14 |  | 0 | CS ÚRS 2024 01 |  |  | základní |  | 0 | 0 | 0 | 0.24 | 13.9536 | 4 | K | 2 |  |  |  | ROZPOCET | [5 empty] | 0 | 0 | 0 | 0 | 0 | 1 | 0 | 4 | -458611398
| Online PSC |  | https://podminky.urs.cz/item/CS_URS_2024_01/113107330 | [15 empty] | Online PSC | 2
| PSC |  | Poznámka k souboru cen: 1. Pro volbu cen z hlediska množství se uvažuje každá souvisle odstraňovaná plocha krytu nebo podkladu stejného druhu samostatně. Odstraňuje-li se několik vrstev vozovky najednou, jednotlivé vrstvy se oceňují každá samostatně. 2. Ceny a) –7111 až –7113, –7151 až -7153, -7211 až -7213 a -7311 až -7313 lze použít i pro odstranění podkladů nebo krytů ze štěrkopísku, škváry, strusky nebo z mechanicky zpevněných zemin, b) –7121 až 7125, –7161 až -7165, -7221 až -7225 a -7321 až -7325 lze použít i pro odstranění podkladů nebo krytů ze zemin stabilizovaných vápnem, c) –7130 až -7134, –7170 až -7174, –7230 až -7234 a -7330 až -7334 lze použít i pro odstranění dlažeb uložených do betonového lože a dlažeb z mozaiky uložených do cementové malty nebo podkladu ze zemin stabilizovaných cementem. 3. Ceny lze použít i pro odstranění podkladů nebo krytů opatřených živičnými postřiky nebo nátěry. 4. Ceny odlišené podle tloušťky (např. do 100 mm, do 200 mm) jsou určeny vždy pro celou tloušťku jednotlivých konstrukcí. 5. V cenách nejsou započteny náklady na zarovnání styčných ploch betonových nebo živičných podkladů nebo krytů, které se oceňuje cenami souboru cen 919 73- Zarovnání styčné plochy části C 01 tohoto ceníku. Množství suti získané ze zarovnání styčných ploch podkladů nebo krytů se zvlášť nevykazuje. 6. Přemístění vybouraného materiálu větší vzdálenost, než je uvedeno, se oceňuje cenami souborů cen 997 22-1 Vodorovná doprava suti. 7. Ceny -714 . , -718 . , –724 . a -734 . nelze použít pro odstranění podkladu nebo krytu frézováním. | [15 empty] | PSC | 2
| VV |  | "chodník" 58,14 |  | 58.14 | [13 empty] | VV | 2 | 2 | True | 1 | ROZPOCET
6 | K | 113107332 | Odstranění podkladu z betonu prostého tl přes 150 do 300 mm strojně pl do 50 m2 | m2 | 4.28 |  | 0 | CS ÚRS 2024 01 |  |  | základní |  | 0 | 0 | 0 | 0.625 | 2.675 | 4 | K | 2 |  |  |  | ROZPOCET | [5 empty] | 0 | 0 | 0 | 0 | 0 | 1 | 0 | 4 | -1206985057
| Online PSC |  | https://podminky.urs.cz/item/CS_URS_2024_01/113107332 | [15 empty] | Online PSC | 2
| PSC |  | Poznámka k souboru cen: 1. Pro volbu cen z hlediska množství se uvažuje každá souvisle odstraňovaná plocha krytu nebo podkladu stejného druhu samostatně. Odstraňuje-li se několik vrstev vozovky najednou, jednotlivé vrstvy se oceňují každá samostatně. 2. Ceny a) –7111 až –7113, –7151 až -7153, -7211 až -7213 a -7311 až -7313 lze použít i pro odstranění podkladů nebo krytů ze štěrkopísku, škváry, strusky nebo z mechanicky zpevněných zemin, b) –7121 až 7125, –7161 až -7165, -7221 až -7225 a -7321 až -7325 lze použít i pro odstranění podkladů nebo krytů ze zemin stabilizovaných vápnem, c) –7130 až -7134, –7170 až -7174, –7230 až -7234 a -7330 až -7334 lze použít i pro odstranění dlažeb uložených do betonového lože a dlažeb z mozaiky uložených do cementové malty nebo podkladu ze zemin stabilizovaných cementem. 3. Ceny lze použít i pro odstranění podkladů nebo krytů opatřených živičnými postřiky nebo nátěry. 4. Ceny odlišené podle tloušťky (např. do 100 mm, do 200 mm) jsou určeny vždy pro celou tloušťku jednotlivých konstrukcí. 5. V cenách nejsou započteny náklady na zarovnání styčných ploch betonových nebo živičných podkladů nebo krytů, které se oceňuje cenami souboru cen 919 73- Zarovnání styčné plochy části C 01 tohoto ceníku. Množství suti získané ze zarovnání styčných ploch podkladů nebo krytů se zvlášť nevykazuje. 6. Přemístění vybouraného materiálu větší vzdálenost, než je uvedeno, se oceňuje cenami souborů cen 997 22-1 Vodorovná doprava suti. 7. Ceny -714 . , -718 . , –724 . a -734 . nelze použít pro odstranění podkladu nebo krytu frézováním. | [15 empty] | PSC | 2
| VV |  | "vjezd" 4,28 |  | 4.28 | [13 empty] | VV | 2 | 2 | True | 1 | ROZPOCET
7 | K | 113107334 | Odstranění podkladu z betonu prostého tl přes 400 do 500 mm strojně pl do 50 m2 | m2 | 67.25 |  | 0 | CS ÚRS 2024 01 |  |  | základní |  | 0 | 0 | 0 | 1.12 | 75.32 | 4 | K | 2 |  |  |  | ROZPOCET | [5 empty] | 0 | 0 | 0 | 0 | 0 | 1 | 0 | 4 | -1913424564
| Online PSC |  | https://podminky.urs.cz/item/CS_URS_2024_01/113107334 | [15 empty] | Online PSC | 2
| PSC |  | Poznámka k souboru cen: 1. Pro volbu cen z hlediska množství se uvažuje každá souvisle odstraňovaná plocha krytu nebo podkladu stejného druhu samostatně. Odstraňuje-li se několik vrstev vozovky najednou, jednotlivé vrstvy se oceňují každá samostatně. 2. Ceny a) –7111 až –7113, –7151 až -7153, -7211 až -7213 a -7311 až -7313 lze použít i pro odstranění podkladů nebo krytů ze štěrkopísku, škváry, strusky nebo z mechanicky zpevněných zemin, b) –7121 až 7125, –7161 až -7165, -7221 až -7225 a -7321 až -7325 lze použít i pro odstranění podkladů nebo krytů ze zemin stabilizovaných vápnem, c) –7130 až -7134, –7170 až -7174, –7230 až -7234 a -7330 až -7334 lze použít i pro odstranění dlažeb uložených do betonového lože a dlažeb z mozaiky uložených do cementové malty nebo podkladu ze zemin stabilizovaných cementem. 3. Ceny lze použít i pro odstranění podkladů nebo krytů opatřených živičnými postřiky nebo nátěry. 4. Ceny odlišené podle tloušťky (např. do 100 mm, do 200 mm) jsou určeny vždy pro celou tloušťku jednotlivých konstrukcí. 5. V cenách nejsou započteny náklady na zarovnání styčných ploch betonových nebo živičných podkladů nebo krytů, které se oceňuje cenami souboru cen 919 73- Zarovnání styčné plochy části C 01 tohoto ceníku. Množství suti získané ze zarovnání styčných ploch podkladů nebo krytů se zvlášť nevykazuje. 6. Přemístění vybouraného materiálu větší vzdálenost, než je uvedeno, se oceňuje cenami souborů cen 997 22-1 Vodorovná doprava suti. 7. Ceny -714 . , -718 . , –724 . a -734 . nelze použít pro odstranění podkladu nebo krytu frézováním. | [15 empty] | PSC | 2
| VV |  | "silnice" 61,47+5,78 |  | 67.25 | [13 empty] | VV | 2 | 2 | True | 1 | ROZPOCET
8 | K | 113107341 | Odstranění podkladu živičného tl 50 mm strojně pl do 50 m2 | m2 | 58.14 |  | 0 | CS ÚRS 2024 01 |  |  | základní |  | 0 | 0 | 0 | 0.098 | 5.6977 | 4 | K | 2 |  |  |  | ROZPOCET | [5 empty] | 0 | 0 | 0 | 0 | 0 | 1 | 0 | 4 | -617738384
| Online PSC |  | https://podminky.urs.cz/item/CS_URS_2024_01/113107341 | [15 empty] | Online PSC | 2
| PSC |  | Poznámka k souboru cen: 1. Pro volbu cen z hlediska množství se uvažuje každá souvisle odstraňovaná plocha krytu nebo podkladu stejného druhu samostatně. Odstraňuje-li se několik vrstev vozovky najednou, jednotlivé vrstvy se oceňují každá samostatně. 2. Ceny a) –7111 až –7113, –7151 až -7153, -7211 až -7213 a -7311 až -7313 lze použít i pro odstranění podkladů nebo krytů ze štěrkopísku, škváry, strusky nebo z mechanicky zpevněných zemin, b) –7121 až 7125, –7161 až -7165, -7221 až -7225 a -7321 až -7325 lze použít i pro odstranění podkladů nebo krytů ze zemin stabilizovaných vápnem, c) –7130 až -7134, –7170 až -7174, –7230 až -7234 a -7330 až -7334 lze použít i pro odstranění dlažeb uložených do betonového lože a dlažeb z mozaiky uložených do cementové malty nebo podkladu ze zemin stabilizovaných cementem. 3. Ceny lze použít i pro odstranění podkladů nebo krytů opatřených živičnými postřiky nebo nátěry. 4. Ceny odlišené podle tloušťky (např. do 100 mm, do 200 mm) jsou určeny vždy pro celou tloušťku jednotlivých konstrukcí. 5. V cenách nejsou započteny náklady na zarovnání styčných ploch betonových nebo živičných podkladů nebo krytů, které se oceňuje cenami souboru cen 919 73- Zarovnání styčné plochy části C 01 tohoto ceníku. Množství suti získané ze zarovnání styčných ploch podkladů nebo krytů se zvlášť nevykazuje. 6. Přemístění vybouraného materiálu větší vzdálenost, než je uvedeno, se oceňuje cenami souborů cen 997 22-1 Vodorovná doprava suti. 7. Ceny -714 . , -718 . , –724 . a -734 . nelze použít pro odstranění podkladu nebo krytu frézováním. | [15 empty] | PSC | 2
| VV |  | "chodník" 58,14 |  | 58.14 | [13 empty] | VV | 2 | 2 | True | 1 | ROZPOCET
9 | K | 113107345 | Odstranění podkladu živičného tl přes 200 do 250 mm strojně pl do 50 m2 | m2 | 61.47 |  | 0 | CS ÚRS 2024 01 |  |  | základní |  | 0 | 0 | 0 | 0.582 | 35.7755 | 4 | K | 2 |  |  |  | ROZPOCET | [5 empty] | 0 | 0 | 0 | 0 | 0 | 1 | 0 | 4 | -1330709785
| Online PSC |  | https://podminky.urs.cz/item/CS_URS_2024_01/113107345 | [15 empty] | Online PSC | 2
| PSC |  | Poznámka k souboru cen: 1. Pro volbu cen z hlediska množství se uvažuje každá souvisle odstraňovaná plocha krytu nebo podkladu stejného druhu samostatně. Odstraňuje-li se několik vrstev vozovky najednou, jednotlivé vrstvy se oceňují každá samostatně. 2. Ceny a) –7111 až –7113, –7151 až -7153, -7211 až -7213 a -7311 až -7313 lze použít i pro odstranění podkladů nebo krytů ze štěrkopísku, škváry, strusky nebo z mechanicky zpevněných zemin, b) –7121 až 7125, –7161 až -7165, -7221 až -7225 a -7321 až -7325 lze použít i pro odstranění podkladů nebo krytů ze zemin stabilizovaných vápnem, c) –7130 až -7134, –7170 až -7174, –7230 až -7234 a -7330 až -7334 lze použít i pro odstranění dlažeb uložených do betonového lože a dlažeb z mozaiky uložených do cementové malty nebo podkladu ze zemin stabilizovaných cementem. 3. Ceny lze použít i pro odstranění podkladů nebo krytů opatřených živičnými postřiky nebo nátěry. 4. Ceny odlišené podle tloušťky (např. do 100 mm, do 200 mm) jsou určeny vždy pro celou tloušťku jednotlivých konstrukcí. 5. V cenách nejsou započteny náklady na zarovnání styčných ploch betonových nebo živičných podkladů nebo krytů, které se oceňuje cenami souboru cen 919 73- Zarovnání styčné plochy části C 01 tohoto ceníku. Množství suti získané ze zarovnání styčných ploch podkladů nebo krytů se zvlášť nevykazuje. 6. Přemístění vybouraného materiálu větší vzdálenost, než je uvedeno, se oceňuje cenami souborů cen 997 22-1 Vodorovná doprava suti. 7. Ceny -714 . , -718 . , –724 . a -734 . nelze použít pro odstranění podkladu nebo krytu frézováním. | [15 empty] | PSC | 2
| VV |  | "silnice" 61,47 |  | 61.47 | [13 empty] | VV | 2 | 2 | True | 1 | ROZPOCET
10 | K | 113202111 | Vytrhání obrub krajníků obrubníků stojatých | m | 81.5 |  | 0 | CS ÚRS 2024 01 |  |  | základní |  | 0 | 0 | 0 | 0.205 | 16.7075 | 4 | K | 2 |  |  |  | ROZPOCET | [5 empty] | 0 | 0 | 0 | 0 | 0 | 1 | 0 | 4 | -1488969166
| Online PSC |  | https://podminky.urs.cz/item/CS_URS_2024_01/113202111 | [15 empty] | Online PSC | 2
| PSC |  | Poznámka k souboru cen: 1. Ceny jsou určeny: a) pro vytrhání obrub, obrubníků nebo krajníků jakéhokoliv druhu a velikosti uložených v jakémkoliv loži popř. i s opěrami a vyspárovaných jakýmkoliv materiálem, b) pro obruby z dlažebních kostek uložených v jedné řadě. 2. V cenách nejsou započteny náklady na popř. nutné očištění: a) vytrhaných obrubníků nebo krajníků, které se oceňuje cenami souboru cen 979 0 . - . . Očištění vybouraných obrubníků, krajníků, desek nebo dílců části C 01 tohoto ceníku, b) vytrhaných dlažebních kostek, které se oceňují cenami souboru cen 979 07-11 Očištění vybouraných dlažebních kostek části C 01 tohoto ceníku. 3. Vytrhání obrub ze dvou řad kostek se oceňuje jako dvojnásobné množství vytrhání obrub z jedné řady kostek. 4. Přemístění vybouraných obrub, krajníků nebo dlažebních kostek včetně materiálu z lože a spár na vzdálenost přes 3 m se oceňuje cenami souborů cen 997 22-1 Vodorovná doprava suti a vybouraných hmot. | [15 empty] | PSC | 2
| VV |  | "krajníky" 3*0,5*17 |  | 25.5 | [13 empty] | VV | 2 | 2 | True | 0 | ROZPOCET
| VV |  | "obrubníků" 56 |  | 56 | [13 empty] | VV | 2 | 2 | True | 0 | ROZPOCET
| VV |  | Součet |  | 81.5 | [13 empty] | VV | 2 | 4 | True | 1 | ROZPOCET
11 | K | 115101201 | Čerpání vody na dopravní výšku do 10 m průměrný přítok do 500 l/min | hod | 264 |  | 0 | CS ÚRS 2024 01 |  |  | základní |  | 0 | 3e-05 | 0.00792 | 0 | 0 | 4 | K | 2 |  |  |  | ROZPOCET | [5 empty] | 0 | 0 | 0 | 0 | 0 | 1 | 0 | 4 | -1338376579
| Online PSC |  | https://podminky.urs.cz/item/CS_URS_2024_01/115101201 | [15 empty] | Online PSC | 2
| PSC |  | Poznámka k souboru cen: 1. Ceny jsou určeny pro čerpání ve dne, v noci, v pracovní dny i ve dnech pracovního klidu 2. Ceny nelze použít pro čerpání vody při snižování hladiny podzemní vody soustavou čerpacích jehel; toto snižování hladiny vody se oceňuje cenami souborů cen: a) 115 20-12 Čerpací jehla, b) 115 20-13 Montáž a demontáž zařízení čerpací a odsávací stanice, c) 115 20-14 Montáž, opotřebení a demontáž sběrného potrubí, d) 115 20-15 Montáž a demontáž odpadního potrubí, e) 115 20-16 Odsávání a čerpání vody sběrným potrubím. 3. V cenách jsou započteny i náklady na odpadní potrubí v délce do 20 m, na lešení pod čerpadla a pod odpadní potrubí. Pro převedení vody na vzdálenost větší než 20 m se použijí položky souboru cen 115 00-11 Převedení vody potrubím tohoto katalogu. 4. V cenách nejsou započteny náklady na zřízení čerpacích jímek nebo projektovaných studní: a) kopaných; tyto se oceňují příslušnými cenami části A 02 Zemní práce pro objekty oborů 821 až 828, b) vrtaných; tyto se oceňují příslušnými cenami katalogu 800-2 Zvláštní zakládání objektů. 5. Doba, po kterou nejsou čerpadla v činnosti, se neoceňuje. Výjimkou je přerušení čerpání vody na dobu do 15 minut jednotlivě; toto přerušení se od doby čerpání neodečítá. 6. Dopravní výškou vody se rozumí svislá vzdálenost mezi hladinou vody v jímce sníženou čerpáním a vodorovnou rovinou proloženou osou nejvyššího bodu výtlačného potrubí. 7. Množství jednotek se určuje v hodinách doby, po kterou je jednotlivé čerpadlo, popř. celý soubor čerpadel v činnosti. 8. Počet měrných jednotek se určí samostatně za každé čerpací místo (jámu, studnu, šachtu) | [15 empty] | PSC | 2
| VV |  | splašková voda přípojky 11 ks | [15 empty] | VV | 2 | 1 | True | 0 | ROZPOCET
| VV |  | 11*24 |  | 264 | [13 empty] | VV | 2 | 2 | True | 0 | ROZPOCET
| VV |  | Součet |  | 264 | [13 empty] | VV | 2 | 4 | True | 1 | ROZPOCET
12 | K | 115101301 | Pohotovost čerpací soupravy pro dopravní výšku do 10 m přítok do 500 l/min | den | 11 |  | 0 | CS ÚRS 2024 01 |  |  | základní |  | 0 | 0 | 0 | 0 | 0 | 4 | K | 2 |  |  |  | ROZPOCET | [5 empty] | 0 | 0 | 0 | 0 | 0 | 1 | 0 | 4 | -1810148827
| Online PSC |  | https://podminky.urs.cz/item/CS_URS_2024_01/115101301 | [15 empty] | Online PSC | 2
| PSC |  | Poznámka k souboru cen: 1. V ceně nejsou započteny náklady na sací a výtlačné potrubí, příp. na odpadní žlaby a náklady na lešení pod čerpadlo a pod potrubí nebo pod odpadní žlaby, na energii a na záložní zdroje energie. 2. Oceňují se všechny kalendářní dny od skončení montáže do započetí demontáže čerpací soupravy s odečtením kalendářních dnů, ve kterých je tato souprava v činnosti. 3. Pohotovost záložní čerpací soupravy se oceňuje jen se souhlasem investora a to tehdy, mohla-li by porucha v čerpání ohrozit bezpečnost pracujících nebo budované dílo, příp. termín výstavby. 4. Dopravní výškou vody se rozumí svislá vzdálenost mezi hladinou vody v jímce sníženou čerpáním a vodorovnou rovinou, proloženou osou nejvyššího bodu výtlačného potrubí. 5. Počet měrných jednotek se určí samostatně za každé čerpací místo (jámu, studnu, šachtu) 6. Pokud projekt předepíše zřízení samostatného sacího nebo výtlačného potrubí, oceňují se tyto náklady cenami souboru cen 115 00-11 Převedení vody potrubím. | [15 empty] | PSC | 2
| VV |  | 11 |  | 11 | [13 empty] | VV | 2 | 2 | True | 1 | ROZPOCET
13 | K | 119001401 | Dočasné zajištění potrubí ocelového nebo litinového DN do 200 mm | m | 47.6 |  | 0 | CS ÚRS 2024 01 |  |  | základní |  | 0 | 0.00868 | 0.41317 | 0 | 0 | 4 | K | 2 |  |  |  | ROZPOCET | [5 empty] | 0 | 0 | 0 | 0 | 0 | 1 | 0 | 4 | 477883742
| Online PSC |  | https://podminky.urs.cz/item/CS_URS_2024_01/119001401 | [15 empty] | Online PSC | 2
| PSC |  | Poznámka k souboru cen: 1. Ceny nelze použít pro dočasné zajištění potrubí v provozu pod tlakem přes 1 MPa a potrubí nebo jiných vedení v provozu u nichž investor zakazuje použít při vykopávce kovové nástroje nebo nářadí. 2. Ztížení vykopávky v blízkosti vedení, potrubí a stok ve výkopišti nebo podél jeho stěn se oceňuje cenami souboru cen 120 00- . . a 130 00- . . Příplatky za ztížení vykopávky. Dočasné zajištění potrubí větších rozměrů než DN 500 se oceňuje individuálně. | [15 empty] | PSC | 2
| VV |  | (17+17+1)*1,36 |  | 47.6 | [13 empty] | VV | 2 | 2 | True | 0 | ROZPOCET
| VV |  | Součet |  | 47.6 | [13 empty] | VV | 2 | 4 | True | 1 | ROZPOCET
14 | K | 119001421 | Dočasné zajištění kabelů a kabelových tratí ze 3 volně ložených kabelů | m | 70.72 |  | 0 | CS ÚRS 2024 01 |  |  | základní |  | 0 | 0.0369 | 2.6096 | 0 | 0 | 4 | K | 2 |  |  |  | ROZPOCET | [5 empty] | 0 | 0 | 0 | 0 | 0 | 1 | 0 | 4 | -749554001
| Online PSC |  | https://podminky.urs.cz/item/CS_URS_2024_01/119001421 | [15 empty] | Online PSC | 2
| PSC |  | Poznámka k souboru cen: 1. Ceny nelze použít pro dočasné zajištění potrubí v provozu pod tlakem přes 1 MPa a potrubí nebo jiných vedení v provozu u nichž investor zakazuje použít při vykopávce kovové nástroje nebo nářadí. 2. Ztížení vykopávky v blízkosti vedení, potrubí a stok ve výkopišti nebo podél jeho stěn se oceňuje cenami souboru cen 120 00- . . a 130 00- . . Příplatky za ztížení vykopávky. Dočasné zajištění potrubí větších rozměrů než DN 500 se oceňuje individuálně. | [15 empty] | PSC | 2
| VV |  | (17+18+17)*1,36 |  | 70.72 | [13 empty] | VV | 2 | 2 | True | 0 | ROZPOCET
| VV |  | Součet |  | 70.72 | [13 empty] | VV | 2 | 4 | True | 1 | ROZPOCET
15 | K | 460671112 | Výstražná fólie pro krytí kabelů šířky 25 cm | m | 104 |  | 0 | CS ÚRS 2024 01 |  |  | základní |  | 0 | 7e-05 | 0.00728 | 0 | 0 | 4 | K | 2 |  |  |  | ROZPOCET | [5 empty] | 0 | 0 | 0 | 0 | 0 | 1 | 0 | 4 | 1146526457
| Online PSC |  | https://podminky.urs.cz/item/CS_URS_2024_01/460671112 | [15 empty] | Online PSC | 2
| VV |  | 104 |  | 104 | [13 empty] | VV | 2 | 2 | True | 1 | ROZPOCET
16 | K | 46051020R | D+M žlabu kabelové do rýhy bez výkopových prací z prefabrikovaných betonových žlabů včetně víka | m | 104 |  | 0 |  |  |  | základní |  | 0 | 0.0792 | 8.2368 | 0 | 0 | 4 | K | 2 |  |  |  | ROZPOCET | [5 empty] | 0 | 0 | 0 | 0 | 0 | 1 | 0 | 4 | 1695056962
| VV |  | (17+18+17)*2 |  | 104 | [13 empty] | VV | 2 | 2 | True | 0 | ROZPOCET
| VV |  | Součet |  | 104 | [13 empty] | VV | 2 | 4 | True | 1 | ROZPOCET
17 | K | 121112003 | Sejmutí ornice tl vrstvy do 200 mm ručně | m2 | 3.468 |  | 0 | CS ÚRS 2024 01 |  |  | základní |  | 0 | 0 | 0 | 0 | 0 | 4 | K | 2 |  |  |  | ROZPOCET | [5 empty] | 0 | 0 | 0 | 0 | 0 | 1 | 0 | 4 | -373109889
| Online PSC |  | https://podminky.urs.cz/item/CS_URS_2024_01/121112003 | [15 empty] | Online PSC | 2
| VV |  | (1,25+1,3)*1,36 |  | 3.468 | [13 empty] | VV | 2 | 2 | True | 0 | ROZPOCET
| VV |  | Součet |  | 3.468 | [13 empty] | VV | 2 | 4 | True | 1 | ROZPOCET
18 | K | 139001101 | Příplatek za ztížení vykopávky v blízkosti podzemního vedení | m3 | 457.81 |  | 0 | CS ÚRS 2024 01 |  |  | základní |  | 0 | 0 | 0 | 0 | 0 | 4 | K | 2 |  |  |  | ROZPOCET | [5 empty] | 0 | 0 | 0 | 0 | 0 | 1 | 0 | 4 | 1314236381
| Online PSC |  | https://podminky.urs.cz/item/CS_URS_2024_01/139001101 | [15 empty] | Online PSC | 2
| VV |  | 457,81 |  | 457.81 | [13 empty] | VV | 2 | 2 | True | 1 | ROZPOCET
19 | K | 132254204 | Hloubení zapažených rýh š do 2000 mm v hornině třídy těžitelnosti I skupiny 3 objem do 500 m3, VČETNĚ svislého přemístění do 4 m, započtena lepivost | m3 | 453.232 |  | 0 | CS ÚRS 2024 01 |  |  | základní |  | 0 | 0 | 0 | 0 | 0 | 4 | K | 2 |  |  |  | ROZPOCET | [5 empty] | 0 | 0 | 0 | 0 | 0 | 1 | 0 | 4 | 1549556117
| Online PSC |  | https://podminky.urs.cz/item/CS_URS_2024_01/132254204 | [15 empty] | Online PSC | 2
| VV |  | z kubaturových listů domovních přípojek | [15 empty] | VV | 2 | 1 | True | 0 | ROZPOCET
| VV |  | 457,81 |  | 457.81 | [13 empty] | VV | 2 | 2 | True | 0 | ROZPOCET
| VV |  | Součet |  | 457.81 | [13 empty] | VV | 2 | 4 | True | 0 | ROZPOCET
| VV |  | vykop*0,99 |  | 453.232 | [13 empty] | VV | 2 | 2 | True | 1 | ROZPOCET
| FIG |  | Rozpad figury: vykop | [16 empty] | 2
| FIG |  | z kubaturových listů domovních přípojek |  | 0 | [14 empty] | 2
| FIG |  | 457,81 |  | 457.81 | [14 empty] | 2
| FIG |  | Součet |  | 457.81 | [14 empty] | 2
20 | K | 132354204 | Hloubení zapažených rýh š do 2000 mm v hornině třídy těžitelnosti II skupiny 4 objem do 500 m3, VČETNĚ svislého přemístění do 4 m, započtena lepivost | m3 | 4.578 |  | 0 | CS ÚRS 2024 01 |  |  | základní |  | 0 | 0 | 0 | 0 | 0 | 4 | K | 2 |  |  |  | ROZPOCET | [5 empty] | 0 | 0 | 0 | 0 | 0 | 1 | 0 | 4 | -788524882
| Online PSC |  | https://podminky.urs.cz/item/CS_URS_2024_01/132354204 | [15 empty] | Online PSC | 2
| VV |  | vykop*0,01 |  | 4.578 | [13 empty] | VV | 2 | 2 | True | 1 | ROZPOCET
| FIG |  | Rozpad figury: vykop | [16 empty] | 2
| FIG |  | z kubaturových listů domovních přípojek |  | 0 | [14 empty] | 2
| FIG |  | 457,81 |  | 457.81 | [14 empty] | 2
| FIG |  | Součet |  | 457.81 | [14 empty] | 2
21 | K | 151201102 | Zřízení zátažného pažení a rozepření stěn rýh hl přes 2 do 4 m | m2 | 780.45 |  | 0 | CS ÚRS 2024 01 |  |  | základní |  | 0 | 0.00201 | 1.5687 | 0 | 0 | 4 | K | 2 |  |  |  | ROZPOCET | [5 empty] | 0 | 0 | 0 | 0 | 0 | 1 | 0 | 4 | 1680079090
| Online PSC |  | https://podminky.urs.cz/item/CS_URS_2024_01/151201102 | [15 empty] | Online PSC | 2
| PSC |  | Poznámka k souboru cen: 1. Ceny jsou určeny pro roubení a rozepření stěn i jiných výkopů se svislými stěnami, pokud jsou tyto výkopy pro podzemní vedení rozměru do 1 250 mm. 2. Plocha mezer mezi pažinami příložného pažení se od plochy příložného pažení neodečítá; nezapažené plochy u pažení zátažného nebo hnaného se od plochy pažení odečítají. 3. Předepisuje-li projekt: a) ponechat pažení ve výkopu, oceňuje se toto pažení cenami souboru cen 151 . 0-19 Pažení stěn s ponecháním a rozepření stěn cenami souboru cen 151 . 0-13 Zřízení rozepření zapažených stěn výkopů, b) vzepření stěn, oceňuje se toto odstranění pažení stěn výkopu cenami souboru cen 151 . 0-12 Pažení stěn a vzepření stěn cenami souboru cen 151 . 0-14 odstranění vzepření stěn, c) kotvení stěn, oceňuje se toto Odstranění pažení stěn cenami souboru cen 151 . 0-12 Pažení stěn a kotvení stěn příslušnými cenami katalogu 800-2 Zvláštní zakládání objektů. | [15 empty] | PSC | 2
| VV |  | PD požaduje zátažné pažení viz. výkres D.1.2.4 | [15 empty] | VV | 2 | 1 | True | 0 | ROZPOCET
| VV |  | "z kubaturových listů" 780,45 |  | 780.45 | [13 empty] | VV | 2 | 2 | True | 1 | ROZPOCET
22 | K | 151201112 | Odstranění zátažného pažení a rozepření stěn rýh hl přes 2 do 4 m | m2 | 780.45 |  | 0 | CS ÚRS 2024 01 |  |  | základní |  | 0 | 0 | 0 | 0 | 0 | 4 | K | 2 |  |  |  | ROZPOCET | [5 empty] | 0 | 0 | 0 | 0 | 0 | 1 | 0 | 4 | 1845992769
| Online PSC |  | https://podminky.urs.cz/item/CS_URS_2024_01/151201112 | [15 empty] | Online PSC | 2
23 | K | 162751115 | Vodorovné přemístění přes 7 000 do 8000 m výkopku/sypaniny z horniny třídy těžitelnosti I skupiny 1 až 3 | m3 | 453.579 |  | 0 | CS ÚRS 2024 01 |  |  | základní |  | 0 | 0 | 0 | 0 | 0 | 4 | K | 2 |  |  |  | ROZPOCET | [5 empty] | 0 | 0 | 0 | 0 | 0 | 1 | 0 | 4 | -543607751
| Online PSC |  | https://podminky.urs.cz/item/CS_URS_2024_01/162751115 | [15 empty] | Online PSC | 2
| VV |  | 453,232 |  | 453.232 | [13 empty] | VV | 2 | 2 | True | 0 | ROZPOCET
| VV |  | 3,468*0,1 |  | 0.347 | [13 empty] | VV | 2 | 2 | True | 0 | ROZPOCET
| VV |  | Součet |  | 453.579 | [13 empty] | VV | 2 | 4 | True | 1 | ROZPOCET
24 | K | 162751135 | Vodorovné přemístění přes 7 000 do 8000 m výkopku/sypaniny z horniny třídy těžitelnosti II skupiny 4 a 5 | m3 | 4.578 |  | 0 | CS ÚRS 2024 01 |  |  | základní |  | 0 | 0 | 0 | 0 | 0 | 4 | K | 2 |  |  |  | ROZPOCET | [5 empty] | 0 | 0 | 0 | 0 | 0 | 1 | 0 | 4 | 1529926812
| Online PSC |  | https://podminky.urs.cz/item/CS_URS_2024_01/162751135 | [15 empty] | Online PSC | 2
| VV |  | 4,578 |  | 4.578 | [13 empty] | VV | 2 | 2 | True | 1 | ROZPOCET
25 | K | 171251201 | Uložení sypaniny na skládky nebo meziskládky | m3 | 458.157 |  | 0 | CS ÚRS 2024 01 |  |  | základní |  | 0 | 0 | 0 | 0 | 0 | 4 | K | 2 |  |  |  | ROZPOCET | [5 empty] | 0 | 0 | 0 | 0 | 0 | 1 | 0 | 4 | -92114368
| Online PSC |  | https://podminky.urs.cz/item/CS_URS_2024_01/171251201 | [15 empty] | Online PSC | 2
| VV |  | 0,347 |  | 0.347 | [13 empty] | VV | 2 | 2 | True | 0 | ROZPOCET
| VV |  | 453,232 |  | 453.232 | [13 empty] | VV | 2 | 2 | True | 0 | ROZPOCET
| VV |  | 4,578 |  | 4.578 | [13 empty] | VV | 2 | 2 | True | 0 | ROZPOCET
| VV |  | Součet |  | 458.157 | [13 empty] | VV | 2 | 4 | True | 1 | ROZPOCET
26 | K | 202410201 | Poplatek za skládku zeminy v tř. 1 - 4 | m3 | 68.332 |  | 0 |  |  |  | základní |  | 0 | 0 | 0 | 0 | 0 | 4 | K | 2 |  |  |  | ROZPOCET | [5 empty] | 0 | 0 | 0 | 0 | 0 | 1 | 0 | 4 | -1049936695
| VV |  | "100%"0,347 |  | 0.347 | [13 empty] | VV | 2 | 2 | True | 0 | ROZPOCET
| VV |  | "15%"453,232*0,15 |  | 67.985 | [13 empty] | VV | 2 | 2 | True | 0 | ROZPOCET
| VV |  | Součet |  | 68.332 | [13 empty] | VV | 2 | 4 | True | 1 | ROZPOCET
27 | K | 202410203 | Poplatek za skládku "navážky" | m3 | 389.825 |  | 0 |  |  |  | základní |  | 0 | 0 | 0 | 0 | 0 | 4 | K | 2 |  |  |  | ROZPOCET | [5 empty] | 0 | 0 | 0 | 0 | 0 | 1 | 0 | 4 | -331980671
| VV |  | "85%"453,232*0,85 |  | 385.247 | [13 empty] | VV | 2 | 2 | True | 0 | ROZPOCET
| VV |  | "100%"4,578 |  | 4.578 | [13 empty] | VV | 2 | 2 | True | 0 | ROZPOCET
| VV |  | Součet |  | 389.825 | [13 empty] | VV | 2 | 4 | True | 1 | ROZPOCET
28 | K | 174101101 | Zásyp jam, šachet rýh nebo kolem objektů sypaninou se zhutněním | m3 | 475.864 |  | 0 | CS ÚRS 2024 01 |  |  | základní |  | 0 | 0 | 0 | 0 | 0 | 4 | K | 2 |  |  |  | ROZPOCET | [5 empty] | 0 | 0 | 0 | 0 | 0 | 1 | 0 | 4 | -715380283
| Online PSC |  | https://podminky.urs.cz/item/CS_URS_2024_01/174101101 | [15 empty] | Online PSC | 2
| PSC |  | Poznámka k souboru cen: 1. Ceny 174 10- . . jsou určeny pro zhutněné zásypy s mírou zhutnění: a) z hornin soudržných do 100 % PS, b) z hornin nesoudržných do I(d) 0,9, c) z hornin kamenitých pro jakoukoliv míru zhutnění. 2. Je-li projektem předepsáno vyšší zhutnění, podle bodu a) a b) poznámky č 1., ocení se zásyp individuálně. 3. Ceny nelze použít pro zásyp rýh pro drenážní trativody pro lesnicko-technické meliorace a zemědělské. Zásyp těchto rýh se oceňuje cenami souboru cen 174 20-3 . části A 03 Zemní práce pro objekty oborů 831 až 833. Nezhutněný zásyp odvodňovacích kanálů z betonových a železobetonových trub v polních a lučních tratích se oceňuje cenou -1101 Zásyp sypaninou rýh bez ohledu na šířku kanálu; cena obsahuje i náklady na ruční nezhutněný zásyp výšky do 200 mm nad vrchol potrubí. 4. V cenách 10-1101, 10-1103, 20-1101 a 20-1103 je započteno přemístění sypaniny ze vzdálenosti 10 m od kraje výkopu nebo zasypávaného prostoru, měřeno k těžišti skládky. 5. V ceně 10-1102 je započteno přemístění sypaniny ze vzdálenosti 15 m od hrany zasypávaného prostoru, měřeno k těžišti skládky. 6. Objem zásypu je rozdíl objemu výkopu a objemu do něho vestavěných konstrukcí nebo uložených vedení i s jejich obklady a podklady (tento objem se nazývá objemem horniny vytlačené konstrukcí). Objem potrubí do DN 180, příp. i s obalem, se od objemu zásypu neodečítá. Pro stanovení objemu zásypu se od objemu výkopu odečítá i objem obsypu potrubí oceňovaný cenami souboru cen 175 10-11 Obsyp potrubí, přichází-li v úvahu . 7. Odklizení zbylého výkopku po provedení zásypu zářezů se šikmými stěnami pro podzemní vedení nebo zásypu jam a rýh pro podzemní vedení se oceňuje, je-li objem zbylého výkopku: a) do 1 m3 na 1 m vedení a jedná se o výkopek neulehlý - cenami souboru cen 167 10-110 Nakládání výkopku nebo sypaniny a 162 . 0-1 . Vodorovné přemístění výkopku. V případě, že se jedná o výkopek ulehlý - rozpojení a naložení výkopku cenami souboru cen 122 . 0-1 . souboru cen 162 . 0-1 . Vodorovné přemístění výkopku; b) přes 1 m3 na 1 m vedení, jestliže projekt předepíše, že se zbylý výkopek bude odklízet zároveň s prováděním vykopávky, pouze přemístění výkopku cenami souboru cen 162 . 0-1 . Vodorovné přemístění výkopku. Při zmíněném objemu zbylého výkopku se neoceňuje ani naložení ani rozpojení výkopku. Jestliže se zbylý výkopek neodklízí, nýbrž rozprostírá podél výkopu a nad výkopem, platí poznámka č. 8. 8. Rozprostření zbylého výkopku podél výkopu a nad výkopem po provedení zásypů zářezů se šikmými stěnami pro podzemní vedení nebo zásypu jam a rýh pro podzemní vedení se oceňuje: a) cenou 171 20-1101 Uložení sypaniny do nezhutněných násypů, není-li projektem předepsáno zhutnění rozprostřeného zbylého výkopku, b) cenou 171 10-1111 Uložení sypaniny do násypů z hornin sypkých, je-li předepsáno zhutnění rozprostřeného zbylého výkopku, a to v objemu vypočteném podle poznámky č.6, příp. zmenšeném o objem výkopku, který byl již odklizen. 9. Míru zhutnění předepisuje projekt. | [15 empty] | PSC | 2
| VV |  | "domovní přípojky" 62,22+340,75+0,347-zasyp_z |  | 392.816 | [13 empty] | VV | 2 | 2 | True | 0 | ROZPOCET
| VV |  | "dosypání vybouraných povrchů" 61,47*0,35+5,78*0,35+4,28*0,05-58,14*0,02 |  | 22.589 | [13 empty] | VV | 2 | 2 | True | 0 | ROZPOCET
| VV |  | Mezisoučet |  | 415.405 | [13 empty] | VV | 2 | 3 | True | 0 | ROZPOCET
| VV |  | "zásyp zeminou KP18, KP20" (1,25*1,36*(3,745-0,842))+(1,3*1,36*(3,99-0,842)) |  | 10.501 | [13 empty] | VV | 2 | 2 | True | 0 | ROZPOCET
| VV |  | provizorní zásyp plochy komunikace a chodníků | [15 empty] | VV | 2 | 1 | True | 0 | ROZPOCET
| VV |  | "asfaltový recyklát" (61,47+5,78)*0,1 |  | 6.725 | [13 empty] | VV | 2 | 2 | True | 0 | ROZPOCET
| VV |  | "betonový recyklát" (61,47+5,78)*0,4+4,28*0,42+58,14*0,25 |  | 43.233 | [13 empty] | VV | 2 | 2 | True | 0 | ROZPOCET
| VV |  | Součet |  | 475.864 | [13 empty] | VV | 2 | 4 | True | 1 | ROZPOCET
| FIG |  | Rozpad figury: zasyp_z | [16 empty] | 2
| FIG |  | "zásyp zeminou KP18, KP20" (1,25*1,36*(3,745-0,842))+(1,3*1,36*(3,99-0,842)) |  | 10.501 | [14 empty] | 2
29 | M | 58344199R | Nahradní zásypový materiál | t | 863.627 |  | 0 |  |  |  | základní |  | 0 | 0 | 0 | 0 | 0 | 8 | M | 2 |  |  |  | ROZPOCET | [5 empty] | 0 | 0 | 0 | 0 | 0 | 1 | 0 | 4 | 1593951151
| VV |  | zasyp_r*1,1*1,05*1,8 |  | 863.627 | [13 empty] | VV | 2 | 2 | True | 0 | ROZPOCET
| VV |  | Součet |  | 863.627 | [13 empty] | VV | 2 | 4 | True | 1 | ROZPOCET
| FIG |  | Rozpad figury: zasyp_r | [16 empty] | 2
| FIG |  | záasp recyklátem |  | 0 | [14 empty] | 2
| FIG |  | "domovní přípojky" 62,22+340,75+0,347-zasyp_z |  | 392.816 | [14 empty] | 2
| FIG |  | "dosypání vybouraných povrchů" 61,47*0,35+5,78*0,35+4,28*0,05-58,14*0,02 |  | 22.589 | [14 empty] | 2
| FIG |  | Mezisoučet |  | 415.405 | [14 empty] | 2
| FIG |  | Rozpad figury: zasyp_z | [16 empty] | 2
| FIG |  | "zásyp zeminou KP18, KP20" (1,25*1,36*(3,745-0,842))+(1,3*1,36*(3,99-0,842)) |  | 10.501 | [14 empty] | 2
30 | M | 58981152 | recyklát asfaltový frakce 0/8 R-materiál | t | 17.088 |  | 0 | CS ÚRS 2024 01 |  |  | základní |  | 0 | 0 | 0 | 0 | 0 | 8 | M | 2 |  |  |  | ROZPOCET | [5 empty] | 0 | 0 | 0 | 0 | 0 | 1 | 0 | 4 | 497022774
| VV |  | zasyp_ar*1,1*1,05*2,2 |  | 17.088 | [13 empty] | VV | 2 | 2 | True | 0 | ROZPOCET
| VV |  | Součet |  | 17.088 | [13 empty] | VV | 2 | 4 | True | 1 | ROZPOCET
| FIG |  | Rozpad figury: zasyp_ar | [16 empty] | 2
| FIG |  | provizorní zásyp plochy komunikace a chodníků |  | 0 | [14 empty] | 2
| FIG |  | "asfaltový recyklát" (61,47+5,78)*0,1 |  | 6.725 | [14 empty] | 2
31 | M | 58981122 | recyklát betonový frakce 0/32 | t | 99.868 |  | 0 | CS ÚRS 2024 01 |  |  | základní |  | 0 | 0 | 0 | 0 | 0 | 8 | M | 2 |  |  |  | ROZPOCET | [5 empty] | 0 | 0 | 0 | 0 | 0 | 1 | 0 | 4 | -781940152
| VV |  | zasyp_br*1,1*1,05*2,0 |  | 99.868 | [13 empty] | VV | 2 | 2 | True | 0 | ROZPOCET
| VV |  | Součet |  | 99.868 | [13 empty] | VV | 2 | 4 | True | 1 | ROZPOCET
| FIG |  | Rozpad figury: zasyp_br | [16 empty] | 2
| FIG |  | "betonový recyklát" (61,47+5,78)*0,4+4,28*0,42+58,14*0,25 |  | 43.233 | [14 empty] | 2
32 | M | 10364100 | zemina pro terénní úpravy - tříděná | t | 16.802 |  | 0 | CS ÚRS 2024 01 |  |  | základní |  | 0 | 0 | 0 | 0 | 0 | 8 | M | 2 |  |  |  | ROZPOCET | [5 empty] | 0 | 0 | 0 | 0 | 0 | 1 | 0 | 4 | -828021057
| VV |  | 10,501*1,6 |  | 16.802 | [13 empty] | VV | 2 | 2 | True | 0 | ROZPOCET
| VV |  | Součet |  | 16.802 | [13 empty] | VV | 2 | 4 | True | 1 | ROZPOCET
33 | K | 167151111 | Nakládání výkopku z hornin třídy těžitelnosti I skupiny 1 až 3 přes 100 m3 | m3 | 548.342 |  | 0 | CS ÚRS 2024 01 |  |  | základní |  | 0 | 0 | 0 | 0 | 0 | 4 | K | 2 |  |  |  | ROZPOCET | [5 empty] | 0 | 0 | 0 | 0 | 0 | 1 | 0 | 4 | 572849084
| Online PSC |  | https://podminky.urs.cz/item/CS_URS_2024_01/167151111 | [15 empty] | Online PSC | 2
| VV |  | zasyp_r*1,1*1,05 |  | 479.793 | [13 empty] | VV | 2 | 2 | True | 0 | ROZPOCET
| VV |  | zasyp_ar*1,1*1,05 |  | 7.767 | [13 empty] | VV | 2 | 2 | True | 0 | ROZPOCET
| VV |  | zasyp_br*1,1*1,05 |  | 49.934 | [13 empty] | VV | 2 | 2 | True | 0 | ROZPOCET
| VV |  | 0,1*3,468 |  | 0.347 | [13 empty] | VV | 2 | 2 | True | 0 | ROZPOCET
| VV |  | 10,501 |  | 10.501 | [13 empty] | VV | 2 | 2 | True | 0 | ROZPOCET
| VV |  | Součet |  | 548.342 | [13 empty] | VV | 2 | 4 | True | 1 | ROZPOCET
| FIG |  | Rozpad figury: zasyp_r | [16 empty] | 2
| FIG |  | záasp recyklátem |  | 0 | [14 empty] | 2
| FIG |  | "domovní přípojky" 62,22+340,75+0,347-zasyp_z |  | 392.816 | [14 empty] | 2
| FIG |  | "dosypání vybouraných povrchů" 61,47*0,35+5,78*0,35+4,28*0,05-58,14*0,02 |  | 22.589 | [14 empty] | 2
| FIG |  | Mezisoučet |  | 415.405 | [14 empty] | 2
| FIG |  | Rozpad figury: zasyp_z | [16 empty] | 2
| FIG |  | "zásyp zeminou KP18, KP20" (1,25*1,36*(3,745-0,842))+(1,3*1,36*(3,99-0,842)) |  | 10.501 | [14 empty] | 2
| FIG |  | Rozpad figury: zasyp_ar | [16 empty] | 2
| FIG |  | provizorní zásyp plochy komunikace a chodníků |  | 0 | [14 empty] | 2
| FIG |  | "asfaltový recyklát" (61,47+5,78)*0,1 |  | 6.725 | [14 empty] | 2
| FIG |  | Rozpad figury: zasyp_br | [16 empty] | 2
| FIG |  | "betonový recyklát" (61,47+5,78)*0,4+4,28*0,42+58,14*0,25 |  | 43.233 | [14 empty] | 2
34 | K | 162351103 | Vodorovné přemístění přes 50 do 500 m výkopku/sypaniny z horniny třídy těžitelnosti I skupiny 1 až 3 | m3 | 548.342 |  | 0 | CS ÚRS 2024 01 |  |  | základní |  | 0 | 0 | 0 | 0 | 0 | 4 | K | 2 |  |  |  | ROZPOCET | [5 empty] | 0 | 0 | 0 | 0 | 0 | 1 | 0 | 4 | -1507595285
| Online PSC |  | https://podminky.urs.cz/item/CS_URS_2024_01/162351103 | [15 empty] | Online PSC | 2
| VV |  | 548,342 |  | 548.342 | [13 empty] | VV | 2 | 2 | True | 1 | ROZPOCET
35 | K | 181351003 | Rozprostření ornice tl vrstvy do 200 mm pl do 100 m2 v rovině nebo ve svahu do 1:5 strojně | m2 | 3.468 |  | 0 | CS ÚRS 2024 01 |  |  | základní |  | 0 | 0 | 0 | 0 | 0 | 4 | K | 2 |  |  |  | ROZPOCET | [5 empty] | 0 | 0 | 0 | 0 | 0 | 1 | 0 | 4 | -582524983
| Online PSC |  | https://podminky.urs.cz/item/CS_URS_2024_01/181351003 | [15 empty] | Online PSC | 2
| VV |  | (1,25+1,3)*1,36 |  | 3.468 | [13 empty] | VV | 2 | 2 | True | 0 | ROZPOCET
| VV |  | Součet |  | 3.468 | [13 empty] | VV | 2 | 4 | True | 1 | ROZPOCET
36 | M | 10364101 | zemina pro terénní úpravy - ornice, odplevelená | t | 0.555 |  | 0 | CS ÚRS 2024 01 |  |  | základní |  | 0 | 0 | 0 | 0 | 0 | 8 | M | 2 |  |  |  | ROZPOCET | [5 empty] | 0 | 0 | 0 | 0 | 0 | 1 | 0 | 4 | 1073283944
| VV |  | 0,1*3,468*1,6 |  | 0.555 | [13 empty] | VV | 2 | 2 | True | 0 | ROZPOCET
| VV |  | Součet |  | 0.555 | [13 empty] | VV | 2 | 4 | True | 1 | ROZPOCET
37 | K | 181411131 | Založení parkového trávníku výsevem pl do 1000 m2 v rovině a ve svahu do 1:5 | m2 | 3.468 |  | 0 | CS ÚRS 2024 01 |  |  | základní |  | 0 | 0 | 0 | 0 | 0 | 4 | K | 2 |  |  |  | ROZPOCET | [5 empty] | 0 | 0 | 0 | 0 | 0 | 1 | 0 | 4 | -741855223
| Online PSC |  | https://podminky.urs.cz/item/CS_URS_2024_01/181411131 | [15 empty] | Online PSC | 2
| VV |  | 3,468 |  | 3.468 | [13 empty] | VV | 2 | 2 | True | 1 | ROZPOCET
38 | M | 00572410 | osivo směs travní parková | kg | 0.109 |  | 0 | CS ÚRS 2024 01 |  |  | základní |  | 0 | 0.001 | 0.000109 | 0 | 0 | 8 | M | 2 |  |  |  | ROZPOCET | [5 empty] | 0 | 0 | 0 | 0 | 0 | 1 | 0 | 4 | 1137996672
| VV |  | 3,468*0,03*1,05 |  | 0.109 | [13 empty] | VV | 2 | 2 | True | 0 | ROZPOCET
| VV |  | Součet |  | 0.109 | [13 empty] | VV | 2 | 4 | True | 1 | ROZPOCET
| D | 3 | Svislé a kompletní konstrukce |  |  |  | 0 | [5 empty] | 0 |  | 0 |  | 0 | 1 | D | 1 |  |  |  | ROZPOCET | [11 empty] | 0
39 | K | 358315114 | Bourání stoky kompletní nebo vybourání otvorů z prostého betonu plochy do 4 m2 | m3 | 4.206 |  | 0 | CS ÚRS 2024 01 |  |  | základní |  | 0 | 0 | 0 | 0 | 0 | 4 | K | 2 |  |  |  | ROZPOCET | [5 empty] | 0 | 0 | 0 | 0 | 0 | 1 | 0 | 4 | 1020234528
| Online PSC |  | https://podminky.urs.cz/item/CS_URS_2024_01/358315114 | [15 empty] | Online PSC | 2
| VV |  | "vybourání potrubí " 0,0648*64,90 |  | 4.206 | [13 empty] | VV | 2 | 2 | True | 1 | ROZPOCET
40 | K | 997013151 | Vnitrostaveništní doprava suti a vybouraných hmot pro budovy v do 6 m s omezením mechanizace, vodorovné do 50 m | t | 9.253 |  | 0 | CS ÚRS 2024 01 |  |  | základní |  | 0 | 0 | 0 | 0 | 0 | 4 | K | 2 |  |  |  | ROZPOCET | [5 empty] | 0 | 0 | 0 | 0 | 0 | 1 | 0 | 4 | 725006104
| Online PSC |  | https://podminky.urs.cz/item/CS_URS_2024_01/997013151 | [15 empty] | Online PSC | 2
| VV |  | 4,206*2,2 |  | 9.253 | [13 empty] | VV | 2 | 2 | True | 0 | ROZPOCET
| VV |  | Součet |  | 9.253 | [13 empty] | VV | 2 | 4 | True | 1 | ROZPOCET
41 | K | 997013501 | Odvoz suti a vybouraných hmot na skládku nebo meziskládku do 1 km se složením | t | 9.253 |  | 0 | CS ÚRS 2024 01 |  |  | základní |  | 0 | 0 | 0 | 0 | 0 | 4 | K | 2 |  |  |  | ROZPOCET | [5 empty] | 0 | 0 | 0 | 0 | 0 | 1 | 0 | 4 | -1789394435
| Online PSC |  | https://podminky.urs.cz/item/CS_URS_2024_01/997013501 | [15 empty] | Online PSC | 2
| PSC |  | Poznámka k souboru cen: 1. Délka odvozu suti je vzdálenost od místa naložení suti na dopravní prostředek až po místo složení na určené skládce nebo meziskládce. 2. V ceně -3501 jsou započteny i náklady na složení suti na skládku nebo meziskládku. 3. Ceny jsou určeny pro odvoz suti na skládku nebo meziskládku jakýmkoliv způsobem silniční dopravy (i prostřednictvím kontejnerů). 4. Odvoz suti z meziskládky se oceňuje cenou 997 01-3511. | [15 empty] | PSC | 2
| VV |  | 9,253 |  | 9.253 | [13 empty] | VV | 2 | 2 | True | 1 | ROZPOCET
42 | K | 997013509 | Příplatek k odvozu suti a vybouraných hmot na skládku ZKD 1 km přes 1 km | t | 64.771 |  | 0 | CS ÚRS 2024 01 |  |  | základní |  | 0 | 0 | 0 | 0 | 0 | 4 | K | 2 |  |  |  | ROZPOCET | [5 empty] | 0 | 0 | 0 | 0 | 0 | 1 | 0 | 4 | 808449329
| Online PSC |  | https://podminky.urs.cz/item/CS_URS_2024_01/997013509 | [15 empty] | Online PSC | 2
| PSC |  | Poznámka k souboru cen: 1. Délka odvozu suti je vzdálenost od místa naložení suti na dopravní prostředek až po místo složení na určené skládce nebo meziskládce. 2. V ceně -3501 jsou započteny i náklady na složení suti na skládku nebo meziskládku. 3. Ceny jsou určeny pro odvoz suti na skládku nebo meziskládku jakýmkoliv způsobem silniční dopravy (i prostřednictvím kontejnerů). 4. Odvoz suti z meziskládky se oceňuje cenou 997 01-3511. | [15 empty] | PSC | 2
| VV |  | 9,253*7 |  | 64.771 | [13 empty] | VV | 2 | 2 | True | 0 | ROZPOCET
| VV |  | Součet |  | 64.771 | [13 empty] | VV | 2 | 4 | True | 1 | ROZPOCET
43 | K | 202317904 | Poplatek za skládku suti s příměsí | t | 9.253 |  | 0 |  |  |  | základní |  | 0 | 0 | 0 | 0 | 0 | 4 | K | 2 |  |  |  | ROZPOCET | [5 empty] | 0 | 0 | 0 | 0 | 0 | 1 | 0 | 4 | 539220385
| VV |  | 9,253 |  | 9.253 | [13 empty] | VV | 2 | 2 | True | 1 | ROZPOCET
44 | K | 451311201 | Zalití zálivkou cementopopílkovou směsí včetně souvisejích prací (ucpávky, utěsnění, zazdívky atd.) | m3 | 3.8 |  | 0 |  |  |  | základní |  | 0 | 0 | 0 | 0 | 0 | 4 | K | 2 |  |  |  | ROZPOCET | [5 empty] | 0 | 0 | 0 | 0 | 0 | 1 | 0 | 4 | -2073160317
| VV |  | zalití stávajícího potrubí a kavern | [15 empty] | VV | 2 | 1 | True | 0 | ROZPOCET
| VV |  | 3,8 |  | 3.8 | [13 empty] | VV | 2 | 2 | True | 1 | ROZPOCET
| D | 4 | Vodorovné konstrukce |  |  |  | 0 | [5 empty] | 0 |  | 36.466 |  | 0 | 1 | D | 1 |  |  |  | ROZPOCET | [11 empty] | 0
45 | K | 451573111 | Lože pod potrubí otevřený výkop ze štěrkopísku | m3 | 8.348 |  | 0 | CS ÚRS 2024 01 |  |  | základní |  | 0 | 0 | 0 | 0 | 0 | 4 | K | 2 |  |  |  | ROZPOCET | [5 empty] | 0 | 0 | 0 | 0 | 0 | 1 | 0 | 4 | 44948078
| Online PSC |  | https://podminky.urs.cz/item/CS_URS_2024_01/451573111 | [15 empty] | Online PSC | 2
| VV |  | 0,06*1,36*102,31 |  | 8.348 | [13 empty] | VV | 2 | 2 | True | 0 | ROZPOCET
| VV |  | Součet |  | 8.348 | [13 empty] | VV | 2 | 4 | True | 1 | ROZPOCET
46 | K | 167151101 | Nakládání výkopku z hornin třídy těžitelnosti I skupiny 1 až 3 do 100 m3 | m3 | 8.348 |  | 0 | CS ÚRS 2024 01 |  |  | základní |  | 0 | 0 | 0 | 0 | 0 | 4 | K | 2 |  |  |  | ROZPOCET | [5 empty] | 0 | 0 | 0 | 0 | 0 | 1 | 0 | 4 | 1688790914
| Online PSC |  | https://podminky.urs.cz/item/CS_URS_2024_01/167151101 | [15 empty] | Online PSC | 2
| VV |  | 8,348 |  | 8.348 | [13 empty] | VV | 2 | 2 | True | 1 | ROZPOCET
47 | K | 162351103 | Vodorovné přemístění přes 50 do 500 m výkopku/sypaniny z horniny třídy těžitelnosti I skupiny 1 až 3 | m3 | 8.348 |  | 0 | CS ÚRS 2024 01 |  |  | základní |  | 0 | 0 | 0 | 0 | 0 | 4 | K | 2 |  |  |  | ROZPOCET | [5 empty] | 0 | 0 | 0 | 0 | 0 | 1 | 0 | 4 | 374415933
| Online PSC |  | https://podminky.urs.cz/item/CS_URS_2024_01/162351103 | [15 empty] | Online PSC | 2
| VV |  | 8,348 |  | 8.348 | [13 empty] | VV | 2 | 2 | True | 1 | ROZPOCET
48 | K | 452311131 | Podkladní desky z betonu prostého bez zvýšených nároků na prostředí tř. C 12/15 otevřený výkop | m3 | 13.91 |  | 0 | CS ÚRS 2024 01 |  |  | základní |  | 0 | 2.301 | 32.0072 | 0 | 0 | 4 | K | 2 |  |  |  | ROZPOCET | [5 empty] | 0 | 0 | 0 | 0 | 0 | 1 | 0 | 4 | -1622716366
| Online PSC |  | https://podminky.urs.cz/item/CS_URS_2024_01/452311131 | [15 empty] | Online PSC | 2
| PSC |  | Poznámka k souboru cen: 1. Ceny -1121 až -1181 a -1192 lze použít i pro ochrannou vrstvu pod železobetonové konstrukce. 2. Ceny -2121 až -2181 a -2192 jsou určeny pro jakékoliv úkosy sedel. | [15 empty] | PSC | 2
| VV |  | "z kubaturový listů" 13,91 |  | 13.91 | [13 empty] | VV | 2 | 2 | True | 1 | ROZPOCET
49 | K | 452111111 | Osazení betonových pražců otevřený výkop pl do 25000 mm2 | kus | 204.062 |  | 0 | CS ÚRS 2024 01 |  |  | základní |  | 0 | 0.00165 | 0.3367 | 0 | 0 | 4 | K | 2 |  |  |  | ROZPOCET | [5 empty] | 0 | 0 | 0 | 0 | 0 | 1 | 0 | 4 | 1725895059
| Online PSC |  | https://podminky.urs.cz/item/CS_URS_2024_01/452111111 | [15 empty] | Online PSC | 2
| VV |  | (102,031/1)*2 |  | 204.062 | [13 empty] | VV | 2 | 2 | True | 0 | ROZPOCET
| VV |  | Součet |  | 204.062 | [13 empty] | VV | 2 | 4 | True | 1 | ROZPOCET
50 | M | 59223R | podkladek betonový pod hrdlové trouby - do DN 200 | kus | 206.103 |  | 0 |  |  |  | základní |  | 0 | 0.02 | 4.1221 | 0 | 0 | 8 | M | 2 |  |  |  | ROZPOCET | [5 empty] | 0 | 0 | 0 | 0 | 0 | 1 | 0 | 4 | -415503590
| VV |  | 204,062*1,01 |  | 206.103 | [13 empty] | VV | 2 | 2 | True | 0 | ROZPOCET
| VV |  | Součet |  | 206.103 | [13 empty] | VV | 2 | 4 | True | 1 | ROZPOCET
| D | 8 | Trubní vedení |  |  |  | 0 | [5 empty] | 0 |  | 87.4293 |  | 0 | 1 | D | 1 |  |  |  | ROZPOCET | [11 empty] | 0
51 | K | 831352121 | Montáž potrubí z trub kameninových hrdlových s integrovaným těsněním výkop sklon do 20 % DN 200 | m | 102.031 |  | 0 | CS ÚRS 2024 01 |  |  | základní |  | 0 | 4e-05 | 0.0040812 | 0 | 0 | 4 | K | 2 |  |  |  | ROZPOCET | [5 empty] | 0 | 0 | 0 | 0 | 0 | 1 | 0 | 4 | -348955399
| Online PSC |  | https://podminky.urs.cz/item/CS_URS_2024_01/831352121 | [15 empty] | Online PSC | 2
| PSC |  | Poznámka k souboru cen: 1. V cenách montáže potrubí z trub kameninových hrdlových s integrovaným těsněním 831 . . -2121 jsou těsnící kroužky součástí dodávky kameninových trub. Tyto trouby se oceňují ve specifikaci, ztratné lze dohodnout ve výši 1,5 %. 2. Ceny 831 . . -2193 jsou určeny pro každé jednotlivé napojení dvou dříků trub o zhruba stejném průměru, kdy maximální rozdíl průměrů je 12 mm. Platí také pro spoj dvou různých materiálů 3. Ceny 26-3195 a 38-3195 jsou určeny pro každé jednotlivé připojení vnitřní kanalizace na kanalizační přípojku. | [15 empty] | PSC | 2
| VV |  | 102,031 |  | 102.031 | [13 empty] | VV | 2 | 2 | True | 1 | ROZPOCET
52 | M | 59710633 | trouba kameninová glazovaná DN 200 dl 1,00m spojovací systém F | m | 103.561 |  | 0 | CS ÚRS 2024 01 |  |  | základní |  | 0 | 0.037 | 3.8318 | 0 | 0 | 8 | M | 2 |  |  |  | ROZPOCET | [5 empty] | 0 | 0 | 0 | 0 | 0 | 1 | 0 | 4 | 578774617
| VV |  | 102,031*1,015 |  | 103.561 | [13 empty] | VV | 2 | 2 | True | 0 | ROZPOCET
| VV |  | Součet |  | 103.561 | [13 empty] | VV | 2 | 4 | True | 1 | ROZPOCET
53 | K | 831352193 | Příplatek k montáži kameninového potrubí za napojení dvou dříků trub pomocí převlečné manžety DN 200 | kus | 17 |  | 0 | CS ÚRS 2024 01 |  |  | základní |  | 0 | 0.001 | 0.017 | 0 | 0 | 4 | K | 2 |  |  |  | ROZPOCET | [5 empty] | 0 | 0 | 0 | 0 | 0 | 1 | 0 | 4 | 1289994828
| Online PSC |  | https://podminky.urs.cz/item/CS_URS_2024_01/831352193 | [15 empty] | Online PSC | 2
| VV |  | 17 |  | 17 | [13 empty] | VV | 2 | 2 | True | 1 | ROZPOCET
54 | K | 837312221 | Montáž kameninových tvarovek jednoosých s integrovaným těsněním otevřený výkop DN 150 | kus | 23 |  | 0 | CS ÚRS 2024 01 |  |  | základní |  | 0 | 7e-05 | 0.00161 | 0 | 0 | 4 | K | 2 |  |  |  | ROZPOCET | [5 empty] | 0 | 0 | 0 | 0 | 0 | 1 | 0 | 4 | -127770448
| Online PSC |  | https://podminky.urs.cz/item/CS_URS_2024_01/837312221 | [15 empty] | Online PSC | 2
| VV |  | 6+17 |  | 23 | [13 empty] | VV | 2 | 2 | True | 0 | ROZPOCET
| VV |  | Součet |  | 23 | [13 empty] | VV | 2 | 4 | True | 1 | ROZPOCET
55 | M | 59711852 | ucpávka kameninová glazovaná DN 150 spojovací systém F | kus | 6.09 |  | 0 | CS ÚRS 2024 01 |  |  | základní |  | 0 | 0.003 | 0.01827 | 0 | 0 | 8 | M | 2 |  |  |  | ROZPOCET | [5 empty] | 0 | 0 | 0 | 0 | 0 | 1 | 0 | 4 | -1686699009
| VV |  | 6*1,015 |  | 6.09 | [13 empty] | VV | 2 | 2 | True | 0 | ROZPOCET
| VV |  | Součet |  | 6.09 | [13 empty] | VV | 2 | 4 | True | 1 | ROZPOCET
56 | M | 59710944 | koleno kameninové glazované DN 150 15° spojovací systém F | kus | 17.514 |  | 0 | CS ÚRS 2024 01 |  |  | základní |  | 0 | 0.01 | 0.17514 | 0 | 0 | 8 | M | 2 |  |  |  | ROZPOCET | [5 empty] | 0 | 0 | 0 | 0 | 0 | 1 | 0 | 4 | -1919168643
| VV |  | 17*1,015 |  | 17.255 | [13 empty] | VV | 2 | 2 | True | 0 | ROZPOCET
| VV |  | Součet |  | 17.255 | [13 empty] | VV | 2 | 4 | True | 1 | ROZPOCET
| VV |  | 17,255*1,015 'Přepočtené koeficientem množství |  | 17.514 | [13 empty] | VV | 2 | 2 | False | 1 | ROZPOCET
57 | K | 837352221 | Montáž kameninových tvarovek jednoosých s integrovaným těsněním otevřený výkop DN 200 | kus | 13 |  | 0 | CS ÚRS 2024 01 |  |  | základní |  | 0 | 7e-05 | 0.00091 | 0 | 0 | 4 | K | 2 |  |  |  | ROZPOCET | [5 empty] | 0 | 0 | 0 | 0 | 0 | 1 | 0 | 4 | 463145484
| Online PSC |  | https://podminky.urs.cz/item/CS_URS_2024_01/837352221 | [15 empty] | Online PSC | 2
| PSC |  | Poznámka k souboru cen: 1. Ceny jsou určeny pro montáž tvarovek v otevřeném výkopu jakéhokoliv sklonu. 2. Pro volbu ceny u odbočných tvarovek je rozhodující DN hlavního řadu; u jednoosých větší DN. 3. V cenách nejsou započteny náklady na dodání tvarovek a těsnícího materiálu, který je součástí tvarovek. Tyto náklady se oceňují ve specifikaci. | [15 empty] | PSC | 2
| VV |  | 3+10 |  | 13 | [13 empty] | VV | 2 | 2 | True | 0 | ROZPOCET
| VV |  | Součet |  | 13 | [13 empty] | VV | 2 | 4 | True | 1 | ROZPOCET
58 | M | 597999-R200 | U kroužek DN 200 | kus | 10.15 |  | 0 |  |  |  | základní |  | 0 | 0.0004 | 0.00406 | 0 | 0 | 8 | M | 2 |  |  |  | ROZPOCET | [5 empty] | 0 | 0 | 0 | 0 | 0 | 1 | 0 | 4 | -1851733041
| VV |  | 10*1,015 |  | 10.15 | [13 empty] | VV | 2 | 2 | True | 0 | ROZPOCET
| VV |  | Součet |  | 10.15 | [13 empty] | VV | 2 | 4 | True | 1 | ROZPOCET
59 | M | 59712514 | přechod kameninový glazovaný DN 150/200 pryžové/pryžové těsnění (spojovací systém F/F) třída pevnosti -/160 | kus | 3.045 |  | 0 | CS ÚRS 2024 01 |  |  | základní |  | 0 | 0.011 | 0.033495 | 0 | 0 | 8 | M | 2 |  |  |  | ROZPOCET | [5 empty] | 0 | 0 | 0 | 0 | 0 | 1 | 0 | 4 | -2147351015
| VV |  | 3*1,015 |  | 3.045 | [13 empty] | VV | 2 | 2 | True | 0 | ROZPOCET
| VV |  | Součet |  | 3.045 | [13 empty] | VV | 2 | 4 | True | 1 | ROZPOCET
60 | K | 899623141 | Obetonování potrubí nebo zdiva stok betonem prostým tř. C 12/15 v otevřeném výkopu | m3 | 36.22 |  | 0 | CS ÚRS 2024 01 |  |  | základní |  | 0 | 2.301 | 83.3429 | 0 | 0 | 4 | K | 2 |  |  |  | ROZPOCET | [5 empty] | 0 | 0 | 0 | 0 | 0 | 1 | 0 | 4 | 1300020313
| Online PSC |  | https://podminky.urs.cz/item/CS_URS_2024_01/899623141 | [15 empty] | Online PSC | 2
| PSC |  | Poznámka k souboru cen: 1. Obetonování zdiva stok ve štole se oceňuje cenami souboru cen 359 31-02 Výplň za rubem cihelného zdiva stok části A 03 tohoto katalogu. | [15 empty] | PSC | 2
| VV |  | 36,22 |  | 36.22 | [13 empty] | VV | 2 | 2 | True | 1 | ROZPOCET
| D | 9 | Ostatní konstrukce a práce-bourání |  |  |  | 0 | [5 empty] | 0 |  | 0.000904 |  | 0 | 1 | D | 1 |  |  |  | ROZPOCET | [11 empty] | 0
61 | K | 919735111 | Řezání stávajícího živičného krytu hl do 50 mm | m | 85.5 |  | 0 | CS ÚRS 2024 01 |  |  | základní |  | 0 | 0 | 0 | 0 | 0 | 4 | K | 2 |  |  |  | ROZPOCET | [5 empty] | 0 | 0 | 0 | 0 | 0 | 1 | 0 | 4 | 1703911821
| Online PSC |  | https://podminky.urs.cz/item/CS_URS_2024_01/919735111 | [15 empty] | Online PSC | 2
| PSC |  | Poznámka k souboru cen: 1. V cenách jsou započteny i náklady na spotřebu vody. | [15 empty] | PSC | 2
| VV |  | 42,75*2 |  | 85.5 | [13 empty] | VV | 2 | 2 | True | 0 | ROZPOCET
| VV |  | Součet |  | 85.5 | [13 empty] | VV | 2 | 4 | True | 1 | ROZPOCET
62 | K | 919735115 | Řezání stávajícího živičného krytu hl přes 200 do 250 mm | m | 90.4 |  | 0 | CS ÚRS 2024 01 |  |  | základní |  | 0 | 1e-05 | 0.000904 | 0 | 0 | 4 | K | 2 |  |  |  | ROZPOCET | [5 empty] | 0 | 0 | 0 | 0 | 0 | 1 | 0 | 4 | -564801220
| Online PSC |  | https://podminky.urs.cz/item/CS_URS_2024_01/919735115 | [15 empty] | Online PSC | 2
| PSC |  | Poznámka k souboru cen: 1. V cenách jsou započteny i náklady na spotřebu vody. | [15 empty] | PSC | 2
| VV |  | (45,2)*2 |  | 90.4 | [13 empty] | VV | 2 | 2 | True | 0 | ROZPOCET
| VV |  | Součet |  | 90.4 | [13 empty] | VV | 2 | 4 | True | 1 | ROZPOCET
63 | K | 919731115R | Zarovnání styčné plochy podkladu nebo krytu z betonu přes 250 mm | m | 90.4 |  | 0 |  |  |  | základní |  | 0 | 0 | 0 | 0 | 0 | 4 | K | 2 |  |  |  | ROZPOCET | [5 empty] | 0 | 0 | 0 | 0 | 0 | 1 | 0 | 4 | -1830283353
| VV |  | (45,2)*2 |  | 90.4 | [13 empty] | VV | 2 | 2 | True | 0 | ROZPOCET
| VV |  | Součet |  | 90.4 | [13 empty] | VV | 2 | 4 | True | 1 | ROZPOCET
64 | K | 997221561 | Vodorovná doprava suti z kusových materiálů do 1 km | t | 174.472 |  | 0 | CS ÚRS 2024 01 |  |  | základní |  | 0 | 0 | 0 | 0 | 0 | 4 | K | 2 |  |  |  | ROZPOCET | [5 empty] | 0 | 0 | 0 | 0 | 0 | 1 | 0 | 4 | -586185265
| Online PSC |  | https://podminky.urs.cz/item/CS_URS_2024_01/997221561 | [15 empty] | Online PSC | 2
| PSC |  | Poznámka k souboru cen: 1. Ceny nelze použít pro vodorovnou dopravu suti po železnici, po vodě nebo neobvyklými dopravními prostředky. 2. Je-li na dopravní dráze pro vodorovnou dopravu suti překážka, pro kterou je nutno suť překládat z jednoho dopravního prostředku na druhý, oceňuje se tato doprava v každém úseku samostatně. 3. Ceny 997 22-155 jsou určeny pro sypký materiál, např. kamenivo a hmoty kamenitého charakteru stmelené vápnem, cementem nebo živicí. 4. Ceny 997 22-156 jsou určeny pro drobný kusový materiál (dlažební kostky, lomový kámen). | [15 empty] | PSC | 2
| VV |  | 174,472 |  | 174.472 | [13 empty] | VV | 2 | 2 | True | 1 | ROZPOCET
65 | K | 997221569 | Příplatek ZKD 1 km u vodorovné dopravy suti z kusových materiálů | t | 1221.304 |  | 0 | CS ÚRS 2024 01 |  |  | základní |  | 0 | 0 | 0 | 0 | 0 | 4 | K | 2 |  |  |  | ROZPOCET | [5 empty] | 0 | 0 | 0 | 0 | 0 | 1 | 0 | 4 | -831985996
| Online PSC |  | https://podminky.urs.cz/item/CS_URS_2024_01/997221569 | [15 empty] | Online PSC | 2
| PSC |  | Poznámka k souboru cen: 1. Ceny nelze použít pro vodorovnou dopravu suti po železnici, po vodě nebo neobvyklými dopravními prostředky. 2. Je-li na dopravní dráze pro vodorovnou dopravu suti překážka, pro kterou je nutno suť překládat z jednoho dopravního prostředku na druhý, oceňuje se tato doprava v každém úseku samostatně. 3. Ceny 997 22-155 jsou určeny pro sypký materiál, např. kamenivo a hmoty kamenitého charakteru stmelené vápnem, cementem nebo živicí. 4. Ceny 997 22-156 jsou určeny pro drobný kusový materiál (dlažební kostky, lomový kámen). | [15 empty] | PSC | 2
| VV |  | 174,472*7 |  | 1221.304 | [13 empty] | VV | 2 | 2 | True | 0 | ROZPOCET
| VV |  | Součet |  | 1221.304 | [13 empty] | VV | 2 | 4 | True | 1 | ROZPOCET
66 | K | 202110104 | Poplatek za skládku živice | t | 41.474 |  | 0 |  |  |  | základní |  | 0 | 0 | 0 | 0 | 0 | 4 | K | 2 |  |  |  | ROZPOCET | [5 empty] | 0 | 0 | 0 | 0 | 0 | 1 | 0 | 4 | 1348849641
| VV |  | 5,698+35,776 |  | 41.474 | [13 empty] | VV | 2 | 2 | True | 0 | ROZPOCET
| VV |  | Součet |  | 41.474 | [13 empty] | VV | 2 | 4 | True | 1 | ROZPOCET
67 | K | 202110105 | Poplatek za skládku suti s příměsí | t | 132.998 |  | 0 |  |  |  | základní |  | 0 | 0 | 0 | 0 | 0 | 4 | K | 2 |  |  |  | ROZPOCET | [5 empty] | 0 | 0 | 0 | 0 | 0 | 1 | 0 | 4 | -190935297
| VV |  | 174,472-41,474 |  | 132.998 | [13 empty] | VV | 2 | 2 | True | 0 | ROZPOCET
| VV |  | Součet |  | 132.998 | [13 empty] | VV | 2 | 4 | True | 1 | ROZPOCET
68 | K | 998275101 | Přesun hmot pro trubní vedení z trub kameninových otevřený výkop | t | 136.74 |  | 0 | CS ÚRS 2024 01 |  |  | základní |  | 0 | 0 | 0 | 0 | 0 | 4 | K | 2 |  |  |  | ROZPOCET | [5 empty] | 0 | 0 | 0 | 0 | 0 | 1 | 0 | 4 | -1704993146
| Online PSC |  | https://podminky.urs.cz/item/CS_URS_2024_01/998275101 | [15 empty] | Online PSC | 2
| PSC |  | Poznámka k souboru cen: 1. Položky přesunu hmot nelze užít pro zeminu, sypaniny, štěrkopísek, kamenivo ap. Případná manipulace s tímto materiálem se oceňuje souborem cen 162 .0-11 Vodorovné přemístění výkopku nebo sypaniny katalogu 800-1 Zemní práce. | [15 empty] | PSC | 2

## SO 03 - Vodovodní řady
[9 empty] | >> skryté sloupce << | [9 empty] | {ce5dcf85-6fd5-4d9d-a420-0229cd8b9d01} | [5 empty] | F01 | Hloubení šachet | m3 | 3,5 | 2
[19 empty] | 2 | [5 empty] | F02 | Výkop rýhy | m3 | 133,6 | 2
| KRYCÍ LIST SOUPISU PRACÍ | [8 empty] | v --- níže se nacházejí doplnkové a pomocné údaje k sestavám --- v | [8 empty] | False
Stavba:
Brno, Sobotkova - rekonstrukce kanalizace a vodovodu
Objekt:
SO 03 - Vodovodní řady
| KSO: |  | 827 13 3 |  |  | CC-CZ: | 22221
| Místo: |  | Brno - město |  |  | Datum:
| Zadavatel: |  |  |  |  | IČ:
|  | Statutární město Brno |  |  |  | DIČ:
| Uchazeč: |  |  |  |  | IČ: | Vyplň údaj
|  | Vyplň údaj |  |  |  | DIČ: | Vyplň údaj
| Projektant: |  |  |  |  | IČ:
DIČ:
| Zpracovatel: |  |  |  |  | IČ:
|  | AQUATIS a.s. |  |  |  | DIČ:
Poznámka:
| Cena bez DPH | [5 empty] | 0
|  |  | Základ daně |  |  | Sazba daně | Výše daně
| DPH | základní | 0 |  |  | 21% | 0
|  | snížená | 0 |  |  | 12% | 0
|  | zákl. přenesená | 0 |  |  | 21% | 0
|  | sníž. přenesená | 0 |  |  | 12% | 0
|  | nulová | 0 |  |  | 0% | 0
| Cena s DPH |  |  | v | CZK |  | 0
| Projektant |  |  | Zpracovatel
| Datum a podpis: |  | Razítko | Datum a podpis: |  |  | Razítko
| Objednavatel |  |  | Uchazeč
| Datum a podpis: |  | Razítko | Datum a podpis: |  |  | Razítko
REKAPITULACE ČLENĚNÍ SOUPISU PRACÍ
Stavba:
Brno, Sobotkova - rekonstrukce kanalizace a vodovodu
Objekt:
SO 03 - Vodovodní řady
Místo: |  |  | Brno - město |  |  | Datum:
Zadavatel: |  |  | Statutární město Brno |  |  | Projektant:
Uchazeč: |  |  | Vyplň údaj |  |  | Zpracovatel: | AQUATIS a.s.
Kód dílu - Popis | [6 empty] | Cena celkem [CZK]
Náklady ze soupisu prací | [6 empty] | 0 | [12 empty] | -1
| HSV - Práce a dodávky HSV | [5 empty] | 0
| 1 - Zemní práce | [5 empty] | 0
| 3 - Svislé a kompletní konstrukce | [5 empty] | 0
| 4 - Vodorovné konstrukce | [5 empty] | 0
| 5 - Komunikace | [5 empty] | 0
| 8 - Trubní vedení | [5 empty] | 0
| 9 - Ostatní konstrukce a práce-bourání | [5 empty] | 0
SOUPIS PRACÍ
Stavba:
Brno, Sobotkova - rekonstrukce kanalizace a vodovodu
Objekt:
SO 03 - Vodovodní řady
Místo: |  |  | Brno - město |  |  | Datum:
Zadavatel: |  |  | Statutární město Brno |  |  | Projektant:
Uchazeč: |  |  | Vyplň údaj |  |  | Zpracovatel: | AQUATIS a.s.
PČ | Typ | Kód | Popis | MJ | Množství | J.cena [CZK] | Cena celkem [CZK] | Cenová soustava |  |  | DPH | J. Nh [h] | Nh celkem [h] | J. hmotnost [t] | Hmotnost celkem [t] | J. suť [t] | Suť Celkem [t]
Náklady soupisu celkem | [6 empty] | 0 | [5 empty] | 0 |  | 57.8532 |  | 308.965 |  | D | -1 | [15 empty] | 0
| D | HSV | Práce a dodávky HSV |  |  |  | 0 | [5 empty] | 0 |  | 57.8532 |  | 308.965 | 1 | D | 0 |  |  |  | ROZPOCET | [11 empty] | 0
| D | 1 | Zemní práce |  |  |  | 0 | [5 empty] | 0 |  | 1.6259 |  | 308.965 | 1 | D | 1 |  |  |  | ROZPOCET | [11 empty] | 0
1 | K | 113106123 | Rozebrání dlažeb ze zámkových dlaždic komunikací pro pěší ručně | m2 | 1 |  | 0 | CS ÚRS 2024 01 |  |  | základní |  | 0 | 0 | 0 | 0.26 | 0.26 | 4 | K | 2 |  |  |  | ROZPOCET | [5 empty] | 0 | 0 | 0 | 0 | 0 | 1 | 0 | 4 | 1122593989
| Online PSC |  | https://podminky.urs.cz/item/CS_URS_2024_01/113106123 | [15 empty] | Online PSC | 2
| PSC |  | Poznámka k souboru cen: 1. Ceny jsou určeny pro rozebrání dlažeb včetně odstranění lože. 2. Ceny nelze použít pro rozebrání dlažeb uložených do betonového lože nebo do cementové malty, které se oceňují cenami pro odstranění podkladů nebo krytů z betonu prostého souboru cen 113 10-7. Pro volbu těchto cen je rozhodující tloušťka bourané dlažby včetně lože nebo podkladu. 3. V cenách nejsou započteny náklady na popř. nutné očištění: a) dlažebních nebo mozaikových kostek, které se oceňuje cenami souboru cen 979 07-11 Očištění vybouraných dlažebních kostek části C01, b) betonových, kameninových nebo kamenných desek nebo dlaždic, které se oceňuje cenami souboru cen 979 0 . - . . Očištění vybouraných obrubníků, krajníků, desek nebo dílců části C01. 4. Přemístění vybourané dlažby včetně materiálu z lože a spár na vzdálenost přes 3 m se oceňuje cenami souborů cen 997 22-1 Vodorovná doprava suti a vybouraných hmot. | [15 empty] | PSC | 2
| VV |  | "šachta - zámková dlažba" 1,0 |  | 1 | [13 empty] | VV | 2 | 2 | True | 1 | ROZPOCET
2 | K | 113107121 | Odstranění podkladu z kameniva drceného tl do 100 mm ručně | m2 | 1 |  | 0 | CS ÚRS 2024 01 |  |  | základní |  | 0 | 0 | 0 | 0.17 | 0.17 | 4 | K | 2 |  |  |  | ROZPOCET | [5 empty] | 0 | 0 | 0 | 0 | 0 | 1 | 0 | 4 | -2052101689
| Online PSC |  | https://podminky.urs.cz/item/CS_URS_2024_01/113107121 | [15 empty] | Online PSC | 2
| PSC |  | Poznámka k souboru cen: 1. Pro volbu cen z hlediska množství se uvažuje každá souvisle odstraňovaná plocha krytu nebo podkladu stejného druhu samostatně. Odstraňuje-li se několik vrstev vozovky najednou, jednotlivé vrstvy se oceňují každá samostatně. 2. Ceny a) –7111 až –7113, –7151 až -7153, -7211 až -7213 a -7311 až -7313 lze použít i pro odstranění podkladů nebo krytů ze štěrkopísku, škváry, strusky nebo z mechanicky zpevněných zemin, b) –7121 až 7125, –7161 až -7165, -7221 až -7225 a -7321 až -7325 lze použít i pro odstranění podkladů nebo krytů ze zemin stabilizovaných vápnem, c) –7130 až -7134, –7170 až -7174, –7230 až -7234 a -7330 až -7334 lze použít i pro odstranění dlažeb uložených do betonového lože a dlažeb z mozaiky uložených do cementové malty nebo podkladu ze zemin stabilizovaných cementem. 3. Ceny lze použít i pro odstranění podkladů nebo krytů opatřených živičnými postřiky nebo nátěry. 4. Ceny odlišené podle tloušťky (např. do 100 mm, do 200 mm) jsou určeny vždy pro celou tloušťku jednotlivých konstrukcí. 5. V cenách nejsou započteny náklady na zarovnání styčných ploch betonových nebo živičných podkladů nebo krytů, které se oceňuje cenami souboru cen 919 73- Zarovnání styčné plochy části C 01 tohoto ceníku. Množství suti získané ze zarovnání styčných ploch podkladů nebo krytů se zvlášť nevykazuje. 6. Přemístění vybouraného materiálu větší vzdálenost, než je uvedeno, se oceňuje cenami souborů cen 997 22-1 Vodorovná doprava suti. 7. Ceny -714 . , -718 . , –724 . a -734 . nelze použít pro odstranění podkladu nebo krytu frézováním. | [15 empty] | PSC | 2
| VV |  | "šachta - zámková dlažba" 1,0 |  | 1 | [13 empty] | VV | 2 | 2 | True | 1 | ROZPOCET
3 | K | 113107122 | Odstranění podkladu z kameniva drceného tl přes 100 do 200 mm ručně | m2 | 1 |  | 0 | CS ÚRS 2024 01 |  |  | základní |  | 0 | 0 | 0 | 0.29 | 0.29 | 4 | K | 2 |  |  |  | ROZPOCET | [5 empty] | 0 | 0 | 0 | 0 | 0 | 1 | 0 | 4 | -1011484725
| Online PSC |  | https://podminky.urs.cz/item/CS_URS_2024_01/113107122 | [15 empty] | Online PSC | 2
| PSC |  | Poznámka k souboru cen: 1. Pro volbu cen z hlediska množství se uvažuje každá souvisle odstraňovaná plocha krytu nebo podkladu stejného druhu samostatně. Odstraňuje-li se několik vrstev vozovky najednou, jednotlivé vrstvy se oceňují každá samostatně. 2. Ceny a) –7111 až –7113, –7151 až -7153, -7211 až -7213 a -7311 až -7313 lze použít i pro odstranění podkladů nebo krytů ze štěrkopísku, škváry, strusky nebo z mechanicky zpevněných zemin, b) –7121 až 7125, –7161 až -7165, -7221 až -7225 a -7321 až -7325 lze použít i pro odstranění podkladů nebo krytů ze zemin stabilizovaných vápnem, c) –7130 až -7134, –7170 až -7174, –7230 až -7234 a -7330 až -7334 lze použít i pro odstranění dlažeb uložených do betonového lože a dlažeb z mozaiky uložených do cementové malty nebo podkladu ze zemin stabilizovaných cementem. 3. Ceny lze použít i pro odstranění podkladů nebo krytů opatřených živičnými postřiky nebo nátěry. 4. Ceny odlišené podle tloušťky (např. do 100 mm, do 200 mm) jsou určeny vždy pro celou tloušťku jednotlivých konstrukcí. 5. V cenách nejsou započteny náklady na zarovnání styčných ploch betonových nebo živičných podkladů nebo krytů, které se oceňuje cenami souboru cen 919 73- Zarovnání styčné plochy části C 01 tohoto ceníku. Množství suti získané ze zarovnání styčných ploch podkladů nebo krytů se zvlášť nevykazuje. 6. Přemístění vybouraného materiálu větší vzdálenost, než je uvedeno, se oceňuje cenami souborů cen 997 22-1 Vodorovná doprava suti. 7. Ceny -714 . , -718 . , –724 . a -734 . nelze použít pro odstranění podkladu nebo krytu frézováním. | [15 empty] | PSC | 2
| VV |  | "šachta - zámková dlažba" 1,0 |  | 1 | [13 empty] | VV | 2 | 2 | True | 1 | ROZPOCET
4 | K | 113107132 | Odstranění podkladu z betonu prostého tl přes 150 do 300 mm ručně | m2 | 1 |  | 0 | CS ÚRS 2024 01 |  |  | základní |  | 0 | 0 | 0 | 0.625 | 0.625 | 4 | K | 2 |  |  |  | ROZPOCET | [5 empty] | 0 | 0 | 0 | 0 | 0 | 1 | 0 | 4 | -1940227276
| Online PSC |  | https://podminky.urs.cz/item/CS_URS_2024_01/113107132 | [15 empty] | Online PSC | 2
| PSC |  | Poznámka k souboru cen: 1. Pro volbu cen z hlediska množství se uvažuje každá souvisle odstraňovaná plocha krytu nebo podkladu stejného druhu samostatně. Odstraňuje-li se několik vrstev vozovky najednou, jednotlivé vrstvy se oceňují každá samostatně. 2. Ceny a) –7111 až –7113, –7151 až -7153, -7211 až -7213 a -7311 až -7313 lze použít i pro odstranění podkladů nebo krytů ze štěrkopísku, škváry, strusky nebo z mechanicky zpevněných zemin, b) –7121 až 7125, –7161 až -7165, -7221 až -7225 a -7321 až -7325 lze použít i pro odstranění podkladů nebo krytů ze zemin stabilizovaných vápnem, c) –7130 až -7134, –7170 až -7174, –7230 až -7234 a -7330 až -7334 lze použít i pro odstranění dlažeb uložených do betonového lože a dlažeb z mozaiky uložených do cementové malty nebo podkladu ze zemin stabilizovaných cementem. 3. Ceny lze použít i pro odstranění podkladů nebo krytů opatřených živičnými postřiky nebo nátěry. 4. Ceny odlišené podle tloušťky (např. do 100 mm, do 200 mm) jsou určeny vždy pro celou tloušťku jednotlivých konstrukcí. 5. V cenách nejsou započteny náklady na zarovnání styčných ploch betonových nebo živičných podkladů nebo krytů, které se oceňuje cenami souboru cen 919 73- Zarovnání styčné plochy části C 01 tohoto ceníku. Množství suti získané ze zarovnání styčných ploch podkladů nebo krytů se zvlášť nevykazuje. 6. Přemístění vybouraného materiálu větší vzdálenost, než je uvedeno, se oceňuje cenami souborů cen 997 22-1 Vodorovná doprava suti. 7. Ceny -714 . , -718 . , –724 . a -734 . nelze použít pro odstranění podkladu nebo krytu frézováním. | [15 empty] | PSC | 2
| VV |  | "šachta - zámková dlažba - KZC" 1,0 |  | 1 | [13 empty] | VV | 2 | 2 | True | 1 | ROZPOCET
5 | K | 113107143 | Odstranění podkladu živičného tl přes 100 do 150 mm ručně | m2 | 4.1 |  | 0 | CS ÚRS 2024 01 |  |  | základní |  | 0 | 0 | 0 | 0.316 | 1.2956 | 4 | K | 2 |  |  |  | ROZPOCET | [5 empty] | 0 | 0 | 0 | 0 | 0 | 1 | 0 | 4 | -1402325615
| Online PSC |  | https://podminky.urs.cz/item/CS_URS_2024_01/113107143 | [15 empty] | Online PSC | 2
| VV |  | "z výpočtu výměr - zavázání vrstev" 4,10 |  | 4.1 | [13 empty] | VV | 2 | 2 | True | 1 | ROZPOCET
6 | K | 113107145 | Odstranění podkladu živičného tl přes 200 do 250 mm ručně | m2 | 5 |  | 0 | CS ÚRS 2024 01 |  |  | základní |  | 0 | 0 | 0 | 0.582 | 2.91 | 4 | K | 2 |  |  |  | ROZPOCET | [5 empty] | 0 | 0 | 0 | 0 | 0 | 1 | 0 | 4 | -1508737319
| Online PSC |  | https://podminky.urs.cz/item/CS_URS_2024_01/113107145 | [15 empty] | Online PSC | 2
| VV |  | "z výpočtu výměr - zavázání vrstev" 4,0 |  | 4 | [13 empty] | VV | 2 | 2 | True | 0 | ROZPOCET
| VV |  | "z výkazu výměr - nad šachtou" 1,0 |  | 1 | [13 empty] | VV | 2 | 2 | True | 0 | ROZPOCET
| VV |  | Součet |  | 5 | [13 empty] | VV | 2 | 4 | True | 1 | ROZPOCET
7 | K | 113107132 | Odstranění podkladu z betonu prostého tl přes 150 do 300 mm ručně | m2 | 4 |  | 0 | CS ÚRS 2024 01 |  |  | základní |  | 0 | 0 | 0 | 0.625 | 2.5 | 4 | K | 2 |  |  |  | ROZPOCET | [5 empty] | 0 | 0 | 0 | 0 | 0 | 1 | 0 | 4 | 740142071
| Online PSC |  | https://podminky.urs.cz/item/CS_URS_2024_01/113107132 | [15 empty] | Online PSC | 2
| PSC |  | Poznámka k souboru cen: 1. Pro volbu cen z hlediska množství se uvažuje každá souvisle odstraňovaná plocha krytu nebo podkladu stejného druhu samostatně. Odstraňuje-li se několik vrstev vozovky najednou, jednotlivé vrstvy se oceňují každá samostatně. 2. Ceny a) –7111 až –7113, –7151 až -7153, -7211 až -7213 a -7311 až -7313 lze použít i pro odstranění podkladů nebo krytů ze štěrkopísku, škváry, strusky nebo z mechanicky zpevněných zemin, b) –7121 až 7125, –7161 až -7165, -7221 až -7225 a -7321 až -7325 lze použít i pro odstranění podkladů nebo krytů ze zemin stabilizovaných vápnem, c) –7130 až -7134, –7170 až -7174, –7230 až -7234 a -7330 až -7334 lze použít i pro odstranění dlažeb uložených do betonového lože a dlažeb z mozaiky uložených do cementové malty nebo podkladu ze zemin stabilizovaných cementem. 3. Ceny lze použít i pro odstranění podkladů nebo krytů opatřených živičnými postřiky nebo nátěry. 4. Ceny odlišené podle tloušťky (např. do 100 mm, do 200 mm) jsou určeny vždy pro celou tloušťku jednotlivých konstrukcí. 5. V cenách nejsou započteny náklady na zarovnání styčných ploch betonových nebo živičných podkladů nebo krytů, které se oceňuje cenami souboru cen 919 73- Zarovnání styčné plochy části C 01 tohoto ceníku. Množství suti získané ze zarovnání styčných ploch podkladů nebo krytů se zvlášť nevykazuje. 6. Přemístění vybouraného materiálu větší vzdálenost, než je uvedeno, se oceňuje cenami souborů cen 997 22-1 Vodorovná doprava suti. 7. Ceny -714 . , -718 . , –724 . a -734 . nelze použít pro odstranění podkladu nebo krytu frézováním. | [15 empty] | PSC | 2
| VV |  | "z výpočtu výměr - zavázání vrstev" 4,0 |  | 4 | [13 empty] | VV | 2 | 2 | True | 1 | ROZPOCET
8 | K | 113107134 | Odstranění podkladu z betonu prostého tl přes 400 do 500 mm ručně | m2 | 1 |  | 0 | CS ÚRS 2024 01 |  |  | základní |  | 0 | 0 | 0 | 1.12 | 1.12 | 4 | K | 2 |  |  |  | ROZPOCET | [5 empty] | 0 | 0 | 0 | 0 | 0 | 1 | 0 | 4 | 1018575040
| Online PSC |  | https://podminky.urs.cz/item/CS_URS_2024_01/113107134 | [15 empty] | Online PSC | 2
| VV |  | "z výkazu výměr - nad šachtou" 1,0 |  | 1 | [13 empty] | VV | 2 | 2 | True | 1 | ROZPOCET
9 | K | 113107111 | Odstranění podkladu z kameniva těženého tl do 100 mm ručně | m2 | 1 |  | 0 | CS ÚRS 2024 01 |  |  | základní |  | 0 | 0 | 0 | 0.18 | 0.18 | 4 | K | 2 |  |  |  | ROZPOCET | [5 empty] | 0 | 0 | 0 | 0 | 0 | 1 | 0 | 4 | -805424063
| Online PSC |  | https://podminky.urs.cz/item/CS_URS_2024_01/113107111 | [15 empty] | Online PSC | 2
| VV |  | "z výkazu výměr - nad šachtou" 1,0 |  | 1 | [13 empty] | VV | 2 | 2 | True | 1 | ROZPOCET
10 | K | 113107185 | Odstranění podkladu živičného tl přes 200 do 250 mm strojně pl přes 50 do 200 m2 | m2 | 159.2 |  | 0 | CS ÚRS 2024 01 |  |  | základní |  | 0 | 0 | 0 | 0.582 | 92.6544 | 4 | K | 2 |  |  |  | ROZPOCET | [5 empty] | 0 | 0 | 0 | 0 | 0 | 1 | 0 | 4 | -952317851
| Online PSC |  | https://podminky.urs.cz/item/CS_URS_2024_01/113107185 | [15 empty] | Online PSC | 2
| PSC |  | Poznámka k souboru cen: 1. Pro volbu cen z hlediska množství se uvažuje každá souvisle odstraňovaná plocha krytu nebo podkladu stejného druhu samostatně. Odstraňuje-li se několik vrstev vozovky najednou, jednotlivé vrstvy se oceňují každá samostatně. 2. Ceny a) –7111 až –7113, –7151 až -7153, -7211 až -7213 a -7311 až -7313 lze použít i pro odstranění podkladů nebo krytů ze štěrkopísku, škváry, strusky nebo z mechanicky zpevněných zemin, b) –7121 až 7125, –7161 až -7165, -7221 až -7225 a -7321 až -7325 lze použít i pro odstranění podkladů nebo krytů ze zemin stabilizovaných vápnem, c) –7130 až -7134, –7170 až -7174, –7230 až -7234 a -7330 až -7334 lze použít i pro odstranění dlažeb uložených do betonového lože a dlažeb z mozaiky uložených do cementové malty nebo podkladu ze zemin stabilizovaných cementem. 3. Ceny lze použít i pro odstranění podkladů nebo krytů opatřených živičnými postřiky nebo nátěry. 4. Ceny odlišené podle tloušťky (např. do 100 mm, do 200 mm) jsou určeny vždy pro celou tloušťku jednotlivých konstrukcí. 5. V cenách nejsou započteny náklady na zarovnání styčných ploch betonových nebo živičných podkladů nebo krytů, které se oceňuje cenami souboru cen 919 73- Zarovnání styčné plochy části C 01 tohoto ceníku. Množství suti získané ze zarovnání styčných ploch podkladů nebo krytů se zvlášť nevykazuje. 6. Přemístění vybouraného materiálu větší vzdálenost, než je uvedeno, se oceňuje cenami souborů cen 997 22-1 Vodorovná doprava suti. 7. Ceny -714 . , -718 . , –724 . a -734 . nelze použít pro odstranění podkladu nebo krytu frézováním. | [15 empty] | PSC | 2
| VV |  | "z výkazu výměr - nad rýhou" 159,20 |  | 159.2 | [13 empty] | VV | 2 | 2 | True | 1 | ROZPOCET
11 | K | 113107174 | Odstranění podkladu z betonu prostého tl přes 400 do 500 mm strojně pl přes 50 do 200 m2 | m2 | 159.2 |  | 0 | CS ÚRS 2024 01 |  |  | základní |  | 0 | 0 | 0 | 1.12 | 178.304 | 4 | K | 2 |  |  |  | ROZPOCET | [5 empty] | 0 | 0 | 0 | 0 | 0 | 1 | 0 | 4 | -562423347
| Online PSC |  | https://podminky.urs.cz/item/CS_URS_2024_01/113107174 | [15 empty] | Online PSC | 2
| PSC |  | Poznámka k souboru cen: 1. Pro volbu cen z hlediska množství se uvažuje každá souvisle odstraňovaná plocha krytu nebo podkladu stejného druhu samostatně. Odstraňuje-li se několik vrstev vozovky najednou, jednotlivé vrstvy se oceňují každá samostatně. 2. Ceny a) –7111 až –7113, –7151 až -7153, -7211 až -7213 a -7311 až -7313 lze použít i pro odstranění podkladů nebo krytů ze štěrkopísku, škváry, strusky nebo z mechanicky zpevněných zemin, b) –7121 až 7125, –7161 až -7165, -7221 až -7225 a -7321 až -7325 lze použít i pro odstranění podkladů nebo krytů ze zemin stabilizovaných vápnem, c) –7130 až -7134, –7170 až -7174, –7230 až -7234 a -7330 až -7334 lze použít i pro odstranění dlažeb uložených do betonového lože a dlažeb z mozaiky uložených do cementové malty nebo podkladu ze zemin stabilizovaných cementem. 3. Ceny lze použít i pro odstranění podkladů nebo krytů opatřených živičnými postřiky nebo nátěry. 4. Ceny odlišené podle tloušťky (např. do 100 mm, do 200 mm) jsou určeny vždy pro celou tloušťku jednotlivých konstrukcí. 5. V cenách nejsou započteny náklady na zarovnání styčných ploch betonových nebo živičných podkladů nebo krytů, které se oceňuje cenami souboru cen 919 73- Zarovnání styčné plochy části C 01 tohoto ceníku. Množství suti získané ze zarovnání styčných ploch podkladů nebo krytů se zvlášť nevykazuje. 6. Přemístění vybouraného materiálu větší vzdálenost, než je uvedeno, se oceňuje cenami souborů cen 997 22-1 Vodorovná doprava suti. 7. Ceny -714 . , -718 . , –724 . a -734 . nelze použít pro odstranění podkladu nebo krytu frézováním. | [15 empty] | PSC | 2
| VV |  | "z výkazu výměr - nad rýhou" 159,20 |  | 159.2 | [13 empty] | VV | 2 | 2 | True | 1 | ROZPOCET
12 | K | 113107151 | Odstranění podkladu z kameniva těženého tl do 100 mm strojně pl přes 50 do 200 m2 | m2 | 159.2 |  | 0 | CS ÚRS 2024 01 |  |  | základní |  | 0 | 0 | 0 | 0.18 | 28.656 | 4 | K | 2 |  |  |  | ROZPOCET | [5 empty] | 0 | 0 | 0 | 0 | 0 | 1 | 0 | 4 | 662971276
| Online PSC |  | https://podminky.urs.cz/item/CS_URS_2024_01/113107151 | [15 empty] | Online PSC | 2
| PSC |  | Poznámka k souboru cen: 1. Pro volbu cen z hlediska množství se uvažuje každá souvisle odstraňovaná plocha krytu nebo podkladu stejného druhu samostatně. Odstraňuje-li se několik vrstev vozovky najednou, jednotlivé vrstvy se oceňují každá samostatně. 2. Ceny a) –7111 až –7113, –7151 až -7153, -7211 až -7213 a -7311 až -7313 lze použít i pro odstranění podkladů nebo krytů ze štěrkopísku, škváry, strusky nebo z mechanicky zpevněných zemin, b) –7121 až 7125, –7161 až -7165, -7221 až -7225 a -7321 až -7325 lze použít i pro odstranění podkladů nebo krytů ze zemin stabilizovaných vápnem, c) –7130 až -7134, –7170 až -7174, –7230 až -7234 a -7330 až -7334 lze použít i pro odstranění dlažeb uložených do betonového lože a dlažeb z mozaiky uložených do cementové malty nebo podkladu ze zemin stabilizovaných cementem. 3. Ceny lze použít i pro odstranění podkladů nebo krytů opatřených živičnými postřiky nebo nátěry. 4. Ceny odlišené podle tloušťky (např. do 100 mm, do 200 mm) jsou určeny vždy pro celou tloušťku jednotlivých konstrukcí. 5. V cenách nejsou započteny náklady na zarovnání styčných ploch betonových nebo živičných podkladů nebo krytů, které se oceňuje cenami souboru cen 919 73- Zarovnání styčné plochy části C 01 tohoto ceníku. Množství suti získané ze zarovnání styčných ploch podkladů nebo krytů se zvlášť nevykazuje. 6. Přemístění vybouraného materiálu větší vzdálenost, než je uvedeno, se oceňuje cenami souborů cen 997 22-1 Vodorovná doprava suti. 7. Ceny -714 . , -718 . , –724 . a -734 . nelze použít pro odstranění podkladu nebo krytu frézováním. | [15 empty] | PSC | 2
| VV |  | "z výkazu výměr - nad rýhou" 159,20 |  | 159.2 | [13 empty] | VV | 2 | 2 | True | 1 | ROZPOCET
13 | K | 115101201 | Čerpání vody na dopravní výšku do 10 m průměrný přítok do 500 l/min | hod | 35 |  | 0 | CS ÚRS 2024 01 |  |  | základní |  | 0 | 0 | 0 | 0 | 0 | 4 | K | 2 |  |  |  | ROZPOCET | [5 empty] | 0 | 0 | 0 | 0 | 0 | 1 | 0 | 4 | -1122080222
| Online PSC |  | https://podminky.urs.cz/item/CS_URS_2024_01/115101201 | [15 empty] | Online PSC | 2
| PSC |  | Poznámka k souboru cen: 1. Ceny jsou určeny pro čerpání ve dne, v noci, v pracovní dny i ve dnech pracovního klidu 2. Ceny nelze použít pro čerpání vody při snižování hladiny podzemní vody soustavou čerpacích jehel; toto snižování hladiny vody se oceňuje cenami souborů cen: a) 115 20-12 Čerpací jehla, b) 115 20-13 Montáž a demontáž zařízení čerpací a odsávací stanice, c) 115 20-14 Montáž, opotřebení a demontáž sběrného potrubí, d) 115 20-15 Montáž a demontáž odpadního potrubí, e) 115 20-16 Odsávání a čerpání vody sběrným potrubím. 3. V cenách jsou započteny i náklady na odpadní potrubí v délce do 20 m, na lešení pod čerpadla a pod odpadní potrubí. Pro převedení vody na vzdálenost větší než 20 m se použijí položky souboru cen 115 00-11 Převedení vody potrubím tohoto katalogu. 4. V cenách nejsou započteny náklady na zřízení čerpacích jímek nebo projektovaných studní: a) kopaných; tyto se oceňují příslušnými cenami části A 02 Zemní práce pro objekty oborů 821 až 828, b) vrtaných; tyto se oceňují příslušnými cenami katalogu 800-2 Zvláštní zakládání objektů. 5. Doba, po kterou nejsou čerpadla v činnosti, se neoceňuje. Výjimkou je přerušení čerpání vody na dobu do 15 minut jednotlivě; toto přerušení se od doby čerpání neodečítá. 6. Dopravní výškou vody se rozumí svislá vzdálenost mezi hladinou vody v jímce sníženou čerpáním a vodorovnou rovinou proloženou osou nejvyššího bodu výtlačného potrubí. 7. Množství jednotek se určuje v hodinách doby, po kterou je jednotlivé čerpadlo, popř. celý soubor čerpadel v činnosti. 8. Počet měrných jednotek se určí samostatně za každé čerpací místo (jámu, studnu, šachtu) | [15 empty] | PSC | 2
| VV |  | vyčerpání vody z rušeného potrubí | [15 empty] | VV | 2 | 1 | True | 0 | ROZPOCET
| VV |  | voda z přívlových deštů | [15 empty] | VV | 2 | 1 | True | 0 | ROZPOCET
| VV |  | 35 |  | 35 | [13 empty] | VV | 2 | 2 | True | 1 | ROZPOCET
14 | K | 115101301 | Pohotovost čerpací soupravy pro dopravní výšku do 10 m přítok do 500 l/min | den | 65 |  | 0 | CS ÚRS 2024 01 |  |  | základní |  | 0 | 0 | 0 | 0 | 0 | 4 | K | 2 |  |  |  | ROZPOCET | [5 empty] | 0 | 0 | 0 | 0 | 0 | 1 | 0 | 4 | -1172723115
| Online PSC |  | https://podminky.urs.cz/item/CS_URS_2024_01/115101301 | [15 empty] | Online PSC | 2
| VV |  | 65 |  | 65 | [13 empty] | VV | 2 | 2 | True | 1 | ROZPOCET
15 | K | 119001421 | Dočasné zajištění kabelů a kabelových tratí ze 3 volně ložených kabelů | m | 6.6 |  | 0 | CS ÚRS 2024 01 |  |  | základní |  | 0 | 0.036904 | 0.24357 | 0 | 0 | 4 | K | 2 |  |  |  | ROZPOCET | [5 empty] | 0 | 0 | 0 | 0 | 0 | 1 | 0 | 4 | 1198346682
| Online PSC |  | https://podminky.urs.cz/item/CS_URS_2024_01/119001421 | [15 empty] | Online PSC | 2
| PSC |  | Poznámka k souboru cen: 1. Ceny nelze použít pro dočasné zajištění potrubí v provozu pod tlakem přes 1 MPa a potrubí nebo jiných vedení v provozu u nichž investor zakazuje použít při vykopávce kovové nástroje nebo nářadí. 2. Ztížení vykopávky v blízkosti vedení, potrubí a stok ve výkopišti nebo podél jeho stěn se oceňuje cenami souboru cen 120 00- . . a 130 00- . . Příplatky za ztížení vykopávky. Dočasné zajištění potrubí větších rozměrů než DN 500 se oceňuje individuálně. | [15 empty] | PSC | 2
| VV |  | dle podélného profilu | [15 empty] | VV | 2 | 1 | True | 0 | ROZPOCET
| VV |  | 6 * 1,10 |  | 6.6 | [13 empty] | VV | 2 | 2 | True | 0 | ROZPOCET
| VV |  | Součet |  | 6.6 | [13 empty] | VV | 2 | 4 | True | 1 | ROZPOCET
16 | K | 460671112 | Výstražná fólie pro krytí kabelů šířky přes 20 do 25 cm | m | 12 |  | 0 | CS ÚRS 2024 01 |  |  | základní |  | 0 | 7e-05 | 0.00084 | 0 | 0 | 4 | K | 2 |  |  |  | ROZPOCET | [5 empty] | 0 | 0 | 0 | 0 | 0 | 1 | 0 | 4 | 1459975884
| Online PSC |  | https://podminky.urs.cz/item/CS_URS_2024_01/460671112 | [15 empty] | Online PSC | 2
| VV |  | 2*6 |  | 12 | [13 empty] | VV | 2 | 2 | True | 0 | ROZPOCET
| VV |  | Součet |  | 12 | [13 empty] | VV | 2 | 4 | True | 1 | ROZPOCET
17 | K | 46051020R | D+M žlabu kabelové do rýhy bez výkopových prací z prefabrikovaných betonových žlabů včetně víka | m | 12 |  | 0 |  |  |  | základní |  | 0 | 0.0792 | 0.9504 | 0 | 0 | 4 | K | 2 |  |  |  | ROZPOCET | [5 empty] | 0 | 0 | 0 | 0 | 0 | 1 | 0 | 4 | -1746173476
| VV |  | 12 |  | 12 | [13 empty] | VV | 2 | 2 | True | 1 | ROZPOCET
18 | K | 139001101 | Příplatek za ztížení vykopávky v blízkosti podzemního vedení | m3 | 26.72 |  | 0 | CS ÚRS 2024 01 |  |  | základní |  | 0 | 0 | 0 | 0 | 0 | 4 | K | 2 |  |  |  | ROZPOCET | [5 empty] | 0 | 0 | 0 | 0 | 0 | 1 | 0 | 4 | -2131126023
| Online PSC |  | https://podminky.urs.cz/item/CS_URS_2024_01/139001101 | [15 empty] | Online PSC | 2
| VV |  | "20%"133,6*0,2 |  | 26.72 | [13 empty] | VV | 2 | 2 | True | 1 | ROZPOCET
19 | K | 132254204 | Hloubení zapažených rýh š do 2000 mm v hornině třídy těžitelnosti I skupiny 3 objem do 500 m3, VČETNĚ svislého přemístění do 4 m, započtena lepivost | m3 | 132.264 |  | 0 | CS ÚRS 2024 01 |  |  | základní |  | 0 | 0 | 0 | 0 | 0 | 4 | K | 2 |  |  |  | ROZPOCET | [5 empty] | 0 | 0 | 0 | 0 | 0 | 1 | 0 | 4 | 2078905734
| Online PSC |  | https://podminky.urs.cz/item/CS_URS_2024_01/132254204 | [15 empty] | Online PSC | 2
| VV |  | "z výpočtu kubatur" 133,60 |  | 133.6 | [13 empty] | VV | 2 | 2 | True | 0 | ROZPOCET
| VV |  | těžitelnost : tř. 3 - 99%, tř. 4 - 1% | [15 empty] | VV | 2 | 1 | True | 0 | ROZPOCET
| VV |  | F02 * 0,99 |  | 132.264 | [13 empty] | VV | 2 | 2 | True | 1 | ROZPOCET
| FIG |  | Rozpad figury: F02 | [16 empty] | 2
| FIG |  | "z výpočtu kubatur" 133,60 |  | 133.6 | [14 empty] | 2
20 | K | 132354204 | Hloubení zapažených rýh š do 2000 mm v hornině třídy těžitelnosti II skupiny 4 objem do 500 m3, VČETNĚ svislého přemístění do 4 m, započtena lepivost | m3 | 1.336 |  | 0 | CS ÚRS 2024 01 |  |  | základní |  | 0 | 0 | 0 | 0 | 0 | 4 | K | 2 |  |  |  | ROZPOCET | [5 empty] | 0 | 0 | 0 | 0 | 0 | 1 | 0 | 4 | -1744369077
| Online PSC |  | https://podminky.urs.cz/item/CS_URS_2024_01/132354204 | [15 empty] | Online PSC | 2
| VV |  | těžitelnost : tř. 3 - 99%, tř. 4 - 1% | [15 empty] | VV | 2 | 1 | True | 0 | ROZPOCET
| VV |  | F02 * 0,01 |  | 1.336 | [13 empty] | VV | 2 | 2 | True | 1 | ROZPOCET
| FIG |  | Rozpad figury: F02 | [16 empty] | 2
| FIG |  | "z výpočtu kubatur" 133,60 |  | 133.6 | [14 empty] | 2
21 | K | 133212821 | Hloubení zapažených šachet v hornině třídy těžitelnosti I skupiny 3 plocha výkopu do 4 m2 ručně, VČETNĚ svislého přemístění, započtena lepivost | m3 | 3.465 |  | 0 | CS ÚRS 2024 01 |  |  | základní |  | 0 | 0 | 0 | 0 | 0 | 4 | K | 2 |  |  |  | ROZPOCET | [5 empty] | 0 | 0 | 0 | 0 | 0 | 1 | 0 | 4 | 662643923
| Online PSC |  | https://podminky.urs.cz/item/CS_URS_2024_01/133212821 | [15 empty] | Online PSC | 2
| VV |  | šachty pro rušené armatury | [15 empty] | VV | 2 | 1 | True | 0 | ROZPOCET
| VV |  | těžitelnost : tř. 3 - 99%, tř. 4 - 1% | [15 empty] | VV | 2 | 1 | True | 0 | ROZPOCET
| VV |  | "z výpočtu výměr" 3,50 |  | 3.5 | [13 empty] | VV | 2 | 2 | True | 0 | ROZPOCET
| VV |  | F01 * 0,99 |  | 3.465 | [13 empty] | VV | 2 | 2 | True | 1 | ROZPOCET
| FIG |  | Rozpad figury: F01 | [16 empty] | 2
| FIG |  | šachty pro rušené armatury |  | 0 | [14 empty] | 2
| FIG |  | těžitelnost : tř. 3 - 99%, tř. 4 - 1% |  | 0 | [14 empty] | 2
| FIG |  | "z výpočtu výměr" 3,50 |  | 3.5 | [14 empty] | 2
22 | K | 133312821 | Hloubení zapažených šachet v hornině třídy těžitelnosti II skupiny 4 plocha výkopu do 4 m2 ručně, VČETNĚ svislého přemístění, započtena lepivost | m3 | 0.035 |  | 0 | CS ÚRS 2024 01 |  |  | základní |  | 0 | 0 | 0 | 0 | 0 | 4 | K | 2 |  |  |  | ROZPOCET | [5 empty] | 0 | 0 | 0 | 0 | 0 | 1 | 0 | 4 | -724715276
| Online PSC |  | https://podminky.urs.cz/item/CS_URS_2024_01/133312821 | [15 empty] | Online PSC | 2
| VV |  | těžitelnost : tř. 3 - 99%, tř. 4 - 1% | [15 empty] | VV | 2 | 1 | True | 0 | ROZPOCET
| VV |  | F01 * 0,01 |  | 0.035 | [13 empty] | VV | 2 | 2 | True | 1 | ROZPOCET
| FIG |  | Rozpad figury: F01 | [16 empty] | 2
| FIG |  | šachty pro rušené armatury |  | 0 | [14 empty] | 2
| FIG |  | těžitelnost : tř. 3 - 99%, tř. 4 - 1% |  | 0 | [14 empty] | 2
| FIG |  | "z výpočtu výměr" 3,50 |  | 3.5 | [14 empty] | 2
23 | K | 151101101 | Zřízení příložného pažení a rozepření stěn rýh hl do 2 m | m2 | 496.2 |  | 0 | CS ÚRS 2024 01 |  |  | základní |  | 0 | 0.00083851 | 0.41607 | 0 | 0 | 4 | K | 2 |  |  |  | ROZPOCET | [5 empty] | 0 | 0 | 0 | 0 | 0 | 1 | 0 | 4 | -1539067157
| Online PSC |  | https://podminky.urs.cz/item/CS_URS_2024_01/151101101 | [15 empty] | Online PSC | 2
| PSC |  | Poznámka k souboru cen: 1. Ceny jsou určeny pro roubení a rozepření stěn i jiných výkopů se svislými stěnami, pokud jsou tyto výkopy pro podzemní vedení rozměru do 1 250 mm. 2. Plocha mezer mezi pažinami příložného pažení se od plochy příložného pažení neodečítá; nezapažené plochy u pažení zátažného nebo hnaného se od plochy pažení odečítají. 3. Předepisuje-li projekt: a) ponechat pažení ve výkopu, oceňuje se toto pažení cenami souboru cen 151 . 0-19 Pažení stěn s ponecháním a rozepření stěn cenami souboru cen 151 . 0-13 Zřízení rozepření zapažených stěn výkopů, b) vzepření stěn, oceňuje se toto odstranění pažení stěn výkopu cenami souboru cen 151 . 0-12 Pažení stěn a vzepření stěn cenami souboru cen 151 . 0-14 odstranění vzepření stěn, c) kotvení stěn, oceňuje se toto Odstranění pažení stěn cenami souboru cen 151 . 0-12 Pažení stěn a kotvení stěn příslušnými cenami katalogu 800-2 Zvláštní zakládání objektů. | [15 empty] | PSC | 2
| VV |  | "z výpočtu kubatur" 496,20 "m2" |  | 496.2 | [13 empty] | VV | 2 | 2 | True | 1 | ROZPOCET
24 | K | 151101111 | Odstranění příložného pažení a rozepření stěn rýh hl do 2 m | m2 | 496.2 |  | 0 | CS ÚRS 2024 01 |  |  | základní |  | 0 | 0 | 0 | 0 | 0 | 4 | K | 2 |  |  |  | ROZPOCET | [5 empty] | 0 | 0 | 0 | 0 | 0 | 1 | 0 | 4 | 1990531110
| Online PSC |  | https://podminky.urs.cz/item/CS_URS_2024_01/151101111 | [15 empty] | Online PSC | 2
25 | K | 151101201 | Zřízení příložného pažení stěn výkopu hl do 4 m | m2 | 19.2 |  | 0 | CS ÚRS 2024 01 |  |  | základní |  | 0 | 0.000701 | 0.013459 | 0 | 0 | 4 | K | 2 |  |  |  | ROZPOCET | [5 empty] | 0 | 0 | 0 | 0 | 0 | 1 | 0 | 4 | 956559405
| Online PSC |  | https://podminky.urs.cz/item/CS_URS_2024_01/151101201 | [15 empty] | Online PSC | 2
| PSC |  | Poznámka k souboru cen: 1. Ceny nelze použít pro oceňování rozepřeného pažení stěn rýh pro podzemní vedení; toto se oceňuje cenami souboru cen 151 . 0-11 Zřízení pažení a rozepření stěn rýh pro podzemní vedení pro všechny šířky rýhy. 2. Plocha mezer mezi pažinami příložného pažení se od plochy příložného pažení neodečítá; nezapažené plochy u pažení zátažného nebo hnaného se od plochy pažení odečítají. | [15 empty] | PSC | 2
| VV |  | "z výpočtu výměr - pažené šachty" 19,20 "m2" |  | 19.2 | [13 empty] | VV | 2 | 2 | True | 1 | ROZPOCET
26 | K | 151101211 | Odstranění příložného pažení stěn hl do 4 m | m2 | 19.2 |  | 0 | CS ÚRS 2024 01 |  |  | základní |  | 0 | 0 | 0 | 0 | 0 | 4 | K | 2 |  |  |  | ROZPOCET | [5 empty] | 0 | 0 | 0 | 0 | 0 | 1 | 0 | 4 | 101344670
| Online PSC |  | https://podminky.urs.cz/item/CS_URS_2024_01/151101211 | [15 empty] | Online PSC | 2
27 | K | 151101301 | Zřízení rozepření stěn při pažení příložném hl do 4 m | m3 | 3.5 |  | 0 | CS ÚRS 2024 01 |  |  | základní |  | 0 | 0.00045732 | 0.0016006 | 0 | 0 | 4 | K | 2 |  |  |  | ROZPOCET | [5 empty] | 0 | 0 | 0 | 0 | 0 | 1 | 0 | 4 | -1930513098
| Online PSC |  | https://podminky.urs.cz/item/CS_URS_2024_01/151101301 | [15 empty] | Online PSC | 2
| PSC |  | Poznámka k souboru cen: 1. Ceny nelze použít pro oceňování rozepření stěn rýh pro podzemní vedení v hloubce do 8m; toto rozepření je započteno v cenách souboru cen 151 . 0-11 Zřízení pažení a rozepření stěn rýh pro podzemní vedení pro všechny šířky rýhy. | [15 empty] | PSC | 2
28 | K | 151101311 | Odstranění rozepření stěn při pažení příložném hl do 4 m | m3 | 3.5 |  | 0 | CS ÚRS 2024 01 |  |  | základní |  | 0 | 0 | 0 | 0 | 0 | 4 | K | 2 |  |  |  | ROZPOCET | [5 empty] | 0 | 0 | 0 | 0 | 0 | 1 | 0 | 4 | 966240491
| Online PSC |  | https://podminky.urs.cz/item/CS_URS_2024_01/151101311 | [15 empty] | Online PSC | 2
29 | K | 162751115 | Vodorovné přemístění přes 7 000 do 8000 m výkopku/sypaniny z horniny třídy těžitelnosti I skupiny 1 až 3 | m3 | 135.729 |  | 0 | CS ÚRS 2024 01 |  |  | základní |  | 0 | 0 | 0 | 0 | 0 | 4 | K | 2 |  |  |  | ROZPOCET | [5 empty] | 0 | 0 | 0 | 0 | 0 | 1 | 0 | 4 | -641330406
| Online PSC |  | https://podminky.urs.cz/item/CS_URS_2024_01/162751115 | [15 empty] | Online PSC | 2
| VV |  | 132,264 |  | 132.264 | [13 empty] | VV | 2 | 2 | True | 0 | ROZPOCET
| VV |  | 3,465 |  | 3.465 | [13 empty] | VV | 2 | 2 | True | 0 | ROZPOCET
| VV |  | Součet |  | 135.729 | [13 empty] | VV | 2 | 4 | True | 1 | ROZPOCET
30 | K | 162751135 | Vodorovné přemístění přes 7 000 do 8000 m výkopku/sypaniny z horniny třídy těžitelnosti II skupiny 4 a 5 | m3 | 1.371 |  | 0 | CS ÚRS 2024 01 |  |  | základní |  | 0 | 0 | 0 | 0 | 0 | 4 | K | 2 |  |  |  | ROZPOCET | [5 empty] | 0 | 0 | 0 | 0 | 0 | 1 | 0 | 4 | -525116247
| Online PSC |  | https://podminky.urs.cz/item/CS_URS_2024_01/162751135 | [15 empty] | Online PSC | 2
| VV |  | 1,336 |  | 1.336 | [13 empty] | VV | 2 | 2 | True | 0 | ROZPOCET
| VV |  | 0,035 |  | 0.035 | [13 empty] | VV | 2 | 2 | True | 0 | ROZPOCET
| VV |  | Součet |  | 1.371 | [13 empty] | VV | 2 | 4 | True | 1 | ROZPOCET
31 | K | 171251201 | Uložení sypaniny na skládky nebo meziskládky | m3 | 137.1 |  | 0 | CS ÚRS 2024 01 |  |  | základní |  | 0 | 0 | 0 | 0 | 0 | 4 | K | 2 |  |  |  | ROZPOCET | [5 empty] | 0 | 0 | 0 | 0 | 0 | 1 | 0 | 4 | 1350225099
| Online PSC |  | https://podminky.urs.cz/item/CS_URS_2024_01/171251201 | [15 empty] | Online PSC | 2
| VV |  | 135,729 |  | 135.729 | [13 empty] | VV | 2 | 2 | True | 0 | ROZPOCET
| VV |  | 1,371 |  | 1.371 | [13 empty] | VV | 2 | 2 | True | 0 | ROZPOCET
| VV |  | Součet |  | 137.1 | [13 empty] | VV | 2 | 4 | True | 1 | ROZPOCET
32 | K | 202410201 | Poplatek za skládku zeminy v tř. 1 - 4 | m3 | 81.437 |  | 0 |  |  |  | základní |  | 0 | 0 | 0 | 0 | 0 | 4 | K | 2 |  |  |  | ROZPOCET | [5 empty] | 0 | 0 | 0 | 0 | 0 | 1 | 0 | 4 | -1267851300
| VV |  | "60%"135,729*0,6 |  | 81.437 | [13 empty] | VV | 2 | 2 | True | 0 | ROZPOCET
| VV |  | Součet |  | 81.437 | [13 empty] | VV | 2 | 4 | True | 1 | ROZPOCET
33 | K | 202410203 | Poplatek za skládku "navážky" | m3 | 55.663 |  | 0 |  |  |  | základní |  | 0 | 0 | 0 | 0 | 0 | 4 | K | 2 |  |  |  | ROZPOCET | [5 empty] | 0 | 0 | 0 | 0 | 0 | 1 | 0 | 4 | -275296568
| VV |  | "40%"135,729*0,4 |  | 54.292 | [13 empty] | VV | 2 | 2 | True | 0 | ROZPOCET
| VV |  | "100%"1,371 |  | 1.371 | [13 empty] | VV | 2 | 2 | True | 0 | ROZPOCET
| VV |  | Součet |  | 55.663 | [13 empty] | VV | 2 | 4 | True | 1 | ROZPOCET
34 | K | 174101101.1 | Zásyp jam, šachet rýh nebo kolem objektů sypaninou se zhutněním | m3 | 176.143 |  | 0 | CS ÚRS 2024 01 |  |  | základní |  | 0 | 0 | 0 | 0 | 0 | 4 | K | 2 |  |  |  | ROZPOCET | [5 empty] | 0 | 0 | 0 | 0 | 0 | 1 | 0 | 4 | -2077163863
| Online PSC |  | https://podminky.urs.cz/item/CS_URS_2024_01/174101101.1 | [15 empty] | Online PSC | 2
| VV |  | zásyp recyklátem bez cihelných úlomků do úr. -0,50 | [15 empty] | VV | 2 | 1 | True | 0 | ROZPOCET
| VV |  | řad - km -0,001 až 0,1336 = 134,60 m | [15 empty] | VV | 2 | 1 | True | 0 | ROZPOCET
| VV |  | "výkop v úseku" 134,60 * 1,10 * 1,70 |  | 251.702 | [13 empty] | VV | 2 | 2 | True | 0 | ROZPOCET
| VV |  | "odp. vozovka" - 134,60 * 1,10 * 0,50 |  | -74.03 | [13 empty] | VV | 2 | 2 | True | 0 | ROZPOCET
| VV |  | "odp. lože a obsyp" - 134,60 * 1,10 * 0,49 |  | -72.549 | [13 empty] | VV | 2 | 2 | True | 0 | ROZPOCET
| VV |  | šachta v zámkové dlažbě | [15 empty] | VV | 2 | 1 | True | 0 | ROZPOCET
| VV |  | "výkop - konstrukce" 1,60 - 0,47 |  | 1.13 | [13 empty] | VV | 2 | 2 | True | 0 | ROZPOCET
| VV |  | Mezisoučet |  | 106.253 | [13 empty] | VV | 2 | 3 | True | 0 | ROZPOCET
| VV |  | provizorní zásyp betonovým recyklátem do úrovně - 0,10 | [15 empty] | VV | 2 | 1 | True | 0 | ROZPOCET
| VV |  | řad - km -0,001 až 0,1336 = 134,60 m | [15 empty] | VV | 2 | 1 | True | 0 | ROZPOCET
| VV |  | 134,60 * 1,10 * 0,40 |  | 59.224 | [13 empty] | VV | 2 | 2 | True | 0 | ROZPOCET
| VV |  | Mezisoučet |  | 59.224 | [13 empty] | VV | 2 | 3 | True | 0 | ROZPOCET
| VV |  | zásyp recyklátem bez cihelných úlomků do úr. -0,50 | [15 empty] | VV | 2 | 1 | True | 0 | ROZPOCET
| VV |  | řad - km 0,1336 až 0,14280 = 9,20 + 1,0 m | [15 empty] | VV | 2 | 1 | True | 0 | ROZPOCET
| VV |  | "výkop rýha" 10,20 * 1,10 * 1,70 |  | 19.074 | [13 empty] | VV | 2 | 2 | True | 0 | ROZPOCET
| VV |  | "odp. vozovka" - 10,20 * 1,10 * 0,50 |  | -5.61 | [13 empty] | VV | 2 | 2 | True | 0 | ROZPOCET
| VV |  | "odp. lože a obsyp" - 10,20 * 1,10 * 0,49 |  | -5.498 | [13 empty] | VV | 2 | 2 | True | 0 | ROZPOCET
| VV |  | "šachta ve vozovce" 1,60 - 0,50 |  | 1.1 | [13 empty] | VV | 2 | 2 | True | 0 | ROZPOCET
| VV |  | Mezisoučet |  | 9.066 | [13 empty] | VV | 2 | 3 | True | 0 | ROZPOCET
| VV |  | zásyp zeminou z výkopu | [15 empty] | VV | 2 | 1 | True | 0 | ROZPOCET
| VV |  | "šachta v zeleném pásu" 1,60 |  | 1.6 | [13 empty] | VV | 2 | 2 | True | 0 | ROZPOCET
| VV |  | Mezisoučet |  | 1.6 | [13 empty] | VV | 2 | 3 | True | 0 | ROZPOCET
| VV |  | Součet |  | 176.143 | [13 empty] | VV | 2 | 4 | True | 1 | ROZPOCET
35 | M | 58344199R | Nahradní zásypový materiál | t | 239.748 |  | 0 |  |  |  | základní |  | 0 | 0 | 0 | 0 | 0 | 8 | M | 2 |  |  |  | ROZPOCET | [5 empty] | 0 | 0 | 0 | 0 | 0 | 1 | 0 | 4 | -345641519
| VV |  | 176,143-1,6-59,224=115,319 | [15 empty] | VV | 2 | 1 | True | 0 | ROZPOCET
| VV |  | 115,319*1,1*1,05*1,8 |  | 239.748 | [13 empty] | VV | 2 | 2 | True | 0 | ROZPOCET
| VV |  | Součet |  | 239.748 | [13 empty] | VV | 2 | 4 | True | 1 | ROZPOCET
36 | M | 58981122 | recyklát betonový frakce 0/32 | t | 136.807 |  | 0 | CS ÚRS 2024 01 |  |  | základní |  | 0 | 0 | 0 | 0 | 0 | 8 | M | 2 |  |  |  | ROZPOCET | [5 empty] | 0 | 0 | 0 | 0 | 0 | 1 | 0 | 4 | -661179689
| VV |  | provizorní zapravení rýhy | [15 empty] | VV | 2 | 1 | True | 0 | ROZPOCET
| VV |  | 0,4*134,60 * 1,10=59,224 | [15 empty] | VV | 2 | 1 | True | 0 | ROZPOCET
| VV |  | 59,224*1,1*1,05*2,0 |  | 136.807 | [13 empty] | VV | 2 | 2 | True | 0 | ROZPOCET
| VV |  | Součet |  | 136.807 | [13 empty] | VV | 2 | 4 | True | 1 | ROZPOCET
37 | M | 10364100 | zemina pro terénní úpravy - tříděná | t | 2.56 |  | 0 | CS ÚRS 2024 01 |  |  | základní |  | 0 | 0 | 0 | 0 | 0 | 8 | M | 2 |  |  |  | ROZPOCET | [5 empty] | 0 | 0 | 0 | 0 | 0 | 1 | 0 | 4 | -238620150
| VV |  | 1,6*1,6 |  | 2.56 | [13 empty] | VV | 2 | 2 | True | 0 | ROZPOCET
| VV |  | Součet |  | 2.56 | [13 empty] | VV | 2 | 4 | True | 1 | ROZPOCET
38 | K | 175151101 | Obsypání potrubí strojně sypaninou bez prohození, uloženou do 3 m | m3 | 62.119 |  | 0 | CS ÚRS 2024 01 |  |  | základní |  | 0 | 0 | 0 | 0 | 0 | 4 | K | 2 |  |  |  | ROZPOCET | [5 empty] | 0 | 0 | 0 | 0 | 0 | 1 | 0 | 4 | -2043838782
| Online PSC |  | https://podminky.urs.cz/item/CS_URS_2024_01/175151101 | [15 empty] | Online PSC | 2
| VV |  | "řad" 144,80 * 1,10 * 0,39 |  | 62.119 | [13 empty] | VV | 2 | 2 | True | 0 | ROZPOCET
| VV |  | Součet |  | 62.119 | [13 empty] | VV | 2 | 4 | True | 1 | ROZPOCET
39 | M | 58331351 | kamenivo těžené drobné frakce 0/4 | t | 129.145 |  | 0 | CS ÚRS 2024 01 |  |  | základní |  | 0 | 0 | 0 | 0 | 0 | 8 | M | 2 |  |  |  | ROZPOCET | [5 empty] | 0 | 0 | 0 | 0 | 0 | 1 | 0 | 4 | -176055318
| VV |  | 62,119*1,1*1,05*1,8 |  | 129.145 | [13 empty] | VV | 2 | 2 | True | 1 | ROZPOCET
40 | K | 167151111 | Nakládání výkopku z hornin třídy těžitelnosti I skupiny 1 až 3 přes 100 m3 | m3 | 274.944 |  | 0 | CS ÚRS 2024 01 |  |  | základní |  | 0 | 0 | 0 | 0 | 0 | 4 | K | 2 |  |  |  | ROZPOCET | [5 empty] | 0 | 0 | 0 | 0 | 0 | 1 | 0 | 4 | -1787478158
| Online PSC |  | https://podminky.urs.cz/item/CS_URS_2024_01/167151111 | [15 empty] | Online PSC | 2
| VV |  | 62,119*1,1*1,05 |  | 71.747 | [13 empty] | VV | 2 | 2 | True | 0 | ROZPOCET
| VV |  | 1,6 |  | 1.6 | [13 empty] | VV | 2 | 2 | True | 0 | ROZPOCET
| VV |  | 59,224*1,1*1,05 |  | 68.404 | [13 empty] | VV | 2 | 2 | True | 0 | ROZPOCET
| VV |  | 115,319*1,1*1,05 |  | 133.193 | [13 empty] | VV | 2 | 2 | True | 0 | ROZPOCET
| VV |  | Součet |  | 274.944 | [13 empty] | VV | 2 | 4 | True | 1 | ROZPOCET
41 | K | 162351103 | Vodorovné přemístění přes 50 do 500 m výkopku/sypaniny z horniny třídy těžitelnosti I skupiny 1 až 3 | m3 | 274.944 |  | 0 | CS ÚRS 2024 01 |  |  | základní |  | 0 | 0 | 0 | 0 | 0 | 4 | K | 2 |  |  |  | ROZPOCET | [5 empty] | 0 | 0 | 0 | 0 | 0 | 1 | 0 | 4 | 525118831
| Online PSC |  | https://podminky.urs.cz/item/CS_URS_2024_01/162351103 | [15 empty] | Online PSC | 2
| VV |  | 274,944 |  | 274.944 | [13 empty] | VV | 2 | 2 | True | 1 | ROZPOCET
| D | 3 | Svislé a kompletní konstrukce |  |  |  | 0 | [5 empty] | 0 |  | 0 |  | 0 | 1 | D | 1 |  |  |  | ROZPOCET | [11 empty] | 0
42 | K | 891241811 | Demontáž vodovodních šoupátek otevřený výkop DN 80 včet. poklopu naložení, vodorovné přemístění, složení | kus | 21 |  | 0 | CS ÚRS 2024 01 |  |  | základní |  | 0 | 0 | 0 | 0 | 0 | 4 | K | 2 |  |  |  | ROZPOCET | [5 empty] | 0 | 0 | 0 | 0 | 0 | 1 | 0 | 4 | -1795246567
| Online PSC |  | https://podminky.urs.cz/item/CS_URS_2024_01/891241811 | [15 empty] | Online PSC | 2
| VV |  | 21 |  | 21 | [13 empty] | VV | 2 | 2 | True | 1 | ROZPOCET
43 | K | 891247900R | Demontáž podzemních hydrantů, včet. poklopu naložení, vodorovné přemístění, složení | kus | 2 |  | 0 |  |  |  | základní |  | 0 | 0 | 0 | 0 | 0 | 4 | K | 2 |  |  |  | ROZPOCET | [5 empty] | 0 | 0 | 0 | 0 | 0 | 1 | 0 | 4 | -2017232017
| VV |  | 2 |  | 2 | [13 empty] | VV | 2 | 2 | True | 1 | ROZPOCET
44 | K | 850311811 | Bourání stávajícího potrubí z trub litinových DN 150 | m | 25 |  | 0 | CS ÚRS 2024 01 |  |  | základní |  | 0 | 0 | 0 | 0 | 0 | 4 | K | 2 |  |  |  | ROZPOCET | [5 empty] | 0 | 0 | 0 | 0 | 0 | 1 | 0 | 4 | 2136395220
| Online PSC |  | https://podminky.urs.cz/item/CS_URS_2024_01/850311811 | [15 empty] | Online PSC | 2
| VV |  | 25 |  | 25 | [13 empty] | VV | 2 | 2 | True | 1 | ROZPOCET
45 | K | 358315114 | Bourání stoky kompletní nebo vybourání otvorů z prostého betonu plochy do 4 m2 | m3 | 1.55 |  | 0 | CS ÚRS 2024 01 |  |  | základní |  | 0 | 0 | 0 | 0 | 0 | 4 | K | 2 |  |  |  | ROZPOCET | [5 empty] | 0 | 0 | 0 | 0 | 0 | 1 | 0 | 4 | 56816370
| Online PSC |  | https://podminky.urs.cz/item/CS_URS_2024_01/358315114 | [15 empty] | Online PSC | 2
| VV |  | zbytkový beton ve výkopu | [15 empty] | VV | 2 | 1 | True | 0 | ROZPOCET
| VV |  | 1,55 |  | 1.55 | [13 empty] | VV | 2 | 2 | True | 1 | ROZPOCET
46 | K | 997013151 | Vnitrostaveništní doprava suti a vybouraných hmot pro budovy v do 6 m s omezením mechanizace | t | 3.785 |  | 0 | CS ÚRS 2024 01 |  |  | základní |  | 0 | 0 | 0 | 0 | 0 | 4 | K | 2 |  |  |  | ROZPOCET | [5 empty] | 0 | 0 | 0 | 0 | 0 | 1 | 0 | 4 | 1157812601
| Online PSC |  | https://podminky.urs.cz/item/CS_URS_2024_01/997013151 | [15 empty] | Online PSC | 2
| VV |  | 1,55*2,2 |  | 3.41 | [13 empty] | VV | 2 | 2 | True | 0 | ROZPOCET
| VV |  | 0,015*25 |  | 0.375 | [13 empty] | VV | 2 | 2 | True | 0 | ROZPOCET
| VV |  | Součet |  | 3.785 | [13 empty] | VV | 2 | 4 | True | 1 | ROZPOCET
47 | K | 997013501 | Odvoz suti a vybouraných hmot na skládku nebo meziskládku do 1 km se složením | t | 3.785 |  | 0 | CS ÚRS 2024 01 |  |  | základní |  | 0 | 0 | 0 | 0 | 0 | 4 | K | 2 |  |  |  | ROZPOCET | [5 empty] | 0 | 0 | 0 | 0 | 0 | 1 | 0 | 4 | -2027291296
| Online PSC |  | https://podminky.urs.cz/item/CS_URS_2024_01/997013501 | [15 empty] | Online PSC | 2
| VV |  | 3,785 |  | 3.785 | [13 empty] | VV | 2 | 2 | True | 1 | ROZPOCET
48 | K | 997013509 | Příplatek k odvozu suti a vybouraných hmot na skládku ZKD 1 km přes 1 km | t | 26.495 |  | 0 | CS ÚRS 2024 01 |  |  | základní |  | 0 | 0 | 0 | 0 | 0 | 4 | K | 2 |  |  |  | ROZPOCET | [5 empty] | 0 | 0 | 0 | 0 | 0 | 1 | 0 | 4 | 1778339754
| Online PSC |  | https://podminky.urs.cz/item/CS_URS_2024_01/997013509 | [15 empty] | Online PSC | 2
| VV |  | 3,785*7 |  | 26.495 | [13 empty] | VV | 2 | 2 | True | 0 | ROZPOCET
| VV |  | Součet |  | 26.495 | [13 empty] | VV | 2 | 4 | True | 1 | ROZPOCET
49 | K | 202317904 | Poplatek za skládku suti s příměsí | t | 3.785 |  | 0 |  |  |  | základní |  | 0 | 0 | 0 | 0 | 0 | 4 | K | 2 |  |  |  | ROZPOCET | [5 empty] | 0 | 0 | 0 | 0 | 0 | 1 | 0 | 4 | -553367865
| VV |  | 3,785 |  | 3.785 | [13 empty] | VV | 2 | 2 | True | 1 | ROZPOCET
50 | K | 451311201 | Zalití zálivkou cementopopílkovou směsí včetně souvisejích prací (ucpávky, utěsnění, zazdívky atd.) | m3 | 0.603 |  | 0 |  |  |  | základní |  | 0 | 0 | 0 | 0 | 0 | 4 | K | 2 |  |  |  | ROZPOCET | [5 empty] | 0 | 0 | 0 | 0 | 0 | 1 | 0 | 4 | -1158308391
| VV |  | 3,14*0,04*0,04*120 |  | 0.603 | [13 empty] | VV | 2 | 2 | True | 0 | ROZPOCET
| VV |  | Součet |  | 0.603 | [13 empty] | VV | 2 | 4 | True | 1 | ROZPOCET
| D | 4 | Vodorovné konstrukce |  |  |  | 0 | [5 empty] | 0 |  | 0.25636 |  | 0 | 1 | D | 1 |  |  |  | ROZPOCET | [11 empty] | 0
51 | K | 451572111 | Lože pod potrubí otevřený výkop z kameniva drobného těženého | m3 | 15.708 |  | 0 | CS ÚRS 2024 01 |  |  | základní |  | 0 | 0 | 0 | 0 | 0 | 4 | K | 2 |  |  |  | ROZPOCET | [5 empty] | 0 | 0 | 0 | 0 | 0 | 1 | 0 | 4 | 2136441612
| Online PSC |  | https://podminky.urs.cz/item/CS_URS_2024_01/451572111 | [15 empty] | Online PSC | 2
| PSC |  | Poznámka k souboru cen: 1. Ceny -1111 a -1192 lze použít i pro zřízení sběrných vrstev nad drenážními trubkami. 2. V cenách -5111 a -1192 jsou započteny i náklady na prohození výkopku získaného při zemních pracích. | [15 empty] | PSC | 2
| VV | F03 | 142,80 * 1,10 * 0,10 |  | 15.708 | [13 empty] | VV | 2 | 2 | True | 0 | ROZPOCET
| VV |  | Součet |  | 15.708 | [13 empty] | VV | 2 | 4 | True | 1 | ROZPOCET
52 | K | 167151101 | Nakládání výkopku z hornin třídy těžitelnosti I skupiny 1 až 3 do 100 m3 | m3 | 15.708 |  | 0 | CS ÚRS 2024 01 |  |  | základní |  | 0 | 0 | 0 | 0 | 0 | 4 | K | 2 |  |  |  | ROZPOCET | [5 empty] | 0 | 0 | 0 | 0 | 0 | 1 | 0 | 4 | 245641292
| Online PSC |  | https://podminky.urs.cz/item/CS_URS_2024_01/167151101 | [15 empty] | Online PSC | 2
| VV |  | 15,708 |  | 15.708 | [13 empty] | VV | 2 | 2 | True | 1 | ROZPOCET
53 | K | 162351103 | Vodorovné přemístění přes 50 do 500 m výkopku/sypaniny z horniny třídy těžitelnosti I skupiny 1 až 3 | m3 | 15.708 |  | 0 | CS ÚRS 2024 01 |  |  | základní |  | 0 | 0 | 0 | 0 | 0 | 4 | K | 2 |  |  |  | ROZPOCET | [5 empty] | 0 | 0 | 0 | 0 | 0 | 1 | 0 | 4 | 142243276
| Online PSC |  | https://podminky.urs.cz/item/CS_URS_2024_01/162351103 | [15 empty] | Online PSC | 2
| VV |  | 15,708 |  | 15.708 | [13 empty] | VV | 2 | 2 | True | 1 | ROZPOCET
54 | K | 452313141 | Podkladní bloky z betonu prostého bez zvýšených nároků na prostředí tř. C 16/20 otevřený výkop | m3 | 0.11 |  | 0 | CS ÚRS 2024 01 |  |  | základní |  | 0 | 2.234 | 0.24574 | 0 | 0 | 4 | K | 2 |  |  |  | ROZPOCET | [5 empty] | 0 | 0 | 0 | 0 | 0 | 1 | 0 | 4 | 1540982028
| Online PSC |  | https://podminky.urs.cz/item/CS_URS_2024_01/452313141 | [15 empty] | Online PSC | 2
| PSC |  | Poznámka k souboru cen: 1. Ceny -1121 až -1181 a -1192 lze použít i pro ochrannou vrstvu pod železobetonové konstrukce. 2. Ceny -2121 až -2181 a -2192 jsou určeny pro jakékoliv úkosy sedel. | [15 empty] | PSC | 2
| VV |  | "blok B1" 3 * 0,03 |  | 0.09 | [13 empty] | VV | 2 | 2 | True | 0 | ROZPOCET
| VV |  | "blok B2" 1 * 0,02 |  | 0.02 | [13 empty] | VV | 2 | 2 | True | 0 | ROZPOCET
| VV |  | Součet |  | 0.11 | [13 empty] | VV | 2 | 4 | True | 1 | ROZPOCET
55 | K | 452353111 | Bednění podkladních bloků pod potrubí, stoky a drobné objekty otevřený výkop zřízení | m2 | 0.8 |  | 0 | CS ÚRS 2024 01 |  |  | základní |  | 0 | 0.01328 | 0.010624 | 0 | 0 | 4 | K | 2 |  |  |  | ROZPOCET | [5 empty] | 0 | 0 | 0 | 0 | 0 | 1 | 0 | 4 | -1461177095
| Online PSC |  | https://podminky.urs.cz/item/CS_URS_2024_01/452353111 | [15 empty] | Online PSC | 2
| VV |  | 0,8 |  | 0.8 | [13 empty] | VV | 2 | 2 | True | 1 | ROZPOCET
56 | K | 452353112 | Bednění podkladních bloků pod potrubí, stoky a drobné objekty otevřený výkop odstranění | m2 | 0.8 |  | 0 | CS ÚRS 2024 01 |  |  | základní |  | 0 | 0 | 0 | 0 | 0 | 4 | K | 2 |  |  |  | ROZPOCET | [5 empty] | 0 | 0 | 0 | 0 | 0 | 1 | 0 | 4 | -1484828041
| Online PSC |  | https://podminky.urs.cz/item/CS_URS_2024_01/452353112 | [15 empty] | Online PSC | 2
| VV |  | 0,8 |  | 0.8 | [13 empty] | VV | 2 | 2 | True | 1 | ROZPOCET
| D | 5 | Komunikace |  |  |  | 0 | [5 empty] | 0 |  | 51.2711 |  | 0 | 1 | D | 1 |  |  |  | ROZPOCET | [11 empty] | 0
57 | K | 564931412 | Podklad z asfaltového recyklátu plochy přes 100 m2 tl 100 mm | m2 | 148.06 |  | 0 | CS ÚRS 2024 01 |  |  | základní |  | 0 | 0.216 | 31.981 | 0 | 0 | 4 | K | 2 |  |  |  | ROZPOCET | [5 empty] | 0 | 0 | 0 | 0 | 0 | 1 | 0 | 4 | -43210868
| Online PSC |  | https://podminky.urs.cz/item/CS_URS_2024_01/564931412 | [15 empty] | Online PSC | 2
| VV |  | provizorní zapravení rýhy | [15 empty] | VV | 2 | 1 | True | 0 | ROZPOCET
| VV |  | 134,60 * 1,10 |  | 148.06 | [13 empty] | VV | 2 | 2 | True | 1 | ROZPOCET
58 | K | 564851011 | Podklad ze štěrkodrtě ŠD plochy do 100 m2 tl 150 mm | m2 | 13.3 |  | 0 | CS ÚRS 2024 01 |  |  | základní |  | 0 | 0.345 | 4.5885 | 0 | 0 | 4 | K | 2 |  |  |  | ROZPOCET | [5 empty] | 0 | 0 | 0 | 0 | 0 | 1 | 0 | 4 | 1004768688
| Online PSC |  | https://podminky.urs.cz/item/CS_URS_2024_01/564851011 | [15 empty] | Online PSC | 2
| VV |  | "z výkazu výměr" 12,30 + 1,0 |  | 13.3 | [13 empty] | VV | 2 | 2 | True | 0 | ROZPOCET
| VV |  | Součet |  | 13.3 | [13 empty] | VV | 2 | 4 | True | 1 | ROZPOCET
59 | K | 567132115 | Podklad ze směsi stmelené cementem SC C 8/10 (KSC I) tl 200 mm | m2 | 17.6 |  | 0 | CS ÚRS 2024 01 |  |  | základní |  | 0 | 0.51086 | 8.9911 | 0 | 0 | 4 | K | 2 |  |  |  | ROZPOCET | [5 empty] | 0 | 0 | 0 | 0 | 0 | 1 | 0 | 4 | 1606495842
| Online PSC |  | https://podminky.urs.cz/item/CS_URS_2024_01/567132115 | [15 empty] | Online PSC | 2
| VV |  | "z výkazu výměr" 16,60 + 1,0 |  | 17.6 | [13 empty] | VV | 2 | 2 | True | 1 | ROZPOCET
60 | K | 573191111 | Postřik infiltrační kationaktivní emulzí v množství 1 kg/m2 | m2 | 21.2 |  | 0 | CS ÚRS 2024 01 |  |  | základní |  | 0 | 0.00034 | 0.007208 | 0 | 0 | 4 | K | 2 |  |  |  | ROZPOCET | [5 empty] | 0 | 0 | 0 | 0 | 0 | 1 | 0 | 4 | 992169432
| Online PSC |  | https://podminky.urs.cz/item/CS_URS_2024_01/573191111 | [15 empty] | Online PSC | 2
| VV |  | 21,2 |  | 21.2 | [13 empty] | VV | 2 | 2 | True | 1 | ROZPOCET
61 | K | 565176101R | Asfaltový beton vrstva podkladní ACP 22+ (obalované kamenivo OKH) tl 100 mm | m2 | 21.2 |  | 0 |  |  |  | základní |  | 0 | 0.26376 | 5.5917 | 0 | 0 | 4 | K | 2 |  |  |  | ROZPOCET | [5 empty] | 0 | 0 | 0 | 0 | 0 | 1 | 0 | 4 | 1497221671
| VV |  | "z výkazu výměr" 21,20 |  | 21.2 | [13 empty] | VV | 2 | 2 | True | 1 | ROZPOCET
62 | K | 596212210 | Kladení zámkové dlažby pozemních komunikací ručně tl 80 mm skupiny A pl do 50 m2 | m2 | 1 |  | 0 | CS ÚRS 2024 01 |  |  | základní |  | 0 | 0.11162 | 0.11162 | 0 | 0 | 4 | K | 2 |  |  |  | ROZPOCET | [5 empty] | 0 | 0 | 0 | 0 | 0 | 1 | 0 | 4 | -72702915
| Online PSC |  | https://podminky.urs.cz/item/CS_URS_2024_01/596212210 | [15 empty] | Online PSC | 2
| PSC |  | Poznámka k souboru cen: 1. Pro volbu cen dlažeb platí toto rozdělení: Skupina A: dlažby z prvků stejného tvaru, Skupina B: dlažby z prvků dvou a více tvarů, nebo z obrazců o ploše jednotlivě do 100 m2, Skupina C: dlažby obloukovitých tvarů (oblouky, kruhy, apod.). 2. V cenách jsou započteny i náklady na dodání hmot pro lože a na dodání materiálu na výplň spár. 3. V cenách nejsou započteny náklady na dodání zámkové dlažby, které se oceňuje ve specifikaci; ztratné lze dohodnout u plochy a) do 100 m2 ve výši 3 %, b) přes 100 do 300 m2 ve výši 2 %, c) přes 300 m2 ve výši 1 %. 4. Část lože přesahující tloušťku 50 mm se oceňuje cenami souboru cen 451 ..-9 Příplatek za každých dalších 10 mm tloušťky podkladu nebo lože. | [15 empty] | PSC | 2
| VV |  | 1 |  | 1 | [13 empty] | VV | 2 | 2 | True | 1 | ROZPOCET
| D | 8 | Trubní vedení |  |  |  | 0 | [5 empty] | 0 |  | 4.6948 |  | 0 | 1 | D | 1 |  |  |  | ROZPOCET | [11 empty] | 0
63 | K | 851241131 | Montáž potrubí z trub litinových hrdlových s integrovaným těsněním otevřený výkop DN 80 | m | 150 |  | 0 | CS ÚRS 2024 01 |  |  | základní |  | 0 | 0 | 0 | 0 | 0 | 4 | K | 2 |  |  |  | ROZPOCET | [5 empty] | 0 | 0 | 0 | 0 | 0 | 1 | 0 | 4 | -338123426
| Online PSC |  | https://podminky.urs.cz/item/CS_URS_2024_01/851241131 | [15 empty] | Online PSC | 2
| PSC |  | Poznámka k souboru cen: 1. Ceny montáže potrubí z trub litinových tlakových hrdlových s integrovaným těsněním jsou určeny pro systémy těsněné jakýmikoliv elastickými kroužky. Tyto se také oceňují ve specifikaci, nejsou-li zahrnuty již v ceně trub. | [15 empty] | PSC | 2
| VV |  | Dle příl. D.1.3.8 - Výpis potrubí, tvarovek a armatur | [15 empty] | VV | 2 | 1 | True | 0 | ROZPOCET
| VV |  | "- bez zámkových spojů"132 |  | 132 | [13 empty] | VV | 2 | 2 | True | 0 | ROZPOCET
| VV |  | "-se zámkovými spoji"18 |  | 18 | [13 empty] | VV | 2 | 2 | True | 0 | ROZPOCET
| VV |  | Součet |  | 150 | [13 empty] | VV | 2 | 4 | True | 1 | ROZPOCET
64 | M | DKT.ZT80C50R | TLT DN 80 Vnější ochrana - zinko-aluminiový povlak s dalšími kovy nebo bez nich s min.hmotností 400 g/m2. Vnitřní ochrana - vystýlky z vysokopevnostního cementu. Včetně těsnění. | m | 151.5 |  | 0 |  |  |  | základní |  | 0 | 0.0145 | 2.1968 | 0 | 0 | 8 | M | 2 |  |  |  | ROZPOCET | [5 empty] | 0 | 0 | 0 | 0 | 0 | 1 | 0 | 4 | 1963106302
| VV |  | 132*1,01 |  | 133.32 | [13 empty] | VV | 2 | 2 | True | 0 | ROZPOCET
| VV |  | 18*1,01 |  | 18.18 | [13 empty] | VV | 2 | 2 | True | 0 | ROZPOCET
| VV |  | Součet |  | 151.5 | [13 empty] | VV | 2 | 4 | True | 1 | ROZPOCET
65 | K | 851251211 | Příplatek za montáž zámkových spojků na potrubí a tvarovkách DN 80 | kus | 14 |  | 0 | CS ÚRS 2024 01 |  |  | základní |  | 0 | 0 | 0 | 0 | 0 | 4 | K | 2 |  |  |  | ROZPOCET | [5 empty] | 0 | 0 | 0 | 0 | 0 | 1 | 0 | 4 | -1136679691
| Online PSC |  | https://podminky.urs.cz/item/CS_URS_2024_01/851251211 | [15 empty] | Online PSC | 2
| VV |  | - potrubí | [15 empty] | VV | 2 | 1 | True | 0 | ROZPOCET
| VV |  | 4 |  | 4 | [13 empty] | VV | 2 | 2 | True | 0 | ROZPOCET
| VV |  | - pro tvarovky | [15 empty] | VV | 2 | 1 | True | 0 | ROZPOCET
| VV |  | 1*2+2*2+2*2 |  | 10 | [13 empty] | VV | 2 | 2 | True | 0 | ROZPOCET
| VV |  | Součet |  | 14 | [13 empty] | VV | 2 | 4 | True | 1 | ROZPOCET
66 | M | DKT.110420 | Zámkový spoj DN 80 | kus | 14.14 |  | 0 |  |  |  | základní |  | 0 | 0.0003 | 0.004242 | 0 | 0 | 8 | M | 2 |  |  |  | ROZPOCET | [5 empty] | 0 | 0 | 0 | 0 | 0 | 1 | 0 | 4 | 61842177
| VV |  | 14*1,01 |  | 14.14 | [13 empty] | VV | 2 | 2 | True | 0 | ROZPOCET
| VV |  | Součet |  | 14.14 | [13 empty] | VV | 2 | 4 | True | 1 | ROZPOCET
67 | M | 55251276 | manžeta ochranná vodovodního litinového potrubí DN 90 | kus | 14.14 |  | 0 |  |  |  | základní |  | 0 | 0.0001 | 0.001414 | 0 | 0 | 8 | M | 2 |  |  |  | ROZPOCET | [5 empty] | 0 | 0 | 0 | 0 | 0 | 1 | 0 | 4 | 1505267498
| VV |  | 14*1,01 |  | 14.14 | [13 empty] | VV | 2 | 2 | True | 0 | ROZPOCET
| VV |  | Součet |  | 14.14 | [13 empty] | VV | 2 | 4 | True | 1 | ROZPOCET
68 | K | 857241131 | Montáž litinových tvarovek jednoosých hrdlových otevřený výkop s integrovaným těsněním DN 80 | kus | 3 |  | 0 | CS ÚRS 2024 01 |  |  | základní |  | 0 | 0 | 0 | 0 | 0 | 4 | K | 2 |  |  |  | ROZPOCET | [5 empty] | 0 | 0 | 0 | 0 | 0 | 1 | 0 | 4 | -797494129
| Online PSC |  | https://podminky.urs.cz/item/CS_URS_2024_01/857241131 | [15 empty] | Online PSC | 2
| PSC |  | Poznámka k souboru cen: 1. Ceny montáže potrubí z trub litinových tlakových hrdlových s integrovaným těsněním jsou určeny pro systémy těsněné elastickými kroužky. Tyto se oceňují ve specifikaci, nejsou-li zahrnuty již v ceně trub. 2. V cenách 52-2121 a -4121 nejsou započteny náklady na dodání těsnících pryžových kroužků. Tyto se oceňují ve specifikaci, nejsou-li zahrnuty již v ceně trub. | [15 empty] | PSC | 2
| VV |  | Dle příl. D.1.3.8 - Výpis potrubí, tvarovek a armatur | [15 empty] | VV | 2 | 1 | True | 0 | ROZPOCET
| VV |  | "vodovodní řad" 1 + 2 |  | 3 | [13 empty] | VV | 2 | 2 | True | 0 | ROZPOCET
| VV |  | Součet |  | 3 | [13 empty] | VV | 2 | 4 | True | 1 | ROZPOCET
69 | M | 55253646 | přesuvka hrdlová litinová práškový epoxid tl 250µm se šroubovým spojem U-kus DN 80 | kus | 3.03 |  | 0 | CS ÚRS 2024 01 |  |  | základní |  | 0 | 0.0078 | 0.023634 | 0 | 0 | 8 | M | 2 |  |  |  | ROZPOCET | [5 empty] | 0 | 0 | 0 | 0 | 0 | 1 | 0 | 4 | -1930100184
| VV |  | 3*1,01 |  | 3.03 | [13 empty] | VV | 2 | 2 | True | 0 | ROZPOCET
| VV |  | Součet |  | 3.03 | [13 empty] | VV | 2 | 4 | True | 1 | ROZPOCET
70 | K | 857243131 | Montáž litinových tvarovek odbočných hrdlových otevřený výkop s integrovaným těsněním DN 80 | kus | 2 |  | 0 | CS ÚRS 2024 01 |  |  | základní |  | 0 | 0 | 0 | 0 | 0 | 4 | K | 2 |  |  |  | ROZPOCET | [5 empty] | 0 | 0 | 0 | 0 | 0 | 1 | 0 | 4 | -434610258
| Online PSC |  | https://podminky.urs.cz/item/CS_URS_2024_01/857243131 | [15 empty] | Online PSC | 2
| PSC |  | Poznámka k souboru cen: 1. V cenách souboru cen nejsou započteny náklady na: a) dodání tvarovek; tyto se oceňují ve specifikaci, b) podkladní konstrukci ze štěrkopísku - podkladní vrstva ze štěrkopísku se oceňuje cenou 564 28-111 Podklad ze štěrkopísku. 2. V cenách 857 ..-1141, -1151, -3141 a -3151 nejsou započteny náklady nadodání těsnících nebo zámkových kroužků; tyto se oceňují ve specifikaci. | [15 empty] | PSC | 2
| VV |  | 2 |  | 2 | [13 empty] | VV | 2 | 2 | True | 1 | ROZPOCET
71 | M | 55253740 | tvarovka hrdlová s přírubovou odbočkou z tvárné litiny,práškový epoxid tl 250µm MMA-kus DN 80/80 | kus | 2.02 |  | 0 | CS ÚRS 2024 01 |  |  | základní |  | 0 | 0.013 | 0.02626 | 0 | 0 | 8 | M | 2 |  |  |  | ROZPOCET | [5 empty] | 0 | 0 | 0 | 0 | 0 | 1 | 0 | 4 | 543703638
| VV |  | 2*1,01 |  | 2.02 | [13 empty] | VV | 2 | 2 | True | 0 | ROZPOCET
| VV |  | Součet |  | 2.02 | [13 empty] | VV | 2 | 4 | True | 1 | ROZPOCET
72 | K | 857242121 | Montáž litinových tvarovek jednoosých přírubových otevřený výkop DN 80 | kus | 7 |  | 0 | CS ÚRS 2024 01 |  |  | základní |  | 0 | 0.00167 | 0.01169 | 0 | 0 | 4 | K | 2 |  |  |  | ROZPOCET | [5 empty] | 0 | 0 | 0 | 0 | 0 | 1 | 0 | 4 | -66788697
| Online PSC |  | https://podminky.urs.cz/item/CS_URS_2024_01/857242121 | [15 empty] | Online PSC | 2
| PSC |  | Poznámka k souboru cen: 1. Ceny montáže potrubí z trub litinových tlakových hrdlových s integrovaným těsněním jsou určeny pro systémy těsněné elastickými kroužky. Tyto se oceňují ve specifikaci, nejsou-li zahrnuty již v ceně trub. 2. V cenách 52-2121 a -4121 nejsou započteny náklady na dodání těsnících pryžových kroužků. Tyto se oceňují ve specifikaci, nejsou-li zahrnuty již v ceně trub. | [15 empty] | PSC | 2
| VV |  | 2+1+3+1 |  | 7 | [13 empty] | VV | 2 | 2 | True | 0 | ROZPOCET
| VV |  | Součet |  | 7 | [13 empty] | VV | 2 | 4 | True | 1 | ROZPOCET
73 | M | 55253892 | tvarovka přírubová s hrdlem z tvárné litiny,práškový epoxid tl 250µm EU-kus dl 130mm DN 80 | kus | 2.02 |  | 0 | CS ÚRS 2024 01 |  |  | základní |  | 0 | 0.0069 | 0.013938 | 0 | 0 | 8 | M | 2 |  |  |  | ROZPOCET | [5 empty] | 0 | 0 | 0 | 0 | 0 | 1 | 0 | 4 | -678410688
| VV |  | 2*1,01 |  | 2.02 | [13 empty] | VV | 2 | 2 | True | 0 | ROZPOCET
| VV |  | Součet |  | 2.02 | [13 empty] | VV | 2 | 4 | True | 1 | ROZPOCET
74 | M | 55253489 | tvarovka přírubová litinová s hladkým koncem,práškový epoxid tl 250µm F-kus DN 80 | kus | 1.01 |  | 0 | CS ÚRS 2024 01 |  |  | základní |  | 0 | 0.0077 | 0.007777 | 0 | 0 | 8 | M | 2 |  |  |  | ROZPOCET | [5 empty] | 0 | 0 | 0 | 0 | 0 | 1 | 0 | 4 | -432124051
| VV |  | 1*1,01 |  | 1.01 | [13 empty] | VV | 2 | 2 | True | 0 | ROZPOCET
| VV |  | Součet |  | 1.01 | [13 empty] | VV | 2 | 4 | True | 1 | ROZPOCET
75 | M | 55250642 | koleno přírubové s patkou PP litinové DN 80 | kus | 3.03 |  | 0 | CS ÚRS 2024 01 |  |  | základní |  | 0 | 0.0141 | 0.042723 | 0 | 0 | 8 | M | 2 |  |  |  | ROZPOCET | [5 empty] | 0 | 0 | 0 | 0 | 0 | 1 | 0 | 4 | -345819011
| VV |  | 3*1,01 |  | 3.03 | [13 empty] | VV | 2 | 2 | True | 1 | ROZPOCET
76 | M | 55253660 | příruba zaslepovací litinová vodovodní PN10/40 X-kus DN 80 | kus | 1.01 |  | 0 | CS ÚRS 2024 01 |  |  | základní |  | 0 | 0.0038 | 0.003838 | 0 | 0 | 8 | M | 2 |  |  |  | ROZPOCET | [5 empty] | 0 | 0 | 0 | 0 | 0 | 1 | 0 | 4 | 1222087515
| VV |  | 1*1,01 |  | 1.01 | [13 empty] | VV | 2 | 2 | True | 0 | ROZPOCET
| VV |  | Součet |  | 1.01 | [13 empty] | VV | 2 | 4 | True | 1 | ROZPOCET
77 | K | 852242122 | Montáž potrubí z trub litinových tlakových přírubových délky do 1 m otevřený výkop DN 80 | kus | 6 |  | 0 | CS ÚRS 2024 01 |  |  | základní |  | 0 | 0.00167 | 0.01002 | 0 | 0 | 4 | K | 2 |  |  |  | ROZPOCET | [5 empty] | 0 | 0 | 0 | 0 | 0 | 1 | 0 | 4 | 914620868
| Online PSC |  | https://podminky.urs.cz/item/CS_URS_2024_01/852242122 | [15 empty] | Online PSC | 2
| VV |  | 6 |  | 6 | [13 empty] | VV | 2 | 2 | True | 1 | ROZPOCET
78 | M | 55253235 | tvarovka přírubová litinová vodovodní PN10/16 DN 80 dl 200mm | kus | 3.03 |  | 0 | CS ÚRS 2024 01 |  |  | základní |  | 0 | 0.0096 | 0.029088 | 0 | 0 | 8 | M | 2 |  |  |  | ROZPOCET | [5 empty] | 0 | 0 | 0 | 0 | 0 | 1 | 0 | 4 | -1830083178
| VV |  | 3*1,01 |  | 3.03 | [13 empty] | VV | 2 | 2 | True | 0 | ROZPOCET
| VV |  | Součet |  | 3.03 | [13 empty] | VV | 2 | 4 | True | 1 | ROZPOCET
79 | M | 55253239 | tvarovka přírubová litinová vodovodní PN10/16 DN 80 dl 400mm | kus | 3.03 |  | 0 | CS ÚRS 2024 01 |  |  | základní |  | 0 | 0.012 | 0.03636 | 0 | 0 | 8 | M | 2 |  |  |  | ROZPOCET | [5 empty] | 0 | 0 | 0 | 0 | 0 | 1 | 0 | 4 | 1001443108
| VV |  | 3*1,01 |  | 3.03 | [13 empty] | VV | 2 | 2 | True | 0 | ROZPOCET
| VV |  | Součet |  | 3.03 | [13 empty] | VV | 2 | 4 | True | 1 | ROZPOCET
80 | K | 857244122 | Montáž litinových tvarovek odbočných přírubových otevřený výkop DN 80 | kus | 2 |  | 0 | CS ÚRS 2024 01 |  |  | základní |  | 0 | 0.00171 | 0.00342 | 0 | 0 | 4 | K | 2 |  |  |  | ROZPOCET | [5 empty] | 0 | 0 | 0 | 0 | 0 | 1 | 0 | 4 | -1225115947
| Online PSC |  | https://podminky.urs.cz/item/CS_URS_2024_01/857244122 | [15 empty] | Online PSC | 2
| PSC |  | Poznámka k souboru cen: 1. V cenách souboru cen nejsou započteny náklady na: a) dodání tvarovek; tyto se oceňují ve specifikaci, b) podkladní konstrukci ze štěrkopísku - podkladní vrstva ze štěrkopísku se oceňuje cenou 564 28-111 Podklad ze štěrkopísku. 2. V cenách 857 ..-1141, -1151, -3141 a -3151 nejsou započteny náklady nadodání těsnících nebo zámkových kroužků; tyto se oceňují ve specifikaci. | [15 empty] | PSC | 2
| VV |  | 2 |  | 2 | [13 empty] | VV | 2 | 2 | True | 1 | ROZPOCET
81 | M | 55253510 | tvarovka přírubová litinová vodovodní s přírubovou odbočkou PN10/40 T-kus DN 80/80 | kus | 2.04 |  | 0 | CS ÚRS 2024 01 |  |  | základní |  | 0 | 0.0149 | 0.030396 | 0 | 0 | 8 | M | 2 |  |  |  | ROZPOCET | [5 empty] | 0 | 0 | 0 | 0 | 0 | 1 | 0 | 4 | 915722971
| VV |  | 2*1,01 |  | 2.02 | [13 empty] | VV | 2 | 2 | True | 0 | ROZPOCET
| VV |  | Součet |  | 2.02 | [13 empty] | VV | 2 | 4 | True | 1 | ROZPOCET
| VV |  | 2,02*1,01 'Přepočtené koeficientem množství |  | 2.04 | [13 empty] | VV | 2 | 2 | False | 1 | ROZPOCET
82 | K | 891261112 | Montáž vodovodních šoupátek otevřený výkop DN 100 | kus | 6 |  | 0 | CS ÚRS 2024 01 |  |  | základní |  | 0 | 0.00165 | 0.0099 | 0 | 0 | 4 | K | 2 |  |  |  | ROZPOCET | [5 empty] | 0 | 0 | 0 | 0 | 0 | 1 | 0 | 4 | -1069722492
| Online PSC |  | https://podminky.urs.cz/item/CS_URS_2024_01/891261112 | [15 empty] | Online PSC | 2
| VV |  | 6 |  | 6 | [13 empty] | VV | 2 | 2 | True | 1 | ROZPOCET
83 | M | 42221324.2 | šoupátko pitná voda, litina GGG 50, dlouhá stavební délka F5, PN10/16 DN 100 x 300 mm | kus | 6.06 |  | 0 | CS ÚRS 2024 01 |  |  | základní |  | 0 | 0.023 | 0.13938 | 0 | 0 | 8 | M | 2 |  |  |  | ROZPOCET | [5 empty] | 0 | 0 | 0 | 0 | 0 | 1 | 0 | 4 | 2006440110
| VV |  | 6*1,01 |  | 6.06 | [13 empty] | VV | 2 | 2 | True | 0 | ROZPOCET
| VV |  | Součet |  | 6.06 | [13 empty] | VV | 2 | 4 | True | 1 | ROZPOCET
84 | M | 42291073.2 | souprava zemní teleskopická pro šoupátka DN 65-80mm | kus | 6.06 |  | 0 |  |  |  | základní |  | 0 | 0.0035 | 0.02121 | 0 | 0 | 8 | M | 2 |  |  |  | ROZPOCET | [5 empty] | 0 | 0 | 0 | 0 | 0 | 1 | 0 | 4 | 408074920
| VV |  | 6*1,01 |  | 6.06 | [13 empty] | VV | 2 | 2 | True | 0 | ROZPOCET
| VV |  | Součet |  | 6.06 | [13 empty] | VV | 2 | 4 | True | 1 | ROZPOCET
85 | K | 891247111.2 | Montáž hydrantů podzemních DN 80 + hydrantová drenáž | kus | 3 |  | 0 | CS ÚRS 2024 01 |  |  | základní |  | 0 | 0.00136 | 0.00408 | 0 | 0 | 4 | K | 2 |  |  |  | ROZPOCET | [5 empty] | 0 | 0 | 0 | 0 | 0 | 1 | 0 | 4 | 246859306
| Online PSC |  | https://podminky.urs.cz/item/CS_URS_2024_01/891247111.2 | [15 empty] | Online PSC | 2
| VV |  | 3 |  | 3 | [13 empty] | VV | 2 | 2 | True | 1 | ROZPOCET
86 | M | 42273593 | hydrant podzemní DN 80 PN 16 dvojitý uzávěr s koulí krycí v 1250mm | kus | 3.03 |  | 0 | CS ÚRS 2024 01 |  |  | základní |  | 0 | 0.043 | 0.13029 | 0 | 0 | 8 | M | 2 |  |  |  | ROZPOCET | [5 empty] | 0 | 0 | 0 | 0 | 0 | 1 | 0 | 4 | -1647614135
| VV |  | 3*1,01 |  | 3.03 | [13 empty] | VV | 2 | 2 | True | 0 | ROZPOCET
| VV |  | Součet |  | 3.03 | [13 empty] | VV | 2 | 4 | True | 1 | ROZPOCET
87 | M | 22450,1-R | drenáž pro hydrant | kus | 3.03 |  | 0 |  |  |  | základní |  | 0 | 0 | 0 | 0 | 0 | 8 | M | 2 |  |  |  | ROZPOCET | [5 empty] | 0 | 0 | 0 | 0 | 0 | 1 | 0 | 4 | -780648025
| VV |  | 3*1,01 |  | 3.03 | [13 empty] | VV | 2 | 2 | True | 0 | ROZPOCET
| VV |  | Součet |  | 3.03 | [13 empty] | VV | 2 | 4 | True | 1 | ROZPOCET
88 | K | 899401112.1 | Osazení poklopů litinových šoupátkových, vč. podkladní desky | kus | 6 |  | 0 | CS ÚRS 2024 01 |  |  | základní |  | 0 | 0.12303 | 0.73818 | 0 | 0 | 4 | K | 2 |  |  |  | ROZPOCET | [5 empty] | 0 | 0 | 0 | 0 | 0 | 1 | 0 | 4 | -1521329580
| Online PSC |  | https://podminky.urs.cz/item/CS_URS_2024_01/899401112.1 | [15 empty] | Online PSC | 2
| VV |  | 6 |  | 6 | [13 empty] | VV | 2 | 2 | True | 1 | ROZPOCET
89 | M | 42291352 | poklop litinový šoupátkový pro zemní soupravy osazení do terénu a do vozovky | kus | 6 |  | 0 | CS ÚRS 2024 01 |  |  | základní |  | 0 | 0.0133 | 0.0798 | 0 | 0 | 8 | M | 2 |  |  |  | ROZPOCET | [5 empty] | 0 | 0 | 0 | 0 | 0 | 1 | 0 | 4 | -658177489
| VV |  | 6 |  | 6 | [13 empty] | VV | 2 | 2 | True | 1 | ROZPOCET
90 | M | 422,1-R | deska podkladní universální | ks | 6 |  | 0 |  |  |  | základní |  | 0 | 0 | 0 | 0 | 0 | 8 | M | 2 |  |  |  | ROZPOCET | [5 empty] | 0 | 0 | 0 | 0 | 0 | 1 | 0 | 4 | 362453670
| VV |  | 6 |  | 6 | [13 empty] | VV | 2 | 2 | True | 1 | ROZPOCET
91 | K | 899401113.1 | Osazení poklopů litinových hydrantových, vč. podkladní desky | kus | 3 |  | 0 | CS ÚRS 2024 01 |  |  | základní |  | 0 | 0.32906 | 0.98718 | 0 | 0 | 4 | K | 2 |  |  |  | ROZPOCET | [5 empty] | 0 | 0 | 0 | 0 | 0 | 1 | 0 | 4 | 505267922
| Online PSC |  | https://podminky.urs.cz/item/CS_URS_2024_01/899401113.1 | [15 empty] | Online PSC | 2
| VV |  | 3 |  | 3 | [13 empty] | VV | 2 | 2 | True | 1 | ROZPOCET
92 | M | 42291452.2 | poklop litinový - hydrantový DN 80 | kus | 3 |  | 0 | CS ÚRS 2024 01 |  |  | základní |  | 0 | 0.0295 | 0.0885 | 0 | 0 | 8 | M | 2 |  |  |  | ROZPOCET | [5 empty] | 0 | 0 | 0 | 0 | 0 | 1 | 0 | 4 | 514537134
| VV |  | 3 |  | 3 | [13 empty] | VV | 2 | 2 | True | 1 | ROZPOCET
93 | M | 422,2-R | deska podkladní universální | ks | 3 |  | 0 |  |  |  | základní |  | 0 | 0 | 0 | 0 | 0 | 8 | M | 2 |  |  |  | ROZPOCET | [5 empty] | 0 | 0 | 0 | 0 | 0 | 1 | 0 | 4 | 1347495746
| VV |  | 3 |  | 3 | [13 empty] | VV | 2 | 2 | True | 1 | ROZPOCET
94 | K | 899712111 | Orientační tabulky na zdivu | kus | 9 |  | 0 | CS ÚRS 2024 01 |  |  | základní |  | 0 | 0.00031 | 0.00279 | 0 | 0 | 4 | K | 2 |  |  |  | ROZPOCET | [5 empty] | 0 | 0 | 0 | 0 | 0 | 1 | 0 | 4 | -1565299242
| Online PSC |  | https://podminky.urs.cz/item/CS_URS_2024_01/899712111 | [15 empty] | Online PSC | 2
| VV |  | "tabulka šoupě modré barvy" 6 |  | 6 | [13 empty] | VV | 2 | 2 | True | 0 | ROZPOCET
| VV |  | "tabulka hydrant červené barvy"3 |  | 3 | [13 empty] | VV | 2 | 2 | True | 0 | ROZPOCET
| VV |  | Součet |  | 9 | [13 empty] | VV | 2 | 4 | True | 1 | ROZPOCET
95 | K | 899721111R | Signalizační vodič DN do 150 mm na potrubí, včetně plastových pásku pro uchycení k potrubí 2 x Cu 4 mm | m | 168 |  | 0 |  |  |  | základní |  | 0 | 0.00019 | 0.03192 | 0 | 0 | 4 | K | 2 |  |  |  | ROZPOCET | [5 empty] | 0 | 0 | 0 | 0 | 0 | 1 | 0 | 4 | -484255415
| VV |  | 300/2+2*9 |  | 168 | [13 empty] | VV | 2 | 2 | True | 0 | ROZPOCET
| VV |  | Součet |  | 168 | [13 empty] | VV | 2 | 4 | True | 1 | ROZPOCET
96 | K | 899722114 | Krytí potrubí z plastů výstražnou fólií z PVC přes 34 do 40 cm | m | 150 |  | 0 | CS ÚRS 2024 01 |  |  | základní |  | 0 | 0.00013 | 0.0195 | 0 | 0 | 4 | K | 2 |  |  |  | ROZPOCET | [5 empty] | 0 | 0 | 0 | 0 | 0 | 1 | 0 | 4 | 49339064
| Online PSC |  | https://podminky.urs.cz/item/CS_URS_2024_01/899722114 | [15 empty] | Online PSC | 2
| VV |  | 150 |  | 150 | [13 empty] | VV | 2 | 2 | True | 1 | ROZPOCET
97 | M | 820230202 | spojovací materiál pro přírubové spoje - šouby nerez, podložky, mosaz matky | kpl | 1 |  | 0 |  |  |  | základní |  | 0 | 0 | 0 | 0 | 0 | 8 | M | 2 |  |  |  | ROZPOCET | [5 empty] | 0 | 0 | 0 | 0 | 0 | 1 | 0 | 4 | 1997941122
| VV |  | 1 |  | 1 | [13 empty] | VV | 2 | 2 | True | 1 | ROZPOCET
98 | K | 899713100R | Orientační markery | kus | 3 |  | 0 |  |  |  | základní |  | 0 | 0.00016 | 0.00048 | 0 | 0 | 4 | K | 2 |  |  |  | ROZPOCET | [5 empty] | 0 | 0 | 0 | 0 | 0 | 1 | 0 | 4 | -834431630
| VV |  | 3 |  | 3 | [13 empty] | VV | 2 | 2 | True | 1 | ROZPOCET
99 | K | 820211 | Zřízení, odstranění - dodatečný materiál pro tlakovou zkoušku | kpl | 1 |  | 0 |  |  |  | základní |  | 0 | 0 | 0 | 0 | 0 | 4 | K | 2 |  |  |  | ROZPOCET | [5 empty] | 0 | 0 | 0 | 0 | 0 | 1 | 0 | 4 | 286311455
| VV |  | - včetně manipulace a uskladnění pro | [15 empty] | VV | 2 | 1 | True | 0 | ROZPOCET
| VV |  | další použítí. | [15 empty] | VV | 2 | 1 | True | 0 | ROZPOCET
| VV |  | - těsnící kroužek bez zámků.....DN 80.... 2 ks | [15 empty] | VV | 2 | 1 | True | 0 | ROZPOCET
| VV |  | - tešnící kroužek se zámky.....DN 80.....2 ks | [15 empty] | VV | 2 | 1 | True | 0 | ROZPOCET
| VV |  | - zaslepovací příruba X....DN 80..... 2 ks | [15 empty] | VV | 2 | 1 | True | 0 | ROZPOCET
| VV |  | - příruba X vrtaná 1"....DN 80.....1 ks | [15 empty] | VV | 2 | 1 | True | 0 | ROZPOCET
| VV |  | - fitynky pro napojení | [15 empty] | VV | 2 | 1 | True | 0 | ROZPOCET
| VV |  | 1 |  | 1 | [13 empty] | VV | 2 | 2 | True | 1 | ROZPOCET
| D | 9 | Ostatní konstrukce a práce-bourání |  |  |  | 0 | [5 empty] | 0 |  | 0.005037 |  | 0 | 1 | D | 1 |  |  |  | ROZPOCET | [11 empty] | 0
100 | K | 979054451 | Očištění vybouraných zámkových dlaždic s původním spárováním z kameniva těženého | m2 | 1 |  | 0 | CS ÚRS 2024 01 |  |  | základní |  | 0 | 0 | 0 | 0 | 0 | 4 | K | 2 |  |  |  | ROZPOCET | [5 empty] | 0 | 0 | 0 | 0 | 0 | 1 | 0 | 4 | 957599783
| Online PSC |  | https://podminky.urs.cz/item/CS_URS_2024_01/979054451 | [15 empty] | Online PSC | 2
| VV |  | 1 |  | 1 | [13 empty] | VV | 2 | 2 | True | 1 | ROZPOCET
101 | K | 9972216R1 | Paletizace dlažby naložení, potřebné vodorovné přemístění, složení plus obráceně | t | 0.26 |  | 0 |  |  |  | základní |  | 0 | 0 | 0 | 0 | 0 | 4 | K | 2 |  |  |  | ROZPOCET | [5 empty] | 0 | 0 | 0 | 0 | 0 | 1 | 0 | 4 | -842074822
| VV |  | 0,26*1 |  | 0.26 | [13 empty] | VV | 2 | 2 | True | 0 | ROZPOCET
| VV |  | Součet |  | 0.26 | [13 empty] | VV | 2 | 4 | True | 1 | ROZPOCET
102 | K | 919735115 | Řezání stávajícího živičného krytu hl přes 200 do 250 mm | m | 318.9 |  | 0 | CS ÚRS 2024 01 |  |  | základní |  | 0 | 1e-05 | 0.003189 | 0 | 0 | 4 | K | 2 |  |  |  | ROZPOCET | [5 empty] | 0 | 0 | 0 | 0 | 0 | 1 | 0 | 4 | 1450678674
| Online PSC |  | https://podminky.urs.cz/item/CS_URS_2024_01/919735115 | [15 empty] | Online PSC | 2
| VV |  | "asfaltová vozovka" 144,80 * 2 + 1,10 * 2 |  | 291.8 | [13 empty] | VV | 2 | 2 | True | 0 | ROZPOCET
| VV |  | 1,0 * 4 |  | 4 | [13 empty] | VV | 2 | 2 | True | 0 | ROZPOCET
| VV |  | "pro zavázání vrstev" 10,60 * 2 + 1,90 |  | 23.1 | [13 empty] | VV | 2 | 2 | True | 0 | ROZPOCET
| VV |  | Součet |  | 318.9 | [13 empty] | VV | 2 | 4 | True | 1 | ROZPOCET
103 | K | 919735124 | Řezání stávajícího betonového krytu hl přes 150 do 200 mm | m | 23.1 |  | 0 | CS ÚRS 2024 01 |  |  | základní |  | 0 | 8e-05 | 0.001848 | 0 | 0 | 4 | K | 2 |  |  |  | ROZPOCET | [5 empty] | 0 | 0 | 0 | 0 | 0 | 1 | 0 | 4 | 1960466326
| Online PSC |  | https://podminky.urs.cz/item/CS_URS_2024_01/919735124 | [15 empty] | Online PSC | 2
| VV |  | "pro zavázání vrstev" 10,60 * 2 + 1,90 |  | 23.1 | [13 empty] | VV | 2 | 2 | True | 0 | ROZPOCET
| VV |  | Součet |  | 23.1 | [13 empty] | VV | 2 | 4 | True | 1 | ROZPOCET
104 | K | 919731115R | Zarovnání styčné plochy podkladu nebo krytu z betonu přes 250 mm | m | 295.8 |  | 0 |  |  |  | základní |  | 0 | 0 | 0 | 0 | 0 | 4 | K | 2 |  |  |  | ROZPOCET | [5 empty] | 0 | 0 | 0 | 0 | 0 | 1 | 0 | 4 | -1380599982
| VV |  | "asfaltová vozovka" 144,80 * 2 + 1,10 * 2 |  | 291.8 | [13 empty] | VV | 2 | 2 | True | 0 | ROZPOCET
| VV |  | 1,0 * 4 |  | 4 | [13 empty] | VV | 2 | 2 | True | 0 | ROZPOCET
| VV |  | Součet |  | 295.8 | [13 empty] | VV | 2 | 4 | True | 1 | ROZPOCET
105 | K | 997221561 | Vodorovná doprava suti z kusových materiálů do 1 km | t | 308.705 |  | 0 | CS ÚRS 2024 01 |  |  | základní |  | 0 | 0 | 0 | 0 | 0 | 4 | K | 2 |  |  |  | ROZPOCET | [5 empty] | 0 | 0 | 0 | 0 | 0 | 1 | 0 | 4 | 2013556222
| Online PSC |  | https://podminky.urs.cz/item/CS_URS_2024_01/997221561 | [15 empty] | Online PSC | 2
| VV |  | 308,965-0,26 |  | 308.705 | [13 empty] | VV | 2 | 2 | True | 0 | ROZPOCET
| VV |  | Součet |  | 308.705 | [13 empty] | VV | 2 | 4 | True | 1 | ROZPOCET
106 | K | 997221569 | Příplatek ZKD 1 km u vodorovné dopravy suti z kusových materiálů | t | 2160.935 |  | 0 | CS ÚRS 2024 01 |  |  | základní |  | 0 | 0 | 0 | 0 | 0 | 4 | K | 2 |  |  |  | ROZPOCET | [5 empty] | 0 | 0 | 0 | 0 | 0 | 1 | 0 | 4 | -575459293
| Online PSC |  | https://podminky.urs.cz/item/CS_URS_2024_01/997221569 | [15 empty] | Online PSC | 2
| VV |  | 308,705*7 |  | 2160.935 | [13 empty] | VV | 2 | 2 | True | 0 | ROZPOCET
| VV |  | Součet |  | 2160.935 | [13 empty] | VV | 2 | 4 | True | 1 | ROZPOCET
107 | K | 202110104 | Poplatek za skládku živice | t | 96.86 |  | 0 |  |  |  | základní |  | 0 | 0 | 0 | 0 | 0 | 4 | K | 2 |  |  |  | ROZPOCET | [5 empty] | 0 | 0 | 0 | 0 | 0 | 1 | 0 | 4 | -1544828218
| VV |  | 1,296+2,910+92,654 |  | 96.86 | [13 empty] | VV | 2 | 2 | True | 0 | ROZPOCET
| VV |  | Součet |  | 96.86 | [13 empty] | VV | 2 | 4 | True | 1 | ROZPOCET
108 | K | 202110105 | Poplatek za skládku suti s příměsí | t | 211.845 |  | 0 |  |  |  | základní |  | 0 | 0 | 0 | 0 | 0 | 4 | K | 2 |  |  |  | ROZPOCET | [5 empty] | 0 | 0 | 0 | 0 | 0 | 1 | 0 | 4 | 1687401417
| VV |  | 308,705-96,86 |  | 211.845 | [13 empty] | VV | 2 | 2 | True | 0 | ROZPOCET
| VV |  | Součet |  | 211.845 | [13 empty] | VV | 2 | 4 | True | 1 | ROZPOCET
109 | K | 998273102 | Přesun hmot pro trubní vedení z trub litinových otevřený výkop | t | 57.853 |  | 0 | CS ÚRS 2024 01 |  |  | základní |  | 0 | 0 | 0 | 0 | 0 | 4 | K | 2 |  |  |  | ROZPOCET | [5 empty] | 0 | 0 | 0 | 0 | 0 | 1 | 0 | 4 | -1286746962
| Online PSC |  | https://podminky.urs.cz/item/CS_URS_2024_01/998273102 | [15 empty] | Online PSC | 2

## SO 04 - Vodovodní přípojky
[9 empty] | >> skryté sloupce << | [9 empty] | {8d4590e6-6b47-4f43-8440-491e187945fe} | [5 empty] | F1 | pažená rýha - výkop | m3 | 95,5 | 2
[19 empty] | 2 | [5 empty] | F3 | Zásyp kamenivo vozovka | m3 | 50,9 | 2
| KRYCÍ LIST SOUPISU PRACÍ | [8 empty] | v --- níže se nacházejí doplnkové a pomocné údaje k sestavám --- v | [8 empty] | False | [5 empty] | F4 | Zásyp kamenivo - chodník | m3 | 10,017 | 2
[25 empty] | F5 | Zásyp recyklátem | m3 | 29,32 | 2
Stavba:
Brno, Sobotkova - rekonstrukce kanalizace a vodovodu
Objekt:
SO 04 - Vodovodní přípojky
| KSO: |  | 827 13 1 |  |  | CC-CZ: | 22221
| Místo: |  | Brno - město |  |  | Datum:
| Zadavatel: |  |  |  |  | IČ:
|  | Statutární město Brno |  |  |  | DIČ:
| Uchazeč: |  |  |  |  | IČ: | Vyplň údaj
|  | Vyplň údaj |  |  |  | DIČ: | Vyplň údaj
| Projektant: |  |  |  |  | IČ:
DIČ:
| Zpracovatel: |  |  |  |  | IČ:
|  | AQUATIS a.s. |  |  |  | DIČ:
Poznámka:
| Cena bez DPH | [5 empty] | 0
|  |  | Základ daně |  |  | Sazba daně | Výše daně
| DPH | základní | 0 |  |  | 21% | 0
|  | snížená | 0 |  |  | 12% | 0
|  | zákl. přenesená | 0 |  |  | 21% | 0
|  | sníž. přenesená | 0 |  |  | 12% | 0
|  | nulová | 0 |  |  | 0% | 0
| Cena s DPH |  |  | v | CZK |  | 0
| Projektant |  |  | Zpracovatel
| Datum a podpis: |  | Razítko | Datum a podpis: |  |  | Razítko
| Objednavatel |  |  | Uchazeč
| Datum a podpis: |  | Razítko | Datum a podpis: |  |  | Razítko
REKAPITULACE ČLENĚNÍ SOUPISU PRACÍ
Stavba:
Brno, Sobotkova - rekonstrukce kanalizace a vodovodu
Objekt:
SO 04 - Vodovodní přípojky
Místo: |  |  | Brno - město |  |  | Datum:
Zadavatel: |  |  | Statutární město Brno |  |  | Projektant:
Uchazeč: |  |  | Vyplň údaj |  |  | Zpracovatel: | AQUATIS a.s.
Kód dílu - Popis | [6 empty] | Cena celkem [CZK]
Náklady ze soupisu prací | [6 empty] | 0 | [12 empty] | -1
| HSV - Práce a dodávky HSV | [5 empty] | 0
| 1 - Zemní práce | [5 empty] | 0
| 3 - Svislé a kompletní konstrukce | [5 empty] | 0
| 4 - Vodorovné konstrukce | [5 empty] | 0
| 5 - Komunikace pozemní | [5 empty] | 0
| 8 - Trubní vedení | [5 empty] | 0
| 9 - Ostatní konstrukce a práce, bourání | [5 empty] | 0
SOUPIS PRACÍ
Stavba:
Brno, Sobotkova - rekonstrukce kanalizace a vodovodu
Objekt:
SO 04 - Vodovodní přípojky
Místo: |  |  | Brno - město |  |  | Datum:
Zadavatel: |  |  | Statutární město Brno |  |  | Projektant:
Uchazeč: |  |  | Vyplň údaj |  |  | Zpracovatel: | AQUATIS a.s.
PČ | Typ | Kód | Popis | MJ | Množství | J.cena [CZK] | Cena celkem [CZK] | Cenová soustava |  |  | DPH | J. Nh [h] | Nh celkem [h] | J. hmotnost [t] | Hmotnost celkem [t] | J. suť [t] | Suť Celkem [t]
Náklady soupisu celkem | [6 empty] | 0 | [5 empty] | 0 |  | 51.5808 |  | 74.08 |  | D | -1 | [15 empty] | 0
| D | HSV | Práce a dodávky HSV |  |  |  | 0 | [5 empty] | 0 |  | 51.5808 |  | 74.08 | 1 | D | 0 |  |  |  | ROZPOCET | [11 empty] | 0
| D | 1 | Zemní práce |  |  |  | 0 | [5 empty] | 0 |  | 20.298 |  | 74.08 | 1 | D | 1 |  |  |  | ROZPOCET | [11 empty] | 0
1 | K | 113106161 | Rozebrání dlažeb vozovek z drobných kostek s ložem z kameniva ručně | m2 | 2.4 |  | 0 | CS ÚRS 2024 01 |  |  | základní |  | 0 | 0 | 0 | 0.32 | 0.768 | 4 | K | 2 |  |  |  | ROZPOCET | [5 empty] | 0 | 0 | 0 | 0 | 0 | 1 | 0 | 4 | 661710757
| Online PSC |  | https://podminky.urs.cz/item/CS_URS_2024_01/113106161 | [15 empty] | Online PSC | 2
| VV |  | "z výpočtu výměr " 2,40 |  | 2.4 | [13 empty] | VV | 2 | 2 | True | 1 | ROZPOCET
2 | K | 113106187 | Rozebrání dlažeb vozovek ze zámkové dlažby s ložem z kameniva strojně pl do 50 m2 | m2 | 3.6 |  | 0 | CS ÚRS 2024 01 |  |  | základní |  | 0 | 0 | 0 | 0.295 | 1.062 | 4 | K | 2 |  |  |  | ROZPOCET | [5 empty] | 0 | 0 | 0 | 0 | 0 | 1 | 0 | 4 | -522146379
| Online PSC |  | https://podminky.urs.cz/item/CS_URS_2024_01/113106187 | [15 empty] | Online PSC | 2
| VV |  | "z výpočtu výměr - vjezd dlažba" 3,60 |  | 3.6 | [13 empty] | VV | 2 | 2 | True | 1 | ROZPOCET
3 | K | 113107311 | Odstranění podkladu z kameniva těženého tl do 100 mm strojně pl do 50 m2 | m2 | 24 |  | 0 | CS ÚRS 2024 01 |  |  | základní |  | 0 | 0 | 0 | 0.18 | 4.32 | 4 | K | 2 |  |  |  | ROZPOCET | [5 empty] | 0 | 0 | 0 | 0 | 0 | 1 | 0 | 4 | 1952044531
| Online PSC |  | https://podminky.urs.cz/item/CS_URS_2024_01/113107311 | [15 empty] | Online PSC | 2
| VV |  | "z výpočtu výměr - vozovka" 24,0 |  | 24 | [13 empty] | VV | 2 | 2 | True | 1 | ROZPOCET
4 | K | 113107321 | Odstranění podkladu z kameniva drceného tl do 100 mm strojně pl do 50 m2 | m2 | 33.7 |  | 0 | CS ÚRS 2024 01 |  |  | základní |  | 0 | 0 | 0 | 0.17 | 5.729 | 4 | K | 2 |  |  |  | ROZPOCET | [5 empty] | 0 | 0 | 0 | 0 | 0 | 1 | 0 | 4 | 1702622764
| Online PSC |  | https://podminky.urs.cz/item/CS_URS_2024_01/113107321 | [15 empty] | Online PSC | 2
| VV |  | "z výpočtu výměr - vjezd LA" 24,70 |  | 24.7 | [13 empty] | VV | 2 | 2 | True | 0 | ROZPOCET
| VV |  | "z výpočtu výměr - chodník LA" 9,0 |  | 9 | [13 empty] | VV | 2 | 2 | True | 0 | ROZPOCET
| VV |  | Součet |  | 33.7 | [13 empty] | VV | 2 | 4 | True | 1 | ROZPOCET
5 | K | 113107322 | Odstranění podkladu z kameniva drceného tl přes 100 do 200 mm strojně pl do 50 m2 | m2 | 3.6 |  | 0 | CS ÚRS 2024 01 |  |  | základní |  | 0 | 0 | 0 | 0.29 | 1.044 | 4 | K | 2 |  |  |  | ROZPOCET | [5 empty] | 0 | 0 | 0 | 0 | 0 | 1 | 0 | 4 | -879722103
| Online PSC |  | https://podminky.urs.cz/item/CS_URS_2024_01/113107322 | [15 empty] | Online PSC | 2
| VV |  | "z výpočtu výměr - vjezd z.dl." 3,60 |  | 3.6 | [13 empty] | VV | 2 | 2 | True | 1 | ROZPOCET
6 | K | 113107332 | Odstranění podkladu z betonu prostého tl přes 150 do 300 mm strojně pl do 50 m2 | m2 | 3.6 |  | 0 | CS ÚRS 2024 01 |  |  | základní |  | 0 | 0 | 0 | 0.625 | 2.25 | 4 | K | 2 |  |  |  | ROZPOCET | [5 empty] | 0 | 0 | 0 | 0 | 0 | 1 | 0 | 4 | -496975580
| Online PSC |  | https://podminky.urs.cz/item/CS_URS_2024_01/113107332 | [15 empty] | Online PSC | 2
| VV |  | "z výpočtu výměr - vjezd z.dl." 3,60 |  | 3.6 | [13 empty] | VV | 2 | 2 | True | 1 | ROZPOCET
7 | K | 113107334 | Odstranění podkladu z betonu prostého tl přes 400 do 500 mm strojně pl do 50 m2 | m2 | 24 |  | 0 | CS ÚRS 2024 01 |  |  | základní |  | 0 | 0 | 0 | 1.12 | 26.88 | 4 | K | 2 |  |  |  | ROZPOCET | [5 empty] | 0 | 0 | 0 | 0 | 0 | 1 | 0 | 4 | -384018869
| Online PSC |  | https://podminky.urs.cz/item/CS_URS_2024_01/113107334 | [15 empty] | Online PSC | 2
| VV |  | "z výpočtu výměr - vozovka" 24,0 |  | 24 | [13 empty] | VV | 2 | 2 | True | 1 | ROZPOCET
8 | K | 113107343 | Odstranění podkladu živičného tl přes 100 do 150 mm strojně pl do 50 m2 | m2 | 9 |  | 0 | CS ÚRS 2024 01 |  |  | základní |  | 0 | 0 | 0 | 0.316 | 2.844 | 4 | K | 2 |  |  |  | ROZPOCET | [5 empty] | 0 | 0 | 0 | 0 | 0 | 1 | 0 | 4 | -934635080
| Online PSC |  | https://podminky.urs.cz/item/CS_URS_2024_01/113107343 | [15 empty] | Online PSC | 2
| VV |  | "z výpočtu výměr - chodník LA" 9,0 |  | 9 | [13 empty] | VV | 2 | 2 | True | 1 | ROZPOCET
9 | K | 113107344 | Odstranění podkladu živičného tl přes 150 do 200 mm strojně pl do 50 m2 | m2 | 24.7 |  | 0 | CS ÚRS 2024 01 |  |  | základní |  | 0 | 0 | 0 | 0.45 | 11.115 | 4 | K | 2 |  |  |  | ROZPOCET | [5 empty] | 0 | 0 | 0 | 0 | 0 | 1 | 0 | 4 | -928981970
| Online PSC |  | https://podminky.urs.cz/item/CS_URS_2024_01/113107344 | [15 empty] | Online PSC | 2
| VV |  | "z výpočtu výměr - vjezd LA" 24,70 |  | 24.7 | [13 empty] | VV | 2 | 2 | True | 1 | ROZPOCET
10 | K | 113107345 | Odstranění podkladu živičného tl přes 200 do 250 mm strojně pl do 50 m2 | m2 | 24 |  | 0 | CS ÚRS 2024 01 |  |  | základní |  | 0 | 0 | 0 | 0.582 | 13.968 | 4 | K | 2 |  |  |  | ROZPOCET | [5 empty] | 0 | 0 | 0 | 0 | 0 | 1 | 0 | 4 | -324487279
| Online PSC |  | https://podminky.urs.cz/item/CS_URS_2024_01/113107345 | [15 empty] | Online PSC | 2
| VV |  | "z výpočtu výměr - vozovka" 24,0 |  | 24 | [13 empty] | VV | 2 | 2 | True | 1 | ROZPOCET
11 | K | 113202111 | Vytrhání obrub krajníků obrubníků stojatých | m | 20 |  | 0 | CS ÚRS 2024 01 |  |  | základní |  | 0 | 0 | 0 | 0.205 | 4.1 | 4 | K | 2 |  |  |  | ROZPOCET | [5 empty] | 0 | 0 | 0 | 0 | 0 | 1 | 0 | 4 | -1072707266
| Online PSC |  | https://podminky.urs.cz/item/CS_URS_2024_01/113202111 | [15 empty] | Online PSC | 2
| PSC |  | Poznámka k souboru cen: 1. Ceny jsou určeny: a) pro vytrhání obrub, obrubníků nebo krajníků jakéhokoliv druhu a velikosti uložených v jakémkoliv loži popř. i s opěrami a vyspárovaných jakýmkoliv materiálem, b) pro obruby z dlažebních kostek uložených v jedné řadě. 2. V cenách nejsou započteny náklady na popř. nutné očištění: a) vytrhaných obrubníků nebo krajníků, které se oceňuje cenami souboru cen 979 0 . - . . Očištění vybouraných obrubníků, krajníků, desek nebo dílců části C 01 tohoto ceníku, b) vytrhaných dlažebních kostek, které se oceňují cenami souboru cen 979 07-11 Očištění vybouraných dlažebních kostek části C 01 tohoto ceníku. 3. Vytrhání obrub ze dvou řad kostek se oceňuje jako dvojnásobné množství vytrhání obrub z jedné řady kostek. 4. Přemístění vybouraných obrub, krajníků nebo dlažebních kostek včetně materiálu z lože a spár na vzdálenost přes 3 m se oceňuje cenami souborů cen 997 22-1 Vodorovná doprava suti a vybouraných hmot. | [15 empty] | PSC | 2
| VV |  | "z výpočtu výměr" 20,0 |  | 20 | [13 empty] | VV | 2 | 2 | True | 1 | ROZPOCET
12 | K | 121121117 | Příplatek za podkopání zdi a její statické zajištění vč. ochrany zdi proti poškození pomocí desek a geotextilie | bm | 16 |  | 0 |  |  |  | základní |  | 0 | 0 | 0 | 0 | 0 | 4 | K | 2 |  |  |  | ROZPOCET | [5 empty] | 0 | 0 | 0 | 0 | 0 | 1 | 0 | 4 | -182631669
| VV |  | 0,8*20 |  | 16 | [13 empty] | VV | 2 | 2 | True | 0 | ROZPOCET
| VV |  | Součet |  | 16 | [13 empty] | VV | 2 | 4 | True | 1 | ROZPOCET
13 | K | 119001421.1 | Dočasné zajištění kabelů a kabelových tratí ze 3 volně ložených kabelů | m | 32 |  | 0 | CS ÚRS 2024 01 |  |  | základní |  | 0 | 0.0369 | 1.1808 | 0 | 0 | 4 | K | 2 |  |  |  | ROZPOCET | [5 empty] | 0 | 0 | 0 | 0 | 0 | 1 | 0 | 4 | -1973852893
| Online PSC |  | https://podminky.urs.cz/item/CS_URS_2024_01/119001421.1 | [15 empty] | Online PSC | 2
| VV |  | 20*0,8*2 |  | 32 | [13 empty] | VV | 2 | 2 | True | 0 | ROZPOCET
| VV |  | Součet |  | 32 | [13 empty] | VV | 2 | 4 | True | 1 | ROZPOCET
14 | K | 460671112 | Výstražná fólie pro krytí kabelů šířky 25 cm | m | 40 |  | 0 | CS ÚRS 2024 01 |  |  | základní |  | 0 | 7e-05 | 0.0028 | 0 | 0 | 4 | K | 2 |  |  |  | ROZPOCET | [5 empty] | 0 | 0 | 0 | 0 | 0 | 1 | 0 | 4 | -1879034989
| Online PSC |  | https://podminky.urs.cz/item/CS_URS_2024_01/460671112 | [15 empty] | Online PSC | 2
| VV |  | 1*20*2 |  | 40 | [13 empty] | VV | 2 | 2 | True | 0 | ROZPOCET
| VV |  | Součet |  | 40 | [13 empty] | VV | 2 | 4 | True | 1 | ROZPOCET
15 | K | 46051020R | D+M žlabu kabelové do rýhy bez výkopových prací z prefabrikovaných betonových žlabů včetně víka | m | 40 |  | 0 |  |  |  | základní |  | 0 | 0.0792 | 3.168 | 0 | 0 | 4 | K | 2 |  |  |  | ROZPOCET | [5 empty] | 0 | 0 | 0 | 0 | 0 | 1 | 0 | 4 | -1143368033
| VV |  | 40 |  | 40 | [13 empty] | VV | 2 | 2 | True | 1 | ROZPOCET
16 | K | 121112003 | Sejmutí ornice tl vrstvy do 200 mm ručně | m2 | 7.6 |  | 0 | CS ÚRS 2024 01 |  |  | základní |  | 0 | 0 | 0 | 0 | 0 | 4 | K | 2 |  |  |  | ROZPOCET | [5 empty] | 0 | 0 | 0 | 0 | 0 | 1 | 0 | 4 | 1978838873
| Online PSC |  | https://podminky.urs.cz/item/CS_URS_2024_01/121112003 | [15 empty] | Online PSC | 2
| VV |  | "z výpočtu výměr" 7,60 |  | 7.6 | [13 empty] | VV | 2 | 2 | True | 1 | ROZPOCET
17 | K | 139001101 | Příplatek za ztížení vykopávky v blízkosti podzemního vedení | m3 | 95.5 |  | 0 | CS ÚRS 2024 01 |  |  | základní |  | 0 | 0 | 0 | 0 | 0 | 4 | K | 2 |  |  |  | ROZPOCET | [5 empty] | 0 | 0 | 0 | 0 | 0 | 1 | 0 | 4 | -1741668956
| Online PSC |  | https://podminky.urs.cz/item/CS_URS_2024_01/139001101 | [15 empty] | Online PSC | 2
| VV |  | 95,50 |  | 95.5 | [13 empty] | VV | 2 | 2 | True | 1 | ROZPOCET
18 | K | 132254103 | Hloubení rýh zapažených š do 800 mm v hornině třídy těžitelnosti I skupiny 3 objem do 100 m3 strojně, VČETNĚ svislého přemístění do 4 m, započtena lepivost | m3 | 94.545 |  | 0 | CS ÚRS 2024 01 |  |  | základní |  | 0 | 0 | 0 | 0 | 0 | 4 | K | 2 |  |  |  | ROZPOCET | [5 empty] | 0 | 0 | 0 | 0 | 0 | 1 | 0 | 4 | -661003454
| Online PSC |  | https://podminky.urs.cz/item/CS_URS_2024_01/132254103 | [15 empty] | Online PSC | 2
| VV |  | těžitelnost : tř. 3 - 99%, tř. 4 - 1% | [15 empty] | VV | 2 | 1 | True | 0 | ROZPOCET
| VV |  | "z výpočtu výměr" 95,50 |  | 95.5 | [13 empty] | VV | 2 | 2 | True | 0 | ROZPOCET
| VV |  | F1 * 0,99 |  | 94.545 | [13 empty] | VV | 2 | 2 | True | 1 | ROZPOCET
| FIG |  | Rozpad figury: F1 | [16 empty] | 2
| FIG |  | těžitelnost : tř. 3 - 99%, tř. 4 - 1% |  | 0 | [14 empty] | 2
| FIG |  | "z výpočtu výměr" 95,50 |  | 95.5 | [14 empty] | 2
19 | K | 132354103 | Hloubení rýh zapažených š do 800 mm v hornině třídy těžitelnosti II skupiny 4 objem do 100 m3 strojně, VČETNĚ svislého přemístění do 4 m, započtena lepivost | m3 | 0.955 |  | 0 | CS ÚRS 2024 01 |  |  | základní |  | 0 | 0 | 0 | 0 | 0 | 4 | K | 2 |  |  |  | ROZPOCET | [5 empty] | 0 | 0 | 0 | 0 | 0 | 1 | 0 | 4 | -1643268823
| Online PSC |  | https://podminky.urs.cz/item/CS_URS_2024_01/132354103 | [15 empty] | Online PSC | 2
| VV |  | těžitelnost : tř. 3 - 99%, tř. 4 - 1% | [15 empty] | VV | 2 | 1 | True | 0 | ROZPOCET
| VV |  | F1 * 0,01 |  | 0.955 | [13 empty] | VV | 2 | 2 | True | 1 | ROZPOCET
| FIG |  | Rozpad figury: F1 | [16 empty] | 2
| FIG |  | těžitelnost : tř. 3 - 99%, tř. 4 - 1% |  | 0 | [14 empty] | 2
| FIG |  | "z výpočtu výměr" 95,50 |  | 95.5 | [14 empty] | 2
20 | K | 141721211 | Řízený zemní protlak délky do 50 m hl do 6 m se zatažením potrubí průměru vrtu do 90 mm v hornině třídy těžitelnosti I a II skupiny 1 až 4 | m | 100 |  | 0 | CS ÚRS 2024 01 |  |  | základní |  | 0 | 0.0018 | 0.18 | 0 | 0 | 4 | K | 2 |  |  |  | ROZPOCET | [5 empty] | 0 | 0 | 0 | 0 | 0 | 1 | 0 | 4 | -659370556
| Online PSC |  | https://podminky.urs.cz/item/CS_URS_2024_01/141721211 | [15 empty] | Online PSC | 2
| VV |  | 100 |  | 100 | [13 empty] | VV | 2 | 2 | True | 1 | ROZPOCET
21 | M | 28613127 | potrubí vodovodní jednovrstvé PE100 RC PN 10 SDR17 63x3,8mm | m | 110 |  | 0 | CS ÚRS 2024 01 |  |  | základní |  | 0 | 0.00072 | 0.0792 | 0 | 0 | 8 | M | 2 |  |  |  | ROZPOCET | [5 empty] | 0 | 0 | 0 | 0 | 0 | 1 | 0 | 4 | -141766045
| VV |  | 100*1,1 |  | 110 | [13 empty] | VV | 2 | 2 | True | 0 | ROZPOCET
| VV |  | Součet |  | 110 | [13 empty] | VV | 2 | 4 | True | 1 | ROZPOCET
22 | K | 151101101 | Zřízení příložného pažení a rozepření stěn rýh hl do 2 m | m2 | 319.6 |  | 0 | CS ÚRS 2024 01 |  |  | základní |  | 0 | 0.00083851 | 0.26799 | 0 | 0 | 4 | K | 2 |  |  |  | ROZPOCET | [5 empty] | 0 | 0 | 0 | 0 | 0 | 1 | 0 | 4 | -1662055781
| Online PSC |  | https://podminky.urs.cz/item/CS_URS_2024_01/151101101 | [15 empty] | Online PSC | 2
| PSC |  | Poznámka k souboru cen: 1. Ceny jsou určeny pro roubení a rozepření stěn i jiných výkopů se svislými stěnami, pokud jsou tyto výkopy pro podzemní vedení rozměru do 1 250 mm. 2. Plocha mezer mezi pažinami příložného pažení se od plochy příložného pažení neodečítá; nezapažené plochy u pažení zátažného nebo hnaného se od plochy pažení odečítají. 3. Předepisuje-li projekt: a) ponechat pažení ve výkopu, oceňuje se toto pažení cenami souboru cen 151 . 0-19 Pažení stěn s ponecháním a rozepření stěn cenami souboru cen 151 . 0-13 Zřízení rozepření zapažených stěn výkopů, b) vzepření stěn, oceňuje se toto odstranění pažení stěn výkopu cenami souboru cen 151 . 0-12 Pažení stěn a vzepření stěn cenami souboru cen 151 . 0-14 odstranění vzepření stěn, c) kotvení stěn, oceňuje se toto Odstranění pažení stěn cenami souboru cen 151 . 0-12 Pažení stěn a kotvení stěn příslušnými cenami katalogu 800-2 Zvláštní zakládání objektů. | [15 empty] | PSC | 2
| VV |  | "z výpočtu výměr" 319,60 |  | 319.6 | [13 empty] | VV | 2 | 2 | True | 1 | ROZPOCET
23 | K | 151101111 | Odstranění příložného pažení a rozepření stěn rýh hl do 2 m | m2 | 319.6 |  | 0 | CS ÚRS 2024 01 |  |  | základní |  | 0 | 0 | 0 | 0 | 0 | 4 | K | 2 |  |  |  | ROZPOCET | [5 empty] | 0 | 0 | 0 | 0 | 0 | 1 | 0 | 4 | -1720477136
| Online PSC |  | https://podminky.urs.cz/item/CS_URS_2024_01/151101111 | [15 empty] | Online PSC | 2
| VV |  | 319,6 |  | 319.6 | [13 empty] | VV | 2 | 2 | True | 1 | ROZPOCET
24 | K | 162751115 | Vodorovné přemístění přes 7 000 do 8000 m výkopku/sypaniny z horniny třídy těžitelnosti I skupiny 1 až 3 | m3 | 95.305 |  | 0 | CS ÚRS 2024 01 |  |  | základní |  | 0 | 0 | 0 | 0 | 0 | 4 | K | 2 |  |  |  | ROZPOCET | [5 empty] | 0 | 0 | 0 | 0 | 0 | 1 | 0 | 4 | -1826743865
| Online PSC |  | https://podminky.urs.cz/item/CS_URS_2024_01/162751115 | [15 empty] | Online PSC | 2
| VV |  | 0,1*7,6 |  | 0.76 | [13 empty] | VV | 2 | 2 | True | 0 | ROZPOCET
| VV |  | 94,545 |  | 94.545 | [13 empty] | VV | 2 | 2 | True | 0 | ROZPOCET
| VV |  | Součet |  | 95.305 | [13 empty] | VV | 2 | 4 | True | 1 | ROZPOCET
25 | K | 162751135 | Vodorovné přemístění přes 7 000 do 8000 m výkopku/sypaniny z horniny třídy těžitelnosti II skupiny 4 a 5 | m3 | 0.955 |  | 0 | CS ÚRS 2024 01 |  |  | základní |  | 0 | 0 | 0 | 0 | 0 | 4 | K | 2 |  |  |  | ROZPOCET | [5 empty] | 0 | 0 | 0 | 0 | 0 | 1 | 0 | 4 | 796121361
| Online PSC |  | https://podminky.urs.cz/item/CS_URS_2024_01/162751135 | [15 empty] | Online PSC | 2
| VV |  | 0,955 |  | 0.955 | [13 empty] | VV | 2 | 2 | True | 1 | ROZPOCET
26 | K | 171251201 | Uložení sypaniny na skládky nebo meziskládky | m3 | 96.26 |  | 0 | CS ÚRS 2024 01 |  |  | základní |  | 0 | 0 | 0 | 0 | 0 | 4 | K | 2 |  |  |  | ROZPOCET | [5 empty] | 0 | 0 | 0 | 0 | 0 | 1 | 0 | 4 | -537037127
| Online PSC |  | https://podminky.urs.cz/item/CS_URS_2024_01/171251201 | [15 empty] | Online PSC | 2
| VV |  | 0,1*7,6 |  | 0.76 | [13 empty] | VV | 2 | 2 | True | 0 | ROZPOCET
| VV |  | 94,545 |  | 94.545 | [13 empty] | VV | 2 | 2 | True | 0 | ROZPOCET
| VV |  | 0,955 |  | 0.955 | [13 empty] | VV | 2 | 2 | True | 0 | ROZPOCET
| VV |  | Součet |  | 96.26 | [13 empty] | VV | 2 | 4 | True | 1 | ROZPOCET
27 | K | 202410201 | Poplatek za skládku zeminy v tř. 1 - 4 | m3 | 57.487 |  | 0 |  |  |  | základní |  | 0 | 0 | 0 | 0 | 0 | 4 | K | 2 |  |  |  | ROZPOCET | [5 empty] | 0 | 0 | 0 | 0 | 0 | 1 | 0 | 4 | -1577885936
| VV |  | 0,1*7,6 |  | 0.76 | [13 empty] | VV | 2 | 2 | True | 0 | ROZPOCET
| VV |  | "60%"94,545*0,6 |  | 56.727 | [13 empty] | VV | 2 | 2 | True | 0 | ROZPOCET
| VV |  | Součet |  | 57.487 | [13 empty] | VV | 2 | 4 | True | 1 | ROZPOCET
28 | K | 202410203 | Poplatek za skládku "navážky" | m3 | 38.773 |  | 0 |  |  |  | základní |  | 0 | 0 | 0 | 0 | 0 | 4 | K | 2 |  |  |  | ROZPOCET | [5 empty] | 0 | 0 | 0 | 0 | 0 | 1 | 0 | 4 | -2085058702
| VV |  | "40%"94,545*0,4 |  | 37.818 | [13 empty] | VV | 2 | 2 | True | 0 | ROZPOCET
| VV |  | "100%"0,955 |  | 0.955 | [13 empty] | VV | 2 | 2 | True | 0 | ROZPOCET
| VV |  | Součet |  | 38.773 | [13 empty] | VV | 2 | 4 | True | 1 | ROZPOCET
29 | K | 174101101.1 | Zásyp jam, šachet rýh nebo kolem objektů sypaninou se zhutněním | m3 | 99.874 |  | 0 | CS ÚRS 2024 01 |  |  | základní |  | 0 | 0 | 0 | 0 | 0 | 4 | K | 2 |  |  |  | ROZPOCET | [5 empty] | 0 | 0 | 0 | 0 | 0 | 1 | 0 | 4 | 300415118
| Online PSC |  | https://podminky.urs.cz/item/CS_URS_2024_01/174101101.1 | [15 empty] | Online PSC | 2
| VV |  | zásyp zeminou | [15 empty] | VV | 2 | 1 | True | 0 | ROZPOCET
| VV |  | "zásyp" 9,50 * 0,80 * (1,70 - 0,10) |  | 12.16 | [13 empty] | VV | 2 | 2 | True | 0 | ROZPOCET
| VV |  | "odp. lože a obsyp" - 9,50 * 0,80 * 0,332 |  | -2.523 | [13 empty] | VV | 2 | 2 | True | 0 | ROZPOCET
| VV |  | Mezisoučet |  | 9.637 | [13 empty] | VV | 2 | 3 | True | 0 | ROZPOCET
| VV |  | zásyp rýhy ve vozovce a vjezdech drceným kamenivem fr. 0-32 mm | [15 empty] | VV | 2 | 1 | True | 0 | ROZPOCET
| VV |  | "zásyp" 73,30 * 0,80 * (1,70 - 0,50) |  | 70.368 | [13 empty] | VV | 2 | 2 | True | 0 | ROZPOCET
| VV |  | "odp. lože a obsyp" - 73,30 * 0,80 * 0,332 |  | -19.468 | [13 empty] | VV | 2 | 2 | True | 0 | ROZPOCET
| VV |  | Mezisoučet |  | 50.9 | [13 empty] | VV | 2 | 3 | True | 0 | ROZPOCET
| VV |  | zásyp rýhy v chodníku drceným kamenivem fr. 0-32 mm | [15 empty] | VV | 2 | 1 | True | 0 | ROZPOCET
| VV |  | "zásyp" 11,20 * 0,80 * (1,70 - 0,25) |  | 12.992 | [13 empty] | VV | 2 | 2 | True | 0 | ROZPOCET
| VV |  | "odp. lože a obsyp" - 11,20 * 0,80 * 0,332 |  | -2.975 | [13 empty] | VV | 2 | 2 | True | 0 | ROZPOCET
| VV |  | Mezisoučet |  | 10.017 | [13 empty] | VV | 2 | 3 | True | 0 | ROZPOCET
| VV |  | zásyp rýhy pod provizorní kryt vozovky betonovým recyklátem | [15 empty] | VV | 2 | 1 | True | 0 | ROZPOCET
| VV |  | "ve vozovce" 73,30 * 0,80 * 0,50 |  | 29.32 | [13 empty] | VV | 2 | 2 | True | 0 | ROZPOCET
| VV |  | Mezisoučet |  | 29.32 | [13 empty] | VV | 2 | 3 | True | 0 | ROZPOCET
| VV |  | Součet |  | 99.874 | [13 empty] | VV | 2 | 4 | True | 1 | ROZPOCET
30 | M | 58344199R | Nahradní zásypový materiál | t | 126.646 |  | 0 |  |  |  | základní |  | 0 | 0 | 0 | 0 | 0 | 8 | M | 2 |  |  |  | ROZPOCET | [5 empty] | 0 | 0 | 0 | 0 | 0 | 1 | 0 | 4 | 427322927
| VV |  | (F3 + F4) *1,1*1,05*1,8 |  | 126.646 | [13 empty] | VV | 2 | 2 | True | 0 | ROZPOCET
| VV |  | Součet |  | 126.646 | [13 empty] | VV | 2 | 4 | True | 1 | ROZPOCET
| FIG |  | Rozpad figury: F3 | [16 empty] | 2
| FIG |  | zásyp rýhy ve vozovce a vjezdech drceným kamenivem fr. 0-32 mm |  | 0 | [14 empty] | 2
| FIG |  | "zásyp" 73,30 * 0,80 * (1,70 - 0,50) |  | 70.368 | [14 empty] | 2
| FIG |  | "odp. lože a obsyp" - 73,30 * 0,80 * 0,332 |  | -19.468 | [14 empty] | 2
| FIG |  | Mezisoučet |  | 50.9 | [14 empty] | 2
| FIG |  | Rozpad figury: F4 | [16 empty] | 2
| FIG |  | zásyp rýhy v chodníku drceným kamenivem fr. 0-32 mm |  | 0 | [14 empty] | 2
| FIG |  | "zásyp" 11,20 * 0,80 * (1,70 - 0,25) |  | 12.992 | [14 empty] | 2
| FIG |  | "odp. lože a obsyp" - 11,20 * 0,80 * 0,332 |  | -2.975 | [14 empty] | 2
| FIG |  | Mezisoučet |  | 10.017 | [14 empty] | 2
31 | M | 58981122 | recyklát betonový frakce 0/32 | t | 67.729 |  | 0 | CS ÚRS 2024 01 |  |  | základní |  | 0 | 0 | 0 | 0 | 0 | 8 | M | 2 |  |  |  | ROZPOCET | [5 empty] | 0 | 0 | 0 | 0 | 0 | 1 | 0 | 4 | 1624894054
| VV |  | F5 * 1,1*1,05*2 |  | 67.729 | [13 empty] | VV | 2 | 2 | True | 0 | ROZPOCET
| VV |  | Součet |  | 67.729 | [13 empty] | VV | 2 | 4 | True | 1 | ROZPOCET
| FIG |  | Rozpad figury: F5 | [16 empty] | 2
| FIG |  | zásyp rýhy pod provizorní kryt vozovky betonovým recyklátem |  | 0 | [14 empty] | 2
| FIG |  | "ve vozovce" 73,30 * 0,80 * 0,50 |  | 29.32 | [14 empty] | 2
| FIG |  | Mezisoučet |  | 29.32 | [14 empty] | 2
32 | M | 10364100 | zemina pro terénní úpravy - tříděná | t | 15.419 |  | 0 | CS ÚRS 2024 01 |  |  | základní |  | 0 | 1 | 15.419 | 0 | 0 | 8 | M | 2 |  |  |  | ROZPOCET | [5 empty] | 0 | 0 | 0 | 0 | 0 | 1 | 0 | 4 | -1185481755
| VV |  | 1,6*9,637 |  | 15.419 | [13 empty] | VV | 2 | 2 | True | 0 | ROZPOCET
| VV |  | Součet |  | 15.419 | [13 empty] | VV | 2 | 4 | True | 1 | ROZPOCET
33 | K | 175111101 | Obsypání potrubí ručně sypaninou bez prohození, uloženou do 3 m | m3 | 24.966 |  | 0 | CS ÚRS 2024 01 |  |  | základní |  | 0 | 0 | 0 | 0 | 0 | 4 | K | 2 |  |  |  | ROZPOCET | [5 empty] | 0 | 0 | 0 | 0 | 0 | 1 | 0 | 4 | -341614911
| Online PSC |  | https://podminky.urs.cz/item/CS_URS_2024_01/175111101 | [15 empty] | Online PSC | 2
| VV |  | 94,0 * 0,80 * 0,332 |  | 24.966 | [13 empty] | VV | 2 | 2 | True | 0 | ROZPOCET
| VV |  | Součet |  | 24.966 | [13 empty] | VV | 2 | 4 | True | 1 | ROZPOCET
34 | M | 58331351 | kamenivo těžené drobné frakce 0/4 | t | 51.904 |  | 0 | CS ÚRS 2024 01 |  |  | základní |  | 0 | 0 | 0 | 0 | 0 | 8 | M | 2 |  |  |  | ROZPOCET | [5 empty] | 0 | 0 | 0 | 0 | 0 | 1 | 0 | 4 | -1775400909
| VV |  | 24,966*1,1*1,05*1,8 |  | 51.904 | [13 empty] | VV | 2 | 2 | True | 0 | ROZPOCET
| VV |  | Součet |  | 51.904 | [13 empty] | VV | 2 | 4 | True | 1 | ROZPOCET
35 | K | 167151111 | Nakládání výkopku z hornin třídy těžitelnosti I skupiny 1 až 3 přes 100 m3 | m3 | 143.457 |  | 0 | CS ÚRS 2024 01 |  |  | základní |  | 0 | 0 | 0 | 0 | 0 | 4 | K | 2 |  |  |  | ROZPOCET | [5 empty] | 0 | 0 | 0 | 0 | 0 | 1 | 0 | 4 | 1222328319
| Online PSC |  | https://podminky.urs.cz/item/CS_URS_2024_01/167151111 | [15 empty] | Online PSC | 2
| VV |  | 0,1*7,6 |  | 0.76 | [13 empty] | VV | 2 | 2 | True | 0 | ROZPOCET
| VV |  | 24,966*1,1*1,05 |  | 28.836 | [13 empty] | VV | 2 | 2 | True | 0 | ROZPOCET
| VV |  | (F3 + F4) *1,1*1,05 |  | 70.359 | [13 empty] | VV | 2 | 2 | True | 0 | ROZPOCET
| VV |  | F5 * 1,1*1,05 |  | 33.865 | [13 empty] | VV | 2 | 2 | True | 0 | ROZPOCET
| VV |  | 9,637 |  | 9.637 | [13 empty] | VV | 2 | 2 | True | 0 | ROZPOCET
| VV |  | Součet |  | 143.457 | [13 empty] | VV | 2 | 4 | True | 1 | ROZPOCET
| FIG |  | Rozpad figury: F3 | [16 empty] | 2
| FIG |  | zásyp rýhy ve vozovce a vjezdech drceným kamenivem fr. 0-32 mm |  | 0 | [14 empty] | 2
| FIG |  | "zásyp" 73,30 * 0,80 * (1,70 - 0,50) |  | 70.368 | [14 empty] | 2
| FIG |  | "odp. lože a obsyp" - 73,30 * 0,80 * 0,332 |  | -19.468 | [14 empty] | 2
| FIG |  | Mezisoučet |  | 50.9 | [14 empty] | 2
| FIG |  | Rozpad figury: F4 | [16 empty] | 2
| FIG |  | zásyp rýhy v chodníku drceným kamenivem fr. 0-32 mm |  | 0 | [14 empty] | 2
| FIG |  | "zásyp" 11,20 * 0,80 * (1,70 - 0,25) |  | 12.992 | [14 empty] | 2
| FIG |  | "odp. lože a obsyp" - 11,20 * 0,80 * 0,332 |  | -2.975 | [14 empty] | 2
| FIG |  | Mezisoučet |  | 10.017 | [14 empty] | 2
| FIG |  | Rozpad figury: F5 | [16 empty] | 2
| FIG |  | zásyp rýhy pod provizorní kryt vozovky betonovým recyklátem |  | 0 | [14 empty] | 2
| FIG |  | "ve vozovce" 73,30 * 0,80 * 0,50 |  | 29.32 | [14 empty] | 2
| FIG |  | Mezisoučet |  | 29.32 | [14 empty] | 2
36 | K | 162351103 | Vodorovné přemístění přes 50 do 500 m výkopku/sypaniny z horniny třídy těžitelnosti I skupiny 1 až 3 | m3 | 143.457 |  | 0 | CS ÚRS 2024 01 |  |  | základní |  | 0 | 0 | 0 | 0 | 0 | 4 | K | 2 |  |  |  | ROZPOCET | [5 empty] | 0 | 0 | 0 | 0 | 0 | 1 | 0 | 4 | -913768258
| Online PSC |  | https://podminky.urs.cz/item/CS_URS_2024_01/162351103 | [15 empty] | Online PSC | 2
| VV |  | 143,457 |  | 143.457 | [13 empty] | VV | 2 | 2 | True | 1 | ROZPOCET
37 | K | 181351003 | Rozprostření ornice tl vrstvy do 200 mm pl do 100 m2 v rovině nebo ve svahu do 1:5 strojně | m2 | 7.6 |  | 0 | CS ÚRS 2024 01 |  |  | základní |  | 0 | 0 | 0 | 0 | 0 | 4 | K | 2 |  |  |  | ROZPOCET | [5 empty] | 0 | 0 | 0 | 0 | 0 | 1 | 0 | 4 | -880334141
| Online PSC |  | https://podminky.urs.cz/item/CS_URS_2024_01/181351003 | [15 empty] | Online PSC | 2
| VV |  | 7,6 |  | 7.6 | [13 empty] | VV | 2 | 2 | True | 1 | ROZPOCET
38 | M | 10364101 | zemina pro terénní úpravy - ornice, odplevelená | t | 1.216 |  | 0 | CS ÚRS 2024 01 |  |  | základní |  | 0 | 0 | 0 | 0 | 0 | 8 | M | 2 |  |  |  | ROZPOCET | [5 empty] | 0 | 0 | 0 | 0 | 0 | 1 | 0 | 4 | 393693045
| VV |  | 0,1*7,6*1,6 |  | 1.216 | [13 empty] | VV | 2 | 2 | True | 0 | ROZPOCET
| VV |  | Součet |  | 1.216 | [13 empty] | VV | 2 | 4 | True | 1 | ROZPOCET
39 | K | 181411131 | Založení parkového trávníku výsevem pl do 1000 m2 v rovině a ve svahu do 1:5 | m2 | 7.6 |  | 0 | CS ÚRS 2024 01 |  |  | základní |  | 0 | 0 | 0 | 0 | 0 | 4 | K | 2 |  |  |  | ROZPOCET | [5 empty] | 0 | 0 | 0 | 0 | 0 | 1 | 0 | 4 | -404540319
| Online PSC |  | https://podminky.urs.cz/item/CS_URS_2024_01/181411131 | [15 empty] | Online PSC | 2
| PSC |  | Poznámka k souboru cen: 1. V cenách jsou započteny i náklady na pokosení, naložení a odvoz odpadu do 20 km se složením. 2. V cenách -1161 až -1164 nejsou započteny i náklady na zatravňovací textilii. 3. V cenách nejsou započteny náklady na: a) přípravu půdy, b) travní semeno, tyto náklady se oceňují ve specifikaci, c) vypletí a zalévání; tyto práce se oceňují cenami části C02 souborů cen 185 80-42 Vypletí a 185 80-43 Zalití rostlin vodou, d) srovnání terénu, tyto práce se oceňují souborem cen 181 1.-..Plošná úprava terénu. 4. V cenách o sklonu svahu přes 1:1 jsou uvažovány podmínky pro svahy běžně schůdné; bez použití lezeckých technik. V případě použití lezeckých technik se tyto náklady oceňují individuálně. | [15 empty] | PSC | 2
| VV |  | 7,6 |  | 7.6 | [13 empty] | VV | 2 | 2 | True | 1 | ROZPOCET
40 | M | 00572410 | osivo směs travní parková | kg | 0.239 |  | 0 | CS ÚRS 2024 01 |  |  | základní |  | 0 | 0.001 | 0.000239 | 0 | 0 | 8 | M | 2 |  |  |  | ROZPOCET | [5 empty] | 0 | 0 | 0 | 0 | 0 | 1 | 0 | 4 | -1622867136
| VV |  | 7,6*0,03*1,05 |  | 0.239 | [13 empty] | VV | 2 | 2 | True | 0 | ROZPOCET
| VV |  | Součet |  | 0.239 | [13 empty] | VV | 2 | 4 | True | 1 | ROZPOCET
| D | 3 | Svislé a kompletní konstrukce |  |  |  | 0 | [5 empty] | 0 |  | 0 |  | 0 | 1 | D | 1 |  |  |  | ROZPOCET | [11 empty] | 0
41 | K | 891261808 | Demontáž navrtávacích pasů do DN 80 vč. uzávěru, zemní soupravy a poklopu - naložení, vodorovné přemístění, složení | kus | 20 |  | 0 |  |  |  | základní |  | 0 | 0 | 0 | 0 | 0 | 4 | K | 2 |  |  |  | ROZPOCET | [5 empty] | 0 | 0 | 0 | 0 | 0 | 1 | 0 | 4 | 665540798
| VV |  | 20 |  | 20 | [13 empty] | VV | 2 | 2 | True | 1 | ROZPOCET
42 | K | 358315114 | Bourání stoky kompletní nebo vybourání otvorů z prostého betonu plochy do 4 m2 | m3 | 1.5 |  | 0 | CS ÚRS 2024 01 |  |  | základní |  | 0 | 0 | 0 | 0 | 0 | 4 | K | 2 |  |  |  | ROZPOCET | [5 empty] | 0 | 0 | 0 | 0 | 0 | 1 | 0 | 4 | -1820194845
| Online PSC |  | https://podminky.urs.cz/item/CS_URS_2024_01/358315114 | [15 empty] | Online PSC | 2
| VV |  | beton ve výkopu | [15 empty] | VV | 2 | 1 | True | 0 | ROZPOCET
| VV |  | 1,5 |  | 1.5 | [13 empty] | VV | 2 | 2 | True | 1 | ROZPOCET
43 | K | 871211811V | Bourání potrubí z oceli, PE v otevřeném výkopu D do 75 mm | m | 254 |  | 0 |  |  |  | základní |  | 0 | 0 | 0 | 0 | 0 | 4 | K | 2 |  |  |  | ROZPOCET | [5 empty] | 0 | 0 | 0 | 0 | 0 | 1 | 0 | 4 | -1838877065
| VV |  | 254 |  | 254 | [13 empty] | VV | 2 | 2 | True | 1 | ROZPOCET
44 | K | 971042261 | Vybourání otvorů v betonových příčkách a zdech, základech pl do 0,0225 m2 tl do 600 mm | kus | 8 |  | 0 | CS ÚRS 2024 01 |  |  | základní |  | 0 | 0 | 0 | 0 | 0 | 4 | K | 2 |  |  |  | ROZPOCET | [5 empty] | 0 | 0 | 0 | 0 | 0 | 1 | 0 | 4 | 2081056381
| Online PSC |  | https://podminky.urs.cz/item/CS_URS_2024_01/971042261 | [15 empty] | Online PSC | 2
| VV |  | 8 |  | 8 | [13 empty] | VV | 2 | 2 | True | 1 | ROZPOCET
45 | K | 971033261 | Vybourání otvorů ve zdivu cihelném pl do 0,0225 m2 na MVC nebo MV tl do 600 mm | kus | 12 |  | 0 | CS ÚRS 2024 01 |  |  | základní |  | 0 | 0 | 0 | 0 | 0 | 4 | K | 2 |  |  |  | ROZPOCET | [5 empty] | 0 | 0 | 0 | 0 | 0 | 1 | 0 | 4 | -1082392178
| Online PSC |  | https://podminky.urs.cz/item/CS_URS_2024_01/971033261 | [15 empty] | Online PSC | 2
| VV |  | 12 |  | 12 | [13 empty] | VV | 2 | 2 | True | 1 | ROZPOCET
46 | K | 997013151 | Vnitrostaveništní doprava suti a vybouraných hmot pro budovy v do 6 m s omezením mechanizace, vodorovné do 50 m | t | 4.988 |  | 0 | CS ÚRS 2024 01 |  |  | základní |  | 0 | 0 | 0 | 0 | 0 | 4 | K | 2 |  |  |  | ROZPOCET | [5 empty] | 0 | 0 | 0 | 0 | 0 | 1 | 0 | 4 | -816499526
| Online PSC |  | https://podminky.urs.cz/item/CS_URS_2024_01/997013151 | [15 empty] | Online PSC | 2
| VV |  | 1,5*2,2 |  | 3.3 | [13 empty] | VV | 2 | 2 | True | 0 | ROZPOCET
| VV |  | 0,004*254 |  | 1.016 | [13 empty] | VV | 2 | 2 | True | 0 | ROZPOCET
| VV |  | 0,06*8 |  | 0.48 | [13 empty] | VV | 2 | 2 | True | 0 | ROZPOCET
| VV |  | 0,016*12 |  | 0.192 | [13 empty] | VV | 2 | 2 | True | 0 | ROZPOCET
| VV |  | Součet |  | 4.988 | [13 empty] | VV | 2 | 4 | True | 1 | ROZPOCET
47 | K | 997013501 | Odvoz suti a vybouraných hmot na skládku nebo meziskládku do 1 km se složením | t | 4.988 |  | 0 | CS ÚRS 2024 01 |  |  | základní |  | 0 | 0 | 0 | 0 | 0 | 4 | K | 2 |  |  |  | ROZPOCET | [5 empty] | 0 | 0 | 0 | 0 | 0 | 1 | 0 | 4 | 1829563398
| Online PSC |  | https://podminky.urs.cz/item/CS_URS_2024_01/997013501 | [15 empty] | Online PSC | 2
| VV |  | 4,988 |  | 4.988 | [13 empty] | VV | 2 | 2 | True | 1 | ROZPOCET
48 | K | 997013509 | Příplatek k odvozu suti a vybouraných hmot na skládku ZKD 1 km přes 1 km | t | 34.916 |  | 0 | CS ÚRS 2024 01 |  |  | základní |  | 0 | 0 | 0 | 0 | 0 | 4 | K | 2 |  |  |  | ROZPOCET | [5 empty] | 0 | 0 | 0 | 0 | 0 | 1 | 0 | 4 | 1317737573
| Online PSC |  | https://podminky.urs.cz/item/CS_URS_2024_01/997013509 | [15 empty] | Online PSC | 2
| VV |  | 4,988*7 |  | 34.916 | [13 empty] | VV | 2 | 2 | True | 0 | ROZPOCET
| VV |  | Součet |  | 34.916 | [13 empty] | VV | 2 | 4 | True | 1 | ROZPOCET
49 | K | 202317904 | Poplatek za skládku suti s příměsí | t | 4.988 |  | 0 |  |  |  | základní |  | 0 | 0 | 0 | 0 | 0 | 4 | K | 2 |  |  |  | ROZPOCET | [5 empty] | 0 | 0 | 0 | 0 | 0 | 1 | 0 | 4 | 3295023
| VV |  | 4,988 |  | 4.988 | [13 empty] | VV | 2 | 2 | True | 1 | ROZPOCET
| D | 4 | Vodorovné konstrukce |  |  |  | 0 | [5 empty] | 0 |  | 14.2186 |  | 0 | 1 | D | 1 |  |  |  | ROZPOCET | [11 empty] | 0
50 | K | 451572111 | Lože pod potrubí otevřený výkop z kameniva drobného těženého | m3 | 7.52 |  | 0 | CS ÚRS 2024 01 |  |  | základní |  | 0 | 1.8908 | 14.2186 | 0 | 0 | 4 | K | 2 |  |  |  | ROZPOCET | [5 empty] | 0 | 0 | 0 | 0 | 0 | 1 | 0 | 4 | -146675099
| Online PSC |  | https://podminky.urs.cz/item/CS_URS_2024_01/451572111 | [15 empty] | Online PSC | 2
| PSC |  | Poznámka k souboru cen: 1. Ceny -1111 a -1192 lze použít i pro zřízení sběrných vrstev nad drenážními trubkami. 2. V cenách -5111 a -1192 jsou započteny i náklady na prohození výkopku získaného při zemních pracích. | [15 empty] | PSC | 2
| VV | F02 | 94,0 * 0,80 * 0,10 |  | 7.52 | [13 empty] | VV | 2 | 2 | True | 0 | ROZPOCET
| VV |  | Součet |  | 7.52 | [13 empty] | VV | 2 | 4 | True | 1 | ROZPOCET
51 | K | 167151101 | Nakládání výkopku z hornin třídy těžitelnosti I skupiny 1 až 3 do 100 m3 | m3 | 7.52 |  | 0 | CS ÚRS 2024 01 |  |  | základní |  | 0 | 0 | 0 | 0 | 0 | 4 | K | 2 |  |  |  | ROZPOCET | [5 empty] | 0 | 0 | 0 | 0 | 0 | 1 | 0 | 4 | -1421607617
| Online PSC |  | https://podminky.urs.cz/item/CS_URS_2024_01/167151101 | [15 empty] | Online PSC | 2
| VV |  | 7,52 |  | 7.52 | [13 empty] | VV | 2 | 2 | True | 1 | ROZPOCET
52 | K | 162351103 | Vodorovné přemístění přes 50 do 500 m výkopku/sypaniny z horniny třídy těžitelnosti I skupiny 1 až 3 | m3 | 7.52 |  | 0 | CS ÚRS 2024 01 |  |  | základní |  | 0 | 0 | 0 | 0 | 0 | 4 | K | 2 |  |  |  | ROZPOCET | [5 empty] | 0 | 0 | 0 | 0 | 0 | 1 | 0 | 4 | -1444608165
| Online PSC |  | https://podminky.urs.cz/item/CS_URS_2024_01/162351103 | [15 empty] | Online PSC | 2
| VV |  | 7,52 |  | 7.52 | [13 empty] | VV | 2 | 2 | True | 1 | ROZPOCET
| D | 5 | Komunikace pozemní |  |  |  | 0 | [5 empty] | 0 |  | 15.8058 |  | 0 | 1 | D | 1 |  |  |  | ROZPOCET | [11 empty] | 0
53 | K | 564930412 | Podklad z asfaltového recyklátu plochy do 100 m2 tl 100 mm | m2 | 61.3 |  | 0 | CS ÚRS 2024 01 |  |  | základní |  | 0 | 0.216 | 13.2408 | 0 | 0 | 4 | K | 2 |  |  |  | ROZPOCET | [5 empty] | 0 | 0 | 0 | 0 | 0 | 1 | 0 | 4 | -545684425
| Online PSC |  | https://podminky.urs.cz/item/CS_URS_2024_01/564930412 | [15 empty] | Online PSC | 2
| VV |  | provizorní úprava povrchů | [15 empty] | VV | 2 | 1 | True | 0 | ROZPOCET
| VV |  | "vozovka" 24,0 |  | 24 | [13 empty] | VV | 2 | 2 | True | 0 | ROZPOCET
| VV |  | "vjezdy" 24,70 + 3,60 |  | 28.3 | [13 empty] | VV | 2 | 2 | True | 0 | ROZPOCET
| VV |  | "chodník" 9,0 |  | 9 | [13 empty] | VV | 2 | 2 | True | 0 | ROZPOCET
| VV |  | Součet |  | 61.3 | [13 empty] | VV | 2 | 4 | True | 1 | ROZPOCET
54 | K | 564950313 | Podklad z betonového recyklátu plochy do 100 m2 tl 150 mm | m2 | 9 |  | 0 | CS ÚRS 2024 01 |  |  | základní |  | 0 | 0.285 | 2.565 | 0 | 0 | 4 | K | 2 |  |  |  | ROZPOCET | [5 empty] | 0 | 0 | 0 | 0 | 0 | 1 | 0 | 4 | -161423109
| Online PSC |  | https://podminky.urs.cz/item/CS_URS_2024_01/564950313 | [15 empty] | Online PSC | 2
| VV |  | provizorní úprava | [15 empty] | VV | 2 | 1 | True | 0 | ROZPOCET
| VV |  | "chodník" 9,0 |  | 9 | [13 empty] | VV | 2 | 2 | True | 1 | ROZPOCET
| D | 8 | Trubní vedení |  |  |  | 0 | [5 empty] | 0 |  | 1.2578 |  | 0 | 1 | D | 1 |  |  |  | ROZPOCET | [11 empty] | 0
55 | K | 871161141R | Montáž potrubí z PE100 RC SDR 11 otevřený a uvnitř místností výkop svařovaných na tupo d 32 x 3,0 mm, vč. D+M kotevních objímek uchycení na stěnu | m | 254 |  | 0 |  |  |  | základní |  | 0 | 0 | 0 | 0 | 0 | 4 | K | 2 |  |  |  | ROZPOCET | [5 empty] | 0 | 0 | 0 | 0 | 0 | 1 | 0 | 4 | 790681851
| VV |  | "dle příl.č. D.1.4.8" 254,0 |  | 254 | [13 empty] | VV | 2 | 2 | True | 1 | ROZPOCET
56 | M | 28613110 | potrubí vodovodní jednovrstvé PE100 RC PN 16 SDR11 32x3,0mm | m | 258.216 |  | 0 | CS ÚRS 2024 01 |  |  | základní |  | 0 | 0.00027 | 0.069718 | 0 | 0 | 8 | M | 2 |  |  |  | ROZPOCET | [5 empty] | 0 | 0 | 0 | 0 | 0 | 1 | 0 | 4 | 498941496
| VV |  | 254,4*1,015 |  | 258.216 | [13 empty] | VV | 2 | 2 | True | 0 | ROZPOCET
| VV |  | Součet |  | 258.216 | [13 empty] | VV | 2 | 4 | True | 1 | ROZPOCET
57 | M | 612003200116 | Mosazná spojka závit 1"/ PE pr. 32 mm | kus | 40.6 |  | 0 |  |  |  | základní |  | 0 | 0.0001 | 0.00406 | 0 | 0 | 8 | M | 2 |  |  |  | ROZPOCET | [5 empty] | 0 | 0 | 0 | 0 | 0 | 1 | 0 | 4 | 599333132
| VV |  | 40*1,015 |  | 40.6 | [13 empty] | VV | 2 | 2 | True | 0 | ROZPOCET
| VV |  | Součet |  | 40.6 | [13 empty] | VV | 2 | 4 | True | 1 | ROZPOCET
58 | M | 722 0903 R | Mosazná spojka na PE 32/1" - koleno 90° | kus | 42.63 |  | 0 |  |  |  | základní |  | 0 | 0.00045 | 0.019183 | 0 | 0 | 8 | M | 2 |  |  |  | ROZPOCET | [5 empty] | 0 | 0 | 0 | 0 | 0 | 1 | 0 | 4 | -708489979
| VV |  | 42*1,015 |  | 42.63 | [13 empty] | VV | 2 | 2 | True | 0 | ROZPOCET
| VV |  | Součet |  | 42.63 | [13 empty] | VV | 2 | 4 | True | 1 | ROZPOCET
59 | M | 722 0902 R | Přechodka d 1" / 3/4" | kus | 40.6 |  | 0 |  |  |  | základní |  | 0 | 0.0002 | 0.00812 | 0 | 0 | 8 | M | 2 |  |  |  | ROZPOCET | [5 empty] | 0 | 0 | 0 | 0 | 0 | 1 | 0 | 4 | 1388251265
| VV |  | 40*1,015 |  | 40.6 | [13 empty] | VV | 2 | 2 | True | 0 | ROZPOCET
| VV |  | Součet |  | 40.6 | [13 empty] | VV | 2 | 4 | True | 1 | ROZPOCET
60 | K | 722 0904 R | Mosazná spojka na PE 40/5/4" - koleno 90° - dodávka a montáž | kus | 1 |  | 0 |  |  |  | základní |  | 0 | 0.00082 | 0.00082 | 0 | 0 | 4 | K | 2 |  |  |  | ROZPOCET | [5 empty] | 0 | 0 | 0 | 0 | 0 | 1 | 0 | 4 | 1492463355
| VV |  | Mosazná spojka na PE 40/5/4" - koleno 90° - dodávka a montáž | [15 empty] | VV | 2 | 1 | True | 0 | ROZPOCET
| VV |  | 1 |  | 1 | [13 empty] | VV | 2 | 2 | True | 1 | ROZPOCET
61 | K | 88613503 | D+M chráničky HDPE 63x5,8mm vč. příplatek za nasunutí potrubí | m | 14.5 |  | 0 |  |  |  | základní |  | 0 | 0.00105 | 0.015225 | 0 | 0 | 4 | K | 2 |  |  |  | ROZPOCET | [5 empty] | 0 | 0 | 0 | 0 | 0 | 1 | 0 | 4 | -1591084671
| VV |  | 14,5 |  | 14.5 | [13 empty] | VV | 2 | 2 | True | 1 | ROZPOCET
62 | K | 280202071 | Nasunutí potrubní sekce plastové průměru do 63 mm do chráničky | m | 114.5 |  | 0 |  |  |  | základní |  | 0 | 0 | 0 | 0 | 0 | 4 | K | 2 |  |  |  | ROZPOCET | [5 empty] | 0 | 0 | 0 | 0 | 0 | 1 | 0 | 4 | 1552103293
| VV |  | 100+14,5 |  | 114.5 | [13 empty] | VV | 2 | 2 | True | 0 | ROZPOCET
| VV |  | Součet |  | 114.5 | [13 empty] | VV | 2 | 4 | True | 1 | ROZPOCET
63 | K | 891249111.1 | Montáž navrtávacích pasů na potrubí z jakýchkoli trub DN 80 | kus | 20 |  | 0 | CS ÚRS 2024 01 |  |  | základní |  | 0 | 0 | 0 | 0 | 0 | 4 | K | 2 |  |  |  | ROZPOCET | [5 empty] | 0 | 0 | 0 | 0 | 0 | 1 | 0 | 4 | -1321571869
| Online PSC |  | https://podminky.urs.cz/item/CS_URS_2024_01/891249111.1 | [15 empty] | Online PSC | 2
| VV |  | 20 |  | 20 | [13 empty] | VV | 2 | 2 | True | 1 | ROZPOCET
64 | M | 42271412R | pás navrtávací z tvárné litiny DN 80, PN 16 s kulovým kohoutem s koncovkou pro PE potrubí d32, objímka z tvárné litiny - na TLT potrubí | kus | 20.3 |  | 0 |  |  |  | základní |  | 0 | 0.0019 | 0.03857 | 0 | 0 | 8 | M | 2 |  |  |  | ROZPOCET | [5 empty] | 0 | 0 | 0 | 0 | 0 | 1 | 0 | 4 | -820143152
| VV |  | 20*1,015 |  | 20.3 | [13 empty] | VV | 2 | 2 | True | 0 | ROZPOCET
| VV |  | Součet |  | 20.3 | [13 empty] | VV | 2 | 4 | True | 1 | ROZPOCET
65 | M | 42291073.2 | souprava zemní teleskopická pro domovní uzávěr pro krytí 1,3 - 1,8 m | kus | 20.3 |  | 0 |  |  |  | základní |  | 0 | 0.0035 | 0.07105 | 0 | 0 | 8 | M | 2 |  |  |  | ROZPOCET | [5 empty] | 0 | 0 | 0 | 0 | 0 | 1 | 0 | 4 | 136234857
| VV |  | 20*1,015 |  | 20.3 | [13 empty] | VV | 2 | 2 | True | 0 | ROZPOCET
| VV |  | Součet |  | 20.3 | [13 empty] | VV | 2 | 4 | True | 1 | ROZPOCET
66 | K | 899401111.1 | Osazení poklopů litinových ventilových, vč. podkladní desky | kus | 20 |  | 0 | CS ÚRS 2024 01 |  |  | základní |  | 0 | 0.04 | 0.8 | 0 | 0 | 4 | K | 2 |  |  |  | ROZPOCET | [5 empty] | 0 | 0 | 0 | 0 | 0 | 1 | 0 | 4 | 1895916796
| Online PSC |  | https://podminky.urs.cz/item/CS_URS_2024_01/899401111.1 | [15 empty] | Online PSC | 2
| VV |  | 20 |  | 20 | [13 empty] | VV | 2 | 2 | True | 1 | ROZPOCET
67 | M | 42291402 | poklop litinový ventilový | kus | 20 |  | 0 | CS ÚRS 2024 01 |  |  | základní |  | 0 | 0.0073 | 0.146 | 0 | 0 | 8 | M | 2 |  |  |  | ROZPOCET | [5 empty] | 0 | 0 | 0 | 0 | 0 | 1 | 0 | 4 | 1845875269
| VV |  | 20 |  | 20 | [13 empty] | VV | 2 | 2 | True | 1 | ROZPOCET
68 | M | 422,1-R | deska podkladní universální | ks | 20 |  | 0 |  |  |  | základní |  | 0 | 0 | 0 | 0 | 0 | 8 | M | 2 |  |  |  | ROZPOCET | [5 empty] | 0 | 0 | 0 | 0 | 0 | 1 | 0 | 4 | 178384214
| VV |  | 20 |  | 20 | [13 empty] | VV | 2 | 2 | True | 1 | ROZPOCET
69 | K | 899712111 | Orientační tabulky na zdivu | kus | 20 |  | 0 | CS ÚRS 2024 01 |  |  | základní |  | 0 | 0.00031 | 0.0062 | 0 | 0 | 4 | K | 2 |  |  |  | ROZPOCET | [5 empty] | 0 | 0 | 0 | 0 | 0 | 1 | 0 | 4 | -1178581122
| Online PSC |  | https://podminky.urs.cz/item/CS_URS_2024_01/899712111 | [15 empty] | Online PSC | 2
| VV |  | 20 |  | 20 | [13 empty] | VV | 2 | 2 | True | 1 | ROZPOCET
70 | K | 899722114 | Krytí potrubí z plastů výstražnou fólií z PVC přes 34 do 40 cm | m | 94 |  | 0 | CS ÚRS 2024 01 |  |  | základní |  | 0 | 0.00013 | 0.01222 | 0 | 0 | 4 | K | 2 |  |  |  | ROZPOCET | [5 empty] | 0 | 0 | 0 | 0 | 0 | 1 | 0 | 4 | 771115682
| Online PSC |  | https://podminky.urs.cz/item/CS_URS_2024_01/899722114 | [15 empty] | Online PSC | 2
| VV |  | 94 |  | 94 | [13 empty] | VV | 2 | 2 | True | 1 | ROZPOCET
71 | K | 89940 9001 R | Výstražná páska modré barvy s nápisem "Vodovod" | m | 94 |  | 0 |  |  |  | základní |  | 0 | 0.0003 | 0.0282 | 0 | 0 | 4 | K | 2 |  |  |  | ROZPOCET | [5 empty] | 0 | 0 | 0 | 0 | 0 | 1 | 0 | 4 | 366365004
| VV |  | 94 |  | 94 | [13 empty] | VV | 2 | 2 | True | 1 | ROZPOCET
72 | K | 722232045 | Kohout kulový přímý G 1" PN 42 do 185°C vnitřní závit | kus | 20 |  | 0 | CS ÚRS 2024 01 |  |  | základní |  | 0 | 0.0005 | 0.01 | 0 | 0 | 4 | K | 2 |  |  |  | ROZPOCET | [5 empty] | 0 | 0 | 0 | 0 | 0 | 1 | 0 | 4 | -1996223498
| Online PSC |  | https://podminky.urs.cz/item/CS_URS_2024_01/722232045 | [15 empty] | Online PSC | 2
| VV |  | 20 |  | 20 | [13 empty] | VV | 2 | 2 | True | 1 | ROZPOCET
73 | K | 722232063 | Kohout kulový přímý G 1" PN 42 do 185°C vnitřní závit s vypouštěním | kus | 20 |  | 0 | CS ÚRS 2024 01 |  |  | základní |  | 0 | 0.00057 | 0.0114 | 0 | 0 | 4 | K | 2 |  |  |  | ROZPOCET | [5 empty] | 0 | 0 | 0 | 0 | 0 | 1 | 0 | 4 | 320266638
| Online PSC |  | https://podminky.urs.cz/item/CS_URS_2024_01/722232063 | [15 empty] | Online PSC | 2
| VV |  | 20 |  | 20 | [13 empty] | VV | 2 | 2 | True | 1 | ROZPOCET
74 | K | 72223 9001 R | D + M Zpětná klapka d 1" | kus | 20 |  | 0 |  |  |  | základní |  | 0 | 0.0005 | 0.01 | 0 | 0 | 4 | K | 2 |  |  |  | ROZPOCET | [5 empty] | 0 | 0 | 0 | 0 | 0 | 1 | 0 | 4 | -786247430
| VV |  | 20 |  | 20 | [13 empty] | VV | 2 | 2 | True | 1 | ROZPOCET
75 | K | 72223 9002 R | D + M Šroubení k vodoměru d 3/4" | kus | 20 |  | 0 |  |  |  | základní |  | 0 | 0.00025 | 0.005 | 0 | 0 | 4 | K | 2 |  |  |  | ROZPOCET | [5 empty] | 0 | 0 | 0 | 0 | 0 | 1 | 0 | 4 | 504694793
| VV |  | 20 |  | 20 | [13 empty] | VV | 2 | 2 | True | 1 | ROZPOCET
76 | K | 722 9005 R | Vhodná fitinka pro napojení na stáv. vodovod - dodávka a montáž | kus | 20 |  | 0 |  |  |  | základní |  | 0 | 0.0001 | 0.002 | 0 | 0 | 4 | K | 2 |  |  |  | ROZPOCET | [5 empty] | 0 | 0 | 0 | 0 | 0 | 1 | 0 | 4 | 455229450
| VV |  | vhodná fitinka pro napojení na stávající potrubí | [15 empty] | VV | 2 | 1 | True | 0 | ROZPOCET
| VV |  | vodovodní přípojky před vodoměrem | [15 empty] | VV | 2 | 1 | True | 0 | ROZPOCET
| VV |  | "kus" 20 |  | 20 | [13 empty] | VV | 2 | 2 | True | 1 | ROZPOCET
| D | 9 | Ostatní konstrukce a práce, bourání |  |  |  | 0 | [5 empty] | 0 |  | 0.0006 |  | 0 | 1 | D | 1 |  |  |  | ROZPOCET | [11 empty] | 0
77 | K | 900,6-R | Utěsnění prostupu stěnou PUR pěnou po osazení vodovodního potrubí | ks | 20 |  | 0 |  |  |  | základní |  | 0 | 0 | 0 | 0 | 0 | 4 | K | 2 |  |  |  | ROZPOCET | [5 empty] | 0 | 0 | 0 | 0 | 0 | 1 | 0 | 4 | -663164558
| VV |  | 20 |  | 20 | [13 empty] | VV | 2 | 2 | True | 1 | ROZPOCET
78 | K | 900125251 | D+M zaizolování a zednické zapravení uvnitř a vně vodovodní šachty, domu | kpl | 12 |  | 0 |  |  |  | základní |  | 0 | 0 | 0 | 0 | 0 | 4 | K | 2 |  |  |  | ROZPOCET | [5 empty] | 0 | 0 | 0 | 0 | 0 | 1 | 0 | 4 | 140355776
| VV |  | 12 |  | 12 | [13 empty] | VV | 2 | 2 | True | 1 | ROZPOCET
79 | K | 97105 9002 R | VP 1 - stavební úpravy | kpl | 1 |  | 0 |  |  |  | základní |  | 0 | 0 | 0 | 0 | 0 | 4 | K | 2 |  |  |  | ROZPOCET | [5 empty] | 0 | 0 | 0 | 0 | 0 | 1 | 0 | 4 | 1234072055
| VV |  | VP 1 - Havlenova 11 | [15 empty] | VV | 2 | 1 | True | 0 | ROZPOCET
| VV |  | v ceně položky | [15 empty] | VV | 2 | 1 | True | 0 | ROZPOCET
| VV |  | - komunikace s majetel | [15 empty] | VV | 2 | 1 | True | 0 | ROZPOCET
| VV |  | - vybourání povrchů | [15 empty] | VV | 2 | 1 | True | 0 | ROZPOCET
| VV |  | - výkop | [15 empty] | VV | 2 | 1 | True | 0 | ROZPOCET
| VV |  | naložení, vodorovné přemístění, složení, poplatek | [15 empty] | VV | 2 | 1 | True | 0 | ROZPOCET
| VV |  | - průběžný úklid | [15 empty] | VV | 2 | 1 | True | 0 | ROZPOCET
| VV |  | D+M zásypu a obsypu | [15 empty] | VV | 2 | 1 | True | 0 | ROZPOCET
| VV |  | D+M obnova povrchu | [15 empty] | VV | 2 | 1 | True | 0 | ROZPOCET
| VV |  | 1 |  | 1 | [13 empty] | VV | 2 | 2 | True | 1 | ROZPOCET
80 | K | 97105 9003 R | VP 7 - stavební úpravy | kpl | 1 |  | 0 |  |  |  | základní |  | 0 | 0 | 0 | 0 | 0 | 4 | K | 2 |  |  |  | ROZPOCET | [5 empty] | 0 | 0 | 0 | 0 | 0 | 1 | 0 | 4 | 192031910
| VV |  | VP 7 - Sobotkova 14 | [15 empty] | VV | 2 | 1 | True | 0 | ROZPOCET
| VV |  | v ceně položky | [15 empty] | VV | 2 | 1 | True | 0 | ROZPOCET
| VV |  | - komunikace s majetel | [15 empty] | VV | 2 | 1 | True | 0 | ROZPOCET
| VV |  | - vybourání povrchů | [15 empty] | VV | 2 | 1 | True | 0 | ROZPOCET
| VV |  | - výkop | [15 empty] | VV | 2 | 1 | True | 0 | ROZPOCET
| VV |  | naložení, vodorovné přemístění, složení, poplatek | [15 empty] | VV | 2 | 1 | True | 0 | ROZPOCET
| VV |  | - průběžný úklid | [15 empty] | VV | 2 | 1 | True | 0 | ROZPOCET
| VV |  | D+M zásypu a obsypu | [15 empty] | VV | 2 | 1 | True | 0 | ROZPOCET
| VV |  | D+M obnova povrchu | [15 empty] | VV | 2 | 1 | True | 0 | ROZPOCET
| VV |  | 1 |  | 1 | [13 empty] | VV | 2 | 2 | True | 1 | ROZPOCET
81 | K | 97105 9004 R | VP 10 - stavební úpravy | kpl | 1 |  | 0 |  |  |  | základní |  | 0 | 0 | 0 | 0 | 0 | 4 | K | 2 |  |  |  | ROZPOCET | [5 empty] | 0 | 0 | 0 | 0 | 0 | 1 | 0 | 4 | 2034270890
| VV |  | VP 10 - Sobotkova 20 | [15 empty] | VV | 2 | 1 | True | 0 | ROZPOCET
| VV |  | v ceně položky | [15 empty] | VV | 2 | 1 | True | 0 | ROZPOCET
| VV |  | - komunikace s majetel | [15 empty] | VV | 2 | 1 | True | 0 | ROZPOCET
| VV |  | - vybourání povrchů | [15 empty] | VV | 2 | 1 | True | 0 | ROZPOCET
| VV |  | - výkop | [15 empty] | VV | 2 | 1 | True | 0 | ROZPOCET
| VV |  | naložení, vodorovné přemístění, složení, poplatek | [15 empty] | VV | 2 | 1 | True | 0 | ROZPOCET
| VV |  | - průběžný úklid | [15 empty] | VV | 2 | 1 | True | 0 | ROZPOCET
| VV |  | D+M zásypu a obsypu | [15 empty] | VV | 2 | 1 | True | 0 | ROZPOCET
| VV |  | D+M obnova povrchu | [15 empty] | VV | 2 | 1 | True | 0 | ROZPOCET
| VV |  | 1 |  | 1 | [13 empty] | VV | 2 | 2 | True | 1 | ROZPOCET
82 | K | 97105 9005 R | VP 14 - stavební úpravy | kpl | 1 |  | 0 |  |  |  | základní |  | 0 | 0 | 0 | 0 | 0 | 4 | K | 2 |  |  |  | ROZPOCET | [5 empty] | 0 | 0 | 0 | 0 | 0 | 1 | 0 | 4 | 214424739
| VV |  | VP 14 - Sobotkova 28 | [15 empty] | VV | 2 | 1 | True | 0 | ROZPOCET
| VV |  | v ceně položky | [15 empty] | VV | 2 | 1 | True | 0 | ROZPOCET
| VV |  | - komunikace s majetel | [15 empty] | VV | 2 | 1 | True | 0 | ROZPOCET
| VV |  | - vybourání povrchů | [15 empty] | VV | 2 | 1 | True | 0 | ROZPOCET
| VV |  | - výkop | [15 empty] | VV | 2 | 1 | True | 0 | ROZPOCET
| VV |  | naložení, vodorovné přemístění, složení, poplatek | [15 empty] | VV | 2 | 1 | True | 0 | ROZPOCET
| VV |  | - průběžný úklid | [15 empty] | VV | 2 | 1 | True | 0 | ROZPOCET
| VV |  | D+M zásypu a obsypu | [15 empty] | VV | 2 | 1 | True | 0 | ROZPOCET
| VV |  | D+M obnova povrchu | [15 empty] | VV | 2 | 1 | True | 0 | ROZPOCET
| VV |  | 1 |  | 1 | [13 empty] | VV | 2 | 2 | True | 1 | ROZPOCET
83 | K | 97105 9006 R | VP 15 - stavební úpravy | kpl | 1 |  | 0 |  |  |  | základní |  | 0 | 0 | 0 | 0 | 0 | 4 | K | 2 |  |  |  | ROZPOCET | [5 empty] | 0 | 0 | 0 | 0 | 0 | 1 | 0 | 4 | -316077893
| VV |  | VP 15 - Sobotkova 30 | [15 empty] | VV | 2 | 1 | True | 0 | ROZPOCET
| VV |  | v ceně položky | [15 empty] | VV | 2 | 1 | True | 0 | ROZPOCET
| VV |  | - komunikace s majetel | [15 empty] | VV | 2 | 1 | True | 0 | ROZPOCET
| VV |  | - vybourání povrchů | [15 empty] | VV | 2 | 1 | True | 0 | ROZPOCET
| VV |  | - výkop | [15 empty] | VV | 2 | 1 | True | 0 | ROZPOCET
| VV |  | naložení, vodorovné přemístění, složení, poplatek | [15 empty] | VV | 2 | 1 | True | 0 | ROZPOCET
| VV |  | - průběžný úklid | [15 empty] | VV | 2 | 1 | True | 0 | ROZPOCET
| VV |  | D+M zásypu a obsypu | [15 empty] | VV | 2 | 1 | True | 0 | ROZPOCET
| VV |  | D+M obnova povrchu | [15 empty] | VV | 2 | 1 | True | 0 | ROZPOCET
| VV |  | 1 |  | 1 | [13 empty] | VV | 2 | 2 | True | 1 | ROZPOCET
84 | K | 97105 9007 R | VP 17 - stavební úpravy | kpl | 1 |  | 0 |  |  |  | základní |  | 0 | 0 | 0 | 0 | 0 | 4 | K | 2 |  |  |  | ROZPOCET | [5 empty] | 0 | 0 | 0 | 0 | 0 | 1 | 0 | 4 | 1759694693
| VV |  | VP 17 - Sobotkova 34 | [15 empty] | VV | 2 | 1 | True | 0 | ROZPOCET
| VV |  | v ceně položky | [15 empty] | VV | 2 | 1 | True | 0 | ROZPOCET
| VV |  | - komunikace s majetel | [15 empty] | VV | 2 | 1 | True | 0 | ROZPOCET
| VV |  | - vybourání povrchů | [15 empty] | VV | 2 | 1 | True | 0 | ROZPOCET
| VV |  | - výkop | [15 empty] | VV | 2 | 1 | True | 0 | ROZPOCET
| VV |  | naložení, vodorovné přemístění, složení, poplatek | [15 empty] | VV | 2 | 1 | True | 0 | ROZPOCET
| VV |  | - průběžný úklid | [15 empty] | VV | 2 | 1 | True | 0 | ROZPOCET
| VV |  | D+M zásypu a obsypu | [15 empty] | VV | 2 | 1 | True | 0 | ROZPOCET
| VV |  | D+M obnova povrchu | [15 empty] | VV | 2 | 1 | True | 0 | ROZPOCET
| VV |  | 1 |  | 1 | [13 empty] | VV | 2 | 2 | True | 1 | ROZPOCET
85 | K | 97105 9008 R | VP 18 - stavební úpravy | kpl | 1 |  | 0 |  |  |  | základní |  | 0 | 0 | 0 | 0 | 0 | 4 | K | 2 |  |  |  | ROZPOCET | [5 empty] | 0 | 0 | 0 | 0 | 0 | 1 | 0 | 4 | -72211467
| VV |  | VP 18 - Sobotkova 36 | [15 empty] | VV | 2 | 1 | True | 0 | ROZPOCET
| VV |  | v ceně položky | [15 empty] | VV | 2 | 1 | True | 0 | ROZPOCET
| VV |  | - komunikace s majetel | [15 empty] | VV | 2 | 1 | True | 0 | ROZPOCET
| VV |  | - vybourání povrchů | [15 empty] | VV | 2 | 1 | True | 0 | ROZPOCET
| VV |  | - výkop | [15 empty] | VV | 2 | 1 | True | 0 | ROZPOCET
| VV |  | naložení, vodorovné přemístění, složení, poplatek | [15 empty] | VV | 2 | 1 | True | 0 | ROZPOCET
| VV |  | - průběžný úklid | [15 empty] | VV | 2 | 1 | True | 0 | ROZPOCET
| VV |  | D+M zásypu a obsypu | [15 empty] | VV | 2 | 1 | True | 0 | ROZPOCET
| VV |  | D+M obnova povrchu | [15 empty] | VV | 2 | 1 | True | 0 | ROZPOCET
| VV |  | 1 |  | 1 | [13 empty] | VV | 2 | 2 | True | 1 | ROZPOCET
86 | K | 97105 9009 R | VP 19 - stavební úpravy | kpl | 1 |  | 0 |  |  |  | základní |  | 0 | 0 | 0 | 0 | 0 | 4 | K | 2 |  |  |  | ROZPOCET | [5 empty] | 0 | 0 | 0 | 0 | 0 | 1 | 0 | 4 | 246552106
| VV |  | VP 19 - Sobotkova 38 | [15 empty] | VV | 2 | 1 | True | 0 | ROZPOCET
| VV |  | v ceně položky | [15 empty] | VV | 2 | 1 | True | 0 | ROZPOCET
| VV |  | - komunikace s majetel | [15 empty] | VV | 2 | 1 | True | 0 | ROZPOCET
| VV |  | - vybourání povrchů | [15 empty] | VV | 2 | 1 | True | 0 | ROZPOCET
| VV |  | - výkop | [15 empty] | VV | 2 | 1 | True | 0 | ROZPOCET
| VV |  | naložení, vodorovné přemístění, složení, poplatek | [15 empty] | VV | 2 | 1 | True | 0 | ROZPOCET
| VV |  | - průběžný úklid | [15 empty] | VV | 2 | 1 | True | 0 | ROZPOCET
| VV |  | D+M zásypu a obsypu | [15 empty] | VV | 2 | 1 | True | 0 | ROZPOCET
| VV |  | D+M obnova povrchu | [15 empty] | VV | 2 | 1 | True | 0 | ROZPOCET
| VV |  | 1 |  | 1 | [13 empty] | VV | 2 | 2 | True | 1 | ROZPOCET
87 | K | 97105 9010 R | VP 12 - stavební úpravy | kpl | 1 |  | 0 |  |  |  | základní |  | 0 | 0 | 0 | 0 | 0 | 4 | K | 2 |  |  |  | ROZPOCET | [5 empty] | 0 | 0 | 0 | 0 | 0 | 1 | 0 | 4 | -1741480205
| VV |  | VP 12 - Sobotkova 24 | [15 empty] | VV | 2 | 1 | True | 0 | ROZPOCET
| VV |  | v ceně položky | [15 empty] | VV | 2 | 1 | True | 0 | ROZPOCET
| VV |  | - komunikace s majetel | [15 empty] | VV | 2 | 1 | True | 0 | ROZPOCET
| VV |  | vysekání drážky 5x5x200cm v cihelném zdivu | [15 empty] | VV | 2 | 1 | True | 0 | ROZPOCET
| VV |  | pro uložení potrubí O32mm a její zapravení | [15 empty] | VV | 2 | 1 | True | 0 | ROZPOCET
| VV |  | v čelní stěně do ulice bude realizován průvrt | [15 empty] | VV | 2 | 1 | True | 0 | ROZPOCET
| VV |  | po osazení nové přípojky uvedení do původního stavu | [15 empty] | VV | 2 | 1 | True | 0 | ROZPOCET
| VV |  | naložení, vodorovné přemístění, složení, poplatek | [15 empty] | VV | 2 | 1 | True | 0 | ROZPOCET
| VV |  | - průběžný úklid | [15 empty] | VV | 2 | 1 | True | 0 | ROZPOCET
| VV |  | D+M obnova do původního stavu | [15 empty] | VV | 2 | 1 | True | 0 | ROZPOCET
| VV |  | 1 |  | 1 | [13 empty] | VV | 2 | 2 | True | 1 | ROZPOCET
88 | K | 919735113 | Řezání stávajícího živičného krytu hl přes 100 do 150 mm | m | 22.4 |  | 0 | CS ÚRS 2024 01 |  |  | základní |  | 0 | 0 | 0 | 0 | 0 | 4 | K | 2 |  |  |  | ROZPOCET | [5 empty] | 0 | 0 | 0 | 0 | 0 | 1 | 0 | 4 | 1372505119
| Online PSC |  | https://podminky.urs.cz/item/CS_URS_2024_01/919735113 | [15 empty] | Online PSC | 2
| VV |  | 11,2*2 |  | 22.4 | [13 empty] | VV | 2 | 2 | True | 0 | ROZPOCET
| VV |  | Součet |  | 22.4 | [13 empty] | VV | 2 | 4 | True | 1 | ROZPOCET
89 | K | 919735114 | Řezání stávajícího živičného krytu hl přes 150 do 200 mm | m | 61.8 |  | 0 | CS ÚRS 2024 01 |  |  | základní |  | 0 | 0 | 0 | 0 | 0 | 4 | K | 2 |  |  |  | ROZPOCET | [5 empty] | 0 | 0 | 0 | 0 | 0 | 1 | 0 | 4 | 370169076
| Online PSC |  | https://podminky.urs.cz/item/CS_URS_2024_01/919735114 | [15 empty] | Online PSC | 2
| VV |  | 30,9*2 |  | 61.8 | [13 empty] | VV | 2 | 2 | True | 0 | ROZPOCET
| VV |  | Součet |  | 61.8 | [13 empty] | VV | 2 | 4 | True | 1 | ROZPOCET
90 | K | 919735115 | Řezání stávajícího živičného krytu hl přes 200 do 250 mm | m | 60 |  | 0 | CS ÚRS 2024 01 |  |  | základní |  | 0 | 1e-05 | 0.0006 | 0 | 0 | 4 | K | 2 |  |  |  | ROZPOCET | [5 empty] | 0 | 0 | 0 | 0 | 0 | 1 | 0 | 4 | -293663603
| Online PSC |  | https://podminky.urs.cz/item/CS_URS_2024_01/919735115 | [15 empty] | Online PSC | 2
| VV |  | 30*2 |  | 60 | [13 empty] | VV | 2 | 2 | True | 0 | ROZPOCET
| VV |  | Součet |  | 60 | [13 empty] | VV | 2 | 4 | True | 1 | ROZPOCET
91 | K | 919731114 | Zarovnání styčné plochy podkladu nebo krytu z betonu tl přes 150 do 250 mm | m | 9 |  | 0 | CS ÚRS 2024 01 |  |  | základní |  | 0 | 0 | 0 | 0 | 0 | 4 | K | 2 |  |  |  | ROZPOCET | [5 empty] | 0 | 0 | 0 | 0 | 0 | 1 | 0 | 4 | -136910392
| Online PSC |  | https://podminky.urs.cz/item/CS_URS_2024_01/919731114 | [15 empty] | Online PSC | 2
| VV |  | 4,5*2 |  | 9 | [13 empty] | VV | 2 | 2 | True | 0 | ROZPOCET
| VV |  | Součet |  | 9 | [13 empty] | VV | 2 | 4 | True | 1 | ROZPOCET
92 | K | 919731115R | Zarovnání styčné plochy podkladu nebo krytu z betonu přes 250 mm | m | 60 |  | 0 |  |  |  | základní |  | 0 | 0 | 0 | 0 | 0 | 4 | K | 2 |  |  |  | ROZPOCET | [5 empty] | 0 | 0 | 0 | 0 | 0 | 1 | 0 | 4 | -1741004036
| VV |  | 30*2 |  | 60 | [13 empty] | VV | 2 | 2 | True | 0 | ROZPOCET
| VV |  | Součet |  | 60 | [13 empty] | VV | 2 | 4 | True | 1 | ROZPOCET
93 | K | 997221561 | Vodorovná doprava suti z kusových materiálů do 1 km | t | 74.08 |  | 0 | CS ÚRS 2024 01 |  |  | základní |  | 0 | 0 | 0 | 0 | 0 | 4 | K | 2 |  |  |  | ROZPOCET | [5 empty] | 0 | 0 | 0 | 0 | 0 | 1 | 0 | 4 | -1490237019
| Online PSC |  | https://podminky.urs.cz/item/CS_URS_2024_01/997221561 | [15 empty] | Online PSC | 2
| VV |  | 74,08 |  | 74.08 | [13 empty] | VV | 2 | 2 | True | 1 | ROZPOCET
94 | K | 997221569 | Příplatek ZKD 1 km u vodorovné dopravy suti z kusových materiálů | t | 518.56 |  | 0 | CS ÚRS 2024 01 |  |  | základní |  | 0 | 0 | 0 | 0 | 0 | 4 | K | 2 |  |  |  | ROZPOCET | [5 empty] | 0 | 0 | 0 | 0 | 0 | 1 | 0 | 4 | -1124755107
| Online PSC |  | https://podminky.urs.cz/item/CS_URS_2024_01/997221569 | [15 empty] | Online PSC | 2
| VV |  | 74,08*7 |  | 518.56 | [13 empty] | VV | 2 | 2 | True | 0 | ROZPOCET
| VV |  | Součet |  | 518.56 | [13 empty] | VV | 2 | 4 | True | 1 | ROZPOCET
95 | K | 202110104 | Poplatek za skládku živice | t | 27.927 |  | 0 |  |  |  | základní |  | 0 | 0 | 0 | 0 | 0 | 4 | K | 2 |  |  |  | ROZPOCET | [5 empty] | 0 | 0 | 0 | 0 | 0 | 1 | 0 | 4 | -836949268
| VV |  | 2,844+11,115+13,968 |  | 27.927 | [13 empty] | VV | 2 | 2 | True | 0 | ROZPOCET
| VV |  | Součet |  | 27.927 | [13 empty] | VV | 2 | 4 | True | 1 | ROZPOCET
96 | K | 202110105 | Poplatek za skládku suti s příměsí | t | 46.153 |  | 0 |  |  |  | základní |  | 0 | 0 | 0 | 0 | 0 | 4 | K | 2 |  |  |  | ROZPOCET | [5 empty] | 0 | 0 | 0 | 0 | 0 | 1 | 0 | 4 | -1520393242
| VV |  | 74,08-27,927 |  | 46.153 | [13 empty] | VV | 2 | 2 | True | 0 | ROZPOCET
| VV |  | Součet |  | 46.153 | [13 empty] | VV | 2 | 4 | True | 1 | ROZPOCET
97 | K | 998276101 | Přesun hmot pro trubní vedení z trub z plastických hmot otevřený výkop | t | 51.581 |  | 0 | CS ÚRS 2024 01 |  |  | základní |  | 0 | 0 | 0 | 0 | 0 | 4 | K | 2 |  |  |  | ROZPOCET | [5 empty] | 0 | 0 | 0 | 0 | 0 | 1 | 0 | 4 | 1102082417
| Online PSC |  | https://podminky.urs.cz/item/CS_URS_2024_01/998276101 | [15 empty] | Online PSC | 2

## SO 05-1 - Obnova vozovky
[9 empty] | >> skryté sloupce << | [9 empty] | {e0a98c81-7c76-4503-ba09-558bf840963e}
2
| KRYCÍ LIST SOUPISU PRACÍ | [8 empty] | v --- níže se nacházejí doplnkové a pomocné údaje k sestavám --- v | [8 empty] | False
Stavba:
Brno, Sobotkova - rekonstrukce kanalizace a vodovodu
Objekt:
SO 05 - Komunikace
Soupis:
SO 05-1 - Obnova vozovky
| KSO: |  |  |  |  | CC-CZ:
| Místo: |  |  |  |  | Datum:
| Zadavatel: |  |  |  |  | IČ:
DIČ:
| Uchazeč: |  |  |  |  | IČ: | Vyplň údaj
|  | Vyplň údaj |  |  |  | DIČ: | Vyplň údaj
| Projektant: |  |  |  |  | IČ:
DIČ:
| Zpracovatel: |  |  |  |  | IČ:
DIČ:
Poznámka:
| Cena bez DPH | [5 empty] | 0
|  |  | Základ daně |  |  | Sazba daně | Výše daně
| DPH | základní | 0 |  |  | 21% | 0
|  | snížená | 0 |  |  | 12% | 0
|  | zákl. přenesená | 0 |  |  | 21% | 0
|  | sníž. přenesená | 0 |  |  | 12% | 0
|  | nulová | 0 |  |  | 0% | 0
| Cena s DPH |  |  | v | CZK |  | 0
| Projektant |  |  | Zpracovatel
| Datum a podpis: |  | Razítko | Datum a podpis: |  |  | Razítko
| Objednavatel |  |  | Uchazeč
| Datum a podpis: |  | Razítko | Datum a podpis: |  |  | Razítko
REKAPITULACE ČLENĚNÍ SOUPISU PRACÍ
Stavba:
Brno, Sobotkova - rekonstrukce kanalizace a vodovodu
Objekt:
SO 05 - Komunikace
Soupis:
SO 05-1 - Obnova vozovky
Místo: | [5 empty] | Datum:
Zadavatel: | [5 empty] | Projektant:
Uchazeč: |  |  | Vyplň údaj |  |  | Zpracovatel:
Kód dílu - Popis | [6 empty] | Cena celkem [CZK]
Náklady ze soupisu prací | [6 empty] | 0 | [12 empty] | -1
| HSV - Práce a dodávky HSV | [5 empty] | 0
| 1 - Zemní práce | [5 empty] | 0
| 11 - Přípravné a přidružené práce | [5 empty] | 0
| 18 - Povrchové úpravy terénu | [5 empty] | 0
| 2 - Základy a zvláštní zakládání | [5 empty] | 0
| 5 - Komunikace | [5 empty] | 0
| 8 - Trubní vedení | [5 empty] | 0
| 9 - Ostatní konstrukce a práce, bourání | [5 empty] | 0
SOUPIS PRACÍ
Stavba:
Brno, Sobotkova - rekonstrukce kanalizace a vodovodu
Objekt:
SO 05 - Komunikace
Soupis:
SO 05-1 - Obnova vozovky
Místo: | [5 empty] | Datum:
Zadavatel: | [5 empty] | Projektant:
Uchazeč: |  |  | Vyplň údaj |  |  | Zpracovatel:
PČ | Typ | Kód | Popis | MJ | Množství | J.cena [CZK] | Cena celkem [CZK] | Cenová soustava |  |  | DPH | J. Nh [h] | Nh celkem [h] | J. hmotnost [t] | Hmotnost celkem [t] | J. suť [t] | Suť Celkem [t]
Náklady soupisu celkem | [6 empty] | 0 | [5 empty] | 0 |  | 210.7005 |  | 393.8107 |  | D | -1 | [10 empty] | 0
| D | HSV | Práce a dodávky HSV |  |  |  | 0 | [5 empty] | 0 |  | 210.7005 |  | 393.8107 | 1 | D | 0 |  |  |  | ROZPOCET | [6 empty] | 0
| D | 1 | Zemní práce |  |  |  | 0 | [5 empty] | 0 |  | 1.5912 |  | 390.7507 | 1 | D | 1 |  |  |  | ROZPOCET | [6 empty] | 0
1 | K | 113107185 | Odstranění podkladu živičného tl přes 200 do 250 mm strojně pl přes 50 do 200 m2 | m2 | 415.6 |  | 0 | CS ÚRS 2024 01 |  |  | základní |  | 0 | 0 | 0 | 0.582 | 241.8792 | 4 | K | 2 |  |  |  | ROZPOCET | 0 | 0 | 0 | 0 | 0 | 1 | 0 | 4 | 2
| Online PSC |  | https://podminky.urs.cz/item/CS_URS_2024_01/113107185 | [15 empty] | Online PSC | 2
| PSC |  | Poznámka k souboru cen: 1. Pro volbu cen z hlediska množství se uvažuje každá souvisle odstraňovaná plocha krytu nebo podkladu stejného druhu samostatně. Odstraňuje-li se několik vrstev vozovky najednou, jednotlivé vrstvy se oceňují každá samostatně. 2. Ceny a) –7111 až –7113, –7151 až -7153, -7211 až -7213 a -7311 až -7313 lze použít i pro odstranění podkladů nebo krytů ze štěrkopísku, škváry, strusky nebo z mechanicky zpevněných zemin, b) –7121 až 7125, –7161 až -7165, -7221 až -7225 a -7321 až -7325 lze použít i pro odstranění podkladů nebo krytů ze zemin stabilizovaných vápnem, c) –7130 až -7134, –7170 až -7174, –7230 až -7234 a -7330 až -7334 lze použít i pro odstranění dlažeb uložených do betonového lože a dlažeb z mozaiky uložených do cementové malty nebo podkladu ze zemin stabilizovaných cementem. 3. Ceny lze použít i pro odstranění podkladů nebo krytů opatřených živičnými postřiky nebo nátěry. 4. Ceny odlišené podle tloušťky (např. do 100 mm, do 200 mm) jsou určeny vždy pro celou tloušťku jednotlivých konstrukcí. 5. V cenách nejsou započteny náklady na zarovnání styčných ploch betonových nebo živičných podkladů nebo krytů, které se oceňuje cenami souboru cen 919 73- Zarovnání styčné plochy části C 01 tohoto ceníku. Množství suti získané ze zarovnání styčných ploch podkladů nebo krytů se zvlášť nevykazuje. 6. Přemístění vybouraného materiálu větší vzdálenost, než je uvedeno, se oceňuje cenami souborů cen 997 22-1 Vodorovná doprava suti. 7. Ceny -714 . , -718 . , –724 . a -734 . nelze použít pro odstranění podkladu nebo krytu frézováním. | [15 empty] | PSC | 2
| VV |  | "v místě navrh. vozovky" 530,10-231,60 |  | 298.5 | [13 empty] | VV | 2 | 2 | True | 0 | ROZPOCET
| VV |  | "v místě navrh. zeleně (stáv. UV) " 1,50 |  | 1.5 | [13 empty] | VV | 2 | 2 | True | 0 | ROZPOCET
| VV |  | Začátek provozního součtu | [15 empty] | VV | 2 | 1 | True | 0 | ROZPOCET
| VV |  | odpočet rýhy kanalizace a vody v místě navrh. vozovky : 231,60 | [15 empty] | VV | 2 | 1 | True | 0 | ROZPOCET
| VV |  | Konec provozního součtu | [15 empty] | VV | 2 | 1 | True | 0 | ROZPOCET
| VV |  | "v místě navrh. podélného park. " 275,70-24,90-136,20 |  | 114.6 | [13 empty] | VV | 2 | 2 | True | 0 | ROZPOCET
| VV |  | "v místě navrh. zeleně (stáv. UV) " 1,00 |  | 1 | [13 empty] | VV | 2 | 2 | True | 0 | ROZPOCET
| VV |  | Začátek provozního součtu | [15 empty] | VV | 2 | 1 | True | 0 | ROZPOCET
| VV |  | odpočet rýhy kanalizace v místě navrh. podél. park. : 24,90 | [15 empty] | VV | 2 | 1 | True | 0 | ROZPOCET
| VV |  | odpočet rýhy vody v místě navrh. podél. park. : 136,20 | [15 empty] | VV | 2 | 1 | True | 0 | ROZPOCET
| VV |  | Konec provozního součtu | [15 empty] | VV | 2 | 1 | True | 0 | ROZPOCET
| VV |  | Součet |  | 415.6 | [13 empty] | VV | 2 | 4 | True | 1 | ROZPOCET
2 | K | 113154123 | Frézování živičného krytu tl 50 mm pruh š přes 0,5 do 1 m pl do 500 m2 bez překážek v trase | m2 | 95.7 |  | 0 | CS ÚRS 2024 01 |  |  | základní |  | 0 | 5e-05 | 0.004785 | 0.115 | 11.0055 | 4 | K | 2 |  |  |  | ROZPOCET | 0 | 0 | 0 | 0 | 0 | 1 | 0 | 4 | 6
| Online PSC |  | https://podminky.urs.cz/item/CS_URS_2024_01/113154123 | [15 empty] | Online PSC | 2
| PSC |  | Poznámka k souboru cen: 1. V cenách jsou započteny i náklady na: a) vodu pro chlazení zubů frézy, b) opotřebování frézovacích nástrojů, c) naložení odfrézovaného materiálu na dopravní prostředek. 2. V cenách nejsou započteny náklady na: a) nutné ruční odstranění (vybourání) živičného krytu kolem překážek, které se oceňují cenami souboru cen 113 10-7 Odstranění podkladů nebo krytů této části katalogu, b) očištění povrchu odfrézované plochy, které se oceňují cenami souboru cen 938 90-9 Odstranění bláta, prachu z povrchu podkladu nebo krytu části C01 tohoto katalogu. 3. Množství měrných jednotek pro rozpočet určí projekt. Drobné překážky, např. vpusti, uzávěry, sloupy (plochy do 2 m2) se z celkové frézované plochy neodečítají. 4. Tloušťku frézované vrstvy určí projekt a měří se tloušťka jednotlivých záběrů v mm. 5. Cena s překážkami je určena v případech, kdy: a) na 200 m2 frézované plochy se vyskytne v průměru více než jedna vpusť nebo vstup inženýrských sítí, popř. stožár, vstupní ostrůvek apod., b) jsou-li podél frézované plochy osazeny obrubníky s výškovým rozdílem horní plochy obrubníku od frézované plochy větší než 250 mm. 6. Překážkami se rozumějí obrubníky nebo krajníky, pokud výškový rozdíl horní plochy obrubníku od frézované plochy je větší než 250 mm, vpusti nebo vstupy inženýrských sítí, stožáry, nástupní a ochranné ostrůvky apod. | [15 empty] | PSC | 2
| VV |  | "křiž. Havlenkova/Sobotkova " 148,50-39,40-13,40 |  | 95.7 | [13 empty] | VV | 2 | 2 | True | 0 | ROZPOCET
| VV |  | Součet |  | 95.7 | [13 empty] | VV | 2 | 4 | True | 1 | ROZPOCET
3 | K | 113202111 | Vytrhání obrub krajníků obrubníků stojatých | m | 243.8 |  | 0 | CS ÚRS 2024 01 |  |  | základní |  | 0 | 0 | 0 | 0.205 | 49.979 | 4 | K | 2 |  |  |  | ROZPOCET | 0 | 0 | 0 | 0 | 0 | 1 | 0 | 4 | 8
| Online PSC |  | https://podminky.urs.cz/item/CS_URS_2024_01/113202111 | [15 empty] | Online PSC | 2
| PSC |  | Poznámka k souboru cen: 1. Ceny jsou určeny: a) pro vytrhání obrub, obrubníků nebo krajníků jakéhokoliv druhu a velikosti uložených v jakémkoliv loži popř. i s opěrami a vyspárovaných jakýmkoliv materiálem, b) pro obruby z dlažebních kostek uložených v jedné řadě. 2. V cenách nejsou započteny náklady na popř. nutné očištění: a) vytrhaných obrubníků nebo krajníků, které se oceňuje cenami souboru cen 979 0 . - . . Očištění vybouraných obrubníků, krajníků, desek nebo dílců části C 01 tohoto ceníku, b) vytrhaných dlažebních kostek, které se oceňují cenami souboru cen 979 07-11 Očištění vybouraných dlažebních kostek části C 01 tohoto ceníku. 3. Vytrhání obrub ze dvou řad kostek se oceňuje jako dvojnásobné množství vytrhání obrub z jedné řady kostek. 4. Přemístění vybouraných obrub, krajníků nebo dlažebních kostek včetně materiálu z lože a spár na vzdálenost přes 3 m se oceňuje cenami souborů cen 997 22-1 Vodorovná doprava suti a vybouraných hmot. | [15 empty] | PSC | 2
| VV |  | "severní část " 138,0 |  | 138 | [13 empty] | VV | 2 | 2 | True | 0 | ROZPOCET
| VV |  | "jižní č. " 96,5 |  | 96.5 | [13 empty] | VV | 2 | 2 | True | 0 | ROZPOCET
| VV |  | "jižní č. - ležatá obruba " 9,3 |  | 9.3 | [13 empty] | VV | 2 | 2 | True | 0 | ROZPOCET
| VV |  | Součet |  | 243.8 | [13 empty] | VV | 2 | 4 | True | 1 | ROZPOCET
4 | K | 113201112 | Vytrhání obrub silničních ležatých | m | 275.3 |  | 0 | CS ÚRS 2024 01 |  |  | základní |  | 0 | 0 | 0 | 0.29 | 79.837 | 4 | K | 2 |  |  |  | ROZPOCET | 0 | 0 | 0 | 0 | 0 | 1 | 0 | 4 | 2045423100
| Online PSC |  | https://podminky.urs.cz/item/CS_URS_2024_01/113201112 | [15 empty] | Online PSC | 2
| VV |  | "bet. přídlažba - severní č." 138,0 |  | 138 | [13 empty] | VV | 2 | 2 | True | 0 | ROZPOCET
| VV |  | "bet. přídlažba - jižní č." 137,3 |  | 137.3 | [13 empty] | VV | 2 | 2 | True | 0 | ROZPOCET
| VV |  | Součet |  | 275.3 | [13 empty] | VV | 2 | 4 | True | 1 | ROZPOCET
5 | K | 113203111 | Vytrhání obrub z dlažebních kostek | m | 70 |  | 0 | CS ÚRS 2024 01 |  |  | základní |  | 0 | 0 | 0 | 0.115 | 8.05 | 4 | K | 2 |  |  |  | ROZPOCET | 0 | 0 | 0 | 0 | 0 | 1 | 0 | 4 | 10
| Online PSC |  | https://podminky.urs.cz/item/CS_URS_2024_01/113203111 | [15 empty] | Online PSC | 2
| PSC |  | Poznámka k souboru cen: 1. Ceny jsou určeny: a) pro vytrhání obrub, obrubníků nebo krajníků jakéhokoliv druhu a velikosti uložených v jakémkoliv loži popř. i s opěrami a vyspárovaných jakýmkoliv materiálem, b) pro obruby z dlažebních kostek uložených v jedné řadě. 2. V cenách nejsou započteny náklady na popř. nutné očištění: a) vytrhaných obrubníků nebo krajníků, které se oceňuje cenami souboru cen 979 0 . - . . Očištění vybouraných obrubníků, krajníků, desek nebo dílců části C 01 tohoto ceníku, b) vytrhaných dlažebních kostek, které se oceňují cenami souboru cen 979 07-11 Očištění vybouraných dlažebních kostek části C 01 tohoto ceníku. 3. Vytrhání obrub ze dvou řad kostek se oceňuje jako dvojnásobné množství vytrhání obrub z jedné řady kostek. 4. Přemístění vybouraných obrub, krajníků nebo dlažebních kostek včetně materiálu z lože a spár na vzdálenost přes 3 m se oceňuje cenami souborů cen 997 22-1 Vodorovná doprava suti a vybouraných hmot. | [15 empty] | PSC | 2
| VV |  | "severní č. - vjezd trojřádek " 5,0*3 |  | 15 | [13 empty] | VV | 2 | 2 | True | 0 | ROZPOCET
| VV |  | "jižní č. - vjezdy dvojřádek " 27,5*2 |  | 55 | [13 empty] | VV | 2 | 2 | True | 0 | ROZPOCET
| VV |  | Součet |  | 70 | [13 empty] | VV | 2 | 4 | True | 1 | ROZPOCET
6 | K | 121112003 | Sejmutí ornice tl vrstvy do 200 mm ručně | m2 | 7.4 |  | 0 | CS ÚRS 2024 01 |  |  | základní |  | 0 | 0 | 0 | 0 | 0 | 4 | K | 2 |  |  |  | ROZPOCET | 0 | 0 | 0 | 0 | 0 | 1 | 0 | 4 | 2007775445
| Online PSC |  | https://podminky.urs.cz/item/CS_URS_2024_01/121112003 | [15 empty] | Online PSC | 2
| VV |  | "jižní č. - stáv. zeleň, navrh. park. " 7,40 |  | 7.4 | [13 empty] | VV | 2 | 2 | True | 1 | ROZPOCET
7 | K | 122211101 | Odkopávky a prokopávky v hornině třídy těžitelnosti I, skupiny 3 ručně, VČETNĚ svislého přemístění a započtena lepivost | m3 | 2.368 |  | 0 | CS ÚRS 2024 01 |  |  | základní |  | 0 | 0 | 0 | 0 | 0 | 4 | K | 2 |  |  |  | ROZPOCET | 0 | 0 | 0 | 0 | 0 | 1 | 0 | 4 | 1728241620
| Online PSC |  | https://podminky.urs.cz/item/CS_URS_2024_01/122211101 | [15 empty] | Online PSC | 2
| VV |  | "jižní č. - stáv. zeleň, navrh. park. " 7,40*0,32 |  | 2.368 | [13 empty] | VV | 2 | 2 | True | 0 | ROZPOCET
| VV |  | Součet |  | 2.368 | [13 empty] | VV | 2 | 4 | True | 1 | ROZPOCET
8 | K | 122251104 | Odkopávky a prokopávky nezapažené v hornině třídy těžitelnosti I skupiny 3 objem do 500 m3 strojně, VČETNĚ svislého přemístění a započtena lepivost | m3 | 187.404 |  | 0 | CS ÚRS 2024 01 |  |  | základní |  | 0 | 0 | 0 | 0 | 0 | 4 | K | 2 |  |  |  | ROZPOCET | 0 | 0 | 0 | 0 | 0 | 1 | 0 | 4 | 315312078
| Online PSC |  | https://podminky.urs.cz/item/CS_URS_2024_01/122251104 | [15 empty] | Online PSC | 2
| VV |  | "rýha kanalizace a vody v místě navrh. vozovky" 231,60*0,5 |  | 115.8 | [13 empty] | VV | 2 | 2 | True | 0 | ROZPOCET
| VV |  | "rýha kanalizace v místě navrh. podél. park." 24,90*0,42 |  | 10.458 | [13 empty] | VV | 2 | 2 | True | 0 | ROZPOCET
| VV |  | "rýha vody v místě navrh. podél. park." 136,20*0,42 |  | 57.204 | [13 empty] | VV | 2 | 2 | True | 0 | ROZPOCET
| VV |  | "křiž. Havlenkova/Sobotkova rýha vody vč. ozubu 40 cm " (6,80+1,00+(11,0*0,4+3,0*0,4))*0,05 |  | 0.67 | [13 empty] | VV | 2 | 2 | True | 0 | ROZPOCET
| VV |  | "křiž. Havlenkova/Sobotkova rýha kanalizace vč. ozubu 40 cm" (26,20+(33,0*0,4))*0,05 |  | 1.97 | [13 empty] | VV | 2 | 2 | True | 0 | ROZPOCET
| VV |  | "rýha vody a kanalizace v místě navrh. podél. park. (ve stávající zeleni) " 3,10*0,42 |  | 1.302 | [13 empty] | VV | 2 | 2 | True | 0 | ROZPOCET
| VV |  | Součet |  | 187.404 | [13 empty] | VV | 2 | 4 | True | 1 | ROZPOCET
9 | K | 122602211 | Odkopávky nezapažené pro silnice objemu do 100 m3 v hornině tř. 6 a 7 fragmentace do 0,1 m3, VČETNĚ svislého přemístění | m3 | 94.652 |  | 0 |  |  |  | základní |  | 0 | 0.01676 | 1.5864 | 0 | 0 | 4 | K | 2 |  |  |  | ROZPOCET | 0 | 0 | 0 | 0 | 0 | 1 | 0 | 4 | -465711735
| PSC |  | Poznámka k souboru cen: 1. Ceny jsou určeny pro vykopávky: a) příkopů pro silnice a to i tehdy, jsou-li vykopávky příkopů prováděny samostatně, b) v zemnících na suchu, jestliže tyto zemníky přímo souvisejí s odkopávkami nebo prokopávkami pro spodní stavbu silnic. Vykopávky v ostatních zemnících se oceňují podle kapitoly. 3*2 Zemníky Všeobecných podmínek tohoto katalogu. c) při zahlubování silnic pro mimoúrovňové křížení a pro vykopávky pod mosty provedenými v předepsaném předstihu. Část vykopávky mezi svislými rovinami proloženými vnějšími hranami mostu se oceňují: - při objemu do 1 000 m3 cenami pro množství do 100 m3 - při objemu přes 1 000 m3 cenami pro množství přes 100 do 1 000 m3. d) pro sejmutí podorničí s přihlédnutím k ustanovení čl. 3112 Všeobecných podmínek katalogu. 2. Ceny nelze použít pro odkopávky a prokopávky v zapažených prostorách; tyto zemní práce se oceňují podle čl. 3116 Všeobecných podmínek tohoto katalogu. 3. V cenách jsou započteny i náklady na vodorovné přemístění výkopku v příčných profilech na přilehlých svazích a příkopech. Vzdálenosti příčného přemístění se nezahrnují do střední vzdálenosti vodorovného přemístění výkopku. 4. Vodorovné přemístění výkopku z výkopiště na násypiště při jakékoliv šířce koruny se nepovažuje za vodorovné přemístění výkopku v příčném profilu, je-li při odkopávce nebo prokopávce mezi výkopištěm a násypištěm v příčném profilu dopravní nebo jiný pruh, na němž projekt vylučuje rušení provozu prováděním zemních prací. Takové přemístění výkopku se oceňuje podle čl. 3162 Všeobecných podmínek tohoto katalogu. 5. Přemístění výkopku v příčných profilech na vzdálenost přes 15 m se oceňuje cenami souboru cen 162 .0-1 . Vodorovné přemístění výkopku části A 01 Společné zemní práce tohoto katalogu | [15 empty] | PSC | 2
| VV |  | "v místě navrh. vozovky " 298,50*0,25 |  | 74.625 | [13 empty] | VV | 2 | 2 | True | 0 | ROZPOCET
| VV |  | "v místě navrh. zeleně (stáv. UV) " 1,50*0,25 |  | 0.375 | [13 empty] | VV | 2 | 2 | True | 0 | ROZPOCET
| VV |  | "v místě navrh. podélného park. " 114,60*0,17 |  | 19.482 | [13 empty] | VV | 2 | 2 | True | 0 | ROZPOCET
| VV |  | "v místě navrh. zeleně (stáv. UV) " 1,00*0,17 |  | 0.17 | [13 empty] | VV | 2 | 2 | True | 0 | ROZPOCET
| VV |  | Součet |  | 94.652 | [13 empty] | VV | 2 | 4 | True | 1 | ROZPOCET
10 | K | 132212131 | Hloubení nezapažených rýh šířky do 800 mm v soudržných horninách třídy těžitelnosti I skupiny 3 ručně, VČETNĚ svislého přemístění a započtena lepivost | m3 | 18.9 |  | 0 | CS ÚRS 2024 01 |  |  | základní |  | 0 | 0 | 0 | 0 | 0 | 4 | K | 2 |  |  |  | ROZPOCET | 0 | 0 | 0 | 0 | 0 | 1 | 0 | 4 | -1543674127
| Online PSC |  | https://podminky.urs.cz/item/CS_URS_2024_01/132212131 | [15 empty] | Online PSC | 2
| VV |  | "rýha pro trativody " 0,4*(0,45+0,25)/2*135,0 |  | 18.9 | [13 empty] | VV | 2 | 2 | True | 0 | ROZPOCET
| VV |  | Součet |  | 18.9 | [13 empty] | VV | 2 | 4 | True | 1 | ROZPOCET
11 | K | 162751115 | Vodorovné přemístění přes 7 000 do 8000 m výkopku/sypaniny z horniny třídy těžitelnosti I skupiny 1 až 3 | m3 | 209.412 |  | 0 | CS ÚRS 2024 01 |  |  | základní |  | 0 | 0 | 0 | 0 | 0 | 4 | K | 2 |  |  |  | ROZPOCET | 0 | 0 | 0 | 0 | 0 | 1 | 0 | 4 | 1661186237
| Online PSC |  | https://podminky.urs.cz/item/CS_URS_2024_01/162751115 | [15 empty] | Online PSC | 2
| VV |  | 0,1*7,4+2,368 |  | 3.108 | [13 empty] | VV | 2 | 2 | True | 0 | ROZPOCET
| VV |  | 187,404+18,9 |  | 206.304 | [13 empty] | VV | 2 | 2 | True | 0 | ROZPOCET
| VV |  | Součet |  | 209.412 | [13 empty] | VV | 2 | 4 | True | 1 | ROZPOCET
12 | K | 162751155 | Vodorovné přemístění přes 7 000 do 8000 m výkopku/sypaniny z horniny třídy těžitelnosti III skupiny 6 a 7 | m3 | 94.652 |  | 0 | CS ÚRS 2024 01 |  |  | základní |  | 0 | 0 | 0 | 0 | 0 | 4 | K | 2 |  |  |  | ROZPOCET | 0 | 0 | 0 | 0 | 0 | 1 | 0 | 4 | 132868592
| Online PSC |  | https://podminky.urs.cz/item/CS_URS_2024_01/162751155 | [15 empty] | Online PSC | 2
| VV |  | 94,652 |  | 94.652 | [13 empty] | VV | 2 | 2 | True | 1 | ROZPOCET
13 | K | 171251201 | Uložení sypaniny na skládky nebo meziskládky | m3 | 304.064 |  | 0 | CS ÚRS 2024 01 |  |  | základní |  | 0 | 0 | 0 | 0 | 0 | 4 | K | 2 |  |  |  | ROZPOCET | 0 | 0 | 0 | 0 | 0 | 1 | 0 | 4 | 1301049539
| Online PSC |  | https://podminky.urs.cz/item/CS_URS_2024_01/171251201 | [15 empty] | Online PSC | 2
| VV |  | 0,1*7,4+2,368 |  | 3.108 | [13 empty] | VV | 2 | 2 | True | 0 | ROZPOCET
| VV |  | 187,404+18,9 |  | 206.304 | [13 empty] | VV | 2 | 2 | True | 0 | ROZPOCET
| VV |  | 94,652 |  | 94.652 | [13 empty] | VV | 2 | 2 | True | 0 | ROZPOCET
| VV |  | Součet |  | 304.064 | [13 empty] | VV | 2 | 4 | True | 1 | ROZPOCET
14 | K | 202410201 | Poplatek za skládku zeminy v tř. 1 - 4 | m3 | 3.108 |  | 0 |  |  |  | základní |  | 0 | 0 | 0 | 0 | 0 | 4 | K | 2 |  |  |  | ROZPOCET | 0 | 0 | 0 | 0 | 0 | 1 | 0 | 4 | -478940352
| VV |  | 0,1*7,4+2,368 |  | 3.108 | [13 empty] | VV | 2 | 2 | True | 0 | ROZPOCET
| VV |  | Součet |  | 3.108 | [13 empty] | VV | 2 | 4 | True | 1 | ROZPOCET
15 | K | 202410203 | Poplatek za skládku "navážky" | m3 | 206.304 |  | 0 |  |  |  | základní |  | 0 | 0 | 0 | 0 | 0 | 4 | K | 2 |  |  |  | ROZPOCET | 0 | 0 | 0 | 0 | 0 | 1 | 0 | 4 | -1387966345
| VV |  | 187,404+18,9 |  | 206.304 | [13 empty] | VV | 2 | 2 | True | 0 | ROZPOCET
| VV |  | Součet |  | 206.304 | [13 empty] | VV | 2 | 4 | True | 1 | ROZPOCET
16 | K | 202317904 | Poplatek za skládku suti s příměsí | t | 208.234 |  | 0 |  |  |  | základní |  | 0 | 0 | 0 | 0 | 0 | 4 | K | 2 |  |  |  | ROZPOCET | 0 | 0 | 0 | 0 | 0 | 1 | 0 | 4 | 417554381
| VV |  | 94,652*2,2 |  | 208.234 | [13 empty] | VV | 2 | 2 | True | 0 | ROZPOCET
| VV |  | Součet |  | 208.234 | [13 empty] | VV | 2 | 4 | True | 1 | ROZPOCET
| D | 11 | Přípravné a přidružené práce |  |  |  | 0 | [5 empty] | 0 |  | 1.7309 |  | 0 | 1 | D | 1 |  |  |  | ROZPOCET | [6 empty] | 0
17 | K | 122251104 | Odkopávky a prokopávky nezapažené v hornině třídy těžitelnosti I skupiny 3 objem do 500 m3 strojně, VČETNĚ svislého přemístění a započtena lepivost | m3 | 219.045 |  | 0 | CS ÚRS 2024 01 |  |  | základní |  | 0 | 0 | 0 | 0 | 0 | 4 | K | 2 |  |  |  | ROZPOCET | 0 | 0 | 0 | 0 | 0 | 1 | 0 | 4 | 1217959188
| Online PSC |  | https://podminky.urs.cz/item/CS_URS_2024_01/122251104 | [15 empty] | Online PSC | 2
| VV |  | Zlepšení podloží v případě neúnosnosti. Provedení dle PD | [15 empty] | VV | 2 | 1 | True | 0 | ROZPOCET
| VV |  | (298,50+114,60)*0,15 |  | 61.965 | [13 empty] | VV | 2 | 2 | True | 0 | ROZPOCET
| VV |  | (231,60+136,20+24,90)*0,4 |  | 157.08 | [13 empty] | VV | 2 | 2 | True | 0 | ROZPOCET
| VV |  | Součet |  | 219.045 | [13 empty] | VV | 2 | 4 | True | 1 | ROZPOCET
18 | K | 122602211 | Odkopávky nezapažené pro silnice objemu do 100 m3 v hornině tř. 6 a 7 fragmentace do 0,1 m3, VČETNĚ svislého přemístění | m3 | 103.275 |  | 0 |  |  |  | základní |  | 0 | 0.01676 | 1.7309 | 0 | 0 | 4 | K | 2 |  |  |  | ROZPOCET | 0 | 0 | 0 | 0 | 0 | 1 | 0 | 4 | -668621636
| PSC |  | Poznámka k souboru cen: 1. Ceny jsou určeny pro vykopávky: a) příkopů pro silnice a to i tehdy, jsou-li vykopávky příkopů prováděny samostatně, b) v zemnících na suchu, jestliže tyto zemníky přímo souvisejí s odkopávkami nebo prokopávkami pro spodní stavbu silnic. Vykopávky v ostatních zemnících se oceňují podle kapitoly. 3*2 Zemníky Všeobecných podmínek tohoto katalogu. c) při zahlubování silnic pro mimoúrovňové křížení a pro vykopávky pod mosty provedenými v předepsaném předstihu. Část vykopávky mezi svislými rovinami proloženými vnějšími hranami mostu se oceňují: - při objemu do 1 000 m3 cenami pro množství do 100 m3 - při objemu přes 1 000 m3 cenami pro množství přes 100 do 1 000 m3. d) pro sejmutí podorničí s přihlédnutím k ustanovení čl. 3112 Všeobecných podmínek katalogu. 2. Ceny nelze použít pro odkopávky a prokopávky v zapažených prostorách; tyto zemní práce se oceňují podle čl. 3116 Všeobecných podmínek tohoto katalogu. 3. V cenách jsou započteny i náklady na vodorovné přemístění výkopku v příčných profilech na přilehlých svazích a příkopech. Vzdálenosti příčného přemístění se nezahrnují do střední vzdálenosti vodorovného přemístění výkopku. 4. Vodorovné přemístění výkopku z výkopiště na násypiště při jakékoliv šířce koruny se nepovažuje za vodorovné přemístění výkopku v příčném profilu, je-li při odkopávce nebo prokopávce mezi výkopištěm a násypištěm v příčném profilu dopravní nebo jiný pruh, na němž projekt vylučuje rušení provozu prováděním zemních prací. Takové přemístění výkopku se oceňuje podle čl. 3162 Všeobecných podmínek tohoto katalogu. 5. Přemístění výkopku v příčných profilech na vzdálenost přes 15 m se oceňuje cenami souboru cen 162 .0-1 . Vodorovné přemístění výkopku části A 01 Společné zemní práce tohoto katalogu | [15 empty] | PSC | 2
| VV |  | Zlepšení podloží v případě neúnosnosti. Provedení dle PD | [15 empty] | VV | 2 | 1 | True | 0 | ROZPOCET
| VV |  | (298,50+114,60)*0,25 |  | 103.275 | [13 empty] | VV | 2 | 2 | True | 1 | ROZPOCET
19 | K | 162751115 | Vodorovné přemístění přes 7 000 do 8000 m výkopku/sypaniny z horniny třídy těžitelnosti I skupiny 1 až 3 | m3 | 219.045 |  | 0 | CS ÚRS 2024 01 |  |  | základní |  | 0 | 0 | 0 | 0 | 0 | 4 | K | 2 |  |  |  | ROZPOCET | 0 | 0 | 0 | 0 | 0 | 1 | 0 | 4 | -1127583087
| Online PSC |  | https://podminky.urs.cz/item/CS_URS_2024_01/162751115 | [15 empty] | Online PSC | 2
| VV |  | 219,045 |  | 219.045 | [13 empty] | VV | 2 | 2 | True | 1 | ROZPOCET
20 | K | 162751155 | Vodorovné přemístění přes 7 000 do 8000 m výkopku/sypaniny z horniny třídy těžitelnosti III skupiny 6 a 7 | m3 | 103.275 |  | 0 | CS ÚRS 2024 01 |  |  | základní |  | 0 | 0 | 0 | 0 | 0 | 4 | K | 2 |  |  |  | ROZPOCET | 0 | 0 | 0 | 0 | 0 | 1 | 0 | 4 | -925221268
| Online PSC |  | https://podminky.urs.cz/item/CS_URS_2024_01/162751155 | [15 empty] | Online PSC | 2
| VV |  | 103,275 |  | 103.275 | [13 empty] | VV | 2 | 2 | True | 1 | ROZPOCET
21 | K | 171251201 | Uložení sypaniny na skládky nebo meziskládky | m3 | 322.32 |  | 0 | CS ÚRS 2024 01 |  |  | základní |  | 0 | 0 | 0 | 0 | 0 | 4 | K | 2 |  |  |  | ROZPOCET | 0 | 0 | 0 | 0 | 0 | 1 | 0 | 4 | -248492245
| Online PSC |  | https://podminky.urs.cz/item/CS_URS_2024_01/171251201 | [15 empty] | Online PSC | 2
| VV |  | 219,045 |  | 219.045 | [13 empty] | VV | 2 | 2 | True | 0 | ROZPOCET
| VV |  | 103,275 |  | 103.275 | [13 empty] | VV | 2 | 2 | True | 0 | ROZPOCET
| VV |  | Součet |  | 322.32 | [13 empty] | VV | 2 | 4 | True | 1 | ROZPOCET
22 | K | 202410203 | Poplatek za skládku "navážky" | m3 | 219.045 |  | 0 |  |  |  | základní |  | 0 | 0 | 0 | 0 | 0 | 4 | K | 2 |  |  |  | ROZPOCET | 0 | 0 | 0 | 0 | 0 | 1 | 0 | 4 | 2079073537
| VV |  | 219,045 |  | 219.045 | [13 empty] | VV | 2 | 2 | True | 1 | ROZPOCET
23 | K | 202317904 | Poplatek za skládku suti s příměsí | t | 227.205 |  | 0 |  |  |  | základní |  | 0 | 0 | 0 | 0 | 0 | 4 | K | 2 |  |  |  | ROZPOCET | 0 | 0 | 0 | 0 | 0 | 1 | 0 | 4 | -1602893061
| VV |  | 103,275*2,2 |  | 227.205 | [13 empty] | VV | 2 | 2 | True | 0 | ROZPOCET
| VV |  | Součet |  | 227.205 | [13 empty] | VV | 2 | 4 | True | 1 | ROZPOCET
24 | K | 564861111 | Podklad ze štěrkodrtě ŠD plochy přes 100 m2 tl 200 mm | m2 | 1611.6 |  | 0 | CS ÚRS 2024 01 |  |  | základní |  | 0 | 0 | 0 | 0 | 0 | 4 | K | 2 |  |  |  | ROZPOCET | 0 | 0 | 0 | 0 | 0 | 1 | 0 | 4 | 36
| Online PSC |  | https://podminky.urs.cz/item/CS_URS_2024_01/564861111 | [15 empty] | Online PSC | 2
| VV |  | Zlepšení podloží v případě neúnosnosti v tl. 40 cm. Provedení dle PD | [15 empty] | VV | 2 | 1 | True | 0 | ROZPOCET
| VV |  | (298,50+231,60+114,60+136,20+24,90)*2 |  | 1611.6 | [13 empty] | VV | 2 | 2 | True | 0 | ROZPOCET
| VV |  | Součet |  | 1611.6 | [13 empty] | VV | 2 | 4 | True | 1 | ROZPOCET
| D | 18 | Povrchové úpravy terénu |  |  |  | 0 | [5 empty] | 0 |  | 0 |  | 0 | 1 | D | 1 |  |  |  | ROZPOCET | [6 empty] | 0
25 | K | 181152345.1 | Úprava pláně HTÚ dle předepsaných sklonů vč. případných hutnících pokusů a vystavení protokolů o zkoušce ověření modulu přetvárnosti se zhutněním na požadovanou hodnotu Edef2=45MPa při poměru Edef2/Edef1 dle požadavku ČSN 72006 pro daný typ zeminy | m2 | 953.3 |  | 0 |  |  |  | základní |  | 0 | 0 | 0 | 0 | 0 | 4 | K | 2 |  |  |  | ROZPOCET | 0 | 0 | 0 | 0 | 0 | 1 | 0 | 4 | -1356131870
| VV |  | 274,70+678,60 |  | 953.3 | [13 empty] | VV | 2 | 2 | True | 0 | ROZPOCET
| VV |  | Součet |  | 953.3 | [13 empty] | VV | 2 | 4 | True | 1 | ROZPOCET
| D | 2 | Základy a zvláštní zakládání |  |  |  | 0 | [5 empty] | 0 |  | 27.7649 |  | 0 | 1 | D | 1 |  |  |  | ROZPOCET | [6 empty] | 0
26 | K | 212572111 | Lože pro trativody ze štěrkopísku tříděného | m3 | 1.856 |  | 0 | CS ÚRS 2024 01 |  |  | základní |  | 0 | 0 | 0 | 0 | 0 | 4 | K | 2 |  |  |  | ROZPOCET | 0 | 0 | 0 | 0 | 0 | 1 | 0 | 4 | 56
| Online PSC |  | https://podminky.urs.cz/item/CS_URS_2024_01/212572111 | [15 empty] | Online PSC | 2
| PSC |  | Poznámka k souboru cen: 1. V cenách jsou započteny i náklady na vyčištění dna rýh a na urovnání povrchu lože. 2. V ceně materiálu jsou započteny i náklady na prohození výkopku. | [15 empty] | PSC | 2
| VV |  | ŠP fr. 0-16 | [15 empty] | VV | 2 | 1 | True | 0 | ROZPOCET
| VV |  | "ztratné 1% " (0,05*0,25*135,0)*1,1 |  | 1.856 | [13 empty] | VV | 2 | 2 | True | 0 | ROZPOCET
| VV |  | Součet |  | 1.856 | [13 empty] | VV | 2 | 4 | True | 1 | ROZPOCET
27 | K | 211561111 | Výplň odvodňovacích žeber nebo trativodů kamenivem hrubým drceným frakce 4 až 16 mm | m3 | 16.153 |  | 0 | CS ÚRS 2024 01 |  |  | základní |  | 0 | 0 | 0 | 0 | 0 | 4 | K | 2 |  |  |  | ROZPOCET | 0 | 0 | 0 | 0 | 0 | 1 | 0 | 4 | 58
| Online PSC |  | https://podminky.urs.cz/item/CS_URS_2024_01/211561111 | [15 empty] | Online PSC | 2
| PSC |  | Poznámka k souboru cen: 1. V ceně 51-1111 jsou započteny i náklady na průduchy vytvořené z lomového kamene. 2. V cenách 52-1111 až 58-1111 nejsou započteny náklady na zřízení průduchů; tyto práce se oceňují cenami: a) souboru cen 212 71-11 Trativody z trub z prostého betonu bez lože, b) souboru cen 212 75-5 . Trativody bez lože z drenážních trubek. 3. Množství měrných jednotek se určuje v m3 vyplňovaného prostoru. Objem potrubí a lože se do vyplňovaného prostoru nezapočítává. | [15 empty] | PSC | 2
| VV |  | Obsyp trativodu fr. 8/16, provedení dle PD. | [15 empty] | VV | 2 | 1 | True | 0 | ROZPOCET
| VV |  | (0,14-0,0125-0,00785)*135,0 |  | 16.153 | [13 empty] | VV | 2 | 2 | True | 0 | ROZPOCET
| VV |  | Začátek provozního součtu | [15 empty] | VV | 2 | 1 | True | 0 | ROZPOCET
| VV |  | drť : 0,4*(0,45+0,25)/2 | [15 empty] | VV | 2 | 1 | True | 0 | ROZPOCET
| VV |  | podsyp : 0,25*0,05 | [15 empty] | VV | 2 | 1 | True | 0 | ROZPOCET
| VV |  | trativod : pi*0,05*0,05 | [15 empty] | VV | 2 | 1 | True | 0 | ROZPOCET
| VV |  | Konec provozního součtu | [15 empty] | VV | 2 | 1 | True | 0 | ROZPOCET
| VV |  | Součet |  | 16.153 | [13 empty] | VV | 2 | 4 | True | 1 | ROZPOCET
28 | K | 167151101 | Nakládání výkopku z hornin třídy těžitelnosti I skupiny 1 až 3 do 100 m3 | m3 | 18.009 |  | 0 | CS ÚRS 2024 01 |  |  | základní |  | 0 | 0 | 0 | 0 | 0 | 4 | K | 2 |  |  |  | ROZPOCET | 0 | 0 | 0 | 0 | 0 | 1 | 0 | 4 | -975605107
| Online PSC |  | https://podminky.urs.cz/item/CS_URS_2024_01/167151101 | [15 empty] | Online PSC | 2
| VV |  | 1,856+16,153 |  | 18.009 | [13 empty] | VV | 2 | 2 | True | 0 | ROZPOCET
| VV |  | Součet |  | 18.009 | [13 empty] | VV | 2 | 4 | True | 1 | ROZPOCET
29 | K | 162351103 | Vodorovné přemístění přes 50 do 500 m výkopku/sypaniny z horniny třídy těžitelnosti I skupiny 1 až 3 | m3 | 18.009 |  | 0 | CS ÚRS 2024 01 |  |  | základní |  | 0 | 0 | 0 | 0 | 0 | 4 | K | 2 |  |  |  | ROZPOCET | 0 | 0 | 0 | 0 | 0 | 1 | 0 | 4 | -19778828
| Online PSC |  | https://podminky.urs.cz/item/CS_URS_2024_01/162351103 | [15 empty] | Online PSC | 2
| VV |  | 18,009 |  | 18.009 | [13 empty] | VV | 2 | 2 | True | 1 | ROZPOCET
30 | K | 212752401 | Trativody z drenážních trubek pro liniové stavby a komunikace se zřízením štěrkového lože pod trubky a s jejich obsypemv průměrném celkovém množství do 0,15 m3/m v otevřeném výkopu trubka korugovaná sendvičová PE-HD SN 8 celoperforovaná 360° DN 100 | m | 135 |  | 0 | CS ÚRS 2024 01 |  |  | základní |  | 0 | 0.20477 | 27.644 | 0 | 0 | 4 | K | 2 |  |  |  | ROZPOCET | 0 | 0 | 0 | 0 | 0 | 1 | 0 | 4 | -1165073266
| Online PSC |  | https://podminky.urs.cz/item/CS_URS_2024_01/212752401 | [15 empty] | Online PSC | 2
| VV |  | 135 |  | 135 | [13 empty] | VV | 2 | 2 | True | 1 | ROZPOCET
31 | K | 211971121 | Zřízení opláštění žeber nebo trativodů geotextilií v rýze nebo zářezu sklonu přes 1:2 š do 2,5 m | m2 | 202.5 |  | 0 | CS ÚRS 2024 01 |  |  | základní |  | 0 | 0.00031 | 0.062775 | 0 | 0 | 4 | K | 2 |  |  |  | ROZPOCET | 0 | 0 | 0 | 0 | 0 | 1 | 0 | 4 | 62
| Online PSC |  | https://podminky.urs.cz/item/CS_URS_2024_01/211971121 | [15 empty] | Online PSC | 2
| PSC |  | Poznámka k souboru cen: 1. Ceny jsou určeny: a) pro jakékoliv druhy a rozměry geotextilií, b) i pro zřízení svislého drénu z jedné nebo více vrstev geotextilie přiložených na stěnu rýhy nebo zářezu, c) pro způsob spojování geotextilií přesahy. 2. Ceny nelze použít: a) pro zřízení opláštění výplně v zapažených rýhách; toto opláštění se oceňuje individuálně, b) pro knotové drény (geodrény); tyto drény se oceňují cenami souboru cen 211 97-21 Vpichování svislých konsolidačních prefabrikovaných drénů, c) pro zřízení vrstev z geotextilií; toto zřízení vrstev z geotextilií se ocení cenami souboru cen 213 14 Zřízení vrstvy z geotextilie. 3. V cenách jsou započteny i náklady na zřízení předepsaných přesahů a na potřebné zatěžování nebo připevňování geotextilie ke stěnám výkopu při provádění. 4. V cenách nejsou započteny náklady na dodání geotextilie; toto dodání se oceňuje ve specifikaci. Ztratné lze dohodnout ve výši 2 %. 5. Množství měrných jednotek: a) se určuje v m2 rozvinuté plochy opláštění bez jakýchkoliv přesahů. Při opláštění z více vrstev geotextilií se pro určení množství měrných jednotek oceňuje každá vrstva samostatně, b) pro dodání geotextilie oceňované ve specifikaci se určí v m2 geotextilie včetně přesahů a prořezů stanovených projektovou dokumentací. | [15 empty] | PSC | 2
| VV |  | Provedení dle PD. | [15 empty] | VV | 2 | 1 | True | 0 | ROZPOCET
| VV |  | (0,4+0,45+0,25+0,4)*135,0 |  | 202.5 | [13 empty] | VV | 2 | 2 | True | 0 | ROZPOCET
| VV |  | Součet |  | 202.5 | [13 empty] | VV | 2 | 4 | True | 1 | ROZPOCET
32 | M | 69311198 | geotextilie netkaná separační, ochranná, filtrační, drenážní PES(70%)+PP(30%) 250g/m2 | m2 | 232.875 |  | 0 | CS ÚRS 2024 01 |  |  | základní |  | 0 | 0.00025 | 0.058219 | 0 | 0 | 8 | M | 2 |  |  |  | ROZPOCET | 0 | 0 | 0 | 0 | 0 | 1 | 0 | 4 | -380918927
| VV |  | 202,5*1,15 |  | 232.875 | [13 empty] | VV | 2 | 2 | True | 0 | ROZPOCET
| VV |  | Součet |  | 232.875 | [13 empty] | VV | 2 | 4 | True | 1 | ROZPOCET
| D | 5 | Komunikace |  |  |  | 0 | [5 empty] | 0 |  | 74.7463 |  | 0 | 1 | D | 1 |  |  |  | ROZPOCET | [6 empty] | 0
33 | K | 564851111 | Podklad ze štěrkodrtě ŠD plochy přes 100 m2 tl 150 mm | m2 | 286.2 |  | 0 | CS ÚRS 2024 01 |  |  | základní |  | 0 | 0 | 0 | 0 | 0 | 4 | K | 2 |  |  |  | ROZPOCET | 0 | 0 | 0 | 0 | 0 | 1 | 0 | 4 | 66
| Online PSC |  | https://podminky.urs.cz/item/CS_URS_2024_01/564851111 | [15 empty] | Online PSC | 2
| VV |  | 114,60+136,20+24,90+7,40+3,10 |  | 286.2 | [13 empty] | VV | 2 | 2 | True | 1 | ROZPOCET
34 | K | 564861111 | Podklad ze štěrkodrtě ŠD plochy přes 100 m2 tl 200 mm | m2 | 530.1 |  | 0 | CS ÚRS 2024 01 |  |  | základní |  | 0 | 0 | 0 | 0 | 0 | 4 | K | 2 |  |  |  | ROZPOCET | 0 | 0 | 0 | 0 | 0 | 1 | 0 | 4 | 68
| Online PSC |  | https://podminky.urs.cz/item/CS_URS_2024_01/564861111 | [15 empty] | Online PSC | 2
| VV |  | 298,50+231,60 |  | 530.1 | [13 empty] | VV | 2 | 2 | True | 1 | ROZPOCET
35 | K | 567122114 | Podklad ze směsi stmelené cementem SC C 8/10 (KSC I) tl 150 mm | m2 | 286.2 |  | 0 | CS ÚRS 2024 01 |  |  | základní |  | 0 | 0 | 0 | 0 | 0 | 4 | K | 2 |  |  |  | ROZPOCET | 0 | 0 | 0 | 0 | 0 | 1 | 0 | 4 | 72
| Online PSC |  | https://podminky.urs.cz/item/CS_URS_2024_01/567122114 | [15 empty] | Online PSC | 2
| PSC |  | Poznámka k souboru cen: 1. V cenách jsou započteny i náklady na ošetření povrchu podkladu vodou. 2. V cenách 567 1.-4 jsou započteny i náklady postřik proti odpařování vody. 3. V cenách nejsou započteny náklady na: a) příp. postřik, který se oceňuje cenou 919 74-8111 Postřik popř. zdrsnění povrchu cementobetonového krytu nebo podkladu ochrannou emulzí, b) zřízení dilatačních spár a jejich vyplnění; tyto práce se oceňují cenami souborů cen 919 11-1 Řezání dilatačních spár, 919 12-. Těsnění dilatačních spár a 919 13 Vyztužení dilatačních spár. | [15 empty] | PSC | 2
| VV |  | vč. odvodňovacího žebra. Provedení dle TP 170. | [15 empty] | VV | 2 | 1 | True | 0 | ROZPOCET
| VV |  | 286,2 |  | 286.2 | [13 empty] | VV | 2 | 2 | True | 1 | ROZPOCET
36 | K | 567132112 | Podklad ze směsi stmelené cementem SC C 8/10 (KSC I) tl 170 mm | m2 | 530.1 |  | 0 | CS ÚRS 2024 01 |  |  | základní |  | 0 | 0 | 0 | 0 | 0 | 4 | K | 2 |  |  |  | ROZPOCET | 0 | 0 | 0 | 0 | 0 | 1 | 0 | 4 | 74
| Online PSC |  | https://podminky.urs.cz/item/CS_URS_2024_01/567132112 | [15 empty] | Online PSC | 2
| PSC |  | Poznámka k souboru cen: 1. V cenách jsou započteny i náklady na ošetření povrchu podkladu vodou. 2. V cenách 567 1.-4 jsou započteny i náklady postřik proti odpařování vody. 3. V cenách nejsou započteny náklady na: a) příp. postřik, který se oceňuje cenou 919 74-8111 Postřik popř. zdrsnění povrchu cementobetonového krytu nebo podkladu ochrannou emulzí, b) zřízení dilatačních spár a jejich vyplnění; tyto práce se oceňují cenami souborů cen 919 11-1 Řezání dilatačních spár, 919 12-. Těsnění dilatačních spár a 919 13 Vyztužení dilatačních spár. | [15 empty] | PSC | 2
| VV |  | vč. odvodňovacího žebra. Provedení dle TP 170. | [15 empty] | VV | 2 | 1 | True | 0 | ROZPOCET
| VV |  | 530,1 |  | 530.1 | [13 empty] | VV | 2 | 2 | True | 1 | ROZPOCET
37 | K | 573191111 | Postřik infiltrační kationaktivní emulzí v množství 1 kg/m2 | m2 | 530.1 |  | 0 | CS ÚRS 2024 01 |  |  | základní |  | 0 | 0 | 0 | 0 | 0 | 4 | K | 2 |  |  |  | ROZPOCET | 0 | 0 | 0 | 0 | 0 | 1 | 0 | 4 | 685260535
| Online PSC |  | https://podminky.urs.cz/item/CS_URS_2024_01/573191111 | [15 empty] | Online PSC | 2
| VV |  | 530,1 |  | 530.1 | [13 empty] | VV | 2 | 2 | True | 1 | ROZPOCET
38 | K | 565176111R | Asfaltový beton vrstva podkladní ACP 22+ (obalované kamenivo hrubozrnné - OKH) s rozprostřením a zhutněním, po zhutnění tl. 100 mm | m2 | 530.1 |  | 0 |  |  |  | základní |  | 0 | 0 | 0 | 0 | 0 | 4 | K | 2 |  |  |  | ROZPOCET | 0 | 0 | 0 | 0 | 0 | 1 | 0 | 4 | 795921508
| VV |  | 298,50+231,60 |  | 530.1 | [13 empty] | VV | 2 | 2 | True | 0 | ROZPOCET
| VV |  | Součet |  | 530.1 | [13 empty] | VV | 2 | 4 | True | 1 | ROZPOCET
39 | K | 573231106 | Postřik živičný spojovací ze silniční emulze v množství 0,30 kg/m2 | m2 | 678.6 |  | 0 | CS ÚRS 2024 01 |  |  | základní |  | 0 | 0 | 0 | 0 | 0 | 4 | K | 2 |  |  |  | ROZPOCET | 0 | 0 | 0 | 0 | 0 | 1 | 0 | 4 | -16407994
| Online PSC |  | https://podminky.urs.cz/item/CS_URS_2024_01/573231106 | [15 empty] | Online PSC | 2
| VV |  | 678,6 |  | 678.6 | [13 empty] | VV | 2 | 2 | True | 1 | ROZPOCET
40 | K | 577144111R | Asfaltový beton vrstva obrusná ACO 11+ (ABS) s rozprostřením a se zhutněním, po zhutnění tl. 50 mm | m2 | 678.6 |  | 0 |  |  |  | základní |  | 0 | 0 | 0 | 0 | 0 | 4 | K | 2 |  |  |  | ROZPOCET | 0 | 0 | 0 | 0 | 0 | 1 | 0 | 4 | 2147168029
| VV |  | 298,50+231,60+95,70+39,40+13,40 |  | 678.6 | [13 empty] | VV | 2 | 2 | True | 1 | ROZPOCET
41 | K | 599141111V | Vyplnění spár živičnou zálivkou - bez prořezu | m | 56 |  | 0 |  |  |  | základní |  | 0 | 0 | 0 | 0 | 0 | 4 | K | 2 |  |  |  | ROZPOCET | 0 | 0 | 0 | 0 | 0 | 1 | 0 | 4 | 967525202
| VV |  | 56 |  | 56 | [13 empty] | VV | 2 | 2 | True | 1 | ROZPOCET
42 | K | 596211221 | Kladení zámkové dlažby komunikací pro pěší ručně tl 80 mm skupiny B pl přes 50 do 100 m2 | m2 | 274.7 |  | 0 | CS ÚRS 2024 01 |  |  | základní |  | 0 | 0.09062 | 24.8933 | 0 | 0 | 4 | K | 2 |  |  |  | ROZPOCET | 0 | 0 | 0 | 0 | 0 | 1 | 0 | 4 | 86
| Online PSC |  | https://podminky.urs.cz/item/CS_URS_2024_01/596211221 | [15 empty] | Online PSC | 2
| PSC |  | Poznámka k souboru cen: 1. Pro volbu cen dlažeb platí toto rozdělení: Skupina A: dlažby z prvků stejného tvaru, Skupina B: dlažby z prvků dvou a více tvarů nebo z obrazců o ploše jednotlivě do 100 m2, Skupina C: dlažby obloukovitých tvarů (oblouky, kruhy, apod.). 2. V cenách jsou započteny i náklady na dodání hmot pro lože a na dodání materiálu na výplň spár. 3. V cenách nejsou započteny náklady na dodání zámkové dlažby, které se oceňuje ve specifikaci; ztratné lze dohodnout u plochy a) do 100 m2 ve výši 3 %, b) přes 100 do 300 m2 ve výši 2 %, c) přes 300 m2 ve výši 1 %. 4. Část lože přesahující tloušťku 40 mm se oceňuje cenami souboru cen 451 . . -9 . Příplatek za každých dalších 10 mm tloušťky podkladu nebo lože. | [15 empty] | PSC | 2
| VV |  | 97,80+173,50+3,40 |  | 274.7 | [13 empty] | VV | 2 | 2 | True | 0 | ROZPOCET
| VV |  | Součet |  | 274.7 | [13 empty] | VV | 2 | 4 | True | 1 | ROZPOCET
43 | K | 596211224 | Příplatek za kombinaci dvou barev u kladení betonových dlažeb komunikací pro pěší ručně tl 80 mm skupiny B | m2 | 274.7 |  | 0 | CS ÚRS 2024 01 |  |  | základní |  | 0 | 0 | 0 | 0 | 0 | 4 | K | 2 |  |  |  | ROZPOCET | 0 | 0 | 0 | 0 | 0 | 1 | 0 | 4 | 82
| Online PSC |  | https://podminky.urs.cz/item/CS_URS_2024_01/596211224 | [15 empty] | Online PSC | 2
| PSC |  | Poznámka k souboru cen: 1. Pro volbu cen dlažeb platí toto rozdělení: Skupina A: dlažby z prvků stejného tvaru, Skupina B: dlažby z prvků dvou a více tvarů nebo z obrazců o ploše jednotlivě do 100 m2, Skupina C: dlažby obloukovitých tvarů (oblouky, kruhy, apod.). 2. V cenách jsou započteny i náklady na dodání hmot pro lože a na dodání materiálu na výplň spár. 3. V cenách nejsou započteny náklady na dodání zámkové dlažby, které se oceňuje ve specifikaci; ztratné lze dohodnout u plochy a) do 100 m2 ve výši 3 %, b) přes 100 do 300 m2 ve výši 2 %, c) přes 300 m2 ve výši 1 %. 4. Část lože přesahující tloušťku 40 mm se oceňuje cenami souboru cen 451 . . -9 . Příplatek za každých dalších 10 mm tloušťky podkladu nebo lože. | [15 empty] | PSC | 2
44 | K | 59245030R | Dlažba zámková H-PROFIL 20x16,5x8 cm přírodní | m2 | 182.175 |  | 0 |  |  |  | základní |  | 0 | 0.1728 | 31.4798 | 0 | 0 | 4 | K | 2 |  |  |  | ROZPOCET | 0 | 0 | 0 | 0 | 0 | 1 | 0 | 4 | 88
| VV |  | "parkování (ztratné 5 %) " 173,50*1,05 |  | 182.175 | [13 empty] | VV | 2 | 2 | True | 0 | ROZPOCET
| VV |  | Součet |  | 182.175 | [13 empty] | VV | 2 | 4 | True | 1 | ROZPOCET
45 | K | 59245031R | Dlažba zámková H-PROFIL 20x16,5x8cm červená | m2 | 102.69 |  | 0 |  |  |  | základní |  | 0 | 0.1728 | 17.7448 | 0 | 0 | 4 | K | 2 |  |  |  | ROZPOCET | 0 | 0 | 0 | 0 | 0 | 1 | 0 | 4 | 90
| VV |  | "vjezdy v parkování (ztratné 5 %) " 97,80*1,05 |  | 102.69 | [13 empty] | VV | 2 | 2 | True | 0 | ROZPOCET
| VV |  | Součet |  | 102.69 | [13 empty] | VV | 2 | 4 | True | 1 | ROZPOCET
46 | K | 59245266R | Dlažba BEST KLASIKO barevná 20x10x8, povrch STANDARD | m2 | 3.57 |  | 0 |  |  |  | základní |  | 0 | 0.176 | 0.62832 | 0 | 0 | 4 | K | 2 |  |  |  | ROZPOCET | 0 | 0 | 0 | 0 | 0 | 1 | 0 | 4 | 92
| VV |  | "rozhraní parkování/vjezdy v parkování (ztratné 5 %) " ((2,0*0,1)*17)*1,05 |  | 3.57 | [13 empty] | VV | 2 | 2 | True | 0 | ROZPOCET
| VV |  | Součet |  | 3.57 | [13 empty] | VV | 2 | 4 | True | 1 | ROZPOCET
| D | 8 | Trubní vedení |  |  |  | 0 | [5 empty] | 0 |  | 3.3512 |  | 0 | 1 | D | 1 |  |  |  | ROZPOCET | [6 empty] | 0
47 | K | 899231111 | Výšková úprava uličního vstupu nebo vpusti do 200 mm zvýšením mříže | kus | 1 |  | 0 |  |  |  | základní |  | 0 | 0.42368 | 0.42368 | 0 | 0 | 4 | K | 2 |  |  |  | ROZPOCET | 0 | 0 | 0 | 0 | 0 | 1 | 0 | 4 | 94
| PSC |  | Poznámka k souboru cen: 1. V cenách jsou započteny i náklady na: a) odbourání dosavadního krytu, podkladu, nadezdívky nebo prstence s odklizením vybouraných hmot do 3 m, b) zarovnání plochy nadezdívky cementovou maltou, c) podbetonování nebo podezdění rámu, d) odstranění a znovuosazení rámu, poklopu, mříže, krycího hrnce nebo hydrantu, e) úpravu a doplnění krytu popř. podkladu vozovky v místě provedené výškové úpravy. 2. V cenách nejsou započteny náklady na příp. nutné dodání nové mříže, rámu, poklopu nebo krycího hrnce. Jejich dodání se oceňuje ve specifikaci, ztratné se nestanoví. | [15 empty] | PSC | 2
48 | K | 899331111 | Výšková úprava uličního vstupu nebo vpusti do 200 mm zvýšením poklopu | kus | 4 |  | 0 |  |  |  | základní |  | 0 | 0.4208 | 1.6832 | 0 | 0 | 4 | K | 2 |  |  |  | ROZPOCET | 0 | 0 | 0 | 0 | 0 | 1 | 0 | 4 | 96
| PSC |  | Poznámka k souboru cen: 1. V cenách jsou započteny i náklady na: a) odbourání dosavadního krytu, podkladu, nadezdívky nebo prstence s odklizením vybouraných hmot do 3 m, b) zarovnání plochy nadezdívky cementovou maltou, c) podbetonování nebo podezdění rámu, d) odstranění a znovuosazení rámu, poklopu, mříže, krycího hrnce nebo hydrantu, e) úpravu a doplnění krytu popř. podkladu vozovky v místě provedené výškové úpravy. 2. V cenách nejsou započteny náklady na příp. nutné dodání nové mříže, rámu, poklopu nebo krycího hrnce. Jejich dodání se oceňuje ve specifikaci, ztratné se nestanoví. | [15 empty] | PSC | 2
49 | K | 899431111 | Výšková úprava uličního vstupu nebo vpusti do 200 mm zvýšením krycího hrnce, šoupěte nebo hydrantu | kus | 4 |  | 0 |  |  |  | základní |  | 0 | 0.31108 | 1.2443 | 0 | 0 | 4 | K | 2 |  |  |  | ROZPOCET | 0 | 0 | 0 | 0 | 0 | 1 | 0 | 4 | 98
| PSC |  | Poznámka k souboru cen: 1. V cenách jsou započteny i náklady na: a) odbourání dosavadního krytu, podkladu, nadezdívky nebo prstence s odklizením vybouraných hmot do 3 m, b) zarovnání plochy nadezdívky cementovou maltou, c) podbetonování nebo podezdění rámu, d) odstranění a znovuosazení rámu, poklopu, mříže, krycího hrnce nebo hydrantu, e) úpravu a doplnění krytu popř. podkladu vozovky v místě provedené výškové úpravy. 2. V cenách nejsou započteny náklady na příp. nutné dodání nové mříže, rámu, poklopu nebo krycího hrnce. Jejich dodání se oceňuje ve specifikaci, ztratné se nestanoví. | [15 empty] | PSC | 2
| D | 9 | Ostatní konstrukce a práce, bourání |  |  |  | 0 | [5 empty] | 0 |  | 101.516 |  | 3.06 | 1 | D | 1 |  |  |  | ROZPOCET | [6 empty] | 0
50 | K | 920231912.1 | Obnova komunikační zeleně viz. PD | kpl | 1 |  | 0 |  |  |  | základní |  | 0 | 0 | 0 | 0 | 0 | 4 | K | 2 |  |  |  | ROZPOCET | 0 | 0 | 0 | 0 | 0 | 1 | 0 | 4 | -1357211606
| VV |  | 1 |  | 1 | [13 empty] | VV | 2 | 2 | True | 1 | ROZPOCET
51 | K | 915111111 | Vodorovné dopravní značení dělící čáry souvislé š 125 mm základní bílá barva | m | 6 |  | 0 | CS ÚRS 2024 01 |  |  | základní |  | 0 | 0.0001 | 0.0006 | 0 | 0 | 4 | K | 2 |  |  |  | ROZPOCET | 0 | 0 | 0 | 0 | 0 | 1 | 0 | 4 | 108
| Online PSC |  | https://podminky.urs.cz/item/CS_URS_2024_01/915111111 | [15 empty] | Online PSC | 2
| PSC |  | Poznámka k souboru cen: 1. Ceny jsou určeny pro dělící čáry bílé souvislé č. V1a, bílé přerušované č. V2a, žluté souvislé č. V12b, žluté přerušované č. V12c a vodící čáry bílé č. V4. 2. V cenách nejsou započteny náklady na: a) předznačení, tyto se oceňují cenami souboru cen 915 6.-11 Předznačení pro vodorovné značení, b) očištění vozovky, tyto se oceňují cenami souboru cen 938 90-9 . Odstranění bláta, prachu nebo hlinitého nánosu s povrchu podkladu nebo krytu části C 01 tohoto katalogu. 3. Množství měrných jednotek se určuje: a) u cen 915 11 a 915 12 v m délky dělící nebo vodící čáry (včetně mezer), b) u ceny 915 13 v m2 stříkané plochy bez mezer. | [15 empty] | PSC | 2
52 | K | 915131111 | Vodorovné dopravní značení přechody pro chodce, šipky, symboly základní bílá barva | m2 | 16.6 |  | 0 | CS ÚRS 2024 01 |  |  | základní |  | 0 | 0.0012 | 0.01992 | 0 | 0 | 4 | K | 2 |  |  |  | ROZPOCET | 0 | 0 | 0 | 0 | 0 | 1 | 0 | 4 | 110
| Online PSC |  | https://podminky.urs.cz/item/CS_URS_2024_01/915131111 | [15 empty] | Online PSC | 2
| PSC |  | Poznámka k souboru cen: 1. Ceny jsou určeny pro dělící čáry bílé souvislé č. V1a, bílé přerušované č. V2a, žluté souvislé č. V12b, žluté přerušované č. V12c a vodící čáry bílé č. V4. 2. V cenách nejsou započteny náklady na: a) předznačení, tyto se oceňují cenami souboru cen 915 6.-11 Předznačení pro vodorovné značení, b) očištění vozovky, tyto se oceňují cenami souboru cen 938 90-9 . Odstranění bláta, prachu nebo hlinitého nánosu s povrchu podkladu nebo krytu části C 01 tohoto katalogu. 3. Množství měrných jednotek se určuje: a) u cen 915 11 a 915 12 v m délky dělící nebo vodící čáry (včetně mezer), b) u ceny 915 13 v m2 stříkané plochy bez mezer. | [15 empty] | PSC | 2
53 | K | 915231111 | Vodorovné dopravní značení přechody pro chodce, šipky, symboly bílý plast | m2 | 15.6 |  | 0 | CS ÚRS 2024 01 |  |  | základní |  | 0 | 0.0016 | 0.02496 | 0 | 0 | 4 | K | 2 |  |  |  | ROZPOCET | 0 | 0 | 0 | 0 | 0 | 1 | 0 | 4 | 112
| Online PSC |  | https://podminky.urs.cz/item/CS_URS_2024_01/915231111 | [15 empty] | Online PSC | 2
| PSC |  | Poznámka k souboru cen: 1. Ceny jsou určeny pro dělicí čáry souvislé č. V 1a bílé, přerušované č. V 2a bílé, vodící č. V 4 bílé, souvislá č. V12b žlutá, přerušovaná č. V12c žlutá. 2. V cenách nejsou započteny náklady na: a) předznačení, tyto se oceňují cenami souboru cen 915 6.-11 Předznačení pro vodorovné značení, b) očištění vozovky, tyto se oceňují cenami souboru cen 938 90-9 . Odstranění bláta, prachu, nebo hlinitého nánosu s povrchu podkladu, nebo krytu části C 01 tohoto katalogu. 3. Množství měrných jednotek se určuje: a) u cen 912 21 a 915 22 v m délky dělící nebo vodící čáry (včetně mezer), b) u ceny 915 23 v m2 stříkané plochy bez mezer. | [15 empty] | PSC | 2
54 | K | 915611111 | Předznačení vodorovného liniového značení | m | 6 |  | 0 | CS ÚRS 2024 01 |  |  | základní |  | 0 | 0 | 0 | 0 | 0 | 4 | K | 2 |  |  |  | ROZPOCET | 0 | 0 | 0 | 0 | 0 | 1 | 0 | 4 | 114
| Online PSC |  | https://podminky.urs.cz/item/CS_URS_2024_01/915611111 | [15 empty] | Online PSC | 2
| PSC |  | Poznámka k souboru cen: 1. Množství měrných jednotek se určuje: a) pro cenu -1111 v m délky dělicí čáry nebo vodícího proužku (včetně mezer), b) pro cenu -1112 v m2 natírané nebo stříkané plochy. | [15 empty] | PSC | 2
| VV |  | "V10f " 6,0 |  | 6 | [13 empty] | VV | 2 | 2 | True | 0 | ROZPOCET
| VV |  | Součet |  | 6 | [13 empty] | VV | 2 | 4 | True | 1 | ROZPOCET
55 | K | 915621111 | Předznačení vodorovného plošného značení | m2 | 16.6 |  | 0 | CS ÚRS 2024 01 |  |  | základní |  | 0 | 1e-05 | 0.000166 | 0 | 0 | 4 | K | 2 |  |  |  | ROZPOCET | 0 | 0 | 0 | 0 | 0 | 1 | 0 | 4 | 116
| Online PSC |  | https://podminky.urs.cz/item/CS_URS_2024_01/915621111 | [15 empty] | Online PSC | 2
| PSC |  | Poznámka k souboru cen: 1. Množství měrných jednotek se určuje: a) pro cenu -1111 v m délky dělicí čáry nebo vodícího proužku (včetně mezer), b) pro cenu -1112 v m2 natírané nebo stříkané plochy. | [15 empty] | PSC | 2
| VV |  | "V10f piktogram" 1,00 |  | 1 | [13 empty] | VV | 2 | 2 | True | 0 | ROZPOCET
| VV |  | "V20 piktogram " 15,60 |  | 15.6 | [13 empty] | VV | 2 | 2 | True | 0 | ROZPOCET
| VV |  | Součet |  | 16.6 | [13 empty] | VV | 2 | 4 | True | 1 | ROZPOCET
56 | K | 917862111RT5 | Osazení stojat. obrub.bet. s opěrou,lože z C 20/25 XF3, včetně obrubníku ABO 100/10/25 | m | 138 |  | 0 |  |  |  | základní |  | 0 | 0.22133 | 30.5435 | 0 | 0 | 4 | K | 2 |  |  |  | ROZPOCET | 0 | 0 | 0 | 0 | 0 | 1 | 0 | 4 | 118
| VV |  | "jižní část - rozhraní parkování/vozovka " 138,0 |  | 138 | [13 empty] | VV | 2 | 2 | True | 1 | ROZPOCET
57 | K | 917862111RT7 | Osazení stojat. obrub.bet. s opěrou,lože z C 20/25 XF3, včetně obrubníku ABO 2 - 15 100/15/25 | m | 217.1 |  | 0 |  |  |  | základní |  | 0 | 0.26981 | 58.5758 | 0 | 0 | 4 | K | 2 |  |  |  | ROZPOCET | 0 | 0 | 0 | 0 | 0 | 1 | 0 | 4 | 120
| VV |  | "severní část " 137,0 |  | 137 | [13 empty] | VV | 2 | 2 | True | 0 | ROZPOCET
| VV |  | "jižní část " 80,1 |  | 80.1 | [13 empty] | VV | 2 | 2 | True | 0 | ROZPOCET
| VV |  | Součet |  | 217.1 | [13 empty] | VV | 2 | 4 | True | 1 | ROZPOCET
58 | K | 917862111RV3 | Osazení stojat. obrub.bet. s opěrou,lože z C C 20/25 XF3, včetně obrubníku nájezdového CSB H 15 1000/150/150 | m | 41 |  | 0 |  |  |  | základní |  | 0 | 0.1952 | 8.0032 | 0 | 0 | 4 | K | 2 |  |  |  | ROZPOCET | 0 | 0 | 0 | 0 | 0 | 1 | 0 | 4 | 122
| VV |  | "jižní část " 41,0 |  | 41 | [13 empty] | VV | 2 | 2 | True | 0 | ROZPOCET
| VV |  | Součet |  | 41 | [13 empty] | VV | 2 | 4 | True | 1 | ROZPOCET
59 | K | 917862111RV4 | Osazení stojat. obrub.bet. s opěrou,lože z C 12/15, vč.obrub.nájezd.náběh.CSB H 15/25 1000/150/150-250 | m | 20 |  | 0 |  |  |  | základní |  | 0 | 0.21116 | 4.2232 | 0 | 0 | 4 | K | 2 |  |  |  | ROZPOCET | 0 | 0 | 0 | 0 | 0 | 1 | 0 | 4 | 124
| VV |  | "jižní část " 20,0 |  | 20 | [13 empty] | VV | 2 | 2 | True | 1 | ROZPOCET
60 | K | 916231292.1 | Příplatek za řezání obrubníků při osazování do oblouku | kpl | 1 |  | 0 |  |  |  | základní |  | 0 | 0 | 0 | 0 | 0 | 4 | K | 2 |  |  |  | ROZPOCET | 0 | 0 | 0 | 0 | 0 | 1 | 0 | 4 | 2123489472
| VV |  | 1 |  | 1 | [13 empty] | VV | 2 | 2 | True | 1 | ROZPOCET
61 | K | 916231293.1 | Příplatek za osazení obloukového obrubníku | kpl | 1 |  | 0 |  |  |  | základní |  | 0 | 0 | 0 | 0 | 0 | 4 | K | 2 |  |  |  | ROZPOCET | 0 | 0 | 0 | 0 | 0 | 1 | 0 | 4 | -584398999
| VV |  | 1 |  | 1 | [13 empty] | VV | 2 | 2 | True | 1 | ROZPOCET
62 | K | 966006211 | Odstranění svislých dopravních značek ze sloupů, sloupků nebo konzol | kus | 2 |  | 0 | CS ÚRS 2024 01 |  |  | základní |  | 0 | 0 | 0 | 0.004 | 0.008 | 4 | K | 2 |  |  |  | ROZPOCET | 0 | 0 | 0 | 0 | 0 | 1 | 0 | 4 | 144
| Online PSC |  | https://podminky.urs.cz/item/CS_URS_2024_01/966006211 | [15 empty] | Online PSC | 2
| PSC |  | Poznámka k souboru cen: 1. Přemístění demontovaných značek na vzdálenost přes 20 m se oceňuje cenami souborů cen 997 22-1 Vodorovná doprava vybouraných hmot. | [15 empty] | PSC | 2
| VV |  | "B 29 " 1 |  | 1 | [13 empty] | VV | 2 | 2 | True | 0 | ROZPOCET
| VV |  | "B 2" 1 |  | 1 | [13 empty] | VV | 2 | 2 | True | 0 | ROZPOCET
| VV |  | Součet |  | 2 | [13 empty] | VV | 2 | 4 | True | 1 | ROZPOCET
63 | K | 966006132 | Odstranění značek dopravních nebo orientačních se sloupky s betonovými patkami | kus | 1 |  | 0 | CS ÚRS 2024 01 |  |  | základní |  | 0 | 0 | 0 | 0.082 | 0.082 | 4 | K | 2 |  |  |  | ROZPOCET | 0 | 0 | 0 | 0 | 0 | 1 | 0 | 4 | 142
| Online PSC |  | https://podminky.urs.cz/item/CS_URS_2024_01/966006132 | [15 empty] | Online PSC | 2
| PSC |  | Poznámka k souboru cen: 1. Ceny jsou určeny pro odstranění značek z jakéhokoliv materiálu. 2. V cenách -6131 a -6132 nejsou započteny náklady na demontáž tabulí (značek) od sloupků, tyto se oceňují cenou 966 00-6211 Odstranění svislých dopravních značek. 3. Přemístění vybouraných značek na vzdálenost přes 20 m se oceňuje cenami souboru cen 997 22-1 Vodorovná doprava vybouraných hmot. | [15 empty] | PSC | 2
| VV |  | "B 29 " 1 |  | 1 | [13 empty] | VV | 2 | 2 | True | 0 | ROZPOCET
| VV |  | Součet |  | 1 | [13 empty] | VV | 2 | 4 | True | 1 | ROZPOCET
64 | K | 914511112 | Montáž sloupku dopravních značek délky do 3,5 m s betonovým základem a patkou D 60 mm | kus | 1 |  | 0 | CS ÚRS 2024 01 |  |  | základní |  | 0 | 0.11241 | 0.11241 | 0 | 0 | 4 | K | 2 |  |  |  | ROZPOCET | 0 | 0 | 0 | 0 | 0 | 1 | 0 | 4 | 104
| Online PSC |  | https://podminky.urs.cz/item/CS_URS_2024_01/914511112 | [15 empty] | Online PSC | 2
| PSC |  | Poznámka k souboru cen: 1. V cenách jsou započteny i náklady na: a) vykopání jamek s odhozem výkopku na vzdálenost do 3 m, b) osazení sloupku včetně montáže a dodávky plastového víčka, 2. V cenách -1111 jsou započteny i náklady na betonový základ. 3. V cenách -1112 jsou započteny i náklady na hliníkovou patku s betonovým základem. 4. V cenách nejsou započteny náklady na: a) dodání sloupku, tyto se oceňují ve specifikaci b) naložení a odklizení výkopku, tyto se oceňují cenami části A01 katalogu 800-1 Zemní práce. | [15 empty] | PSC | 2
| VV |  | "E12b" 1 |  | 1 | [13 empty] | VV | 2 | 2 | True | 1 | ROZPOCET
65 | K | 914111111 | Montáž svislé dopravní značky do velikosti 1 m2 objímkami na sloupek nebo konzolu | kus | 3 |  | 0 | CS ÚRS 2024 01 |  |  | základní |  | 0 | 0.0007 | 0.0021 | 0 | 0 | 4 | K | 2 |  |  |  | ROZPOCET | 0 | 0 | 0 | 0 | 0 | 1 | 0 | 4 | 106
| Online PSC |  | https://podminky.urs.cz/item/CS_URS_2024_01/914111111 | [15 empty] | Online PSC | 2
| PSC |  | Poznámka k souboru cen: 1. V cenách jsou započteny i náklady na montáž značek včetně upevňovacího materiálu na předem připravenou nosnou konstrukci (sloupek, konzolu, sloup). 2. V cenách nejsou započteny náklady na: a) dodání značek, tyto se oceňují ve specifikaci, b) na montáž a dodávku ocelových nosných konstrukcí – sloupků, konzol, tyto se oceňují cenami souboru cen 914 51 Montáž sloupku a 914 53 Montáž konzol a nástavců, c) nátěry, tyto se oceňují jako práce PSV příslušnými cenami katalogu 800-783 Nátěry, d) naložení a odklizení výkopku, tyto se oceňují cenami části A 01 katalogu 800-1 Zemní práce. 3. Ceny nelze použít pro osazení a montáž svislých dopravních značek: a) světelných, tyto se oceňují cenami katalogu 800-741 Elektroinstalace - silnoproud, b) upevněných na lanech nebo speciálních konstrukcích nesoucích více značek, tyto se oceňují individuálně. | [15 empty] | PSC | 2
| VV |  | "E 12a " 1 |  | 1 | [13 empty] | VV | 2 | 2 | True | 0 | ROZPOCET
| VV |  | "E 12b " 1 |  | 1 | [13 empty] | VV | 2 | 2 | True | 0 | ROZPOCET
| VV |  | "B 2" 1 |  | 1 | [13 empty] | VV | 2 | 2 | True | 0 | ROZPOCET
| VV |  | Součet |  | 3 | [13 empty] | VV | 2 | 4 | True | 1 | ROZPOCET
66 | M | 40445161.AT | Značka dopr dodat E 12a 500/300 fól 1, EG 7 letá | kus | 1 |  | 0 |  |  |  | základní |  | 0 | 0.0051 | 0.0051 | 0 | 0 | 8 | M | 2 |  |  |  | ROZPOCET | 0 | 0 | 0 | 0 | 0 | 1 | 0 | 4 | 1271103833
67 | M | 40445162.AT | Značka dopr dodat E 12b 500/300 fól 1, EG 7 letá | kus | 1 |  | 0 |  |  |  | základní |  | 0 | 0.0051 | 0.0051 | 0 | 0 | 8 | M | 2 |  |  |  | ROZPOCET | 0 | 0 | 0 | 0 | 0 | 1 | 0 | 4 | -1296235117
68 | M | 404459508R | Sloupek Fe pr.70 pozinkovaný, l= 3000 mm | kus | 1 |  | 0 |  |  |  | základní |  | 0 | 0 | 0 | 0 | 0 | 8 | M | 2 |  |  |  | ROZPOCET | 0 | 0 | 0 | 0 | 0 | 1 | 0 | 4 | -534823688
69 | K | 938909311 | Čištění vozovek metením strojně podkladu nebo krytu betonového nebo živičného | m2 | 148.5 |  | 0 | CS ÚRS 2024 01 |  |  | základní |  | 0 | 0 | 0 | 0.02 | 2.97 | 4 | K | 2 |  |  |  | ROZPOCET | 0 | 0 | 0 | 0 | 0 | 1 | 0 | 4 | 140
| Online PSC |  | https://podminky.urs.cz/item/CS_URS_2024_01/938909311 | [15 empty] | Online PSC | 2
| PSC |  | Poznámka k souboru cen: 1. Ceny jsou určeny pro očištění: a) povrchu stávající vozovky, b) povrchu rozestavěné trvalé vozovky, předepíše-li projekt užívat nově zřizovanou vozovku po dobu výstavby ještě před zřízením konečného závěrečného krytu. 2. V cenách nejsou započteny náklady na vodorovnou dopravu odstraněného materiálu, která se oceňuje cenami souboru cen 997 22-15 Vodorovná doprava suti. | [15 empty] | PSC | 2
| VV |  | "výměna obrus. vrstvy (křiž. Havlen./Sobotkova) " 95,70+39,40+13,40 |  | 148.5 | [13 empty] | VV | 2 | 2 | True | 0 | ROZPOCET
| VV |  | Součet |  | 148.5 | [13 empty] | VV | 2 | 4 | True | 1 | ROZPOCET
70 | K | 919731121 | Zarovnání styčné plochy podkladu nebo krytu živičného tl do 50 mm | m | 56 |  | 0 | CS ÚRS 2024 01 |  |  | základní |  | 0 | 0 | 0 | 0 | 0 | 4 | K | 2 |  |  |  | ROZPOCET | 0 | 0 | 0 | 0 | 0 | 1 | 0 | 4 | 126
| Online PSC |  | https://podminky.urs.cz/item/CS_URS_2024_01/919731121 | [15 empty] | Online PSC | 2
| PSC |  | Poznámka k souboru cen: 1. Pro volbu cen je rozhodující maximální tloušťka zarovnané styčné plochy. 2. Náklady na vodorovné přemístění suti zbylé po zarovnání styčné plochy se samostatně neoceňují, tyto náklady jsou započteny ve vodorovném přemístění suti prováděném při odstraňování podkladů nebo krytů. | [15 empty] | PSC | 2
71 | K | 919735111 | Řezání stávajícího živičného krytu hl do 50 mm | m | 56 |  | 0 | CS ÚRS 2024 01 |  |  | základní |  | 0 | 0 | 0 | 0 | 0 | 4 | K | 2 |  |  |  | ROZPOCET | 0 | 0 | 0 | 0 | 0 | 1 | 0 | 4 | 128
| Online PSC |  | https://podminky.urs.cz/item/CS_URS_2024_01/919735111 | [15 empty] | Online PSC | 2
| PSC |  | Poznámka k souboru cen: 1. V cenách jsou započteny i náklady na spotřebu vody. | [15 empty] | PSC | 2
| VV |  | "křiž. Havlenkova/Sobotkova " 50,0 |  | 50 | [13 empty] | VV | 2 | 2 | True | 0 | ROZPOCET
| VV |  | "křiž. Grmelova/Sobotkova " 6,0 |  | 6 | [13 empty] | VV | 2 | 2 | True | 0 | ROZPOCET
| VV |  | Součet |  | 56 | [13 empty] | VV | 2 | 4 | True | 1 | ROZPOCET
72 | K | 460030081RT1 | Řezání spáry v asfaltu nebo betonu, v tloušťce vrstvy do 5 cm | m | 56 |  | 0 |  |  |  | základní |  | 0 | 0 | 0 | 0 | 0 | 4 | K | 2 |  |  |  | ROZPOCET | 0 | 0 | 0 | 0 | 0 | 1 | 0 | 4 | 130
73 | K | 979071122 | Očištění dlažebních kostek drobných s původním spárováním živičnou směsí nebo MC | m2 | 7 |  | 0 | CS ÚRS 2024 01 |  |  | základní |  | 0 | 0 | 0 | 0 | 0 | 4 | K | 2 |  |  |  | ROZPOCET | 0 | 0 | 0 | 0 | 0 | 1 | 0 | 4 | 148
| Online PSC |  | https://podminky.urs.cz/item/CS_URS_2024_01/979071122 | [15 empty] | Online PSC | 2
| PSC |  | Poznámka k souboru cen: 1. Ceny jsou určeny jen pro očištění vybouraných kostek uložených do lože ze sypkého materiálu bez pojiva. 2. Přemístění vybouraných dlažebních kostek na vzdálenost přes 3 m se oceňuje cenami souborů cen 997 22-1 Vodorovná doprava suti. | [15 empty] | PSC | 2
| VV |  | "severní č. - vjezd trojřádek " (5,0*3)*0,1 |  | 1.5 | [13 empty] | VV | 2 | 2 | True | 0 | ROZPOCET
| VV |  | "jižní č. - vjezdy dvojřádek " (27,5*2)*0,1 |  | 5.5 | [13 empty] | VV | 2 | 2 | True | 0 | ROZPOCET
| VV |  | Součet |  | 7 | [13 empty] | VV | 2 | 4 | True | 1 | ROZPOCET
74 | K | 9972216R1 | Paletizace kostek, obrubníků, naložení, vodorovné přemístění, složení | t | 8.05 |  | 0 |  |  |  | základní |  | 0 | 0 | 0 | 0 | 0 | 4 | K | 2 |  |  |  | ROZPOCET | 0 | 0 | 0 | 0 | 0 | 1 | 0 | 4 | 908357534
| VV |  | 70*0,115 |  | 8.05 | [13 empty] | VV | 2 | 2 | True | 0 | ROZPOCET
| VV |  | Součet |  | 8.05 | [13 empty] | VV | 2 | 4 | True | 1 | ROZPOCET
75 | K | 997221561 | Vodorovná doprava suti z kusových materiálů do 1 km | t | 385.761 |  | 0 | CS ÚRS 2024 01 |  |  | základní |  | 0 | 0 | 0 | 0 | 0 | 4 | K | 2 |  |  |  | ROZPOCET | 0 | 0 | 0 | 0 | 0 | 1 | 0 | 4 | 1376806186
| Online PSC |  | https://podminky.urs.cz/item/CS_URS_2024_01/997221561 | [15 empty] | Online PSC | 2
| VV |  | 393,811-8,05 |  | 385.761 | [13 empty] | VV | 2 | 2 | True | 0 | ROZPOCET
| VV |  | Součet |  | 385.761 | [13 empty] | VV | 2 | 4 | True | 1 | ROZPOCET
76 | K | 997221569 | Příplatek ZKD 1 km u vodorovné dopravy suti z kusových materiálů | t | 2700.327 |  | 0 | CS ÚRS 2024 01 |  |  | základní |  | 0 | 0 | 0 | 0 | 0 | 4 | K | 2 |  |  |  | ROZPOCET | 0 | 0 | 0 | 0 | 0 | 1 | 0 | 4 | 182275504
| Online PSC |  | https://podminky.urs.cz/item/CS_URS_2024_01/997221569 | [15 empty] | Online PSC | 2
| VV |  | 385,761*7 |  | 2700.327 | [13 empty] | VV | 2 | 2 | True | 0 | ROZPOCET
| VV |  | Součet |  | 2700.327 | [13 empty] | VV | 2 | 4 | True | 1 | ROZPOCET
77 | K | 202110104 | Poplatek za skládku živice | t | 252.885 |  | 0 |  |  |  | základní |  | 0 | 0 | 0 | 0 | 0 | 4 | K | 2 |  |  |  | ROZPOCET | 0 | 0 | 0 | 0 | 0 | 1 | 0 | 4 | 1646146212
| VV |  | 241,879+11,006 |  | 252.885 | [13 empty] | VV | 2 | 2 | True | 0 | ROZPOCET
| VV |  | Součet |  | 252.885 | [13 empty] | VV | 2 | 4 | True | 1 | ROZPOCET
78 | K | 202110105 | Poplatek za skládku suti s příměsí | t | 132.876 |  | 0 |  |  |  | základní |  | 0 | 0 | 0 | 0 | 0 | 4 | K | 2 |  |  |  | ROZPOCET | 0 | 0 | 0 | 0 | 0 | 1 | 0 | 4 | -347303065
| VV |  | 385,761-252,885 |  | 132.876 | [13 empty] | VV | 2 | 2 | True | 0 | ROZPOCET
| VV |  | Součet |  | 132.876 | [13 empty] | VV | 2 | 4 | True | 1 | ROZPOCET
79 | K | 998223011 | Přesun hmot pro pozemní komunikace s krytem dlážděným | t | 210.701 |  | 0 | CS ÚRS 2024 01 |  |  | základní |  | 0 | 0 | 0 | 0 | 0 | 4 | K | 2 |  |  |  | ROZPOCET | 0 | 0 | 0 | 0 | 0 | 1 | 0 | 4 | 27047728
| Online PSC |  | https://podminky.urs.cz/item/CS_URS_2024_01/998223011 | [15 empty] | Online PSC | 2

## SO 05-2 - Odvodnění komun...
[9 empty] | >> skryté sloupce << | [9 empty] | {8d060634-ab57-4f0d-afe3-ac00d780f988}
2
| KRYCÍ LIST SOUPISU PRACÍ | [8 empty] | v --- níže se nacházejí doplnkové a pomocné údaje k sestavám --- v | [8 empty] | False
Stavba:
Brno, Sobotkova - rekonstrukce kanalizace a vodovodu
Objekt:
SO 05 - Komunikace
Soupis:
SO 05-2 - Odvodnění komunikace
| KSO: |  |  |  |  | CC-CZ:
| Místo: |  |  |  |  | Datum:
| Zadavatel: |  |  |  |  | IČ:
DIČ:
| Uchazeč: |  |  |  |  | IČ: | Vyplň údaj
|  | Vyplň údaj |  |  |  | DIČ: | Vyplň údaj
| Projektant: |  |  |  |  | IČ:
DIČ:
| Zpracovatel: |  |  |  |  | IČ:
DIČ:
Poznámka:
| Cena bez DPH | [5 empty] | 0
|  |  | Základ daně |  |  | Sazba daně | Výše daně
| DPH | základní | 0 |  |  | 21% | 0
|  | snížená | 0 |  |  | 12% | 0
|  | zákl. přenesená | 0 |  |  | 21% | 0
|  | sníž. přenesená | 0 |  |  | 12% | 0
|  | nulová | 0 |  |  | 0% | 0
| Cena s DPH |  |  | v | CZK |  | 0
| Projektant |  |  | Zpracovatel
| Datum a podpis: |  | Razítko | Datum a podpis: |  |  | Razítko
| Objednavatel |  |  | Uchazeč
| Datum a podpis: |  | Razítko | Datum a podpis: |  |  | Razítko
REKAPITULACE ČLENĚNÍ SOUPISU PRACÍ
Stavba:
Brno, Sobotkova - rekonstrukce kanalizace a vodovodu
Objekt:
SO 05 - Komunikace
Soupis:
SO 05-2 - Odvodnění komunikace
Místo: | [5 empty] | Datum:
Zadavatel: | [5 empty] | Projektant:
Uchazeč: |  |  | Vyplň údaj |  |  | Zpracovatel:
Kód dílu - Popis | [6 empty] | Cena celkem [CZK]
Náklady ze soupisu prací | [6 empty] | 0 | [12 empty] | -1
| HSV - Práce a dodávky HSV | [5 empty] | 0
| 1 - Zemní práce | [5 empty] | 0
| 2 - Základy a zvláštní zakládání | [5 empty] | 0
| 3 - Svislé a kompletní konstrukce | [5 empty] | 0
| 4 - Vodorovné konstrukce | [5 empty] | 0
| 8 - Trubní vedení | [5 empty] | 0
| 9 - Ostatní konstrukce a práce, bourání | [5 empty] | 0
SOUPIS PRACÍ
Stavba:
Brno, Sobotkova - rekonstrukce kanalizace a vodovodu
Objekt:
SO 05 - Komunikace
Soupis:
SO 05-2 - Odvodnění komunikace
Místo: | [5 empty] | Datum:
Zadavatel: | [5 empty] | Projektant:
Uchazeč: |  |  | Vyplň údaj |  |  | Zpracovatel:
PČ | Typ | Kód | Popis | MJ | Množství | J.cena [CZK] | Cena celkem [CZK] | Cenová soustava |  |  | DPH | J. Nh [h] | Nh celkem [h] | J. hmotnost [t] | Hmotnost celkem [t] | J. suť [t] | Suť Celkem [t]
Náklady soupisu celkem | [6 empty] | 0 | [5 empty] | 0 |  | 36.358 |  | 4.2768 |  | D | -1 | [10 empty] | 0
| D | HSV | Práce a dodávky HSV |  |  |  | 0 | [5 empty] | 0 |  | 36.358 |  | 4.2768 | 1 | D | 0 |  |  |  | ROZPOCET | [6 empty] | 0
| D | 1 | Zemní práce |  |  |  | 0 | [5 empty] | 0 |  | 0.10795 |  | 0 | 1 | D | 1 |  |  |  | ROZPOCET | [6 empty] | 0
1 | K | 139001101 | Příplatek za ztížení vykopávky v blízkosti podzemního vedení | m3 | 49.958 |  | 0 | CS ÚRS 2024 01 |  |  | základní |  | 0 | 0 | 0 | 0 | 0 | 4 | K | 2 |  |  |  | ROZPOCET | 0 | 0 | 0 | 0 | 0 | 1 | 0 | 4 | 917819233
| Online PSC |  | https://podminky.urs.cz/item/CS_URS_2024_01/139001101 | [15 empty] | Online PSC | 2
| VV |  | 46,754+3,204 |  | 49.958 | [13 empty] | VV | 2 | 2 | True | 0 | ROZPOCET
| VV |  | Součet |  | 49.958 | [13 empty] | VV | 2 | 4 | True | 1 | ROZPOCET
2 | K | 132251101 | Hloubení rýh nezapažených š do 800 mm v hornině třídy těžitelnosti I skupiny 3 objem do 20 m3 strojně, VČETNĚ svislého přemístění, započtena lepivost | m3 | 3.172 |  | 0 | CS ÚRS 2024 01 |  |  | základní |  | 0 | 0 | 0 | 0 | 0 | 4 | K | 2 |  |  |  | ROZPOCET | 0 | 0 | 0 | 0 | 0 | 1 | 0 | 4 | 976820446
| Online PSC |  | https://podminky.urs.cz/item/CS_URS_2024_01/132251101 | [15 empty] | Online PSC | 2
| VV |  | "rýha pro přípojky " 0,6*(1,0-0,7)*17,8 |  | 3.204 | [13 empty] | VV | 2 | 2 | True | 0 | ROZPOCET
| VV |  | Začátek provozního součtu | [15 empty] | VV | 2 | 1 | True | 0 | ROZPOCET
| VV |  | výška pláně + min. zlep. podloží : 0,5+0,2 | [15 empty] | VV | 2 | 1 | True | 0 | ROZPOCET
| VV |  | Konec provozního součtu | [15 empty] | VV | 2 | 1 | True | 0 | ROZPOCET
| VV |  | Součet |  | 3.204 | [13 empty] | VV | 2 | 4 | True | 0 | ROZPOCET
| VV |  | "99%"3,204*0,99 |  | 3.172 | [13 empty] | VV | 2 | 2 | True | 1 | ROZPOCET
3 | K | 132351101 | Hloubení rýh nezapažených š do 800 mm v hornině třídy těžitelnosti II skupiny 4 objem do 20 m3 strojně, VČETNĚ svislého přemístění, započtena lepivost | m3 | 0.032 |  | 0 | CS ÚRS 2024 01 |  |  | základní |  | 0 | 0 | 0 | 0 | 0 | 4 | K | 2 |  |  |  | ROZPOCET | 0 | 0 | 0 | 0 | 0 | 1 | 0 | 4 | -360938663
| Online PSC |  | https://podminky.urs.cz/item/CS_URS_2024_01/132351101 | [15 empty] | Online PSC | 2
| VV |  | "1%"3,204*0,01 |  | 0.032 | [13 empty] | VV | 2 | 2 | True | 1 | ROZPOCET
4 | K | 133254102 | Hloubení šachet zapažených v hornině třídy těžitelnosti I skupiny 3 objem do 50 m3, VČETNĚ svislého přemístění, započtena lepivost | m3 | 46.286 |  | 0 | CS ÚRS 2024 01 |  |  | základní |  | 0 | 0 | 0 | 0 | 0 | 4 | K | 2 |  |  |  | ROZPOCET | 0 | 0 | 0 | 0 | 0 | 1 | 0 | 4 | -806885488
| Online PSC |  | https://podminky.urs.cz/item/CS_URS_2024_01/133254102 | [15 empty] | Online PSC | 2
| VV |  | "UV1+UV3+UV5 " (1,8*1,8*(2,555+0,2-0,5-0,2))*3 |  | 19.975 | [13 empty] | VV | 2 | 2 | True | 0 | ROZPOCET
| VV |  | "UV2+UV4+UV6 " (1,8*1,8*(2,555+0,2))*3 |  | 26.779 | [13 empty] | VV | 2 | 2 | True | 0 | ROZPOCET
| VV |  | Součet |  | 46.754 | [13 empty] | VV | 2 | 4 | True | 0 | ROZPOCET
| VV |  | "99%"46,754*0,99 |  | 46.286 | [13 empty] | VV | 2 | 2 | True | 1 | ROZPOCET
5 | K | 133354102 | Hloubení šachet zapažených v hornině třídy těžitelnosti II skupiny 4 objem do 50 m3, VČETNĚ svislého přemístění, započtena lepivost | m3 | 0.468 |  | 0 | CS ÚRS 2024 01 |  |  | základní |  | 0 | 0 | 0 | 0 | 0 | 4 | K | 2 |  |  |  | ROZPOCET | 0 | 0 | 0 | 0 | 0 | 1 | 0 | 4 | -1182349690
| Online PSC |  | https://podminky.urs.cz/item/CS_URS_2024_01/133354102 | [15 empty] | Online PSC | 2
| VV |  | "1%"46,754*0,01 |  | 0.468 | [13 empty] | VV | 2 | 2 | True | 1 | ROZPOCET
6 | K | 151101201 | Zřízení příložného pažení stěn výkopu hl do 4 m | m2 | 119.016 |  | 0 | CS ÚRS 2024 01 |  |  | základní |  | 0 | 0.0007 | 0.083311 | 0 | 0 | 4 | K | 2 |  |  |  | ROZPOCET | 0 | 0 | 0 | 0 | 0 | 1 | 0 | 4 | -1705829909
| Online PSC |  | https://podminky.urs.cz/item/CS_URS_2024_01/151101201 | [15 empty] | Online PSC | 2
| PSC |  | Poznámka k souboru cen: 1. Ceny nelze použít pro oceňování rozepřeného pažení stěn rýh pro podzemní vedení; toto se oceňuje cenami souboru cen 151 . 0-11 Zřízení pažení a rozepření stěn rýh pro podzemní vedení pro všechny šířky rýhy. 2. Plocha mezer mezi pažinami příložného pažení se od plochy příložného pažení neodečítá; nezapažené plochy u pažení zátažného nebo hnaného se od plochy pažení odečítají. | [15 empty] | PSC | 2
| VV |  | (1,8*4*2,755)*6 |  | 119.016 | [13 empty] | VV | 2 | 2 | True | 1 | ROZPOCET
7 | K | 151101211 | Odstranění příložného pažení stěn hl do 4 m | m2 | 119.016 |  | 0 | CS ÚRS 2024 01 |  |  | základní |  | 0 | 0 | 0 | 0 | 0 | 4 | K | 2 |  |  |  | ROZPOCET | 0 | 0 | 0 | 0 | 0 | 1 | 0 | 4 | -539374158
| Online PSC |  | https://podminky.urs.cz/item/CS_URS_2024_01/151101211 | [15 empty] | Online PSC | 2
8 | K | 151101301 | Zřízení rozepření stěn při pažení příložném hl do 4 m | m3 | 53.557 |  | 0 | CS ÚRS 2024 01 |  |  | základní |  | 0 | 0.00046 | 0.024636 | 0 | 0 | 4 | K | 2 |  |  |  | ROZPOCET | 0 | 0 | 0 | 0 | 0 | 1 | 0 | 4 | -889236249
| Online PSC |  | https://podminky.urs.cz/item/CS_URS_2024_01/151101301 | [15 empty] | Online PSC | 2
| PSC |  | Poznámka k souboru cen: 1. Ceny nelze použít pro oceňování rozepření stěn rýh pro podzemní vedení v hloubce do 8m; toto rozepření je započteno v cenách souboru cen 151 . 0-11 Zřízení pažení a rozepření stěn rýh pro podzemní vedení pro všechny šířky rýhy. | [15 empty] | PSC | 2
| VV |  | 1,8*1,8*2,755*6 |  | 53.557 | [13 empty] | VV | 2 | 2 | True | 1 | ROZPOCET
9 | K | 151101311 | Odstranění rozepření stěn při pažení příložném hl do 4 m | m3 | 53.557 |  | 0 | CS ÚRS 2024 01 |  |  | základní |  | 0 | 0 | 0 | 0 | 0 | 4 | K | 2 |  |  |  | ROZPOCET | 0 | 0 | 0 | 0 | 0 | 1 | 0 | 4 | 1059150015
| Online PSC |  | https://podminky.urs.cz/item/CS_URS_2024_01/151101311 | [15 empty] | Online PSC | 2
10 | K | 162751115 | Vodorovné přemístění přes 7 000 do 8000 m výkopku/sypaniny z horniny třídy těžitelnosti I skupiny 1 až 3 | m3 | 49.458 |  | 0 | CS ÚRS 2024 01 |  |  | základní |  | 0 | 0 | 0 | 0 | 0 | 4 | K | 2 |  |  |  | ROZPOCET | 0 | 0 | 0 | 0 | 0 | 1 | 0 | 4 | -584027789
| Online PSC |  | https://podminky.urs.cz/item/CS_URS_2024_01/162751115 | [15 empty] | Online PSC | 2
| VV |  | 3,172+46,286 |  | 49.458 | [13 empty] | VV | 2 | 2 | True | 0 | ROZPOCET
| VV |  | Součet |  | 49.458 | [13 empty] | VV | 2 | 4 | True | 1 | ROZPOCET
11 | K | 162751135 | Vodorovné přemístění přes 7 000 do 8000 m výkopku/sypaniny z horniny třídy těžitelnosti II skupiny 4 a 5 | m3 | 0.5 |  | 0 | CS ÚRS 2024 01 |  |  | základní |  | 0 | 0 | 0 | 0 | 0 | 4 | K | 2 |  |  |  | ROZPOCET | 0 | 0 | 0 | 0 | 0 | 1 | 0 | 4 | -1270634414
| Online PSC |  | https://podminky.urs.cz/item/CS_URS_2024_01/162751135 | [15 empty] | Online PSC | 2
| VV |  | 0,032+0,468 |  | 0.5 | [13 empty] | VV | 2 | 2 | True | 0 | ROZPOCET
| VV |  | Součet |  | 0.5 | [13 empty] | VV | 2 | 4 | True | 1 | ROZPOCET
12 | K | 171251201 | Uložení sypaniny na skládky nebo meziskládky | m3 | 49.958 |  | 0 | CS ÚRS 2024 01 |  |  | základní |  | 0 | 0 | 0 | 0 | 0 | 4 | K | 2 |  |  |  | ROZPOCET | 0 | 0 | 0 | 0 | 0 | 1 | 0 | 4 | 1542391341
| Online PSC |  | https://podminky.urs.cz/item/CS_URS_2024_01/171251201 | [15 empty] | Online PSC | 2
| VV |  | 3,172+46,286 |  | 49.458 | [13 empty] | VV | 2 | 2 | True | 0 | ROZPOCET
| VV |  | 0,032+0,468 |  | 0.5 | [13 empty] | VV | 2 | 2 | True | 0 | ROZPOCET
| VV |  | Součet |  | 49.958 | [13 empty] | VV | 2 | 4 | True | 1 | ROZPOCET
13 | K | 202410201 | Poplatek za skládku zeminy v tř. 1 - 4 | m3 | 7.419 |  | 0 |  |  |  | základní |  | 0 | 0 | 0 | 0 | 0 | 4 | K | 2 |  |  |  | ROZPOCET | 0 | 0 | 0 | 0 | 0 | 1 | 0 | 4 | -365734348
| VV |  | "15%"49,458*0,15 |  | 7.419 | [13 empty] | VV | 2 | 2 | True | 1 | ROZPOCET
14 | K | 202410203 | Poplatek za skládku "navážky" | m3 | 42.539 |  | 0 |  |  |  | základní |  | 0 | 0 | 0 | 0 | 0 | 4 | K | 2 |  |  |  | ROZPOCET | 0 | 0 | 0 | 0 | 0 | 1 | 0 | 4 | 1018460993
| VV |  | "85%"49,458*0,85 |  | 42.039 | [13 empty] | VV | 2 | 2 | True | 0 | ROZPOCET
| VV |  | "100%"0,5*1 |  | 0.5 | [13 empty] | VV | 2 | 2 | True | 0 | ROZPOCET
| VV |  | Součet |  | 42.539 | [13 empty] | VV | 2 | 4 | True | 1 | ROZPOCET
15 | K | 174101101 | Zásyp jam, šachet rýh nebo kolem objektů sypaninou se zhutněním | m3 | 45.235 |  | 0 | CS ÚRS 2024 01 |  |  | základní |  | 0 | 0 | 0 | 0 | 0 | 4 | K | 2 |  |  |  | ROZPOCET | 0 | 0 | 0 | 0 | 0 | 1 | 0 | 4 | 16
| Online PSC |  | https://podminky.urs.cz/item/CS_URS_2024_01/174101101 | [15 empty] | Online PSC | 2
| PSC |  | Poznámka k souboru cen: 1. Ceny 174 10- . . jsou určeny pro zhutněné zásypy s mírou zhutnění: a) z hornin soudržných do 100 % PS, b) z hornin nesoudržných do I(d) 0,9, c) z hornin kamenitých pro jakoukoliv míru zhutnění. 2. Je-li projektem předepsáno vyšší zhutnění, podle bodu a) a b) poznámky č 1., ocení se zásyp individuálně. 3. Ceny nelze použít pro zásyp rýh pro drenážní trativody pro lesnicko-technické meliorace a zemědělské. Zásyp těchto rýh se oceňuje cenami souboru cen 174 20-3 . části A 03 Zemní práce pro objekty oborů 831 až 833. Nezhutněný zásyp odvodňovacích kanálů z betonových a železobetonových trub v polních a lučních tratích se oceňuje cenou -1101 Zásyp sypaninou rýh bez ohledu na šířku kanálu; cena obsahuje i náklady na ruční nezhutněný zásyp výšky do 200 mm nad vrchol potrubí. 4. V cenách 10-1101, 10-1103, 20-1101 a 20-1103 je započteno přemístění sypaniny ze vzdálenosti 10 m od kraje výkopu nebo zasypávaného prostoru, měřeno k těžišti skládky. 5. V ceně 10-1102 je započteno přemístění sypaniny ze vzdálenosti 15 m od hrany zasypávaného prostoru, měřeno k těžišti skládky. 6. Objem zásypu je rozdíl objemu výkopu a objemu do něho vestavěných konstrukcí nebo uložených vedení i s jejich obklady a podklady (tento objem se nazývá objemem horniny vytlačené konstrukcí). Objem potrubí do DN 180, příp. i s obalem, se od objemu zásypu neodečítá. Pro stanovení objemu zásypu se od objemu výkopu odečítá i objem obsypu potrubí oceňovaný cenami souboru cen 175 10-11 Obsyp potrubí, přichází-li v úvahu . 7. Odklizení zbylého výkopku po provedení zásypu zářezů se šikmými stěnami pro podzemní vedení nebo zásypu jam a rýh pro podzemní vedení se oceňuje, je-li objem zbylého výkopku: a) do 1 m3 na 1 m vedení a jedná se o výkopek neulehlý - cenami souboru cen 167 10-110 Nakládání výkopku nebo sypaniny a 162 . 0-1 . Vodorovné přemístění výkopku. V případě, že se jedná o výkopek ulehlý - rozpojení a naložení výkopku cenami souboru cen 122 . 0-1 . souboru cen 162 . 0-1 . Vodorovné přemístění výkopku; b) přes 1 m3 na 1 m vedení, jestliže projekt předepíše, že se zbylý výkopek bude odklízet zároveň s prováděním vykopávky, pouze přemístění výkopku cenami souboru cen 162 . 0-1 . Vodorovné přemístění výkopku. Při zmíněném objemu zbylého výkopku se neoceňuje ani naložení ani rozpojení výkopku. Jestliže se zbylý výkopek neodklízí, nýbrž rozprostírá podél výkopu a nad výkopem, platí poznámka č. 8. 8. Rozprostření zbylého výkopku podél výkopu a nad výkopem po provedení zásypů zářezů se šikmými stěnami pro podzemní vedení nebo zásypu jam a rýh pro podzemní vedení se oceňuje: a) cenou 171 20-1101 Uložení sypaniny do nezhutněných násypů, není-li projektem předepsáno zhutnění rozprostřeného zbylého výkopku, b) cenou 171 10-1111 Uložení sypaniny do násypů z hornin sypkých, je-li předepsáno zhutnění rozprostřeného zbylého výkopku, a to v objemu vypočteném podle poznámky č.6, příp. zmenšeném o objem výkopku, který byl již odklizen. 9. Míru zhutnění předepisuje projekt. | [15 empty] | PSC | 2
| VV |  | (1,8*1,8*2,555*6)-(0,739*6) |  | 45.235 | [13 empty] | VV | 2 | 2 | True | 0 | ROZPOCET
| VV |  | Začátek provozního součtu | [15 empty] | VV | 2 | 1 | True | 0 | ROZPOCET
| VV |  | vnejší objem UV : pi*0,3*0,3*2,615 | [15 empty] | VV | 2 | 1 | True | 0 | ROZPOCET
| VV |  | Konec provozního součtu | [15 empty] | VV | 2 | 1 | True | 0 | ROZPOCET
| VV |  | Součet |  | 45.235 | [13 empty] | VV | 2 | 4 | True | 1 | ROZPOCET
16 | M | 58344199R | Nahradní zásypový materiál | t | 94.044 |  | 0 |  |  |  | základní |  | 0 | 0 | 0 | 0 | 0 | 8 | M | 2 |  |  |  | ROZPOCET | 0 | 0 | 0 | 0 | 0 | 1 | 0 | 4 | 8859043
| VV |  | 45,235*1,1*1,05*1,8 |  | 94.044 | [13 empty] | VV | 2 | 2 | True | 0 | ROZPOCET
| VV |  | Součet |  | 94.044 | [13 empty] | VV | 2 | 4 | True | 1 | ROZPOCET
17 | K | 167151111 | Nakládání výkopku z hornin třídy těžitelnosti I skupiny 1 až 3 přes 100 m3 | m3 | 52.246 |  | 0 | CS ÚRS 2024 01 |  |  | základní |  | 0 | 0 | 0 | 0 | 0 | 4 | K | 2 |  |  |  | ROZPOCET | 0 | 0 | 0 | 0 | 0 | 1 | 0 | 4 | -1992829325
| Online PSC |  | https://podminky.urs.cz/item/CS_URS_2024_01/167151111 | [15 empty] | Online PSC | 2
| VV |  | 45,235*1,1*1,05 |  | 52.246 | [13 empty] | VV | 2 | 2 | True | 0 | ROZPOCET
| VV |  | Součet |  | 52.246 | [13 empty] | VV | 2 | 4 | True | 1 | ROZPOCET
18 | K | 162351103 | Vodorovné přemístění přes 50 do 500 m výkopku/sypaniny z horniny třídy těžitelnosti I skupiny 1 až 3 | m3 | 52.246 |  | 0 | CS ÚRS 2024 01 |  |  | základní |  | 0 | 0 | 0 | 0 | 0 | 4 | K | 2 |  |  |  | ROZPOCET | 0 | 0 | 0 | 0 | 0 | 1 | 0 | 4 | 703992082
| Online PSC |  | https://podminky.urs.cz/item/CS_URS_2024_01/162351103 | [15 empty] | Online PSC | 2
| VV |  | 52,246 |  | 52.246 | [13 empty] | VV | 2 | 2 | True | 1 | ROZPOCET
| D | 2 | Základy a zvláštní zakládání |  |  |  | 0 | [5 empty] | 0 |  | 0 |  | 0 | 1 | D | 1 |  |  |  | ROZPOCET | [6 empty] | 0
| D | 3 | Svislé a kompletní konstrukce |  |  |  | 0 | [5 empty] | 0 |  | 0 |  | 4.2768 | 1 | D | 1 |  |  |  | ROZPOCET | [6 empty] | 0
19 | K | 358315114 | Bourání stoky kompletní nebo vybourání otvorů z prostého betonu plochy do 4 m2 | m3 | 1.944 |  | 0 | CS ÚRS 2024 01 |  |  | základní |  | 0 | 0 | 0 | 2.2 | 4.2768 | 4 | K | 2 |  |  |  | ROZPOCET | 0 | 0 | 0 | 0 | 0 | 1 | 0 | 4 | 1698629501
| Online PSC |  | https://podminky.urs.cz/item/CS_URS_2024_01/358315114 | [15 empty] | Online PSC | 2
| VV |  | "Rušení UV " (0,6*0,6*(0,5+0,4))*6 |  | 1.944 | [13 empty] | VV | 2 | 2 | True | 0 | ROZPOCET
| VV |  | Součet |  | 1.944 | [13 empty] | VV | 2 | 4 | True | 1 | ROZPOCET
20 | K | 899102211 | Demontáž poklopů litinových nebo ocelových včetně rámů hmotnosti přes 50 do 100 kg | kus | 6 |  | 0 | CS ÚRS 2024 01 |  |  | základní |  | 0 | 0 | 0 | 0 | 0 | 4 | K | 2 |  |  |  | ROZPOCET | 0 | 0 | 0 | 0 | 0 | 1 | 0 | 4 | 1151026431
| Online PSC |  | https://podminky.urs.cz/item/CS_URS_2024_01/899102211 | [15 empty] | Online PSC | 2
| VV |  | 6 |  | 6 | [13 empty] | VV | 2 | 2 | True | 1 | ROZPOCET
21 | K | 997013151 | Vnitrostaveništní doprava suti a vybouraných hmot pro budovy v do 6 m s omezením mechanizace, vodorovné do 50 m | t | 4.649 |  | 0 | CS ÚRS 2024 01 |  |  | základní |  | 0 | 0 | 0 | 0 | 0 | 4 | K | 2 |  |  |  | ROZPOCET | 0 | 0 | 0 | 0 | 0 | 1 | 0 | 4 | -273490848
| Online PSC |  | https://podminky.urs.cz/item/CS_URS_2024_01/997013151 | [15 empty] | Online PSC | 2
| VV |  | 1,944*2,2 |  | 4.277 | [13 empty] | VV | 2 | 2 | True | 0 | ROZPOCET
| VV |  | 0,062*6 |  | 0.372 | [13 empty] | VV | 2 | 2 | True | 0 | ROZPOCET
| VV |  | Součet |  | 4.649 | [13 empty] | VV | 2 | 4 | True | 1 | ROZPOCET
22 | K | 997013501 | Odvoz suti a vybouraných hmot na skládku nebo meziskládku do 1 km se složením | t | 4.649 |  | 0 | CS ÚRS 2024 01 |  |  | základní |  | 0 | 0 | 0 | 0 | 0 | 4 | K | 2 |  |  |  | ROZPOCET | 0 | 0 | 0 | 0 | 0 | 1 | 0 | 4 | -1889582112
| Online PSC |  | https://podminky.urs.cz/item/CS_URS_2024_01/997013501 | [15 empty] | Online PSC | 2
| VV |  | 4,649 |  | 4.649 | [13 empty] | VV | 2 | 2 | True | 1 | ROZPOCET
23 | K | 997013509 | Příplatek k odvozu suti a vybouraných hmot na skládku ZKD 1 km přes 1 km | t | 32.543 |  | 0 | CS ÚRS 2024 01 |  |  | základní |  | 0 | 0 | 0 | 0 | 0 | 4 | K | 2 |  |  |  | ROZPOCET | 0 | 0 | 0 | 0 | 0 | 1 | 0 | 4 | 828940804
| Online PSC |  | https://podminky.urs.cz/item/CS_URS_2024_01/997013509 | [15 empty] | Online PSC | 2
| VV |  | 4,649*7 |  | 32.543 | [13 empty] | VV | 2 | 2 | True | 0 | ROZPOCET
| VV |  | Součet |  | 32.543 | [13 empty] | VV | 2 | 4 | True | 1 | ROZPOCET
24 | K | 202317904 | Poplatek za skládku suti s příměsí | t | 4.649 |  | 0 |  |  |  | základní |  | 0 | 0 | 0 | 0 | 0 | 4 | K | 2 |  |  |  | ROZPOCET | 0 | 0 | 0 | 0 | 0 | 1 | 0 | 4 | -791571676
| VV |  | 4,649 |  | 4.649 | [13 empty] | VV | 2 | 2 | True | 1 | ROZPOCET
25 | K | 451311201 | Zalití zálivkou cementopopílkovou směsí včetně souvisejích prací (ucpávky, utěsnění, zazdívky atd.) | m3 | 2.827 |  | 0 |  |  |  | základní |  | 0 | 0 | 0 | 0 | 0 | 4 | K | 2 |  |  |  | ROZPOCET | 0 | 0 | 0 | 0 | 0 | 1 | 0 | 4 | -772011067
| VV |  | "rušení 6 UV " (0,5*0,5*(2,555-0,9))*6 |  | 2.483 | [13 empty] | VV | 2 | 2 | True | 0 | ROZPOCET
| VV |  | 3,14*0,075*0,075*19,5 |  | 0.344 | [13 empty] | VV | 2 | 2 | True | 0 | ROZPOCET
| VV |  | Součet |  | 2.827 | [13 empty] | VV | 2 | 4 | True | 1 | ROZPOCET
| D | 4 | Vodorovné konstrukce |  |  |  | 0 | [5 empty] | 0 |  | 18.598 |  | 0 | 1 | D | 1 |  |  |  | ROZPOCET | [6 empty] | 0
26 | K | 451573111 | Lože pod potrubí otevřený výkop ze štěrkopísku | m3 | 1.944 |  | 0 | CS ÚRS 2024 01 |  |  | základní |  | 0 | 0 | 0 | 0 | 0 | 4 | K | 2 |  |  |  | ROZPOCET | 0 | 0 | 0 | 0 | 0 | 1 | 0 | 4 | 343189148
| Online PSC |  | https://podminky.urs.cz/item/CS_URS_2024_01/451573111 | [15 empty] | Online PSC | 2
| VV |  | 0,1*1,8*1,8*6 |  | 1.944 | [13 empty] | VV | 2 | 2 | True | 0 | ROZPOCET
| VV |  | Součet |  | 1.944 | [13 empty] | VV | 2 | 4 | True | 1 | ROZPOCET
27 | K | 167151101 | Nakládání výkopku z hornin třídy těžitelnosti I skupiny 1 až 3 do 100 m3 | m3 | 1.944 |  | 0 | CS ÚRS 2024 01 |  |  | základní |  | 0 | 0 | 0 | 0 | 0 | 4 | K | 2 |  |  |  | ROZPOCET | 0 | 0 | 0 | 0 | 0 | 1 | 0 | 4 | -148690256
| Online PSC |  | https://podminky.urs.cz/item/CS_URS_2024_01/167151101 | [15 empty] | Online PSC | 2
| VV |  | 1,944 |  | 1.944 | [13 empty] | VV | 2 | 2 | True | 1 | ROZPOCET
28 | K | 162351103 | Vodorovné přemístění přes 50 do 500 m výkopku/sypaniny z horniny třídy těžitelnosti I skupiny 1 až 3 | m3 | 1.944 |  | 0 | CS ÚRS 2024 01 |  |  | základní |  | 0 | 0 | 0 | 0 | 0 | 4 | K | 2 |  |  |  | ROZPOCET | 0 | 0 | 0 | 0 | 0 | 1 | 0 | 4 | 788014008
| Online PSC |  | https://podminky.urs.cz/item/CS_URS_2024_01/162351103 | [15 empty] | Online PSC | 2
| VV |  | 1,944 |  | 1.944 | [13 empty] | VV | 2 | 2 | True | 1 | ROZPOCET
29 | K | 452311131 | Podkladní desky z betonu prostého bez zvýšených nároků na prostředí tř. C 12/15 otevřený výkop | m3 | 1.944 |  | 0 | CS ÚRS 2024 01 |  |  | základní |  | 0 | 2.301 | 4.4732 | 0 | 0 | 4 | K | 2 |  |  |  | ROZPOCET | 0 | 0 | 0 | 0 | 0 | 1 | 0 | 4 | 143120158
| Online PSC |  | https://podminky.urs.cz/item/CS_URS_2024_01/452311131 | [15 empty] | Online PSC | 2
| VV |  | 0,1*1,8*1,8*6 |  | 1.944 | [13 empty] | VV | 2 | 2 | True | 0 | ROZPOCET
| VV |  | Součet |  | 1.944 | [13 empty] | VV | 2 | 4 | True | 1 | ROZPOCET
30 | K | 452313131 | Podkladní bloky z betonu prostého bez zvýšených nároků na prostředí tř. C 12/15 otevřený výkop | m3 | 6 |  | 0 | CS ÚRS 2024 01 |  |  | základní |  | 0 | 2.301 | 13.8061 | 0 | 0 | 4 | K | 2 |  |  |  | ROZPOCET | 0 | 0 | 0 | 0 | 0 | 1 | 0 | 4 | -1534515149
| Online PSC |  | https://podminky.urs.cz/item/CS_URS_2024_01/452313131 | [15 empty] | Online PSC | 2
| VV |  | bet. blok přípojky | [15 empty] | VV | 2 | 1 | True | 0 | ROZPOCET
| VV |  | "bet. blok " 1,0*1,0*1,0*6 |  | 6 | [13 empty] | VV | 2 | 2 | True | 0 | ROZPOCET
| VV |  | Součet |  | 6 | [13 empty] | VV | 2 | 4 | True | 1 | ROZPOCET
31 | K | 452353111 | Bednění podkladních bloků pod potrubí, stoky a drobné objekty otevřený výkop zřízení | m2 | 24 |  | 0 | CS ÚRS 2024 01 |  |  | základní |  | 0 | 0.01328 | 0.31872 | 0 | 0 | 4 | K | 2 |  |  |  | ROZPOCET | 0 | 0 | 0 | 0 | 0 | 1 | 0 | 4 | -1131261916
| Online PSC |  | https://podminky.urs.cz/item/CS_URS_2024_01/452353111 | [15 empty] | Online PSC | 2
| VV |  | (1,0*4,0)*6 |  | 24 | [13 empty] | VV | 2 | 2 | True | 0 | ROZPOCET
| VV |  | Součet |  | 24 | [13 empty] | VV | 2 | 4 | True | 1 | ROZPOCET
32 | K | 452353112 | Bednění podkladních bloků pod potrubí, stoky a drobné objekty otevřený výkop odstranění | m2 | 24 |  | 0 | CS ÚRS 2024 01 |  |  | základní |  | 0 | 0 | 0 | 0 | 0 | 4 | K | 2 |  |  |  | ROZPOCET | 0 | 0 | 0 | 0 | 0 | 1 | 0 | 4 | 1158774688
| Online PSC |  | https://podminky.urs.cz/item/CS_URS_2024_01/452353112 | [15 empty] | Online PSC | 2
| VV |  | 24 |  | 24 | [13 empty] | VV | 2 | 2 | True | 1 | ROZPOCET
| D | 8 | Trubní vedení |  |  |  | 0 | [5 empty] | 0 |  | 17.652 |  | 0 | 1 | D | 1 |  |  |  | ROZPOCET | [6 empty] | 0
33 | K | 202115011 | Jádrový vývrt, těsnění Forscheda, tvarovka DN 150 | kpl | 6 |  | 0 |  |  |  | základní |  | 0 | 0 | 0 | 0 | 0 | 4 | K | 2 |  |  |  | ROZPOCET | 0 | 0 | 0 | 0 | 0 | 1 | 0 | 4 | -1631367274
| VV |  | 6 |  | 6 | [13 empty] | VV | 2 | 2 | True | 1 | ROZPOCET
34 | K | 831260014RAE | Kanalizace z trub kameninových DN 150 | m | 17.8 |  | 0 |  |  |  | základní |  | 0 | 0.48873 | 8.6994 | 0 | 0 | 4 | K | 2 |  |  |  | ROZPOCET | 0 | 0 | 0 | 0 | 0 | 1 | 0 | 4 | 44
| VV |  | hloubení rýh, pažení a rozepření rýh včetně přepažování a následného odstranění pažení, svislé přemístění výkopku, | [15 empty] | VV | 2 | 1 | True | 0 | ROZPOCET
| VV |  | naložení přebytku po zásypu (0,18 m3/m rýhy), odvoz do 8 km a uložení na skládku, poplatek, lože pod potrubí ze štěrkopísku, | [15 empty] | VV | 2 | 1 | True | 0 | ROZPOCET
| VV |  | dodávka a osazení půlených obrubníků pod potrubí, dodávka a montáž potrubí z trub kameninových světlosti dle popisu, | [15 empty] | VV | 2 | 1 | True | 0 | ROZPOCET
| VV |  | zřízení kanalizační přípojky (1 kus/20 m potrubí), dodávka a montáž kameninových tvarovek odbočných (1 kus/ 20 m potrubí), | [15 empty] | VV | 2 | 1 | True | 0 | ROZPOCET
| VV |  | dodávka a montáž kameninových tvarovek jednoosých (1 kus/ 20 m potrubí), | [15 empty] | VV | 2 | 1 | True | 0 | ROZPOCET
| VV |  | obetonování potrubí betonem prostým C 12/15 včetně bednění, obsyp potrubí prohozenou sypaninou, zásyp rýhy sypaninou, se zhutněním. | [15 empty] | VV | 2 | 1 | True | 0 | ROZPOCET
| VV |  | 17,8 |  | 17.8 | [13 empty] | VV | 2 | 2 | True | 1 | ROZPOCET
35 | K | 831312121 | Montáž potrubí z trub kameninových hrdlových s integrovaným těsněním výkop sklon do 20 % DN 150 | m | 11 |  | 0 | CS ÚRS 2024 01 |  |  | základní |  | 0 | 3e-05 | 0.00033 | 0 | 0 | 4 | K | 2 |  |  |  | ROZPOCET | 0 | 0 | 0 | 0 | 0 | 1 | 0 | 4 | 32
| Online PSC |  | https://podminky.urs.cz/item/CS_URS_2024_01/831312121 | [15 empty] | Online PSC | 2
| PSC |  | Poznámka k souboru cen: 1. V cenách montáže potrubí z trub kameninových hrdlových s integrovaným těsněním 831 . . -2121 jsou těsnící kroužky součástí dodávky kameninových trub. Tyto trouby se oceňují ve specifikaci, ztratné lze dohodnout ve výši 1,5 %. 2. Ceny 831 . . -2193 jsou určeny pro každé jednotlivé napojení dvou dříků trub o zhruba stejném průměru, kdy maximální rozdíl průměrů je 12 mm. Platí také pro spoj dvou různých materiálů 3. Ceny 26-3195 a 38-3195 jsou určeny pro každé jednotlivé připojení vnitřní kanalizace na kanalizační přípojku. | [15 empty] | PSC | 2
| VV |  | 11 |  | 11 | [13 empty] | VV | 2 | 2 | True | 1 | ROZPOCET
36 | K | 831262191 | Příplatek za práce na potrubí z trub kameninových s integrovaným těsněním sklon přes 20 % DN do 300 | m | 11 |  | 0 | CS ÚRS 2024 01 |  |  | základní |  | 0 | 0 | 0 | 0 | 0 | 4 | K | 2 |  |  |  | ROZPOCET | 0 | 0 | 0 | 0 | 0 | 1 | 0 | 4 | -1086495466
| Online PSC |  | https://podminky.urs.cz/item/CS_URS_2024_01/831262191 | [15 empty] | Online PSC | 2
| VV |  | 11 |  | 11 | [13 empty] | VV | 2 | 2 | True | 1 | ROZPOCET
37 | M | 59710632 | trouba kameninová glazovaná DN 150 dl 1,00m spojovací systém F | m | 12.015 |  | 0 | CS ÚRS 2024 01 |  |  | základní |  | 0 | 0.024 | 0.28836 | 0 | 0 | 8 | M | 2 |  |  |  | ROZPOCET | 0 | 0 | 0 | 0 | 0 | 1 | 0 | 4 | 2075708913
| VV |  | 11+1,015 |  | 12.015 | [13 empty] | VV | 2 | 2 | True | 0 | ROZPOCET
| VV |  | Součet |  | 12.015 | [13 empty] | VV | 2 | 4 | True | 1 | ROZPOCET
38 | K | 837311221 | Montáž kameninových tvarovek odbočných s integrovaným těsněním otevřený výkop DN 150 | kus | 3 |  | 0 | CS ÚRS 2024 01 |  |  | základní |  | 0 | 0.00013 | 0.00039 | 0 | 0 | 4 | K | 2 |  |  |  | ROZPOCET | 0 | 0 | 0 | 0 | 0 | 1 | 0 | 4 | 103641134
| Online PSC |  | https://podminky.urs.cz/item/CS_URS_2024_01/837311221 | [15 empty] | Online PSC | 2
| PSC |  | Poznámka k souboru cen: 1. Ceny jsou určeny pro montáž tvarovek v otevřeném výkopu jakéhokoliv sklonu. 2. Pro volbu ceny u odbočných tvarovek je rozhodující DN hlavního řadu; u jednoosých větší DN. 3. V cenách nejsou započteny náklady na dodání tvarovek a těsnícího materiálu, který je součástí tvarovek. Tyto náklady se oceňují ve specifikaci. | [15 empty] | PSC | 2
| VV |  | 3 |  | 3 | [13 empty] | VV | 2 | 2 | True | 1 | ROZPOCET
39 | M | 59711538 | odbočka kameninová glazovaná jednoduchá šikmá DN 150/100 pryžové těsnění (spojovací systém F/F) dl 400mm | kus | 3.091 |  | 0 | CS ÚRS 2024 01 |  |  | základní |  | 0 | 0.016 | 0.049456 | 0 | 0 | 8 | M | 2 |  |  |  | ROZPOCET | 0 | 0 | 0 | 0 | 0 | 1 | 0 | 4 | 404523897
| VV |  | 3*1,015 |  | 3.045 | [13 empty] | VV | 2 | 2 | True | 0 | ROZPOCET
| VV |  | Součet |  | 3.045 | [13 empty] | VV | 2 | 4 | True | 1 | ROZPOCET
| VV |  | 3,045*1,015 'Přepočtené koeficientem množství |  | 3.091 | [13 empty] | VV | 2 | 2 | False | 1 | ROZPOCET
40 | K | 837312221 | Montáž kameninových tvarovek jednoosých s integrovaným těsněním otevřený výkop DN 150 | kus | 30 |  | 0 | CS ÚRS 2024 01 |  |  | základní |  | 0 | 7e-05 | 0.0021 | 0 | 0 | 4 | K | 2 |  |  |  | ROZPOCET | 0 | 0 | 0 | 0 | 0 | 1 | 0 | 4 | -817563786
| Online PSC |  | https://podminky.urs.cz/item/CS_URS_2024_01/837312221 | [15 empty] | Online PSC | 2
| PSC |  | Poznámka k souboru cen: 1. Ceny jsou určeny pro montáž tvarovek v otevřeném výkopu jakéhokoliv sklonu. 2. Pro volbu ceny u odbočných tvarovek je rozhodující DN hlavního řadu; u jednoosých větší DN. 3. V cenách nejsou započteny náklady na dodání tvarovek a těsnícího materiálu, který je součástí tvarovek. Tyto náklady se oceňují ve specifikaci. | [15 empty] | PSC | 2
| VV |  | 6+6+6*2+6 |  | 30 | [13 empty] | VV | 2 | 2 | True | 0 | ROZPOCET
| VV |  | Součet |  | 30 | [13 empty] | VV | 2 | 4 | True | 1 | ROZPOCET
41 | M | 59710964 | koleno kameninové glazované DN 150 30° spojovací systém F | kus | 18.544 |  | 0 | CS ÚRS 2024 01 |  |  | základní |  | 0 | 0.01 | 0.18544 | 0 | 0 | 8 | M | 2 |  |  |  | ROZPOCET | 0 | 0 | 0 | 0 | 0 | 1 | 0 | 4 | 1059011957
| VV |  | 6*1,015 |  | 6.09 | [13 empty] | VV | 2 | 2 | True | 0 | ROZPOCET
| VV |  | 12*1,015 |  | 12.18 | [13 empty] | VV | 2 | 2 | True | 0 | ROZPOCET
| VV |  | Součet |  | 18.27 | [13 empty] | VV | 2 | 4 | True | 1 | ROZPOCET
| VV |  | 18,27*1,015 'Přepočtené koeficientem množství |  | 18.544 | [13 empty] | VV | 2 | 2 | False | 1 | ROZPOCET
42 | M | 59710984 | koleno kameninové glazované DN 150 45° spojovací systém F | kus | 6.181 |  | 0 | CS ÚRS 2024 01 |  |  | základní |  | 0 | 0.01 | 0.06181 | 0 | 0 | 8 | M | 2 |  |  |  | ROZPOCET | 0 | 0 | 0 | 0 | 0 | 1 | 0 | 4 | 918540927
| VV |  | 6*1,015 |  | 6.09 | [13 empty] | VV | 2 | 2 | True | 0 | ROZPOCET
| VV |  | Součet |  | 6.09 | [13 empty] | VV | 2 | 4 | True | 1 | ROZPOCET
| VV |  | 6,09*1,015 'Přepočtené koeficientem množství |  | 6.181 | [13 empty] | VV | 2 | 2 | False | 1 | ROZPOCET
43 | M | 59711024 | koleno kameninové glazované DN 150 90° spojovací systém F | kus | 6.181 |  | 0 | CS ÚRS 2024 01 |  |  | základní |  | 0 | 0.01 | 0.06181 | 0 | 0 | 8 | M | 2 |  |  |  | ROZPOCET | 0 | 0 | 0 | 0 | 0 | 1 | 0 | 4 | 351712868
| VV |  | 6*1,015 |  | 6.09 | [13 empty] | VV | 2 | 2 | True | 0 | ROZPOCET
| VV |  | Součet |  | 6.09 | [13 empty] | VV | 2 | 4 | True | 1 | ROZPOCET
| VV |  | 6,09*1,015 'Přepočtené koeficientem množství |  | 6.181 | [13 empty] | VV | 2 | 2 | False | 1 | ROZPOCET
44 | K | 895941111 | Zřízení vpusti kanalizační uliční z betonových dílců typ UV-50 normální | kus | 6 |  | 0 |  |  |  | základní |  | 0 | 0.3409 | 2.0454 | 0 | 0 | 4 | K | 2 |  |  |  | ROZPOCET | 0 | 0 | 0 | 0 | 0 | 1 | 0 | 4 | 1078385892
| VV |  | 6 |  | 6 | [13 empty] | VV | 2 | 2 | True | 1 | ROZPOCET
45 | M | PFB.1110011 | Dílce dešťové vpustě TBV-Q 50/79 KV BRNO | kus | 6.06 |  | 0 | CS ÚRS 2024 01 |  |  | základní |  | 0 | 0.28 | 1.6968 | 0 | 0 | 8 | M | 2 |  |  |  | ROZPOCET | 0 | 0 | 0 | 0 | 0 | 1 | 0 | 4 | 1509017190
| VV |  | 6*1,01 |  | 6.06 | [13 empty] | VV | 2 | 2 | True | 0 | ROZPOCET
| VV |  | Součet |  | 6.06 | [13 empty] | VV | 2 | 4 | True | 1 | ROZPOCET
46 | M | PFB.1110010 | Dílce dešťové vpustě TBV-Q 50/59 SO BRNO | kus | 6.06 |  | 0 | CS ÚRS 2024 01 |  |  | základní |  | 0 | 0.15 | 0.909 | 0 | 0 | 8 | M | 2 |  |  |  | ROZPOCET | 0 | 0 | 0 | 0 | 0 | 1 | 0 | 4 | 2125370224
| VV |  | 6*1,01 |  | 6.06 | [13 empty] | VV | 2 | 2 | True | 0 | ROZPOCET
| VV |  | Součet |  | 6.06 | [13 empty] | VV | 2 | 4 | True | 1 | ROZPOCET
47 | M | PFB.1110004 | Dílce dešťové vpustě TBV-Q 50/59 SV | kus | 6.06 |  | 0 | CS ÚRS 2024 01 |  |  | základní |  | 0 | 0.155 | 0.9393 | 0 | 0 | 8 | M | 2 |  |  |  | ROZPOCET | 0 | 0 | 0 | 0 | 0 | 1 | 0 | 4 | 1310924637
| VV |  | 6*1,01 |  | 6.06 | [13 empty] | VV | 2 | 2 | True | 0 | ROZPOCET
| VV |  | Součet |  | 6.06 | [13 empty] | VV | 2 | 4 | True | 1 | ROZPOCET
48 | M | PFB.1110003 | Dílce dešťové vpustě TBV-Q 50/29 SN | kus | 6.06 |  | 0 | CS ÚRS 2024 01 |  |  | základní |  | 0 | 0.076 | 0.46056 | 0 | 0 | 8 | M | 2 |  |  |  | ROZPOCET | 0 | 0 | 0 | 0 | 0 | 1 | 0 | 4 | -269228842
| VV |  | 6*1,01 |  | 6.06 | [13 empty] | VV | 2 | 2 | True | 0 | ROZPOCET
| VV |  | Součet |  | 6.06 | [13 empty] | VV | 2 | 4 | True | 1 | ROZPOCET
49 | M | PFB.1110001 | Dílce dešťové vpustě TBV-Q 50/20 CP | kus | 6.06 |  | 0 | CS ÚRS 2024 01 |  |  | základní |  | 0 | 0.07 | 0.4242 | 0 | 0 | 8 | M | 2 |  |  |  | ROZPOCET | 0 | 0 | 0 | 0 | 0 | 1 | 0 | 4 | 1515347708
| VV |  | 6*1,01 |  | 6.06 | [13 empty] | VV | 2 | 2 | True | 0 | ROZPOCET
| VV |  | Součet |  | 6.06 | [13 empty] | VV | 2 | 4 | True | 1 | ROZPOCET
50 | M | PFB.1111901OZ | Dílce dešťové vpustě TBV-Q 10a vyrovnávací prstenec | kus | 6.06 |  | 0 | CS ÚRS 2024 01 |  |  | základní |  | 0 | 0.027 | 0.16362 | 0 | 0 | 8 | M | 2 |  |  |  | ROZPOCET | 0 | 0 | 0 | 0 | 0 | 1 | 0 | 4 | 1047060737
| VV |  | 6*1,01 |  | 6.06 | [13 empty] | VV | 2 | 2 | True | 0 | ROZPOCET
| VV |  | Součet |  | 6.06 | [13 empty] | VV | 2 | 4 | True | 1 | ROZPOCET
51 | K | 899204112 | Osazení mříží litinových včetně rámů a košů na bahno pro třídu zatížení D400, E600 včetně podbetonování | kus | 6 |  | 0 | CS ÚRS 2024 01 |  |  | základní |  | 0 | 0.21734 | 1.304 | 0 | 0 | 4 | K | 2 |  |  |  | ROZPOCET | 0 | 0 | 0 | 0 | 0 | 1 | 0 | 4 | -100544367
| Online PSC |  | https://podminky.urs.cz/item/CS_URS_2024_01/899204112 | [15 empty] | Online PSC | 2
| VV |  | 6 |  | 6 | [13 empty] | VV | 2 | 2 | True | 1 | ROZPOCET
52 | M | 0059688 | Uliční vpust rám s mříží D400, 500x500 Plast | kus | 6 |  | 0 | CS ÚRS 2024 01 |  |  | základní |  | 0 | 0.06 | 0.36 | 0 | 0 | 8 | M | 2 |  |  |  | ROZPOCET | 0 | 0 | 0 | 0 | 0 | 1 | 0 | 4 | -429386805
| VV |  | 6 |  | 6 | [13 empty] | VV | 2 | 2 | True | 1 | ROZPOCET
| D | 9 | Ostatní konstrukce a práce, bourání |  |  |  | 0 | [5 empty] | 0 |  | 0 |  | 0 | 1 | D | 1 |  |  |  | ROZPOCET | [6 empty] | 0
53 | K | 998274101 | Přesun hmot pro trubní vedení z trub betonových otevřený výkop | t | 36.358 |  | 0 | CS ÚRS 2024 01 |  |  | základní |  | 0 | 0 | 0 | 0 | 0 | 4 | K | 2 |  |  |  | ROZPOCET | 0 | 0 | 0 | 0 | 0 | 1 | 0 | 4 | 661934482
| Online PSC |  | https://podminky.urs.cz/item/CS_URS_2024_01/998274101 | [15 empty] | Online PSC | 2
| PSC |  | Poznámka k souboru cen: 1. Položky přesunu hmot nelze užít pro zeminu, sypaniny, štěrkopísek, kamenivo ap. Případná manipulace s tímto materiálem se oceňuje souborem cen 162 .0-11 Vodorovné přemístění výkopku nebo sypaniny katalogu 800-1 Zemní práce. | [15 empty] | PSC | 2

## SO 05-3 - Obnova chodníku
[9 empty] | >> skryté sloupce << | [9 empty] | {7e430e71-cc9b-4d59-8e3e-62ac1e8237b6}
2
| KRYCÍ LIST SOUPISU PRACÍ | [8 empty] | v --- níže se nacházejí doplnkové a pomocné údaje k sestavám --- v | [8 empty] | False
Stavba:
Brno, Sobotkova - rekonstrukce kanalizace a vodovodu
Objekt:
SO 05 - Komunikace
Soupis:
SO 05-3 - Obnova chodníku
| KSO: |  |  |  |  | CC-CZ:
| Místo: |  |  |  |  | Datum:
| Zadavatel: |  |  |  |  | IČ:
DIČ:
| Uchazeč: |  |  |  |  | IČ: | Vyplň údaj
|  | Vyplň údaj |  |  |  | DIČ: | Vyplň údaj
| Projektant: |  |  |  |  | IČ:
DIČ:
| Zpracovatel: |  |  |  |  | IČ:
DIČ:
Poznámka:
| Cena bez DPH | [5 empty] | 0
|  |  | Základ daně |  |  | Sazba daně | Výše daně
| DPH | základní | 0 |  |  | 21% | 0
|  | snížená | 0 |  |  | 12% | 0
|  | zákl. přenesená | 0 |  |  | 21% | 0
|  | sníž. přenesená | 0 |  |  | 12% | 0
|  | nulová | 0 |  |  | 0% | 0
| Cena s DPH |  |  | v | CZK |  | 0
| Projektant |  |  | Zpracovatel
| Datum a podpis: |  | Razítko | Datum a podpis: |  |  | Razítko
| Objednavatel |  |  | Uchazeč
| Datum a podpis: |  | Razítko | Datum a podpis: |  |  | Razítko
REKAPITULACE ČLENĚNÍ SOUPISU PRACÍ
Stavba:
Brno, Sobotkova - rekonstrukce kanalizace a vodovodu
Objekt:
SO 05 - Komunikace
Soupis:
SO 05-3 - Obnova chodníku
Místo: | [5 empty] | Datum:
Zadavatel: | [5 empty] | Projektant:
Uchazeč: |  |  | Vyplň údaj |  |  | Zpracovatel:
Kód dílu - Popis | [6 empty] | Cena celkem [CZK]
Náklady ze soupisu prací | [6 empty] | 0 | [12 empty] | -1
| HSV - Práce a dodávky HSV | [5 empty] | 0
| 1 - Zemní práce | [5 empty] | 0
| 18 - Povrchové úpravy terénu | [5 empty] | 0
| 5 - Komunikace | [5 empty] | 0
| 62 - Úpravy povrchů vnější | [5 empty] | 0
| 8 - Trubní vedení | [5 empty] | 0
| 9 - Ostatní konstrukce a práce, bourání | [5 empty] | 0
| M - Práce a dodávky M | [5 empty] | 0
| M23 - Montáže potrubí | [5 empty] | 0
| M46 - Zemní práce při montážích | [5 empty] | 0
SOUPIS PRACÍ
Stavba:
Brno, Sobotkova - rekonstrukce kanalizace a vodovodu
Objekt:
SO 05 - Komunikace
Soupis:
SO 05-3 - Obnova chodníku
Místo: | [5 empty] | Datum:
Zadavatel: | [5 empty] | Projektant:
Uchazeč: |  |  | Vyplň údaj |  |  | Zpracovatel:
PČ | Typ | Kód | Popis | MJ | Množství | J.cena [CZK] | Cena celkem [CZK] | Cenová soustava |  |  | DPH | J. Nh [h] | Nh celkem [h] | J. hmotnost [t] | Hmotnost celkem [t] | J. suť [t] | Suť Celkem [t]
Náklady soupisu celkem | [6 empty] | 0 | [5 empty] | 0 |  | 261.0511 |  | 62.656 |  | D | -1 | [10 empty] | 0
| D | HSV | Práce a dodávky HSV |  |  |  | 0 | [5 empty] | 0 |  | 256.9802 |  | 62.656 | 1 | D | 0 |  |  |  | ROZPOCET | [6 empty] | 0
| D | 1 | Zemní práce |  |  |  | 0 | [5 empty] | 0 |  | 0.00767 |  | 62.656 | 1 | D | 1 |  |  |  | ROZPOCET | [6 empty] | 0
1 | K | 113106121 | Rozebrání dlažeb z betonových nebo kamenných dlaždic komunikací pro pěší ručně | m2 | 2.8 |  | 0 | CS ÚRS 2024 01 |  |  | základní |  | 0 | 0 | 0 | 0.255 | 0.714 | 4 | K | 2 |  |  |  | ROZPOCET | 0 | 0 | 0 | 0 | 0 | 1 | 0 | 4 | 2
| Online PSC |  | https://podminky.urs.cz/item/CS_URS_2024_01/113106121 | [15 empty] | Online PSC | 2
| PSC |  | Poznámka k souboru cen: 1. Ceny jsou určeny pro rozebrání dlažeb včetně odstranění lože. 2. Ceny nelze použít pro rozebrání dlažeb uložených do betonového lože nebo do cementové malty, které se oceňují cenami pro odstranění podkladů nebo krytů z betonu prostého souboru cen 113 10-7. Pro volbu těchto cen je rozhodující tloušťka bourané dlažby včetně lože nebo podkladu. 3. V cenách nejsou započteny náklady na popř. nutné očištění: a) dlažebních nebo mozaikových kostek, které se oceňuje cenami souboru cen 979 07-11 Očištění vybouraných dlažebních kostek části C01, b) betonových, kameninových nebo kamenných desek nebo dlaždic, které se oceňuje cenami souboru cen 979 0 . - . . Očištění vybouraných obrubníků, krajníků, desek nebo dílců části C01. 4. Přemístění vybourané dlažby včetně materiálu z lože a spár na vzdálenost přes 3 m se oceňuje cenami souborů cen 997 22-1 Vodorovná doprava suti a vybouraných hmot. | [15 empty] | PSC | 2
| VV |  | "vjezd " 2,80 |  | 2.8 | [13 empty] | VV | 2 | 2 | True | 1 | ROZPOCET
2 | K | 113106171 | Rozebrání dlažeb vozovek ze zámkové dlažby s ložem z kameniva ručně | m2 | 9.9 |  | 0 | CS ÚRS 2024 01 |  |  | základní |  | 0 | 0 | 0 | 0.295 | 2.9205 | 4 | K | 2 |  |  |  | ROZPOCET | 0 | 0 | 0 | 0 | 0 | 1 | 0 | 4 | 4
| Online PSC |  | https://podminky.urs.cz/item/CS_URS_2024_01/113106171 | [15 empty] | Online PSC | 2
| PSC |  | Poznámka k souboru cen: 1. Ceny jsou určeny pro rozebrání dlažeb a dílců včetně odstranění lože. 2. Ceny nelze použít pro rozebrání dlažeb uložených do betonového lože nebo do cementové malty, které se oceňují cenami pro odstranění podkladů nebo krytů z betonu prostého souboru cen 113 10-7. Pro volbu těchto cen je rozhodující tloušťka bourané dlažby včetně lože nebo podkladu. 3. V cenách nejsou započteny náklady na popř. nutné očištění: a) dlažebních, které se oceňuje cenami souboru cen 979 07-11 Očištění vybouraných dlažebních kostek části C01, b) betonových, kameninových nebo kamenných desek nebo dlaždic, které se oceňuje cenami souboru cen 979 0 . - . . Očištění vybouraných obrubníků, krajníků, desek nebo dílců části C01. 4. Přemístění vybourané dlažby včetně materiálu z lože a spár na vzdálenost přes 3 m se oceňuje cenami souborů cen 997 22-1 Vodorovná doprava suti a vybouraných hmot. | [15 empty] | PSC | 2
| VV |  | "vjezdy " 5,10+3,00+1,80 |  | 9.9 | [13 empty] | VV | 2 | 2 | True | 1 | ROZPOCET
3 | K | 113107132 | Odstranění podkladu z betonu prostého tl přes 150 do 300 mm ručně | m2 | 12.7 |  | 0 | CS ÚRS 2024 01 |  |  | základní |  | 0 | 0 | 0 | 0.625 | 7.9375 | 4 | K | 2 |  |  |  | ROZPOCET | 0 | 0 | 0 | 0 | 0 | 1 | 0 | 4 | 281786020
| Online PSC |  | https://podminky.urs.cz/item/CS_URS_2024_01/113107132 | [15 empty] | Online PSC | 2
| VV |  | "stáv. KZC pod dlažbou ve vjezdu, navrh. vjezd " 5,10+3,00+1,80+2,80 |  | 12.7 | [13 empty] | VV | 2 | 2 | True | 0 | ROZPOCET
| VV |  | Součet |  | 12.7 | [13 empty] | VV | 2 | 4 | True | 1 | ROZPOCET
4 | K | 113107141 | Odstranění podkladu živičného tl 50 mm ručně | m2 | 188 |  | 0 | CS ÚRS 2024 01 |  |  | základní |  | 0 | 0 | 0 | 0.098 | 18.424 | 4 | K | 2 |  |  |  | ROZPOCET | 0 | 0 | 0 | 0 | 0 | 1 | 0 | 4 | -833643390
| Online PSC |  | https://podminky.urs.cz/item/CS_URS_2024_01/113107141 | [15 empty] | Online PSC | 2
| VV |  | Litý asfalt (LA) - chodník a vjezdy | [15 empty] | VV | 2 | 1 | True | 0 | ROZPOCET
| VV |  | 8,10+9,30+6,00+8,10+5,50+12,70+15,00+7,90+12,50+31,60+4,50 |  | 121.2 | [13 empty] | VV | 2 | 2 | True | 0 | ROZPOCET
| VV |  | 8,40+3,20+2,20+3,50+5,80+1,00+15,20+1,00+6,90+2,90+13,20 |  | 63.3 | [13 empty] | VV | 2 | 2 | True | 0 | ROZPOCET
| VV |  | "severní č. - vjezd LA " 3,50 |  | 3.5 | [13 empty] | VV | 2 | 2 | True | 0 | ROZPOCET
| VV |  | Součet |  | 188 | [13 empty] | VV | 2 | 4 | True | 1 | ROZPOCET
5 | K | 113201111 | Vytrhání obrub chodníkových ležatých | m | 142 |  | 0 | CS ÚRS 2024 01 |  |  | základní |  | 0 | 0 | 0 | 0.23 | 32.66 | 4 | K | 2 |  |  |  | ROZPOCET | 0 | 0 | 0 | 0 | 0 | 1 | 0 | 4 | 10
| Online PSC |  | https://podminky.urs.cz/item/CS_URS_2024_01/113201111 | [15 empty] | Online PSC | 2
| PSC |  | Poznámka k souboru cen: 1. Ceny jsou určeny: a) pro vytrhání obrub, obrubníků nebo krajníků jakéhokoliv druhu a velikosti uložených v jakémkoliv loži popř. i s opěrami a vyspárovaných jakýmkoliv materiálem, b) pro obruby z dlažebních kostek uložených v jedné řadě. 2. V cenách nejsou započteny náklady na popř. nutné očištění: a) vytrhaných obrubníků nebo krajníků, které se oceňuje cenami souboru cen 979 0 . - . . Očištění vybouraných obrubníků, krajníků, desek nebo dílců části C 01 tohoto ceníku, b) vytrhaných dlažebních kostek, které se oceňují cenami souboru cen 979 07-11 Očištění vybouraných dlažebních kostek části C 01 tohoto ceníku. 3. Vytrhání obrub ze dvou řad kostek se oceňuje jako dvojnásobné množství vytrhání obrub z jedné řady kostek. 4. Přemístění vybouraných obrub, krajníků nebo dlažebních kostek včetně materiálu z lože a spár na vzdálenost přes 3 m se oceňuje cenami souborů cen 997 22-1 Vodorovná doprava suti a vybouraných hmot. | [15 empty] | PSC | 2
6 | K | 121112003 | Sejmutí ornice tl vrstvy do 200 mm ručně | m2 | 223.6 |  | 0 | CS ÚRS 2024 01 |  |  | základní |  | 0 | 0 | 0 | 0 | 0 | 4 | K | 2 |  |  |  | ROZPOCET | 0 | 0 | 0 | 0 | 0 | 1 | 0 | 4 | 1494429377
| Online PSC |  | https://podminky.urs.cz/item/CS_URS_2024_01/121112003 | [15 empty] | Online PSC | 2
| VV |  | "severní č. - podél obruby " 131,00 |  | 131 | [13 empty] | VV | 2 | 2 | True | 0 | ROZPOCET
| VV |  | "jižní č. - zelený pás " (7,50+6,60+2,60+5,50+2,40+6,20+4,70+1,40+2,40+4,00+4,20+15,90+7,70+4,50+3,70+1,80+2,00+2,10+1,80+2,40+1,00+2,20) |  | 92.6 | [13 empty] | VV | 2 | 2 | True | 0 | ROZPOCET
| VV |  | Součet |  | 223.6 | [13 empty] | VV | 2 | 4 | True | 1 | ROZPOCET
7 | K | 122211101 | Odkopávky a prokopávky v hornině třídy těžitelnosti I, skupiny 3 ručně, VČETNĚ svislého přemístění a započtena lepivost | m3 | 0.698 |  | 0 | CS ÚRS 2024 01 |  |  | základní |  | 0 | 0 | 0 | 0 | 0 | 4 | K | 2 |  |  |  | ROZPOCET | 0 | 0 | 0 | 0 | 0 | 1 | 0 | 4 | -1055477148
| Online PSC |  | https://podminky.urs.cz/item/CS_URS_2024_01/122211101 | [15 empty] | Online PSC | 2
| VV |  | "stáv. zeleň, navrh. vjezd " 1,40*0,32 |  | 0.448 | [13 empty] | VV | 2 | 2 | True | 0 | ROZPOCET
| VV |  | "stáv. zeleň, navrh. chodník " 1,00*0,25 |  | 0.25 | [13 empty] | VV | 2 | 2 | True | 0 | ROZPOCET
| VV |  | Součet |  | 0.698 | [13 empty] | VV | 2 | 4 | True | 1 | ROZPOCET
8 | K | 122251104 | Odkopávky a prokopávky nezapažené v hornině třídy těžitelnosti I skupiny 3 objem do 500 m3 strojně, VČETNĚ svislého přemístění a započtena lepivost | m3 | 104.227 |  | 0 | CS ÚRS 2024 01 |  |  | základní |  | 0 | 0 | 0 | 0 | 0 | 4 | K | 2 |  |  |  | ROZPOCET | 0 | 0 | 0 | 0 | 0 | 1 | 0 | 4 | 1713097579
| Online PSC |  | https://podminky.urs.cz/item/CS_URS_2024_01/122251104 | [15 empty] | Online PSC | 2
| VV |  | "stáv. LA, navrh. chodník " (8,10+9,30+8,10+12,70+7,90+31,60+8,40+2,20+5,80+6,90+13,20)*0,22 |  | 25.124 | [13 empty] | VV | 2 | 2 | True | 0 | ROZPOCET
| VV |  | "stáv. vjezd dl., navrh. vjezd " (5,10+3,00+1,80+2,80)*0,14 |  | 1.778 | [13 empty] | VV | 2 | 2 | True | 0 | ROZPOCET
| VV |  | "stáv. rýha voda/kanalizace, navrh. vjezd " (4,20+2,50+2,50+5,00+5,00+4,00+1,00+1,00+2,20+1,30+4,80+1,20+1,20)*0,42 |  | 15.078 | [13 empty] | VV | 2 | 2 | True | 0 | ROZPOCET
| VV |  | "stáv. rýha voda/kanalizace, navrh. zeleň " (2,20+0,80+1,50+0,50+2,80+0,30+0,30+2,10+0,30+0,80+0,20+1,00+1,00+1,90+0,60)*0,1 |  | 1.63 | [13 empty] | VV | 2 | 2 | True | 0 | ROZPOCET
| VV |  | "stáv. rýha voda/kanalizace, navrh. chodník " (9,20+8,20+8,30+3,80+12,40+7,10+0,20+3,60+5,10+3,20)*0,35 |  | 21.385 | [13 empty] | VV | 2 | 2 | True | 0 | ROZPOCET
| VV |  | "stáv. LA, navrh. vjezd " (6,00+5,50+15,00+12,50+4,50+3,20+3,50+15,20+2,90)*0,24 |  | 16.392 | [13 empty] | VV | 2 | 2 | True | 0 | ROZPOCET
| VV |  | "stáv. obal. kamenivo pod LA, navrh. chodník " (8,10+9,30+8,10+12,70+7,90+31,60+8,40+2,20+5,80+6,90+13,20)*0,1 |  | 11.42 | [13 empty] | VV | 2 | 2 | True | 0 | ROZPOCET
| VV |  | "stáv. obal. kamenivo pod LA, navrh. vjezd " (6,00+5,50+15,00+12,50+4,50+3,20+3,50+1,00+15,20+1,00+2,90)*0,15 |  | 10.545 | [13 empty] | VV | 2 | 2 | True | 0 | ROZPOCET
| VV |  | "severní č. - vjezd " 3,50*0,25 |  | 0.875 | [13 empty] | VV | 2 | 2 | True | 0 | ROZPOCET
| VV |  | Součet |  | 104.227 | [13 empty] | VV | 2 | 4 | True | 1 | ROZPOCET
9 | K | 162751115 | Vodorovné přemístění přes 7 000 do 8000 m výkopku/sypaniny z horniny třídy těžitelnosti I skupiny 1 až 3 | m3 | 127.285 |  | 0 | CS ÚRS 2024 01 |  |  | základní |  | 0 | 0 | 0 | 0 | 0 | 4 | K | 2 |  |  |  | ROZPOCET | 0 | 0 | 0 | 0 | 0 | 1 | 0 | 4 | 714875121
| Online PSC |  | https://podminky.urs.cz/item/CS_URS_2024_01/162751115 | [15 empty] | Online PSC | 2
| VV |  | 0,1*223,6 |  | 22.36 | [13 empty] | VV | 2 | 2 | True | 0 | ROZPOCET
| VV |  | 0,698 |  | 0.698 | [13 empty] | VV | 2 | 2 | True | 0 | ROZPOCET
| VV |  | 104,227 |  | 104.227 | [13 empty] | VV | 2 | 2 | True | 0 | ROZPOCET
| VV |  | Součet |  | 127.285 | [13 empty] | VV | 2 | 4 | True | 1 | ROZPOCET
10 | K | 171251201 | Uložení sypaniny na skládky nebo meziskládky | m3 | 127.285 |  | 0 | CS ÚRS 2024 01 |  |  | základní |  | 0 | 0 | 0 | 0 | 0 | 4 | K | 2 |  |  |  | ROZPOCET | 0 | 0 | 0 | 0 | 0 | 1 | 0 | 4 | 1215236283
| Online PSC |  | https://podminky.urs.cz/item/CS_URS_2024_01/171251201 | [15 empty] | Online PSC | 2
| VV |  | 22,36 |  | 22.36 | [13 empty] | VV | 2 | 2 | True | 0 | ROZPOCET
| VV |  | 0,698 |  | 0.698 | [13 empty] | VV | 2 | 2 | True | 0 | ROZPOCET
| VV |  | 104,227 |  | 104.227 | [13 empty] | VV | 2 | 2 | True | 0 | ROZPOCET
| VV |  | Součet |  | 127.285 | [13 empty] | VV | 2 | 4 | True | 1 | ROZPOCET
11 | K | 202410201 | Poplatek za skládku zeminy v tř. 1 - 4 | m3 | 23.058 |  | 0 |  |  |  | základní |  | 0 | 0 | 0 | 0 | 0 | 4 | K | 2 |  |  |  | ROZPOCET | 0 | 0 | 0 | 0 | 0 | 1 | 0 | 4 | 1421165490
| VV |  | 22,36 |  | 22.36 | [13 empty] | VV | 2 | 2 | True | 0 | ROZPOCET
| VV |  | 0,698 |  | 0.698 | [13 empty] | VV | 2 | 2 | True | 0 | ROZPOCET
| VV |  | Součet |  | 23.058 | [13 empty] | VV | 2 | 4 | True | 1 | ROZPOCET
12 | K | 202410203 | Poplatek za skládku "navážky" | m3 | 104.227 |  | 0 |  |  |  | základní |  | 0 | 0 | 0 | 0 | 0 | 4 | K | 2 |  |  |  | ROZPOCET | 0 | 0 | 0 | 0 | 0 | 1 | 0 | 4 | -484621541
| VV |  | 104,227 |  | 104.227 | [13 empty] | VV | 2 | 2 | True | 1 | ROZPOCET
13 | K | 171101102R | Uložení sypaniny z hornin soudržných do násypů zhutněných na 96 % PS | m3 | 1.91 |  | 0 |  |  |  | základní |  | 0 | 0 | 0 | 0 | 0 | 4 | K | 2 |  |  |  | ROZPOCET | 0 | 0 | 0 | 0 | 0 | 1 | 0 | 4 | -1853780722
| VV |  | "stáv. LA, navrh. zeleň " (1,00+1,00)*0,18 |  | 0.36 | [13 empty] | VV | 2 | 2 | True | 0 | ROZPOCET
| VV |  | "severní č. - vjezd " 3,50*0,18 |  | 0.63 | [13 empty] | VV | 2 | 2 | True | 0 | ROZPOCET
| VV |  | "v místě stávajících UV - sever " 1,50*0,4 |  | 0.6 | [13 empty] | VV | 2 | 2 | True | 0 | ROZPOCET
| VV |  | "v místě stávajících UV - jih " 1,00*0,32 |  | 0.32 | [13 empty] | VV | 2 | 2 | True | 0 | ROZPOCET
| VV |  | Součet |  | 1.91 | [13 empty] | VV | 2 | 4 | True | 1 | ROZPOCET
14 | M | 58344199R | Nahradní zásypový materiál | t | 3.971 |  | 0 |  |  |  | základní |  | 0 | 0 | 0 | 0 | 0 | 8 | M | 2 |  |  |  | ROZPOCET | 0 | 0 | 0 | 0 | 0 | 1 | 0 | 4 | 880253922
| VV |  | 1,91*1,1*1,05*1,8 |  | 3.971 | [13 empty] | VV | 2 | 2 | True | 0 | ROZPOCET
| VV |  | Součet |  | 3.971 | [13 empty] | VV | 2 | 4 | True | 1 | ROZPOCET
15 | K | 167151111 | Nakládání výkopku z hornin třídy těžitelnosti I skupiny 1 až 3 přes 100 m3 | m3 | 26.556 |  | 0 | CS ÚRS 2024 01 |  |  | základní |  | 0 | 0 | 0 | 0 | 0 | 4 | K | 2 |  |  |  | ROZPOCET | 0 | 0 | 0 | 0 | 0 | 1 | 0 | 4 | -364880021
| Online PSC |  | https://podminky.urs.cz/item/CS_URS_2024_01/167151111 | [15 empty] | Online PSC | 2
| VV |  | 1,91*1,1*1,05 |  | 2.206 | [13 empty] | VV | 2 | 2 | True | 0 | ROZPOCET
| VV |  | 0,1*243,5 |  | 24.35 | [13 empty] | VV | 2 | 2 | True | 0 | ROZPOCET
| VV |  | Součet |  | 26.556 | [13 empty] | VV | 2 | 4 | True | 1 | ROZPOCET
16 | K | 162351103 | Vodorovné přemístění přes 50 do 500 m výkopku/sypaniny z horniny třídy těžitelnosti I skupiny 1 až 3 | m3 | 26.556 |  | 0 | CS ÚRS 2024 01 |  |  | základní |  | 0 | 0 | 0 | 0 | 0 | 4 | K | 2 |  |  |  | ROZPOCET | 0 | 0 | 0 | 0 | 0 | 1 | 0 | 4 | -1195204563
| Online PSC |  | https://podminky.urs.cz/item/CS_URS_2024_01/162351103 | [15 empty] | Online PSC | 2
| VV |  | 26,556 |  | 26.556 | [13 empty] | VV | 2 | 2 | True | 1 | ROZPOCET
17 | K | 181351003 | Rozprostření ornice tl vrstvy do 200 mm pl do 100 m2 v rovině nebo ve svahu do 1:5 strojně | m2 | 243.5 |  | 0 | CS ÚRS 2024 01 |  |  | základní |  | 0 | 0 | 0 | 0 | 0 | 4 | K | 2 |  |  |  | ROZPOCET | 0 | 0 | 0 | 0 | 0 | 1 | 0 | 4 | 1515682087
| Online PSC |  | https://podminky.urs.cz/item/CS_URS_2024_01/181351003 | [15 empty] | Online PSC | 2
| VV |  | 243,5 |  | 243.5 | [13 empty] | VV | 2 | 2 | True | 1 | ROZPOCET
18 | M | 10364101 | zemina pro terénní úpravy - ornice, odplevelená | t | 38.96 |  | 0 | CS ÚRS 2024 01 |  |  | základní |  | 0 | 0 | 0 | 0 | 0 | 8 | M | 2 |  |  |  | ROZPOCET | 0 | 0 | 0 | 0 | 0 | 1 | 0 | 4 | -462952337
| VV |  | 0,1*243,5*1,6 |  | 38.96 | [13 empty] | VV | 2 | 2 | True | 0 | ROZPOCET
| VV |  | Součet |  | 38.96 | [13 empty] | VV | 2 | 4 | True | 1 | ROZPOCET
19 | K | 181411131 | Založení parkového trávníku výsevem pl do 1000 m2 v rovině a ve svahu do 1:5 | m2 | 243.5 |  | 0 | CS ÚRS 2024 01 |  |  | základní |  | 0 | 0 | 0 | 0 | 0 | 4 | K | 2 |  |  |  | ROZPOCET | 0 | 0 | 0 | 0 | 0 | 1 | 0 | 4 | -729210359
| Online PSC |  | https://podminky.urs.cz/item/CS_URS_2024_01/181411131 | [15 empty] | Online PSC | 2
| PSC |  | Poznámka k souboru cen: 1. V cenách jsou započteny i náklady na pokosení, naložení a odvoz odpadu do 20 km se složením. 2. V cenách -1161 až -1164 nejsou započteny i náklady na zatravňovací textilii. 3. V cenách nejsou započteny náklady na: a) přípravu půdy, b) travní semeno, tyto náklady se oceňují ve specifikaci, c) vypletí a zalévání; tyto práce se oceňují cenami části C02 souborů cen 185 80-42 Vypletí a 185 80-43 Zalití rostlin vodou, d) srovnání terénu, tyto práce se oceňují souborem cen 181 1.-..Plošná úprava terénu. 4. V cenách o sklonu svahu přes 1:1 jsou uvažovány podmínky pro svahy běžně schůdné; bez použití lezeckých technik. V případě použití lezeckých technik se tyto náklady oceňují individuálně. | [15 empty] | PSC | 2
| VV |  | 243,5 |  | 243.5 | [13 empty] | VV | 2 | 2 | True | 1 | ROZPOCET
20 | M | 00572410 | osivo směs travní parková | kg | 7.67 |  | 0 | CS ÚRS 2024 01 |  |  | základní |  | 0 | 0.001 | 0.00767 | 0 | 0 | 8 | M | 2 |  |  |  | ROZPOCET | 0 | 0 | 0 | 0 | 0 | 1 | 0 | 4 | -304858216
| VV |  | 243,5*0,03*1,05 |  | 7.67 | [13 empty] | VV | 2 | 2 | True | 0 | ROZPOCET
| VV |  | Součet |  | 7.67 | [13 empty] | VV | 2 | 4 | True | 1 | ROZPOCET
21 | K | 185804215 | Vypletí záhonu trávníku po výsevu s naložením a odvozem odpadu do 20 km v rovině a svahu do 1:5 | m2 | 243.5 |  | 0 | CS ÚRS 2024 01 |  |  | základní |  | 0 | 0 | 0 | 0 | 0 | 4 | K | 2 |  |  |  | ROZPOCET | 0 | 0 | 0 | 0 | 0 | 1 | 0 | 4 | 20
| Online PSC |  | https://podminky.urs.cz/item/CS_URS_2024_01/185804215 | [15 empty] | Online PSC | 2
| PSC |  | Poznámka k souboru cen: 1. V cenách jsou započteny i náklady spojené s případným naložením odpadu na dopravní prostředek, odvozem do 20 km, se složením a na vysbírání případných odpadků ze záhonů nebo trávníků. 2. V cenách nejsou započteny náklady na uložení odpadu na skládku. | [15 empty] | PSC | 2
| VV |  | 243,5 |  | 243.5 | [13 empty] | VV | 2 | 2 | True | 1 | ROZPOCET
22 | K | 185804312 | Zalití rostlin vodou plocha přes 20 m2 | m3 | 4.82 |  | 0 | CS ÚRS 2024 01 |  |  | základní |  | 0 | 0 | 0 | 0 | 0 | 4 | K | 2 |  |  |  | ROZPOCET | 0 | 0 | 0 | 0 | 0 | 1 | 0 | 4 | 22
| Online PSC |  | https://podminky.urs.cz/item/CS_URS_2024_01/185804312 | [15 empty] | Online PSC | 2
| VV |  | 1x zálivka bezprostředně po založení trávníku. | [15 empty] | VV | 2 | 1 | True | 0 | ROZPOCET
| VV |  | 241,00*0,02 |  | 4.82 | [13 empty] | VV | 2 | 2 | True | 1 | ROZPOCET
23 | M | vod2024 | voda | m3 | 4.82 |  | 0 |  |  |  | základní |  | 0 | 0 | 0 | 0 | 0 | 8 | M | 2 |  |  |  | ROZPOCET | 0 | 0 | 0 | 0 | 0 | 1 | 0 | 4 | -104908333
| VV |  | 4,82 |  | 4.82 | [13 empty] | VV | 2 | 2 | True | 1 | ROZPOCET
24 | K | 185851121 | Dovoz vody pro zálivku rostlin za vzdálenost do 1000 m | m3 | 4.82 |  | 0 | CS ÚRS 2024 01 |  |  | základní |  | 0 | 0 | 0 | 0 | 0 | 4 | K | 2 |  |  |  | ROZPOCET | 0 | 0 | 0 | 0 | 0 | 1 | 0 | 4 | 1370277263
| Online PSC |  | https://podminky.urs.cz/item/CS_URS_2024_01/185851121 | [15 empty] | Online PSC | 2
| VV |  | "dovoz vody vzd do 5km"4,82 |  | 4.82 | [13 empty] | VV | 2 | 2 | True | 1 | ROZPOCET
25 | K | 185851129 | Příplatek k dovozu vody pro zálivku rostlin do 1000 m ZKD 1000 m | m3 | 24.1 |  | 0 | CS ÚRS 2024 01 |  |  | základní |  | 0 | 0 | 0 | 0 | 0 | 4 | K | 2 |  |  |  | ROZPOCET | 0 | 0 | 0 | 0 | 0 | 1 | 0 | 4 | 1886123511
| Online PSC |  | https://podminky.urs.cz/item/CS_URS_2024_01/185851129 | [15 empty] | Online PSC | 2
| VV |  | 4,82*5 |  | 24.1 | [13 empty] | VV | 2 | 2 | True | 0 | ROZPOCET
| VV |  | Součet |  | 24.1 | [13 empty] | VV | 2 | 4 | True | 1 | ROZPOCET
| D | 18 | Povrchové úpravy terénu |  |  |  | 0 | [5 empty] | 0 |  | 0 |  | 0 | 1 | D | 1 |  |  |  | ROZPOCET | [6 empty] | 0
26 | K | 181951111 | Úprava pláně v hornině třídy těžitelnosti I skupiny 1 až 3 bez zhutnění strojně | m2 | 243.5 |  | 0 | CS ÚRS 2024 01 |  |  | základní |  | 0 | 0 | 0 | 0 | 0 | 4 | K | 2 |  |  |  | ROZPOCET | 0 | 0 | 0 | 0 | 0 | 1 | 0 | 4 | 368887542
| Online PSC |  | https://podminky.urs.cz/item/CS_URS_2024_01/181951111 | [15 empty] | Online PSC | 2
| VV |  | 243,5 |  | 243.5 | [13 empty] | VV | 2 | 2 | True | 1 | ROZPOCET
27 | K | 181951112 | Úprava pláně v hornině třídy těžitelnosti I skupiny 1 až 3 se zhutněním strojně | m2 | 306.6 |  | 0 | CS ÚRS 2024 01 |  |  | základní |  | 0 | 0 | 0 | 0 | 0 | 4 | K | 2 |  |  |  | ROZPOCET | 0 | 0 | 0 | 0 | 0 | 1 | 0 | 4 | -976078316
| Online PSC |  | https://podminky.urs.cz/item/CS_URS_2024_01/181951112 | [15 empty] | Online PSC | 2
| VV |  | 290,00+16,60 |  | 306.6 | [13 empty] | VV | 2 | 2 | True | 1 | ROZPOCET
| D | 5 | Komunikace |  |  |  | 0 | [5 empty] | 0 |  | 223.2797 |  | 0 | 1 | D | 1 |  |  |  | ROZPOCET | [6 empty] | 0
28 | K | 564831011 | Podklad ze štěrkodrtě ŠD plochy do 100 m2 tl 100 mm | m2 | 176.3 |  | 0 | CS ÚRS 2024 01 |  |  | základní |  | 0 | 0.23 | 40.549 | 0 | 0 | 4 | K | 2 |  |  |  | ROZPOCET | 0 | 0 | 0 | 0 | 0 | 1 | 0 | 4 | 890119779
| Online PSC |  | https://podminky.urs.cz/item/CS_URS_2024_01/564831011 | [15 empty] | Online PSC | 2
| VV |  | "v místě chodníku " 8,10+9,30+9,20+8,10+8,20+12,70+8,30+7,90+3,80+31,60+12,40+8,40+7,10+2,20+0,20+5,80+3,60+6,90+5,10+1,00+13,20+3,20 |  | 176.3 | [13 empty] | VV | 2 | 2 | True | 0 | ROZPOCET
| VV |  | Součet |  | 176.3 | [13 empty] | VV | 2 | 4 | True | 1 | ROZPOCET
29 | K | 564851011 | Podklad ze štěrkodrtě ŠD plochy do 100 m2 tl 150 mm | m2 | 176.3 |  | 0 | CS ÚRS 2024 01 |  |  | základní |  | 0 | 0.345 | 60.8235 | 0 | 0 | 4 | K | 2 |  |  |  | ROZPOCET | 0 | 0 | 0 | 0 | 0 | 1 | 0 | 4 | -219416966
| Online PSC |  | https://podminky.urs.cz/item/CS_URS_2024_01/564851011 | [15 empty] | Online PSC | 2
| VV |  | "v místě chodníku " 8,10+9,30+9,20+8,10+8,20+12,70+8,30+7,90+3,80+31,60+12,40+8,40+7,10+2,20+0,20+5,80+3,60+6,90+5,10+1,00+13,20+3,20 |  | 176.3 | [13 empty] | VV | 2 | 2 | True | 0 | ROZPOCET
| VV |  | Součet |  | 176.3 | [13 empty] | VV | 2 | 4 | True | 1 | ROZPOCET
30 | K | 567122114 | Podklad ze směsi stmelené cementem SC C 8/10 (KSC I) tl 150 mm | m2 | 118.3 |  | 0 | CS ÚRS 2024 01 |  |  | základní |  | 0 | 0.38314 | 45.3255 | 0 | 0 | 4 | K | 2 |  |  |  | ROZPOCET | 0 | 0 | 0 | 0 | 0 | 1 | 0 | 4 | 48
| Online PSC |  | https://podminky.urs.cz/item/CS_URS_2024_01/567122114 | [15 empty] | Online PSC | 2
| PSC |  | Poznámka k souboru cen: 1. V cenách jsou započteny i náklady na ošetření povrchu podkladu vodou. 2. V cenách 567 1.-4 jsou započteny i náklady postřik proti odpařování vody. 3. V cenách nejsou započteny náklady na: a) příp. postřik, který se oceňuje cenou 919 74-8111 Postřik popř. zdrsnění povrchu cementobetonového krytu nebo podkladu ochrannou emulzí, b) zřízení dilatačních spár a jejich vyplnění; tyto práce se oceňují cenami souborů cen 919 11-1 Řezání dilatačních spár, 919 12-. Těsnění dilatačních spár a 919 13 Vyztužení dilatačních spár. | [15 empty] | PSC | 2
| VV |  | "v místě vjezdů " 5,10+4,20+6,00+2,50+5,50+2,50+15,00+5,00+1,40+12,50+5,00+4,50+4,00+3,00+1,00+3,20+1,00+1,80+2,20 |  | 85.4 | [13 empty] | VV | 2 | 2 | True | 0 | ROZPOCET
| VV |  | 3,50+1,30+15,20+4,80+2,80+1,20+2,90+1,20 |  | 32.9 | [13 empty] | VV | 2 | 2 | True | 0 | ROZPOCET
| VV |  | Součet |  | 118.3 | [13 empty] | VV | 2 | 4 | True | 1 | ROZPOCET
31 | K | 596412210 | Kladení dlažby z vegetačních tvárnic pozemních komunikací tl 80 mm pl do 50 m2 | m2 | 18 |  | 0 | CS ÚRS 2024 01 |  |  | základní |  | 0 | 0.098 | 1.764 | 0 | 0 | 4 | K | 2 |  |  |  | ROZPOCET | 0 | 0 | 0 | 0 | 0 | 1 | 0 | 4 | 50
| Online PSC |  | https://podminky.urs.cz/item/CS_URS_2024_01/596412210 | [15 empty] | Online PSC | 2
| PSC |  | Poznámka k souboru cen: 1. V cenách jsou započteny i náklady na dodávku hmot pro lože a materiálu na výplň spár. 2. V cenách nejsou započteny náklady na: a) dodávku vegetačních dlaždic, které se oceňují ve specifikaci; ztratné lze dohodnout u plochy do 100 m2 ve výši 3 %, přes 100 do 300 m2 ve výši 2 % a přes 300 m2 ve výši 1 %, b) dodávku výplně ve vegetačních dlaždicích, které se oceňují ve specifikaci, c) založení trávníku. Tyto náklady se oceňují cenami souboru cen 180 40-51 části A02 Katalogu 823-1 Plochy a úprava území. 3. Část lože přesahující tloušťku 50 mm se oceňuje cenami souboru cen 451 ..-9 Příplatek za každých dalších 10 mm tloušťky podkladu nebo lože. | [15 empty] | PSC | 2
32 | K | 58341005.AR | Drť hraněná Z fr.4 - 8 tř.B kamenolom Želešice | t | 1.21 |  | 0 |  |  |  | základní |  | 0 | 1 | 1.21 | 0 | 0 | 4 | K | 2 |  |  |  | ROZPOCET | 0 | 0 | 0 | 0 | 0 | 1 | 0 | 4 | 52
| VV |  | 0,576*2*1,05 |  | 1.21 | [13 empty] | VV | 2 | 2 | True | 0 | ROZPOCET
| VV |  | Součet |  | 1.21 | [13 empty] | VV | 2 | 4 | True | 1 | ROZPOCET
33 | K | 596211121 | Kladení zámkové dlažby komunikací pro pěší ručně tl 60 mm skupiny B pl přes 50 do 100 m2 | m2 | 180 |  | 0 | CS ÚRS 2024 01 |  |  | základní |  | 0 | 0.08922 | 16.0596 | 0 | 0 | 4 | K | 2 |  |  |  | ROZPOCET | 0 | 0 | 0 | 0 | 0 | 1 | 0 | 4 | 54
| Online PSC |  | https://podminky.urs.cz/item/CS_URS_2024_01/596211121 | [15 empty] | Online PSC | 2
| PSC |  | Poznámka k souboru cen: 1. Pro volbu cen dlažeb platí toto rozdělení: Skupina A: dlažby z prvků stejného tvaru, Skupina B: dlažby z prvků dvou a více tvarů nebo z obrazců o ploše jednotlivě do 100 m2, Skupina C: dlažby obloukovitých tvarů (oblouky, kruhy, apod.). 2. V cenách jsou započteny i náklady na dodání hmot pro lože a na dodání materiálu na výplň spár. 3. V cenách nejsou započteny náklady na dodání zámkové dlažby, které se oceňuje ve specifikaci; ztratné lze dohodnout u plochy a) do 100 m2 ve výši 3 %, b) přes 100 do 300 m2 ve výši 2 %, c) přes 300 m2 ve výši 1 %. 4. Část lože přesahující tloušťku 40 mm se oceňuje cenami souboru cen 451 . . -9 . Příplatek za každých dalších 10 mm tloušťky podkladu nebo lože. | [15 empty] | PSC | 2
| VV |  | 177,00+3,00 |  | 180 | [13 empty] | VV | 2 | 2 | True | 0 | ROZPOCET
| VV |  | Součet |  | 180 | [13 empty] | VV | 2 | 4 | True | 1 | ROZPOCET
34 | K | 596211220 | Kladení zámkové dlažby komunikací pro pěší ručně tl 80 mm skupiny B pl do 50 m2 | m2 | 126.6 |  | 0 | CS ÚRS 2024 01 |  |  | základní |  | 0 | 0.09062 | 11.4725 | 0 | 0 | 4 | K | 2 |  |  |  | ROZPOCET | 0 | 0 | 0 | 0 | 0 | 1 | 0 | 4 | 56
| Online PSC |  | https://podminky.urs.cz/item/CS_URS_2024_01/596211220 | [15 empty] | Online PSC | 2
| PSC |  | Poznámka k souboru cen: 1. Pro volbu cen dlažeb platí toto rozdělení: Skupina A: dlažby z prvků stejného tvaru, Skupina B: dlažby z prvků dvou a více tvarů nebo z obrazců o ploše jednotlivě do 100 m2, Skupina C: dlažby obloukovitých tvarů (oblouky, kruhy, apod.). 2. V cenách jsou započteny i náklady na dodání hmot pro lože a na dodání materiálu na výplň spár. 3. V cenách nejsou započteny náklady na dodání zámkové dlažby, které se oceňuje ve specifikaci; ztratné lze dohodnout u plochy a) do 100 m2 ve výši 3 %, b) přes 100 do 300 m2 ve výši 2 %, c) přes 300 m2 ve výši 1 %. 4. Část lože přesahující tloušťku 40 mm se oceňuje cenami souboru cen 451 . . -9 . Příplatek za každých dalších 10 mm tloušťky podkladu nebo lože. | [15 empty] | PSC | 2
| VV |  | 16,6+110 |  | 126.6 | [13 empty] | VV | 2 | 2 | True | 1 | ROZPOCET
35 | K | 596211124 | Příplatek za kombinaci dvou barev u kladení betonových dlažeb komunikací pro pěší ručně tl 60 mm skupiny B | m2 | 180 |  | 0 | CS ÚRS 2024 01 |  |  | základní |  | 0 | 0 | 0 | 0 | 0 | 4 | K | 2 |  |  |  | ROZPOCET | 0 | 0 | 0 | 0 | 0 | 1 | 0 | 4 | 58
| Online PSC |  | https://podminky.urs.cz/item/CS_URS_2024_01/596211124 | [15 empty] | Online PSC | 2
| PSC |  | Poznámka k souboru cen: 1. Pro volbu cen dlažeb platí toto rozdělení: Skupina A: dlažby z prvků stejného tvaru, Skupina B: dlažby z prvků dvou a více tvarů nebo z obrazců o ploše jednotlivě do 100 m2, Skupina C: dlažby obloukovitých tvarů (oblouky, kruhy, apod.). 2. V cenách jsou započteny i náklady na dodání hmot pro lože a na dodání materiálu na výplň spár. 3. V cenách nejsou započteny náklady na dodání zámkové dlažby, které se oceňuje ve specifikaci; ztratné lze dohodnout u plochy a) do 100 m2 ve výši 3 %, b) přes 100 do 300 m2 ve výši 2 %, c) přes 300 m2 ve výši 1 %. 4. Část lože přesahující tloušťku 40 mm se oceňuje cenami souboru cen 451 . . -9 . Příplatek za každých dalších 10 mm tloušťky podkladu nebo lože. | [15 empty] | PSC | 2
| VV |  | 180 |  | 180 | [13 empty] | VV | 2 | 2 | True | 1 | ROZPOCET
36 | K | 596211224 | Příplatek za kombinaci dvou barev u kladení betonových dlažeb komunikací pro pěší ručně tl 80 mm skupiny B | m2 | 126.6 |  | 0 | CS ÚRS 2024 01 |  |  | základní |  | 0 | 0 | 0 | 0 | 0 | 4 | K | 2 |  |  |  | ROZPOCET | 0 | 0 | 0 | 0 | 0 | 1 | 0 | 4 | 1633287830
| Online PSC |  | https://podminky.urs.cz/item/CS_URS_2024_01/596211224 | [15 empty] | Online PSC | 2
| PSC |  | Poznámka k souboru cen: 1. Pro volbu cen dlažeb platí toto rozdělení: Skupina A: dlažby z prvků stejného tvaru, Skupina B: dlažby z prvků dvou a více tvarů nebo z obrazců o ploše jednotlivě do 100 m2, Skupina C: dlažby obloukovitých tvarů (oblouky, kruhy, apod.). 2. V cenách jsou započteny i náklady na dodání hmot pro lože a na dodání materiálu na výplň spár. 3. V cenách nejsou započteny náklady na dodání zámkové dlažby, které se oceňuje ve specifikaci; ztratné lze dohodnout u plochy a) do 100 m2 ve výši 3 %, b) přes 100 do 300 m2 ve výši 2 %, c) přes 300 m2 ve výši 1 %. 4. Část lože přesahující tloušťku 40 mm se oceňuje cenami souboru cen 451 . . -9 . Příplatek za každých dalších 10 mm tloušťky podkladu nebo lože. | [15 empty] | PSC | 2
| VV |  | 126,6 |  | 126.6 | [13 empty] | VV | 2 | 2 | True | 1 | ROZPOCET
37 | K | 596921191R | Příplatek za výpl.pár veg.bet.dlaždic,bez dodávky | m3 | 0.576 |  | 0 |  |  |  | základní |  | 0 | 0 | 0 | 0 | 0 | 4 | K | 2 |  |  |  | ROZPOCET | 0 | 0 | 0 | 0 | 0 | 1 | 0 | 4 | 62
| VV |  | 18,00*0,08*0,4 |  | 0.576 | [13 empty] | VV | 2 | 2 | True | 0 | ROZPOCET
| VV |  | Součet |  | 0.576 | [13 empty] | VV | 2 | 4 | True | 1 | ROZPOCET
38 | K | 592452582R | Dlažba DITON STONE přírodní, reliéfní, výška 80 mm | m2 | 18.9 |  | 0 |  |  |  | základní |  | 0 | 0.165 | 3.1185 | 0 | 0 | 4 | K | 2 |  |  |  | ROZPOCET | 0 | 0 | 0 | 0 | 0 | 1 | 0 | 4 | 64
| VV |  | "podél parkování (ztratné 5 %) " 18,00*1,05 |  | 18.9 | [13 empty] | VV | 2 | 2 | True | 0 | ROZPOCET
| VV |  | Součet |  | 18.9 | [13 empty] | VV | 2 | 4 | True | 1 | ROZPOCET
39 | K | 592452630R | Dlažba BEST KARO přírodní 20x20x6, povrch STANDARD | m2 | 185.85 |  | 0 |  |  |  | základní |  | 0 | 0.131 | 24.3464 | 0 | 0 | 4 | K | 2 |  |  |  | ROZPOCET | 0 | 0 | 0 | 0 | 0 | 1 | 0 | 4 | 66
| VV |  | "chodník (ztratné 5 %) " 177,00*1,05 |  | 185.85 | [13 empty] | VV | 2 | 2 | True | 0 | ROZPOCET
| VV |  | Součet |  | 185.85 | [13 empty] | VV | 2 | 4 | True | 1 | ROZPOCET
40 | K | 59245264R | Dlažba BEST KLASIKO červená pro nevidomé 20x10x8, povrch STANDARD | m2 | 17.43 |  | 0 |  |  |  | základní |  | 0 | 0.176 | 3.0677 | 0 | 0 | 4 | K | 2 |  |  |  | ROZPOCET | 0 | 0 | 0 | 0 | 0 | 1 | 0 | 4 | 68
| VV |  | "varovný pás (ztratné 5 %) " 16,60*1,05 |  | 17.43 | [13 empty] | VV | 2 | 2 | True | 0 | ROZPOCET
| VV |  | Součet |  | 17.43 | [13 empty] | VV | 2 | 4 | True | 1 | ROZPOCET
41 | K | 592452655R | Dlažba BEST KLASIKO přírodní 20x10x8, povrch STANDARD | m2 | 115.5 |  | 0 |  |  |  | základní |  | 0 | 0.131 | 15.1305 | 0 | 0 | 4 | K | 2 |  |  |  | ROZPOCET | 0 | 0 | 0 | 0 | 0 | 1 | 0 | 4 | 1822795885
| VV |  | "vjezdy (ztratné 5 %) " 110,00*1,05 |  | 115.5 | [13 empty] | VV | 2 | 2 | True | 1 | ROZPOCET
42 | K | 59245268R | Dlažba BEST KLASIKO barevná 20x10x6, povrch STANDARD | m2 | 3.15 |  | 0 |  |  |  | základní |  | 0 | 0.131 | 0.41265 | 0 | 0 | 4 | K | 2 |  |  |  | ROZPOCET | 0 | 0 | 0 | 0 | 0 | 1 | 0 | 4 | 70
| VV |  | "rozhraní vjezd/chodník " ((1,5*0,1)*20)*1,05 |  | 3.15 | [13 empty] | VV | 2 | 2 | True | 0 | ROZPOCET
| VV |  | Součet |  | 3.15 | [13 empty] | VV | 2 | 4 | True | 1 | ROZPOCET
| D | 62 | Úpravy povrchů vnější |  |  |  | 0 | [5 empty] | 0 |  | 1.2078 |  | 0 | 1 | D | 1 |  |  |  | ROZPOCET | [6 empty] | 0
43 | K | 622454500T00 | Oprava povrchů plotových zídek a vnějších omítek | m2 | 20.85 |  | 0 |  |  |  | základní |  | 0 | 0.05793 | 1.2078 | 0 | 0 | 4 | K | 2 |  |  |  | ROZPOCET | 0 | 0 | 0 | 0 | 0 | 1 | 0 | 4 | 74
| VV |  | 139,0*0,5*0,3 |  | 20.85 | [13 empty] | VV | 2 | 2 | True | 0 | ROZPOCET
| VV |  | Součet |  | 20.85 | [13 empty] | VV | 2 | 4 | True | 1 | ROZPOCET
| D | 8 | Trubní vedení |  |  |  | 0 | [5 empty] | 0 |  | 4.044 |  | 0 | 1 | D | 1 |  |  |  | ROZPOCET | [6 empty] | 0
44 | K | 899431111 | Výšková úprava uličního vstupu nebo vpusti do 200 mm zvýšením krycího hrnce, šoupěte nebo hydrantu | kus | 13 |  | 0 |  |  |  | základní |  | 0 | 0.31108 | 4.044 | 0 | 0 | 4 | K | 2 |  |  |  | ROZPOCET | 0 | 0 | 0 | 0 | 0 | 1 | 0 | 4 | 76
| PSC |  | Poznámka k souboru cen: 1. V cenách jsou započteny i náklady na: a) odbourání dosavadního krytu, podkladu, nadezdívky nebo prstence s odklizením vybouraných hmot do 3 m, b) zarovnání plochy nadezdívky cementovou maltou, c) podbetonování nebo podezdění rámu, d) odstranění a znovuosazení rámu, poklopu, mříže, krycího hrnce nebo hydrantu, e) úpravu a doplnění krytu popř. podkladu vozovky v místě provedené výškové úpravy. 2. V cenách nejsou započteny náklady na příp. nutné dodání nové mříže, rámu, poklopu nebo krycího hrnce. Jejich dodání se oceňuje ve specifikaci, ztratné se nestanoví. | [15 empty] | PSC | 2
| D | 9 | Ostatní konstrukce a práce, bourání |  |  |  | 0 | [5 empty] | 0 |  | 28.4409 |  | 0 | 1 | D | 1 |  |  |  | ROZPOCET | [6 empty] | 0
45 | K | 917862111RT5 | Osazení stojat. obrub.bet. s opěrou,lože z C 20/25 XF3, včetně obrubníku ABO 100/10/25 | m | 128.5 |  | 0 |  |  |  | základní |  | 0 | 0.22133 | 28.4409 | 0 | 0 | 4 | K | 2 |  |  |  | ROZPOCET | 0 | 0 | 0 | 0 | 0 | 1 | 0 | 4 | 78
| VV |  | 128,5 |  | 128.5 | [13 empty] | VV | 2 | 2 | True | 1 | ROZPOCET
46 | K | 916231292.1 | Příplatek za řezání obrubníků při osazování do oblouku | kpl | 1 |  | 0 |  |  |  | základní |  | 0 | 0 | 0 | 0 | 0 | 4 | K | 2 |  |  |  | ROZPOCET | 0 | 0 | 0 | 0 | 0 | 1 | 0 | 4 | 877924705
| VV |  | 1 |  | 1 | [13 empty] | VV | 2 | 2 | True | 1 | ROZPOCET
47 | K | 916231293.1 | Příplatek za osazení obloukového obrubníku | kpl | 1 |  | 0 |  |  |  | základní |  | 0 | 0 | 0 | 0 | 0 | 4 | K | 2 |  |  |  | ROZPOCET | 0 | 0 | 0 | 0 | 0 | 1 | 0 | 4 | -1210007737
| VV |  | 1 |  | 1 | [13 empty] | VV | 2 | 2 | True | 1 | ROZPOCET
48 | K | 997221561 | Vodorovná doprava suti z kusových materiálů do 1 km | t | 62.656 |  | 0 | CS ÚRS 2024 01 |  |  | základní |  | 0 | 0 | 0 | 0 | 0 | 4 | K | 2 |  |  |  | ROZPOCET | 0 | 0 | 0 | 0 | 0 | 1 | 0 | 4 | 2045736161
| Online PSC |  | https://podminky.urs.cz/item/CS_URS_2024_01/997221561 | [15 empty] | Online PSC | 2
| VV |  | 62,656 |  | 62.656 | [13 empty] | VV | 2 | 2 | True | 1 | ROZPOCET
49 | K | 997221569 | Příplatek ZKD 1 km u vodorovné dopravy suti z kusových materiálů | t | 438.592 |  | 0 | CS ÚRS 2024 01 |  |  | základní |  | 0 | 0 | 0 | 0 | 0 | 4 | K | 2 |  |  |  | ROZPOCET | 0 | 0 | 0 | 0 | 0 | 1 | 0 | 4 | 1424018349
| Online PSC |  | https://podminky.urs.cz/item/CS_URS_2024_01/997221569 | [15 empty] | Online PSC | 2
| VV |  | 62,656*7 |  | 438.592 | [13 empty] | VV | 2 | 2 | True | 0 | ROZPOCET
| VV |  | Součet |  | 438.592 | [13 empty] | VV | 2 | 4 | True | 1 | ROZPOCET
50 | K | 202110104 | Poplatek za skládku živice | t | 18.424 |  | 0 |  |  |  | základní |  | 0 | 0 | 0 | 0 | 0 | 4 | K | 2 |  |  |  | ROZPOCET | 0 | 0 | 0 | 0 | 0 | 1 | 0 | 4 | 1641546910
| VV |  | 18,424 |  | 18.424 | [13 empty] | VV | 2 | 2 | True | 1 | ROZPOCET
51 | K | 202110105 | Poplatek za skládku suti s příměsí | t | 44.232 |  | 0 |  |  |  | základní |  | 0 | 0 | 0 | 0 | 0 | 4 | K | 2 |  |  |  | ROZPOCET | 0 | 0 | 0 | 0 | 0 | 1 | 0 | 4 | -822633068
| VV |  | 62,656-18,424 |  | 44.232 | [13 empty] | VV | 2 | 2 | True | 1 | ROZPOCET
52 | K | 998223011 | Přesun hmot pro pozemní komunikace s krytem dlážděným | t | 261.051 |  | 0 | CS ÚRS 2024 01 |  |  | základní |  | 0 | 0 | 0 | 0 | 0 | 4 | K | 2 |  |  |  | ROZPOCET | 0 | 0 | 0 | 0 | 0 | 1 | 0 | 4 | -1803853859
| Online PSC |  | https://podminky.urs.cz/item/CS_URS_2024_01/998223011 | [15 empty] | Online PSC | 2
| D | M | Práce a dodávky M |  |  |  | 0 | [5 empty] | 0 |  | 4.0709 |  | 0 | 3 | D | 0 |  |  |  | ROZPOCET | [6 empty] | 0
| D | M23 | Montáže potrubí |  |  |  | 0 | [5 empty] | 0 |  | 0 |  | 0 | 1 | D | 1 |  |  |  | ROZPOCET | [6 empty] | 0
53 | K | 230191000T01 | Uložení chráničky ve výkopu, vč. zemních prací | m | 106.8 |  | 0 |  |  |  | základní |  | 0 | 0 | 0 | 0 | 0 | 4 | K | 2 |  |  |  | ROZPOCET | 0 | 0 | 0 | 0 | 0 | 1 | 0 | 4 | 86
| D | M46 | Zemní práce při montážích |  |  |  | 0 | [5 empty] | 0 |  | 4.0709 |  | 0 | 1 | D | 1 |  |  |  | ROZPOCET | [6 empty] | 0
54 | K | 46051020R | D+M žlabu kabelové do rýhy bez výkopových prací z prefabrikovaných betonových žlabů včetně víka | m | 51.4 |  | 0 |  |  |  | základní |  | 0 | 0.0792 | 4.0709 | 0 | 0 | 4 | K | 2 |  |  |  | ROZPOCET | 0 | 0 | 0 | 0 | 0 | 1 | 0 | 4 | 1123259639

## SO 90 - Vedlejší a ostatn...
[9 empty] | >> skryté sloupce << | [9 empty] | {a250e849-bd20-444d-9cb1-dc17cc5dc854}
2
| KRYCÍ LIST SOUPISU PRACÍ | [8 empty] | v --- níže se nacházejí doplnkové a pomocné údaje k sestavám --- v | [8 empty] | False
Stavba:
Brno, Sobotkova - rekonstrukce kanalizace a vodovodu
Objekt:
SO 90 - Vedlejší a ostatní náklady
| KSO: |  | 827 13 1 |  |  | CC-CZ:
| Místo: |  | Brno - město |  |  | Datum:
| Zadavatel: |  |  |  |  | IČ:
|  | Statutární město Brno |  |  |  | DIČ:
| Uchazeč: |  |  |  |  | IČ: | Vyplň údaj
|  | Vyplň údaj |  |  |  | DIČ: | Vyplň údaj
| Projektant: |  |  |  |  | IČ:
DIČ:
| Zpracovatel: |  |  |  |  | IČ:
|  | AQUATIS a.s. |  |  |  | DIČ:
Poznámka:
| Cena bez DPH | [5 empty] | 0
|  |  | Základ daně |  |  | Sazba daně | Výše daně
| DPH | základní | 0 |  |  | 21% | 0
|  | snížená | 0 |  |  | 12% | 0
|  | zákl. přenesená | 0 |  |  | 21% | 0
|  | sníž. přenesená | 0 |  |  | 12% | 0
|  | nulová | 0 |  |  | 0% | 0
| Cena s DPH |  |  | v | CZK |  | 0
| Projektant |  |  | Zpracovatel
| Datum a podpis: |  | Razítko | Datum a podpis: |  |  | Razítko
| Objednavatel |  |  | Uchazeč
| Datum a podpis: |  | Razítko | Datum a podpis: |  |  | Razítko
REKAPITULACE ČLENĚNÍ SOUPISU PRACÍ
Stavba:
Brno, Sobotkova - rekonstrukce kanalizace a vodovodu
Objekt:
SO 90 - Vedlejší a ostatní náklady
Místo: |  |  | Brno - město |  |  | Datum:
Zadavatel: |  |  | Statutární město Brno |  |  | Projektant:
Uchazeč: |  |  | Vyplň údaj |  |  | Zpracovatel: | AQUATIS a.s.
Kód dílu - Popis | [6 empty] | Cena celkem [CZK]
Náklady ze soupisu prací | [6 empty] | 0 | [12 empty] | -1
| HSV - Práce a dodávky HSV | [5 empty] | 0
| 9 - Ostatní konstrukce a práce, bourání | [5 empty] | 0
SOUPIS PRACÍ
Stavba:
Brno, Sobotkova - rekonstrukce kanalizace a vodovodu
Objekt:
SO 90 - Vedlejší a ostatní náklady
Místo: |  |  | Brno - město |  |  | Datum:
Zadavatel: |  |  | Statutární město Brno |  |  | Projektant:
Uchazeč: |  |  | Vyplň údaj |  |  | Zpracovatel: | AQUATIS a.s.
PČ | Typ | Kód | Popis | MJ | Množství | J.cena [CZK] | Cena celkem [CZK] | Cenová soustava |  |  | DPH | J. Nh [h] | Nh celkem [h] | J. hmotnost [t] | Hmotnost celkem [t] | J. suť [t] | Suť Celkem [t]
Náklady soupisu celkem | [6 empty] | 0 | [5 empty] | 0 |  | 0.00042 |  | 0 |  | D | -1 | [10 empty] | 0
| D | HSV | Práce a dodávky HSV |  |  |  | 0 | [5 empty] | 0 |  | 0.00042 |  | 0 | 1 | D | 0 |  |  |  | ROZPOCET | [6 empty] | 0
| D | 9 | Ostatní konstrukce a práce, bourání |  |  |  | 0 | [5 empty] | 0 |  | 0.00042 |  | 0 | 1 | D | 1 |  |  |  | ROZPOCET | [6 empty] | 0
1 | K | 900600002 | Poplatky a náklady na zařízení staveniště | kpl | 1 |  | 0 |  |  |  | základní |  | 0 | 0 | 0 | 0 | 0 | 4 | K | 2 |  |  |  | ROZPOCET | 0 | 0 | 0 | 0 | 0 | 1 | 0 | 4 | 535993982
| VV |  | 1 |  | 1 | [13 empty] | VV | 2 | 2 | True | 1 | ROZPOCET
2 | K | 900600004 | Zřízení a údržba dopr. značení po dobu výstavby, vrácení do pův. stavu | kpl | 1 |  | 0 |  |  |  | základní |  | 0 | 0 | 0 | 0 | 0 | 4 | K | 2 |  |  |  | ROZPOCET | 0 | 0 | 0 | 0 | 0 | 1 | 0 | 4 | 860262416
| VV |  | 1 |  | 1 | [13 empty] | VV | 2 | 2 | True | 1 | ROZPOCET
3 | K | 900600011 | Kácení stromů stromů, keřů, zemní práce, naložení, vodorovný přesun, poplatek za spalovnu | kpl | 1 |  | 0 |  |  |  | základní |  | 0 | 0 | 0 | 0 | 0 | 4 | K | 2 |  |  |  | ROZPOCET | 0 | 0 | 0 | 0 | 0 | 1 | 0 | 4 | -98218336
| VV |  | 1 |  | 1 | [13 empty] | VV | 2 | 2 | True | 1 | ROZPOCET
4 | K | 9006115 | Prořez stromů dle potřeby včetně všech úkonů a poplatků a projednání | kpl | 1 |  | 0 |  |  |  | základní |  | 0 | 0 | 0 | 0 | 0 | 512 | K | 2 |  |  |  | ROZPOCET | 0 | 0 | 0 | 0 | 0 | 1 | 0 | 512 | 1326351635
| VV |  | 1 |  | 1 | [13 empty] | VV | 2 | 2 | True | 1 | ROZPOCET
5 | K | 900600014 | Provedení veškerých zkoušek prokazující kvalitu díla např. zkoušky zhutnění | kpl | 1 |  | 0 |  |  |  | základní |  | 0 | 0 | 0 | 0 | 0 | 4 | K | 2 |  |  |  | ROZPOCET | 0 | 0 | 0 | 0 | 0 | 1 | 0 | 4 | 96838539
| VV |  | 1 |  | 1 | [13 empty] | VV | 2 | 2 | True | 1 | ROZPOCET
6 | K | 900600013 | Provedení revize kanalizace TV kamerou 2x, vč. vyhotovení záznamu | m | 558.22 |  | 0 |  |  |  | základní |  | 0 | 0 | 0 | 0 | 0 | 4 | K | 2 |  |  |  | ROZPOCET | 0 | 0 | 0 | 0 | 0 | 1 | 0 | 4 | 1430662569
| VV |  | STOKA | [15 empty] | VV | 2 | 1 | True | 0 | ROZPOCET
| VV |  | 148*2 |  | 296 | [13 empty] | VV | 2 | 2 | True | 0 | ROZPOCET
| VV |  | KANALIZAČNÍ PŘÍPOJKY | [15 empty] | VV | 2 | 1 | True | 0 | ROZPOCET
| VV |  | 102,31*2 |  | 204.62 | [13 empty] | VV | 2 | 2 | True | 0 | ROZPOCET
| VV |  | ULIČNÍ VPUSTI | [15 empty] | VV | 2 | 1 | True | 0 | ROZPOCET
| VV |  | (17,8+11)*2 |  | 57.6 | [13 empty] | VV | 2 | 2 | True | 0 | ROZPOCET
| VV |  | Součet |  | 558.22 | [13 empty] | VV | 2 | 4 | True | 1 | ROZPOCET
7 | K | 900600016 | Zpracování dokumentace skutečného provedení stavby | kpl | 1 |  | 0 |  |  |  | základní |  | 0 | 0 | 0 | 0 | 0 | 4 | K | 2 |  |  |  | ROZPOCET | 0 | 0 | 0 | 0 | 0 | 1 | 0 | 4 | -542630492
| VV |  | 1 |  | 1 | [13 empty] | VV | 2 | 2 | True | 1 | ROZPOCET
8 | K | 900600019 | Zpracování geodet. zaměření DSPS pro GIS a MMB OTS | kpl | 1 |  | 0 |  |  |  | základní |  | 0 | 0 | 0 | 0 | 0 | 4 | K | 2 |  |  |  | ROZPOCET | 0 | 0 | 0 | 0 | 0 | 1 | 0 | 4 | -1173841297
| VV |  | 1 |  | 1 | [13 empty] | VV | 2 | 2 | True | 1 | ROZPOCET
9 | K | 900600020 | Zaměření rozsahu zásahu do komunikace v programu EZA | KPL | 1 |  | 0 |  |  |  | základní |  | 0 | 0 | 0 | 0 | 0 | 4 | K | 2 |  |  |  | ROZPOCET | 0 | 0 | 0 | 0 | 0 | 1 | 0 | 4 | 2136672349
| VV |  | 1 |  | 1 | [13 empty] | VV | 2 | 2 | True | 1 | ROZPOCET
10 | K | 900600023 | Uvedení do původního stavu dotčených ploch stavbou | kpl | 1 |  | 0 |  |  |  | základní |  | 0 | 0 | 0 | 0 | 0 | 4 | K | 2 |  |  |  | ROZPOCET | 0 | 0 | 0 | 0 | 0 | 1 | 0 | 4 | -726471321
| VV |  | 1 |  | 1 | [13 empty] | VV | 2 | 2 | True | 1 | ROZPOCET
11 | K | 900600026 | Provedení komplex. zkoušek technologie (markery) | kus | 1 |  | 0 |  |  |  | základní |  | 0 | 0 | 0 | 0 | 0 | 4 | K | 2 |  |  |  | ROZPOCET | 0 | 0 | 0 | 0 | 0 | 1 | 0 | 4 | 1798933346
| VV |  | 1 |  | 1 | [13 empty] | VV | 2 | 2 | True | 1 | ROZPOCET
12 | K | 900600027 | Provozní vlivy | kpl | 1 |  | 0 |  |  |  | základní |  | 0 | 0 | 0 | 0 | 0 | 4 | K | 2 |  |  |  | ROZPOCET | 0 | 0 | 0 | 0 | 0 | 1 | 0 | 4 | 2129261503
| VV |  | 1 |  | 1 | [13 empty] | VV | 2 | 2 | True | 1 | ROZPOCET
13 | K | 900600028 | Náklady náhradní výsadby zeleně | kpl | 1 |  | 0 |  |  |  | základní |  | 0 | 0 | 0 | 0 | 0 | 4 | K | 2 |  |  |  | ROZPOCET | 0 | 0 | 0 | 0 | 0 | 1 | 0 | 4 | 2126976419
| VV |  | "Provedení náhradní výsadby zeleně v rozsahu odpovídajícím hodnotě" | [15 empty] | VV | 2 | 1 | True | 0 | ROZPOCET
| VV |  | "odstraněných dřevin (dle rozhodnutí, které zajištěuje zhotovitel stavby)" | [15 empty] | VV | 2 | 1 | True | 0 | ROZPOCET
| VV |  | 1 |  | 1 | [13 empty] | VV | 2 | 2 | True | 1 | ROZPOCET
14 | K | 900600029 | Zajištění vytyčení podzemních sítí dotčených stavbou | kpl | 1 |  | 0 |  |  |  | základní |  | 0 | 0 | 0 | 0 | 0 | 4 | K | 2 |  |  |  | ROZPOCET | 0 | 0 | 0 | 0 | 0 | 1 | 0 | 4 | 1561052887
| VV |  | 1 |  | 1 | [13 empty] | VV | 2 | 2 | True | 1 | ROZPOCET
15 | K | 900600032 | Vícetisky projektové dokumentace pro potřeby dodavatele stavby | kpl | 1 |  | 0 |  |  |  | základní |  | 0 | 0 | 0 | 0 | 0 | 4 | K | 2 |  |  |  | ROZPOCET | 0 | 0 | 0 | 0 | 0 | 1 | 0 | 4 | 69843839
| VV |  | 1 |  | 1 | [13 empty] | VV | 2 | 2 | True | 1 | ROZPOCET
16 | K | 900600035 | Zřízení, odstranění těžkého přemostění včeně všech souvisejích prací | kpl | 1 |  | 0 |  |  |  | základní |  | 0 | 0 | 0 | 0 | 0 | 4 | K | 2 |  |  |  | ROZPOCET | 0 | 0 | 0 | 0 | 0 | 1 | 0 | 4 | -1359881866
| VV |  | 1 |  | 1 | [13 empty] | VV | 2 | 2 | True | 1 | ROZPOCET
17 | K | 900600111 | Ošetření kořenového systému | kpl | 1 |  | 0 |  |  |  | základní |  | 0 | 0 | 0 | 0 | 0 | 4 | K | 2 |  |  |  | ROZPOCET | 0 | 0 | 0 | 0 | 0 | 1 | 0 | 4 | -1841058731
| VV |  | "a) Práce v kořenovém prostoru stromu budou prováděny ručně" | [15 empty] | VV | 2 | 1 | True | 0 | ROZPOCET
| VV |  | "b) Kořeny do prměru 30mm lze přerušit hladkým řezem u kořenů" | [15 empty] | VV | 2 | 1 | True | 0 | ROZPOCET
| VV |  | "do průměru 50mm bude provedeno individuální posouzení odborným pracovníkem" | [15 empty] | VV | 2 | 1 | True | 0 | ROZPOCET
| VV |  | "Kořeny o průměru větším jak 50mm budou zachovány" | [15 empty] | VV | 2 | 1 | True | 0 | ROZPOCET
| VV |  | "c) zachované kořeny je nutné chráničt proti vysychání a účinkům mrazu" | [15 empty] | VV | 2 | 1 | True | 0 | ROZPOCET
| VV |  | "ochrana může být provedena např. zakrytím pravidelně vlhčenou textilií" | [15 empty] | VV | 2 | 1 | True | 0 | ROZPOCET
| VV |  | 1 |  | 1 | [13 empty] | VV | 2 | 2 | True | 1 | ROZPOCET
18 | K | 900600112 | Ochrana stromů bedněním - zřízen, odstranění | kpl | 1 |  | 0 |  |  |  | základní |  | 0 | 0 | 0 | 0 | 0 | 4 | K | 2 |  |  |  | ROZPOCET | 0 | 0 | 0 | 0 | 0 | 1 | 0 | 4 | -1107465863
| VV |  | 1 |  | 1 | [13 empty] | VV | 2 | 2 | True | 1 | ROZPOCET
19 | K | 900600143 | Provedení veškerých zkoušek prokazující kvalitu díla SO 01 - ZKOUŠKA TĚSNOSTI KANALIZAČNÍ STOKY | kpl | 1 |  | 0 |  |  |  | základní |  | 0 | 0.0004 | 0.0004 | 0 | 0 | 4 | K | 2 |  |  |  | ROZPOCET | 0 | 0 | 0 | 0 | 0 | 1 | 0 | 4 | 1007529122
| VV |  | 1 |  | 1 | [13 empty] | VV | 2 | 2 | True | 1 | ROZPOCET
20 | K | 900600144 | Provedení veškerých zkoušek prokazující kvalitu díla - ZKOUŠKA TĚSNOSTI KANALIZAČNÍ PŘÍPOJKY | ks | 23 |  | 0 |  |  |  | základní |  | 0 | 0 | 0 | 0 | 0 | 4 | K | 2 |  |  |  | ROZPOCET | 0 | 0 | 0 | 0 | 0 | 1 | 0 | 4 | 1570755067
| VV |  | kanalizační přípojky | [15 empty] | VV | 2 | 1 | True | 0 | ROZPOCET
| VV |  | 17 |  | 17 | [13 empty] | VV | 2 | 2 | True | 0 | ROZPOCET
| VV |  | uliční vpusti | [15 empty] | VV | 2 | 1 | True | 0 | ROZPOCET
| VV |  | 6 |  | 6 | [13 empty] | VV | 2 | 2 | True | 0 | ROZPOCET
| VV |  | Součet |  | 23 | [13 empty] | VV | 2 | 4 | True | 1 | ROZPOCET
21 | K | 900600145 | Provedení veškerých zkoušek prokazující kvalitu díla SO 03 TLAKOVÁ ZKOUŠKA A DESINFEKCE - hlavní řad | kpl | 1 |  | 0 |  |  |  | základní |  | 0 | 1e-05 | 1e-05 | 0 | 0 | 4 | K | 2 |  |  |  | ROZPOCET | 0 | 0 | 0 | 0 | 0 | 1 | 0 | 4 | -2008107414
| VV |  | 1 |  | 1 | [13 empty] | VV | 2 | 2 | True | 1 | ROZPOCET
22 | K | 900600118 | Náhradní zásobování vodou - cisterny s pitnou vodou počet dle potřeby (opakovaně) | kpl | 1 |  | 0 |  |  |  | základní |  | 0 | 0 | 0 | 0 | 0 | 4 | K | 2 |  |  |  | ROZPOCET | 0 | 0 | 0 | 0 | 0 | 1 | 0 | 4 | -1009484561
| VV |  | 1 |  | 1 | [13 empty] | VV | 2 | 2 | True | 1 | ROZPOCET
23 | K | 900600147 | Provedení veškerých zkoušek prokazující kvalitu díla SO 04 TLAKOVÁ ZKOUŠKA A DESINFEKCE - vodovodní přípojky | kpl | 1 |  | 0 |  |  |  | základní |  | 0 | 1e-05 | 1e-05 | 0 | 0 | 4 | K | 2 |  |  |  | ROZPOCET | 0 | 0 | 0 | 0 | 0 | 1 | 0 | 4 | 1982733954
| VV |  | 1 |  | 1 | [13 empty] | VV | 2 | 2 | True | 1 | ROZPOCET
24 | K | 900600200 | Zimní údržba chodníků a vjezdů v rámci technologické přestávky v délce tří měsíců | kpl | 1 |  | 0 |  |  |  | základní |  | 0 | 0 | 0 | 0 | 0 | 4 | K | 2 |  |  |  | ROZPOCET | 0 | 0 | 0 | 0 | 0 | 1 | 0 | 4 | -1568773185
| VV |  | 1 |  | 1 | [13 empty] | VV | 2 | 2 | True | 1 | ROZPOCET
25 | K | 900600201 | Zimní údržba komunikace v rámci technologické přestávky v délce tří měsíců | kpl | 1 |  | 0 |  |  |  | základní |  | 0 | 0 | 0 | 0 | 0 | 4 | K | 2 |  |  |  | ROZPOCET | 0 | 0 | 0 | 0 | 0 | 1 | 0 | 4 | 1430092815
| VV |  | 1 |  | 1 | [13 empty] | VV | 2 | 2 | True | 1 | ROZPOCET
26 | K | 900600203.1 | Provedení pasportizace objektů dotčených stavbou | kpl | 1 |  | 0 |  |  |  | základní |  | 0 | 0 | 0 | 0 | 0 | 4 | K | 2 |  |  |  | ROZPOCET | 0 | 0 | 0 | 0 | 0 | 1 | 0 | 4 | -207660332
| VV |  | "před zahájením stavby provedené soudním znalcem z oboru" | [15 empty] | VV | 2 | 1 | True | 0 | ROZPOCET
| VV |  | "Předání" | [15 empty] | VV | 2 | 1 | True | 0 | ROZPOCET
| VV |  | "2x....v tištěné podobě" | [15 empty] | VV | 2 | 1 | True | 0 | ROZPOCET
| VV |  | "2x....v digitální podobě" | [15 empty] | VV | 2 | 1 | True | 0 | ROZPOCET
| VV |  | 1 |  | 1 | [13 empty] | VV | 2 | 2 | True | 1 | ROZPOCET
27 | K | 900600301 | Základní archeologický průzkum | kpl | 1 |  | 0 |  |  |  | základní |  | 0 | 0 | 0 | 0 | 0 | 4 | K | 2 |  |  |  | ROZPOCET | 0 | 0 | 0 | 0 | 0 | 1 | 0 | 4 | 264924035
| VV |  | 1 |  | 1 | [13 empty] | VV | 2 | 2 | True | 1 | ROZPOCET
28 | K | 900600303.1 | Aktualizace návrhu DZ po dobu stavby vč. projednání | kpl | 1 |  | 0 |  |  |  | základní |  | 0 | 0 | 0 | 0 | 0 | 4 | K | 2 |  |  |  | ROZPOCET | 0 | 0 | 0 | 0 | 0 | 1 | 0 | 4 | 1056497825
| VV |  | 1 |  | 1 | [13 empty] | VV | 2 | 2 | True | 1 | ROZPOCET
29 | K | 900600306.1 | Aktualizace návrhu definit. dopravního značení; zajištění včetně projednání „stanovení místní úpravy dopravního značení" | kpl | 1 |  | 0 |  |  |  | základní |  | 0 | 0 | 0 | 0 | 0 | 4 | K | 2 |  |  |  | ROZPOCET | 0 | 0 | 0 | 0 | 0 | 1 | 0 | 4 | 2048671263
| VV |  | 1 |  | 1 | [13 empty] | VV | 2 | 2 | True | 1 | ROZPOCET

## Seznam figur
SEZNAM FIGUR
Kód: | 171046_2
Stavba: | Brno, Sobotkova - rekonstrukce kanalizace a vodovodu
Datum: | 0
Kód | Popis | MJ | Výměra
SO 01 | Kanalizace - stoky
voz | asfaltová vozovka | m2 | 251.027
| "potrubí" (148,6)*1,62 |  | 240.732
| "šachty" (2,5*2,5-2,5*1,62)*3 |  | 6.6
| "Š5" (2,45*2,5-1,5*1,62) |  | 3.695
voz | Součet |  | 251.027
Použití figury:
113107151 | Odstranění podkladu z kameniva těženého tl do 100 mm strojně pl přes 50 do 200 m2 | m2 | 251.027
113107174 | Odstranění podkladu z betonu prostého tl přes 400 do 500 mm strojně pl přes 50 do 200 m2 | m2 | 251.027
113107185 | Odstranění podkladu živičného tl přes 200 do 250 mm strojně pl přes 50 do 200 m2 | m2 | 251.027
vykop | výkop zeminy | m3 | 899.18
| "z kubaturových listů" 899,18 |  | 899.18
vykop | Součet |  | 899.18
Použití figury:
132254205 | Hloubení zapažených rýh š do 2000 mm v hornině třídy těžitelnosti I skupiny 3 objem do 1000 m3, VČETNĚ svislého přemístění do 4 m, započtena lepivost | m3 | 865.206
132354205 | Hloubení zapažených rýh š do 2000 mm v hornině třídy těžitelnosti II skupiny 4 objem do 1000 m3, VČETNĚ svislého přemístění do 4 m, započtena lepivost | m3 | 8.739
139001101 | Příplatek za ztížení vykopávky v blízkosti podzemního vedení | m3 | 174.789
vykop_r | ruční výkop | m3 | 25.235
vykop_r | "Š5" 2,45*2,5*(4,97-0,85) |  | 25.235
Použití figury:
132212221 | Hloubení zapažených rýh šířky do 2000 mm v soudržných horninách třídy těžitelnosti I skupiny 3 ručně, VČETNĚ svislého přemístění do 3 m, započtena lepivost | m3 | 24.983
132254205 | Hloubení zapažených rýh š do 2000 mm v hornině třídy těžitelnosti I skupiny 3 objem do 1000 m3, VČETNĚ svislého přemístění do 4 m, započtena lepivost | m3 | 865.206
132312221 | Hloubení zapažených rýh šířky do 2000 mm v soudržných horninách třídy těžitelnosti II skupiny 4 ručně, VČETNĚ svislého přemístění do 3 m, započtena lepivost | m3 | 0.252
132354205 | Hloubení zapažených rýh š do 2000 mm v hornině třídy těžitelnosti II skupiny 4 objem do 1000 m3, VČETNĚ svislého přemístění do 4 m, započtena lepivost | m3 | 8.739
139001101 | Příplatek za ztížení vykopávky v blízkosti podzemního vedení | m3 | 174.789
vykop_s | výkop šachet | m3 | 1.131
vykop_s | "čerpací studna" (0,6*0,6*pi/4*1)*4 |  | 1.131
Použití figury:
133212811 | Hloubení nezapažených šachet v hornině třídy těžitelnosti I skupiny 3 plocha výkopu do 4 m2 ručně, VČETNĚ svislého přemístění, započtena lepivost | m3 | 1.12
133312811 | Hloubení nezapažených šachet v hornině třídy těžitelnosti II skupiny 4 plocha výkopu do 4 m2 ručně, VČETNĚ svislého přemístění, započtena lepivost | m3 | 0.011
174101101 | Zásyp jam, šachet rýh nebo kolem objektů sypaninou se zhutněním | m3 | 997.071
zasyp | zásyp | m3 | 997.071
zasyp_r | "z kubaturových listů" 883,37+vykop_s |  | 884.501
| "provizorní zásyp komunikace" |  | 0
| "z kubaturových listů" 225,14*0,5 |  | 112.57
zasyp | Součet |  | 997.071
zasyp_r | zasyp recyklátem směsným | m3 | 884.501
zasyp_r | "z kubaturových listů" 883,37+vykop_s |  | 884.501
Použití figury:
174101101 | Zásyp jam, šachet rýh nebo kolem objektů sypaninou se zhutněním | m3 | 997.071
167151111 | Nakládání výkopku z hornin třídy těžitelnosti I skupiny 1 až 3 přes 100 m3 | m3 | 1151.618
58344199R | Nahradní zásypový materiál | t | 1838.878
SO 02 | Kanalizační přípojky
vykop | výkop | m3 | 457.81
| z kubaturových listů domovních přípojek |  | 0
| 457,81 |  | 457.81
vykop | Součet |  | 457.81
Použití figury:
132254204 | Hloubení zapažených rýh š do 2000 mm v hornině třídy těžitelnosti I skupiny 3 objem do 500 m3, VČETNĚ svislého přemístění do 4 m, započtena lepivost | m3 | 453.232
132354204 | Hloubení zapažených rýh š do 2000 mm v hornině třídy těžitelnosti II skupiny 4 objem do 500 m3, VČETNĚ svislého přemístění do 4 m, započtena lepivost | m3 | 4.578
zasyp_ar | zásyp asfaltovým recyklátem | m3 | 6.725
| provizorní zásyp plochy komunikace a chodníků |  | 0
zasyp_ar | "asfaltový recyklát" (61,47+5,78)*0,1 |  | 6.725
Použití figury:
167151111 | Nakládání výkopku z hornin třídy těžitelnosti I skupiny 1 až 3 přes 100 m3 | m3 | 548.342
58981152 | recyklát asfaltový frakce 0/8 R-materiál | t | 17.088
zasyp_br | zásyp betonovým recyklátem | m3 | 43.233
zasyp_br | "betonový recyklát" (61,47+5,78)*0,4+4,28*0,42+58,14*0,25 |  | 43.233
Použití figury:
167151111 | Nakládání výkopku z hornin třídy těžitelnosti I skupiny 1 až 3 přes 100 m3 | m3 | 548.342
58981122 | recyklát betonový frakce 0/32 | t | 99.868
zasyp_r | zásyp recyklátem | m3 | 415.405
| záasp recyklátem |  | 0
| "domovní přípojky" 62,22+340,75+0,347-zasyp_z |  | 392.816
| "dosypání vybouraných povrchů" 61,47*0,35+5,78*0,35+4,28*0,05-58,14*0,02 |  | 22.589
zasyp_r | Mezisoučet |  | 415.405
Použití figury:
167151111 | Nakládání výkopku z hornin třídy těžitelnosti I skupiny 1 až 3 přes 100 m3 | m3 | 548.342
58344199R | Nahradní zásypový materiál | t | 863.627
zasyp_z | zásyp zeminou | m3 | 10.501
zasyp_z | "zásyp zeminou KP18, KP20" (1,25*1,36*(3,745-0,842))+(1,3*1,36*(3,99-0,842)) |  | 10.501
Použití figury:
174101101 | Zásyp jam, šachet rýh nebo kolem objektů sypaninou se zhutněním | m3 | 475.864
SO 03 | Vodovodní řady
F01 | Hloubení šachet | m3 | 3.5
| šachty pro rušené armatury |  | 0
| těžitelnost : tř. 3 - 99%, tř. 4 - 1% |  | 0
F01 | "z výpočtu výměr" 3,50 |  | 3.5
Použití figury:
133212821 | Hloubení zapažených šachet v hornině třídy těžitelnosti I skupiny 3 plocha výkopu do 4 m2 ručně, VČETNĚ svislého přemístění, započtena lepivost | m3 | 3.465
133312821 | Hloubení zapažených šachet v hornině třídy těžitelnosti II skupiny 4 plocha výkopu do 4 m2 ručně, VČETNĚ svislého přemístění, započtena lepivost | m3 | 0.035
F02 | Výkop rýhy | m3 | 133.6
F02 | "z výpočtu kubatur" 133,60 |  | 133.6
Použití figury:
132254204 | Hloubení zapažených rýh š do 2000 mm v hornině třídy těžitelnosti I skupiny 3 objem do 500 m3, VČETNĚ svislého přemístění do 4 m, započtena lepivost | m3 | 132.264
132354204 | Hloubení zapažených rýh š do 2000 mm v hornině třídy těžitelnosti II skupiny 4 objem do 500 m3, VČETNĚ svislého přemístění do 4 m, započtena lepivost | m3 | 1.336
F03 | Lože písek | m3 | 15.708
F03 | 142,80 * 1,10 * 0,10 |  | 15.708
F04 | Obsyp potrubí | m3 | 62.119
F04 | "řad" 144,80 * 1,10 * 0,39 |  | 62.119
F05 | zásyp recyklátem 1 | m3 | 106.253
| zásyp recyklátem bez cihelných úlomků do úr. -0,50 |  | 0
| řad - km -0,001 až 0,1336 = 134,60 m |  | 0
| "výkop v úseku" 134,60 * 1,10 * 1,70 |  | 251.702
| "odp. vozovka" - 134,60 * 1,10 * 0,50 |  | -74.03
| "odp. lože a obsyp" - 134,60 * 1,10 * 0,49 |  | -72.549
| šachta v zámkové dlažbě |  | 0
| "výkop - konstrukce" 1,60 - 0,47 |  | 1.13
F05 | Mezisoučet |  | 106.253
F06 | zásyp asfaltovým recyklátem | m3 | 59.224
| provizorní zásyp betonovým recyklátem do úrovně - 0,10 |  | 0
| řad - km -0,001 až 0,1336 = 134,60 m |  | 0
| 134,60 * 1,10 * 0,40 |  | 59.224
F06 | Mezisoučet |  | 59.224
F07 | zásyp recyklátem 2 | m3 | 9.066
| zásyp recyklátem bez cihelných úlomků do úr. -0,50 |  | 0
| řad - km 0,1336 až 0,14280 = 9,20 + 1,0 m |  | 0
| "výkop rýha" 10,20 * 1,10 * 1,70 |  | 19.074
| "odp. vozovka" - 10,20 * 1,10 * 0,50 |  | -5.61
| "odp. lože a obsyp" - 10,20 * 1,10 * 0,49 |  | -5.498
| "šachta ve vozovce" 1,60 - 0,50 |  | 1.1
F07 | Mezisoučet |  | 9.066
F08 | zásyp zeminou | m3 | 1.6
| zásyp zeminou z výkopu |  | 0
| "šachta v zeleném pásu" 1,60 |  | 1.6
F08 | Mezisoučet |  | 1.6
F09 | celkový zásyp | m3 | 176.143
| zásyp recyklátem bez cihelných úlomků do úr. -0,50 |  | 0
| řad - km -0,001 až 0,1336 = 134,60 m |  | 0
| "výkop v úseku" 134,60 * 1,10 * 1,70 |  | 251.702
| "odp. vozovka" - 134,60 * 1,10 * 0,50 |  | -74.03
| "odp. lože a obsyp" - 134,60 * 1,10 * 0,49 |  | -72.549
| šachta v zámkové dlažbě |  | 0
| "výkop - konstrukce" 1,60 - 0,47 |  | 1.13
| provizorní zásyp betonovým recyklátem do úrovně - 0,10 |  | 0
| řad - km -0,001 až 0,1336 = 134,60 m |  | 0
| 134,60 * 1,10 * 0,40 |  | 59.224
| zásyp recyklátem bez cihelných úlomků do úr. -0,50 |  | 0
| řad - km 0,1336 až 0,14280 = 9,20 + 1,0 m |  | 0
| "výkop rýha" 10,20 * 1,10 * 1,70 |  | 19.074
| "odp. vozovka" - 10,20 * 1,10 * 0,50 |  | -5.61
| "odp. lože a obsyp" - 10,20 * 1,10 * 0,49 |  | -5.498
| "šachta ve vozovce" 1,60 - 0,50 |  | 1.1
| zásyp zeminou z výkopu |  | 0
| "šachta v zeleném pásu" 1,60 |  | 1.6
F09 | Součet |  | 176.143
F10 | vodorovné přemístění do 5 km | m3 | 135.5
F14 | Vybouraná suť | t | 308.394
| "kamenivo" 29,296 |  | 29.296
| "asfalt" 96,549 |  | 96.549
| "beton" 182,549 |  | 182.549
F14 | Součet |  | 308.394
F15 | Vodorovné přemístění 50 m | m3 | 236.662
| přemístění obsypového a zásypového materiálu |  | 0
| "zásyp" F05 + F06 + F07 |  | 174.543
| "obsyp" F04 |  | 62.119
F15 | Součet |  | 236.662
SO 04 | Vodovodní přípojky
F02 | pískové lože pod potrubí | m3 | 7.52
F02 | 94,0 * 0,80 * 0,10 |  | 7.52
F03 | obsyp potrubí | m3 | 24.966
F03 | 94,0 * 0,80 * 0,332 |  | 24.966
F1 | pažená rýha - výkop | m3 | 95.5
| těžitelnost : tř. 3 - 99%, tř. 4 - 1% |  | 0
F1 | "z výpočtu výměr" 95,50 |  | 95.5
Použití figury:
132254103 | Hloubení rýh zapažených š do 800 mm v hornině třídy těžitelnosti I skupiny 3 objem do 100 m3 strojně, VČETNĚ svislého přemístění do 4 m, započtena lepivost | m3 | 94.545
132354103 | Hloubení rýh zapažených š do 800 mm v hornině třídy těžitelnosti II skupiny 4 objem do 100 m3 strojně, VČETNĚ svislého přemístění do 4 m, započtena lepivost | m3 | 0.955
F14 | Vybouraná suť | t | 68.824
| "kamenivo" 11,767 |  | 11.767
| "asfalt" 27,927 |  | 27.927
| "beton" 29,130 |  | 29.13
F14 | Součet |  | 68.824
F2 | zásyp zeminou | m3 | 9.637
| zásyp zeminou z výkopu |  | 0
| "zásyp" 9,50 * 0,80 * (1,70 - 0,10) |  | 12.16
| "odp. lože a obsyp" - 9,50 * 0,80 * 0,332 |  | -2.523
F2 | Mezisoučet |  | 9.637
F3 | Zásyp kamenivo vozovka | m3 | 50.9
| zásyp rýhy ve vozovce a vjezdech drceným kamenivem fr. 0-32 mm |  | 0
| "zásyp" 73,30 * 0,80 * (1,70 - 0,50) |  | 70.368
| "odp. lože a obsyp" - 73,30 * 0,80 * 0,332 |  | -19.468
F3 | Mezisoučet |  | 50.9
Použití figury:
167151111 | Nakládání výkopku z hornin třídy těžitelnosti I skupiny 1 až 3 přes 100 m3 | m3 | 143.457
58344199R | Nahradní zásypový materiál | t | 126.646
F4 | Zásyp kamenivo - chodník | m3 | 10.017
| zásyp rýhy v chodníku drceným kamenivem fr. 0-32 mm |  | 0
| "zásyp" 11,20 * 0,80 * (1,70 - 0,25) |  | 12.992
| "odp. lože a obsyp" - 11,20 * 0,80 * 0,332 |  | -2.975
F4 | Mezisoučet |  | 10.017
Použití figury:
167151111 | Nakládání výkopku z hornin třídy těžitelnosti I skupiny 1 až 3 přes 100 m3 | m3 | 143.457
58344199R | Nahradní zásypový materiál | t | 126.646
F5 | Zásyp recyklátem | m3 | 29.32
| zásyp rýhy pod provizorní kryt vozovky betonovým recyklátem |  | 0
| "ve vozovce" 73,30 * 0,80 * 0,50 |  | 29.32
F5 | Mezisoučet |  | 29.32
Použití figury:
167151111 | Nakládání výkopku z hornin třídy těžitelnosti I skupiny 1 až 3 přes 100 m3 | m3 | 143.457
58981122 | recyklát betonový frakce 0/32 | t | 67.729
F6 | celkový zásyp | m3 | 99.874
| zásyp zeminou z výkopu |  | 0
| "zásyp" 9,50 * 0,80 * (1,70 - 0,10) |  | 12.16
| "odp. lože a obsyp" - 9,50 * 0,80 * 0,332 |  | -2.523
| zásyp rýhy ve vozovce a vjezdech drceným kamenivem fr. 0-32 mm |  | 0
| "zásyp" 73,30 * 0,80 * (1,70 - 0,50) |  | 70.368
| "odp. lože a obsyp" - 73,30 * 0,80 * 0,332 |  | -19.468
| zásyp rýhy v chodníku drceným kamenivem fr. 0-32 mm |  | 0
| "zásyp" 11,20 * 0,80 * (1,70 - 0,25) |  | 12.992
| "odp. lože a obsyp" - 11,20 * 0,80 * 0,332 |  | -2.975
| zásyp rýhy pod provizorní kryt vozovky betonovým recyklátem |  | 0
| "ve vozovce" 73,30 * 0,80 * 0,50 |  | 29.32
F6 | Součet |  | 99.874
F7 | Přemístění do 50 m | m3 | 125.6
| přemístění obsypového a zásypového materiálu |  | 0
| "zásyp" F2 + F3 + F4 + F5 |  | 99.874
| "obsyp" F03 |  | 24.966
| "ornice" 0,76 |  | 0.76
F7 | Součet |  | 125.6
F8 | přemístění na skládku do 8 km | m3 | 85.863
| odvoz výkopu do 8 km |  | 0
| "celkový výkop" F1 |  | 95.5
| "odp. zásyp zeminou" - F2 |  | -9.637
F8 | Součet |  | 85.863