## ZŠG polytechnická učebna
Pozice | NÁZEV ZBOŽÍ | ks | Cena | Celkem
C | sv. vestavné LED 71W/4K, 230V, 7500lm, mikropyramidový difuzor, UGR<19, svítidlo je součástí akustického podhledu, barva bílá, stmívatelné DALI, přívod 5Cx1,5mm, rozměr 1188x588x71mm | 10 | 12540 | 125400
D | sv. závěsné LED 100W/4K, l=2824mm, Ra90, wallwasher, hliníková konstrukce, různé barevné provedení | 1 | 17045 | 17045
N | sv. vestavné protipanické LED 3W/NM 3h, open space, manual test | 2 | 1638 | 3276
S | infra přijímač | 1 | 1800 | 1800
S.p | kit pro vestavbu | 1 | 950 | 950
S.p | synchronizace tlačítek | 1 | 1848 | 1848
S.p | nastavení čidel | 1 | 1000 | 1000

## ZŠG multimediální učebna
Pozice | NÁZEV ZBOŽÍ | ks | Cena | Celkem
C | sv. vestavné LED 71W/4K, 230V, 7500lm, mikropyramidový difuzor, UGR<19, svítidlo je součástí akustického podhledu, barva bílá, stmívatelné DALI, přívod 5Cx1,5mm, rozměr 1188x588x71mm | 8 | 12540 | 100320
D | sv. závěsné LED 100W/4K, l=2824mm, Ra90, wallwasher, hliníková konstrukce, různé barevné provedení | 1 | 17045 | 17045
N | sv. vestavné protipanické LED 3W/NM 3h, open space, manual test | 2 | 1638 | 3276
S | infra přijímač | 1 | 1800 | 1800
S.p | kit pro vestavbu | 1 | 950 | 950
S.p | synchronizace tlačítek | 1 | 1848 | 1848
S.p | nastavení čidel | 1 | 1000 | 1000

## ZŠG chodba
VÝSTAVBA NOVÉHO VÝTAHU A BEZBARIÉROVÉ ÚPRAVY, ZÁKLADNÍ ŠKOLA GAJDOŠOVA 3, BRNO
D1.4.1 SILNOPROUDÉ INSTALACE
OSVĚTLENÍ CHODEB V 1NP
Pozice | Název zboží | Množství | cena/m.j. | Celkem
A | sv. vestavné LED 31W/4K, 230V, 4185lm, r=1200x300mm, svítidlo je součást akustického stropu, RAL9016 | 10 |  | 0
A1 | sv. vestavné LED 27W/4K, 230V, 3500lm, r=1120x300mm, svítidlo je součást akustického stropu, RAL9016 | 12 |  | 0
A2 | sv. vestavné LED 21W/4K, 230V, 3000lm, r=1075x300mm, svítidlo je součást akustického stropu, RAL9016 | 6 |  | 0
AN | sv. vestavné LED 31W/4K, 230V, 4185lm, r=1200x300mm, svítidlo je součást akustického stropu, RAL9016, nouzové 1h | 9 |  | 0
N | sv. nouzové LED 1W/ 1h, vč piktogramu, manual test | 5 |  | 0
N.p | rámeček pro vestavbu | 5 |  | 0