## Seznam strojů a zařízení
Akce : |  | ZŠ Gajdošova | 0
Položka specifikace
Pozice : | Dodavatel | Název | Měrná jednotka | Počet jednotek
* | * | * | * | *
Zařízení č.1 - Chlazení polytechnické učebny
1.1 | Fujitsu | Venkovní chladící jednotka Qch=13,4kW, Simultánní multisplit | ks | 1
1.2 | Fujitsu | Vnitřní jednotka kazetová Qch=6,8kW včetně ovladače a pohledového panelu | ks | 2
0 | Fujitsu | Rozdělovač | ks | 1
0 | 0 | Předizolované Cu potrubí 9,52/15,88mm včetně prodrátování | bm | 20
0 | 0 | Předizolované Cu potrubí 6,35/12,7mm včetně prodrátování | bm | 7
0 | 0 | 0 | 0 | 0
0 | 0 | Doplňkový materiál | 0 | 0
0 | 0 | Materiál pro spoje, montáž, závěsy, atd. | kpl | 1