## Titulní list
TCM FCB Ivanovice – Modernizace osvětlení na LED na hřišti UT2
MODERNIZACE SVĚTEL A ROZVODŮ
Výkaz Výměr
REKAPITULACE
| Svítidla a materiál pro osvětlení |  | 0
| Nosný materiál |  | 0
| Dodávka rozváděčů a ostatních zařízení |  | 0
| HZS |  | 0
| CELKEM BEZ DPH |  | 0
Rozpočet je zpracován podle ceníků platných v době zhotovení projektu.
Je orientační, konkrétní cena bude určena dodavatelskou firmou.
Trubky jsou uváděny s vnitřním průměrem.
V případě ojedinělého použití obchodních názvů ve specifikacích se jedná pouze o příklady
kvalitativního (technického) standartu provedení (výrobku, materiálu) nikterak neznemožňující
(neomezující) použití i jiných kvalitativně i technicky obdobných (srovnatelných) řešení.

## Položky
Svítidla a materiál pro osvětlení
| CPV | Popis | Typ | počet | jedn. | cena vč. montáže | celkem
1 | 31524000-5 | Popis svítidla: LED svítidlo - 1700W MP, 5000K, CRI=70, IK08, IP66, účiník=0,95, životnost 100 000 hod, bezdrátově ovládané. Kompletní dodávka včetně montáže a zapojení |  | 12 | ks |  | 0
2 | 31524000-5a | Popis svítidla: LED svítidlo - 850W MP, 5000K, CRI=70, IK08, IP66, účiník=0,95, životnost 100 000 hod, bezdrátově ovládané. Kompletní dodávka včetně montáže a zapojení |  | 4 | ks |  | 0
3 | 31524000-5b | omezující kryt na LED světlomet na každý LED moduůl |  | 112 | ks |  | 0
4 | 50911000-4b | nový výložník na stožár pro směrování svěltometů -3 ks úchytů |  | 4 | ks |  | 0
5 | 50911000-4c | nový úchyt na stožár do 14m pro směrování svěltometů - 1ks úchytů |  | 4 | ks |  | 0
0
Nosný materiál
p.č. | CPV | Popis | Typ | počet | jedn. | cena vč. montáže | celkem
6 | 28421140-2 | Kabel s PVC izolací, uložený ve stožáru, částečně v chráničkách, kompletní dodávka včetně montáže a zapojení uvnitř stožáru |  | 288 | m |  | 0
0
HZS
p.č. | CPV | Popis |  | počet | jedn. | cena | celkem
7 | 50900000-4 | Použití mechanizace (plošina) |  | 40 | hod. |  | 0
8 | 50900000-4 | Demontáže stávajících rozvaděčů, svítidel, kabelů v stožárech |  | 44 | hod. |  | 0
9 | 50900000-4 | Dokumentace stávajícího stavu, spolupráce s projektantem |  | 20 | hod. |  | 0
10 | 50900000-4 | Spolupráce s revizním technikem a investorem |  | 34 | hod. |  | 0
11 | 50900000-4 | Výchozí revize |  | 20 | hod. |  | 0
0

## Dodávka
Dodávka rozváděčů a ostatních zařízení
P.č. | CPV | SKP | Označení | Popis |  | Množství | Jedn. | Jedn. cena | Kč
1 | 31682100-1 | 312031 | RO1 | úpravy a rozšířenáí rozváděče RO v recepci. Doplnění ovládací jednotky pro stmívané hladiny osvětlení pro hřiště UT2 . Kompletní dodávka včetně montáže a zapojení | Komplet vč. přídavných, propojovacích komponentů, typové zkoušky, osazení a zapojení | 1 | ks |  | 0
[8 empty] | Celkem | 0