## Technická specifikace č. 1
Příloha č. 2 Technické podmínky
Požadavky zadavatele (kupujícího) |  |  | Nabídka dodavatele (prodávajícího)
Parametr |  | Požadavek zadavatele (kupujícího) |  | Konkrétní popis splnění požadavku
OBECNĚ
1 | Tovární značka a obchodní model | / | / | Vyplňte tovární značku obchodní označení modelu
2 | Kategorie | Traktor s hydrostatickou převodovkou | Vyplňte ANO/NE
3 | Provedení karoserie | Traktor s kabinou | Vyplňte ANO/NE
4 | Počet dveří | min. 2 | Vyplňte ANO/NE
5 | Počet míst k sezení | min. 1 | Vyplňte ANO/NE
6 | Parametry & výbava | vypínatelný pohon 4x4 | Vyplňte ANO/NE
7 | Parametry & výbava | Uzávěrka zadního diferenciálu | Vyplňte ANO/NE
8 | Parametry & výbava | 2 okruhy hydrauliky vzadu, 4 rychlospojky | Vyplňte ANO/NE
9 | Parametry & výbava | Rozvaděč a joystik s lanovody pro ovládání 2 čelních hydraulických okrůhů, 4 rychlospojky | Vyplňte ANO/NE
10 | Parametry & výbava | Zásuvka pro připojení osvětlení vleku | Vyplňte ANO/NE
MOTOR
11 | Palivo | diesel/nafta | Vyplňte ANO/NE
12 | Počet válců | min. 4 | Vyplňte ANO/NE | Specifikujte
13 | Výkon [kW] | min. 40 kW | Vyplňte ANO/NE | Specifikujte
14 | Chlazení | kapalinou | Vyplňte ANO/NE
15 | Objem palivové nádrže | min. 55 l | Vyplňte ANO/NE | Specifikujte
PŘEVODOVKA
16 | Převodovka | hydrostatická | Vyplňte ANO/NE
17 | Počet rozsahů | min. 3 | Vyplňte ANO/NE | Specifikujte
BRZDY
18 | Brzdy | Kotoučové v olejové lázni | Vyplňte ANO/NE
HYDRAULIKA A ZADNÍ PTO
19 | Kategorie závěsu | I | Vyplňte ANO/NE
20 | Zvedací kapacita zadního TBZ (kg) | min. 1 700kg | Vyplňte ANO/NE | Specifikujte
21 | Zvedací síla za okem závěsu (kg) | min. 1 350kg | Vyplňte ANO/NE | Specifikujte
22 | Regulace | polohová | Vyplňte ANO/NE
23 | Průtok - okruhy (l/min.) | min. 28l/min | Vyplňte ANO/NE | Specifikujte
24 | Průtok - řízení (l/min.) | min. 15l/min | Vyplňte ANO/NE | Specifikujte
25 | Otáčky PTO | min. 540 ot./min. | Vyplňte ANO/NE | Specifikujte
ROZMĚRY A HMOTNOST
26 | Délka (mm) | min. 3 900 | Vyplňte ANO/NE | Specifikujte
27 | Celková šířka - travní (mm) | max. 1850 | Vyplňte ANO/NE | Specifikujte
28 | Výška kabiny (mm) /vjezd garáž | max. 2400 | Vyplňte ANO/NE | Specifikujte
29 | Rozvor (mm) | max. 2000 | Vyplňte ANO/NE | Specifikujte
30 | Světlá výška (mm) | min. 350 | Vyplňte ANO/NE | Specifikujte
31 | Hmotnost traktor + kabina (kg) | max. 2100 kg | Vyplňte ANO/NE | Specifikujte
TRAVNÍ PNEU
32 | Přední travní pneu (stand.) | 12 x 16,5 | Vyplňte ANO/NE | Specifikujte
33 | Zadní travní pneu (stand.) | 17,5L x 24 | Vyplňte ANO/NE | Specifikujte
BARVA
34 | Barva karosérie | nerozhoduje | / | Vyplňte barvu karoserie.
BEZPEČNOST
35 | Prvky bezpečnosti | splnění bezpečnostních standardů dle platné legislativy | Vyplňte ANO/NE
DOPLŇKOVÁ VÝBAVA
36 | Klimatizace v kabině | klimatizace | Vyplňte ANO/NE
37 | Radlice/připojení | Čelní tříbodový závěs pro připojení čelní radlice | Vyplňte ANO/NE
38 | Maják | Maják | Vyplňte ANO/NE
39 | Čelní nakladač | Čelní nakladač | Vyplňte ANO/NE
ZÁRUKA
40 | Záruka | min. 24 měsíců nebo do min.1400 motohodin - dle toho, co nastane dříve | Vyplňte ANO/NE | Specifikujte
* Uvedené parametry a výbava jsou minimálními požadavky zadavatele, jejich nesplnění je nesplněním zadávacích podmínek.