## List1
TABULKA ZAŘÍZENÍ, VENTILÁTORŮ, ELEKTRICKÝCH A TOPNÝCH VÝKONŮ
MAGISTRÁT M BRNA, DOMINIKÁNSKÉ NÁM. 1 - CHL M.Č. 32
zařízení | [5 empty] | ventilátor |  |  | elektřina |  |  |  | topný výkon |  |  | chladící výkon |  |  | ovl.
Zař. číslo | název zařízení | přívod odvod | umístění |  | číslo pozice | množství vzduchu | externí tlak | ks | elektrický příkon | proud | elektrický příkon celkový | napětí/ frekvence | topný výkon - teplá voda | topný výkon - celkový | Tlak. Ztr. Ohř. | chlad. výkon - voda | chlad. výkon - celkový | Tlak. Ztr. chl. | způsob
|  |  | podlaží | č.m. |  | ( m3/h ) | ( Pa ) |  | (kW) | (A ) | (kW) | ( V/Hz ) | ( kW ) | ( kW ) | ( kPa ) | ( kW ) | ( kW ) | ( kPa )
1CH | Letní chlazení místnosti č. 32 zasedací sál 2. np 2x monosplit 1+1 Qch max 2x4 kW |  | 1. patro - 2. np | 32 | 1CH.01 |  |  | 2 | 1.6 | ijist 16A | 3.2 | 230/50 | [6 empty] | Si venkovní jednotka půda