## List1
| Poz. | Název a popis | Minimální požadavky konstrukčního materiálu | Rozměr Š x H x V mm | Ks | El.kW | Plyn kW | Doplnit výrobce zařízení | Doplnit model a typ zařízení | Cena /ks/ Kč bez DPH | Cena celkem Kč bez DPH
Varna nové zařízení
| 01 | Pracovní stůl se dřezem a policí, ZL, P dřez 500 x 400, výřez na vodovodní baterii, páková vodovodní baterie | MPNM - nerez AISI 304, ČSN 17240 | 1400 x 800 x 900 | 1
| 02 | Elektrické multifunkční zařízení s automatickým zdvihem košů – tlakové TECHNICKÉ PARAMETRY: Minimální užitný objem : 150 litrů dle DIN 18857 Kapacita GN: GN 3/1 Rozměr dna max.: 1071 x 580 mm s tolerancí 10% Hloubka vany: maximálně 280 mm s tolerancí 10% Pracovní přetlak: minimálně 0,48 bar Maximální zástavbový prostor zařízení: 1655 x 950 x 1050 mm (rozměr zařízení včetně prostoru nutného pro instalaci) Celkový instalovaný příkon max.: 36,9 kW Napětí: 3 N AC 400 V Jištění: 3 x 50 A Přívod studené vody R3/4 Odpad vody DN – 50 VARNÉ REŽIMY: Vaření intenzívní a šetrné, vaření v tlaku, smažení, fritování, dušení, nízkoteplotní úpravy, grilování, restování, opékání, konfitování, úprava sous – vide (vaření ve vakuu při konstantní nízké teplotě). Rozsah teplot: 30 °C až 250 °C. Teplota při vaření v tlaku plynule regulovatelná až do 110°C. OVLÁDACÍ PANEL: Automatický a manuální režim úpravy pokrmů, dotyková obrazovka vel. min. 12´´ s intuitivním ovládáním, kompletní ovládání v českém jazyce, možnost uložení vlastních programů, paměť pro min. 300 programů o více krocích, zobrazování průběhu úprav na displeji, přesné senzorické měření teplot, indikace nastavených a skutečných hodnot, zobrazení poruchových hlášení na displeji, technické a servisní informace, tlačítko Zapnutí / Vypnutí, krytí displeje IPX5, Informace o spotřebované energii na konci varného programu. KONSTRUKCE: Konstrukce stroje kompletně v provedení AISI 304, minimální síla materiálu 3 mm, materiál vany AISI 316, dno s oboustranným svárem, dvojité robustní izolované víko s motorickým zdvihem, bezpečnostní proces spouštění zabraňující úrazu. Systém vytápění pomocí celoplošných nerezových topných těles a rozvodem přes hliníkový blok ZÁKLADNÍ VYBAVENÍ: Automatický systém napouštění vany - dávkování vody s přesností na 1dcl, elektrické vyklápění pánve s proměnlivou rychlostí (2 rychlosti, rychlost na vyprázdnění pokrmů, rychlost na čistění a údržbu), bez trhavých pohybů i při maximálním naplnění. Osa sklápění umožňující vyklopení vany pro kompletní vyprázdnění pánve, mechanismus vyklápění vyroben kompletně z nerezové oceli, dosažení teploty 180 °C z pokojové teploty za max. 4 minut, vícebodová sonda pro měření teploty jádra suroviny, odložený start, integrovaný odpad ve dně vany pánve s elektrickým uzávěrem, automatický zdvih košů – včetně možnosti vaření v koších i se zavřeným víkem, samostatný motor pro zdvih košů, automatická senzorová signalizace zavěšení ramene pro automatický zdvih košů, integrovaná zásuvka 230 V /16 A, USB konektor, integrovaná sprcha s automatickým navíjením a kovovou hlavicí, regulátor tlaku vody v základní výbavě. HACCP (Systém analýzy rizika a stanovení kritických kontrolních bodů), paměť pro min. 300 posledních procesů, automatické zajištění a odjištění víka při tlakovém vaření, automatické snížení přetlaku a kondenzace páry bez přímé spotřeby vody na konci varného cyklu s odvodem kondenzátu do odpadu. Odtlakování max. do 3 minut. Možnost vaření bez dozoru. TECHNICKÁ NADSTAVBA: Servisní přístup z přední části stroje, jednoduše výsuvný panel elektrické výzbroje v pravé noze, centrální připojení vody, odpadu a elektřiny na stěnu i do podlahy, provedení pro umístění na soklu, možno i CNS, stavitelné robustní nohy s rektifikací, Certifikační značka CE, TUV-SUD | specifukováno v popisu | specifukováno v popisu | 1 | max. 37 Kw
| 02a | Přídavné zařízení k eletrické pánvi - 3 ks rošt do pánve pro noční úpravu , 1 ks zdvihací rameno, 3 ks varný koš |  |  | 1
| 03 | Pracovní stůl , 2 x police, ZL,LL | MPNM - nerez AISI 304, ČSN 17240 | 1150 x 800 x 850 délka D | 1
| 04 | Pracovní stůl, 2 x police, uskočené zadní nohy ( radiátor ) | MPNM - nerez AISI 304, ČSN 17240 | 2400 x 800 x 850 | 1
| 05 | Skříňka nástěnná, posuvné dveře, police | MPNM - nerez AISI 304, ČSN 17240 | 1150 x 350 x 600 délka D | 1
| 10 | Montáž nového gastro zařízení, dodaného gastronomickou firmou, revizní zprávy, doprava zařízení |  |  | 1
| 11 | Školení odbornou obsluhou |  |  | 1
Odsávací zákryty zůstavají v původní poloze a dimenzi
Dodávka a motáž nových technologií
[8 empty] | Cena | celkem bez DPH |  | 0
[9 empty] | DPH 21% |  | 0
[8 empty] | Cena | celkem s DPH |  | 0
Varna přesun demotáž a motáž stávajícího zařízení
ST | 20 | Pracovní stůl, přesun dle projektu |  | 1800 x 600 x 900 | 1
ST | 21 | Sporák plynový, přesun dle projektu - příkon dle uvedeného štítku |  | 800 x 900 x 900 | 1
ST | 22 | Kotel 150 l plynový, přesun dle projektu - příkon dle uvedeného štítku |  | 800 x 900 x 900 | 1
ST | 23 | Kotel 80 l eletrický, přesun dle projektu - příkon dle uvedeného štítku |  | 630 x 850 x 820 | 2
ST | 23a | Nerezový podstavec pro zvýšení kotele, vyrovnání kotle do stejné výšky s ostatním zařízením |  | 850 x 60 x 60 rozměr D | 1
ST | 24 | Kotel 150 l plynový s komínem do odsáváním do VZT, přesun dle projektu - příkon dle uvedeného štítku |  | 1050 x 900 x 900 | 1
ST | 25 | Pánev smažící plynová, přesun dle projektu - příkon dle uvedeného štítku |  | 800 x 900 x 900 | 1
ST | 26 | Pánev smažící EL, přesun dle projektu - příkon dle uvedeného štítku |  | 1200 x 900 x 900 | 1
ST | 27 | Pracovní stůl, přesun dle projektu |  | 2000 x 800 x 900 | 2
ST | 28 | Zachlazovací zařízení, přesun dle projektu |  |  | 1
| 30 | Demotáž a montáž stávajícího gastro zařízení na stávající a nově zhotovené přípojné body vyvedené dle nového rozmístění technologického zařízení. Technická zpráva o připojení. |  |  | 1
Přesné umístění přípojných bodů určí vybraný dodavatel této zakázky. Realizaci těchto přípojných bodů zajistí zadavatel zakázky.
Dodávka přesunu stávajících technologií
[8 empty] | Cena | celkem bez DPH |  | 0
[9 empty] | DPH 21% |  | 0
[8 empty] | Cena | celkem s DPH |  | 0
Celková cena zakázky
[8 empty] | Cena | celkem bez DPH |  | 0
|  | L , P - levý, pravý | [6 empty] | DPH 21% |  | 0
|  | ST- stávající použité zařízení | [5 empty] | Cena | celkem s DPH |  | 0
ZL - zadní lem
PL - pravý lem
LL - levý lem
MPM - minimální požadavek na materiál
rozměr cca. - rozměr zařízení se může lišit od projektové dokumentace v toleranci 10% zadaných rozměrů
příkon cca. - příkon zařízení se může lišit od projektové dokumentace v toleranci 10% zadaných rozměrů
max.rozměr - rozměr zařízení by neměl překročit uvedené hodnoty, z důvodu kompaktnosti navrženého projektu a nutnosti zachování bezbečných manipulačních vzdáleností mezi jednotlivými spotřebiči
rozměr D - rozměr zařízení se může nepatrně lišit od projektové dokumentace, zařízení je nutno zaměřit po dokončení stavebních prací dle skutečného stavu a přesného rozměru stěn a místností a zařízení, tak aby nevznikaly prázdné nevyplněné prostory a jednotlivé komponenty na sebe navazovaly
délka D - délka zařízení se může nepatrně lišit od projektové dokumentace, zařízení je nutno zaměřit po dokončení stavebních prací dle skutečného stavu a přesného rozměru stěn a místností, tak aby nevznikaly prázdné nevyplněné prostory a jednotlivé komponenty na sebe navazovaly
Zpracoval: Janů Petr - odborný poradce pro gastronomii 56991 Jedlová 400 tel: +420 608 740 589