## Pokyny pro vyplnění
Pokyny pro vyplnění
Ve všech listech tohoto souboru můžete měnit pouze buňky s modrým pozadím. Jedná se o tyto údaje : - údaje o firmě - jednotkové ceny položek zadané na maximálně dvě desetinná místa

## Stavba
#RTSROZP# | Soupis stavebních prací, dodávek a služeb
| Stavba: |  | 2022/34-2 HP | TDI ul. K jezerům - Výmlatiště -úsek A.2+B+C+D
| Zadavatel |  | Statutární město Brno |  |  |  | IČO: | 44992785
|  |  | Dominikánské náměstí 196/1 |  |  |  | DIČ: | CZ44992785
|  |  | 60200 | Brno-Brno-město
| Projektant: |  | HiProject s.r.o. |  |  |  | IČO: | 26292483
|  |  | Staňkova 359/8A |  |  |  | DIČ: | CZ26292483
|  |  | 60200 | Brno-Ponava
| Zhotovitel: | [5 empty] | IČO:
DIČ:
Vypracoval:
| Rozpis ceny | [6 empty] | Celkem
HSV | HSV,PSV,MON | [6 empty] | 0
PSV | PSV
MON | MON
VN | Vedlejší náklady | [6 empty] | 0
ON | Ostatní náklady | [6 empty] | 0
| Celkem | [6 empty] | 0
Rekapitulace daní
| Základ pro sníženou DPH |  |  | 15 | % | 0 |  |  | CZK
| Snížená DPH |  |  | 15 | % | 0 |  |  | CZK
| Základ pro základní DPH |  |  | 21 | % | 0 |  |  | CZK
| Základní DPH |  |  | 21 | % | 338740 |  |  | CZK
1613049.33 | Zaokrouhlení |  |  |  |  | 0 |  |  | CZK
33 | Cena celkem bez DPH |  |  |  |  | 0 |  |  | CZK
| Cena celkem s DPH |  |  |  |  | 1951789 |  |  | CZK
|  | v |  |  | dne
|  |  | Za zhotovitele |  |  |  | Za objednatele
Rekapitulace dílčích částí
#CASTI>> | Číslo | Název |  |  | Základ pro sníženou DPH | Základ pro základní DPH | DPH celkem | Cena celkem | %
1 | Stavba |  |  |  | 0 | 1613049.33 |  | 1613049.33
2 |  | Ostatní a vedlejší náklady |  |  | 0 | 0 |  | 0 | #DIV/0!
2 |  | Stavební objekt
2 | SO 001.A.2,B,C,D | Příprava území, HTÚ - úsek A.2+B+C+D |  |  | 0 | 0 |  | 0 | #DIV/0!
| SO 101.A.2 | Komunikace, chodníky, zpevněné plochy, parkoviště - úsek "A" |  |  | 0 | 0 |  | 0 | #DIV/0!
| SO 101.1.A.2 | Stanoviště pro komunální odpad, zpevněné plochy, pražcový chodník - úsek "A" |  |  | 0 | 0 |  | 0 | #DIV/0!
| SO 102.B | Komunikace, chodníky, zpevněné plochy, parkoviště - úsek "B" |  |  | 0 | 0 |  | 0 | #DIV/0!
| SO 102.1.B | Chodníky, zpevněné plochy - úsek "B" |  |  | 0 | 0 |  | 0 | #DIV/0!
| SO 103.C | Komunikace, chodníky, zpevněné plochy, parkoviště - úsek "C" |  |  | 0 | 0 |  | 0 | #DIV/0!
| SO 103.1.C | Stanoviště pro separovaný odpad, zpevněné plochy - úsek "C" |  |  | 0 | 0 |  | 0 | #DIV/0!
| SO 104.D | Úprava autobusové zastávky - úsek "D" |  |  | 0 | 0 |  | 0 | #DIV/0!
| SO 104.1.D | Stanoviště pro separovaný odpad - úsek "D" |  |  | 0 | 0 |  | 0 | #DIV/0!
| SO 300, SO 301, SO 302. A.2.B.C | Prodloužení, vodovod |  |  | 0 | 0 |  | 0 | #DIV/0!
| SO 305, SO 306.A.2.B,C | Kanalizace |  |  | 0 | 0 |  | 0 | #DIV/0!
| SO 303, SO 304.A.2.B.C | Povrchové odvodnění |  |  | 0 | 0 |  | 0 | #DIV/0!
| SO 405.1-P.D | Přeložka VO - přeložky bodů - úsek D |  |  | 0 | 0 |  | 0 | #DIV/0!
| SO 405.1-N.D | Přeložka VO - nové body- úsek D |  |  | 0 | 0 |  | 0 | #DIV/0!
| SO 405.A.2.B | Rozvody VO - úsek A.2+B |  |  | 0 | 0 |  | 0 | #DIV/0!
| SO 406.C | Rozvody VO - úsek C |  |  | 0 | 0 |  | 0 | #DIV/0!
| SO 501.A.2 | Předimenzování stávajícího STL plynovodu |  |  | 0 | 0 |  | 0 | #DIV/0!
| SO 502, SO 503.A.2.B.C | Plynovod |  |  | 0 | 0 |  | 0 | #DIV/0!
| SO 801.A.2.B.C.D | Terénní a sadové úpravy |  |  | 0 | 0 |  | 0 | #DIV/0!
| Celkem za stavbu |  |  |  | 0 | 1613049.33 | 0 | 0 | #DIV/0!
Note on D11: Název
Note on D12: Ulice
Note on D13: PSČ
Note on E13: Místo
Note on I11: IČO
Note on I12: DIČ

## 00 0 Naklady
Soupis vedlejších a ostatních nákladů | [26 empty] | #TypZaznamu#
S: | 2022/34-2 HP | TDI ul. K jezerům - Výmlatiště -úsek A.2+B+C+D | [24 empty] | STA
O: | 00 | Vedlejší a ostatní náklady | [21 empty] | NAK |  |  | OBJ
R: | 0 | VN+ON | [24 empty] | ROZ
P.č. | Číslo položky | Název položky | MJ | Množství | Cena / MJ | Celkem | Dodávka | Dodávka celk. | Montáž | Montáž celk. | DPH | Cena s DPH | Hmotnost / MJ | Hmotnost celk.(t) | Dem. hmotnost / MJ | Dem. hmotnost celk.(t) | Ceník | Cen. soustava / platnost | Nhod / MJ | Nhod celk. | Dodavatel | Typ položky | Stav položky
Díl: | VN | Vedlejší náklady |  |  |  | 0 |  | 0 |  | 104445.04 |  | 0 |  | 0 |  | 0 |  |  |  | 0 | [6 empty] | DIL
1 | 005111020R | Vytyčení stavby | Soubor | 1 |  | 0 | 0 | 0 | 5575.35 | 5575.35 | 21 | 0 | 0 | 0 | 0 | 0 |  | RTS 23/ I | 0 | 0 |  | VRN | Běžná |  |  |  | POL99_8
|  | Geodetické zaměření rohů stavby, stabilizace bodů a sestavení laviček. | [24 empty] | POP
|  | Vyhotovení protokolu o vytyčení stavby se seznamem souřadnic vytyčených bodů a jejich polohopisnými (S-JTSK) a výškopisnými (Bpv) hodnotami. | [24 empty] | POP | Vyhotovení protokolu o vytyčení stavby se seznamem souřadnic vytyčených bodů a jejich polohopisnými (S-JTSK) a výškopisnými (Bpv) hodnotami.
2 | 005111021R | Vytyčení inženýrských sítí | Soubor | 1 |  | 0 | 0 | 0 | 0 | 0 | 21 | 0 | 0 | 0 | 0 | 0 |  | RTS 23/ I | 0 | 0 |  | VRN | Běžná |  |  |  | POL99_8
|  | Zaměření a vytýčení stávajících inženýrských sítí v místě stavby z hlediska jejich ochrany při provádění stavby. | [24 empty] | POP | Zaměření a vytýčení stávajících inženýrských sítí v místě stavby z hlediska jejich ochrany při provádění stavby.
3 | 005121010R | Vybudování zařízení staveniště | Soubor | 1 |  | 0 | 0 | 0 | 16726.04 | 16726.04 | 21 | 0 | 0 | 0 | 0 | 0 |  | RTS 23/ I | 0 | 0 |  | VRN | Běžná |  |  |  | POL99_8
|  | Náklady spojené se zřízením přípojek energií k objektům zařízení staveniště, vybudování případných měřících odběrných míst a zřízení, případná příprava území pro objekty zařízení staveniště a vlastní vybudování objektů zařízení staveniště. | [24 empty] | POP | Náklady spojené se zřízením přípojek energií k objektům zařízení staveniště, vybudování případných měřících odběrných míst a zřízení, případná příprava území pro objekty zařízení staveniště a vlastní vybudování objektů zařízení staveniště.
4 | 005121020R | Provoz zařízení staveniště | Soubor | 1 |  | 0 | 0 | 0 | 11150.69 | 11150.69 | 21 | 0 | 0 | 0 | 0 | 0 |  | RTS 23/ I | 0 | 0 |  | VRN | Běžná |  |  |  | POL99_8
|  | Náklady na vybavení objektů zařízení staveniště, ostraha staveniště, náklady na energie spotřebované dodavatelem v rámci provozu zařízení staveniště, náklady na potřebný úklid v prostorách zařízení staveniště, náklady na nutnou údržbu a opravy na objektech zařízení staveniště a na přípojkách energií. | [24 empty] | POP | Náklady na vybavení objektů zařízení staveniště, ostraha staveniště, náklady na energie spotřebované dodavatelem v rámci provozu zařízení staveniště, náklady na potřebný úklid v prostorách zařízení staveniště, náklady na nutnou údržbu a opravy na objektech zařízení staveniště a na přípojkách energií.
5 | 005121030R | Odstranění zařízení staveniště | Soubor | 1 |  | 0 | 0 | 0 | 5575.35 | 5575.35 | 21 | 0 | 0 | 0 | 0 | 0 |  | RTS 23/ I | 0 | 0 |  | VRN | Běžná |  |  |  | POL99_8
|  | Odstranění objektů zařízení staveniště včetně přípojek energií a jejich odvoz. Položka zahrnuje i náklady na úpravu povrchů po odstranění zařízení staveniště a úklid ploch, na kterých bylo zařízení staveniště provozováno. | [24 empty] | POP | Odstranění objektů zařízení staveniště včetně přípojek energií a jejich odvoz. Položka zahrnuje i náklady na úpravu povrchů po odstranění zařízení staveniště a úklid ploch, na kterých bylo zařízení staveniště provozováno.
6 | 005122010R | Provoz objednatele | Soubor | 1 |  | 0 | 0 | 0 | 15016.35 | 15016.35 | 21 | 0 | 0 | 0 | 0 | 0 |  | RTS 23/ I | 0 | 0 |  | VRN | Běžná |  |  |  | POL99_0
|  | Náklady na ztížené provádění stavebních prací v důsledku nepřerušeného provozu na staveništi nebo v případech nepřerušeného provozu v objektech v nichž se stavební práce provádí. | [24 empty] | POP | Náklady na ztížené provádění stavebních prací v důsledku nepřerušeného provozu na staveništi nebo v případech nepřerušeného provozu v objektech v nichž se stavební práce provádí.
7 | 005122020R | Silniční, železniční či kolejový provoz | Soubor | 1 |  | 0 | 0 | 0 | 22524.53 | 22524.53 | 21 | 0 | 0 | 0 | 0 | 0 |  | RTS 23/ I | 0 | 0 |  | VRN | Běžná |  |  |  | POL99_1
|  | Náklady na ztížené provádění stavebních prací v důsledku nepřerušeného dopravního provozu na staveništi nebo v jeho bezprostředním okolí. | [24 empty] | POP | Náklady na ztížené provádění stavebních prací v důsledku nepřerušeného dopravního provozu na staveništi nebo v jeho bezprostředním okolí.
8 | 005124010R | Koordinační činnost | Soubor | 1 |  | 0 | 0 | 0 | 27876.73 | 27876.73 | 21 | 0 | 0 | 0 | 0 | 0 |  | RTS 23/ I | 0 | 0 |  | VRN | Běžná |  |  |  | POL99_8
|  | Koordinace stavebních a technologických dodávek stavby. | [24 empty] | POP
Díl: | ON | Ostatní náklady |  |  |  | 0 |  | 0 |  | 6969.18 |  | 0 |  | 0 |  | 0 |  |  |  | 0 | [6 empty] | DIL
9 | 004111010R | Průzkumné práce | Soubor | 1 |  | 0 | 0 | 0 | 6969.18 | 6969.18 | 21 | 0 | 0 | 0 | 0 | 0 |  | RTS 23/ I | 0 | 0 |  | VRN | Běžná |  |  |  | POL99_8
|  | Náklady na provedení průzkumů nebo doplnění stávajících průzkumů, pokud je obchodní podmínky vyžadují a tyto průzkumy nejsou v dostatečném rozsahu součástí projektové dokumentace. Jedná se zejména o Geologický – inženýrsko-geologický / radonový / hydrogeologický / pedologický průzkum, botanický a zoologický průzkum, stavební průzkum – umělecko historický / stavebně statický a případný průzkum výskytu nebezpečných látek – odpadu / munice / výbušnin apod. | [24 empty] | POP | Náklady na provedení průzkumů nebo doplnění stávajících průzkumů, pokud je obchodní podmínky vyžadují a tyto průzkumy nejsou v dostatečném rozsahu součástí projektové dokumentace. Jedná se zejména o Geologický – inženýrsko-geologický / radonový / hydrogeologický / pedologický průzkum, botanický a zoologický průzkum, stavební průzkum – umělecko historický / stavebně statický a případný průzkum výskytu nebezpečných látek – odpadu / munice / výbušnin apod.
10 | 005211010R | Předání a převzetí staveniště | Soubor | 1 |  | 0 | 0 | 0 | 0 | 0 | 21 | 0 | 0 | 0 | 0 | 0 |  | RTS 23/ I | 0 | 0 |  | VRN | Běžná |  |  |  | POL99_8
|  | Náklady spojené s účastí zhotovitele na předání a převzetí staveniště. | [24 empty] | POP
11 | 005211020R | Ochrana stávaj. inženýrských sítí na staveništi | Soubor | 1 |  | 0 | 0 | 0 | 0 | 0 | 21 | 0 | 0 | 0 | 0 | 0 |  | RTS 23/ I | 0 | 0 |  | VRN | Běžná |  |  |  | POL99_8
|  | Náklady na přezkoumání podkladů objednatele o stavu inženýrských sítí probíhajících staveništěm nebo dotčenými stavbou i mimo území staveniště, kontrola vytýčení jejich skutečné trasy a provedení ochranných opatření pro zabezpečení stávajících inženýrských sítí. | [24 empty] | POP | Náklady na přezkoumání podkladů objednatele o stavu inženýrských sítí probíhajících staveništěm nebo dotčenými stavbou i mimo území staveniště, kontrola vytýčení jejich skutečné trasy a provedení ochranných opatření pro zabezpečení stávajících inženýrských sítí.
12 | 005211030R | Dočasná dopravní opatření | Soubor | 1 |  | 0 | 0 | 0 | 0 | 0 | 21 | 0 | 0 | 0 | 0 | 0 |  | RTS 23/ I | 0 | 0 |  | VRN | Běžná |  |  |  | POL99_8
|  | Náklady na vyhotovení návrhu dočasného dopravního značení, jeho projednání s dotčenými orgány a organizacemi, dodání dopravních značek a světelné signalizace, jejich rozmístění a přemísťování a jejich údržba v průběhu výstavby včetně následného odstranění po ukončení stavebních prací. | [24 empty] | POP | Náklady na vyhotovení návrhu dočasného dopravního značení, jeho projednání s dotčenými orgány a organizacemi, dodání dopravních značek a světelné signalizace, jejich rozmístění a přemísťování a jejich údržba v průběhu výstavby včetně následného odstranění po ukončení stavebních prací.
13 | 005211080R | Bezpečnostní a hygienická opatření na staveništi | Soubor | 1 |  | 0 | 0 | 0 | 0 | 0 | 21 | 0 | 0 | 0 | 0 | 0 |  | RTS 23/ I | 0 | 0 |  | VRN | Běžná |  |  |  | POL99_8
|  | Náklady na ochranu staveniště před vstupem nepovolaných osob, včetně příslušného značení, náklady na osvětlení staveniště, náklady na vypracování potřebné dokumentace pro provoz staveniště z hlediska požární ochrany (požární řád a poplachová směrnice) a z hlediska provozu staveniště (provozně dopravní řád). | [24 empty] | POP | Náklady na ochranu staveniště před vstupem nepovolaných osob, včetně příslušného značení, náklady na osvětlení staveniště, náklady na vypracování potřebné dokumentace pro provoz staveniště z hlediska požární ochrany (požární řád a poplachová směrnice) a z hlediska provozu staveniště (provozně dopravní řád).
14 | 005231010R | Revize | Soubor | 1 |  | 0 | 0 | 0 | 0 | 0 | 21 | 0 | 0 | 0 | 0 | 0 |  | RTS 23/ I | 0 | 0 |  | VRN | Běžná |  |  |  | POL99_8
|  | náklady spojené s provedením všech technickými normami předepsaných zkoušek a revizí stavebních konstrukcí nebo stavebních prací. | [24 empty] | POP | náklady spojené s provedením všech technickými normami předepsaných zkoušek a revizí stavebních konstrukcí nebo stavebních prací.
15 | 005231020R | Individuální a komplexní vyzkoušení | Soubor | 1 |  | 0 | 0 | 0 | 0 | 0 | 21 | 0 | 0 | 0 | 0 | 0 |  | RTS 23/ I | 0 | 0 |  | VRN | Běžná |  |  |  | POL99_8
|  | Náklady na individuální zkoušky dodaných a smontovaných technologických zařízení včetně komplexního vyzkoušení. | [24 empty] | POP | Náklady na individuální zkoušky dodaných a smontovaných technologických zařízení včetně komplexního vyzkoušení.
16 | 005231040R | Provozní řády | Soubor | 1 |  | 0 | 0 | 0 | 0 | 0 | 21 | 0 | 0 | 0 | 0 | 0 |  | RTS 23/ I | 0 | 0 |  | VRN | Běžná |  |  |  | POL99_8
|  | Náklady zhotovitele na vypracování provozních řádů pro zkušební či trvalý provoz včetně nákladů na předání všech návodů k obsluze a údržbě pro technologická zařízení a včetně zaškolení obsluhy objednatele. | [24 empty] | POP | Náklady zhotovitele na vypracování provozních řádů pro zkušební či trvalý provoz včetně nákladů na předání všech návodů k obsluze a údržbě pro technologická zařízení a včetně zaškolení obsluhy objednatele.
17 | 005241010R | Dokumentace skutečného provedení | Soubor | 1 |  | 0 | 0 | 0 | 0 | 0 | 21 | 0 | 0 | 0 | 0 | 0 |  | RTS 23/ I | 0 | 0 |  | VRN | Běžná |  |  |  | POL99_8
|  | Náklady na vyhotovení dokumentace skutečného provedení stavby a její předání objednateli v požadované formě a požadovaném počtu. | [24 empty] | POP | Náklady na vyhotovení dokumentace skutečného provedení stavby a její předání objednateli v požadované formě a požadovaném počtu.
18 | 005241020R | Geodetické zaměření skutečného provedení | Soubor | 1 |  | 0 | 0 | 0 | 0 | 0 | 21 | 0 | 0 | 0 | 0 | 0 |  | RTS 23/ I | 0 | 0 |  | VRN | Běžná |  |  |  | POL99_8
|  | Náklady na provedení skutečného zaměření stavby v rozsahu nezbytném pro zápis změny do katastru nemovitostí. | [24 empty] | POP | Náklady na provedení skutečného zaměření stavby v rozsahu nezbytném pro zápis změny do katastru nemovitostí.
19 | 005211 | Průběžný geologický dozor na stavbě | Soubor | 1 |  | 0 | 0 | 0 | 0 | 0 | 21 | 0 | 0 | 0 | 0 | 0 |  | vlastní | [6 empty] | 15 | 21 | DPH
| Celkem |  |  |  |  | 0 | [18 empty] | 0 | 0 | SUM
END
Note on S6: Jedná se o informaci, zda se jedná o položku, která je do rozpočtu zadána z cenové soustavy RTS, nebo vlastní.

## SO 001.A.2,B,C,D
Položkový soupis prací a dodávek | [26 empty] | #TypZaznamu#
S: | 2022/34-2 HP | TDI ul. K jezerům - Výmlatiště -úsek A.2+B+C+D | [24 empty] | STA
O: | SO 001.A.2,B,C,D | Příprava území, HTÚ - úsek A.2+B+C+D | [21 empty] | STA |  |  | OBJ
R: | 1 | stavební část | [24 empty] | ROZ
P.č. | Číslo položky | Název položky | MJ | Množství | Cena / MJ | Celkem | Dodávka | Dodávka celk. | Montáž | Montáž celk. | DPH | Cena s DPH | Hmotnost / MJ | Hmotnost celk.(t) | Dem. hmotnost / MJ | Dem. hmotnost celk.(t) | Ceník | Cen. soustava / platnost | Nhod / MJ | Nhod celk. | Dodavatel | Typ položky | Stav položky
Díl: | 1 | Zemní práce |  |  |  | 0 |  | 0 |  | 514.08 |  | 0 |  | 0 |  | 0 |  |  |  | 1.27 | [6 empty] | DIL
1 | 139601102R00 | Ruční výkop jam, rýh a šachet v hornině 3 | m3 | 0.36 |  | 0 | 0 | 0 | 1428 | 514.08 | 21 | 0 | 0 | 0 | 0 | 0 | 800-1 | RTS 23/ I | 3.533 | 1.27 |  | Práce | Běžná |  |  |  | POL1_
|  | s přehozením na vzdálenost do 5 m nebo s naložením na ruční dopravní prostředek | [24 empty] | SPI
|  | 5*,3*,3*,8 |  | 0.36 | [22 empty] | VV | 0
Díl: | 11 | Přípravné a přidružené práce |  |  |  | 0 |  | 0 |  | 1168625.1 |  | 0 |  | 0 |  | 0 |  |  |  | 1962.04 | [6 empty] | DIL
2 | 111201101R00 | Odstranění křovin a stromů o průměru do 10 cm při celkové ploše do 1 000 m2 | m2 | 240 |  | 0 | 0 | 0 | 72.9 | 17496 | 21 | 0 | 0 | 0 | 0 | 0 | 800-1 | RTS 23/ I | 0.17 | 40.8 |  | Práce | Běžná |  |  |  | POL1_
|  | s odstraněním kořenů a s případným nutným odklizením křovin a stromů na hromady na vzdálenost do 50 m nebo s naložením na dopravní prostředek, do sklonu terénu 1 : 5, | [24 empty] | SPI |  | s odstraněním kořenů a s případným nutným odklizením křovin a stromů na hromady na vzdálenost do 50 m nebo s naložením na dopravní prostředek, do sklonu terénu 1 : 5,
|  | B nepodléhající povolení : 14+8+32+34+12+13+11 |  | 124 | [22 empty] | VV | 0
|  | C : 6+18+17+16 |  | 57 | [22 empty] | VV | 0
|  | A2 : 19+26+14 |  | 59 | [22 empty] | VV | 0
3 | 111212131R00 | Odstranění nevhodných dřevin výška nad 1 m, v rovině nebo na svahu do 1:5, s odstraněním pařezu | m2 | 1059 |  | 0 | 0 | 0 | 724 | 766716 | 21 | 0 | 0 | 0 | 0 | 0 | 823-1 | RTS 23/ I | 1.56 | 1652.04 |  | Práce | Běžná |  |  |  | POL1_
|  | o průměru kmene (krčku) do 10 cm s odklizením vytěžené dřevní hmoty na vzdálenost do 50 m, se složením na hromady, nebo s naložením na dopravní prostředek, | [24 empty] | SPI |  | o průměru kmene (krčku) do 10 cm s odklizením vytěžené dřevní hmoty na vzdálenost do 50 m, se složením na hromady, nebo s naložením na dopravní prostředek,
|  | B.C podléhající povolení č.11,14,38,33,34,36 : 488+119+70+63+264+55 |  | 1059 | [22 empty] | VV | 0
4 | 112101112R00 | Pokácení stromu listnaté, průměr přes 200 do 300 mm, v rovině nebo na svahu do 1:5 | kus | 25 |  | 0 | 0 | 0 | 784 | 19600 | 21 | 0 | 0 | 0 | 0 | 0 | 823-1 | RTS 23/ I | 1.41 | 35.25 |  | Práce | Běžná |  |  |  | POL1_
|  | s rozřezáním a odstraněním větví a kmene do vzdálenosti 20 m, se složením na hromady nebo s naložením na dopravní prostředek, | [24 empty] | SPI |  | s rozřezáním a odstraněním větví a kmene do vzdálenosti 20 m, se složením na hromady nebo s naložením na dopravní prostředek,
|  | č.2,12 : 2 |  | 2 | [22 empty] | VV | 0
|  | A2,B,C : 6+15+2 |  | 23 | [22 empty] | VV | 0
5 | 112101113R00 | Pokácení stromu listnaté, průměr přes 300 do 400 mm, v rovině nebo na svahu do 1:5 | kus | 14 |  | 0 | 0 | 0 | 2175 | 30450 | 21 | 0 | 0 | 0 | 0 | 0 | 823-1 | RTS 23/ I | 3.29 | 46.06 |  | Práce | Běžná |  |  |  | POL1_
|  | s rozřezáním a odstraněním větví a kmene do vzdálenosti 20 m, se složením na hromady nebo s naložením na dopravní prostředek, | [24 empty] | SPI |  | s rozřezáním a odstraněním větví a kmene do vzdálenosti 20 m, se složením na hromady nebo s naložením na dopravní prostředek,
|  | č.16 : 1 |  | 1 | [22 empty] | VV | 0
|  | A2,B,C : 3+4+6 |  | 13 | [22 empty] | VV | 0
6 | 112101222R00 | Pokácení stromu jehličnaté, průměr přes 200 do 300 mm, v rovině nebo na svahu do 1:5 | kus | 2 |  | 0 | 0 | 0 | 499.5 | 999 | 21 | 0 | 0 | 0 | 0 | 0 | 823-1 | RTS 23/ I | 0.9 | 1.8 |  | Práce | Běžná |  |  |  | POL1_
|  | s rozřezáním a odstraněním větví a kmene do vzdálenosti 20 m, se složením na hromady nebo s naložením na dopravní prostředek, | [24 empty] | SPI |  | s rozřezáním a odstraněním větví a kmene do vzdálenosti 20 m, se složením na hromady nebo s naložením na dopravní prostředek,
|  | č.6,8 : 2 |  | 2 | [22 empty] | VV | 0
7 | 112201112R00 | Odstranění pařezu průměr přes 200 do 300 mm, v rovině nebo na svahu do 1:5 | kus | 27 |  | 0 | 0 | 0 | 1450 | 39150 | 21 | 0 | 0 | 0 | 0 | 0 | 823-1 | RTS 23/ I | 2.7 | 72.9 |  | Práce | Běžná |  |  |  | POL1_
|  | s odklizením získaného dřeva na vzdálenost do 20 m, se složením na hromady nebo s naložením na dopravní prostředek, se zasypáním jámy, doplněním zeminy, zhutněním a úpravou terénu, | [24 empty] | SPI |  | s odklizením získaného dřeva na vzdálenost do 20 m, se složením na hromady nebo s naložením na dopravní prostředek, se zasypáním jámy, doplněním zeminy, zhutněním a úpravou terénu,
|  | č.6,8 : 2 |  | 2 | [22 empty] | VV | 0
|  | č.2,12 : 2 |  | 2 | [22 empty] | VV | 0
|  | A2,B,C : 6+15+2 |  | 23 | [22 empty] | VV | 0
8 | 112201113R00 | Odstranění pařezu průměr přes 300 do 400 mm, v rovině nebo na svahu do 1:5 | kus | 14 |  | 0 | 0 | 0 | 3415 | 47810 | 21 | 0 | 0 | 0 | 0 | 0 | 823-1 | RTS 23/ I | 5.25 | 73.5 |  | Práce | Běžná |  |  |  | POL1_
|  | s odklizením získaného dřeva na vzdálenost do 20 m, se složením na hromady nebo s naložením na dopravní prostředek, se zasypáním jámy, doplněním zeminy, zhutněním a úpravou terénu, | [24 empty] | SPI |  | s odklizením získaného dřeva na vzdálenost do 20 m, se složením na hromady nebo s naložením na dopravní prostředek, se zasypáním jámy, doplněním zeminy, zhutněním a úpravou terénu,
|  | č.16 : 1 |  | 1 | [22 empty] | VV | 0
|  | A2,B,C : 3+4+6 |  | 13 | [22 empty] | VV | 0
9 | 162301401R00 | Vodorovné přemístění větví, kmenů, nebo pařezů větví stromů listnatých, průměru kmene přes 100 do 300 mm, na vzdálenost do 5 000 m | kus | 25 |  | 0 | 0 | 0 | 39.8 | 995 | 21 | 0 | 0 | 0 | 0 | 0 | 800-1 | RTS 23/ I | 0.05 | 1.25 |  | Práce | Běžná |  |  |  | POL1_
|  | s naložením, složením a dopravou, | [24 empty] | SPI
|  | č.2,12 : 2 |  | 2 | [22 empty] | VV | 0
|  | A2,B,C : 6+15+2 |  | 23 | [22 empty] | VV | 0
10 | 162301402R00 | Vodorovné přemístění větví, kmenů, nebo pařezů větví stromů listnatých, průměru kmene přes 300 do 500 mm, na vzdálenost do 5 000 m | kus | 14 |  | 0 | 0 | 0 | 217.5 | 3045 | 21 | 0 | 0 | 0 | 0 | 0 | 800-1 | RTS 23/ I | 0.25 | 3.5 |  | Práce | Běžná |  |  |  | POL1_
|  | s naložením, složením a dopravou, | [24 empty] | SPI
|  | č.16 : 1 |  | 1 | [22 empty] | VV | 0
|  | A2,B,C : 3+4+6 |  | 13 | [22 empty] | VV | 0
11 | 162301405R00 | Vodorovné přemístění větví, kmenů, nebo pařezů větví stromů jehličnatých, průměru kmene přes 100 do 300 mm, na vzdálenost do 5 000 m | kus | 2 |  | 0 | 0 | 0 | 50.1 | 100.2 | 21 | 0 | 0 | 0 | 0 | 0 | 800-1 | RTS 23/ I | 0.06 | 0.12 |  | Práce | Běžná |  |  |  | POL1_
|  | s naložením, složením a dopravou, | [24 empty] | SPI
|  | č.6,8 : 2 |  | 2 | [22 empty] | VV | 0
12 | 162301411R00 | Vodorovné přemístění větví, kmenů, nebo pařezů kmenů stromů listnatých, průměru kmene přes 100 do 300 mm, na vzdálenost do 5 000 m | kus | 25 |  | 0 | 0 | 0 | 650 | 16250 | 21 | 0 | 0 | 0 | 0 | 0 | 800-1 | RTS 23/ I | 0.57 | 14.25 |  | Práce | Běžná |  |  |  | POL1_
|  | s naložením, složením a dopravou, | [24 empty] | SPI
|  | č.2,12 : 2 |  | 2 | [22 empty] | VV | 0
|  | A2,B,C : 6+15+2 |  | 23 | [22 empty] | VV | 0
13 | 162301412R00 | Vodorovné přemístění větví, kmenů, nebo pařezů kmenů stromů listnatých, průměru kmene přes 300 do 500 mm, na vzdálenost do 5 000 m | kus | 14 |  | 0 | 0 | 0 | 1389 | 19446 | 21 | 0 | 0 | 0 | 0 | 0 | 800-1 | RTS 23/ I | 0.96 | 13.44 |  | Práce | Běžná |  |  |  | POL1_
|  | s naložením, složením a dopravou, | [24 empty] | SPI
|  | č.16 : 1 |  | 1 | [22 empty] | VV | 0
|  | A2,B,C : 3+4+6 |  | 13 | [22 empty] | VV | 0
14 | 162301415R00 | Vodorovné přemístění větví, kmenů, nebo pařezů kmenů stromů jehličnatých, průměru kmene přes 100 do 300 mm, na vzdálenost do 5 000 m | kus | 2 |  | 0 | 0 | 0 | 615 | 1230 | 21 | 0 | 0 | 0 | 0 | 0 | 800-1 | RTS 23/ I | 0.52 | 1.04 |  | Práce | Běžná |  |  |  | POL1_
|  | s naložením, složením a dopravou, | [24 empty] | SPI
|  | č.6,8 : 2 |  | 2 | [22 empty] | VV | 0
15 | 162301421R00 | Vodorovné přemístění větví, kmenů, nebo pařezů pařezů, průměru kmene přes 100 do 300 mm, na vzdálenost do 5 000 m | kus | 27 |  | 0 | 0 | 0 | 150.5 | 4063.5 | 21 | 0 | 0 | 0 | 0 | 0 | 800-1 | RTS 23/ I | 0.07 | 1.89 |  | Práce | Běžná |  |  |  | POL1_
|  | s naložením, složením a dopravou, | [24 empty] | SPI
|  | č.6,8 : 2 |  | 2 | [22 empty] | VV | 0
|  | č.2,12 : 2 |  | 2 | [22 empty] | VV | 0
|  | A2,B,C : 6+15+2 |  | 23 | [22 empty] | VV | 0
16 | 162301422R00 | Vodorovné přemístění větví, kmenů, nebo pařezů pařezů, průměru kmene přes 300 do 500 mm, na vzdálenost do 5 000 m | kus | 14 |  | 0 | 0 | 0 | 553 | 7742 | 21 | 0 | 0 | 0 | 0 | 0 | 800-1 | RTS 23/ I | 0.3 | 4.2 |  | Práce | Běžná |  |  |  | POL1_
|  | s naložením, složením a dopravou, | [24 empty] | SPI
|  | č.16 : 1 |  | 1 | [22 empty] | VV | 0
|  | A2,B,C : 3+4+6 |  | 13 | [22 empty] | VV | 0
17 | 162301901R00 | Vodorovné přemístění větví, kmenů, nebo pařezů příplatek k cenám za každých dalších i započatých 5 000 m přes 5 000 m větví stromů listnatých, průměru kmene přes 100 do 300 mm | kus | 25 |  | 0 | 0 | 0 | 8 | 200 | 21 | 0 | 0 | 0 | 0 | 0 | 800-1 | RTS 23/ I | 0 | 0 |  | Práce | Běžná |  |  |  | POL1_
|  | s naložením, složením a dopravou, | [24 empty] | SPI
|  | č.2,12 : 2 |  | 2 | [22 empty] | VV | 0
|  | A2,B,C : 6+15+2 |  | 23 | [22 empty] | VV | 0
18 | 162301902R00 | Vodorovné přemístění větví, kmenů, nebo pařezů příplatek k cenám za každých dalších i započatých 5 000 m přes 5 000 m větví stromů listnatých, průměru kmene přes 300 do 500 mm | kus | 14 |  | 0 | 0 | 0 | 35.3 | 494.2 | 21 | 0 | 0 | 0 | 0 | 0 | 800-1 | RTS 23/ I | 0 | 0 |  | Práce | Běžná |  |  |  | POL1_
|  | s naložením, složením a dopravou, | [24 empty] | SPI
|  | č.16 : 1 |  | 1 | [22 empty] | VV | 0
|  | A2,B,C : 3+4+6 |  | 13 | [22 empty] | VV | 0
19 | 162301905R00 | Vodorovné přemístění větví, kmenů, nebo pařezů příplatek k cenám za každých dalších i započatých 5 000 m přes 5 000 m větví stromů jehličnatých, průměru kmene přes 100 do 300 mm | kus | 2 |  | 0 | 0 | 0 | 8 | 16 | 21 | 0 | 0 | 0 | 0 | 0 | 800-1 | RTS 23/ I | 0 | 0 |  | Práce | Běžná |  |  |  | POL1_
|  | s naložením, složením a dopravou, | [24 empty] | SPI
|  | č.6,8 : 2 |  | 2 | [22 empty] | VV | 0
20 | 162301911R00 | Vodorovné přemístění větví, kmenů, nebo pařezů příplatek k cenám za každých dalších i započatých 5 000 m přes 5 000 m kmenů stromů listnatých, průměru kmene přes 100 do 300 mm | kus | 25 |  | 0 | 0 | 0 | 17.4 | 435 | 21 | 0 | 0 | 0 | 0 | 0 | 800-1 | RTS 23/ I | 0 | 0 |  | Práce | Běžná |  |  |  | POL1_
|  | s naložením, složením a dopravou, | [24 empty] | SPI
|  | č.2,12 : 2 |  | 2 | [22 empty] | VV | 0
|  | A2,B,C : 6+15+2 |  | 23 | [22 empty] | VV | 0
21 | 162301912R00 | Vodorovné přemístění větví, kmenů, nebo pařezů příplatek k cenám za každých dalších i započatých 5 000 m přes 5 000 m kmenů stromů listnatých, průměru kmene přes 300 do 500 mm | kus | 14 |  | 0 | 0 | 0 | 92.7 | 1297.8 | 21 | 0 | 0 | 0 | 0 | 0 | 800-1 | RTS 23/ I | 0 | 0 |  | Práce | Běžná |  |  |  | POL1_
|  | s naložením, složením a dopravou, | [24 empty] | SPI
|  | č.16 : 1 |  | 1 | [22 empty] | VV | 0
|  | A2,B,C : 3+4+6 |  | 13 | [22 empty] | VV | 0
22 | 162301915R00 | Vodorovné přemístění větví, kmenů, nebo pařezů příplatek k cenám za každých dalších i započatých 5 000 m přes 5 000 m kmenů stromů jehličnatých, průměru kmene přes 100 do 300 mm | kus | 2 |  | 0 | 0 | 0 | 19 | 38 | 21 | 0 | 0 | 0 | 0 | 0 | 800-1 | RTS 23/ I | 0 | 0 |  | Práce | Běžná |  |  |  | POL1_
|  | s naložením, složením a dopravou, | [24 empty] | SPI
|  | č.6,8 : 2 |  | 2 | [22 empty] | VV | 0
23 | 162301921R00 | Vodorovné přemístění větví, kmenů, nebo pařezů příplatek k cenám za každých dalších i započatých 5 000 m přes 5 000 m pařezů, průměru kmene přes 100 do 300 mm | kus | 27 |  | 0 | 0 | 0 | 25.6 | 691.2 | 21 | 0 | 0 | 0 | 0 | 0 | 800-1 | RTS 23/ I | 0 | 0 |  | Práce | Běžná |  |  |  | POL1_
|  | s naložením, složením a dopravou, | [24 empty] | SPI
|  | č.6,8 : 2 |  | 2 | [22 empty] | VV | 0
|  | č.2,12 : 2 |  | 2 | [22 empty] | VV | 0
|  | A2,B,C : 6+15+2 |  | 23 | [22 empty] | VV | 0
24 | 162301922R00 | Vodorovné přemístění větví, kmenů, nebo pařezů příplatek k cenám za každých dalších i započatých 5 000 m přes 5 000 m pařezů, průměru kmene přes 300 do 500 mm | kus | 14 |  | 0 | 0 | 0 | 52.8 | 739.2 | 21 | 0 | 0 | 0 | 0 | 0 | 800-1 | RTS 23/ I | 0 | 0 |  | Práce | Běžná |  |  |  | POL1_
|  | s naložením, složením a dopravou, | [24 empty] | SPI
|  | č.16 : 1 |  | 1 | [22 empty] | VV | 0
|  | A2,B,C : 3+4+6 |  | 13 | [22 empty] | VV | 0
25 | 162301501R00 | Vodorovné přemístění křovin nma vzdálenost do 5 000 m | m2 | 1299 |  | 0 | 0 | 0 | 66 | 85734 | 21 | 0 | 0 | 0 | 0 | 0 | 800-1 | RTS 23/ I | 0 | 0 |  | Práce | Běžná |  |  |  | POL1_
|  | o průměru kmene do 10 cm na vzdálenost, složení z dopravního porstředku. | [24 empty] | SPI
|  | B nepodléhající povolení : 14+8+32+34+12+13+11 |  | 124 | [22 empty] | VV | 0
|  | C : 6+18+17+16 |  | 57 | [22 empty] | VV | 0
|  | A2 : 19+26+14 |  | 59 | [22 empty] | VV | 0
|  | B.C podléhající povolení č.11,14,38,33,34,36 : 488+119+70+63+264+55 |  | 1059 | [22 empty] | VV | 0
26 | 979990161R00 | Poplatek za skládku za uložení, dřevo, , skupina 17 02 01 z Katalogu odpadů | t | 58 |  | 0 | 0 | 0 | 1500 | 87000 | 21 | 0 | 0 | 0 | 0 | 0 | 801-3 | RTS 23/ I | 0 | 0 |  | Práce | Běžná |  |  |  | POL1_
27 | 162301501R0x | příplatek za vodorovné přemístění křovin dalších 5000 m | m2 | 1299 |  | 0 | 0 | 0 | 13 | 16887 | 21 | 0 | 0 | 0 | 0 | 0 |  | Vlastní | 0 | 0 |  | Práce | Běžná |  |  |  | POL1_
|  | B nepodléhající povolení : 14+8+32+34+12+13+11 |  | 124 | [22 empty] | VV | 0
|  | C : 6+18+17+16 |  | 57 | [22 empty] | VV | 0
|  | A2 : 19+26+14 |  | 59 | [22 empty] | VV | 0
|  | B.C podléhající povolení č.11,14,38,33,34,36 : 488+119+70+63+264+55 |  | 1059 | [22 empty] | VV | 0
Díl: | 3 | Svislé a kompletní konstrukce |  |  |  | 0 |  | 2777.9 |  | 1212.1 |  | 0 |  | 0.66 |  | 0 |  |  |  | 2.6 | [6 empty] | DIL
28 | 338171122R00 | Osazování sloupků a vzpěr plotových ocelových výšky do 2,60 m, se zabetonováním do 0,5 m3 do předem připravených jamek betonem C 25/30 | kus | 5 |  | 0 | 154.08 | 770.4 | 242.42 | 1212.1 | 21 | 0 | 0.125 | 0.63 | 0 | 0 | 801-5 | RTS 23/ I | 0.52 | 2.6 |  | Práce | Běžná |  |  |  | POL1_
|  | trubkových nebo profilovaných | [24 empty] | SPI
29 | 553462013R | sloupek plotový ocel; válec; l = 2 250 mm; d 48 mm; povrch pozink, PVC | kus | 5 |  | 0 | 401.5 | 2007.5 | 0 | 0 | 21 | 0 | 0.00675 | 0.03 | 0 | 0 | SPCM | RTS 23/ I | 0 | 0 |  | Specifikace | Běžná |  |  |  | POL3_
Díl: | 96 | Bourání konstrukcí |  |  |  | 0 |  | 306.35 |  | 140994.53 |  | 0 |  | 0.01 |  | 24.11 |  |  |  | 300.23 | [6 empty] | DIL
30 | 962052211R00 | Bourání zdiva železobetonového nadzákladového | m3 | 7.156 |  | 0 | 42.81 | 306.35 | 4937.19 | 35330.53 | 21 | 0 | 0.00147 | 0.01 | 2.4 | 17.17 | 801-3 | RTS 23/ I | 8.5 | 60.83 |  | Práce | Běžná |  |  |  | POL1_
|  | nebo vybourání otvorů průřezové plochy přes 4 m2 ve zdivu železobetonovém, včetně pomocného lešení o výšce podlahy do 1900 mm a pro zatížení do 1,5 kPa (150 kg/m2), | [24 empty] | SPI |  | nebo vybourání otvorů průřezové plochy přes 4 m2 ve zdivu železobetonovém, včetně pomocného lešení o výšce podlahy do 1900 mm a pro zatížení do 1,5 kPa (150 kg/m2),
|  | garáž : 5,6*3,4*,15+(5,6*2+3,4)*2,3*,1 |  | 6.214 | [22 empty] | VV | 0
|  | skruže : 2*3,14*1,0*,1*1,5 |  | 0.942 | [22 empty] | VV | 0
31 | 966067111R00 | Rozebrání plotu tyčového laťového prkenného, drátěného, plechového | m | 580 |  | 0 | 0 | 0 | 168 | 97440 | 21 | 0 | 0 | 0 | 0.01 | 5.8 | 801-5 | RTS 23/ I | 0.4 | 232 |  | Práce | Běžná |  |  |  | POL1_
|  | B : 14 |  | 14 | [22 empty] | VV | 0
|  | A2+B+C : 531 |  | 531 | [22 empty] | VV | 0
|  | A2 : 35 |  | 35 | [22 empty] | VV | 0
32 | 767920840R00 | Demontáž vrat a vrátek k oplocení o ploše jednotlivě přes 6 do 10 m2 | kus | 4 |  | 0 | 0 | 0 | 1056 | 4224 | 21 | 0 | 0 | 0 | 0.285 | 1.14 | 800-767 | RTS 23/ I | 1.85 | 7.4 |  | Práce | Běžná |  |  |  | POL1_
|  | A2,B : 2+2 |  | 4 | [22 empty] | VV | 0
33 | 960 | odstranění plechové maringotky (7,5x2,4x2m) - kompl.vč odvozu a ekologické likvidace | ks | 2 |  | 0 | 0 | 0 | 2000 | 4000 | 21 | 0 | 0 | 0 | 0 | 0 |  | Vlastní | 0 | 0 |  | Agregovaná položka | Běžná |  |  |  | POL2_
Díl: | 98 | Demolice |  |  |  | 0 |  | 1962.74 |  | 33633.52 |  | 0 |  | 0.07 |  | 24.65 |  |  |  | 55.47 | [6 empty] | DIL
34 | 981011111R00 | Demolice budov prováděné postupným rozebíráním dřevěných lehkých jednostranně obitých, | m3 | 46.546 |  | 0 | 21.66 | 1008.19 | 103.34 | 4810.06 | 21 | 0 | 0.00074 | 0.03 | 0.039 | 1.82 | 800-6 | RTS 23/ I | 0.171 | 7.96 |  | Práce | Běžná |  |  |  | POL1_
|  | Budovy výšky do 35 m. | [24 empty] | POP
|  | 3,7*3,7*3,4 |  | 46.546 | [22 empty] | VV | 0
35 | 981012414R00 | Demolice budov prováděné jiným způsobem z cihel, kamene, tvárnic na maltu cementovou a z betonu prostého, s podílem konstrukcí přes 20 do 25 % | m3 | 48.5775 |  | 0 | 19.65 | 954.55 | 593.35 | 28823.46 | 21 | 0 | 0.00075 | 0.04 | 0.47 | 22.83 | 800-6 | RTS 23/ I | 0.978 | 47.51 |  | Práce | Běžná |  |  |  | POL1_
|  | Budovy výšky do 35 m. | [24 empty] | POP
|  | 3,75*3,81*3,4 |  | 48.5775 | [22 empty] | VV | 0
Díl: | 767 | Konstrukce zámečnické |  |  |  | 0 |  | 1473.7 |  | 1774.5 |  | 0 |  | 0.03 |  | 0 |  |  |  | 3.64 | [6 empty] | DIL
36 | 767911120R00 | Montáž oplocení z pletiva strojového, o výšce do 1,6 m | m | 13 |  | 0 | 0 | 0 | 136.5 | 1774.5 | 21 | 0 | 0 | 0 | 0 | 0 | 800-767 | RTS 23/ I | 0.28 | 3.64 |  | Práce | Běžná |  |  |  | POL1_
|  | B : 13 |  | 13 | [22 empty] | VV | 0
37 | 31327101R | pletivo drátěné 4-hranné se zapl.napínacím drátem; h = 1,60 m; velikost ok 50 mm; d drátu 2,24 mm; povrch. úprava pozinkovaný drát | m | 13 |  | 0 | 104.5 | 1358.5 | 0 | 0 | 21 | 0 | 0.00198 | 0.03 | 0 | 0 | SPCM | RTS 23/ I | 0 | 0 |  | Specifikace | Běžná |  |  |  | POL3_
38 | 31479012R | stojek napínací poplastovaný, vel.2, používá se k vypnutí napínacího drátu u 4-hranných | kus | 6 |  | 0 | 19.2 | 115.2 | 0 | 0 | 21 | 0 | 0 | 0 | 0 | 0 | SPCM | RTS 23/ I | 0 | 0 |  | Specifikace | Běžná |  |  |  | POL3_
|  | ccca : 3*2 |  | 6 | [22 empty] | VV | 0
Díl: | D96 | Přesuny suti a vybouraných hmot |  |  |  | 0 |  | 0 |  | 148360.59 |  | 0 |  | 0 |  | 0 |  |  |  | 90.3 | [6 empty] | DIL
39 | 979081111R00 | Odvoz suti a vybouraných hmot na skládku do 1 km | t | 48.7611 |  | 0 | 0 | 0 | 256.5 | 12507.23 | 21 | 0 | 0 | 0 | 0 | 0 | 801-3 | RTS 23/ I | 0.49 | 23.89 |  | Přesun suti | Běžná |  |  |  | POL8_
|  | Včetně naložení na dopravní prostředek a složení na skládku, bez poplatku za skládku. | [24 empty] | POP
|  | Demontážní hmotnosti z položek s pořadovými čísly: : | [24 empty] | VV | 0
|  | 30,31,32,34,35, : | [24 empty] | VV | 0
|  | Součet: : 48,76112 |  | 48.7611 | [22 empty] | VV | 0
40 | 979081121R00 | Odvoz suti a vybouraných hmot na skládku příplatek za každý další 1 km | t | 682.6557 |  | 0 | 0 | 0 | 24.6 | 16793.33 | 21 | 0 | 0 | 0 | 0 | 0 | 801-3 | RTS 23/ I | 0 | 0 |  | Přesun suti | Běžná |  |  |  | POL8_
|  | Demontážní hmotnosti z položek s pořadovými čísly: : | [24 empty] | VV | 0
|  | 30,31,32,34,35, : | [24 empty] | VV | 0
|  | Součet: : 682,65567 |  | 682.6557 | [22 empty] | VV | 0
41 | 979082111R00 | Vnitrostaveništní doprava suti a vybouraných hmot do 10 m | t | 48.7611 |  | 0 | 0 | 0 | 357.5 | 17432.1 | 21 | 0 | 0 | 0 | 0 | 0 | 801-3 | RTS 23/ I | 0.942 | 45.93 |  | Přesun suti | Běžná |  |  |  | POL8_
|  | Demontážní hmotnosti z položek s pořadovými čísly: : | [24 empty] | VV | 0
|  | 30,31,32,34,35, : | [24 empty] | VV | 0
|  | Součet: : 48,76112 |  | 48.7611 | [22 empty] | VV | 0
42 | 979082121R00 | Vnitrostaveništní doprava suti a vybouraných hmot příplatek k ceně za každých dalších 5 m | t | 195.0445 |  | 0 | 0 | 0 | 39.8 | 7762.77 | 21 | 0 | 0 | 0 | 0 | 0 | 801-3 | RTS 23/ I | 0.105 | 20.48 |  | Přesun suti | Běžná |  |  |  | POL8_
|  | Demontážní hmotnosti z položek s pořadovými čísly: : | [24 empty] | VV | 0
|  | 30,31,32,34,35, : | [24 empty] | VV | 0
|  | Součet: : 195,04448 |  | 195.0445 | [22 empty] | VV | 0
43 | 979990107R00 | Poplatek za skládku za uložení, směs betonu, cihel a dřeva, , skupina 17 09 04 z Katalogu odpadů | t | 48.7611 |  | 0 | 0 | 0 | 1925 | 93865.16 | 21 | 0 | 0 | 0 | 0 | 0 | 801-3 | RTS 23/ I | 0 | 0 |  | Přesun suti | Běžná |  |  |  | POL8_
|  | Demontážní hmotnosti z položek s pořadovými čísly: : | [24 empty] | VV | 0
|  | 30,31,32,34,35, : | [24 empty] | VV | 0
|  | Součet: : 48,76112 |  | 48.7611 | [22 empty] | VV | 0
[25 empty] | 15 | 21 | DPH
| Celkem |  |  |  |  | 0 | [18 empty] | 0 | 0 | SUM
END
Note on S6: Jedná se o informaci, zda se jedná o položku, která je do rozpočtu zadána z cenové soustavy RTS, nebo vlastní.

## SO 101.A.2
Stavební rozpočet
Název stavby: |  | TDI UL. K JEZERŮM - VÝMLATIŠTĚ, SO 101.A.2 - Komunikace, chodníky, zpevněné plochy, parkoviště - úsek "A" |  | Doba výstavby: |  |  | Objednatel: | Statutární město Brno
Druh stavby: |  | novostavba |  | Začátek výstavby: |  |  | Projektant: | MATULA projekt s.r.o., Jana Babáka 11, 612 00 Brno
Lokalita: |  | Brno - Tuřany, k.ú. Holásky |  | Konec výstavby: |  |  | Zhotovitel:
JKSO: |  |  |  | Zpracováno dne: |  |  | Zpracoval:
Č | Kód | Zkrácený popis / Varianta |  | MJ | Množství | Cena/MJ | Náklady (Kč) |  |  | Hmotnost (t) |  | Cenová | [32 empty] | ISWORK | GROUPCODE
|  | Rozměry |  |  |  | (Kč) | Dodávka | Montáž | Celkem | Jednot. | Celkem | soustava | Přesuny | Typ skupiny | HSV mat | HSV prac | PSV mat | PSV prac | Mont mat | Mont prac | Ostatní mat. | [20 empty] | MAT | WORK | CELK
| 11 | Přípravné a přidružené práce |  |  |  |  | 0 | 0 | 0 |  | 208.665 | [17 empty] | 0 | 0 | 0
1 | 113107630R00 | Odstranění podkladu nad 50 m2,kam.drcené tl.30 cm |  | m2 | 298 |  | 0 | 0 | 0 | 0.66 | 196.68 | RTS I / 2022 | 0 |  | 0 | 0 | 0 | 0 | 0 | 0 | 0 | 0 | 0 | 0 | 21 | 0 | 0 | 1 |  |  |  | 0 | 0 | 0 | 11_ | 1_ | _ | 0 | 0 | 0 | 196.68 | 0 | 0 | 0 | P | 11
|  | 275+23 |  |  | 298
| RTS komentář: | Položka je určena i pro odstranění podkladů nebo krytů ze zemin stabilizovaných vápnem. Pro volbu položky z hlediska množství se uvažuje každá souvisle odstraňovaná plocha krytu nebo podkladu stejného druhu samostatně.Odstraňuje-li se několik vrstev vozovky najednou, jednotlivé vrstvy se oceňují každá samostatně
2 | 113108310R00 | Odstranění asfaltové vrstvy pl. do 50 m2, tl.10 cm |  | m2 | 15 |  | 0 | 0 | 0 | 0.22 | 3.3 | RTS I / 2022 | 0 |  | 0 | 0 | 0 | 0 | 0 | 0 | 0 | 0 | 0 | 0 | 21 | 0 | 0 | 1 |  |  |  | 0 | 0 | 0 | 11_ | 1_ | _ | 0 | 0 | 0 | 3.3 | 0 | 0 | 0 | P | 11
|  | 15 |  |  | 15
3 | 113106231R00 | Rozebrání dlažeb ze zámkové dlažby v kamenivu |  | m2 | 23 |  | 0 | 0 | 0 | 0.225 | 5.175 | RTS I / 2022 | 0 |  | 0 | 0 | 0 | 0 | 0 | 0 | 0 | 0 | 0 | 0 | 21 | 0 | 0 | 1 |  |  |  | 0 | 0 | 0 | 11_ | 1_ | _ | 0 | 0 | 0 | 5.175 | 0 | 0 | 0 | P | 11
|  | 23 |  |  | 23
4 | 113202111R00 | Vytrhání obrub obrubníků silničních |  | m | 13 |  | 0 | 0 | 0 | 0.27 | 3.51 | RTS I / 2022 | 0 |  | 0 | 0 | 0 | 0 | 0 | 0 | 0 | 0 | 0 | 0 | 21 | 0 | 0 | 1 |  |  |  | 0 | 0 | 0 | 11_ | 1_ | _ | 0 | 0 | 0 | 3.51 | 0 | 0 | 0 | P | 11
|  | 13 |  |  | 13
| 12 | Odkopávky a prokopávky |  |  |  |  | 0 | 0 | 0 |  | 0 | [17 empty] | 0 | 0 | 0
5 | 121101101R00 | Sejmutí ornice s přemístěním do 50 m |  | m3 | 378.9 |  | 0 | 0 | 0 | 0 | 0 | RTS I / 2022 | 0 |  | 0 | 0 | 0 | 0 | 0 | 0 | 0 | 0 | 0 | 0 | 21 | 0 | 0 | 1 |  |  |  | 0 | 0 | 0 | 12_ | 1_ | _ | 0 | 0 | 0 | 0 | 0 | 0 | 0 | P | 12
|  | 1263*0,3 |  |  | 378.9
| RTS komentář: | V položce je obsaženo i uložení na dočasnou skládku v příslušné vzdálenosti, pokud na 1 m2 skládky nepřipadá více jak 2 m3 ornice. V opačném případě se uložení musí dokalkulovat.
6 | 122201102R00 | Odkopávky nezapažené v hor. 3 do 1000 m3 |  | m3 | 505 |  | 0 | 0 | 0 | 0 | 0 | RTS I / 2022 | 0 |  | 0 | 0 | 0 | 0 | 0 | 0 | 0 | 0 | 0 | 0 | 21 | 0 | 0 | 1 |  |  |  | 0 | 0 | 0 | 12_ | 1_ | _ | 0 | 0 | 0 | 0 | 0 | 0 | 0 | P | 12
|  | 1010/2 |  |  | 505
7 | 122301102R00 | Odkopávky nezapažené v hor. 4 do 1000 m3 |  | m3 | 505 |  | 0 | 0 | 0 | 0 | 0 | RTS I / 2022 | 0 |  | 0 | 0 | 0 | 0 | 0 | 0 | 0 | 0 | 0 | 0 | 21 | 0 | 0 | 1 |  |  |  | 0 | 0 | 0 | 12_ | 1_ | _ | 0 | 0 | 0 | 0 | 0 | 0 | 0 | P | 12
|  | 1010/2 |  |  | 505
| 16 | Přemístění výkopku |  |  |  |  | 0 | 0 | 0 |  | 0 | [17 empty] | 0 | 0 | 0
8 | 162606112R00 | Vodorovné přemístění zemin pro zúrodnění do 5000 m |  | m3 | 378.9 |  | 0 | 0 | 0 | 0 | 0 | RTS I / 2022 | 0 |  | 0 | 0 | 0 | 0 | 0 | 0 | 0 | 0 | 0 | 0 | 21 | 0 | 0 | 1 |  |  |  | 0 | 0 | 0 | 16_ | 1_ | _ | 0 | 0 | 0 | 0 | 0 | 0 | 0 | P | 16
|  | 1263*0,3 |  |  | 378.9
9 | 162601102R00 | Vodorovné přemístění výkopku z hor.1-4 do 5000 m |  | m3 | 944 |  | 0 | 0 | 0 | 0 | 0 | RTS I / 2022 | 0 |  | 0 | 0 | 0 | 0 | 0 | 0 | 0 | 0 | 0 | 0 | 21 | 0 | 0 | 1 |  |  |  | 0 | 0 | 0 | 16_ | 1_ | _ | 0 | 0 | 0 | 0 | 0 | 0 | 0 | P | 16
|  | 1010-31-35 |  |  | 944
| 17 | Konstrukce ze zemin |  |  |  |  | 0 | 0 | 0 |  | 0 | [17 empty] | 0 | 0 | 0
10 | 171101103R00 | Uložení sypaniny do násypů zhutněných na 100% PS |  | m3 | 31 |  | 0 | 0 | 0 | 0 | 0 | RTS I / 2022 | 0 |  | 0 | 0 | 0 | 0 | 0 | 0 | 0 | 0 | 0 | 0 | 21 | 0 | 0 | 1 |  |  |  | 0 | 0 | 0 | 17_ | 1_ | _ | 0 | 0 | 0 | 0 | 0 | 0 | 0 | P | 17
|  | 31 |  |  | 31
| RTS komentář: | Položka se používá pro násypy z hornin soudržných.
11 | 174101103R00 | Zásyp zářezů se šikmými stěnami se zhutněním |  | m3 | 35 |  | 0 | 0 | 0 | 0 | 0 | RTS I / 2022 | 0 |  | 0 | 0 | 0 | 0 | 0 | 0 | 0 | 0 | 0 | 0 | 21 | 0 | 0 | 1 |  |  |  | 0 | 0 | 0 | 17_ | 1_ | _ | 0 | 0 | 0 | 0 | 0 | 0 | 0 | P | 17
|  | 35 |  |  | 35
| RTS komentář: | Položka obsahuje i přemístění materiálu pro zásyp ze vzdálenosti do 10 m od okraje zásypu.
| 18 | Povrchové úpravy terénu |  |  |  |  | 0 | 0 | 0 |  | 0 | [17 empty] | 0 | 0 | 0
12 | 181101102R00 | Úprava pláně v zářezech v hor. 1-4, se zhutněním |  | m2 | 1096 |  | 0 | 0 | 0 | 0 | 0 | RTS I / 2022 | 0 |  | 0 | 0 | 0 | 0 | 0 | 0 | 0 | 0 | 0 | 0 | 21 | 0 | 0 | 1 |  |  |  | 0 | 0 | 0 | 18_ | 1_ | _ | 0 | 0 | 0 | 0 | 0 | 0 | 0 | P | 18
|  | 610+230+38+210+8 |  |  | 1096
| RTS komentář: | Položky jsou shodné i pro úpravu pláně v násypech.
| 19 | Hloubení pro podzemní stěny, ražení a hloubení důlní |  |  |  |  | 0 | 0 | 0 |  | 0 | [17 empty] | 0 | 0 | 0
13 | 199-01VD | Poplatek za skládku zeminy |  | t | 1510.4 |  | 0 | 0 | 0 | 0 | 0 | vlastní | 0 |  | 0 | 0 | 0 | 0 | 0 | 0 | 0 | 0 | 0 | 0 | 21 | 0 | 0 | 1 |  |  |  | 0 | 0 | 0 | 19_ | 1_ | _ | 0 | 0 | 0 | 0 | 0 | 0 | 0 | P | 19
|  | 944*1,6 |  |  | 1510.4
14 | 199000006R00 | Poplatek za skládku - ornice |  | t | 606.24 |  | 0 | 0 | 0 | 0 | 0 | RTS I / 2022 | 0 |  | 0 | 0 | 0 | 0 | 0 | 0 | 0 | 0 | 0 | 0 | 21 | 0 | 0 | 1 |  |  |  | 0 | 0 | 0 | 19_ | 1_ | _ | 0 | 0 | 0 | 0 | 0 | 0 | 0 | P | 19
|  | 378,9*1,6 |  |  | 606.24
| 56 | Podkladní vrstvy komunikací, letišť a ploch |  |  |  |  | 0 | 0 | 0 |  | 1107.1953 | [17 empty] | 0 | 0 | 0
15 | 561-01VD | Úprava podloží příměsí směsného pojiva tl. 40 cm |  | m2 | 878 |  | 0 | 0 | 0 | 0.02058 | 18.0692 | vlastní | 0 |  | 0 | 0 | 0 | 0 | 0 | 0 | 0 | 0 | 0 | 0 | 21 | 0 | 0 | 1 |  |  |  | 0 | 0 | 0 | 56_ | 5_ | _ | 0 | 0 | 0 | 18.0692 | 0 | 0 | 0 | P | 56
| Varianta: | včetně dodávky pojiva
|  | 610+230+38 |  |  | 878
16 | 564861113RT2 | Podklad ze štěrkodrti po zhutnění tloušťky 22 cm |  | m2 | 38 |  | 0 | 0 | 0 | 0.506 | 19.228 | RTS I / 2022 | 0 |  | 0 | 0 | 0 | 0 | 0 | 0 | 0 | 0 | 0 | 0 | 21 | 0 | 0 | 1 |  |  |  | 0 | 0 | 0 | 56_ | 5_ | _ | 0 | 0 | 0 | 19.228 | 0 | 0 | 0 | P | 56
| Varianta: | štěrkodrť frakce 0-32 mm
|  | 38 | tloušťka vrsty 200-240 mm |  | 38
17 | 564861114RT2 | Podklad ze štěrkodrti po zhutnění tloušťky 23 cm |  | m2 | 610 |  | 0 | 0 | 0 | 0.529 | 322.69 | RTS I / 2022 | 0 |  | 0 | 0 | 0 | 0 | 0 | 0 | 0 | 0 | 0 | 0 | 21 | 0 | 0 | 1 |  |  |  | 0 | 0 | 0 | 56_ | 5_ | _ | 0 | 0 | 0 | 322.69 | 0 | 0 | 0 | P | 56
| Varianta: | štěrkodrť frakce 0-32 mm
|  | 610 | tloušťka vrstvy 200-260 mm |  | 610
18 | 564851111RT2 | Podklad ze štěrkodrti po zhutnění tloušťky 15 cm |  | m2 | 215 |  | 0 | 0 | 0 | 0.345 | 74.175 | RTS I / 2022 | 0 |  | 0 | 0 | 0 | 0 | 0 | 0 | 0 | 0 | 0 | 0 | 21 | 0 | 0 | 1 |  |  |  | 0 | 0 | 0 | 56_ | 5_ | _ | 0 | 0 | 0 | 74.175 | 0 | 0 | 0 | P | 56
| Varianta: | štěrkodrť frakce 0-32 mm
|  | 207+8 |  |  | 215
19 | 564851113RT2 | Podklad ze štěrkodrti po zhutnění tloušťky 17 cm |  | m2 | 230 |  | 0 | 0 | 0 | 0.391 | 89.93 | RTS I / 2022 | 0 |  | 0 | 0 | 0 | 0 | 0 | 0 | 0 | 0 | 0 | 0 | 21 | 0 | 0 | 1 |  |  |  | 0 | 0 | 0 | 56_ | 5_ | _ | 0 | 0 | 0 | 89.93 | 0 | 0 | 0 | P | 56
| Varianta: | štěrkodrť frakce 0-32 mm
|  | 230 | tloušťka vrstvy 140-190 mm |  | 230
20 | 564871111RT2 | Podklad ze štěrkodrti po zhutnění tloušťky 25 cm |  | m2 | 210 |  | 0 | 0 | 0 | 0.575 | 120.75 | RTS I / 2022 | 0 |  | 0 | 0 | 0 | 0 | 0 | 0 | 0 | 0 | 0 | 0 | 21 | 0 | 0 | 1 |  |  |  | 0 | 0 | 0 | 56_ | 5_ | _ | 0 | 0 | 0 | 120.75 | 0 | 0 | 0 | P | 56
| Varianta: | štěrkodrť frakce 0-32 mm
|  | 210 |  |  | 210
21 | 567132113R00 | Podklad z kameniva zpev.cementem SC C8/10 tl.18 cm |  | m2 | 557 |  | 0 | 0 | 0 | 0.45977 | 256.0919 | RTS I / 2022 | 0 |  | 0 | 0 | 0 | 0 | 0 | 0 | 0 | 0 | 0 | 0 | 21 | 0 | 0 | 1 |  |  |  | 0 | 0 | 0 | 56_ | 5_ | _ | 0 | 0 | 0 | 256.0919 | 0 | 0 | 0 | P | 56
|  | 557 |  |  | 557
22 | 567142112R00 | Podklad z kameniva zpev.cementem SC C8/10 tl.22 cm |  | m2 | 38 |  | 0 | 0 | 0 | 0.56194 | 21.3537 | RTS I / 2022 | 0 |  | 0 | 0 | 0 | 0 | 0 | 0 | 0 | 0 | 0 | 0 | 21 | 0 | 0 | 1 |  |  |  | 0 | 0 | 0 | 56_ | 5_ | _ | 0 | 0 | 0 | 21.3537 | 0 | 0 | 0 | P | 56
|  | 38 | tloušťka vrstvy 180-260 mm |  | 38
23 | 567122114R00 | Podklad z kameniva zpev.cementem SC C8/10 tl.15 cm |  | m2 | 214.2 |  | 0 | 0 | 0 | 0.38314 | 82.0686 | RTS I / 2022 | 0 |  | 0 | 0 | 0 | 0 | 0 | 0 | 0 | 0 | 0 | 0 | 21 | 0 | 0 | 1 |  |  |  | 0 | 0 | 0 | 56_ | 5_ | _ | 0 | 0 | 0 | 82.0686 | 0 | 0 | 0 | P | 56
|  | 207+7,2 |  |  | 214.2
24 | 565151211R00 | Podklad z obal kam.ACP 16+,ACP 22+,nad 3 m,tl.7 cm |  | m2 | 557 |  | 0 | 0 | 0 | 0.18463 | 102.8389 | RTS I / 2022 | 0 |  | 0 | 0 | 0 | 0 | 0 | 0 | 0 | 0 | 0 | 0 | 21 | 0 | 0 | 1 |  |  |  | 0 | 0 | 0 | 56_ | 5_ | _ | 0 | 0 | 0 | 102.8389 | 0 | 0 | 0 | P | 56
|  | 557 |  |  | 557
| 57 | Kryty pozemních komunikací, letišť a ploch z kameniva nebo živičné |  |  |  |  | 0 | 0 | 0 |  | 72.7776 | [17 empty] | 0 | 0 | 0
25 | 577142112R00 | Beton asfaltový ACO 11+, ACO 16+, nad 3 m, tl.5 cm |  | m2 | 557 |  | 0 | 0 | 0 | 0.12966 | 72.2206 | RTS I / 2022 | 0 |  | 0 | 0 | 0 | 0 | 0 | 0 | 0 | 0 | 0 | 0 | 21 | 0 | 0 | 1 |  |  |  | 0 | 0 | 0 | 57_ | 5_ | _ | 0 | 0 | 0 | 72.2206 | 0 | 0 | 0 | P | 57
|  | 557 |  |  | 557
26 | 573231110R00 | Postřik živičný spojovací z emulze 0,3-0,5 kg/m2 |  | m2 | 1114 |  | 0 | 0 | 0 | 0.0005 | 0.557 | RTS I / 2022 | 0 |  | 0 | 0 | 0 | 0 | 0 | 0 | 0 | 0 | 0 | 0 | 21 | 0 | 0 | 1 |  |  |  | 0 | 0 | 0 | 57_ | 5_ | _ | 0 | 0 | 0 | 0.557 | 0 | 0 | 0 | P | 57
|  | 557*2 |  |  | 1114
| 59 | Kryty pozemních komunikací, letišť a ploch dlážděných (předlažby) |  |  |  |  | 0 | 0 | 0 |  | 102.8754 | [17 empty] | 0 | 0 | 0
27 | 596215040R00 | Kladení zámkové dlažby tl. 8 cm do drtě tl. 4 cm |  | m2 | 256.2 |  | 0 | 0 | 0 | 0.0739 | 18.9332 | RTS I / 2022 | 0 |  | 0 | 0 | 0 | 0 | 0 | 0 | 0 | 0 | 0 | 0 | 21 | 0 | 0 | 1 |  |  |  | 0 | 0 | 0 | 59_ | 5_ | _ | 0 | 0 | 0 | 18.9332 | 0 | 0 | 0 | P | 59
|  | 7,2 | sjezd-užití pův. dlažby |  | 7.2
|  | 4 | předláždění v napojení-užití pův. dlažby |  | 4
|  | 207 | parkoviště |  | 207
|  | 38 | prahy |  | 38
| RTS komentář: | Od CÚ 2015/ II. není v jednotkové ceně započteno řezání dlaždic!!! Rozpočtuje se samostatnou položkou 596 29-1113.R00 Řezání zámkové dlažby tl. 80 mm. V položce jsou zakalkulovány i náklady na dodání hmot pro lože a na dodání materiálu na výplň spár. V položce nejsou zakalkulovány náklady na dodání zámkové dlažby, která se oceňuje ve specifikaci, ztratné se doporučuje ve výši 5%.
28 | 59248004 | Dlažba zámková H-profil 20/16/8 II tmavošedá |  | m2 | 43.05 |  | 0 | 0 | 0 | 0.188 | 8.0934 | RTS I / 2022 | 0 |  | 0 | 0 | 0 | 0 | 0 | 0 | 0 | 0 | 0 | 0 | 21 | 0 | 0 | 1 |  |  |  | 0 | 0 | 0 | 59_ | 5_ | _ | 0 | 0 | 0 | 8.0934 | 0 | 0 | 0 | M | 59
|  | 38-1,5-3 | prahy |  | 33.5
|  | 7,5 | proužky pro oddělení park. stání |  | 7.5
|  | ;ztratné 5%; 2,05 |  |  | 2.05
29 | 59248000 | Dlažba zámková H-profil 20/16/8 II přírodní |  | m2 | 209.475 |  | 0 | 0 | 0 | 0.188 | 39.3813 | RTS I / 2022 | 0 |  | 0 | 0 | 0 | 0 | 0 | 0 | 0 | 0 | 0 | 0 | 21 | 0 | 0 | 1 |  |  |  | 0 | 0 | 0 | 59_ | 5_ | _ | 0 | 0 | 0 | 39.3813 | 0 | 0 | 0 | M | 59
|  | 207-7,5 |  |  | 199.5
|  | ;ztratné 5%; 9,975 |  |  | 9.975
30 | 592452650 | Dlažba betonová přírodní pro nevidomé 20x10x8 |  | m2 | 1.575 |  | 0 | 0 | 0 | 0.176 | 0.2772 | RTS I / 2022 | 0 |  | 0 | 0 | 0 | 0 | 0 | 0 | 0 | 0 | 0 | 0 | 21 | 0 | 0 | 1 |  |  |  | 0 | 0 | 0 | 59_ | 5_ | _ | 0 | 0 | 0 | 0.2772 | 0 | 0 | 0 | M | 59
|  | 1,5 |  |  | 1.5
|  | ;ztratné 5%; 0,075 |  |  | 0.075
| RTS komentář: | Dlažba vibrolisovaná
31 | 59248034 | Dlažba zámková 20/20/8 II tmavošedá |  | m2 | 3.15 |  | 0 | 0 | 0 | 0.188 | 0.5922 | RTS I / 2022 | 0 |  | 0 | 0 | 0 | 0 | 0 | 0 | 0 | 0 | 0 | 0 | 21 | 0 | 0 | 1 |  |  |  | 0 | 0 | 0 | 59_ | 5_ | _ | 0 | 0 | 0 | 0.5922 | 0 | 0 | 0 | M | 59
|  | 3 |  |  | 3
|  | ;ztratné 5%; 0,15 |  |  | 0.15
| RTS komentář: | Betonová dlažba GRANIT je tvořena samostatnými kameny, které lze vzájemně kombinovat. Dlažba GRANIT se dodává také s nesraženou hranou, reliéfní povrchovou úpravou, nebo s vodící linií. To vše v šesti základních barvách. Betonová dlažba GRANIT má díky svým funkčním vlastnostem a množství variant široké uplatnění – hodí se na chodníky, pěší zóny, promenády, ale také cyklostezky či příjezdové cesty.
32 | 596215048R00 | Příplatek za více barev dlažby tl. 8 cm, do drtě |  | m2 | 4.5 |  | 0 | 0 | 0 | 0 | 0 | RTS I / 2022 | 0 |  | 0 | 0 | 0 | 0 | 0 | 0 | 0 | 0 | 0 | 0 | 21 | 0 | 0 | 1 |  |  |  | 0 | 0 | 0 | 59_ | 5_ | _ | 0 | 0 | 0 | 0 | 0 | 0 | 0 | P | 59
|  | 1,5+3 |  |  | 4.5
| RTS komentář: | V případě kladení více barev i více tvarů zámkové dlažby lze příplatky sčítat.
33 | 596215049R00 | Příplatek za více tvarů dlažby tl. 8 cm, do drtě |  | m2 | 4.5 |  | 0 | 0 | 0 | 0 | 0 | RTS I / 2022 | 0 |  | 0 | 0 | 0 | 0 | 0 | 0 | 0 | 0 | 0 | 0 | 21 | 0 | 0 | 1 |  |  |  | 0 | 0 | 0 | 59_ | 5_ | _ | 0 | 0 | 0 | 0 | 0 | 0 | 0 | P | 59
|  | 1,5+3 |  |  | 4.5
| RTS komentář: | V případě kladení více barev i více tvarů zámkové dlažby lze příplatky sčítat.
34 | 596291113R00 | Řezání zámkové dlažby tl. 80 mm |  | m | 50 |  | 0 | 0 | 0 | 0.00036 | 0.018 | RTS I / 2022 | 0 |  | 0 | 0 | 0 | 0 | 0 | 0 | 0 | 0 | 0 | 0 | 21 | 0 | 0 | 1 |  |  |  | 0 | 0 | 0 | 59_ | 5_ | _ | 0 | 0 | 0 | 0.018 | 0 | 0 | 0 | P | 59
|  | 50 |  |  | 50
35 | 596215021R00 | Kladení zámkové dlažby tl. 6 cm do drtě tl. 4 cm |  | m2 | 152 |  | 0 | 0 | 0 | 0.0739 | 11.2328 | RTS I / 2022 | 0 |  | 0 | 0 | 0 | 0 | 0 | 0 | 0 | 0 | 0 | 0 | 21 | 0 | 0 | 1 |  |  |  | 0 | 0 | 0 | 59_ | 5_ | _ | 0 | 0 | 0 | 11.2328 | 0 | 0 | 0 | P | 59
|  | 152 |  |  | 152
| RTS komentář: | Od CÚ 2015/ II. není v jednotkové ceně započteno řezání dlaždic!!! Rozpočtuje se samostatnou položkou 596 29-1111.R00 Řezání zámkové dlažby tl. 60 mm. V položce jsou zakalkulovány i náklady na dodání hmot pro lože a na dodání materiálu na výplň spár. V položce nejsou zakalkulovány náklady na dodání zámkové dlažby, která se oceňuje ve specifikaci, ztratné se doporučuje ve výši 5%.
36 | 592452630 | Dlažba betonová přírodní 20x20x6 |  | m2 | 157.71 |  | 0 | 0 | 0 | 0.131 | 20.66 | RTS I / 2022 | 0 |  | 0 | 0 | 0 | 0 | 0 | 0 | 0 | 0 | 0 | 0 | 21 | 0 | 0 | 1 |  |  |  | 0 | 0 | 0 | 59_ | 5_ | _ | 0 | 0 | 0 | 20.66 | 0 | 0 | 0 | M | 59
|  | 152-1,8 |  |  | 150.2
|  | ;ztratné 5%; 7,51 |  |  | 7.51
| RTS komentář: | - vysoce pevnostní vibrolisovaná dvouvrstvá betonová dlažba
37 | 59248057 | Dlažba betonová hmatová 20/10/6 barva tm. šedá |  | m2 | 1.89 |  | 0 | 0 | 0 | 0.141 | 0.26649 | RTS I / 2022 | 0 |  | 0 | 0 | 0 | 0 | 0 | 0 | 0 | 0 | 0 | 0 | 21 | 0 | 0 | 1 |  |  |  | 0 | 0 | 0 | 59_ | 5_ | _ | 0 | 0 | 0 | 0.26649 | 0 | 0 | 0 | M | 59
|  | 1,8 |  |  | 1.8
|  | ;ztratné 5%; 0,09 |  |  | 0.09
38 | 596215028R00 | Příplatek za více barev dlažby tl. 6 cm, do drtě |  | m2 | 1.8 |  | 0 | 0 | 0 | 0 | 0 | RTS I / 2022 | 0 |  | 0 | 0 | 0 | 0 | 0 | 0 | 0 | 0 | 0 | 0 | 21 | 0 | 0 | 1 |  |  |  | 0 | 0 | 0 | 59_ | 5_ | _ | 0 | 0 | 0 | 0 | 0 | 0 | 0 | P | 59
|  | 1,8 |  |  | 1.8
| RTS komentář: | V případě kladení více barev i více tvarů zámkové dlažby lze příplatky sčítat.
39 | 596215029R00 | Příplatek za více tvarů dlažby tl. 6 cm, do drtě |  | m2 | 1.8 |  | 0 | 0 | 0 | 0 | 0 | RTS I / 2022 | 0 |  | 0 | 0 | 0 | 0 | 0 | 0 | 0 | 0 | 0 | 0 | 21 | 0 | 0 | 1 |  |  |  | 0 | 0 | 0 | 59_ | 5_ | _ | 0 | 0 | 0 | 0 | 0 | 0 | 0 | P | 59
|  | 1,8 |  |  | 1.8
| RTS komentář: | V případě kladení více barev i více tvarů zámkové dlažby lze příplatky sčítat.
40 | 596291111R00 | Řezání zámkové dlažby tl. 60 mm |  | m | 105 |  | 0 | 0 | 0 | 0.00033 | 0.03465 | RTS I / 2022 | 0 |  | 0 | 0 | 0 | 0 | 0 | 0 | 0 | 0 | 0 | 0 | 21 | 0 | 0 | 1 |  |  |  | 0 | 0 | 0 | 59_ | 5_ | _ | 0 | 0 | 0 | 0.03465 | 0 | 0 | 0 | P | 59
|  | 105 |  |  | 105
41 | 597072402R00 | Žlab odvodňovací DN 200,dl.1000 mm,C 250 |  | kus | 7 |  | 0 | 0 | 0 | 0.23396 | 1.6377 | RTS I / 2022 | 0 |  | 0 | 0 | 0 | 0 | 0 | 0 | 0 | 0 | 0 | 0 | 21 | 0 | 0 | 1 |  |  |  | 0 | 0 | 0 | 59_ | 5_ | _ | 0 | 0 | 0 | 1.6377 | 0 | 0 | 0 | P | 59
|  | 7 |  |  | 7
| RTS komentář: | Položka je určena pro montáž a dodávku odvodňovacího žlabu z polymerického betonu DN200 s ochranou hranou z oceli včetně osazení do betonového lože C 20/25 a kotveních trnů. Žlab slouží k odvedení povrchové vody ze zpevněných ploch. Zatížení žlabu C 250. Stavební výška 200 mm, bez spádu dna, světlá šířka žlabu 200 mm, délka 1000 mm. Žlab je s předformovaným odtokem do dna DN 160. Pro větší zatížení žlabu je třeba zvolit k položce příplatek 597 07 2494
42 | 597072494R00 | Příplatek ke žlabu DN 200 za únosnost lože D 400 |  | m | 7 |  | 0 | 0 | 0 | 0.2082 | 1.4574 | RTS I / 2022 | 0 |  | 0 | 0 | 0 | 0 | 0 | 0 | 0 | 0 | 0 | 0 | 21 | 0 | 0 | 1 |  |  |  | 0 | 0 | 0 | 59_ | 5_ | _ | 0 | 0 | 0 | 1.4574 | 0 | 0 | 0 | P | 59
|  | 7 |  |  | 7
| RTS komentář: | Příplatek je určen pro lože odvodňovacího žlabu z betonu C 25/30 se zatížením D 400 ( městské komunikace, zásobovací dvory, parkovací plochy, čerpací stanice). Kotvení žlabu kotevními trny 4 ks/m dl. 300 mm. Pro položku 597 07-2402.
43 | 597072405R00 | Čelní stěna plná pro žlab DN200, výšky 200 mm |  | kus | 1 |  | 0 | 0 | 0 | 0.00058 | 0.00058 | RTS I / 2022 | 0 |  | 0 | 0 | 0 | 0 | 0 | 0 | 0 | 0 | 0 | 0 | 21 | 0 | 0 | 1 |  |  |  | 0 | 0 | 0 | 59_ | 5_ | _ | 0 | 0 | 0 | 0.00058 | 0 | 0 | 0 | P | 59
|  | 1 |  |  | 1
| RTS komentář: | Položka je určena pro osazení a dodávku čela s ocelovou-pozink. hranou. Čelo je určeno pro žlaby AC 2000 stavební výšky 200 mm
44 | 597072416RU1 | Krycí rošt DN200, zatížení D 400, dl. 500 mm |  | kus | 14 |  | 0 | 0 | 0 | 0.00767 | 0.10738 | RTS I / 2022 | 0 |  | 0 | 0 | 0 | 0 | 0 | 0 | 0 | 0 | 0 | 0 | 21 | 0 | 0 | 1 |  |  |  | 0 | 0 | 0 | 59_ | 5_ | _ | 0 | 0 | 0 | 0.10738 | 0 | 0 | 0 | P | 59
| Varianta: | rošt můstkový, litina, oka 18/198
|  | 14 |  |  | 14
| RTS komentář: | Položka je určena pro osazení a dodávku krycího roštu z pozinkované oceli. Zatížení D 400. Stavební délka 500 mm, světlá šířka 200 mm
45 | 597073304R00 | Žlabová vpusť DN200, dl.500 mm, C 250 |  | kus | 1 |  | 0 | 0 | 0 | 0.1831 | 0.1831 | RTS I / 2022 | 0 |  | 0 | 0 | 0 | 0 | 0 | 0 | 0 | 0 | 0 | 0 | 21 | 0 | 0 | 1 |  |  |  | 0 | 0 | 0 | 59_ | 5_ | _ | 0 | 0 | 0 | 0.1831 | 0 | 0 | 0 | P | 59
|  | 1 |  |  | 1
| RTS komentář: | Položka je určena pro montáž a dodávku žlabové vpusti s nátrubkem DN 160 mm z polymerického betonu s integrovanou ochranou hran z litiny včetně osazení do betonového lože C 20/25. Zatížení vpusti C 250. délka 500 mm. Pro větší zatížení vpusti je třeba zvolit k položce příplatek 597 07-3392 až -3396.
| 83 | Potrubí z trub kameninových |  |  |  |  | 0 | 0 | 0 |  | 0.14628 | [17 empty] | 0 | 0 | 0
46 | 831312121RT2 | Montáž trub kameninových, pryž. kroužek, DN 150 |  | m | 6 |  | 0 | 0 | 0 | 0.02438 | 0.14628 | RTS I / 2022 | 0 |  | 0 | 0 | 0 | 0 | 0 | 0 | 0 | 0 | 0 | 0 | 21 | 0 | 0 | 1 |  |  |  | 0 | 0 | 0 | 83_ | 8_ | _ | 0 | 0 | 0 | 0.14628 | 0 | 0 | 0 | P | 83
| Varianta: | včetně dodávky trub kamenin. DN 150 dl. 1000 mm
|  | 6 |  |  | 6
| RTS komentář: | Položka je určena pro montáž potrubí z trub kameninových těsněných pryžovým kroužkem v otevřeném výkopu ve sklonu do 20 %. V položce jsou zakalkulovány i náklady na dodání trub
| 89 | Ostatní konstrukce a práce na trubním vedení |  |  |  |  | 0 | 0 | 0 |  | 1.7238 | [17 empty] | 0 | 0 | 0
47 | 899331111R00 | Výšková úprava vstupu do 20 cm, zvýšení poklopu |  | kus | 4 |  | 0 | 0 | 0 | 0.43094 | 1.7238 | RTS I / 2022 | 0 |  | 0 | 0 | 0 | 0 | 0 | 0 | 0 | 0 | 0 | 0 | 21 | 0 | 0 | 1 |  |  |  | 0 | 0 | 0 | 89_ | 8_ | _ | 0 | 0 | 0 | 1.7238 | 0 | 0 | 0 | P | 89
|  | 4 |  |  | 4
| 91 | Doplňující konstrukce a práce na pozemních komunikacích a zpevněných plochách |  |  |  |  | 0 | 0 | 0 |  | 121.065 | [17 empty] | 0 | 0 | 0
48 | 917862111R00 | Osazení stojat. obrub.bet. s opěrou,lože z C 16/20 |  | m | 482.3 |  | 0 | 0 | 0 | 0.188 | 90.6724 | RTS I / 2022 | 0 |  | 0 | 0 | 0 | 0 | 0 | 0 | 0 | 0 | 0 | 0 | 21 | 0 | 0 | 1 |  |  |  | 0 | 0 | 0 | 91_ | 9_ | _ | 0 | 0 | 0 | 90.6724 | 0 | 0 | 0 | P | 91
|  | 142+22+6+5+275 |  |  | 450
|  | 17*1,9 | zábrany |  | 32.3
| RTS komentář: | Osazení betonového silničního nebo chodníkového obrubníku
49 | 59217488 | Obrubník silniční ABO 2-15 1000/150/250 |  | kus | 143.42 |  | 0 | 0 | 0 | 0.08 | 11.4736 | RTS I / 2022 | 0 |  | 0 | 0 | 0 | 0 | 0 | 0 | 0 | 0 | 0 | 0 | 21 | 0 | 0 | 1 |  |  |  | 0 | 0 | 0 | 91_ | 9_ | _ | 0 | 0 | 0 | 11.4736 | 0 | 0 | 0 | M | 91
|  | 142 |  |  | 142
|  | ;ztratné 1%; 1,42 |  |  | 1.42
50 | 59217420 | Obrubník chodníkový ABO 13-10 1000/100/200 |  | kus | 277.75 |  | 0 | 0 | 0 | 0.046 | 12.7765 | RTS I / 2022 | 0 |  | 0 | 0 | 0 | 0 | 0 | 0 | 0 | 0 | 0 | 0 | 21 | 0 | 0 | 1 |  |  |  | 0 | 0 | 0 | 91_ | 9_ | _ | 0 | 0 | 0 | 12.7765 | 0 | 0 | 0 | M | 91
|  | 275 |  |  | 275
|  | ;ztratné 1%; 2,75 |  |  | 2.75
51 | 59217476 | Obrubník silniční nájezdový 1000/150/150 šedý |  | kus | 22.22 |  | 0 | 0 | 0 | 0.0483 | 1.0732 | RTS I / 2022 | 0 |  | 0 | 0 | 0 | 0 | 0 | 0 | 0 | 0 | 0 | 0 | 21 | 0 | 0 | 1 |  |  |  | 0 | 0 | 0 | 91_ | 9_ | _ | 0 | 0 | 0 | 1.0732 | 0 | 0 | 0 | M | 91
|  | 22 |  |  | 22
|  | ;ztratné 1%; 0,22 |  |  | 0.22
52 | 59217492 | Obrubník silniční přechodový levý ABO 2-15 PL |  | kus | 5 |  | 0 | 0 | 0 | 0.069 | 0.345 | RTS I / 2022 | 0 |  | 0 | 0 | 0 | 0 | 0 | 0 | 0 | 0 | 0 | 0 | 21 | 0 | 0 | 1 |  |  |  | 0 | 0 | 0 | 91_ | 9_ | _ | 0 | 0 | 0 | 0.345 | 0 | 0 | 0 | M | 91
|  | 5 |  |  | 5
53 | 59217491 | Obrubník silniční přechodový pravý ABO 2-15 PP |  | kus | 6 |  | 0 | 0 | 0 | 0.069 | 0.414 | RTS I / 2022 | 0 |  | 0 | 0 | 0 | 0 | 0 | 0 | 0 | 0 | 0 | 0 | 21 | 0 | 0 | 1 |  |  |  | 0 | 0 | 0 | 91_ | 9_ | _ | 0 | 0 | 0 | 0.414 | 0 | 0 | 0 | M | 91
|  | 6 |  |  | 6
54 | 59289018 | Zábrana pod kola ZPK 1900/23/23 |  | kus | 17 |  | 0 | 0 | 0 | 0.2 | 3.4 | RTS I / 2022 | 0 |  | 0 | 0 | 0 | 0 | 0 | 0 | 0 | 0 | 0 | 0 | 21 | 0 | 0 | 1 |  |  |  | 0 | 0 | 0 | 91_ | 9_ | _ | 0 | 0 | 0 | 3.4 | 0 | 0 | 0 | M | 91
|  | 17 |  |  | 17
55 | 919-01VD | Drenážní geosyntetikum |  | m2 | 22.5 |  | 0 | 0 | 0 | 0.00107 | 0.024075 | vlastní | 0 |  | 0 | 0 | 0 | 0 | 0 | 0 | 0 | 0 | 0 | 0 | 21 | 0 | 0 | 1 |  |  |  | 0 | 0 | 0 | 91_ | 9_ | _ | 0 | 0 | 0 | 0.024075 | 0 | 0 | 0 | P | 91
| Varianta: | tloušťka rohože 10 mm
|  | 0,5*45 | odvodnění nestm. vrstvy pod dlažbou |  | 22.5
| RTS komentář: | Nařezání pásů rohože na potřebný tvar a položení.
56 | 914001121R00 | Osaz.svislé dopr.značky a sloupku,Al patka, základ |  | kus | 5 |  | 0 | 0 | 0 | 0.1133 | 0.5665 | RTS I / 2022 | 0 |  | 0 | 0 | 0 | 0 | 0 | 0 | 0 | 0 | 0 | 0 | 21 | 0 | 0 | 1 |  |  |  | 0 | 0 | 0 | 91_ | 9_ | _ | 0 | 0 | 0 | 0.5665 | 0 | 0 | 0 | P | 91
|  | 5 |  |  | 5
| RTS komentář: | Výkop jamky s odhozem výkopku na vzdálenost do 3 m, betonový základ (s dodávkou betonu), dodávka a osazení kotevní hliníkové patky, osazení sloupku, dodávka a osazení víčka ke sloupku, osazení svislé dopravní značky plochy do 1 m2
57 | 40450215 | Dopravní příslušenství, sloupek Zn 60-300 |  | kus | 7 |  | 0 | 0 | 0 | 0.0055 | 0.0385 | RTS I / 2022 | 0 |  | 0 | 0 | 0 | 0 | 0 | 0 | 0 | 0 | 0 | 0 | 21 | 0 | 0 | 1 |  |  |  | 0 | 0 | 0 | 91_ | 9_ | _ | 0 | 0 | 0 | 0.0385 | 0 | 0 | 0 | M | 91
|  | 7 |  |  | 7
| RTS komentář: | Příslušenství dopravních značek Sloupek Zn 60 pozinkovaná ocel. trubka pr. 60 délky od 200 do 600 mm, tl. 2,5 m
58 | 40445055.A | Značka dopr inf IP 26a, b, 750/1000 fól1, EG 7letá |  | kus | 2 |  | 0 | 0 | 0 | 0.007 | 0.014 | RTS I / 2022 | 0 |  | 0 | 0 | 0 | 0 | 0 | 0 | 0 | 0 | 0 | 0 | 21 | 0 | 0 | 1 |  |  |  | 0 | 0 | 0 | 91_ | 9_ | _ | 0 | 0 | 0 | 0.014 | 0 | 0 | 0 | M | 91
|  | 2 | IZ5a/b |  | 2
| RTS komentář: | Typy a provedení dopravního značení jsou v souladu s příslušným zákonem a vyhláškou č. 30/2001 Sb. a jsou schváleny Ministerstvem dopravy a spojů k používání na pozemních komunikacích. EG - Enginner Grade - reflexní fólie tř. 1 HlG - Hight Intensity Grade - reflexní fólie tř. 2 IP - Informativní dopravní značka provozní štít z pozinkovaného plechu s dvojitým ohybem okraje po celém obvodu značky retroreflexní fólie I. třídy 3M EG nebo podobná, záruka 7 let
59 | 40445044.A | Značka dopr inf IP 4b-7,10a,b 500/500 fól1,EG7letá |  | kus | 3 |  | 0 | 0 | 0 | 0.0051 | 0.0153 | RTS I / 2022 | 0 |  | 0 | 0 | 0 | 0 | 0 | 0 | 0 | 0 | 0 | 0 | 21 | 0 | 0 | 1 |  |  |  | 0 | 0 | 0 | 91_ | 9_ | _ | 0 | 0 | 0 | 0.0153 | 0 | 0 | 0 | M | 91
|  | 3 |  |  | 3
| RTS komentář: | Typy a provedení dopravního značení jsou v souladu s příslušným zákonem a vyhláškou č. 30/2001 Sb. a jsou schváleny Ministerstvem dopravy a spojů k používání na pozemních komunikacích. EG - Enginner Grade - reflexní fólie tř. 1 HlG - Hight Intensity Grade - reflexní fólie tř. 2 IP - Informativní dopravní značka provozní štít z pozinkovaného plechu s dvojitým ohybem okraje po celém obvodu značky retroreflexní fólie I. třídy 3M EG nebo podobná, záruka 7 let
60 | 40445020.A | Značka doprav zákazová B1-B34 500 fól 1, EG 7letá |  | kus | 1 |  | 0 | 0 | 0 | 0.0051 | 0.0051 | RTS I / 2022 | 0 |  | 0 | 0 | 0 | 0 | 0 | 0 | 0 | 0 | 0 | 0 | 21 | 0 | 0 | 1 |  |  |  | 0 | 0 | 0 | 91_ | 9_ | _ | 0 | 0 | 0 | 0.0051 | 0 | 0 | 0 | M | 91
|  | 1 |  |  | 1
| RTS komentář: | Typy a provedení dopravního značení jsou v souladu s příslušným zákonem a vyhláškou č. 30/2001 Sb. a jsou schváleny Ministerstvem dopravy a spojů k používání na pozemních komunikacích. FeZn plech - prolis EG - Enginner Grade - reflexní fólie tř. 1 HlG - Hight Intensity Grade - reflexní fólie tř. 2 štít z pozinkovaného plechu s dvojitým ohybem okraje po celém obvodu značky retroreflexní fólie I. třídy 3M EG nebo podobná, záruka 7 let
61 | 40444934.A | Značka dopr výstražná A1- A30 700 mm fól1, EG7letá |  | kus | 1 |  | 0 | 0 | 0 | 0.0051 | 0.0051 | RTS I / 2022 | 0 |  | 0 | 0 | 0 | 0 | 0 | 0 | 0 | 0 | 0 | 0 | 21 | 0 | 0 | 1 |  |  |  | 0 | 0 | 0 | 91_ | 9_ | _ | 0 | 0 | 0 | 0.0051 | 0 | 0 | 0 | M | 91
|  | 1 |  |  | 1
| RTS komentář: | Typy a provedení dopravního značení jsou v souladu s příslušným zákonem a vyhláškou č. 30/2001 Sb. a jsou schváleny Ministerstvem dopravy a spojů k používání na pozemních komunikacích. FeZn plech - rám EG - Enginner Grade - reflexní fólie tř. 1 HlG - Hight Intensity Grade - reflexní fólie tř. 2 štít z pozinkovaného plechu s dvojitým ohybem okraje po celém obvodu značky retroreflexní fólie I. třídy 3M EG nebo podobná
62 | 40445052.A | Značka dopr inf IP14a-25b, 1000/1500 fól1, EG7letá |  | kus | 1 |  | 0 | 0 | 0 | 0.0151 | 0.0151 | RTS I / 2022 | 0 |  | 0 | 0 | 0 | 0 | 0 | 0 | 0 | 0 | 0 | 0 | 21 | 0 | 0 | 1 |  |  |  | 0 | 0 | 0 | 91_ | 9_ | _ | 0 | 0 | 0 | 0.0151 | 0 | 0 | 0 | M | 91
|  | 1 |  |  | 1
| RTS komentář: | Typy a provedení dopravního značení jsou v souladu s příslušným zákonem a vyhláškou č. 30/2001 Sb. a jsou schváleny Ministerstvem dopravy a spojů k používání na pozemních komunikacích. EG - Enginner Grade - reflexní fólie tř. 1 HlG - Hight Intensity Grade - reflexní fólie tř. 2 IP - Informativní dopravní značka provozní štít z pozinkovaného plechu s dvojitým ohybem okraje po celém obvodu značky retroreflexní fólie I. třídy 3M EG nebo podobná, záruka 7 let
63 | 914001122R00 | Osaz.2 sloupků dopr.značky vč. bet.zákl.+Al patka |  | kus | 1 |  | 0 | 0 | 0 | 0.2266 | 0.2266 | RTS I / 2022 | 0 |  | 0 | 0 | 0 | 0 | 0 | 0 | 0 | 0 | 0 | 0 | 21 | 0 | 0 | 1 |  |  |  | 0 | 0 | 0 | 91_ | 9_ | _ | 0 | 0 | 0 | 0.2266 | 0 | 0 | 0 | P | 91
|  | 1 |  |  | 1
| RTS komentář: | V položce započteno: výkop jamek s odhozem výkopku na vzdálenost do 3 m, monolitický betonový základ s dodávkou a osazením dvou kotevních hliníkových patek, osazení sloupků, dodávka a osazení víček ke sloupkům
64 | 914001125R00 | Osazení svislé dopr.značky na sloupek nebo konzolu |  | kus | 2 |  | 0 | 0 | 0 | 0 | 0 | RTS I / 2022 | 0 |  | 0 | 0 | 0 | 0 | 0 | 0 | 0 | 0 | 0 | 0 | 21 | 0 | 0 | 1 |  |  |  | 0 | 0 | 0 | 91_ | 9_ | _ | 0 | 0 | 0 | 0 | 0 | 0 | 0 | P | 91
|  | 2 |  |  | 2
| RTS komentář: | Včetně dodávky upevňovadel
| 97 | Prorážení otvorů a ostatní bourací práce |  |  |  |  | 0 | 0 | 0 |  | 0 | [17 empty] | 0 | 0 | 0
65 | 979094441R00 | Očištění vybour. panelů s výplní kamen. těženým |  | m2 | 11.2 |  | 0 | 0 | 0 | 0 | 0 | RTS I / 2022 | 0 |  | 0 | 0 | 0 | 0 | 0 | 0 | 0 | 0 | 0 | 0 | 21 | 0 | 0 | 1 |  |  |  | 0 | 0 | 0 | 97_ | 9_ | _ | 0 | 0 | 0 | 0 | 0 | 0 | 0 | P | 97
|  | 4+7,2 | pro zpětné použití |  | 11.2
| S | Přesuny sutí |  |  |  |  | 0 | 0 | 0 |  | 0 | [17 empty] | 0 | 0 | 0
66 | 979083114R00 | Vodorovné přemístění suti na skládku do 3000 m |  | t | 205.155 |  | 0 | 0 | 0 | 0 | 0 | RTS I / 2022 | 0 |  | 0 | 0 | 0 | 0 | 0 | 0 | 0 | 0 | 0 | 0 | 21 | 0 | 0 | 5 |  |  |  | 0 | 0 | 0 | S_ | 9_ | _ | 0 | 0 | 0 | 0 | 0 | 0 | 0 | P | S
| RTS komentář: | Pro volbu položky je rozhodující dopravní vzdálenost těžiště skládky a půdorysné plochy objektu. V položce jsou zakalkulovány i náklady na naložení suti na dopravní prostředek a složení
67 | 979084215R00 | Vodorovná doprava vybour. hmot po suchu do 3 km |  | t | 3.51 |  | 0 | 0 | 0 | 0 | 0 | RTS I / 2022 | 0 |  | 0 | 0 | 0 | 0 | 0 | 0 | 0 | 0 | 0 | 0 | 21 | 0 | 0 | 5 |  |  |  | 0 | 0 | 0 | S_ | 9_ | _ | 0 | 0 | 0 | 0 | 0 | 0 | 0 | P | S
68 | 979-01VD | Poplatek za uložení suti - obal. kamenivo, asfalt, skupina odpadu 170302 |  | t | 3.3 |  | 0 | 0 | 0 | 0 | 0 | vlastní | 0 |  | 0 | 0 | 0 | 0 | 0 | 0 | 0 | 0 | 0 | 0 | 21 | 0 | 0 | 5 |  |  |  | 0 | 0 | 0 | S_ | 9_ | _ | 0 | 0 | 0 | 0 | 0 | 0 | 0 | P | S
69 | 979-02VD | Poplatek za skládku zemina a kamení (skup.170504) |  | t | 196.68 |  | 0 | 0 | 0 | 0 | 0 | vlastní | 0 |  | 0 | 0 | 0 | 0 | 0 | 0 | 0 | 0 | 0 | 0 | 21 | 0 | 0 | 5 |  |  |  | 0 | 0 | 0 | S_ | 9_ | _ | 0 | 0 | 0 | 0 | 0 | 0 | 0 | P | S
70 | 979-03VD | Poplatek za skládku beton (skup.170101) |  | t | 8.685 |  | 0 | 0 | 0 | 0 | 0 | vlastní | 0 |  | 0 | 0 | 0 | 0 | 0 | 0 | 0 | 0 | 0 | 0 | 21 | 0 | 0 | 5 |  |  |  | 0 | 0 | 0 | S_ | 9_ | _ | 0 | 0 | 0 | 0 | 0 | 0 | 0 | P | S
71 | 998225111R00 | Přesun hmot, pozemní komunikace, kryt živičný |  | t | 1614.4484 |  | 0 | 0 | 0 | 0 | 0 | RTS I / 2022 | 0 |  | 0 | 0 | 0 | 0 | 0 | 0 | 0 | 0 | 0 | 0 | 21 | 0 | 0 | 5 |  |  |  | 0 | 0 | 0 | S_ | 9_ | _ | 0 | 0 | 0 | 0 | 0 | 0 | 0 | P | S
[7 empty] | Celkem: |  | 0
Poznámka:

## SO 101.1.A.2
Stavební rozpočet
Název stavby: |  | TDI UL. K JEZERŮM - VÝMLATIŠTĚ, SO 101.1.A.2 - Stanoviště pro komunální odpad, zpevněné plochy, pražcový chodník - úsek "A" |  | Doba výstavby: |  |  | Objednatel: | Statutární město Brno
Druh stavby: |  | novostavba |  | Začátek výstavby: |  |  | Projektant: | MATULA projekt s.r.o., Jana Babáka 11, 612 00 Brno
Lokalita: |  | Brno - Tuřany, k.ú. Holásky |  | Konec výstavby: |  |  | Zhotovitel:
JKSO: |  |  |  | Zpracováno dne: |  |  | Zpracoval:
Č | Kód | Zkrácený popis / Varianta |  | MJ | Množství | Cena/MJ | Náklady (Kč) |  |  | Hmotnost (t) |  | Cenová | [32 empty] | ISWORK | GROUPCODE
|  | Rozměry |  |  |  | (Kč) | Dodávka | Montáž | Celkem | Jednot. | Celkem | soustava | Přesuny | Typ skupiny | HSV mat | HSV prac | PSV mat | PSV prac | Mont mat | Mont prac | Ostatní mat. | [20 empty] | MAT | WORK | CELK
| 12 | Odkopávky a prokopávky |  |  |  |  | 0 | 0 | 0 |  | 0 | [17 empty] | 0 | 0 | 0
1 | 121101101R00 | Sejmutí ornice s přemístěním do 50 m |  | m3 | 85.5 |  | 0 | 0 | 0 | 0 | 0 | RTS I / 2022 | 0 |  | 0 | 0 | 0 | 0 | 0 | 0 | 0 | 0 | 0 | 0 | 21 | 0 | 0 | 1 |  |  |  | 0 | 0 | 0 | 12_ | 1_ | _ | 0 | 0 | 0 | 0 | 0 | 0 | 0 | P | 12
|  | 285*0,3 |  |  | 85.5
| RTS komentář: | V položce je obsaženo i uložení na dočasnou skládku v příslušné vzdálenosti, pokud na 1 m2 skládky nepřipadá více jak 2 m3 ornice. V opačném případě se uložení musí dokalkulovat.
2 | 122201101R00 | Odkopávky nezapažené v hor. 3 do 100 m3 |  | m3 | 25 |  | 0 | 0 | 0 | 0 | 0 | RTS I / 2022 | 0 |  | 0 | 0 | 0 | 0 | 0 | 0 | 0 | 0 | 0 | 0 | 21 | 0 | 0 | 1 |  |  |  | 0 | 0 | 0 | 12_ | 1_ | _ | 0 | 0 | 0 | 0 | 0 | 0 | 0 | P | 12
|  | 50/2 |  |  | 25
3 | 122301101R00 | Odkopávky nezapažené v hor. 4 do 100 m3 |  | m3 | 25 |  | 0 | 0 | 0 | 0 | 0 | RTS I / 2022 | 0 |  | 0 | 0 | 0 | 0 | 0 | 0 | 0 | 0 | 0 | 0 | 21 | 0 | 0 | 1 |  |  |  | 0 | 0 | 0 | 12_ | 1_ | _ | 0 | 0 | 0 | 0 | 0 | 0 | 0 | P | 12
|  | 50/2 |  |  | 25
| 16 | Přemístění výkopku |  |  |  |  | 0 | 0 | 0 |  | 0 | [17 empty] | 0 | 0 | 0
4 | 162606112R00 | Vodorovné přemístění zemin pro zúrodnění do 5000 m |  | m3 | 85.5 |  | 0 | 0 | 0 | 0 | 0 | RTS I / 2022 | 0 |  | 0 | 0 | 0 | 0 | 0 | 0 | 0 | 0 | 0 | 0 | 21 | 0 | 0 | 1 |  |  |  | 0 | 0 | 0 | 16_ | 1_ | _ | 0 | 0 | 0 | 0 | 0 | 0 | 0 | P | 16
|  | 285*0,3 |  |  | 85.5
5 | 162601102R00 | Vodorovné přemístění výkopku z hor.1-4 do 5000 m |  | m3 | 50 |  | 0 | 0 | 0 | 0 | 0 | RTS I / 2022 | 0 |  | 0 | 0 | 0 | 0 | 0 | 0 | 0 | 0 | 0 | 0 | 21 | 0 | 0 | 1 |  |  |  | 0 | 0 | 0 | 16_ | 1_ | _ | 0 | 0 | 0 | 0 | 0 | 0 | 0 | P | 16
|  | 50 |  |  | 50
| 18 | Povrchové úpravy terénu |  |  |  |  | 0 | 0 | 0 |  | 0 | [17 empty] | 0 | 0 | 0
6 | 181101102R00 | Úprava pláně v zářezech v hor. 1-4, se zhutněním |  | m2 | 76 |  | 0 | 0 | 0 | 0 | 0 | RTS I / 2022 | 0 |  | 0 | 0 | 0 | 0 | 0 | 0 | 0 | 0 | 0 | 0 | 21 | 0 | 0 | 1 |  |  |  | 0 | 0 | 0 | 18_ | 1_ | _ | 0 | 0 | 0 | 0 | 0 | 0 | 0 | P | 18
|  | 11+65 |  |  | 76
| RTS komentář: | Položky jsou shodné i pro úpravu pláně v násypech.
| 19 | Hloubení pro podzemní stěny, ražení a hloubení důlní |  |  |  |  | 0 | 0 | 0 |  | 0 | [17 empty] | 0 | 0 | 0
7 | 199-01VD | Poplatek za skládku zeminy |  | t | 80 |  | 0 | 0 | 0 | 0 | 0 | vlastní | 0 |  | 0 | 0 | 0 | 0 | 0 | 0 | 0 | 0 | 0 | 0 | 21 | 0 | 0 | 1 |  |  |  | 0 | 0 | 0 | 19_ | 1_ | _ | 0 | 0 | 0 | 0 | 0 | 0 | 0 | P | 19
|  | 50*1,6 |  |  | 80
8 | 199000006R00 | Poplatek za skládku - ornice |  | t | 136.8 |  | 0 | 0 | 0 | 0 | 0 | RTS I / 2022 | 0 |  | 0 | 0 | 0 | 0 | 0 | 0 | 0 | 0 | 0 | 0 | 21 | 0 | 0 | 1 |  |  |  | 0 | 0 | 0 | 19_ | 1_ | _ | 0 | 0 | 0 | 0 | 0 | 0 | 0 | P | 19
|  | 85,5*1,6 |  |  | 136.8
| 56 | Podkladní vrstvy komunikací, letišť a ploch |  |  |  |  | 0 | 0 | 0 |  | 19.57 | [17 empty] | 0 | 0 | 0
9 | 564113520R00 | Podklad z asf.recyklátu fr. 0-32 po zhutn.tl.20 cm |  | m2 | 11 |  | 0 | 0 | 0 | 0.42 | 4.62 | RTS I / 2022 | 0 |  | 0 | 0 | 0 | 0 | 0 | 0 | 0 | 0 | 0 | 0 | 21 | 0 | 0 | 1 |  |  |  | 0 | 0 | 0 | 56_ | 5_ | _ | 0 | 0 | 0 | 4.62 | 0 | 0 | 0 | P | 56
|  | 11 | ŠD-R |  | 11
| RTS komentář: | Podklad z asfaltového recyklátu frakce 0-32 mm tl. 20 cm po zhutnění. Objemová hmotnost asfaltového recyklátu 2 t/m3 po zhutnění
10 | 564831111RT2 | Podklad ze štěrkodrti po zhutnění tloušťky 10 cm |  | m2 | 65 |  | 0 | 0 | 0 | 0.23 | 14.95 | RTS I / 2022 | 0 |  | 0 | 0 | 0 | 0 | 0 | 0 | 0 | 0 | 0 | 0 | 21 | 0 | 0 | 1 |  |  |  | 0 | 0 | 0 | 56_ | 5_ | _ | 0 | 0 | 0 | 14.95 | 0 | 0 | 0 | P | 56
| Varianta: | štěrkodrť frakce 0-32 mm
|  | 65 |  |  | 65
| 57 | Kryty pozemních komunikací, letišť a ploch z kameniva nebo živičné |  |  |  |  | 0 | 0 | 0 |  | 2.5674 | [17 empty] | 0 | 0 | 0
11 | 579-01VD | Mechanicky zpevněné kamenivo z asfalt.recyklátu po zhutnění 150 cm |  | m2 | 11 |  | 0 | 0 | 0 | 0.2334 | 2.5674 | vlastní | 0 |  | 0 | 0 | 0 | 0 | 0 | 0 | 0 | 0 | 0 | 0 | 21 | 0 | 0 | 1 |  |  |  | 0 | 0 | 0 | 57_ | 5_ | _ | 0 | 0 | 0 | 2.5674 | 0 | 0 | 0 | P | 57
|  | 11 |  |  | 11
| RTS komentář: | S rozprostřením a zhutněním
| 91 | Doplňující konstrukce a práce na pozemních komunikacích a zpevněných plochách |  |  |  |  | 0 | 0 | 0 |  | 19.5166 | [17 empty] | 0 | 0 | 0
12 | 917712111R00 | Osazení ležat. obrub. bet. bez opěr, lože z kamen. |  | m | 143 |  | 0 | 0 | 0 | 0.07348 | 10.5076 | RTS I / 2022 | 0 |  | 0 | 0 | 0 | 0 | 0 | 0 | 0 | 0 | 0 | 0 | 21 | 0 | 0 | 1 |  |  |  | 0 | 0 | 0 | 91_ | 9_ | _ | 0 | 0 | 0 | 10.5076 | 0 | 0 | 0 | P | 91
|  | 143 |  |  | 143
| RTS komentář: | Osazení betonového silničního nebo chodníkového obrubníku
13 | 59217421 | Obrubník chodníkový ABO 14-10 1000/100/250 |  | kus | 150.15 |  | 0 | 0 | 0 | 0.06 | 9.009 | RTS I / 2022 | 0 |  | 0 | 0 | 0 | 0 | 0 | 0 | 0 | 0 | 0 | 0 | 21 | 0 | 0 | 1 |  |  |  | 0 | 0 | 0 | 91_ | 9_ | _ | 0 | 0 | 0 | 9.009 | 0 | 0 | 0 | M | 91
|  | 143 |  |  | 143
|  | ;ztratné 5%; 7,15 |  |  | 7.15
| RTS komentář: | cena Pardubice Impregnace Protect System I
| H22 | Komunikace pozemní a letiště |  |  |  |  | 0 | 0 | 0 |  | 0 | [17 empty] | 0 | 0 | 0
14 | 998223011R00 | Přesun hmot, pozemní komunikace, kryt dlážděný |  | t | 41.654 |  | 0 | 0 | 0 | 0 | 0 | RTS I / 2022 | 0 |  | 0 | 0 | 0 | 0 | 0 | 0 | 0 | 0 | 0 | 0 | 21 | 0 | 0 | 5 |  |  |  | 0 | 0 | 0 | H22_ | 9_ | _ | 0 | 0 | 0 | 0 | 0 | 0 | 0 | P | H22
[7 empty] | Celkem: |  | 0
Poznámka:

## SO 102.B
Stavební rozpočet
Název stavby: |  | TDI UL. K JEZERŮM - VÝMLATIŠTĚ, SO 102.B - Komunikace, chodníky, zpevněné plochy, parkoviště - úsek "B" |  | Doba výstavby: |  |  | Objednatel: | Statutární město Brno
Druh stavby: |  | novostavba |  | Začátek výstavby: |  |  | Projektant: | MATULA projekt s.r.o., Jana Babáka 11, 612 00 Brno
Lokalita: |  | Brno - Tuřany, k.ú. Holásky |  | Konec výstavby: |  |  | Zhotovitel:
JKSO: |  |  |  | Zpracováno dne: |  |  | Zpracoval:
Č | Kód | Zkrácený popis / Varianta |  | MJ | Množství | Cena/MJ | Náklady (Kč) |  |  | Hmotnost (t) |  | Cenová | [32 empty] | ISWORK | GROUPCODE
|  | Rozměry |  |  |  | (Kč) | Dodávka | Montáž | Celkem | Jednot. | Celkem | soustava | Přesuny | Typ skupiny | HSV mat | HSV prac | PSV mat | PSV prac | Mont mat | Mont prac | Ostatní mat. | [20 empty] | MAT | WORK | CELK
| 11 | Přípravné a přidružené práce |  |  |  |  | 0 | 0 | 0 |  | 747.9217 | [17 empty] | 0 | 0 | 0
1 | 113107630R00 | Odstranění podkladu nad 50 m2,kam.drcené tl.30 cm |  | m2 | 990 |  | 0 | 0 | 0 | 0.66 | 653.4 | RTS I / 2022 | 0 |  | 0 | 0 | 0 | 0 | 0 | 0 | 0 | 0 | 0 | 0 | 21 | 0 | 0 | 1 |  |  |  | 0 | 0 | 0 | 11_ | 1_ | _ | 0 | 0 | 0 | 653.4 | 0 | 0 | 0 | P | 11
|  | 990 |  |  | 990
| RTS komentář: | Položka je určena i pro odstranění podkladů nebo krytů ze zemin stabilizovaných vápnem. Pro volbu položky z hlediska množství se uvažuje každá souvisle odstraňovaná plocha krytu nebo podkladu stejného druhu samostatně.Odstraňuje-li se několik vrstev vozovky najednou, jednotlivé vrstvy se oceňují každá samostatně
2 | 113108410R00 | Odstranění asfaltové vrstvy pl.nad 50 m2, tl.10 cm |  | m2 | 64 |  | 0 | 0 | 0 | 0.22 | 14.08 | RTS I / 2022 | 0 |  | 0 | 0 | 0 | 0 | 0 | 0 | 0 | 0 | 0 | 0 | 21 | 0 | 0 | 1 |  |  |  | 0 | 0 | 0 | 11_ | 1_ | _ | 0 | 0 | 0 | 14.08 | 0 | 0 | 0 | P | 11
|  | 64 |  |  | 64
| RTS komentář: | Položka není určena pro odstranění podkladu nebo krytu frézováním. Pro volbu položky z hlediska množství se uvažuje každá souvisle odstraňovaná plocha krytu nebo podkladu stejného druhu samostatně.Odstraňuje-li se několik vrstev vozovky najednou, jednotlivé vrstvy se oceňují každá samostatně
3 | 113111120R00 | Odstranění podkladu pl.50 m2,kam.zpev.cem.tl.20 cm |  | m2 | 45 |  | 0 | 0 | 0 | 0.51086 | 22.9887 | RTS I / 2022 | 0 |  | 0 | 0 | 0 | 0 | 0 | 0 | 0 | 0 | 0 | 0 | 21 | 0 | 0 | 1 |  |  |  | 0 | 0 | 0 | 11_ | 1_ | _ | 0 | 0 | 0 | 22.9887 | 0 | 0 | 0 | P | 11
|  | 45 |  |  | 45
| RTS komentář: | Pro volbu položky z hlediska množství se uvažuje každá souvisle odstraňovaná plocha krytu nebo podkladu stejného druhu samostatně.Odstraňuje-li se několik vrstev vozovky najednou, jednotlivé vrstvy se oceňují každá samostatně
4 | 113151114R00 | Fréz.živič.krytu pl.do 500 m2,pruh do 75 cm,tl.5cm |  | m2 | 65 |  | 0 | 0 | 0 | 0.11 | 7.15 | RTS I / 2022 | 0 |  | 0 | 0 | 0 | 0 | 0 | 0 | 0 | 0 | 0 | 0 | 21 | 0 | 0 | 1 |  |  |  | 0 | 0 | 0 | 11_ | 1_ | _ | 0 | 0 | 0 | 7.15 | 0 | 0 | 0 | P | 11
|  | 65 |  |  | 65
5 | 113108406R00 | Odstranění asfaltové vrstvy pl.nad 50 m2, tl. 6 cm |  | m2 | 59 |  | 0 | 0 | 0 | 0.132 | 7.788 | RTS I / 2022 | 0 |  | 0 | 0 | 0 | 0 | 0 | 0 | 0 | 0 | 0 | 0 | 21 | 0 | 0 | 1 |  |  |  | 0 | 0 | 0 | 11_ | 1_ | _ | 0 | 0 | 0 | 7.788 | 0 | 0 | 0 | P | 11
|  | 59 |  |  | 59
| RTS komentář: | Položka není určena pro odstranění podkladu nebo krytu frézováním. Pro volbu položky z hlediska množství se uvažuje každá souvisle odstraňovaná plocha krytu nebo podkladu stejného druhu samostatně.Odstraňuje-li se několik vrstev vozovky najednou, jednotlivé vrstvy se oceňují každá samostatně
6 | 113108405R00 | Odstranění asfaltové vrstvy pl.nad 50 m2, tl. 5 cm |  | m2 | 52 |  | 0 | 0 | 0 | 0.11 | 5.72 | RTS I / 2022 | 0 |  | 0 | 0 | 0 | 0 | 0 | 0 | 0 | 0 | 0 | 0 | 21 | 0 | 0 | 1 |  |  |  | 0 | 0 | 0 | 11_ | 1_ | _ | 0 | 0 | 0 | 5.72 | 0 | 0 | 0 | P | 11
|  | 52 |  |  | 52
| RTS komentář: | Položka není určena pro odstranění podkladu nebo krytu frézováním. Pro volbu položky z hlediska množství se uvažuje každá souvisle odstraňovaná plocha krytu nebo podkladu stejného druhu samostatně.Odstraňuje-li se několik vrstev vozovky najednou, jednotlivé vrstvy se oceňují každá samostatně
7 | 113107515R00 | Odstranění podkladu pl. 50 m2,kam.drcené tl.15 cm |  | m2 | 35 |  | 0 | 0 | 0 | 0.33 | 11.55 | RTS I / 2022 | 0 |  | 0 | 0 | 0 | 0 | 0 | 0 | 0 | 0 | 0 | 0 | 21 | 0 | 0 | 1 |  |  |  | 0 | 0 | 0 | 11_ | 1_ | _ | 0 | 0 | 0 | 11.55 | 0 | 0 | 0 | P | 11
|  | 35 |  |  | 35
8 | 113106231R00 | Rozebrání dlažeb ze zámkové dlažby v kamenivu |  | m2 | 51 |  | 0 | 0 | 0 | 0.225 | 11.475 | RTS I / 2022 | 0 |  | 0 | 0 | 0 | 0 | 0 | 0 | 0 | 0 | 0 | 0 | 21 | 0 | 0 | 1 |  |  |  | 0 | 0 | 0 | 11_ | 1_ | _ | 0 | 0 | 0 | 11.475 | 0 | 0 | 0 | P | 11
|  | 51 |  |  | 51
9 | 113202111R00 | Vytrhání obrub obrubníků silničních |  | m | 51 |  | 0 | 0 | 0 | 0.27 | 13.77 | RTS I / 2022 | 0 |  | 0 | 0 | 0 | 0 | 0 | 0 | 0 | 0 | 0 | 0 | 21 | 0 | 0 | 1 |  |  |  | 0 | 0 | 0 | 11_ | 1_ | _ | 0 | 0 | 0 | 13.77 | 0 | 0 | 0 | P | 11
|  | 51 |  |  | 51
| 12 | Odkopávky a prokopávky |  |  |  |  | 0 | 0 | 0 |  | 0 | [17 empty] | 0 | 0 | 0
10 | 121101101R00 | Sejmutí ornice s přemístěním do 50 m |  | m3 | 1003.4 |  | 0 | 0 | 0 | 0 | 0 | RTS I / 2022 | 0 |  | 0 | 0 | 0 | 0 | 0 | 0 | 0 | 0 | 0 | 0 | 21 | 0 | 0 | 1 |  |  |  | 0 | 0 | 0 | 12_ | 1_ | _ | 0 | 0 | 0 | 0 | 0 | 0 | 0 | P | 12
|  | 761*0,4+2330*0,3 |  |  | 1003.4
| RTS komentář: | V položce je obsaženo i uložení na dočasnou skládku v příslušné vzdálenosti, pokud na 1 m2 skládky nepřipadá více jak 2 m3 ornice. V opačném případě se uložení musí dokalkulovat.
11 | 122201102R00 | Odkopávky nezapažené v hor. 3 do 1000 m3 |  | m3 | 810 |  | 0 | 0 | 0 | 0 | 0 | RTS I / 2022 | 0 |  | 0 | 0 | 0 | 0 | 0 | 0 | 0 | 0 | 0 | 0 | 21 | 0 | 0 | 1 |  |  |  | 0 | 0 | 0 | 12_ | 1_ | _ | 0 | 0 | 0 | 0 | 0 | 0 | 0 | P | 12
|  | 810 |  |  | 810
12 | 123202101R00 | Vykopávky zářezů v hor.3 do 1000 m3 |  | m3 | 4 |  | 0 | 0 | 0 | 0 | 0 | RTS I / 2022 | 0 |  | 0 | 0 | 0 | 0 | 0 | 0 | 0 | 0 | 0 | 0 | 21 | 0 | 0 | 1 |  |  |  | 0 | 0 | 0 | 12_ | 1_ | _ | 0 | 0 | 0 | 0 | 0 | 0 | 0 | P | 12
|  | 4 | pro drenáž |  | 4
| RTS komentář: | Položka se používá pro zážezy s jakýmkoliv sklonem stěny v zářezu.
| 16 | Přemístění výkopku |  |  |  |  | 0 | 0 | 0 |  | 0 | [17 empty] | 0 | 0 | 0
13 | 162606112R00 | Vodorovné přemístění zemin pro zúrodnění do 5000 m |  | m3 | 1003.4 |  | 0 | 0 | 0 | 0 | 0 | RTS I / 2022 | 0 |  | 0 | 0 | 0 | 0 | 0 | 0 | 0 | 0 | 0 | 0 | 21 | 0 | 0 | 1 |  |  |  | 0 | 0 | 0 | 16_ | 1_ | _ | 0 | 0 | 0 | 0 | 0 | 0 | 0 | P | 16
|  | 1003,4 |  |  | 1003.4
| 17 | Konstrukce ze zemin |  |  |  |  | 0 | 0 | 0 |  | 0 | [17 empty] | 0 | 0 | 0
14 | 171101103R00 | Uložení sypaniny do násypů zhutněných na 100% PS |  | m3 | 646 |  | 0 | 0 | 0 | 0 | 0 | RTS I / 2022 | 0 |  | 0 | 0 | 0 | 0 | 0 | 0 | 0 | 0 | 0 | 0 | 21 | 0 | 0 | 1 |  |  |  | 0 | 0 | 0 | 17_ | 1_ | _ | 0 | 0 | 0 | 0 | 0 | 0 | 0 | P | 17
|  | 646 |  |  | 646
| RTS komentář: | Položka se používá pro násypy z hornin soudržných.
15 | 174101103R00 | Zásyp zářezů se šikmými stěnami se zhutněním |  | m3 | 168 |  | 0 | 0 | 0 | 0 | 0 | RTS I / 2022 | 0 |  | 0 | 0 | 0 | 0 | 0 | 0 | 0 | 0 | 0 | 0 | 21 | 0 | 0 | 1 |  |  |  | 0 | 0 | 0 | 17_ | 1_ | _ | 0 | 0 | 0 | 0 | 0 | 0 | 0 | P | 17
|  | 168 |  |  | 168
| RTS komentář: | Položka obsahuje i přemístění materiálu pro zásyp ze vzdálenosti do 10 m od okraje zásypu.
| 18 | Povrchové úpravy terénu |  |  |  |  | 0 | 0 | 0 |  | 0 | [17 empty] | 0 | 0 | 0
16 | 181101102R00 | Úprava pláně v zářezech v hor. 1-4, se zhutněním |  | m2 | 2651.5 |  | 0 | 0 | 0 | 0 | 0 | RTS I / 2022 | 0 |  | 0 | 0 | 0 | 0 | 0 | 0 | 0 | 0 | 0 | 0 | 21 | 0 | 0 | 1 |  |  |  | 0 | 0 | 0 | 18_ | 1_ | _ | 0 | 0 | 0 | 0 | 0 | 0 | 0 | P | 18
|  | 1700+370+60+473+48,5 |  |  | 2651.5
| RTS komentář: | Položky jsou shodné i pro úpravu pláně v násypech.
| 19 | Hloubení pro podzemní stěny, ražení a hloubení důlní |  |  |  |  | 0 | 0 | 0 |  | 0 | [17 empty] | 0 | 0 | 0
17 | 199000006R00 | Poplatek za skládku - ornice |  | t | 1605.44 |  | 0 | 0 | 0 | 0 | 0 | RTS I / 2022 | 0 |  | 0 | 0 | 0 | 0 | 0 | 0 | 0 | 0 | 0 | 0 | 21 | 0 | 0 | 1 |  |  |  | 0 | 0 | 0 | 19_ | 1_ | _ | 0 | 0 | 0 | 0 | 0 | 0 | 0 | P | 19
|  | 1003,4*1,6 |  |  | 1605.44
| 21 | Úprava podloží a základové spáry |  |  |  |  | 0 | 0 | 0 |  | 5.8483 | [17 empty] | 0 | 0 | 0
18 | 212753114R00 | Montáž ohebné dren. trubky do rýhy DN 100,bez lože |  | m | 43 |  | 0 | 0 | 0 | 0 | 0 | RTS I / 2022 | 0 |  | 0 | 0 | 0 | 0 | 0 | 0 | 0 | 0 | 0 | 0 | 21 | 0 | 0 | 1 |  |  |  | 0 | 0 | 0 | 21_ | 2_ | _ | 0 | 0 | 0 | 0 | 0 | 0 | 0 | P | 21
|  | 43 |  |  | 43
19 | 212561111R00 | Výplň odvodňov. trativodů kam. hrubě drcen. 16 mm |  | m3 | 3.5 |  | 0 | 0 | 0 | 1.665 | 5.8275 | RTS I / 2022 | 0 |  | 0 | 0 | 0 | 0 | 0 | 0 | 0 | 0 | 0 | 0 | 21 | 0 | 0 | 1 |  |  |  | 0 | 0 | 0 | 21_ | 2_ | _ | 0 | 0 | 0 | 5.8275 | 0 | 0 | 0 | P | 21
|  | 3,5 |  |  | 3.5
20 | 28611223.A | Trubka PVC drenážní flexibilní d 100 mm |  | m | 43.43 |  | 0 | 0 | 0 | 0.00048 | 0.020846 | RTS I / 2022 | 0 |  | 0 | 0 | 0 | 0 | 0 | 0 | 0 | 0 | 0 | 0 | 21 | 0 | 0 | 1 |  |  |  | 0 | 0 | 0 | 21_ | 2_ | _ | 0 | 0 | 0 | 0.020846 | 0 | 0 | 0 | M | 21
|  | 43 |  |  | 43
|  | ;ztratné 1%; 0,43 |  |  | 0.43
| RTS komentář: | objednací číslo: DXZ10
| 56 | Podkladní vrstvy komunikací, letišť a ploch |  |  |  |  | 0 | 0 | 0 |  | 1957.4082 | [17 empty] | 0 | 0 | 0
21 | 561-01VD | Úprava podloží příměsí směsného pojiva tl. 40 cm |  | m2 | 2178.5 |  | 0 | 0 | 0 | 0.02058 | 44.8335 | vlastní | 0 |  | 0 | 0 | 0 | 0 | 0 | 0 | 0 | 0 | 0 | 0 | 21 | 0 | 0 | 1 |  |  |  | 0 | 0 | 0 | 56_ | 5_ | _ | 0 | 0 | 0 | 44.8335 | 0 | 0 | 0 | P | 56
| Varianta: | včetně dodávky pojiva
|  | 1700+370+60+48,5 |  |  | 2178.5
22 | 564861113RT2 | Podklad ze štěrkodrti po zhutnění tloušťky 22 cm |  | m2 | 430 |  | 0 | 0 | 0 | 0.506 | 217.58 | RTS I / 2022 | 0 |  | 0 | 0 | 0 | 0 | 0 | 0 | 0 | 0 | 0 | 0 | 21 | 0 | 0 | 1 |  |  |  | 0 | 0 | 0 | 56_ | 5_ | _ | 0 | 0 | 0 | 217.58 | 0 | 0 | 0 | P | 56
| Varianta: | štěrkodrť frakce 0-32 mm
|  | 370+60 | tloušťka vrsty 200-240 mm |  | 430
23 | 564861114RT2 | Podklad ze štěrkodrti po zhutnění tloušťky 23 cm |  | m2 | 1700 |  | 0 | 0 | 0 | 0.529 | 899.3 | RTS I / 2022 | 0 |  | 0 | 0 | 0 | 0 | 0 | 0 | 0 | 0 | 0 | 0 | 21 | 0 | 0 | 1 |  |  |  | 0 | 0 | 0 | 56_ | 5_ | _ | 0 | 0 | 0 | 899.3 | 0 | 0 | 0 | P | 56
| Varianta: | štěrkodrť frakce 0-32 mm
|  | 1700 | tloušťka vrstvy 200-260 mm |  | 1700
24 | 564851111RT2 | Podklad ze štěrkodrti po zhutnění tloušťky 15 cm |  | m2 | 62.5 |  | 0 | 0 | 0 | 0.345 | 21.5625 | RTS I / 2022 | 0 |  | 0 | 0 | 0 | 0 | 0 | 0 | 0 | 0 | 0 | 0 | 21 | 0 | 0 | 1 |  |  |  | 0 | 0 | 0 | 56_ | 5_ | _ | 0 | 0 | 0 | 21.5625 | 0 | 0 | 0 | P | 56
| Varianta: | štěrkodrť frakce 0-32 mm
|  | 48,5+14 |  |  | 62.5
25 | 564871111RT2 | Podklad ze štěrkodrti po zhutnění tloušťky 25 cm |  | m2 | 473 |  | 0 | 0 | 0 | 0.575 | 271.975 | RTS I / 2022 | 0 |  | 0 | 0 | 0 | 0 | 0 | 0 | 0 | 0 | 0 | 0 | 21 | 0 | 0 | 1 |  |  |  | 0 | 0 | 0 | 56_ | 5_ | _ | 0 | 0 | 0 | 271.975 | 0 | 0 | 0 | P | 56
| Varianta: | štěrkodrť frakce 0-32 mm
|  | 473 |  |  | 473
26 | 564851114RT2 | Podklad ze štěrkodrti po zhutnění tloušťky 18 cm |  | m2 | 23 |  | 0 | 0 | 0 | 0.414 | 9.522 | RTS I / 2022 | 0 |  | 0 | 0 | 0 | 0 | 0 | 0 | 0 | 0 | 0 | 0 | 21 | 0 | 0 | 1 |  |  |  | 0 | 0 | 0 | 56_ | 5_ | _ | 0 | 0 | 0 | 9.522 | 0 | 0 | 0 | P | 56
| Varianta: | štěrkodrť frakce 0-32 mm
|  | 23 |  |  | 23
27 | 567142112R00 | Podklad z kameniva zpev.cementem SC C8/10 tl.22 cm |  | m2 | 60 |  | 0 | 0 | 0 | 0.56194 | 33.7164 | RTS I / 2022 | 0 |  | 0 | 0 | 0 | 0 | 0 | 0 | 0 | 0 | 0 | 0 | 21 | 0 | 0 | 1 |  |  |  | 0 | 0 | 0 | 56_ | 5_ | _ | 0 | 0 | 0 | 33.7164 | 0 | 0 | 0 | P | 56
|  | 60 | tloušťka vrstvy 180-260 mm |  | 60
28 | 567122114R00 | Podklad z kameniva zpev.cementem SC C8/10 tl.15 cm |  | m2 | 409.5 |  | 0 | 0 | 0 | 0.38314 | 156.8958 | RTS I / 2022 | 0 |  | 0 | 0 | 0 | 0 | 0 | 0 | 0 | 0 | 0 | 0 | 21 | 0 | 0 | 1 |  |  |  | 0 | 0 | 0 | 56_ | 5_ | _ | 0 | 0 | 0 | 156.8958 | 0 | 0 | 0 | P | 56
|  | 347+48,5+14 |  |  | 409.5
29 | 567132115R00 | Podklad z kameniva zpev.cementem SC C8/10 tl.20 cm |  | m2 | 32 |  | 0 | 0 | 0 | 0.51086 | 16.3475 | RTS I / 2022 | 0 |  | 0 | 0 | 0 | 0 | 0 | 0 | 0 | 0 | 0 | 0 | 21 | 0 | 0 | 1 |  |  |  | 0 | 0 | 0 | 56_ | 5_ | _ | 0 | 0 | 0 | 16.3475 | 0 | 0 | 0 | P | 56
|  | 32 |  |  | 32
30 | 565151211R00 | Podklad z obal kam.ACP 16+,ACP 22+,nad 3 m,tl.7 cm |  | m2 | 1523 |  | 0 | 0 | 0 | 0.18463 | 281.1915 | RTS I / 2022 | 0 |  | 0 | 0 | 0 | 0 | 0 | 0 | 0 | 0 | 0 | 0 | 21 | 0 | 0 | 1 |  |  |  | 0 | 0 | 0 | 56_ | 5_ | _ | 0 | 0 | 0 | 281.1915 | 0 | 0 | 0 | P | 56
|  | 1523 |  |  | 1523
31 | 565131111RT3 | Podklad z obal kamen. ACP 16+, š. do 3 m, tl. 5 cm |  | m2 | 34 |  | 0 | 0 | 0 | 0.13188 | 4.4839 | RTS I / 2022 | 0 |  | 0 | 0 | 0 | 0 | 0 | 0 | 0 | 0 | 0 | 0 | 21 | 0 | 0 | 1 |  |  |  | 0 | 0 | 0 | 56_ | 5_ | _ | 0 | 0 | 0 | 4.4839 | 0 | 0 | 0 | P | 56
| Varianta: | plochy 101-200 m2
|  | 34 |  |  | 34
| 57 | Kryty pozemních komunikací, letišť a ploch z kameniva nebo živičné |  |  |  |  | 0 | 0 | 0 |  | 212.9726 | [17 empty] | 0 | 0 | 0
32 | 577142112R00 | Beton asfaltový ACO 11+, ACO 16+, nad 3 m, tl.5 cm |  | m2 | 1523 |  | 0 | 0 | 0 | 0.12966 | 197.4722 | RTS I / 2022 | 0 |  | 0 | 0 | 0 | 0 | 0 | 0 | 0 | 0 | 0 | 0 | 21 | 0 | 0 | 1 |  |  |  | 0 | 0 | 0 | 57_ | 5_ | _ | 0 | 0 | 0 | 197.4722 | 0 | 0 | 0 | P | 57
|  | 1523 |  |  | 1523
33 | 573231110R00 | Postřik živičný spojovací z emulze 0,3-0,5 kg/m2 |  | m2 | 3202 |  | 0 | 0 | 0 | 0.0005 | 1.601 | RTS I / 2022 | 0 |  | 0 | 0 | 0 | 0 | 0 | 0 | 0 | 0 | 0 | 0 | 21 | 0 | 0 | 1 |  |  |  | 0 | 0 | 0 | 57_ | 5_ | _ | 0 | 0 | 0 | 1.601 | 0 | 0 | 0 | P | 57
|  | 1523*2+52*3 |  |  | 3202
34 | 577112114RT3 | Beton asfalt. ACO 11 S modifik. š. do 3 m, tl.5 cm |  | m2 | 52 |  | 0 | 0 | 0 | 0.12966 | 6.7423 | RTS I / 2022 | 0 |  | 0 | 0 | 0 | 0 | 0 | 0 | 0 | 0 | 0 | 0 | 21 | 0 | 0 | 1 |  |  |  | 0 | 0 | 0 | 57_ | 5_ | _ | 0 | 0 | 0 | 6.7423 | 0 | 0 | 0 | P | 57
| Varianta: | plochy 101-200 m2
|  | 52 |  |  | 52
35 | 577114115RT3 | Beton asf.ACL 16 S,modif.ložný š. do 3 m, tl. 6 cm |  | m2 | 46 |  | 0 | 0 | 0 | 0.15559 | 7.1571 | RTS I / 2022 | 0 |  | 0 | 0 | 0 | 0 | 0 | 0 | 0 | 0 | 0 | 0 | 21 | 0 | 0 | 1 |  |  |  | 0 | 0 | 0 | 57_ | 5_ | _ | 0 | 0 | 0 | 7.1571 | 0 | 0 | 0 | P | 57
| Varianta: | plochy 101-200 m2
|  | 46 |  |  | 46
| 59 | Kryty pozemních komunikací, letišť a ploch dlážděných (předlažby) |  |  |  |  | 0 | 0 | 0 |  | 227.4638 | [17 empty] | 0 | 0 | 0
36 | 596215040R00 | Kladení zámkové dlažby tl. 8 cm do drtě tl. 4 cm |  | m2 | 469.5 |  | 0 | 0 | 0 | 0.0739 | 34.696 | RTS I / 2022 | 0 |  | 0 | 0 | 0 | 0 | 0 | 0 | 0 | 0 | 0 | 0 | 21 | 0 | 0 | 1 |  |  |  | 0 | 0 | 0 | 59_ | 5_ | _ | 0 | 0 | 0 | 34.696 | 0 | 0 | 0 | P | 59
|  | 60+347+14+48,5 |  |  | 469.5
| RTS komentář: | Od CÚ 2015/ II. není v jednotkové ceně započteno řezání dlaždic!!! Rozpočtuje se samostatnou položkou 596 29-1113.R00 Řezání zámkové dlažby tl. 80 mm. V položce jsou zakalkulovány i náklady na dodání hmot pro lože a na dodání materiálu na výplň spár. V položce nejsou zakalkulovány náklady na dodání zámkové dlažby, která se oceňuje ve specifikaci, ztratné se doporučuje ve výši 5%.
37 | 59248004 | Dlažba zámková H-profil 20/16/8 II tmavošedá |  | m2 | 74.55 |  | 0 | 0 | 0 | 0.188 | 14.0154 | RTS I / 2022 | 0 |  | 0 | 0 | 0 | 0 | 0 | 0 | 0 | 0 | 0 | 0 | 21 | 0 | 0 | 1 |  |  |  | 0 | 0 | 0 | 59_ | 5_ | _ | 0 | 0 | 0 | 14.0154 | 0 | 0 | 0 | M | 59
|  | 60 | prahy |  | 60
|  | 11 | proužky pro oddělení park. stání |  | 11
|  | ;ztratné 5%; 3,55 |  |  | 3.55
38 | 59248000 | Dlažba zámková H-profil 20/16/8 II přírodní |  | m2 | 403.725 |  | 0 | 0 | 0 | 0.188 | 75.9003 | RTS I / 2022 | 0 |  | 0 | 0 | 0 | 0 | 0 | 0 | 0 | 0 | 0 | 0 | 21 | 0 | 0 | 1 |  |  |  | 0 | 0 | 0 | 59_ | 5_ | _ | 0 | 0 | 0 | 75.9003 | 0 | 0 | 0 | M | 59
|  | 347-11+48,5 |  |  | 384.5
|  | ;ztratné 5%; 19,225 |  |  | 19.225
39 | 592452620 | Dlažba betonová přírodní 20x20x8 |  | m2 | 9.975 |  | 0 | 0 | 0 | 0.176 | 1.7556 | RTS I / 2022 | 0 |  | 0 | 0 | 0 | 0 | 0 | 0 | 0 | 0 | 0 | 0 | 21 | 0 | 0 | 1 |  |  |  | 0 | 0 | 0 | 59_ | 5_ | _ | 0 | 0 | 0 | 1.7556 | 0 | 0 | 0 | M | 59
|  | 9,5 |  |  | 9.5
|  | ;ztratné 5%; 0,475 |  |  | 0.475
RTS komentář:
40 | 59245264 | Dlažba betonová pro nevidomé 20x10x8 |  | m2 | 4.725 |  | 0 | 0 | 0 | 0.176 | 0.8316 | RTS I / 2022 | 0 |  | 0 | 0 | 0 | 0 | 0 | 0 | 0 | 0 | 0 | 0 | 21 | 0 | 0 | 1 |  |  |  | 0 | 0 | 0 | 59_ | 5_ | _ | 0 | 0 | 0 | 0.8316 | 0 | 0 | 0 | M | 59
|  | 4,5 |  |  | 4.5
|  | ;ztratné 5%; 0,225 |  |  | 0.225
| RTS komentář: | Dlažba vibrolisovaná, barva tmavě šedá
41 | 596215048R00 | Příplatek za více barev dlažby tl. 8 cm, do drtě |  | m2 | 15.5 |  | 0 | 0 | 0 | 0 | 0 | RTS I / 2022 | 0 |  | 0 | 0 | 0 | 0 | 0 | 0 | 0 | 0 | 0 | 0 | 21 | 0 | 0 | 1 |  |  |  | 0 | 0 | 0 | 59_ | 5_ | _ | 0 | 0 | 0 | 0 | 0 | 0 | 0 | P | 59
|  | 11+4,5 |  |  | 15.5
| RTS komentář: | V případě kladení více barev i více tvarů zámkové dlažby lze příplatky sčítat.
42 | 596215049R00 | Příplatek za více tvarů dlažby tl. 8 cm, do drtě |  | m2 | 4.5 |  | 0 | 0 | 0 | 0 | 0 | RTS I / 2022 | 0 |  | 0 | 0 | 0 | 0 | 0 | 0 | 0 | 0 | 0 | 0 | 21 | 0 | 0 | 1 |  |  |  | 0 | 0 | 0 | 59_ | 5_ | _ | 0 | 0 | 0 | 0 | 0 | 0 | 0 | P | 59
|  | 4,5 |  |  | 4.5
| RTS komentář: | V případě kladení více barev i více tvarů zámkové dlažby lze příplatky sčítat.
43 | 596291113R00 | Řezání zámkové dlažby tl. 80 mm |  | m | 140 |  | 0 | 0 | 0 | 0.00036 | 0.0504 | RTS I / 2022 | 0 |  | 0 | 0 | 0 | 0 | 0 | 0 | 0 | 0 | 0 | 0 | 21 | 0 | 0 | 1 |  |  |  | 0 | 0 | 0 | 59_ | 5_ | _ | 0 | 0 | 0 | 0.0504 | 0 | 0 | 0 | P | 59
|  | 140 |  |  | 140
44 | 596215021R00 | Kladení zámkové dlažby tl. 6 cm do drtě tl. 4 cm |  | m2 | 473 |  | 0 | 0 | 0 | 0.0739 | 34.9547 | RTS I / 2022 | 0 |  | 0 | 0 | 0 | 0 | 0 | 0 | 0 | 0 | 0 | 0 | 21 | 0 | 0 | 1 |  |  |  | 0 | 0 | 0 | 59_ | 5_ | _ | 0 | 0 | 0 | 34.9547 | 0 | 0 | 0 | P | 59
|  | 473 |  |  | 473
| RTS komentář: | Od CÚ 2015/ II. není v jednotkové ceně započteno řezání dlaždic!!! Rozpočtuje se samostatnou položkou 596 29-1111.R00 Řezání zámkové dlažby tl. 60 mm. V položce jsou zakalkulovány i náklady na dodání hmot pro lože a na dodání materiálu na výplň spár. V položce nejsou zakalkulovány náklady na dodání zámkové dlažby, která se oceňuje ve specifikaci, ztratné se doporučuje ve výši 5%.
45 | 592452630 | Dlažba betonová přírodní 20x20x6 |  | m2 | 484.05 |  | 0 | 0 | 0 | 0.131 | 63.4106 | RTS I / 2022 | 0 |  | 0 | 0 | 0 | 0 | 0 | 0 | 0 | 0 | 0 | 0 | 21 | 0 | 0 | 1 |  |  |  | 0 | 0 | 0 | 59_ | 5_ | _ | 0 | 0 | 0 | 63.4106 | 0 | 0 | 0 | M | 59
|  | 473-12 |  |  | 461
|  | ;ztratné 5%; 23,05 |  |  | 23.05
| RTS komentář: | - vysoce pevnostní vibrolisovaná dvouvrstvá betonová dlažba
46 | 59248057 | Dlažba betonová hmatová 20/10/6 barva tm. šedá |  | m2 | 12.6 |  | 0 | 0 | 0 | 0.141 | 1.7766 | RTS I / 2022 | 0 |  | 0 | 0 | 0 | 0 | 0 | 0 | 0 | 0 | 0 | 0 | 21 | 0 | 0 | 1 |  |  |  | 0 | 0 | 0 | 59_ | 5_ | _ | 0 | 0 | 0 | 1.7766 | 0 | 0 | 0 | M | 59
|  | 12 |  |  | 12
|  | ;ztratné 5%; 0,6 |  |  | 0.6
47 | 596215028R00 | Příplatek za více barev dlažby tl. 6 cm, do drtě |  | m2 | 12 |  | 0 | 0 | 0 | 0 | 0 | RTS I / 2022 | 0 |  | 0 | 0 | 0 | 0 | 0 | 0 | 0 | 0 | 0 | 0 | 21 | 0 | 0 | 1 |  |  |  | 0 | 0 | 0 | 59_ | 5_ | _ | 0 | 0 | 0 | 0 | 0 | 0 | 0 | P | 59
|  | 12 |  |  | 12
| RTS komentář: | V případě kladení více barev i více tvarů zámkové dlažby lze příplatky sčítat.
48 | 596215029R00 | Příplatek za více tvarů dlažby tl. 6 cm, do drtě |  | m2 | 12 |  | 0 | 0 | 0 | 0 | 0 | RTS I / 2022 | 0 |  | 0 | 0 | 0 | 0 | 0 | 0 | 0 | 0 | 0 | 0 | 21 | 0 | 0 | 1 |  |  |  | 0 | 0 | 0 | 59_ | 5_ | _ | 0 | 0 | 0 | 0 | 0 | 0 | 0 | P | 59
|  | 12 |  |  | 12
| RTS komentář: | V případě kladení více barev i více tvarů zámkové dlažby lze příplatky sčítat.
49 | 596291111R00 | Řezání zámkové dlažby tl. 60 mm |  | m | 220 |  | 0 | 0 | 0 | 0.00033 | 0.0726 | RTS I / 2022 | 0 |  | 0 | 0 | 0 | 0 | 0 | 0 | 0 | 0 | 0 | 0 | 21 | 0 | 0 | 1 |  |  |  | 0 | 0 | 0 | 59_ | 5_ | _ | 0 | 0 | 0 | 0.0726 | 0 | 0 | 0 | P | 59
|  | 220 |  |  | 220
| 89 | Ostatní konstrukce a práce na trubním vedení |  |  |  |  | 0 | 0 | 0 |  | 4.3602 | [17 empty] | 0 | 0 | 0
50 | 895941311R00 | Zřízení vpusti uliční z dílců typ UVB - 50 |  | kus | 2 |  | 0 | 0 | 0 | 0.14494 | 0.28988 | RTS I / 2022 | 0 |  | 0 | 0 | 0 | 0 | 0 | 0 | 0 | 0 | 0 | 0 | 21 | 0 | 0 | 1 |  |  |  | 0 | 0 | 0 | 89_ | 8_ | _ | 0 | 0 | 0 | 0.28988 | 0 | 0 | 0 | P | 89
|  | 2 |  |  | 2
| RTS komentář: | Položka je určena pro zřízení vpusti kanalizační uliční z betonových dílců. V položce jsou započteny i náklady na zřízení loiže ze štěrkopísku. V položce nejsou započteny náklady na: a) dodání betonových dílců; betonové dílce se oceňují ve specifikaci, ztratné se doporučuje ve výši 1 % b) litinové mříže; osazení mříží se oceňuje cenami souboru 89920 Osazení mříží litinových části A 01 tohoto sborníku; dodání mříží se oceňuje ve specifikaci, ztratné se nestanoví c) podkladní prstence; podkladní prstence se oceňují položkami souboru 45238 Podkladní a vyrovnávací konstrukce části A 01 tohoto sborníku.
51 | 592238743 | TBV-Q 50/59 SO skruž dešťové vpusti DN 500 |  | kus | 2 |  | 0 | 0 | 0 | 0.17 | 0.34 | RTS I / 2022 | 0 |  | 0 | 0 | 0 | 0 | 0 | 0 | 0 | 0 | 0 | 0 | 21 | 0 | 0 | 1 |  |  |  | 0 | 0 | 0 | 89_ | 8_ | _ | 0 | 0 | 0 | 0.34 | 0 | 0 | 0 | M | 89
|  | 2 |  |  | 2
52 | 592238741 | TBV-Q 50/29 SN skruž dešťové vpusti DN 500 |  | kus | 4 |  | 0 | 0 | 0 | 0.076 | 0.304 | RTS I / 2022 | 0 |  | 0 | 0 | 0 | 0 | 0 | 0 | 0 | 0 | 0 | 0 | 21 | 0 | 0 | 1 |  |  |  | 0 | 0 | 0 | 89_ | 8_ | _ | 0 | 0 | 0 | 0.304 | 0 | 0 | 0 | M | 89
|  | 4 |  |  | 4
53 | 592238740 | TBV-Q 50/20 CP horní dílec dešťové vpusti DN 500 |  | kus | 2 |  | 0 | 0 | 0 | 0.07 | 0.14 | RTS I / 2022 | 0 |  | 0 | 0 | 0 | 0 | 0 | 0 | 0 | 0 | 0 | 0 | 21 | 0 | 0 | 1 |  |  |  | 0 | 0 | 0 | 89_ | 8_ | _ | 0 | 0 | 0 | 0.14 | 0 | 0 | 0 | M | 89
|  | 2 |  |  | 2
54 | 592239030 | TBV 10a vyrovnávací prstenec 625/390/60 |  | kus | 2 |  | 0 | 0 | 0 | 0.023 | 0.046 | RTS I / 2022 | 0 |  | 0 | 0 | 0 | 0 | 0 | 0 | 0 | 0 | 0 | 0 | 21 | 0 | 0 | 1 |  |  |  | 0 | 0 | 0 | 89_ | 8_ | _ | 0 | 0 | 0 | 0.046 | 0 | 0 | 0 | M | 89
|  | 2 |  |  | 2
55 | 592238751 | TBV-Q 50/79 KV spodní dílec vpusti DN 500 |  | kus | 2 |  | 0 | 0 | 0 | 0.28 | 0.56 | RTS I / 2022 | 0 |  | 0 | 0 | 0 | 0 | 0 | 0 | 0 | 0 | 0 | 0 | 21 | 0 | 0 | 1 |  |  |  | 0 | 0 | 0 | 89_ | 8_ | _ | 0 | 0 | 0 | 0.56 | 0 | 0 | 0 | M | 89
|  | 2 |  |  | 2
56 | 899203111R00 | Osazení mříží litinových s rámem do 150kg |  | kus | 2 |  | 0 | 0 | 0 | 0.00936 | 0.01872 | RTS I / 2022 | 0 |  | 0 | 0 | 0 | 0 | 0 | 0 | 0 | 0 | 0 | 0 | 21 | 0 | 0 | 1 |  |  |  | 0 | 0 | 0 | 89_ | 8_ | _ | 0 | 0 | 0 | 0.01872 | 0 | 0 | 0 | P | 89
|  | 2 |  |  | 2
| RTS komentář: | Položka je určena pro osazení mříží litinových včetně rámů a košů na bahno. V položkách nejsou zakalkulovány náklady na dodání mříží, rámů a košů na bahno; Tyto náklady se oceňují ve specifikaci. Ztratné se nestanoví. V položce jsou zakalkulovány i náklady na cementovou maltu
57 | 286-01VD | Mříž vtoková plastová 500/500 mm D 40 t, litinový rám |  | kus | 2 |  | 0 | 0 | 0 | 0.038 | 0.076 | vlastní | 0 |  | 0 | 0 | 0 | 0 | 0 | 0 | 0 | 0 | 0 | 0 | 21 | 0 | 0 | 1 |  |  |  | 0 | 0 | 0 | 89_ | 8_ | _ | 0 | 0 | 0 | 0.076 | 0 | 0 | 0 | M | 89
|  | 2 |  |  | 2
58 | 899331111R00 | Výšková úprava vstupu do 20 cm, zvýšení poklopu |  | kus | 6 |  | 0 | 0 | 0 | 0.43094 | 2.5856 | RTS I / 2022 | 0 |  | 0 | 0 | 0 | 0 | 0 | 0 | 0 | 0 | 0 | 0 | 21 | 0 | 0 | 1 |  |  |  | 0 | 0 | 0 | 89_ | 8_ | _ | 0 | 0 | 0 | 2.5856 | 0 | 0 | 0 | P | 89
|  | 6 |  |  | 6
| 91 | Doplňující konstrukce a práce na pozemních komunikacích a zpevněných plochách |  |  |  |  | 0 | 0 | 0 |  | 242.6357 | [17 empty] | 0 | 0 | 0
59 | 917862111R00 | Osazení stojat. obrub.bet. s opěrou,lože z C 16/20 |  | m | 963 |  | 0 | 0 | 0 | 0.188 | 181.044 | RTS I / 2022 | 0 |  | 0 | 0 | 0 | 0 | 0 | 0 | 0 | 0 | 0 | 0 | 21 | 0 | 0 | 1 |  |  |  | 0 | 0 | 0 | 91_ | 9_ | _ | 0 | 0 | 0 | 181.044 | 0 | 0 | 0 | P | 91
|  | 427+110+8+8+410 |  |  | 963
| RTS komentář: | Osazení betonového silničního nebo chodníkového obrubníku
60 | 59217488 | Obrubník silniční ABO 2-15 1000/150/250 |  | kus | 431.27 |  | 0 | 0 | 0 | 0.08 | 34.5016 | RTS I / 2022 | 0 |  | 0 | 0 | 0 | 0 | 0 | 0 | 0 | 0 | 0 | 0 | 21 | 0 | 0 | 1 |  |  |  | 0 | 0 | 0 | 91_ | 9_ | _ | 0 | 0 | 0 | 34.5016 | 0 | 0 | 0 | M | 91
|  | 427 |  |  | 427
|  | ;ztratné 1%; 4,27 |  |  | 4.27
61 | 59217420 | Obrubník chodníkový ABO 13-10 1000/100/200 |  | kus | 414.1 |  | 0 | 0 | 0 | 0.046 | 19.0486 | RTS I / 2022 | 0 |  | 0 | 0 | 0 | 0 | 0 | 0 | 0 | 0 | 0 | 0 | 21 | 0 | 0 | 1 |  |  |  | 0 | 0 | 0 | 91_ | 9_ | _ | 0 | 0 | 0 | 19.0486 | 0 | 0 | 0 | M | 91
|  | 410 |  |  | 410
|  | ;ztratné 1%; 4,1 |  |  | 4.1
62 | 59217476 | Obrubník silniční nájezdový 1000/150/150 šedý |  | kus | 111.1 |  | 0 | 0 | 0 | 0.0483 | 5.3661 | RTS I / 2022 | 0 |  | 0 | 0 | 0 | 0 | 0 | 0 | 0 | 0 | 0 | 0 | 21 | 0 | 0 | 1 |  |  |  | 0 | 0 | 0 | 91_ | 9_ | _ | 0 | 0 | 0 | 5.3661 | 0 | 0 | 0 | M | 91
|  | 110 |  |  | 110
|  | ;ztratné 1%; 1,1 |  |  | 1.1
63 | 59217492 | Obrubník silniční přechodový levý ABO 2-15 PL |  | kus | 8 |  | 0 | 0 | 0 | 0.069 | 0.552 | RTS I / 2022 | 0 |  | 0 | 0 | 0 | 0 | 0 | 0 | 0 | 0 | 0 | 0 | 21 | 0 | 0 | 1 |  |  |  | 0 | 0 | 0 | 91_ | 9_ | _ | 0 | 0 | 0 | 0.552 | 0 | 0 | 0 | M | 91
|  | 8 |  |  | 8
64 | 59217491 | Obrubník silniční přechodový pravý ABO 2-15 PP |  | kus | 8 |  | 0 | 0 | 0 | 0.069 | 0.552 | RTS I / 2022 | 0 |  | 0 | 0 | 0 | 0 | 0 | 0 | 0 | 0 | 0 | 0 | 21 | 0 | 0 | 1 |  |  |  | 0 | 0 | 0 | 91_ | 9_ | _ | 0 | 0 | 0 | 0.552 | 0 | 0 | 0 | M | 91
|  | 8 |  |  | 8
65 | 919-01VD | Drenážní geosyntetikum |  | m2 | 38 |  | 0 | 0 | 0 | 0.00107 | 0.04066 | vlastní | 0 |  | 0 | 0 | 0 | 0 | 0 | 0 | 0 | 0 | 0 | 0 | 21 | 0 | 0 | 1 |  |  |  | 0 | 0 | 0 | 91_ | 9_ | _ | 0 | 0 | 0 | 0.04066 | 0 | 0 | 0 | P | 91
| Varianta: | tloušťka rohože 10 mm
|  | 0,5*76 | odvodnění nestm. vrstvy pod dlažbou |  | 38
| RTS komentář: | Nařezání pásů rohože na potřebný tvar a položení.
66 | 915721111RT1 | Vodorovné značení střík.barvou stopčar,zeber atd. |  | m2 | 3 |  | 0 | 0 | 0 | 0.00076 | 0.00228 | RTS I / 2022 | 0 |  | 0 | 0 | 0 | 0 | 0 | 0 | 0 | 0 | 0 | 0 | 21 | 0 | 0 | 1 |  |  |  | 0 | 0 | 0 | 91_ | 9_ | _ | 0 | 0 | 0 | 0.00228 | 0 | 0 | 0 | P | 91
| Varianta: | barva bílá
|  | 3 | symbol 225 na parkovišti |  | 3
67 | 914001121R00 | Osaz.svislé dopr.značky a sloupku,Al patka, základ |  | kus | 4 |  | 0 | 0 | 0 | 0.1133 | 0.4532 | RTS I / 2022 | 0 |  | 0 | 0 | 0 | 0 | 0 | 0 | 0 | 0 | 0 | 0 | 21 | 0 | 0 | 1 |  |  |  | 0 | 0 | 0 | 91_ | 9_ | _ | 0 | 0 | 0 | 0.4532 | 0 | 0 | 0 | P | 91
|  | 4 |  |  | 4
| RTS komentář: | Výkop jamky s odhozem výkopku na vzdálenost do 3 m, betonový základ (s dodávkou betonu), dodávka a osazení kotevní hliníkové patky, osazení sloupku, dodávka a osazení víčka ke sloupku, osazení svislé dopravní značky plochy do 1 m2
68 | 40445050.A | Značka dopr inf IP 11-13 500/700 fól1, EG 7letá |  | kus | 2 |  | 0 | 0 | 0 | 0.0051 | 0.0102 | RTS I / 2022 | 0 |  | 0 | 0 | 0 | 0 | 0 | 0 | 0 | 0 | 0 | 0 | 21 | 0 | 0 | 1 |  |  |  | 0 | 0 | 0 | 91_ | 9_ | _ | 0 | 0 | 0 | 0.0102 | 0 | 0 | 0 | M | 91
|  | 2 |  |  | 2
| RTS komentář: | Typy a provedení dopravního značení jsou v souladu s příslušným zákonem a vyhláškou č. 30/2001 Sb. a jsou schváleny Ministerstvem dopravy a spojů k používání na pozemních komunikacích. EG - Enginner Grade - reflexní fólie tř. 1 HlG - Hight Intensity Grade - reflexní fólie tř. 2 IP - Informativní dopravní značka provozní štít z pozinkovaného plechu s dvojitým ohybem okraje po celém obvodu značky retroreflexní fólie I. třídy 3M EG nebo podobná, záruka 7 let
69 | 40445157.A | Značka dopr dodat E 13 500/150 fól 1, EG 7letá |  | kus | 3 |  | 0 | 0 | 0 | 0.002 | 0.006 | RTS I / 2022 | 0 |  | 0 | 0 | 0 | 0 | 0 | 0 | 0 | 0 | 0 | 0 | 21 | 0 | 0 | 1 |  |  |  | 0 | 0 | 0 | 91_ | 9_ | _ | 0 | 0 | 0 | 0.006 | 0 | 0 | 0 | M | 91
|  | 3 |  |  | 3
| RTS komentář: | Typy a provedení dopravního značení jsou v souladu s příslušným zákonem a vyhláškou č. 30/2001 Sb. a jsou schváleny Ministerstvem dopravy a spojů k používání na pozemních komunikacích. E - Dopravní značka - dodatková tabulka EG - Enginner Grade - reflexní fólie tř. 1 štít z pozinkovaného plechu s dvojitým ohybem okraje po celém obvodu značky retroreflexní fólie I. třídy 3M EG nebo podobná, záruka 7 let
70 | 40450215 | Dopravní příslušenství, sloupek Zn 60-300 |  | kus | 12 |  | 0 | 0 | 0 | 0.0055 | 0.066 | RTS I / 2022 | 0 |  | 0 | 0 | 0 | 0 | 0 | 0 | 0 | 0 | 0 | 0 | 21 | 0 | 0 | 1 |  |  |  | 0 | 0 | 0 | 91_ | 9_ | _ | 0 | 0 | 0 | 0.066 | 0 | 0 | 0 | M | 91
|  | 4+4*2 |  |  | 12
| RTS komentář: | Příslušenství dopravních značek Sloupek Zn 60 pozinkovaná ocel. trubka pr. 60 délky od 200 do 600 mm, tl. 2,5 m
71 | 40445052.A | Značka dopr inf IP14a-25b, 1000/1500 fól1, EG7letá |  | kus | 4 |  | 0 | 0 | 0 | 0.0151 | 0.0604 | RTS I / 2022 | 0 |  | 0 | 0 | 0 | 0 | 0 | 0 | 0 | 0 | 0 | 0 | 21 | 0 | 0 | 1 |  |  |  | 0 | 0 | 0 | 91_ | 9_ | _ | 0 | 0 | 0 | 0.0604 | 0 | 0 | 0 | M | 91
|  | 4 | IZ8 |  | 4
| RTS komentář: | Typy a provedení dopravního značení jsou v souladu s příslušným zákonem a vyhláškou č. 30/2001 Sb. a jsou schváleny Ministerstvem dopravy a spojů k používání na pozemních komunikacích. EG - Enginner Grade - reflexní fólie tř. 1 HlG - Hight Intensity Grade - reflexní fólie tř. 2 IP - Informativní dopravní značka provozní štít z pozinkovaného plechu s dvojitým ohybem okraje po celém obvodu značky retroreflexní fólie I. třídy 3M EG nebo podobná, záruka 7 let
72 | 40445214 | Značka dopr.upr.přednost P4 700 mm, pozink.tř.1 |  | kus | 1 |  | 0 | 0 | 0 | 0.0051 | 0.0051 | RTS I / 2022 | 0 |  | 0 | 0 | 0 | 0 | 0 | 0 | 0 | 0 | 0 | 0 | 21 | 0 | 0 | 1 |  |  |  | 0 | 0 | 0 | 91_ | 9_ | _ | 0 | 0 | 0 | 0.0051 | 0 | 0 | 0 | M | 91
|  | 1 |  |  | 1
| RTS komentář: | Dopravní značka upravující přednost - pozink s dvojitým lisovaným ohybem, reflexní tř. 1 Vynikající životnost (záruka 7 let), kvalitní zpracováním. Jejich výhody: především cena. Všechny značky na pozinkovaném plechu mají nyní dvojitý ohyb v prolisu i v rozích!!! V poslední době se také zvýšila jejich životnost použitím opravdu kvalitních a značkových reflexních materiálů. Nabízí i tyto značky s výrobkovým certifikátem pro použití na pozemních komunikacích v ČR. Průkaz způsobilosti k montážím dopravního značení - specialista na dopravní značení a cyklotrasy ISO 9001:2001 Soubor všech značek, patřící do této kategorie Značky upravující přednost "Dej přednost v jízdě!" (č. P 4), která označuje vedlejší pozemní komunikaci; této značky se může užít i uvnitř větší nebo složitější křižovatky nebo na místě, kde se řidiči přikazuje,
opakuje nebo zdůrazňuje povinnost dát přednost v jízdě
73 | 40445020.A | Značka doprav zákazová B1-B34 500 fól 1, EG 7letá |  | kus | 4 |  | 0 | 0 | 0 | 0.0051 | 0.0204 | RTS I / 2022 | 0 |  | 0 | 0 | 0 | 0 | 0 | 0 | 0 | 0 | 0 | 0 | 21 | 0 | 0 | 1 |  |  |  | 0 | 0 | 0 | 91_ | 9_ | _ | 0 | 0 | 0 | 0.0204 | 0 | 0 | 0 | M | 91
|  | 4 |  |  | 4
| RTS komentář: | Typy a provedení dopravního značení jsou v souladu s příslušným zákonem a vyhláškou č. 30/2001 Sb. a jsou schváleny Ministerstvem dopravy a spojů k používání na pozemních komunikacích. FeZn plech - prolis EG - Enginner Grade - reflexní fólie tř. 1 HlG - Hight Intensity Grade - reflexní fólie tř. 2 štít z pozinkovaného plechu s dvojitým ohybem okraje po celém obvodu značky retroreflexní fólie I. třídy 3M EG nebo podobná, záruka 7 let
74 | 914001125R00 | Osazení svislé dopr.značky na sloupek nebo konzolu |  | kus | 4 |  | 0 | 0 | 0 | 0 | 0 | RTS I / 2022 | 0 |  | 0 | 0 | 0 | 0 | 0 | 0 | 0 | 0 | 0 | 0 | 21 | 0 | 0 | 1 |  |  |  | 0 | 0 | 0 | 91_ | 9_ | _ | 0 | 0 | 0 | 0 | 0 | 0 | 0 | P | 91
|  | 4 |  |  | 4
| RTS komentář: | Včetně dodávky upevňovadel
75 | 914001122R00 | Osaz.2 sloupků dopr.značky vč. bet.zákl.+Al patka |  | kus | 4 |  | 0 | 0 | 0 | 0.2266 | 0.9064 | RTS I / 2022 | 0 |  | 0 | 0 | 0 | 0 | 0 | 0 | 0 | 0 | 0 | 0 | 21 | 0 | 0 | 1 |  |  |  | 0 | 0 | 0 | 91_ | 9_ | _ | 0 | 0 | 0 | 0.9064 | 0 | 0 | 0 | P | 91
|  | 4 |  |  | 4
| RTS komentář: | V položce započteno: výkop jamek s odhozem výkopku na vzdálenost do 3 m, monolitický betonový základ s dodávkou a osazením dvou kotevních hliníkových patek, osazení sloupků, dodávka a osazení víček ke sloupkům
76 | 914-01VD | Osazení svislé dopr.značky na fasádu |  | kus | 2 |  | 0 | 0 | 0 | 0 | 0 | vlastní | 0 |  | 0 | 0 | 0 | 0 | 0 | 0 | 0 | 0 | 0 | 0 | 21 | 0 | 0 | 1 |  |  |  | 0 | 0 | 0 | 91_ | 9_ | _ | 0 | 0 | 0 | 0 | 0 | 0 | 0 | P | 91
|  | 2 |  |  | 2
| RTS komentář: | Včetně dodávky upevňovadel
77 | 919735111R00 | Řezání stávajícího živičného krytu tl. do 5 cm |  | m | 35 |  | 0 | 0 | 0 | 0 | 0 | RTS I / 2022 | 0 |  | 0 | 0 | 0 | 0 | 0 | 0 | 0 | 0 | 0 | 0 | 21 | 0 | 0 | 1 |  |  |  | 0 | 0 | 0 | 91_ | 9_ | _ | 0 | 0 | 0 | 0 | 0 | 0 | 0 | P | 91
|  | 35 |  |  | 35
| RTS komentář: | V položce jsou zakalkulovány i náklady na spotřebu vody
78 | 919-02VD | Zalití spáry za tepla asfaltovou modifikovanou zálivkou |  | m | 35 |  | 0 | 0 | 0 | 2e-05 | 0.0007 | vlastní | 0 |  | 0 | 0 | 0 | 0 | 0 | 0 | 0 | 0 | 0 | 0 | 21 | 0 | 0 | 1 |  |  |  | 0 | 0 | 0 | 91_ | 9_ | _ | 0 | 0 | 0 | 0.0007 | 0 | 0 | 0 | P | 91
|  | 35 |  |  | 35
| S | Přesuny sutí |  |  |  |  | 0 | 0 | 0 |  | 0 | [17 empty] | 0 | 0 | 0
79 | 979083114R00 | Vodorovné přemístění suti na skládku do 3000 m |  | t | 734.1517 |  | 0 | 0 | 0 | 0 | 0 | RTS I / 2022 | 0 |  | 0 | 0 | 0 | 0 | 0 | 0 | 0 | 0 | 0 | 0 | 21 | 0 | 0 | 5 |  |  |  | 0 | 0 | 0 | S_ | 9_ | _ | 0 | 0 | 0 | 0 | 0 | 0 | 0 | P | S
| RTS komentář: | Pro volbu položky je rozhodující dopravní vzdálenost těžiště skládky a půdorysné plochy objektu. V položce jsou zakalkulovány i náklady na naložení suti na dopravní prostředek a složení
80 | 979084215R00 | Vodorovná doprava vybour. hmot po suchu do 3 km |  | t | 13.77 |  | 0 | 0 | 0 | 0 | 0 | RTS I / 2022 | 0 |  | 0 | 0 | 0 | 0 | 0 | 0 | 0 | 0 | 0 | 0 | 21 | 0 | 0 | 5 |  |  |  | 0 | 0 | 0 | S_ | 9_ | _ | 0 | 0 | 0 | 0 | 0 | 0 | 0 | P | S
81 | 979-01VD | Poplatek za uložení suti - obal. kamenivo, asfalt, skupina odpadu 170302 |  | t | 34.738 |  | 0 | 0 | 0 | 0 | 0 | vlastní | 0 |  | 0 | 0 | 0 | 0 | 0 | 0 | 0 | 0 | 0 | 0 | 21 | 0 | 0 | 5 |  |  |  | 0 | 0 | 0 | S_ | 9_ | _ | 0 | 0 | 0 | 0 | 0 | 0 | 0 | P | S
82 | 979-02VD | Poplatek za skládku zemina a kamení (skup.170504) |  | t | 664.95 |  | 0 | 0 | 0 | 0 | 0 | vlastní | 0 |  | 0 | 0 | 0 | 0 | 0 | 0 | 0 | 0 | 0 | 0 | 21 | 0 | 0 | 5 |  |  |  | 0 | 0 | 0 | S_ | 9_ | _ | 0 | 0 | 0 | 0 | 0 | 0 | 0 | P | S
83 | 979-03VD | Poplatek za skládku beton (skup.170101) |  | t | 48.2337 |  | 0 | 0 | 0 | 0 | 0 | vlastní | 0 |  | 0 | 0 | 0 | 0 | 0 | 0 | 0 | 0 | 0 | 0 | 21 | 0 | 0 | 5 |  |  |  | 0 | 0 | 0 | S_ | 9_ | _ | 0 | 0 | 0 | 0 | 0 | 0 | 0 | P | S
84 | 998225111R00 | Přesun hmot, pozemní komunikace, kryt živičný |  | t | 3398.6106 |  | 0 | 0 | 0 | 0 | 0 | RTS I / 2022 | 0 |  | 0 | 0 | 0 | 0 | 0 | 0 | 0 | 0 | 0 | 0 | 21 | 0 | 0 | 5 |  |  |  | 0 | 0 | 0 | S_ | 9_ | _ | 0 | 0 | 0 | 0 | 0 | 0 | 0 | P | S
[7 empty] | Celkem: |  | 0
Poznámka:

## SO 102.1.B
Stavební rozpočet
Název stavby: |  | TDI UL. K JEZERŮM - VÝMLATIŠTĚ, SO 102.1.B - Chodníky, zpevněné plochy - úsek "B" |  | Doba výstavby: |  |  | Objednatel: | Statutární město Brno
Druh stavby: |  | novostavba |  | Začátek výstavby: |  |  | Projektant: | MATULA projekt s.r.o., Jana Babáka 11, 612 00 Brno
Lokalita: |  | Brno - Tuřany, k.ú. Holásky |  | Konec výstavby: |  |  | Zhotovitel:
JKSO: |  |  |  | Zpracováno dne: |  |  | Zpracoval:
Č | Kód | Zkrácený popis / Varianta |  | MJ | Množství | Cena/MJ | Náklady (Kč) |  |  | Hmotnost (t) |  | Cenová | [32 empty] | ISWORK | GROUPCODE
|  | Rozměry |  |  |  | (Kč) | Dodávka | Montáž | Celkem | Jednot. | Celkem | soustava | Přesuny | Typ skupiny | HSV mat | HSV prac | PSV mat | PSV prac | Mont mat | Mont prac | Ostatní mat. | [20 empty] | MAT | WORK | CELK
| 12 | Odkopávky a prokopávky |  |  |  |  | 0 | 0 | 0 |  | 0 | [17 empty] | 0 | 0 | 0
1 | 121101101R00 | Sejmutí ornice s přemístěním do 50 m |  | m3 | 25.8 |  | 0 | 0 | 0 | 0 | 0 | RTS I / 2022 | 0 |  | 0 | 0 | 0 | 0 | 0 | 0 | 0 | 0 | 0 | 0 | 21 | 0 | 0 | 1 |  |  |  | 0 | 0 | 0 | 12_ | 1_ | _ | 0 | 0 | 0 | 0 | 0 | 0 | 0 | P | 12
|  | 86*0,3 |  |  | 25.8
| RTS komentář: | V položce je obsaženo i uložení na dočasnou skládku v příslušné vzdálenosti, pokud na 1 m2 skládky nepřipadá více jak 2 m3 ornice. V opačném případě se uložení musí dokalkulovat.
| 16 | Přemístění výkopku |  |  |  |  | 0 | 0 | 0 |  | 0 | [17 empty] | 0 | 0 | 0
2 | 162606112R00 | Vodorovné přemístění zemin pro zúrodnění do 5000 m |  | m3 | 25.8 |  | 0 | 0 | 0 | 0 | 0 | RTS I / 2022 | 0 |  | 0 | 0 | 0 | 0 | 0 | 0 | 0 | 0 | 0 | 0 | 21 | 0 | 0 | 1 |  |  |  | 0 | 0 | 0 | 16_ | 1_ | _ | 0 | 0 | 0 | 0 | 0 | 0 | 0 | P | 16
|  | 25,8 |  |  | 25.8
| 18 | Povrchové úpravy terénu |  |  |  |  | 0 | 0 | 0 |  | 0 | [17 empty] | 0 | 0 | 0
3 | 181101102R00 | Úprava pláně v zářezech v hor. 1-4, se zhutněním |  | m2 | 86 |  | 0 | 0 | 0 | 0 | 0 | RTS I / 2022 | 0 |  | 0 | 0 | 0 | 0 | 0 | 0 | 0 | 0 | 0 | 0 | 21 | 0 | 0 | 1 |  |  |  | 0 | 0 | 0 | 18_ | 1_ | _ | 0 | 0 | 0 | 0 | 0 | 0 | 0 | P | 18
|  | 86 |  |  | 86
| RTS komentář: | Položky jsou shodné i pro úpravu pláně v násypech.
| 19 | Hloubení pro podzemní stěny, ražení a hloubení důlní |  |  |  |  | 0 | 0 | 0 |  | 0 | [17 empty] | 0 | 0 | 0
4 | 199000006R00 | Poplatek za skládku - ornice |  | t | 41.28 |  | 0 | 0 | 0 | 0 | 0 | RTS I / 2022 | 0 |  | 0 | 0 | 0 | 0 | 0 | 0 | 0 | 0 | 0 | 0 | 21 | 0 | 0 | 1 |  |  |  | 0 | 0 | 0 | 19_ | 1_ | _ | 0 | 0 | 0 | 0 | 0 | 0 | 0 | P | 19
|  | 25,8*1,6 |  |  | 41.28
| 56 | Podkladní vrstvy komunikací, letišť a ploch |  |  |  |  | 0 | 0 | 0 |  | 57.2276 | [17 empty] | 0 | 0 | 0
5 | 564113520R00 | Podklad z asf.recyklátu fr. 0-32 po zhutn.tl.20 cm |  | m2 | 17.5 |  | 0 | 0 | 0 | 0.42 | 7.35 | RTS I / 2022 | 0 |  | 0 | 0 | 0 | 0 | 0 | 0 | 0 | 0 | 0 | 0 | 21 | 0 | 0 | 1 |  |  |  | 0 | 0 | 0 | 56_ | 5_ | _ | 0 | 0 | 0 | 7.35 | 0 | 0 | 0 | P | 56
|  | 17,5 | ŠD-R |  | 17.5
| RTS komentář: | Podklad z asfaltového recyklátu frakce 0-32 mm tl. 20 cm po zhutnění. Objemová hmotnost asfaltového recyklátu 2 t/m3 po zhutnění
6 | 564851111RT2 | Podklad ze štěrkodrti po zhutnění tloušťky 15 cm |  | m2 | 68.5 |  | 0 | 0 | 0 | 0.345 | 23.6325 | RTS I / 2022 | 0 |  | 0 | 0 | 0 | 0 | 0 | 0 | 0 | 0 | 0 | 0 | 21 | 0 | 0 | 1 |  |  |  | 0 | 0 | 0 | 56_ | 5_ | _ | 0 | 0 | 0 | 23.6325 | 0 | 0 | 0 | P | 56
| Varianta: | štěrkodrť frakce 0-32 mm
|  | 68,5 |  |  | 68.5
7 | 567122114R00 | Podklad z kameniva zpev.cementem SC C8/10 tl.15 cm |  | m2 | 68.5 |  | 0 | 0 | 0 | 0.38314 | 26.2451 | RTS I / 2022 | 0 |  | 0 | 0 | 0 | 0 | 0 | 0 | 0 | 0 | 0 | 0 | 21 | 0 | 0 | 1 |  |  |  | 0 | 0 | 0 | 56_ | 5_ | _ | 0 | 0 | 0 | 26.2451 | 0 | 0 | 0 | P | 56
|  | 68,5 |  |  | 68.5
| 57 | Kryty pozemních komunikací, letišť a ploch z kameniva nebo živičné |  |  |  |  | 0 | 0 | 0 |  | 4.0845 | [17 empty] | 0 | 0 | 0
8 | 579-01VD | Mechanicky zpevněné kamenivo z asfalt.recyklátu po zhutnění 150 cm |  | m2 | 17.5 |  | 0 | 0 | 0 | 0.2334 | 4.0845 | vlastní | 0 |  | 0 | 0 | 0 | 0 | 0 | 0 | 0 | 0 | 0 | 0 | 21 | 0 | 0 | 1 |  |  |  | 0 | 0 | 0 | 57_ | 5_ | _ | 0 | 0 | 0 | 4.0845 | 0 | 0 | 0 | P | 57
|  | 17,5 |  |  | 17.5
| RTS komentář: | S rozprostřením a zhutněním
| 59 | Kryty pozemních komunikací, letišť a ploch dlážděných (předlažby) |  |  |  |  | 0 | 0 | 0 |  | 17.7336 | [17 empty] | 0 | 0 | 0
9 | 596215040R00 | Kladení zámkové dlažby tl. 8 cm do drtě tl. 4 cm |  | m2 | 68.5 |  | 0 | 0 | 0 | 0.0739 | 5.0621 | RTS I / 2022 | 0 |  | 0 | 0 | 0 | 0 | 0 | 0 | 0 | 0 | 0 | 0 | 21 | 0 | 0 | 1 |  |  |  | 0 | 0 | 0 | 59_ | 5_ | _ | 0 | 0 | 0 | 5.0621 | 0 | 0 | 0 | P | 59
|  | 68,5 |  |  | 68.5
| RTS komentář: | Od CÚ 2015/ II. není v jednotkové ceně započteno řezání dlaždic!!! Rozpočtuje se samostatnou položkou 596 29-1113.R00 Řezání zámkové dlažby tl. 80 mm. V položce jsou zakalkulovány i náklady na dodání hmot pro lože a na dodání materiálu na výplň spár. V položce nejsou zakalkulovány náklady na dodání zámkové dlažby, která se oceňuje ve specifikaci, ztratné se doporučuje ve výši 5%.
10 | 592452620 | Dlažba betonová přírodní 20x20x8 |  | m2 | 71.925 |  | 0 | 0 | 0 | 0.176 | 12.6588 | RTS I / 2022 | 0 |  | 0 | 0 | 0 | 0 | 0 | 0 | 0 | 0 | 0 | 0 | 21 | 0 | 0 | 1 |  |  |  | 0 | 0 | 0 | 59_ | 5_ | _ | 0 | 0 | 0 | 12.6588 | 0 | 0 | 0 | M | 59
|  | 68,5 |  |  | 68.5
|  | ;ztratné 5%; 3,425 |  |  | 3.425
RTS komentář:
11 | 596291113R00 | Řezání zámkové dlažby tl. 80 mm |  | m | 35 |  | 0 | 0 | 0 | 0.00036 | 0.0126 | RTS I / 2022 | 0 |  | 0 | 0 | 0 | 0 | 0 | 0 | 0 | 0 | 0 | 0 | 21 | 0 | 0 | 1 |  |  |  | 0 | 0 | 0 | 59_ | 5_ | _ | 0 | 0 | 0 | 0.0126 | 0 | 0 | 0 | P | 59
|  | 35 |  |  | 35
| 91 | Doplňující konstrukce a práce na pozemních komunikacích a zpevněných plochách |  |  |  |  | 0 | 0 | 0 |  | 7.3855 | [17 empty] | 0 | 0 | 0
12 | 917862111R00 | Osazení stojat. obrub.bet. s opěrou,lože z C 16/20 |  | m | 31.5 |  | 0 | 0 | 0 | 0.188 | 5.922 | RTS I / 2022 | 0 |  | 0 | 0 | 0 | 0 | 0 | 0 | 0 | 0 | 0 | 0 | 21 | 0 | 0 | 1 |  |  |  | 0 | 0 | 0 | 91_ | 9_ | _ | 0 | 0 | 0 | 5.922 | 0 | 0 | 0 | P | 91
|  | 31,5 |  |  | 31.5
| RTS komentář: | Osazení betonového silničního nebo chodníkového obrubníku
13 | 59217420 | Obrubník chodníkový ABO 13-10 1000/100/200 |  | kus | 31.815 |  | 0 | 0 | 0 | 0.046 | 1.4635 | RTS I / 2022 | 0 |  | 0 | 0 | 0 | 0 | 0 | 0 | 0 | 0 | 0 | 0 | 21 | 0 | 0 | 1 |  |  |  | 0 | 0 | 0 | 91_ | 9_ | _ | 0 | 0 | 0 | 1.4635 | 0 | 0 | 0 | M | 91
|  | 31,5 |  |  | 31.5
|  | ;ztratné 1%; 0,315 |  |  | 0.315
| H22 | Komunikace pozemní a letiště |  |  |  |  | 0 | 0 | 0 |  | 0 | [17 empty] | 0 | 0 | 0
14 | 998223011R00 | Přesun hmot, pozemní komunikace, kryt dlážděný |  | t | 86.4311 |  | 0 | 0 | 0 | 0 | 0 | RTS I / 2022 | 0 |  | 0 | 0 | 0 | 0 | 0 | 0 | 0 | 0 | 0 | 0 | 21 | 0 | 0 | 5 |  |  |  | 0 | 0 | 0 | H22_ | 9_ | _ | 0 | 0 | 0 | 0 | 0 | 0 | 0 | P | H22
[7 empty] | Celkem: |  | 0
Poznámka:

## SO 103.C
Stavební rozpočet
Název stavby: |  | TDI UL. K JEZERŮM - VÝMLATIŠTĚ, SO 103.C - Komunikace, chodníky, zpevněné plochy, parkoviště - úsek "C" |  | Doba výstavby: |  |  | Objednatel: | Statutární město Brno
Druh stavby: |  | novostavba |  | Začátek výstavby: |  |  | Projektant: | MATULA projekt s.r.o., Jana Babáka 11, 612 00 Brno
Lokalita: |  | Brno - Tuřany, k.ú. Holásky |  | Konec výstavby: |  |  | Zhotovitel:
JKSO: |  |  |  | Zpracováno dne: |  |  | Zpracoval:
Č | Kód | Zkrácený popis / Varianta |  | MJ | Množství | Cena/MJ | Náklady (Kč) |  |  | Hmotnost (t) |  | Cenová | [32 empty] | ISWORK | GROUPCODE
|  | Rozměry |  |  |  | (Kč) | Dodávka | Montáž | Celkem | Jednot. | Celkem | soustava | Přesuny | Typ skupiny | HSV mat | HSV prac | PSV mat | PSV prac | Mont mat | Mont prac | Ostatní mat. | [20 empty] | MAT | WORK | CELK
| 12 | Odkopávky a prokopávky |  |  |  |  | 0 | 0 | 0 |  | 0 | [17 empty] | 0 | 0 | 0
1 | 121101101R00 | Sejmutí ornice s přemístěním do 50 m |  | m3 | 630.6 |  | 0 | 0 | 0 | 0 | 0 | RTS I / 2022 | 0 |  | 0 | 0 | 0 | 0 | 0 | 0 | 0 | 0 | 0 | 0 | 21 | 0 | 0 | 1 |  |  |  | 0 | 0 | 0 | 12_ | 1_ | _ | 0 | 0 | 0 | 0 | 0 | 0 | 0 | P | 12
|  | 2102*0,3 |  |  | 630.6
| RTS komentář: | V položce je obsaženo i uložení na dočasnou skládku v příslušné vzdálenosti, pokud na 1 m2 skládky nepřipadá více jak 2 m3 ornice. V opačném případě se uložení musí dokalkulovat.
2 | 122201102R00 | Odkopávky nezapažené v hor. 3 do 1000 m3 |  | m3 | 490 |  | 0 | 0 | 0 | 0 | 0 | RTS I / 2022 | 0 |  | 0 | 0 | 0 | 0 | 0 | 0 | 0 | 0 | 0 | 0 | 21 | 0 | 0 | 1 |  |  |  | 0 | 0 | 0 | 12_ | 1_ | _ | 0 | 0 | 0 | 0 | 0 | 0 | 0 | P | 12
|  | 490 |  |  | 490
3 | 123202101R00 | Vykopávky zářezů v hor.3 do 1000 m3 |  | m3 | 14 |  | 0 | 0 | 0 | 0 | 0 | RTS I / 2022 | 0 |  | 0 | 0 | 0 | 0 | 0 | 0 | 0 | 0 | 0 | 0 | 21 | 0 | 0 | 1 |  |  |  | 0 | 0 | 0 | 12_ | 1_ | _ | 0 | 0 | 0 | 0 | 0 | 0 | 0 | P | 12
|  | 14 | pro drenáž |  | 14
| RTS komentář: | Položka se používá pro zážezy s jakýmkoliv sklonem stěny v zářezu.
| 16 | Přemístění výkopku |  |  |  |  | 0 | 0 | 0 |  | 0 | [17 empty] | 0 | 0 | 0
4 | 162606112R00 | Vodorovné přemístění zemin pro zúrodnění do 5000 m |  | m3 | 630.6 |  | 0 | 0 | 0 | 0 | 0 | RTS I / 2022 | 0 |  | 0 | 0 | 0 | 0 | 0 | 0 | 0 | 0 | 0 | 0 | 21 | 0 | 0 | 1 |  |  |  | 0 | 0 | 0 | 16_ | 1_ | _ | 0 | 0 | 0 | 0 | 0 | 0 | 0 | P | 16
|  | 630,6 |  |  | 630.6
5 | 162601102R00 | Vodorovné přemístění výkopku z hor.1-4 do 5000 m |  | m3 | 359 |  | 0 | 0 | 0 | 0 | 0 | RTS I / 2022 | 0 |  | 0 | 0 | 0 | 0 | 0 | 0 | 0 | 0 | 0 | 0 | 21 | 0 | 0 | 1 |  |  |  | 0 | 0 | 0 | 16_ | 1_ | _ | 0 | 0 | 0 | 0 | 0 | 0 | 0 | P | 16
|  | 490+14-60-85 |  |  | 359
| 17 | Konstrukce ze zemin |  |  |  |  | 0 | 0 | 0 |  | 0 | [17 empty] | 0 | 0 | 0
6 | 171101103R00 | Uložení sypaniny do násypů zhutněných na 100% PS |  | m3 | 60 |  | 0 | 0 | 0 | 0 | 0 | RTS I / 2022 | 0 |  | 0 | 0 | 0 | 0 | 0 | 0 | 0 | 0 | 0 | 0 | 21 | 0 | 0 | 1 |  |  |  | 0 | 0 | 0 | 17_ | 1_ | _ | 0 | 0 | 0 | 0 | 0 | 0 | 0 | P | 17
|  | 60 |  |  | 60
| RTS komentář: | Položka se používá pro násypy z hornin soudržných.
7 | 174101103R00 | Zásyp zářezů se šikmými stěnami se zhutněním |  | m3 | 85 |  | 0 | 0 | 0 | 0 | 0 | RTS I / 2022 | 0 |  | 0 | 0 | 0 | 0 | 0 | 0 | 0 | 0 | 0 | 0 | 21 | 0 | 0 | 1 |  |  |  | 0 | 0 | 0 | 17_ | 1_ | _ | 0 | 0 | 0 | 0 | 0 | 0 | 0 | P | 17
|  | 85 |  |  | 85
| RTS komentář: | Položka obsahuje i přemístění materiálu pro zásyp ze vzdálenosti do 10 m od okraje zásypu.
| 18 | Povrchové úpravy terénu |  |  |  |  | 0 | 0 | 0 |  | 0 | [17 empty] | 0 | 0 | 0
8 | 181101102R00 | Úprava pláně v zářezech v hor. 1-4, se zhutněním |  | m2 | 1476.5 |  | 0 | 0 | 0 | 0 | 0 | RTS I / 2022 | 0 |  | 0 | 0 | 0 | 0 | 0 | 0 | 0 | 0 | 0 | 0 | 21 | 0 | 0 | 1 |  |  |  | 0 | 0 | 0 | 18_ | 1_ | _ | 0 | 0 | 0 | 0 | 0 | 0 | 0 | P | 18
|  | 1020+103+326+27,5 |  |  | 1476.5
| RTS komentář: | Položky jsou shodné i pro úpravu pláně v násypech.
| 19 | Hloubení pro podzemní stěny, ražení a hloubení důlní |  |  |  |  | 0 | 0 | 0 |  | 0 | [17 empty] | 0 | 0 | 0
9 | 199000006R00 | Poplatek za skládku - ornice |  | t | 1008.96 |  | 0 | 0 | 0 | 0 | 0 | RTS I / 2022 | 0 |  | 0 | 0 | 0 | 0 | 0 | 0 | 0 | 0 | 0 | 0 | 21 | 0 | 0 | 1 |  |  |  | 0 | 0 | 0 | 19_ | 1_ | _ | 0 | 0 | 0 | 0 | 0 | 0 | 0 | P | 19
|  | 630,6*1,6 |  |  | 1008.96
10 | 199-01VD | Poplatek za skládku zeminy |  | t | 574.4 |  | 0 | 0 | 0 | 0 | 0 | vlastní | 0 |  | 0 | 0 | 0 | 0 | 0 | 0 | 0 | 0 | 0 | 0 | 21 | 0 | 0 | 1 |  |  |  | 0 | 0 | 0 | 19_ | 1_ | _ | 0 | 0 | 0 | 0 | 0 | 0 | 0 | P | 19
|  | 359*1,6 |  |  | 574.4
| 21 | Úprava podloží a základové spáry |  |  |  |  | 0 | 0 | 0 |  | 20.0522 | [17 empty] | 0 | 0 | 0
11 | 212753114R00 | Montáž ohebné dren. trubky do rýhy DN 100,bez lože |  | m | 149 |  | 0 | 0 | 0 | 0 | 0 | RTS I / 2022 | 0 |  | 0 | 0 | 0 | 0 | 0 | 0 | 0 | 0 | 0 | 0 | 21 | 0 | 0 | 1 |  |  |  | 0 | 0 | 0 | 21_ | 2_ | _ | 0 | 0 | 0 | 0 | 0 | 0 | 0 | P | 21
|  | 149 |  |  | 149
12 | 212561111R00 | Výplň odvodňov. trativodů kam. hrubě drcen. 16 mm |  | m3 | 12 |  | 0 | 0 | 0 | 1.665 | 19.98 | RTS I / 2022 | 0 |  | 0 | 0 | 0 | 0 | 0 | 0 | 0 | 0 | 0 | 0 | 21 | 0 | 0 | 1 |  |  |  | 0 | 0 | 0 | 21_ | 2_ | _ | 0 | 0 | 0 | 19.98 | 0 | 0 | 0 | P | 21
|  | 12 |  |  | 12
13 | 28611223.A | Trubka PVC drenážní flexibilní d 100 mm |  | m | 150.49 |  | 0 | 0 | 0 | 0.00048 | 0.072235 | RTS I / 2022 | 0 |  | 0 | 0 | 0 | 0 | 0 | 0 | 0 | 0 | 0 | 0 | 21 | 0 | 0 | 1 |  |  |  | 0 | 0 | 0 | 21_ | 2_ | _ | 0 | 0 | 0 | 0.072235 | 0 | 0 | 0 | M | 21
|  | 149 |  |  | 149
|  | ;ztratné 1%; 1,49 |  |  | 1.49
| RTS komentář: | objednací číslo: DXZ10
| 56 | Podkladní vrstvy komunikací, letišť a ploch |  |  |  |  | 0 | 0 | 0 |  | 1494.5784 | [17 empty] | 0 | 0 | 0
14 | 561-01VD | Úprava podloží příměsí směsného pojiva tl. 40 cm |  | m2 | 1150.5 |  | 0 | 0 | 0 | 0.02058 | 23.6773 | vlastní | 0 |  | 0 | 0 | 0 | 0 | 0 | 0 | 0 | 0 | 0 | 0 | 21 | 0 | 0 | 1 |  |  |  | 0 | 0 | 0 | 56_ | 5_ | _ | 0 | 0 | 0 | 23.6773 | 0 | 0 | 0 | P | 56
| Varianta: | včetně dodávky pojiva
|  | 1020+103+27,5 |  |  | 1150.5
15 | 564861113RT2 | Podklad ze štěrkodrti po zhutnění tloušťky 22 cm |  | m2 | 1047.5 |  | 0 | 0 | 0 | 0.506 | 530.035 | RTS I / 2022 | 0 |  | 0 | 0 | 0 | 0 | 0 | 0 | 0 | 0 | 0 | 0 | 21 | 0 | 0 | 1 |  |  |  | 0 | 0 | 0 | 56_ | 5_ | _ | 0 | 0 | 0 | 530.035 | 0 | 0 | 0 | P | 56
| Varianta: | štěrkodrť frakce 0-32 mm
|  | 1020+27,5 | tloušťka vrsty 200-240 mm |  | 1047.5
16 | 564861111RT2 | Podklad ze štěrkodrti po zhutnění tloušťky 20 cm |  | m2 | 103 |  | 0 | 0 | 0 | 0.46 | 47.38 | RTS I / 2022 | 0 |  | 0 | 0 | 0 | 0 | 0 | 0 | 0 | 0 | 0 | 0 | 21 | 0 | 0 | 1 |  |  |  | 0 | 0 | 0 | 56_ | 5_ | _ | 0 | 0 | 0 | 47.38 | 0 | 0 | 0 | P | 56
| Varianta: | štěrkodrť frakce 0-32 mm
|  | 103 |  |  | 103
17 | 564851111RT2 | Podklad ze štěrkodrti po zhutnění tloušťky 15 cm |  | m2 | 4.5 |  | 0 | 0 | 0 | 0.345 | 1.5525 | RTS I / 2022 | 0 |  | 0 | 0 | 0 | 0 | 0 | 0 | 0 | 0 | 0 | 0 | 21 | 0 | 0 | 1 |  |  |  | 0 | 0 | 0 | 56_ | 5_ | _ | 0 | 0 | 0 | 1.5525 | 0 | 0 | 0 | P | 56
| Varianta: | štěrkodrť frakce 0-32 mm
|  | 4,5 |  |  | 4.5
18 | 564871111RT2 | Podklad ze štěrkodrti po zhutnění tloušťky 25 cm |  | m2 | 326 |  | 0 | 0 | 0 | 0.575 | 187.45 | RTS I / 2022 | 0 |  | 0 | 0 | 0 | 0 | 0 | 0 | 0 | 0 | 0 | 0 | 21 | 0 | 0 | 1 |  |  |  | 0 | 0 | 0 | 56_ | 5_ | _ | 0 | 0 | 0 | 187.45 | 0 | 0 | 0 | P | 56
| Varianta: | štěrkodrť frakce 0-32 mm
|  | 326 |  |  | 326
19 | 567142112R00 | Podklad z kameniva zpev.cementem SC C8/10 tl.22 cm |  | m2 | 27.5 |  | 0 | 0 | 0 | 0.56194 | 15.4534 | RTS I / 2022 | 0 |  | 0 | 0 | 0 | 0 | 0 | 0 | 0 | 0 | 0 | 0 | 21 | 0 | 0 | 1 |  |  |  | 0 | 0 | 0 | 56_ | 5_ | _ | 0 | 0 | 0 | 15.4534 | 0 | 0 | 0 | P | 56
|  | 27,5 | tloušťka vrstvy 180-260 mm |  | 27.5
20 | 567122114R00 | Podklad z kameniva zpev.cementem SC C8/10 tl.15 cm |  | m2 | 97.5 |  | 0 | 0 | 0 | 0.38314 | 37.3561 | RTS I / 2022 | 0 |  | 0 | 0 | 0 | 0 | 0 | 0 | 0 | 0 | 0 | 0 | 21 | 0 | 0 | 1 |  |  |  | 0 | 0 | 0 | 56_ | 5_ | _ | 0 | 0 | 0 | 37.3561 | 0 | 0 | 0 | P | 56
|  | 93+4,5 |  |  | 97.5
21 | 567132115R00 | Podklad z kameniva zpev.cementem SC C8/10 tl.20 cm |  | m2 | 937 |  | 0 | 0 | 0 | 0.51086 | 478.6758 | RTS I / 2022 | 0 |  | 0 | 0 | 0 | 0 | 0 | 0 | 0 | 0 | 0 | 0 | 21 | 0 | 0 | 1 |  |  |  | 0 | 0 | 0 | 56_ | 5_ | _ | 0 | 0 | 0 | 478.6758 | 0 | 0 | 0 | P | 56
|  | 937 | tloušťka vrstvy 180-220 mm |  | 937
22 | 565151211R00 | Podklad z obal kam.ACP 16+,ACP 22+,nad 3 m,tl.7 cm |  | m2 | 937 |  | 0 | 0 | 0 | 0.18463 | 172.9983 | RTS I / 2022 | 0 |  | 0 | 0 | 0 | 0 | 0 | 0 | 0 | 0 | 0 | 0 | 21 | 0 | 0 | 1 |  |  |  | 0 | 0 | 0 | 56_ | 5_ | _ | 0 | 0 | 0 | 172.9983 | 0 | 0 | 0 | P | 56
|  | 937 |  |  | 937
| 57 | Kryty pozemních komunikací, letišť a ploch z kameniva nebo živičné |  |  |  |  | 0 | 0 | 0 |  | 122.4284 | [17 empty] | 0 | 0 | 0
23 | 577142112R00 | Beton asfaltový ACO 11+, ACO 16+, nad 3 m, tl.5 cm |  | m2 | 937 |  | 0 | 0 | 0 | 0.12966 | 121.4914 | RTS I / 2022 | 0 |  | 0 | 0 | 0 | 0 | 0 | 0 | 0 | 0 | 0 | 0 | 21 | 0 | 0 | 1 |  |  |  | 0 | 0 | 0 | 57_ | 5_ | _ | 0 | 0 | 0 | 121.4914 | 0 | 0 | 0 | P | 57
|  | 937 |  |  | 937
24 | 573231110R00 | Postřik živičný spojovací z emulze 0,3-0,5 kg/m2 |  | m2 | 1874 |  | 0 | 0 | 0 | 0.0005 | 0.937 | RTS I / 2022 | 0 |  | 0 | 0 | 0 | 0 | 0 | 0 | 0 | 0 | 0 | 0 | 21 | 0 | 0 | 1 |  |  |  | 0 | 0 | 0 | 57_ | 5_ | _ | 0 | 0 | 0 | 0.937 | 0 | 0 | 0 | P | 57
|  | 937*2 |  |  | 1874
| 59 | Kryty pozemních komunikací, letišť a ploch dlážděných (předlažby) |  |  |  |  | 0 | 0 | 0 |  | 102.9254 | [17 empty] | 0 | 0 | 0
25 | 596215040R00 | Kladení zámkové dlažby tl. 8 cm do drtě tl. 4 cm |  | m2 | 125 |  | 0 | 0 | 0 | 0.0739 | 9.2375 | RTS I / 2022 | 0 |  | 0 | 0 | 0 | 0 | 0 | 0 | 0 | 0 | 0 | 0 | 21 | 0 | 0 | 1 |  |  |  | 0 | 0 | 0 | 59_ | 5_ | _ | 0 | 0 | 0 | 9.2375 | 0 | 0 | 0 | P | 59
|  | 93+27,5+4,5 |  |  | 125
| RTS komentář: | Od CÚ 2015/ II. není v jednotkové ceně započteno řezání dlaždic!!! Rozpočtuje se samostatnou položkou 596 29-1113.R00 Řezání zámkové dlažby tl. 80 mm. V položce jsou zakalkulovány i náklady na dodání hmot pro lože a na dodání materiálu na výplň spár. V položce nejsou zakalkulovány náklady na dodání zámkové dlažby, která se oceňuje ve specifikaci, ztratné se doporučuje ve výši 5%.
26 | 59248004 | Dlažba zámková H-profil 20/16/8 II tmavošedá |  | m2 | 33.075 |  | 0 | 0 | 0 | 0.188 | 6.2181 | RTS I / 2022 | 0 |  | 0 | 0 | 0 | 0 | 0 | 0 | 0 | 0 | 0 | 0 | 21 | 0 | 0 | 1 |  |  |  | 0 | 0 | 0 | 59_ | 5_ | _ | 0 | 0 | 0 | 6.2181 | 0 | 0 | 0 | M | 59
|  | 27,5+4 |  |  | 31.5
|  | ;ztratné 5%; 1,575 |  |  | 1.575
27 | 59248000 | Dlažba zámková H-profil 20/16/8 II přírodní |  | m2 | 93.45 |  | 0 | 0 | 0 | 0.188 | 17.5686 | RTS I / 2022 | 0 |  | 0 | 0 | 0 | 0 | 0 | 0 | 0 | 0 | 0 | 0 | 21 | 0 | 0 | 1 |  |  |  | 0 | 0 | 0 | 59_ | 5_ | _ | 0 | 0 | 0 | 17.5686 | 0 | 0 | 0 | M | 59
|  | 93-4 |  |  | 89
|  | ;ztratné 5%; 4,45 |  |  | 4.45
28 | 592452620 | Dlažba betonová přírodní 20x20x8 |  | m2 | 4.725 |  | 0 | 0 | 0 | 0.176 | 0.8316 | RTS I / 2022 | 0 |  | 0 | 0 | 0 | 0 | 0 | 0 | 0 | 0 | 0 | 0 | 21 | 0 | 0 | 1 |  |  |  | 0 | 0 | 0 | 59_ | 5_ | _ | 0 | 0 | 0 | 0.8316 | 0 | 0 | 0 | M | 59
|  | 4,5 |  |  | 4.5
|  | ;ztratné 5%; 0,225 |  |  | 0.225
RTS komentář:
29 | 596215048R00 | Příplatek za více barev dlažby tl. 8 cm, do drtě |  | m2 | 4 |  | 0 | 0 | 0 | 0 | 0 | RTS I / 2022 | 0 |  | 0 | 0 | 0 | 0 | 0 | 0 | 0 | 0 | 0 | 0 | 21 | 0 | 0 | 1 |  |  |  | 0 | 0 | 0 | 59_ | 5_ | _ | 0 | 0 | 0 | 0 | 0 | 0 | 0 | P | 59
|  | 4 |  |  | 4
| RTS komentář: | V případě kladení více barev i více tvarů zámkové dlažby lze příplatky sčítat.
30 | 596291113R00 | Řezání zámkové dlažby tl. 80 mm |  | m | 60 |  | 0 | 0 | 0 | 0.00036 | 0.0216 | RTS I / 2022 | 0 |  | 0 | 0 | 0 | 0 | 0 | 0 | 0 | 0 | 0 | 0 | 21 | 0 | 0 | 1 |  |  |  | 0 | 0 | 0 | 59_ | 5_ | _ | 0 | 0 | 0 | 0.0216 | 0 | 0 | 0 | P | 59
|  | 60 |  |  | 60
31 | 596215021R00 | Kladení zámkové dlažby tl. 6 cm do drtě tl. 4 cm |  | m2 | 326 |  | 0 | 0 | 0 | 0.0739 | 24.0914 | RTS I / 2022 | 0 |  | 0 | 0 | 0 | 0 | 0 | 0 | 0 | 0 | 0 | 0 | 21 | 0 | 0 | 1 |  |  |  | 0 | 0 | 0 | 59_ | 5_ | _ | 0 | 0 | 0 | 24.0914 | 0 | 0 | 0 | P | 59
|  | 326 |  |  | 326
| RTS komentář: | Od CÚ 2015/ II. není v jednotkové ceně započteno řezání dlaždic!!! Rozpočtuje se samostatnou položkou 596 29-1111.R00 Řezání zámkové dlažby tl. 60 mm. V položce jsou zakalkulovány i náklady na dodání hmot pro lože a na dodání materiálu na výplň spár. V položce nejsou zakalkulovány náklady na dodání zámkové dlažby, která se oceňuje ve specifikaci, ztratné se doporučuje ve výši 5%.
32 | 592452630 | Dlažba betonová přírodní 20x20x6 |  | m2 | 337.365 |  | 0 | 0 | 0 | 0.131 | 44.1948 | RTS I / 2022 | 0 |  | 0 | 0 | 0 | 0 | 0 | 0 | 0 | 0 | 0 | 0 | 21 | 0 | 0 | 1 |  |  |  | 0 | 0 | 0 | 59_ | 5_ | _ | 0 | 0 | 0 | 44.1948 | 0 | 0 | 0 | M | 59
|  | 326-4,7 |  |  | 321.3
|  | ;ztratné 5%; 16,065 |  |  | 16.065
| RTS komentář: | - vysoce pevnostní vibrolisovaná dvouvrstvá betonová dlažba
33 | 59248057 | Dlažba betonová hmatová 20/10/6 barva tm. šedá |  | m2 | 4.935 |  | 0 | 0 | 0 | 0.141 | 0.69583 | RTS I / 2022 | 0 |  | 0 | 0 | 0 | 0 | 0 | 0 | 0 | 0 | 0 | 0 | 21 | 0 | 0 | 1 |  |  |  | 0 | 0 | 0 | 59_ | 5_ | _ | 0 | 0 | 0 | 0.69583 | 0 | 0 | 0 | M | 59
|  | 4,7 |  |  | 4.7
|  | ;ztratné 5%; 0,235 |  |  | 0.235
34 | 596215028R00 | Příplatek za více barev dlažby tl. 6 cm, do drtě |  | m2 | 4.7 |  | 0 | 0 | 0 | 0 | 0 | RTS I / 2022 | 0 |  | 0 | 0 | 0 | 0 | 0 | 0 | 0 | 0 | 0 | 0 | 21 | 0 | 0 | 1 |  |  |  | 0 | 0 | 0 | 59_ | 5_ | _ | 0 | 0 | 0 | 0 | 0 | 0 | 0 | P | 59
|  | 4,7 |  |  | 4.7
| RTS komentář: | V případě kladení více barev i více tvarů zámkové dlažby lze příplatky sčítat.
35 | 596215029R00 | Příplatek za více tvarů dlažby tl. 6 cm, do drtě |  | m2 | 4.7 |  | 0 | 0 | 0 | 0 | 0 | RTS I / 2022 | 0 |  | 0 | 0 | 0 | 0 | 0 | 0 | 0 | 0 | 0 | 0 | 21 | 0 | 0 | 1 |  |  |  | 0 | 0 | 0 | 59_ | 5_ | _ | 0 | 0 | 0 | 0 | 0 | 0 | 0 | P | 59
|  | 4,7 |  |  | 4.7
| RTS komentář: | V případě kladení více barev i více tvarů zámkové dlažby lze příplatky sčítat.
36 | 596291111R00 | Řezání zámkové dlažby tl. 60 mm |  | m | 200 |  | 0 | 0 | 0 | 0.00033 | 0.066 | RTS I / 2022 | 0 |  | 0 | 0 | 0 | 0 | 0 | 0 | 0 | 0 | 0 | 0 | 21 | 0 | 0 | 1 |  |  |  | 0 | 0 | 0 | 59_ | 5_ | _ | 0 | 0 | 0 | 0.066 | 0 | 0 | 0 | P | 59
|  | 200 |  |  | 200
| 89 | Ostatní konstrukce a práce na trubním vedení |  |  |  |  | 0 | 0 | 0 |  | 2.6619 | [17 empty] | 0 | 0 | 0
37 | 895941311R00 | Zřízení vpusti uliční z dílců typ UVB - 50 |  | kus | 3 |  | 0 | 0 | 0 | 0.14494 | 0.43482 | RTS I / 2022 | 0 |  | 0 | 0 | 0 | 0 | 0 | 0 | 0 | 0 | 0 | 0 | 21 | 0 | 0 | 1 |  |  |  | 0 | 0 | 0 | 89_ | 8_ | _ | 0 | 0 | 0 | 0.43482 | 0 | 0 | 0 | P | 89
|  | 3 |  |  | 3
| RTS komentář: | Položka je určena pro zřízení vpusti kanalizační uliční z betonových dílců. V položce jsou započteny i náklady na zřízení loiže ze štěrkopísku. V položce nejsou započteny náklady na: a) dodání betonových dílců; betonové dílce se oceňují ve specifikaci, ztratné se doporučuje ve výši 1 % b) litinové mříže; osazení mříží se oceňuje cenami souboru 89920 Osazení mříží litinových části A 01 tohoto sborníku; dodání mříží se oceňuje ve specifikaci, ztratné se nestanoví c) podkladní prstence; podkladní prstence se oceňují položkami souboru 45238 Podkladní a vyrovnávací konstrukce části A 01 tohoto sborníku.
38 | 592238743 | TBV-Q 50/59 SO skruž dešťové vpusti DN 500 |  | kus | 3 |  | 0 | 0 | 0 | 0.17 | 0.51 | RTS I / 2022 | 0 |  | 0 | 0 | 0 | 0 | 0 | 0 | 0 | 0 | 0 | 0 | 21 | 0 | 0 | 1 |  |  |  | 0 | 0 | 0 | 89_ | 8_ | _ | 0 | 0 | 0 | 0.51 | 0 | 0 | 0 | M | 89
|  | 3 |  |  | 3
39 | 592238741 | TBV-Q 50/29 SN skruž dešťové vpusti DN 500 |  | kus | 6 |  | 0 | 0 | 0 | 0.076 | 0.456 | RTS I / 2022 | 0 |  | 0 | 0 | 0 | 0 | 0 | 0 | 0 | 0 | 0 | 0 | 21 | 0 | 0 | 1 |  |  |  | 0 | 0 | 0 | 89_ | 8_ | _ | 0 | 0 | 0 | 0.456 | 0 | 0 | 0 | M | 89
|  | 6 |  |  | 6
40 | 592238740 | TBV-Q 50/20 CP horní dílec dešťové vpusti DN 500 |  | kus | 3 |  | 0 | 0 | 0 | 0.07 | 0.21 | RTS I / 2022 | 0 |  | 0 | 0 | 0 | 0 | 0 | 0 | 0 | 0 | 0 | 0 | 21 | 0 | 0 | 1 |  |  |  | 0 | 0 | 0 | 89_ | 8_ | _ | 0 | 0 | 0 | 0.21 | 0 | 0 | 0 | M | 89
|  | 3 |  |  | 3
41 | 592239030 | TBV 10a vyrovnávací prstenec 625/390/60 |  | kus | 3 |  | 0 | 0 | 0 | 0.023 | 0.069 | RTS I / 2022 | 0 |  | 0 | 0 | 0 | 0 | 0 | 0 | 0 | 0 | 0 | 0 | 21 | 0 | 0 | 1 |  |  |  | 0 | 0 | 0 | 89_ | 8_ | _ | 0 | 0 | 0 | 0.069 | 0 | 0 | 0 | M | 89
|  | 3 |  |  | 3
42 | 592238751 | TBV-Q 50/79 KV spodní dílec vpusti DN 500 |  | kus | 3 |  | 0 | 0 | 0 | 0.28 | 0.84 | RTS I / 2022 | 0 |  | 0 | 0 | 0 | 0 | 0 | 0 | 0 | 0 | 0 | 0 | 21 | 0 | 0 | 1 |  |  |  | 0 | 0 | 0 | 89_ | 8_ | _ | 0 | 0 | 0 | 0.84 | 0 | 0 | 0 | M | 89
|  | 3 |  |  | 3
43 | 899203111R00 | Osazení mříží litinových s rámem do 150kg |  | kus | 3 |  | 0 | 0 | 0 | 0.00936 | 0.02808 | RTS I / 2022 | 0 |  | 0 | 0 | 0 | 0 | 0 | 0 | 0 | 0 | 0 | 0 | 21 | 0 | 0 | 1 |  |  |  | 0 | 0 | 0 | 89_ | 8_ | _ | 0 | 0 | 0 | 0.02808 | 0 | 0 | 0 | P | 89
|  | 3 |  |  | 3
| RTS komentář: | Položka je určena pro osazení mříží litinových včetně rámů a košů na bahno. V položkách nejsou zakalkulovány náklady na dodání mříží, rámů a košů na bahno; Tyto náklady se oceňují ve specifikaci. Ztratné se nestanoví. V položce jsou zakalkulovány i náklady na cementovou maltu
44 | 286-01VD | Mříž vtoková plastová 500/500 mm D 40 t, litinový rám |  | kus | 3 |  | 0 | 0 | 0 | 0.038 | 0.114 | vlastní | 0 |  | 0 | 0 | 0 | 0 | 0 | 0 | 0 | 0 | 0 | 0 | 21 | 0 | 0 | 1 |  |  |  | 0 | 0 | 0 | 89_ | 8_ | _ | 0 | 0 | 0 | 0.114 | 0 | 0 | 0 | M | 89
|  | 3 |  |  | 3
| 91 | Doplňující konstrukce a práce na pozemních komunikacích a zpevněných plochách |  |  |  |  | 0 | 0 | 0 |  | 193.6178 | [17 empty] | 0 | 0 | 0
45 | 917862111R00 | Osazení stojat. obrub.bet. s opěrou,lože z C 16/20 |  | m | 763.2 |  | 0 | 0 | 0 | 0.188 | 143.4816 | RTS I / 2022 | 0 |  | 0 | 0 | 0 | 0 | 0 | 0 | 0 | 0 | 0 | 0 | 21 | 0 | 0 | 1 |  |  |  | 0 | 0 | 0 | 91_ | 9_ | _ | 0 | 0 | 0 | 143.4816 | 0 | 0 | 0 | P | 91
|  | 389+63+296+6+5+4,2 |  |  | 763.2
| RTS komentář: | Osazení betonového silničního nebo chodníkového obrubníku
46 | 59217488 | Obrubník silniční ABO 2-15 1000/150/250 |  | kus | 392.89 |  | 0 | 0 | 0 | 0.08 | 31.4312 | RTS I / 2022 | 0 |  | 0 | 0 | 0 | 0 | 0 | 0 | 0 | 0 | 0 | 0 | 21 | 0 | 0 | 1 |  |  |  | 0 | 0 | 0 | 91_ | 9_ | _ | 0 | 0 | 0 | 31.4312 | 0 | 0 | 0 | M | 91
|  | 389 |  |  | 389
|  | ;ztratné 1%; 3,89 |  |  | 3.89
47 | 59217420 | Obrubník chodníkový ABO 13-10 1000/100/200 |  | kus | 298.96 |  | 0 | 0 | 0 | 0.046 | 13.7522 | RTS I / 2022 | 0 |  | 0 | 0 | 0 | 0 | 0 | 0 | 0 | 0 | 0 | 0 | 21 | 0 | 0 | 1 |  |  |  | 0 | 0 | 0 | 91_ | 9_ | _ | 0 | 0 | 0 | 13.7522 | 0 | 0 | 0 | M | 91
|  | 296 |  |  | 296
|  | ;ztratné 1%; 2,96 |  |  | 2.96
48 | 59217476 | Obrubník silniční nájezdový 1000/150/150 šedý |  | kus | 63.63 |  | 0 | 0 | 0 | 0.0483 | 3.0733 | RTS I / 2022 | 0 |  | 0 | 0 | 0 | 0 | 0 | 0 | 0 | 0 | 0 | 0 | 21 | 0 | 0 | 1 |  |  |  | 0 | 0 | 0 | 91_ | 9_ | _ | 0 | 0 | 0 | 3.0733 | 0 | 0 | 0 | M | 91
|  | 63 |  |  | 63
|  | ;ztratné 1%; 0,63 |  |  | 0.63
49 | 59217492 | Obrubník silniční přechodový levý ABO 2-15 PL |  | kus | 5 |  | 0 | 0 | 0 | 0.069 | 0.345 | RTS I / 2022 | 0 |  | 0 | 0 | 0 | 0 | 0 | 0 | 0 | 0 | 0 | 0 | 21 | 0 | 0 | 1 |  |  |  | 0 | 0 | 0 | 91_ | 9_ | _ | 0 | 0 | 0 | 0.345 | 0 | 0 | 0 | M | 91
|  | 5 |  |  | 5
50 | 59217491 | Obrubník silniční přechodový pravý ABO 2-15 PP |  | kus | 6 |  | 0 | 0 | 0 | 0.069 | 0.414 | RTS I / 2022 | 0 |  | 0 | 0 | 0 | 0 | 0 | 0 | 0 | 0 | 0 | 0 | 21 | 0 | 0 | 1 |  |  |  | 0 | 0 | 0 | 91_ | 9_ | _ | 0 | 0 | 0 | 0.414 | 0 | 0 | 0 | M | 91
|  | 6 |  |  | 6
51 | 59217100 | Obrubník přímý 300/195/600 mm |  | kus | 7 |  | 0 | 0 | 0 | 0.067 | 0.469 | RTS I / 2022 | 0 |  | 0 | 0 | 0 | 0 | 0 | 0 | 0 | 0 | 0 | 0 | 21 | 0 | 0 | 1 |  |  |  | 0 | 0 | 0 | 91_ | 9_ | _ | 0 | 0 | 0 | 0.469 | 0 | 0 | 0 | M | 91
|  | 7 |  |  | 7
| RTS komentář: | Obrubníky KO jsou určeny pro tvorbu obrub kruhových objezdů, silničních ostrůvků a rozdělovacích ostrůvků na komunikacích. Vedle vysoké estetické a funkční hodnoty výrazně přispívají k bezpečnosti silničního provozu svým nekonfl iktním tvarem. Prvek oproti klasickým silničním obrubníkům vyniká vysokou odolností vůči agresivnímu slanému prostředí
52 | 919-01VD | Drenážní geosyntetikum |  | m2 | 24 |  | 0 | 0 | 0 | 0.00107 | 0.02568 | vlastní | 0 |  | 0 | 0 | 0 | 0 | 0 | 0 | 0 | 0 | 0 | 0 | 21 | 0 | 0 | 1 |  |  |  | 0 | 0 | 0 | 91_ | 9_ | _ | 0 | 0 | 0 | 0.02568 | 0 | 0 | 0 | P | 91
| Varianta: | tloušťka rohože 10 mm
|  | 0,5*48 | odvodnění nestm. vrstvy pod dlažbou |  | 24
| RTS komentář: | Nařezání pásů rohože na potřebný tvar a položení.
53 | 915721111RT2 | Vodorovné značení střík.barvou stopčar,zeber atd. |  | m2 | 4 |  | 0 | 0 | 0 | 0.00108 | 0.00432 | RTS I / 2022 | 0 |  | 0 | 0 | 0 | 0 | 0 | 0 | 0 | 0 | 0 | 0 | 21 | 0 | 0 | 1 |  |  |  | 0 | 0 | 0 | 91_ | 9_ | _ | 0 | 0 | 0 | 0.00432 | 0 | 0 | 0 | P | 91
| Varianta: | barva žlutá
|  | 4 | V12a |  | 4
54 | 914001121R00 | Osaz.svislé dopr.značky a sloupku,Al patka, základ |  | kus | 5 |  | 0 | 0 | 0 | 0.1133 | 0.5665 | RTS I / 2022 | 0 |  | 0 | 0 | 0 | 0 | 0 | 0 | 0 | 0 | 0 | 0 | 21 | 0 | 0 | 1 |  |  |  | 0 | 0 | 0 | 91_ | 9_ | _ | 0 | 0 | 0 | 0.5665 | 0 | 0 | 0 | P | 91
|  | 5 |  |  | 5
| RTS komentář: | Výkop jamky s odhozem výkopku na vzdálenost do 3 m, betonový základ (s dodávkou betonu), dodávka a osazení kotevní hliníkové patky, osazení sloupku, dodávka a osazení víčka ke sloupku, osazení svislé dopravní značky plochy do 1 m2
55 | 40445050.A | Značka dopr inf IP 11-13 500/700 fól1, EG7letá |  | kus | 1 |  | 0 | 0 | 0 | 0.0051 | 0.0051 | RTS I / 2022 | 0 |  | 0 | 0 | 0 | 0 | 0 | 0 | 0 | 0 | 0 | 0 | 21 | 0 | 0 | 1 |  |  |  | 0 | 0 | 0 | 91_ | 9_ | _ | 0 | 0 | 0 | 0.0051 | 0 | 0 | 0 | M | 91
|  | 1 |  |  | 1
| RTS komentář: | Typy a provedení dopravního značení jsou v souladu s příslušným zákonem a vyhláškou č. 30/2001 Sb. a jsou schváleny Ministerstvem dopravy a spojů k používání na pozemních komunikacích. EG - Enginner Grade - reflexní fólie tř. 1 HlG - Hight Intensity Grade - reflexní fólie tř. 2 IP - Informativní dopravní značka provozní štít z pozinkovaného plechu s dvojitým ohybem okraje po celém obvodu značky retroreflexní fólie I. třídy 3M EG nebo podobná, záruka 7 let
56 | 40445157.A | Značka dopr dodat E 13 500/150 fól 1, EG 7letá |  | kus | 1 |  | 0 | 0 | 0 | 0.002 | 0.002 | RTS I / 2022 | 0 |  | 0 | 0 | 0 | 0 | 0 | 0 | 0 | 0 | 0 | 0 | 21 | 0 | 0 | 1 |  |  |  | 0 | 0 | 0 | 91_ | 9_ | _ | 0 | 0 | 0 | 0.002 | 0 | 0 | 0 | M | 91
|  | 1 |  |  | 1
| RTS komentář: | Typy a provedení dopravního značení jsou v souladu s příslušným zákonem a vyhláškou č. 30/2001 Sb. a jsou schváleny Ministerstvem dopravy a spojů k používání na pozemních komunikacích. E - Dopravní značka - dodatková tabulka EG - Enginner Grade - reflexní fólie tř. 1 štít z pozinkovaného plechu s dvojitým ohybem okraje po celém obvodu značky retroreflexní fólie I. třídy 3M EG nebo podobná, záruka 7 let
57 | 40450215 | Dopravní příslušenství, sloupek Zn 60-300 |  | kus | 5 |  | 0 | 0 | 0 | 0.0055 | 0.0275 | RTS I / 2022 | 0 |  | 0 | 0 | 0 | 0 | 0 | 0 | 0 | 0 | 0 | 0 | 21 | 0 | 0 | 1 |  |  |  | 0 | 0 | 0 | 91_ | 9_ | _ | 0 | 0 | 0 | 0.0275 | 0 | 0 | 0 | M | 91
|  | 5 |  |  | 5
| RTS komentář: | Příslušenství dopravních značek Sloupek Zn 60 pozinkovaná ocel. trubka pr. 60 délky od 200 do 600 mm, tl. 2,5 m
58 | 40445214 | Značka dopr.upr.přednost P4 700 mm, pozink.tř.1 |  | kus | 1 |  | 0 | 0 | 0 | 0.0051 | 0.0051 | RTS I / 2022 | 0 |  | 0 | 0 | 0 | 0 | 0 | 0 | 0 | 0 | 0 | 0 | 21 | 0 | 0 | 1 |  |  |  | 0 | 0 | 0 | 91_ | 9_ | _ | 0 | 0 | 0 | 0.0051 | 0 | 0 | 0 | M | 91
|  | 1 |  |  | 1
| RTS komentář: | Dopravní značka upravující přednost - pozink s dvojitým lisovaným ohybem, reflexní tř. 1 Vynikající životnost (záruka 7 let), kvalitní zpracováním. Jejich výhody: především cena. Všechny značky na pozinkovaném plechu mají nyní dvojitý ohyb v prolisu i v rozích!!! V poslední době se také zvýšila jejich životnost použitím opravdu kvalitních a značkových reflexních materiálů. Nabízí i tyto značky s výrobkovým certifikátem pro použití na pozemních komunikacích v ČR. Průkaz způsobilosti k montážím dopravního značení - specialista na dopravní značení a cyklotrasy ISO 9001:2001 Soubor všech značek, patřící do této kategorie Značky upravující přednost "Dej přednost v jízdě!" (č. P 4), která označuje vedlejší pozemní komunikaci; této značky se může užít i uvnitř větší nebo složitější křižovatky nebo na místě, kde se řidiči přikazuje,
opakuje nebo zdůrazňuje povinnost dát přednost v jízdě
59 | 40445020.A | Značka doprav zákazová B1-B34 500 fól 1, EG 7letá |  | kus | 1 |  | 0 | 0 | 0 | 0.0051 | 0.0051 | RTS I / 2022 | 0 |  | 0 | 0 | 0 | 0 | 0 | 0 | 0 | 0 | 0 | 0 | 21 | 0 | 0 | 1 |  |  |  | 0 | 0 | 0 | 91_ | 9_ | _ | 0 | 0 | 0 | 0.0051 | 0 | 0 | 0 | M | 91
|  | 1 |  |  | 1
| RTS komentář: | Typy a provedení dopravního značení jsou v souladu s příslušným zákonem a vyhláškou č. 30/2001 Sb. a jsou schváleny Ministerstvem dopravy a spojů k používání na pozemních komunikacích. FeZn plech - prolis EG - Enginner Grade - reflexní fólie tř. 1 HlG - Hight Intensity Grade - reflexní fólie tř. 2 štít z pozinkovaného plechu s dvojitým ohybem okraje po celém obvodu značky retroreflexní fólie I. třídy 3M EG nebo podobná, záruka 7 let
60 | 40445045.A | Značka dopr inf IP 4b-7,10a,b 500/500 fól1,HIG10 |  | kus | 2 |  | 0 | 0 | 0 | 0.0051 | 0.0102 | RTS I / 2022 | 0 |  | 0 | 0 | 0 | 0 | 0 | 0 | 0 | 0 | 0 | 0 | 21 | 0 | 0 | 1 |  |  |  | 0 | 0 | 0 | 91_ | 9_ | _ | 0 | 0 | 0 | 0.0102 | 0 | 0 | 0 | M | 91
|  | 2 |  |  | 2
| RTS komentář: | Typy a provedení dopravního značení jsou v souladu s příslušným zákonem a vyhláškou č. 30/2001 Sb. a jsou schváleny Ministerstvem dopravy a spojů k používání na pozemních komunikacích. EG - Enginner Grade - reflexní fólie tř. 1 HlG - Hight Intensity Grade - reflexní fólie tř. 2 IP - Informativní dopravní značka provozní štít z pozinkovaného plechu s dvojitým ohybem okraje po celém obvodu značky retroreflexní fólie II. třídy 3M EG nebo podobná, záruka 10 let
61 | 914001125R00 | Osazení svislé dopr.značky na sloupek nebo konzolu |  | kus | 1 |  | 0 | 0 | 0 | 0 | 0 | RTS I / 2022 | 0 |  | 0 | 0 | 0 | 0 | 0 | 0 | 0 | 0 | 0 | 0 | 21 | 0 | 0 | 1 |  |  |  | 0 | 0 | 0 | 91_ | 9_ | _ | 0 | 0 | 0 | 0 | 0 | 0 | 0 | P | 91
|  | 1 |  |  | 1
| RTS komentář: | Včetně dodávky upevňovadel
| S | Přesuny sutí |  |  |  |  | 0 | 0 | 0 |  | 0 | [17 empty] | 0 | 0 | 0
62 | 998225111R00 | Přesun hmot, pozemní komunikace, kryt živičný |  | t | 1936.2642 |  | 0 | 0 | 0 | 0 | 0 | RTS I / 2022 | 0 |  | 0 | 0 | 0 | 0 | 0 | 0 | 0 | 0 | 0 | 0 | 21 | 0 | 0 | 5 |  |  |  | 0 | 0 | 0 | S_ | 9_ | _ | 0 | 0 | 0 | 0 | 0 | 0 | 0 | P | S
[7 empty] | Celkem: |  | 0
Poznámka:

## SO 103.1.C
Stavební rozpočet
Název stavby: |  | TDI UL. K JEZERŮM - VÝMLATIŠTĚ, SO 103.1.C - Stanoviště pro separovaný odpad, zpevněné plochy - úsek "C" | Doba výstavby: |  |  | Objednatel: | Statutární město Brno
Druh stavby: |  | novostavba | Začátek výstavby: |  |  | Projektant: | MATULA projekt s.r.o., Jana Babáka 11, 612 00 Brno
Lokalita: |  | Brno - Tuřany, k.ú. Holásky | Konec výstavby: |  |  | Zhotovitel:
JKSO: |  |  | Zpracováno dne: |  |  | Zpracoval:
Č | Kód | Zkrácený popis / Varianta | MJ | Množství | Cena/MJ | Náklady (Kč) |  |  | Hmotnost (t) |  | Cenová | [32 empty] | ISWORK | GROUPCODE
|  | Rozměry |  |  | (Kč) | Dodávka | Montáž | Celkem | Jednot. | Celkem | soustava | Přesuny | Typ skupiny | HSV mat | HSV prac | PSV mat | PSV prac | Mont mat | Mont prac | Ostatní mat. | [20 empty] | MAT | WORK | CELK
| 12 | Odkopávky a prokopávky |  |  |  | 0 | 0 | 0 |  | 0 | [17 empty] | 0 | 0 | 0
1 | 121101101R00 | Sejmutí ornice s přemístěním do 50 m | m3 | 10.5 |  | 0 | 0 | 0 | 0 | 0 | RTS I / 2022 | 0 |  | 0 | 0 | 0 | 0 | 0 | 0 | 0 | 0 | 0 | 0 | 21 | 0 | 0 | 1 |  |  |  | 0 | 0 | 0 | 12_ | 1_ | _ | 0 | 0 | 0 | 0 | 0 | 0 | 0 | P | 12
|  | 35*0,3 |  | 10.5
| RTS komentář: | V položce je obsaženo i uložení na dočasnou skládku v příslušné vzdálenosti, pokud na 1 m2 skládky nepřipadá více jak 2 m3 ornice. V opačném případě se uložení musí dokalkulovat.
2 | 122201101R00 | Odkopávky nezapažené v hor. 3 do 100 m3 | m3 | 32 |  | 0 | 0 | 0 | 0 | 0 | RTS I / 2022 | 0 |  | 0 | 0 | 0 | 0 | 0 | 0 | 0 | 0 | 0 | 0 | 21 | 0 | 0 | 1 |  |  |  | 0 | 0 | 0 | 12_ | 1_ | _ | 0 | 0 | 0 | 0 | 0 | 0 | 0 | P | 12
|  | 32 |  | 32
| 16 | Přemístění výkopku |  |  |  | 0 | 0 | 0 |  | 0 | [17 empty] | 0 | 0 | 0
3 | 162606112R00 | Vodorovné přemístění zemin pro zúrodnění do 5000 m | m3 | 10.5 |  | 0 | 0 | 0 | 0 | 0 | RTS I / 2022 | 0 |  | 0 | 0 | 0 | 0 | 0 | 0 | 0 | 0 | 0 | 0 | 21 | 0 | 0 | 1 |  |  |  | 0 | 0 | 0 | 16_ | 1_ | _ | 0 | 0 | 0 | 0 | 0 | 0 | 0 | P | 16
|  | 10,5 |  | 10.5
4 | 162601102R00 | Vodorovné přemístění výkopku z hor.1-4 do 5000 m | m3 | 32 |  | 0 | 0 | 0 | 0 | 0 | RTS I / 2022 | 0 |  | 0 | 0 | 0 | 0 | 0 | 0 | 0 | 0 | 0 | 0 | 21 | 0 | 0 | 1 |  |  |  | 0 | 0 | 0 | 16_ | 1_ | _ | 0 | 0 | 0 | 0 | 0 | 0 | 0 | P | 16
|  | 32 |  | 32
| 18 | Povrchové úpravy terénu |  |  |  | 0 | 0 | 0 |  | 0 | [17 empty] | 0 | 0 | 0
5 | 181101102R00 | Úprava pláně v zářezech v hor. 1-4, se zhutněním | m2 | 43 |  | 0 | 0 | 0 | 0 | 0 | RTS I / 2022 | 0 |  | 0 | 0 | 0 | 0 | 0 | 0 | 0 | 0 | 0 | 0 | 21 | 0 | 0 | 1 |  |  |  | 0 | 0 | 0 | 18_ | 1_ | _ | 0 | 0 | 0 | 0 | 0 | 0 | 0 | P | 18
|  | 10+33 |  | 43
| RTS komentář: | Položky jsou shodné i pro úpravu pláně v násypech.
| 19 | Hloubení pro podzemní stěny, ražení a hloubení důlní |  |  |  | 0 | 0 | 0 |  | 0 | [17 empty] | 0 | 0 | 0
6 | 199000006R00 | Poplatek za skládku - ornice | t | 16.8 |  | 0 | 0 | 0 | 0 | 0 | RTS I / 2022 | 0 |  | 0 | 0 | 0 | 0 | 0 | 0 | 0 | 0 | 0 | 0 | 21 | 0 | 0 | 1 |  |  |  | 0 | 0 | 0 | 19_ | 1_ | _ | 0 | 0 | 0 | 0 | 0 | 0 | 0 | P | 19
|  | 10,5*1,6 |  | 16.8
7 | 199-01VD | Poplatek za skládku zeminy | t | 51.2 |  | 0 | 0 | 0 | 0 | 0 | vlastní | 0 |  | 0 | 0 | 0 | 0 | 0 | 0 | 0 | 0 | 0 | 0 | 21 | 0 | 0 | 1 |  |  |  | 0 | 0 | 0 | 19_ | 1_ | _ | 0 | 0 | 0 | 0 | 0 | 0 | 0 | P | 19
|  | 32*1,6 |  | 51.2
| 56 | Podkladní vrstvy komunikací, letišť a ploch |  |  |  | 0 | 0 | 0 |  | 52.5015 | [17 empty] | 0 | 0 | 0
8 | 564851111RT2 | Podklad ze štěrkodrti po zhutnění tloušťky 15 cm | m2 | 43 |  | 0 | 0 | 0 | 0.345 | 14.835 | RTS I / 2022 | 0 |  | 0 | 0 | 0 | 0 | 0 | 0 | 0 | 0 | 0 | 0 | 21 | 0 | 0 | 1 |  |  |  | 0 | 0 | 0 | 56_ | 5_ | _ | 0 | 0 | 0 | 14.835 | 0 | 0 | 0 | P | 56
| Varianta: | štěrkodrť frakce 0-32 mm
|  | 10+33 |  | 43
9 | 567122114R00 | Podklad z kameniva zpev.cementem SC C8/10 tl.15 cm | m2 | 68.5 |  | 0 | 0 | 0 | 0.38314 | 26.2451 | RTS I / 2022 | 0 |  | 0 | 0 | 0 | 0 | 0 | 0 | 0 | 0 | 0 | 0 | 21 | 0 | 0 | 1 |  |  |  | 0 | 0 | 0 | 56_ | 5_ | _ | 0 | 0 | 0 | 26.2451 | 0 | 0 | 0 | P | 56
|  | 68,5 |  | 68.5
10 | 564831111RT2 | Podklad ze štěrkodrti po zhutnění tloušťky 10 cm | m2 | 33 |  | 0 | 0 | 0 | 0.23 | 7.59 | RTS I / 2022 | 0 |  | 0 | 0 | 0 | 0 | 0 | 0 | 0 | 0 | 0 | 0 | 21 | 0 | 0 | 1 |  |  |  | 0 | 0 | 0 | 56_ | 5_ | _ | 0 | 0 | 0 | 7.59 | 0 | 0 | 0 | P | 56
| Varianta: | štěrkodrť frakce 0-32 mm
|  | 33 |  | 33
11 | 567122114R00 | Podklad z kameniva zpev.cementem SC C8/10 tl.15 cm | m2 | 10 |  | 0 | 0 | 0 | 0.38314 | 3.8314 | RTS I / 2022 | 0 |  | 0 | 0 | 0 | 0 | 0 | 0 | 0 | 0 | 0 | 0 | 21 | 0 | 0 | 1 |  |  |  | 0 | 0 | 0 | 56_ | 5_ | _ | 0 | 0 | 0 | 3.8314 | 0 | 0 | 0 | P | 56
|  | 10 |  | 10
| 59 | Kryty pozemních komunikací, letišť a ploch dlážděných (předlažby) |  |  |  | 0 | 0 | 0 |  | 11.1313 | [17 empty] | 0 | 0 | 0
12 | 596215040R00 | Kladení zámkové dlažby tl. 8 cm do drtě tl. 4 cm | m2 | 43 |  | 0 | 0 | 0 | 0.0739 | 3.1777 | RTS I / 2022 | 0 |  | 0 | 0 | 0 | 0 | 0 | 0 | 0 | 0 | 0 | 0 | 21 | 0 | 0 | 1 |  |  |  | 0 | 0 | 0 | 59_ | 5_ | _ | 0 | 0 | 0 | 3.1777 | 0 | 0 | 0 | P | 59
|  | 10+33 |  | 43
| RTS komentář: | Od CÚ 2015/ II. není v jednotkové ceně započteno řezání dlaždic!!! Rozpočtuje se samostatnou položkou 596 29-1113.R00 Řezání zámkové dlažby tl. 80 mm. V položce jsou zakalkulovány i náklady na dodání hmot pro lože a na dodání materiálu na výplň spár. V položce nejsou zakalkulovány náklady na dodání zámkové dlažby, která se oceňuje ve specifikaci, ztratné se doporučuje ve výši 5%.
13 | 592452620 | Dlažba betonová přírodní 20x20x8 | m2 | 45.15 |  | 0 | 0 | 0 | 0.176 | 7.9464 | RTS I / 2022 | 0 |  | 0 | 0 | 0 | 0 | 0 | 0 | 0 | 0 | 0 | 0 | 21 | 0 | 0 | 1 |  |  |  | 0 | 0 | 0 | 59_ | 5_ | _ | 0 | 0 | 0 | 7.9464 | 0 | 0 | 0 | M | 59
|  | 10+33 |  | 43
|  | ;ztratné 5%; 2,15 |  | 2.15
RTS komentář:
14 | 596291113R00 | Řezání zámkové dlažby tl. 80 mm | m | 20 |  | 0 | 0 | 0 | 0.00036 | 0.0072 | RTS I / 2022 | 0 |  | 0 | 0 | 0 | 0 | 0 | 0 | 0 | 0 | 0 | 0 | 21 | 0 | 0 | 1 |  |  |  | 0 | 0 | 0 | 59_ | 5_ | _ | 0 | 0 | 0 | 0.0072 | 0 | 0 | 0 | P | 59
|  | 20 |  | 20
| 91 | Doplňující konstrukce a práce na pozemních komunikacích a zpevněných plochách |  |  |  | 0 | 0 | 0 |  | 8.9095 | [17 empty] | 0 | 0 | 0
15 | 917862111R00 | Osazení stojat. obrub.bet. s opěrou,lože z C 16/20 | m | 38 |  | 0 | 0 | 0 | 0.188 | 7.144 | RTS I / 2022 | 0 |  | 0 | 0 | 0 | 0 | 0 | 0 | 0 | 0 | 0 | 0 | 21 | 0 | 0 | 1 |  |  |  | 0 | 0 | 0 | 91_ | 9_ | _ | 0 | 0 | 0 | 7.144 | 0 | 0 | 0 | P | 91
|  | 38 |  | 38
| RTS komentář: | Osazení betonového silničního nebo chodníkového obrubníku
16 | 59217420 | Obrubník chodníkový ABO 13-10 1000/100/200 | kus | 38.38 |  | 0 | 0 | 0 | 0.046 | 1.7655 | RTS I / 2022 | 0 |  | 0 | 0 | 0 | 0 | 0 | 0 | 0 | 0 | 0 | 0 | 21 | 0 | 0 | 1 |  |  |  | 0 | 0 | 0 | 91_ | 9_ | _ | 0 | 0 | 0 | 1.7655 | 0 | 0 | 0 | M | 91
|  | 38 |  | 38
|  | ;ztratné 1%; 0,38 |  | 0.38
| H22 | Komunikace pozemní a letiště |  |  |  | 0 | 0 | 0 |  | 0 | [17 empty] | 0 | 0 | 0
17 | 998223011R00 | Přesun hmot, pozemní komunikace, kryt dlážděný | t | 72.5423 |  | 0 | 0 | 0 | 0 | 0 | RTS I / 2022 | 0 |  | 0 | 0 | 0 | 0 | 0 | 0 | 0 | 0 | 0 | 0 | 21 | 0 | 0 | 5 |  |  |  | 0 | 0 | 0 | H22_ | 9_ | _ | 0 | 0 | 0 | 0 | 0 | 0 | 0 | P | H22
[6 empty] | Celkem: |  | 0
Poznámka:

## SO 104.D
Stavební rozpočet
Název stavby: |  | TDI UL. K JEZERŮM - VÝMLATIŠTĚ, SO 104.D - Úprava autobusové zastávky - úsek "D" |  | Doba výstavby: |  |  | Objednatel: | Statutární město Brno
Druh stavby: |  | novostavba |  | Začátek výstavby: |  |  | Projektant: | MATULA projekt s.r.o., Jana Babáka 11, 612 00 Brno
Lokalita: |  | Brno - Tuřany, k.ú. Holásky |  | Konec výstavby: |  |  | Zhotovitel:
JKSO: |  |  |  | Zpracováno dne: |  |  | Zpracoval:
Č | Kód | Zkrácený popis / Varianta |  | MJ | Množství | Cena/MJ | Náklady (Kč) |  |  | Hmotnost (t) |  | Cenová | [32 empty] | ISWORK | GROUPCODE
|  | Rozměry |  |  |  | (Kč) | Dodávka | Montáž | Celkem | Jednot. | Celkem | soustava | Přesuny | Typ skupiny | HSV mat | HSV prac | PSV mat | PSV prac | Mont mat | Mont prac | Ostatní mat. | [20 empty] | MAT | WORK | CELK
| 11 | Přípravné a přidružené práce |  |  |  |  | 0 | 0 | 0 |  | 291.9577 | [17 empty] | 0 | 0 | 0
1 | 113151114R00 | Fréz.živič.krytu pl.do 500 m2,pruh do 75 cm,tl.5cm |  | m2 | 155 |  | 0 | 0 | 0 | 0.11 | 17.05 | RTS I / 2022 | 0 |  | 0 | 0 | 0 | 0 | 0 | 0 | 0 | 0 | 0 | 0 | 21 | 0 | 0 | 1 |  |  |  | 0 | 0 | 0 | 11_ | 1_ | _ | 0 | 0 | 0 | 17.05 | 0 | 0 | 0 | P | 11
|  | 155 |  |  | 155
2 | 113108406R00 | Odstranění asfaltové vrstvy pl.nad 50 m2, tl. 6 cm |  | m2 | 115 |  | 0 | 0 | 0 | 0.132 | 15.18 | RTS I / 2022 | 0 |  | 0 | 0 | 0 | 0 | 0 | 0 | 0 | 0 | 0 | 0 | 21 | 0 | 0 | 1 |  |  |  | 0 | 0 | 0 | 11_ | 1_ | _ | 0 | 0 | 0 | 15.18 | 0 | 0 | 0 | P | 11
|  | 115 |  |  | 115
| RTS komentář: | Položka není určena pro odstranění podkladu nebo krytu frézováním. Pro volbu položky z hlediska množství se uvažuje každá souvisle odstraňovaná plocha krytu nebo podkladu stejného druhu samostatně.Odstraňuje-li se několik vrstev vozovky najednou, jednotlivé vrstvy se oceňují každá samostatně
3 | 113108405R00 | Odstranění asfaltové vrstvy pl.nad 50 m2, tl. 5 cm |  | m2 | 105 |  | 0 | 0 | 0 | 0.11 | 11.55 | RTS I / 2022 | 0 |  | 0 | 0 | 0 | 0 | 0 | 0 | 0 | 0 | 0 | 0 | 21 | 0 | 0 | 1 |  |  |  | 0 | 0 | 0 | 11_ | 1_ | _ | 0 | 0 | 0 | 11.55 | 0 | 0 | 0 | P | 11
|  | 105 |  |  | 105
| RTS komentář: | Položka není určena pro odstranění podkladu nebo krytu frézováním. Pro volbu položky z hlediska množství se uvažuje každá souvisle odstraňovaná plocha krytu nebo podkladu stejného druhu samostatně.Odstraňuje-li se několik vrstev vozovky najednou, jednotlivé vrstvy se oceňují každá samostatně
4 | 113111220R00 | Odstranění podkl.pl.nad 50 m2,kam.zpev.cem.tl.20cm |  | m2 | 131 |  | 0 | 0 | 0 | 0.51086 | 66.9227 | RTS I / 2022 | 0 |  | 0 | 0 | 0 | 0 | 0 | 0 | 0 | 0 | 0 | 0 | 21 | 0 | 0 | 1 |  |  |  | 0 | 0 | 0 | 11_ | 1_ | _ | 0 | 0 | 0 | 66.9227 | 0 | 0 | 0 | P | 11
|  | 95+36 |  |  | 131
| RTS komentář: | Pro volbu položky z hlediska množství se uvažuje každá souvisle odstraňovaná plocha krytu nebo podkladu stejného druhu samostatně.Odstraňuje-li se několik vrstev vozovky najednou, jednotlivé vrstvy se oceňují každá samostatně
5 | 113107620R00 | Odstranění podkladu nad 50 m2,kam.drcené tl.20 cm |  | m2 | 122 |  | 0 | 0 | 0 | 0.44 | 53.68 | RTS I / 2022 | 0 |  | 0 | 0 | 0 | 0 | 0 | 0 | 0 | 0 | 0 | 0 | 21 | 0 | 0 | 1 |  |  |  | 0 | 0 | 0 | 11_ | 1_ | _ | 0 | 0 | 0 | 53.68 | 0 | 0 | 0 | P | 11
|  | 86+36 |  |  | 122
| RTS komentář: | Položka je určena i pro odstranění podkladů nebo krytů ze zemin stabilizovaných vápnem. Pro volbu položky z hlediska množství se uvažuje každá souvisle odstraňovaná plocha krytu nebo podkladu stejného druhu samostatně.Odstraňuje-li se několik vrstev vozovky najednou, jednotlivé vrstvy se oceňují každá samostatně
6 | 113106221R00 | Rozebrání dlažeb z drobných kostek v kam. těženém |  | m2 | 36 |  | 0 | 0 | 0 | 0.2 | 7.2 | RTS I / 2022 | 0 |  | 0 | 0 | 0 | 0 | 0 | 0 | 0 | 0 | 0 | 0 | 21 | 0 | 0 | 1 |  |  |  | 0 | 0 | 0 | 11_ | 1_ | _ | 0 | 0 | 0 | 7.2 | 0 | 0 | 0 | P | 11
|  | 36 |  |  | 36
7 | 113106231R00 | Rozebrání dlažeb ze zámkové dlažby v kamenivu |  | m2 | 159 |  | 0 | 0 | 0 | 0.225 | 35.775 | RTS I / 2022 | 0 |  | 0 | 0 | 0 | 0 | 0 | 0 | 0 | 0 | 0 | 0 | 21 | 0 | 0 | 1 |  |  |  | 0 | 0 | 0 | 11_ | 1_ | _ | 0 | 0 | 0 | 35.775 | 0 | 0 | 0 | P | 11
|  | 30*0,3 | přídlažba |  | 9
|  | 150 | chodník |  | 150
8 | 113107615R00 | Odstranění podkladu nad 50 m2,kam.drcené tl.15 cm |  | m2 | 150 |  | 0 | 0 | 0 | 0.33 | 49.5 | RTS I / 2022 | 0 |  | 0 | 0 | 0 | 0 | 0 | 0 | 0 | 0 | 0 | 0 | 21 | 0 | 0 | 1 |  |  |  | 0 | 0 | 0 | 11_ | 1_ | _ | 0 | 0 | 0 | 49.5 | 0 | 0 | 0 | P | 11
|  | 150 |  |  | 150
| RTS komentář: | Položka je určena i pro odstranění podkladů nebo krytů ze zemin stabilizovaných vápnem. Pro volbu položky z hlediska množství se uvažuje každá souvisle odstraňovaná plocha krytu nebo podkladu stejného druhu samostatně.Odstraňuje-li se několik vrstev vozovky najednou, jednotlivé vrstvy se oceňují každá samostatně
9 | 113202111R00 | Vytrhání obrub obrubníků silničních |  | m | 130 |  | 0 | 0 | 0 | 0.27 | 35.1 | RTS I / 2022 | 0 |  | 0 | 0 | 0 | 0 | 0 | 0 | 0 | 0 | 0 | 0 | 21 | 0 | 0 | 1 |  |  |  | 0 | 0 | 0 | 11_ | 1_ | _ | 0 | 0 | 0 | 35.1 | 0 | 0 | 0 | P | 11
|  | 130 |  |  | 130
10 | 113-01VD | očištění frézovaného povrchu |  | m2 | 37.5 |  | 0 | 0 | 0 | 0 | 0 | vlastní | 0 |  | 0 | 0 | 0 | 0 | 0 | 0 | 0 | 0 | 0 | 0 | 21 | 0 | 0 | 1 |  |  |  | 0 | 0 | 0 | 11_ | 1_ | _ | 0 | 0 | 0 | 0 | 0 | 0 | 0 | P | 11
|  | 37,5 |  |  | 37.5
11 | 113-02VD | Očištění vybour. dlažby |  | m2 | 3.9 |  | 0 | 0 | 0 | 0 | 0 | vlastní | 0 |  | 0 | 0 | 0 | 0 | 0 | 0 | 0 | 0 | 0 | 0 | 21 | 0 | 0 | 1 |  |  |  | 0 | 0 | 0 | 11_ | 1_ | _ | 0 | 0 | 0 | 0 | 0 | 0 | 0 | P | 11
|  | 0,3*13 |  |  | 3.9
| 12 | Odkopávky a prokopávky |  |  |  |  | 0 | 0 | 0 |  | 0 | [17 empty] | 0 | 0 | 0
12 | 121101101R00 | Sejmutí ornice s přemístěním do 50 m |  | m3 | 112.3 |  | 0 | 0 | 0 | 0 | 0 | RTS I / 2022 | 0 |  | 0 | 0 | 0 | 0 | 0 | 0 | 0 | 0 | 0 | 0 | 21 | 0 | 0 | 1 |  |  |  | 0 | 0 | 0 | 12_ | 1_ | _ | 0 | 0 | 0 | 0 | 0 | 0 | 0 | P | 12
|  | 105*0,3+202*0,4 |  |  | 112.3
| RTS komentář: | V položce je obsaženo i uložení na dočasnou skládku v příslušné vzdálenosti, pokud na 1 m2 skládky nepřipadá více jak 2 m3 ornice. V opačném případě se uložení musí dokalkulovat.
13 | 122201102R00 | Odkopávky nezapažené v hor. 3 do 1000 m3 |  | m3 | 25 |  | 0 | 0 | 0 | 0 | 0 | RTS I / 2022 | 0 |  | 0 | 0 | 0 | 0 | 0 | 0 | 0 | 0 | 0 | 0 | 21 | 0 | 0 | 1 |  |  |  | 0 | 0 | 0 | 12_ | 1_ | _ | 0 | 0 | 0 | 0 | 0 | 0 | 0 | P | 12
|  | 25 |  |  | 25
14 | 123202101R00 | Vykopávky zářezů v hor.3 do 1000 m3 |  | m3 | 5 |  | 0 | 0 | 0 | 0 | 0 | RTS I / 2022 | 0 |  | 0 | 0 | 0 | 0 | 0 | 0 | 0 | 0 | 0 | 0 | 21 | 0 | 0 | 1 |  |  |  | 0 | 0 | 0 | 12_ | 1_ | _ | 0 | 0 | 0 | 0 | 0 | 0 | 0 | P | 12
|  | 5 | pro drenáž |  | 5
| RTS komentář: | Položka se používá pro zážezy s jakýmkoliv sklonem stěny v zářezu.
| 16 | Přemístění výkopku |  |  |  |  | 0 | 0 | 0 |  | 0 | [17 empty] | 0 | 0 | 0
15 | 162606112R00 | Vodorovné přemístění zemin pro zúrodnění do 5000 m |  | m3 | 112.3 |  | 0 | 0 | 0 | 0 | 0 | RTS I / 2022 | 0 |  | 0 | 0 | 0 | 0 | 0 | 0 | 0 | 0 | 0 | 0 | 21 | 0 | 0 | 1 |  |  |  | 0 | 0 | 0 | 16_ | 1_ | _ | 0 | 0 | 0 | 0 | 0 | 0 | 0 | P | 16
|  | 112,3 |  |  | 112.3
| 17 | Konstrukce ze zemin |  |  |  |  | 0 | 0 | 0 |  | 0 | [17 empty] | 0 | 0 | 0
16 | 171101103R00 | Uložení sypaniny do násypů zhutněných na 100% PS |  | m3 | 85 |  | 0 | 0 | 0 | 0 | 0 | RTS I / 2022 | 0 |  | 0 | 0 | 0 | 0 | 0 | 0 | 0 | 0 | 0 | 0 | 21 | 0 | 0 | 1 |  |  |  | 0 | 0 | 0 | 17_ | 1_ | _ | 0 | 0 | 0 | 0 | 0 | 0 | 0 | P | 17
|  | 85 | užití zeminy z SO101 |  | 85
| RTS komentář: | Položka se používá pro násypy z hornin soudržných.
17 | 174101103R00 | Zásyp zářezů se šikmými stěnami se zhutněním |  | m3 | 10 |  | 0 | 0 | 0 | 0 | 0 | RTS I / 2022 | 0 |  | 0 | 0 | 0 | 0 | 0 | 0 | 0 | 0 | 0 | 0 | 21 | 0 | 0 | 1 |  |  |  | 0 | 0 | 0 | 17_ | 1_ | _ | 0 | 0 | 0 | 0 | 0 | 0 | 0 | P | 17
|  | 10 |  |  | 10
| RTS komentář: | Položka obsahuje i přemístění materiálu pro zásyp ze vzdálenosti do 10 m od okraje zásypu.
| 18 | Povrchové úpravy terénu |  |  |  |  | 0 | 0 | 0 |  | 0 | [17 empty] | 0 | 0 | 0
18 | 181101102R00 | Úprava pláně v zářezech v hor. 1-4, se zhutněním |  | m2 | 340 |  | 0 | 0 | 0 | 0 | 0 | RTS I / 2022 | 0 |  | 0 | 0 | 0 | 0 | 0 | 0 | 0 | 0 | 0 | 0 | 21 | 0 | 0 | 1 |  |  |  | 0 | 0 | 0 | 18_ | 1_ | _ | 0 | 0 | 0 | 0 | 0 | 0 | 0 | P | 18
|  | 340 |  |  | 340
| RTS komentář: | Položky jsou shodné i pro úpravu pláně v násypech.
| 19 | Hloubení pro podzemní stěny, ražení a hloubení důlní |  |  |  |  | 0 | 0 | 0 |  | 0 | [17 empty] | 0 | 0 | 0
19 | 199000006R00 | Poplatek za skládku - ornice |  | t | 179.68 |  | 0 | 0 | 0 | 0 | 0 | RTS I / 2022 | 0 |  | 0 | 0 | 0 | 0 | 0 | 0 | 0 | 0 | 0 | 0 | 21 | 0 | 0 | 1 |  |  |  | 0 | 0 | 0 | 19_ | 1_ | _ | 0 | 0 | 0 | 0 | 0 | 0 | 0 | P | 19
|  | 112,3*1,6 |  |  | 179.68
| 21 | Úprava podloží a základové spáry |  |  |  |  | 0 | 0 | 0 |  | 90.1397 | [17 empty] | 0 | 0 | 0
20 | 212753114R00 | Montáž ohebné dren. trubky do rýhy DN 100,bez lože |  | m | 51 |  | 0 | 0 | 0 | 0 | 0 | RTS I / 2022 | 0 |  | 0 | 0 | 0 | 0 | 0 | 0 | 0 | 0 | 0 | 0 | 21 | 0 | 0 | 1 |  |  |  | 0 | 0 | 0 | 21_ | 2_ | _ | 0 | 0 | 0 | 0 | 0 | 0 | 0 | P | 21
|  | 51 |  |  | 51
21 | 212561111R00 | Výplň odvodňov. trativodů kam. hrubě drcen. 16 mm |  | m3 | 51 |  | 0 | 0 | 0 | 1.665 | 84.915 | RTS I / 2022 | 0 |  | 0 | 0 | 0 | 0 | 0 | 0 | 0 | 0 | 0 | 0 | 21 | 0 | 0 | 1 |  |  |  | 0 | 0 | 0 | 21_ | 2_ | _ | 0 | 0 | 0 | 84.915 | 0 | 0 | 0 | P | 21
|  | 51 |  |  | 51
22 | 28611223.A | Trubka PVC drenážní flexibilní d 100 mm |  | m | 51.51 |  | 0 | 0 | 0 | 0.00048 | 0.024725 | RTS I / 2022 | 0 |  | 0 | 0 | 0 | 0 | 0 | 0 | 0 | 0 | 0 | 0 | 21 | 0 | 0 | 1 |  |  |  | 0 | 0 | 0 | 21_ | 2_ | _ | 0 | 0 | 0 | 0.024725 | 0 | 0 | 0 | M | 21
|  | 51 |  |  | 51
|  | ;ztratné 1%; 0,51 |  |  | 0.51
23 | 211-01VD | Drenážní žebro 100x300 mm, prořezání betonové vrstvy, výplň kamenivem, geotextilie |  | m | 65 |  | 0 | 0 | 0 | 0.08 | 5.2 | vlastní | 0 |  | 0 | 0 | 0 | 0 | 0 | 0 | 0 | 0 | 0 | 0 | 21 | 0 | 0 | 1 |  |  |  | 0 | 0 | 0 | 21_ | 2_ | _ | 0 | 0 | 0 | 5.2 | 0 | 0 | 0 | P | 21
|  | 65 |  |  | 65
| 56 | Podkladní vrstvy komunikací, letišť a ploch |  |  |  |  | 0 | 0 | 0 |  | 169.4269 | [17 empty] | 0 | 0 | 0
24 | 561-01VD | Úprava podloží příměsí směsného pojiva tl. 40 cm |  | m2 | 127 |  | 0 | 0 | 0 | 0.02058 | 2.6137 | vlastní | 0 |  | 0 | 0 | 0 | 0 | 0 | 0 | 0 | 0 | 0 | 0 | 21 | 0 | 0 | 1 |  |  |  | 0 | 0 | 0 | 56_ | 5_ | _ | 0 | 0 | 0 | 2.6137 | 0 | 0 | 0 | P | 56
| Varianta: | včetně dodávky pojiva
|  | 107+20 |  |  | 127
25 | 564861111RT2 | Podklad ze štěrkodrti po zhutnění tloušťky 20 cm |  | m2 | 107 |  | 0 | 0 | 0 | 0.46 | 49.22 | RTS I / 2022 | 0 |  | 0 | 0 | 0 | 0 | 0 | 0 | 0 | 0 | 0 | 0 | 21 | 0 | 0 | 1 |  |  |  | 0 | 0 | 0 | 56_ | 5_ | _ | 0 | 0 | 0 | 49.22 | 0 | 0 | 0 | P | 56
| Varianta: | štěrkodrť frakce 0-32 mm
|  | 107 |  |  | 107
26 | 564851111RT2 | Podklad ze štěrkodrti po zhutnění tloušťky 15 cm |  | m2 | 177 |  | 0 | 0 | 0 | 0.345 | 61.065 | RTS I / 2022 | 0 |  | 0 | 0 | 0 | 0 | 0 | 0 | 0 | 0 | 0 | 0 | 21 | 0 | 0 | 1 |  |  |  | 0 | 0 | 0 | 56_ | 5_ | _ | 0 | 0 | 0 | 61.065 | 0 | 0 | 0 | P | 56
| Varianta: | štěrkodrť frakce 0-32 mm
|  | 157+20 |  |  | 177
27 | 567132115R00 | Podklad z kameniva zpev.cementem SC C8/10 tl.20 cm |  | m2 | 25 |  | 0 | 0 | 0 | 0.51086 | 12.7715 | RTS I / 2022 | 0 |  | 0 | 0 | 0 | 0 | 0 | 0 | 0 | 0 | 0 | 0 | 21 | 0 | 0 | 1 |  |  |  | 0 | 0 | 0 | 56_ | 5_ | _ | 0 | 0 | 0 | 12.7715 | 0 | 0 | 0 | P | 56
|  | 25 |  |  | 25
28 | 567132113R00 | Podklad z kameniva zpev.cementem SC C8/10 tl.18 cm |  | m2 | 88 |  | 0 | 0 | 0 | 0.45977 | 40.4598 | RTS I / 2022 | 0 |  | 0 | 0 | 0 | 0 | 0 | 0 | 0 | 0 | 0 | 0 | 21 | 0 | 0 | 1 |  |  |  | 0 | 0 | 0 | 56_ | 5_ | _ | 0 | 0 | 0 | 40.4598 | 0 | 0 | 0 | P | 56
|  | 88 |  |  | 88
29 | 565131111RT3 | Podklad z obal kamen. ACP 16+, š. do 3 m, tl. 5 cm |  | m2 | 25 |  | 0 | 0 | 0 | 0.13188 | 3.297 | RTS I / 2022 | 0 |  | 0 | 0 | 0 | 0 | 0 | 0 | 0 | 0 | 0 | 0 | 21 | 0 | 0 | 1 |  |  |  | 0 | 0 | 0 | 56_ | 5_ | _ | 0 | 0 | 0 | 3.297 | 0 | 0 | 0 | P | 56
| Varianta: | plochy 101-200 m2
|  | 25 |  |  | 25
| 57 | Kryty pozemních komunikací, letišť a ploch z kameniva nebo živičné |  |  |  |  | 0 | 0 | 0 |  | 14.2094 | [17 empty] | 0 | 0 | 0
30 | 573231110R00 | Postřik živičný spojovací z emulze 0,3-0,5 kg/m2 |  | m2 | 153 |  | 0 | 0 | 0 | 0.0005 | 0.0765 | RTS I / 2022 | 0 |  | 0 | 0 | 0 | 0 | 0 | 0 | 0 | 0 | 0 | 0 | 21 | 0 | 0 | 1 |  |  |  | 0 | 0 | 0 | 57_ | 5_ | _ | 0 | 0 | 0 | 0.0765 | 0 | 0 | 0 | P | 57
|  | 25+25+30+35,5+37,5 |  |  | 153
31 | 577112114RT3 | Beton asfalt. ACO 11 S modifik. š. do 3 m, tl.5 cm |  | m2 | 73 |  | 0 | 0 | 0 | 0.12966 | 9.4652 | RTS I / 2022 | 0 |  | 0 | 0 | 0 | 0 | 0 | 0 | 0 | 0 | 0 | 0 | 21 | 0 | 0 | 1 |  |  |  | 0 | 0 | 0 | 57_ | 5_ | _ | 0 | 0 | 0 | 9.4652 | 0 | 0 | 0 | P | 57
| Varianta: | plochy 101-200 m2
|  | 37,5+35,5 |  |  | 73
32 | 577114115RT3 | Beton asf.ACL 16 S,modif.ložný š. do 3 m, tl. 6 cm |  | m2 | 30 |  | 0 | 0 | 0 | 0.15559 | 4.6677 | RTS I / 2022 | 0 |  | 0 | 0 | 0 | 0 | 0 | 0 | 0 | 0 | 0 | 0 | 21 | 0 | 0 | 1 |  |  |  | 0 | 0 | 0 | 57_ | 5_ | _ | 0 | 0 | 0 | 4.6677 | 0 | 0 | 0 | P | 57
| Varianta: | plochy 101-200 m2
|  | 30 |  |  | 30
| 58 | Kryty pozemních komunikací, letišť a ploch z betonu a ostatních hmot |  |  |  |  | 0 | 0 | 0 |  | 50.1846 | [17 empty] | 0 | 0 | 0
33 | 581142112R00 | Kryt cementobeton. komunikací skup.1 a 2 tl. 22 cm |  | m2 | 88 |  | 0 | 0 | 0 | 0.57028 | 50.1846 | RTS I / 2022 | 0 |  | 0 | 0 | 0 | 0 | 0 | 0 | 0 | 0 | 0 | 0 | 21 | 0 | 0 | 1 |  |  |  | 0 | 0 | 0 | 58_ | 5_ | _ | 0 | 0 | 0 | 50.1846 | 0 | 0 | 0 | P | 58
|  | 88 |  |  | 88
34 | 581-001 VD | Výztuž - příplatek za drátkobeton |  | m3 | 19.36 |  | 0 | 0 | 0 | 0 | 0 | vlastní | 0 |  | 0 | 0 | 0 | 0 | 0 | 0 | 0 | 0 | 0 | 0 | 21 | 0 | 0 | 1 |  |  |  | 0 | 0 | 0 | 58_ | 5_ | _ | 0 | 0 | 0 | 0 | 0 | 0 | 0 | M | 58
|  | 88*0,22 |  |  | 19.36
| 59 | Kryty pozemních komunikací, letišť a ploch dlážděných (předlažby) |  |  |  |  | 0 | 0 | 0 |  | 288.3026 | [17 empty] | 0 | 0 | 0
35 | 596215040R00 | Kladení zámkové dlažby tl. 8 cm do drtě tl. 4 cm |  | m2 | 469.5 |  | 0 | 0 | 0 | 0.0739 | 34.696 | RTS I / 2022 | 0 |  | 0 | 0 | 0 | 0 | 0 | 0 | 0 | 0 | 0 | 0 | 21 | 0 | 0 | 1 |  |  |  | 0 | 0 | 0 | 59_ | 5_ | _ | 0 | 0 | 0 | 34.696 | 0 | 0 | 0 | P | 59
|  | 60+347+14+48,5 |  |  | 469.5
| RTS komentář: | Od CÚ 2015/ II. není v jednotkové ceně započteno řezání dlaždic!!! Rozpočtuje se samostatnou položkou 596 29-1113.R00 Řezání zámkové dlažby tl. 80 mm. V položce jsou zakalkulovány i náklady na dodání hmot pro lože a na dodání materiálu na výplň spár. V položce nejsou zakalkulovány náklady na dodání zámkové dlažby, která se oceňuje ve specifikaci, ztratné se doporučuje ve výši 5%.
36 | 59248004 | Dlažba zámková H-profil 20/16/8 II tmavošedá |  | m2 | 74.55 |  | 0 | 0 | 0 | 0.188 | 14.0154 | RTS I / 2022 | 0 |  | 0 | 0 | 0 | 0 | 0 | 0 | 0 | 0 | 0 | 0 | 21 | 0 | 0 | 1 |  |  |  | 0 | 0 | 0 | 59_ | 5_ | _ | 0 | 0 | 0 | 14.0154 | 0 | 0 | 0 | M | 59
|  | 60 | prahy |  | 60
|  | 11 | proužky pro oddělení park. stání |  | 11
|  | ;ztratné 5%; 3,55 |  |  | 3.55
37 | 59248000 | Dlažba zámková H-profil 20/16/8 II přírodní |  | m2 | 403.725 |  | 0 | 0 | 0 | 0.188 | 75.9003 | RTS I / 2022 | 0 |  | 0 | 0 | 0 | 0 | 0 | 0 | 0 | 0 | 0 | 0 | 21 | 0 | 0 | 1 |  |  |  | 0 | 0 | 0 | 59_ | 5_ | _ | 0 | 0 | 0 | 75.9003 | 0 | 0 | 0 | M | 59
|  | 347-11+48,5 |  |  | 384.5
|  | ;ztratné 5%; 19,225 |  |  | 19.225
38 | 592452620 | Dlažba betonová přírodní 20x20x8 |  | m2 | 9.975 |  | 0 | 0 | 0 | 0.176 | 1.7556 | RTS I / 2022 | 0 |  | 0 | 0 | 0 | 0 | 0 | 0 | 0 | 0 | 0 | 0 | 21 | 0 | 0 | 1 |  |  |  | 0 | 0 | 0 | 59_ | 5_ | _ | 0 | 0 | 0 | 1.7556 | 0 | 0 | 0 | M | 59
|  | 9,5 |  |  | 9.5
|  | ;ztratné 5%; 0,475 |  |  | 0.475
RTS komentář:
39 | 59245264 | Dlažba betonová pro nevidomé 20x10x8 |  | m2 | 4.725 |  | 0 | 0 | 0 | 0.176 | 0.8316 | RTS I / 2022 | 0 |  | 0 | 0 | 0 | 0 | 0 | 0 | 0 | 0 | 0 | 0 | 21 | 0 | 0 | 1 |  |  |  | 0 | 0 | 0 | 59_ | 5_ | _ | 0 | 0 | 0 | 0.8316 | 0 | 0 | 0 | M | 59
|  | 4,5 |  |  | 4.5
|  | ;ztratné 5%; 0,225 |  |  | 0.225
| RTS komentář: | Dlažba vibrolisovaná, barva tmavě šedá
40 | 596215048R00 | Příplatek za více barev dlažby tl. 8 cm, do drtě |  | m2 | 15.5 |  | 0 | 0 | 0 | 0 | 0 | RTS I / 2022 | 0 |  | 0 | 0 | 0 | 0 | 0 | 0 | 0 | 0 | 0 | 0 | 21 | 0 | 0 | 1 |  |  |  | 0 | 0 | 0 | 59_ | 5_ | _ | 0 | 0 | 0 | 0 | 0 | 0 | 0 | P | 59
|  | 11+4,5 |  |  | 15.5
| RTS komentář: | V případě kladení více barev i více tvarů zámkové dlažby lze příplatky sčítat.
41 | 596215049R00 | Příplatek za více tvarů dlažby tl. 8 cm, do drtě |  | m2 | 4.5 |  | 0 | 0 | 0 | 0 | 0 | RTS I / 2022 | 0 |  | 0 | 0 | 0 | 0 | 0 | 0 | 0 | 0 | 0 | 0 | 21 | 0 | 0 | 1 |  |  |  | 0 | 0 | 0 | 59_ | 5_ | _ | 0 | 0 | 0 | 0 | 0 | 0 | 0 | P | 59
|  | 4,5 |  |  | 4.5
| RTS komentář: | V případě kladení více barev i více tvarů zámkové dlažby lze příplatky sčítat.
42 | 596291113R00 | Řezání zámkové dlažby tl. 80 mm |  | m | 140 |  | 0 | 0 | 0 | 0.00036 | 0.0504 | RTS I / 2022 | 0 |  | 0 | 0 | 0 | 0 | 0 | 0 | 0 | 0 | 0 | 0 | 21 | 0 | 0 | 1 |  |  |  | 0 | 0 | 0 | 59_ | 5_ | _ | 0 | 0 | 0 | 0.0504 | 0 | 0 | 0 | P | 59
|  | 140 |  |  | 140
43 | 596215021R00 | Kladení zámkové dlažby tl. 6 cm do drtě tl. 4 cm |  | m2 | 473 |  | 0 | 0 | 0 | 0.0739 | 34.9547 | RTS I / 2022 | 0 |  | 0 | 0 | 0 | 0 | 0 | 0 | 0 | 0 | 0 | 0 | 21 | 0 | 0 | 1 |  |  |  | 0 | 0 | 0 | 59_ | 5_ | _ | 0 | 0 | 0 | 34.9547 | 0 | 0 | 0 | P | 59
|  | 473 |  |  | 473
| RTS komentář: | Od CÚ 2015/ II. není v jednotkové ceně započteno řezání dlaždic!!! Rozpočtuje se samostatnou položkou 596 29-1111.R00 Řezání zámkové dlažby tl. 60 mm. V položce jsou zakalkulovány i náklady na dodání hmot pro lože a na dodání materiálu na výplň spár. V položce nejsou zakalkulovány náklady na dodání zámkové dlažby, která se oceňuje ve specifikaci, ztratné se doporučuje ve výši 5%.
44 | 592452630 | Dlažba betonová přírodní 20x20x6 |  | m2 | 484.05 |  | 0 | 0 | 0 | 0.131 | 63.4106 | RTS I / 2022 | 0 |  | 0 | 0 | 0 | 0 | 0 | 0 | 0 | 0 | 0 | 0 | 21 | 0 | 0 | 1 |  |  |  | 0 | 0 | 0 | 59_ | 5_ | _ | 0 | 0 | 0 | 63.4106 | 0 | 0 | 0 | M | 59
|  | 473-12 |  |  | 461
|  | ;ztratné 5%; 23,05 |  |  | 23.05
| RTS komentář: | - vysoce pevnostní vibrolisovaná dvouvrstvá betonová dlažba
45 | 59248057 | Dlažba betonová hmatová 20/10/6 barva tm. šedá |  | m2 | 12.6 |  | 0 | 0 | 0 | 0.141 | 1.7766 | RTS I / 2022 | 0 |  | 0 | 0 | 0 | 0 | 0 | 0 | 0 | 0 | 0 | 0 | 21 | 0 | 0 | 1 |  |  |  | 0 | 0 | 0 | 59_ | 5_ | _ | 0 | 0 | 0 | 1.7766 | 0 | 0 | 0 | M | 59
|  | 12 |  |  | 12
|  | ;ztratné 5%; 0,6 |  |  | 0.6
46 | 596215028R00 | Příplatek za více barev dlažby tl. 6 cm, do drtě |  | m2 | 12 |  | 0 | 0 | 0 | 0 | 0 | RTS I / 2022 | 0 |  | 0 | 0 | 0 | 0 | 0 | 0 | 0 | 0 | 0 | 0 | 21 | 0 | 0 | 1 |  |  |  | 0 | 0 | 0 | 59_ | 5_ | _ | 0 | 0 | 0 | 0 | 0 | 0 | 0 | P | 59
|  | 12 |  |  | 12
| RTS komentář: | V případě kladení více barev i více tvarů zámkové dlažby lze příplatky sčítat.
47 | 596215029R00 | Příplatek za více tvarů dlažby tl. 6 cm, do drtě |  | m2 | 12 |  | 0 | 0 | 0 | 0 | 0 | RTS I / 2022 | 0 |  | 0 | 0 | 0 | 0 | 0 | 0 | 0 | 0 | 0 | 0 | 21 | 0 | 0 | 1 |  |  |  | 0 | 0 | 0 | 59_ | 5_ | _ | 0 | 0 | 0 | 0 | 0 | 0 | 0 | P | 59
|  | 12 |  |  | 12
| RTS komentář: | V případě kladení více barev i více tvarů zámkové dlažby lze příplatky sčítat.
48 | 596291111R00 | Řezání zámkové dlažby tl. 60 mm |  | m | 220 |  | 0 | 0 | 0 | 0.00033 | 0.0726 | RTS I / 2022 | 0 |  | 0 | 0 | 0 | 0 | 0 | 0 | 0 | 0 | 0 | 0 | 21 | 0 | 0 | 1 |  |  |  | 0 | 0 | 0 | 59_ | 5_ | _ | 0 | 0 | 0 | 0.0726 | 0 | 0 | 0 | P | 59
|  | 220 |  |  | 220
49 | 596245041R00 | Kladení zámkové dlažby tl. 8 cm do betonu tl. 10 cm |  | m2 | 3.9 |  | 0 | 0 | 0 | 0.14958 | 0.58336 | RTS I / 2022 | 0 |  | 0 | 0 | 0 | 0 | 0 | 0 | 0 | 0 | 0 | 0 | 21 | 0 | 0 | 1 |  |  |  | 0 | 0 | 0 | 59_ | 5_ | _ | 0 | 0 | 0 | 0.58336 | 0 | 0 | 0 | P | 59
|  | 0,3*13 | užití původní dlažby |  | 3.9
| RTS komentář: | Od CÚ 2015/ II. není v jednotkové ceně započteno řezání dlaždic!!! Rozpočtuje se samostatnou položkou 596 29-1113.R00 Řezání zámkové dlažby tl. 80 mm. V položce jsou zakalkulovány i náklady na dodání hmot pro lože a na dodání materiálu na výplň spár. V položce nejsou zakalkulovány náklady na dodání zámkové dlažby, která se oceňuje ve specifikaci, ztratné se doporučuje ve výši 5%.
50 | 596215021R00 | Kladení zámkové dlažby tl. 6 cm do drtě tl. 4 cm |  | m2 | 157 |  | 0 | 0 | 0 | 0.0739 | 11.6023 | RTS I / 2022 | 0 |  | 0 | 0 | 0 | 0 | 0 | 0 | 0 | 0 | 0 | 0 | 21 | 0 | 0 | 1 |  |  |  | 0 | 0 | 0 | 59_ | 5_ | _ | 0 | 0 | 0 | 11.6023 | 0 | 0 | 0 | P | 59
|  | 157 |  |  | 157
| RTS komentář: | Od CÚ 2015/ II. není v jednotkové ceně započteno řezání dlaždic!!! Rozpočtuje se samostatnou položkou 596 29-1111.R00 Řezání zámkové dlažby tl. 60 mm. V položce jsou zakalkulovány i náklady na dodání hmot pro lože a na dodání materiálu na výplň spár. V položce nejsou zakalkulovány náklady na dodání zámkové dlažby, která se oceňuje ve specifikaci, ztratné se doporučuje ve výši 5%.
51 | 59245040 | Dlažba zámková SLP s vodicí linií přírodní 20/20/6 |  | m2 | 3.535 |  | 0 | 0 | 0 | 0.13715 | 0.48483 | RTS I / 2022 | 0 |  | 0 | 0 | 0 | 0 | 0 | 0 | 0 | 0 | 0 | 0 | 21 | 0 | 0 | 1 |  |  |  | 0 | 0 | 0 | 59_ | 5_ | _ | 0 | 0 | 0 | 0.48483 | 0 | 0 | 0 | M | 59
|  | 3,5 |  |  | 3.5
|  | ;ztratné 1%; 0,035 |  |  | 0.035
52 | 59245268 | Dlažba betonová barevná 20x10x6 |  | m2 | 5.775 |  | 0 | 0 | 0 | 0.131 | 0.75653 | RTS I / 2022 | 0 |  | 0 | 0 | 0 | 0 | 0 | 0 | 0 | 0 | 0 | 0 | 21 | 0 | 0 | 1 |  |  |  | 0 | 0 | 0 | 59_ | 5_ | _ | 0 | 0 | 0 | 0.75653 | 0 | 0 | 0 | M | 59
|  | 5,5 |  |  | 5.5
|  | ;ztratné 5%; 0,275 |  |  | 0.275
| RTS komentář: | Dlažba vibrolisovaná, standardní povrch, barva červená, hnědá, pískovcová, antracit, karamel
53 | 59245267 | Dlažba betonová tm. šedá pro nevidomé 20x10x6 |  | m2 | 9.975 |  | 0 | 0 | 0 | 0.131 | 1.3067 | RTS I / 2022 | 0 |  | 0 | 0 | 0 | 0 | 0 | 0 | 0 | 0 | 0 | 0 | 21 | 0 | 0 | 1 |  |  |  | 0 | 0 | 0 | 59_ | 5_ | _ | 0 | 0 | 0 | 1.3067 | 0 | 0 | 0 | M | 59
|  | 9,5 |  |  | 9.5
|  | ;ztratné 5%; 0,475 |  |  | 0.475
| RTS komentář: | Dlažba vibrolisovaná, barva antracit
54 | 592452630 | Dlažba přírodní 20x20x6 |  | m2 | 145.425 |  | 0 | 0 | 0 | 0.131 | 19.0507 | RTS I / 2022 | 0 |  | 0 | 0 | 0 | 0 | 0 | 0 | 0 | 0 | 0 | 0 | 21 | 0 | 0 | 1 |  |  |  | 0 | 0 | 0 | 59_ | 5_ | _ | 0 | 0 | 0 | 19.0507 | 0 | 0 | 0 | M | 59
|  | 157-9,5-5,5-3,5 |  |  | 138.5
|  | ;ztratné 5%; 6,925 |  |  | 6.925
| RTS komentář: | - vysoce pevnostní vibrolisovaná dvouvrstvá betonová dlažba, standartní povrch
55 | 596215028R00 | Příplatek za více barev dlažby tl. 6 cm, do drtě |  | m2 | 15 |  | 0 | 0 | 0 | 0 | 0 | RTS I / 2022 | 0 |  | 0 | 0 | 0 | 0 | 0 | 0 | 0 | 0 | 0 | 0 | 21 | 0 | 0 | 1 |  |  |  | 0 | 0 | 0 | 59_ | 5_ | _ | 0 | 0 | 0 | 0 | 0 | 0 | 0 | P | 59
|  | 5,5+9,5 |  |  | 15
| RTS komentář: | V případě kladení více barev i více tvarů zámkové dlažby lze příplatky sčítat.
56 | 596215029R00 | Příplatek za více tvarů dlažby tl. 6 cm, do drtě |  | m2 | 15 |  | 0 | 0 | 0 | 0 | 0 | RTS I / 2022 | 0 |  | 0 | 0 | 0 | 0 | 0 | 0 | 0 | 0 | 0 | 0 | 21 | 0 | 0 | 1 |  |  |  | 0 | 0 | 0 | 59_ | 5_ | _ | 0 | 0 | 0 | 0 | 0 | 0 | 0 | P | 59
|  | 5,5+9,5 |  |  | 15
| RTS komentář: | V případě kladení více barev i více tvarů zámkové dlažby lze příplatky sčítat.
57 | 596291111R00 | Řezání zámkové dlažby tl. 60 mm |  | m | 95 |  | 0 | 0 | 0 | 0.00033 | 0.03135 | RTS I / 2022 | 0 |  | 0 | 0 | 0 | 0 | 0 | 0 | 0 | 0 | 0 | 0 | 21 | 0 | 0 | 1 |  |  |  | 0 | 0 | 0 | 59_ | 5_ | _ | 0 | 0 | 0 | 0.03135 | 0 | 0 | 0 | P | 59
|  | 95 |  |  | 95
58 | 597121111T00 | Montáž odvodňovacích štěrbinových trub (žlabů) |  | m | 38 |  | 0 | 0 | 0 | 0.22206 | 8.4383 | RTS I / 2022 | 0 |  | 0 | 0 | 0 | 0 | 0 | 0 | 0 | 0 | 0 | 0 | 21 | 0 | 0 | 1 |  |  |  | 0 | 0 | 0 | 59_ | 5_ | _ | 0 | 0 | 0 | 8.4383 | 0 | 0 | 0 | P | 59
|  | 16+22 |  |  | 38
| RTS komentář: | Položka obsahuje zřízení podkladního betonu tl. 100 mm, položení lože ze suchého betonu tl. 30 mm a montáž trub. V položce nejsou zakalkulovány náklady na dodání trub. Dodávka se oceňuje ve specifikaci. Ztratné se nedoporučuje. Položka neobsahuje náklady na zálivku dilatační spáry se sousední konstrukcí. Pro trouby do 450 mm šířky
59 | 592-02VD | Trouba štěrbinová DN200 dl. 4 m s vnitřním spádem, přerušovaná štěrbina |  | kus | 9 |  | 0 | 0 | 0 | 1.5 | 13.5 | vlastní | 0 |  | 0 | 0 | 0 | 0 | 0 | 0 | 0 | 0 | 0 | 0 | 21 | 0 | 0 | 1 |  |  |  | 0 | 0 | 0 | 59_ | 5_ | _ | 0 | 0 | 0 | 13.5 | 0 | 0 | 0 | M | 59
|  | 9 |  |  | 9
60 | 592-06VD | Trouba štěrbinová DN200 dl. 1 m bez spádu, přerušovaná štěrbina |  | kus | 2 |  | 0 | 0 | 0 | 0.5 | 1 | vlastní | 0 |  | 0 | 0 | 0 | 0 | 0 | 0 | 0 | 0 | 0 | 0 | 21 | 0 | 0 | 1 |  |  |  | 0 | 0 | 0 | 59_ | 5_ | _ | 0 | 0 | 0 | 1 | 0 | 0 | 0 | M | 59
|  | 2 |  |  | 2
61 | 597121151R00 | Montáž odvodňov. štěrbinových trub (žlabů) - vpusť |  | kus | 2 |  | 0 | 0 | 0 | 0.22344 | 0.44688 | RTS I / 2022 | 0 |  | 0 | 0 | 0 | 0 | 0 | 0 | 0 | 0 | 0 | 0 | 21 | 0 | 0 | 1 |  |  |  | 0 | 0 | 0 | 59_ | 5_ | _ | 0 | 0 | 0 | 0.44688 | 0 | 0 | 0 | P | 59
|  | 2 |  |  | 2
| RTS komentář: | Položka obsahuje zřízení podkladního betonu tl. 100 mm, položení lože ze suchého betonu tl. 30 mm a montáž vpusťového kusu. V položce nejsou zakalkulovány náklady na dodání tvarovek. Dodávka se oceňuje ve specifikaci. Položka neobsahuje náklady na zálivku dilatační spáry se sousední konstrukcí. Pro trouby do 450 mm šířky
62 | 592-03VD | Vpusťový kus štěrbinového žlabu DN200, plastový rošt |  | kus | 2 |  | 0 | 0 | 0 | 0.5 | 1 | vlastní | 0 |  | 0 | 0 | 0 | 0 | 0 | 0 | 0 | 0 | 0 | 0 | 21 | 0 | 0 | 1 |  |  |  | 0 | 0 | 0 | 59_ | 5_ | _ | 0 | 0 | 0 | 1 | 0 | 0 | 0 | M | 59
|  | 2 |  |  | 2
63 | 592-07 | Konus vpusti - přechodový kus |  | kus | 2 |  | 0 | 0 | 0 | 0.06 | 0.12 | vlastní | 0 |  | 0 | 0 | 0 | 0 | 0 | 0 | 0 | 0 | 0 | 0 | 21 | 0 | 0 | 1 |  |  |  | 0 | 0 | 0 | 59_ | 5_ | _ | 0 | 0 | 0 | 0.12 | 0 | 0 | 0 | M | 59
|  | 2 |  |  | 2
64 | 59223862 | TBV-Q 450/295/6a skruž středová |  | kus | 2 |  | 0 | 0 | 0 | 0.057 | 0.114 | RTS I / 2022 | 0 |  | 0 | 0 | 0 | 0 | 0 | 0 | 0 | 0 | 0 | 0 | 21 | 0 | 0 | 1 |  |  |  | 0 | 0 | 0 | 59_ | 5_ | _ | 0 | 0 | 0 | 0.114 | 0 | 0 | 0 | M | 59
|  | 2 |  |  | 2
| RTS komentář: | Dešťové uliční vpusti - betonové dílce (dle ČSN EN 1917
65 | 59223850 | TBV-Q 450/330/1a dno s výtokem DN 150 |  | kus | 2 |  | 0 | 0 | 0 | 0.097 | 0.194 | RTS I / 2022 | 0 |  | 0 | 0 | 0 | 0 | 0 | 0 | 0 | 0 | 0 | 0 | 21 | 0 | 0 | 1 |  |  |  | 0 | 0 | 0 | 59_ | 5_ | _ | 0 | 0 | 0 | 0.194 | 0 | 0 | 0 | M | 59
|  | 2 |  |  | 2
| RTS komentář: | Dešťové uliční vpusti - betonové dílce (dle ČSN EN 1917
66 | 597121161R00 | Montáž odvodňov.štěrbin.trub (žlabů) - čisticí kus |  | kus | 3 |  | 0 | 0 | 0 | 0.22272 | 0.66816 | RTS I / 2022 | 0 |  | 0 | 0 | 0 | 0 | 0 | 0 | 0 | 0 | 0 | 0 | 21 | 0 | 0 | 1 |  |  |  | 0 | 0 | 0 | 59_ | 5_ | _ | 0 | 0 | 0 | 0.66816 | 0 | 0 | 0 | P | 59
|  | 3 |  |  | 3
| RTS komentář: | Položka obsahuje zřízení podkladního betonu tl. 100 mm, položení lože ze suchého betonu tl. 30 mm a montáž tvarovky. V položce nejsou zakalkulovány náklady na dodání tvarovek. Dodávka se oceňuje ve specifikaci. Položka neobsahuje náklady na zálivku dilatační spáry se sousední konstrukcí. Pro trouby do 450 mm šířky
67 | 592-04VD | Čistící kus štěrbinového žlabu DN200, plastový rošt |  | kus | 3 |  | 0 | 0 | 0 | 0.5 | 1.5 | vlastní | 0 |  | 0 | 0 | 0 | 0 | 0 | 0 | 0 | 0 | 0 | 0 | 21 | 0 | 0 | 1 |  |  |  | 0 | 0 | 0 | 59_ | 5_ | _ | 0 | 0 | 0 | 1.5 | 0 | 0 | 0 | M | 59
|  | 3 |  |  | 3
68 | 597121191R00 | Montáž odvod. štěrbinových trub (žlabů) - záslepka |  | kus | 1 |  | 0 | 0 | 0 | 0.00072 | 0.00072 | RTS I / 2022 | 0 |  | 0 | 0 | 0 | 0 | 0 | 0 | 0 | 0 | 0 | 0 | 21 | 0 | 0 | 1 |  |  |  | 0 | 0 | 0 | 59_ | 5_ | _ | 0 | 0 | 0 | 0.00072 | 0 | 0 | 0 | P | 59
|  | 1 |  |  | 1
| RTS komentář: | V položce nejsou zakalkulovány náklady na dodání tvarovky. Dodávka se oceňuje ve specifikaci.
69 | 592-05VD | Záslepka štěrbinového žlabu DN200 |  | kus | 1 |  | 0 | 0 | 0 | 0.01 | 0.01 | vlastní | 0 |  | 0 | 0 | 0 | 0 | 0 | 0 | 0 | 0 | 0 | 0 | 21 | 0 | 0 | 1 |  |  |  | 0 | 0 | 0 | 59_ | 5_ | _ | 0 | 0 | 0 | 0.01 | 0 | 0 | 0 | M | 59
|  | 1 |  |  | 1
70 | 597-01VD | Dilatace žlabu, těsnění + zálivka za horka |  | m | 43 |  | 0 | 0 | 0 | 0.00072 | 0.03096 | vlastní | 0 |  | 0 | 0 | 0 | 0 | 0 | 0 | 0 | 0 | 0 | 0 | 21 | 0 | 0 | 1 |  |  |  | 0 | 0 | 0 | 59_ | 5_ | _ | 0 | 0 | 0 | 0.03096 | 0 | 0 | 0 | P | 59
|  | 18+25 |  |  | 43
| 83 | Potrubí z trub kameninových |  |  |  |  | 0 | 0 | 0 |  | 0.52392 | [17 empty] | 0 | 0 | 0
71 | 831312121RT2 | Montáž trub kameninových, pryž. kroužek, DN 150 |  | m | 4 |  | 0 | 0 | 0 | 0.02438 | 0.09752 | RTS I / 2022 | 0 |  | 0 | 0 | 0 | 0 | 0 | 0 | 0 | 0 | 0 | 0 | 21 | 0 | 0 | 1 |  |  |  | 0 | 0 | 0 | 83_ | 8_ | _ | 0 | 0 | 0 | 0.09752 | 0 | 0 | 0 | P | 83
| Varianta: | včetně dodávky trub kamenin. DN 150 dl. 1000 mm
|  | 4 |  |  | 4
| RTS komentář: | Položka je určena pro montáž potrubí z trub kameninových těsněných pryžovým kroužkem v otevřeném výkopu ve sklonu do 20 %. V položce jsou zakalkulovány i náklady na dodání trub
72 | 837-01VD | Montáž kameninových útesů s hrdlem DN 150, navrtávka |  | kus | 2 |  | 0 | 0 | 0 | 0.2132 | 0.4264 | vlastní | 0 |  | 0 | 0 | 0 | 0 | 0 | 0 | 0 | 0 | 0 | 0 | 21 | 0 | 0 | 1 |  |  |  | 0 | 0 | 0 | 83_ | 8_ | _ | 0 | 0 | 0 | 0.4264 | 0 | 0 | 0 | P | 83
|  | 2 |  |  | 2
| 89 | Ostatní konstrukce a práce na trubním vedení |  |  |  |  | 0 | 0 | 0 |  | 1.7238 | [17 empty] | 0 | 0 | 0
73 | 899331111R00 | Výšková úprava vstupu do 20 cm, zvýšení poklopu |  | kus | 4 |  | 0 | 0 | 0 | 0.43094 | 1.7238 | RTS I / 2022 | 0 |  | 0 | 0 | 0 | 0 | 0 | 0 | 0 | 0 | 0 | 0 | 21 | 0 | 0 | 1 |  |  |  | 0 | 0 | 0 | 89_ | 8_ | _ | 0 | 0 | 0 | 1.7238 | 0 | 0 | 0 | P | 89
|  | 4 |  |  | 4
| 91 | Doplňující konstrukce a práce na pozemních komunikacích a zpevněných plochách |  |  |  |  | 0 | 0 | 0 |  | 55.7884 | [17 empty] | 0 | 0 | 0
74 | 917862111R00 | Osazení stojat. obrub.bet. s opěrou,lože z C 16/20 |  | m | 194 |  | 0 | 0 | 0 | 0.188 | 36.472 | RTS I / 2022 | 0 |  | 0 | 0 | 0 | 0 | 0 | 0 | 0 | 0 | 0 | 0 | 21 | 0 | 0 | 1 |  |  |  | 0 | 0 | 0 | 91_ | 9_ | _ | 0 | 0 | 0 | 36.472 | 0 | 0 | 0 | P | 91
|  | 33+55,5+7+2+2+74,5+18+2 |  |  | 194
| RTS komentář: | Osazení betonového silničního nebo chodníkového obrubníku
75 | 59217488 | Obrubník silniční ABO 2-15 1000/150/250 |  | kus | 33.33 |  | 0 | 0 | 0 | 0.08 | 2.6664 | RTS I / 2022 | 0 |  | 0 | 0 | 0 | 0 | 0 | 0 | 0 | 0 | 0 | 0 | 21 | 0 | 0 | 1 |  |  |  | 0 | 0 | 0 | 91_ | 9_ | _ | 0 | 0 | 0 | 2.6664 | 0 | 0 | 0 | M | 91
|  | 33 |  |  | 33
|  | ;ztratné 1%; 0,33 |  |  | 0.33
76 | 59217420 | Obrubník chodníkový ABO 13-10 1000/100/200 |  | kus | 75.245 |  | 0 | 0 | 0 | 0.046 | 3.4613 | RTS I / 2022 | 0 |  | 0 | 0 | 0 | 0 | 0 | 0 | 0 | 0 | 0 | 0 | 21 | 0 | 0 | 1 |  |  |  | 0 | 0 | 0 | 91_ | 9_ | _ | 0 | 0 | 0 | 3.4613 | 0 | 0 | 0 | M | 91
|  | 74,5 |  |  | 74.5
|  | ;ztratné 1%; 0,745 |  |  | 0.745
77 | 59217476 | Obrubník silniční nájezdový 1000/150/150 šedý |  | kus | 7.07 |  | 0 | 0 | 0 | 0.0483 | 0.34148 | RTS I / 2022 | 0 |  | 0 | 0 | 0 | 0 | 0 | 0 | 0 | 0 | 0 | 0 | 21 | 0 | 0 | 1 |  |  |  | 0 | 0 | 0 | 91_ | 9_ | _ | 0 | 0 | 0 | 0.34148 | 0 | 0 | 0 | M | 91
|  | 7 |  |  | 7
|  | ;ztratné 1%; 0,07 |  |  | 0.07
78 | 59217492 | Obrubník silniční přechodový levý ABO 2-15 PL |  | kus | 2 |  | 0 | 0 | 0 | 0.069 | 0.138 | RTS I / 2022 | 0 |  | 0 | 0 | 0 | 0 | 0 | 0 | 0 | 0 | 0 | 0 | 21 | 0 | 0 | 1 |  |  |  | 0 | 0 | 0 | 91_ | 9_ | _ | 0 | 0 | 0 | 0.138 | 0 | 0 | 0 | M | 91
|  | 2 |  |  | 2
79 | 59217491 | Obrubník silniční přechodový pravý ABO 2-15 PP |  | kus | 2 |  | 0 | 0 | 0 | 0.069 | 0.138 | RTS I / 2022 | 0 |  | 0 | 0 | 0 | 0 | 0 | 0 | 0 | 0 | 0 | 0 | 21 | 0 | 0 | 1 |  |  |  | 0 | 0 | 0 | 91_ | 9_ | _ | 0 | 0 | 0 | 0.138 | 0 | 0 | 0 | M | 91
|  | 2 |  |  | 2
80 | 59217487 | Obrubník silniční ABO 1-15 1000/150/300 |  | kus | 56.055 |  | 0 | 0 | 0 | 0.096 | 5.3813 | RTS I / 2022 | 0 |  | 0 | 0 | 0 | 0 | 0 | 0 | 0 | 0 | 0 | 0 | 21 | 0 | 0 | 1 |  |  |  | 0 | 0 | 0 | 91_ | 9_ | _ | 0 | 0 | 0 | 5.3813 | 0 | 0 | 0 | M | 91
|  | 55,5 |  |  | 55.5
|  | ;ztratné 1%; 0,555 |  |  | 0.555
81 | 919-01VD | Drenážní geosyntetikum |  | m2 | 38 |  | 0 | 0 | 0 | 0.00107 | 0.04066 | vlastní | 0 |  | 0 | 0 | 0 | 0 | 0 | 0 | 0 | 0 | 0 | 0 | 21 | 0 | 0 | 1 |  |  |  | 0 | 0 | 0 | 91_ | 9_ | _ | 0 | 0 | 0 | 0.04066 | 0 | 0 | 0 | P | 91
| Varianta: | tloušťka rohože 10 mm
|  | 0,5*76 | odvodnění nestm. vrstvy pod dlažbou |  | 38
| RTS komentář: | Nařezání pásů rohože na potřebný tvar a položení.
82 | 59217129 | Obrubník zastávkový náběhový pravý 400/290-250/1003 |  | kus | 1 |  | 0 | 0 | 0 | 0.207 | 0.207 | RTS I / 2018 | 0 |  | 0 | 0 | 0 | 0 | 0 | 0 | 0 | 0 | 0 | 0 | 21 | 0 | 0 | 1 |  |  |  | 0 | 0 | 0 | 91_ | 9_ | _ | 0 | 0 | 0 | 0.207 | 0 | 0 | 0 | M | 91
|  | 1 |  |  | 1
| RTS komentář: | BEZBARIÉROVÉ OBRUBNÍKY K ZASTÁVKÁM A NÁSTUPIŠTÍM MHD Bezbariérové obrubníky jsou technicky výjimečným řešením autobusových zastávek. Jedná se o systém metrových prefabrikovaných prvků sestavených do příslušné skladby tak, aby bylo zajištěno především bezpečné, plynulé a rychlejší odbavení cestujících oproti klasickým typům zastávek. Samozřejmostí je zajištění bezbariérového přístupu do vozu pro občany se sníženou schopností pohybu. Prvek vyniká vysokou odolností vůči agresivnímu slanému prostředí.
83 | 59217130 | Obrubník zastávkový náběhový levý 400/290-250/1003 |  | kus | 1 |  | 0 | 0 | 0 | 0.207 | 0.207 | RTS I / 2018 | 0 |  | 0 | 0 | 0 | 0 | 0 | 0 | 0 | 0 | 0 | 0 | 21 | 0 | 0 | 1 |  |  |  | 0 | 0 | 0 | 91_ | 9_ | _ | 0 | 0 | 0 | 0.207 | 0 | 0 | 0 | M | 91
|  | 1 |  |  | 1
| RTS komentář: | BEZBARIÉROVÉ OBRUBNÍKY K ZASTÁVKÁM A NÁSTUPIŠTÍM MHD Bezbariérové obrubníky jsou technicky výjimečným řešením autobusových zastávek. Jedná se o systém metrových prefabrikovaných prvků sestavených do příslušné skladby tak, aby bylo zajištěno především bezpečné, plynulé a rychlejší odbavení cestujících oproti klasickým typům zastávek. Samozřejmostí je zajištění bezbariérového přístupu do vozu pro občany se sníženou schopností pohybu. Prvek vyniká vysokou odolností vůči agresivnímu slanému prostředí.
84 | 59217128 | Obrubník zastávkový přímý 400/290/1003 |  | kus | 20.2 |  | 0 | 0 | 0 | 0.225 | 4.545 | RTS I / 2018 | 0 |  | 0 | 0 | 0 | 0 | 0 | 0 | 0 | 0 | 0 | 0 | 21 | 0 | 0 | 1 |  |  |  | 0 | 0 | 0 | 91_ | 9_ | _ | 0 | 0 | 0 | 4.545 | 0 | 0 | 0 | M | 91
|  | 20 |  |  | 20
|  | ;ztratné 1%; 0,2 |  |  | 0.2
| RTS komentář: | BEZBARIÉROVÉ OBRUBNÍKY K ZASTÁVKÁM A NÁSTUPIŠTÍM MHD Bezbariérové obrubníky jsou technicky výjimečným řešením autobusových zastávek. Jedná se o systém metrových prefabrikovaných prvků sestavených do příslušné skladby tak, aby bylo zajištěno především bezpečné, plynulé a rychlejší odbavení cestujících oproti klasickým typům zastávek. Samozřejmostí je zajištění bezbariérového přístupu do vozu pro občany se sníženou schopností pohybu. Prvek vyniká vysokou odolností vůči agresivnímu slanému prostředí.
85 | 915711112RU1 | Vodorovné značení dělicích čar š.12 cm silnovrstvé |  | m | 121 |  | 0 | 0 | 0 | 0.00012 | 0.01452 | RTS I / 2022 | 0 |  | 0 | 0 | 0 | 0 | 0 | 0 | 0 | 0 | 0 | 0 | 21 | 0 | 0 | 1 |  |  |  | 0 | 0 | 0 | 91_ | 9_ | _ | 0 | 0 | 0 | 0.01452 | 0 | 0 | 0 | P | 91
| Varianta: | barva bílá
|  | 121 |  |  | 121
86 | 915721111RT1 | Vodorovné značení střík.barvou stopčar,zeber atd. |  | m2 | 41 |  | 0 | 0 | 0 | 0.00076 | 0.03116 | RTS I / 2022 | 0 |  | 0 | 0 | 0 | 0 | 0 | 0 | 0 | 0 | 0 | 0 | 21 | 0 | 0 | 1 |  |  |  | 0 | 0 | 0 | 91_ | 9_ | _ | 0 | 0 | 0 | 0.03116 | 0 | 0 | 0 | P | 91
| Varianta: | barva bílá
|  | 17 | BUS plocha |  | 17
|  | 8 | šikmé čáry |  | 8
|  | 4 | nápisy |  | 4
|  | 12 | přechod |  | 12
87 | 914001121R00 | Osaz.svislé dopr.značky a sloupku,Al patka, základ |  | kus | 5 |  | 0 | 0 | 0 | 0.1133 | 0.5665 | RTS I / 2022 | 0 |  | 0 | 0 | 0 | 0 | 0 | 0 | 0 | 0 | 0 | 0 | 21 | 0 | 0 | 1 |  |  |  | 0 | 0 | 0 | 91_ | 9_ | _ | 0 | 0 | 0 | 0.5665 | 0 | 0 | 0 | P | 91
|  | 5 |  |  | 5
| RTS komentář: | Výkop jamky s odhozem výkopku na vzdálenost do 3 m, betonový základ (s dodávkou betonu), dodávka a osazení kotevní hliníkové patky, osazení sloupku, dodávka a osazení víčka ke sloupku, osazení svislé dopravní značky plochy do 1 m2
88 | 40450215 | Dopravní příslušenství, sloupek Zn 60-300 |  | kus | 5 |  | 0 | 0 | 0 | 0.0055 | 0.0275 | RTS I / 2022 | 0 |  | 0 | 0 | 0 | 0 | 0 | 0 | 0 | 0 | 0 | 0 | 21 | 0 | 0 | 1 |  |  |  | 0 | 0 | 0 | 91_ | 9_ | _ | 0 | 0 | 0 | 0.0275 | 0 | 0 | 0 | M | 91
|  | 5 |  |  | 5
| RTS komentář: | Příslušenství dopravních značek Sloupek Zn 60 pozinkovaná ocel. trubka pr. 60 délky od 200 do 600 mm, tl. 2,5 m
89 | 40445212 | Značka dopr.upr.přednost P2 500x500mm, pozink.tř.1 |  | kus | 1 |  | 0 | 0 | 0 | 0.0051 | 0.0051 | RTS I / 2022 | 0 |  | 0 | 0 | 0 | 0 | 0 | 0 | 0 | 0 | 0 | 0 | 21 | 0 | 0 | 1 |  |  |  | 0 | 0 | 0 | 91_ | 9_ | _ | 0 | 0 | 0 | 0.0051 | 0 | 0 | 0 | M | 91
|  | 1 |  |  | 1
| RTS komentář: | Dopravní značka upravující přednost - pozink s dvojitým lisovaným ohybem, reflexní tř. 1 Vynikající životnost (záruka 7 let), kvalitní zpracováním. Jejich výhody: především cena. Všechny značky na pozinkovaném plechu mají nyní dvojitý ohyb v prolisu i v rozích!!! V poslední době se také zvýšila jejich životnost použitím opravdu kvalitních a značkových reflexních materiálů. Nabízí i tyto značky s výrobkovým certifikátem pro použití na pozemních komunikacích v ČR. Průkaz způsobilosti k montážím dopravního značení. - specialista na dopravní značení a cyklotrasy ISO 9001:2001 Soubor všech značek, patřící do této kategorie Značky upravující přednost "Hlavní pozemní komunikace" (č. P 2), která označuje hlavní pozemní komunikaci, a to zejména v obci; značky se může užít i uvnitř větší nebo složitější křižovatky
90 | 40445029.A | Značka dopr příkazová C1-C14b 500 fól 1, EG 7letá |  | kus | 2 |  | 0 | 0 | 0 | 0.0051 | 0.0102 | RTS I / 2022 | 0 |  | 0 | 0 | 0 | 0 | 0 | 0 | 0 | 0 | 0 | 0 | 21 | 0 | 0 | 1 |  |  |  | 0 | 0 | 0 | 91_ | 9_ | _ | 0 | 0 | 0 | 0.0102 | 0 | 0 | 0 | M | 91
|  | 2 |  |  | 2
| RTS komentář: | Typy a provedení dopravního značení jsou v souladu s příslušným zákonem a vyhláškou č. 30/2001 Sb. a jsou schváleny Ministerstvem dopravy a spojů k používání na pozemních komunikacích. EG - Enginner Grade - reflexní fólie tř. 1 HlG - Hight Intensity Grade - reflexní fólie tř. 2 štít z pozinkovaného plechu s dvojitým ohybem okraje po celém obvodu značky retroreflexní fólie I. třídy 3M EG nebo podobná, záruka 7 let
91 | 919735111R00 | Řezání stávajícího živičného krytu tl. do 5 cm |  | m | 62 |  | 0 | 0 | 0 | 0 | 0 | RTS I / 2022 | 0 |  | 0 | 0 | 0 | 0 | 0 | 0 | 0 | 0 | 0 | 0 | 21 | 0 | 0 | 1 |  |  |  | 0 | 0 | 0 | 91_ | 9_ | _ | 0 | 0 | 0 | 0 | 0 | 0 | 0 | P | 91
|  | 62 |  |  | 62
| RTS komentář: | V položce jsou zakalkulovány i náklady na spotřebu vody
92 | 919-03VD | Zalití spáry za tepla asfaltovou modifikovanou zálivkou |  | m | 62 |  | 0 | 0 | 0 | 2e-05 | 0.00124 | vlastní | 0 |  | 0 | 0 | 0 | 0 | 0 | 0 | 0 | 0 | 0 | 0 | 21 | 0 | 0 | 1 |  |  |  | 0 | 0 | 0 | 91_ | 9_ | _ | 0 | 0 | 0 | 0.00124 | 0 | 0 | 0 | P | 91
|  | 62 |  |  | 62
93 | 919-04VD | infiltrační vrstva - nepropustná dvouvrstvá folie |  | m2 | 88 |  | 0 | 0 | 0 | 0.00018 | 0.01584 | vlastní | 0 |  | 0 | 0 | 0 | 0 | 0 | 0 | 0 | 0 | 0 | 0 | 21 | 0 | 0 | 1 |  |  |  | 0 | 0 | 0 | 91_ | 9_ | _ | 0 | 0 | 0 | 0.01584 | 0 | 0 | 0 | P | 91
|  | 88 |  |  | 88
94 | 919716111R00 | Výztuž cementobet. krytu sítí KARI 5,4 kg/m2 |  | t | 0.4752 |  | 0 | 0 | 0 | 1.1528 | 0.54782 | RTS I / 2022 | 0 |  | 0 | 0 | 0 | 0 | 0 | 0 | 0 | 0 | 0 | 0 | 21 | 0 | 0 | 1 |  |  |  | 0 | 0 | 0 | 91_ | 9_ | _ | 0 | 0 | 0 | 0.54782 | 0 | 0 | 0 | P | 91
|  | 88*0,0054 |  |  | 0.4752
95 | 919722111R00 | Dilatační spáry - řezání, spáry příčné š. 2 - 5 mm |  | m | 17.5 |  | 0 | 0 | 0 | 1e-05 | 0.000175 | RTS I / 2022 | 0 |  | 0 | 0 | 0 | 0 | 0 | 0 | 0 | 0 | 0 | 0 | 21 | 0 | 0 | 1 |  |  |  | 0 | 0 | 0 | 91_ | 9_ | _ | 0 | 0 | 0 | 0.000175 | 0 | 0 | 0 | P | 91
|  | 17,5 |  |  | 17.5
96 | 919722212R00 | Dilatační spáry řezané příčné 9 mm,zalití za tepla |  | m | 17.5 |  | 0 | 0 | 0 | 2e-05 | 0.00035 | RTS I / 2022 | 0 |  | 0 | 0 | 0 | 0 | 0 | 0 | 0 | 0 | 0 | 0 | 21 | 0 | 0 | 1 |  |  |  | 0 | 0 | 0 | 91_ | 9_ | _ | 0 | 0 | 0 | 0.00035 | 0 | 0 | 0 | P | 91
|  | 17,5 |  |  | 17.5
97 | 919741111R00 | Ošetření cementobetonové plochy vodou |  | m2 | 88 |  | 0 | 0 | 0 | 0 | 0 | RTS I / 2022 | 0 |  | 0 | 0 | 0 | 0 | 0 | 0 | 0 | 0 | 0 | 0 | 21 | 0 | 0 | 1 |  |  |  | 0 | 0 | 0 | 91_ | 9_ | _ | 0 | 0 | 0 | 0 | 0 | 0 | 0 | P | 91
|  | 88 |  |  | 88
98 | 919-01VD | Úprava cementobetonového krytu vlečením vlhké tkaniny |  | m2 | 88 |  | 0 | 0 | 0 | 2e-05 | 0.00176 | vlastní | 0 |  | 0 | 0 | 0 | 0 | 0 | 0 | 0 | 0 | 0 | 0 | 21 | 0 | 0 | 1 |  |  |  | 0 | 0 | 0 | 91_ | 9_ | _ | 0 | 0 | 0 | 0.00176 | 0 | 0 | 0 | P | 91
|  | 88 |  |  | 88
99 | 919-02VD | Vložení kluzných trnů do spár CB krytu |  | kus | 200 |  | 0 | 0 | 0 | 9e-05 | 0.018 | vlastní | 0 |  | 0 | 0 | 0 | 0 | 0 | 0 | 0 | 0 | 0 | 0 | 21 | 0 | 0 | 1 |  |  |  | 0 | 0 | 0 | 91_ | 9_ | _ | 0 | 0 | 0 | 0.018 | 0 | 0 | 0 | P | 91
| Varianta: | dodávka + montáž
|  | 200 |  |  | 200
100 | 919-05VD | Zábradlí ocel. s osazením do bet.bloků,ze 2 trubek, výšky 1,10 m, výplň tyče |  | m | 23 |  | 0 | 0 | 0 | 0.04131 | 0.95013 | vlastní | 0 |  | 0 | 0 | 0 | 0 | 0 | 0 | 0 | 0 | 0 | 0 | 21 | 0 | 0 | 1 |  |  |  | 0 | 0 | 0 | 91_ | 9_ | _ | 0 | 0 | 0 | 0.95013 | 0 | 0 | 0 | P | 91
|  | 23 |  |  | 23
| 96 | Bourání konstrukcí |  |  |  |  | 0 | 0 | 0 |  | 6.9599 | [17 empty] | 0 | 0 | 0
101 | 962023391R00 | Bourání zdiva nadzákladového smíšeného na MVC |  | m3 | 1.1 |  | 0 | 0 | 0 | 2.2713 | 2.4985 | RTS I / 2022 | 0 |  | 0 | 0 | 0 | 0 | 0 | 0 | 0 | 0 | 0 | 0 | 21 | 0 | 0 | 1 |  |  |  | 0 | 0 | 0 | 96_ | 9_ | _ | 0 | 0 | 0 | 2.4985 | 0 | 0 | 0 | P | 96
|  | 11*0,2*0,5 |  |  | 1.1
| RTS komentář: | V položce není kalkulována manipulace se sutí, která se oceňuje samostatně položkami souboru 979
102 | 961044111R00 | Bourání základů z betonu prostého |  | m3 | 1.76 |  | 0 | 0 | 0 | 2 | 3.52 | RTS I / 2022 | 0 |  | 0 | 0 | 0 | 0 | 0 | 0 | 0 | 0 | 0 | 0 | 21 | 0 | 0 | 1 |  |  |  | 0 | 0 | 0 | 96_ | 9_ | _ | 0 | 0 | 0 | 3.52 | 0 | 0 | 0 | P | 96
|  | 11*0,2*0,8 |  |  | 1.76
| RTS komentář: | V položce není kalkulována manipulace se sutí, která se oceňuje samostatně položkami souboru 979
103 | 966-01VD | Odstranění kovového zábradlí |  | m | 43 |  | 0 | 0 | 0 | 0.01808 | 0.77744 |  | 0 |  | 0 | 0 | 0 | 0 | 0 | 0 | 0 | 0 | 0 | 0 | 21 | 0 | 0 | 1 |  |  |  | 0 | 0 | 0 | 96_ | 9_ | _ | 0 | 0 | 0 | 0.77744 | 0 | 0 | 0 | P | 96
|  | 43 |  |  | 43
104 | 966006132R00 | Odstranění doprav.značek se sloupky, s bet.patkami |  | kus | 2 |  | 0 | 0 | 0 | 0.082 | 0.164 | RTS I / 2022 | 0 |  | 0 | 0 | 0 | 0 | 0 | 0 | 0 | 0 | 0 | 0 | 21 | 0 | 0 | 1 |  |  |  | 0 | 0 | 0 | 96_ | 9_ | _ | 0 | 0 | 0 | 0.164 | 0 | 0 | 0 | P | 96
|  | 2 |  |  | 2
| S | Přesuny sutí |  |  |  |  | 0 | 0 | 0 |  | 0 | [17 empty] | 0 | 0 | 0
105 | 979083114R00 | Vodorovné přemístění suti na skládku do 3000 m |  | t | 256.8577 |  | 0 | 0 | 0 | 0 | 0 | RTS I / 2022 | 0 |  | 0 | 0 | 0 | 0 | 0 | 0 | 0 | 0 | 0 | 0 | 21 | 0 | 0 | 5 |  |  |  | 0 | 0 | 0 | S_ | 9_ | _ | 0 | 0 | 0 | 0 | 0 | 0 | 0 | P | S
| RTS komentář: | Pro volbu položky je rozhodující dopravní vzdálenost těžiště skládky a půdorysné plochy objektu. V položce jsou zakalkulovány i náklady na naložení suti na dopravní prostředek a složení
106 | 979084215R00 | Vodorovná doprava vybour. hmot po suchu do 3 km |  | t | 35.1 |  | 0 | 0 | 0 | 0 | 0 | RTS I / 2022 | 0 |  | 0 | 0 | 0 | 0 | 0 | 0 | 0 | 0 | 0 | 0 | 21 | 0 | 0 | 5 |  |  |  | 0 | 0 | 0 | S_ | 9_ | _ | 0 | 0 | 0 | 0 | 0 | 0 | 0 | P | S
107 | 979-01VD | Poplatek za uložení suti - obal. kamenivo, asfalt, skupina odpadu 170302 |  | t | 43.78 |  | 0 | 0 | 0 | 0 | 0 | vlastní | 0 |  | 0 | 0 | 0 | 0 | 0 | 0 | 0 | 0 | 0 | 0 | 21 | 0 | 0 | 5 |  |  |  | 0 | 0 | 0 | S_ | 9_ | _ | 0 | 0 | 0 | 0 | 0 | 0 | 0 | P | S
108 | 979-02VD | Poplatek za skládku zemina a kamení (skup.170504) |  | t | 103.18 |  | 0 | 0 | 0 | 0 | 0 | vlastní | 0 |  | 0 | 0 | 0 | 0 | 0 | 0 | 0 | 0 | 0 | 0 | 21 | 0 | 0 | 5 |  |  |  | 0 | 0 | 0 | S_ | 9_ | _ | 0 | 0 | 0 | 0 | 0 | 0 | 0 | P | S
109 | 979-03VD | Poplatek za skládku beton (skup.170101) |  | t | 70.875 |  | 0 | 0 | 0 | 0 | 0 | vlastní | 0 |  | 0 | 0 | 0 | 0 | 0 | 0 | 0 | 0 | 0 | 0 | 21 | 0 | 0 | 5 |  |  |  | 0 | 0 | 0 | S_ | 9_ | _ | 0 | 0 | 0 | 0 | 0 | 0 | 0 | P | S
110 | 998224111R00 | Přesun hmot, pozemní komunikace, kryt betonový |  | t | 969.2169 |  | 0 | 0 | 0 | 0 | 0 | RTS I / 2022 | 0 |  | 0 | 0 | 0 | 0 | 0 | 0 | 0 | 0 | 0 | 0 | 21 | 0 | 0 | 5 |  |  |  | 0 | 0 | 0 | S_ | 9_ | _ | 0 | 0 | 0 | 0 | 0 | 0 | 0 | P | S
[7 empty] | Celkem: |  | 0
Poznámka:

## SO 104.1.D
Stavební rozpočet
Název stavby: |  | TDI UL. K JEZERŮM - VÝMLATIŠTĚ, SO 104.1.D - Stanoviště pro separovaný odpad - úsek "D" |  | Doba výstavby: |  |  | Objednatel: | Statutární město Brno
Druh stavby: |  | novostavba |  | Začátek výstavby: |  |  | Projektant: | MATULA projekt s.r.o., Jana Babáka 11, 612 00 Brno
Lokalita: |  | Brno - Tuřany, k.ú. Holásky |  | Konec výstavby: |  |  | Zhotovitel:
JKSO: |  |  |  | Zpracováno dne: |  |  | Zpracoval:
Č | Kód | Zkrácený popis / Varianta |  | MJ | Množství | Cena/MJ | Náklady (Kč) |  |  | Hmotnost (t) |  | Cenová | [32 empty] | ISWORK | GROUPCODE
|  | Rozměry |  |  |  | (Kč) | Dodávka | Montáž | Celkem | Jednot. | Celkem | soustava | Přesuny | Typ skupiny | HSV mat | HSV prac | PSV mat | PSV prac | Mont mat | Mont prac | Ostatní mat. | [20 empty] | MAT | WORK | CELK
| 12 | Odkopávky a prokopávky |  |  |  |  | 0 | 0 | 0 |  | 0 | [17 empty] | 0 | 0 | 0
1 | 121101101R00 | Sejmutí ornice s přemístěním do 50 m |  | m3 | 5.1 |  | 0 | 0 | 0 | 0 | 0 | RTS I / 2022 | 0 |  | 0 | 0 | 0 | 0 | 0 | 0 | 0 | 0 | 0 | 0 | 21 | 0 | 0 | 1 |  |  |  | 0 | 0 | 0 | 12_ | 1_ | _ | 0 | 0 | 0 | 0 | 0 | 0 | 0 | P | 12
|  | 17*0,3 |  |  | 5.1
| RTS komentář: | V položce je obsaženo i uložení na dočasnou skládku v příslušné vzdálenosti, pokud na 1 m2 skládky nepřipadá více jak 2 m3 ornice. V opačném případě se uložení musí dokalkulovat.
2 | 123202101R00 | Vykopávky zářezů v hor.3 do 1000 m3 |  | m3 | 2 |  | 0 | 0 | 0 | 0 | 0 | RTS I / 2022 | 0 |  | 0 | 0 | 0 | 0 | 0 | 0 | 0 | 0 | 0 | 0 | 21 | 0 | 0 | 1 |  |  |  | 0 | 0 | 0 | 12_ | 1_ | _ | 0 | 0 | 0 | 0 | 0 | 0 | 0 | P | 12
|  | 2 | pro základ zídky |  | 2
| RTS komentář: | Položka se používá pro zážezy s jakýmkoliv sklonem stěny v zářezu.
| 16 | Přemístění výkopku |  |  |  |  | 0 | 0 | 0 |  | 0 | [17 empty] | 0 | 0 | 0
3 | 162606112R00 | Vodorovné přemístění zemin pro zúrodnění do 5000 m |  | m3 | 5.1 |  | 0 | 0 | 0 | 0 | 0 | RTS I / 2022 | 0 |  | 0 | 0 | 0 | 0 | 0 | 0 | 0 | 0 | 0 | 0 | 21 | 0 | 0 | 1 |  |  |  | 0 | 0 | 0 | 16_ | 1_ | _ | 0 | 0 | 0 | 0 | 0 | 0 | 0 | P | 16
|  | 5,1 |  |  | 5.1
| 17 | Konstrukce ze zemin |  |  |  |  | 0 | 0 |  |  | 0 | [17 empty] | 0 | 0 | 0
4 | 171101103R00 | Uložení sypaniny do násypů zhutněných na 100% PS |  | m3 | 8 |  | 0 | 0 | 0 | 0 | 0 | RTS I / 2022 | 0 |  | 0 | 0 | 0 | 0 | 0 | 0 | 0 | 0 | 0 | 0 | 21 | 0 | 0 | 1 |  |  |  | 0 | 0 | 0 | 17_ | 1_ | _ | 0 | 0 | 0 | 0 | 0 | 0 | 0 | P | 17
|  | 8 | užití zeminy z SO101 |  | 8
| RTS komentář: | Položka se používá pro násypy z hornin soudržných.
5 | 174101103R00 | Zásyp zářezů se šikmými stěnami se zhutněním |  | m3 | 2 |  | 0 | 0 | 0 | 0 | 0 | RTS I / 2022 | 0 |  | 0 | 0 | 0 | 0 | 0 | 0 | 0 | 0 | 0 | 0 | 21 | 0 | 0 | 1 |  |  |  | 0 | 0 | 0 | 17_ | 1_ | _ | 0 | 0 | 0 | 0 | 0 | 0 | 0 | P | 17
|  | 2 |  |  | 2
| RTS komentář: | Položka obsahuje i přemístění materiálu pro zásyp ze vzdálenosti do 10 m od okraje zásypu.
| 18 | Povrchové úpravy terénu |  |  |  |  | 0 | 0 | 0 |  | 0 | [17 empty] | 0 | 0 | 0
6 | 181101102R00 | Úprava pláně v zářezech v hor. 1-4, se zhutněním |  | m2 | 14.5 |  | 0 | 0 | 0 | 0 | 0 | RTS I / 2022 | 0 |  | 0 | 0 | 0 | 0 | 0 | 0 | 0 | 0 | 0 | 0 | 21 | 0 | 0 | 1 |  |  |  | 0 | 0 | 0 | 18_ | 1_ | _ | 0 | 0 | 0 | 0 | 0 | 0 | 0 | P | 18
|  | 14,5 |  |  | 14.5
| RTS komentář: | Položky jsou shodné i pro úpravu pláně v násypech.
| 19 | Hloubení pro podzemní stěny, ražení a hloubení důlní |  |  |  |  | 0 | 0 | 0 |  | 0 | [17 empty] | 0 | 0 | 0
7 | 199000006R00 | Poplatek za skládku - ornice |  | t | 8.16 |  | 0 | 0 | 0 | 0 | 0 | RTS I / 2022 | 0 |  | 0 | 0 | 0 | 0 | 0 | 0 | 0 | 0 | 0 | 0 | 21 | 0 | 0 | 1 |  |  |  | 0 | 0 | 0 | 19_ | 1_ | _ | 0 | 0 | 0 | 0 | 0 | 0 | 0 | P | 19
|  | 5,1*1,6 |  |  | 8.16
| 27 | Základy |  |  |  |  | 0 | 0 | 0 |  | 1.3383 | [17 empty] | 0 | 0 | 0
8 | 271313511R00 | Beton podkladní pod základové konstrukce, prostý |  | m3 | 0.53 |  | 0 | 0 | 0 | 2.5251 | 1.3383 | RTS I / 2022 | 0 |  | 0 | 0 | 0 | 0 | 0 | 0 | 0 | 0 | 0 | 0 | 21 | 0 | 0 | 1 |  |  |  | 0 | 0 | 0 | 27_ | 2_ | _ | 0 | 0 | 0 | 1.3383 | 0 | 0 | 0 | P | 27
|  | 5,3*0,1 |  |  | 0.53
| RTS komentář: | Položka je určena pro podkladní beton tl. do 100 mm pod základové patky, desky a pasy. Položka obsahuje náklady na dodávku a uložení betonu do připravené konstrukce. Bednění se oceňuje samostatně.
| 31 | Zdi podpěrné a volné |  |  |  |  | 0 | 0 | 0 |  | 8.3183 | [17 empty] | 0 | 0 | 0
9 | 311112320RT3 | Stěna z tvárnic ztraceného bednění , tl. 20 cm |  | m2 | 10.56 |  | 0 | 0 | 0 | 0.4847 | 5.1184 | RTS I / 2022 | 0 |  | 0 | 0 | 0 | 0 | 0 | 0 | 0 | 0 | 0 | 0 | 21 | 0 | 0 | 1 |  |  |  | 0 | 0 | 0 | 31_ | 3_ | _ | 0 | 0 | 0 | 5.1184 | 0 | 0 | 0 | P | 31
| Varianta: | zalití tvárnic betonem C 20/25
|  | 13,2*0,8 |  |  | 10.56
| RTS komentář: | Ztracené bednění z betonových tvárnic a zálivka betonem. Případné vložení betonářské oceli se oceňuje samostatně.
10 | 311361821R00 | Výztuž nadzáklad. zdí z betonářské oceli 10505 (R) |  | t | 0.05952 |  | 0 | 0 | 0 | 1.0203 | 0.060728 | RTS I / 2022 | 0 |  | 0 | 0 | 0 | 0 | 0 | 0 | 0 | 0 | 0 | 0 | 21 | 0 | 0 | 1 |  |  |  | 0 | 0 | 0 | 31_ | 3_ | _ | 0 | 0 | 0 | 0.060728 | 0 | 0 | 0 | P | 31
|  | 53*2*0,75*0,000617 | D10 |  | 0.04905
|  | 26,5*0,000395 | D8 |  | 0.01047
| RTS komentář: | V položce jsou zakalkulovány náklady na dodání nastříhané a naohýbané výztuže, podložek, distančních vložek, drátu, skob apod., dále náklady na uložení výztuže a její vyvázání nebo přivaření bodovými svary
11 | 318261211RT1 | Zdivo plot.z tvárnic ,bet.záliv,tl.200 |  | m2 | 7.92 |  | 0 | 0 | 0 | 0.39636 | 3.1392 | RTS I / 2022 | 0 |  | 0 | 0 | 0 | 0 | 0 | 0 | 0 | 0 | 0 | 0 | 21 | 0 | 0 | 1 |  |  |  | 0 | 0 | 0 | 31_ | 3_ | _ | 0 | 0 | 0 | 3.1392 | 0 | 0 | 0 | P | 31
| Varianta: | tvárnice hladká, přírodní
|  | 13,2*0,6 |  |  | 7.92
| RTS komentář: | V položce jsou zakalkulovány náklady na dodávku betonových tvárnic, náklady na výplň betonem C 20/25 a na vložení a dodávku betonářské oceli. V položce není zakalkulována stříška plotového zdiva a pomocné lešení. Stříška se oceňuje položkami 345 26-122.
| 34 | Stěny a příčky |  |  |  |  | 0 | 0 | 0 |  | 0.70844 | [17 empty] | 0 | 0 | 0
12 | 345232121RT1 | Stříška plotu ze zákrytových desek, šířka 300 mm |  | m | 13.2 |  | 0 | 0 | 0 | 0.05367 | 0.70844 | RTS I / 2022 | 0 |  | 0 | 0 | 0 | 0 | 0 | 0 | 0 | 0 | 0 | 0 | 21 | 0 | 0 | 1 |  |  |  | 0 | 0 | 0 | 34_ | 3_ | _ | 0 | 0 | 0 | 0.70844 | 0 | 0 | 0 | P | 34
| Varianta: | včetně dodávky desek
|  | 13,2 |  |  | 13.2
| RTS komentář: | Položka je určena pro osazování zákrytových desek na maltu MC 10. V položce jsou zakalkulovány náklady na dodávku desek, ztratné se doporučuje ve výši 1 %.
| 56 | Podkladní vrstvy komunikací, letišť a ploch |  |  |  |  | 0 | 0 | 0 |  | 8.3375 | [17 empty] | 0 | 0 | 0
13 | 564851111RT2 | Podklad ze štěrkodrti po zhutnění tloušťky 15 cm |  | m2 | 14.5 |  | 0 | 0 | 0 | 0.345 | 5.0025 | RTS I / 2022 | 0 |  | 0 | 0 | 0 | 0 | 0 | 0 | 0 | 0 | 0 | 0 | 21 | 0 | 0 | 1 |  |  |  | 0 | 0 | 0 | 56_ | 5_ | _ | 0 | 0 | 0 | 5.0025 | 0 | 0 | 0 | P | 56
| Varianta: | štěrkodrť frakce 0-32 mm
|  | 14,5 |  |  | 14.5
14 | 564831111RT2 | Podklad ze štěrkodrti po zhutnění tloušťky 10 cm |  | m2 | 14.5 |  | 0 | 0 | 0 | 0.23 | 3.335 | RTS I / 2022 | 0 |  | 0 | 0 | 0 | 0 | 0 | 0 | 0 | 0 | 0 | 0 | 21 | 0 | 0 | 1 |  |  |  | 0 | 0 | 0 | 56_ | 5_ | _ | 0 | 0 | 0 | 3.335 | 0 | 0 | 0 | P | 56
| Varianta: | štěrkodrť frakce 0-32 mm
|  | 14,5 |  |  | 14.5
| 59 | Kryty pozemních komunikací, letišť a ploch dlážděných (předlažby) |  |  |  |  | 0 | 0 | 0 |  | 2.9933 | [17 empty] | 0 | 0 | 0
15 | 596215021R00 | Kladení zámkové dlažby tl. 6 cm do drtě tl. 4 cm |  | m2 | 14.5 |  | 0 | 0 | 0 | 0.0739 | 1.0716 | RTS I / 2022 | 0 |  | 0 | 0 | 0 | 0 | 0 | 0 | 0 | 0 | 0 | 0 | 21 | 0 | 0 | 1 |  |  |  | 0 | 0 | 0 | 59_ | 5_ | _ | 0 | 0 | 0 | 1.0716 | 0 | 0 | 0 | P | 59
|  | 14,5 |  |  | 14.5
| RTS komentář: | Od CÚ 2015/ II. není v jednotkové ceně započteno řezání dlaždic!!! Rozpočtuje se samostatnou položkou 596 29-1111.R00 Řezání zámkové dlažby tl. 60 mm. V položce jsou zakalkulovány i náklady na dodání hmot pro lože a na dodání materiálu na výplň spár. V položce nejsou zakalkulovány náklady na dodání zámkové dlažby, která se oceňuje ve specifikaci, ztratné se doporučuje ve výši 5%.
16 | 592452630 | Dlažba betonová přírodní 20x20x6 |  | m2 | 14.645 |  | 0 | 0 | 0 | 0.131 | 1.9185 | RTS I / 2022 | 0 |  | 0 | 0 | 0 | 0 | 0 | 0 | 0 | 0 | 0 | 0 | 21 | 0 | 0 | 1 |  |  |  | 0 | 0 | 0 | 59_ | 5_ | _ | 0 | 0 | 0 | 1.9185 | 0 | 0 | 0 | M | 59
|  | 14,5 |  |  | 14.5
|  | ;ztratné 1%; 0,145 |  |  | 0.145
| RTS komentář: | - vysoce pevnostní vibrolisovaná dvouvrstvá betonová dlažba
17 | 596291111R00 | Řezání zámkové dlažby tl. 60 mm |  | m | 10 |  | 0 | 0 | 0 | 0.00033 | 0.0033 | RTS I / 2022 | 0 |  | 0 | 0 | 0 | 0 | 0 | 0 | 0 | 0 | 0 | 0 | 21 | 0 | 0 | 1 |  |  |  | 0 | 0 | 0 | 59_ | 5_ | _ | 0 | 0 | 0 | 0.0033 | 0 | 0 | 0 | P | 59
|  | 10 |  |  | 10
| 91 | Doplňující konstrukce a práce na pozemních komunikacích a zpevněných plochách |  |  |  |  | 0 | 0 | 0 |  | 0.51638 | [17 empty] | 0 | 0 | 0
18 | 919-05VD | Zábradlí ocel. s osazením do bet.zídky,ze 2 trubek, výšky 1,10 m, výplň tyče |  | m | 12.5 |  | 0 | 0 | 0 | 0.04131 | 0.51638 | vlastní | 0 |  | 0 | 0 | 0 | 0 | 0 | 0 | 0 | 0 | 0 | 0 | 21 | 0 | 0 | 1 |  |  |  | 0 | 0 | 0 | 91_ | 9_ | _ | 0 | 0 | 0 | 0.51638 | 0 | 0 | 0 | P | 91
|  | 12,5 |  |  | 12.5
| H22 | Komunikace pozemní a letiště |  |  |  |  | 0 | 0 | 0 |  | 0 | [17 empty] | 0 | 0 | 0
19 | 998223011R00 | Přesun hmot, pozemní komunikace, kryt dlážděný |  | t | 22.2123 |  | 0 | 0 | 0 | 0 | 0 | RTS I / 2022 | 0 |  | 0 | 0 | 0 | 0 | 0 | 0 | 0 | 0 | 0 | 0 | 21 | 0 | 0 | 5 |  |  |  | 0 | 0 | 0 | H22_ | 9_ | _ | 0 | 0 | 0 | 0 | 0 | 0 | 0 | P | H22
[7 empty] | Celkem: |  | 0
Poznámka:

## SO 300, SO 301, SO 302. A.2.B.C
SOUPIS PRACÍ
Stavba:
TDI UL. K JEZERUM - VÝMLATIŠTĚ - III. vodovod, kanalizace, zasakování SO 300, SO 301, SO 302. A.2.B.C- Prodloužení, vodovod
Objekt:
SO 300, SO 301, SO 302. A.2.B.C- Prodloužení, vodovod
Místo: | [5 empty] | Datum:
Zadavatel: | [5 empty] | Projektant:
Zhotovitel: | [5 empty] | Zpracovatel:
PČ | Typ | Kód | Popis | MJ | Množství | J.cena [CZK] | Cena celkem [CZK] | Cenová soustava | cenová soustava | DPH | J. Nh [h] | Nh celkem [h] | J. hmotnost [t] | Hmotnost celkem [t] | J. suť [t] | Suť Celkem [t]
Náklady soupisu celkem | [6 empty] | 0 |  |  |  |  | 2868.1467 |  | 272.3029 |  | 45.1704 |  | D | -1 | [7 empty] | 0
| D | HSV | Práce a dodávky HSV |  |  |  | 0 |  |  |  |  | 2868.1467 |  | 272.3029 |  | 45.1704 | 1 | D | 0 | ROZPOCET | [6 empty] | 0
| D | 1 | Zemní práce |  |  |  | 0 |  |  |  |  | 1571.489 |  | 170.6981 |  | 44.95 | 1 | D | 1 | ROZPOCET | [6 empty] | 0
1 | K | 113106171 | Rozebrání dlažeb vozovek ze zámkové dlažby s ložem z kameniva ručně | m2 | 30 |  | 0 |  | ÚRS 2022 | snížená | 0.344 | 10.32 | 0 | 0 | 0.295 | 8.85 | 4 | K | 2 | ROZPOCET | 0 | 0 | 0 | 0 | 0 | 2 | 0 | 4 | 1369330343
2 | K | 113107513 | Odstranění podkladu z kameniva těženého tl přes 200 do 300 mm při překopech strojně pl přes 15 m2 | m2 | 40 |  | 0 |  | ÚRS 2022 | snížená | 0.16 | 6.4 | 0 | 0 | 0.5 | 20 | 4 | K | 2 | ROZPOCET | 0 | 0 | 0 | 0 | 0 | 2 | 0 | 4 | 1833319693
3 | K | 113107522 | Odstranění podkladu z kameniva drceného tl přes 100 do 200 mm při překopech strojně pl přes 15 m2 | m2 | 40 |  | 0 |  | ÚRS 2022 | snížená | 0.155 | 6.2 | 0 | 0 | 0.29 | 11.6 | 4 | K | 2 | ROZPOCET | 0 | 0 | 0 | 0 | 0 | 2 | 0 | 4 | -1932735399
4 | K | 113107544 | Odstranění podkladu živičných tl přes 150 do 200 mm při překopech strojně pl přes 15 m2 | m2 | 10 |  | 0 |  | ÚRS 2022 | snížená | 0.423 | 4.23 | 0 | 0 | 0.45 | 4.5 | 4 | K | 2 | ROZPOCET | 0 | 0 | 0 | 0 | 0 | 2 | 0 | 4 | 233994873
5 | K | 132251255 | Hloubení rýh nezapažených š do 2000 mm v hornině třídy těžitelnosti I skupiny 3 objem do 1000 m3 strojně | m3 | 945 |  | 0 |  | ÚRS 2022 | snížená | 0.374 | 353.43 | 0 | 0 | 0 | 0 | 4 | K | 2 | ROZPOCET | 0 | 0 | 0 | 0 | 0 | 2 | 0 | 4 | 1171929185
6 | K | 151101101 | Zřízení příložného pažení a rozepření stěn rýh hl do 2 m | m2 | 712 |  | 0 |  | ÚRS 2022 | snížená | 0.236 | 168.032 | 0.00084 | 0.59808 | 0 | 0 | 4 | K | 2 | ROZPOCET | 0 | 0 | 0 | 0 | 0 | 2 | 0 | 4 | 1958036337
7 | K | 151101111 | Odstranění příložného pažení a rozepření stěn rýh hl do 2 m | m2 | 712 |  | 0 |  | ÚRS 2022 | snížená | 0.216 | 153.792 | 0 | 0 | 0 | 0 | 4 | K | 2 | ROZPOCET | 0 | 0 | 0 | 0 | 0 | 2 | 0 | 4 | -1023795506
8 | K | 162651112 | Vodorovné přemístění přes 4 000 do 5000 m výkopku/sypaniny z horniny třídy těžitelnosti I skupiny 1 až 3 | m3 | 252 |  | 0 |  | ÚRS 2022 | snížená | 0.063 | 15.876 | 0 | 0 | 0 | 0 | 4 | K | 2 | ROZPOCET | 0 | 0 | 0 | 0 | 0 | 2 | 0 | 4 | 1838519022
9 | K | 162751119 | Příplatek k vodorovnému přemístění výkopku/sypaniny z horniny třídy těžitelnosti I skupiny 1 až 3 ZKD 1000 m přes 10000 m | m3 | 252 |  | 0 |  | ÚRS 2022 | snížená | 0.005 | 1.26 | 0 | 0 | 0 | 0 | 4 | K | 2 | ROZPOCET | 0 | 0 | 0 | 0 | 0 | 2 | 0 | 4 | -1058073690
10 | K | 167111101 | Nakládání výkopku z hornin třídy těžitelnosti I skupiny 1 až 3 ručně | m3 | 252 |  | 0 |  | ÚRS 2022 | snížená | 1.137 | 286.524 | 0 | 0 | 0 | 0 | 4 | K | 2 | ROZPOCET | 0 | 0 | 0 | 0 | 0 | 2 | 0 | 4 | -1552698808
11 | K | 171201221 | Poplatek za uložení na skládce (skládkovné) zeminy a kamení kód odpadu 17 05 04 | t | 453.6 |  | 0 |  | ÚRS 2022 | snížená | 0 | 0 | 0 | 0 | 0 | 0 | 4 | K | 2 | ROZPOCET | 0 | 0 | 0 | 0 | 0 | 2 | 0 | 4 | 1102866231
12 | K | 174151101 | Zásyp jam, šachet rýh nebo kolem objektů sypaninou se zhutněním | m3 | 693 |  | 0 |  | ÚRS 2022 | snížená | 0.328 | 227.304 | 0 | 0 | 0 | 0 | 4 | K | 2 | ROZPOCET | 0 | 0 | 0 | 0 | 0 | 2 | 0 | 4 | -1447223185
13 | K | 175111101 | Obsypání potrubí ručně sypaninou bez prohození, uloženou do 3 m | m3 | 189 |  | 0 |  | ÚRS 2022 | snížená | 1.789 | 338.121 | 0 | 0 | 0 | 0 | 4 | K | 2 | ROZPOCET | 0 | 0 | 0 | 0 | 0 | 2 | 0 | 4 | 1399499559
14 | M | 58337310 | štěrkopísek frakce 0/4 | t | 170.1 |  | 0 |  | ÚRS 2022 | snížená | 0 | 0 | 1 | 170.1 | 0 | 0 | 8 | M | 2 | ROZPOCET | 0 | 0 | 0 | 0 | 0 | 2 | 0 | 4 | 665548923
| D | 4 | Vodorovné konstrukce |  |  |  | 0 |  |  |  |  | 108.1138 |  | 0 |  | 0 | 1 | D | 1 | ROZPOCET | [6 empty] | 0
15 | K | 451572111 | Lože pod potrubí otevřený výkop z kameniva drobného těženého | m3 | 63 |  | 0 |  | ÚRS 2022 | snížená | 1.695 | 106.785 | 0 | 0 | 0 | 0 | 4 | K | 2 | ROZPOCET | 0 | 0 | 0 | 0 | 0 | 2 | 0 | 4 | -1597575491
16 | K | 452313121 | Podkladní bloky z betonu prostého tř. C 8/10 otevřený výkop | m3 | 1.1 |  | 0 |  | ÚRS 2022 | snížená | 1.208 | 1.3288 | 0 | 0 | 0 | 0 | 4 | K | 2 | ROZPOCET | 0 | 0 | 0 | 0 | 0 | 2 | 0 | 4 | 478739813
| D | 5 | Komunikace pozemní |  |  |  | 0 |  |  |  |  | 97.06 |  | 74.3539 |  | 0 | 1 | D | 1 | ROZPOCET | [6 empty] | 0
17 | K | 566901231 | Vyspravení podkladu po překopech inženýrských sítí plochy přes 15 m2 štěrkodrtí tl. 100 mm | m2 | 30 |  | 0 |  | ÚRS 2022 | snížená | 0.117 | 3.51 | 0.23 | 6.9 | 0 | 0 | 4 | K | 2 | ROZPOCET | 0 | 0 | 0 | 0 | 0 | 2 | 0 | 4 | 2118893766
18 | K | 566901234 | Vyspravení podkladu po překopech inženýrských sítí plochy přes 15 m2 štěrkodrtí tl. 250 mm | m2 | 70 |  | 0 |  | ÚRS 2022 | snížená | 0.107 | 7.49 | 0.575 | 40.25 | 0 | 0 | 4 | K | 2 | ROZPOCET | 0 | 0 | 0 | 0 | 0 | 2 | 0 | 4 | -19518188
19 | K | 566901261 | Vyspravení podkladu po překopech inženýrských sítí plochy přes 15 m2 obalovaným kamenivem ACP (OK) tl. 100 mm | m2 | 10 |  | 0 |  | ÚRS 2022 | snížená | 0.374 | 3.74 | 0.26376 | 2.6376 | 0 | 0 | 4 | K | 2 | ROZPOCET | 0 | 0 | 0 | 0 | 0 | 2 | 0 | 4 | -1001563158
20 | K | 566901273 | Vyspravení podkladu po překopech inženýrských sítí plochy přes 15 m2 směsí stmelenou cementem SC20/25 tl 200 mm | m2 | 10 |  | 0 |  | ÚRS 2022 | snížená | 0.891 | 8.91 | 0.49985 | 4.9985 | 0 | 0 | 4 | K | 2 | ROZPOCET | 0 | 0 | 0 | 0 | 0 | 2 | 0 | 4 | 1501225467
21 | K | 572340111 | Vyspravení krytu komunikací po překopech pl do 15 m2 asfaltovým betonem ACO (AB) tl přes 30 do 50 mm | m2 | 10 |  | 0 |  | ÚRS 2022 | snížená | 0.587 | 5.87 | 0.12966 | 1.2966 | 0 | 0 | 4 | K | 2 | ROZPOCET | 0 | 0 | 0 | 0 | 0 | 2 | 0 | 4 | -374342625
22 | K | 572371111r01 | Vyspravení krytu komunikací po překopech pl přes 15 m2 dlažbou ZD 8cm | m2 | 30 |  | 0 |  | vlastní | snížená | 2.25 | 67.5 | 0.60904 | 18.2712 | 0 | 0 | 4 | K | 2 | ROZPOCET | 0 | 0 | 0 | 0 | 0 | 2 | 0 | 4 | 700520956
23 | K | 573211109 | Postřik živičný spojovací z asfaltu v množství 0,50 kg/m2 | m2 | 20 |  | 0 |  | ÚRS 2022 | snížená | 0.002 | 0.04 | 0 | 0 | 0 | 0 | 4 | K | 2 | ROZPOCET | 0 | 0 | 0 | 0 | 0 | 2 | 0 | 4 | -706938395
| D | 8 | Trubní vedení |  |  |  | 0 |  |  |  |  | 807.309 |  | 26.753 |  | 0.2204 | 1 | D | 1 | ROZPOCET | [6 empty] | 0
24 | K | 850315R01 | Propojení se stávajícím vodovodem | kus | 4 |  | 0 |  | vlastní | snížená | 11.968 | 47.872 | 0 | 0 | 0 | 0 | 4 | K | 2 | ROZPOCET | 0 | 0 | 0 | 0 | 0 | 2 | 0 | 4 | -378607849
25 | K | 851241131 | Montáž potrubí z trub litinových hrdlových s integrovaným těsněním otevřený výkop DN 80 | m | 3 |  | 0 |  | ÚRS 2022 | snížená | 0.446 | 1.338 | 0 | 0 | 0 | 0 | 4 | K | 2 | ROZPOCET | 0 | 0 | 0 | 0 | 0 | 2 | 0 | 4 | -709256359
26 | M | DKT.ST80C100 | TLT DN 80 hrdlová - dle standartů | m | 3 |  | 0 |  | vlastní | snížená | 0 | 0 | 0.0145 | 0.0435 | 0 | 0 | 8 | M | 2 | ROZPOCET | 0 | 0 | 0 | 0 | 0 | 2 | 0 | 4 | 1699250461
27 | K | 851261131 | Montáž potrubí z trub litinových hrdlových s integrovaným těsněním otevřený výkop DN 100 | m | 475 |  | 0 |  | ÚRS 2022 | snížená | 0.448 | 212.8 | 0 | 0 | 0 | 0 | 4 | K | 2 | ROZPOCET | 0 | 0 | 0 | 0 | 0 | 2 | 0 | 4 | 1850288603
28 | M | DKT.ST100C100 | TLT DN 100 hrdlová - dle standartů | m | 479.75 |  | 0 |  | vlastní | snížená | 0 | 0 | 0.0177 | 8.4916 | 0 | 0 | 8 | M | 2 | ROZPOCET | 0 | 0 | 0 | 0 | 0 | 2 | 0 | 4 | 855001539
29 | K | 851311131 | Montáž potrubí z trub litinových hrdlových s integrovaným těsněním otevřený výkop DN 150 | m | 152 |  | 0 |  | ÚRS 2022 | snížená | 0.622 | 94.544 | 0 | 0 | 0 | 0 | 4 | K | 2 | ROZPOCET | 0 | 0 | 0 | 0 | 0 | 2 | 0 | 4 | -1143791688
30 | M | DKT.ST150C64 | TLT DN 150 hrdlová - dle standartů | m | 153.52 |  | 0 |  | vlastní | snížená | 0 | 0 | 0.028 | 4.2986 | 0 | 0 | 8 | M | 2 | ROZPOCET | 0 | 0 | 0 | 0 | 0 | 2 | 0 | 4 | -224065830
31 | K | 857241131 | Montáž litinových tvarovek jednoosých hrdlových otevřený výkop s integrovaným těsněním DN 80 | kus | 1 |  | 0 |  | ÚRS 2022 | snížená | 1.527 | 1.527 | 0 | 0 | 0 | 0 | 4 | K | 2 | ROZPOCET | 0 | 0 | 0 | 0 | 0 | 2 | 0 | 4 | -664418949
32 | K | 857242122 | Montáž litinových tvarovek jednoosých přírubových otevřený výkop DN 80 | kus | 1 |  | 0 |  | ÚRS 2022 | snížená | 0.759 | 0.759 | 0.00167 | 0.00167 | 0 | 0 | 4 | K | 2 | ROZPOCET | 0 | 0 | 0 | 0 | 0 | 2 | 0 | 4 | -1624256143
33 | K | 857261131 | Montáž litinových tvarovek jednoosých hrdlových otevřený výkop s integrovaným těsněním DN 100 | kus | 19 |  | 0 |  | ÚRS 2022 | snížená | 1.592 | 30.248 | 0 | 0 | 0.0116 | 0.2204 | 4 | K | 2 | ROZPOCET | 0 | 0 | 0 | 0 | 0 | 2 | 0 | 4 | -2009734804
34 | M | 55253917 | koleno hrdlové z tvárné litiny DN 100-22,5° | kus | 3 |  | 0 |  | ÚRS 2022 | snížená | 0 | 0 | 0.0092 | 0.0276 | 0 | 0 | 8 | M | 2 | ROZPOCET | 0 | 0 | 0 | 0 | 0 | 2 | 0 | 4 | -949317418
35 | M | 55253919 | koleno hrdlové z tvárné litiny DN 150-22,5° | kus | 2 |  | 0 |  | ÚRS 2022 | snížená | 0 | 0 | 0.0137 | 0.0274 | 0 | 0 | 8 | M | 2 | ROZPOCET | 0 | 0 | 0 | 0 | 0 | 2 | 0 | 4 | 606920947
36 | M | 55253943 | koleno hrdlové z tvárné litiny DN 150-45° | kus | 2 |  | 0 |  | ÚRS 2022 | snížená | 0 | 0 | 0.0165 | 0.033 | 0 | 0 | 8 | M | 2 | ROZPOCET | 0 | 0 | 0 | 0 | 0 | 2 | 0 | 4 | 1915475513
37 | M | 55254047 | koleno 90° s patkou přírubové litinové vodovodní DN 80 | kus | 1 |  | 0 |  | ÚRS 2022 | snížená | 0 | 0 | 0.0122 | 0.0122 | 0 | 0 | 8 | M | 2 | ROZPOCET | 0 | 0 | 0 | 0 | 0 | 2 | 0 | 4 | 430803163
38 | M | 55251310 | tvarovka hrdlová F DN 80 | kus | 1 |  | 0 |  | ÚRS 2022 | snížená | 0 | 0 | 0.0107 | 0.0107 | 0 | 0 | 8 | M | 2 | ROZPOCET | 0 | 0 | 0 | 0 | 0 | 2 | 0 | 4 | 1738633437
39 | M | 55251311 | tvarovka hrdlová F DN 100 | kus | 6 |  | 0 |  | ÚRS 2022 | snížená | 0 | 0 | 0.0123 | 0.0738 | 0 | 0 | 8 | M | 2 | ROZPOCET | 0 | 0 | 0 | 0 | 0 | 2 | 0 | 4 | -1095630569
40 | M | 55251312 | tvarovka hrdlová F DN 150 | kus | 4 |  | 0 |  | ÚRS 2022 | snížená | 0 | 0 | 0.02414 | 0.09656 | 0 | 0 | 8 | M | 2 | ROZPOCET | 0 | 0 | 0 | 0 | 0 | 2 | 0 | 4 | 195520255
41 | M | 55253929 | koleno hrdlové z tvárné litiny DN 100-30° | kus | 2 |  | 0 |  | ÚRS 2022 | snížená | 0 | 0 | 0.0104 | 0.0208 | 0 | 0 | 8 | M | 2 | ROZPOCET | 0 | 0 | 0 | 0 | 0 | 2 | 0 | 4 | 333166650
42 | M | 55253905 | koleno hrdlové z tvárné litiny DN 100-11,25° | kus | 2 |  | 0 |  | ÚRS 2022 | snížená | 0 | 0 | 0.0088 | 0.0176 | 0 | 0 | 8 | M | 2 | ROZPOCET | 0 | 0 | 0 | 0 | 0 | 2 | 0 | 4 | -783943003
43 | M | 55253892 | tvarovka přírubová s hrdlem z tvárné litiny E DN 80 | kus | 1 |  | 0 |  | ÚRS 2022 | snížená | 0 | 0 | 0.0069 | 0.0069 | 0 | 0 | 8 | M | 2 | ROZPOCET | 0 | 0 | 0 | 0 | 0 | 2 | 0 | 4 | 5794353
44 | M | 55253893 | tvarovka přírubová s hrdlem z tvárné litiny E DN 100 | kus | 11 |  | 0 |  | ÚRS 2022 | snížená | 0 | 0 | 0.0088 | 0.0968 | 0 | 0 | 8 | M | 2 | ROZPOCET | 0 | 0 | 0 | 0 | 0 | 2 | 0 | 4 | -94031589
45 | M | 55253895 | tvarovka přírubová s hrdlem z tvárné litiny E DN 150 | kus | 4 |  | 0 |  | ÚRS 2022 | snížená | 0 | 0 | 0.016 | 0.064 | 0 | 0 | 8 | M | 2 | ROZPOCET | 0 | 0 | 0 | 0 | 0 | 2 | 0 | 4 | -138393620
46 | M | 55253941 | koleno hrdlové z tvárné litiny DN 100-45° | kus | 3 |  | 0 |  | ÚRS 2022 | snížená | 0 | 0 | 0.0101 | 0.0303 | 0 | 0 | 8 | M | 2 | ROZPOCET | 0 | 0 | 0 | 0 | 0 | 2 | 0 | 4 | 919925305
47 | M | 55251321 | příruba pro tvarovku vodovodní vícefunkční DN 100 | kus | 2 |  | 0 |  | ÚRS 2022 | snížená | 0 | 0 | 0.0028 | 0.0056 | 0 | 0 | 8 | M | 2 | ROZPOCET | 0 | 0 | 0 | 0 | 0 | 2 | 0 | 4 | 1139714490
48 | M | 55251322 | příruba pro tvarovku vodovodní vícefunkční DN 150 | kus | 1 |  | 0 |  | ÚRS 2022 | snížená | 0 | 0 | 0.0039 | 0.0039 | 0 | 0 | 8 | M | 2 | ROZPOCET | 0 | 0 | 0 | 0 | 0 | 2 | 0 | 4 | 359133112
49 | M | 55253810 | tvarovka hrdlová s hrdlovou odbočkou z tvárné litin DN 100/80 | kus | 10 |  | 0 |  | ÚRS 2022 | snížená | 0 | 0 | 0.0132 | 0.132 | 0 | 0 | 8 | M | 2 | ROZPOCET | 0 | 0 | 0 | 0 | 0 | 2 | 0 | 4 | -739579292
50 | M | 55253815 | tvarovka hrdlová s hrdlovou odbočkou z tvárné litiny DN 150/80 | kus | 4 |  | 0 |  | ÚRS 2022 | snížená | 0 | 0 | 0.0198 | 0.0792 | 0 | 0 | 8 | M | 2 | ROZPOCET | 0 | 0 | 0 | 0 | 0 | 2 | 0 | 4 | 1488279107
51 | M | 55253527 | tvarovka přírubová litinová s přírubovou odbočkou DN 150/80 | kus | 1 |  | 0 |  | ÚRS 2022 | snížená | 0 | 0 | 0.0276 | 0.0276 | 0 | 0 | 8 | M | 2 | ROZPOCET | 0 | 0 | 0 | 0 | 0 | 2 | 0 | 4 | 686384847
52 | M | 55253514r01 | tvarovka přírubová litinová s přírubovou odbočkou DN 100/100 | kus | 4 |  | 0 |  | vlastní | snížená | 0 | 0 | 0.0169 | 0.0676 | 0 | 0 | 8 | M | 2 | ROZPOCET | 0 | 0 | 0 | 0 | 0 | 2 | 0 | 4 | 1123432947
53 | M | 55253528 | tvarovka přírubová litinová s přírubovou odbočkou DN 150/100 | kus | 4 |  | 0 |  | ÚRS 2022 | snížená | 0 | 0 | 0.0284 | 0.1136 | 0 | 0 | 8 | M | 2 | ROZPOCET | 0 | 0 | 0 | 0 | 0 | 2 | 0 | 4 | 978299744
54 | K | 857262122 | Montáž litinových tvarovek jednoosých přírubových otevřený výkop DN 100 | kus | 17 |  | 0 |  | ÚRS 2022 | snížená | 0.856 | 14.552 | 0.00167 | 0.02839 | 0 | 0 | 4 | K | 2 | ROZPOCET | 0 | 0 | 0 | 0 | 0 | 2 | 0 | 4 | 2010991919
55 | K | 857263131 | Montáž litinových tvarovek odbočných hrdlových otevřený výkop s integrovaným těsněním DN 100 | kus | 10 |  | 0 |  | ÚRS 2022 | snížená | 2.063 | 20.63 | 0 | 0 | 0 | 0 | 4 | K | 2 | ROZPOCET | 0 | 0 | 0 | 0 | 0 | 2 | 0 | 4 | 366567194
56 | M | TMP.709305616 | spojka WAGA DN 100 | kus | 3 |  | 0 |  | vlastní | snížená | 0 | 0 | 0.0092 | 0.0276 | 0 | 0 | 8 | M | 2 | ROZPOCET | 0 | 0 | 0 | 0 | 0 | 2 | 0 | 4 | -28212858
57 | M | TMP.709305620 | spojka WAGA DN 150 | kus | 2 |  | 0 |  | vlastní | snížená | 0 | 0 | 0.0174 | 0.0348 | 0 | 0 | 8 | M | 2 | ROZPOCET | 0 | 0 | 0 | 0 | 0 | 2 | 0 | 4 | 1379077746
58 | K | 857264122 | Montáž litinových tvarovek odbočných přírubových otevřený výkop DN 100 | kus | 4 |  | 0 |  | ÚRS 2022 | snížená | 1.24 | 4.96 | 0.00171 | 0.00684 | 0 | 0 | 4 | K | 2 | ROZPOCET | 0 | 0 | 0 | 0 | 0 | 2 | 0 | 4 | 2108084171
59 | K | 857311131 | Montáž litinových tvarovek jednoosých hrdlových otevřený výkop s integrovaným těsněním DN 150 | kus | 8 |  | 0 |  | ÚRS 2022 | snížená | 1.981 | 15.848 | 0 | 0 | 0 | 0 | 4 | K | 2 | ROZPOCET | 0 | 0 | 0 | 0 | 0 | 2 | 0 | 4 | -1847452726
60 | K | 857312122 | Montáž litinových tvarovek jednoosých přírubových otevřený výkop DN 150 | kus | 5 |  | 0 |  | ÚRS 2022 | snížená | 1.007 | 5.035 | 0.00296 | 0.0148 | 0 | 0 | 4 | K | 2 | ROZPOCET | 0 | 0 | 0 | 0 | 0 | 2 | 0 | 4 | 471099240
61 | K | 857314122 | Montáž litinových tvarovek odbočných přírubových otevřený výkop DN 150 | kus | 5 |  | 0 |  | ÚRS 2022 | snížená | 1.391 | 6.955 | 0.0038 | 0.019 | 0 | 0 | 4 | K | 2 | ROZPOCET | 0 | 0 | 0 | 0 | 0 | 2 | 0 | 4 | -242506117
62 | K | 891241112 | Montáž vodovodních šoupátek otevřený výkop DN 80 | kus | 1 |  | 0 |  | ÚRS 2022 | snížená | 1.554 | 1.554 | 0.00162 | 0.00162 | 0 | 0 | 4 | K | 2 | ROZPOCET | 0 | 0 | 0 | 0 | 0 | 2 | 0 | 4 | 1174919305
63 | M | 42221303 | šoupátko pitná voda litina DN 80 | kus | 1 |  | 0 |  | ÚRS 2022 | snížená | 0 | 0 | 0.018 | 0.018 | 0 | 0 | 8 | M | 2 | ROZPOCET | 0 | 0 | 0 | 0 | 0 | 2 | 0 | 4 | -268192593
64 | K | 891247111 | Montáž hydrantů podzemních DN 80 | kus | 14 |  | 0 |  | ÚRS 2022 | snížená | 0.708 | 9.912 | 0.00034 | 0.00476 | 0 | 0 | 4 | K | 2 | ROZPOCET | 0 | 0 | 0 | 0 | 0 | 2 | 0 | 4 | 2128001739
65 | M | 422736600 | hydrant podzemní DN80 PN16 | kus | 14 |  | 0 |  | ÚRS 2022 | snížená | 0 | 0 | 0.027 | 0.378 | 0 | 0 | 8 | M | 2 | ROZPOCET | 0 | 0 | 0 | 0 | 0 | 2 | 0 | 4 | 1332681928
66 | K | 891247212 | Montáž hydrantů nadzemních DN 80 | kus | 1 |  | 0 |  | ÚRS 2022 | snížená | 1.731 | 1.731 | 0.00136 | 0.00136 | 0 | 0 | 4 | K | 2 | ROZPOCET | 0 | 0 | 0 | 0 | 0 | 2 | 0 | 4 | 445978902
67 | M | 42273680r01 | hydrant nadzemní litinový | kus | 1 |  | 0 |  | vlastní | snížená | 0 | 0 | 0.068 | 0.068 | 0 | 0 | 8 | M | 2 | ROZPOCET | 0 | 0 | 0 | 0 | 0 | 2 | 0 | 4 | 1965398804
68 | K | 891261112 | Montáž vodovodních šoupátek otevřený výkop DN 100 | kus | 12 |  | 0 |  | ÚRS 2022 | snížená | 1.866 | 22.392 | 0.00165 | 0.0198 | 0 | 0 | 4 | K | 2 | ROZPOCET | 0 | 0 | 0 | 0 | 0 | 2 | 0 | 4 | -1513240612
69 | M | 42221304 | šoupátko pitná voda litina DN 100 | kus | 12 |  | 0 |  | ÚRS 2022 | snížená | 0 | 0 | 0.023 | 0.276 | 0 | 0 | 8 | M | 2 | ROZPOCET | 0 | 0 | 0 | 0 | 0 | 2 | 0 | 4 | -1910532003
70 | K | 891311112 | Montáž vodovodních šoupátek otevřený výkop DN 150 | kus | 7 |  | 0 |  | ÚRS 2022 | snížená | 2.128 | 14.896 | 0.00296 | 0.02072 | 0 | 0 | 4 | K | 2 | ROZPOCET | 0 | 0 | 0 | 0 | 0 | 2 | 0 | 4 | -730363836
71 | M | 42221306 | šoupátko pitná voda litina DN 150 | kus | 7 |  | 0 |  | ÚRS 2022 | snížená | 0 | 0 | 0.046 | 0.322 | 0 | 0 | 8 | M | 2 | ROZPOCET | 0 | 0 | 0 | 0 | 0 | 2 | 0 | 4 | 1091183401
72 | K | 892271111 | Tlaková zkouška vodou potrubí DN 100 nebo 125 | m | 478 |  | 0 |  | ÚRS 2022 | snížená | 0.044 | 21.032 | 0 | 0 | 0 | 0 | 4 | K | 2 | ROZPOCET | 0 | 0 | 0 | 0 | 0 | 2 | 0 | 4 | -1678845917
73 | K | 892273122 | Proplach a dezinfekce vodovodního potrubí DN od 80 do 125 | m | 478 |  | 0 |  | ÚRS 2022 | snížená | 0.079 | 37.762 | 0 | 0 | 0 | 0 | 4 | K | 2 | ROZPOCET | 0 | 0 | 0 | 0 | 0 | 2 | 0 | 4 | -1139831350
74 | K | 892351111 | Tlaková zkouška vodou potrubí DN 150 nebo 200 | m | 152 |  | 0 |  | ÚRS 2022 | snížená | 0.055 | 8.36 | 0 | 0 | 0 | 0 | 4 | K | 2 | ROZPOCET | 0 | 0 | 0 | 0 | 0 | 2 | 0 | 4 | 595483654
75 | K | 892353122 | Proplach a dezinfekce vodovodního potrubí DN 150 nebo 200 | m | 152 |  | 0 |  | ÚRS 2022 | snížená | 0.124 | 18.848 | 0 | 0 | 0 | 0 | 4 | K | 2 | ROZPOCET | 0 | 0 | 0 | 0 | 0 | 2 | 0 | 4 | 713474909
76 | K | 892372111 | Zabezpečení konců potrubí DN do 300 při tlakových zkouškách vodou | kus | 8 |  | 0 |  | ÚRS 2022 | snížená | 10.3 | 82.4 | 0.46009 | 3.6807 | 0 | 0 | 4 | K | 2 | ROZPOCET | 0 | 0 | 0 | 0 | 0 | 2 | 0 | 4 | 1646299779
77 | M | 422914520 | poklop litinový typ 522-hydrantový DN 80 | kus | 14 |  | 0 |  | ÚRS 2022 | snížená | 0 | 0 | 0.0295 | 0.413 | 0 | 0 | 8 | M | 2 | ROZPOCET | 0 | 0 | 0 | 0 | 0 | 2 | 0 | 4 | -339110187
78 | K | 899401112 | Osazení poklopů litinových šoupátkových | kus | 20 |  | 0 |  | ÚRS 2022 | snížená | 0.863 | 17.26 | 0.12303 | 2.4606 | 0 | 0 | 4 | K | 2 | ROZPOCET | 0 | 0 | 0 | 0 | 0 | 2 | 0 | 4 | -1698075787
79 | M | 42291352 | poklop litinový šoupátkový pro zemní soupravy osazení do terénu a do vozovky | kus | 20 |  | 0 |  | ÚRS 2022 | snížená | 0 | 0 | 0.0133 | 0.266 | 0 | 0 | 8 | M | 2 | ROZPOCET | 0 | 0 | 0 | 0 | 0 | 2 | 0 | 4 | -2000379617
80 | K | 899401113 | Osazení poklopů litinových hydrantových | kus | 14 |  | 0 |  | ÚRS 2022 | snížená | 1.182 | 16.548 | 0.32906 | 4.6068 | 0 | 0 | 4 | K | 2 | ROZPOCET | 0 | 0 | 0 | 0 | 0 | 2 | 0 | 4 | 1811405988
81 | K | 899713111 | Orientační tabulky na sloupku betonovém nebo ocelovém | kus | 34 |  | 0 |  | ÚRS 2022 | snížená | 0.403 | 13.702 | 0.00016 | 0.00544 | 0 | 0 | 4 | K | 2 | ROZPOCET | 0 | 0 | 0 | 0 | 0 | 2 | 0 | 4 | 294249350
82 | K | 899721111 | Signalizační vodič DN do 150 mm na potrubí PVC | m | 1260 |  | 0 |  | ÚRS 2022 | snížená | 0.054 | 68.04 | 0.00019 | 0.2394 | 0 | 0 | 4 | K | 2 | ROZPOCET | 0 | 0 | 0 | 0 | 0 | 2 | 0 | 4 | -682527196
83 | K | 899721111R01 | Identifikační body MARKER | soub | 1 |  | 0 |  | vlastní | snížená | 0.054 | 0.054 | 0.00019 | 0.00019 | 0 | 0 | 4 | K | 2 | ROZPOCET | 0 | 0 | 0 | 0 | 0 | 2 | 0 | 4 | -911589501
84 | K | 899722113 | Krytí potrubí z plastů výstražnou fólií z PVC 34cm | m | 630 |  | 0 |  | ÚRS 2022 | snížená | 0.025 | 15.75 | 9e-05 | 0.0567 | 0 | 0 | 4 | K | 2 | ROZPOCET | 0 | 0 | 0 | 0 | 0 | 2 | 0 | 4 | -256874004
| D | 9 | Ostatní konstrukce a práce, bourání |  |  |  | 0 |  | ÚRS 2022 |  |  | 4.033 |  | 0.49784 |  | 0 | 1 | D | 1 | ROZPOCET | [6 empty] | 0
85 | K | 916111112r01 | Obedláždění poklopu hydrantu dvěma řadami kostek y do lože z betonu prostého | m | 1 |  | 0 |  | vlastní | snížená | 0.113 | 0.113 | 0.08084 | 0.08084 | 0 | 0 | 4 | K | 2 | ROZPOCET | 0 | 0 | 0 | 0 | 0 | 2 | 0 | 4 | 1131991249
86 | M | 58381008 | kostka štípaná dlažební žula velká 15/17 | m2 | 1 |  | 0 |  | ÚRS 2022 | snížená | 0 | 0 | 0.417 | 0.417 | 0 | 0 | 8 | M | 2 | ROZPOCET | 0 | 0 | 0 | 0 | 0 | 2 | 0 | 4 | -1426618958
87 | K | 919735112 | Řezání stávajícího živičného krytu hl přes 50 do 100 mm | m | 20 |  | 0 |  | ÚRS 2022 | snížená | 0.196 | 3.92 | 0 | 0 | 0 | 0 | 4 | K | 2 | ROZPOCET | 0 | 0 | 0 | 0 | 0 | 2 | 0 | 4 | 1658609575
| D | 997 | Přesun sutě |  |  |  | 0 |  |  |  |  | 54.675 |  | 0 |  | 0 | 1 | D | 1 | ROZPOCET | [6 empty] | 0
88 | K | 997221571 | Vodorovná doprava vybouraných hmot do 1 km | t | 45 |  | 0 |  | ÚRS 2022 | snížená | 0.835 | 37.575 | 0 | 0 | 0 | 0 | 4 | K | 2 | ROZPOCET | 0 | 0 | 0 | 0 | 0 | 2 | 0 | 4 | 1614115769
89 | K | 997221579 | Příplatek ZKD 1 km u vodorovné dopravy vybouraných hmot | t | 45 |  | 0 |  | ÚRS 2022 | snížená | 0.004 | 0.18 | 0 | 0 | 0 | 0 | 4 | K | 2 | ROZPOCET | 0 | 0 | 0 | 0 | 0 | 2 | 0 | 4 | -923446060
90 | K | 997221612 | Nakládání vybouraných hmot na dopravní prostředky pro vodorovnou dopravu | t | 45 |  | 0 |  | ÚRS 2022 | snížená | 0.376 | 16.92 | 0 | 0 | 0 | 0 | 4 | K | 2 | ROZPOCET | 0 | 0 | 0 | 0 | 0 | 2 | 0 | 4 | 893965688
91 | K | 997221645 | Poplatek za uložení na skládce (skládkovné) odpadu asfaltového bez dehtu kód odpadu 17 03 02 | t | 4.5 |  | 0 |  | ÚRS 2022 | snížená | 0 | 0 | 0 | 0 | 0 | 0 | 4 | K | 2 | ROZPOCET | 0 | 0 | 0 | 0 | 0 | 2 | 0 | 4 | 986975041
92 | K | 997221655 | Poplatek za uložení na skládce (skládkovné) zeminy a kamení kód odpadu 17 05 04 | t | 40.5 |  | 0 |  | ÚRS 2022 | snížená | 0 | 0 | 0 | 0 | 0 | 0 | 4 | K | 2 | ROZPOCET | 0 | 0 | 0 | 0 | 0 | 2 | 0 | 4 | -52476192
| D | 998 | Přesun hmot |  |  |  | 0 |  |  |  |  | 225.4669 |  | 0 |  | 0 | 1 | D | 1 | ROZPOCET | [6 empty] | 0
93 | K | 998273102 | Přesun hmot pro trubní vedení z trub litinových otevřený výkop | t | 272.303 |  | 0 |  | ÚRS 2022 | snížená | 0.828 | 225.4669 | 0 | 0 | 0 | 0 | 4 | K | 2 | ROZPOCET | 0 | 0 | 0 | 0 | 0 | 2 | 0 | 4 | -1823653115
| D | VRN | Vedlejší rozpočtové náklady |  |  |  | 0 |  |  |  |  | 0 |  | 0 |  | 0 | 5 | D | 0 | ROZPOCET | [6 empty] | 0
| D | VRN1 | Průzkumné, geodetické a projektové práce |  |  |  | 0 |  |  |  |  | 0 |  | 0 |  | 0 | 5 | D | 1 | ROZPOCET | [6 empty] | 0
94 | K | 012103000 | Geodetické práce před výstavbou - vytýčení st. vodovodu | soub | 1 |  | 0 |  | ÚRS 2022 | snížená | 0 | 0 | 0 | 0 | 0 | 0 | 1024 | K | 2 | ROZPOCET | 0 | 0 | 0 | 0 | 0 | 2 | 0 | 1024 | -311928939
95 | K | 012303000 | Geodetické práce po výstavbě - zaměření vodovodu | soub | 1 |  | 0 |  | ÚRS 2022 | snížená | 0 | 0 | 0 | 0 | 0 | 0 | 1024 | K | 2 | ROZPOCET | 0 | 0 | 0 | 0 | 0 | 2 | 0 | 1024 | -1556264120
96 | K | 013254000 | Dokumentace skutečného provedení stavby | soub | 1 |  | 0 |  | ÚRS 2022 | snížená | 0 | 0 | 0 | 0 | 0 | 0 | 1024 | K | 2 | ROZPOCET | 0 | 0 | 0 | 0 | 0 | 2 | 0 | 1024 | -1202323975
| D | VRN4 | Inženýrská činnost |  |  |  | 0 |  |  |  |  | 0 |  | 0 |  | 0 | 5 | D | 1 | ROZPOCET | [6 empty] | 0
97 | K | 043002000 | Zkoušky a ostatní měření - odebrání vzorků, chemický a mikrobilogický rozbor | soub | 1 |  | 0 |  | ÚRS 2022 | snížená | 0 | 0 | 0 | 0 | 0 | 0 | 1024 | K | 2 | ROZPOCET | 0 | 0 | 0 | 0 | 0 | 2 | 0 | 1024 | -690365057
98 | K | 043194000 | Ostatní zkoušky - funkční zkouška signalizačního kabelu | soub | 1 |  | 0 |  | ÚRS 2022 | snížená | 0 | 0 | 0 | 0 | 0 | 0 | 1024 | K | 2 | ROZPOCET | 0 | 0 | 0 | 0 | 0 | 2 | 0 | 1024 | 2040823594

## SO 305, SO 306.A.2.B,C
SOUPIS PRACÍ
Stavba:
TDI UL. K JEZERUM - VÝMLATIŠTĚ - III. vodovod, kanalizace, zasakování SO 305, SO 306.A.2.B,C- Kanalizace
Objekt:
SO 305, SO 306.A.2.B,C- Kanalizace
Místo: | [5 empty] | Datum:
Zadavatel: | [5 empty] | Projektant:
Zhotovitel: | [5 empty] | Zpracovatel:
PČ | Typ | Kód | Popis | MJ | Množství | J.cena [CZK] | Cena celkem [CZK] | Cenová soustava | cenová soustava | DPH | J. Nh [h] | Nh celkem [h] | J. hmotnost [t] | Hmotnost celkem [t] | J. suť [t] | Suť Celkem [t]
Náklady soupisu celkem | [6 empty] | 0 |  |  |  |  | 7045.2199 |  | 409.1028 |  | 0 |  | D | -1 | [7 empty] | 0
| D | HSV | Práce a dodávky HSV |  |  |  | 0 |  |  |  |  | 7045.2199 |  | 409.1028 |  | 0 | 1 | D | 0 | ROZPOCET | [6 empty] | 0
| D | 1 | Zemní práce |  |  |  | 0 |  |  |  |  | 5804.5514 |  | 227.3119 |  | 0 | 1 | D | 1 | ROZPOCET | [6 empty] | 0
1 | K | 115101201 | Čerpání vody na dopravní výšku do 10 m průměrný přítok do 500 l/min | hod | 315 |  | 0 |  | ÚRS 2022 | základní | 0.184 | 57.96 | 3e-05 | 0.00945 | 0 | 0 | 4 | K | 2 | ROZPOCET | 0 | 0 | 0 | 0 | 0 | 1 | 0 | 4 | -667173244
2 | K | 115101301 | Pohotovost čerpací soupravy pro dopravní výšku do 10 m přítok do 500 l/min | den | 40 |  | 0 |  | ÚRS 2022 | základní | 0 | 0 | 0 | 0 | 0 | 0 | 4 | K | 2 | ROZPOCET | 0 | 0 | 0 | 0 | 0 | 1 | 0 | 4 | -1103874274
3 | K | 132251256 | Hloubení rýh nezapažených š do 2000 mm v hornině třídy těžitelnosti I skupiny 3 objem do 5000 m3 strojně | m3 | 2062.5 |  | 0 |  | ÚRS 2022 | základní | 0.269 | 554.8125 | 0 | 0 | 0 | 0 | 4 | K | 2 | ROZPOCET | 0 | 0 | 0 | 0 | 0 | 1 | 0 | 4 | -1142664083
4 | K | 151101103 | Zřízení příložného pažení a rozepření stěn rýh hl přes 4 do 8 m | m2 | 3750 |  | 0 |  | ÚRS 2022 | základní | 0.637 | 2388.75 | 0.00119 | 4.4625 | 0 | 0 | 4 | K | 2 | ROZPOCET | 0 | 0 | 0 | 0 | 0 | 1 | 0 | 4 | 1603269271
5 | K | 151101113 | Odstranění příložného pažení a rozepření stěn rýh hl přes 4 do 8 m | m2 | 3750 |  | 0 |  | ÚRS 2022 | základní | 0.41 | 1537.5 | 0 | 0 | 0 | 0 | 4 | K | 2 | ROZPOCET | 0 | 0 | 0 | 0 | 0 | 1 | 0 | 4 | 721513271
6 | K | 162651112 | Vodorovné přemístění přes 4 000 do 5000 m výkopku/sypaniny z horniny třídy těžitelnosti I skupiny 1 až 3 | m3 | 419.1 |  | 0 |  | ÚRS 2022 | základní | 0.063 | 26.4033 | 0 | 0 | 0 | 0 | 4 | K | 2 | ROZPOCET | 0 | 0 | 0 | 0 | 0 | 1 | 0 | 4 | 1027886454
7 | K | 162751119 | Příplatek k vodorovnému přemístění výkopku/sypaniny z horniny třídy těžitelnosti I skupiny 1 až 3 ZKD 1000 m přes 10000 m | m3 | 419.1 |  | 0 |  | ÚRS 2022 | základní | 0.005 | 2.0955 | 0 | 0 | 0 | 0 | 4 | K | 2 | ROZPOCET | 0 | 0 | 0 | 0 | 0 | 1 | 0 | 4 | 2055293627
8 | K | 167111101 | Nakládání výkopku z hornin třídy těžitelnosti I skupiny 1 až 3 ručně | m3 | 419.1 |  | 0 |  | ÚRS 2022 | základní | 1.137 | 476.5167 | 0 | 0 | 0 | 0 | 4 | K | 2 | ROZPOCET | 0 | 0 | 0 | 0 | 0 | 1 | 0 | 4 | -1642721659
9 | K | 171201221 | Poplatek za uložení na skládce (skládkovné) zeminy a kamení kód odpadu 17 05 04 | t | 754.38 |  | 0 |  | ÚRS 2022 | základní | 0 | 0 | 0 | 0 | 0 | 0 | 4 | K | 2 | ROZPOCET | 0 | 0 | 0 | 0 | 0 | 1 | 0 | 4 | 1440625865
10 | K | 174151101 | Zásyp jam, šachet rýh nebo kolem objektů sypaninou se zhutněním | m3 | 1643.4 |  | 0 |  | ÚRS 2022 | základní | 0.328 | 539.0352 | 0 | 0 | 0 | 0 | 4 | K | 2 | ROZPOCET | 0 | 0 | 0 | 0 | 0 | 1 | 0 | 4 | 148710686
11 | K | 175111101 | Obsypání potrubí ručně sypaninou bez prohození, uloženou do 3 m | m3 | 123.8 |  | 0 |  | ÚRS 2022 | základní | 1.789 | 221.4782 | 0 | 0 | 0 | 0 | 4 | K | 2 | ROZPOCET | 0 | 0 | 0 | 0 | 0 | 1 | 0 | 4 | 109967217
12 | M | 58337331 | štěrkopísek frakce 0/22 | t | 222.84 |  | 0 |  | ÚRS 2022 | základní | 0 | 0 | 1 | 222.84 | 0 | 0 | 8 | M | 2 | ROZPOCET | 0 | 0 | 0 | 0 | 0 | 1 | 0 | 4 | -1896468052
| D | 3 | Svislé a kompletní konstrukce |  |  |  | 0 |  |  |  |  | 31.875 |  | 0 |  | 0 | 1 | D | 1 | ROZPOCET | [6 empty] | 0
13 | K | 359901211 | Monitoring stoky jakékoli výšky na nové kanalizaci | m | 375 |  | 0 |  | ÚRS 2022 | základní | 0.085 | 31.875 | 0 | 0 | 0 | 0 | 4 | K | 2 | ROZPOCET | 0 | 0 | 0 | 0 | 0 | 1 | 0 | 4 | -1996476311
| D | 4 | Vodorovné konstrukce |  |  |  | 0 |  |  |  |  | 263.5955 |  | 17.316 |  | 0 | 1 | D | 1 | ROZPOCET | [6 empty] | 0
14 | K | 451572111 | Lože pod potrubí otevřený výkop z kameniva drobného těženého | m3 | 26.3 |  | 0 |  | ÚRS 2022 | základní | 1.695 | 44.5785 | 0 | 0 | 0 | 0 | 4 | K | 2 | ROZPOCET | 0 | 0 | 0 | 0 | 0 | 1 | 0 | 4 | 739807014
15 | K | 452311131 | Podkladní desky z betonu prostého tř. C 12/15 otevřený výkop | m3 | 33.8 |  | 0 |  | ÚRS 2022 | základní | 1.465 | 49.517 | 0 | 0 | 0 | 0 | 4 | K | 2 | ROZPOCET | 0 | 0 | 0 | 0 | 0 | 1 | 0 | 4 | 249326549
16 | K | 452385111 | Podkladní pražce ze ŽB tř. C 12/15 otevřený výkop pl do 25000 mm2 | m | 300 |  | 0 |  | ÚRS 2022 | základní | 0.565 | 169.5 | 0.05772 | 17.316 | 0 | 0 | 4 | K | 2 | ROZPOCET | 0 | 0 | 0 | 0 | 0 | 1 | 0 | 4 | 671035503
| D | 8 | Trubní vedení |  |  |  | 0 |  |  |  |  | 633.8706 |  | 164.4748 |  | 0 | 1 | D | 1 | ROZPOCET | [6 empty] | 0
17 | K | 831372121 | Montáž potrubí z trub kameninových hrdlových s integrovaným těsněním výkop sklon do 20 % DN 300 | m | 37.5 |  | 0 |  | ÚRS 2022 | základní | 0.686 | 25.725 | 8e-05 | 0.003 | 0 | 0 | 4 | K | 2 | ROZPOCET | 0 | 0 | 0 | 0 | 0 | 1 | 0 | 4 | -1175866685
18 | M | 59710707 | trouba kameninová glazovaná DN 300 dl 2,50m - dle standartů | m | 380.625 |  | 0 |  | ÚRS 2022 | základní | 0 | 0 | 0.1 | 38.0625 | 0 | 0 | 8 | M | 2 | ROZPOCET | 0 | 0 | 0 | 0 | 0 | 1 | 0 | 4 | 1304494009
19 | M | 59224067 | skruž betonová DN 1000x500, 100x50x12cm | kus | 9 |  | 0 |  | ÚRS 2022 | základní | 0 | 0 | 0.526 | 4.734 | 0 | 0 | 8 | M | 2 | ROZPOCET | 0 | 0 | 0 | 0 | 0 | 1 | 0 | 4 | 801852310
20 | M | 59224065 | skruž betonová DN 1000x250, 100x25x12cm | kus | 9 |  | 0 |  | ÚRS 2022 | základní | 0 | 0 | 0.262 | 2.358 | 0 | 0 | 8 | M | 2 | ROZPOCET | 0 | 0 | 0 | 0 | 0 | 1 | 0 | 4 | 1746999010
21 | M | 59224069 | skruž betonová DN 1000x1000, 100x100x12cm | kus | 40 |  | 0 |  | ÚRS 2022 | základní | 0 | 0 | 1.054 | 42.16 | 0 | 0 | 8 | M | 2 | ROZPOCET | 0 | 0 | 0 | 0 | 0 | 1 | 0 | 4 | -1641986638
22 | M | 59224312 | kónus šachetní betonový kapsové plastové stupadlo 100x62,5x58cm | kus | 15 |  | 0 |  | ÚRS 2022 | základní | 0 | 0 | 0.585 | 8.775 | 0 | 0 | 8 | M | 2 | ROZPOCET | 0 | 0 | 0 | 0 | 0 | 1 | 0 | 4 | 425139552
23 | M | 59224185 | prstenec šachtový vyrovnávací betonový 625x120x60mm | kus | 4 |  | 0 |  | ÚRS 2022 | základní | 0 | 0 | 0.04 | 0.16 | 0 | 0 | 8 | M | 2 | ROZPOCET | 0 | 0 | 0 | 0 | 0 | 1 | 0 | 4 | 1958406209
24 | M | 59224176 | prstenec šachtový vyrovnávací betonový 625x120x80mm | kus | 3 |  | 0 |  | ÚRS 2022 | základní | 0 | 0 | 0.051 | 0.153 | 0 | 0 | 8 | M | 2 | ROZPOCET | 0 | 0 | 0 | 0 | 0 | 1 | 0 | 4 | -437428359
25 | M | 59224187 | prstenec šachtový vyrovnávací betonový 625x120x100mm | kus | 10 |  | 0 |  | ÚRS 2022 | základní | 0 | 0 | 0.068 | 0.68 | 0 | 0 | 8 | M | 2 | ROZPOCET | 0 | 0 | 0 | 0 | 0 | 1 | 0 | 4 | 1261106975
26 | M | 59224188 | prstenec šachtový vyrovnávací betonový 625x120x120mm | kus | 5 |  | 0 |  | ÚRS 2022 | základní | 0 | 0 | 0.081 | 0.405 | 0 | 0 | 8 | M | 2 | ROZPOCET | 0 | 0 | 0 | 0 | 0 | 1 | 0 | 4 | -541334216
27 | M | 59224034 | dno betonové šachtové DN 300 kameninový žlab i nástupnice | kus | 13 |  | 0 |  | ÚRS 2022 | základní | 0 | 0 | 1.614 | 20.982 | 0 | 0 | 8 | M | 2 | ROZPOCET | 0 | 0 | 0 | 0 | 0 | 1 | 0 | 4 | -1029929534
28 | K | 837371221 | Montáž kameninových tvarovek odbočných s integrovaným těsněním otevřený výkop DN 300 | kus | 3 |  | 0 |  | ÚRS 2022 | základní | 1 | 3 | 0.00016 | 0.00048 | 0 | 0 | 4 | K | 2 | ROZPOCET | 0 | 0 | 0 | 0 | 0 | 1 | 0 | 4 | -406584100
29 | M | 59711774 | odbočka kameninová glazovaná jednoduchá kolmá DN 300/200 | kus | 3 |  | 0 |  | ÚRS 2022 | základní | 0 | 0 | 0.086 | 0.258 | 0 | 0 | 8 | M | 2 | ROZPOCET | 0 | 0 | 0 | 0 | 0 | 1 | 0 | 4 | -2042131400
30 | K | 894212221r01 | Dno šachetní monolitické do DN 400 , žlab a podesta kamenina | kus | 2 |  | 0 |  | vlastní | základní | 14.201 | 28.402 | 2.2513 | 4.5027 | 0 | 0 | 4 | K | 2 | ROZPOCET | 0 | 0 | 0 | 0 | 0 | 1 | 0 | 4 | 1367742390
31 | K | 894411221 | Zřízení šachet kanalizačních z betonových dílců na potrubí DN přes 200 do 300 dno kamenina | kus | 13 |  | 0 |  | ÚRS 2022 | základní | 20.363 | 264.719 | 2.3557 | 30.6246 | 0 | 0 | 4 | K | 2 | ROZPOCET | 0 | 0 | 0 | 0 | 0 | 1 | 0 | 4 | -952720928
32 | K | 894411231 | Zřízení šachet kanalizačních z betonových dílců na potrubí DN přes 300 do 400 dno kamenina | kus | 2 |  | 0 |  | ÚRS 2022 | základní | 22.355 | 44.71 | 2.5082 | 5.0164 | 0 | 0 | 4 | K | 2 | ROZPOCET | 0 | 0 | 0 | 0 | 0 | 1 | 0 | 4 | 1718210201
33 | K | 899104112 | Osazení poklopů litinových nebo ocelových včetně rámů pro třídu zatížení D400, E600 | kus | 15 |  | 0 |  | ÚRS 2022 | základní | 1.694 | 25.41 | 0.21734 | 3.2601 | 0 | 0 | 4 | K | 2 | ROZPOCET | 0 | 0 | 0 | 0 | 0 | 1 | 0 | 4 | 646306564
34 | M | KSI.KDB01 | Kanalizační poklop D 400 | kus | 15 |  | 0 |  | vlastní | základní | 0 | 0 | 0.156 | 2.34 | 0 | 0 | 8 | M | 2 | ROZPOCET | 0 | 0 | 0 | 0 | 0 | 1 | 0 | 4 | 1223365778
35 | K | 899623161 | Obetonování potrubí nebo zdiva stok betonem prostým tř. C 20/25 v otevřeném výkopu | m3 | 183.4 |  | 0 |  | ÚRS 2022 | základní | 1.319 | 241.9046 | 0 | 0 | 0 | 0 | 4 | K | 2 | ROZPOCET | 0 | 0 | 0 | 0 | 0 | 1 | 0 | 4 | 1641923303
| D | 998 | Přesun hmot |  |  |  | 0 |  |  |  |  | 311.3274 |  | 0 |  | 0 | 1 | D | 1 | ROZPOCET | [6 empty] | 0
36 | K | 998275101 | Přesun hmot pro trubní vedení z trub kameninových otevřený výkop | t | 409.103 |  | 0 |  | ÚRS 2022 | základní | 0.761 | 311.3274 | 0 | 0 | 0 | 0 | 4 | K | 2 | ROZPOCET | 0 | 0 | 0 | 0 | 0 | 1 | 0 | 4 | -1903414383
| D | VRN | Vedlejší rozpočtové náklady |  |  |  | 0 |  |  |  |  | 0 |  | 0 |  | 0 | 5 | D | 0 | ROZPOCET | [6 empty] | 0
| D | VRN1 | Průzkumné, geodetické a projektové práce |  |  |  | 0 |  |  |  |  | 0 |  | 0 |  | 0 | 5 | D | 1 | ROZPOCET | [6 empty] | 0
37 | K | 012103000 | Geodetické práce před výstavbou - vytýčení st. kanalizace | soub | 1 |  | 0 |  | ÚRS 2022 | základní | 0 | 0 | 0 | 0 | 0 | 0 | 1024 | K | 2 | ROZPOCET | 0 | 0 | 0 | 0 | 0 | 1 | 0 | 1024 | 1221836308
38 | K | 012303000 | Geodetické práce po výstavbě - zaměření kanalizace | soub | 1 |  | 0 |  | ÚRS 2022 | základní | 0 | 0 | 0 | 0 | 0 | 0 | 1024 | K | 2 | ROZPOCET | 0 | 0 | 0 | 0 | 0 | 1 | 0 | 1024 | 119959577
39 | K | 013254000 | Dokumentace skutečného provedení stavby | soub | 1 |  | 0 |  | ÚRS 2022 | základní | 0 | 0 | 0 | 0 | 0 | 0 | 1024 | K | 2 | ROZPOCET | 0 | 0 | 0 | 0 | 0 | 1 | 0 | 1024 | 1604245635
| D | VRN4 | Inženýrská činnost |  |  |  | 0 |  |  |  |  | 0 |  | 0 |  | 0 | 5 | D | 1 | ROZPOCET | [6 empty] | 0
40 | K | 043002000 | Zkouška těsnosti | soub | 1 |  | 0 |  | ÚRS 2022 | základní | 0 | 0 | 0 | 0 | 0 | 0 | 1024 | K | 2 | ROZPOCET | 0 | 0 | 0 | 0 | 0 | 1 | 0 | 1024 | 931164528

## SO 303, SO 304.A.2.B.C
SOUPIS PRACÍ
Stavba:
TDI UL. K JEZERUM - VÝMLATIŠTĚ - III. vodovod, kanalizace, zasakování SO 303, SO 304.A.2.B.C - Povrchové odvodnění
Objekt:
SO 303, SO 304.A.2.B.C - Povrchové odvodnění
Místo: | [5 empty] | Datum:
Zadavatel: | [5 empty] | Projektant:
Zhotovitel: | [5 empty] | Zpracovatel:
PČ | Typ | Kód | Popis | MJ | Množství | J.cena [CZK] | Cena celkem [CZK] | Cenová soustava | cenová soustava | DPH | J. Nh [h] | Nh celkem [h] | J. hmotnost [t] | Hmotnost celkem [t] | J. suť [t] | Suť Celkem [t]
Náklady soupisu celkem | [6 empty] | 0 |  |  |  |  | 2581.6139 |  | 469.0489 |  | 0 |  | D | -1 | [7 empty] | 0
| D | HSV | Práce a dodávky HSV |  |  |  | 0 |  |  |  |  | 2581.6139 |  | 469.0489 |  | 0 | 1 | D | 0 | ROZPOCET | [6 empty] | 0
| D | 1 | Zemní práce |  |  |  | 0 |  |  |  |  | 1528.4506 |  | 379.1409 |  | 0 | 1 | D | 1 | ROZPOCET | [6 empty] | 0
1 | K | 132251254 | Hloubení rýh nezapažených š do 2000 mm v hornině třídy těžitelnosti I skupiny 3 objem do 500 m3 strojně | m3 | 452.9 |  | 0 |  | ÚRS 2022 | základní | 0.496 | 224.6384 | 0 | 0 | 0 | 0 | 4 | K | 2 | ROZPOCET | 0 | 0 | 0 | 0 | 0 | 1 | 0 | 4 | -2122950241
2 | K | 134702401 | Vykopávky do 4 m2 pro studny spouštěné v hornině tř. 1 - 4 mimo kašovité a tekoucí hl do 10 m | m3 | 50 |  | 0 |  | ÚRS 2022 | základní | 3.386 | 169.3 | 0 | 0 | 0 | 0 | 4 | K | 2 | ROZPOCET | 0 | 0 | 0 | 0 | 0 | 1 | 0 | 4 | 15395345
3 | K | 162651112 | Vodorovné přemístění přes 4 000 do 5000 m výkopku/sypaniny z horniny třídy těžitelnosti I skupiny 1 až 3 | m3 | 279 |  | 0 |  | ÚRS 2022 | základní | 0.063 | 17.577 | 0 | 0 | 0 | 0 | 4 | K | 2 | ROZPOCET | 0 | 0 | 0 | 0 | 0 | 1 | 0 | 4 | 317878339
4 | K | 162751119 | Příplatek k vodorovnému přemístění výkopku/sypaniny z horniny třídy těžitelnosti I skupiny 1 až 3 ZKD 1000 m přes 10000 m | m3 | 279 |  | 0 |  | ÚRS 2022 | základní | 0.005 | 1.395 | 0 | 0 | 0 | 0 | 4 | K | 2 | ROZPOCET | 0 | 0 | 0 | 0 | 0 | 1 | 0 | 4 | 1442772098
5 | K | 167111101 | Nakládání výkopku z hornin třídy těžitelnosti I skupiny 1 až 3 ručně | m3 | 299 |  | 0 |  | ÚRS 2022 | základní | 1.137 | 339.963 | 0 | 0 | 0 | 0 | 4 | K | 2 | ROZPOCET | 0 | 0 | 0 | 0 | 0 | 1 | 0 | 4 | -397084842
6 | K | 171201221 | Poplatek za uložení na skládce (skládkovné) zeminy a kamení kód odpadu 17 05 04 | t | 538.2 |  | 0 |  | ÚRS 2022 | základní | 0 | 0 | 0 | 0 | 0 | 0 | 4 | K | 2 | ROZPOCET | 0 | 0 | 0 | 0 | 0 | 1 | 0 | 4 | 493338442
7 | K | 174151101 | Zásyp jam, šachet rýh nebo kolem objektů sypaninou se zhutněním | m3 | 173.9 |  | 0 |  | ÚRS 2022 | základní | 0.328 | 57.0392 | 0 | 0 | 0 | 0 | 4 | K | 2 | ROZPOCET | 0 | 0 | 0 | 0 | 0 | 1 | 0 | 4 | 1546477307
8 | K | 175111101 | Obsypání potrubí ručně sypaninou bez prohození, uloženou do 3 m | m3 | 8.58 |  | 0 |  | ÚRS 2022 | základní | 1.789 | 15.3496 | 0 | 0 | 0 | 0 | 4 | K | 2 | ROZPOCET | 0 | 0 | 0 | 0 | 0 | 1 | 0 | 4 | 235609015
9 | M | 58337331 | štěrkopísek frakce 0/22 | t | 15.444 |  | 0 |  | ÚRS 2022 | základní | 0 | 0 | 1 | 15.444 | 0 | 0 | 8 | M | 2 | ROZPOCET | 0 | 0 | 0 | 0 | 0 | 1 | 0 | 4 | 633185771
10 | K | 175151201r01 | Obsypání vsakovacích objketů vč. vrstev zásypů | m3 | 198.6 |  | 0 |  | vlastní | základní | 0.943 | 187.2798 | 0 | 0 | 0 | 0 | 4 | K | 2 | ROZPOCET | 0 | 0 | 0 | 0 | 0 | 1 | 0 | 4 | -2080426637
11 | M | 58343810 | kamenivo drcené hrubé frakce 4/8 | t | 89.327 |  | 0 |  | ÚRS 2022 | základní | 0 | 0 | 1 | 89.327 | 0 | 0 | 8 | M | 2 | ROZPOCET | 0 | 0 | 0 | 0 | 0 | 1 | 0 | 4 | -1853315761
12 | M | 58337403 | kamenivo dekorační (kačírek) frakce 16/32 | t | 24.1 |  | 0 |  | ÚRS 2022 | základní | 0 | 0 | 1 | 24.1 | 0 | 0 | 8 | M | 2 | ROZPOCET | 0 | 0 | 0 | 0 | 0 | 1 | 0 | 4 | -1589771911
13 | M | 58343872 | kamenivo drcené hrubé frakce 8/16 | t | 166.7 |  | 0 |  | ÚRS 2022 | základní | 0 | 0 | 1 | 166.7 | 0 | 0 | 8 | M | 2 | ROZPOCET | 0 | 0 | 0 | 0 | 0 | 1 | 0 | 4 | -728236605
14 | M | 58721002r01 | filtrační vrstva s hodnotou filtračního koeficientu K= 5*10-5 - 2*10-4 m*s-1 | t | 83.4 |  | 0 |  | ÚRS 2022 | základní | 0 | 0 | 1 | 83.4 | 0 | 0 | 8 | M | 2 | ROZPOCET | 0 | 0 | 0 | 0 | 0 | 1 | 0 | 4 | -869354610
15 | K | 182111111r01 | Montáž rašlového úpletu | m2 | 1025 |  | 0 |  | vlastní | základní | 0.5 | 512.5 | 0 | 0 | 0 | 0 | 4 | K | 2 | ROZPOCET | 0 | 0 | 0 | 0 | 0 | 1 | 0 | 4 | 851807987
16 | M | 69311315r01 | rašlový úplet | m2 | 1127.5 |  | 0 |  | vlastní | základní | 0 | 0 | 0.00015 | 0.16912 | 0 | 0 | 8 | M | 2 | ROZPOCET | 0 | 0 | 0 | 0 | 0 | 1 | 0 | 4 | -1728073425
17 | K | 183106611 | Ochrana stromu protikořenovou clonou | m2 | 7.8 |  | 0 |  | ÚRS 2022 | základní | 0.437 | 3.4086 | 0 | 0 | 0 | 0 | 4 | K | 2 | ROZPOCET | 0 | 0 | 0 | 0 | 0 | 1 | 0 | 4 | -460739141
18 | M | JTA.0013419.URS | protikořenová folie | m2 | 7.8 |  | 0 |  | vlastní | základní | 0 | 0 | 0.0001 | 0.00078 | 0 | 0 | 8 | M | 2 | ROZPOCET | 0 | 0 | 0 | 0 | 0 | 1 | 0 | 4 | -1903856273
| D | 2 | Zakládání |  |  |  | 0 |  |  |  |  | 140.5734 |  | 77.9426 |  | 0 | 1 | D | 1 | ROZPOCET | [6 empty] | 0
19 | K | 242111113 | Osazení pláště kopané studny z betonových skruží celokruhových DN 1 m | m | 25.54 |  | 0 |  | ÚRS 2022 | základní | 2.19 | 55.9326 | 0.02464 | 0.62931 | 0 | 0 | 4 | K | 2 | ROZPOCET | 0 | 0 | 0 | 0 | 0 | 1 | 0 | 4 | -119269513
20 | M | PSB.36010100 | Betonová skruž 1000 mm | kus | 25.54 |  | 0 |  | vlastní | základní | 0 | 0 | 0.79 | 20.1766 | 0 | 0 | 8 | M | 2 | ROZPOCET | 0 | 0 | 0 | 0 | 0 | 1 | 0 | 4 | -897139588
21 | K | 243571113 | Výplň na dně studny z kameniva drobného těženého 2-4 mm | m3 | 1.96 |  | 0 |  | ÚRS 2022 | základní | 2.28 | 4.4688 | 2.004 | 3.9278 | 0 | 0 | 4 | K | 2 | ROZPOCET | 0 | 0 | 0 | 0 | 0 | 1 | 0 | 4 | -957252637
22 | K | 247531111 | Obsyp studny z kameniva hrubého | m3 | 15.3 |  | 0 |  | ÚRS 2022 | základní | 2.62 | 40.086 | 2.4777 | 37.9088 | 0 | 0 | 4 | K | 2 | ROZPOCET | 0 | 0 | 0 | 0 | 0 | 1 | 0 | 4 | -1427578018
23 | K | 247681114 | Těsnění studny z jílu se zhutněním | m3 | 15.3 |  | 0 |  | ÚRS 2022 | základní | 2.62 | 40.086 | 0 | 0 | 0 | 0 | 4 | K | 2 | ROZPOCET | 0 | 0 | 0 | 0 | 0 | 1 | 0 | 4 | 525663761
24 | M | 58125110 | jíl surový kusový | t | 15.3 |  | 0 |  | ÚRS 2022 | základní | 0 | 0 | 1 | 15.3 | 0 | 0 | 8 | M | 2 | ROZPOCET | 0 | 0 | 0 | 0 | 0 | 1 | 0 | 4 | 904024593
| D | 4 | Vodorovné konstrukce |  |  |  | 0 |  |  |  |  | 25.4664 |  | 2.0202 |  | 0 | 1 | D | 1 | ROZPOCET | [6 empty] | 0
25 | K | 451572111 | Lože pod potrubí otevřený výkop z kameniva drobného těženého | m3 | 1.56 |  | 0 |  | ÚRS 2022 | základní | 1.695 | 2.6442 | 0 | 0 | 0 | 0 | 4 | K | 2 | ROZPOCET | 0 | 0 | 0 | 0 | 0 | 1 | 0 | 4 | 910993556
26 | K | 452311131 | Podkladní desky z betonu prostého tř. C 12/15 otevřený výkop | m3 | 2.08 |  | 0 |  | ÚRS 2022 | základní | 1.465 | 3.0472 | 0 | 0 | 0 | 0 | 4 | K | 2 | ROZPOCET | 0 | 0 | 0 | 0 | 0 | 1 | 0 | 4 | 34347519
27 | K | 452385111 | Podkladní pražce ze ŽB tř. C 12/15 otevřený výkop pl do 25000 mm2 | m | 35 |  | 0 |  | ÚRS 2022 | základní | 0.565 | 19.775 | 0.05772 | 2.0202 | 0 | 0 | 4 | K | 2 | ROZPOCET | 0 | 0 | 0 | 0 | 0 | 1 | 0 | 4 | -209667351
| D | 6 | Úpravy povrchů, podlahy a osazování výplní |  |  |  | 0 |  |  |  |  | 0.7216 |  | 0.070774 |  | 0 | 1 | D | 1 | ROZPOCET | [6 empty] | 0
28 | K | 636311111 | Kladení dlažby z betonových dlaždic 40x40 cm na sucho na terče z umělé hmoty do výšky do 25 mm | m2 | 0.8 |  | 0 |  | ÚRS 2022 | základní | 0.902 | 0.7216 | 0.0024 | 0.00192 | 0 | 0 | 4 | K | 2 | ROZPOCET | 0 | 0 | 0 | 0 | 0 | 1 | 0 | 4 | 491766916
29 | M | BET.PL44C01 | DLAŽBA BETONOVÁ CHODNÍKOVÁ PŘÍRODNÍ/4CM, 40x40CM | m2 | 0.816 |  | 0 |  | vlastní | základní | 0 | 0 | 0.08438 | 0.068854 | 0 | 0 | 8 | M | 2 | ROZPOCET | 0 | 0 | 0 | 0 | 0 | 1 | 0 | 4 | -672715583
| D | 8 | Trubní vedení |  |  |  | 0 |  |  |  |  | 126.5706 |  | 9.5036 |  | 0 | 1 | D | 1 | ROZPOCET | [6 empty] | 0
30 | K | 831312121 | Montáž potrubí z trub kameninových hrdlových s integrovaným těsněním výkop sklon do 20 % DN 150 | m | 26 |  | 0 |  | ÚRS 2022 | základní | 0.283 | 7.358 | 3e-05 | 0.00078 | 0 | 0 | 4 | K | 2 | ROZPOCET | 0 | 0 | 0 | 0 | 0 | 1 | 0 | 4 | 466569489
31 | M | 59710675 | trouba kameninová glazovaná DN 150 dl 1,50m spojovací systém F | m | 26.39 |  | 0 |  | ÚRS 2022 | základní | 0 | 0 | 0.024 | 0.63336 | 0 | 0 | 8 | M | 2 | ROZPOCET | 0 | 0 | 0 | 0 | 0 | 1 | 0 | 4 | -744230125
32 | K | 871315211 | Kanalizační potrubí z tvrdého PVC jednovrstvé tuhost třídy SN4 DN 160 | m | 20 |  | 0 |  | ÚRS 2022 | základní | 0.258 | 5.16 | 0.01235 | 0.247 | 0 | 0 | 4 | K | 2 | ROZPOCET | 0 | 0 | 0 | 0 | 0 | 1 | 0 | 4 | -1065043116
33 | M | 59224075 | deska betonová zákrytová k ukončení šachet 1000/625x200mm | kus | 5 |  | 0 |  | ÚRS 2022 | základní | 0 | 0 | 0.521 | 2.605 | 0 | 0 | 8 | M | 2 | ROZPOCET | 0 | 0 | 0 | 0 | 0 | 1 | 0 | 4 | -1612501757
34 | K | 894410211 | Osazení betonových dílců pro kanalizační šachty DN 1000 skruž rovná výšky 250 mm | kus | 5 |  | 0 |  | ÚRS 2022 | základní | 1.511 | 7.555 | 0.00989 | 0.04945 | 0 | 0 | 4 | K | 2 | ROZPOCET | 0 | 0 | 0 | 0 | 0 | 1 | 0 | 4 | -913079824
35 | K | 897171114 | Akumulační boxy z PP pro vsakování dešťových vod zatížené osobními automobily objemu přes 60 do 250 m3 | m3 | 72.6 |  | 0 |  | ÚRS 2022 | základní | 0.85 | 61.71 | 0.04301 | 3.1225 | 0 | 0 | 4 | K | 2 | ROZPOCET | 0 | 0 | 0 | 0 | 0 | 1 | 0 | 4 | 1794301311
36 | K | 897173113 | Kontrolní šachta integrovaná do akumulačních boxů vč. vtokového roštu | kus | 12 |  | 0 |  | ÚRS 2022 | základní | 0.95 | 11.4 | 0.0725 | 0.87 | 0 | 0 | 4 | K | 2 | ROZPOCET | 0 | 0 | 0 | 0 | 0 | 1 | 0 | 4 | 620106083
37 | K | 899104112 | Osazení poklopů litinových nebo ocelových včetně rámů pro třídu zatížení D400, E600 | kus | 5 |  | 0 |  | ÚRS 2022 | základní | 1.694 | 8.47 | 0.21734 | 1.0867 | 0 | 0 | 4 | K | 2 | ROZPOCET | 0 | 0 | 0 | 0 | 0 | 1 | 0 | 4 | 762303743
38 | M | KSI.KDB01r1 | Kanalizační poklop vzor BEGU - BKOM | kus | 5 |  | 0 |  | vlastní | základní | 0 | 0 | 0.156 | 0.78 | 0 | 0 | 8 | M | 2 | ROZPOCET | 0 | 0 | 0 | 0 | 0 | 1 | 0 | 4 | 1204801566
39 | K | 899501221 | Stupadla do šachet ocelová s PE povlakem vidlicová pro přímé zabudování do hmoždinek | kus | 80 |  | 0 |  | ÚRS 2022 | základní | 0.14 | 11.2 | 0.00136 | 0.1088 | 0 | 0 | 4 | K | 2 | ROZPOCET | 0 | 0 | 0 | 0 | 0 | 1 | 0 | 4 | -1275524122
40 | K | 899623161 | Obetonování potrubí nebo zdiva stok betonem prostým tř. C 20/25 v otevřeném výkopu | m3 | 10.4 |  | 0 |  | ÚRS 2022 | základní | 1.319 | 13.7176 | 0 | 0 | 0 | 0 | 4 | K | 2 | ROZPOCET | 0 | 0 | 0 | 0 | 0 | 1 | 0 | 4 | 366139452
| D | 9 | Ostatní konstrukce a práce, bourání |  |  |  | 0 |  |  |  |  | 82.4 |  | 0.3708 |  | 0 | 1 | D | 1 | ROZPOCET | [6 empty] | 0
41 | K | 919726121 | Geotextilie pro ochranu, separaci a filtraci netkaná měrná hm do 200 g/m2 | m2 | 1030 |  | 0 |  | ÚRS 2022 | základní | 0.08 | 82.4 | 0.00036 | 0.3708 | 0 | 0 | 4 | K | 2 | ROZPOCET | 0 | 0 | 0 | 0 | 0 | 1 | 0 | 4 | 1613061672
| D | 998 | Přesun hmot |  |  |  | 0 |  |  |  |  | 677.4312 |  | 0 |  | 0 | 1 | D | 1 | ROZPOCET | [6 empty] | 0
42 | K | 998254011 | Přesun hmot pro studny a jímání vody | t | 77.943 |  | 0 |  | ÚRS 2022 | základní | 0.889 | 69.2913 | 0 | 0 | 0 | 0 | 4 | K | 2 | ROZPOCET | 0 | 0 | 0 | 0 | 0 | 1 | 0 | 4 | -214084831
43 | K | 998275101 | Přesun hmot pro trubní vedení z trub kameninových otevřený výkop | t | 26.911 |  | 0 |  | ÚRS 2022 | základní | 0.761 | 20.4793 | 0 | 0 | 0 | 0 | 4 | K | 2 | ROZPOCET | 0 | 0 | 0 | 0 | 0 | 1 | 0 | 4 | -48758715
44 | K | 998276101 | Přesun hmot pro trubní vedení z trub z plastických hmot otevřený výkop | t | 397.068 |  | 0 |  | ÚRS 2022 | základní | 1.48 | 587.6606 | 0 | 0 | 0 | 0 | 4 | K | 2 | ROZPOCET | 0 | 0 | 0 | 0 | 0 | 1 | 0 | 4 | -2046002004
| D | VRN | Vedlejší rozpočtové náklady |  |  |  | 0 |  |  |  |  | 0 |  | 0 |  | 0 | 5 | D | 0 | ROZPOCET | [6 empty] | 0
| D | VRN1 | Průzkumné, geodetické a projektové práce |  |  |  | 0 |  |  |  |  | 0 |  | 0 |  | 0 | 5 | D | 1 | ROZPOCET | [6 empty] | 0
45 | K | 012303000 | Geodetické práce po výstavbě - zaměření | soub | 1 |  | 0 |  | ÚRS 2022 | základní | 0 | 0 | 0 | 0 | 0 | 0 | 1024 | K | 2 | ROZPOCET | 0 | 0 | 0 | 0 | 0 | 1 | 0 | 1024 | 359971760
46 | K | 013254000 | Dokumentace skutečného provedení stavby | soub | 1 |  | 0 |  | ÚRS 2022 | základní | 0 | 0 | 0 | 0 | 0 | 0 | 1024 | K | 2 | ROZPOCET | 0 | 0 | 0 | 0 | 0 | 1 | 0 | 1024 | 808269393

## SO 405.1-P.D
SOUPIS PRACÍ
Stavba:
TDI ul. K jezerům - Výmlatiště, VEŘEJNÉ OSVĚTLENÍ úsek A2+B+C+D
Objekt:
SO 405.1-P.D - Přeložka VO - přeložky bodů - úsek D
Místo: |  |  | Brno - Holásky |  |  | Datum:
Zadavatel: | [5 empty] | Projektant:
Zhotovitel: | [5 empty] | Zpracovatel:
PČ | Typ | Kód | Popis | MJ | Množství | J.cena [CZK] | Cena celkem [CZK] | Cenová soustava | cenová soustava | DPH | J. Nh [h] | Nh celkem [h] | J. hmotnost [t] | Hmotnost celkem [t] | J. suť [t] | Suť Celkem [t]
Náklady soupisu celkem | [6 empty] | 0 |  |  |  |  | 267.4934 |  | 14.5664 |  | 0 |  | D | -1 | [10 empty] | 0
| D | PSV | Práce a dodávky M |  |  |  | 0 |  |  |  |  | 99.562 |  | 0.2023 |  | 0 | 3 | D | 0 |  |  |  | ROZPOCET | [6 empty] | 0
| D | 741 | Elektroinstalace - silnoproud |  |  |  | 0 |  |  |  |  | 45.67 |  | 0.19789 |  | 0 | 2 | D | 1 |  |  |  | ROZPOCET | [6 empty] | 0
1 | K | 741110312-Rkp40 | Montáž trubka ochranná do krabic plastová tuhá D přes 40 do 90 mm uložená volně | m | 101 |  | 0 |  | vlastní | základní | 0.131 | 13.231 | 0 | 0 | 0 | 0 | 16 | K | 2 |  |  |  | ROZPOCET | 0 | 0 | 0 | 0 | 0 | 1 | 0 | 16 | -1885419257
| VV |  | "trasa" 88 |  | 88 | [12 empty] | VV | 2 | 2 | True | 0 | ROZPOCET
| VV |  | "do sloupů" 4*3 |  | 12 | [12 empty] | VV | 2 | 2 | True | 0 | ROZPOCET
| VV |  | "do skříně" 1 |  | 1 | [12 empty] | VV | 2 | 2 | True | 0 | ROZPOCET
2 | M | 345713520-R1 | trubka elektroinstalační ohebná , HDPE+LDPE KF 09063 | m | 101 |  | 0 |  | vlastní | základní | 0 | 0 | 0.00035 | 0.03535 | 0 | 0 | 32 | M | 2 |  |  |  | ROZPOCET | 0 | 0 | 0 | 0 | 0 | 1 | 0 | 16 | 312324723
3 | K | 741122223 | Montáž kabel Cu plný kulatý žíla 4x16 až 25 mm2 uložený volně (CYKY) | m | 110 |  | 0 |  | ÚRS 2022 | základní | 0.068 | 7.48 | 0 | 0 | 0 | 0 | 16 | K | 2 |  |  |  | ROZPOCET | 0 | 0 | 0 | 0 | 0 | 1 | 0 | 16 | -140439353
| VV |  | "trasa" 88 |  | 88 | [12 empty] | VV | 2 | 2 | True | 0 | ROZPOCET
| VV |  | "do sloupů" 4*5 |  | 20 | [12 empty] | VV | 2 | 2 | True | 0 | ROZPOCET
| VV |  | "do skříně" 2 |  | 2 | [12 empty] | VV | 2 | 2 | True | 0 | ROZPOCET
4 | M | 341110800 | kabel silový s Cu jádrem CYKY 4x16 mm2 | m | 110 |  | 0 |  | ÚRS 2022 | základní | 0 | 0 | 0.00091 | 0.1001 | 0 | 0 | 32 | M | 2 |  |  |  | ROZPOCET | 0 | 0 | 0 | 0 | 0 | 1 | 0 | 16 | 928549290
5 | K | 741132133 | Ukončení kabelů 4x16 mm2 smršťovací záklopkou nebo páskem bez letování | kus | 9 |  | 0 |  | ÚRS 2022 | základní | 0.382 | 3.438 | 0 | 0 | 0 | 0 | 16 | K | 2 |  |  |  | ROZPOCET | 0 | 0 | 0 | 0 | 0 | 1 | 0 | 16 | 1035654761
6 | K | 741410041 | Montáž vodič uzemňovací drát nebo lano D do 10 mm v městské zástavbě | m | 97 |  | 0 |  | ÚRS 2022 | základní | 0.123 | 11.931 | 0 | 0 | 0 | 0 | 16 | K | 2 |  |  |  | ROZPOCET | 0 | 0 | 0 | 0 | 0 | 1 | 0 | 16 | -1689252153
| VV |  | "trasa" 88 |  | 88 | [12 empty] | VV | 2 | 2 | True | 0 | ROZPOCET
| VV |  | "do sloupů" 4*2 |  | 8 | [12 empty] | VV | 2 | 2 | True | 0 | ROZPOCET
| VV |  | "do skříně" 1 |  | 1 | [12 empty] | VV | 2 | 2 | True | 0 | ROZPOCET
7 | M | 354410730 | drát průměr 10 mm FeZn | kg | 60.14 |  | 0 |  | ÚRS 2022 | základní | 0 | 0 | 0.001 | 0.06014 | 0 | 0 | 256 | M | 2 |  |  |  | ROZPOCET | 0 | 0 | 0 | 0 | 0 | 1 | 0 | 64 | 189293087
| VV |  | 97*.62 |  | 60.14 | [12 empty] | VV | 2 | 2 | True | 1 | ROZPOCET
8 | K | 741420021 | Montáž svorka hromosvodná se 2 šrouby | kus | 10 |  | 0 |  | ÚRS 2022 | základní | 0.252 | 2.52 | 0 | 0 | 0 | 0 | 16 | K | 2 |  |  |  | ROZPOCET | 0 | 0 | 0 | 0 | 0 | 1 | 0 | 16 | -1803181473
9 | M | 354418850 | svorka spojovací SS pro lano D8-10 mm | kus | 10 |  | 0 |  | ÚRS 2022 | základní | 0 | 0 | 0.00023 | 0.0023 | 0 | 0 | 32 | M | 2 |  |  |  | ROZPOCET | 0 | 0 | 0 | 0 | 0 | 1 | 0 | 16 | -891341475
10 | K | 745904112 | Příplatek k montáži kabelů za zatažení vodiče a kabelu do 2,00 kg | m | 101 |  | 0 |  | ÚRS 2022 | základní | 0.07 | 7.07 | 0 | 0 | 0 | 0 | 64 | K | 2 |  |  |  | ROZPOCET | 0 | 0 | 0 | 0 | 0 | 1 | 0 | 64 | -1339172073
| D | C-21-sloupy | Sloupy a svítidla |  |  |  | 0 |  |  |  |  | 53.892 |  | 0.00441 |  | 0 | 3 | D | 1 |  |  |  | ROZPOCET | [6 empty] | 0
11 | K | 210202016 | Montáž svítidel výbojkových průmyslových stropních závěsných parkových na sloupek | kus | 3 |  | 0 |  | ÚRS 2022 | základní | 0.718 | 2.154 | 0 | 0 | 0 | 0 | 64 | K | 2 |  |  |  | ROZPOCET | 0 | 0 | 0 | 0 | 0 | 1 | 0 | 64 | 1377508184
12 | K | 210202016-D | Demontáž svítidel výbojkových průmyslových stropních závěsných parkových na sloupek | kus | 3 |  | 0 |  | vlastní | základní | 0.718 | 2.154 | 0 | 0 | 0 | 0 | 64 | K | 2 |  |  |  | ROZPOCET | 0 | 0 | 0 | 0 | 0 | 1 | 0 | 64 | 1948379586
13 | K | 210204011 | Montáž stožárů osvětlení ocelových samostatně stojících délky do 12 m | kus | 3 |  | 0 |  | ÚRS 2022 | základní | 3.813 | 11.439 | 0 | 0 | 0 | 0 | 64 | K | 2 |  |  |  | ROZPOCET | 0 | 0 | 0 | 0 | 0 | 1 | 0 | 64 | 684142565
14 | M | 722-JBS 10 | Výložníkový silniční stožár bezpaticovy JBS10, oboust.zinkovaný | ks | 3 |  | 0 |  | vlastní | základní | 0 | 0 | 0 | 0 | 0 | 0 | 128 | M | 2 |  |  |  | ROZPOCET | 0 | 0 | 0 | 0 | 0 | 1 | 0 | 128 | 860041905
15 | K | 210204011-M | Demontáž stožárů osvětlení ocelových samostatně stojících délky do 12 m | kus | 3 |  | 0 |  | vlastní | základní | 3.813 | 11.439 | 0 | 0 | 0 | 0 | 64 | K | 2 |  |  |  | ROZPOCET | 0 | 0 | 0 | 0 | 0 | 1 | 0 | 64 | 363939152
16 | K | 210204103 | Montáž výložníků osvětlení jednoramenných sloupových hmotnosti do 35 kg | kus | 3 |  | 0 |  | ÚRS 2022 | základní | 2.3 | 6.9 | 0 | 0 | 0 | 0 | 64 | K | 2 |  |  |  | ROZPOCET | 0 | 0 | 0 | 0 | 0 | 1 | 0 | 64 | -2109893039
17 | M | 722-V1500 | Jednoduchý výložník pro stožár typu JB V1500, oboust.zinkovaný | ks | 3 |  | 0 |  | vlastní | základní | 0 | 0 | 0 | 0 | 0 | 0 | 256 | M | 2 |  |  |  | ROZPOCET | 0 | 0 | 0 | 0 | 0 | 1 | 0 | 64 | 876511498
18 | K | 210204103-M | Demontáž výložníků osvětlení jednoramenných sloupových hmotnosti do 35 kg | kus | 3 |  | 0 |  | vlastní | základní | 2.3 | 6.9 | 0 | 0 | 0 | 0 | 64 | K | 2 |  |  |  | ROZPOCET | 0 | 0 | 0 | 0 | 0 | 1 | 0 | 64 | 1009733240
19 | K | 210204201 | Montáž elektrovýzbroje stožárů osvětlení 1 okruh | kus | 3 |  | 0 |  | ÚRS 2022 | základní | 1.367 | 4.101 | 0 | 0 | 0 | 0 | 64 | K | 2 |  |  |  | ROZPOCET | 0 | 0 | 0 | 0 | 0 | 1 | 0 | 64 | 2464948
20 | M | 316722-EKM 2035-1 | stožár.svorkovice IP 43 - 1xE27 | ks | 3 |  | 0 |  | vlastní | základní | 0 | 0 | 0 | 0 | 0 | 0 | 256 | M | 2 |  |  |  | ROZPOCET | 0 | 0 | 0 | 0 | 0 | 1 | 0 | 64 | 1640479019
21 | M | 34523415 | vložka pojistková E27 normální 2410 6A | kus | 3 |  | 0 |  | ÚRS 2022 | základní | 0 | 0 | 3e-05 | 9e-05 | 0 | 0 | 256 | M | 2 |  |  |  | ROZPOCET | 0 | 0 | 0 | 0 | 0 | 1 | 0 | 64 | -540629140
22 | M | 341110300 | kabel silový s Cu jádrem CYKY 3x1,5 mm2 | m | 36 |  | 0 |  | ÚRS 2022 | základní | 0 | 0 | 0.00012 | 0.00432 | 0 | 0 | 256 | M | 2 |  |  |  | ROZPOCET | 0 | 0 | 0 | 0 | 0 | 1 | 0 | 64 | -1688340485
| VV |  | 3*12 |  | 36 | [12 empty] | VV | 2 | 2 | True | 1 | ROZPOCET
23 | K | 210280712 | Měření intenzity osvětlení na pracovišti do 50 svítidel | soubor | 1 |  | 0 |  | ÚRS 2022 | základní | 8.727 | 8.727 | 0 | 0 | 0 | 0 | 64 | K | 2 |  |  |  | ROZPOCET | 0 | 0 | 0 | 0 | 0 | 1 | 0 | 64 | 2019649594
24 | K | 210950101-1 | Očíslování stožárů - správce VO | kus | 3 |  | 0 |  | vlastní | základní | 0.026 | 0.078 | 0 | 0 | 0 | 0 | 64 | K | 2 |  |  |  | ROZPOCET | 0 | 0 | 0 | 0 | 0 | 1 | 0 | 64 | -1911742520
| D | M | Práce a dodávky M |  |  |  | 0 |  |  |  |  | 167.9314 |  | 14.3641 |  | 0 | 3 | D | 0 |  |  |  | ROZPOCET | [6 empty] | 0
| D | 46-M | Zemní práce při extr.mont.pracích - (viz situace a řezy) |  |  |  | 0 |  |  |  |  | 167.9314 |  | 14.3641 |  | 0 | 3 | D | 1 |  |  |  | ROZPOCET | [6 empty] | 0
25 | K | 460010024 | Vytyčení trasy vedení kabelového podzemního v zastavěném prostoru viz řezy | km | 0.07 |  | 0 |  | ÚRS 2022 | základní | 4.1 | 0.287 | 0.0088 | 0.000616 | 0 | 0 | 64 | K | 2 |  |  |  | ROZPOCET | 0 | 0 | 0 | 0 | 0 | 1 | 0 | 64 | -1318139268
26 | K | 460010025 | Zaměření trasy skutečného provedení v zastavěném prostoru | km | 7 |  | 0 |  | ÚRS 2022 | základní | 4.696 | 32.872 | 0.0099 | 0.0693 | 0 | 0 | 64 | K | 2 |  |  |  | ROZPOCET | 0 | 0 | 0 | 0 | 0 | 1 | 0 | 64 | -547735389
27 | K | 460050703 | Hloubení nezapažených jam pro stožáry veřejného osvětlení ručně v hornině tř 3 | kus | 3 |  | 0 |  | ÚRS 2022 | základní | 3.214 | 9.642 | 0 | 0 | 0 | 0 | 64 | K | 2 |  |  |  | ROZPOCET | 0 | 0 | 0 | 0 | 0 | 1 | 0 | 64 | -1408087949
28 | K | 460050703 | Hloubení nezapažených jam pro stožáry veřejného osvětlení ručně v hornině tř 3 | kus | 3 |  | 0 |  | ÚRS 2022 | základní | 3.214 | 9.642 | 0 | 0 | 0 | 0 | 64 | K | 2 |  |  |  | ROZPOCET | 0 | 0 | 0 | 0 | 0 | 1 | 0 | 64 | -1129758723
29 | K | 460080012 | Základové konstrukce z monolitického betonu C 8/10 bez bednění | m3 | 2.304 |  | 0 |  | ÚRS 2022 | základní | 0.477 | 1.099 | 2.2563 | 5.1986 | 0 | 0 | 64 | K | 2 |  |  |  | ROZPOCET | 0 | 0 | 0 | 0 | 0 | 1 | 0 | 64 | -1690645908
| VV |  | 3*.8*.8*1.2 |  | 2.304 | [12 empty] | VV | 2 | 2 | True | 0 | ROZPOCET
30 | K | 460080112 | Bourání základu betonového se záhozem jámy sypaninou | m3 | 2.88 |  | 0 |  | ÚRS 2022 | základní | 6.436 | 18.5357 | 0 | 0 | 0 | 0 | 64 | K | 2 |  |  |  | ROZPOCET | 0 | 0 | 0 | 0 | 0 | 1 | 0 | 64 | 1094147653
| VV |  | 3*.8*.8*1.5 |  | 2.88 | [12 empty] | VV | 2 | 2 | True | 1 | ROZPOCET
31 | K | 460161152 | Hloubení kabelových rýh ručně š 35 cm hl 60 cm v hornině tř I skupiny 3 | m | 55 |  | 0 |  | ÚRS 2022 | základní | 0.887 | 48.785 | 0 | 0 | 0 | 0 | 64 | K | 2 |  |  |  | ROZPOCET | 0 | 0 | 0 | 0 | 0 | 1 | 0 | 64 | -266388153
32 | K | 460200163 | Hloubení kabelových nezapažených rýh ručně š 35 cm, hl 80 cm, v hornině tř 3 | m | 3 |  | 0 |  | ÚRS 2022 | základní | 0.408 | 1.224 | 0 | 0 | 0 | 0 | 64 | K | 2 |  |  |  | ROZPOCET | 0 | 0 | 0 | 0 | 0 | 1 | 0 | 64 | -123272815
33 | K | 460200303 | Hloubení kabelových nezapažených rýh ručně š 50 cm, hl 120 cm, v hornině tř 3 | m | 12 |  | 0 |  | ÚRS 2022 | základní | 0.875 | 10.5 | 0 | 0 | 0 | 0 | 64 | K | 2 |  |  |  | ROZPOCET | 0 | 0 | 0 | 0 | 0 | 1 | 0 | 64 | 1901974360
34 | K | 460230414 | Odkop zeminy ručně s vodorovným přemístěním do 50 m na skládku v hornině tř 3 a 4 | m3 | 2 |  | 0 |  | ÚRS 2022 | základní | 1.2 | 2.4 | 0 | 0 | 0 | 0 | 64 | K | 2 |  |  |  | ROZPOCET | 0 | 0 | 0 | 0 | 0 | 1 | 0 | 64 | -1728206381
35 | K | 460421082 | Lože kabelů z písku nebo štěrkopísku tl 5 cm nad kabel, kryté plastovou folií, š lože do 50 cm | m | 58 |  | 0 |  | ÚRS 2022 | základní | 0.073 | 4.234 | 0.05264 | 3.0531 | 0 | 0 | 64 | K | 2 |  |  |  | ROZPOCET | 0 | 0 | 0 | 0 | 0 | 1 | 0 | 64 | 919557951
36 | K | 460421082-1 | krytí plastovou folií, š do 50 cm | m | 12 |  | 0 |  | vlastní | základní | 0.073 | 0.876 | 0.05264 | 0.63168 | 0 | 0 | 64 | K | 2 |  |  |  | ROZPOCET | 0 | 0 | 0 | 0 | 0 | 1 | 0 | 64 | 1212576100
37 | K | 460421101 | Lože kabelů z písku nebo štěrkopísku tl 10 cm nad kabel, bez zakrytí, šířky lože do 65 cm | m | 12 |  | 0 |  | ÚRS 2022 | základní | 0.111 | 1.332 | 0.203 | 2.436 | 0 | 0 | 64 | K | 2 |  |  |  | ROZPOCET | 0 | 0 | 0 | 0 | 0 | 1 | 0 | 64 | 908686915
38 | K | 460470001 | Provizorní zajištění potrubí ve výkopech při křížení s kabelem | kus | 2 |  | 0 |  | ÚRS 2022 | základní | 0.019 | 0.038 | 0.0038 | 0.0076 | 0 | 0 | 64 | K | 2 |  |  |  | ROZPOCET | 0 | 0 | 0 | 0 | 0 | 1 | 0 | 64 | -763708303
39 | K | 460470011 | Provizorní zajištění kabelů ve výkopech při jejich křížení | kus | 2 |  | 0 |  | ÚRS 2022 | základní | 0.019 | 0.038 | 0.0076 | 0.0152 | 0 | 0 | 64 | K | 2 |  |  |  | ROZPOCET | 0 | 0 | 0 | 0 | 0 | 1 | 0 | 64 | 943368796
40 | K | 460510014 | Kabelové prostupy z trub betonových do rýhy s obsypem, průměru do 15 cm | m | 2 |  | 0 |  | ÚRS 2022 | základní | 0.302 | 0.604 | 0.18 | 0.36 | 0 | 0 | 64 | K | 2 |  |  |  | ROZPOCET | 0 | 0 | 0 | 0 | 0 | 1 | 0 | 64 | 1026589827
41 | K | 460510064 | Kabelové prostupy z trub plastových do rýhy s obsypem, průměru do 10 cm | m | 24 |  | 0 |  | ÚRS 2022 | základní | 0.17 | 4.08 | 0.108 | 2.592 | 0 | 0 | 64 | K | 2 |  |  |  | ROZPOCET | 0 | 0 | 0 | 0 | 0 | 1 | 0 | 64 | -678945865
42 | K | 460560123 | Zásyp rýh ručně šířky 35 cm, hloubky 40 cm, z horniny třídy 3 | m | 55 |  | 0 |  | ÚRS 2022 | základní | 0.118 | 6.49 | 0 | 0 | 0 | 0 | 64 | K | 2 |  |  |  | ROZPOCET | 0 | 0 | 0 | 0 | 0 | 1 | 0 | 64 | 308095051
43 | K | 460560143 | Zásyp rýh ručně šířky 35 cm, hloubky 60 cm, z horniny třídy 3 | m | 3 |  | 0 |  | ÚRS 2022 | základní | 0.177 | 0.531 | 0 | 0 | 0 | 0 | 64 | K | 2 |  |  |  | ROZPOCET | 0 | 0 | 0 | 0 | 0 | 1 | 0 | 64 | -876851726
44 | K | 460560273 | Zásyp rýh ručně šířky 50 cm, hloubky 90 cm, z horniny třídy 3 | m | 12 |  | 0 |  | ÚRS 2022 | základní | 0.379 | 4.548 | 0 | 0 | 0 | 0 | 64 | K | 2 |  |  |  | ROZPOCET | 0 | 0 | 0 | 0 | 0 | 1 | 0 | 64 | 1851628898
45 | K | 460561801 | Zásyp rýh nebo jam strojně bez zhutnění ve volném terénu | m3 | 2 |  | 0 |  | ÚRS 2022 | základní | 0.115 | 0.23 | 0 | 0 | 0 | 0 | 64 | K | 2 |  |  |  | ROZPOCET | 0 | 0 | 0 | 0 | 0 | 1 | 0 | 64 | 777593176
46 | K | 460600021 | Vodorovné přemístění horniny jakékoliv třídy do 50 m | m3 | 5.284 |  | 0 |  | ÚRS 2022 | základní | 0.074 | 0.39102 | 0 | 0 | 0 | 0 | 64 | K | 2 |  |  |  | ROZPOCET | 0 | 0 | 0 | 0 | 0 | 1 | 0 | 64 | -442003862
| VV |  | "za písek v trase" 58*.35*.2+12*.5*.3 |  | 5.86 | [12 empty] | VV | 2 | 2 | True | 0 | ROZPOCET
| VV |  | "základy sloupů" 2.304-2.88 |  | -0.576 | [12 empty] | VV | 2 | 2 | True | 0 | ROZPOCET
47 | K | 460600031 | Příplatek k vodorovnému přemístění horniny za každých dalších 1000 m | m3 | 79.26 |  | 0 |  | ÚRS 2022 | základní | 0 | 0 | 0 | 0 | 0 | 0 | 64 | K | 2 |  |  |  | ROZPOCET | 0 | 0 | 0 | 0 | 0 | 1 | 0 | 64 | -1644548646
| VV |  | 5.284*15 |  | 79.26 | [12 empty] | VV | 2 | 2 | True | 1 | ROZPOCET
48 | K | 460600061 | Odvoz suti a vybouraných hmot do 1 km | t | 7.2 |  | 0 |  | ÚRS 2022 | základní | 0.49 | 3.528 | 0 | 0 | 0 | 0 | 64 | K | 2 |  |  |  | ROZPOCET | 0 | 0 | 0 | 0 | 0 | 1 | 0 | 64 | -1780315455
| VV |  | 2.88*2.5 |  | 7.2 | [12 empty] | VV | 2 | 2 | True | 0 | ROZPOCET
49 | K | 460600071 | Příplatek k odvozu suti a vybouraných hmot za každý další 1 km | t | 108 |  | 0 |  | ÚRS 2022 | základní | 0 | 0 | 0 | 0 | 0 | 0 | 64 | K | 2 |  |  |  | ROZPOCET | 0 | 0 | 0 | 0 | 0 | 1 | 0 | 64 | -1626061921
| VV |  | 7.2*15 |  | 108 | [12 empty] | VV | 2 | 2 | True | 1 | ROZPOCET
50 | K | 460600071-11.1 | Poplatek za skládku zeminy | t | 8.454 |  | 0 |  | vlastní | základní | 0 | 0 | 0 | 0 | 0 | 0 | 64 | K | 2 |  |  |  | ROZPOCET | 0 | 0 | 0 | 0 | 0 | 1 | 0 | 64 | -1227566536
| VV |  | 5.284*1.6 |  | 8.454 | [12 empty] | VV | 2 | 2 | True | 1 | ROZPOCET
51 | K | 460600071-12 | Poplatek za skládku suti | t | 7.2 |  | 0 |  | vlastní | základní | 0 | 0 | 0 | 0 | 0 | 0 | 64 | K | 2 |  |  |  | ROZPOCET | 0 | 0 | 0 | 0 | 0 | 1 | 0 | 64 | -902307072
52 | K | 460620013 | Provizorní úprava terénu se zhutněním, v hornině tř 3 | m2 | 59.65 |  | 0 |  | ÚRS 2022 | základní | 0.101 | 6.0247 | 0 | 0 | 0 | 0 | 64 | K | 2 |  |  |  | ROZPOCET | 0 | 0 | 0 | 0 | 0 | 1 | 0 | 64 | -1654424966
| VV |  | 55*.35*2+3*.35*3+12*.5*3 |  | 59.65 | [12 empty] | VV | 2 | 2 | True | 0 | ROZPOCET

## SO 405.1-N.D
SOUPIS PRACÍ
Stavba:
TDI ul. K jezerům - Výmlatiště, VEŘEJNÉ OSVĚTLENÍ úsek A2+B+C+D
Objekt:
SO 405.1-N.D - Přeložka VO - nové body - úsek D
Místo: |  |  | Brno - Holásky |  |  | Datum:
Zadavatel: | [5 empty] | Projektant:
Zhotovitel: | [5 empty] | Zpracovatel:
PČ | Typ | Kód | Popis | MJ | Množství | J.cena [CZK] | Cena celkem [CZK] | Cenová soustava | cenová soustava | DPH | J. Nh [h] | Nh celkem [h] | J. hmotnost [t] | Hmotnost celkem [t] | J. suť [t] | Suť Celkem [t]
Náklady soupisu celkem | [6 empty] | 0 |  |  |  |  | 11.8612 |  | 1.7418 |  | 0 |  | D | -1 | [10 empty] | 0
| D | C-21-sloupy | Sloupy a svítidla |  |  |  | 0 |  |  |  |  | 8.224 |  | 0.00897 |  | 0 | 3 | D | 0 |  |  |  | ROZPOCET | [6 empty] | 0
1 | K | 210202016 | Montáž svítidel výbojkových průmyslových stropních závěsných parkových na sloupek | kus | 1 |  | 0 |  | ÚRS 2022 | základní | 0.718 | 0.718 | 0 | 0 | 0 | 0 | 64 | K | 1 |  |  |  | ROZPOCET | 0 | 0 | 0 | 0 | 0 | 1 | 0 | 64 | 1377508184
2 | M | 348444550-1 | svítidlo venkovní M2A 70W viz situace | kus | 1 |  | 0 |  | vlastní | základní | 0 | 0 | 0.0075 | 0.0075 | 0 | 0 | 128 | M | 1 |  |  |  | ROZPOCET | 0 | 0 | 0 | 0 | 0 | 1 | 0 | 128 | -1171509717
3 | K | 210204011 | Montáž stožárů osvětlení ocelových samostatně stojících délky do 12 m | kus | 1 |  | 0 |  | ÚRS 2022 | základní | 3.813 | 3.813 | 0 | 0 | 0 | 0 | 64 | K | 1 |  |  |  | ROZPOCET | 0 | 0 | 0 | 0 | 0 | 1 | 0 | 64 | 684142565
4 | M | 722-JBS 10 | Výložníkový silniční stožár bezpaticovy JBS10, oboust.zinkovaný | ks | 1 |  | 0 |  | ÚRS 2022 | základní | 0 | 0 | 0 | 0 | 0 | 0 | 128 | M | 1 |  |  |  | ROZPOCET | 0 | 0 | 0 | 0 | 0 | 1 | 0 | 128 | 860041905
5 | K | 210204103 | Montáž výložníků osvětlení jednoramenných sloupových hmotnosti do 35 kg | kus | 1 |  | 0 |  | ÚRS 2022 | základní | 2.3 | 2.3 | 0 | 0 | 0 | 0 | 64 | K | 1 |  |  |  | ROZPOCET | 0 | 0 | 0 | 0 | 0 | 1 | 0 | 64 | -2109893039
6 | M | 722-V1500 | Jednoduchý výložník pro stožár typu JB V1500, oboust.zinkovaný | ks | 1 |  | 0 |  | ÚRS 2022 | základní | 0 | 0 | 0 | 0 | 0 | 0 | 256 | M | 1 |  |  |  | ROZPOCET | 0 | 0 | 0 | 0 | 0 | 1 | 0 | 64 | 876511498
7 | K | 210204201 | Montáž elektrovýzbroje stožárů osvětlení 1 okruh | kus | 1 |  | 0 |  | ÚRS 2022 | základní | 1.367 | 1.367 | 0 | 0 | 0 | 0 | 64 | K | 1 |  |  |  | ROZPOCET | 0 | 0 | 0 | 0 | 0 | 1 | 0 | 64 | 2464948
8 | M | 316722-EKM 2035-1 | stožár.svorkovice IP 43 - 1xE27 | ks | 1 |  | 0 |  | vlastní | základní | 0 | 0 | 0 | 0 | 0 | 0 | 256 | M | 1 |  |  |  | ROZPOCET | 0 | 0 | 0 | 0 | 0 | 1 | 0 | 64 | 1640479019
9 | M | 34523415 | vložka pojistková E27 normální 2410 6A | kus | 1 |  | 0 |  | ÚRS 2022 | základní | 0 | 0 | 3e-05 | 3e-05 | 0 | 0 | 256 | M | 1 |  |  |  | ROZPOCET | 0 | 0 | 0 | 0 | 0 | 1 | 0 | 64 | -540629140
10 | M | 341110300 | kabel silový s Cu jádrem CYKY 3x1,5 mm2 | m | 12 |  | 0 |  | ÚRS 2022 | základní | 0 | 0 | 0.00012 | 0.00144 | 0 | 0 | 256 | M | 1 |  |  |  | ROZPOCET | 0 | 0 | 0 | 0 | 0 | 1 | 0 | 64 | -1688340485
11 | K | 210950101-1 | Očíslování stožárů -správce VO (73,-Kč/světlené místo) | kus | 1 |  | 0 |  | vlastní | základní | 0.026 | 0.026 | 0 | 0 | 0 | 0 | 64 | K | 1 |  |  |  | ROZPOCET | 0 | 0 | 0 | 0 | 0 | 1 | 0 | 64 | -1911742520
| D | M | Práce a dodávky M |  |  |  | 0 |  |  |  |  | 3.6372 |  | 1.7329 |  | 0 | 3 | D | 0 |  |  |  | ROZPOCET | [6 empty] | 0
| D | 46-M | Zemní práce při extr.mont.pracích - (viz situace a řezy) |  |  |  | 0 |  |  |  |  | 3.6372 |  | 1.7329 |  | 0 | 3 | D | 1 |  |  |  | ROZPOCET | [6 empty] | 0
12 | K | 460050703 | Hloubení nezapažených jam pro stožáry veřejného osvětlení ručně v hornině tř 3 | kus | 1 |  | 0 |  | ÚRS 2022 | základní | 3.214 | 3.214 | 0 | 0 | 0 | 0 | 64 | K | 2 |  |  |  | ROZPOCET | 0 | 0 | 0 | 0 | 0 | 1 | 0 | 64 | 263771368
13 | K | 460080012 | Základové konstrukce z monolitického betonu C 8/10 bez bednění | m3 | 0.768 |  | 0 |  | ÚRS 2022 | základní | 0.477 | 0.36634 | 2.2563 | 1.7329 | 0 | 0 | 64 | K | 2 |  |  |  | ROZPOCET | 0 | 0 | 0 | 0 | 0 | 1 | 0 | 64 | -2067163213
| VV |  | .8*.8*1.2 |  | 0.768 | [12 empty] | VV | 2 | 2 | True | 0 | ROZPOCET
14 | K | 460600021 | Vodorovné přemístění horniny jakékoliv třídy do 50 m | m3 | 0.768 |  | 0 |  | ÚRS 2022 | základní | 0.074 | 0.056832 | 0 | 0 | 0 | 0 | 64 | K | 2 |  |  |  | ROZPOCET | 0 | 0 | 0 | 0 | 0 | 1 | 0 | 64 | -852983918
15 | K | 460600031 | Příplatek k vodorovnému přemístění horniny za každých dalších 1000 m | m3 | 11.52 |  | 0 |  | ÚRS 2022 | základní | 0 | 0 | 0 | 0 | 0 | 0 | 64 | K | 2 |  |  |  | ROZPOCET | 0 | 0 | 0 | 0 | 0 | 1 | 0 | 64 | 1413228626
| VV |  | .768*15 |  | 11.52 | [12 empty] | VV | 2 | 2 | True | 1 | ROZPOCET
16 | K | 460600071-11.1 | Poplatek za skládku zeminy | t | 1.229 |  | 0 |  | vlastní | základní | 0 | 0 | 0 | 0 | 0 | 0 | 64 | K | 2 |  |  |  | ROZPOCET | 0 | 0 | 0 | 0 | 0 | 1 | 0 | 64 | -103691311
| VV |  | .768*1.6 |  | 1.229 | [12 empty] | VV | 2 | 2 | True | 1 | ROZPOCET

## SO 405.A.2.B
SOUPIS PRACÍ
Stavba:
TDI ul. K jezerům - Výmlatiště, VEŘEJNÉ OSVĚTLENÍ úsek A2+B+C+D
Objekt:
SO 405.A.2.B - Rozvody VO - úsek A.2+B
Místo: |  |  | Brno - Holásky |  |  | Datum:
Zadavatel: | [5 empty] | Projektant:
Zhotovitel: | [5 empty] | Zpracovatel:
PČ | Typ | Kód | Popis | MJ | Množství | J.cena [CZK] | Cena celkem [CZK] | Cenová soustava | cenová soustava | DPH | J. Nh [h] | Nh celkem [h] | J. hmotnost [t] | Hmotnost celkem [t] | J. suť [t] | Suť Celkem [t]
Náklady soupisu celkem | [6 empty] | 0 |  |  |  |  | 856.8141 |  | 91.6702 |  | 0 |  | D | -1 | [10 empty] | 0
| D | HSV | HSV |  |  |  | 0 |  |  |  |  | 19.751 |  | 0.95095 |  | 0 | 1 | D | 0 |  |  |  | ROZPOCET | [6 empty] | 0
| D | ZADL-Ch-Dl | Zádlažba chodník dlažba |  |  |  | 0 |  |  |  |  | 19.751 |  | 0.95095 |  | 0 | 1 | D | 1 |  |  |  | ROZPOCET | [6 empty] | 0
1 | K | 460030031 | Rozebrání dlažeb ručně z kostek velkých do písku spáry nezalité | m2 | 11 |  | 0 |  | ÚRS 2022 | základní | 0.16 | 1.76 | 0 | 0 | 0 | 0 | 64 | K | 2 |  |  |  | ROZPOCET | 0 | 0 | 0 | 0 | 0 | 1 | 0 | 64 | 805482073
| VV |  | 20*.55 |  | 11 | [12 empty] | VV | 2 | 2 | True | 1 | ROZPOCET
2 | K | 460030151 | Odstranění podkladu nebo krytu komunikace z kameniva drceného tloušťky do 10 cm | m2 | 11 |  | 0 |  | ÚRS 2022 | základní | 0.45 | 4.95 | 0 | 0 | 0 | 0 | 64 | K | 2 |  |  |  | ROZPOCET | 0 | 0 | 0 | 0 | 0 | 1 | 0 | 64 | 857985308
3 | K | 460030152 | Odstranění podkladu nebo krytu komunikace z kameniva drceného tloušťky do 20 cm | m2 | 7 |  | 0 |  | ÚRS 2022 | základní | 0.66 | 4.62 | 0 | 0 | 0 | 0 | 64 | K | 2 |  |  |  | ROZPOCET | 0 | 0 | 0 | 0 | 0 | 1 | 0 | 64 | -2086380485
| VV |  | 20*.35 |  | 7 | [12 empty] | VV | 2 | 2 | True | 0 | ROZPOCET
4 | K | 564201111 | Podklad nebo podsyp ze štěrkopísku ŠP tl 40 mm | m2 | 11 |  | 0 |  | ÚRS 2022 | základní | 0.029 | 0.319 | 0 | 0 | 0 | 0 | 4 | K | 2 |  |  |  | ROZPOCET | 0 | 0 | 0 | 0 | 0 | 1 | 0 | 4 | 692660972
5 | K | 564851111 | Podklad ze štěrkodrtě ŠD tl 150 mm | m2 | 7 |  | 0 |  | ÚRS 2022 | základní | 0.026 | 0.182 | 0 | 0 | 0 | 0 | 4 | K | 2 |  |  |  | ROZPOCET | 0 | 0 | 0 | 0 | 0 | 1 | 0 | 4 | -751504559
6 | K | 596211110 | Kladení zámkové dlažby komunikací pro pěší tl 60 mm skupiny A pl do 50 m2 | m2 | 11 |  | 0 |  | ÚRS 2022 | základní | 0.72 | 7.92 | 0.08425 | 0.92675 | 0 | 0 | 4 | K | 2 |  |  |  | ROZPOCET | 0 | 0 | 0 | 0 | 0 | 1 | 0 | 4 | -1762174370
7 | M | 592452100 | Náhrada za poškozenou dlažbu 10% | m2 | 1.1 |  | 0 |  | ÚRS 2022 | základní | 0 | 0 | 0.022 | 0.0242 | 0 | 0 | 8 | M | 2 |  |  |  | ROZPOCET | 0 | 0 | 0 | 0 | 0 | 1 | 0 | 4 | 1073990696
| D | PSV | Práce a dodávky montáže |  |  |  | 0 |  |  |  |  | 307.242 |  | 1.1577 |  | 0 | 2 | D | 0 |  |  |  | ROZPOCET | [6 empty] | 0
| D | 741 | Elektroinstalace - silnoproud |  |  |  | 0 |  |  |  |  | 208.994 |  | 0.94885 |  | 0 | 2 | D | 1 |  |  |  | ROZPOCET | [6 empty] | 0
8 | K | 210191502-D | Demontáž skříní pojistkových tenkocementových přípojkových v pilíři SP 3 až 5/1 | kus | 1 |  | 0 |  | vlastní | základní | 2.39 | 2.39 | 0 | 0 | 0 | 0 | 64 | K | 2 |  |  |  | ROZPOCET | 0 | 0 | 0 | 0 | 0 | 1 | 0 | 64 | -2030593897
9 | K | 741110312-Rkp40 | Montáž trubka ochranná do krabic plastová tuhá D přes 40 do 90 mm uložená volně | m | 452 |  | 0 |  | vlastní | základní | 0.131 | 59.212 | 0 | 0 | 0 | 0 | 16 | K | 2 |  |  |  | ROZPOCET | 0 | 0 | 0 | 0 | 0 | 1 | 0 | 16 | -1054140330
10 | M | 345713520-R1 | trubka elektroinstalační ohebná , HDPE+LDPE KF 09063 | m | 452 |  | 0 |  | vlastní | základní | 0 | 0 | 0.00035 | 0.1582 | 0 | 0 | 32 | M | 2 |  |  |  | ROZPOCET | 0 | 0 | 0 | 0 | 0 | 1 | 0 | 16 | -1730386502
| VV |  | "trasa" 280+130 |  | 410 | [12 empty] | VV | 2 | 2 | True | 0 | ROZPOCET
| VV |  | "do sloupů" 10*3 |  | 30 | [12 empty] | VV | 2 | 2 | True | 0 | ROZPOCET
| VV |  | "do skříní" 12*1 |  | 12 | [12 empty] | VV | 2 | 2 | True | 0 | ROZPOCET
11 | K | 741122223 | Montáž kabel Cu plný kulatý žíla 4x16 až 25 mm2 uložený volně (CYKY) | m | 484 |  | 0 |  | ÚRS 2022 | základní | 0.068 | 32.912 | 0 | 0 | 0 | 0 | 16 | K | 2 |  |  |  | ROZPOCET | 0 | 0 | 0 | 0 | 0 | 1 | 0 | 16 | 571464673
| VV |  | "trasa" 280+130 |  | 410 | [12 empty] | VV | 2 | 2 | True | 0 | ROZPOCET
| VV |  | "do sloupů" 10*5 |  | 50 | [12 empty] | VV | 2 | 2 | True | 0 | ROZPOCET
| VV |  | "do skříní" 12*2 |  | 24 | [12 empty] | VV | 2 | 2 | True | 0 | ROZPOCET
12 | M | 341110800 | kabel silový s Cu jádrem CYKY 4x16 mm2 | m | 484 |  | 0 |  | ÚRS 2022 | základní | 0 | 0 | 0.00091 | 0.44044 | 0 | 0 | 32 | M | 2 |  |  |  | ROZPOCET | 0 | 0 | 0 | 0 | 0 | 1 | 0 | 16 | 12986762
13 | K | 741122225 | Montáž kabel Cu plný kulatý žíla 3x35+25 mm2, 4x35 mm2 uložený volně (např. CYKY) | m | 16 |  | 0 |  | ÚRS 2022 | základní | 0.106 | 1.696 | 0 | 0 | 0 | 0 | 16 | K | 2 |  |  |  | ROZPOCET | 0 | 0 | 0 | 0 | 0 | 1 | 0 | 16 | 1145019475
14 | M | 34111620 | kabel silový jádro Cu izolace PVC plášť PVC 0,6/1kV (1-CYKY) 4x35mm2 | m | 16 |  | 0 |  | ÚRS 2022 | základní | 0 | 0 | 0.00191 | 0.03056 | 0 | 0 | 32 | M | 2 |  |  |  | ROZPOCET | 0 | 0 | 0 | 0 | 0 | 1 | 0 | 16 | 1640473166
| VV |  | 13,9130434782609*1,15 'Přepočtené koeficientem množství |  | 16 | [12 empty] | VV | 2 | 2 | False | 1 | ROZPOCET
15 | K | 741132133 | Ukončení kabelů 4x16 mm2 smršťovací záklopkou nebo páskem bez letování | kus | 32 |  | 0 |  | ÚRS 2022 | základní | 0.382 | 12.224 | 0 | 0 | 0 | 0 | 16 | K | 2 |  |  |  | ROZPOCET | 0 | 0 | 0 | 0 | 0 | 1 | 0 | 16 | 2103668074
16 | K | 741132135 | Ukončení kabelů 4x35 mm2 smršťovací záklopkou nebo páskem bez letování | kus | 2 |  | 0 |  | ÚRS 2022 | základní | 0.711 | 1.422 | 0 | 0 | 0 | 0 | 16 | K | 2 |  |  |  | ROZPOCET | 0 | 0 | 0 | 0 | 0 | 1 | 0 | 16 | 680550727
17 | K | 741410041 | Montáž vodič uzemňovací drát nebo lano D do 10 mm v městské zástavbě | m | 434 |  | 0 |  | ÚRS 2022 | základní | 0.123 | 53.382 | 0 | 0 | 0 | 0 | 16 | K | 2 |  |  |  | ROZPOCET | 0 | 0 | 0 | 0 | 0 | 1 | 0 | 16 | -1726807313
| VV |  | "trasa" 280+130 |  | 410 | [12 empty] | VV | 2 | 2 | True | 0 | ROZPOCET
| VV |  | "do sloupů" 10*2 |  | 20 | [12 empty] | VV | 2 | 2 | True | 0 | ROZPOCET
| VV |  | "do skříní" 4*1 |  | 4 | [12 empty] | VV | 2 | 2 | True | 0 | ROZPOCET
18 | M | 354410730 | drát průměr 10 mm FeZn | kg | 269.08 |  | 0 |  | ÚRS 2022 | základní | 0 | 0 | 0.001 | 0.26908 | 0 | 0 | 256 | M | 2 |  |  |  | ROZPOCET | 0 | 0 | 0 | 0 | 0 | 1 | 0 | 64 | 107081303
| VV |  | 434*.62 |  | 269.08 | [12 empty] | VV | 2 | 2 | True | 1 | ROZPOCET
19 | K | 741420021 | Montáž svorka hromosvodná se 2 šrouby | kus | 28 |  | 0 |  | ÚRS 2022 | základní | 0.252 | 7.056 | 0 | 0 | 0 | 0 | 16 | K | 2 |  |  |  | ROZPOCET | 0 | 0 | 0 | 0 | 0 | 1 | 0 | 16 | 972942422
20 | M | 354418850 | svorka spojovací SS pro lano D8-10 mm | kus | 28 |  | 0 |  | ÚRS 2022 | základní | 0 | 0 | 0.00023 | 0.00644 | 0 | 0 | 32 | M | 2 |  |  |  | ROZPOCET | 0 | 0 | 0 | 0 | 0 | 1 | 0 | 16 | -1688089181
21 | K | 745904112 | Příplatek k montáži kabelů za zatažení vodiče a kabelu do 2,00 kg | m | 322 |  | 0 |  | ÚRS 2022 | základní | 0.07 | 22.54 | 0 | 0 | 0 | 0 | 64 | K | 2 |  |  |  | ROZPOCET | 0 | 0 | 0 | 0 | 0 | 1 | 0 | 64 | 314287911
22 | K | 210120102 | Montáž pojistkových patron nožových | kus | 30 |  | 0 |  | ÚRS 2022 | základní | 0.016 | 0.48 | 0 | 0 | 0 | 0 | 64 | K | 2 |  |  |  | ROZPOCET | 0 | 0 | 0 | 0 | 0 | 1 | 0 | 64 | 797254824
23 | M | 35825222 | pojistka nožová 16A nízkoztrátová 1,70W, provedení normální, charakteristika gG | kus | 3 |  | 0 |  | ÚRS 2022 | základní | 0 | 0 | 0.00015 | 0.00045 | 0 | 0 | 128 | M | 2 |  |  |  | ROZPOCET | 0 | 0 | 0 | 0 | 0 | 1 | 0 | 128 | 2144995146
24 | M | 358252280-1 | pojistka zkratová | kus | 12 |  | 0 |  | vlastní | základní | 0 | 0 | 0.00015 | 0.0018 | 0 | 0 | 128 | M | 2 |  |  |  | ROZPOCET | 0 | 0 | 0 | 0 | 0 | 1 | 0 | 128 | 570303331
25 | M | 35825224 | pojistka nožová 20A nízkoztrátová 2,22W, provedení normální, charakteristika gG | kus | 12 |  | 0 |  | ÚRS 2022 | základní | 0 | 0 | 0.00013 | 0.00156 | 0 | 0 | 128 | M | 2 |  |  |  | ROZPOCET | 0 | 0 | 0 | 0 | 0 | 1 | 0 | 128 | 344735515
26 | M | 35825252 | pojistka nožová 80A nízkoztrátová 6,70W, provedení normální, charakteristika gG | kus | 3 |  | 0 |  | ÚRS 2022 | základní | 0 | 0 | 0.0003 | 0.0009 | 0 | 0 | 128 | M | 2 |  |  |  | ROZPOCET | 0 | 0 | 0 | 0 | 0 | 1 | 0 | 128 | 994277814
27 | K | 210191502 | Montáž skříní pojistkových tenkocementových přípojkových v pilíři SP 3 až 5/1 | kus | 4 |  | 0 |  | ÚRS 2022 | základní | 2.39 | 9.56 | 0 | 0 | 0 | 0 | 64 | K | 2 |  |  |  | ROZPOCET | 0 | 0 | 0 | 0 | 0 | 1 | 0 | 64 | -1538913411
28 | M | 357117350-1 | skříň rozpojovací pro VO RF 5:3 | kus | 3 |  | 0 |  | vlastní | základní | 0 | 0 | 0.009 | 0.027 | 0 | 0 | 32 | M | 2 |  |  |  | ROZPOCET | 0 | 0 | 0 | 0 | 0 | 1 | 0 | 16 | -1532683003
29 | M | 357117350-3 | skříň rozpojovací pro VO RF 5:4 | kus | 1 |  | 0 |  | vlastní | základní | 0 | 0 | 0.009 | 0.009 | 0 | 0 | 32 | M | 2 |  |  |  | ROZPOCET | 0 | 0 | 0 | 0 | 0 | 1 | 0 | 16 | 1627712081
30 | K | 210191516 | Montáž skříní pojistkových tenkocementových rozpojovacích v pilíři SR 3.1, 7.1, S/1, 1SRV 3/1 | kus | 1 |  | 0 |  | ÚRS 2022 | základní | 6.12 | 6.12 | 0 | 0 | 0 | 0 | 64 | K | 2 |  |  |  | ROZPOCET | 0 | 0 | 0 | 0 | 0 | 1 | 0 | 64 | -1644723186
31 | M | 357R--RVO | Skříň zapínací RVO v pilíři | kus | 1 |  | 0 |  | vlastní | základní | 0 | 0 | 0.00342 | 0.00342 | 0 | 0 | 128 | M | 2 |  |  |  | ROZPOCET | 0 | 0 | 0 | 0 | 0 | 1 | 0 | 128 | -578192689
| D | S-s | Sloupy a svítidla |  |  |  | 0 |  |  |  |  | 98.248 |  | 0.20883 |  | 0 | 3 | D | 1 |  |  |  | ROZPOCET | [6 empty] | 0
32 | K | 210202016 | Montáž svítidel výbojkových průmyslových stropních závěsných parkových na sloupek | kus | 13 |  | 0 |  | ÚRS 2022 | základní | 0.718 | 9.334 | 0 | 0 | 0 | 0 | 64 | K | 2 |  |  |  | ROZPOCET | 0 | 0 | 0 | 0 | 0 | 1 | 0 | 64 | -81849286
| VV |  | "A2" 5 |  | 5 | [12 empty] | VV | 2 | 2 | True | 0 | ROZPOCET
| VV |  | "B" 8 |  | 8 | [12 empty] | VV | 2 | 2 | True | 0 | ROZPOCET
33 | M | 348Gu-S36-A1 | svítidlo LED 36W, 3000K, IK10, driver, IP66 | kus | 4 |  | 0 |  | vlastní | základní | 0 | 0 | 0.0075 | 0.03 | 0 | 0 | 128 | M | 2 |  |  |  | ROZPOCET | 0 | 0 | 0 | 0 | 0 | 1 | 0 | 128 | -586055427
34 | M | 348Gu-S-41-A32 | svítidlo LED 41W, 3000K, IK10, driver, IP66 | kus | 5 |  | 0 |  | vlastní | základní | 0 | 0 | 0.0075 | 0.0375 | 0 | 0 | 128 | M | 2 |  |  |  | ROZPOCET | 0 | 0 | 0 | 0 | 0 | 1 | 0 | 128 | -1907194186
35 | M | 348Gu-XS-12-E3 | svítidlo LED 12W, 3000K, IK10, driver, IP66 | kus | 2 |  | 0 |  | vlastní | základní | 0 | 0 | 0.0075 | 0.015 | 0 | 0 | 128 | M | 2 |  |  |  | ROZPOCET | 0 | 0 | 0 | 0 | 0 | 1 | 0 | 128 | 1050346383
36 | M | 348Gu-XS-20-A1 | svítidlo LED 20W, 3000K, IK10, driver, IP66 | kus | 2 |  | 0 |  | vlastní | základní | 0 | 0 | 0.0075 | 0.015 | 0 | 0 | 128 | M | 2 |  |  |  | ROZPOCET | 0 | 0 | 0 | 0 | 0 | 1 | 0 | 128 | 1807814483
37 | M | 348NEMA7p | řídící modul MSB-C | kus | 13 |  | 0 |  | vlastní | základní | 0 | 0 | 0.0075 | 0.0975 | 0 | 0 | 128 | M | 2 |  |  |  | ROZPOCET | 0 | 0 | 0 | 0 | 0 | 1 | 0 | 128 | -808209291
38 | K | 210204011 | Montáž stožárů osvětlení ocelových samostatně stojících délky do 12 m | kus | 10 |  | 0 |  | ÚRS 2022 | základní | 3.813 | 38.13 | 0 | 0 | 0 | 0 | 64 | K | 2 |  |  |  | ROZPOCET | 0 | 0 | 0 | 0 | 0 | 1 | 0 | 64 | 665095978
39 | M | 722-JB8 | Výložníkový silniční stožár bezpaticovy JB8, oboust.zinkovaný, PVC manžeta | ks | 8 |  | 0 |  | vlastní | základní | 0 | 0 | 0 | 0 | 0 | 0 | 128 | M | 2 |  |  |  | ROZPOCET | 0 | 0 | 0 | 0 | 0 | 1 | 0 | 128 | 2024531535
40 | M | 722-JB8-Z | Výložníkový silniční stožár bezpaticovy JB8, zesílený oboust.zinkovaný, PVC manžeta | ks | 2 |  | 0 |  | vlastní | základní | 0 | 0 | 0 | 0 | 0 | 0 | 128 | M | 2 |  |  |  | ROZPOCET | 0 | 0 | 0 | 0 | 0 | 1 | 0 | 128 | -84079934
41 | K | 210204103 | Montáž výložníků osvětlení jednoramenných sloupových hmotnosti do 35 kg | kus | 11 |  | 0 |  | ÚRS 2022 | základní | 2.3 | 25.3 | 0 | 0 | 0 | 0 | 64 | K | 2 |  |  |  | ROZPOCET | 0 | 0 | 0 | 0 | 0 | 1 | 0 | 64 | 1549802729
42 | M | 722-V1000 | Jednoduchý výložník pro stožár typu JB V1000, oboust.zinkovaný | ks | 4 |  | 0 |  | vlastní | základní | 0 | 0 | 0 | 0 | 0 | 0 | 256 | M | 2 |  |  |  | ROZPOCET | 0 | 0 | 0 | 0 | 0 | 1 | 0 | 64 | 629512471
43 | M | 722-SV1500 | Jednoduchý výložník pro stožár typu JB - V1500, oboust.zinkovaný | ks | 3 |  | 0 |  | vlastní | základní | 0 | 0 | 0 | 0 | 0 | 0 | 128 | M | 2 |  |  |  | ROZPOCET | 0 | 0 | 0 | 0 | 0 | 1 | 0 | 128 | 1353100695
44 | M | 722-V2500 | Jednoduchý výložník pro stožár typu JB V2500, oboust.zinkovaný | ks | 2 |  | 0 |  | vlastní | základní | 0 | 0 | 0 | 0 | 0 | 0 | 128 | M | 2 |  |  |  | ROZPOCET | 0 | 0 | 0 | 0 | 0 | 1 | 0 | 128 | 461492850
45 | M | 722-BM-SVP-1500 | Přidaný výložník na ocel. sloup SVP 1500, oboust.zinkovaný | ks | 2 |  | 0 |  | vlastní | základní | 0 | 0 | 0 | 0 | 0 | 0 | 128 | M | 2 |  |  |  | ROZPOCET | 0 | 0 | 0 | 0 | 0 | 1 | 0 | 128 | 1208729197
46 | K | 210204105 | Montáž výložníků osvětlení dvouramenných sloupových hmotnosti do 70 kg | kus | 1 |  | 0 |  | ÚRS 2022 | základní | 2.677 | 2.677 | 0 | 0 | 0 | 0 | 64 | K | 2 |  |  |  | ROZPOCET | 0 | 0 | 0 | 0 | 0 | 1 | 0 | 64 | -1166415096
47 | M | 722-V2*1500 | Dvojitý výložník pro stožár typu JB V2x1500, oboust.zinkovaný | ks | 1 |  | 0 |  | vlastní | základní | 0 | 0 | 0 | 0 | 0 | 0 | 256 | M | 2 |  |  |  | ROZPOCET | 0 | 0 | 0 | 0 | 0 | 1 | 0 | 64 | 2074703397
48 | K | 210204201 | Montáž elektrovýzbroje stožárů osvětlení 1 okruh | kus | 7 |  | 0 |  | ÚRS 2022 | základní | 1.367 | 9.569 | 0 | 0 | 0 | 0 | 64 | K | 2 |  |  |  | ROZPOCET | 0 | 0 | 0 | 0 | 0 | 1 | 0 | 64 | -1744131133
49 | M | 316722-EKM 2035-1 | stožár.svorkovice IP 43 - 1xE27 | ks | 7 |  | 0 |  | vlastní | základní | 0 | 0 | 0 | 0 | 0 | 0 | 256 | M | 2 |  |  |  | ROZPOCET | 0 | 0 | 0 | 0 | 0 | 1 | 0 | 64 | -1846657536
50 | M | 34523415 | vložka pojistková E27 normální 2410 6A | kus | 7 |  | 0 |  | ÚRS 2022 | základní | 0 | 0 | 3e-05 | 0.00021 | 0 | 0 | 256 | M | 2 |  |  |  | ROZPOCET | 0 | 0 | 0 | 0 | 0 | 1 | 0 | 64 | 1777847928
51 | M | 341110300 | kabel silový s Cu jádrem CYKY 3x1,5 mm2 | m | 70 |  | 0 |  | ÚRS 2022 | základní | 0 | 0 | 0.00012 | 0.0084 | 0 | 0 | 256 | M | 2 |  |  |  | ROZPOCET | 0 | 0 | 0 | 0 | 0 | 1 | 0 | 64 | 1005940161
| VV |  | 7*10 |  | 70 |  |  |  | ÚRS 2022 | [8 empty] | VV | 2 | 2 | True | 1 | ROZPOCET
52 | K | 210204202 | Montáž elektrovýzbroje stožárů osvětlení 2 okruhy | kus | 3 |  | 0 |  | ÚRS 2022 | základní | 1.417 | 4.251 | 0 | 0 | 0 | 0 | 64 | K | 2 |  |  |  | ROZPOCET | 0 | 0 | 0 | 0 | 0 | 1 | 0 | 64 | -405431717
53 | M | 316722-EKM 2072 | stožár.svorkovice IP 43 - 2xE27 | ks | 3 |  | 0 |  | vlastní | základní | 0 | 0 | 0 | 0 | 0 | 0 | 128 | M | 2 |  |  |  | ROZPOCET | 0 | 0 | 0 | 0 | 0 | 1 | 0 | 128 | 805945786
54 | M | 34523415 | vložka pojistková E27 normální 2410 6A | kus | 6 |  | 0 |  | ÚRS 2022 | základní | 0 | 0 | 3e-05 | 0.00018 | 0 | 0 | 256 | M | 2 |  |  |  | ROZPOCET | 0 | 0 | 0 | 0 | 0 | 1 | 0 | 64 | -1345592652
55 | M | 341110300 | kabel silový s Cu jádrem CYKY 3x1,5 mm2 | m | 42 |  | 0 |  | ÚRS 2022 | základní | 0 | 0 | 0.00012 | 0.00504 | 0 | 0 | 256 | M | 2 |  |  |  | ROZPOCET | 0 | 0 | 0 | 0 | 0 | 1 | 0 | 64 | 353889804
| VV |  | 4*8+2*5 |  | 42 | [12 empty] | VV | 2 | 2 | True | 1 | ROZPOCET
56 | K | 210280712 | Měření intenzity osvětlení na pracovišti do 50 svítidel | soubor | 1 |  | 0 |  | ÚRS 2022 | základní | 8.727 | 8.727 | 0 | 0 | 0 | 0 | 64 | K | 2 |  |  |  | ROZPOCET | 0 | 0 | 0 | 0 | 0 | 1 | 0 | 64 | -1006808641
57 | K | 210950101-1 | Očíslování stožárů -správce VO (73,-Kč/světlené místo) | kus | 10 |  | 0 |  | vlastní | základní | 0.026 | 0.26 | 0 | 0 | 0 | 0 | 64 | K | 2 |  |  |  | ROZPOCET | 0 | 0 | 0 | 0 | 0 | 1 | 0 | 64 | 1332368734
| D | 46-M | Zemní práce při extr.mont.pracích - (viz situace a řezy) |  |  |  | 0 |  |  |  |  | 529.8211 |  | 89.5616 |  | 0 | 3 | D | 0 |  |  |  | ROZPOCET | [6 empty] | 0
58 | K | 460010024 | Vytyčení trasy vedení kabelového podzemního v zastavěném prostoru viz řezy | km | 0.407 |  | 0 |  | ÚRS 2022 | základní | 4.1 | 1.6687 | 0.0088 | 0.0035816 | 0 | 0 | 64 | K | 1 |  |  |  | ROZPOCET | 0 | 0 | 0 | 0 | 0 | 1 | 0 | 64 | 1594690521
59 | K | 460010025 | Zaměření trasy skutečného provedení v zastavěném prostoru | km | 0.407 |  | 0 |  | ÚRS 2022 | základní | 4.696 | 1.9113 | 0.0099 | 0.0040293 | 0 | 0 | 64 | K | 1 |  |  |  | ROZPOCET | 0 | 0 | 0 | 0 | 0 | 1 | 0 | 64 | 875036143
60 | K | 460050703 | Hloubení nezapažených jam pro stožáry veřejného osvětlení ručně v hornině tř 3 | kus | 10 |  | 0 |  | ÚRS 2022 | základní | 3.214 | 32.14 | 0 | 0 | 0 | 0 | 64 | K | 1 |  |  |  | ROZPOCET | 0 | 0 | 0 | 0 | 0 | 1 | 0 | 64 | 1631140781
61 | K | 460080012 | Základové konstrukce z monolitického betonu C 8/10 bez bednění | m3 | 7.68 |  | 0 |  | ÚRS 2022 | základní | 0.477 | 3.6634 | 2.2563 | 17.3287 | 0 | 0 | 64 | K | 1 |  |  |  | ROZPOCET | 0 | 0 | 0 | 0 | 0 | 1 | 0 | 64 | 1145115535
| VV |  | 10*.8*.8*1.2 |  | 7.68 | [12 empty] | VV | 1 | 2 | True | 0 | ROZPOCET
62 | K | 460161152 | Hloubení kabelových rýh ručně š 35 cm hl 60 cm v hornině tř I skupiny 3 | m | 57 |  | 0 |  | ÚRS 2022 | základní | 0.887 | 50.559 | 0 | 0 | 0 | 0 | 64 | K | 1 |  |  |  | ROZPOCET | 0 | 0 | 0 | 0 | 0 | 1 | 0 | 64 | 864936962
63 | K | 460200163 | Hloubení kabelových nezapažených rýh ručně š 35 cm, hl 80 cm, v hornině tř 3 | m | 210 |  | 0 |  | ÚRS 2022 | základní | 0.408 | 85.68 | 0 | 0 | 0 | 0 | 64 | K | 1 |  |  |  | ROZPOCET | 0 | 0 | 0 | 0 | 0 | 1 | 0 | 64 | -705859373
64 | K | 460200303 | Hloubení kabelových nezapažených rýh ručně š 50 cm, hl 120 cm, v hornině tř 3 | m | 140 |  | 0 |  | ÚRS 2022 | základní | 0.875 | 122.5 | 0 | 0 | 0 | 0 | 64 | K | 1 |  |  |  | ROZPOCET | 0 | 0 | 0 | 0 | 0 | 1 | 0 | 64 | 2092469420
65 | K | 460230414 | Odkop zeminy ručně s vodorovným přemístěním do 50 m na skládku v hornině tř 3 a 4 | m3 | 3 |  | 0 |  | ÚRS 2022 | základní | 1.2 | 3.6 | 0 | 0 | 0 | 0 | 64 | K | 1 |  |  |  | ROZPOCET | 0 | 0 | 0 | 0 | 0 | 1 | 0 | 64 | 1142962108
66 | K | 460421082 | Lože kabelů z písku nebo štěrkopísku tl 5 cm nad kabel, kryté plastovou folií, š lože do 50 cm | m | 267 |  | 0 |  | ÚRS 2022 | základní | 0.073 | 19.491 | 0.05264 | 14.0549 | 0 | 0 | 64 | K | 1 |  |  |  | ROZPOCET | 0 | 0 | 0 | 0 | 0 | 1 | 0 | 64 | -305122413
67 | K | 460421082-1 | krytí plastovou folií, š do 50 cm | m | 140 |  | 0 |  | vlastní | základní | 0.073 | 10.22 | 0.05264 | 7.3696 | 0 | 0 | 64 | K | 1 |  |  |  | ROZPOCET | 0 | 0 | 0 | 0 | 0 | 1 | 0 | 64 | 1633857572
68 | K | 460421101 | Lože kabelů z písku nebo štěrkopísku tl 10 cm nad kabel, bez zakrytí, šířky lože do 65 cm | m | 140 |  | 0 |  | ÚRS 2022 | základní | 0.111 | 15.54 | 0.203 | 28.42 | 0 | 0 | 64 | K | 1 |  |  |  | ROZPOCET | 0 | 0 | 0 | 0 | 0 | 1 | 0 | 64 | 559603437
69 | K | 460470001 | Provizorní zajištění potrubí ve výkopech při křížení s kabelem | kus | 4 |  | 0 |  | ÚRS 2022 | základní | 0.019 | 0.076 | 0.0038 | 0.0152 | 0 | 0 | 64 | K | 1 |  |  |  | ROZPOCET | 0 | 0 | 0 | 0 | 0 | 1 | 0 | 64 | -1720773760
70 | K | 460470011 | Provizorní zajištění kabelů ve výkopech při jejich křížení | kus | 6 |  | 0 |  | ÚRS 2022 | základní | 0.019 | 0.114 | 0.0076 | 0.0456 | 0 | 0 | 64 | K | 1 |  |  |  | ROZPOCET | 0 | 0 | 0 | 0 | 0 | 1 | 0 | 64 | 306636680
71 | K | 460510014 | Kabelové prostupy z trub betonových do rýhy s obsypem, průměru do 15 cm | m | 10 |  | 0 |  | ÚRS 2022 | základní | 0.302 | 3.02 | 0.18 | 1.8 | 0 | 0 | 64 | K | 1 |  |  |  | ROZPOCET | 0 | 0 | 0 | 0 | 0 | 1 | 0 | 64 | -1796098202
72 | K | 460510064 | Kabelové prostupy z trub plastových do rýhy s obsypem, průměru do 10 cm | m | 190 |  | 0 |  | ÚRS 2022 | základní | 0.17 | 32.3 | 0.108 | 20.52 | 0 | 0 | 64 | K | 1 |  |  |  | ROZPOCET | 0 | 0 | 0 | 0 | 0 | 1 | 0 | 64 | -632857659
73 | K | 460560123 | Zásyp rýh ručně šířky 35 cm, hloubky 40 cm, z horniny třídy 3 | m | 57 |  | 0 |  | ÚRS 2022 | základní | 0.118 | 6.726 | 0 | 0 | 0 | 0 | 64 | K | 1 |  |  |  | ROZPOCET | 0 | 0 | 0 | 0 | 0 | 1 | 0 | 64 | -833605085
74 | K | 460560143 | Zásyp rýh ručně šířky 35 cm, hloubky 60 cm, z horniny třídy 3 | m | 210 |  | 0 |  | ÚRS 2022 | základní | 0.177 | 37.17 | 0 | 0 | 0 | 0 | 64 | K | 1 |  |  |  | ROZPOCET | 0 | 0 | 0 | 0 | 0 | 1 | 0 | 64 | -2107666665
75 | K | 460560273 | Zásyp rýh ručně šířky 50 cm, hloubky 90 cm, z horniny třídy 3 | m | 140 |  | 0 |  | ÚRS 2022 | základní | 0.379 | 53.06 | 0 | 0 | 0 | 0 | 64 | K | 1 |  |  |  | ROZPOCET | 0 | 0 | 0 | 0 | 0 | 1 | 0 | 64 | 877659479
76 | K | 460561801 | Zásyp rýh nebo jam strojně bez zhutnění ve volném terénu | m3 | 3 |  | 0 |  | ÚRS 2022 | základní | 0.115 | 0.345 | 0 | 0 | 0 | 0 | 64 | K | 1 |  |  |  | ROZPOCET | 0 | 0 | 0 | 0 | 0 | 1 | 0 | 64 | -130775850
77 | K | 460600021 | Vodorovné přemístění horniny jakékoliv třídy do 50 m | m3 | 34.14 |  | 0 |  | ÚRS 2022 | základní | 0.074 | 2.5264 | 0 | 0 | 0 | 0 | 64 | K | 1 |  |  |  | ROZPOCET | 0 | 0 | 0 | 0 | 0 | 1 | 0 | 64 | 230115995
| VV |  | "písek v trase" (57+21)*.35*.2+140*.5*.3 |  | 26.46 | [12 empty] | VV | 1 | 2 | True | 0 | ROZPOCET
| VV |  | "základy sloupů" 7.68 |  | 7.68 | [12 empty] | VV | 1 | 2 | True | 0 | ROZPOCET
78 | K | 460600031 | Příplatek k vodorovnému přemístění horniny za každých dalších 1000 m | m3 | 512.1 |  | 0 |  | ÚRS 2022 | základní | 0 | 0 | 0 | 0 | 0 | 0 | 64 | K | 1 |  |  |  | ROZPOCET | 0 | 0 | 0 | 0 | 0 | 1 | 0 | 64 | -247478516
| VV |  | 34.14*15 |  | 512.1 | [12 empty] | VV | 1 | 2 | True | 1 | ROZPOCET
79 | K | 460600071-11.1 | Poplatek za skládku zeminy | t | 54.624 |  | 0 |  | vlastní | základní | 0 | 0 | 0 | 0 | 0 | 0 | 64 | K | 1 |  |  |  | ROZPOCET | 0 | 0 | 0 | 0 | 0 | 1 | 0 | 64 | -1514363447
| VV |  | 34.14*1.6 |  | 54.624 | [12 empty] | VV | 1 | 2 | True | 1 | ROZPOCET
80 | K | 460620013 | Provizorní úprava terénu se zhutněním, v hornině tř 3 | m2 | 470.4 |  | 0 |  | ÚRS 2022 | základní | 0.101 | 47.5104 | 0 | 0 | 0 | 0 | 64 | K | 1 |  |  |  | ROZPOCET | 0 | 0 | 0 | 0 | 0 | 1 | 0 | 64 | -644317386
| VV |  | 57*.35*2+210*.35*3+140*.5*3 |  | 470.4 | [12 empty] | VV | 1 | 2 | True | 0 | ROZPOCET

## SO 406.C
SOUPIS PRACÍ
Stavba:
TDI ul. K jezerům - Výmlatiště, VEŘEJNÉ OSVĚTLENÍ úsek A2+B+C+D
Objekt:
SO 406.C - Rozvody VO - úsek C
Místo: |  |  | Brno - Holásky |  |  | Datum:
Zadavatel: | [5 empty] | Projektant:
Zhotovitel: | [5 empty] | Zpracovatel:
PČ | Typ | Kód | Popis | MJ | Množství | J.cena [CZK] | Cena celkem [CZK] | Cenová soustava | cenová soustava | DPH | J. Nh [h] | Nh celkem [h] | J. hmotnost [t] | Hmotnost celkem [t] | J. suť [t] | Suť Celkem [t]
Náklady soupisu celkem | [6 empty] | 0 |  |  |  |  | 383.6946 |  | 20.2741 |  | 0 |  | D | -1 | [10 empty] | 0
| D | PSV | Práce a dodávky montáže |  |  |  | 0 |  |  |  |  | 130.787 |  | 0.55551 |  | 0 | 2 | D | 0 |  |  |  | ROZPOCET | [6 empty] | 0
| D | 741 | Elektroinstalace - silnoproud |  |  |  | 0 |  |  |  |  | 95.502 |  | 0.42276 |  | 0 | 2 | D | 1 |  |  |  | ROZPOCET | [6 empty] | 0
1 | K | 741110312-Rkp40 | Montáž trubka ochranná do krabic plastová tuhá D přes 40 do 90 mm uložená volně | m | 221 |  | 0 |  | vlastní | základní | 0.131 | 28.951 | 0 | 0 | 0 | 0 | 16 | K | 2 |  |  |  | ROZPOCET | 0 | 0 | 0 | 0 | 0 | 1 | 0 | 16 | -1054140330
| VV |  | "trasa" 200 |  | 200 | [12 empty] | VV | 2 | 2 | True | 0 | ROZPOCET
| VV |  | "do sloupů" 7*3 |  | 21 | [12 empty] | VV | 2 | 2 | True | 0 | ROZPOCET
2 | M | 345713520-R1 | trubka elektroinstalační ohebná , HDPE+LDPE KF 09063 | m | 221 |  | 0 |  | vlastní | základní | 0 | 0 | 0.00035 | 0.07735 | 0 | 0 | 32 | M | 2 |  |  |  | ROZPOCET | 0 | 0 | 0 | 0 | 0 | 1 | 0 | 16 | -1730386502
3 | K | 741122223 | Montáž kabel Cu plný kulatý žíla 4x16 až 25 mm2 uložený volně (CYKY) | m | 235 |  | 0 |  | ÚRS 2022 | základní | 0.068 | 15.98 | 0 | 0 | 0 | 0 | 16 | K | 2 |  |  |  | ROZPOCET | 0 | 0 | 0 | 0 | 0 | 1 | 0 | 16 | 571464673
| VV |  | "trasa" 200 |  | 200 | [12 empty] | VV | 2 | 2 | True | 0 | ROZPOCET
| VV |  | "do sloupů" 7*5 |  | 35 | [12 empty] | VV | 2 | 2 | True | 0 | ROZPOCET
4 | M | 341110800 | kabel silový s Cu jádrem CYKY 4x16 mm2 | m | 235 |  | 0 |  | ÚRS 2022 | základní | 0 | 0 | 0.00091 | 0.21385 | 0 | 0 | 32 | M | 2 |  |  |  | ROZPOCET | 0 | 0 | 0 | 0 | 0 | 1 | 0 | 16 | 12986762
5 | K | 741132133 | Ukončení kabelů 4x16 mm2 smršťovací záklopkou nebo páskem bez letování | kus | 16 |  | 0 |  | ÚRS 2022 | základní | 0.382 | 6.112 | 0 | 0 | 0 | 0 | 16 | K | 2 |  |  |  | ROZPOCET | 0 | 0 | 0 | 0 | 0 | 1 | 0 | 16 | 2103668074
6 | K | 741410041 | Montáž vodič uzemňovací drát nebo lano D do 10 mm v městské zástavbě | m | 207 |  | 0 |  | ÚRS 2022 | základní | 0.123 | 25.461 | 0 | 0 | 0 | 0 | 16 | K | 2 |  |  |  | ROZPOCET | 0 | 0 | 0 | 0 | 0 | 1 | 0 | 16 | -1726807313
| VV |  | "trasa" 200 |  | 200 | [12 empty] | VV | 2 | 2 | True | 0 | ROZPOCET
| VV |  | "do sloupů" 7*1 |  | 7 | [12 empty] | VV | 2 | 2 | True | 0 | ROZPOCET
7 | M | 354410730 | drát průměr 10 mm FeZn | kg | 128.34 |  | 0 |  | ÚRS 2022 | základní | 0 | 0 | 0.001 | 0.12834 | 0 | 0 | 256 | M | 2 |  |  |  | ROZPOCET | 0 | 0 | 0 | 0 | 0 | 1 | 0 | 64 | 107081303
| VV |  | 207*.62 |  | 128.34 | [12 empty] | VV | 2 | 2 | True | 1 | ROZPOCET
8 | K | 741420021 | Montáž svorka hromosvodná se 2 šrouby | kus | 14 |  | 0 |  | ÚRS 2022 | základní | 0.252 | 3.528 | 0 | 0 | 0 | 0 | 16 | K | 2 |  |  |  | ROZPOCET | 0 | 0 | 0 | 0 | 0 | 1 | 0 | 16 | 972942422
9 | M | 354418850 | svorka spojovací SS pro lano D8-10 mm | kus | 14 |  | 0 |  | ÚRS 2022 | základní | 0 | 0 | 0.00023 | 0.00322 | 0 | 0 | 32 | M | 2 |  |  |  | ROZPOCET | 0 | 0 | 0 | 0 | 0 | 1 | 0 | 16 | -1688089181
10 | K | 745904112 | Příplatek k montáži kabelů za zatažení vodiče a kabelu do 2,00 kg | m | 221 |  | 0 |  | ÚRS 2022 | základní | 0.07 | 15.47 | 0 | 0 | 0 | 0 | 64 | K | 2 |  |  |  | ROZPOCET | 0 | 0 | 0 | 0 | 0 | 1 | 0 | 64 | 314287911
| D | S-s | Sloupy a svítidla |  |  |  | 0 |  |  |  |  | 35.285 |  | 0.13275 |  | 0 | 3 | D | 1 |  |  |  | ROZPOCET | [6 empty] | 0
11 | K | 210202016 | Montáž svítidel výbojkových průmyslových stropních závěsných parkových na sloupek | kus | 7 |  | 0 |  | ÚRS 2022 | základní | 0.718 | 5.026 | 0 | 0 | 0 | 0 | 64 | K | 2 |  |  |  | ROZPOCET | 0 | 0 | 0 | 0 | 0 | 1 | 0 | 64 | -81849286
12 | M | 348Gu-XS-13-AB2 | svítidlo LED 13W, 3000K, IK10, driver, IP66 | kus | 5 |  | 0 |  | vlastní | základní | 0 | 0 | 0.0075 | 0.0375 | 0 | 0 | 128 | M | 2 |  |  |  | ROZPOCET | 0 | 0 | 0 | 0 | 0 | 1 | 0 | 128 | 1958707148
13 | M | 348Gu-XS-15-A1 | svítidlo LED 15W, 3000K, IK10, driver, IP66 | kus | 5 |  | 0 |  | vlastní | základní | 0 | 0 | 0.0075 | 0.0375 | 0 | 0 | 128 | M | 2 |  |  |  | ROZPOCET | 0 | 0 | 0 | 0 | 0 | 1 | 0 | 128 | -1947119811
14 | M | 348NEMA7p | řídící modul MSB-C | kus | 7 |  | 0 |  | vlastní | základní | 0 | 0 | 0.0075 | 0.0525 | 0 | 0 | 128 | M | 2 |  |  |  | ROZPOCET | 0 | 0 | 0 | 0 | 0 | 1 | 0 | 128 | 598671126
15 | K | 210204002 | Montáž stožárů osvětlení parkových ocelových | kus | 7 |  | 0 |  | ÚRS 2022 | základní | 1.683 | 11.781 | 0 | 0 | 0 | 0 | 64 | K | 2 |  |  |  | ROZPOCET | 0 | 0 | 0 | 0 | 0 | 1 | 0 | 64 | 1311731816
16 | M | 722-SB6 | Sadový stožár bezpaticovy SB6, oboust.zinkovaný | ks | 7 |  | 0 |  | vlastní | základní | 0 | 0 | 0 | 0 | 0 | 0 | 128 | M | 2 |  |  |  | ROZPOCET | 0 | 0 | 0 | 0 | 0 | 1 | 0 | 128 | -1743487528
17 | K | 210204201 | Montáž elektrovýzbroje stožárů osvětlení 1 okruh | kus | 7 |  | 0 |  | ÚRS 2022 | základní | 1.367 | 9.569 | 0 | 0 | 0 | 0 | 64 | K | 2 |  |  |  | ROZPOCET | 0 | 0 | 0 | 0 | 0 | 1 | 0 | 64 | -1744131133
18 | M | 316722-EKM 2035-1 | stožár.svorkovice IP 43 - 1xE27 | ks | 7 |  | 0 |  | vlastní | základní | 0 | 0 | 0 | 0 | 0 | 0 | 256 | M | 2 |  |  |  | ROZPOCET | 0 | 0 | 0 | 0 | 0 | 1 | 0 | 64 | -1846657536
19 | M | 34523415 | vložka pojistková E27 normální 2410 6A | kus | 7 |  | 0 |  | ÚRS 2022 | základní | 0 | 0 | 3e-05 | 0.00021 | 0 | 0 | 256 | M | 2 |  |  |  | ROZPOCET | 0 | 0 | 0 | 0 | 0 | 1 | 0 | 64 | 1777847928
20 | M | 341110300 | kabel silový s Cu jádrem CYKY 3x1,5 mm2 | m | 42 |  | 0 |  | ÚRS 2022 | základní | 0 | 0 | 0.00012 | 0.00504 | 0 | 0 | 256 | M | 2 |  |  |  | ROZPOCET | 0 | 0 | 0 | 0 | 0 | 1 | 0 | 64 | 1005940161
| VV |  | 7*6 |  | 42 | [12 empty] | VV | 2 | 2 | True | 1 | ROZPOCET
21 | K | 210280712 | Měření intenzity osvětlení na pracovišti do 50 svítidel | soubor | 1 |  | 0 |  | ÚRS 2022 | základní | 8.727 | 8.727 | 0 | 0 | 0 | 0 | 64 | K | 2 |  |  |  | ROZPOCET | 0 | 0 | 0 | 0 | 0 | 1 | 0 | 64 | -1335865100
22 | K | 210950101-1 | Očíslování stožárů -správce VO (73,-Kč/světlené místo) | kus | 7 |  | 0 |  | vlastní | základní | 0.026 | 0.182 | 0 | 0 | 0 | 0 | 64 | K | 2 |  |  |  | ROZPOCET | 0 | 0 | 0 | 0 | 0 | 1 | 0 | 64 | 1332368734
| D | 46-M | Zemní práce při extr.mont.pracích - (viz situace a řezy) |  |  |  | 0 |  |  |  |  | 252.9076 |  | 19.7186 |  | 0 | 3 | D | 0 |  |  |  | ROZPOCET | [6 empty] | 0
23 | K | 460010024 | Vytyčení trasy vedení kabelového podzemního v zastavěném prostoru viz řezy | km | 0.201 |  | 0 |  | ÚRS 2022 | základní | 4.1 | 0.8241 | 0.0088 | 0.0017688 | 0 | 0 | 64 | K | 1 |  |  |  | ROZPOCET | 0 | 0 | 0 | 0 | 0 | 1 | 0 | 64 | 1594690521
24 | K | 460010025 | Zaměření trasy skutečného provedení v zastavěném prostoru | km | 0.201 |  | 0 |  | ÚRS 2022 | základní | 4.696 | 0.9439 | 0.0099 | 0.0019899 | 0 | 0 | 64 | K | 1 |  |  |  | ROZPOCET | 0 | 0 | 0 | 0 | 0 | 1 | 0 | 64 | 875036143
25 | K | 460050703 | Hloubení nezapažených jam pro stožáry veřejného osvětlení ručně v hornině tř 3 | kus | 7 |  | 0 |  | ÚRS 2022 | základní | 3.214 | 22.498 | 0 | 0 | 0 | 0 | 64 | K | 1 |  |  |  | ROZPOCET | 0 | 0 | 0 | 0 | 0 | 1 | 0 | 64 | 1631140781
26 | K | 460080012 | Základové konstrukce z monolitického betonu C 8/10 bez bednění | m3 | 2.268 |  | 0 |  | ÚRS 2022 | základní | 0.477 | 1.0818 | 2.2563 | 5.1174 | 0 | 0 | 64 | K | 1 |  |  |  | ROZPOCET | 0 | 0 | 0 | 0 | 0 | 1 | 0 | 64 | 1145115535
| VV |  | 7*.6*.6*.9 |  | 2.268 | [12 empty] | VV | 1 | 2 | True | 0 | ROZPOCET
27 | K | 460161152 | Hloubení kabelových rýh ručně š 35 cm hl 60 cm v hornině tř I skupiny 3 | m | 147 |  | 0 |  | ÚRS 2022 | základní | 0.887 | 130.389 | 0 | 0 | 0 | 0 | 64 | K | 1 |  |  |  | ROZPOCET | 0 | 0 | 0 | 0 | 0 | 1 | 0 | 64 | 864936962
28 | K | 460200163 | Hloubení kabelových nezapažených rýh ručně š 35 cm, hl 80 cm, v hornině tř 3 | m | 40 |  | 0 |  | ÚRS 2022 | základní | 0.408 | 16.32 | 0 | 0 | 0 | 0 | 64 | K | 1 |  |  |  | ROZPOCET | 0 | 0 | 0 | 0 | 0 | 1 | 0 | 64 | -705859373
29 | K | 460200303 | Hloubení kabelových nezapažených rýh ručně š 50 cm, hl 120 cm, v hornině tř 3 | m | 14 |  | 0 |  | ÚRS 2022 | základní | 0.875 | 12.25 | 0 | 0 | 0 | 0 | 64 | K | 1 |  |  |  | ROZPOCET | 0 | 0 | 0 | 0 | 0 | 1 | 0 | 64 | 2092469420
30 | K | 460230414 | Odkop zeminy ručně s vodorovným přemístěním do 50 m na skládku v hornině tř 3 a 4 | m3 | 2 |  | 0 |  | ÚRS 2022 | základní | 1.2 | 2.4 | 0 | 0 | 0 | 0 | 64 | K | 1 |  |  |  | ROZPOCET | 0 | 0 | 0 | 0 | 0 | 1 | 0 | 64 | 1142962108
31 | K | 460421082 | Lože kabelů z písku nebo štěrkopísku tl 5 cm nad kabel, kryté plastovou folií, š lože do 50 cm | m | 187 |  | 0 |  | ÚRS 2022 | základní | 0.073 | 13.651 | 0.05264 | 9.8437 | 0 | 0 | 64 | K | 1 |  |  |  | ROZPOCET | 0 | 0 | 0 | 0 | 0 | 1 | 0 | 64 | -305122413
32 | K | 460421082-1 | krytí plastovou folií, š do 50 cm | m | 14 |  | 0 |  | vlastní | základní | 0.073 | 1.022 | 0.05264 | 0.73696 | 0 | 0 | 64 | K | 1 |  |  |  | ROZPOCET | 0 | 0 | 0 | 0 | 0 | 1 | 0 | 64 | 1633857572
33 | K | 460421101 | Lože kabelů z písku nebo štěrkopísku tl 10 cm nad kabel, bez zakrytí, šířky lože do 65 cm | m | 14 |  | 0 |  | ÚRS 2022 | základní | 0.111 | 1.554 | 0.203 | 2.842 | 0 | 0 | 64 | K | 1 |  |  |  | ROZPOCET | 0 | 0 | 0 | 0 | 0 | 1 | 0 | 64 | 559603437
34 | K | 460470001 | Provizorní zajištění potrubí ve výkopech při křížení s kabelem | kus | 2 |  | 0 |  | ÚRS 2022 | základní | 0.019 | 0.038 | 0.0038 | 0.0076 | 0 | 0 | 64 | K | 1 |  |  |  | ROZPOCET | 0 | 0 | 0 | 0 | 0 | 1 | 0 | 64 | -1720773760
35 | K | 460470011 | Provizorní zajištění kabelů ve výkopech při jejich křížení | kus | 2 |  | 0 |  | ÚRS 2022 | základní | 0.019 | 0.038 | 0.0076 | 0.0152 | 0 | 0 | 64 | K | 1 |  |  |  | ROZPOCET | 0 | 0 | 0 | 0 | 0 | 1 | 0 | 64 | 306636680
36 | K | 460510014 | Kabelové prostupy z trub betonových do rýhy s obsypem, průměru do 15 cm | m | 4 |  | 0 |  | ÚRS 2022 | základní | 0.302 | 1.208 | 0.18 | 0.72 | 0 | 0 | 64 | K | 1 |  |  |  | ROZPOCET | 0 | 0 | 0 | 0 | 0 | 1 | 0 | 64 | -1796098202
37 | K | 460510064 | Kabelové prostupy z trub plastových do rýhy s obsypem, průměru do 10 cm | m | 4 |  | 0 |  | ÚRS 2022 | základní | 0.17 | 0.68 | 0.108 | 0.432 | 0 | 0 | 64 | K | 1 |  |  |  | ROZPOCET | 0 | 0 | 0 | 0 | 0 | 1 | 0 | 64 | -632857659
38 | K | 460560123 | Zásyp rýh ručně šířky 35 cm, hloubky 40 cm, z horniny třídy 3 | m | 147 |  | 0 |  | ÚRS 2022 | základní | 0.118 | 17.346 | 0 | 0 | 0 | 0 | 64 | K | 1 |  |  |  | ROZPOCET | 0 | 0 | 0 | 0 | 0 | 1 | 0 | 64 | -833605085
39 | K | 460560143 | Zásyp rýh ručně šířky 35 cm, hloubky 60 cm, z horniny třídy 3 | m | 40 |  | 0 |  | ÚRS 2022 | základní | 0.177 | 7.08 | 0 | 0 | 0 | 0 | 64 | K | 1 |  |  |  | ROZPOCET | 0 | 0 | 0 | 0 | 0 | 1 | 0 | 64 | -2107666665
40 | K | 460560273 | Zásyp rýh ručně šířky 50 cm, hloubky 90 cm, z horniny třídy 3 | m | 14 |  | 0 |  | ÚRS 2022 | základní | 0.379 | 5.306 | 0 | 0 | 0 | 0 | 64 | K | 1 |  |  |  | ROZPOCET | 0 | 0 | 0 | 0 | 0 | 1 | 0 | 64 | 877659479
41 | K | 460561801 | Zásyp rýh nebo jam strojně bez zhutnění ve volném terénu | m3 | 2 |  | 0 |  | ÚRS 2022 | základní | 0.115 | 0.23 | 0 | 0 | 0 | 0 | 64 | K | 1 |  |  |  | ROZPOCET | 0 | 0 | 0 | 0 | 0 | 1 | 0 | 64 | -130775850
42 | K | 460600021 | Vodorovné přemístění horniny jakékoliv třídy do 50 m | m3 | 17.458 |  | 0 |  | ÚRS 2022 | základní | 0.074 | 1.2919 | 0 | 0 | 0 | 0 | 64 | K | 1 |  |  |  | ROZPOCET | 0 | 0 | 0 | 0 | 0 | 1 | 0 | 64 | 230115995
| VV |  | "písek v trase" (147+40)*.35*.2+14*.5*.3 |  | 15.19 | [12 empty] | VV | 1 | 2 | True | 0 | ROZPOCET
| VV |  | "základy sloupů" 2.268 |  | 2.268 | [12 empty] | VV | 1 | 2 | True | 0 | ROZPOCET
43 | K | 460600031 | Příplatek k vodorovnému přemístění horniny za každých dalších 1000 m | m3 | 261.87 |  | 0 |  | ÚRS 2022 | základní | 0 | 0 | 0 | 0 | 0 | 0 | 64 | K | 1 |  |  |  | ROZPOCET | 0 | 0 | 0 | 0 | 0 | 1 | 0 | 64 | -247478516
| VV |  | 17.458*15 |  | 261.87 | [12 empty] | VV | 1 | 2 | True | 1 | ROZPOCET
44 | K | 460600071-11.1 | Poplatek za skládku zeminy | t | 28.077 |  | 0 |  | vlastní | základní | 0 | 0 | 0 | 0 | 0 | 0 | 64 | K | 1 |  |  |  | ROZPOCET | 0 | 0 | 0 | 0 | 0 | 1 | 0 | 64 | -1514363447
| VV |  | 17.548*1.6 |  | 28.077 | [12 empty] | VV | 1 | 2 | True | 1 | ROZPOCET
45 | K | 460620013 | Provizorní úprava terénu se zhutněním, v hornině tř 3 | m2 | 165.9 |  | 0 |  | ÚRS 2022 | základní | 0.101 | 16.7559 | 0 | 0 | 0 | 0 | 64 | K | 1 |  |  |  | ROZPOCET | 0 | 0 | 0 | 0 | 0 | 1 | 0 | 64 | -644317386
| VV |  | 147*.35*2+40*.35*3+14*.5*3 |  | 165.9 | [12 empty] | VV | 1 | 2 | True | 0 | ROZPOCET

## SO 501.A.2
SOUPIS PRACÍ
Stavba:
TDI UL. K JEZERUM - VÝMLATIŠTĚ SO 501.A.2 - Předimenzování stávajícího STL plynovodu
Objekt:
SO 501.A.2 - Předimenzování stávajícího STL plynovodu
Místo: | [5 empty] | Datum:
Zadavatel: | [5 empty] | Projektant:
Zhotovitel: | [5 empty] | Zpracovatel:
PČ | Typ | Kód | Popis | MJ | Množství | J.cena [CZK] | Cena celkem [CZK] | Cenová soustava | cenová soustava | DPH | J. Nh [h] | Nh celkem [h] | J. hmotnost [t] | Hmotnost celkem [t] | J. suť [t] | Suť Celkem [t]
Náklady soupisu celkem | [6 empty] | 0 |  |  |  |  | 772.3418 |  | 140.2105 |  | 73.42 |  | D | -1 | [7 empty] | 0
| D | HSV | Práce a dodávky HSV |  |  |  | 0 |  |  |  |  | 666.4358 |  | 140.0805 |  | 73.42 | 1 | D | 0 | ROZPOCET | [6 empty] | 0
| D | 1 | Zemní práce |  |  |  | 0 |  |  |  |  | 174.428 |  | 16.74 |  | 73.42 | 1 | D | 1 | ROZPOCET | [6 empty] | 0
1 | K | 113106171 | Rozebrání dlažeb vozovek ze zámkové dlažby s ložem z kameniva ručně | m2 | 62 |  | 0 |  | ÚRS 2022 | základní | 0.344 | 21.328 | 0 | 0 | 0.295 | 18.29 | 4 | K | 2 | ROZPOCET | 0 | 0 | 0 | 0 | 0 | 1 | 0 | 4 | 1769973288
2 | K | 113107513 | Odstranění podkladu z kameniva těženého tl přes 200 do 300 mm při překopech strojně pl přes 15 m2 | m2 | 62 |  | 0 |  | ÚRS 2022 | základní | 0.16 | 9.92 | 0 | 0 | 0.5 | 31 | 4 | K | 2 | ROZPOCET | 0 | 0 | 0 | 0 | 0 | 1 | 0 | 4 | 1361045532
3 | K | 113107522 | Odstranění podkladu z kameniva drceného tl přes 100 do 200 mm při překopech strojně pl přes 15 m2 | m2 | 62 |  | 0 |  | ÚRS 2022 | základní | 0.155 | 9.61 | 0 | 0 | 0.29 | 17.98 | 4 | K | 2 | ROZPOCET | 0 | 0 | 0 | 0 | 0 | 1 | 0 | 4 | -520672955
4 | K | 113202111 | Vytrhání obrub krajníků obrubníků stojatých | m | 30 |  | 0 |  | ÚRS 2022 | základní | 0.133 | 3.99 | 0 | 0 | 0.205 | 6.15 | 4 | K | 2 | ROZPOCET | 0 | 0 | 0 | 0 | 0 | 1 | 0 | 4 | 354187691
5 | K | 132251253 | Hloubení rýh nezapažených š do 2000 mm v hornině třídy těžitelnosti I skupiny 3 objem do 100 m3 strojně | m3 | 80.6 |  | 0 |  | ÚRS 2022 | základní | 0.597 | 48.1182 | 0 | 0 | 0 | 0 | 4 | K | 2 | ROZPOCET | 0 | 0 | 0 | 0 | 0 | 1 | 0 | 4 | 2068966777
6 | K | 162651112 | Vodorovné přemístění přes 4 000 do 5000 m výkopku/sypaniny z horniny třídy těžitelnosti I skupiny 1 až 3 | m3 | 24.8 |  | 0 |  | ÚRS 2022 | základní | 0.063 | 1.5624 | 0 | 0 | 0 | 0 | 4 | K | 2 | ROZPOCET | 0 | 0 | 0 | 0 | 0 | 1 | 0 | 4 | -1649665100
7 | K | 162751119 | Příplatek k vodorovnému přemístění výkopku/sypaniny z horniny třídy těžitelnosti I skupiny 1 až 3 ZKD 1000 m přes 10000 m | m3 | 24.8 |  | 0 |  | ÚRS 2022 | základní | 0.005 | 0.124 | 0 | 0 | 0 | 0 | 4 | K | 2 | ROZPOCET | 0 | 0 | 0 | 0 | 0 | 1 | 0 | 4 | 859586556
8 | K | 167111101 | Nakládání výkopku z hornin třídy těžitelnosti I skupiny 1 až 3 ručně | m3 | 24.8 |  | 0 |  | ÚRS 2022 | základní | 1.137 | 28.1976 | 0 | 0 | 0 | 0 | 4 | K | 2 | ROZPOCET | 0 | 0 | 0 | 0 | 0 | 1 | 0 | 4 | 29059418
9 | K | 171201221 | Poplatek za uložení na skládce (skládkovné) zeminy a kamení kód odpadu 17 05 04 | t | 44.6 |  | 0 |  | ÚRS 2022 | základní | 0 | 0 | 0 | 0 | 0 | 0 | 4 | K | 2 | ROZPOCET | 0 | 0 | 0 | 0 | 0 | 1 | 0 | 4 | -1080179085
10 | K | 174151101 | Zásyp jam, šachet rýh nebo kolem objektů sypaninou se zhutněním | m3 | 55.8 |  | 0 |  | ÚRS 2022 | základní | 0.328 | 18.3024 | 0 | 0 | 0 | 0 | 4 | K | 2 | ROZPOCET | 0 | 0 | 0 | 0 | 0 | 1 | 0 | 4 | -1316334490
11 | K | 175111101 | Obsypání potrubí ručně sypaninou bez prohození, uloženou do 3 m | m3 | 18.6 |  | 0 |  | ÚRS 2022 | základní | 1.789 | 33.2754 | 0 | 0 | 0 | 0 | 4 | K | 2 | ROZPOCET | 0 | 0 | 0 | 0 | 0 | 1 | 0 | 4 | 1644437396
12 | M | 58337310 | štěrkopísek frakce 0/4 | t | 16.74 |  | 0 |  | ÚRS 2022 | základní | 0 | 0 | 1 | 16.74 | 0 | 0 | 8 | M | 2 | ROZPOCET | 0 | 0 | 0 | 0 | 0 | 1 | 0 | 4 | 1069804525
| D | 4 | Vodorovné konstrukce |  |  |  | 0 |  |  |  |  | 10.509 |  | 0 |  | 0 | 1 | D | 1 | ROZPOCET | [6 empty] | 0
13 | K | 451572111 | Lože pod potrubí otevřený výkop z kameniva drobného těženého | m3 | 6.2 |  | 0 |  | ÚRS 2022 | základní | 1.695 | 10.509 | 0 | 0 | 0 | 0 | 4 | K | 2 | ROZPOCET | 0 | 0 | 0 | 0 | 0 | 1 | 0 | 4 | -1918258754
| D | 5 | Komunikace pozemní |  |  |  | 0 |  |  |  |  | 208.63 |  | 118.6612 |  | 0 | 1 | D | 1 | ROZPOCET | [6 empty] | 0
14 | K | 566901231 | Vyspravení podkladu po překopech inženýrských sítí plochy přes 15 m2 štěrkodrtí tl. 100 mm | m2 | 62 |  | 0 |  | ÚRS 2022 | základní | 0.117 | 7.254 | 0.23 | 14.26 | 0 | 0 | 4 | K | 2 | ROZPOCET | 0 | 0 | 0 | 0 | 0 | 1 | 0 | 4 | 1318791290
15 | K | 566901234 | Vyspravení podkladu po překopech inženýrských sítí plochy přes 15 m2 štěrkodrtí tl. 250 mm | m2 | 62 |  | 0 |  | ÚRS 2022 | základní | 0.107 | 6.634 | 0.575 | 35.65 | 0 | 0 | 4 | K | 2 | ROZPOCET | 0 | 0 | 0 | 0 | 0 | 1 | 0 | 4 | 1954100008
16 | K | 566901273 | Vyspravení podkladu po překopech inženýrských sítí plochy přes 15 m2 směsí stmelenou cementem SC20/25 tl 200 mm | m2 | 62 |  | 0 |  | ÚRS 2022 | základní | 0.891 | 55.242 | 0.49985 | 30.9907 | 0 | 0 | 4 | K | 2 | ROZPOCET | 0 | 0 | 0 | 0 | 0 | 1 | 0 | 4 | 1946916309
17 | K | 572371111r01 | Vyspravení krytu komunikací po překopech pl přes 15 m2 dlažbou ZD 8cm | m2 | 62 |  | 0 |  | vlastní | základní | 2.25 | 139.5 | 0.60904 | 37.7605 | 0 | 0 | 4 | K | 2 | ROZPOCET | 0 | 0 | 0 | 0 | 0 | 1 | 0 | 4 | 2035276556
| D | 8 | Trubní vedení |  |  |  | 0 |  |  |  |  | 4.898 |  | 0.01736 |  | 0 | 1 | D | 1 | ROZPOCET | [6 empty] | 0
18 | K | 899721111 | Signalizační vodič DN do 150 mm na potrubí PVC | m | 62 |  | 0 |  | ÚRS 2022 | základní | 0.054 | 3.348 | 0.00019 | 0.01178 | 0 | 0 | 4 | K | 2 | ROZPOCET | 0 | 0 | 0 | 0 | 0 | 1 | 0 | 4 | 1785790304
19 | K | 899722113 | Krytí potrubí z plastů výstražnou fólií z PVC 34cm | m | 62 |  | 0 |  | ÚRS 2022 | základní | 0.025 | 1.55 | 9e-05 | 0.00558 | 0 | 0 | 4 | K | 2 | ROZPOCET | 0 | 0 | 0 | 0 | 0 | 1 | 0 | 4 | 296092602
| D | 9 | Ostatní konstrukce a práce, bourání |  |  |  | 0 |  |  |  |  | 8.04 |  | 4.662 |  | 0 | 1 | D | 1 | ROZPOCET | [6 empty] | 0
20 | K | 916131213 | Osazení silničního obrubníku betonového stojatého s boční opěrou do lože z betonu prostého | m | 30 |  | 0 |  | ÚRS 2022 | základní | 0.268 | 8.04 | 0.1554 | 4.662 | 0 | 0 | 4 | K | 2 | ROZPOCET | 0 | 0 | 0 | 0 | 0 | 1 | 0 | 4 | 986698364
| D | 997 | Přesun sutě |  |  |  | 0 |  |  |  |  | 59.5107 |  | 0 |  | 0 | 1 | D | 1 | ROZPOCET | [6 empty] | 0
21 | K | 997221571 | Vodorovná doprava vybouraných hmot do 1 km | t | 48.98 |  | 0 |  | ÚRS 2022 | základní | 0.835 | 40.8983 | 0 | 0 | 0 | 0 | 4 | K | 2 | ROZPOCET | 0 | 0 | 0 | 0 | 0 | 1 | 0 | 4 | -983218583
22 | K | 997221579 | Příplatek ZKD 1 km u vodorovné dopravy vybouraných hmot | t | 48.98 |  | 0 |  | ÚRS 2022 | základní | 0.004 | 0.19592 | 0 | 0 | 0 | 0 | 4 | K | 2 | ROZPOCET | 0 | 0 | 0 | 0 | 0 | 1 | 0 | 4 | 835362114
23 | K | 997221612 | Nakládání vybouraných hmot na dopravní prostředky pro vodorovnou dopravu | t | 48.98 |  | 0 |  | ÚRS 2022 | základní | 0.376 | 18.4165 | 0 | 0 | 0 | 0 | 4 | K | 2 | ROZPOCET | 0 | 0 | 0 | 0 | 0 | 1 | 0 | 4 | -1066789015
24 | K | 997221655 | Poplatek za uložení na skládce (skládkovné) zeminy a kamení kód odpadu 17 05 04 | t | 48.98 |  | 0 |  | ÚRS 2022 | základní | 0 | 0 | 0 | 0 | 0 | 0 | 4 | K | 2 | ROZPOCET | 0 | 0 | 0 | 0 | 0 | 1 | 0 | 4 | 1459725431
| D | 998 | Přesun hmot |  |  |  | 0 |  |  |  |  | 200.4201 |  | 0 |  | 0 | 1 | D | 1 | ROZPOCET | [6 empty] | 0
25 | K | 998276101 | Přesun hmot pro trubní vedení z trub z plastických hmot otevřený výkop | t | 135.419 |  | 0 |  | ÚRS 2022 | základní | 1.48 | 200.4201 | 0 | 0 | 0 | 0 | 4 | K | 2 | ROZPOCET | 0 | 0 | 0 | 0 | 0 | 1 | 0 | 4 | -1639834113
| D | PSV | Práce a dodávky PSV |  |  |  | 0 |  |  |  |  | 0 |  | 0 |  | 0 | 2 | D | 0 | ROZPOCET | [6 empty] | 0
| D | M | Práce a dodávky M |  |  |  | 0 |  |  |  |  | 105.906 |  | 0.12998 |  | 0 | 3 | D | 0 | ROZPOCET | [6 empty] | 0
| D | 23-M | Montáže potrubí |  |  |  | 0 |  |  |  |  | 105.906 |  | 0.12998 |  | 0 | 3 | D | 1 | ROZPOCET | [6 empty] | 0
26 | K | 230086115 | Demontáž plastového potrubí dn do 110 mm | m | 62 |  | 0 |  | ÚRS 2022 | základní | 0.22 | 13.64 | 0 | 0 | 0 | 0 | 64 | K | 2 | ROZPOCET | 0 | 0 | 0 | 0 | 0 | 1 | 0 | 64 | 1371852437
27 | K | 230200156r01 | Propojení stávajíc STL plynovodní přípojky d25 | kus | 3 |  | 0 |  | vlastní | základní | 15.416 | 46.248 | 0.00024 | 0.00072 | 0 | 0 | 64 | K | 2 | ROZPOCET | 0 | 0 | 0 | 0 | 0 | 1 | 0 | 64 | 730298636
28 | K | 230200158r01 | Napojení na stávající STL plynovod d110 | kus | 1 |  | 0 |  | vlastní | základní | 19.707 | 19.707 | 0.00054 | 0.00054 | 0 | 0 | 64 | K | 2 | ROZPOCET | 0 | 0 | 0 | 0 | 0 | 1 | 0 | 64 | 1525985770
29 | K | 230205021 | Montáž potrubí plastového svařované na tupo nebo elektrospojkou dn 25 mm en 3,0 mm | m | 6 |  | 0 |  | ÚRS 2022 | základní | 0.142 | 0.852 | 0 | 0 | 0 | 0 | 64 | K | 2 | ROZPOCET | 0 | 0 | 0 | 0 | 0 | 1 | 0 | 64 | -961933276
30 | M | 28613911 | potrubí plynovodní PE 100RC SDR 11 PN 0,4MPa D 25 | m | 6.09 |  | 0 |  | ÚRS 2022 | základní | 0 | 0 | 0.00028 | 0.0017052 | 0 | 0 | 128 | M | 2 | ROZPOCET | 0 | 0 | 0 | 0 | 0 | 1 | 0 | 128 | -1274701121
31 | K | 230205055 | Montáž potrubí plastového svařované na tupo nebo elektrospojkou dn 110 mm | m | 56 |  | 0 |  | ÚRS 2022 | základní | 0.225 | 12.6 | 0 | 0 | 0 | 0 | 64 | K | 2 | ROZPOCET | 0 | 0 | 0 | 0 | 0 | 1 | 0 | 64 | 2128969665
32 | M | 28613902 | potrubí plynovodní PE 100RC SDR 17,6 PN 0,1MPa tyče 12m 110x6,3mm | m | 56.84 |  | 0 |  | ÚRS 2022 | základní | 0 | 0 | 0.0021 | 0.11936 | 0 | 0 | 128 | M | 2 | ROZPOCET | 0 | 0 | 0 | 0 | 0 | 1 | 0 | 128 | -113903741
33 | K | 230205221 | Montáž trubního dílu PE elektrotvarovky nebo svařovaného na tupo dn 25 mm en 2,7 mm | kus | 3 |  | 0 |  | ÚRS 2022 | základní | 0.353 | 1.059 | 0 | 0 | 0 | 0 | 64 | K | 2 | ROZPOCET | 0 | 0 | 0 | 0 | 0 | 1 | 0 | 64 | 466447718
34 | M | TMP.753911607 | Elektrospojka PE100/SDR11 d 25 | kus | 3 |  | 0 |  | vlastní | základní | 0 | 0 | 5e-05 | 0.00015 | 0 | 0 | 128 | M | 2 | ROZPOCET | 0 | 0 | 0 | 0 | 0 | 1 | 0 | 128 | -2099298677
35 | K | 230205255 | Montáž trubního dílu PE elektrotvarovky nebo svařovaného na tupo dn 110 mm en 6,2 mm | kus | 9 |  | 0 |  | ÚRS 2022 | základní | 0.7 | 6.3 | 0 | 0 | 0 | 0 | 64 | K | 2 | ROZPOCET | 0 | 0 | 0 | 0 | 0 | 1 | 0 | 64 | 1231895862
36 | M | NCL.616139 | d110, PE100, SDR11, koleno 11°, elektro | kus | 2 |  | 0 |  | vlastní | základní | 0 | 0 | 0.00092 | 0.00184 | 0 | 0 | 128 | M | 2 | ROZPOCET | 0 | 0 | 0 | 0 | 0 | 1 | 0 | 128 | -300339907
37 | M | 28615975 | elektrospojka SDR11 PE 100 PN16 D 110mm | kus | 7 |  | 0 |  | ÚRS 2022 | základní | 0 | 0 | 0.00072 | 0.00504 | 0 | 0 | 128 | M | 2 | ROZPOCET | 0 | 0 | 0 | 0 | 0 | 1 | 0 | 128 | -2042177122
38 | K | 230208513 | Odplynění a inertizace stávajícího potrubí | m | 62 |  | 0 |  | ÚRS 2022 | základní | 0.068 | 4.216 | 1e-05 | 0.00062 | 0 | 0 | 64 | K | 2 | ROZPOCET | 0 | 0 | 0 | 0 | 0 | 1 | 0 | 64 | -1391267771
39 | K | 230230016 | Hlavní tlaková zkouška vzduchem 0,6 MPa DN 50 | m | 6 |  | 0 |  | ÚRS 2022 | základní | 0.018 | 0.108 | 0 | 0 | 0 | 0 | 64 | K | 2 | ROZPOCET | 0 | 0 | 0 | 0 | 0 | 1 | 0 | 64 | -289920280
40 | K | 230230018 | Hlavní tlaková zkouška vzduchem 0,6 MPa DN 100 | m | 56 |  | 0 |  | ÚRS 2022 | základní | 0.021 | 1.176 | 0 | 0 | 0 | 0 | 64 | K | 2 | ROZPOCET | 0 | 0 | 0 | 0 | 0 | 1 | 0 | 64 | -1148157395
| D | VRN | Vedlejší rozpočtové náklady |  |  |  | 0 |  |  |  |  | 0 |  | 0 |  | 0 | 5 | D | 0 | ROZPOCET | [6 empty] | 0
| D | VRN1 | Průzkumné, geodetické a projektové práce |  |  |  | 0 |  |  |  |  | 0 |  | 0 |  | 0 | 5 | D | 1 | ROZPOCET | [6 empty] | 0
41 | K | 012103000 | Geodetické práce před výstavbou - vytýčení stávajících sítí | soub | 1 |  | 0 |  | ÚRS 2022 | základní | 0 | 0 | 0 | 0 | 0 | 0 | 1024 | K | 2 | ROZPOCET | 0 | 0 | 0 | 0 | 0 | 1 | 0 | 1024 | 1291213540
42 | K | 012303000 | Geodetické práce po výstavbě - zaměření plynovodu dle požadavků GasNet | soub | 1 |  | 0 |  | ÚRS 2022 | základní | 0 | 0 | 0 | 0 | 0 | 0 | 1024 | K | 2 | ROZPOCET | 0 | 0 | 0 | 0 | 0 | 1 | 0 | 1024 | 489357274
43 | K | 013254000 | Dokumentace skutečného provedení stavby | soub | 1 |  | 0 |  | ÚRS 2022 | základní | 0 | 0 | 0 | 0 | 0 | 0 | 1024 | K | 2 | ROZPOCET | 0 | 0 | 0 | 0 | 0 | 1 | 0 | 1024 | -1258563492
| D | VRN4 | Inženýrská činnost |  |  |  | 0 |  |  |  |  | 0 |  | 0 |  | 0 | 5 | D | 1 | ROZPOCET | [6 empty] | 0
44 | K | 043194000 | Ostatní zkoušky - funkční zkouška signalizačního kabelu | soub | 1 |  | 0 |  | ÚRS 2022 | základní | 0 | 0 | 0 | 0 | 0 | 0 | 1024 | K | 2 | ROZPOCET | 0 | 0 | 0 | 0 | 0 | 1 | 0 | 1024 | -1039914655
45 | K | 044003000 | Revize | soub… | 1 |  | 0 |  | ÚRS 2022 | základní | 0 | 0 | 0 | 0 | 0 | 0 | 1024 | K | 2 | ROZPOCET | 0 | 0 | 0 | 0 | 0 | 1 | 0 | 1024 | 1121396890

## SO 502, SO 503.A.2.B.C
SOUPIS PRACÍ
Stavba:
TDI UL. K JEZERUM - VÝMLATIŠTĚ SO 502, SO 503.A.2.B.C - Plynovod
Objekt:
SO 502, SO 503.A.2.B.C - Plynovod
Místo: | [5 empty] | Datum:
Zadavatel: | [5 empty] | Projektant:
Zhotovitel: | [5 empty] | Zpracovatel:
PČ | Typ | Kód | Popis | MJ | Množství | J.cena [CZK] | Cena celkem [CZK] | Cenová soustava | cenová soustava | DPH | J. Nh [h] | Nh celkem [h] | J. hmotnost [t] | Hmotnost celkem [t] | J. suť [t] | Suť Celkem [t]
Náklady soupisu celkem | [6 empty] | 0 |  |  |  |  | 1328.8542 |  | 133.7172 |  | 21.025 |  | D | -1 | [7 empty] | 0
| D | HSV | Práce a dodávky HSV |  |  |  | 0 |  |  |  |  | 1190.3182 |  | 132.6507 |  | 21.025 | 1 | D | 0 | ROZPOCET | [6 empty] | 0
| D | 1 | Zemní práce |  |  |  | 0 |  |  |  |  | 783.3323 |  | 95.85 |  | 21.025 | 1 | D | 1 | ROZPOCET | [6 empty] | 0
1 | K | 113106171 | Rozebrání dlažeb vozovek ze zámkové dlažby s ložem z kameniva ručně | m2 | 19 |  | 0 |  | ÚRS 2022 | základní | 0.344 | 6.536 | 0 | 0 | 0.295 | 5.605 | 4 | K | 2 | ROZPOCET | 0 | 0 | 0 | 0 | 0 | 1 | 0 | 4 | 844729212
2 | K | 113107513 | Odstranění podkladu z kameniva těženého tl přes 200 do 300 mm při překopech strojně pl přes 15 m2 | m2 | 19 |  | 0 |  | ÚRS 2022 | základní | 0.16 | 3.04 | 0 | 0 | 0.5 | 9.5 | 4 | K | 2 | ROZPOCET | 0 | 0 | 0 | 0 | 0 | 1 | 0 | 4 | 2059263889
3 | K | 113107522 | Odstranění podkladu z kameniva drceného tl přes 100 do 200 mm při překopech strojně pl přes 15 m2 | m2 | 19 |  | 0 |  | ÚRS 2022 | základní | 0.155 | 2.945 | 0 | 0 | 0.29 | 5.51 | 4 | K | 2 | ROZPOCET | 0 | 0 | 0 | 0 | 0 | 1 | 0 | 4 | -1329611553
4 | K | 113202111 | Vytrhání obrub krajníků obrubníků stojatých | m | 2 |  | 0 |  | ÚRS 2022 | základní | 0.133 | 0.266 | 0 | 0 | 0.205 | 0.41 | 4 | K | 2 | ROZPOCET | 0 | 0 | 0 | 0 | 0 | 1 | 0 | 4 | 1771900286
5 | K | 132251254 | Hloubení rýh nezapažených š do 2000 mm v hornině třídy těžitelnosti I skupiny 3 objem do 500 m3 strojně | m3 | 497.2 |  | 0 |  | ÚRS 2022 | základní | 0.496 | 246.6112 | 0 | 0 | 0 | 0 | 4 | K | 2 | ROZPOCET | 0 | 0 | 0 | 0 | 0 | 1 | 0 | 4 | 201436864
6 | K | 162651112 | Vodorovné přemístění přes 4 000 do 5000 m výkopku/sypaniny z horniny třídy těžitelnosti I skupiny 1 až 3 | m3 | 180 |  | 0 |  | ÚRS 2022 | základní | 0.063 | 11.34 | 0 | 0 | 0 | 0 | 4 | K | 2 | ROZPOCET | 0 | 0 | 0 | 0 | 0 | 1 | 0 | 4 | -1333333227
7 | K | 162751119 | Příplatek k vodorovnému přemístění výkopku/sypaniny z horniny třídy těžitelnosti I skupiny 1 až 3 ZKD 1000 m přes 10000 m | m3 | 180 |  | 0 |  | ÚRS 2022 | základní | 0.005 | 0.9 | 0 | 0 | 0 | 0 | 4 | K | 2 | ROZPOCET | 0 | 0 | 0 | 0 | 0 | 1 | 0 | 4 | 1458369629
8 | K | 167111101 | Nakládání výkopku z hornin třídy těžitelnosti I skupiny 1 až 3 ručně | m3 | 180 |  | 0 |  | ÚRS 2022 | základní | 1.137 | 204.66 | 0 | 0 | 0 | 0 | 4 | K | 2 | ROZPOCET | 0 | 0 | 0 | 0 | 0 | 1 | 0 | 4 | 250318338
9 | K | 171201221 | Poplatek za uložení na skládce (skládkovné) zeminy a kamení kód odpadu 17 05 04 | t | 324 |  | 0 |  | ÚRS 2022 | základní | 0 | 0 | 0 | 0 | 0 | 0 | 4 | K | 2 | ROZPOCET | 0 | 0 | 0 | 0 | 0 | 1 | 0 | 4 | -910173748
10 | K | 174151101 | Zásyp jam, šachet rýh nebo kolem objektů sypaninou se zhutněním | m3 | 355.2 |  | 0 |  | ÚRS 2022 | základní | 0.328 | 116.5056 | 0 | 0 | 0 | 0 | 4 | K | 2 | ROZPOCET | 0 | 0 | 0 | 0 | 0 | 1 | 0 | 4 | -1142305551
11 | K | 175111101 | Obsypání potrubí ručně sypaninou bez prohození, uloženou do 3 m | m3 | 106.5 |  | 0 |  | ÚRS 2022 | základní | 1.789 | 190.5285 | 0 | 0 | 0 | 0 | 4 | K | 2 | ROZPOCET | 0 | 0 | 0 | 0 | 0 | 1 | 0 | 4 | 1226509851
12 | M | 58337310 | štěrkopísek frakce 0/4 | t | 95.85 |  | 0 |  | ÚRS 2022 | základní | 0 | 0 | 1 | 95.85 | 0 | 0 | 8 | M | 2 | ROZPOCET | 0 | 0 | 0 | 0 | 0 | 1 | 0 | 4 | -2102044471
| D | 4 | Vodorovné konstrukce |  |  |  | 0 |  |  |  |  | 60.1725 |  | 0 |  | 0 | 1 | D | 1 | ROZPOCET | [6 empty] | 0
13 | K | 451572111 | Lože pod potrubí otevřený výkop z kameniva drobného těženého | m3 | 35.5 |  | 0 |  | ÚRS 2022 | základní | 1.695 | 60.1725 | 0 | 0 | 0 | 0 | 4 | K | 2 | ROZPOCET | 0 | 0 | 0 | 0 | 0 | 1 | 0 | 4 | -1610262746
| D | 5 | Komunikace pozemní |  |  |  | 0 |  |  |  |  | 63.935 |  | 36.3639 |  | 0 | 1 | D | 1 | ROZPOCET | [6 empty] | 0
14 | K | 566901231 | Vyspravení podkladu po překopech inženýrských sítí plochy přes 15 m2 štěrkodrtí tl. 100 mm | m2 | 19 |  | 0 |  | ÚRS 2022 | základní | 0.117 | 2.223 | 0.23 | 4.37 | 0 | 0 | 4 | K | 2 | ROZPOCET | 0 | 0 | 0 | 0 | 0 | 1 | 0 | 4 | 744651983
15 | K | 566901234 | Vyspravení podkladu po překopech inženýrských sítí plochy přes 15 m2 štěrkodrtí tl. 250 mm | m2 | 19 |  | 0 |  | ÚRS 2022 | základní | 0.107 | 2.033 | 0.575 | 10.925 | 0 | 0 | 4 | K | 2 | ROZPOCET | 0 | 0 | 0 | 0 | 0 | 1 | 0 | 4 | 1144927995
16 | K | 566901273 | Vyspravení podkladu po překopech inženýrských sítí plochy přes 15 m2 směsí stmelenou cementem SC20/25 tl 200 mm | m2 | 19 |  | 0 |  | ÚRS 2022 | základní | 0.891 | 16.929 | 0.49985 | 9.4971 | 0 | 0 | 4 | K | 2 | ROZPOCET | 0 | 0 | 0 | 0 | 0 | 1 | 0 | 4 | 81443474
17 | K | 572371111r01 | Vyspravení krytu komunikací po překopech pl přes 15 m2 dlažbou ZD 8cm | m2 | 19 |  | 0 |  | vlastní | základní | 2.25 | 42.75 | 0.60904 | 11.5718 | 0 | 0 | 4 | K | 2 | ROZPOCET | 0 | 0 | 0 | 0 | 0 | 1 | 0 | 4 | 1681882620
| D | 8 | Trubní vedení |  |  |  | 0 |  |  |  |  | 35.55 |  | 0.126 |  | 0 | 1 | D | 1 | ROZPOCET | [6 empty] | 0
18 | K | 899721111 | Signalizační vodič DN do 150 mm na potrubí PVC | m | 450 |  | 0 |  | ÚRS 2022 | základní | 0.054 | 24.3 | 0.00019 | 0.0855 | 0 | 0 | 4 | K | 2 | ROZPOCET | 0 | 0 | 0 | 0 | 0 | 1 | 0 | 4 | -583950126
19 | K | 899722113 | Krytí potrubí z plastů výstražnou fólií z PVC 34cm | m | 450 |  | 0 |  | ÚRS 2022 | základní | 0.025 | 11.25 | 9e-05 | 0.0405 | 0 | 0 | 4 | K | 2 | ROZPOCET | 0 | 0 | 0 | 0 | 0 | 1 | 0 | 4 | 1534138629
| D | 9 | Ostatní konstrukce a práce, bourání |  |  |  | 0 |  |  |  |  | 0.536 |  | 0.3108 |  | 0 | 1 | D | 1 | ROZPOCET | [6 empty] | 0
20 | K | 916131213 | Osazení silničního obrubníku betonového stojatého s boční opěrou do lože z betonu prostého | m | 2 |  | 0 |  | ÚRS 2022 | základní | 0.268 | 0.536 | 0.1554 | 0.3108 | 0 | 0 | 4 | K | 2 | ROZPOCET | 0 | 0 | 0 | 0 | 0 | 1 | 0 | 4 | -1575949496
| D | 997 | Přesun sutě |  |  |  | 0 |  |  |  |  | 21.0924 |  | 0 |  | 0 | 1 | D | 1 | ROZPOCET | [6 empty] | 0
21 | K | 997221571 | Vodorovná doprava vybouraných hmot do 1 km | t | 17.36 |  | 0 |  | ÚRS 2022 | základní | 0.835 | 14.4956 | 0 | 0 | 0 | 0 | 4 | K | 2 | ROZPOCET | 0 | 0 | 0 | 0 | 0 | 1 | 0 | 4 | 814004129
22 | K | 997221579 | Příplatek ZKD 1 km u vodorovné dopravy vybouraných hmot | t | 17.36 |  | 0 |  | ÚRS 2022 | základní | 0.004 | 0.06944 | 0 | 0 | 0 | 0 | 4 | K | 2 | ROZPOCET | 0 | 0 | 0 | 0 | 0 | 1 | 0 | 4 | 1207426882
23 | K | 997221612 | Nakládání vybouraných hmot na dopravní prostředky pro vodorovnou dopravu | t | 17.36 |  | 0 |  | ÚRS 2022 | základní | 0.376 | 6.5274 | 0 | 0 | 0 | 0 | 4 | K | 2 | ROZPOCET | 0 | 0 | 0 | 0 | 0 | 1 | 0 | 4 | -1214895799
24 | K | 997221655 | Poplatek za uložení na skládce (skládkovné) zeminy a kamení kód odpadu 17 05 04 | t | 17.36 |  | 0 |  | ÚRS 2022 | základní | 0 | 0 | 0 | 0 | 0 | 0 | 4 | K | 2 | ROZPOCET | 0 | 0 | 0 | 0 | 0 | 1 | 0 | 4 | 1806192851
| D | 998 | Přesun hmot |  |  |  | 0 |  |  |  |  | 225.7 |  | 0 |  | 0 | 1 | D | 1 | ROZPOCET | [6 empty] | 0
25 | K | 998276101 | Přesun hmot pro trubní vedení z trub z plastických hmot otevřený výkop | t | 152.5 |  | 0 |  | ÚRS 2022 | základní | 1.48 | 225.7 | 0 | 0 | 0 | 0 | 4 | K | 2 | ROZPOCET | 0 | 0 | 0 | 0 | 0 | 1 | 0 | 4 | -644887208
| D | PSV | Práce a dodávky PSV |  |  |  | 0 |  |  |  |  | 3.33 |  | 0.03224 |  | 0 | 2 | D | 0 | ROZPOCET | [6 empty] | 0
| D | 723 | Zdravotechnika - vnitřní plynovod |  |  |  | 0 |  |  |  |  | 3.33 |  | 0.03224 |  | 0 | 2 | D | 1 | ROZPOCET | [6 empty] | 0
26 | K | 723231164 | Kohout kulový přímý G 1 PN 42 do 185°C plnoprůtokový s koulí a vnitřní závit těžká řada | kus | 4 |  | 0 |  | ÚRS 2022 | základní | 0.228 | 0.912 | 0.00061 | 0.00244 | 0 | 0 | 16 | K | 2 | ROZPOCET | 0 | 0 | 0 | 0 | 0 | 1 | 0 | 16 | 763914240
27 | K | 723231165 | Kohout kulový přímý G 1 1/4" PN 42 do 185°C plnoprůtokový vnitřní závit těžká řada | kus | 2 |  | 0 |  | ÚRS 2022 | základní | 0.269 | 0.538 | 0.00088 | 0.00176 | 0 | 0 | 16 | K | 2 | ROZPOCET | 0 | 0 | 0 | 0 | 0 | 1 | 0 | 16 | 260628423
28 | K | 723234351r01 | Provizorní skříňka plastová pro HUP 600/600 vč. soklu - montáž a případná demontáž | kus | 2 |  | 0 |  | vlastní | základní | 0.2 | 0.4 | 0.005 | 0.01 | 0 | 0 | 16 | K | 2 | ROZPOCET | 0 | 0 | 0 | 0 | 0 | 1 | 0 | 16 | -2138683042
29 | K | 72323R01 | Ukončení STL plynovodní přípojky - rám, přechod ocel/plast, ochranná trubka vč. pomocných prací a osazení | soubor | 2 |  | 0 |  | vlastní | základní | 0.74 | 1.48 | 0.00902 | 0.01804 | 0 | 0 | 16 | K | 2 | ROZPOCET | 0 | 0 | 0 | 0 | 0 | 1 | 0 | 16 | 822016267
| D | M | Práce a dodávky M |  |  |  | 0 |  |  |  |  | 135.206 |  | 1.0343 |  | 0 | 3 | D | 0 | ROZPOCET | [6 empty] | 0
| D | 23-M | Montáže potrubí |  |  |  | 0 |  |  |  |  | 135.206 |  | 1.0343 |  | 0 | 3 | D | 1 | ROZPOCET | [6 empty] | 0
30 | K | 230205021 | Montáž potrubí plastového svařované na tupo nebo elektrospojkou dn 25 mm en 3,0 mm | m | 6 |  | 0 |  | ÚRS 2022 | základní | 0.142 | 0.852 | 0 | 0 | 0 | 0 | 64 | K | 2 | ROZPOCET | 0 | 0 | 0 | 0 | 0 | 1 | 0 | 64 | 2000673645
31 | M | 28613911 | potrubí plynovodní PE 100RC SDR 11 PN 0,4MPa D 25 | m | 6.09 |  | 0 |  | ÚRS 2022 | základní | 0 | 0 | 0.00028 | 0.0017052 | 0 | 0 | 128 | M | 2 | ROZPOCET | 0 | 0 | 0 | 0 | 0 | 1 | 0 | 128 | -184997010
32 | K | 230205031 | Montáž potrubí plastového svařované na tupo nebo elektrospojkou dn 40 mm en 3,7 mm | m | 15 |  | 0 |  | ÚRS 2022 | základní | 0.163 | 2.445 | 0 | 0 | 0 | 0 | 64 | K | 2 | ROZPOCET | 0 | 0 | 0 | 0 | 0 | 1 | 0 | 64 | -769190898
33 | M | 28613912 | potrubí plynovodní PE 100RC SDR 11 PN 0,4MPa D 40x3,7mm | m | 15.225 |  | 0 |  | ÚRS 2022 | základní | 0 | 0 | 0.00043 | 0.0065467 | 0 | 0 | 128 | M | 2 | ROZPOCET | 0 | 0 | 0 | 0 | 0 | 1 | 0 | 128 | 1190518902
34 | K | 230205055 | Montáž potrubí plastového svařované na tupo nebo elektrospojkou dn 110 mm en 6,3 mm | m | 429 |  | 0 |  | ÚRS 2022 | základní | 0.225 | 96.525 | 0 | 0 | 0 | 0 | 64 | K | 2 | ROZPOCET | 0 | 0 | 0 | 0 | 0 | 1 | 0 | 64 | 1738705931
35 | M | 28613902 | potrubí plynovodní PE 100RC SDR 17,6 PN 0,1MPa tyče 12m 110x6,3mm | m | 435.435 |  | 0 |  | ÚRS 2022 | základní | 0 | 0 | 0.0021 | 0.91441 | 0 | 0 | 128 | M | 2 | ROZPOCET | 0 | 0 | 0 | 0 | 0 | 1 | 0 | 128 | -698721662
36 | K | 230205125 | Montáž potrubí plastového svařovaného na tupo nebo elektrospojkou dn 160 mm en 9,1 mm - ochranná trubka | m | 5 |  | 0 |  | ÚRS 2022 | základní | 0.325 | 1.625 | 0 | 0 | 0 | 0 | 64 | K | 2 | ROZPOCET | 0 | 0 | 0 | 0 | 0 | 1 | 0 | 64 | 899672870
37 | M | 28613904 | potrubí plynovodní PE 100RC SDR 17,6 PN 0,1MPa tyče 12m 160x9,1mm | m | 5 |  | 0 |  | ÚRS 2022 | základní | 0 | 0 | 0.00434 | 0.0217 | 0 | 0 | 128 | M | 2 | ROZPOCET | 0 | 0 | 0 | 0 | 0 | 1 | 0 | 128 | -214883201
38 | K | 230205231 | Montáž trubního dílu PE elektrotvarovky nebo svařovaného na tupo dn 40 mm en 3,6 mm | kus | 2 |  | 0 |  | ÚRS 2022 | základní | 0.414 | 0.828 | 0 | 0 | 0 | 0 | 64 | K | 2 | ROZPOCET | 0 | 0 | 0 | 0 | 0 | 1 | 0 | 64 | -1495127499
39 | M | 28653053 | elektrokoleno 90° PE 100 D 40mm | kus | 2 |  | 0 |  | ÚRS 2022 | základní | 0 | 0 | 0.00013 | 0.00026 | 0 | 0 | 128 | M | 2 | ROZPOCET | 0 | 0 | 0 | 0 | 0 | 1 | 0 | 128 | -1348717522
40 | K | 230205255 | Montáž trubního dílu PE elektrotvarovky nebo svařovaného na tupo dn 110 mm en 6,2 mm | kus | 32 |  | 0 |  | ÚRS 2022 | základní | 0.7 | 22.4 | 0 | 0 | 0 | 0 | 64 | K | 2 | ROZPOCET | 0 | 0 | 0 | 0 | 0 | 1 | 0 | 64 | 1094430664
41 | M | 28614949 | elektrokoleno 45° PE 100 PN16 D 110mm | kus | 10 |  | 0 |  | ÚRS 2022 | základní | 0 | 0 | 0.00121 | 0.0121 | 0 | 0 | 128 | M | 2 | ROZPOCET | 0 | 0 | 0 | 0 | 0 | 1 | 0 | 128 | 299087288
42 | M | 28615975 | elektrospojka SDR11 PE 100 PN16 D 110mm | kus | 12 |  | 0 |  | ÚRS 2022 | základní | 0 | 0 | 0.00072 | 0.00864 | 0 | 0 | 128 | M | 2 | ROZPOCET | 0 | 0 | 0 | 0 | 0 | 1 | 0 | 128 | 1435972106
43 | M | 28614588 | elektrozáslepka SDR11 PE 100 PN16 D 110mm KIT | kus | 4 |  | 0 |  | ÚRS 2022 | základní | 0 | 0 | 0.00091 | 0.00364 | 0 | 0 | 128 | M | 2 | ROZPOCET | 0 | 0 | 0 | 0 | 0 | 1 | 0 | 128 | -1295224044
44 | M | 28614237 | koleno 15° SDR11 PE 100 PN16 D 110mm | kus | 4 |  | 0 |  | ÚRS 2022 | základní | 0 | 0 | 0.0012 | 0.0048 | 0 | 0 | 128 | M | 2 | ROZPOCET | 0 | 0 | 0 | 0 | 0 | 1 | 0 | 128 | 149322797
45 | M | 28614961 | elektrotvarovka T-kus rovnoramenný PE 100 PN16 D 110mm | kus | 2 |  | 0 |  | ÚRS 2022 | základní | 0 | 0 | 0.00223 | 0.00446 | 0 | 0 | 128 | M | 2 | ROZPOCET | 0 | 0 | 0 | 0 | 0 | 1 | 0 | 128 | 1556347833
46 | K | 230220006 | Montáž litinového poklopu | kus | 4 |  | 0 |  | ÚRS 2022 | základní | 0.286 | 1.144 | 0 | 0 | 0 | 0 | 64 | K | 2 | ROZPOCET | 0 | 0 | 0 | 0 | 0 | 1 | 0 | 64 | -1637309894
47 | M | AVK.7216P | uliční poklop hydrantový | kus | 4 |  | 0 |  | vlastní | základní | 0 | 0 | 0.014 | 0.056 | 0 | 0 | 128 | M | 2 | ROZPOCET | 0 | 0 | 0 | 0 | 0 | 1 | 0 | 128 | 1535545915
48 | K | 230230016 | Hlavní tlaková zkouška vzduchem 0,6 MPa DN 50 | m | 21 |  | 0 |  | ÚRS 2022 | základní | 0.018 | 0.378 | 0 | 0 | 0 | 0 | 64 | K | 2 | ROZPOCET | 0 | 0 | 0 | 0 | 0 | 1 | 0 | 64 | 416533020
49 | K | 230230018 | Hlavní tlaková zkouška vzduchem 0,6 MPa DN 100 | m | 429 |  | 0 |  | ÚRS 2022 | základní | 0.021 | 9.009 | 0 | 0 | 0 | 0 | 64 | K | 2 | ROZPOCET | 0 | 0 | 0 | 0 | 0 | 1 | 0 | 64 | 1532746459
| D | VRN | Vedlejší rozpočtové náklady |  |  |  | 0 |  |  |  |  | 0 |  | 0 |  | 0 | 5 | D | 0 | ROZPOCET | [6 empty] | 0
| D | VRN1 | Průzkumné, geodetické a projektové práce |  |  |  | 0 |  |  |  |  | 0 |  | 0 |  | 0 | 5 | D | 1 | ROZPOCET | [6 empty] | 0
50 | K | 012103000 | Geodetické práce před výstavbou - vytýčení stávajících sítí | soub | 1 |  | 0 |  | ÚRS 2022 | základní | 0 | 0 | 0 | 0 | 0 | 0 | 1024 | K | 2 | ROZPOCET | 0 | 0 | 0 | 0 | 0 | 1 | 0 | 1024 | -1748629821
51 | K | 012303000 | Geodetické práce po výstavbě | soub | 1 |  | 0 |  | ÚRS 2022 | základní | 0 | 0 | 0 | 0 | 0 | 0 | 1024 | K | 2 | ROZPOCET | 0 | 0 | 0 | 0 | 0 | 1 | 0 | 1024 | 1239923599
52 | K | 013254000 | Dokumentace skutečného provedení stavby | soub | 1 |  | 0 |  | ÚRS 2022 | základní | 0 | 0 | 0 | 0 | 0 | 0 | 1024 | K | 2 | ROZPOCET | 0 | 0 | 0 | 0 | 0 | 1 | 0 | 1024 | 1652570902
| D | VRN4 | Inženýrská činnost |  |  |  | 0 |  |  |  |  | 0 |  | 0 |  | 0 | 5 | D | 1 | ROZPOCET | [6 empty] | 0
53 | K | 043194000 | Ostatní zkoušky - funkční zkouška signalizačního kabelu | soub | 1 |  | 0 |  | ÚRS 2022 | základní | 0 | 0 | 0 | 0 | 0 | 0 | 1024 | K | 2 | ROZPOCET | 0 | 0 | 0 | 0 | 0 | 1 | 0 | 1024 | 2105327000
54 | K | 044003000 | Revize | soub | 1 |  | 0 |  | ÚRS 2022 | základní | 0 | 0 | 0 | 0 | 0 | 0 | 1024 | K | 2 | ROZPOCET | 0 | 0 | 0 | 0 | 0 | 1 | 0 | 1024 | 44844625

## SO 801.A.2.B.C.D
Popis prací a dodávek včetně ocenění stavebního objektu SO 801.A.2.B.C.D - Terénní a sadové úpravy
Poř. č. pol. | Číslo položky ceníku | Zkrácený popis | Měr. jed. | Množství | Cena v Kč |  |  | Hmotnost |  | cenová soustava
[5 empty] | jedn. | celkem |  | jedn. t | celkem t
[6 empty] | dodávka | montáž
1 | 2 | 3 | 4 | 5 | 6 | 7 | 8 | 9 | 10 | 11
| 800-1 | 16 - Přemístění výkopku – ohumusování
pro založení trávniku, pro výměnu půdy u stromů
Celkem = (2640+380+88+210) x 0,15 =497,7 m 3 + 11 x 0,25 m 3 + 2x 0,15 m 3 = 500,75 m 3
1 | 162751117 | Vodorovné přemístění výkopku po suchu na obvyklém dopravním prostředku, | m3 | 500.75 |  |  | 0 | 0 | 0 | ÚRS 2022
se složením, z horniny tř. 1-3, na vzdálenost do 10000 m,
Celkem = (2640+380+88+210) x 0,15 =497,7 m 3 + 11 x 0,25 m 3 + 2x 0,15 m 3 = 500,75 m 3
2 | 162751119 | Příplatek k vodorovnému přemístění výkopku/sypaniny z horniny třídy | m3 | 500.75 |  |  | 0 | 0 | 0 | ÚRS 2022
těžitelnosti I skupiny 1 až 3 ZKD 1000 m přes 10000 m
Celkem = (2640+380+88+210) x 0,15 =497,7 m 3 + 11 x 0,25 m 3 + 2x 0,15 m 3 = 500,75 m 3
3 | 16715111 | Nakládání neulehlého výkopku v množství přes 100 m3, z hornin tř. 1-4 | m3 | 500.75 |  |  | 0 | 0 | 0 | ÚRS 2022
Celkem = (2640+380+88+210) x 0,15 =497,7 m 3 + 11 x 0,25 m 3 + 2x 0,15 m 3 = 500,75 m 3
|  | Celkem přemístění výkopku |  |  |  |  | 0 |  | 0
| 823-1 | 18 Povrchové úpravy terénu
4 | 181351103 | Rozprostření a urovnání ornice v rovině nebo na svahu do 1:5 při ploše do 500 m2 | m2 | 2728 |  |  | 0 | 0 | 0 | ÚRS 2022
tl. vrstvy do 200
15 cm na plochy trávníků v rovině (2640+88) = 2728 m2
5 | 182351123 | Rozprostření a urovnání ornice na svahu do 1:1 při ploše do 500 m2 | m2 | 590 |  |  | 0 | 0 | 0 | ÚRS 2022
tl. vrstvy do 200
15 cm na plochy trávníků ve svahu (380 +210) = 590 m2
6 | 184813511 | Chemické odplevelení půdy před založením kultury 1x | m2 | 3318 |  |  | 0 | 0 |  | ÚRS 2022
plochy trávníků (2640+380+88+210) = 3318m2
7 | vlastní | Specifikace herbicidu k pol. 2: | [6 empty] | 0 | vlastní
koncentrace roztoku 2 %, tj. 15 ml přípravku/ 1 l vody
aplikace 0,3 l roztoku na 1 m2plochy
|  | 3318m2 x 0,3 l/m2 roztoku = 995,4l roztoku x 0,02 =19,90 l | lit | 19.9 |  | 0 |  | 0.001 |  | vlastní
|  | ztratné 3% |  |  |  | 0
8 | 183403113 | Obdělání půdy frézováním v rovině nebo na svahu do 1:5, | m2 | 2728 |  |  | 0 | 0 | 0 | ÚRS 2022
na plochy trávníků v rovině (2640+88) = 2728 m2
9 | 183403311 | Obdělání půdy nakopáním nebo na svahu do 1:1, | m2 | 590 |  |  | 0 | 0 | 0 | ÚRS 2022
na plochy trávníků ve svahu (380 +210) = 590 m2
10 | 183403153 | Obdělání půdy hrabáním v rovině nebo na svahu do 1:5 | m2 | 2728 |  |  | 0 | 0 | 0 | ÚRS 2022
na plochy trávníků v rovině (2640+88) = 2728 m2
11 | 183403353 | Obdělání půdy hrabáním na svahu do 1:1 | m2 | 590 |  |  | 0 | 0 | 0 | ÚRS 2022
na plochy trávníků ve svahu (380 +210) = 590 m2
12 | 183101215 | Hloubení jamek pro výsadbu rostlin v zemině tř. 1-4, | ks | 2 |  |  | 0 | 0 | 0 | ÚRS 2022
v rovině, objemu do 0,4 m3, listnaté keře s výměnou půdy na 50%
zapěstované vícekmenné keře = celkem 2
13 | 183102221 | Hloubení jamek pro výsadbu rostlin v zemině tř. 1-4, s výměnou půdy na 50% | ks | 11 |  |  | 0 | 0 | 0 | ÚRS 2022
v rovině, objemu do 1,00 m3, stromy v rovině 11 ks
14 | 184102114 | Výsadba dřeviny s balem v rovině nebo svahu do 1:5, při Ø balu do 500 mm | ks | 2 |  |  | 0 | 0 | 0 | ÚRS 2022
zapěstované vícekmenné keře = celkem 2
15 | 184102116 | Výsadba dřeviny s balem do předem vyhloubené jamky se zalitím v rovině | ks | 11 |  |  | 0 | 0 | 0 | ÚRS 2022
do 1:5, při Ø balu přes 600 do 800 mm, stromy v rovině = celkem 11 ks
16 | vlastní | Strom: Sophora japonica 'Princeton Upright': obvod kmene 14 - 16cm, Øbalu 100cm, výkop jam: 1 m3, výměna půdy 100% | ks | 11 |  | 0 |  | 0.13 | 1.43 | vlastní
|  | ztratné 3% |  |  |  | 0
17 | vlastní | Keř: Amelanchier lamarckii (zapěstovaný vícekmen): velikost rostliny 150cm, Øbalu 25cm, výkop jam: 0,2 m3 | ks | 2 |  | 0 |  | 0.015 | 0.03 | vlastní
|  | ztratné 2% |  |  |  | 0
18 | 184215412 | Zhotovení závlahové mísy, Ø mísy do 100 mm | ks | 13 |  |  | 0 | 0 | 0 | ÚRS 2022
listnatý strom + zapěstovaný keř 11 + 2 = 13 ks
19 | 184215133 | Ukotvení dřeviny třemi kůly, v rovině | ks | 11 |  |  | 0 | 0 | 0 | ÚRS 2022
listnatý strom = 11 ks
20 | 184215113 | Ukotvení dřeviny jedním kůlem, v rovině | ks | 2 |  |  | 0 | 0 | 0 | ÚRS 2022
zapěstované vícekmenné keře = celkem 2
21 | vlastní | Dřevěný kůl (včetně ostatních kotvících prostředků): kůl frézovaný s fazetou, se špicí, průměr 60 -80 mm, délka 3 m, 3 x 11 =33 ks | ks | 33 |  | 0 |  | 0.015 | 0.495 | vlastní
22 | vlastní | Dřevěná příčka z půlené, frézované kulatiny, průměr 60 mm, délka 0,5 m =3 x 11 =33 ks | ks | 33 |  | 0 |  | 0.002 | 0.066 | vlastní
23 | vlastní | Úvazek bavlněný, šířka 30 mm, délka 0,7 m/1 úvazek, tj. 3 ks x 0,7 m = 2,1 m/strom x 11 strom =23,1 m | m | 23.1 |  | 0 |  | 0.0001 | 0.00231 | vlastní
24 | vlastní | Dřevěný kůl (včetně ostatních kotvících prostředků): kůl frézovaný s fazetou, se špicí, průměr 60 -80 mm, délka 3 m, 1x 2 =2 ks | ks | 2 |  | 0 |  | 0.015 | 0.03 | vlastní
25 | vlastní | Úvazek bavlněný, šířka 30 mm, délka 0,7 m = 0,7 x 2 = 1,4 | m | 1.4 |  | 0 |  | 0.0001 | 0.00014 | vlastní
26 | vlastní | Zhotovení obalu z rákosové rohože (výška 140 cm, obvod kmene 15 -20 cm) - práce včetně materiálu | ks | 11 |  | 0 |  | 0.002 | 0.022 | vlastní
listnatý strom = 11 ks
27 | vlastní | Zhotovení ochranné bandáže PVC báze stromu (obvod báze kmene 25 cm) - práce včetně materiálu | ks | 11 |  | 0 |  | 0.001 | 0.011 | vlastní
listnatý strom = 11 ks
28 | vlastní | Specifikace travního osiva - trávník pro suchá stanoviště | kg | 105.7 |  | 0 |  | 0.001 | 0.1057 | vlastní
plocha trávníku = 3020 x 0,035 kg travního osiva /m2,105,7 kg
|  | ztratné 3% |  |  |  | 0
29 | vlastní | Specifikace travního osiva - kvetoucí trávník pro suchá stanoviště | kg | 4.47 |  | 0 |  | 0.001 | 0.00447 | vlastní
plocha trávníku = 298 x 0,015 kg travního osiva /m2, 4,47kg
|  | ztratné 3% |  |  |  | 0
30 | 181411131 | Založení trávníku výsevem parkové travní směsi, v rovině nebo do 1:5 | m2 | 2640 |  |  | 0 | 0 | 0 | ÚRS 2022
plochy do 1000 m2, plochy trávníků parkového v rovině celkem = 2640 m2
31 | 181411133 | Založení trávníku výsevem parkové travní směsi, do 1:1 | m2 | 380 |  |  | 0 | 0 | 0 | ÚRS 2022
plochy do 1000 m2, plochy trávníku parkového ve svahu = 380 m2
32 | 181411131 | Založení trávníku výsevem parkové travní směsi, v rovině nebo do 1:5 | m2 | 88 |  |  | 0 | 0 | 0 | ÚRS 2022
plochy do 1000 m2, kvetoucí trávník – pruleh = 88 m2
33 | 181411133 | Založení trávníku výsevem parkové travní směsi, v rovině nebo do 1:1 | m2 | 210 |  |  | 0 | 0 | 0 | ÚRS 2022
plochy do 1000 m2, kvetoucí trávník – pruleh = 210 m2
34 | 183403161 | Obdělání půdy válením v rovině nebo na svahu do 1:5 | m2 | 2728 |  |  | 0 | 0 | 0 | ÚRS 2022
na plochy trávníků v rovině (2640+88) = 2728 m2
35 | 183403371 | Obdělání půdy dusáním v rovině nebo na svahu do 1:1 | m2 | 290 |  |  | 0 | 0 | 0 | ÚRS 2022
na plochy trávníků ve svahu (380 +210) = 590 m2
36 | 184911421 | Mulčování rostlin kůrou tl. do 0,1 m v rovině a svahu do 1:5 | m2 | 13 |  |  | 0 | 0 | 0 | ÚRS 2022
1 m2/ listnaté stromy v trávníku 11 x 1 m2 + solitérní keře 2 x 1 m2
37 | vlastní | Specifikace mulčovací kůry k pol.31 | m3 | 1.3 |  | 0 |  | 0.7 | 0.91 | vlastní
tloušťka vrstvy mulčování 10 cm
plocha mulčování 13 m2x 0,1 =1,3 m3
38 | 185802113 | Hnojení půdy nebo trávníku v rovině nebo na sv. do 1:5 uměl. hnojivem na široko | t | 0.00875 |  |  | 0 | 0 | 0 | ÚRS 2022
přidání půdního kondicionéru do zahrad. substrátu
v jamkách pro stromy
viz specifikaci půd. kondicionéru - pol. 31
39 | vlastní | Specifikace půdního kondicionéru k pol. 30 | [7 empty] | vlastní
|  | 0,25 kg půdního kondicionéru na výsadbovou jámu | kg | 6.5 |  | 0 |  | 0.001 | 0.0065 | vlastní
0,25 x13 ks = 6,5 kg
|  | ztratné 3% |  |  |  | 0
40 | 184801121 | Ošetření vysazených dřevin solitérních v rovině nebo na svahu do 1:5 | ks | 13 |  |  | 0 | 0 | 0 | ÚRS 2022
listnaté stromy + keře 11 + 2 = 13
41 | 185802114 | Hnojení půdy nebo trávníku v rovině nebo na svahu do 1:5 umělým hnojivem | t | 0.00185 |  |  | 0 | 0 | 0 | ÚRS 2022
s rozdělením k jednotlivým rostlinám, výpočet viz.pol. 34
42 | vlastní | Specifikace umělého hnojiva k pol. 33 | [7 empty] | vlastní
hnojivo tabletové á 10 gr/tableta, zásobní
15 ks tablet/1 strom = 11 x 15 = 165 tablet x 10g=1650g=1,65 kg
|  | 10 ks tablet/1 keř = 2 x 10 = 20 tablet x 10g=200g=0,2 kg | kg | 1.85 |  | 0 |  | 0.001 | 0.00185 | vlastní
Následná péče – trávník 1 rok
43 | 111151121 | Pokosení trávníku parkového pl do 1000 m2 s odvozem v rovině a svahu do 1:5 | m2 | 15840 |  | 0 |  | 0 | 0 | ÚRS 2022
šest sečí 6 x 380m2 =15840m2
44 | 111151123 | Pokosení trávníku parkového pl do 1000 m2 s odvozem ve svahu přes 1:2 do 1:1 | m2 | 2280 |  | 0 |  | 0 | 0 | ÚRS 2022
pruleh 2 x seč = 2 x 320 m2 = 2280 m2
45 | 111151132 | Pokosení trávníku lučního pl do 1000 m2 s odvozem ve svahu přes 1:5 do 1:2 | m2 | 130 |  | 0 |  | 0 | 0 | ÚRS 2022
pruleh 2 x seč = 2 x 65 m2 = 130 m2
46 | 111151133 | Pokosení trávníku lučního pl do 1000 m2 s odvozem ve svahu přes 1:2 do 1:1 | m2 | 320 |  | 0 |  | 0 | 0 | ÚRS 2022
pruleh 2 x seč = 2 x 160 m2 =320 m2
Následná péče – dřevin 5 let
47 | 185804312 | Zalití rostlin jednotlivě přes 20 m2 | m3 | 52 |  |  | 0 | 0 | 0 | ÚRS 2022
Stromy: 10 zálivky á 80 l/ks, 5 x 10 x 80 x 11 ks = 44 m3
Keře: 10 zálivky á 80 l/ks, 5 x 10 x 80 x 2 ks = 8 m3
Celkem 52 m3
48 | vlastní | Specifikace užitkové vody | [7 empty] | vlastní
|  | Celkem 52 m3 | m3 | 52 |  | 0 |  | 0 | 0 | vlastní
49 | 185851121 | Dovoz vody pro zálivku rostlin | m3 | 52 |  |  | 0 | 0 | 0 | ÚRS 2022
Celkem 52 m3
50 | 185851129 | Příplatek k ceně za každý započatých 1000 m | m3 | 468 |  |  | 0 | 0 | 0 | ÚRS 2022
Celkem 9 km x 52 m3
51 | 184911111 | Znovuuvázání dřeviny ke kůlům | ks | 13 |  | 0 |  | 0 | 0 | ÚRS 2022
52 | 185804513 | Odplevelení dřevin soliterních v rovině a svahu do 1:5 5x | m2 | 65 |  | 0 |  | 0 | 0 | ÚRS 2022
53 | 184215173 | Odstranění ukotvení kmene dřevin třemi kůly D do 0,1 m dl přes 2 do 3 m | ks | 11 |  | 0 |  | 0 | 0 | ÚRS 2022
54 | 184215153 | Odstranění ukotvení kmene dřevin jedním kůlem D do 0,1 m dl přes 2 do 3 m | ks | 2 |  | 0 |  | 0 | 0 | ÚRS 2022
55 | 184501181 | Odstranění obalu z rákosové nebo kokosové rohože v rovině a svahu do 1:5 | ks | 11 |  | 0 |  | 0 | 0 | ÚRS 2022
56 | 184852322 | Řez stromu výchovný alejových stromů v přes 4 do 6 m x 2 | ks | 22 |  | 0 |  | 0 | 0 | ÚRS 2022
2 x 11 ks stromů = 22
|  | mezisoučet |  |  |  | 0 | 0
|  | 18 Povrchové úpravy terénu celkem |  |  |  |  | 0 |  | 3.115
| 823-1 | 99 - Ostatní práce HSV
57 | 998231311 | Přesun hmot pro sadovnické úpravy do 5 000 m vodorovně. | t | 3.115 |  |  | 0 | 0 | 0
[6 empty] | Celkem | 0