## MONTÁŽ
SOUHRNNÁ TABULKA VÝPISU MATERIÁLU
Popis položky | m.j. | Množství
PŘÍPOJKY V1- SOUHRNÁ TABULKA MATERIÁLU
POTRUBÍ
PE100 RC - SDR11 -32/3 mm, TYP RC | m | 23.7
PE100 RC - SDR11 -40/3,7 mm, TYP RC | m | 2.5
PE100 RC - SDR11 -63/5,8 mm, TYP RC | m | 2.5 | 33.1
PE100 RC - SDR11 -90/8,2 mm, TYP RC | m | 4.4
CHRÁNIČKA PE100 - SDR11 - 63/5,8 mm | m | 6
TVAROVKY
OBLOUK 11° d 32 | ks | 1
KOLENO 45° d 32 | ks | 1
KOLENO 60° d 32 | ks | 1
ELEKTROSPOJKA d 32 | ks | 6*
ELEKTROSPOJKA d 90 | ks | 2*
TVAROVKY TLT
LEMOVÝ NÁKRUŽEK d 90 | ks | 1
OTOČNÁ PŘÍRUBA DN 80 | ks | 1
ARMATURY, PŘÍSLUŠENSTVÍ
ARMATURY, PŘÍSLUŠENSTVÍ
KULOVÝ KOHOUT DN 25 (před vodoměrem) s pákovým uzávěrem | ks | 1
LITINOVÁ ISO SPOJKA DN 25 -1" S VNĚJŠÍM ZÁVITEM PRO PE 32 | ks | 3
LITINOVÁ ISO SPOJKA DN 32 -1 1/4" S VNĚJŠÍM ZÁVITEM PRO PE 40 | ks | 1
ISO SPOJKA DN 50 -2" S VNĚJŠÍM ZÁVITEM PRO PE 63 | ks | 1
LITINOVÁ ISO SPOJKA d 32 PE - PE | ks | 1
LITINOVÁ ISO SPOJKA d 40 PE - PE | ks | 1
LITINOVÁ ISO SPOJKA d 63 PE - PE | ks | 1
PROSTUP PŘES STĚNU VŠ PRO PE 32 | ks | 1
OSTATNÍ
VÝSTRAŽNÁ FÓLIE MODRÁ | m | 27.1
TĚSNÍCÍ MANŽETY NA KONCE CHRÁNIČKY pro potrubí PE d 32 x 3,0 mm a chráničku PE d 63 x 5,8 mm | ks | 2
IDENTIFIKAČNÍ VODIČ 2xCu 4 mm2 včetně plasových pásků pro uchycení k potrubí | m | 54
POZN: * POČET ELEKTROSPOJEK JE UVEDEN POUZE PRO SPOJOVÁNÍ TVAROVEK. CELKOVÝ POČET JE NUTNÉ DOPLNIT O ELEKTROSPOJKY PRO SPOJOVÁNÍ POTRUBÍ.
POZN: *NAVRTÁVACÍ PASY VČETNĚ KULOVÉHO KOHOUTU A ZEMNÍ TELESKOPICKÉ SOUPRAVY A POKLOPU JSOU SOUČÁSTÍ VÝPISU V PŘÍLOZE D.1.7. KLADEČSKÉ SCHÉMA

## PŘÍPOJKY
VÝPIS MATERIÁLU PRO JEDNOTLIVÉ PŘÍPOJKY
Popis položky | m.j. | Množství
PŘÍPOJKA Č.P. 268/7, 252/7a - LIST VODOVODNÍ PŘÍPOJKY Č.1
POTRUBÍ
PE100 RC - SDR11 -32/3 mm, TYP RC | m | 21.2
PE100 - SDR11 -63/5.8 mm | m | 6
TVAROVKY
KOLENO 45° d 32 | ks | 1
KOLENO 60° d 32 | ks | 1
ELEKTROSPOJKA d 32 | ks | 4*
ARMATURY, PŘÍSLUŠENSTVÍ
KULOVÝ KOHOUT DN 25 (před vodoměrem)s pákovým uzávěrem | ks | 1
LITINOVÁ ISO SPOJKA DN 25 -1" S VNĚJŠÍM ZÁVITEM PRO PE 32 | ks | 2
OSTATNÍ
VÝSTRAŽNÁ FÓLIE MODRÁ | m | 15.2
TĚSNÍCÍ MANŽETY NA KONCE CHRÁNIČKY pro potrubí PE d 32 x 3,0 mm a chráničku PE d 63 x 5,8 mm | ks | 2
IDENTIFIKAČNÍ VODIČ 2xCu 4 mm2 včetně plasových pásků pro uchycení k potrubí | m | 26
PROSTUP PŘES STĚNU VŠ PRO PE d32 | ks | 1
POZN: * POČET ELEKTROSPOJEK JE UVEDEN POUZE PRO SPOJOVÁNÍ TVAROVEK. CELKOVÝ POČET JE NUTNÉ DOPLNIT O ELEKTROSPOJKY PRO SPOJOVÁNÍ POTRUBÍ.
POZN: *NAVRTÁVACÍ PASY VČETNĚ KULOVÉHO KOHOUTU A ZEMNÍ TELESKOPICKÉ SOUPRAVY A POKLOPU JSOU SOUČÁSTÍ VÝPISU V PŘÍLOZE D.1.7. KLADEČSKÉ SCHÉMA
Popis položky | m.j. | Množství
PŘÍPOJKA Č.E. 269/6 - LIST VODOVODNÍ PŘÍPOJKY Č.2
POTRUBÍ
PE100 RC - SDR11 -63/5,8 mm, TYP RC | m | 2.5
ARMATURY, PŘÍSLUŠENSTVÍ
LITINOVÁ ISO SPOJKA DN 50 -2" S VNĚJŠÍM ZÁVITEM PRO PE d63 | ks | 1
LITINOVÁ ISO SPOJKA d 63 PE - PE | ks | 1
OSTATNÍ
VÝSTRAŽNÁ FÓLIE MODRÁ | m | 2.5
IDENTIFIKAČNÍ VODIČ 2xCu 4 mm2 včetně plasových pásků pro uchycení k potrubí | m | 6.5
POZN: * POČET ELEKTROSPOJEK JE UVEDEN POUZE PRO SPOJOVÁNÍ TVAROVEK. CELKOVÝ POČET JE NUTNÉ DOPLNIT O ELEKTROSPOJKY PRO SPOJOVÁNÍ POTRUBÍ.
POZN: *NAVRTÁVACÍ PASY VČETNĚ KULOVÉHO KOHOUTU A ZEMNÍ TELESKOPICKÉ SOUPRAVY A POKLOPU JSOU SOUČÁSTÍ VÝPISU V PŘÍLOZE D.1.7. KLADEČSKÉ SCHÉMA
Popis položky | m.j. | Množství
PŘÍPOJKA Č.E. 468/8 - LIST VODOVODNÍ PŘÍPOJKY Č.3
POTRUBÍ
PE100 RC - SDR11 -40/3,7 mm, TYP RC | m | 2.5
ARMATURY, PŘÍSLUŠENSTVÍ
LITINOVÁ ISO SPOJKA DN 32 -1 1/4" S VNĚJŠÍM ZÁVITEM PRO PE d40 | ks | 1
LITINOVÁ ISO SPOJKA d 40 PE - PE | ks | 1
OSTATNÍ
VÝSTRAŽNÁ FÓLIE MODRÁ | m | 2.5
IDENTIFIKAČNÍ VODIČ 2xCu 4 mm2 včetně plasových pásků pro uchycení k potrubí | m | 6.5
POZN: * POČET ELEKTROSPOJEK JE UVEDEN POUZE PRO SPOJOVÁNÍ TVAROVEK. CELKOVÝ POČET JE NUTNÉ DOPLNIT O ELEKTROSPOJKY PRO SPOJOVÁNÍ POTRUBÍ.
POZN: *NAVRTÁVACÍ PASY VČETNĚ KULOVÉHO KOHOUTU A ZEMNÍ TELESKOPICKÉ SOUPRAVY A POKLOPU JSOU SOUČÁSTÍ VÝPISU V PŘÍLOZE D.1.7. KLADEČSKÉ SCHÉMA
Popis položky | m.j. | Množství
PŘÍPOJKA Č.E. 272/10 - LIST VODOVODNÍ PŘÍPOJKY Č.4
POTRUBÍ
PE100 RC - SDR11 -32/3 mm, TYP RC | m | 2.5
TVAROVKY
OBLOUK 11° d 32 | ks | 1
ELEKTROSPOJKA d 32 | ks | 2*
ARMATURY, PŘÍSLUŠENSTVÍ
LITINOVÁ ISO SPOJKA DN 25 -1" S VNĚJŠÍM ZÁVITEM PRO PE 32 | ks | 1
LITINOVÁ ISO SPOJKA d 32 PE - PE | ks | 1
OSTATNÍ
VÝSTRAŽNÁ FÓLIE MODRÁ | m | 2.5
IDENTIFIKAČNÍ VODIČ 2xCu 4 mm2 včetně plasových pásků pro uchycení k potrubí | m | 6.5
POZN: * POČET ELEKTROSPOJEK JE UVEDEN POUZE PRO SPOJOVÁNÍ TVAROVEK. CELKOVÝ POČET JE NUTNÉ DOPLNIT O ELEKTROSPOJKY PRO SPOJOVÁNÍ POTRUBÍ.
POZN: *NAVRTÁVACÍ PASY VČETNĚ KULOVÉHO KOHOUTU A ZEMNÍ TELESKOPICKÉ SOUPRAVY A POKLOPU JSOU SOUČÁSTÍ VÝPISU V PŘÍLOZE D.1.7. KLADEČSKÉ SCHÉMA
Popis položky | m.j. | Množství
PŘÍPOJKA Č.E. 480/11 - LIST VODOVODNÍ PŘÍPOJKY Č.5
POTRUBÍ
PE100 RC - SDR11 -90/8,2 mm, TYP RC | m | 4.4
TVAROVKY TLT
ELEKTROSPOJKA d 90 | ks | 2*
LEMOVÝ NÁKRUŽEK d 90 | ks | 1
OTOČNÁ PŘÍRUBA DN 80 | ks | 1
ARMATURY, PŘÍSLUŠENSTVÍ
ŠOUPÁTKO DN 80 včetně zemní soupravy teleskopické, litinového ventilového poklopu teleskopického | ks | 1
OSTATNÍ
VÝSTRAŽNÁ FÓLIE MODRÁ | m | 4.4
IDENTIFIKAČNÍ VODIČ 2xCu 4 mm2 včetně plasových pásků pro uchycení k potrubí | m | 8.5
POZN: * POČET ELEKTROSPOJEK JE UVEDEN POUZE PRO SPOJOVÁNÍ TVAROVEK. CELKOVÝ POČET JE NUTNÉ DOPLNIT O ELEKTROSPOJKY PRO SPOJOVÁNÍ POTRUBÍ.
POZN: *NAVRTÁVACÍ PASY VČETNĚ KULOVÉHO KOHOUTU A ZEMNÍ TELESKOPICKÉ SOUPRAVY A POKLOPU JSOU SOUČÁSTÍ VÝPISU V PŘÍLOZE D.1.7. KLADEČSKÉ SCHÉMA

## SOUPIS PRACÍ
SOUHRNNÁ TABULKA VÝPIS PRACÍ A DEMONTÁŽE
Popis položky | m.j. | Množství
PŘÍPOJKY V1- SOUHRNÁ TABULKA PRACÍ A DEMONTÁŽE
DEMONTÁŽ
STÁVAJÍCÍ VYBOURANÉ POTRUBÍ d32/3 mm VE STAVEBNÍ RÝZE | m | 5
STÁVAJÍCÍ VYBOURANÉ POTRUBÍ d32/3 mm VE VODOMĚRNÉ ŠACHTĚ | m | 0.5
STÁVAJÍCÍ VYBOURANÉ POTRUBÍ d40/3,7 mm VE STAVEBNÍ RÝZE | m | 2.5
STÁVAJÍCÍ VYBOURANÉ POTRUBÍ d63/5,8 mm VE STAVEBNÍ RÝZE | m | 2.5
STÁVAJÍCÍ VYBOURANÉ POTRUBÍ d90/8,2 mm VE STAVEBNÍ RÝZE | m | 4.4
VÝKOP
DÉLKA VÝKOPU VE VOZOVCE - balená | m | 16.1
DÉLKA VÝKOPU VE ZPEVNĚNÉ PLOŠE - dlažba | m | 1.2
DÉLKA VÝKOPU VE VOLNÉM TERÉNU | m | 15.3
DÉLKA POTRUBÍ VE VODOMĚRNÉ ŠACHTĚ | m | 0.5
JINÉ STAVEBNÍ PRÁCE
PROTLAK POTRUBÍ PE 32 v chráničce PE 63 včetně SJ a KJ 1,5 x 1,5 m | m | 6
STAVEBNÍ JÁMA 2,0 x 1,5 x 2,0 m | ks | 5
KŘÍŽENÍ S OSTATNÍMI INŽENÝRSKÝMI SÍTĚMI
VODOVOD | ks | 2
SDK | ks | 1
PLYN | ks | 1
NN | ks | 1

## PŘÍPOJKY_SOUPIS
SOUPIS PRACÍ A DEMONTÁŽE PRO JEDNOTLIVÉ PŘÍPOJKY
Popis položky | m.j. | Množství
PŘÍPOJKA Č.E. 268/7, 252/7a - LIST VODOVODNÍ PŘÍPOJKY Č.1
DEMONTÁŽ
STÁVAJÍCÍ VYBOURANÉ POTRUBÍ d32/3 mm VE STAVEBNÍ RÝZE | m | 2.5
STÁVAJÍCÍ VYBOURANÉ POTRUBÍ d32/3 mm VE VODOMĚRNÉ ŠACHTĚ | m | 0.5
VÝKOP
DÉLKA VÝKOPU VE VOZOVCE - balená | m | 7.4
DÉLKA VÝKOPU VE ZPEVNĚNÉ PLOŠE - dlažba | m | 0.2
DÉLKA VÝKOPU VE VOLNÉM TERÉNU | m | 13.1
DÉLKA POTRUBÍ VE VODOMĚRNÉ ŠACHTĚ | m | 0.5
CELKEM | m | 21.2
JINÉ STAVEBNÍ PRÁCE
PROTLAK POTRUBÍ PE 32 v chráničce PE 63 včetně SJ a KJ 1,5 x 1,5 m | m | 6
STAVEBNÍ JÁMA 2,0 x 1,5 x 2,0 m | ks | 1
KŘÍŽENÍ S OSTATNÍMI INŽENÝRSKÝMI SÍTĚMI
VODOVOD | ks | 1
PLYN | ks | 1
PŘÍPOJKA Č.E. 269/6 - LIST VODOVODNÍ PŘÍPOJKY Č.2
DEMONTÁŽ
STÁVAJÍCÍ VYBOURANÉ POTRUBÍ d63/5,8 mm VE STAVEBNÍ RÝZE | m | 2.5
VÝKOP
DÉLKA VÝKOPU VE VOZOVCE - balená | m | 2.5
JINÉ STAVEBNÍ PRÁCE
STAVEBNÍ JÁMA 2,0 x 1,5 x 2,0 m | ks | 1
PŘÍPOJKA Č.E. 468/8 - LIST VODOVODNÍ PŘÍPOJKY Č.3
DEMONTÁŽ
STÁVAJÍCÍ VYBOURANÉ POTRUBÍ d40/3,7 mm VE STAVEBNÍ RÝZE | m | 2.5
VÝKOP
DÉLKA VÝKOPU VE VOZOVCE - balená | m | 2.5
JINÉ STAVEBNÍ PRÁCE
STAVEBNÍ JÁMA 2,0 x 1,5 x 2,0 m | ks | 1
PŘÍPOJKA Č.E. 272/10 - LIST VODOVODNÍ PŘÍPOJKY Č.4
DEMONTÁŽ
STÁVAJÍCÍ VYBOURANÉ POTRUBÍ d32/3 mm VE STAVEBNÍ RÝZE | m | 2.5
VÝKOP
DÉLKA VÝKOPU VE VOZOVCE - balená | m | 2.5
JINÉ STAVEBNÍ PRÁCE
STAVEBNÍ JÁMA 2,0 x 1,5 x 2,0 m | ks | 1
PŘÍPOJKA Č.E. 480/11 - LIST VODOVODNÍ PŘÍPOJKY Č.5
DEMONTÁŽ
STÁVAJÍCÍ VYBOURANÉ POTRUBÍ d90/8,2 mm VE STAVEBNÍ RÝZE | m | 4.4
VÝKOP
DÉLKA VÝKOPU VE VOZOVCE - balená | m | 1.2
DÉLKA VÝKOPU VE ZPEVNĚNÉ PLOŠE - dlažba | m | 1
DÉLKA VÝKOPU VE VOLNÉM TERÉNU | m | 2.2
CELKEM | m | 4.4
JINÉ STAVEBNÍ PRÁCE
STAVEBNÍ JÁMA 2,0 x 1,5 x 2,0 m | ks | 1
KŘÍŽENÍ S OSTATNÍMI INŽENÝRSKÝMI SÍTĚMI
VODOVOD | ks | 1
SDK | ks | 1
NN | ks | 1