## Rekapitulace stavby
Export Komplet | [27 empty] | 2.0 | ZAMOK |  |  |  |  | False | False | {bc05e55a-4d44-4b92-8ae5-4964bce55fa9}
[33 empty] | 0,01 | 21
[33 empty] | 0,01 | 12
|  | REKAPITULACE STAVBY | [17 empty] | v --- níže se nacházejí doplnkové a pomocné údaje k sestavám --- v | [11 empty] | Návod na vyplnění | 0,001
|  | Kód: |  |  |  |  | 240003-1 | [24 empty] | Měnit lze pouze buňky se žlutým podbarvením! 1) na prvním listu Rekapitulace stavby vyplňte v sestavě a) Souhrnný list - údaje o Uchazeči (přenesou se do ostatních sestav i v jiných listech) b) Rekapitulace objektů - potřebné Ostatní náklady 2) na vybraných listech vyplňte v sestavě a) Krycí list - údaje o Uchazeči, pokud se liší od údajů o Uchazeči na Souhrnném listu (údaje se přenesou do ostatních sestav v daném listu) b) Rekapitulace rozpočtu - potřebné Ostatní náklady c) Celkové náklady za stavbu - ceny u položek - množství, pokud má žluté podbarvení - a v případě potřeby poznámku (ta je ve skrytém sloupci) | 0,01
|  | Stavba: |  |  |  |  | Rekonstrukce asfaltových cest na ústředním hřbitově v Brně_CU2024/I | [25 empty] | 0,01
|  | KSO: | [13 empty] | CC-CZ: | [16 empty] | 0,01
|  | Místo: |  |  |  |  | Brno | [8 empty] | Datum: |  | 3. 4. 2024 | [14 empty] | 0,01
0,01
|  | Zadavatel: | [13 empty] | IČ: | [16 empty] | 0,01
|  |  | Statutární město Brno | [12 empty] | DIČ: | [16 empty] | 0,01
0,01
|  | Uchazeč: | [13 empty] | IČ: |  | Vyplň údaj | [14 empty] | 0,01
|  |  | Vyplň údaj | [12 empty] | DIČ: |  | Vyplň údaj | [14 empty] | 0,01
False
|  | Projektant: | [13 empty] | IČ: | [16 empty] | False
|  |  | DOPRAVOPROJEKT Ostrava a.s. | [12 empty] | DIČ: | [16 empty] | True
0,01
|  | Zpracovatel: | [13 empty] | IČ: | [16 empty] | 0,01
[16 empty] | DIČ: | [16 empty] | True
Poznámka:
Podklady pro výměry převzaty z výkresů a měřeny AutoCADem z výkresů situace, podélné profily, příčné a vzorové řezy.
|  | Cena bez DPH | [13 empty] | 0
[8 empty] | Sazba daně |  |  | Základ daně |  |  |  |  | Výše daně
|  | DPH |  | základní |  |  |  | 21% |  |  | 0 |  |  |  |  | 0
|  |  |  | snížená |  |  |  | 12% |  |  | 0 |  |  |  |  | 0
|  |  |  | zákl. přenesená |  |  |  | 21% |  |  | 0 |  |  |  |  | 0
|  |  |  | sníž. přenesená |  |  |  | 12% |  |  | 0 |  |  |  |  | 0
|  |  |  | nulová |  |  |  | 0% |  |  | 0 |  |  |  |  | 0
|  | Cena s DPH | [6 empty] | v |  |  | CZK |  |  |  | 0
|  | Projektant | [11 empty] | Zpracovatel
|  | Datum a podpis: | [7 empty] | Razítko |  |  |  | Datum a podpis: |  |  | Razítko
|  | Objednavatel | [11 empty] | Uchazeč
|  | Datum a podpis: | [7 empty] | Razítko |  |  |  | Datum a podpis: |  |  | Razítko
REKAPITULACE OBJEKTŮ STAVBY A SOUPISŮ PRACÍ
| Kód: | [6 empty] | 240003-1
| Stavba: | [6 empty] | Rekonstrukce asfaltových cest na ústředním hřbitově v Brně_CU2024/I
| Místo: | [6 empty] | Brno | [6 empty] | Datum: |  | 3. 4. 2024
| Zadavatel: | [6 empty] | Statutární město Brno | [6 empty] | Projektant: |  | DOPRAVOPROJEKT Ostrava a.s. |  |  | Informatívní údaje z listů zakázek
| Uchazeč: | [13 empty] | Zpracovatel:
| Kód |  |  |  | Popis | [7 empty] | Cena bez DPH [CZK] |  |  |  |  | Cena s DPH [CZK] | Typ | z toho Ostat. náklady [CZK] | DPH [CZK] | Normohodiny [h] | DPH základní [CZK] | DPH snížená [CZK] | DPH základní přenesená [CZK] | DPH snížená přenesená [CZK] | Základna DPH základní | Základna DPH snížená | Základna DPH zákl. přenesená | Základna DPH sníž. přenesená | Základna DPH nulová
| Náklady z rozpočtů | [11 empty] | 0 |  |  |  |  | 0 |  | 0 | 0 | 0 | 0 | 0 | 0 | 0 | 0 | 0 | 0 | 0 | 0 |  | D | 0 | ###NOIMPORT### | IMPORT | {bc05e55a-4d44-4b92-8ae5-4964bce55fa9} | {00000000-0000-0000-0000-000000000000}
|  | 2.1 |  |  |  | FÁZE | [6 empty] | 0 |  |  |  |  | 0 | STA | 0 | 0 | 0 | 0 | 0 | 0 | 0 | 0 | 0 | 0 | 0 | 0 |  | D | 1 | ###NOIMPORT### | IMPORT | {432f42d9-62f5-4512-a511-655887eac631} | {bc05e55a-4d44-4b92-8ae5-4964bce55fa9} |  | 2
|  |  | SO001 |  |  |  | Příprava území | [5 empty] | 0 |  |  |  |  | 0 | Soupis | 0 | 0 | 0 | 0 | 0 | 0 | 0 | 0 | 0 | 0 | 0 | 0 |  | D | 2 | ###NOIMPORT### | IMPORT | {5d7d64f2-aefd-4993-9fb2-8de597ffb7fd} | {432f42d9-62f5-4512-a511-655887eac631}
/ |  |  |  | SO001..1 |  |  |  | Kácení dřevin |  |  |  |  | 0 |  |  |  |  | 0 | Soupis | 0 | 0 | 0 | 0 | 0 | 0 | 0 | 0 | 0 | 0 | 0 | 0 |  |  | 3 |  | IMPORT | {bc137fa4-5761-4280-97d5-c8d0bbb1ec78} | {5d7d64f2-aefd-4993-9fb2-8de597ffb7fd}
/ |  |  |  | SO001..2 |  |  |  | Ochrana stromů na staveništi |  |  |  |  | 0 |  |  |  |  | 0 | Soupis | 0 | 0 | 0 | 0 | 0 | 0 | 0 | 0 | 0 | 0 | 0 | 0 |  |  | 3 |  | IMPORT | {292dd553-df8b-4443-a132-5e817eb660dd} | {5d7d64f2-aefd-4993-9fb2-8de597ffb7fd}
/ |  |  |  | SO001..3 |  |  |  | Tahové zkoušky_VZ |  |  |  |  | 0 |  |  |  |  | 0 | Soupis | 0 | 0 | 0 | 0 | 0 | 0 | 0 | 0 | 0 | 0 | 0 | 0 |  |  | 3 |  | IMPORT | {25af3f61-59ef-4355-be3b-acdbecc48a56} | {5d7d64f2-aefd-4993-9fb2-8de597ffb7fd}
/ |  |  |  | SO001..4 |  |  |  | Přípravná opatření v OP stromů |  |  |  |  | 0 |  |  |  |  | 0 | Soupis | 0 | 0 | 0 | 0 | 0 | 0 | 0 | 0 | 0 | 0 | 0 | 0 |  |  | 3 |  | IMPORT | {2ca1d38f-14b4-4d61-a710-8738455e9e11} | {5d7d64f2-aefd-4993-9fb2-8de597ffb7fd}
/ |  |  |  | SO001..5 |  |  |  | Ostatní práce |  |  |  |  | 0 |  |  |  |  | 0 | Soupis | 0 | 0 | 0 | 0 | 0 | 0 | 0 | 0 | 0 | 0 | 0 | 0 |  |  | 3 |  | IMPORT | {ffb909e1-f767-4b93-9689-ae5e488c5d5c} | {5d7d64f2-aefd-4993-9fb2-8de597ffb7fd}
/ |  |  | SO301 |  |  |  | Areálový odvodňovací systém | [5 empty] | 0 |  |  |  |  | 0 | Soupis | 0 | 0 | 0 | 0 | 0 | 0 | 0 | 0 | 0 | 0 | 0 | 0 |  |  | 2 |  | IMPORT | {f44139ee-aea1-4dbf-a0a5-6e4e877344cb} | {432f42d9-62f5-4512-a511-655887eac631} | 827 29
/ |  |  | SO302 |  |  |  | Kanalizační přípojky | [5 empty] | 0 |  |  |  |  | 0 | Soupis | 0 | 0 | 0 | 0 | 0 | 0 | 0 | 0 | 0 | 0 | 0 | 0 |  |  | 2 |  | IMPORT | {6d70916a-0095-4825-aa19-780705c84eb9} | {432f42d9-62f5-4512-a511-655887eac631} | 827 29
/ |  |  | SO361 |  |  |  | Areálový vodovod | [5 empty] | 0 |  |  |  |  | 0 | Soupis | 0 | 0 | 0 | 0 | 0 | 0 | 0 | 0 | 0 | 0 | 0 | 0 |  |  | 2 |  | IMPORT | {6806df82-7d4d-4820-afe0-b3d175db1da3} | {432f42d9-62f5-4512-a511-655887eac631} | 827 19
/ |  |  | SO401 |  |  |  | NN pripojeni kamery na PVRA | [5 empty] | 0 |  |  |  |  | 0 | Soupis | 0 | 0 | 0 | 0 | 0 | 0 | 0 | 0 | 0 | 0 | 0 | 0 |  |  | 2 |  | IMPORT | {c61067da-cd06-426e-b3f8-bcbdebafce7e} | {432f42d9-62f5-4512-a511-655887eac631}
/ |  |  | SO402 |  |  |  | NN připojení ZS a KS vrátnice Jihlavská | [5 empty] | 0 |  |  |  |  | 0 | Soupis | 0 | 0 | 0 | 0 | 0 | 0 | 0 | 0 | 0 | 0 | 0 | 0 |  |  | 2 |  | IMPORT | {29d2f93c-7835-4104-adc7-e324d385487b} | {432f42d9-62f5-4512-a511-655887eac631}
/ |  |  | SO403 |  |  |  | NN areálové rozvody | [5 empty] | 0 |  |  |  |  | 0 | Soupis | 0 | 0 | 0 | 0 | 0 | 0 | 0 | 0 | 0 | 0 | 0 | 0 |  |  | 2 |  | IMPORT | {f25b6bef-cb33-4ba8-93bd-e84ad4b101a4} | {432f42d9-62f5-4512-a511-655887eac631}
/ |  |  | SO431 |  |  |  | Venkovní osvětlení | [5 empty] | 0 |  |  |  |  | 0 | Soupis | 0 | 0 | 0 | 0 | 0 | 0 | 0 | 0 | 0 | 0 | 0 | 0 |  |  | 2 |  | IMPORT | {157ca4de-8dbd-4397-8e1a-b694abc86967} | {432f42d9-62f5-4512-a511-655887eac631}
/ |  |  | SO461 |  |  |  | Přeložka optického kabelu | [5 empty] | 0 |  |  |  |  | 0 | Soupis | 0 | 0 | 0 | 0 | 0 | 0 | 0 | 0 | 0 | 0 | 0 | 0 |  |  | 2 |  | IMPORT | {857af859-7766-449a-801c-504298a67e83} | {432f42d9-62f5-4512-a511-655887eac631}
/ |  |  | SO462 |  |  |  | Nové datové rozvody | [5 empty] | 0 |  |  |  |  | 0 | Soupis | 0 | 0 | 0 | 0 | 0 | 0 | 0 | 0 | 0 | 0 | 0 | 0 |  |  | 2 |  | IMPORT | {397f29ba-8757-4ba9-a7e2-921b964e3145} | {432f42d9-62f5-4512-a511-655887eac631}
/ |  |  | SO501 |  |  |  | Rekonstrukce plynovodu | [5 empty] | 0 |  |  |  |  | 0 | Soupis | 0 | 0 | 0 | 0 | 0 | 0 | 0 | 0 | 0 | 0 | 0 | 0 |  |  | 2 |  | IMPORT | {fd46ed3c-2b29-4aa2-8ef6-40c2433b765b} | {432f42d9-62f5-4512-a511-655887eac631}
/ |  |  | SO950 |  |  |  | Všeobecné konstrukce a práce | [5 empty] | 0 |  |  |  |  | 0 | Soupis | 0 | 0 | 0 | 0 | 0 | 0 | 0 | 0 | 0 | 0 | 0 | 0 |  |  | 2 |  | IMPORT | {238d1843-bccb-438e-a1f2-a5312c5cdecf} | {432f42d9-62f5-4512-a511-655887eac631}

## SO001..1 - Kácení dřevin
{bc137fa4-5761-4280-97d5-c8d0bbb1ec78}
2
| KRYCÍ LIST SOUPISU PRACÍ | [7 empty] | v --- níže se nacházejí doplnkové a pomocné údaje k sestavám --- v | [8 empty] | False
Stavba:
Rekonstrukce asfaltových cest na ústředním hřbitově v Brně_CU2024/I
Objekt:
2.1 - FÁZE
Soupis:
SO001 - Příprava území
Úroveň 3:
SO001..1 - Kácení dřevin
| KSO: |  |  |  |  | CC-CZ:
| Místo: |  | Brno |  |  | Datum: | 3. 4. 2024
| Zadavatel: |  |  |  |  | IČ:
|  | Statutární město Brno |  |  |  | DIČ:
| Uchazeč: |  |  |  |  | IČ: | Vyplň údaj
|  | Vyplň údaj |  |  |  | DIČ: | Vyplň údaj
| Projektant: |  |  |  |  | IČ:
|  | DOPRAVOPROJEKT Ostrava a.s. |  |  |  | DIČ:
| Zpracovatel: |  |  |  |  | IČ:
DIČ:
Poznámka:
Podklady pro výměry převzaty z výkresů a měřeny AutoCADem z výkresů situace, podélné profily, příčné a vzorové řezy.
| Cena bez DPH | [5 empty] | 0
|  |  | Základ daně |  |  | Sazba daně | Výše daně
| DPH | základní | 0 |  |  | 21% | 0
|  | snížená | 0 |  |  | 12% | 0
|  | zákl. přenesená | 0 |  |  | 21% | 0
|  | sníž. přenesená | 0 |  |  | 12% | 0
|  | nulová | 0 |  |  | 0% | 0
| Cena s DPH |  |  | v | CZK |  | 0
| Projektant |  |  | Zpracovatel
| Datum a podpis: |  | Razítko | Datum a podpis: |  |  | Razítko
| Objednavatel |  |  | Uchazeč
| Datum a podpis: |  | Razítko | Datum a podpis: |  |  | Razítko
REKAPITULACE ČLENĚNÍ SOUPISU PRACÍ
Stavba:
Rekonstrukce asfaltových cest na ústředním hřbitově v Brně_CU2024/I
Objekt:
2.1 - FÁZE
Soupis:
SO001 - Příprava území
Úroveň 3:
SO001..1 - Kácení dřevin
Místo: |  |  | Brno |  |  | Datum: | 3. 4. 2024
Zadavatel: |  |  | Statutární město Brno |  |  | Projektant: | DOPRAVOPROJEKT Ostrava a.s.
Uchazeč: |  |  | Vyplň údaj |  |  | Zpracovatel:
Kód dílu - Popis | [6 empty] | Cena celkem [CZK]
Náklady ze soupisu prací | [6 empty] | 0 | [11 empty] | -1
| HSV - Práce a dodávky HSV | [5 empty] | 0
| N30 - Kácení dřevin | [5 empty] | 0
SOUPIS PRACÍ
Stavba:
Rekonstrukce asfaltových cest na ústředním hřbitově v Brně_CU2024/I
Objekt:
2.1 - FÁZE
Soupis:
SO001 - Příprava území
Úroveň 3:
SO001..1 - Kácení dřevin
Místo: |  |  | Brno |  |  | Datum: | 3. 4. 2024
Zadavatel: |  |  | Statutární město Brno |  |  | Projektant: | DOPRAVOPROJEKT Ostrava a.s.
Uchazeč: |  |  | Vyplň údaj |  |  | Zpracovatel:
PČ | Typ | Kód | Popis | MJ | Množství | J.cena [CZK] | Cena celkem [CZK] | Cenová soustava |  | DPH | J. Nh [h] | Nh celkem [h] | J. hmotnost [t] | Hmotnost celkem [t] | J. suť [t] | Suť Celkem [t]
Náklady soupisu celkem | [6 empty] | 0 |  |  |  |  | 0 |  | 0 |  | 0 |  | D | -1 | [10 empty] | 0
| D | HSV | Práce a dodávky HSV |  |  |  | 0 |  |  |  |  | 0 |  | 0 |  | 0 | 4 | D | 0 |  |  |  | ROZPOCET | [6 empty] | 0
| D | N30 | Kácení dřevin |  |  |  | 0 |  |  |  |  | 0 |  | 0 |  | 0 | 4 | D | 1 |  |  |  | ROZPOCET | [6 empty] | 0
1 | K | 112151351 | Kácení stromu s postupným spouštěním koruny a kmene D přes 0,1 do 0,2 m | kus | 6 |  | 0 | CS ÚRS 2024 01 |  | základní |  | 0 | 0 | 0 | 0 | 0 | 512 | K | 2 |  |  |  | ROZPOCET | 0 | 0 | 0 | 0 | 0 | 1 | 0 | 512 | 2029206743
| PP |  | Pokácení stromu postupné se spouštěním částí kmene a koruny o průměru na řezné ploše pařezu přes 100 do 200 mm | [14 empty] | PP | 2
| VV |  | "F2 - dle inv.tab.č. 14/2 - 6x vícekmen thuja"6 |  | 6 | [12 empty] | VV | 2 | 2 | True | 0 | ROZPOCET
| VV |  | Součet |  | 6 | [12 empty] | VV | 2 | 4 | True | 1 | ROZPOCET
2 | K | 112151352 | Kácení stromu s postupným spouštěním koruny a kmene D přes 0,2 do 0,3 m | kus | 7 |  | 0 | CS ÚRS 2024 01 |  | základní |  | 0 | 0 | 0 | 0 | 0 | 512 | K | 2 |  |  |  | ROZPOCET | 0 | 0 | 0 | 0 | 0 | 1 | 0 | 512 | 699035911
| PP |  | Pokácení stromu postupné se spouštěním částí kmene a koruny o průměru na řezné ploše pařezu přes 200 do 300 mm | [14 empty] | PP | 2
| VV |  | "F2 - dle inv.tab.č. 13/1-3x vícekmen thuja, 14/2 - 4x vícekmen thuja"3+4 |  | 7 | [12 empty] | VV | 2 | 2 | True | 0 | ROZPOCET
| VV |  | Součet |  | 7 | [12 empty] | VV | 2 | 4 | True | 1 | ROZPOCET
3 | K | 112151353 | Kácení stromu s postupným spouštěním koruny a kmene D přes 0,3 do 0,4 m | kus | 5 |  | 0 | CS ÚRS 2024 01 |  | základní |  | 0 | 0 | 0 | 0 | 0 | 512 | K | 2 |  |  |  | ROZPOCET | 0 | 0 | 0 | 0 | 0 | 1 | 0 | 512 | -2120765836
| PP |  | Pokácení stromu postupné se spouštěním částí kmene a koruny o průměru na řezné ploše pařezu přes 300 do 400 mm | [14 empty] | PP | 2
| VV |  | "F2 - dle inv.tab.č. 13/1, 14/2"2 |  | 2 | [12 empty] | VV | 2 | 2 | True | 0 | ROZPOCET
| VV |  | "dle inv.tab. vícekmen thuja č. 13/1-1x, 14/2- 2x"3 |  | 3 | [12 empty] | VV | 2 | 2 | True | 0 | ROZPOCET
| VV |  | Součet |  | 5 | [12 empty] | VV | 2 | 4 | True | 1 | ROZPOCET
4 | K | 112151354 | Kácení stromu s postupným spouštěním koruny a kmene D přes 0,4 do 0,5 m | kus | 2 |  | 0 | CS ÚRS 2024 01 |  | základní |  | 0 | 0 | 0 | 0 | 0 | 512 | K | 2 |  |  |  | ROZPOCET | 0 | 0 | 0 | 0 | 0 | 1 | 0 | 512 | -142874414
| PP |  | Pokácení stromu postupné se spouštěním částí kmene a koruny o průměru na řezné ploše pařezu přes 400 do 500 mm | [14 empty] | PP | 2
| VV |  | "F2 - dle inv.tab.č. 4/11, 14/2 -vícekmen thuja"1+1 |  | 2 | [12 empty] | VV | 2 | 2 | True | 1 | ROZPOCET
5 | K | 112151358 | Kácení stromu s postupným spouštěním koruny a kmene D přes 0,8 do 0,9 m | kus | 1 |  | 0 | CS ÚRS 2024 01 |  | základní |  | 0 | 0 | 0 | 0 | 0 | 512 | K | 2 |  |  |  | ROZPOCET | 0 | 0 | 0 | 0 | 0 | 1 | 0 | 512 | -1636670078
| PP |  | Pokácení stromu postupné se spouštěním částí kmene a koruny o průměru na řezné ploše pařezu přes 800 do 900 mm | [14 empty] | PP | 2
| VV |  | "F2 - dle inv.tab.č. 6/22"1 |  | 1 | [12 empty] | VV | 2 | 2 | True | 0 | ROZPOCET
| VV |  | Součet |  | 1 | [12 empty] | VV | 2 | 4 | True | 1 | ROZPOCET
6 | K | 112151359 | Kácení stromu s postupným spouštěním koruny a kmene D přes 0,9 do 1,0 m | kus | 1 |  | 0 | CS ÚRS 2024 01 |  | základní |  | 0 | 0 | 0 | 0 | 0 | 512 | K | 2 |  |  |  | ROZPOCET | 0 | 0 | 0 | 0 | 0 | 1 | 0 | 512 | 2032664360
| PP |  | Pokácení stromu postupné se spouštěním částí kmene a koruny o průměru na řezné ploše pařezu přes 900 do 1000 mm | [14 empty] | PP | 2
| VV |  | "F2 - dle inv.tab.č. 4/28"1 |  | 1 | [12 empty] | VV | 2 | 2 | True | 0 | ROZPOCET
| VV |  | Součet |  | 1 | [12 empty] | VV | 2 | 4 | True | 1 | ROZPOCET
7 | K | 112151360 | Kácení stromu s postupným spouštěním koruny a kmene D přes 1,0 do 1,1 m | kus | 4 |  | 0 | CS ÚRS 2024 01 |  | základní |  | 0 | 0 | 0 | 0 | 0 | 512 | K | 2 |  |  |  | ROZPOCET | 0 | 0 | 0 | 0 | 0 | 1 | 0 | 512 | -1473082737
| PP |  | Pokácení stromu postupné se spouštěním částí kmene a koruny o průměru na řezné ploše pařezu přes 1000 do 1100 mm | [14 empty] | PP | 2
| VV |  | "F2 - dle inv.tab.č. 6/1, 8/18, A/4, A/5"4 |  | 4 | [12 empty] | VV | 2 | 2 | True | 1 | ROZPOCET
8 | K | 112201113 | Odstranění pařezů D přes 0,3 do 0,4 m v rovině a svahu do 1:5 s odklizením do 20 m a zasypáním jámy | kus | 2 |  | 0 | CS ÚRS 2024 01 |  | základní |  | 0 | 0 | 0 | 0 | 0 | 512 | K | 2 |  |  |  | ROZPOCET | 0 | 0 | 0 | 0 | 0 | 1 | 0 | 512 | 1931672020
| PP |  | Odstranění pařezu v rovině nebo na svahu do 1:5 o průměru pařezu na řezné ploše přes 300 do 400 mm | [14 empty] | PP | 2
| VV |  | "F2 - dle inv.tab.č. 13/1, 14/2"2 |  | 2 | [12 empty] | VV | 2 | 2 | True | 1 | ROZPOCET
9 | K | 112201114 | Odstranění pařezů D přes 0,4 do 0,5 m v rovině a svahu do 1:5 s odklizením do 20 m a zasypáním jámy | kus | 1 |  | 0 | CS ÚRS 2024 01 |  | základní |  | 0 | 0 | 0 | 0 | 0 | 512 | K | 2 |  |  |  | ROZPOCET | 0 | 0 | 0 | 0 | 0 | 1 | 0 | 512 | 1615094909
| PP |  | Odstranění pařezu v rovině nebo na svahu do 1:5 o průměru pařezu na řezné ploše přes 400 do 500 mm | [14 empty] | PP | 2
| VV |  | "F2 - dle inv.tab.č. 4/11"1 |  | 1 | [12 empty] | VV | 2 | 2 | True | 1 | ROZPOCET
10 | K | 112201118 | Odstranění pařezů D přes 0,8 do 0,9 m v rovině a svahu do 1:5 s odklizením do 20 m a zasypáním jámy | kus | 1 |  | 0 | CS ÚRS 2024 01 |  | základní |  | 0 | 0 | 0 | 0 | 0 | 512 | K | 2 |  |  |  | ROZPOCET | 0 | 0 | 0 | 0 | 0 | 1 | 0 | 512 | 1554375549
| PP |  | Odstranění pařezu v rovině nebo na svahu do 1:5 o průměru pařezu na řezné ploše přes 800 do 900 mm | [14 empty] | PP | 2
| VV |  | "F2 - dle inv.tab.č. 6/22"1 |  | 1 | [12 empty] | VV | 2 | 2 | True | 0 | ROZPOCET
| VV |  | Součet |  | 1 | [12 empty] | VV | 2 | 4 | True | 1 | ROZPOCET
11 | K | 112201119 | Odstranění pařezů D přes 0,9 do 1,0 m v rovině a svahu do 1:5 s odklizením do 20 m a zasypáním jámy | kus | 1 |  | 0 | CS ÚRS 2024 01 |  | základní |  | 0 | 0 | 0 | 0 | 0 | 512 | K | 2 |  |  |  | ROZPOCET | 0 | 0 | 0 | 0 | 0 | 1 | 0 | 512 | 674598799
| PP |  | Odstranění pařezu v rovině nebo na svahu do 1:5 o průměru pařezu na řezné ploše přes 900 do 1000 mm | [14 empty] | PP | 2
| VV |  | "F2 - dle inv.tab.č. 4/28"1 |  | 1 | [12 empty] | VV | 2 | 2 | True | 0 | ROZPOCET
| VV |  | Součet |  | 1 | [12 empty] | VV | 2 | 4 | True | 1 | ROZPOCET
12 | K | 112201120 | Odstranění pařezů D přes 1,0 do 1,1 m v rovině a svahu do 1:5 s odklizením do 20 m a zasypáním jámy | kus | 4 |  | 0 | CS ÚRS 2024 01 |  | základní |  | 0 | 0 | 0 | 0 | 0 | 512 | K | 2 |  |  |  | ROZPOCET | 0 | 0 | 0 | 0 | 0 | 1 | 0 | 512 | 532146665
| PP |  | Odstranění pařezu v rovině nebo na svahu do 1:5 o průměru pařezu na řezné ploše přes 1000 do 1100 mm | [14 empty] | PP | 2
| VV |  | "F2 - dle inv.tab.č. 6/1, 8/18, A/4, A/5"4 |  | 4 | [12 empty] | VV | 2 | 2 | True | 1 | ROZPOCET
13 | M | R-1012 | Zemina tříděná zahradní vč. dopravy, ztratné 3% v ceně | t | 4.14 |  | 0 | vlastní |  | základní |  | 0 | 0 | 0 | 0 | 0 | 2 | M | 2 |  |  |  | ROZPOCET | 0 | 0 | 0 | 0 | 0 | 1 | 0 | 1 | -919941959
| PP |  | Zemina tříděná zahradní, 1m3=1,4t, fr. 0-10mm, vč. dopravy | [14 empty] | PP | 2
| VV |  | "F2 "9*0,46 |  | 4.14 | [12 empty] | VV | 2 | 2 | True | 0 | ROZPOCET
| VV |  | Součet |  | 4.14 | [12 empty] | VV | 2 | 4 | True | 1 | ROZPOCET
14 | K | 162201415 | Vodorovné přemístění kmenů stromů jehličnatých do 1 km D kmene přes 100 do 300 mm | kus | 18 |  | 0 | CS ÚRS 2024 01 |  | základní |  | 0 | 0 | 0 | 0 | 0 | 512 | K | 2 |  |  |  | ROZPOCET | 0 | 0 | 0 | 0 | 0 | 1 | 0 | 512 | -1383435211
| PP |  | Vodorovné přemístění větví, kmenů nebo pařezů s naložením, složením a dopravou do 1000 m kmenů stromů jehličnatých, průměru přes 100 do 300 mm | [14 empty] | PP | 2
| VV |  | "F2 - dle inv.tab.č. 14/2 - vícekmen thuja"13 |  | 13 | [12 empty] | VV | 2 | 2 | True | 0 | ROZPOCET
| VV |  | "F2 - dle inv.tab.č. 13/1 - vícekmen thuja"5 |  | 5 | [12 empty] | VV | 2 | 2 | True | 0 | ROZPOCET
| VV |  | Součet |  | 18 | [12 empty] | VV | 2 | 4 | True | 1 | ROZPOCET
15 | K | 162301941 | Příplatek k vodorovnému přemístění větví stromů jehličnatých D kmene přes 100 do 300 mm ZKD 1 km | kus | 18 |  | 0 | CS ÚRS 2024 01 |  | základní |  | 0 | 0 | 0 | 0 | 0 | 512 | K | 2 |  |  |  | ROZPOCET | 0 | 0 | 0 | 0 | 0 | 1 | 0 | 512 | 1308689419
| PP |  | Vodorovné přemístění větví, kmenů nebo pařezů s naložením, složením a dopravou Příplatek k cenám za každých dalších i započatých 1000 m přes 1000 m větví stromů jehličnatých, o průměru kmene přes 100 do 300 mm | [14 empty] | PP | 2
| VV |  | "F2 - dle inv.tab.č. 14/2 - vícekmen thuja"13 |  | 13 | [12 empty] | VV | 2 | 2 | True | 0 | ROZPOCET
| VV |  | "F2 - dle inv.tab.č. 13/1 - vícekmen thuja"5 |  | 5 | [12 empty] | VV | 2 | 2 | True | 0 | ROZPOCET
| VV |  | Součet |  | 18 | [12 empty] | VV | 2 | 4 | True | 1 | ROZPOCET
16 | K | 162201416 | Vodorovné přemístění kmenů stromů jehličnatých do 1 km D kmene přes 300 do 500 mm | kus | 2 |  | 0 | CS ÚRS 2024 01 |  | základní |  | 0 | 0 | 0 | 0 | 0 | 512 | K | 2 |  |  |  | ROZPOCET | 0 | 0 | 0 | 0 | 0 | 1 | 0 | 512 | 587923152
| PP |  | Vodorovné přemístění větví, kmenů nebo pařezů s naložením, složením a dopravou do 1000 m kmenů stromů jehličnatých, průměru přes 300 do 500 mm | [14 empty] | PP | 2
| VV |  | "F2 - dle inv.tab.č. 4/11, 14/2 -vícekmen thuja"1+1 |  | 2 | [12 empty] | VV | 2 | 2 | True | 0 | ROZPOCET
| VV |  | Součet |  | 2 | [12 empty] | VV | 2 | 4 | True | 1 | ROZPOCET
17 | K | 162301942 | Příplatek k vodorovnému přemístění větví stromů jehličnatých D kmene přes 300 do 500 mm ZKD 1 km | kus | 2 |  | 0 | CS ÚRS 2024 01 |  | základní |  | 0 | 0 | 0 | 0 | 0 | 512 | K | 2 |  |  |  | ROZPOCET | 0 | 0 | 0 | 0 | 0 | 1 | 0 | 512 | -1845623721
| PP |  | Vodorovné přemístění větví, kmenů nebo pařezů s naložením, složením a dopravou Příplatek k cenám za každých dalších i započatých 1000 m přes 1000 m větví stromů jehličnatých, o průměru kmene přes 300 do 500 mm | [14 empty] | PP | 2
| VV |  | "F2 - dle inv.tab.č. 4/11, 14/2 -vícekmen thuja"1+1 |  | 2 | [12 empty] | VV | 2 | 2 | True | 0 | ROZPOCET
| VV |  | Součet |  | 2 | [12 empty] | VV | 2 | 4 | True | 1 | ROZPOCET
18 | K | 162201413 | Vodorovné přemístění kmenů stromů listnatých do 1 km D kmene přes 500 do 700 mm | kus | 1 |  | 0 | CS ÚRS 2024 01 |  | základní |  | 0 | 0 | 0 | 0 | 0 | 512 | K | 2 |  |  |  | ROZPOCET | 0 | 0 | 0 | 0 | 0 | 1 | 0 | 512 | 1295387238
| PP |  | Vodorovné přemístění větví, kmenů nebo pařezů s naložením, složením a dopravou do 1000 m kmenů stromů listnatých, průměru přes 500 do 700 mm | [14 empty] | PP | 2
| VV |  | "F2 - dle inv.tab.č. 6/22"1 |  | 1 | [12 empty] | VV | 2 | 2 | True | 0 | ROZPOCET
| VV |  | Součet |  | 1 | [12 empty] | VV | 2 | 4 | True | 1 | ROZPOCET
19 | K | 162301933 | Příplatek k vodorovnému přemístění větví stromů listnatých D kmene přes 500 do 700 mm ZKD 1 km | kus | 1 |  | 0 | CS ÚRS 2024 01 |  | základní |  | 0 | 0 | 0 | 0 | 0 | 512 | K | 2 |  |  |  | ROZPOCET | 0 | 0 | 0 | 0 | 0 | 1 | 0 | 512 | -177985916
| PP |  | Vodorovné přemístění větví, kmenů nebo pařezů s naložením, složením a dopravou Příplatek k cenám za každých dalších i započatých 1000 m přes 1000 m větví stromů listnatých, průměru kmene přes 500 do 700 mm | [14 empty] | PP | 2
| VV |  | "F2 - dle inv.tab.č. 6/22"1 |  | 1 | [12 empty] | VV | 2 | 2 | True | 0 | ROZPOCET
| VV |  | Součet |  | 1 | [12 empty] | VV | 2 | 4 | True | 1 | ROZPOCET
20 | K | 162201414 | Vodorovné přemístění kmenů stromů listnatých do 1 km D kmene přes 700 do 900 mm | kus | 5 |  | 0 | CS ÚRS 2024 01 |  | základní |  | 0 | 0 | 0 | 0 | 0 | 512 | K | 2 |  |  |  | ROZPOCET | 0 | 0 | 0 | 0 | 0 | 1 | 0 | 512 | 1335654949
| PP |  | Vodorovné přemístění větví, kmenů nebo pařezů s naložením, složením a dopravou do 1000 m kmenů stromů listnatých, průměru přes 700 do 900 mm | [14 empty] | PP | 2
| VV |  | "F2 - dle inv.tab.č. 6/1, 8/18, A/4, A/5"4 |  | 4 | [12 empty] | VV | 2 | 2 | True | 0 | ROZPOCET
| VV |  | "F2 - dle inv.tab.č. 4/28"1 |  | 1 | [12 empty] | VV | 2 | 2 | True | 0 | ROZPOCET
| VV |  | Součet |  | 5 | [12 empty] | VV | 2 | 4 | True | 1 | ROZPOCET
21 | K | 162301934 | Příplatek k vodorovnému přemístění větví stromů listnatých D kmene přes 700 do 900 mm ZKD 1 km | kus | 5 |  | 0 | CS ÚRS 2024 01 |  | základní |  | 0 | 0 | 0 | 0 | 0 | 512 | K | 2 |  |  |  | ROZPOCET | 0 | 0 | 0 | 0 | 0 | 1 | 0 | 512 | -2098690440
| PP |  | Vodorovné přemístění větví, kmenů nebo pařezů s naložením, složením a dopravou Příplatek k cenám za každých dalších i započatých 1000 m přes 1000 m větví stromů listnatých, průměru kmene přes 700 do 900 mm | [14 empty] | PP | 2
| VV |  | "F2 - dle inv.tab.č. 6/1, 8/18, A/4, A/5"4 |  | 4 | [12 empty] | VV | 2 | 2 | True | 0 | ROZPOCET
| VV |  | "F2 - dle inv.tab.č. 4/28"1 |  | 1 | [12 empty] | VV | 2 | 2 | True | 0 | ROZPOCET
| VV |  | Součet |  | 5 | [12 empty] | VV | 2 | 4 | True | 1 | ROZPOCET
22 | K | 112155215 | Štěpkování solitérních stromků a větví průměru kmene do 300 mm s naložením | kus | 18 |  | 0 | CS ÚRS 2024 01 |  | základní |  | 0 | 0 | 0 | 0 | 0 | 1 | K | 2 |  |  |  | ROZPOCET | 0 | 0 | 0 | 0 | 0 | 1 | 0 | 1 | 52502340
| PP |  | Štěpkování s naložením na dopravní prostředek a odvozem do 20 km stromků a větví solitérů, průměru kmene do 300 mm | [14 empty] | PP | 2
| VV |  | "F2 - dle inv.tab.č. 14/2 - vícekmen thuja"13 |  | 13 | [12 empty] | VV | 2 | 2 | True | 0 | ROZPOCET
| VV |  | "F2 - dle inv.tab.č. 13/1 - vícekmen thuja"5 |  | 5 | [12 empty] | VV | 2 | 2 | True | 0 | ROZPOCET
| VV |  | Součet |  | 18 | [12 empty] | VV | 2 | 4 | True | 1 | ROZPOCET
23 | K | 112155221 | Štěpkování solitérních stromků a větví průměru kmene přes 300 do 500 mm s naložením | kus | 2 |  | 0 | CS ÚRS 2024 01 |  | základní |  | 0 | 0 | 0 | 0 | 0 | 1 | K | 2 |  |  |  | ROZPOCET | 0 | 0 | 0 | 0 | 0 | 1 | 0 | 1 | 494866559
| PP |  | Štěpkování s naložením na dopravní prostředek a odvozem do 20 km stromků a větví solitérů, průměru kmene přes 300 do 500 mm | [14 empty] | PP | 2
| VV |  | "F2 - dle inv.tab.č. 4/11, 14/2 -vícekmen thuja"1+1 |  | 2 | [12 empty] | VV | 2 | 2 | True | 0 | ROZPOCET
| VV |  | Součet |  | 2 | [12 empty] | VV | 2 | 4 | True | 1 | ROZPOCET
24 | K | 112155225 | Štěpkování solitérních stromků a větví průměru kmene přes 500 do 700 mm s naložením | kus | 1 |  | 0 | CS ÚRS 2024 01 |  | základní |  | 0 | 0 | 0 | 0 | 0 | 1 | K | 2 |  |  |  | ROZPOCET | 0 | 0 | 0 | 0 | 0 | 1 | 0 | 1 | -1443145896
| PP |  | Štěpkování s naložením na dopravní prostředek a odvozem do 20 km stromků a větví solitérů, průměru kmene přes 500 do 700 mm | [14 empty] | PP | 2
| VV |  | "F2 - dle inv.tab.č. 6/22"1 |  | 1 | [12 empty] | VV | 2 | 2 | True | 0 | ROZPOCET
| VV |  | Součet |  | 1 | [12 empty] | VV | 2 | 4 | True | 1 | ROZPOCET
27 | K | 997221858 | Poplatek za uložení na recyklační skládce (skládkovné) odpadu z rostlinných pletiv kód odpadu 02 01 03 | t | 2.695 |  | 0 | CS ÚRS 2024 01 |  | základní |  | 0 | 0 | 0 | 0 | 0 | 1 | K | 2 |  |  |  | ROZPOCET | 0 | 0 | 0 | 0 | 0 | 1 | 0 | 1 | 1460452286
| PP |  | Poplatek za uložení stavebního odpadu na recyklační skládce (skládkovné) z rostlinných pletiv zatříděného do Katalogu odpadů pod kódem 02 01 03 | [14 empty] | PP | 2
| VV |  | "F2 - objem nadrcených korun, přepočteno na 1prms a převod z m3 na kg a tuny kácení dřevin"14*0,35*550/1000 |  | 2.695 | [12 empty] | VV | 2 | 2 | True | 0 | ROZPOCET
| VV |  | Součet |  | 2.695 | [12 empty] | VV | 2 | 4 | True | 1 | ROZPOCET
25 | K | R-112155225 | Štěpkování solitérních stromků a větví průměru kmene do 1100 mm s naložením | kus | 5 |  | 0 | vlastní |  | základní |  | 0 | 0 | 0 | 0 | 0 | 1 | K | 2 |  |  |  | ROZPOCET | 0 | 0 | 0 | 0 | 0 | 1 | 0 | 1 | -217673310
| PP |  | Štěpkování s naložením na dopravní prostředek a odvozem do 20 km stromků a větví solitérů, průměru kmene přes 900 do 1100 mm | [14 empty] | PP | 2
| VV |  | "F2 - dle inv.tab.č. 6/1, 8/18, A/4, A/5"4 |  | 4 | [12 empty] | VV | 2 | 2 | True | 0 | ROZPOCET
| VV |  | "F2 - dle inv.tab.č. 4/28"1 |  | 1 | [12 empty] | VV | 2 | 2 | True | 0 | ROZPOCET
| VV |  | Součet |  | 5 | [12 empty] | VV | 2 | 4 | True | 1 | ROZPOCET

## SO001..2 - Ochrana stromů...
{292dd553-df8b-4443-a132-5e817eb660dd}
2
| KRYCÍ LIST SOUPISU PRACÍ | [7 empty] | v --- níže se nacházejí doplnkové a pomocné údaje k sestavám --- v | [8 empty] | False
Stavba:
Rekonstrukce asfaltových cest na ústředním hřbitově v Brně_CU2024/I
Objekt:
2.1 - FÁZE
Soupis:
SO001 - Příprava území
Úroveň 3:
SO001..2 - Ochrana stromů na staveništi
| KSO: |  |  |  |  | CC-CZ:
| Místo: |  | Brno |  |  | Datum: | 3. 4. 2024
| Zadavatel: |  |  |  |  | IČ:
|  | Statutární město Brno |  |  |  | DIČ:
| Uchazeč: |  |  |  |  | IČ: | Vyplň údaj
|  | Vyplň údaj |  |  |  | DIČ: | Vyplň údaj
| Projektant: |  |  |  |  | IČ:
|  | DOPRAVOPROJEKT Ostrava a.s. |  |  |  | DIČ:
| Zpracovatel: |  |  |  |  | IČ:
DIČ:
Poznámka:
Podklady pro výměry převzaty z výkresů a měřeny AutoCADem z výkresů situace, podélné profily, příčné a vzorové řezy.
| Cena bez DPH | [5 empty] | 0
|  |  | Základ daně |  |  | Sazba daně | Výše daně
| DPH | základní | 0 |  |  | 21% | 0
|  | snížená | 0 |  |  | 12% | 0
|  | zákl. přenesená | 0 |  |  | 21% | 0
|  | sníž. přenesená | 0 |  |  | 12% | 0
|  | nulová | 0 |  |  | 0% | 0
| Cena s DPH |  |  | v | CZK |  | 0
| Projektant |  |  | Zpracovatel
| Datum a podpis: |  | Razítko | Datum a podpis: |  |  | Razítko
| Objednavatel |  |  | Uchazeč
| Datum a podpis: |  | Razítko | Datum a podpis: |  |  | Razítko
REKAPITULACE ČLENĚNÍ SOUPISU PRACÍ
Stavba:
Rekonstrukce asfaltových cest na ústředním hřbitově v Brně_CU2024/I
Objekt:
2.1 - FÁZE
Soupis:
SO001 - Příprava území
Úroveň 3:
SO001..2 - Ochrana stromů na staveništi
Místo: |  |  | Brno |  |  | Datum: | 3. 4. 2024
Zadavatel: |  |  | Statutární město Brno |  |  | Projektant: | DOPRAVOPROJEKT Ostrava a.s.
Uchazeč: |  |  | Vyplň údaj |  |  | Zpracovatel:
Kód dílu - Popis | [6 empty] | Cena celkem [CZK]
Náklady ze soupisu prací | [6 empty] | 0 | [11 empty] | -1
| HSV - Práce a dodávky HSV | [5 empty] | 0
| 1 - Zemní práce | [5 empty] | 0
| 998 - Přesun hmot | [5 empty] | 0
SOUPIS PRACÍ
Stavba:
Rekonstrukce asfaltových cest na ústředním hřbitově v Brně_CU2024/I
Objekt:
2.1 - FÁZE
Soupis:
SO001 - Příprava území
Úroveň 3:
SO001..2 - Ochrana stromů na staveništi
Místo: |  |  | Brno |  |  | Datum: | 3. 4. 2024
Zadavatel: |  |  | Statutární město Brno |  |  | Projektant: | DOPRAVOPROJEKT Ostrava a.s.
Uchazeč: |  |  | Vyplň údaj |  |  | Zpracovatel:
PČ | Typ | Kód | Popis | MJ | Množství | J.cena [CZK] | Cena celkem [CZK] | Cenová soustava |  | DPH | J. Nh [h] | Nh celkem [h] | J. hmotnost [t] | Hmotnost celkem [t] | J. suť [t] | Suť Celkem [t]
Náklady soupisu celkem | [6 empty] | 0 |  |  |  |  | 0 |  | 2.934 |  | 0 |  | D | -1 | [10 empty] | 0
| D | HSV | Práce a dodávky HSV |  |  |  | 0 |  |  |  |  | 0 |  | 2.934 |  | 0 | 1 | D | 0 |  |  |  | ROZPOCET | [6 empty] | 0
| D | 1 | Zemní práce |  |  |  | 0 |  |  |  |  | 0 |  | 2.934 |  | 0 | 1 | D | 1 |  |  |  | ROZPOCET | [6 empty] | 0
1 | K | 184818241 | Ochrana kmene průměru do 300 mm bedněním výšky přes 2 do 3 m | kus | 39 |  | 0 | CS ÚRS 2024 01 |  | základní |  | 0 | 0.01922 | 0.74958 | 0 | 0 | 4 | K | 2 |  |  |  | ROZPOCET | 0 | 0 | 0 | 0 | 0 | 1 | 0 | 4 | 1575342299
| PP |  | Ochrana kmene bedněním před poškozením stavebním provozem zřízení včetně odstranění výšky bednění přes 2 do 3 m průměru kmene do 300 mm | [14 empty] | PP | 2
| VV |  | "počet stromů dle tabulky ponechané stromy, fáze F2-5" | [14 empty] | VV | 2 | 1 | True | 0 | ROZPOCET
| VV |  | "F2:" 39 |  | 39 | [12 empty] | VV | 2 | 2 | True | 0 | ROZPOCET
| VV |  | Součet |  | 39 | [12 empty] | VV | 2 | 4 | True | 1 | ROZPOCET
2 | K | R-184818241 | Ochrana kmene průměru do 300 mm polstrováním např. molitanem | kus | 39 |  | 0 | vlastní |  | základní |  | 0 | 0.01922 | 0.74958 | 0 | 0 | 4 | K | 2 |  |  |  | ROZPOCET | 0 | 0 | 0 | 0 | 0 | 1 | 0 | 4 | -292305596
| PP |  | Ochrana kmene polstrováním např. molitanem před poškozením stavebním provozem zřízení včetně odstranění výšky polstrování přes 2 do 3 m průměru kmene do 300 mm | [14 empty] | PP | 2
| VV |  | "počet stromů dle tabulky ponechané stromy, fáze F2-5" | [14 empty] | VV | 2 | 1 | True | 0 | ROZPOCET
| VV |  | "F2:" 39 |  | 39 | [12 empty] | VV | 2 | 2 | True | 0 | ROZPOCET
| VV |  | Součet |  | 39 | [12 empty] | VV | 2 | 4 | True | 1 | ROZPOCET
3 | K | 184818242 | Ochrana kmene průměru přes 300 do 500 mm bedněním výšky přes 2 do 3 m | kus | 5 |  | 0 | CS ÚRS 2024 01 |  | základní |  | 0 | 0.03203 | 0.16015 | 0 | 0 | 4 | K | 2 |  |  |  | ROZPOCET | 0 | 0 | 0 | 0 | 0 | 1 | 0 | 4 | 1817699083
| PP |  | Ochrana kmene bedněním před poškozením stavebním provozem zřízení včetně odstranění výšky bednění přes 2 do 3 m průměru kmene přes 300 do 500 mm | [14 empty] | PP | 2
| VV |  | "počet stromů dle tabulky ponechané stromy, fáze F2-5" | [14 empty] | VV | 2 | 1 | True | 0 | ROZPOCET
| VV |  | "F2:" 5 |  | 5 | [12 empty] | VV | 2 | 2 | True | 0 | ROZPOCET
| VV |  | Součet |  | 5 | [12 empty] | VV | 2 | 4 | True | 1 | ROZPOCET
4 | K | R-184818242 | Ochrana kmene průměru přes 300 do 500 mm polstrováním např. molitanem výšky přes 2 do 3 m | kus | 5 |  | 0 | vlastní |  | základní |  | 0 | 0.03203 | 0.16015 | 0 | 0 | 4 | K | 2 |  |  |  | ROZPOCET | 0 | 0 | 0 | 0 | 0 | 1 | 0 | 4 | -2064182550
| PP |  | Ochrana kmene polstrováním např. molitanem před poškozením stavebním provozem zřízení včetně odstranění výšky polstrování přes 2 do 3 m průměru kmene přes 300 do 500 mm | [14 empty] | PP | 2
| VV |  | "počet stromů dle tabulky ponechané stromy, fáze F2-5" | [14 empty] | VV | 2 | 1 | True | 0 | ROZPOCET
| VV |  | "F2:" 5 |  | 5 | [12 empty] | VV | 2 | 2 | True | 0 | ROZPOCET
| VV |  | Součet |  | 5 | [12 empty] | VV | 2 | 4 | True | 1 | ROZPOCET
5 | K | 184818243 | Ochrana kmene průměru přes 500 do 700 mm bedněním výšky přes 2 do 3 m | kus | 7 |  | 0 | CS ÚRS 2024 01 |  | základní |  | 0 | 0.04484 | 0.31388 | 0 | 0 | 4 | K | 2 |  |  |  | ROZPOCET | 0 | 0 | 0 | 0 | 0 | 1 | 0 | 4 | -1754931719
| PP |  | Ochrana kmene bedněním před poškozením stavebním provozem zřízení včetně odstranění výšky bednění přes 2 do 3 m průměru kmene přes 500 do 700 mm | [14 empty] | PP | 2
| VV |  | "počet stromů dle tabulky ponechané stromy, fáze F2-5" | [14 empty] | VV | 2 | 1 | True | 0 | ROZPOCET
| VV |  | "F2:" 7 |  | 7 | [12 empty] | VV | 2 | 2 | True | 0 | ROZPOCET
| VV |  | Součet |  | 7 | [12 empty] | VV | 2 | 4 | True | 1 | ROZPOCET
6 | K | R-184818243 | Ochrana kmene průměru přes 500 do 700 mm polstrováním např. molitanem výšky přes 2 do 3 m | kus | 7 |  | 0 | vlastní |  | základní |  | 0 | 0.04484 | 0.31388 | 0 | 0 | 4 | K | 2 |  |  |  | ROZPOCET | 0 | 0 | 0 | 0 | 0 | 1 | 0 | 4 | 322885768
| PP |  | Ochrana kmene polstrováním např. molitanem před poškozením stavebním provozem zřízení včetně odstranění výšky polstrování přes 2 do 3 m průměru kmene přes 500 do 700 mm | [14 empty] | PP | 2
| VV |  | "počet stromů dle tabulky ponechané stromy, fáze F2-5" | [14 empty] | VV | 2 | 1 | True | 0 | ROZPOCET
| VV |  | "F2:" 7 |  | 7 | [12 empty] | VV | 2 | 2 | True | 0 | ROZPOCET
| VV |  | Součet |  | 7 | [12 empty] | VV | 2 | 4 | True | 1 | ROZPOCET
7 | K | 184818244 | Ochrana kmene průměru přes 700 do 900 mm bedněním výšky přes 2 do 3 m | kus | 3 |  | 0 | CS ÚRS 2024 01 |  | základní |  | 0 | 0.05765 | 0.17295 | 0 | 0 | 4 | K | 2 |  |  |  | ROZPOCET | 0 | 0 | 0 | 0 | 0 | 1 | 0 | 4 | -129959145
| PP |  | Ochrana kmene bedněním před poškozením stavebním provozem zřízení včetně odstranění výšky bednění přes 2 do 3 m průměru kmene přes 700 do 900 mm | [14 empty] | PP | 2
| VV |  | "počet stromů dle tabulky ponechané stromy, fáze F2-5" | [14 empty] | VV | 2 | 1 | True | 0 | ROZPOCET
| VV |  | "F2:" 3 |  | 3 | [12 empty] | VV | 2 | 2 | True | 0 | ROZPOCET
| VV |  | Součet |  | 3 | [12 empty] | VV | 2 | 4 | True | 1 | ROZPOCET
8 | K | R-184818244 | Ochrana kmene průměru přes 700 do 900 mm polstrováním např. molitanem výšky přes 2 do 3 m | kus | 3 |  | 0 | vlastní |  | základní |  | 0 | 0.05765 | 0.17295 | 0 | 0 | 4 | K | 2 |  |  |  | ROZPOCET | 0 | 0 | 0 | 0 | 0 | 1 | 0 | 4 | -580209032
| PP |  | Ochrana kmene polstrováním např. molitanem před poškozením stavebním provozem zřízení včetně odstranění výšky polstrování přes 2 do 3 m průměru kmene přes 700 do 900 mm | [14 empty] | PP | 2
| VV |  | "počet stromů dle tabulky ponechané stromy, fáze F2-5" | [14 empty] | VV | 2 | 1 | True | 0 | ROZPOCET
| VV |  | "F2:" 3 |  | 3 | [12 empty] | VV | 2 | 2 | True | 0 | ROZPOCET
| VV |  | Součet |  | 3 | [12 empty] | VV | 2 | 4 | True | 1 | ROZPOCET
9 | K | 184818245 | Ochrana kmene průměru přes 900 do 1100 mm bedněním výšky přes 2 do 3 m | kus | 1 |  | 0 | CS ÚRS 2024 01 |  | základní |  | 0 | 0.07046 | 0.07046 | 0 | 0 | 4 | K | 2 |  |  |  | ROZPOCET | 0 | 0 | 0 | 0 | 0 | 1 | 0 | 4 | 1703718875
| PP |  | Ochrana kmene bedněním před poškozením stavebním provozem zřízení včetně odstranění výšky bednění přes 2 do 3 m průměru kmene přes 900 do 1100 mm | [14 empty] | PP | 2
| VV |  | "počet stromů dle tabulky ponechané stromy, fáze F2-5" | [14 empty] | VV | 2 | 1 | True | 0 | ROZPOCET
| VV |  | "F2:" 1 |  | 1 | [12 empty] | VV | 2 | 2 | True | 0 | ROZPOCET
| VV |  | Součet |  | 1 | [12 empty] | VV | 2 | 4 | True | 1 | ROZPOCET
10 | K | R-184818245 | Ochrana kmene polstrováním např. molitanem průměru přes 900 do 1100 mm výšky přes 2 do 3 m | kus | 1 |  | 0 | vlastní |  | základní |  | 0 | 0.07046 | 0.07046 | 0 | 0 | 4 | K | 2 |  |  |  | ROZPOCET | 0 | 0 | 0 | 0 | 0 | 1 | 0 | 4 | 818937817
| PP |  | Ochrana kmene polstrováním např. molitanem před poškozením stavebním provozem zřízení včetně odstranění výšky polstrování přes 2 do 3 m průměru kmene přes 900 do 1100 mm | [14 empty] | PP | 2
| VV |  | "počet stromů dle tabulky ponechané stromy, fáze F2-5" | [14 empty] | VV | 2 | 1 | True | 0 | ROZPOCET
| VV |  | "F2:" 1 |  | 1 | [12 empty] | VV | 2 | 2 | True | 0 | ROZPOCET
| VV |  | Součet |  | 1 | [12 empty] | VV | 2 | 4 | True | 1 | ROZPOCET
| D | 998 | Přesun hmot |  |  |  | 0 |  |  |  |  | 0 |  | 0 |  | 0 | 1 | D | 1 |  |  |  | ROZPOCET | [6 empty] | 0
11 | K | 998231311 | Přesun hmot pro sadovnické a krajinářské úpravy vodorovně do 5000 m | t | 2.934 |  | 0 | CS ÚRS 2024 01 |  | základní |  | 0 | 0 | 0 | 0 | 0 | 4 | K | 2 |  |  |  | ROZPOCET | 0 | 0 | 0 | 0 | 0 | 1 | 0 | 4 | 2132595032
| PP |  | Přesun hmot pro sadovnické a krajinářské úpravy - strojně dopravní vzdálenost do 5000 m | [14 empty] | PP | 2
12 | K | 998231411 | Ruční přesun hmot pro sadovnické a krajinářské úpravy do 100 m | t | 2.934 |  | 0 | CS ÚRS 2024 01 |  | základní |  | 0 | 0 | 0 | 0 | 0 | 4 | K | 2 |  |  |  | ROZPOCET | 0 | 0 | 0 | 0 | 0 | 1 | 0 | 4 | -458269057
| PP |  | Přesun hmot pro sadovnické a krajinářské úpravy - ručně bez užití mechanizace vodorovná dopravní vzdálenost do 100 m | [14 empty] | PP | 2

## SO001..3 - Tahové zkoušky_VZ
{25af3f61-59ef-4355-be3b-acdbecc48a56}
2
| KRYCÍ LIST SOUPISU PRACÍ | [7 empty] | v --- níže se nacházejí doplnkové a pomocné údaje k sestavám --- v | [8 empty] | False
Stavba:
Rekonstrukce asfaltových cest na ústředním hřbitově v Brně_CU2024/I
Objekt:
2.1 - FÁZE
Soupis:
SO001 - Příprava území
Úroveň 3:
SO001..3 - Tahové zkoušky_VZ
| KSO: |  |  |  |  | CC-CZ:
| Místo: |  | Brno |  |  | Datum: | 3. 4. 2024
| Zadavatel: |  |  |  |  | IČ:
|  | Statutární město Brno |  |  |  | DIČ:
| Uchazeč: |  |  |  |  | IČ: | Vyplň údaj
|  | Vyplň údaj |  |  |  | DIČ: | Vyplň údaj
| Projektant: |  |  |  |  | IČ:
|  | DOPRAVOPROJEKT Ostrava a.s. |  |  |  | DIČ:
| Zpracovatel: |  |  |  |  | IČ:
DIČ:
Poznámka:
Podklady pro výměry převzaty z výkresů a měřeny AutoCADem z výkresů situace, podélné profily, příčné a vzorové řezy.
| Cena bez DPH | [5 empty] | 0
|  |  | Základ daně |  |  | Sazba daně | Výše daně
| DPH | základní | 0 |  |  | 21% | 0
|  | snížená | 0 |  |  | 12% | 0
|  | zákl. přenesená | 0 |  |  | 21% | 0
|  | sníž. přenesená | 0 |  |  | 12% | 0
|  | nulová | 0 |  |  | 0% | 0
| Cena s DPH |  |  | v | CZK |  | 0
| Projektant |  |  | Zpracovatel
| Datum a podpis: |  | Razítko | Datum a podpis: |  |  | Razítko
| Objednavatel |  |  | Uchazeč
| Datum a podpis: |  | Razítko | Datum a podpis: |  |  | Razítko
REKAPITULACE ČLENĚNÍ SOUPISU PRACÍ
Stavba:
Rekonstrukce asfaltových cest na ústředním hřbitově v Brně_CU2024/I
Objekt:
2.1 - FÁZE
Soupis:
SO001 - Příprava území
Úroveň 3:
SO001..3 - Tahové zkoušky_VZ
Místo: |  |  | Brno |  |  | Datum: | 3. 4. 2024
Zadavatel: |  |  | Statutární město Brno |  |  | Projektant: | DOPRAVOPROJEKT Ostrava a.s.
Uchazeč: |  |  | Vyplň údaj |  |  | Zpracovatel:
Kód dílu - Popis | [6 empty] | Cena celkem [CZK]
Náklady ze soupisu prací | [6 empty] | 0 | [11 empty] | -1
| HSV - Práce a dodávky HSV | [5 empty] | 0
| 1 - Zemní práce | [5 empty] | 0
SOUPIS PRACÍ
Stavba:
Rekonstrukce asfaltových cest na ústředním hřbitově v Brně_CU2024/I
Objekt:
2.1 - FÁZE
Soupis:
SO001 - Příprava území
Úroveň 3:
SO001..3 - Tahové zkoušky_VZ
Místo: |  |  | Brno |  |  | Datum: | 3. 4. 2024
Zadavatel: |  |  | Statutární město Brno |  |  | Projektant: | DOPRAVOPROJEKT Ostrava a.s.
Uchazeč: |  |  | Vyplň údaj |  |  | Zpracovatel:
PČ | Typ | Kód | Popis | MJ | Množství | J.cena [CZK] | Cena celkem [CZK] | Cenová soustava |  | DPH | J. Nh [h] | Nh celkem [h] | J. hmotnost [t] | Hmotnost celkem [t] | J. suť [t] | Suť Celkem [t]
Náklady soupisu celkem | [6 empty] | 0 |  |  |  |  | 0 |  | 0 |  | 0 |  | D | -1 | [10 empty] | 0
| D | HSV | Práce a dodávky HSV |  |  |  | 0 |  |  |  |  | 0 |  | 0 |  | 0 | 1 | D | 0 |  |  |  | ROZPOCET | [6 empty] | 0
| D | 1 | Zemní práce |  |  |  | 0 |  |  |  |  | 0 |  | 0 |  | 0 | 1 | D | 1 |  |  |  | ROZPOCET | [6 empty] | 0
1 | K | 184811142 | Hodnocení stavu stromu metodou metodou tahové zkoušky se dvěmi směry tahu | kus | 10 |  | 0 | CS ÚRS 2024 01 |  | základní |  | 0 | 0 | 0 | 0 | 0 | 4 | K | 2 |  |  |  | ROZPOCET | 0 | 0 | 0 | 0 | 0 | 1 | 0 | 4 | -1792080059
| PP |  | Přístrojové metody hodnocení stavu stromu metodou tahových zkoušek se dvěma směry tahu | [14 empty] | PP | 2
| VV |  | "konkrétní stromy budou upřesněny dle pokynu dendrologického dozoru - fáze 1-5" | [14 empty] | VV | 2 | 1 | True | 0 | ROZPOCET
| VV |  | "F2:" 10 |  | 10 | [12 empty] | VV | 2 | 2 | True | 0 | ROZPOCET
| VV |  | Součet |  | 10 | [12 empty] | VV | 2 | 4 | True | 1 | ROZPOCET

## SO001..4 - Přípravná opat...
{2ca1d38f-14b4-4d61-a710-8738455e9e11}
2
| KRYCÍ LIST SOUPISU PRACÍ | [7 empty] | v --- níže se nacházejí doplnkové a pomocné údaje k sestavám --- v | [8 empty] | False
Stavba:
Rekonstrukce asfaltových cest na ústředním hřbitově v Brně_CU2024/I
Objekt:
2.1 - FÁZE
Soupis:
SO001 - Příprava území
Úroveň 3:
SO001..4 - Přípravná opatření v OP stromů
| KSO: |  |  |  |  | CC-CZ:
| Místo: |  | Brno |  |  | Datum: | 3. 4. 2024
| Zadavatel: |  |  |  |  | IČ:
|  | Statutární město Brno |  |  |  | DIČ:
| Uchazeč: |  |  |  |  | IČ: | Vyplň údaj
|  | Vyplň údaj |  |  |  | DIČ: | Vyplň údaj
| Projektant: |  |  |  |  | IČ:
|  | DOPRAVOPROJEKT Ostrava a.s. |  |  |  | DIČ:
| Zpracovatel: |  |  |  |  | IČ:
DIČ:
Poznámka:
Podklady pro výměry převzaty z výkresů a měřeny AutoCADem z výkresů situace, podélné profily, příčné a vzorové řezy.
| Cena bez DPH | [5 empty] | 0
|  |  | Základ daně |  |  | Sazba daně | Výše daně
| DPH | základní | 0 |  |  | 21% | 0
|  | snížená | 0 |  |  | 12% | 0
|  | zákl. přenesená | 0 |  |  | 21% | 0
|  | sníž. přenesená | 0 |  |  | 12% | 0
|  | nulová | 0 |  |  | 0% | 0
| Cena s DPH |  |  | v | CZK |  | 0
| Projektant |  |  | Zpracovatel
| Datum a podpis: |  | Razítko | Datum a podpis: |  |  | Razítko
| Objednavatel |  |  | Uchazeč
| Datum a podpis: |  | Razítko | Datum a podpis: |  |  | Razítko
REKAPITULACE ČLENĚNÍ SOUPISU PRACÍ
Stavba:
Rekonstrukce asfaltových cest na ústředním hřbitově v Brně_CU2024/I
Objekt:
2.1 - FÁZE
Soupis:
SO001 - Příprava území
Úroveň 3:
SO001..4 - Přípravná opatření v OP stromů
Místo: |  |  | Brno |  |  | Datum: | 3. 4. 2024
Zadavatel: |  |  | Statutární město Brno |  |  | Projektant: | DOPRAVOPROJEKT Ostrava a.s.
Uchazeč: |  |  | Vyplň údaj |  |  | Zpracovatel:
Kód dílu - Popis | [6 empty] | Cena celkem [CZK]
Náklady ze soupisu prací | [6 empty] | 0 | [11 empty] | -1
| HSV - Práce a dodávky HSV | [5 empty] | 0
| 1 - Zemní práce | [5 empty] | 0
| 2 - Zakládání | [5 empty] | 0
| 5 - Komunikace pozemní | [5 empty] | 0
| 9 - Ostatní konstrukce a práce, bourání | [5 empty] | 0
| 91 - Doplňující konstrukce a práce pozemních komunikací, letišť a ploch | [5 empty] | 0
| 997 - Přesun sutě | [5 empty] | 0
| 998 - Přesun hmot | [5 empty] | 0
SOUPIS PRACÍ
Stavba:
Rekonstrukce asfaltových cest na ústředním hřbitově v Brně_CU2024/I
Objekt:
2.1 - FÁZE
Soupis:
SO001 - Příprava území
Úroveň 3:
SO001..4 - Přípravná opatření v OP stromů
Místo: |  |  | Brno |  |  | Datum: | 3. 4. 2024
Zadavatel: |  |  | Statutární město Brno |  |  | Projektant: | DOPRAVOPROJEKT Ostrava a.s.
Uchazeč: |  |  | Vyplň údaj |  |  | Zpracovatel:
PČ | Typ | Kód | Popis | MJ | Množství | J.cena [CZK] | Cena celkem [CZK] | Cenová soustava |  | DPH | J. Nh [h] | Nh celkem [h] | J. hmotnost [t] | Hmotnost celkem [t] | J. suť [t] | Suť Celkem [t]
Náklady soupisu celkem | [6 empty] | 0 |  |  |  |  | 0 |  | 404.5848 |  | 106.612 |  | D | -1 | [10 empty] | 0
| D | HSV | Práce a dodávky HSV |  |  |  | 0 |  |  |  |  | 0 |  | 404.5848 |  | 106.612 | 1 | D | 0 |  |  |  | ROZPOCET | [6 empty] | 0
| D | 1 | Zemní práce |  |  |  | 0 |  |  |  |  | 0 |  | 0 |  | 106.612 | 1 | D | 1 |  |  |  | ROZPOCET | [6 empty] | 0
1 | K | 113107142 | Odstranění podkladu živičného tl přes 50 do 100 mm ručně | m2 | 484.6 |  | 0 | CS ÚRS 2024 01 |  | základní |  | 0 | 0 | 0 | 0.22 | 106.612 | 4 | K | 2 |  |  |  | ROZPOCET | 0 | 0 | 0 | 0 | 0 | 1 | 0 | 4 | 2
| PP |  | Odstranění podkladu živičného tl 100 mm ručně | [14 empty] | PP | 2
| VV |  | "plocha odečtena digitálně ze situace programem AutoCad" | [14 empty] | VV | 2 | 1 | True | 0 | ROZPOCET
| VV |  | "AB (zas4) tl. 8,5 cm, na skládku do, nebezpečný odpad" | [14 empty] | VV | 2 | 1 | True | 0 | ROZPOCET
| VV |  | "FÁZE 2" 484,60 |  | 484.6 | [12 empty] | VV | 2 | 2 | True | 0 | ROZPOCET
| VV |  | "výběr skládky suti/odpadu a přeprava na skládku je v režii zhotovitele" | [14 empty] | VV | 2 | 1 | True | 0 | ROZPOCET
| VV |  | "zhotovitel prokáže doklady předání suti/odpadu na skládku oprávněné osobě" | [14 empty] | VV | 2 | 1 | True | 0 | ROZPOCET
| VV |  | "tl. vrstvy určena na základě diagnostiky vozovek, průměr 8,5 cm" | [14 empty] | VV | 2 | 1 | True | 0 | ROZPOCET
| VV |  | Součet |  | 484.6 | [12 empty] | VV | 2 | 4 | True | 1 | ROZPOCET
2 | K | 122211101.R02 | Odkopávky a prokopávky v hornině třídy těžitelnosti I | m3 | 67.24 |  | 0 | vlastní |  | základní |  | 0 | 0 | 0 | 0 | 0 | 4 | K | 2 |  |  |  | ROZPOCET | 0 | 0 | 0 | 0 | 0 | 1 | 0 | 4 | 4
| PP |  | Odkopávky a prokopávky v hornině třídy těžitelnosti I, skupiny 3 ručně | [14 empty] | PP | 2
| VV |  | "plocha odečtena digitálně ze situace programem AutoCad" | [14 empty] | VV | 2 | 1 | True | 0 | ROZPOCET
| VV |  | "v místech bez zpevnění asfaltem" | [14 empty] | VV | 2 | 1 | True | 0 | ROZPOCET
| VV |  | "způsob odkopu bude určen rozhodnutím dozoru a arboristy na místě" | [14 empty] | VV | 2 | 1 | True | 0 | ROZPOCET
| VV |  | "FÁZE 2" 168,10*0,40 |  | 67.24 | [12 empty] | VV | 2 | 2 | True | 0 | ROZPOCET
| VV |  | Součet |  | 67.24 | [12 empty] | VV | 2 | 4 | True | 1 | ROZPOCET
3 | K | 122311101.R03 | Odkopávky a prokopávky v hornině třídy těžitelnosti II | m3 | 159.548 |  | 0 | vlastní |  | základní |  | 0 | 0 | 0 | 0 | 0 | 4 | K | 2 |  |  |  | ROZPOCET | 0 | 0 | 0 | 0 | 0 | 1 | 0 | 4 | 8
| PP |  | Odkopávky a prokopávky v hornině třídy těžitelnosti II, skupiny 4 ručně | [14 empty] | PP | 2
| VV |  | "plocha odečtena digitálně ze situace programem AutoCad" | [14 empty] | VV | 2 | 1 | True | 0 | ROZPOCET
| VV |  | "v místech pod zpevněním asfaltem" | [14 empty] | VV | 2 | 1 | True | 0 | ROZPOCET
| VV |  | "způsob odkopu bude určen rozhodnutím dozoru a arboristy na místě" | [14 empty] | VV | 2 | 1 | True | 0 | ROZPOCET
| VV |  | "FÁZE 2" 506,50*0,315 |  | 159.548 | [12 empty] | VV | 2 | 2 | True | 0 | ROZPOCET
| VV |  | Součet |  | 159.548 | [12 empty] | VV | 2 | 4 | True | 1 | ROZPOCET
4 | K | 162751117.Rpresun | Vodorovné přemístění výkopku/sypaniny z horniny třídy těžitelnosti I, skupiny 1 až 3 na skládku dle výběru zhotovitele | m3 | 67.24 |  | 0 | vlastní |  | základní |  | 0 | 0 | 0 | 0 | 0 | 4 | K | 2 |  |  |  | ROZPOCET | 0 | 0 | 0 | 0 | 0 | 1 | 0 | 4 | 12
| PP |  | Vodorovné přemístění výkopku/sypaniny z horniny třídy těžitelnosti I, skupiny 1 až 3 na skládku dle výběru zhotovitele | [14 empty] | PP | 2
| VV |  | "plocha odečtena digitálně ze situace programem AutoCad" | [14 empty] | VV | 2 | 1 | True | 0 | ROZPOCET
| VV |  | "FÁZE 2" 168,10*0,40 |  | 67.24 | [12 empty] | VV | 2 | 2 | True | 0 | ROZPOCET
| VV |  | Součet |  | 67.24 | [12 empty] | VV | 2 | 4 | True | 1 | ROZPOCET
5 | K | 162751137.Rpresun | Vodorovné přemístění výkopku/sypaniny z horniny třídy těžitelnosti II, skupiny 4 a 5 na skládku dle výběru zhotovitele | m3 | 159.548 |  | 0 | vlastní |  | základní |  | 0 | 0 | 0 | 0 | 0 | 4 | K | 2 |  |  |  | ROZPOCET | 0 | 0 | 0 | 0 | 0 | 1 | 0 | 4 | 14
| PP |  | Vodorovné přemístění výkopku/sypaniny z horniny třídy těžitelnosti II, skupiny 4 a 5 na skládku dle výběru zhotovitele | [14 empty] | PP | 2
| VV |  | "plocha odečtena digitálně ze situace programem AutoCad" | [14 empty] | VV | 2 | 1 | True | 0 | ROZPOCET
| VV |  | "FÁZE 2" 506,50*0,315 |  | 159.548 | [12 empty] | VV | 2 | 2 | True | 0 | ROZPOCET
| VV |  | Součet |  | 159.548 | [12 empty] | VV | 2 | 4 | True | 1 | ROZPOCET
6 | K | 171201221.R01 | Poplatek za uložení na skládce (skládkovné) zeminy a kamení kód odpadu 17 05 04 | t | 408.218 |  | 0 | vlastní |  | základní |  | 0 | 0 | 0 | 0 | 0 | 4 | K | 2 |  |  |  | ROZPOCET | 0 | 0 | 0 | 0 | 0 | 1 | 0 | 4 | 16
| PP |  | Poplatek za uložení na skládce (skládkovné) zeminy a kamení kód odpadu 17 05 04 | [14 empty] | PP | 2
| VV |  | "F2:" (67,24+159,548)*1,800 |  | 408.218 | [12 empty] | VV | 2 | 2 | True | 0 | ROZPOCET
| VV |  | Součet |  | 408.218 | [12 empty] | VV | 2 | 4 | True | 1 | ROZPOCET
7 | K | 171251201 | Uložení sypaniny na skládky nebo meziskládky | m3 | 226.788 |  | 0 | CS ÚRS 2024 01 |  | základní |  | 0 | 0 | 0 | 0 | 0 | 4 | K | 2 |  |  |  | ROZPOCET | 0 | 0 | 0 | 0 | 0 | 1 | 0 | 4 | 18
| PP |  | Uložení sypaniny na skládky nebo meziskládky | [14 empty] | PP | 2
| VV |  | "F2:" (67,24+159,548) |  | 226.788 | [12 empty] | VV | 2 | 2 | True | 0 | ROZPOCET
| VV |  | Součet |  | 226.788 | [12 empty] | VV | 2 | 4 | True | 1 | ROZPOCET
| D | 2 | Zakládání |  |  |  | 0 |  |  |  |  | 0 |  | 0.14402 |  | 0 | 1 | D | 1 |  |  |  | ROZPOCET | [6 empty] | 0
8 | K | 213141111 | Zřízení vrstvy z geotextilie v rovině nebo ve sklonu do 1:5 š do 3 m | m2 | 673 |  | 0 | CS ÚRS 2024 01 |  | základní |  | 0 | 9.9e-05 | 0.066627 | 0 | 0 | 4 | K | 2 |  |  |  | ROZPOCET | 0 | 0 | 0 | 0 | 0 | 1 | 0 | 4 | 20
| PP |  | Zřízení vrstvy z geotextilie v rovině nebo ve sklonu do 1:5 š do 3 m | [14 empty] | PP | 2
| VV |  | "plocha odečtena digitálně ze situace programem AutoCad" | [14 empty] | VV | 2 | 1 | True | 0 | ROZPOCET
| VV |  | "geotextilie 100 g/m2" | [14 empty] | VV | 2 | 1 | True | 0 | ROZPOCET
| VV |  | "FÁZE 2" 673,00 |  | 673 | [12 empty] | VV | 2 | 2 | True | 0 | ROZPOCET
| VV |  | Součet |  | 673 | [12 empty] | VV | 2 | 4 | True | 1 | ROZPOCET
9 | M | 69334310 | geotextilie netkaná separační, ochranná, filtrační, drenážní PP 100g/m2 | m2 | 773.95 |  | 0 | CS ÚRS 2024 01 |  | základní |  | 0 | 0.0001 | 0.077395 | 0 | 0 | 8 | M | 2 |  |  |  | ROZPOCET | 0 | 0 | 0 | 0 | 0 | 1 | 0 | 4 | 22
| PP |  | geotextilie netkaná separační, ochranná, filtrační, drenážní PP 100g/m2 | [14 empty] | PP | 2
| VV |  | "separační geotextilie, 15% na přesahy a ztratné" | [14 empty] | VV | 2 | 1 | True | 0 | ROZPOCET
| VV |  | "FÁZE 2" 673,00*1,15 |  | 773.95 | [12 empty] | VV | 2 | 2 | True | 0 | ROZPOCET
| VV |  | Součet |  | 773.95 | [12 empty] | VV | 2 | 4 | True | 1 | ROZPOCET
| D | 5 | Komunikace pozemní |  |  |  | 0 |  |  |  |  | 0 |  | 404.44 |  | 0 | 1 | D | 1 |  |  |  | ROZPOCET | [6 empty] | 0
10 | K | 564531111 | Zřízení podsypu nebo podkladu ze sypaniny plochy přes 100 m2 tl 100 mm | m2 | 673 |  | 0 | CS ÚRS 2024 01 |  | základní |  | 0 | 0 | 0 | 0 | 0 | 4 | K | 2 |  |  |  | ROZPOCET | 0 | 0 | 0 | 0 | 0 | 1 | 0 | 4 | 24
| PP |  | Zřízení podsypu nebo podkladu ze sypaniny tl 100 mm | [14 empty] | PP | 2
| VV |  | "plocha odečtena digitálně ze situace programem AutoCad" | [14 empty] | VV | 2 | 1 | True | 0 | ROZPOCET
| VV |  | "zásyp štěrkodrtí fr. 4/8 tl. 10 cm" | [14 empty] | VV | 2 | 1 | True | 0 | ROZPOCET
| VV |  | "FÁZE 2" 673,00 |  | 673 | [12 empty] | VV | 2 | 2 | True | 0 | ROZPOCET
| VV |  | Součet |  | 673 | [12 empty] | VV | 2 | 4 | True | 1 | ROZPOCET
11 | M | 58343810 | kamenivo drcené hrubé frakce 4/8 | t | 134.6 |  | 0 | CS ÚRS 2024 01 |  | základní |  | 0 | 1 | 134.6 | 0 | 0 | 8 | M | 2 |  |  |  | ROZPOCET | 0 | 0 | 0 | 0 | 0 | 1 | 0 | 4 | 26
| PP |  | kamenivo drcené hrubé frakce 4/8 | [14 empty] | PP | 2
| VV |  | "plocha odečtena digitálně ze situace programem AutoCad" | [14 empty] | VV | 2 | 1 | True | 0 | ROZPOCET
| VV |  | "zásyp štěrkodrtí fr. 4/8 tl. 10 cm" | [14 empty] | VV | 2 | 1 | True | 0 | ROZPOCET
| VV |  | "FÁZE 2" 673,00*0,10*2,000 |  | 134.6 | [12 empty] | VV | 2 | 2 | True | 0 | ROZPOCET
| VV |  | Součet |  | 134.6 | [12 empty] | VV | 2 | 4 | True | 1 | ROZPOCET
12 | K | 564531111.1 | Zřízení podsypu nebo podkladu ze sypaniny s rozprostřením, vlhčením, a zhutněním, po zhutnění tl. 100 mm | m2 | 674.6 |  | 0 | vlastní |  | základní |  | 0 | 0 | 0 | 0 | 0 | 4 | K | 2 |  |  |  | ROZPOCET | 0 | 0 | 0 | 0 | 0 | 1 | 0 | 4 | 28
| PP |  | Zřízení podsypu nebo podkladu ze sypaniny s rozprostřením, vlhčením, a zhutněním, po zhutnění tl. 100 mm | [14 empty] | PP | 2
| VV |  | "PROKOŘENITELNÝ STRUKTURÁLNÍ SUBSTRÁT" | [14 empty] | VV | 2 | 1 | True | 0 | ROZPOCET
| VV |  | "celková tl. 0,10 m" | [14 empty] | VV | 2 | 1 | True | 0 | ROZPOCET
| VV |  | "FÁZE 2" 674,60 |  | 674.6 | [12 empty] | VV | 2 | 2 | True | 0 | ROZPOCET
| VV |  | Součet |  | 674.6 | [12 empty] | VV | 2 | 4 | True | 1 | ROZPOCET
13 | K | 564581111 | Zřízení podsypu nebo podkladu ze sypaniny plochy přes 100 m2 tl 300 mm | m2 | 674.6 |  | 0 | CS ÚRS 2024 01 |  | základní |  | 0 | 0 | 0 | 0 | 0 | 4 | K | 2 |  |  |  | ROZPOCET | 0 | 0 | 0 | 0 | 0 | 1 | 0 | 4 | 30
| PP |  | Zřízení podsypu nebo podkladu ze sypaniny s rozprostřením, vlhčením, a zhutněním, po zhutnění tl. 300 mm | [14 empty] | PP | 2
| VV |  | "PROKOŘENITELNÝ STRUKTURÁLNÍ SUBSTRÁT" | [14 empty] | VV | 2 | 1 | True | 0 | ROZPOCET
| VV |  | "celková tl. 0,30 m" | [14 empty] | VV | 2 | 1 | True | 0 | ROZPOCET
| VV |  | "FÁZE 2" 674,60 |  | 674.6 | [12 empty] | VV | 2 | 2 | True | 0 | ROZPOCET
| VV |  | Součet |  | 674.6 | [12 empty] | VV | 2 | 4 | True | 1 | ROZPOCET
14 | M | R- PSS | strukturní prokořenitelný substrát | m3 | 269.84 |  | 0 | vlastní |  | základní |  | 0 | 1 | 269.84 | 0 | 0 | 8 | M | 2 |  |  |  | ROZPOCET | 0 | 0 | 0 | 0 | 0 | 1 | 0 | 4 | 32
| PP |  | strukturní prokořenitelný substrát | [14 empty] | PP | 2
| VV |  | "Odečteno digitálně ze situace programem AutoCad" | [14 empty] | VV | 2 | 1 | True | 0 | ROZPOCET
| VV |  | "Strukturální substrát tl. 10 cm, štěrk fr. 4/8 mm 75% objemu, organický kompost fr. 0/10 mm 15% objemu, biouhel fr. 0/10 mm 10% objemu" | [14 empty] | VV | 2 | 1 | True | 0 | ROZPOCET
| VV |  | "FÁZE 2" 674,60*0,1 |  | 67.46 | [12 empty] | VV | 2 | 2 | True | 0 | ROZPOCET
| VV |  | "Strukturální substrát tl. 30 cm, štěrk fr. 32/63 mm 75% objemu, organický kompost fr. 0/10 mm 15% objemu, biouhel fr. 0/10 mm 10% objemu" | [14 empty] | VV | 2 | 1 | True | 0 | ROZPOCET
| VV |  | "mírně zhutněno" | [14 empty] | VV | 2 | 1 | True | 0 | ROZPOCET
| VV |  | "FÁZE 2" 674,60*0,3 |  | 202.38 | [12 empty] | VV | 2 | 2 | True | 0 | ROZPOCET
| VV |  | Součet |  | 269.84 | [12 empty] | VV | 2 | 4 | True | 1 | ROZPOCET
| D | 9 | Ostatní konstrukce a práce, bourání |  |  |  | 0 |  |  |  |  | 0 |  | 0 |  | 0 | 1 | D | 1 |  |  |  | ROZPOCET | [6 empty] | 0
| D | 91 | Doplňující konstrukce a práce pozemních komunikací, letišť a ploch |  |  |  | 0 |  |  |  |  | 0 |  | 0.00075999 |  | 0 | 1 | D | 1 |  |  |  | ROZPOCET | [6 empty] | 0
15 | K | 919735112 | Řezání stávajícího živičného krytu hl přes 50 do 100 mm | m | 462 |  | 0 | CS ÚRS 2024 01 |  | základní |  | 0 | 1.645e-06 | 0.00075999 | 0 | 0 | 4 | K | 2 |  |  |  | ROZPOCET | 0 | 0 | 0 | 0 | 0 | 1 | 0 | 4 | 34
| PP |  | Řezání stávajícího živičného krytu hl do 100 mm | [14 empty] | PP | 2
| VV |  | "délka řezů odečtena digitálně ze situace programem AutoCad" | [14 empty] | VV | 2 | 1 | True | 0 | ROZPOCET
| VV |  | "zařezání asfaltu v rámci etapizace provádění stavby" | [14 empty] | VV | 2 | 1 | True | 0 | ROZPOCET
| VV |  | "FÁZE 2" 462,00 |  | 462 | [12 empty] | VV | 2 | 2 | True | 0 | ROZPOCET
| VV |  | Součet |  | 462 | [12 empty] | VV | 2 | 4 | True | 1 | ROZPOCET
| D | 997 | Přesun sutě |  |  |  | 0 |  |  |  |  | 0 |  | 0 |  | 0 | 1 | D | 1 |  |  |  | ROZPOCET | [6 empty] | 0
16 | K | 997221551 | Vodorovná doprava suti ze sypkých materiálů do 1 km | t | 94.715 |  | 0 | CS ÚRS 2024 01 |  | základní |  | 0 | 0 | 0 | 0 | 0 | 4 | K | 2 |  |  |  | ROZPOCET | 0 | 0 | 0 | 0 | 0 | 1 | 0 | 4 | 823248229
| PP |  | Vodorovná doprava suti ze sypkých materiálů do 1 km | [14 empty] | PP | 2
| VV |  | "AB (zas4) tl. 8,5 cm, na skládku, nebezpečný odpad" | [14 empty] | VV | 2 | 1 | True | 0 | ROZPOCET
| VV |  | "FÁZE 2" 484,60/10*8,5*0,220 |  | 90.62 | [12 empty] | VV | 2 | 2 | True | 0 | ROZPOCET
| VV |  | "LA (zas4) tl. 8,5 cm, na skládku, nebezpečný odpad" | [14 empty] | VV | 2 | 1 | True | 0 | ROZPOCET
| VV |  | "FÁZE 2" 21,90/10*8,5*0,220 |  | 4.095 | [12 empty] | VV | 2 | 2 | True | 0 | ROZPOCET
| VV |  | Součet |  | 94.715 | [12 empty] | VV | 2 | 4 | True | 1 | ROZPOCET
17 | K | 997221559.R_PAU | Příplatek vodorovné dopravy suti za skutečnou vzdálenost skládky pro uložení materálu s obsahem dehtu | t | 47.358 |  | 0 | vlastní |  | základní |  | 0 | 0 | 0 | 0 | 0 | 4 | K | 2 |  |  |  | ROZPOCET | 0 | 0 | 0 | 0 | 0 | 1 | 0 | 4 | -1043270014
| PP |  | Příplatek vodorovné dopravy suti za skutečnou vzdálenost skládky | [14 empty] | PP | 2
| VV |  | "AB (zas4) tl. 8,5 cm, na skládku, nebezpečný odpad" | [14 empty] | VV | 2 | 1 | True | 0 | ROZPOCET
| VV |  | "FÁZE 2" 484,60/10*8,5*0,220*0,5 |  | 45.31 | [12 empty] | VV | 2 | 2 | True | 0 | ROZPOCET
| VV |  | "LA (zas4) tl. 8,5 cm, na skládku, nebezpečný odpad" | [14 empty] | VV | 2 | 1 | True | 0 | ROZPOCET
| VV |  | "FÁZE 2" 21,90/10*8,5*0,220*0,5 |  | 2.048 | [12 empty] | VV | 2 | 2 | True | 0 | ROZPOCET
| VV |  | Součet |  | 47.358 | [12 empty] | VV | 2 | 4 | True | 1 | ROZPOCET
22 | K | 997221559.Rsvzd | Příplatek vodorovné dopravy suti za skutečnou vzdálenost skládky | t | 47.358 |  | 0 | vlastní |  | základní |  | 0 | 0 | 0 | 0 | 0 | 4 | K | 2 |  |  |  | ROZPOCET | 0 | 0 | 0 | 0 | 0 | 1 | 0 | 4 | -818435420
| PP |  | Příplatek vodorovné dopravy suti za skutečnou vzdálenost skládky | [14 empty] | PP | 2
| VV |  | "AB (zas4) tl. 8,5 cm, na skládku, bez dehtu" | [14 empty] | VV | 2 | 1 | True | 0 | ROZPOCET
| VV |  | "FÁZE 2" 484,60/10*8,5*0,220*0,5 |  | 45.31 | [12 empty] | VV | 2 | 2 | True | 0 | ROZPOCET
| VV |  | "LA (zas4) tl. 8,5 cm, na skládku, bez dehtu" | [14 empty] | VV | 2 | 1 | True | 0 | ROZPOCET
| VV |  | "FÁZE 2" 21,90/10*8,5*0,220*0,5 |  | 2.048 | [12 empty] | VV | 2 | 2 | True | 0 | ROZPOCET
| VV |  | Součet |  | 47.358 | [12 empty] | VV | 2 | 4 | True | 1 | ROZPOCET
18 | K | 997221611 | Nakládání suti na dopravní prostředky pro vodorovnou dopravu | t | 94.715 |  | 0 | CS ÚRS 2024 01 |  | základní |  | 0 | 0 | 0 | 0 | 0 | 4 | K | 2 |  |  |  | ROZPOCET | 0 | 0 | 0 | 0 | 0 | 1 | 0 | 4 | -1023719527
| PP |  | Nakládání suti na dopravní prostředky pro vodorovnou dopravu | [14 empty] | PP | 2
| VV |  | "AB (zas4) tl. 8,5 cm, na skládku, nebezpečný odpad" | [14 empty] | VV | 2 | 1 | True | 0 | ROZPOCET
| VV |  | "FÁZE 2" 484,60/10*8,5*0,220 |  | 90.62 | [12 empty] | VV | 2 | 2 | True | 0 | ROZPOCET
| VV |  | "LA (zas4) tl. 8,5 cm, na skládku, nebezpečný odpad" | [14 empty] | VV | 2 | 1 | True | 0 | ROZPOCET
| VV |  | "FÁZE 2" 21,90/10*8,5*0,220 |  | 4.095 | [12 empty] | VV | 2 | 2 | True | 0 | ROZPOCET
| VV |  | Součet |  | 94.715 | [12 empty] | VV | 2 | 4 | True | 1 | ROZPOCET
21 | K | 997221657.Rbezdeh | Poplatek za uložení na skládce (skládkovné) odpadu asfaltového bez dehtu kód odpadu 17 03 02 | t | 47.358 |  | 0 | vlastní |  | základní |  | 0 | 0 | 0 | 0 | 0 | 4 | K | 2 |  |  |  | ROZPOCET | 0 | 0 | 0 | 0 | 0 | 1 | 0 | 4 | -1254266236
| PP |  | Poplatek za uložení stavebního odpadu na skládce (skládkovné) asfaltového bez obsahu dehtu zatříděného do Katalogu odpadů pod kódem 17 03 02 | [14 empty] | PP | 2
| VV |  | "AB (zas4) tl. 8,5 cm, na skládku, bez dehtu" | [14 empty] | VV | 2 | 1 | True | 0 | ROZPOCET
| VV |  | "FÁZE 2" 484,60/10*8,5*0,220*0,5 |  | 45.31 | [12 empty] | VV | 2 | 2 | True | 0 | ROZPOCET
| VV |  | "LA (zas4) tl. 8,5 cm, na skládku, bez dehtu" | [14 empty] | VV | 2 | 1 | True | 0 | ROZPOCET
| VV |  | "FÁZE 2" 21,90/10*8,5*0,220*0,5 |  | 2.048 | [12 empty] | VV | 2 | 2 | True | 0 | ROZPOCET
| VV |  | Součet |  | 47.358 | [12 empty] | VV | 2 | 4 | True | 1 | ROZPOCET
19 | K | 997221657.Rsdeh | Poplatek za uložení na skládce (skládkovné) dehtového sfaltu 17 03 01 | t | 47.358 |  | 0 | vlastní |  | základní |  | 0 | 0 | 0 | 0 | 0 | 4 | K | 2 |  |  |  | ROZPOCET | 0 | 0 | 0 | 0 | 0 | 1 | 0 | 4 | 930127524
| PP |  | Poplatek za uložení na skládce (skládkovné) dehtového sfaltu 17 03 01 | [14 empty] | PP | 2
| VV |  | "AB (zas4) tl. 8,5 cm, na skládku, nebezpečný odpad" | [14 empty] | VV | 2 | 1 | True | 0 | ROZPOCET
| VV |  | "FÁZE 2" 484,60/10*8,5*0,220*0,5 |  | 45.31 | [12 empty] | VV | 2 | 2 | True | 0 | ROZPOCET
| VV |  | "LA (zas4) tl. 8,5 cm, na skládku, nebezpečný odpad" | [14 empty] | VV | 2 | 1 | True | 0 | ROZPOCET
| VV |  | "FÁZE 2" 21,90/10*8,5*0,220*0,5 |  | 2.048 | [12 empty] | VV | 2 | 2 | True | 0 | ROZPOCET
| VV |  | Součet |  | 47.358 | [12 empty] | VV | 2 | 4 | True | 1 | ROZPOCET
| D | 998 | Přesun hmot |  |  |  | 0 |  |  |  |  | 0 |  | 0 |  | 0 | 1 | D | 1 |  |  |  | ROZPOCET | [6 empty] | 0
20 | K | 998225111 | Přesun hmot pro pozemní komunikace s krytem z kamene, monolitickým betonovým nebo živičným | t | 404.585 |  | 0 | CS ÚRS 2024 01 |  | základní |  | 0 | 0 | 0 | 0 | 0 | 4 | K | 2 |  |  |  | ROZPOCET | 0 | 0 | 0 | 0 | 0 | 1 | 0 | 4 | 46
| PP |  | Přesun hmot pro pozemní komunikace s krytem z kamene, monolitickým betonovým nebo živičným | [14 empty] | PP | 2

## SO001..5 - Ostatní práce
{ffb909e1-f767-4b93-9689-ae5e488c5d5c}
2
| KRYCÍ LIST SOUPISU PRACÍ | [7 empty] | v --- níže se nacházejí doplnkové a pomocné údaje k sestavám --- v | [8 empty] | False
Stavba:
Rekonstrukce asfaltových cest na ústředním hřbitově v Brně_CU2024/I
Objekt:
2.1 - FÁZE
Soupis:
SO001 - Příprava území
Úroveň 3:
SO001..5 - Ostatní práce
| KSO: |  |  |  |  | CC-CZ:
| Místo: |  | Brno |  |  | Datum: | 3. 4. 2024
| Zadavatel: |  |  |  |  | IČ:
|  | Statutární město Brno |  |  |  | DIČ:
| Uchazeč: |  |  |  |  | IČ: | Vyplň údaj
|  | Vyplň údaj |  |  |  | DIČ: | Vyplň údaj
| Projektant: |  |  |  |  | IČ:
|  | DOPRAVOPROJEKT Ostrava a.s. |  |  |  | DIČ:
| Zpracovatel: |  |  |  |  | IČ:
DIČ:
Poznámka:
Podklady pro výměry převzaty z výkresů a měřeny AutoCADem z výkresů situace, podélné profily, příčné a vzorové řezy.
| Cena bez DPH | [5 empty] | 0
|  |  | Základ daně |  |  | Sazba daně | Výše daně
| DPH | základní | 0 |  |  | 21% | 0
|  | snížená | 0 |  |  | 12% | 0
|  | zákl. přenesená | 0 |  |  | 21% | 0
|  | sníž. přenesená | 0 |  |  | 12% | 0
|  | nulová | 0 |  |  | 0% | 0
| Cena s DPH |  |  | v | CZK |  | 0
| Projektant |  |  | Zpracovatel
| Datum a podpis: |  | Razítko | Datum a podpis: |  |  | Razítko
| Objednavatel |  |  | Uchazeč
| Datum a podpis: |  | Razítko | Datum a podpis: |  |  | Razítko
REKAPITULACE ČLENĚNÍ SOUPISU PRACÍ
Stavba:
Rekonstrukce asfaltových cest na ústředním hřbitově v Brně_CU2024/I
Objekt:
2.1 - FÁZE
Soupis:
SO001 - Příprava území
Úroveň 3:
SO001..5 - Ostatní práce
Místo: |  |  | Brno |  |  | Datum: | 3. 4. 2024
Zadavatel: |  |  | Statutární město Brno |  |  | Projektant: | DOPRAVOPROJEKT Ostrava a.s.
Uchazeč: |  |  | Vyplň údaj |  |  | Zpracovatel:
Kód dílu - Popis | [6 empty] | Cena celkem [CZK]
Náklady ze soupisu prací | [6 empty] | 0 | [11 empty] | -1
| HSV - Práce a dodávky HSV | [5 empty] | 0
| 9 - Ostatní konstrukce a práce, bourání | [5 empty] | 0
| 93 - Různé dokončovací konstrukce a práce inženýrských staveb | [5 empty] | 0
| 96 - Bourání konstrukcí | [5 empty] | 0
| 997 - Přesun sutě | [5 empty] | 0
SOUPIS PRACÍ
Stavba:
Rekonstrukce asfaltových cest na ústředním hřbitově v Brně_CU2024/I
Objekt:
2.1 - FÁZE
Soupis:
SO001 - Příprava území
Úroveň 3:
SO001..5 - Ostatní práce
Místo: |  |  | Brno |  |  | Datum: | 3. 4. 2024
Zadavatel: |  |  | Statutární město Brno |  |  | Projektant: | DOPRAVOPROJEKT Ostrava a.s.
Uchazeč: |  |  | Vyplň údaj |  |  | Zpracovatel:
PČ | Typ | Kód | Popis | MJ | Množství | J.cena [CZK] | Cena celkem [CZK] | Cenová soustava |  | DPH | J. Nh [h] | Nh celkem [h] | J. hmotnost [t] | Hmotnost celkem [t] | J. suť [t] | Suť Celkem [t]
Náklady soupisu celkem | [6 empty] | 0 |  |  |  |  | 0 |  | 0 |  | 11.966 |  | D | -1 | [10 empty] | 0
| D | HSV | Práce a dodávky HSV |  |  |  | 0 |  |  |  |  | 0 |  | 0 |  | 11.966 | 1 | D | 0 |  |  |  | ROZPOCET | [6 empty] | 0
| D | 9 | Ostatní konstrukce a práce, bourání |  |  |  | 0 |  |  |  |  | 0 |  | 0 |  | 0 | 1 | D | 1 |  |  |  | ROZPOCET | [6 empty] | 0
| D | 93 | Různé dokončovací konstrukce a práce inženýrských staveb |  |  |  | 0 |  |  |  |  | 0 |  | 0 |  | 11.966 | 1 | D | 1 |  |  |  | ROZPOCET | [6 empty] | 0
1 | K | 936001001.1 | Demontáž prvků městské a zahradní architektury hmotnosti do 0,1 t | kus | 9 |  | 0 | vlastní |  | základní |  | 0 | 0 | 0 | 0 | 0 | 4 | K | 2 |  |  |  | ROZPOCET | 0 | 0 | 0 | 0 | 0 | 1 | 0 | 4 | -169670589
| PP |  | Demontáž prvků městské a zahradní architektury hmotnosti do 0,1 t | [14 empty] | PP | 2
| VV |  | "počet odečten ze situace" | [14 empty] | VV | 2 | 1 | True | 0 | ROZPOCET
| VV |  | "přesun květináčů na skládku objednatele" | [14 empty] | VV | 2 | 1 | True | 0 | ROZPOCET
| VV |  | "FÁZE 2" 9 |  | 9 | [12 empty] | VV | 2 | 2 | True | 0 | ROZPOCET
| VV |  | Součet |  | 9 | [12 empty] | VV | 2 | 4 | True | 1 | ROZPOCET
| D | 96 | Bourání konstrukcí |  |  |  | 0 |  |  |  |  | 0 |  | 0 |  | 11.966 | 1 | D | 2 |  |  |  | ROZPOCET | [6 empty] | 0
2 | K | 966001211 | Odstranění lavičky stabilní zabetonované | kus | 18 |  | 0 | CS ÚRS 2024 01 |  | základní |  | 0 | 0 | 0 | 0.482 | 8.676 | 4 | K | 3 |  |  |  | ROZPOCET | 0 | 0 | 0 | 0 | 0 | 1 | 0 | 4 | 4
| PP |  | Odstranění lavičky stabilní zabetonované | [14 empty] | PP | 3
| VV |  | "počet odečten ze situace" | [14 empty] | VV | 3 | 1 | True | 0 | ROZPOCET
| VV |  | "stávající lavičky, vč. betonových patek" | [14 empty] | VV | 3 | 1 | True | 0 | ROZPOCET
| VV |  | "přesun na skládku objednatele" | [14 empty] | VV | 3 | 1 | True | 0 | ROZPOCET
| VV |  | "FÁZE 2" 18 |  | 18 | [12 empty] | VV | 3 | 2 | True | 0 | ROZPOCET
| VV |  | Součet |  | 18 | [12 empty] | VV | 3 | 4 | True | 1 | ROZPOCET
3 | K | 966001311 | Odstranění odpadkového koše s betonovou patkou | kus | 10 |  | 0 | CS ÚRS 2024 01 |  | základní |  | 0 | 0 | 0 | 0.087 | 0.87 | 4 | K | 3 |  |  |  | ROZPOCET | 0 | 0 | 0 | 0 | 0 | 1 | 0 | 4 | 6
| PP |  | Odstranění odpadkového koše s betonovou patkou | [14 empty] | PP | 3
| VV |  | "počet odečten ze situace" | [14 empty] | VV | 3 | 1 | True | 0 | ROZPOCET
| VV |  | "stávající koše betonové koše s kovovou vložkou, vč. betonových patek" | [14 empty] | VV | 3 | 1 | True | 0 | ROZPOCET
| VV |  | "betonová kce koše cca 15 kg/ks, kovová vložka 5 kg/ks" | [14 empty] | VV | 3 | 1 | True | 0 | ROZPOCET
| VV |  | "FÁZE 2" 10 |  | 10 | [12 empty] | VV | 3 | 2 | True | 0 | ROZPOCET
| VV |  | Součet |  | 10 | [12 empty] | VV | 3 | 4 | True | 1 | ROZPOCET
4 | K | 966006132 | Odstranění značek dopravních nebo orientačních se sloupky s betonovými patkami | kus | 28 |  | 0 | CS ÚRS 2024 01 |  | základní |  | 0 | 0 | 0 | 0.082 | 2.296 | 4 | K | 3 |  |  |  | ROZPOCET | 0 | 0 | 0 | 0 | 0 | 1 | 0 | 4 | 8
| PP |  | Odstranění značek dopravních nebo orientačních se sloupky s betonovými patkami | [14 empty] | PP | 3
| VV |  | "počet odečten ze situace" | [14 empty] | VV | 3 | 1 | True | 0 | ROZPOCET
| VV |  | "malé značky - skupiny, rozcestníky, info značky na jednom sloupku, vč. betonových patek" | [14 empty] | VV | 3 | 1 | True | 0 | ROZPOCET
| VV |  | "kovové části cca 5 kg/ks, betonové patky 0,30*0,30*0,50/ks" | [14 empty] | VV | 3 | 1 | True | 0 | ROZPOCET
| VV |  | "beton přesun na skládku suti, kovové části odkup kovošrot" | [14 empty] | VV | 3 | 1 | True | 0 | ROZPOCET
| VV |  | "FÁZE 2" 28 |  | 28 | [12 empty] | VV | 3 | 2 | True | 0 | ROZPOCET
| VV |  | Součet |  | 28 | [12 empty] | VV | 3 | 4 | True | 1 | ROZPOCET
5 | K | 966006211 | Odstranění svislých dopravních značek ze sloupů, sloupků nebo konzol | kus | 4 |  | 0 | CS ÚRS 2024 01 |  | základní |  | 0 | 0 | 0 | 0.004 | 0.016 | 4 | K | 3 |  |  |  | ROZPOCET | 0 | 0 | 0 | 0 | 0 | 1 | 0 | 4 | 10
| PP |  | Odstranění svislých dopravních značek ze sloupů, sloupků nebo konzol | [14 empty] | PP | 3
| VV |  | "počet odečten ze situace" | [14 empty] | VV | 3 | 1 | True | 0 | ROZPOCET
| VV |  | "malé značky - rozcestníky, info značky bez sloupků a patek" | [14 empty] | VV | 3 | 1 | True | 0 | ROZPOCET
| VV |  | "kovové části cca 2 kg/ks, odkup kovošrot" | [14 empty] | VV | 3 | 1 | True | 0 | ROZPOCET
| VV |  | "FÁZE 2" 2 |  | 2 | [12 empty] | VV | 3 | 2 | True | 0 | ROZPOCET
| VV |  | "velké značky - rna VO, zdi" | [14 empty] | VV | 3 | 1 | True | 0 | ROZPOCET
| VV |  | "kovové části cca 5 kg/ks, odkup kovošrot" | [14 empty] | VV | 3 | 1 | True | 0 | ROZPOCET
| VV |  | "FÁZE 2" 2 |  | 2 | [12 empty] | VV | 3 | 2 | True | 0 | ROZPOCET
| VV |  | Součet |  | 4 | [12 empty] | VV | 3 | 4 | True | 1 | ROZPOCET
6 | K | 966006231.1 | Odstranění kovových sloupů | kus | 2 |  | 0 | vlastní |  | základní |  | 0 | 0 | 0 | 0 | 0 | 4 | K | 3 |  |  |  | ROZPOCET | 0 | 0 | 0 | 0 | 0 | 1 | 0 | 4 | 12
| PP |  | Odstranění kovových sloupů | [14 empty] | PP | 3
| VV |  | "počet odečten ze situace" | [14 empty] | VV | 3 | 1 | True | 0 | ROZPOCET
| VV |  | "vysoké kovové sloupky na J6 u bočního vstupu do obřadní síně" | [14 empty] | VV | 3 | 1 | True | 0 | ROZPOCET
| VV |  | "kovové sloupky, cca 30 kg/ks, beton. patka cca 0,50*0,50*0,80/ks" | [14 empty] | VV | 3 | 1 | True | 0 | ROZPOCET
| VV |  | "beton přesun na skládku suti, kovové části odkup kovošrot" | [14 empty] | VV | 3 | 1 | True | 0 | ROZPOCET
| VV |  | "FÁZE 2" 2 |  | 2 | [12 empty] | VV | 3 | 2 | True | 0 | ROZPOCET
| VV |  | Součet |  | 2 | [12 empty] | VV | 3 | 4 | True | 1 | ROZPOCET
7 | K | 966006251 | Odstranění zábrany parkovací zabetonovaného sloupku v do 800 mm | kus | 1 |  | 0 | CS ÚRS 2024 01 |  | základní |  | 0 | 0 | 0 | 0.108 | 0.108 | 4 | K | 3 |  |  |  | ROZPOCET | 0 | 0 | 0 | 0 | 0 | 1 | 0 | 4 | 14
| PP |  | Odstranění zábrany parkovací zabetonovaného sloupku v do 800 mm | [14 empty] | PP | 3
| VV |  | "počet odečten ze situace" | [14 empty] | VV | 3 | 1 | True | 0 | ROZPOCET
| VV |  | "kovová zábrana na vchodu Vídeňská, cca 6 kg/ks, beton. patka cca 0,30*0,30*0,50/ks" | [14 empty] | VV | 3 | 1 | True | 0 | ROZPOCET
| VV |  | "beton přesun na skládku suti, kovové části odkup kovošrot" | [14 empty] | VV | 3 | 1 | True | 0 | ROZPOCET
| VV |  | "FÁZE 2" 1 |  | 1 | [12 empty] | VV | 3 | 2 | True | 0 | ROZPOCET
| VV |  | Součet |  | 1 | [12 empty] | VV | 3 | 4 | True | 1 | ROZPOCET
8 | K | 966-R05 | Odstranění stavební buňky | kus | 1 |  | 0 | vlastní |  | základní |  | 0 | 0 | 0 | 0 | 0 | 4 | K | 3 |  |  |  | ROZPOCET | 0 | 0 | 0 | 0 | 0 | 1 | 0 | 4 | -717210154
| PP |  | Odstranění drobného mobiliáře | [14 empty] | PP | 3
| VV |  | "F2: " | [14 empty] | VV | 3 | 1 | True | 0 | ROZPOCET
| VV |  | "Dočasné přemístění a znovu uložení stavební buňky u výkopu kanalizační přípojky č.4" 1 |  | 1 | [12 empty] | VV | 3 | 2 | True | 1 | ROZPOCET
9 | K | 966-R1 | Odstranění infopanelu | kus | 3 |  | 0 | vlastní |  | základní |  | 0 | 0 | 0 | 0 | 0 | 4 | K | 3 |  |  |  | ROZPOCET | 0 | 0 | 0 | 0 | 0 | 1 | 0 | 4 | 16
| PP |  | Odstranění infopanelu | [14 empty] | PP | 3
| VV |  | "počet odečten ze situace" | [14 empty] | VV | 3 | 1 | True | 0 | ROZPOCET
| VV |  | "plánky, mapy, infocedule na dvou sloupcích, vč. betonových patek" | [14 empty] | VV | 3 | 1 | True | 0 | ROZPOCET
| VV |  | "kovové části cca 20 kg/ks do kovošrotu, betonové patky na skládku suti 2*0,30*0,30*0,50/ks" | [14 empty] | VV | 3 | 1 | True | 0 | ROZPOCET
| VV |  | "činné plochy budou použity do navých kosstrukcí v SO 801, vč. rámů z L profilů" | [14 empty] | VV | 3 | 1 | True | 0 | ROZPOCET
| VV |  | "FÁZE 2" 3 |  | 3 | [12 empty] | VV | 3 | 2 | True | 0 | ROZPOCET
| VV |  | Součet |  | 3 | [12 empty] | VV | 3 | 4 | True | 1 | ROZPOCET
10 | K | 966-R3 | Odstranění betonové zábrany | ks | 1 |  | 0 | vlastní |  | základní |  | 0 | 0 | 0 | 0 | 0 | 4 | K | 3 |  |  |  | ROZPOCET | 0 | 0 | 0 | 0 | 0 | 1 | 0 | 4 | 18
| PP |  | Odstranění betonové zábrany | [14 empty] | PP | 3
| VV |  | "počet odečten ze situace" | [14 empty] | VV | 3 | 1 | True | 0 | ROZPOCET
| VV |  | "betonová zábrana na rohu administrativní budovy cca 100 kg" | [14 empty] | VV | 3 | 1 | True | 0 | ROZPOCET
| VV |  | "beton přesun na skládku suti" | [14 empty] | VV | 3 | 1 | True | 0 | ROZPOCET
| VV |  | "FÁZE 2" 1 |  | 1 | [12 empty] | VV | 3 | 2 | True | 0 | ROZPOCET
| VV |  | Součet |  | 1 | [12 empty] | VV | 3 | 4 | True | 1 | ROZPOCET
11 | K | 966-R04 | Odstranění drobného mobiliáře | m2 | 17 |  | 0 | vlastní |  | základní |  | 0 | 0 | 0 | 0 | 0 | 4 | K | 3 |  |  |  | ROZPOCET | 0 | 0 | 0 | 0 | 0 | 1 | 0 | 4 | 20
| PP |  | Odstranění drobného mobiliáře | [14 empty] | PP | 3
| VV |  | "počet odečten ze situace" | [14 empty] | VV | 3 | 1 | True | 0 | ROZPOCET
| VV |  | "stávající schránky, lavičky, dlažby v prostoru kolem hrobů budou po neuposlechnutí výzvy majitelů k jejich odstranění uloženy do skladu objednatele | [14 empty] | VV | 3 | 1 | True | 0 | ROZPOCET
| VV |  | "FÁZE 2" 17,00 |  | 17 | [12 empty] | VV | 3 | 2 | True | 0 | ROZPOCET
| VV |  | Součet |  | 17 | [12 empty] | VV | 3 | 4 | True | 1 | ROZPOCET
| D | 997 | Přesun sutě |  |  |  | 0 |  |  |  |  | 0 |  | 0 |  | 0 | 1 | D | 1 |  |  |  | ROZPOCET | [6 empty] | 0
12 | K | 997221571 | Vodorovná doprava vybouraných hmot do 1 km | t | 4.757 |  | 0 | CS ÚRS 2024 01 |  | základní |  | 0 | 0 | 0 | 0 | 0 | 4 | K | 2 |  |  |  | ROZPOCET | 0 | 0 | 0 | 0 | 0 | 1 | 0 | 4 | 22
| PP |  | Vodorovná doprava vybouraných hmot do 1 km | [14 empty] | PP | 2
| VV |  | "vybouraný beton na skládku suti a vybouraných hmot" | [14 empty] | VV | 2 | 1 | True | 0 | ROZPOCET
| VV |  | "stávající koše betonové koše s kovovou vložkou, vč. betonových patek" | [14 empty] | VV | 2 | 1 | True | 0 | ROZPOCET
| VV |  | "FÁZE 2" 10*15/1000 |  | 0.15 | [12 empty] | VV | 2 | 2 | True | 0 | ROZPOCET
| VV |  | "malé značky - skupiny, rozcestníky, info značky na jednom sloupku, vč. betonových patek" | [14 empty] | VV | 2 | 1 | True | 0 | ROZPOCET
| VV |  | "FÁZE 2" 28*0,30*0,30*0,50*2,300 |  | 2.898 | [12 empty] | VV | 2 | 2 | True | 0 | ROZPOCET
| VV |  | "vysoké kovové sloupky na J6 u bočního vstupu do obřadní síně" | [14 empty] | VV | 2 | 1 | True | 0 | ROZPOCET
| VV |  | "FÁZE 2" 2*0,50*0,50*0,80*2,300 |  | 0.92 | [12 empty] | VV | 2 | 2 | True | 0 | ROZPOCET
| VV |  | "kovová zábrana na vchodu Vídeňská" | [14 empty] | VV | 2 | 1 | True | 0 | ROZPOCET
| VV |  | "FÁZE 2" 1*0,30*0,30*0,50*2,300 |  | 0.104 | [12 empty] | VV | 2 | 2 | True | 0 | ROZPOCET
| VV |  | "plánky, mapy, infocedule na dvou sloupcích, vč. betonových patek" | [14 empty] | VV | 2 | 1 | True | 0 | ROZPOCET
| VV |  | "FÁZE 2" 3*2*0,30*0,30*0,50 |  | 0.27 | [12 empty] | VV | 2 | 2 | True | 0 | ROZPOCET
| VV |  | "betonová zábrana na rohu administrativní budovy cca 100 kg" | [14 empty] | VV | 2 | 1 | True | 0 | ROZPOCET
| VV |  | "FÁZE 2" 1*0,100 |  | 0.1 | [12 empty] | VV | 2 | 2 | True | 0 | ROZPOCET
| VV |  | Mezisoučet |  | 4.442 | [12 empty] | VV | 2 | 3 | True | 0 | ROZPOCET
| VV |  | "kovové části pro odkup do kovošrotu" | [14 empty] | VV | 2 | 1 | True | 0 | ROZPOCET
| VV |  | "stávající koše betonové koše s kovovou vložkou" | [14 empty] | VV | 2 | 1 | True | 0 | ROZPOCET
| VV |  | "FÁZE 2" 10*5/1000 |  | 0.05 | [12 empty] | VV | 2 | 2 | True | 0 | ROZPOCET
| VV |  | "malé značky - skupiny, rozcestníky, info značky na jednom sloupku" | [14 empty] | VV | 2 | 1 | True | 0 | ROZPOCET
| VV |  | "FÁZE 2" 28*5/1000 |  | 0.14 | [12 empty] | VV | 2 | 2 | True | 0 | ROZPOCET
| VV |  | "malé značky - rozcestníky, info značky bez sloupků a patek" | [14 empty] | VV | 2 | 1 | True | 0 | ROZPOCET
| VV |  | "FÁZE 2" 2*2/1000 |  | 0.004 | [12 empty] | VV | 2 | 2 | True | 0 | ROZPOCET
| VV |  | "velké značky - na VO, zdi" | [14 empty] | VV | 2 | 1 | True | 0 | ROZPOCET
| VV |  | "FÁZE 2" 2*5/1000 |  | 0.01 | [12 empty] | VV | 2 | 2 | True | 0 | ROZPOCET
| VV |  | "vysoké kovové sloupky na J6 u bočního vstupu do obřadní síně" | [14 empty] | VV | 2 | 1 | True | 0 | ROZPOCET
| VV |  | "FÁZE 2" 2*30/1000 |  | 0.06 | [12 empty] | VV | 2 | 2 | True | 0 | ROZPOCET
| VV |  | "kovová zábrana na vchodu Vídeňská, cca 6 kg/ks" | [14 empty] | VV | 2 | 1 | True | 0 | ROZPOCET
| VV |  | "FÁZE 2" 6/1000 |  | 0.006 | [12 empty] | VV | 2 | 2 | True | 0 | ROZPOCET
| VV |  | "plánky, mapy, infocedule na dvou sloupcích" | [14 empty] | VV | 2 | 1 | True | 0 | ROZPOCET
| VV |  | "FÁZE 2" 3*15/1000 |  | 0.045 | [12 empty] | VV | 2 | 2 | True | 0 | ROZPOCET
| VV |  | Mezisoučet |  | 0.315 | [12 empty] | VV | 2 | 3 | True | 0 | ROZPOCET
| VV |  | Součet |  | 4.757 | [12 empty] | VV | 2 | 4 | True | 1 | ROZPOCET
13 | K | 997221579.Rsvzd | Příplatek vodorovné dopravy vybouraných hmot za skutečnou vzdálenost skládky | t | 4.757 |  | 0 | vlastní |  | základní |  | 0 | 0 | 0 | 0 | 0 | 4 | K | 2 |  |  |  | ROZPOCET | 0 | 0 | 0 | 0 | 0 | 1 | 0 | 4 | 24
| PP |  | Příplatek vodorovné dopravy vybouraných hmot za skutečnou vzdálenost skládky | [14 empty] | PP | 2
| VV |  | "vybouraný beton na skládku suti a vybouraných hmot" | [14 empty] | VV | 2 | 1 | True | 0 | ROZPOCET
| VV |  | "stávající koše betonové koše s kovovou vložkou, vč. betonových patek" | [14 empty] | VV | 2 | 1 | True | 0 | ROZPOCET
| VV |  | "FÁZE 2" 10*15/1000 |  | 0.15 | [12 empty] | VV | 2 | 2 | True | 0 | ROZPOCET
| VV |  | "malé značky - skupiny, rozcestníky, info značky na jednom sloupku, vč. betonových patek" | [14 empty] | VV | 2 | 1 | True | 0 | ROZPOCET
| VV |  | "FÁZE 2" 28*0,30*0,30*0,50*2,300 |  | 2.898 | [12 empty] | VV | 2 | 2 | True | 0 | ROZPOCET
| VV |  | "vysoké kovové sloupky na J6 u bočního vstupu do obřadní síně" | [14 empty] | VV | 2 | 1 | True | 0 | ROZPOCET
| VV |  | "FÁZE 2" 2*0,50*0,50*0,80*2,300 |  | 0.92 | [12 empty] | VV | 2 | 2 | True | 0 | ROZPOCET
| VV |  | "kovová zábrana na vchodu Vídeňská" | [14 empty] | VV | 2 | 1 | True | 0 | ROZPOCET
| VV |  | "FÁZE 2" 1*0,30*0,30*0,50*2,300 |  | 0.104 | [12 empty] | VV | 2 | 2 | True | 0 | ROZPOCET
| VV |  | "plánky, mapy, infocedule na dvou sloupcích, vč. betonových patek" | [14 empty] | VV | 2 | 1 | True | 0 | ROZPOCET
| VV |  | "FÁZE 2" 3*2*0,30*0,30*0,50 |  | 0.27 | [12 empty] | VV | 2 | 2 | True | 0 | ROZPOCET
| VV |  | "betonová zábrana na rohu administrativní budovy cca 100 kg" | [14 empty] | VV | 2 | 1 | True | 0 | ROZPOCET
| VV |  | "FÁZE 2" 1*0,100 |  | 0.1 | [12 empty] | VV | 2 | 2 | True | 0 | ROZPOCET
| VV |  | Mezisoučet |  | 4.442 | [12 empty] | VV | 2 | 3 | True | 0 | ROZPOCET
| VV |  | "kovové části pro odkup do kovošrotu" | [14 empty] | VV | 2 | 1 | True | 0 | ROZPOCET
| VV |  | "stávající koše betonové koše s kovovou vložkou" | [14 empty] | VV | 2 | 1 | True | 0 | ROZPOCET
| VV |  | "FÁZE 2" 10*5/1000 |  | 0.05 | [12 empty] | VV | 2 | 2 | True | 0 | ROZPOCET
| VV |  | "malé značky - skupiny, rozcestníky, info značky na jednom sloupku" | [14 empty] | VV | 2 | 1 | True | 0 | ROZPOCET
| VV |  | "FÁZE 2" 28*5/1000 |  | 0.14 | [12 empty] | VV | 2 | 2 | True | 0 | ROZPOCET
| VV |  | "malé značky - rozcestníky, info značky bez sloupků a patek" | [14 empty] | VV | 2 | 1 | True | 0 | ROZPOCET
| VV |  | "FÁZE 2" 2*2/1000 |  | 0.004 | [12 empty] | VV | 2 | 2 | True | 0 | ROZPOCET
| VV |  | "velké značky - na VO, zdi" | [14 empty] | VV | 2 | 1 | True | 0 | ROZPOCET
| VV |  | "FÁZE 2" 2*5/1000 |  | 0.01 | [12 empty] | VV | 2 | 2 | True | 0 | ROZPOCET
| VV |  | "vysoké kovové sloupky na J6 u bočního vstupu do obřadní síně" | [14 empty] | VV | 2 | 1 | True | 0 | ROZPOCET
| VV |  | "FÁZE 2" 2*30/1000 |  | 0.06 | [12 empty] | VV | 2 | 2 | True | 0 | ROZPOCET
| VV |  | "kovová zábrana na vchodu Vídeňská, cca 6 kg/ks" | [14 empty] | VV | 2 | 1 | True | 0 | ROZPOCET
| VV |  | "FÁZE 2" 6/1000 |  | 0.006 | [12 empty] | VV | 2 | 2 | True | 0 | ROZPOCET
| VV |  | "plánky, mapy, infocedule na dvou sloupcích" | [14 empty] | VV | 2 | 1 | True | 0 | ROZPOCET
| VV |  | "FÁZE 2" 3*15/1000 |  | 0.045 | [12 empty] | VV | 2 | 2 | True | 0 | ROZPOCET
| VV |  | Mezisoučet |  | 0.315 | [12 empty] | VV | 2 | 3 | True | 0 | ROZPOCET
| VV |  | Součet |  | 4.757 | [12 empty] | VV | 2 | 4 | True | 1 | ROZPOCET
14 | K | 997221612 | Nakládání vybouraných hmot na dopravní prostředky pro vodorovnou dopravu | t | 4.757 |  | 0 | CS ÚRS 2024 01 |  | základní |  | 0 | 0 | 0 | 0 | 0 | 4 | K | 2 |  |  |  | ROZPOCET | 0 | 0 | 0 | 0 | 0 | 1 | 0 | 4 | 26
| PP |  | Nakládání na dopravní prostředky pro vodorovnou dopravu vybouraných hmot | [14 empty] | PP | 2
| VV |  | "vybouraný beton na skládku suti a vybouraných hmot" | [14 empty] | VV | 2 | 1 | True | 0 | ROZPOCET
| VV |  | "stávající koše betonové koše s kovovou vložkou, vč. betonových patek" | [14 empty] | VV | 2 | 1 | True | 0 | ROZPOCET
| VV |  | "FÁZE 2" 10*15/1000 |  | 0.15 | [12 empty] | VV | 2 | 2 | True | 0 | ROZPOCET
| VV |  | "malé značky - skupiny, rozcestníky, info značky na jednom sloupku, vč. betonových patek" | [14 empty] | VV | 2 | 1 | True | 0 | ROZPOCET
| VV |  | "FÁZE 2" 28*0,30*0,30*0,50*2,300 |  | 2.898 | [12 empty] | VV | 2 | 2 | True | 0 | ROZPOCET
| VV |  | "vysoké kovové sloupky na J6 u bočního vstupu do obřadní síně" | [14 empty] | VV | 2 | 1 | True | 0 | ROZPOCET
| VV |  | "FÁZE 2" 2*0,50*0,50*0,80*2,300 |  | 0.92 | [12 empty] | VV | 2 | 2 | True | 0 | ROZPOCET
| VV |  | "kovová zábrana na vchodu Vídeňská" | [14 empty] | VV | 2 | 1 | True | 0 | ROZPOCET
| VV |  | "FÁZE 2" 1*0,30*0,30*0,50*2,300 |  | 0.104 | [12 empty] | VV | 2 | 2 | True | 0 | ROZPOCET
| VV |  | "plánky, mapy, infocedule na dvou sloupcích, vč. betonových patek" | [14 empty] | VV | 2 | 1 | True | 0 | ROZPOCET
| VV |  | "FÁZE 2" 3*2*0,30*0,30*0,50 |  | 0.27 | [12 empty] | VV | 2 | 2 | True | 0 | ROZPOCET
| VV |  | "betonová zábrana na rohu administrativní budovy cca 100 kg" | [14 empty] | VV | 2 | 1 | True | 0 | ROZPOCET
| VV |  | "FÁZE 2" 1*0,100 |  | 0.1 | [12 empty] | VV | 2 | 2 | True | 0 | ROZPOCET
| VV |  | Mezisoučet |  | 4.442 | [12 empty] | VV | 2 | 3 | True | 0 | ROZPOCET
| VV |  | "kovové části pro odkup do kovošrotu" | [14 empty] | VV | 2 | 1 | True | 0 | ROZPOCET
| VV |  | "stávající koše betonové koše s kovovou vložkou" | [14 empty] | VV | 2 | 1 | True | 0 | ROZPOCET
| VV |  | "FÁZE 2" 10*5/1000 |  | 0.05 | [12 empty] | VV | 2 | 2 | True | 0 | ROZPOCET
| VV |  | "malé značky - skupiny, rozcestníky, info značky na jednom sloupku" | [14 empty] | VV | 2 | 1 | True | 0 | ROZPOCET
| VV |  | "FÁZE 2" 28*5/1000 |  | 0.14 | [12 empty] | VV | 2 | 2 | True | 0 | ROZPOCET
| VV |  | "malé značky - rozcestníky, info značky bez sloupků a patek" | [14 empty] | VV | 2 | 1 | True | 0 | ROZPOCET
| VV |  | "FÁZE 2" 2*2/1000 |  | 0.004 | [12 empty] | VV | 2 | 2 | True | 0 | ROZPOCET
| VV |  | "velké značky - na VO, zdi" | [14 empty] | VV | 2 | 1 | True | 0 | ROZPOCET
| VV |  | "FÁZE 2" 2*5/1000 |  | 0.01 | [12 empty] | VV | 2 | 2 | True | 0 | ROZPOCET
| VV |  | "vysoké kovové sloupky na J6 u bočního vstupu do obřadní síně" | [14 empty] | VV | 2 | 1 | True | 0 | ROZPOCET
| VV |  | "FÁZE 2" 2*30/1000 |  | 0.06 | [12 empty] | VV | 2 | 2 | True | 0 | ROZPOCET
| VV |  | "kovová zábrana na vchodu Vídeňská, cca 6 kg/ks" | [14 empty] | VV | 2 | 1 | True | 0 | ROZPOCET
| VV |  | "FÁZE 2" 6/1000 |  | 0.006 | [12 empty] | VV | 2 | 2 | True | 0 | ROZPOCET
| VV |  | "plánky, mapy, infocedule na dvou sloupcích" | [14 empty] | VV | 2 | 1 | True | 0 | ROZPOCET
| VV |  | "FÁZE 2" 3*15/1000 |  | 0.045 | [12 empty] | VV | 2 | 2 | True | 0 | ROZPOCET
| VV |  | Mezisoučet |  | 0.315 | [12 empty] | VV | 2 | 3 | True | 0 | ROZPOCET
| VV |  | Součet |  | 4.757 | [12 empty] | VV | 2 | 4 | True | 1 | ROZPOCET
15 | K | 997221615 | Poplatek za uložení na skládce (skládkovné) stavebního odpadu betonového kód odpadu 17 01 01 | t | 4.442 |  | 0 | vlastní |  | základní |  | 0 | 0 | 0 | 0 | 0 | 4 | K | 2 |  |  |  | ROZPOCET | 0 | 0 | 0 | 0 | 0 | 1 | 0 | 4 | 28
| PP |  | Poplatek za uložení na skládce (skládkovné) stavebního odpadu betonového kód odpadu 17 01 01 | [14 empty] | PP | 2
| VV |  | "vybouraný beton na skládku suti a vybouraných hmot" | [14 empty] | VV | 2 | 1 | True | 0 | ROZPOCET
| VV |  | "stávající koše betonové koše s kovovou vložkou, vč. betonových patek" | [14 empty] | VV | 2 | 1 | True | 0 | ROZPOCET
| VV |  | "FÁZE 2" 10*15/1000 |  | 0.15 | [12 empty] | VV | 2 | 2 | True | 0 | ROZPOCET
| VV |  | "malé značky - skupiny, rozcestníky, info značky na jednom sloupku, vč. betonových patek" | [14 empty] | VV | 2 | 1 | True | 0 | ROZPOCET
| VV |  | "FÁZE 2" 28*0,30*0,30*0,50*2,300 |  | 2.898 | [12 empty] | VV | 2 | 2 | True | 0 | ROZPOCET
| VV |  | "vysoké kovové sloupky na J6 u bočního vstupu do obřadní síně" | [14 empty] | VV | 2 | 1 | True | 0 | ROZPOCET
| VV |  | "FÁZE 2" 2*0,50*0,50*0,80*2,300 |  | 0.92 | [12 empty] | VV | 2 | 2 | True | 0 | ROZPOCET
| VV |  | "kovová zábrana na vchodu Vídeňská" | [14 empty] | VV | 2 | 1 | True | 0 | ROZPOCET
| VV |  | "FÁZE 2" 1*0,30*0,30*0,50*2,300 |  | 0.104 | [12 empty] | VV | 2 | 2 | True | 0 | ROZPOCET
| VV |  | "plánky, mapy, infocedule na dvou sloupcích, vč. betonových patek" | [14 empty] | VV | 2 | 1 | True | 0 | ROZPOCET
| VV |  | "FÁZE 2" 3*2*0,30*0,30*0,50 |  | 0.27 | [12 empty] | VV | 2 | 2 | True | 0 | ROZPOCET
| VV |  | "betonová zábrana na rohu administrativní budovy cca 100 kg" | [14 empty] | VV | 2 | 1 | True | 0 | ROZPOCET
| VV |  | "FÁZE 2" 1*0,100 |  | 0.1 | [12 empty] | VV | 2 | 2 | True | 0 | ROZPOCET
| VV |  | Součet |  | 4.442 | [12 empty] | VV | 2 | 4 | True | 1 | ROZPOCET
16 | K | 997kovo | Odkup kovových konstrukcí v kovošrotu | kg | 330 |  | 0 | vlastní |  | základní |  | 0 | 0 | 0 | 0 | 0 | 4 | K | 2 |  |  |  | ROZPOCET | 0 | 0 | 0 | 0 | 0 | 1 | 0 | 4 | 30
| PP |  | Odkup kovových konstrukcí v kovošrotu | [14 empty] | PP | 2
| VV |  | "kovové části pro odkup do kovošrotu" | [14 empty] | VV | 2 | 1 | True | 0 | ROZPOCET
| VV |  | "stávající koše betonové koše s kovovou vložkou" | [14 empty] | VV | 2 | 1 | True | 0 | ROZPOCET
| VV |  | "FÁZE 2" 10*5 |  | 50 | [12 empty] | VV | 2 | 2 | True | 0 | ROZPOCET
| VV |  | "malé značky - skupiny, rozcestníky, info značky na jednom sloupku" | [14 empty] | VV | 2 | 1 | True | 0 | ROZPOCET
| VV |  | "FÁZE 2" 28*5 |  | 140 | [12 empty] | VV | 2 | 2 | True | 0 | ROZPOCET
| VV |  | "malé značky - rozcestníky, info značky bez sloupků a patek" | [14 empty] | VV | 2 | 1 | True | 0 | ROZPOCET
| VV |  | "FÁZE 2" 2*2 |  | 4 | [12 empty] | VV | 2 | 2 | True | 0 | ROZPOCET
| VV |  | "velké značky - na VO, zdi" | [14 empty] | VV | 2 | 1 | True | 0 | ROZPOCET
| VV |  | "FÁZE 2" 2*5 |  | 10 | [12 empty] | VV | 2 | 2 | True | 0 | ROZPOCET
| VV |  | "vysoké kovové sloupky na J6 u bočního vstupu do obřadní síně" | [14 empty] | VV | 2 | 1 | True | 0 | ROZPOCET
| VV |  | "FÁZE 2" 2*30 |  | 60 | [12 empty] | VV | 2 | 2 | True | 0 | ROZPOCET
| VV |  | "kovová zábrana na vchodu Vídeňská, cca 6 kg/ks" | [14 empty] | VV | 2 | 1 | True | 0 | ROZPOCET
| VV |  | "FÁZE 2" 6 |  | 6 | [12 empty] | VV | 2 | 2 | True | 0 | ROZPOCET
| VV |  | "plánky, mapy, infocedule na dvou sloupcích" | [14 empty] | VV | 2 | 1 | True | 0 | ROZPOCET
| VV |  | "FÁZE 2" 3*20 |  | 60 | [12 empty] | VV | 2 | 2 | True | 0 | ROZPOCET
| VV |  | Součet |  | 330 | [12 empty] | VV | 2 | 4 | True | 1 | ROZPOCET

## SO301 - Areálový odvodňov...
[18 empty] | {f44139ee-aea1-4dbf-a0a5-6e4e877344cb} | [5 empty] | ACO111 | 429,143 | 2
[18 empty] | 2 | [5 empty] | ACO113 | 82,74 | 2
| KRYCÍ LIST SOUPISU PRACÍ | [7 empty] | v --- níže se nacházejí doplnkové a pomocné údaje k sestavám --- v | [8 empty] | False | [5 empty] | ACO3 | 33,198 | 2
[24 empty] | BASFALT1 | 1962,515 | 2
| Stavba: | [22 empty] | BASFALT1r | 113,161 | 2
|  | Rekonstrukce asfaltových cest na ústředním hřbitově v Brně_CU2024/I | [21 empty] | BASFALT3 | 487,859 | 2
| Objekt: | [22 empty] | BASFALT3r | 38,045 | 2
|  | 2.1 - FÁZE | [21 empty] | DREN150pr | 13,03 | 2
| Soupis: | [22 empty] | DRNRN | 127,25 | 2
|  | SO301 - Areálový odvodňovací systém | [21 empty] | JILst | 1,761 | 2
[24 empty] | KABELkus1 | 12 | 2
| KSO: |  | 827 29 |  |  | CC-CZ: | [17 empty] | KABELkus3 | 26 | 2
| Místo: |  | Brno |  |  | Datum: | 3. 4. 2024 | [16 empty] | KABELm1 | 14,2 | 2
[24 empty] | KABELm3 | 28,6 | 2
| Zadavatel: |  |  |  |  | IČ: | [17 empty] | KOSTKA | 426,188 | 2
|  | Statutární město Brno |  |  |  | DIČ: | [17 empty] | LOZE1 | 261,38 | 2
[24 empty] | OBSYP1 | 924,754 | 2
| Uchazeč: |  |  |  |  | IČ: | Vyplň údaj | [16 empty] | OBSYP11pr | 2,494 | 2
|  | Vyplň údaj |  |  |  | DIČ: | Vyplň údaj | [16 empty] | OBSYP2 | 4,04 | 2
[24 empty] | OBSYP3 | 163,159 | 2
| Projektant: |  |  |  |  | IČ: | [17 empty] | OBSYPpr | 2,232 | 2
|  | JV Projekt VH |  |  |  | DIČ: | [17 empty] | OBSYPst | 23,976 | 2
[24 empty] | OCEL1 | 1280 | 2
| Zpracovatel: |  |  |  |  | IČ: | [17 empty] | OCEL2 | 1280 | 2
|  | Ing. M. Obrtel |  |  |  | DIČ: | [17 empty] | ODVOZ1 | 3056,478 | 2
[24 empty] | ODVOZ2 | 2121,904 | 2
| Poznámka: | [22 empty] | ODVOZ3 | 514,674 | 2
|  | Podklady pro výměry převzaty z výkresů : podélné profily, vzorová šachta a výpisy šachet, vzorové řezy, rentenční nádrže, průlehy, technická zpráva, výměry bez výpočtu měřeny AutoCADem | [21 empty] | ODVOZpr | 77,443 | 2
[24 empty] | OP1 | 113,161 | 2
[24 empty] | OP3 | 38,045 | 2
| Cena bez DPH | [5 empty] | 0 | [16 empty] | ORNICEm21 | 18,914 | 2
[24 empty] | ORNICEm23 | 44,929 | 2
|  |  | Základ daně |  |  | Sazba daně | Výše daně | [16 empty] | ORNICEm2RN | 127,25 | 2
| DPH | základní | 0 |  |  | 21% | 0 | [16 empty] | ORNICERN | 127,25 | 2
|  | snížená | 0 |  |  | 12% | 0 | [16 empty] | PAZ4 | 3804,595 | 2
|  | zákl. přenesená | 0 |  |  | 21% | 0 | [16 empty] | PAZ43 | 210,3 | 2
|  | sníž. přenesená | 0 |  |  | 12% | 0 | [16 empty] | PAZdrev | 849,493 | 2
|  | nulová | 0 |  |  | 0% | 0 | [16 empty] | PODKLADbet | 92,801 | 2
[24 empty] | POLSTAR | 92,088 | 2
| Cena s DPH |  |  | v | CZK |  | 0 | [16 empty] | POTRUBI11 | 16,4 | 2
[24 empty] | POTRUBI12 | 1,1 | 2
[24 empty] | POTRUBI3 | 26,4 | 2
[24 empty] | PP1503 | 108,84 | 2
[24 empty] | PP160pr | 2,75 | 2
[24 empty] | PP2003 | 206,51 | 2
[24 empty] | PP2003p | 207,56 | 2
[24 empty] | PP3001 | 1138,4 | 2
[24 empty] | PP300RN | 4,35 | 2
| Projektant |  |  | Zpracovatel | [19 empty] | PP5001 | 288,44 | 2
[24 empty] | PP5001p | 293,05 | 2
[24 empty] | STRbet | 39,6 | 2
[24 empty] | SUT11 | 1442,449 | 2
[24 empty] | SUT12 | 366,99 | 2
[24 empty] | SUT31 | 358,576 | 2
[24 empty] | SUT32 | 91,23 | 2
[24 empty] | ŠDprov1 | 1436,119 | 2
[24 empty] | ŠDprov3 | 395,16 | 2
[24 empty] | ŠDprovRN | 445,961 | 2
[24 empty] | TRAVApr | 62,04 | 2
| Datum a podpis: |  | Razítko | Datum a podpis: |  |  | Razítko | [16 empty] | TRAVNIK1 | 37,828 | 2
[24 empty] | TRAVNIK3 | 89,858 | 2
[24 empty] | TRAVNIKpr | 11,22 | 2
[24 empty] | TRAVNIKRN | 127,25 | 2
| Objednavatel |  |  | Uchazeč | [19 empty] | VPR1 | 56,404 | 2
[24 empty] | VRT156 | 488 | 2
[24 empty] | VRTvsak1 | 27,215 | 2
[24 empty] | VRTvsak2 | 115,44 | 2
[24 empty] | VYKOP11a | 3892,587 | 2
[24 empty] | VYKOP11b | 21,368 | 2
[24 empty] | VYKOP1a | 2988,285 | 2
[24 empty] | VYKOP1b | 18,593 | 2
[24 empty] | VYKOP2 | 1993,992 | 2
[24 empty] | VYKOP21 | 2231,616 | 2
[24 empty] | VYKOP3 | 432,174 | 2
| Datum a podpis: |  | Razítko | Datum a podpis: |  |  | Razítko | [16 empty] | VYKOP31 | 735,879 | 2
[24 empty] | VYKOPpr | 77,443 | 2
[24 empty] | VYKOPR1 | 49,6 | 2
[24 empty] | VYKOPR3 | 82,5 | 2
[24 empty] | VYPLNst | 24,246 | 2
[24 empty] | ZAHOZpr | 0,1 | 2
REKAPITULACE ČLENĚNÍ SOUPISU PRACÍ | [23 empty] | ZAPORY | 924 | 2
[24 empty] | ZASYP1 | 1941,393 | 2
Stavba: | [23 empty] | ZASYP2 | 662,959 | 2
|  | Rekonstrukce asfaltových cest na ústředním hřbitově v Brně_CU2024/I | [21 empty] | ZASYP3 | 385,437 | 2
Objekt: | [23 empty] | ZASYPpr | 25,708 | 2
|  | 2.1 - FÁZE | [21 empty] | ZASYPpr1 | 20,068 | 2
Soupis: | [23 empty] | ZASYPpr2 | 5,64 | 2
SO301 - Areálový odvodňovací systém
Místo: |  |  | Brno |  |  | Datum: | 3. 4. 2024
Zadavatel: |  |  | Statutární město Brno |  |  | Projektant: | JV Projekt VH
Uchazeč: |  |  | Vyplň údaj |  |  | Zpracovatel: | Ing. M. Obrtel
Kód dílu - Popis | [6 empty] | Cena celkem [CZK]
Náklady ze soupisu prací | [6 empty] | 0 | [11 empty] | -1
| HSV - Práce a dodávky HSV | [5 empty] | 0
| 1.1 - Zemní práce - potrubí odvodnění | [5 empty] | 0
| 1.2 - Zemní práce - retenční nádrže | [5 empty] | 0
| 1.3 - Zemní práce - přípojky | [5 empty] | 0
| 1.4 - Zemní práce - průlehy | [5 empty] | 0
| 3 - Svislé a kompletní konstrukce | [5 empty] | 0
| 38 - Různé kompletní konstrukce | [5 empty] | 0
| 4 - Vodorovné konstrukce | [5 empty] | 0
| 5 - Komunikace pozemní | [5 empty] | 0
| 8.1 - Trubní vedení - potrubí odvodnění | [5 empty] | 0
| 8.2 - Trubní vedení - průlehy | [5 empty] | 0
| 8.3 - Trubní vedení - přípojky | [5 empty] | 0
| 9 - Ostatní konstrukce a práce-bourání | [5 empty] | 0
| 998 - Přesun hmot | [5 empty] | 0
| M - Práce a dodávky M | [5 empty] | 0
| 46-M - Zemní práce při extr.mont.pracích | [5 empty] | 0
| OSTO - Trávník - následná péče po dobu 3 let | [5 empty] | 0
| OST1 - Následná péče v 1.roce | [5 empty] | 0
| OST2 - Následná péče v 2.roce | [5 empty] | 0
| OST3 - Následná péče v 3.roce | [5 empty] | 0
SOUPIS PRACÍ
Stavba:
Rekonstrukce asfaltových cest na ústředním hřbitově v Brně_CU2024/I
Objekt:
2.1 - FÁZE
Soupis:
SO301 - Areálový odvodňovací systém
Místo: |  |  | Brno |  |  | Datum: | 3. 4. 2024
Zadavatel: |  |  | Statutární město Brno |  |  | Projektant: | JV Projekt VH
Uchazeč: |  |  | Vyplň údaj |  |  | Zpracovatel: | Ing. M. Obrtel
PČ | Typ | Kód | Popis | MJ | Množství | J.cena [CZK] | Cena celkem [CZK] | Cenová soustava |  | DPH | J. Nh [h] | Nh celkem [h] | J. hmotnost [t] | Hmotnost celkem [t] | J. suť [t] | Suť Celkem [t]
Náklady soupisu celkem | [6 empty] | 0 |  |  |  |  | 0 |  | 3542.1128 |  | 1989.3094 |  | D | -1 | [13 empty] | 0
| D | HSV | Práce a dodávky HSV |  |  |  | 0 |  |  |  |  | 0 |  | 3534.703 |  | 1989.3094 | 1 | D | 0 |  |  |  | ROZPOCET | [9 empty] | 0
| D | 1.1 | Zemní práce - potrubí odvodnění |  |  |  | 0 |  |  |  |  | 0 |  | 12.1963 |  | 1570.012 | 1 | D | 1 |  |  |  | ROZPOCET | [9 empty] | 0
1 | K | 113107524 | Odstranění podkladu z kameniva drceného tl přes 300 do 400 mm při překopech strojně pl přes 15 m2 | m2 | 1849.354 |  | 0 | CS ÚRS 2024 01 |  | základní |  | 0 | 0 | 0 | 0.58 | 1072.6253 | 4 | K | 2 |  |  |  | ROZPOCET |  |  |  | 0 | 0 | 0 | 0 | 0 | 1 | 0 | 4 | 2017026546
| PP |  | Odstranění podkladů nebo krytů při překopech inženýrských sítí s přemístěním hmot na skládku ve vzdálenosti do 3 m nebo s naložením na dopravní prostředek strojně plochy jednotlivě přes 15 m2 z kameniva hrubého drceného, o tl. vrstvy přes 300 do 400 mm | [14 empty] | PP | 2
| VV |  | " hutněný makadam 350mm " BASFALT1-BASFALT1r |  | 1849.354 | [12 empty] | VV | 2 | 2 | True | 1 | ROZPOCET
2 | K | 113107024 | Odstranění podkladu z kameniva drceného tl přes 300 do 400 mm při překopech ručně | m2 | 113.161 |  | 0 | CS ÚRS 2024 01 |  | základní |  | 0 | 0 | 0 | 0.58 | 65.6334 | 4 | K | 2 |  |  |  | ROZPOCET |  |  |  | 0 | 0 | 0 | 0 | 0 | 1 | 0 | 4 | -671232866
| PP |  | Odstranění podkladů nebo krytů při překopech inženýrských sítí s přemístěním hmot na skládku ve vzdálenosti do 3 m nebo s naložením na dopravní prostředek ručně z kameniva hrubého drceného, o tl. vrstvy přes 300 do 400 mm | [14 empty] | PP | 2
| VV |  | " hutněný makadam 350mm " BASFALT1r |  | 113.161 | [12 empty] | VV | 2 | 2 | True | 1 | ROZPOCET
3 | K | 997221551 | Vodorovná doprava suti ze sypkých materiálů do 1 km | t | 1442.449 |  | 0 | CS ÚRS 2024 01 |  | základní |  | 0 | 0 | 0 | 0 | 0 | 4 | K | 2 |  |  |  | ROZPOCET |  |  |  | 0 | 0 | 0 | 0 | 0 | 1 | 0 | 4 | 2003512079
| PP |  | Vodorovná doprava suti bez naložení, ale se složením a s hrubým urovnáním ze sypkých materiálů, na vzdálenost do 1 km | [14 empty] | PP | 2
| VV |  | BASFALT1*0,35*2,1 |  | 1442.449 | [12 empty] | VV | 2 | 2 | True | 0 | ROZPOCET
| VV | SUT11 | Součet |  | 1442.449 | [12 empty] | VV | 2 | 4 | True | 1 | ROZPOCET
4 | K | 997221559.1 | Příplatek za vzdálenost skládky dle výběru zhotovitele | t | 1442.449 |  | 0 | vlastní |  | základní |  | 0 | 0 | 0 | 0 | 0 | 4 | K | 2 |  |  |  | ROZPOCET |  |  |  | 0 | 0 | 0 | 0 | 0 | 1 | 0 | 4 | -362447795
| PP |  | Vodorovná doprava suti bez naložení, ale se složením a s hrubým urovnáním Příplatek k ceně za každý další i započatý 1 km přes 1 km | [14 empty] | PP | 2
5 | K | 979098110.1 | Poplatek za recyklační skládku suti | t | 1442.449 |  | 0 | vlastní |  | základní |  | 0 | 0 | 0 | 0 | 0 | 4 | K | 2 |  |  |  | ROZPOCET |  |  |  | 0 | 0 | 0 | 0 | 0 | 1 | 0 | 4 | -1043640211
| PP |  | Poplatek za skládku suti (bez živice) | [14 empty] | PP | 2
| VV |  | SUT11 |  | 1442.449 | [12 empty] | VV | 2 | 2 | True | 1 | ROZPOCET
6 | K | 113107542 | Odstranění podkladu živičných tl přes 50 do 100 mm při překopech strojně pl přes 15 m2 | m2 | 1849.354 |  | 0 | CS ÚRS 2024 01 |  | základní |  | 0 | 0 | 0 | 0.22 | 406.8579 | 4 | K | 2 |  |  |  | ROZPOCET |  |  |  | 0 | 0 | 0 | 0 | 0 | 1 | 0 | 4 | 765580943
| PP |  | Odstranění podkladů nebo krytů při překopech inženýrských sítí s přemístěním hmot na skládku ve vzdálenosti do 3 m nebo s naložením na dopravní prostředek strojně plochy jednotlivě přes 15 m2 živičných, o tl. vrstvy přes 50 do 100 mm | [14 empty] | PP | 2
| VV |  | " asfaltová vozovka - vrstva 85mm " | [14 empty] | VV | 2 | 1 | True | 0 | ROZPOCET
| VV |  | " větev 1 " | [14 empty] | VV | 2 | 1 | True | 0 | ROZPOCET
| VV |  | 1,3*(7,65-2,68/2-0,36) |  | 7.735 | [12 empty] | VV | 2 | 2 | True | 0 | ROZPOCET
| VV |  | " větev 2 " | [14 empty] | VV | 2 | 1 | True | 0 | ROZPOCET
| VV |  | 1,3*(160,3-0,36-2,7/2-2,7*6) |  | 185.107 | [12 empty] | VV | 2 | 2 | True | 0 | ROZPOCET
| VV |  | 1,1*(361,1-160,3-0,36-2,7/2-2,7*4) |  | 207.119 | [12 empty] | VV | 2 | 2 | True | 0 | ROZPOCET
| VV |  | " větev 3 " | [14 empty] | VV | 2 | 1 | True | 0 | ROZPOCET
| VV |  | 1,1*(102,9-2,7/2*2-2,7*3) |  | 101.31 | [12 empty] | VV | 2 | 2 | True | 0 | ROZPOCET
| VV |  | " větev 4 " | [14 empty] | VV | 2 | 1 | True | 0 | ROZPOCET
| VV |  | 1,3*(7,3-2,7/2*2) |  | 5.98 | [12 empty] | VV | 2 | 2 | True | 0 | ROZPOCET
| VV |  | 1,1*(195,5-7,3-2,7/2*2-2,7*3) |  | 195.14 | [12 empty] | VV | 2 | 2 | True | 0 | ROZPOCET
| VV |  | " větev 5 " | [14 empty] | VV | 2 | 1 | True | 0 | ROZPOCET
| VV |  | 1,3*(130,2-2,7/2*2-2,7*3) |  | 155.22 | [12 empty] | VV | 2 | 2 | True | 0 | ROZPOCET
| VV |  | 1,1*(189,6-130,2-2,7/2*2) |  | 62.37 | [12 empty] | VV | 2 | 2 | True | 0 | ROZPOCET
| VV |  | " větev 6 " | [14 empty] | VV | 2 | 1 | True | 0 | ROZPOCET
| VV |  | 1,1*(128,1-2,7/2*2-2,7*3) |  | 129.03 | [12 empty] | VV | 2 | 2 | True | 0 | ROZPOCET
| VV |  | " větev 7 " | [14 empty] | VV | 2 | 1 | True | 0 | ROZPOCET
| VV |  | 1,1*(41,7-1,28-2,7/2*2-2,7*1) |  | 38.522 | [12 empty] | VV | 2 | 2 | True | 0 | ROZPOCET
| VV |  | " větev 8 " | [14 empty] | VV | 2 | 1 | True | 0 | ROZPOCET
| VV |  | 1,1*(29,9-2,66-2,7/2*2-2,7*1) |  | 24.024 | [12 empty] | VV | 2 | 2 | True | 0 | ROZPOCET
| VV |  | " větev 9 " | [14 empty] | VV | 2 | 1 | True | 0 | ROZPOCET
| VV |  | 1,1*(39,7-2,7/2*2-2,7*1) |  | 37.73 | [12 empty] | VV | 2 | 2 | True | 0 | ROZPOCET
| VV |  | " větev 10 " | [14 empty] | VV | 2 | 1 | True | 0 | ROZPOCET
| VV |  | 1,1*(29,8-2,7/2*2-2,7*1) |  | 26.84 | [12 empty] | VV | 2 | 2 | True | 0 | ROZPOCET
| VV |  | " větev 11 " | [14 empty] | VV | 2 | 1 | True | 0 | ROZPOCET
| VV |  | 1,1*(194,0-2,7/2*2-2,7*6) |  | 192.61 | [12 empty] | VV | 2 | 2 | True | 0 | ROZPOCET
| VV |  | " větev 12 " | [14 empty] | VV | 2 | 1 | True | 0 | ROZPOCET
| VV |  | 1,1*(61,7-2,7/2*2-2,7*1) |  | 61.93 | [12 empty] | VV | 2 | 2 | True | 0 | ROZPOCET
| VV |  | " větev 13 " | [14 empty] | VV | 2 | 1 | True | 0 | ROZPOCET
| VV |  | 1,1*(65,6-2,7/2*2-2,7*2) |  | 63.25 | [12 empty] | VV | 2 | 2 | True | 0 | ROZPOCET
| VV |  | " větev 14 " | [14 empty] | VV | 2 | 1 | True | 0 | ROZPOCET
| VV |  | 1,1*(61,1-2,7/2*2-2,7*1) |  | 61.27 | [12 empty] | VV | 2 | 2 | True | 0 | ROZPOCET
| VV |  | "šachty prefa - viz výpis šachet " | [14 empty] | VV | 2 | 1 | True | 0 | ROZPOCET
| VV |  | 2,7*2,7*55 |  | 400.95 | [12 empty] | VV | 2 | 2 | True | 0 | ROZPOCET
| VV |  | " šachta 19SA " 2,68*2,38 |  | 6.378 | [12 empty] | VV | 2 | 2 | True | 0 | ROZPOCET
| VV | BASFALT1 | Součet |  | 1962.515 | [12 empty] | VV | 2 | 4 | True | 0 | ROZPOCET
| VV |  | " odpočet asfalt bouraný ručně v OP stromů " | [14 empty] | VV | 2 | 1 | True | 0 | ROZPOCET
| VV |  | BASFALT1-BASFALT1r |  | 1849.354 | [12 empty] | VV | 2 | 2 | True | 0 | ROZPOCET
| VV |  | Součet |  | 1849.354 | [12 empty] | VV | 2 | 4 | True | 1 | ROZPOCET
7 | K | 113107042 | Odstranění podkladu živičných tl přes 50 do 100 mm při překopech ručně | m2 | 113.161 |  | 0 | CS ÚRS 2024 01 |  | základní |  | 0 | 0 | 0 | 0.22 | 24.8954 | 4 | K | 2 |  |  |  | ROZPOCET |  |  |  | 0 | 0 | 0 | 0 | 0 | 1 | 0 | 4 | -1158372947
| PP |  | Odstranění podkladů nebo krytů při překopech inženýrských sítí s přemístěním hmot na skládku ve vzdálenosti do 3 m nebo s naložením na dopravní prostředek ručně živičných, o tl. vrstvy přes 50 do 100 mm | [14 empty] | PP | 2
| VV |  | " asfaltová vozovka - vrstva 85mm - v OP stromů - viz, PP " | [14 empty] | VV | 2 | 1 | True | 0 | ROZPOCET
| VV |  | OP1 |  | 113.161 | [12 empty] | VV | 2 | 2 | True | 0 | ROZPOCET
| VV | BASFALT1r | Součet |  | 113.161 | [12 empty] | VV | 2 | 4 | True | 1 | ROZPOCET
8 | K | 919735112 | Řezání stávajícího živičného krytu hl přes 50 do 100 mm | m | 3230.7 |  | 0 | CS ÚRS 2024 01 |  | základní |  | 0 | 0 | 0 | 0 | 0 | 4 | K | 2 |  |  |  | ROZPOCET |  |  |  | 0 | 0 | 0 | 0 | 0 | 1 | 0 | 4 | -1286174659
| PP |  | Řezání stávajícího živičného krytu nebo podkladu hloubky přes 50 do 100 mm | [14 empty] | PP | 2
| VV |  | " asfaltová vozovka - vrstva 85mm " | [14 empty] | VV | 2 | 1 | True | 0 | ROZPOCET
| VV |  | " větev 1 " | [14 empty] | VV | 2 | 1 | True | 0 | ROZPOCET
| VV |  | 2*(7,65-2,68/2-0,36) |  | 11.9 | [12 empty] | VV | 2 | 2 | True | 0 | ROZPOCET
| VV |  | " větev 2 " | [14 empty] | VV | 2 | 1 | True | 0 | ROZPOCET
| VV |  | 2*(160,3-0,36-2,7/2-2,7*6) |  | 284.78 | [12 empty] | VV | 2 | 2 | True | 0 | ROZPOCET
| VV |  | 2*(361,1-160,3-0,36-2,7/2-2,7*4) |  | 376.58 | [12 empty] | VV | 2 | 2 | True | 0 | ROZPOCET
| VV |  | " větev 3 " | [14 empty] | VV | 2 | 1 | True | 0 | ROZPOCET
| VV |  | 2*(102,9-2,7/2*2-2,7*3) |  | 184.2 | [12 empty] | VV | 2 | 2 | True | 0 | ROZPOCET
| VV |  | " větev 4 " | [14 empty] | VV | 2 | 1 | True | 0 | ROZPOCET
| VV |  | 2*(7,3-2,7/2*2) |  | 9.2 | [12 empty] | VV | 2 | 2 | True | 0 | ROZPOCET
| VV |  | 2*(195,5-7,3-2,7/2*2-2,7*3) |  | 354.8 | [12 empty] | VV | 2 | 2 | True | 0 | ROZPOCET
| VV |  | " větev 5 " | [14 empty] | VV | 2 | 1 | True | 0 | ROZPOCET
| VV |  | 2*(130,2-2,7/2*2-2,7*3) |  | 238.8 | [12 empty] | VV | 2 | 2 | True | 0 | ROZPOCET
| VV |  | 2*(189,6-130,2-2,7/2*2) |  | 113.4 | [12 empty] | VV | 2 | 2 | True | 0 | ROZPOCET
| VV |  | " větev 6 " | [14 empty] | VV | 2 | 1 | True | 0 | ROZPOCET
| VV |  | 2*(128,1-2,7/2*2-2,7*3) |  | 234.6 | [12 empty] | VV | 2 | 2 | True | 0 | ROZPOCET
| VV |  | " větev 7 " | [14 empty] | VV | 2 | 1 | True | 0 | ROZPOCET
| VV |  | 2*(41,7-1,28-2,7/2*2-2,7*1) |  | 70.04 | [12 empty] | VV | 2 | 2 | True | 0 | ROZPOCET
| VV |  | " větev 8 " | [14 empty] | VV | 2 | 1 | True | 0 | ROZPOCET
| VV |  | 2*(29,9-2,66-2,7/2*2-2,7*1) |  | 43.68 | [12 empty] | VV | 2 | 2 | True | 0 | ROZPOCET
| VV |  | " větev 9 " | [14 empty] | VV | 2 | 1 | True | 0 | ROZPOCET
| VV |  | 2*(39,7-2,7/2*2-2,7*1) |  | 68.6 | [12 empty] | VV | 2 | 2 | True | 0 | ROZPOCET
| VV |  | " větev 10 " | [14 empty] | VV | 2 | 1 | True | 0 | ROZPOCET
| VV |  | 2*(29,8-2,7/2*2-2,7*1) |  | 48.8 | [12 empty] | VV | 2 | 2 | True | 0 | ROZPOCET
| VV |  | " větev 11 " | [14 empty] | VV | 2 | 1 | True | 0 | ROZPOCET
| VV |  | 2*(194,0-2,7/2*2-2,7*6) |  | 350.2 | [12 empty] | VV | 2 | 2 | True | 0 | ROZPOCET
| VV |  | " větev 12 " | [14 empty] | VV | 2 | 1 | True | 0 | ROZPOCET
| VV |  | 2*(61,7-2,7/2*2-2,7*1) |  | 112.6 | [12 empty] | VV | 2 | 2 | True | 0 | ROZPOCET
| VV |  | " větev 13 " | [14 empty] | VV | 2 | 1 | True | 0 | ROZPOCET
| VV |  | 2*(65,6-2,7/2*2-2,7*2) |  | 115 | [12 empty] | VV | 2 | 2 | True | 0 | ROZPOCET
| VV |  | " větev 14 " | [14 empty] | VV | 2 | 1 | True | 0 | ROZPOCET
| VV |  | 2*(61,1-2,7/2*2-2,7*1) |  | 111.4 | [12 empty] | VV | 2 | 2 | True | 0 | ROZPOCET
| VV |  | "šachty prefa - viz výpis šachet " | [14 empty] | VV | 2 | 1 | True | 0 | ROZPOCET
| VV |  | 4*2,7*57-1,1*2*55 |  | 494.6 | [12 empty] | VV | 2 | 2 | True | 0 | ROZPOCET
| VV |  | " šachta 19SA " 2*(2,68+2,38-1,3) |  | 7.52 | [12 empty] | VV | 2 | 2 | True | 0 | ROZPOCET
| VV |  | Součet |  | 3230.7 | [12 empty] | VV | 2 | 4 | True | 1 | ROZPOCET
9 | K | 997221551 | Vodorovná doprava suti ze sypkých materiálů do 1 km | t | 366.99 |  | 0 | CS ÚRS 2024 01 |  | základní |  | 0 | 0 | 0 | 0 | 0 | 4 | K | 2 |  |  |  | ROZPOCET |  |  |  | 0 | 0 | 0 | 0 | 0 | 1 | 0 | 4 | -651074338
| PP |  | Vodorovná doprava suti bez naložení, ale se složením a s hrubým urovnáním ze sypkých materiálů, na vzdálenost do 1 km | [14 empty] | PP | 2
| VV |  | BASFALT1*0,085*2,2 |  | 366.99 | [12 empty] | VV | 2 | 2 | True | 0 | ROZPOCET
| VV | SUT12 | Součet |  | 366.99 | [12 empty] | VV | 2 | 4 | True | 1 | ROZPOCET
10 | K | 997221559.1 | Příplatek za vzdálenost skládky dle výběru zhotovitele | t | 183.495 |  | 0 | vlastní |  | základní |  | 0 | 0 | 0 | 0 | 0 | 4 | K | 2 |  |  |  | ROZPOCET |  |  |  | 0 | 0 | 0 | 0 | 0 | 1 | 0 | 4 | 1726211645
| PP |  | Vodorovná doprava suti bez naložení, ale se složením a s hrubým urovnáním Příplatek k ceně za každý další i započatý 1 km přes 1 km | [14 empty] | PP | 2
11 | K | 997221559.R_PAU | Příplatek vodorovné dopravy suti za skutečnou vzdálenost skládky pro uložení materálu s obsahem dehtu | t | 183.495 |  | 0 | vlastní |  | základní |  | 0 | 0 | 0 | 0 | 0 | 4 | K | 2 |  |  |  | ROZPOCET |  |  |  | 0 | 0 | 0 | 0 | 0 | 1 | 0 | 4 | 117047935
| PP |  | Příplatek vodorovné dopravy suti za skutečnou vzdálenost skládky | [14 empty] | PP | 2
12 | K | 979098110.3 | Poplatek za skládku suti - živice - asfalty třídy ZAS-T4 s obsahem PAU, na skládku nebezpečného odpadu | t | 183.495 |  | 0 | vlastní |  | základní |  | 0 | 0 | 0 | 0 | 0 | 4 | K | 2 |  |  |  | ROZPOCET |  |  |  | 0 | 0 | 0 | 0 | 0 | 1 | 0 | 4 | 642726429
| PP |  | Poplatek za skládku suti - živice | [14 empty] | PP | 2
| VV |  | SUT12*0,5 |  | 183.495 | [12 empty] | VV | 2 | 2 | True | 1 | ROZPOCET
13 | K | 997221645.Rbezhed | Poplatek za uložení na skládce (skládkovné) odpadu asfaltového bez dehtu kód odpadu 17 03 02 | t | 183.495 |  | 0 | vlastní |  | základní |  | 0 | 0 | 0 | 0 | 0 | 4 | K | 2 |  |  |  | ROZPOCET |  |  |  | 0 | 0 | 0 | 0 | 0 | 1 | 0 | 4 | 1824264429
| PP |  | Poplatek za skládku suti - živice | [14 empty] | PP | 2
| VV |  | SUT12*0,5 |  | 183.495 | [12 empty] | VV | 2 | 2 | True | 1 | ROZPOCET
14 | K | 111301111 | Sejmutí drnu tl do 100 mm s přemístěním do 50 m nebo naložením na dopravní prostředek | m2 | 18.914 |  | 0 | CS ÚRS 2024 01 |  | základní |  | 0 | 0 | 0 | 0 | 0 | 4 | K | 2 |  |  |  | ROZPOCET |  |  |  | 0 | 0 | 0 | 0 | 0 | 1 | 0 | 4 | 1731733791
| PP |  | Sejmutí drnu tl. do 100 mm, v jakékoliv ploše | [14 empty] | PP | 2
| VV |  | ORNICEm21 |  | 18.914 | [12 empty] | VV | 2 | 2 | True | 0 | ROZPOCET
| VV | DRN_1 | Součet |  | 18.914 | [12 empty] | VV | 2 | 4 | True | 1 | ROZPOCET
15 | K | 121151103 | Sejmutí ornice plochy do 100 m2 tl vrstvy do 200 mm strojně | m2 | 18.914 |  | 0 | CS ÚRS 2024 01 |  | základní |  | 0 | 0 | 0 | 0 | 0 | 4 | K | 2 |  |  |  | ROZPOCET |  |  |  | 0 | 0 | 0 | 0 | 0 | 1 | 0 | 4 | 1122754997
| PP |  | Sejmutí ornice strojně při souvislé ploše do 100 m2, tl. vrstvy do 200 mm | [14 empty] | PP | 2
| VV |  | " větev 7 " 1,1*1,28 |  | 1.408 | [12 empty] | VV | 2 | 2 | True | 0 | ROZPOCET
| VV |  | " větev 8 " 1,1*2,66 |  | 2.926 | [12 empty] | VV | 2 | 2 | True | 0 | ROZPOCET
| VV |  | " prefa šachty " 2,7*2,7*2 |  | 14.58 | [12 empty] | VV | 2 | 2 | True | 0 | ROZPOCET
| VV | ORNICEm21 | Součet |  | 18.914 | [12 empty] | VV | 2 | 4 | True | 1 | ROZPOCET
16 | K | 119001401 | Dočasné zajištění potrubí ocelového nebo litinového DN do 200 mm | m | 16.4 |  | 0 | CS ÚRS 2024 01 |  | základní |  | 0 | 0.00868 | 0.14235 | 0 | 0 | 4 | K | 2 |  |  |  | ROZPOCET |  |  |  | 0 | 0 | 0 | 0 | 0 | 1 | 0 | 4 | -1344534242
| PP |  | Dočasné zajištění podzemního potrubí nebo vedení ve výkopišti ve stavu i poloze, ve kterých byla na začátku zemních prací a to s podepřením, vzepřením nebo vyvěšením, případně s ochranným bedněním, se zřízením a odstraněním zajišťovací konstrukce, s opotřebením hmot potrubí ocelového nebo litinového, jmenovité světlosti DN do 200 mm | [14 empty] | PP | 2
| VV |  | " voda " 1,3*4+1,1*8 |  | 14 | [12 empty] | VV | 2 | 2 | True | 0 | ROZPOCET
| VV |  | " plyn " 1,3+1,1 |  | 2.4 | [12 empty] | VV | 2 | 2 | True | 0 | ROZPOCET
| VV | POTRUBI11 | Součet |  | 16.4 | [12 empty] | VV | 2 | 4 | True | 1 | ROZPOCET
17 | K | 119001412 | Dočasné zajištění potrubí betonového, ŽB nebo kameninového DN přes 200 do 500 mm | m | 1.1 |  | 0 | CS ÚRS 2024 01 |  | základní |  | 0 | 0.01269 | 0.013959 | 0 | 0 | 4 | K | 2 |  |  |  | ROZPOCET |  |  |  | 0 | 0 | 0 | 0 | 0 | 1 | 0 | 4 | -2132229702
| PP |  | Dočasné zajištění podzemního potrubí nebo vedení ve výkopišti ve stavu i poloze, ve kterých byla na začátku zemních prací a to s podepřením, vzepřením nebo vyvěšením, případně s ochranným bedněním, se zřízením a odstraněním zajišťovací konstrukce, s opotřebením hmot potrubí betonového, kameninového nebo železobetonového, světlosti DN přes 200 do 500 mm | [14 empty] | PP | 2
| VV |  | " kanalizace " 1,1*1 |  | 1.1 | [12 empty] | VV | 2 | 2 | True | 0 | ROZPOCET
| VV | POTRUBI12 | Součet |  | 1.1 | [12 empty] | VV | 2 | 4 | True | 1 | ROZPOCET
18 | K | 119001421 | Dočasné zajištění kabelů a kabelových tratí ze 3 volně ložených kabelů | m | 14.2 |  | 0 | CS ÚRS 2024 01 |  | základní |  | 0 | 0.0369 | 0.52398 | 0 | 0 | 4 | K | 2 |  |  |  | ROZPOCET |  |  |  | 0 | 0 | 0 | 0 | 0 | 1 | 0 | 4 | -13191552
| PP |  | Dočasné zajištění podzemního potrubí nebo vedení ve výkopišti ve stavu i poloze, ve kterých byla na začátku zemních prací a to s podepřením, vzepřením nebo vyvěšením, případně s ochranným bedněním, se zřízením a odstraněním zajišťovací konstrukce, s opotřebením hmot kabelů a kabelových tratí z volně ložených kabelů a to do 3 kabelů | [14 empty] | PP | 2
| VV |  | " křížení inž. sítí " 5+7 |  | 12 | [12 empty] | VV | 2 | 2 | True | 0 | ROZPOCET
| VV | KABELkus1 | Součet |  | 12 | [12 empty] | VV | 2 | 4 | True | 0 | ROZPOCET
| VV |  | 1,3*5+1,1*7 |  | 14.2 | [12 empty] | VV | 2 | 2 | True | 0 | ROZPOCET
| VV | KABELm1 | Součet |  | 14.2 | [12 empty] | VV | 2 | 4 | True | 1 | ROZPOCET
19 | K | 139001101 | Příplatek za ztížení vykopávky v blízkosti podzemního vedení | m3 | 49.6 |  | 0 | CS ÚRS 2024 01 |  | základní |  | 0 | 0 | 0 | 0 | 0 | 4 | K | 2 |  |  |  | ROZPOCET |  |  |  | 0 | 0 | 0 | 0 | 0 | 1 | 0 | 4 | 1085857598
| PP |  | Příplatek k cenám hloubených vykopávek za ztížení vykopávky v blízkosti podzemního vedení nebo výbušnin pro jakoukoliv třídu horniny | [14 empty] | PP | 2
| VV |  | " křížení inž. sítí " | [14 empty] | VV | 2 | 1 | True | 0 | ROZPOCET
| VV |  | " voda, plyn " POTRUBI11*1,5*1,0 |  | 24.6 | [12 empty] | VV | 2 | 2 | True | 0 | ROZPOCET
| VV |  | " kanalizace " POTRUBI12*2,0+1,5 |  | 3.7 | [12 empty] | VV | 2 | 2 | True | 0 | ROZPOCET
| VV |  | " kabely " KABELm1*1,0*1,5 |  | 21.3 | [12 empty] | VV | 2 | 2 | True | 0 | ROZPOCET
| VV | VYKOPR1 | Součet |  | 49.6 | [12 empty] | VV | 2 | 4 | True | 1 | ROZPOCET
20 | K | 132212222 | Hloubení zapažených rýh šířky do 2000 mm v nesoudržných horninách třídy těžitelnosti I skupiny 3 ručně | m3 | 49.6 |  | 0 | CS ÚRS 2024 01 |  | základní |  | 0 | 0 | 0 | 0 | 0 | 4 | K | 2 |  |  |  | ROZPOCET |  |  |  | 0 | 0 | 0 | 0 | 0 | 1 | 0 | 4 | 1167788254
| PP |  | Hloubení zapažených rýh šířky přes 800 do 2 000 mm ručně s urovnáním dna do předepsaného profilu a spádu v hornině třídy těžitelnosti I skupiny 3 nesoudržných | [14 empty] | PP | 2
| VV |  | VYKOPR1 |  | 49.6 | [12 empty] | VV | 2 | 2 | True | 1 | ROZPOCET
21 | K | 132251256 | Hloubení rýh nezapažených š do 2000 mm v hornině třídy těžitelnosti I skupiny 3 objem do 5000 m3 strojně | m3 | 2988.285 |  | 0 | CS ÚRS 2024 01 |  | základní |  | 0 | 0 | 0 | 0 | 0 | 4 | K | 2 |  |  |  | ROZPOCET |  |  |  | 0 | 0 | 0 | 0 | 0 | 1 | 0 | 4 | -1984961280
| PP |  | Hloubení nezapažených rýh šířky přes 800 do 2 000 mm strojně s urovnáním dna do předepsaného profilu a spádu v hornině třídy těžitelnosti I skupiny 3 přes 1 000 do 5 000 m3 | [14 empty] | PP | 2
| VV |  | " větev 1 " | [14 empty] | VV | 2 | 1 | True | 0 | ROZPOCET
| VV |  | 1,3*(2,37+2,82)/2*(7,65-2,68/2-0,36) |  | 20.072 | [12 empty] | VV | 2 | 2 | True | 0 | ROZPOCET
| VV |  | " větev 2 " | [14 empty] | VV | 2 | 1 | True | 0 | ROZPOCET
| VV |  | 1,3*(2,01+1,89)/2*(2,4-0,36-2,7/2) |  | 1.749 | [12 empty] | VV | 2 | 2 | True | 0 | ROZPOCET
| VV |  | 1,3*(1,89+2,22)/2*(30,25-2,4-2,7/2*2) |  | 67.188 | [12 empty] | VV | 2 | 2 | True | 0 | ROZPOCET
| VV |  | 1,3*(2,22+2,67)/2*(47,35-30,25-2,7/2*2) |  | 45.77 | [12 empty] | VV | 2 | 2 | True | 0 | ROZPOCET
| VV |  | 1,3*(2,67+2,74)/2*(52,95-47,35-2,7/2*2) |  | 10.198 | [12 empty] | VV | 2 | 2 | True | 0 | ROZPOCET
| VV |  | 1,3*(2,75+2,62)/2*(79,25-52,95-2,7/2*2) |  | 82.376 | [12 empty] | VV | 2 | 2 | True | 0 | ROZPOCET
| VV |  | 1,3*(2,62+2,25)/2*(109,25-79,25-2,7/2*2) |  | 86.418 | [12 empty] | VV | 2 | 2 | True | 0 | ROZPOCET
| VV |  | 1,3*(2,25+1,7)/2*(160,3-109,25-2,7/2*2) |  | 124.139 | [12 empty] | VV | 2 | 2 | True | 0 | ROZPOCET
| VV |  | 1,1*(1,7+1,95)/2*(167,6-160,3-2,7/2*2) |  | 9.235 | [12 empty] | VV | 2 | 2 | True | 0 | ROZPOCET
| VV |  | 1,1*(1,95+2,02)/2*(211,1-167,6-2,7/2*2) |  | 89.087 | [12 empty] | VV | 2 | 2 | True | 0 | ROZPOCET
| VV |  | 1,1*(2,02+2,04)/2*(228,08-211,1-2,7/2) |  | 34.902 | [12 empty] | VV | 2 | 2 | True | 0 | ROZPOCET
| VV |  | 1,1*(2,04+1,96)/2*(261,1-228,08-2,7/2) |  | 69.674 | [12 empty] | VV | 2 | 2 | True | 0 | ROZPOCET
| VV |  | 1,1*(1,96+1,79)/2*(277,99-261,1-2,7/2) |  | 32.051 | [12 empty] | VV | 2 | 2 | True | 0 | ROZPOCET
| VV |  | 1,1*(1,79+1,82)/2*(296,32-277,99) |  | 36.394 | [12 empty] | VV | 2 | 2 | True | 0 | ROZPOCET
| VV |  | 1,1*(1,82+1,58)/2*(311,1-296,32-2,7/2) |  | 25.114 | [12 empty] | VV | 2 | 2 | True | 0 | ROZPOCET
| VV |  | 1,1*(1,58+1,75)/2*(361,1-311,1-2,7/2*2) |  | 86.63 | [12 empty] | VV | 2 | 2 | True | 0 | ROZPOCET
| VV |  | " větev 3 " | [14 empty] | VV | 2 | 1 | True | 0 | ROZPOCET
| VV |  | 1,1*(1,96+1,63)/2*(7,9-2,7/2*2) |  | 10.267 | [12 empty] | VV | 2 | 2 | True | 0 | ROZPOCET
| VV |  | 1,1*(1,63+1,89)/2*(26,9-7,9-2,7/2*2) |  | 31.557 | [12 empty] | VV | 2 | 2 | True | 0 | ROZPOCET
| VV |  | 1,1*(1,89+1,94)/2*(40,5-26,9-2,7/2) |  | 25.805 | [12 empty] | VV | 2 | 2 | True | 0 | ROZPOCET
| VV |  | 1,1*(1,94+1,82)/2*(64,9-40,5-2,7/2) |  | 47.667 | [12 empty] | VV | 2 | 2 | True | 0 | ROZPOCET
| VV |  | 1,1*(1,82+1,93)/2*(102,9-64,9-2,7/2*2) |  | 72.806 | [12 empty] | VV | 2 | 2 | True | 0 | ROZPOCET
| VV |  | " větev 4 " | [14 empty] | VV | 2 | 1 | True | 0 | ROZPOCET
| VV |  | 1,3*(2,25+2,04)/2*(7,3-2,7/2*2) |  | 12.827 | [12 empty] | VV | 2 | 2 | True | 0 | ROZPOCET
| VV |  | 1,1*(2,04+2,0)/2*(44,7-7,3-2,7/2*2) |  | 77.103 | [12 empty] | VV | 2 | 2 | True | 0 | ROZPOCET
| VV |  | 1,1*(2,0+1,9)/2*(94,7-44,7-2,7/2*2) |  | 101.459 | [12 empty] | VV | 2 | 2 | True | 0 | ROZPOCET
| VV |  | 1,1*(1,9+1,9)/2*(127,81-94,7-2,7/2) |  | 66.378 | [12 empty] | VV | 2 | 2 | True | 0 | ROZPOCET
| VV |  | 1,1*(1,9+1,69)/2*(144,7-127,81-2,7/2*2) |  | 28.018 | [12 empty] | VV | 2 | 2 | True | 0 | ROZPOCET
| VV |  | " větev 5 " | [14 empty] | VV | 2 | 1 | True | 0 | ROZPOCET
| VV |  | 1,3*(2,67+2,72)/2*(2,39-2,7/2) |  | 3.644 | [12 empty] | VV | 2 | 2 | True | 0 | ROZPOCET
| VV |  | 1,3*(2,72+2,71)/2*(5,6-2,39-2,7/2) |  | 6.565 | [12 empty] | VV | 2 | 2 | True | 0 | ROZPOCET
| VV |  | 1,3*(2,71+2,75)/2*(7,6-5,6-2,7/2) |  | 2.307 | [12 empty] | VV | 2 | 2 | True | 0 | ROZPOCET
| VV |  | 1,3*(2,75+2,7)/2*(33,7-7,6-2,7/2) |  | 87.677 | [12 empty] | VV | 2 | 2 | True | 0 | ROZPOCET
| VV |  | 1,3*(2,7+2,16)/2*(83,7-33,7-2,7/2*2) |  | 149.421 | [12 empty] | VV | 2 | 2 | True | 0 | ROZPOCET
| VV |  | 1,3*(2,16+1,84)/2*(130,2-83,7-2,7/2*2) |  | 113.88 | [12 empty] | VV | 2 | 2 | True | 0 | ROZPOCET
| VV |  | 1,1*(1,84+1,44)/2*(189,6-130,2-2,7/2*2) |  | 102.287 | [12 empty] | VV | 2 | 2 | True | 0 | ROZPOCET
| VV |  | " větev 6 " | [14 empty] | VV | 2 | 1 | True | 0 | ROZPOCET
| VV |  | 1,1*(2,7+2,25)/2*(26,9-2,7/2*2) |  | 65.885 | [12 empty] | VV | 2 | 2 | True | 0 | ROZPOCET
| VV |  | 1,1*(2,25+2,25)/2*(61,9-26,9-2,7/2*2) |  | 79.943 | [12 empty] | VV | 2 | 2 | True | 0 | ROZPOCET
| VV |  | 1,1*(2,25+1,82)/2*(95,0-61,9-2,7/2*2) |  | 68.05 | [12 empty] | VV | 2 | 2 | True | 0 | ROZPOCET
| VV |  | 1,1*(1,82+1,63)/2*(128,1-95,0-2,7/2*2) |  | 57.684 | [12 empty] | VV | 2 | 2 | True | 0 | ROZPOCET
| VV |  | " větev 7 " | [14 empty] | VV | 2 | 1 | True | 0 | ROZPOCET
| VV |  | 1,1*(2,25+2,39)/2*(5,7-2,7/2*2) |  | 7.656 | [12 empty] | VV | 2 | 2 | True | 0 | ROZPOCET
| VV |  | 1,1*(2,39+1,77)/2*(35,2-5,7-2,7/2) |  | 64.407 | [12 empty] | VV | 2 | 2 | True | 0 | ROZPOCET
| VV |  | 1,1*(1,77+1,79)/2*(41,7-35,2-2,7/2) |  | 10.084 | [12 empty] | VV | 2 | 2 | True | 0 | ROZPOCET
| VV |  | " větev 8 " | [14 empty] | VV | 2 | 1 | True | 0 | ROZPOCET
| VV |  | 1,1*(2,25+2,42)/2*(5,7-2,7/2*2) |  | 7.706 | [12 empty] | VV | 2 | 2 | True | 0 | ROZPOCET
| VV |  | 1,1*(2,42+1,86)/2*(29,9-5,7-2,7/2*2) |  | 50.611 | [12 empty] | VV | 2 | 2 | True | 0 | ROZPOCET
| VV |  | " větev 9 " | [14 empty] | VV | 2 | 1 | True | 0 | ROZPOCET
| VV |  | 1,1*(1,63+1,94)/2*(5,7-2,7/2*2) |  | 5.891 | [12 empty] | VV | 2 | 2 | True | 0 | ROZPOCET
| VV |  | 1,1*(1,94+1,47)/2*(39,7-5,7-2,7/2*2) |  | 58.703 | [12 empty] | VV | 2 | 2 | True | 0 | ROZPOCET
| VV |  | " větev 10 " | [14 empty] | VV | 2 | 1 | True | 0 | ROZPOCET
| VV |  | 1,1*(1,63+1,92)/2*(5,8-2,7/2*2) |  | 6.053 | [12 empty] | VV | 2 | 2 | True | 0 | ROZPOCET
| VV |  | 1,1*(1,92+1,65)/2*(29,8-5,8-2,7/2*2) |  | 41.823 | [12 empty] | VV | 2 | 2 | True | 0 | ROZPOCET
| VV |  | " větev 11 " | [14 empty] | VV | 2 | 1 | True | 0 | ROZPOCET
| VV |  | 1,1*(1,84+1,72)/2*(4,0-2,7/2*2) |  | 2.545 | [12 empty] | VV | 2 | 2 | True | 0 | ROZPOCET
| VV |  | 1,1*(1,72+1,7)/2*(35,5-4,0-2,7/2*2) |  | 54.173 | [12 empty] | VV | 2 | 2 | True | 0 | ROZPOCET
| VV |  | 1,1*(1,7+1,78)/2*(62,5-35,5-2,7/2*2) |  | 46.51 | [12 empty] | VV | 2 | 2 | True | 0 | ROZPOCET
| VV |  | 1,1*(1,78+1,71)/2*(72,3-62,5-2,7/2) |  | 16.22 | [12 empty] | VV | 2 | 2 | True | 0 | ROZPOCET
| VV |  | 1,1*(1,71+1,74)/2*(96,5-72,3-2,7/2) |  | 43.358 | [12 empty] | VV | 2 | 2 | True | 0 | ROZPOCET
| VV |  | 1,1*(1,74+1,79)/2*(128,5-96,5-2,7/2*2) |  | 56.886 | [12 empty] | VV | 2 | 2 | True | 0 | ROZPOCET
| VV |  | 1,1*(1,79+1,87)/2*(131,25-128,5-2,7/2) |  | 2.818 | [12 empty] | VV | 2 | 2 | True | 0 | ROZPOCET
| VV |  | 1,1*(1,87+1,7)/2*(161,0-131,25-2,7/2) |  | 55.763 | [12 empty] | VV | 2 | 2 | True | 0 | ROZPOCET
| VV |  | 1,1*(1,7+1,74)/2*(194,0-161,0-2,7/2*2) |  | 57.328 | [12 empty] | VV | 2 | 2 | True | 0 | ROZPOCET
| VV |  | " větev 12 " | [14 empty] | VV | 2 | 1 | True | 0 | ROZPOCET
| VV |  | 1,1*(1,78+1,94)/2*(6,7-2,7/2*2) |  | 8.184 | [12 empty] | VV | 2 | 2 | True | 0 | ROZPOCET
| VV |  | 1,1*(1,94+1,63)/2*(47,13-6,7-2,7/2*2) |  | 74.083 | [12 empty] | VV | 2 | 2 | True | 0 | ROZPOCET
| VV |  | 1,1*(1,63+1,47)/2*(61,7-47,13-2,7/2*2) |  | 20.238 | [12 empty] | VV | 2 | 2 | True | 0 | ROZPOCET
| VV |  | " větev 13 " | [14 empty] | VV | 2 | 1 | True | 0 | ROZPOCET
| VV |  | 1,1*(1,79+2,07)/2*(6,6-2,7/2*2) |  | 8.28 | [12 empty] | VV | 2 | 2 | True | 0 | ROZPOCET
| VV |  | 1,1*(2,07+1,74)/2*(35,6-6,6-2,7/2*2) |  | 55.112 | [12 empty] | VV | 2 | 2 | True | 0 | ROZPOCET
| VV |  | 1,1*(1,74+1,5)/2*(65,6-35,6-2,7/2*2) |  | 48.649 | [12 empty] | VV | 2 | 2 | True | 0 | ROZPOCET
| VV |  | " větev 14 " | [14 empty] | VV | 2 | 1 | True | 0 | ROZPOCET
| VV |  | 1,1*(2,55+2,38)/2*(4,8-2,7/2) |  | 9.355 | [12 empty] | VV | 2 | 2 | True | 0 | ROZPOCET
| VV |  | 1,1*(2,38+1,62)/2*(43,3-4,8-2,7/2) |  | 81.73 | [12 empty] | VV | 2 | 2 | True | 0 | ROZPOCET
| VV |  | 1,1*(1,62+2,02)/2*(61,1-43,3-2,7/2*2) |  | 30.23 | [12 empty] | VV | 2 | 2 | True | 0 | ROZPOCET
| VV |  | "šachty prefa - viz výpis šachet " | [14 empty] | VV | 2 | 1 | True | 0 | ROZPOCET
| VV |  | 2,7*2,7*(3,16+2,2+2,52+2,97+3,04+2,92+2,55+2,0+2,25+2,32) |  | 189.03 | [12 empty] | VV | 2 | 2 | True | 0 | ROZPOCET
| VV |  | 2,7*2,7*(2,26+1,88+2,05+1,93+2,19+2,12+2,23+2,34+2,31+2,2) |  | 156.808 | [12 empty] | VV | 2 | 2 | True | 0 | ROZPOCET
| VV |  | 2,7*2,7*(1,99+2,0+3,0+3,0+2,46+2,14+1,74+2,66+2,55+2,11) |  | 172.409 | [12 empty] | VV | 2 | 2 | True | 0 | ROZPOCET
| VV |  | 2,7*2,7*(1,93+2,69+2,1+2,73+2,15+2,24+1,77+2,22+1,95+2,03) |  | 158.995 | [12 empty] | VV | 2 | 2 | True | 0 | ROZPOCET
| VV |  | 2,7*2,7*(2,0+2,09+2,04+2,09+2,0+2,05+2,24+1,77+2,37+2,04) |  | 150.83 | [12 empty] | VV | 2 | 2 | True | 0 | ROZPOCET
| VV |  | 2,7*2,7*(1,8+2,15+1,7+1,79+3,11+1,93+2,32) |  | 107.892 | [12 empty] | VV | 2 | 2 | True | 0 | ROZPOCET
| VV | VYKOP11a | Mezisoučet |  | 3892.587 | [12 empty] | VV | 2 | 3 | True | 0 | ROZPOCET
| VV |  | " odpočet povrchů " | [14 empty] | VV | 2 | 1 | True | 0 | ROZPOCET
| VV |  | -0,435*(BASFALT1-2,68*2,38) |  | -850.919 | [12 empty] | VV | 2 | 2 | True | 0 | ROZPOCET
| VV |  | -0,2*ORNICEm21 |  | -3.783 | [12 empty] | VV | 2 | 2 | True | 0 | ROZPOCET
| VV |  | " odpočet ruční výkop " | [14 empty] | VV | 2 | 1 | True | 0 | ROZPOCET
| VV |  | -VYKOPR1 |  | -49.6 | [12 empty] | VV | 2 | 2 | True | 0 | ROZPOCET
| VV | VYKOP1a | Součet |  | 2988.285 | [12 empty] | VV | 2 | 4 | True | 1 | ROZPOCET
22 | K | 151101101 | Zřízení příložného pažení a rozepření stěn rýh hl do 2 m | m2 | 2447.479 |  | 0 | CS ÚRS 2024 01 |  | základní |  | 0 | 0.00084 | 2.0559 | 0 | 0 | 4 | K | 2 |  |  |  | ROZPOCET |  |  |  | 0 | 0 | 0 | 0 | 0 | 1 | 0 | 4 | -1686332855
| PP |  | Zřízení pažení a rozepření stěn rýh pro podzemní vedení příložné pro jakoukoliv mezerovitost, hloubky do 2 m | [14 empty] | PP | 2
| VV |  | " větev 1 " | [14 empty] | VV | 2 | 1 | True | 0 | ROZPOCET
| VV |  | 2*(2,37+2,82)/2*(7,65-2,68/2-0,36) |  | 30.881 | [12 empty] | VV | 2 | 2 | True | 0 | ROZPOCET
| VV |  | " větev 2 " | [14 empty] | VV | 2 | 1 | True | 0 | ROZPOCET
| VV |  | 2*(2,01+1,89)/2*(2,4-0,36-2,7/2) |  | 2.691 | [12 empty] | VV | 2 | 2 | True | 0 | ROZPOCET
| VV |  | 2*(1,89+2,22)/2*(30,25-2,4-2,7/2*2) |  | 103.367 | [12 empty] | VV | 2 | 2 | True | 0 | ROZPOCET
| VV |  | 2*(2,22+2,67)/2*(47,35-30,25-2,7/2*2) |  | 70.416 | [12 empty] | VV | 2 | 2 | True | 0 | ROZPOCET
| VV |  | 2*(2,67+2,74)/2*(52,95-47,35-2,7/2*2) |  | 15.689 | [12 empty] | VV | 2 | 2 | True | 0 | ROZPOCET
| VV |  | 2*(2,75+2,62)/2*(79,25-52,95-2,7/2*2) |  | 126.732 | [12 empty] | VV | 2 | 2 | True | 0 | ROZPOCET
| VV |  | 2*(2,62+2,25)/2*(109,25-79,25-2,7/2*2) |  | 132.951 | [12 empty] | VV | 2 | 2 | True | 0 | ROZPOCET
| VV |  | 2*(2,25+1,7)/2*(160,3-109,25-2,7/2*2) |  | 190.983 | [12 empty] | VV | 2 | 2 | True | 0 | ROZPOCET
| VV |  | 2*(1,7+1,95)/2*(167,6-160,3-2,7/2*2) |  | 16.79 | [12 empty] | VV | 2 | 2 | True | 0 | ROZPOCET
| VV |  | 2*(1,95+2,02)/2*(211,1-167,6-2,7/2*2) |  | 161.976 | [12 empty] | VV | 2 | 2 | True | 0 | ROZPOCET
| VV |  | 2*(2,02+2,04)/2*(228,08-211,1-2,7/2) |  | 63.458 | [12 empty] | VV | 2 | 2 | True | 0 | ROZPOCET
| VV |  | 2*(2,04+1,96)/2*(261,1-228,08-2,7/2) |  | 126.68 | [12 empty] | VV | 2 | 2 | True | 0 | ROZPOCET
| VV |  | 2*(1,96+1,79)/2*(277,99-261,1-2,7/2) |  | 58.275 | [12 empty] | VV | 2 | 2 | True | 0 | ROZPOCET
| VV |  | 2*(1,79+1,82)/2*(296,32-277,99) |  | 66.171 | [12 empty] | VV | 2 | 2 | True | 0 | ROZPOCET
| VV |  | 2*(1,82+1,58)/2*(311,1-296,32-2,7/2) |  | 45.662 | [12 empty] | VV | 2 | 2 | True | 0 | ROZPOCET
| VV |  | 2*(1,58+1,75)/2*(361,1-311,1-2,7/2*2) |  | 157.509 | [12 empty] | VV | 2 | 2 | True | 0 | ROZPOCET
| VV |  | " větev 3 " | [14 empty] | VV | 2 | 1 | True | 0 | ROZPOCET
| VV |  | 2*(1,96+1,63)/2*(7,9-2,7/2*2) |  | 18.668 | [12 empty] | VV | 2 | 2 | True | 0 | ROZPOCET
| VV |  | 2*(1,63+1,89)/2*(26,9-7,9-2,7/2*2) |  | 57.376 | [12 empty] | VV | 2 | 2 | True | 0 | ROZPOCET
| VV |  | 2*(1,89+1,94)/2*(40,5-26,9-2,7/2) |  | 46.918 | [12 empty] | VV | 2 | 2 | True | 0 | ROZPOCET
| VV |  | 2*(1,94+1,82)/2*(64,9-40,5-2,7/2) |  | 86.668 | [12 empty] | VV | 2 | 2 | True | 0 | ROZPOCET
| VV |  | 2*(1,82+1,93)/2*(102,9-64,9-2,7/2*2) |  | 132.375 | [12 empty] | VV | 2 | 2 | True | 0 | ROZPOCET
| VV |  | " větev 4 " | [14 empty] | VV | 2 | 1 | True | 0 | ROZPOCET
| VV |  | 2*(2,25+2,04)/2*(7,3-2,7/2*2) |  | 19.734 | [12 empty] | VV | 2 | 2 | True | 0 | ROZPOCET
| VV |  | 2*(2,04+2,0)/2*(44,7-7,3-2,7/2*2) |  | 140.188 | [12 empty] | VV | 2 | 2 | True | 0 | ROZPOCET
| VV |  | 2*(2,0+1,9)/2*(94,7-44,7-2,7/2*2) |  | 184.47 | [12 empty] | VV | 2 | 2 | True | 0 | ROZPOCET
| VV |  | 2*(1,9+1,9)/2*(127,81-94,7-2,7/2) |  | 120.688 | [12 empty] | VV | 2 | 2 | True | 0 | ROZPOCET
| VV |  | 2*(1,9+1,69)/2*(144,7-127,81-2,7/2*2) |  | 50.942 | [12 empty] | VV | 2 | 2 | True | 0 | ROZPOCET
| VV |  | " větev 5 " | [14 empty] | VV | 2 | 1 | True | 0 | ROZPOCET
| VV |  | 2*(2,67+2,72)/2*(2,39-2,7/2) |  | 5.606 | [12 empty] | VV | 2 | 2 | True | 0 | ROZPOCET
| VV |  | 2*(2,72+2,71)/2*(5,6-2,39-2,7/2) |  | 10.1 | [12 empty] | VV | 2 | 2 | True | 0 | ROZPOCET
| VV |  | 2*(2,71+2,75)/2*(7,6-5,6-2,7/2) |  | 3.549 | [12 empty] | VV | 2 | 2 | True | 0 | ROZPOCET
| VV |  | 2*(2,75+2,7)/2*(33,7-7,6-2,7/2) |  | 134.888 | [12 empty] | VV | 2 | 2 | True | 0 | ROZPOCET
| VV |  | 2*(2,7+2,16)/2*(83,7-33,7-2,7/2*2) |  | 229.878 | [12 empty] | VV | 2 | 2 | True | 0 | ROZPOCET
| VV |  | 2*(2,16+1,84)/2*(130,2-83,7-2,7/2*2) |  | 175.2 | [12 empty] | VV | 2 | 2 | True | 0 | ROZPOCET
| VV |  | 2*(1,84+1,44)/2*(189,6-130,2-2,7/2*2) |  | 185.976 | [12 empty] | VV | 2 | 2 | True | 0 | ROZPOCET
| VV |  | " větev 6 " | [14 empty] | VV | 2 | 1 | True | 0 | ROZPOCET
| VV |  | 2*(2,7+2,25)/2*(26,9-2,7/2*2) |  | 119.79 | [12 empty] | VV | 2 | 2 | True | 0 | ROZPOCET
| VV |  | 2*(2,25+2,25)/2*(61,9-26,9-2,7/2*2) |  | 145.35 | [12 empty] | VV | 2 | 2 | True | 0 | ROZPOCET
| VV |  | 2*(2,25+1,82)/2*(95,0-61,9-2,7/2*2) |  | 123.728 | [12 empty] | VV | 2 | 2 | True | 0 | ROZPOCET
| VV |  | 2*(1,82+1,63)/2*(128,1-95,0-2,7/2*2) |  | 104.88 | [12 empty] | VV | 2 | 2 | True | 0 | ROZPOCET
| VV |  | " větev 7 " | [14 empty] | VV | 2 | 1 | True | 0 | ROZPOCET
| VV |  | 2*(2,25+2,39)/2*(5,7-2,7/2*2) |  | 13.92 | [12 empty] | VV | 2 | 2 | True | 0 | ROZPOCET
| VV |  | 2*(2,39+1,77)/2*(35,2-5,7-2,7/2) |  | 117.104 | [12 empty] | VV | 2 | 2 | True | 0 | ROZPOCET
| VV |  | 2*(1,77+1,79)/2*(41,7-35,2-2,7/2) |  | 18.334 | [12 empty] | VV | 2 | 2 | True | 0 | ROZPOCET
| VV |  | " větev 8 " | [14 empty] | VV | 2 | 1 | True | 0 | ROZPOCET
| VV |  | 2*(2,25+2,42)/2*(5,7-2,7/2*2) |  | 14.01 | [12 empty] | VV | 2 | 2 | True | 0 | ROZPOCET
| VV |  | 2*(2,42+1,86)/2*(29,9-5,7-2,7/2*2) |  | 92.02 | [12 empty] | VV | 2 | 2 | True | 0 | ROZPOCET
| VV |  | " větev 9 " | [14 empty] | VV | 2 | 1 | True | 0 | ROZPOCET
| VV |  | 2*(1,63+1,94)/2*(5,7-2,7/2*2) |  | 10.71 | [12 empty] | VV | 2 | 2 | True | 0 | ROZPOCET
| VV |  | 2*(1,94+1,47)/2*(39,7-5,7-2,7/2*2) |  | 106.733 | [12 empty] | VV | 2 | 2 | True | 0 | ROZPOCET
| VV |  | " větev 10 " | [14 empty] | VV | 2 | 1 | True | 0 | ROZPOCET
| VV |  | 2*(1,63+1,92)/2*(5,8-2,7/2*2) |  | 11.005 | [12 empty] | VV | 2 | 2 | True | 0 | ROZPOCET
| VV |  | 2*(1,92+1,65)/2*(29,8-5,8-2,7/2*2) |  | 76.041 | [12 empty] | VV | 2 | 2 | True | 0 | ROZPOCET
| VV |  | " větev 11 " | [14 empty] | VV | 2 | 1 | True | 0 | ROZPOCET
| VV |  | 2*(1,84+1,72)/2*(4,0-2,7/2*2) |  | 4.628 | [12 empty] | VV | 2 | 2 | True | 0 | ROZPOCET
| VV |  | 2*(1,72+1,7)/2*(35,5-4,0-2,7/2*2) |  | 98.496 | [12 empty] | VV | 2 | 2 | True | 0 | ROZPOCET
| VV |  | 2*(1,7+1,78)/2*(62,5-35,5-2,7/2*2) |  | 84.564 | [12 empty] | VV | 2 | 2 | True | 0 | ROZPOCET
| VV |  | 2*(1,78+1,71)/2*(72,3-62,5-2,7/2) |  | 29.491 | [12 empty] | VV | 2 | 2 | True | 0 | ROZPOCET
| VV |  | 2*(1,71+1,74)/2*(96,5-72,3-2,7/2) |  | 78.833 | [12 empty] | VV | 2 | 2 | True | 0 | ROZPOCET
| VV |  | 2*(1,74+1,79)/2*(128,5-96,5-2,7/2*2) |  | 103.429 | [12 empty] | VV | 2 | 2 | True | 0 | ROZPOCET
| VV |  | 2*(1,79+1,87)/2*(131,25-128,5-2,7/2) |  | 5.124 | [12 empty] | VV | 2 | 2 | True | 0 | ROZPOCET
| VV |  | 2*(1,87+1,7)/2*(161,0-131,25-2,7/2) |  | 101.388 | [12 empty] | VV | 2 | 2 | True | 0 | ROZPOCET
| VV |  | 2*(1,7+1,74)/2*(194,0-161,0-2,7/2*2) |  | 104.232 | [12 empty] | VV | 2 | 2 | True | 0 | ROZPOCET
| VV |  | " větev 12 " | [14 empty] | VV | 2 | 1 | True | 0 | ROZPOCET
| VV |  | 2*(1,78+1,94)/2*(6,7-2,7/2*2) |  | 14.88 | [12 empty] | VV | 2 | 2 | True | 0 | ROZPOCET
| VV |  | 2*(1,94+1,63)/2*(47,13-6,7-2,7/2*2) |  | 134.696 | [12 empty] | VV | 2 | 2 | True | 0 | ROZPOCET
| VV |  | 2*(1,63+1,47)/2*(61,7-47,13-2,7/2*2) |  | 36.797 | [12 empty] | VV | 2 | 2 | True | 0 | ROZPOCET
| VV |  | " větev 13 " | [14 empty] | VV | 2 | 1 | True | 0 | ROZPOCET
| VV |  | 2*(1,79+2,07)/2*(6,6-2,7/2*2) |  | 15.054 | [12 empty] | VV | 2 | 2 | True | 0 | ROZPOCET
| VV |  | 2*(2,07+1,74)/2*(35,6-6,6-2,7/2*2) |  | 100.203 | [12 empty] | VV | 2 | 2 | True | 0 | ROZPOCET
| VV |  | 2*(1,74+1,5)/2*(65,6-35,6-2,7/2*2) |  | 88.452 | [12 empty] | VV | 2 | 2 | True | 0 | ROZPOCET
| VV |  | " větev 14 " | [14 empty] | VV | 2 | 1 | True | 0 | ROZPOCET
| VV |  | 2*(2,55+2,38)/2*(4,8-2,7/2) |  | 17.009 | [12 empty] | VV | 2 | 2 | True | 0 | ROZPOCET
| VV |  | 2*(2,38+1,62)/2*(43,3-4,8-2,7/2) |  | 148.6 | [12 empty] | VV | 2 | 2 | True | 0 | ROZPOCET
| VV |  | 2*(1,62+2,02)/2*(61,1-43,3-2,7/2*2) |  | 54.964 | [12 empty] | VV | 2 | 2 | True | 0 | ROZPOCET
| VV |  | "šachty prefa - viz výpis šachet " | [14 empty] | VV | 2 | 1 | True | 0 | ROZPOCET
| VV |  | (4*2,7-1,1*2)*(3,16+2,2+2,52+2,97+3,04+2,92+2,55+2,0+2,25+2,32) |  | 222.998 | [12 empty] | VV | 2 | 2 | True | 0 | ROZPOCET
| VV |  | (4*2,7-1,1*2)*(2,26+1,88+2,05+1,93+2,19+2,12+2,23+2,34+2,31+2,2) |  | 184.986 | [12 empty] | VV | 2 | 2 | True | 0 | ROZPOCET
| VV |  | (4*2,7-1,1*2)*(1,99+2,0+3,0+3,0+2,46+2,14+1,74+2,66+2,55+2,11) |  | 203.39 | [12 empty] | VV | 2 | 2 | True | 0 | ROZPOCET
| VV |  | (4*2,7-1,1*2)*(1,93+2,69+2,1+2,73+2,15+2,24+1,77+2,22+1,95+2,03) |  | 187.566 | [12 empty] | VV | 2 | 2 | True | 0 | ROZPOCET
| VV |  | (4*2,7-1,1*2)*(2,0+2,09+2,04+2,09+2,0+2,05+2,24+1,77+2,37+2,04) |  | 177.934 | [12 empty] | VV | 2 | 2 | True | 0 | ROZPOCET
| VV |  | (4*2,7-1,1*2)*(1,8+2,15+1,7+1,79+3,11+1,93+2,32) |  | 127.28 | [12 empty] | VV | 2 | 2 | True | 0 | ROZPOCET
| VV |  | " odpočet pažení nad 4m " -PAZ4 |  | -3804.595 | [12 empty] | VV | 2 | 2 | True | 0 | ROZPOCET
| VV |  | Součet |  | 2447.479 | [12 empty] | VV | 2 | 4 | True | 1 | ROZPOCET
23 | K | 151101111 | Odstranění příložného pažení a rozepření stěn rýh hl do 2 m | m2 | 2447.479 |  | 0 | CS ÚRS 2024 01 |  | základní |  | 0 | 0 | 0 | 0 | 0 | 4 | K | 2 |  |  |  | ROZPOCET |  |  |  | 0 | 0 | 0 | 0 | 0 | 1 | 0 | 4 | 1984596252
| PP |  | Odstranění pažení a rozepření stěn rýh pro podzemní vedení s uložením materiálu na vzdálenost do 3 m od kraje výkopu příložné, hloubky do 2 m | [14 empty] | PP | 2
24 | K | 151101102 | Zřízení příložného pažení a rozepření stěn rýh hl přes 2 do 4 m | m2 | 3804.595 |  | 0 | CS ÚRS 2024 01 |  | základní |  | 0 | 0.00085 | 3.2339 | 0 | 0 | 4 | K | 2 |  |  |  | ROZPOCET |  |  |  | 0 | 0 | 0 | 0 | 0 | 1 | 0 | 4 | 631972125
| PP |  | Zřízení pažení a rozepření stěn rýh pro podzemní vedení příložné pro jakoukoliv mezerovitost, hloubky přes 2 do 4 m | [14 empty] | PP | 2
| VV |  | " větev 1 " | [14 empty] | VV | 2 | 1 | True | 0 | ROZPOCET
| VV |  | 2*(2,37+2,82)/2*(7,65-2,68/2-0,36) |  | 30.881 | [12 empty] | VV | 2 | 2 | True | 0 | ROZPOCET
| VV |  | " větev 2 " | [14 empty] | VV | 2 | 1 | True | 0 | ROZPOCET
| VV |  | 2*(2,01+1,89)/2*(2,4-0,36-2,7/2) |  | 2.691 | [12 empty] | VV | 2 | 2 | True | 0 | ROZPOCET
| VV |  | 2*(1,89+2,22)/2*(30,25-2,4-2,7/2*2) |  | 103.367 | [12 empty] | VV | 2 | 2 | True | 0 | ROZPOCET
| VV |  | 2*(2,22+2,67)/2*(47,35-30,25-2,7/2*2) |  | 70.416 | [12 empty] | VV | 2 | 2 | True | 0 | ROZPOCET
| VV |  | 2*(2,67+2,74)/2*(52,95-47,35-2,7/2*2) |  | 15.689 | [12 empty] | VV | 2 | 2 | True | 0 | ROZPOCET
| VV |  | 2*(2,75+2,62)/2*(79,25-52,95-2,7/2*2) |  | 126.732 | [12 empty] | VV | 2 | 2 | True | 0 | ROZPOCET
| VV |  | 2*(2,62+2,25)/2*(109,25-79,25-2,7/2*2) |  | 132.951 | [12 empty] | VV | 2 | 2 | True | 0 | ROZPOCET
| VV |  | 2*(2,25+1,7)/2*(160,3-109,25-2,7/2*2) |  | 190.983 | [12 empty] | VV | 2 | 2 | True | 0 | ROZPOCET
| VV |  | 2*(1,95+2,02)/2*(211,1-167,6-2,7/2*2) |  | 161.976 | [12 empty] | VV | 2 | 2 | True | 0 | ROZPOCET
| VV |  | 2*(2,02+2,04)/2*(228,08-211,1-2,7/2) |  | 63.458 | [12 empty] | VV | 2 | 2 | True | 0 | ROZPOCET
| VV |  | 2*(2,04+1,96)/2*(261,1-228,08-2,7/2) |  | 126.68 | [12 empty] | VV | 2 | 2 | True | 0 | ROZPOCET
| VV |  | " větev 4 " | [14 empty] | VV | 2 | 1 | True | 0 | ROZPOCET
| VV |  | 2*(2,25+2,04)/2*(7,3-2,7/2*2) |  | 19.734 | [12 empty] | VV | 2 | 2 | True | 0 | ROZPOCET
| VV |  | 2*(2,04+2,0)/2*(44,7-7,3-2,7/2*2) |  | 140.188 | [12 empty] | VV | 2 | 2 | True | 0 | ROZPOCET
| VV |  | 2*(2,0+1,9)/2*(94,7-44,7-2,7/2*2) |  | 184.47 | [12 empty] | VV | 2 | 2 | True | 0 | ROZPOCET
| VV |  | " větev 5 " | [14 empty] | VV | 2 | 1 | True | 0 | ROZPOCET
| VV |  | 2*(2,67+2,72)/2*(2,39-2,7/2) |  | 5.606 | [12 empty] | VV | 2 | 2 | True | 0 | ROZPOCET
| VV |  | 2*(2,72+2,71)/2*(5,6-2,39-2,7/2) |  | 10.1 | [12 empty] | VV | 2 | 2 | True | 0 | ROZPOCET
| VV |  | 2*(2,71+2,75)/2*(7,6-5,6-2,7/2) |  | 3.549 | [12 empty] | VV | 2 | 2 | True | 0 | ROZPOCET
| VV |  | 2*(2,75+2,7)/2*(33,7-7,6-2,7/2) |  | 134.888 | [12 empty] | VV | 2 | 2 | True | 0 | ROZPOCET
| VV |  | 2*(2,7+2,16)/2*(83,7-33,7-2,7/2*2) |  | 229.878 | [12 empty] | VV | 2 | 2 | True | 0 | ROZPOCET
| VV |  | 2*(2,16+1,84)/2*(130,2-83,7-2,7/2*2) |  | 175.2 | [12 empty] | VV | 2 | 2 | True | 0 | ROZPOCET
| VV |  | " větev 6 " | [14 empty] | VV | 2 | 1 | True | 0 | ROZPOCET
| VV |  | 2*(2,7+2,25)/2*(26,9-2,7/2*2) |  | 119.79 | [12 empty] | VV | 2 | 2 | True | 0 | ROZPOCET
| VV |  | 2*(2,25+2,25)/2*(61,9-26,9-2,7/2*2) |  | 145.35 | [12 empty] | VV | 2 | 2 | True | 0 | ROZPOCET
| VV |  | 2*(2,25+1,82)/2*(95,0-61,9-2,7/2*2) |  | 123.728 | [12 empty] | VV | 2 | 2 | True | 0 | ROZPOCET
| VV |  | " větev 7 " | [14 empty] | VV | 2 | 1 | True | 0 | ROZPOCET
| VV |  | 2*(2,25+2,39)/2*(5,7-2,7/2*2) |  | 13.92 | [12 empty] | VV | 2 | 2 | True | 0 | ROZPOCET
| VV |  | 2*(2,39+1,77)/2*(35,2-5,7-2,7/2) |  | 117.104 | [12 empty] | VV | 2 | 2 | True | 0 | ROZPOCET
| VV |  | " větev 8 " | [14 empty] | VV | 2 | 1 | True | 0 | ROZPOCET
| VV |  | 2*(2,25+2,42)/2*(5,7-2,7/2*2) |  | 14.01 | [12 empty] | VV | 2 | 2 | True | 0 | ROZPOCET
| VV |  | 2*(2,42+1,86)/2*(29,9-5,7-2,7/2*2) |  | 92.02 | [12 empty] | VV | 2 | 2 | True | 0 | ROZPOCET
| VV |  | " větev 13 " | [14 empty] | VV | 2 | 1 | True | 0 | ROZPOCET
| VV |  | 2*(1,79+2,07)/2*(6,6-2,7/2*2) |  | 15.054 | [12 empty] | VV | 2 | 2 | True | 0 | ROZPOCET
| VV |  | 2*(2,07+1,74)/2*(35,6-6,6-2,7/2*2) |  | 100.203 | [12 empty] | VV | 2 | 2 | True | 0 | ROZPOCET
| VV |  | " větev 14 " | [14 empty] | VV | 2 | 1 | True | 0 | ROZPOCET
| VV |  | 2*(2,55+2,38)/2*(4,8-2,7/2) |  | 17.009 | [12 empty] | VV | 2 | 2 | True | 0 | ROZPOCET
| VV |  | 2*(2,38+1,62)/2*(43,3-4,8-2,7/2) |  | 148.6 | [12 empty] | VV | 2 | 2 | True | 0 | ROZPOCET
| VV |  | 2*(1,62+2,02)/2*(61,1-43,3-2,7/2*2) |  | 54.964 | [12 empty] | VV | 2 | 2 | True | 0 | ROZPOCET
| VV |  | "šachty prefa - viz výpis šachet " | [14 empty] | VV | 2 | 1 | True | 0 | ROZPOCET
| VV |  | (4*2,7-1,1*2)*(3,16+2,2+2,52+2,97+3,04+2,92+2,55+2,0+2,25+2,32) |  | 222.998 | [12 empty] | VV | 2 | 2 | True | 0 | ROZPOCET
| VV |  | (4*2,7-1,1*2)*(2,26+2,05+2,19+2,12+2,23+2,34+2,31+2,2) |  | 152.22 | [12 empty] | VV | 2 | 2 | True | 0 | ROZPOCET
| VV |  | (4*2,7-1,1*2)*(2,0+3,0+3,0+2,46+2,14+2,66+2,55+2,11) |  | 171.312 | [12 empty] | VV | 2 | 2 | True | 0 | ROZPOCET
| VV |  | (4*2,7-1,1*2)*(2,69+2,1+2,73+2,15+2,24+2,22+2,03) |  | 138.976 | [12 empty] | VV | 2 | 2 | True | 0 | ROZPOCET
| VV |  | (4*2,7-1,1*2)*(2,0+2,09+2,04+2,09+2,0+2,05+2,24+2,37+2,04) |  | 162.712 | [12 empty] | VV | 2 | 2 | True | 0 | ROZPOCET
| VV |  | (4*2,7-1,1*2)*(2,15+3,11+2,32) |  | 65.188 | [12 empty] | VV | 2 | 2 | True | 0 | ROZPOCET
| VV | PAZ4 | Součet |  | 3804.595 | [12 empty] | VV | 2 | 4 | True | 1 | ROZPOCET
25 | K | 151101112 | Odstranění příložného pažení a rozepření stěn rýh hl přes 2 do 4 m | m2 | 3804.595 |  | 0 | CS ÚRS 2024 01 |  | základní |  | 0 | 0 | 0 | 0 | 0 | 4 | K | 2 |  |  |  | ROZPOCET |  |  |  | 0 | 0 | 0 | 0 | 0 | 1 | 0 | 4 | -171370570
| PP |  | Odstranění pažení a rozepření stěn rýh pro podzemní vedení s uložením materiálu na vzdálenost do 3 m od kraje výkopu příložné, hloubky přes 2 do 4 m | [14 empty] | PP | 2
26 | K | 133251102 | Hloubení šachet nezapažených v hornině třídy těžitelnosti I skupiny 3 objem do 50 m3 | m3 | 18.593 |  | 0 | CS ÚRS 2024 01 |  | základní |  | 0 | 0 | 0 | 0 | 0 | 4 | K | 2 |  |  |  | ROZPOCET |  |  |  | 0 | 0 | 0 | 0 | 0 | 1 | 0 | 4 | 2051429521
| PP |  | Hloubení nezapažených šachet strojně v hornině třídy těžitelnosti I skupiny 3 přes 20 do 50 m3 | [14 empty] | PP | 2
| VV |  | " šachta 19SA " 3,35*(2,1+0,29*2)*(1,8+0,29*2) |  | 21.368 | [12 empty] | VV | 2 | 2 | True | 0 | ROZPOCET
| VV | VYKOP11b | Mezisoučet |  | 21.368 | [12 empty] | VV | 2 | 3 | True | 0 | ROZPOCET
| VV |  | " odpočet povrchů " | [14 empty] | VV | 2 | 1 | True | 0 | ROZPOCET
| VV |  | " stáv. asfalt " -0,435*2,68*2,38 |  | -2.775 | [12 empty] | VV | 2 | 2 | True | 0 | ROZPOCET
| VV | VYKOP1b | Součet |  | 18.593 | [12 empty] | VV | 2 | 4 | True | 1 | ROZPOCET
27 | K | 154065421 | Pažení výrubu šachty ocelové pažnice do 1 roku suchá | m2 | 11.132 |  | 0 | CS ÚRS 2024 01 |  | základní |  | 0 | 0.01169 | 0.13013 | 0 | 0 | 4 | K | 2 |  |  |  | ROZPOCET |  |  |  | 0 | 0 | 0 | 0 | 0 | 1 | 0 | 4 | 1706672067
| PP |  | Pažení výrubu svislé šachty v hornině suché ocelovými pažnicemi hmotnosti od 35 do 55 kg/m2 do 1 roku | [14 empty] | PP | 2
| VV |  | " šachta 19SA " 1,1*(2,1+0,29*2+1,8+0,29*2)*2 |  | 11.132 | [12 empty] | VV | 2 | 2 | True | 1 | ROZPOCET
28 | K | 154065521 | Odpažení výrubu šachty ocelové pažnice suchá | m2 | 11.132 |  | 0 | CS ÚRS 2024 01 |  | základní |  | 0 | 0 | 0 | 0 | 0 | 4 | K | 2 |  |  |  | ROZPOCET |  |  |  | 0 | 0 | 0 | 0 | 0 | 1 | 0 | 4 | -1643201013
| PP |  | Odpažení výrubu šachty pažené v hornině suché ocelovými pažnicemi | [14 empty] | PP | 2
29 | K | 154065423 | Pažení výrubu šachty ocelové pažnice ponechané suchá | m2 | 22.77 |  | 0 | CS ÚRS 2024 01 |  | základní |  | 0 | 0.06679 | 1.5208 | 0 | 0 | 4 | K | 2 |  |  |  | ROZPOCET |  |  |  | 0 | 0 | 0 | 0 | 0 | 1 | 0 | 4 | 161538344
| PP |  | Pažení výrubu svislé šachty v hornině suché ocelovými pažnicemi hmotnosti od 35 do 55 kg/m2 s ponecháním pažnic ve výrubu | [14 empty] | PP | 2
| VV |  | " šachta 19SA " (3,35-1,1)*(2,1+0,29*2+1,8+0,29*2)*2 |  | 22.77 | [12 empty] | VV | 2 | 2 | True | 1 | ROZPOCET
30 | K | 154067341 | Konstrukce výstroje šachet netypová dočasně suchá montáž | kg | 1280 |  | 0 | CS ÚRS 2024 01 |  | základní |  | 0 | 0.00026 | 0.3328 | 0 | 0 | 4 | K | 2 |  |  |  | ROZPOCET |  |  |  | 0 | 0 | 0 | 0 | 0 | 1 | 0 | 4 | 1307407593
| PP |  | Netypová výstroj šachet z úplných ocelových rámů včetně spojovacích prvků výztuže montáž včetně dodání pomocného materiálu, v hornině suché | [14 empty] | PP | 2
| VV |  | " šachta 19SA " 2560/2 |  | 1280 | [12 empty] | VV | 2 | 2 | True | 0 | ROZPOCET
| VV | OCEL1 | Součet |  | 1280 | [12 empty] | VV | 2 | 4 | True | 1 | ROZPOCET
31 | M | dod10732.1 | dodávka ocel profilová (započítat obratovost) - rámy pažení | t | 1.293 |  | 0 | vlastní |  | základní |  | 0 | 1 | 1.293 | 0 | 0 | 8 | M | 2 |  |  |  | ROZPOCET |  |  |  | 0 | 0 | 0 | 0 | 0 | 1 | 0 | 4 | -667335850
| PP |  | ocel profilová IPN 300 jakost 11 375 | [14 empty] | PP | 2
| VV |  | OCEL1*1,01/1000 |  | 1.293 | [12 empty] | VV | 2 | 2 | True | 1 | ROZPOCET
32 | K | 154067342 | Konstrukce výstroje šachet netypová dočasně suchá demontáž | kg | 1280 |  | 0 | CS ÚRS 2024 01 |  | základní |  | 0 | 0 | 0 | 0 | 0 | 4 | K | 2 |  |  |  | ROZPOCET |  |  |  | 0 | 0 | 0 | 0 | 0 | 1 | 0 | 4 | 1026440573
| PP |  | Netypová výstroj šachet z úplných ocelových rámů včetně spojovacích prvků výztuže demontáž v hornině suché | [14 empty] | PP | 2
33 | K | 154067341.1 | Konstrukce výstroje šachet netypová trvale zabudovaná suchá montáž | kg | 1280 |  | 0 | vlastní |  | základní |  | 0 | 0.00026 | 0.3328 | 0 | 0 | 4 | K | 2 |  |  |  | ROZPOCET |  |  |  | 0 | 0 | 0 | 0 | 0 | 1 | 0 | 4 | -753717140
| PP |  | Netypová výstroj šachet z úplných ocelových rámů včetně spojovacích prvků výztuže montáž včetně dodání pomocného materiálu, v hornině suché | [14 empty] | PP | 2
| VV |  | " zavodnění : suché - 90%, mokré - 9%, silně zavodněné - 1% " | [14 empty] | VV | 2 | 1 | True | 0 | ROZPOCET
| VV |  | " šachta 19SA "2560/2 |  | 1280 | [12 empty] | VV | 2 | 2 | True | 0 | ROZPOCET
| VV | OCEL2 | Součet |  | 1280 | [12 empty] | VV | 2 | 4 | True | 1 | ROZPOCET
34 | M | 13010732.2 | dodávka ocel profilová trvale zabudovaná - rámy pažení | t | 1.293 |  | 0 | vlastní |  | základní |  | 0 | 1 | 1.293 | 0 | 0 | 8 | M | 2 |  |  |  | ROZPOCET |  |  |  | 0 | 0 | 0 | 0 | 0 | 1 | 0 | 4 | -961243566
| PP |  | ocel profilová IPN 300 jakost 11 375 | [14 empty] | PP | 2
| VV |  | OCEL2*1,01/1000 |  | 1.293 | [12 empty] | VV | 2 | 2 | True | 1 | ROZPOCET
35 | K | 369316111.1 | Výplň volných prostor za rubem pažením šachty suchá betonovou směsí C12/15 vč. provrtání pažnic | m3 | 0.509 |  | 0 | vlastní |  | základní |  | 0 | 2.2787 | 1.1598 | 0 | 0 | 4 | K | 2 |  |  |  | ROZPOCET |  |  |  | 0 | 0 | 0 | 0 | 0 | 1 | 0 | 4 | 909179883
| PP |  | Výplň z betonu prostého za rubem nosné obezdívky délky štoly do 200 m, v hornině suché | [14 empty] | PP | 2
| VV |  | " šachta 19SA " 3,35*(2,1+0,29*2+1,8+0,29*2)*2*0,1*0,15 |  | 0.509 | [12 empty] | VV | 2 | 2 | True | 1 | ROZPOCET
36 | K | 132153901.1 | Příplatek za výkop v ochranném pásmu stromů | m2 | 113.161 |  | 0 | vlastní |  | základní |  | 0 | 0 | 0 | 0 | 0 | 4 | K | 2 |  |  |  | ROZPOCET |  |  |  | 0 | 0 | 0 | 0 | 0 | 1 | 0 | 4 | 182102037
| PP |  | Hloubení rýh pro drény rýhovačem ve sklonu terénu do 15° v jakémkoliv množství, s úpravou do předepsaného spádu, v suchu, mokru i ve vodě sběrné i svodné DN do 200 v horninách třídy těžitelnosti I a II, skupiny 1 až 4 hloubky přes 1,5 do 2 m | [14 empty] | PP | 2
| VV |  | " Příplatek postihuje práce související s výkopy v OP stromů, které jsou z hlediska objemů " | [14 empty] | VV | 2 | 1 | True | 0 | ROZPOCET
| VV |  | " kalkulovány v položkách odstranění stávajících konstrukcí a výkopů " | [14 empty] | VV | 2 | 1 | True | 0 | ROZPOCET
| VV |  | " Tyto práce spočívají v: " | [14 empty] | VV | 2 | 1 | True | 0 | ROZPOCET
| VV |  | " Výkop v kořenové zóně stromu technologií Air Spade do hl. 0,4 m v rovině nebo " | [14 empty] | VV | 2 | 1 | True | 0 | ROZPOCET
| VV |  | " svahu do 1:5 včetně ochrany okolí před prachem z provádění " | [14 empty] | VV | 2 | 1 | True | 0 | ROZPOCET
| VV |  | " Výkop v kořenové zóně stromu ručně do hl. 0,8 m v rovině nebo svahu do 1:5 " | [14 empty] | VV | 2 | 1 | True | 0 | ROZPOCET
| VV |  | " Obnažení nalezených kořenů nad pr. 30mm technologií Air Spade nebo ručním výkopem " | [14 empty] | VV | 2 | 1 | True | 0 | ROZPOCET
| VV |  | " Ochrana zachovalých nalezených kořenů nad pr. 30mm jutovou bandáží " | [14 empty] | VV | 2 | 1 | True | 0 | ROZPOCET
| VV |  | " Zvlhčování zachovalých kořenů nad pr. 30mm kropením vodou min. 1x denně do doby zasypání " | [14 empty] | VV | 2 | 1 | True | 0 | ROZPOCET
| VV |  | " Zakrytí stěn výkopu a zvlhčování stěn výkopu min. 1x denně do doby zasypání " | [14 empty] | VV | 2 | 1 | True | 0 | ROZPOCET
| VV |  | " Zvýšená náročnost při zasypání a hutnění výkopu (zapískování kořenů apod.) " | [14 empty] | VV | 2 | 1 | True | 0 | ROZPOCET
| VV |  | " O využití položky bude rozhodováno na stavbě dle aktuální situace a jejího posouzení " | [14 empty] | VV | 2 | 1 | True | 0 | ROZPOCET
| VV |  | " technickým a arboristickým dozorem. " | [14 empty] | VV | 2 | 1 | True | 0 | ROZPOCET
| VV |  | " OP stromů - měřeno elektronicky " | [14 empty] | VV | 2 | 1 | True | 0 | ROZPOCET
| VV |  | " větev 2 " | [14 empty] | VV | 2 | 1 | True | 0 | ROZPOCET
| VV |  | 1,3*(30,84+8,31+3,91+4,09+5,61+5,39+4,66+4,12+12,44-2,7*2) |  | 96.161 | [12 empty] | VV | 2 | 2 | True | 0 | ROZPOCET
| VV |  | 1,1*2,2 |  | 2.42 | [12 empty] | VV | 2 | 2 | True | 0 | ROZPOCET
| VV |  | 2,7*2,7*2 |  | 14.58 | [12 empty] | VV | 2 | 2 | True | 0 | ROZPOCET
| VV | OP1 | Součet |  | 113.161 | [12 empty] | VV | 2 | 4 | True | 1 | ROZPOCET
37 | K | 162351104 | Vodorovné přemístění přes 500 do 1000 m výkopku/sypaniny z horniny třídy těžitelnosti I skupiny 1 až 3 | m3 | 3056.478 |  | 0 | CS ÚRS 2024 01 |  | základní |  | 0 | 0 | 0 | 0 | 0 | 4 | K | 2 |  |  |  | ROZPOCET |  |  |  | 0 | 0 | 0 | 0 | 0 | 1 | 0 | 4 | -316771747
| PP |  | Vodorovné přemístění výkopku nebo sypaniny po suchu na obvyklém dopravním prostředku, bez naložení výkopku, avšak se složením bez rozhrnutí z horniny třídy těžitelnosti I skupiny 1 až 3 na vzdálenost přes 500 do 1 000 m | [14 empty] | PP | 2
| VV |  | " vytěžená zemina celkem " VYKOP1a+VYKOP1b+VYKOPR1 |  | 3056.478 | [12 empty] | VV | 2 | 2 | True | 0 | ROZPOCET
| VV | ODVOZ1 | Součet |  | 3056.478 | [12 empty] | VV | 2 | 4 | True | 1 | ROZPOCET
38 | K | 162751119.1 | Příplatek k vodorovnému přesunu výkopku za celkové km - vzdálenosti skládky nad 1km - skládka dle výběru zhotovitele | m3 | 3056.478 |  | 0 | vlastní |  | základní |  | 0 | 0 | 0 | 0 | 0 | 4 | K | 2 |  |  |  | ROZPOCET |  |  |  | 0 | 0 | 0 | 0 | 0 | 1 | 0 | 4 | 1767586080
| PP |  | Vodorovné přemístění výkopku nebo sypaniny po suchu na obvyklém dopravním prostředku, bez naložení výkopku, avšak se složením bez rozhrnutí z horniny třídy těžitelnosti I skupiny 1 až 3 na vzdálenost Příplatek k ceně za každých dalších i započatých 1 000 m | [14 empty] | PP | 2
| VV |  | ODVOZ1 |  | 3056.478 | [12 empty] | VV | 2 | 2 | True | 1 | ROZPOCET
39 | K | 171201221.2 | Poplatek za uložení na recyklační skládce zeminy a kamení kód odpadu 17 05 04. | t | 5501.66 |  | 0 | vlastní |  | základní |  | 0 | 0 | 0 | 0 | 0 | 4 | K | 2 |  |  |  | ROZPOCET |  |  |  | 0 | 0 | 0 | 0 | 0 | 1 | 0 | 4 | 146932198
| PP |  | Poplatek za uložení stavebního odpadu na skládce (skládkovné) zeminy a kamení zatříděného do Katalogu odpadů pod kódem 17 05 04 | [14 empty] | PP | 2
| VV |  | ODVOZ1*1,8 |  | 5501.66 | [12 empty] | VV | 2 | 2 | True | 1 | ROZPOCET
40 | K | 174151101 | Zásyp jam, šachet rýh nebo kolem objektů sypaninou se zhutněním | m3 | 1941.393 |  | 0 | CS ÚRS 2024 01 |  | základní |  | 0 | 0 | 0 | 0 | 0 | 4 | K | 2 |  |  |  | ROZPOCET |  |  |  | 0 | 0 | 0 | 0 | 0 | 1 | 0 | 4 | 282359124
| PP |  | Zásyp sypaninou z jakékoliv horniny strojně s uložením výkopku ve vrstvách se zhutněním jam, šachet, rýh nebo kolem objektů v těchto vykopávkách | [14 empty] | PP | 2
| VV |  | " prostor k zásypu " | [14 empty] | VV | 2 | 1 | True | 0 | ROZPOCET
| VV |  | VYKOP11a+VYKOP11b |  | 3913.955 | [12 empty] | VV | 2 | 2 | True | 0 | ROZPOCET
| VV |  | " odpočet vestavěných konstrukcí potrubí " | [14 empty] | VV | 2 | 1 | True | 0 | ROZPOCET
| VV |  | " DN315 " -1,1*(0,1+0,315+0,3)*PP3001 |  | -895.352 | [12 empty] | VV | 2 | 2 | True | 0 | ROZPOCET
| VV |  | " DN500 " -1,3*(0,1+0,5+0,3)*PP5001 |  | -337.475 | [12 empty] | VV | 2 | 2 | True | 0 | ROZPOCET
| VV |  | " šachty prefa " | [14 empty] | VV | 2 | 1 | True | 0 | ROZPOCET
| VV |  | " lože " -2,7*2,7*(0,1+0,1)*(57-2) |  | -80.19 | [12 empty] | VV | 2 | 2 | True | 0 | ROZPOCET
| VV |  | " lože " -2,7*2,7*(0,1+0,15)*2 |  | -3.645 | [12 empty] | VV | 2 | 2 | True | 0 | ROZPOCET
| VV |  | " dno " -PI*(1,3/2)^2*(0,8*41+1,0*14) |  | -62.119 | [12 empty] | VV | 2 | 2 | True | 0 | ROZPOCET
| VV |  | " skruže rovné +zákryt. deska " -PI*(1,24/2)^2*(1,0*10+0,5*17+0,25*28+0,17*3) |  | -31.41 | [12 empty] | VV | 2 | 2 | True | 0 | ROZPOCET
| VV |  | " skruže přechod." -PI*(1,04/2)^2*0,58*54 |  | -26.606 | [12 empty] | VV | 2 | 2 | True | 0 | ROZPOCET
| VV |  | " prstence poklop " -PI*(0,84/2)^2*(0,12*27+0,1*9+0,08*11+0,06*4+0,04*4+0,16*57+0,455-0,25*57) |  | -0.413 | [12 empty] | VV | 2 | 2 | True | 0 | ROZPOCET
| VV |  | " šachty plast " | [14 empty] | VV | 2 | 1 | True | 0 | ROZPOCET
| VV |  | -PI*(0,53/2)^2*(1,25+1,1+1,09+1,52+0,98+1,06+1,5+1,11+1,1+1,34) |  | -2.658 | [12 empty] | VV | 2 | 2 | True | 0 | ROZPOCET
| VV |  | -PI*(0,53/2)^2*(1,23+1,6+1,12+1,1+2,01+1,79+2,0+1,6+1,09+1,1) |  | -3.23 | [12 empty] | VV | 2 | 2 | True | 0 | ROZPOCET
| VV |  | -PI*(0,53/2)^2*(1,1+1,11+1,3+1,2+1,05+1,1+1,6+1,2+1,45+1,1) |  | -2.694 | [12 empty] | VV | 2 | 2 | True | 0 | ROZPOCET
| VV |  | -PI*(0,53/2)^2*(1,27+1,65+1,84+1,21+1,09+1,46+1,3+1,22+1,24+1,71) |  | -3.086 | [12 empty] | VV | 2 | 2 | True | 0 | ROZPOCET
| VV |  | -PI*(0,53/2)^2*(1,1+1,61+1,27+1,42+1,15+1,16+1,01+1,34+1,09+1,54) |  | -2.8 | [12 empty] | VV | 2 | 2 | True | 0 | ROZPOCET
| VV |  | -PI*(0,53/2)^2*(1,25+1,31+1,72+1,31+1,1+1,14+1,6+1,39+1,34+1,47) |  | -3.007 | [12 empty] | VV | 2 | 2 | True | 0 | ROZPOCET
| VV |  | -PI*(0,53/2)^2*(1,65+1,96+2,0+1,1+1,37+1,11+1,37+1,13+1,34+1,85) |  | -3.283 | [12 empty] | VV | 2 | 2 | True | 0 | ROZPOCET
| VV |  | -PI*(0,53/2)^2*(1,35+1,26+0,99+1,48+1,1) |  | -1.363 | [12 empty] | VV | 2 | 2 | True | 0 | ROZPOCET
| VV |  | " lože " -0,1*1,7*1,7*75 |  | -21.675 | [12 empty] | VV | 2 | 2 | True | 0 | ROZPOCET
| VV |  | " odpočty povrchů " | [14 empty] | VV | 2 | 1 | True | 0 | ROZPOCET
| VV |  | " ornice " -0,2*ORNICEm21 |  | -3.783 | [12 empty] | VV | 2 | 2 | True | 0 | ROZPOCET
| VV |  | " provizorní zapravení povrchů -TYP 1 " -0,25*ŠDprov1 |  | -359.03 | [12 empty] | VV | 2 | 2 | True | 0 | ROZPOCET
| VV |  | " provizorní zapravení povrchů -TYP21 " -0,3*ACO111 |  | -128.743 | [12 empty] | VV | 2 | 2 | True | 0 | ROZPOCET
| VV | ZASYP1 | Součet |  | 1941.393 | [12 empty] | VV | 2 | 4 | True | 1 | ROZPOCET
41 | M | 58331201.1 | zhutněný zásyp náhradním zásypovým materiálem (plná frakce) | t | 3882.786 |  | 0 | vlastní |  | základní |  | 0 | 0 | 0 | 0 | 0 | 8 | M | 2 |  |  |  | ROZPOCET |  |  |  | 0 | 0 | 0 | 0 | 0 | 1 | 0 | 4 | 57408198
| PP |  | štěrkopísek netříděný zásypový | [14 empty] | PP | 2
| VV |  | " zásyp celkem " ZASYP1*2,0 |  | 3882.786 | [12 empty] | VV | 2 | 2 | True | 1 | ROZPOCET
42 | K | 167151111 | Nakládání výkopku z hornin třídy těžitelnosti I skupiny 1 až 3 přes 100 m3 | m3 | 1941.393 |  | 0 | CS ÚRS 2024 01 |  | základní |  | 0 | 0 | 0 | 0 | 0 | 4 | K | 2 |  |  |  | ROZPOCET |  |  |  | 0 | 0 | 0 | 0 | 0 | 1 | 0 | 4 | 1525582888
| PP |  | Nakládání, skládání a překládání neulehlého výkopku nebo sypaniny strojně nakládání, množství přes 100 m3, z hornin třídy těžitelnosti I, skupiny 1 až 3 | [14 empty] | PP | 2
| VV |  | " přesun hmot " ZASYP1 |  | 1941.393 | [12 empty] | VV | 2 | 2 | True | 1 | ROZPOCET
43 | K | 162251102 | Vodorovné přemístění přes 20 do 50 m výkopku/sypaniny z horniny třídy těžitelnosti I skupiny 1 až 3 | m3 | 1941.393 |  | 0 | CS ÚRS 2024 01 |  | základní |  | 0 | 0 | 0 | 0 | 0 | 4 | K | 2 |  |  |  | ROZPOCET |  |  |  | 0 | 0 | 0 | 0 | 0 | 1 | 0 | 4 | 1839512832
| PP |  | Vodorovné přemístění výkopku nebo sypaniny po suchu na obvyklém dopravním prostředku, bez naložení výkopku, avšak se složením bez rozhrnutí z horniny třídy těžitelnosti I skupiny 1 až 3 na vzdálenost přes 20 do 50 m | [14 empty] | PP | 2
44 | K | 175151101 | Obsypání potrubí strojně sypaninou bez prohození, uloženou do 3 m | m3 | 924.754 |  | 0 | CS ÚRS 2024 01 |  | základní |  | 0 | 0 | 0 | 0 | 0 | 4 | K | 2 |  |  |  | ROZPOCET |  |  |  | 0 | 0 | 0 | 0 | 0 | 1 | 0 | 4 | 2040710111
| PP |  | Obsypání potrubí strojně sypaninou z vhodných třídy těžitelnosti I a II, skupiny 1 až 4 nebo materiálem připraveným podél výkopu ve vzdálenosti do 3 m od jeho kraje, pro jakoukoliv hloubku výkopu a míru zhutnění bez prohození sypaniny | [14 empty] | PP | 2
| VV |  | " obsyp potrubí " | [14 empty] | VV | 2 | 1 | True | 0 | ROZPOCET
| VV |  | " DN315 " 1,1*(0,315+0,3)*PP3001 |  | 770.128 | [12 empty] | VV | 2 | 2 | True | 0 | ROZPOCET
| VV |  | " DN500 " 1,3*(0,5+0,3)*PP5001 |  | 299.978 | [12 empty] | VV | 2 | 2 | True | 0 | ROZPOCET
| VV | OBSYP11 | Mezisoučet |  | 1070.106 | [12 empty] | VV | 2 | 3 | True | 0 | ROZPOCET
| VV |  | " odpočet potrubí " | [14 empty] | VV | 2 | 1 | True | 0 | ROZPOCET
| VV |  | -PI*(0,315/2)^2*PP3001 |  | -88.717 | [12 empty] | VV | 2 | 2 | True | 0 | ROZPOCET
| VV |  | -PI*(0,5/2)^2*PP5001 |  | -56.635 | [12 empty] | VV | 2 | 2 | True | 0 | ROZPOCET
| VV | OBSYP1 | Součet |  | 924.754 | [12 empty] | VV | 2 | 4 | True | 1 | ROZPOCET
45 | M | 58333674 | kamenivo těžené hrubé frakce 16/32 | t | 1849.508 |  | 0 | CS ÚRS 2024 01 |  | základní |  | 0 | 0 | 0 | 0 | 0 | 8 | M | 2 |  |  |  | ROZPOCET |  |  |  | 0 | 0 | 0 | 0 | 0 | 1 | 0 | 4 | -1541581895
| PP |  | kamenivo těžené hrubé frakce 16/32 | [14 empty] | PP | 2
| VV |  | 924,754*2 'Přepočtené koeficientem množství |  | 1849.508 | [12 empty] | VV | 2 | 2 | False | 1 | ROZPOCET
46 | K | 167151111 | Nakládání výkopku z hornin třídy těžitelnosti I skupiny 1 až 3 přes 100 m3 | m3 | 924.754 |  | 0 | CS ÚRS 2024 01 |  | základní |  | 0 | 0 | 0 | 0 | 0 | 4 | K | 2 |  |  |  | ROZPOCET |  |  |  | 0 | 0 | 0 | 0 | 0 | 1 | 0 | 4 | -192612028
| PP |  | Nakládání, skládání a překládání neulehlého výkopku nebo sypaniny strojně nakládání, množství přes 100 m3, z hornin třídy těžitelnosti I, skupiny 1 až 3 | [14 empty] | PP | 2
| VV |  | " přesun hmot " OBSYP1 |  | 924.754 | [12 empty] | VV | 2 | 2 | True | 1 | ROZPOCET
47 | K | 162251102 | Vodorovné přemístění přes 20 do 50 m výkopku/sypaniny z horniny třídy těžitelnosti I skupiny 1 až 3 | m3 | 924.754 |  | 0 | CS ÚRS 2024 01 |  | základní |  | 0 | 0 | 0 | 0 | 0 | 4 | K | 2 |  |  |  | ROZPOCET |  |  |  | 0 | 0 | 0 | 0 | 0 | 1 | 0 | 4 | 795406908
| PP |  | Vodorovné přemístění výkopku nebo sypaniny po suchu na obvyklém dopravním prostředku, bez naložení výkopku, avšak se složením bez rozhrnutí z horniny třídy těžitelnosti I skupiny 1 až 3 na vzdálenost přes 20 do 50 m | [14 empty] | PP | 2
48 | K | 226213212 | Vrty velkoprofilové svislé zapažené D přes 850 do 1050 mm hl od 0 do 10 m hornina II | m | 27.215 |  | 0 | CS ÚRS 2024 01 |  | základní |  | 0 | 0.00014 | 0.0038101 | 0 | 0 | 4 | K | 2 |  |  |  | ROZPOCET |  |  |  | 0 | 0 | 0 | 0 | 0 | 1 | 0 | 4 | 136589626
| PP |  | Velkoprofilové vrty náběrovým vrtáním svislé zapažené ocelovými pažnicemi průměru přes 850 do 1050 mm, v hl od 0 do 10 m v hornině tř. II | [14 empty] | PP | 2
| VV |  | " vsakovací vrty šachta Š1-VSAK + Š10-VSAK " | [14 empty] | VV | 2 | 1 | True | 0 | ROZPOCET
| VV |  | " Š1-VSAK " 10,5+3,16 |  | 13.66 | [12 empty] | VV | 2 | 2 | True | 0 | ROZPOCET
| VV |  | " Š10-VSAK " 10,5+3,055 |  | 13.555 | [12 empty] | VV | 2 | 2 | True | 0 | ROZPOCET
| VV | VRTvsak1 | Součet |  | 27.215 | [12 empty] | VV | 2 | 4 | True | 1 | ROZPOCET
49 | K | 227211115 | Odpažení velkoprofilových vrtů průměru přes 850 do 1050 mm | m | 27.215 |  | 0 | CS ÚRS 2024 01 |  | základní |  | 0 | 0 | 0 | 0 | 0 | 4 | K | 2 |  |  |  | ROZPOCET |  |  |  | 0 | 0 | 0 | 0 | 0 | 1 | 0 | 4 | 1839358309
| PP |  | Odpažení velkoprofilových vrtů průměru přes 650 do 1050 mm | [14 empty] | PP | 2
| VV |  | VRTvsak1 |  | 27.215 | [12 empty] | VV | 2 | 2 | True | 1 | ROZPOCET
50 | K | 242791117 | Zapuštění zárubnice z plastických hmot hl do 50 m DN přes 500 do 600 | m | 27.215 |  | 0 | CS ÚRS 2024 01 |  | základní |  | 0 | 0 | 0 | 0 | 0 | 4 | K | 2 |  |  |  | ROZPOCET |  |  |  | 0 | 0 | 0 | 0 | 0 | 1 | 0 | 4 | 2132567096
| PP |  | Zapuštění zárubnice z trub do studňového vrtu, z plastických hmot z plastických hmot hl. do 50 m DN přes 500 do 600 | [14 empty] | PP | 2
| VV |  | VRTvsak1 |  | 27.215 | [12 empty] | VV | 2 | 2 | True | 1 | ROZPOCET
51 | M | 28611256.1 | trubka PVC-U DN 600 délky celkem 13,7m perforovaná | kus | 2 |  | 0 | vlastní |  | základní |  | 0 | 0.08 | 0.16 | 0 | 0 | 8 | M | 2 |  |  |  | ROZPOCET |  |  |  | 0 | 0 | 0 | 0 | 0 | 1 | 0 | 4 | 1350985839
| PP |  | trubka kanalizační PVC-U DN 630x3000mm SN16 | [14 empty] | PP | 2
52 | K | 242791117.1 | Odříznutí plast. zárubnice DN600, dl. 3,2m po provední výkopu, demontáž, odvoz, likvidace | kus | 2 |  | 0 | vlastní |  | základní |  | 0 | 0 | 0 | 0 | 0 | 4 | K | 2 |  |  |  | ROZPOCET |  |  |  | 0 | 0 | 0 | 0 | 0 | 1 | 0 | 4 | -412310459
| PP |  | Zapuštění zárubnice z trub do studňového vrtu, z plastických hmot z plastických hmot hl. do 50 m DN přes 500 do 600 | [14 empty] | PP | 2
| VV |  | 2 |  | 2 | [12 empty] | VV | 2 | 2 | True | 1 | ROZPOCET
53 | K | 247571113.1 | Obsyp studny praným říčním štěrkem 16/32 | m3 | 6.761 |  | 0 | vlastní |  | základní |  | 0 | 0 | 0 | 0 | 0 | 4 | K | 2 |  |  |  | ROZPOCET |  |  |  | 0 | 0 | 0 | 0 | 0 | 1 | 0 | 4 | 420475372
| PP |  | Obsyp a těsnění vodárenské studny obsyp se zhutněním ze štěrkopísku tříděného 0-63 mm | [14 empty] | PP | 2
| VV |  | PI*(0,9/2)^2*(10,5+0,15+0,1)*2 |  | 13.678 | [12 empty] | VV | 2 | 2 | True | 0 | ROZPOCET
| VV |  | -PI*(0,64/2)^2*(10,5+0,15+0,1)*2 |  | -6.917 | [12 empty] | VV | 2 | 2 | True | 0 | ROZPOCET
| VV |  | Součet |  | 6.761 | [12 empty] | VV | 2 | 4 | True | 1 | ROZPOCET
54 | K | 243571112.1 | Výplň na dně studny z kameniva praného 16-32 mm | m3 | 2.214 |  | 0 | vlastní |  | základní |  | 0 | 0 | 0 | 0 | 0 | 4 | K | 2 |  |  |  | ROZPOCET |  |  |  | 0 | 0 | 0 | 0 | 0 | 1 | 0 | 4 | -1255330365
| PP |  | Výplň na dně vodárenské studny z kameniva hrubého těženého frakce 16 až 32 mm | [14 empty] | PP | 2
| VV |  | PI*(0,6/2)^2*3,915*2 |  | 2.214 | [12 empty] | VV | 2 | 2 | True | 1 | ROZPOCET
55 | K | 181351003 | Rozprostření ornice tl vrstvy do 200 mm pl do 100 m2 v rovině nebo ve svahu do 1:5 strojně | m2 | 18.914 |  | 0 | CS ÚRS 2024 01 |  | základní |  | 0 | 0 | 0 | 0 | 0 | 4 | K | 2 |  |  |  | ROZPOCET |  |  |  | 0 | 0 | 0 | 0 | 0 | 1 | 0 | 4 | 1098659619
| PP |  | Rozprostření a urovnání ornice v rovině nebo ve svahu sklonu do 1:5 strojně při souvislé ploše do 100 m2, tl. vrstvy do 200 mm | [14 empty] | PP | 2
| VV |  | ORNICEm21 |  | 18.914 | [12 empty] | VV | 2 | 2 | True | 1 | ROZPOCET
56 | K | 181111111 | Plošná úprava terénu do 500 m2 zemina skupiny 1 až 4 nerovnosti přes 50 do 100 mm v rovinně a svahu do 1:5 | m2 | 37.828 |  | 0 | CS ÚRS 2024 01 |  | základní |  | 0 | 0 | 0 | 0 | 0 | 4 | K | 2 |  |  |  | ROZPOCET |  |  |  | 0 | 0 | 0 | 0 | 0 | 1 | 0 | 4 | 198834059
| PP |  | Plošná úprava terénu v zemině skupiny 1 až 4 s urovnáním povrchu bez doplnění ornice souvislé plochy do 500 m2 při nerovnostech terénu přes 50 do 100 mm v rovině nebo na svahu do 1:5 | [14 empty] | PP | 2
| VV |  | " plocha trávník = nad rýhou + sanace trávníku okolo rýhy " ORNICEm21*2 |  | 37.828 | [12 empty] | VV | 2 | 2 | True | 0 | ROZPOCET
| VV | TRAVNIK1 | Součet |  | 37.828 | [12 empty] | VV | 2 | 4 | True | 1 | ROZPOCET
57 | K | 181411131.1 | Založení parkového trávníku výsevem plochy v rovině a ve svahu vč. předseťové přípravy zálivky hnojení odplevelení ošetřování | m2 | 37.828 |  | 0 | vlastní |  | základní |  | 0 | 0 | 0 | 0 | 0 | 4 | K | 2 |  |  |  | ROZPOCET |  |  |  | 0 | 0 | 0 | 0 | 0 | 1 | 0 | 4 | -425471255
| PP |  | Založení trávníku na půdě předem připravené plochy do 1000 m2 výsevem včetně utažení parkového v rovině nebo na svahu do 1:5 | [14 empty] | PP | 2
| VV |  | TRAVNIK1 |  | 37.828 | [12 empty] | VV | 2 | 2 | True | 1 | ROZPOCET
| D | 1.2 | Zemní práce - retenční nádrže |  |  |  | 0 |  |  |  |  | 0 |  | 164.7738 |  | 0 | 1 | D | 1 |  |  |  | ROZPOCET | [9 empty] | 0
58 | K | 111301111 | Sejmutí drnu tl do 100 mm s přemístěním do 50 m nebo naložením na dopravní prostředek | m2 | 127.25 |  | 0 | CS ÚRS 2024 01 |  | základní |  | 0 | 0 | 0 | 0 | 0 | 4 | K | 2 |  |  |  | ROZPOCET |  |  |  | 0 | 0 | 0 | 0 | 0 | 1 | 0 | 4 | 1827079384
| PP |  | Sejmutí drnu tl. do 100 mm, v jakékoliv ploše | [14 empty] | PP | 2
| VV |  | " RN2+RN3 " 127,25 |  | 127.25 | [12 empty] | VV | 2 | 2 | True | 0 | ROZPOCET
| VV | DRNRN | Součet |  | 127.25 | [12 empty] | VV | 2 | 4 | True | 1 | ROZPOCET
59 | K | 121151103 | Sejmutí ornice plochy do 100 m2 tl vrstvy do 200 mm strojně | m2 | 127.25 |  | 0 | CS ÚRS 2024 01 |  | základní |  | 0 | 0 | 0 | 0 | 0 | 4 | K | 2 |  |  |  | ROZPOCET |  |  |  | 0 | 0 | 0 | 0 | 0 | 1 | 0 | 4 | 216013052
| PP |  | Sejmutí ornice strojně při souvislé ploše do 100 m2, tl. vrstvy do 200 mm | [14 empty] | PP | 2
| VV |  | DRNRN |  | 127.25 | [12 empty] | VV | 2 | 2 | True | 0 | ROZPOCET
| VV | ORNICERN | Mezisoučet |  | 127.25 | [12 empty] | VV | 2 | 3 | True | 0 | ROZPOCET
| VV |  | Součet |  | 127.25 | [12 empty] | VV | 2 | 4 | True | 1 | ROZPOCET
60 | K | 224511112.1 | Vrty maloprofilové D přes 195 do 245 mm úklon do 45° hl 0 až 25 m hornina I a II | m | 924 |  | 0 | CS ÚRS 2024 01 |  | základní |  | 0 | 0.00028 | 0.25872 | 0 | 0 | 4 | K | 2 |  |  |  | ROZPOCET |  |  |  | 0 | 0 | 0 | 0 | 0 | 1 | 0 | 4 | -1673111354
| PP |  | Maloprofilové vrty průběžným sacím vrtáním průměru přes 195 do 245 mm do úklonu 45° v hl 0 až 25 m v hornině tř. I a II | [14 empty] | PP | 2
| VV |  | " dle výpisu 09.4 " | [14 empty] | VV | 2 | 1 | True | 0 | ROZPOCET
| VV |  | " RN1 - Z1+Z3 " 6*73+8*14 |  | 550 | [12 empty] | VV | 2 | 2 | True | 0 | ROZPOCET
| VV |  | " RN2+RN3 - Z1+Z2 " 6*46+7*14 |  | 374 | [12 empty] | VV | 2 | 2 | True | 0 | ROZPOCET
| VV | ZAPORY | Součet |  | 924 | [12 empty] | VV | 2 | 4 | True | 1 | ROZPOCET
61 | K | 227111115 | Odpažení maloprofilových vrtů průměru přes 195 do 245 mm | m | 924 |  | 0 | CS ÚRS 2024 01 |  | základní |  | 0 | 0 | 0 | 0 | 0 | 4 | K | 2 |  |  |  | ROZPOCET |  |  |  | 0 | 0 | 0 | 0 | 0 | 1 | 0 | 4 | 1598611308
| PP |  | Odpažení maloprofilových vrtů průměru přes 195 do 245 mm | [14 empty] | PP | 2
| VV |  | ZAPORY |  | 924 | [12 empty] | VV | 2 | 2 | True | 1 | ROZPOCET
62 | K | 151711111 | Osazení zápor ocelových dl do 8 m | m | 924 |  | 0 | CS ÚRS 2024 01 |  | základní |  | 0 | 0.00102 | 0.94248 | 0 | 0 | 4 | K | 2 |  |  |  | ROZPOCET |  |  |  | 0 | 0 | 0 | 0 | 0 | 1 | 0 | 4 | 234110917
| PP |  | Osazení ocelových zápor pro pažení hloubených vykopávek do předem provedených vrtů se zabetonováním spodního konce, s případným obsypem zápory pískem délky od 0 do 8 m | [14 empty] | PP | 2
| VV |  | " dle výpisu 09.4 " ZAPORY |  | 924 | [12 empty] | VV | 2 | 2 | True | 1 | ROZPOCET
63 | M | 13010974 | ocel profilová jakost S235JR (11 375) průřez HEB 140 | t | 32.696 |  | 0 | CS ÚRS 2024 01 |  | základní |  | 0 | 1 | 32.696 | 0 | 0 | 8 | M | 2 |  |  |  | ROZPOCET |  |  |  | 0 | 0 | 0 | 0 | 0 | 1 | 0 | 4 | -615401534
| PP |  | ocel profilová jakost S235JR (11 375) průřez HEB 140 | [14 empty] | PP | 2
| VV |  | ZAPORY*0,0337*1,05 |  | 32.696 | [12 empty] | VV | 2 | 2 | True | 1 | ROZPOCET
64 | K | 231111119.1 | Pata zápor z betonu prostého pilot svislých D do 245 mm hl od 0 do 30 m | m | 362.705 |  | 0 | vlastní |  | základní |  | 0 | 0.1044 | 37.8664 | 0 | 0 | 4 | K | 2 |  |  |  | ROZPOCET |  |  |  | 0 | 0 | 0 | 0 | 0 | 1 | 0 | 4 | 344877118
| PP |  | Zřízení výplně pilot bez vytažení pažnic nezapažených nebo zapažených bentonitovou suspenzí svislých z betonu prostého, v hl od 0 do 30 m, při průměru piloty přes 245 do 450 mm | [14 empty] | PP | 2
| VV |  | " pata zápor " | [14 empty] | VV | 2 | 1 | True | 0 | ROZPOCET
| VV |  | " dle výpisu 09.4 a řezu 09.3 " | [14 empty] | VV | 2 | 1 | True | 0 | ROZPOCET
| VV |  | " Z1/F1 " 2,22*21 |  | 46.62 | [12 empty] | VV | 2 | 2 | True | 0 | ROZPOCET
| VV |  | " Z1/F2 " 2,22*49 |  | 108.78 | [12 empty] | VV | 2 | 2 | True | 0 | ROZPOCET
| VV |  | " Z1/F4-1,2 " 2,157*(44+5) |  | 105.693 | [12 empty] | VV | 2 | 2 | True | 0 | ROZPOCET
| VV |  | " Z2/F1A " 3,72*14 |  | 52.08 | [12 empty] | VV | 2 | 2 | True | 0 | ROZPOCET
| VV |  | " Z3/F3 " 3,538*14 |  | 49.532 | [12 empty] | VV | 2 | 2 | True | 0 | ROZPOCET
| VV |  | Součet |  | 362.705 | [12 empty] | VV | 2 | 4 | True | 1 | ROZPOCET
65 | K | 151711131 | Vytažení zápor ocelových dl do 8 m | m | 267.6 |  | 0 | CS ÚRS 2024 01 |  | základní |  | 0 | 0 | 0 | 0 | 0 | 4 | K | 2 |  |  |  | ROZPOCET |  |  |  | 0 | 0 | 0 | 0 | 0 | 1 | 0 | 4 | -190847650
| PP |  | Vytažení ocelových zápor pro pažení délky od 0 do 8 m | [14 empty] | PP | 2
| VV |  | " RN1 " | [14 empty] | VV | 2 | 1 | True | 0 | ROZPOCET
| VV |  | 0,8*(73+14) |  | 69.6 | [12 empty] | VV | 2 | 2 | True | 0 | ROZPOCET
| VV |  | " RN2+RN3 " | [14 empty] | VV | 2 | 1 | True | 0 | ROZPOCET
| VV |  | 3,3*(46+14) |  | 198 | [12 empty] | VV | 2 | 2 | True | 0 | ROZPOCET
| VV |  | Součet |  | 267.6 | [12 empty] | VV | 2 | 4 | True | 1 | ROZPOCET
66 | K | 151712111.1 | Převázka ocelová larsen IIIn pro kotvení záporového pažení vč. podbetonování | m | 109 |  | 0 | vlastní |  | základní |  | 0 | 0.218 | 23.762 | 0 | 0 | 4 | K | 2 |  |  |  | ROZPOCET |  |  |  | 0 | 0 | 0 | 0 | 0 | 1 | 0 | 4 | 1800869496
| PP |  | Převázka ocelová pro ukotvení záporového pažení pro jakoukoliv délku převázky zdvojená | [14 empty] | PP | 2
| VV |  | " RN1 - P1+P3+P4 " 1,5*(25+6+13) |  | 66 | [12 empty] | VV | 2 | 2 | True | 0 | ROZPOCET
| VV |  | " RN2+RN3 - P1+P2+P4 " 1,5*11+1,0*7+1,5*13 |  | 43 | [12 empty] | VV | 2 | 2 | True | 0 | ROZPOCET
| VV |  | Součet |  | 109 | [12 empty] | VV | 2 | 4 | True | 1 | ROZPOCET
67 | K | 151712121.1 | Odstranění ocelové převázky pro kotvení záporového pažení | m | 43 |  | 0 | vlastní |  | základní |  | 0 | 0 | 0 | 0 | 0 | 4 | K | 2 |  |  |  | ROZPOCET |  |  |  | 0 | 0 | 0 | 0 | 0 | 1 | 0 | 4 | -1918123894
| PP |  | Odstranění ocelové převázky pro ukotvení záporového pažení jakékoliv délky převázky zdvojené | [14 empty] | PP | 2
| VV |  | " RN2+RN3 - P1+P2+P4 " 1,5*11+1,0*7+1,5*13 |  | 43 | [12 empty] | VV | 2 | 2 | True | 1 | ROZPOCET
68 | K | 153124111 | Zřízení stěn nasazených nebo tabulových ze dřeva mezi vodicí piloty z terénu | m2 | 849.493 |  | 0 | CS ÚRS 2024 01 |  | základní |  | 0 | 0.00011 | 0.093444 | 0 | 0 | 4 | K | 2 |  |  |  | ROZPOCET |  |  |  | 0 | 0 | 0 | 0 | 0 | 1 | 0 | 4 | -779253392
| PP |  | Zřízení dřevěných stěn nasazených nebo tabulových jakékoliv výšky a tloušťky stěny, s dodáním spojovacího materiálu z terénu mezi zaberaněné vodicí piloty | [14 empty] | PP | 2
| VV |  | " dle soupisu 9.4 " | [14 empty] | VV | 2 | 1 | True | 0 | ROZPOCET
| VV |  | " RN1 " 69,16+497,7 |  | 566.86 | [12 empty] | VV | 2 | 2 | True | 0 | ROZPOCET
| VV |  | " RN2+RN3 " 282,633 |  | 282.633 | [12 empty] | VV | 2 | 2 | True | 0 | ROZPOCET
| VV | PAZdrev | Součet |  | 849.493 | [12 empty] | VV | 2 | 4 | True | 1 | ROZPOCET
69 | M | 60511012 | řezivo jehličnaté deskové neopracované střed | m3 | 91.745 |  | 0 | CS ÚRS 2024 01 |  | základní |  | 0 | 0.55 | 50.4598 | 0 | 0 | 8 | M | 2 |  |  |  | ROZPOCET |  |  |  | 0 | 0 | 0 | 0 | 0 | 1 | 0 | 4 | -1652080998
| PP |  | řezivo jehličnaté deskové neopracované střed | [14 empty] | PP | 2
| VV |  | PAZdrev*0,1*1,08 |  | 91.745 | [12 empty] | VV | 2 | 2 | True | 1 | ROZPOCET
70 | K | 153125111 | Odstranění stěn dřevěných nasazených nebo tabulových mezi pilotami z terénu | m2 | 386.688 |  | 0 | CS ÚRS 2024 01 |  | základní |  | 0 | 0 | 0 | 0 | 0 | 4 | K | 2 |  |  |  | ROZPOCET |  |  |  | 0 | 0 | 0 | 0 | 0 | 1 | 0 | 4 | 1678839482
| PP |  | Odstranění dřevěných stěn nasazených nebo tabulových jakékoliv výšky a tloušťky stěny z terénu mezi zaberaněnými vodícími pilotami | [14 empty] | PP | 2
| VV |  | " RN1 " | [14 empty] | VV | 2 | 1 | True | 0 | ROZPOCET
| VV |  | 0,8*(6,14+0,2*2+52,195+6,029+0,2*2)*2 |  | 104.262 | [12 empty] | VV | 2 | 2 | True | 0 | ROZPOCET
| VV |  | " RN2+RN3 " | [14 empty] | VV | 2 | 1 | True | 0 | ROZPOCET
| VV |  | 3,78*(4,889+0,12*2+37,227+0,12*2)*2 |  | 322.026 | [12 empty] | VV | 2 | 2 | True | 0 | ROZPOCET
| VV |  | " odpočet stříkaný beton " -3,3*12,0 |  | -39.6 | [12 empty] | VV | 2 | 2 | True | 0 | ROZPOCET
| VV |  | Součet |  | 386.688 | [12 empty] | VV | 2 | 4 | True | 1 | ROZPOCET
71 | K | 153211002.1 | Stříkaný betonu tl 100 mm vč. kotviček výztuže | m2 | 39.6 |  | 0 | vlastní |  | základní |  | 0 | 0.031 | 1.2276 | 0 | 0 | 4 | K | 2 |  |  |  | ROZPOCET |  |  |  | 0 | 0 | 0 | 0 | 0 | 1 | 0 | 4 | -617606977
| PP |  | Zřízení stříkaného betonu skalních a poloskalních ploch průměrné tloušťky přes 50 do 100 mm | [14 empty] | PP | 2
| VV |  | " dle soupisu 9.4 " | [14 empty] | VV | 2 | 1 | True | 0 | ROZPOCET
| VV |  | " RN2+RN3 " 39,6 |  | 39.6 | [12 empty] | VV | 2 | 2 | True | 0 | ROZPOCET
| VV | STRbet | Součet |  | 39.6 | [12 empty] | VV | 2 | 4 | True | 1 | ROZPOCET
72 | K | 153273122.1 | Výztuž stříkaného betonu ze svařovaných sítí dvouvrstvá D drátu přes 4 do 6 mm | m2 | 39.6 |  | 0 | vlastní |  | základní |  | 0 | 0.01075 | 0.4257 | 0 | 0 | 4 | K | 2 |  |  |  | ROZPOCET |  |  |  | 0 | 0 | 0 | 0 | 0 | 1 | 0 | 4 | 810915316
| PP |  | Výztuž stříkaného betonu ze svařovaných sítí skalních a poloskalních ploch dvouvrstvých, průměru drátu přes 4 do 6 mm | [14 empty] | PP | 2
| VV |  | STRbet |  | 39.6 | [12 empty] | VV | 2 | 2 | True | 1 | ROZPOCET
73 | K | 224311112.1 | Vrty maloprofilové D 156 mm šikmo hl 0 až 25 m hornina I a II | m | 488 |  | 0 | vlastní |  | základní |  | 0 | 0.00016 | 0.07808 | 0 | 0 | 4 | K | 2 |  |  |  | ROZPOCET |  |  |  | 0 | 0 | 0 | 0 | 0 | 1 | 0 | 4 | 431199518
| PP |  | Maloprofilové vrty průběžným sacím vrtáním průměru přes 93 do 156 mm do úklonu 45° v hl 0 až 25 m v hornině tř. I a II | [14 empty] | PP | 2
| VV |  | " kotvení zápor " | [14 empty] | VV | 2 | 1 | True | 0 | ROZPOCET
| VV |  | " RN1 " | [14 empty] | VV | 2 | 1 | True | 0 | ROZPOCET
| VV |  | " 2PKD " 254,0 |  | 254 | [12 empty] | VV | 2 | 2 | True | 0 | ROZPOCET
| VV |  | " R25 " 65,0 |  | 65 | [12 empty] | VV | 2 | 2 | True | 0 | ROZPOCET
| VV |  | " RN2+RN3 " | [14 empty] | VV | 2 | 1 | True | 0 | ROZPOCET
| VV |  | " 2PKD " 169,0 |  | 169 | [12 empty] | VV | 2 | 2 | True | 0 | ROZPOCET
| VV | VRT156 | Součet |  | 488 | [12 empty] | VV | 2 | 4 | True | 1 | ROZPOCET
74 | K | 153811112.1 | Kotva tyčová zainjektování, zálivky, napnutí kotvy při délce přes 5 m a průměru přes 28 do 32 mm kotevní desky kotev | m | 423 |  | 0 | vlastní |  | základní |  | 0 | 0.03363 | 14.2255 | 0 | 0 | 4 | K | 2 |  |  |  | ROZPOCET |  |  |  | 0 | 0 | 0 | 0 | 0 | 1 | 0 | 4 | 1268318530
| PP |  | Osazení kotev tyčových bez provedení vrtu, zainjektování a napnutí kotvy při délce přes 5 m a průměru přes 28 do 32 mm | [14 empty] | PP | 2
| VV |  | " kotvení zápor " | [14 empty] | VV | 2 | 1 | True | 0 | ROZPOCET
| VV |  | " RN1 " | [14 empty] | VV | 2 | 1 | True | 0 | ROZPOCET
| VV |  | " 2PKD " 254,0 |  | 254 | [12 empty] | VV | 2 | 2 | True | 0 | ROZPOCET
| VV |  | " RN2+RN3 " | [14 empty] | VV | 2 | 1 | True | 0 | ROZPOCET
| VV |  | " 2PKD " 169,0 |  | 169 | [12 empty] | VV | 2 | 2 | True | 0 | ROZPOCET
| VV |  | Součet |  | 423 | [12 empty] | VV | 2 | 4 | True | 1 | ROZPOCET
75 | K | 153851132.1 | Ztužující ocelová táhla D přes 20 do 28 mm kotevní desky napnutí | m | 65 |  | 0 | vlastní |  | základní |  | 0 | 0.03 | 1.95 | 0 | 0 | 4 | K | 2 |  |  |  | ROZPOCET |  |  |  | 0 | 0 | 0 | 0 | 0 | 1 | 0 | 4 | 1748336037
| PP |  | Ztužující táhla z oceli průměru přes 20 do 28 mm | [14 empty] | PP | 2
| VV |  | " kotvení zápor " | [14 empty] | VV | 2 | 1 | True | 0 | ROZPOCET
| VV |  | " R25 " 65,0 |  | 65 | [12 empty] | VV | 2 | 2 | True | 1 | ROZPOCET
76 | K | 131251206 | Hloubení jam zapažených v hornině třídy těžitelnosti I skupiny 3 objem do 5000 m3 strojně | m3 | 1993.992 |  | 0 | CS ÚRS 2024 01 |  | základní |  | 0 | 0 | 0 | 0 | 0 | 4 | K | 2 |  |  |  | ROZPOCET |  |  |  | 0 | 0 | 0 | 0 | 0 | 1 | 0 | 4 | 1247014589
| PP |  | Hloubení zapažených jam a zářezů strojně s urovnáním dna do předepsaného profilu a spádu v hornině třídy těžitelnosti I skupiny 3 přes 1 000 do 5 000 m3 | [14 empty] | PP | 2
| VV |  | " RN1 " | [14 empty] | VV | 2 | 1 | True | 0 | ROZPOCET
| VV |  | (4,7-0,75+4,55-0,75+3,93+3,8+3,83+3,49)/6*(6,0+0,24*2)*(52,195+6,029+0,24*2) |  | 1445.527 | [12 empty] | VV | 2 | 2 | True | 0 | ROZPOCET
| VV |  | 0,75*((4,8+0,17)*2)*(6,14+0,17*2) |  | 48.308 | [12 empty] | VV | 2 | 2 | True | 0 | ROZPOCET
| VV |  | " Š1-š " | [14 empty] | VV | 2 | 1 | True | 0 | ROZPOCET
| VV |  | (215,88-215,59)*2,3*5,0 |  | 3.335 | [12 empty] | VV | 2 | 2 | True | 0 | ROZPOCET
| VV |  | 0,7*2,3*5,0 |  | 8.05 | [12 empty] | VV | 2 | 2 | True | 0 | ROZPOCET
| VV |  | " RN2+RN3 " | [14 empty] | VV | 2 | 1 | True | 0 | ROZPOCET
| VV |  | 3,78*(4,889+0,12*2)*(37,227+0,12*2) |  | 726.396 | [12 empty] | VV | 2 | 2 | True | 0 | ROZPOCET
| VV | VYKOP21 | Mezisoučet |  | 2231.616 | [12 empty] | VV | 2 | 3 | True | 0 | ROZPOCET
| VV |  | " odpočet povrchů " | [14 empty] | VV | 2 | 1 | True | 0 | ROZPOCET
| VV |  | " RN1 " | [14 empty] | VV | 2 | 1 | True | 0 | ROZPOCET
| VV |  | " asf. komunikace " -0,435*380,402 |  | -165.475 | [12 empty] | VV | 2 | 2 | True | 0 | ROZPOCET
| VV |  | " RN2+RN3 " | [14 empty] | VV | 2 | 1 | True | 0 | ROZPOCET
| VV |  | " ornice " -0,2*ORNICERN |  | -25.45 | [12 empty] | VV | 2 | 2 | True | 0 | ROZPOCET
| VV |  | " asf. komunikace RN2+RN3 " -0,435*33,46 |  | -14.555 | [12 empty] | VV | 2 | 2 | True | 0 | ROZPOCET
| VV |  | " žul. kostky " -0,44*29,1 |  | -12.804 | [12 empty] | VV | 2 | 2 | True | 0 | ROZPOCET
| VV |  | " odpočet vrty " | [14 empty] | VV | 2 | 1 | True | 0 | ROZPOCET
| VV |  | -(4,7-0,75+4,55-0,75+3,93+3,8+3,83+3,49)/6*PI*(0,9/2)^2*8 |  | -19.34 | [12 empty] | VV | 2 | 2 | True | 0 | ROZPOCET
| VV | VYKOP2 | Součet |  | 1993.992 | [12 empty] | VV | 2 | 4 | True | 1 | ROZPOCET
77 | K | 161151103 | Svislé přemístění výkopku z horniny třídy těžitelnosti I skupiny 1 až 3 hl výkopu přes 4 do 8 m | m3 | 1.584 |  | 0 | CS ÚRS 2024 01 |  | základní |  | 0 | 0 | 0 | 0 | 0 | 4 | K | 2 |  |  |  | ROZPOCET |  |  |  | 0 | 0 | 0 | 0 | 0 | 1 | 0 | 4 | -1116027766
| PP |  | Svislé přemístění výkopku strojně bez naložení do dopravní nádoby avšak s vyprázdněním dopravní nádoby na hromadu nebo do dopravního prostředku z horniny třídy těžitelnosti I skupiny 1 až 3 při hloubce výkopu přes 4 do 8 m | [14 empty] | PP | 2
| VV |  | " zemina z protlaků - propoj RN " | [14 empty] | VV | 2 | 1 | True | 0 | ROZPOCET
| VV |  | PI*(0,355/2)^2*4,0*4 |  | 1.584 | [12 empty] | VV | 2 | 2 | True | 1 | ROZPOCET
78 | K | 162351104 | Vodorovné přemístění přes 500 do 1000 m výkopku/sypaniny z horniny třídy těžitelnosti I skupiny 1 až 3 | m3 | 2121.904 |  | 0 | CS ÚRS 2024 01 |  | základní |  | 0 | 0 | 0 | 0 | 0 | 4 | K | 2 |  |  |  | ROZPOCET |  |  |  | 0 | 0 | 0 | 0 | 0 | 1 | 0 | 4 | -1971827653
| PP |  | Vodorovné přemístění výkopku nebo sypaniny po suchu na obvyklém dopravním prostředku, bez naložení výkopku, avšak se složením bez rozhrnutí z horniny třídy těžitelnosti I skupiny 1 až 3 na vzdálenost přes 500 do 1 000 m | [14 empty] | PP | 2
| VV |  | " vytěžená zemina celkem " VYKOP2 |  | 1993.992 | [12 empty] | VV | 2 | 2 | True | 0 | ROZPOCET
| VV |  | " zemina z vrtů " | [14 empty] | VV | 2 | 1 | True | 0 | ROZPOCET
| VV |  | ZAPORY*PI*(0,245/2)^2 |  | 43.561 | [12 empty] | VV | 2 | 2 | True | 0 | ROZPOCET
| VV |  | VRT156*PI*(0,156/2)^2 |  | 9.327 | [12 empty] | VV | 2 | 2 | True | 0 | ROZPOCET
| VV |  | " zemina z protlaků - propoj RN " | [14 empty] | VV | 2 | 1 | True | 0 | ROZPOCET
| VV |  | PI*(0,355/2)^2*4,0*4 |  | 1.584 | [12 empty] | VV | 2 | 2 | True | 0 | ROZPOCET
| VV |  | " zemina z vsakovacích vrtů " | [14 empty] | VV | 2 | 1 | True | 0 | ROZPOCET
| VV |  | PI*(0,9/2)^2*VRTvsak2 |  | 73.44 | [12 empty] | VV | 2 | 2 | True | 0 | ROZPOCET
| VV | ODVOZ2 | Součet |  | 2121.904 | [12 empty] | VV | 2 | 4 | True | 1 | ROZPOCET
79 | K | 162751119.1 | Příplatek k vodorovnému přesunu výkopku za celkové km - vzdálenosti skládky nad 1km - skládka dle výběru zhotovitele | m3 | 2121.904 |  | 0 | vlastní |  | základní |  | 0 | 0 | 0 | 0 | 0 | 4 | K | 2 |  |  |  | ROZPOCET |  |  |  | 0 | 0 | 0 | 0 | 0 | 1 | 0 | 4 | -2081814146
| PP |  | Vodorovné přemístění výkopku nebo sypaniny po suchu na obvyklém dopravním prostředku, bez naložení výkopku, avšak se složením bez rozhrnutí z horniny třídy těžitelnosti I skupiny 1 až 3 na vzdálenost Příplatek k ceně za každých dalších i započatých 1 000 m | [14 empty] | PP | 2
| VV |  | ODVOZ2 |  | 2121.904 | [12 empty] | VV | 2 | 2 | True | 1 | ROZPOCET
80 | K | 171201221.2 | Poplatek za uložení na recyklační skládce zeminy a kamení kód odpadu 17 05 04. | t | 3819.427 |  | 0 | vlastní |  | základní |  | 0 | 0 | 0 | 0 | 0 | 4 | K | 2 |  |  |  | ROZPOCET |  |  |  | 0 | 0 | 0 | 0 | 0 | 1 | 0 | 4 | 1379807926
| PP |  | Poplatek za uložení stavebního odpadu na skládce (skládkovné) zeminy a kamení zatříděného do Katalogu odpadů pod kódem 17 05 04 | [14 empty] | PP | 2
| VV |  | ODVOZ2*1,8 |  | 3819.427 | [12 empty] | VV | 2 | 2 | True | 1 | ROZPOCET
81 | K | 174151101 | Zásyp jam, šachet rýh nebo kolem objektů sypaninou se zhutněním | m3 | 662.959 |  | 0 | CS ÚRS 2024 01 |  | základní |  | 0 | 0 | 0 | 0 | 0 | 4 | K | 2 |  |  |  | ROZPOCET |  |  |  | 0 | 0 | 0 | 0 | 0 | 1 | 0 | 4 | -1573405525
| PP |  | Zásyp sypaninou z jakékoliv horniny strojně s uložením výkopku ve vrstvách se zhutněním jam, šachet, rýh nebo kolem objektů v těchto vykopávkách | [14 empty] | PP | 2
| VV |  | " RN " | [14 empty] | VV | 2 | 1 | True | 0 | ROZPOCET
| VV |  | " prostor k zásypu " VYKOP21 |  | 2231.616 | [12 empty] | VV | 2 | 2 | True | 0 | ROZPOCET
| VV |  | " odpočet vestavěných konstrukcí " | [14 empty] | VV | 2 | 1 | True | 0 | ROZPOCET
| VV |  | " lože ŠP a beton desky " -PODKLADbet-POLSTAR |  | -184.889 | [12 empty] | VV | 2 | 2 | True | 0 | ROZPOCET
| VV |  | " RN1 " | [14 empty] | VV | 2 | 1 | True | 0 | ROZPOCET
| VV |  | -(0,4+2,0+0,3)*6,0*56,0 |  | -907.2 | [12 empty] | VV | 2 | 2 | True | 0 | ROZPOCET
| VV |  | -0,75*6,0*4,7 |  | -21.15 | [12 empty] | VV | 2 | 2 | True | 0 | ROZPOCET
| VV |  | " komíny RN " | [14 empty] | VV | 2 | 1 | True | 0 | ROZPOCET
| VV |  | -PI*(1,04/2)^2*0,59*2 |  | -1.002 | [12 empty] | VV | 2 | 2 | True | 0 | ROZPOCET
| VV |  | " RN2+RN3 " | [14 empty] | VV | 2 | 1 | True | 0 | ROZPOCET
| VV |  | -2,31*3,58*(17,65+14,96) |  | -269.678 | [12 empty] | VV | 2 | 2 | True | 0 | ROZPOCET
| VV |  | " komíny RN " | [14 empty] | VV | 2 | 1 | True | 0 | ROZPOCET
| VV |  | -PI*(1,24/2)^2*0,25*4 |  | -1.208 | [12 empty] | VV | 2 | 2 | True | 0 | ROZPOCET
| VV |  | -PI*(1,04/2)^2*0,59*4 |  | -2.005 | [12 empty] | VV | 2 | 2 | True | 0 | ROZPOCET
| VV |  | " potrubí D315 " | [14 empty] | VV | 2 | 1 | True | 0 | ROZPOCET
| VV |  | -1,1*(0,1+0,315+0,3)*(4,05+0,6*4) |  | -5.073 | [12 empty] | VV | 2 | 2 | True | 0 | ROZPOCET
| VV |  | " šachta Š1-š " | [14 empty] | VV | 2 | 1 | True | 0 | ROZPOCET
| VV |  | -3,1*2,2*4,8-2,8*2,2*1,1 |  | -39.512 | [12 empty] | VV | 2 | 2 | True | 0 | ROZPOCET
| VV |  | " odpočet povrchů " | [14 empty] | VV | 2 | 1 | True | 0 | ROZPOCET
| VV |  | " provizorní ŠD 250mm " -0,25*ŠDprovRN |  | -111.49 | [12 empty] | VV | 2 | 2 | True | 0 | ROZPOCET
| VV |  | " trávník a ornice " -0,2*ORNICERN |  | -25.45 | [12 empty] | VV | 2 | 2 | True | 0 | ROZPOCET
| VV | ZASYP2 | Součet |  | 662.959 | [12 empty] | VV | 2 | 4 | True | 1 | ROZPOCET
82 | M | 10364109.1 | náhradní zásypový materiál plná frakce | m3 | 696.107 |  | 0 | vlastní |  | základní |  | 0 | 0 | 0 | 0 | 0 | 8 | M | 2 |  |  |  | ROZPOCET |  |  |  | 0 | 0 | 0 | 0 | 0 | 1 | 0 | 4 | 492289318
| PP |  | zemina pro terénní úpravy - tříděná | [14 empty] | PP | 2
| VV |  | ZASYP2*1,05 |  | 696.107 | [12 empty] | VV | 2 | 2 | True | 1 | ROZPOCET
83 | K | 167151111 | Nakládání výkopku z hornin třídy těžitelnosti I skupiny 1 až 3 přes 100 m3 | m3 | 662.959 |  | 0 | CS ÚRS 2024 01 |  | základní |  | 0 | 0 | 0 | 0 | 0 | 4 | K | 2 |  |  |  | ROZPOCET |  |  |  | 0 | 0 | 0 | 0 | 0 | 1 | 0 | 4 | -859146340
| PP |  | Nakládání, skládání a překládání neulehlého výkopku nebo sypaniny strojně nakládání, množství přes 100 m3, z hornin třídy těžitelnosti I, skupiny 1 až 3 | [14 empty] | PP | 2
| VV |  | " přesun hmot " ZASYP2 |  | 662.959 | [12 empty] | VV | 2 | 2 | True | 1 | ROZPOCET
84 | K | 162251102 | Vodorovné přemístění přes 20 do 50 m výkopku/sypaniny z horniny třídy těžitelnosti I skupiny 1 až 3 | m3 | 662.959 |  | 0 | CS ÚRS 2024 01 |  | základní |  | 0 | 0 | 0 | 0 | 0 | 4 | K | 2 |  |  |  | ROZPOCET |  |  |  | 0 | 0 | 0 | 0 | 0 | 1 | 0 | 4 | 1957100771
| PP |  | Vodorovné přemístění výkopku nebo sypaniny po suchu na obvyklém dopravním prostředku, bez naložení výkopku, avšak se složením bez rozhrnutí z horniny třídy těžitelnosti I skupiny 1 až 3 na vzdálenost přes 20 do 50 m | [14 empty] | PP | 2
85 | K | 175151101 | Obsypání potrubí strojně sypaninou bez prohození, uloženou do 3 m | m3 | 4.04 |  | 0 | CS ÚRS 2024 01 |  | základní |  | 0 | 0 | 0 | 0 | 0 | 4 | K | 2 |  |  |  | ROZPOCET |  |  |  | 0 | 0 | 0 | 0 | 0 | 1 | 0 | 4 | -1502563075
| PP |  | Obsypání potrubí strojně sypaninou z vhodných třídy těžitelnosti I a II, skupiny 1 až 4 nebo materiálem připraveným podél výkopu ve vzdálenosti do 3 m od jeho kraje, pro jakoukoliv hloubku výkopu a míru zhutnění bez prohození sypaniny | [14 empty] | PP | 2
| VV |  | " obsyp potrubí " | [14 empty] | VV | 2 | 1 | True | 0 | ROZPOCET
| VV |  | " DN315 " 1,1*(0,315+0,3)*(PP300RN+0,6*4) |  | 4.566 | [12 empty] | VV | 2 | 2 | True | 0 | ROZPOCET
| VV |  | Mezisoučet |  | 4.566 | [12 empty] | VV | 2 | 3 | True | 0 | ROZPOCET
| VV |  | " odpočet potrubí " | [14 empty] | VV | 2 | 1 | True | 0 | ROZPOCET
| VV |  | -PI*(0,315/2)^2*(PP300RN+0,6*4) |  | -0.526 | [12 empty] | VV | 2 | 2 | True | 0 | ROZPOCET
| VV | OBSYP2 | Součet |  | 4.04 | [12 empty] | VV | 2 | 4 | True | 1 | ROZPOCET
86 | M | 58333674 | kamenivo těžené hrubé frakce 16/32 | t | 8.08 |  | 0 | CS ÚRS 2024 01 |  | základní |  | 0 | 0 | 0 | 0 | 0 | 8 | M | 2 |  |  |  | ROZPOCET |  |  |  | 0 | 0 | 0 | 0 | 0 | 1 | 0 | 4 | 1886751861
| PP |  | kamenivo těžené hrubé frakce 16/32 | [14 empty] | PP | 2
| VV |  | 4,04*2 'Přepočtené koeficientem množství |  | 8.08 | [12 empty] | VV | 2 | 2 | False | 1 | ROZPOCET
87 | K | 167151101 | Nakládání výkopku z hornin třídy těžitelnosti I skupiny 1 až 3 do 100 m3 | m3 | 4.04 |  | 0 | CS ÚRS 2024 01 |  | základní |  | 0 | 0 | 0 | 0 | 0 | 4 | K | 2 |  |  |  | ROZPOCET |  |  |  | 0 | 0 | 0 | 0 | 0 | 1 | 0 | 4 | -1134883785
| PP |  | Nakládání, skládání a překládání neulehlého výkopku nebo sypaniny strojně nakládání, množství do 100 m3, z horniny třídy těžitelnosti I, skupiny 1 až 3 | [14 empty] | PP | 2
| VV |  | " přesun hmot " OBSYP2 |  | 4.04 | [12 empty] | VV | 2 | 2 | True | 1 | ROZPOCET
88 | K | 162251102 | Vodorovné přemístění přes 20 do 50 m výkopku/sypaniny z horniny třídy těžitelnosti I skupiny 1 až 3 | m3 | 4.04 |  | 0 | CS ÚRS 2024 01 |  | základní |  | 0 | 0 | 0 | 0 | 0 | 4 | K | 2 |  |  |  | ROZPOCET |  |  |  | 0 | 0 | 0 | 0 | 0 | 1 | 0 | 4 | -1726994983
| PP |  | Vodorovné přemístění výkopku nebo sypaniny po suchu na obvyklém dopravním prostředku, bez naložení výkopku, avšak se složením bez rozhrnutí z horniny třídy těžitelnosti I skupiny 1 až 3 na vzdálenost přes 20 do 50 m | [14 empty] | PP | 2
89 | K | 213311142 | Polštáře zhutněné pod základy ze štěrkopísku netříděného | m3 | 92.088 |  | 0 | CS ÚRS 2024 01 |  | základní |  | 0 | 0 | 0 | 0 | 0 | 4 | K | 2 |  |  |  | ROZPOCET |  |  |  | 0 | 0 | 0 | 0 | 0 | 1 | 0 | 4 | -1522172251
| PP |  | Polštáře zhutněné pod základy ze štěrkopísku netříděného | [14 empty] | PP | 2
| VV |  | " RN1 " 0,15*(380,402-6,2*2,3) |  | 54.921 | [12 empty] | VV | 2 | 2 | True | 0 | ROZPOCET
| VV |  | " Š1-š " 0,1*6,2*2,3 |  | 1.426 | [12 empty] | VV | 2 | 2 | True | 0 | ROZPOCET
| VV |  | " RN2+RN3 " 0,2*4,8*37,23 |  | 35.741 | [12 empty] | VV | 2 | 2 | True | 0 | ROZPOCET
| VV | POLSTAR | Součet |  | 92.088 | [12 empty] | VV | 2 | 4 | True | 1 | ROZPOCET
90 | K | 167151101 | Nakládání výkopku z hornin třídy těžitelnosti I skupiny 1 až 3 do 100 m3 | m3 | 92.088 |  | 0 | CS ÚRS 2024 01 |  | základní |  | 0 | 0 | 0 | 0 | 0 | 4 | K | 2 |  |  |  | ROZPOCET |  |  |  | 0 | 0 | 0 | 0 | 0 | 1 | 0 | 4 | 741250366
| PP |  | Nakládání, skládání a překládání neulehlého výkopku nebo sypaniny strojně nakládání, množství do 100 m3, z horniny třídy těžitelnosti I, skupiny 1 až 3 | [14 empty] | PP | 2
| VV |  | " přesun hmot " POLSTAR |  | 92.088 | [12 empty] | VV | 2 | 2 | True | 1 | ROZPOCET
91 | K | 162251102 | Vodorovné přemístění přes 20 do 50 m výkopku/sypaniny z horniny třídy těžitelnosti I skupiny 1 až 3 | m3 | 92.088 |  | 0 | CS ÚRS 2024 01 |  | základní |  | 0 | 0 | 0 | 0 | 0 | 4 | K | 2 |  |  |  | ROZPOCET |  |  |  | 0 | 0 | 0 | 0 | 0 | 1 | 0 | 4 | 372535241
| PP |  | Vodorovné přemístění výkopku nebo sypaniny po suchu na obvyklém dopravním prostředku, bez naložení výkopku, avšak se složením bez rozhrnutí z horniny třídy těžitelnosti I skupiny 1 až 3 na vzdálenost přes 20 do 50 m | [14 empty] | PP | 2
92 | K | 141721219.1 | Trubka propoj DN/OD 315 mezi RN osazená v zemním protlaku, protlak v hornině třídy těžitelnosti I a II skupiny 1 až 4 dl.4,0m, trubka 5,1m vč. osazení do výstupů RN2+RN3, oszení do monolit. stěny RN1 vč. utěsnění prostupu M+D | kus | 4 |  | 0 | vlastní |  | základní |  | 0 | 0.024 | 0.096 | 0 | 0 | 4 | K | 2 |  |  |  | ROZPOCET |  |  |  | 0 | 0 | 0 | 0 | 0 | 1 | 0 | 4 | 1342208648
| PP |  | Řízený zemní protlak délky protlaku do 50 m v hornině třídy těžitelnosti I a II, skupiny 1 až 4 včetně protlačení trub v hloubce do 6 m vnějšího průměru vrtu přes 315 do 355 mm | [14 empty] | PP | 2
| VV |  | " propoj RN1 a RN2+RN3 " 4 |  | 4 | [12 empty] | VV | 2 | 2 | True | 1 | ROZPOCET
93 | K | 226213212 | Vrty velkoprofilové svislé zapažené D přes 850 do 1050 mm hl od 0 do 10 m hornina II | m | 115.44 |  | 0 | CS ÚRS 2024 01 |  | základní |  | 0 | 0.00014 | 0.016162 | 0 | 0 | 4 | K | 2 |  |  |  | ROZPOCET |  |  |  | 0 | 0 | 0 | 0 | 0 | 1 | 0 | 4 | -1844820194
| PP |  | Velkoprofilové vrty náběrovým vrtáním svislé zapažené ocelovými pažnicemi průměru přes 850 do 1050 mm, v hl od 0 do 10 m v hornině tř. II | [14 empty] | PP | 2
| VV |  | " vsakovací vrty pod RN1 - vrtání ze stáv. terénu před výkoopem jámy RN1 " | [14 empty] | VV | 2 | 1 | True | 0 | ROZPOCET
| VV | VRTvsak21 | " část nade dnem RN1 " (4,7-0,75+4,55-0,75+3,93+3,8+3,83+3,49)/6*8 |  | 30.4 | [12 empty] | VV | 2 | 2 | True | 0 | ROZPOCET
| VV | VRTvsak22 | " část pode dnem RN1 " (9,93+0,15*2+0,4)*8 |  | 85.04 | [12 empty] | VV | 2 | 2 | True | 0 | ROZPOCET
| VV | VRTvsak2 | Součet |  | 115.44 | [12 empty] | VV | 2 | 4 | True | 1 | ROZPOCET
94 | K | 227211115 | Odpažení velkoprofilových vrtů průměru přes 850 do 1050 mm | m | 115.44 |  | 0 | CS ÚRS 2024 01 |  | základní |  | 0 | 0 | 0 | 0 | 0 | 4 | K | 2 |  |  |  | ROZPOCET |  |  |  | 0 | 0 | 0 | 0 | 0 | 1 | 0 | 4 | 1356883905
| PP |  | Odpažení velkoprofilových vrtů průměru přes 650 do 1050 mm | [14 empty] | PP | 2
| VV |  | VRTvsak2 |  | 115.44 | [12 empty] | VV | 2 | 2 | True | 1 | ROZPOCET
95 | K | 242791117 | Zapuštění zárubnice z plastických hmot hl do 50 m DN přes 500 do 600 | m | 115.44 |  | 0 | CS ÚRS 2024 01 |  | základní |  | 0 | 0 | 0 | 0 | 0 | 4 | K | 2 |  |  |  | ROZPOCET |  |  |  | 0 | 0 | 0 | 0 | 0 | 1 | 0 | 4 | 1260644759
| PP |  | Zapuštění zárubnice z trub do studňového vrtu, z plastických hmot z plastických hmot hl. do 50 m DN přes 500 do 600 | [14 empty] | PP | 2
| VV |  | VRTvsak2 |  | 115.44 | [12 empty] | VV | 2 | 2 | True | 1 | ROZPOCET
96 | M | 28611256.3 | trubka PVC-U DN 600 délky celkem 14,43m, z toho perforovaná část u dna dl. 3,24m | kus | 8 |  | 0 | vlastní |  | základní |  | 0 | 0.08 | 0.64 | 0 | 0 | 8 | M | 2 |  |  |  | ROZPOCET |  |  |  | 0 | 0 | 0 | 0 | 0 | 1 | 0 | 4 | 466382368
| PP |  | trubka kanalizační PVC-U DN 630x3000mm SN16 | [14 empty] | PP | 2
97 | K | 242791117.3 | Odříznutí plast. zárubnice DN600, dl. 3,8m po provední výkopu, demontáž, odvoz, likvidace | kus | 8 |  | 0 | vlastní |  | základní |  | 0 | 0 | 0 | 0 | 0 | 4 | K | 2 |  |  |  | ROZPOCET |  |  |  | 0 | 0 | 0 | 0 | 0 | 1 | 0 | 4 | 651140167
| PP |  | Zapuštění zárubnice z trub do studňového vrtu, z plastických hmot z plastických hmot hl. do 50 m DN přes 500 do 600 | [14 empty] | PP | 2
| VV |  | 8 |  | 8 | [12 empty] | VV | 2 | 2 | True | 1 | ROZPOCET
98 | K | 242791111 | Zapuštění zárubnice z plastických hmot hl do 50 m DN do 200 | m | 28.86 |  | 0 | CS ÚRS 2024 01 |  | základní |  | 0 | 0 | 0 | 0 | 0 | 4 | K | 2 |  |  |  | ROZPOCET |  |  |  | 0 | 0 | 0 | 0 | 0 | 1 | 0 | 4 | -148720586
| PP |  | Zapuštění zárubnice z trub do studňového vrtu, z plastických hmot z plastických hmot hl. do 50 m DN do 200 | [14 empty] | PP | 2
| VV |  | " perforovaná sonda pro měření hladiny HPV " | [14 empty] | VV | 2 | 1 | True | 0 | ROZPOCET
| VV |  | (9,93+0,15*2+0,4+3,8)*2 |  | 28.86 | [12 empty] | VV | 2 | 2 | True | 1 | ROZPOCET
99 | M | 28617901.1 | trubka PP perforovaná DN 100 dl. 10,63 vč.víčka uchycení v beton konstrukci dna | kus | 2 |  | 0 | vlastní |  | základní |  | 0 | 0.018 | 0.036 | 0 | 0 | 8 | M | 2 |  |  |  | ROZPOCET |  |  |  | 0 | 0 | 0 | 0 | 0 | 1 | 0 | 4 | -1197607160
| PP |  | trubka kanalizační PP plnostěnná třívrstvá DN 100x1000mm SN10 | [14 empty] | PP | 2
100 | K | 242791111.3 | Odříznutí plast. zárubnice DN100, dl. 3,8m po provední výkopu, demontáž, odvoz, likvidace | kus | 2 |  | 0 | vlastní |  | základní |  | 0 | 0 | 0 | 0 | 0 | 4 | K | 2 |  |  |  | ROZPOCET |  |  |  | 0 | 0 | 0 | 0 | 0 | 1 | 0 | 4 | 1037776493
| PP |  | Zapuštění zárubnice z trub do studňového vrtu, z plastických hmot z plastických hmot hl. do 50 m DN do 200 | [14 empty] | PP | 2
| VV |  | " perforovaná sonda pro měření hladiny HPV " | [14 empty] | VV | 2 | 1 | True | 0 | ROZPOCET
| VV |  | 2 |  | 2 | [12 empty] | VV | 2 | 2 | True | 1 | ROZPOCET
101 | K | 247571113.1 | Obsyp studny praným říčním štěrkem 16/32 | m3 | 23.976 |  | 0 | vlastní |  | základní |  | 0 | 0 | 0 | 0 | 0 | 4 | K | 2 |  |  |  | ROZPOCET |  |  |  | 0 | 0 | 0 | 0 | 0 | 1 | 0 | 4 | 539713
| PP |  | Obsyp a těsnění vodárenské studny obsyp se zhutněním ze štěrkopísku tříděného 0-63 mm | [14 empty] | PP | 2
| VV |  | PI*(0,9/2)^2*(9,93+0,15*2-0,7)*8 |  | 48.502 | [12 empty] | VV | 2 | 2 | True | 0 | ROZPOCET
| VV |  | -PI*(0,64/2)^2*(9,93+0,15*2-0,7)*8 |  | -24.526 | [12 empty] | VV | 2 | 2 | True | 0 | ROZPOCET
| VV | OBSYPst | Součet |  | 23.976 | [12 empty] | VV | 2 | 4 | True | 1 | ROZPOCET
102 | K | 243571112.1 | Výplň na dně studny z kameniva praného 16-32 mm | m3 | 24.246 |  | 0 | vlastní |  | základní |  | 0 | 0 | 0 | 0 | 0 | 4 | K | 2 |  |  |  | ROZPOCET |  |  |  | 0 | 0 | 0 | 0 | 0 | 1 | 0 | 4 | 2006284783
| PP |  | Výplň na dně vodárenské studny z kameniva hrubého těženého frakce 16 až 32 mm | [14 empty] | PP | 2
| VV |  | PI*(0,6/2)^2*(9,93+0,15*2+0,4)*8 |  | 24.044 | [12 empty] | VV | 2 | 2 | True | 0 | ROZPOCET
| VV |  | PI*(0,11/2)^2*(9,93+0,15*2+0,4)*2 |  | 0.202 | [12 empty] | VV | 2 | 2 | True | 0 | ROZPOCET
| VV | VYPLNst | Součet |  | 24.246 | [12 empty] | VV | 2 | 4 | True | 1 | ROZPOCET
103 | K | 247571113.3 | Jílová clona obsypu studny vč. dodávky jílu | m3 | 1.761 |  | 0 | vlastní |  | základní |  | 0 | 0 | 0 | 0 | 0 | 4 | K | 2 |  |  |  | ROZPOCET |  |  |  | 0 | 0 | 0 | 0 | 0 | 1 | 0 | 4 | 1706859026
| PP |  | Obsyp a těsnění vodárenské studny obsyp se zhutněním ze štěrkopísku tříděného 0-63 mm | [14 empty] | PP | 2
| VV |  | PI*(0,9/2)^2*0,7*8 |  | 3.563 | [12 empty] | VV | 2 | 2 | True | 0 | ROZPOCET
| VV |  | -PI*(0,64/2)^2*0,7*8 |  | -1.802 | [12 empty] | VV | 2 | 2 | True | 0 | ROZPOCET
| VV | JILst | Součet |  | 1.761 | [12 empty] | VV | 2 | 4 | True | 1 | ROZPOCET
104 | K | 167151101 | Nakládání výkopku z hornin třídy těžitelnosti I skupiny 1 až 3 do 100 m3 | m3 | 49.983 |  | 0 | CS ÚRS 2024 01 |  | základní |  | 0 | 0 | 0 | 0 | 0 | 4 | K | 2 |  |  |  | ROZPOCET |  |  |  | 0 | 0 | 0 | 0 | 0 | 1 | 0 | 4 | -662177717
| PP |  | Nakládání, skládání a překládání neulehlého výkopku nebo sypaniny strojně nakládání, množství do 100 m3, z horniny třídy těžitelnosti I, skupiny 1 až 3 | [14 empty] | PP | 2
| VV |  | " přesun hmot " OBSYPst+VYPLNst+JILst |  | 49.983 | [12 empty] | VV | 2 | 2 | True | 1 | ROZPOCET
105 | K | 162251102 | Vodorovné přemístění přes 20 do 50 m výkopku/sypaniny z horniny třídy těžitelnosti I skupiny 1 až 3 | m3 | 49.983 |  | 0 | CS ÚRS 2024 01 |  | základní |  | 0 | 0 | 0 | 0 | 0 | 4 | K | 2 |  |  |  | ROZPOCET |  |  |  | 0 | 0 | 0 | 0 | 0 | 1 | 0 | 4 | 611722593
| PP |  | Vodorovné přemístění výkopku nebo sypaniny po suchu na obvyklém dopravním prostředku, bez naložení výkopku, avšak se složením bez rozhrnutí z horniny třídy těžitelnosti I skupiny 1 až 3 na vzdálenost přes 20 do 50 m | [14 empty] | PP | 2
106 | K | 181351005 | Rozprostření ornice tl vrstvy přes 250 do 300 mm pl do 100 m2 v rovině nebo ve svahu do 1:5 strojně | m2 | 127.25 |  | 0 | CS ÚRS 2024 01 |  | základní |  | 0 | 0 | 0 | 0 | 0 | 4 | K | 2 |  |  |  | ROZPOCET |  |  |  | 0 | 0 | 0 | 0 | 0 | 1 | 0 | 4 | -53237444
| PP |  | Rozprostření a urovnání ornice v rovině nebo ve svahu sklonu do 1:5 strojně při souvislé ploše do 100 m2, tl. vrstvy přes 250 do 300 mm | [14 empty] | PP | 2
| VV |  | " trávník nad RN2+RN3 " ORNICERN |  | 127.25 | [12 empty] | VV | 2 | 2 | True | 0 | ROZPOCET
| VV | ORNICEm2RN | Součet |  | 127.25 | [12 empty] | VV | 2 | 4 | True | 1 | ROZPOCET
107 | K | 181151311 | Plošná úprava terénu přes 500 m2 zemina skupiny 1 až 4 nerovnosti přes 50 do 100 mm v rovinně a svahu do 1:5 | m2 | 127.25 |  | 0 | CS ÚRS 2024 01 |  | základní |  | 0 | 0 | 0 | 0 | 0 | 4 | K | 2 |  |  |  | ROZPOCET |  |  |  | 0 | 0 | 0 | 0 | 0 | 1 | 0 | 4 | -1691014006
| PP |  | Plošná úprava terénu v zemině skupiny 1 až 4 s urovnáním povrchu bez doplnění ornice souvislé plochy přes 500 m2 při nerovnostech terénu přes 50 do 100 mm v rovině nebo na svahu do 1:5 | [14 empty] | PP | 2
| VV |  | ORNICEm2RN |  | 127.25 | [12 empty] | VV | 2 | 2 | True | 0 | ROZPOCET
| VV | TRAVNIKRN | Součet |  | 127.25 | [12 empty] | VV | 2 | 4 | True | 1 | ROZPOCET
108 | K | 181411131.3.1 | Založení trávníku lučního výsevem plochy v rovině a ve svahu vč. předseťové přípravy a povýsadbových prací | m2 | 127.25 |  | 0 | vlastní |  | základní |  | 0 | 0 | 0 | 0 | 0 | 4 | K | 2 |  |  |  | ROZPOCET |  |  |  | 0 | 0 | 0 | 0 | 0 | 1 | 0 | 4 | -655487189
| PP |  | Založení trávníku na půdě předem připravené plochy do 1000 m2 výsevem včetně utažení parkového v rovině nebo na svahu do 1:5 | [14 empty] | PP | 2
| VV |  | TRAVNIKRN |  | 127.25 | [12 empty] | VV | 2 | 2 | True | 1 | ROZPOCET
109 | K | 998142251 | Přesun hmot pro nádrže, jímky, zásobníky a jámy betonové monolitické v do 25 m | t | 164.774 |  | 0 | CS ÚRS 2024 01 |  | základní |  | 0 | 0 | 0 | 0 | 0 | 4 | K | 2 |  |  |  | ROZPOCET |  |  |  | 0 | 0 | 0 | 0 | 0 | 1 | 0 | 4 | -1045627250
| PP |  | Přesun hmot pro nádrže, jímky, zásobníky a jámy pozemní mimo zemědělství se svislou nosnou konstrukcí monolitickou betonovou tyčovou nebo plošnou vodorovná dopravní vzdálenost do 50 m výšky do 25 m | [14 empty] | PP | 2
| D | 1.3 | Zemní práce - přípojky |  |  |  | 0 |  |  |  |  | 0 |  | 2.5138 |  | 390.2872 | 1 | D | 1 |  |  |  | ROZPOCET | [9 empty] | 0
110 | K | 113107524 | Odstranění podkladu z kameniva drceného tl přes 300 do 400 mm při překopech strojně pl přes 15 m2 | m2 | 449.814 |  | 0 | CS ÚRS 2024 01 |  | základní |  | 0 | 0 | 0 | 0.58 | 260.8921 | 4 | K | 2 |  |  |  | ROZPOCET |  |  |  | 0 | 0 | 0 | 0 | 0 | 1 | 0 | 4 | -2023614341
| PP |  | Odstranění podkladů nebo krytů při překopech inženýrských sítí s přemístěním hmot na skládku ve vzdálenosti do 3 m nebo s naložením na dopravní prostředek strojně plochy jednotlivě přes 15 m2 z kameniva hrubého drceného, o tl. vrstvy přes 300 do 400 mm | [14 empty] | PP | 2
| VV |  | " hutněný makadam 350mm " BASFALT3-BASFALT3r |  | 449.814 | [12 empty] | VV | 2 | 2 | True | 1 | ROZPOCET
111 | K | 113107024 | Odstranění podkladu z kameniva drceného tl přes 300 do 400 mm při překopech ručně | m2 | 38.045 |  | 0 | CS ÚRS 2024 01 |  | základní |  | 0 | 0 | 0 | 0.58 | 22.0661 | 4 | K | 2 |  |  |  | ROZPOCET |  |  |  | 0 | 0 | 0 | 0 | 0 | 1 | 0 | 4 | 427440197
| PP |  | Odstranění podkladů nebo krytů při překopech inženýrských sítí s přemístěním hmot na skládku ve vzdálenosti do 3 m nebo s naložením na dopravní prostředek ručně z kameniva hrubého drceného, o tl. vrstvy přes 300 do 400 mm | [14 empty] | PP | 2
| VV |  | " hutněný makadam 350mm " BASFALT3r |  | 38.045 | [12 empty] | VV | 2 | 2 | True | 1 | ROZPOCET
112 | K | 997221551 | Vodorovná doprava suti ze sypkých materiálů do 1 km | t | 358.576 |  | 0 | CS ÚRS 2024 01 |  | základní |  | 0 | 0 | 0 | 0 | 0 | 4 | K | 2 |  |  |  | ROZPOCET |  |  |  | 0 | 0 | 0 | 0 | 0 | 1 | 0 | 4 | 1950231493
| PP |  | Vodorovná doprava suti bez naložení, ale se složením a s hrubým urovnáním ze sypkých materiálů, na vzdálenost do 1 km | [14 empty] | PP | 2
| VV |  | BASFALT3*0,35*2,1 |  | 358.576 | [12 empty] | VV | 2 | 2 | True | 0 | ROZPOCET
| VV | SUT31 | Součet |  | 358.576 | [12 empty] | VV | 2 | 4 | True | 1 | ROZPOCET
113 | K | 997221559.1 | Příplatek za vzdálenost skládky dle výběru zhotovitele | t | 358.576 |  | 0 | vlastní |  | základní |  | 0 | 0 | 0 | 0 | 0 | 4 | K | 2 |  |  |  | ROZPOCET |  |  |  | 0 | 0 | 0 | 0 | 0 | 1 | 0 | 4 | -1847205596
| PP |  | Vodorovná doprava suti bez naložení, ale se složením a s hrubým urovnáním Příplatek k ceně za každý další i započatý 1 km přes 1 km | [14 empty] | PP | 2
114 | K | 979098110.1 | Poplatek za recyklační skládku suti | t | 358.576 |  | 0 | vlastní |  | základní |  | 0 | 0 | 0 | 0 | 0 | 4 | K | 2 |  |  |  | ROZPOCET |  |  |  | 0 | 0 | 0 | 0 | 0 | 1 | 0 | 4 | 2124888965
| PP |  | Poplatek za skládku suti (bez živice) | [14 empty] | PP | 2
| VV |  | SUT31 |  | 358.576 | [12 empty] | VV | 2 | 2 | True | 1 | ROZPOCET
115 | K | 113107542 | Odstranění podkladu živičných tl přes 50 do 100 mm při překopech strojně pl přes 15 m2 | m2 | 449.814 |  | 0 | CS ÚRS 2024 01 |  | základní |  | 0 | 0 | 0 | 0.22 | 98.9591 | 4 | K | 2 |  |  |  | ROZPOCET |  |  |  | 0 | 0 | 0 | 0 | 0 | 1 | 0 | 4 | 1833259847
| PP |  | Odstranění podkladů nebo krytů při překopech inženýrských sítí s přemístěním hmot na skládku ve vzdálenosti do 3 m nebo s naložením na dopravní prostředek strojně plochy jednotlivě přes 15 m2 živičných, o tl. vrstvy přes 50 do 100 mm | [14 empty] | PP | 2
| VV |  | " asfaltová vozovka - vrstva 85mm " | [14 empty] | VV | 2 | 1 | True | 0 | ROZPOCET
| VV |  | " přípojky větev 2 " | [14 empty] | VV | 2 | 1 | True | 0 | ROZPOCET
| VV |  | 1,1*(3,6+2,0+1,9+2,0+2,0+4,6+9,2+2,8+4,6-1,3/2+2,0) |  | 37.455 | [12 empty] | VV | 2 | 2 | True | 0 | ROZPOCET
| VV |  | 1,1*(2,0+2,3+2,0+2,8+1,9+4,4+4,2-0,5-0,5-0,36) |  | 20.064 | [12 empty] | VV | 2 | 2 | True | 0 | ROZPOCET
| VV |  | 1,1*3,5*2 |  | 7.7 | [12 empty] | VV | 2 | 2 | True | 0 | ROZPOCET
| VV |  | -1,1*1,7/2*17 |  | -15.895 | [12 empty] | VV | 2 | 2 | True | 0 | ROZPOCET
| VV |  | 1,7*1,7*17 |  | 49.13 | [12 empty] | VV | 2 | 2 | True | 0 | ROZPOCET
| VV |  | " přípojky větev 3 " | [14 empty] | VV | 2 | 1 | True | 0 | ROZPOCET
| VV |  | 1,1*(2,2-1,3/2+4,3+2,2+2,2+2,0+5,4-1,3/2+3,8-0,92) |  | 21.868 | [12 empty] | VV | 2 | 2 | True | 0 | ROZPOCET
| VV |  | -1,1*1,7/2*7 |  | -6.545 | [12 empty] | VV | 2 | 2 | True | 0 | ROZPOCET
| VV |  | 1,7*1,7*7 |  | 20.23 | [12 empty] | VV | 2 | 2 | True | 0 | ROZPOCET
| VV |  | " přípojky větev 4 " | [14 empty] | VV | 2 | 1 | True | 0 | ROZPOCET
| VV |  | 1,1*(4,77+1,3+6,08+3,8+7,55+6,35+4,4+4,9-1,3/2+1,9+4,9-1,3/2-1,54-1,99-0,92-0,9) |  | 43.23 | [12 empty] | VV | 2 | 2 | True | 0 | ROZPOCET
| VV |  | -1,1*1,7/2*8 |  | -7.48 | [12 empty] | VV | 2 | 2 | True | 0 | ROZPOCET
| VV |  | 1,7*1,7*8 |  | 23.12 | [12 empty] | VV | 2 | 2 | True | 0 | ROZPOCET
| VV |  | " přípojky větev 5 " | [14 empty] | VV | 2 | 1 | True | 0 | ROZPOCET
| VV |  | 1,1*(1,9*2+2,0*3+1,9*4+2,0*2+2,25) |  | 26.015 | [12 empty] | VV | 2 | 2 | True | 0 | ROZPOCET
| VV |  | -1,1*1,7/2*11 |  | -10.285 | [12 empty] | VV | 2 | 2 | True | 0 | ROZPOCET
| VV |  | 1,7*1,7*11 |  | 31.79 | [12 empty] | VV | 2 | 2 | True | 0 | ROZPOCET
| VV |  | " přípojky větev 6 " 1,1*(1,8+1,7-1,7/2*2)+1,7*1,7*2 |  | 7.76 | [12 empty] | VV | 2 | 2 | True | 0 | ROZPOCET
| VV |  | " přípojky větev 7 " 1,1*(1,9*2+2,0*2-1,7/2*4)+1,7*1,7*4 |  | 16.4 | [12 empty] | VV | 2 | 2 | True | 0 | ROZPOCET
| VV |  | " přípojky větev 8 " 1,1*(1,9+2,0-1,7/2*2)+1,7*1,7*1,5 |  | 6.755 | [12 empty] | VV | 2 | 2 | True | 0 | ROZPOCET
| VV |  | " přípojky větev 9 " 1,1*(1,9*3-1,7/2*3)+1,7*1,7*3 |  | 12.135 | [12 empty] | VV | 2 | 2 | True | 0 | ROZPOCET
| VV |  | " přípojky větev 10 " 1,1*(2,0+1,8-1,7/2*2)+1,7*1,7*2 |  | 8.09 | [12 empty] | VV | 2 | 2 | True | 0 | ROZPOCET
| VV |  | " přípojky větev 11 " | [14 empty] | VV | 2 | 1 | True | 0 | ROZPOCET
| VV |  | 1,1*(4,2+4,51+2,2+4,2+5,4-1,3/2+2,0+5,4-1,3/2+4,4-0,91-1,13-1,05+1,7/2*2) |  | 32.582 | [12 empty] | VV | 2 | 2 | True | 0 | ROZPOCET
| VV |  | -1,1*1,7/2*6 |  | -5.61 | [12 empty] | VV | 2 | 2 | True | 0 | ROZPOCET
| VV |  | 1,7*1,7*6 |  | 17.34 | [12 empty] | VV | 2 | 2 | True | 0 | ROZPOCET
| VV |  | " přípojky větev 12 " 1,1*(4,4+1,9-1,7/2*2)+1,7*1,7*1,5 |  | 9.395 | [12 empty] | VV | 2 | 2 | True | 0 | ROZPOCET
| VV |  | " přípojky větev 13 " 1,1*(2,0*2-1,7/2*2)+1,7*1,7*2 |  | 8.31 | [12 empty] | VV | 2 | 2 | True | 0 | ROZPOCET
| VV |  | " přípojky větev 14 " | [14 empty] | VV | 2 | 1 | True | 0 | ROZPOCET
| VV |  | 1,1*(5,03-1,24/2*2+11,3-1,3/2+16,99-1,24/2-1,3+7,07+3,87-1,7/2*4)+1,7*(1,7*4-0,63-1,7/2) |  | 49.799 | [12 empty] | VV | 2 | 2 | True | 0 | ROZPOCET
| VV |  | " přípojky do Skp4 " | [14 empty] | VV | 2 | 1 | True | 0 | ROZPOCET
| VV |  | 1,1*(12,3-1,24/2-1,3/2+12,6-1,3/2+7,2-1,3/2-1,7/2*2)+1,7*1,7*2 |  | 36.393 | [12 empty] | VV | 2 | 2 | True | 0 | ROZPOCET
| VV |  | " přípojky do Skp9 " | [14 empty] | VV | 2 | 1 | True | 0 | ROZPOCET
| VV |  | 1,1*(11,6-1,24/2-1,3/2+9,0-1,24-1,3/2-0,77+3,5-1,3/2-2,21) |  | 19.041 | [12 empty] | VV | 2 | 2 | True | 0 | ROZPOCET
| VV |  | " přípojky do Skp10 " | [14 empty] | VV | 2 | 1 | True | 0 | ROZPOCET
| VV |  | 1,1*(5,66-1,24/2*2+10,5+4,4-1,7/2*4)+1,7*1,7*4 |  | 29.072 | [12 empty] | VV | 2 | 2 | True | 0 | ROZPOCET
| VV | BASFALT3 | Součet |  | 487.859 | [12 empty] | VV | 2 | 4 | True | 0 | ROZPOCET
| VV |  | " odpočet asfalt bouraný ručně v OP stromů " | [14 empty] | VV | 2 | 1 | True | 0 | ROZPOCET
| VV |  | BASFALT3-BASFALT3r |  | 449.814 | [12 empty] | VV | 2 | 2 | True | 0 | ROZPOCET
| VV |  | Součet |  | 449.814 | [12 empty] | VV | 2 | 4 | True | 1 | ROZPOCET
116 | K | 113107042 | Odstranění podkladu živičných tl přes 50 do 100 mm při překopech ručně | m2 | 38.045 |  | 0 | CS ÚRS 2024 01 |  | základní |  | 0 | 0 | 0 | 0.22 | 8.3699 | 4 | K | 2 |  |  |  | ROZPOCET |  |  |  | 0 | 0 | 0 | 0 | 0 | 1 | 0 | 4 | 93996079
| PP |  | Odstranění podkladů nebo krytů při překopech inženýrských sítí s přemístěním hmot na skládku ve vzdálenosti do 3 m nebo s naložením na dopravní prostředek ručně živičných, o tl. vrstvy přes 50 do 100 mm | [14 empty] | PP | 2
| VV |  | " asfaltová vozovka - vrstva 85mm - v OP stromů - viz, PP " | [14 empty] | VV | 2 | 1 | True | 0 | ROZPOCET
| VV |  | OP3 |  | 38.045 | [12 empty] | VV | 2 | 2 | True | 0 | ROZPOCET
| VV | BASFALT3r | Součet |  | 38.045 | [12 empty] | VV | 2 | 4 | True | 1 | ROZPOCET
117 | K | 919735112 | Řezání stávajícího živičného krytu hl přes 50 do 100 mm | m | 1002.84 |  | 0 | CS ÚRS 2024 01 |  | základní |  | 0 | 0 | 0 | 0 | 0 | 4 | K | 2 |  |  |  | ROZPOCET |  |  |  | 0 | 0 | 0 | 0 | 0 | 1 | 0 | 4 | -1138295467
| PP |  | Řezání stávajícího živičného krytu nebo podkladu hloubky přes 50 do 100 mm | [14 empty] | PP | 2
| VV |  | " asfaltová vozovka - vrstva 85mm " | [14 empty] | VV | 2 | 1 | True | 0 | ROZPOCET
| VV |  | " přípojky větev 2 " | [14 empty] | VV | 2 | 1 | True | 0 | ROZPOCET
| VV |  | 2*(3,6+2,0+1,9+2,0+2,0+4,6+9,2+2,8+4,6-1,3/2+2,0) |  | 68.1 | [12 empty] | VV | 2 | 2 | True | 0 | ROZPOCET
| VV |  | 2*(2,0+2,3+2,0+2,8+1,9+4,4+4,2-0,5-0,5-0,36) |  | 36.48 | [12 empty] | VV | 2 | 2 | True | 0 | ROZPOCET
| VV |  | 2*3,5*2 |  | 14 | [12 empty] | VV | 2 | 2 | True | 0 | ROZPOCET
| VV |  | -2*1,7/2*17 |  | -28.9 | [12 empty] | VV | 2 | 2 | True | 0 | ROZPOCET
| VV |  | 4*1,7*17 |  | 115.6 | [12 empty] | VV | 2 | 2 | True | 0 | ROZPOCET
| VV |  | " přípojky větev 3 " | [14 empty] | VV | 2 | 1 | True | 0 | ROZPOCET
| VV |  | 2*(2,2-1,3/2+4,3+2,2+2,2+2,0+5,4-1,3/2+3,8-0,92) |  | 39.76 | [12 empty] | VV | 2 | 2 | True | 0 | ROZPOCET
| VV |  | -2*1,7/2*7 |  | -11.9 | [12 empty] | VV | 2 | 2 | True | 0 | ROZPOCET
| VV |  | 4*1,7*7 |  | 47.6 | [12 empty] | VV | 2 | 2 | True | 0 | ROZPOCET
| VV |  | " přípojky větev 4 " | [14 empty] | VV | 2 | 1 | True | 0 | ROZPOCET
| VV |  | 2*(4,77+1,3+6,08+3,8+7,55+6,35+4,4+4,9-1,3/2+1,9+4,9-1,3/2-1,54-1,99-0,92-0,9) |  | 78.6 | [12 empty] | VV | 2 | 2 | True | 0 | ROZPOCET
| VV |  | -2*1,7/2*8 |  | -13.6 | [12 empty] | VV | 2 | 2 | True | 0 | ROZPOCET
| VV |  | 4*1,7*8 |  | 54.4 | [12 empty] | VV | 2 | 2 | True | 0 | ROZPOCET
| VV |  | " přípojky větev 5 " | [14 empty] | VV | 2 | 1 | True | 0 | ROZPOCET
| VV |  | 2*(1,9*2+2,0*3+1,9*4+2,0*2+2,25) |  | 47.3 | [12 empty] | VV | 2 | 2 | True | 0 | ROZPOCET
| VV |  | -2*1,7/2*11 |  | -18.7 | [12 empty] | VV | 2 | 2 | True | 0 | ROZPOCET
| VV |  | 4*1,7*11 |  | 74.8 | [12 empty] | VV | 2 | 2 | True | 0 | ROZPOCET
| VV |  | " přípojky větev 6 " 2*(1,8+1,7-1,7/2*2)+4*1,7*2 |  | 17.2 | [12 empty] | VV | 2 | 2 | True | 0 | ROZPOCET
| VV |  | " přípojky větev 7 " 2*(1,9*2+2,0*2-1,7/2*4)+4*1,7*4 |  | 36 | [12 empty] | VV | 2 | 2 | True | 0 | ROZPOCET
| VV |  | " přípojky větev 8 " 2*(1,9+2,0-1,7/2*2)+4*1,7*1,5 |  | 14.6 | [12 empty] | VV | 2 | 2 | True | 0 | ROZPOCET
| VV |  | " přípojky větev 9 " 2*(1,9*3-1,7/2*3)+4*1,7*3 |  | 26.7 | [12 empty] | VV | 2 | 2 | True | 0 | ROZPOCET
| VV |  | " přípojky větev 10 " 2*(2,0+1,8-1,7/2*2)+4*1,7*2 |  | 17.8 | [12 empty] | VV | 2 | 2 | True | 0 | ROZPOCET
| VV |  | " přípojky větev 11 " | [14 empty] | VV | 2 | 1 | True | 0 | ROZPOCET
| VV |  | 2*(4,2+4,51+2,2+4,2+5,4-1,3/2+2,0+5,4-1,3/2+4,4-0,91-1,13-1,05+1,7/2*2) |  | 59.24 | [12 empty] | VV | 2 | 2 | True | 0 | ROZPOCET
| VV |  | -2*1,7/2*6 |  | -10.2 | [12 empty] | VV | 2 | 2 | True | 0 | ROZPOCET
| VV |  | 4*1,7*6 |  | 40.8 | [12 empty] | VV | 2 | 2 | True | 0 | ROZPOCET
| VV |  | " přípojky větev 12 " 2*(4,4+1,9-1,7/2*2)+4*1,7*1,5 |  | 19.4 | [12 empty] | VV | 2 | 2 | True | 0 | ROZPOCET
| VV |  | " přípojky větev 13 " 2*(2,0*2-1,7/2*2)+4*1,7*2 |  | 18.2 | [12 empty] | VV | 2 | 2 | True | 0 | ROZPOCET
| VV |  | " přípojky větev 14 " | [14 empty] | VV | 2 | 1 | True | 0 | ROZPOCET
| VV |  | 2*(5,03-1,24/2*2+11,3-1,3/2+16,99-1,24/2-1,3+7,07+3,87-1,7/2*4)+4*1,7*4-1,7-0,63*2-1,7/2*2 |  | 96.64 | [12 empty] | VV | 2 | 2 | True | 0 | ROZPOCET
| VV |  | " přípojky do Skp4 " | [14 empty] | VV | 2 | 1 | True | 0 | ROZPOCET
| VV |  | 2*(12,3-1,24/2-1,3/2+12,6-1,3/2+7,2-1,3/2-1,7/2*2)+4*1,7*2 |  | 69.26 | [12 empty] | VV | 2 | 2 | True | 0 | ROZPOCET
| VV |  | " přípojky do Skp9 " | [14 empty] | VV | 2 | 1 | True | 0 | ROZPOCET
| VV |  | 2*(11,6-1,24/2-1,3/2+9,0-1,24-1,3/2-0,77+3,5-1,3/2-2,21) |  | 34.62 | [12 empty] | VV | 2 | 2 | True | 0 | ROZPOCET
| VV |  | " přípojky do Skp10 " | [14 empty] | VV | 2 | 1 | True | 0 | ROZPOCET
| VV |  | 2*(5,66-1,24/2*2+10,5+4,4-1,7/2*4)+4*1,7*4 |  | 59.04 | [12 empty] | VV | 2 | 2 | True | 0 | ROZPOCET
| VV |  | Součet |  | 1002.84 | [12 empty] | VV | 2 | 4 | True | 1 | ROZPOCET
118 | K | 997221551 | Vodorovná doprava suti ze sypkých materiálů do 1 km | t | 91.23 |  | 0 | CS ÚRS 2024 01 |  | základní |  | 0 | 0 | 0 | 0 | 0 | 4 | K | 2 |  |  |  | ROZPOCET |  |  |  | 0 | 0 | 0 | 0 | 0 | 1 | 0 | 4 | 836074527
| PP |  | Vodorovná doprava suti bez naložení, ale se složením a s hrubým urovnáním ze sypkých materiálů, na vzdálenost do 1 km | [14 empty] | PP | 2
| VV |  | BASFALT3*0,085*2,2 |  | 91.23 | [12 empty] | VV | 2 | 2 | True | 0 | ROZPOCET
| VV | SUT32 | Součet |  | 91.23 | [12 empty] | VV | 2 | 4 | True | 1 | ROZPOCET
119 | K | 997221559.1 | Příplatek za vzdálenost skládky dle výběru zhotovitele | t | 45.615 |  | 0 | vlastní |  | základní |  | 0 | 0 | 0 | 0 | 0 | 4 | K | 2 |  |  |  | ROZPOCET |  |  |  | 0 | 0 | 0 | 0 | 0 | 1 | 0 | 4 | 2128924883
| PP |  | Vodorovná doprava suti bez naložení, ale se složením a s hrubým urovnáním Příplatek k ceně za každý další i započatý 1 km přes 1 km | [14 empty] | PP | 2
| VV |  | SUT32*0,5 |  | 45.615 | [12 empty] | VV | 2 | 2 | True | 1 | ROZPOCET
120 | K | 997221645.RbezDeh | Poplatek za uložení na skládce (skládkovné) odpadu asfaltového bez dehtu kód odpadu 17 03 02 | t | 45.615 |  | 0 | vlastní |  | základní |  | 0 | 0 | 0 | 0 | 0 | 4 | K | 2 |  |  |  | ROZPOCET |  |  |  | 0 | 0 | 0 | 0 | 0 | 1 | 0 | 4 | 1473831697
| PP |  | Poplatek za uložení stavebního odpadu na skládce (skládkovné) asfaltového bez obsahu dehtu zatříděného do Katalogu odpadů pod kódem 17 03 02 | [14 empty] | PP | 2
| VV |  | SUT32*0,5 |  | 45.615 | [12 empty] | VV | 2 | 2 | True | 1 | ROZPOCET
121 | K | 997221559.R_PAU | Příplatek vodorovné dopravy suti za skutečnou vzdálenost skládky pro uložení materálu s obsahem dehtu | t | 45.615 |  | 0 | vlastní |  | základní |  | 0 | 0 | 0 | 0 | 0 | 4 | K | 2 |  |  |  | ROZPOCET |  |  |  | 0 | 0 | 0 | 0 | 0 | 1 | 0 | 4 | -1128490019
| PP |  | Příplatek vodorovné dopravy suti za skutečnou vzdálenost skládky | [14 empty] | PP | 2
| VV |  | SUT32*0,5 |  | 45.615 | [12 empty] | VV | 2 | 2 | True | 1 | ROZPOCET
122 | K | 979098110.3 | Poplatek za skládku suti - živice - asfalty třídy ZAS-T4 s obsahem PAU, na skládku nebezpečného odpadu | t | 45.615 |  | 0 | vlastní |  | základní |  | 0 | 0 | 0 | 0 | 0 | 4 | K | 2 |  |  |  | ROZPOCET |  |  |  | 0 | 0 | 0 | 0 | 0 | 1 | 0 | 4 | -1193159759
| PP |  | Poplatek za skládku suti - živice | [14 empty] | PP | 2
| VV |  | SUT32*0,5 |  | 45.615 | [12 empty] | VV | 2 | 2 | True | 1 | ROZPOCET
123 | K | 181411131.3 | Dosetí trávníku po 1. roce vč. předseťové přípravy zálivky válení | m2 | 20.771 |  | 0 | vlastní |  | základní |  | 0 | 0 | 0 | 0 | 0 | 4 | K | 2 |  |  |  | ROZPOCET |  |  |  | 0 | 0 | 0 | 0 | 0 | 1 | 0 | 4 | -1136831958
| PP |  | Založení trávníku na půdě předem připravené plochy do 1000 m2 výsevem včetně utažení parkového v rovině nebo na svahu do 1:5 | [14 empty] | PP | 2
| VV |  | TRAVNIKpr*0,15 |  | 1.683 | [12 empty] | VV | 2 | 2 | True | 0 | ROZPOCET
| VV |  | TRAVNIKRN*0,15 |  | 19.088 | [12 empty] | VV | 2 | 2 | True | 0 | ROZPOCET
| VV |  | Součet |  | 20.771 | [12 empty] | VV | 2 | 4 | True | 1 | ROZPOCET
124 | K | 181411131.5 | Dosetí speciálního trávníku po 1. roce vč. předseťové přípravy zálivky válení | m2 | 9.306 |  | 0 | vlastní |  | základní |  | 0 | 0 | 0 | 0 | 0 | 4 | K | 2 |  |  |  | ROZPOCET |  |  |  | 0 | 0 | 0 | 0 | 0 | 1 | 0 | 4 | 1575662137
| PP |  | Založení trávníku na půdě předem připravené plochy do 1000 m2 výsevem včetně utažení parkového v rovině nebo na svahu do 1:5 | [14 empty] | PP | 2
| VV |  | TRAVApr*0,15 |  | 9.306 | [12 empty] | VV | 2 | 2 | True | 1 | ROZPOCET
125 | K | 111301111 | Sejmutí drnu tl do 100 mm s přemístěním do 50 m nebo naložením na dopravní prostředek | m2 | 44.929 |  | 0 | CS ÚRS 2024 01 |  | základní |  | 0 | 0 | 0 | 0 | 0 | 4 | K | 2 |  |  |  | ROZPOCET |  |  |  | 0 | 0 | 0 | 0 | 0 | 1 | 0 | 4 | 91063035
| PP |  | Sejmutí drnu tl. do 100 mm, v jakékoliv ploše | [14 empty] | PP | 2
| VV |  | ORNICEm23 |  | 44.929 | [12 empty] | VV | 2 | 2 | True | 0 | ROZPOCET
| VV | DRN3 | Součet |  | 44.929 | [12 empty] | VV | 2 | 4 | True | 1 | ROZPOCET
126 | K | 121151103 | Sejmutí ornice plochy do 100 m2 tl vrstvy do 200 mm strojně | m2 | 44.929 |  | 0 | CS ÚRS 2024 01 |  | základní |  | 0 | 0 | 0 | 0 | 0 | 4 | K | 2 |  |  |  | ROZPOCET |  |  |  | 0 | 0 | 0 | 0 | 0 | 1 | 0 | 4 | 608856067
| PP |  | Sejmutí ornice strojně při souvislé ploše do 100 m2, tl. vrstvy do 200 mm | [14 empty] | PP | 2
| VV |  | " přípojky větev 2 " | [14 empty] | VV | 2 | 1 | True | 0 | ROZPOCET
| VV |  | 1,7*1,7*2 |  | 5.78 | [12 empty] | VV | 2 | 2 | True | 0 | ROZPOCET
| VV |  | " přípojky větev 3 " | [14 empty] | VV | 2 | 1 | True | 0 | ROZPOCET
| VV |  | 1,1*(0,92-1,7/2) |  | 0.077 | [12 empty] | VV | 2 | 2 | True | 0 | ROZPOCET
| VV |  | 1,7*1,7*1 |  | 2.89 | [12 empty] | VV | 2 | 2 | True | 0 | ROZPOCET
| VV |  | " přípojky větev 4 " | [14 empty] | VV | 2 | 1 | True | 0 | ROZPOCET
| VV |  | 1,1*(1,54+1,99+0,92+0,9-1,7/2*2) |  | 4.015 | [12 empty] | VV | 2 | 2 | True | 0 | ROZPOCET
| VV |  | 1,7*1,7*2 |  | 5.78 | [12 empty] | VV | 2 | 2 | True | 0 | ROZPOCET
| VV |  | " přípojky větev 5 " | [14 empty] | VV | 2 | 1 | True | 0 | ROZPOCET
| VV |  | 1,7*(0,95+0,9+0,92) |  | 4.709 | [12 empty] | VV | 2 | 2 | True | 0 | ROZPOCET
| VV |  | " přípojky větev 8 " 1,7*(0,85+0,14) |  | 1.683 | [12 empty] | VV | 2 | 2 | True | 0 | ROZPOCET
| VV |  | " přípojky větev 11 " | [14 empty] | VV | 2 | 1 | True | 0 | ROZPOCET
| VV |  | 1,1*(0,91+1,13+1,05-1,7/2*2) |  | 1.529 | [12 empty] | VV | 2 | 2 | True | 0 | ROZPOCET
| VV |  | 1,7*1,7*2 |  | 5.78 | [12 empty] | VV | 2 | 2 | True | 0 | ROZPOCET
| VV |  | " přípojky větev 12 " 1,7*(0,85+0,13) |  | 1.666 | [12 empty] | VV | 2 | 2 | True | 0 | ROZPOCET
| VV |  | " přípojky větev 14 " 1,7*(0,63+1,7/2) |  | 2.516 | [12 empty] | VV | 2 | 2 | True | 0 | ROZPOCET
| VV |  | " přípojky do Skp9 " | [14 empty] | VV | 2 | 1 | True | 0 | ROZPOCET
| VV |  | 1,1*(1,24+2,21-1,7/2)+1,7*(0,85+0,77+1,7) |  | 8.504 | [12 empty] | VV | 2 | 2 | True | 0 | ROZPOCET
| VV | ORNICEm23 | Součet |  | 44.929 | [12 empty] | VV | 2 | 4 | True | 1 | ROZPOCET
127 | K | 119001401 | Dočasné zajištění potrubí ocelového nebo litinového DN do 200 mm | m | 26.4 |  | 0 | CS ÚRS 2024 01 |  | základní |  | 0 | 0.00868 | 0.22915 | 0 | 0 | 4 | K | 2 |  |  |  | ROZPOCET |  |  |  | 0 | 0 | 0 | 0 | 0 | 1 | 0 | 4 | 808844900
| PP |  | Dočasné zajištění podzemního potrubí nebo vedení ve výkopišti ve stavu i poloze, ve kterých byla na začátku zemních prací a to s podepřením, vzepřením nebo vyvěšením, případně s ochranným bedněním, se zřízením a odstraněním zajišťovací konstrukce, s opotřebením hmot potrubí ocelového nebo litinového, jmenovité světlosti DN do 200 mm | [14 empty] | PP | 2
| VV |  | " odvodnění čestného okruhu " | [14 empty] | VV | 2 | 1 | True | 0 | ROZPOCET
| VV |  | " voda, plyn " 1,1*24 |  | 26.4 | [12 empty] | VV | 2 | 2 | True | 0 | ROZPOCET
| VV | POTRUBI3 | Součet |  | 26.4 | [12 empty] | VV | 2 | 4 | True | 1 | ROZPOCET
128 | K | 119001421 | Dočasné zajištění kabelů a kabelových tratí ze 3 volně ložených kabelů | m | 28.6 |  | 0 | CS ÚRS 2024 01 |  | základní |  | 0 | 0.0369 | 1.0553 | 0 | 0 | 4 | K | 2 |  |  |  | ROZPOCET |  |  |  | 0 | 0 | 0 | 0 | 0 | 1 | 0 | 4 | -1110904013
| PP |  | Dočasné zajištění podzemního potrubí nebo vedení ve výkopišti ve stavu i poloze, ve kterých byla na začátku zemních prací a to s podepřením, vzepřením nebo vyvěšením, případně s ochranným bedněním, se zřízením a odstraněním zajišťovací konstrukce, s opotřebením hmot kabelů a kabelových tratí z volně ložených kabelů a to do 3 kabelů | [14 empty] | PP | 2
| VV |  | " křížení inž. sítí " 26 |  | 26 | [12 empty] | VV | 2 | 2 | True | 0 | ROZPOCET
| VV | KABELkus3 | Součet |  | 26 | [12 empty] | VV | 2 | 4 | True | 0 | ROZPOCET
| VV |  | KABELkus3*1,1 |  | 28.6 | [12 empty] | VV | 2 | 2 | True | 0 | ROZPOCET
| VV | KABELm3 | Součet |  | 28.6 | [12 empty] | VV | 2 | 4 | True | 1 | ROZPOCET
129 | K | 139001101 | Příplatek za ztížení vykopávky v blízkosti podzemního vedení | m3 | 82.5 |  | 0 | CS ÚRS 2024 01 |  | základní |  | 0 | 0 | 0 | 0 | 0 | 4 | K | 2 |  |  |  | ROZPOCET |  |  |  | 0 | 0 | 0 | 0 | 0 | 1 | 0 | 4 | -823054678
| PP |  | Příplatek k cenám hloubených vykopávek za ztížení vykopávky v blízkosti podzemního vedení nebo výbušnin pro jakoukoliv třídu horniny | [14 empty] | PP | 2
| VV |  | " křížení inž. sítí " | [14 empty] | VV | 2 | 1 | True | 0 | ROZPOCET
| VV |  | " voda " POTRUBI3*1,5*1,0 |  | 39.6 | [12 empty] | VV | 2 | 2 | True | 0 | ROZPOCET
| VV |  | " kabely " KABELm3*1,5*1,0 |  | 42.9 | [12 empty] | VV | 2 | 2 | True | 0 | ROZPOCET
| VV | VYKOPR3 | Součet |  | 82.5 | [12 empty] | VV | 2 | 4 | True | 1 | ROZPOCET
130 | K | 132212222 | Hloubení zapažených rýh šířky do 2000 mm v nesoudržných horninách třídy těžitelnosti I skupiny 3 ručně | m3 | 82.5 |  | 0 | CS ÚRS 2024 01 |  | základní |  | 0 | 0 | 0 | 0 | 0 | 4 | K | 2 |  |  |  | ROZPOCET |  |  |  | 0 | 0 | 0 | 0 | 0 | 1 | 0 | 4 | 14758700
| PP |  | Hloubení zapažených rýh šířky přes 800 do 2 000 mm ručně s urovnáním dna do předepsaného profilu a spádu v hornině třídy těžitelnosti I skupiny 3 nesoudržných | [14 empty] | PP | 2
| VV |  | VYKOPR3 |  | 82.5 | [12 empty] | VV | 2 | 2 | True | 1 | ROZPOCET
131 | K | 132251254 | Hloubení rýh nezapažených š do 2000 mm v hornině třídy těžitelnosti I skupiny 3 objem do 500 m3 strojně | m3 | 432.174 |  | 0 | CS ÚRS 2024 01 |  | základní |  | 0 | 0 | 0 | 0 | 0 | 4 | K | 2 |  |  |  | ROZPOCET |  |  |  | 0 | 0 | 0 | 0 | 0 | 1 | 0 | 4 | -1796749823
| PP |  | Hloubení nezapažených rýh šířky přes 800 do 2 000 mm strojně s urovnáním dna do předepsaného profilu a spádu v hornině třídy těžitelnosti I skupiny 3 přes 100 do 500 m3 | [14 empty] | PP | 2
| VV |  | " přípojky větev 2 " | [14 empty] | VV | 2 | 1 | True | 0 | ROZPOCET
| VV |  | " SK-10-R31-2 " 1,1*(1,99+1,37)/2*(3,6-1,7/2) |  | 5.082 | [12 empty] | VV | 2 | 2 | True | 0 | ROZPOCET
| VV |  | " SK-10-R35 " 1,1*(1,97+1,35)/2*(2,0-1,7/2) |  | 2.1 | [12 empty] | VV | 2 | 2 | True | 0 | ROZPOCET
| VV |  | " SK-10-R36 " 1,1*(1,76+1,26)/2*(1,9-1,7/2) |  | 1.744 | [12 empty] | VV | 2 | 2 | True | 0 | ROZPOCET
| VV |  | " SK-12-D43-1 " 1,1*(2,42+1,79)/2*(2,0-1,7/2) |  | 2.663 | [12 empty] | VV | 2 | 2 | True | 0 | ROZPOCET
| VV |  | " SK-12-D43-2 " 1,1*(2,61+2,0)/2*(2,0-1,7/2) |  | 2.916 | [12 empty] | VV | 2 | 2 | True | 0 | ROZPOCET
| VV |  | " SK-16-D23-3 " 1,1*(1,98+1,1)/2*(4,6-1,7/2) |  | 6.353 | [12 empty] | VV | 2 | 2 | True | 0 | ROZPOCET
| VV |  | " SK-16-R23-2 " 1,1*(1,97+1,6)/2*(9,2-1,7/2) |  | 16.395 | [12 empty] | VV | 2 | 2 | True | 0 | ROZPOCET
| VV |  | " SK-2-D47-3 " 1,1*(1,6+1,09)/2*(2,8-1,7/2) |  | 2.885 | [12 empty] | VV | 2 | 2 | True | 0 | ROZPOCET
| VV |  | " SK-2-D48-5 " 1,1*(1,95+1,11)/2*(4,6-2,7/2-1,7/2) |  | 4.039 | [12 empty] | VV | 2 | 2 | True | 0 | ROZPOCET
| VV |  | " SK-22-BD46 " 1,1*(1,56+1,1)/2*(2,0-1,7/2) |  | 1.682 | [12 empty] | VV | 2 | 2 | True | 0 | ROZPOCET
| VV |  | " SK-4-D48-6 " 1,1*(1,92+1,3)/2*(2,0-1,7/2) |  | 2.037 | [12 empty] | VV | 2 | 2 | True | 0 | ROZPOCET
| VV |  | " SK-4-D48-7 " 1,1*(1,98+1,2)/2*(2,3-1,7/2) |  | 2.536 | [12 empty] | VV | 2 | 2 | True | 0 | ROZPOCET
| VV |  | " SK-6-D54-3 " 1,1*(1,94+1,6)/2*(2,0-1,7/2) |  | 2.239 | [12 empty] | VV | 2 | 2 | True | 0 | ROZPOCET
| VV |  | " SK-8-D52 " 1,1*(1,86+1,1)/2*(2,8-1,7/2) |  | 3.175 | [12 empty] | VV | 2 | 2 | True | 0 | ROZPOCET
| VV |  | " SK-8-R34 " 1,1*(2,5+1,85)/2*(1,9-1,7/2) |  | 2.512 | [12 empty] | VV | 2 | 2 | True | 0 | ROZPOCET
| VV |  | " VPR2 " 1,1*(1,74+1,6)/2*(4,4-1,7/2) |  | 6.521 | [12 empty] | VV | 2 | 2 | True | 0 | ROZPOCET
| VV |  | " VPR3 " 1,1*(1,61+0,96)/2*(4,2-1,7/2) |  | 4.735 | [12 empty] | VV | 2 | 2 | True | 0 | ROZPOCET
| VV |  | " DS č.1 " 1,1*(1,98+1,64)/2*3,5 |  | 6.969 | [12 empty] | VV | 2 | 2 | True | 0 | ROZPOCET
| VV |  | " DS č.2 " 1,1*(2,13+1,68)/2*3,5 |  | 7.334 | [12 empty] | VV | 2 | 2 | True | 0 | ROZPOCET
| VV |  | " přípojky větev 3 " | [14 empty] | VV | 2 | 1 | True | 0 | ROZPOCET
| VV |  | " SK-16-D23-2 " 1,1*(1,63+1,12)/2*(2,2-2,7/2-1,7/2) |  | 0 | [12 empty] | VV | 2 | 2 | True | 0 | ROZPOCET
| VV |  | " SK-16-R17-2 " 1,1*(1,88+1,54)/2*(4,3-1,7/2) |  | 6.489 | [12 empty] | VV | 2 | 2 | True | 0 | ROZPOCET
| VV |  | " SK-22a-D55 " 1,1*(1,79+1,2)/2*(2,2-1,7/2) |  | 2.22 | [12 empty] | VV | 2 | 2 | True | 0 | ROZPOCET
| VV |  | " SK-22a-R39 " 1,1*(1,57+1,1)/2*(2,2-1,7/2) |  | 1.982 | [12 empty] | VV | 2 | 2 | True | 0 | ROZPOCET
| VV |  | " SK-22b-D45 " 1,1*(1,75+1,09)/2*(2,0-1,7/2) |  | 1.796 | [12 empty] | VV | 2 | 2 | True | 0 | ROZPOCET
| VV |  | " SK-22b-R5 " 1,1*(1,93+1,09)/2*(5,4-2,7/2-1,7/2) |  | 5.315 | [12 empty] | VV | 2 | 2 | True | 0 | ROZPOCET
| VV |  | " SK-24-R11 " 1,1*(1,8+1,61)/2*(3,8-1,7/2) |  | 5.533 | [12 empty] | VV | 2 | 2 | True | 0 | ROZPOCET
| VV |  | " přípojky větev 4 " | [14 empty] | VV | 2 | 1 | True | 0 | ROZPOCET
| VV |  | " SK-10-D31-1 " 1,1*(1,9+1,11)/2*(4,77-1,7/2) |  | 6.49 | [12 empty] | VV | 2 | 2 | True | 0 | ROZPOCET
| VV |  | " SK-12-D44 " 1,1*(1,92+1,6)/2*(1,3-1,7/2) |  | 0.871 | [12 empty] | VV | 2 | 2 | True | 0 | ROZPOCET
| VV |  | " SK-12-R30-2 " 1,1*(1,94+1,37)/2*(6,08-1,7/2) |  | 9.521 | [12 empty] | VV | 2 | 2 | True | 0 | ROZPOCET
| VV |  | " SK-16-D23-1 " 1,1*(1,86+1,14)/2*(3,8-1,7/2) |  | 4.868 | [12 empty] | VV | 2 | 2 | True | 0 | ROZPOCET
| VV |  | " SK-16-R17-1 " 1,1*(1,78+1,13)/2*(7,55-1,7/2) |  | 10.723 | [12 empty] | VV | 2 | 2 | True | 0 | ROZPOCET
| VV |  | " SK-18-R16-2 " 1,1*(1,85+1,34)/2*(6,35-1,7/2) |  | 9.65 | [12 empty] | VV | 2 | 2 | True | 0 | ROZPOCET
| VV |  | " SK-24-R11-1 " 1,1*(1,77+1,11)/2*(4,4-1,7/2) |  | 5.623 | [12 empty] | VV | 2 | 2 | True | 0 | ROZPOCET
| VV |  | " SK-24-R4 " 1,1*(1,7+1,11)/2*(4,9-2,7/2-1,7/2) |  | 4.173 | [12 empty] | VV | 2 | 2 | True | 0 | ROZPOCET
| VV |  | " SK-26-R10 " 1,1*(1,75+1,71)/2*(1,9-1,7/2) |  | 1.998 | [12 empty] | VV | 2 | 2 | True | 0 | ROZPOCET
| VV |  | " SK-26-R3 " 1,1*(1,7+1,84)/2*(4,9-2,7/2-1,7/2) |  | 5.257 | [12 empty] | VV | 2 | 2 | True | 0 | ROZPOCET
| VV |  | " přípojky větev 5 " | [14 empty] | VV | 2 | 1 | True | 0 | ROZPOCET
| VV |  | " SK-5-R32 " 1,1*(1,44+1,13)/2*(1,9-1,7/2) |  | 1.484 | [12 empty] | VV | 2 | 2 | True | 0 | ROZPOCET
| VV |  | " SK-5-R33 " 1,1*(1,73+1,34)/2*(1,9-1,7/2) |  | 1.773 | [12 empty] | VV | 2 | 2 | True | 0 | ROZPOCET
| VV |  | " SK-7-D56 " 1,1*(2,17+1,45)/2*(2,0-1,7/2) |  | 2.29 | [12 empty] | VV | 2 | 2 | True | 0 | ROZPOCET
| VV |  | " SK-9-R24 " 1,1*(1,69+1,39)/2*(2,0-1,7/2) |  | 1.948 | [12 empty] | VV | 2 | 2 | True | 0 | ROZPOCET
| VV |  | " SK-11-D25 " 1,1*(1,76+1,23)/2*(2,0-1,7/2) |  | 1.891 | [12 empty] | VV | 2 | 2 | True | 0 | ROZPOCET
| VV |  | " SK-11-R25 " 1,1*(1,89+1,34)/2*(1,9-1,7/2) |  | 1.865 | [12 empty] | VV | 2 | 2 | True | 0 | ROZPOCET
| VV |  | " SK-11-R26 " 1,1*(1,99+1,47)/2*(1,9-1,7/2) |  | 1.998 | [12 empty] | VV | 2 | 2 | True | 0 | ROZPOCET
| VV |  | " SK-11-R27 " 1,1*(2,14+1,65)/2*(1,9-1,7/2) |  | 2.189 | [12 empty] | VV | 2 | 2 | True | 0 | ROZPOCET
| VV |  | " SK-13-R28-1 " 1,1*(2,45+1,96)/2*(1,9-1,7/2) |  | 2.547 | [12 empty] | VV | 2 | 2 | True | 0 | ROZPOCET
| VV |  | " SK-14-D42 " 1,1*(2,61+2,01)/2*(2,0-1,7/2) |  | 2.922 | [12 empty] | VV | 2 | 2 | True | 0 | ROZPOCET
| VV |  | " SK-14-R29-1 " 1,1*(2,6+2,0)/2*(2,0-1,7/2) |  | 2.91 | [12 empty] | VV | 2 | 2 | True | 0 | ROZPOCET
| VV |  | " FZ2 " 1,1*(2,59+1,42)/2*2,25 |  | 4.962 | [12 empty] | VV | 2 | 2 | True | 0 | ROZPOCET
| VV |  | " přípojky větev 6 " | [14 empty] | VV | 2 | 1 | True | 0 | ROZPOCET
| VV |  | " SK-19-D20-2 " 1,1*(2,09+1,52)/2*(1,8-1,7/2) |  | 1.886 | [12 empty] | VV | 2 | 2 | True | 0 | ROZPOCET
| VV |  | " SK-20-D21-3 " 1,1*(2,08+1,5)/2*(1,7-1,7/2) |  | 1.674 | [12 empty] | VV | 2 | 2 | True | 0 | ROZPOCET
| VV |  | " přípojky větev 7 " | [14 empty] | VV | 2 | 1 | True | 0 | ROZPOCET
| VV |  | " SK-12-R30-1 " 1,1*(1,7+1,11)/2*(1,9-1,7/2) |  | 1.623 | [12 empty] | VV | 2 | 2 | True | 0 | ROZPOCET
| VV |  | " SK-14-D29-2 " 1,1*(1,87+1,12)/2*(1,9-1,7/2) |  | 1.727 | [12 empty] | VV | 2 | 2 | True | 0 | ROZPOCET
| VV |  | " SK-18-R22 " 1,1*(1,73+1,1)/2*(2,0-1,7/2) |  | 1.79 | [12 empty] | VV | 2 | 2 | True | 0 | ROZPOCET
| VV |  | " SK-20-R21 " 1,1*(1,81+1,31)/2*(2,0-1,7/2) |  | 1.973 | [12 empty] | VV | 2 | 2 | True | 0 | ROZPOCET
| VV |  | " přípojky větev 8 " | [14 empty] | VV | 2 | 1 | True | 0 | ROZPOCET
| VV |  | " SK-13-D28-3 " 1,1*(2,3+1,6)/2*(1,9-1,7/2) |  | 2.252 | [12 empty] | VV | 2 | 2 | True | 0 | ROZPOCET
| VV |  | " SK-19-R20 " 1,1*(2,34+1,72)/2*(2,0-1,7/2) |  | 2.568 | [12 empty] | VV | 2 | 2 | True | 0 | ROZPOCET
| VV |  | " přípojky větev 9 " | [14 empty] | VV | 2 | 1 | True | 0 | ROZPOCET
| VV |  | " SK-18-R16-1 " 1,1*(1,4+1,01)/2*(1,9-1,7/2) |  | 1.392 | [12 empty] | VV | 2 | 2 | True | 0 | ROZPOCET
| VV |  | " SK-20-R15 " 1,1*(1,65+1,16)/2*(1,9-1,7/2) |  | 1.623 | [12 empty] | VV | 2 | 2 | True | 0 | ROZPOCET
| VV |  | " SK-25-R9 " 1,1*(1,6+1,24)/2*(1,9-1,7/2) |  | 1.64 | [12 empty] | VV | 2 | 2 | True | 0 | ROZPOCET
| VV |  | " přípojky větev 10 " | [14 empty] | VV | 2 | 1 | True | 0 | ROZPOCET
| VV |  | " SK-19-R15 " 1,1*(1,64+1,15)/2*(2,0-1,7/2) |  | 1.765 | [12 empty] | VV | 2 | 2 | True | 0 | ROZPOCET
| VV |  | " SK-25-R8 " 1,1*(1,68+1,22)/2*(1,8-1,7/2) |  | 1.515 | [12 empty] | VV | 2 | 2 | True | 0 | ROZPOCET
| VV |  | " přípojky větev 11 " | [14 empty] | VV | 2 | 1 | True | 0 | ROZPOCET
| VV |  | " SK-11-R19-2 " 1,1*(1,69+1,31)/2*(4,2-1,7/2) |  | 5.528 | [12 empty] | VV | 2 | 2 | True | 0 | ROZPOCET
| VV |  | " SK-15-R18 " 1,1*(1,67+1,26)/2*(4,51-1,7/2) |  | 5.898 | [12 empty] | VV | 2 | 2 | True | 0 | ROZPOCET
| VV |  | " SK-15-D18-2 " 1,1*(1,65+1,09)/2*(2,2-1,7/2) |  | 2.034 | [12 empty] | VV | 2 | 2 | True | 0 | ROZPOCET
| VV |  | " SK-17-R13 " 1,1*(1,82+1,43)/2*(4,2-1,7/2) |  | 5.988 | [12 empty] | VV | 2 | 2 | True | 0 | ROZPOCET
| VV |  | " SK-21-R21 " 1,1*(1,74+1,27)/2*(5,4-2,7/2-1,7/2) |  | 5.298 | [12 empty] | VV | 2 | 2 | True | 0 | ROZPOCET
| VV |  | " SK-23-D7-1 " 1,1*(1,67+1,1)/2*(2,0-1,7/2) |  | 1.752 | [12 empty] | VV | 2 | 2 | True | 0 | ROZPOCET
| VV |  | " SK-23-R2 " 1,1*(1,74+1,65)/2*(5,4-2,7/2-1,7/2) |  | 5.966 | [12 empty] | VV | 2 | 2 | True | 0 | ROZPOCET
| VV |  | " SK-23-R7 " 1,1*(1,73+1,3)/2*(4,4-1,7/2) |  | 5.916 | [12 empty] | VV | 2 | 2 | True | 0 | ROZPOCET
| VV |  | " přípojky větev 12 " | [14 empty] | VV | 2 | 1 | True | 0 | ROZPOCET
| VV |  | " SK-1-D40 " 1,1*(1,48+1,1)/2*(4,4-1,7/2) |  | 5.037 | [12 empty] | VV | 2 | 2 | True | 0 | ROZPOCET
| VV |  | " SK-9-D24-1 " 1,1*(1,58+1,34)/2*(1,9-1,7/2) |  | 1.686 | [12 empty] | VV | 2 | 2 | True | 0 | ROZPOCET
| VV |  | " přípojky větev 13 " | [14 empty] | VV | 2 | 1 | True | 0 | ROZPOCET
| VV |  | " SK-15-R12 " 1,1*(1,5+1,27)/2*(2,0-1,7/2) |  | 1.752 | [12 empty] | VV | 2 | 2 | True | 0 | ROZPOCET
| VV |  | " SK-21-R6 " 1,1*(1,97+1,46)/2*(2,0-1,7/2) |  | 2.169 | [12 empty] | VV | 2 | 2 | True | 0 | ROZPOCET
| VV |  | " přípojky větev 14 " | [14 empty] | VV | 2 | 1 | True | 0 | ROZPOCET
| VV |  | " Š1-VSAK " 1,1*(2,94+2,79)/2*(5,03-2,7/2*2) |  | 7.343 | [12 empty] | VV | 2 | 2 | True | 0 | ROZPOCET
| VV |  | " SK-4-D57-2 " 1,1*(2,02+1,1)/2*(11,3-2,7/2-1,7/2) |  | 15.616 | [12 empty] | VV | 2 | 2 | True | 0 | ROZPOCET
| VV |  | " SK-8-D54-1 " | [14 empty] | VV | 2 | 1 | True | 0 | ROZPOCET
| VV |  | 1,1*(1,79+1,73)/2*(1,36-2,7/2) |  | 0.019 | [12 empty] | VV | 2 | 2 | True | 0 | ROZPOCET
| VV |  | 1,1*(1,73+1,88)/2*(7,0-1,36-2,7/2) |  | 8.518 | [12 empty] | VV | 2 | 2 | True | 0 | ROZPOCET
| VV |  | 1,1*(1,88+1,79)/2*(10,31-7,0-2,7/2) |  | 3.956 | [12 empty] | VV | 2 | 2 | True | 0 | ROZPOCET
| VV |  | 1,1*(1,79+1,38)/2*(16,99-10,31-1,7/2) |  | 10.165 | [12 empty] | VV | 2 | 2 | True | 0 | ROZPOCET
| VV |  | " SK-4-D58-1 " | [14 empty] | VV | 2 | 1 | True | 0 | ROZPOCET
| VV |  | 1,1*(1,79+1,82)/2*0,75 |  | 1.489 | [12 empty] | VV | 2 | 2 | True | 0 | ROZPOCET
| VV |  | 1,1*(1,82+1,58)/2*(7,07-0,75-1,7/2) |  | 10.229 | [12 empty] | VV | 2 | 2 | True | 0 | ROZPOCET
| VV |  | " SK-4-D59-1 " | [14 empty] | VV | 2 | 1 | True | 0 | ROZPOCET
| VV |  | 1,1*(1,79+1,62)/2*1,4 |  | 2.626 | [12 empty] | VV | 2 | 2 | True | 0 | ROZPOCET
| VV |  | 1,1*(1,62+1,22)/2*(3,87-1,4-1,7/2) |  | 2.53 | [12 empty] | VV | 2 | 2 | True | 0 | ROZPOCET
| VV |  | " přípojky do Skp4 " | [14 empty] | VV | 2 | 1 | True | 0 | ROZPOCET
| VV |  | " Škp4-Š53-š " 1,1*(2,32+1,28)/2*(12,3-2,7/2*2) |  | 19.008 | [12 empty] | VV | 2 | 2 | True | 0 | ROZPOCET
| VV |  | " SK-8-D53-1 " 1,1*(1,28+1,16)/2*(12,6-2,7/2-1,7/2) |  | 13.957 | [12 empty] | VV | 2 | 2 | True | 0 | ROZPOCET
| VV |  | " SK-8-D60 " 1,1*(1,28+1,19)/2*(7,2-2,7/2-1,7/2) |  | 6.793 | [12 empty] | VV | 2 | 2 | True | 0 | ROZPOCET
| VV |  | " přípojky do Skp9 " | [14 empty] | VV | 2 | 1 | True | 0 | ROZPOCET
| VV |  | " Škp9-Š54-š " | [14 empty] | VV | 2 | 1 | True | 0 | ROZPOCET
| VV |  | 1,1*(1,92+1,5)/2*(4,64-2,7/2) |  | 6.188 | [12 empty] | VV | 2 | 2 | True | 0 | ROZPOCET
| VV |  | 1,1*(1,5+1,38)/2*(11,6-4,64-1,7/2) |  | 9.678 | [12 empty] | VV | 2 | 2 | True | 0 | ROZPOCET
| VV |  | " SK-7-D50-4 " | [14 empty] | VV | 2 | 1 | True | 0 | ROZPOCET
| VV |  | 1,1*(1,39+1,46)/2*(2,86-2,7/2) |  | 2.367 | [12 empty] | VV | 2 | 2 | True | 0 | ROZPOCET
| VV |  | 1,1*(1,46+1,23)/2*(9,0-2,86-1,7/2) |  | 7.827 | [12 empty] | VV | 2 | 2 | True | 0 | ROZPOCET
| VV |  | " TECHNIKA-D61-1 " | [14 empty] | VV | 2 | 1 | True | 0 | ROZPOCET
| VV |  | 1,1*(1,39+1,44)/2*(1,35-2,7/2) |  | 0 | [12 empty] | VV | 2 | 2 | True | 0 | ROZPOCET
| VV |  | 1,1*(1,44+1,42)/2*(3,5-1,35-1,7/2) |  | 2.045 | [12 empty] | VV | 2 | 2 | True | 0 | ROZPOCET
| VV |  | " přípojky do Skp10 " | [14 empty] | VV | 2 | 1 | True | 0 | ROZPOCET
| VV |  | " Škp10-Š55-š/Š10-VSAK " | [14 empty] | VV | 2 | 1 | True | 0 | ROZPOCET
| VV |  | 1,1*(2,53+2,47)/2*(2,66-2,7/2) |  | 3.603 | [12 empty] | VV | 2 | 2 | True | 0 | ROZPOCET
| VV |  | 1,1*(2,47+2,51)/2*(5,66-2,66-2,7/2) |  | 4.519 | [12 empty] | VV | 2 | 2 | True | 0 | ROZPOCET
| VV |  | " SK-5-D49-3 " | [14 empty] | VV | 2 | 1 | True | 0 | ROZPOCET
| VV |  | 1,1*(1,05+1,19)/2*(5,28-1,7/2) |  | 5.458 | [12 empty] | VV | 2 | 2 | True | 0 | ROZPOCET
| VV |  | 1,1*(1,19+1,1)/2*(10,5-5,28-1,7/2) |  | 5.504 | [12 empty] | VV | 2 | 2 | True | 0 | ROZPOCET
| VV |  | " ZEĎ-D62-1 " 1,1*(1,05+1,16)/2*(4,4-1,7/2*2) |  | 3.282 | [12 empty] | VV | 2 | 2 | True | 0 | ROZPOCET
| VV |  | "šachty plast - viz výpis šachet " | [14 empty] | VV | 2 | 1 | True | 0 | ROZPOCET
| VV |  | 1,7*1,7*(1,35+1,2+1,19+1,62+1,08+1,16+1,6+1,21+1,2+1,44) |  | 37.715 | [12 empty] | VV | 2 | 2 | True | 0 | ROZPOCET
| VV |  | 1,7*1,7*(1,33+1,7+1,22+1,2+2,11+1,89+2,1+1,7+1,19+1,2) |  | 45.2 | [12 empty] | VV | 2 | 2 | True | 0 | ROZPOCET
| VV |  | 1,7*1,7*(1,2+1,21+1,4+1,3+1,15+1,2+1,7+1,3+1,55+1,2) |  | 38.177 | [12 empty] | VV | 2 | 2 | True | 0 | ROZPOCET
| VV |  | 1,7*1,7*(1,37+1,75+1,94+1,31+1,19+1,56+1,4+1,32+1,34+1,81) |  | 43.321 | [12 empty] | VV | 2 | 2 | True | 0 | ROZPOCET
| VV |  | 1,7*1,7*(1,2+1,71+1,37+1,52+1,25+1,26+1,11+1,44+1,19+1,64) |  | 39.564 | [12 empty] | VV | 2 | 2 | True | 0 | ROZPOCET
| VV |  | 1,7*1,7*(1,35+1,41+1,82+1,41+1,2+1,4+1,24+1,7+1,49+1,44+1,57) |  | 46.327 | [12 empty] | VV | 2 | 2 | True | 0 | ROZPOCET
| VV |  | 1,7*1,7*(1,75+2,06+2,1+1,2+1,47+1,21+1,47+1,23+1,44+1,95) |  | 45.893 | [12 empty] | VV | 2 | 2 | True | 0 | ROZPOCET
| VV |  | 1,7*1,7*(1,45+1,36+1,09+1,58+1,2) |  | 19.305 | [12 empty] | VV | 2 | 2 | True | 0 | ROZPOCET
| VV | VYKOP31 | Mezisoučet |  | 735.879 | [12 empty] | VV | 2 | 3 | True | 0 | ROZPOCET
| VV |  | " odpočet povrchů " | [14 empty] | VV | 2 | 1 | True | 0 | ROZPOCET
| VV |  | -0,435*BASFALT3 |  | -212.219 | [12 empty] | VV | 2 | 2 | True | 0 | ROZPOCET
| VV |  | -0,2*ORNICEm23 |  | -8.986 | [12 empty] | VV | 2 | 2 | True | 0 | ROZPOCET
| VV |  | " odpočet ruční výkop " | [14 empty] | VV | 2 | 1 | True | 0 | ROZPOCET
| VV |  | -VYKOPR3 |  | -82.5 | [12 empty] | VV | 2 | 2 | True | 0 | ROZPOCET
| VV | VYKOP3 | Součet |  | 432.174 | [12 empty] | VV | 2 | 4 | True | 1 | ROZPOCET
132 | K | 151101101 | Zřízení příložného pažení a rozepření stěn rýh hl do 2 m | m2 | 1250.691 |  | 0 | CS ÚRS 2024 01 |  | základní |  | 0 | 0.00084 | 1.0506 | 0 | 0 | 4 | K | 2 |  |  |  | ROZPOCET |  |  |  | 0 | 0 | 0 | 0 | 0 | 1 | 0 | 4 | -719422655
| PP |  | Zřízení pažení a rozepření stěn rýh pro podzemní vedení příložné pro jakoukoliv mezerovitost, hloubky do 2 m | [14 empty] | PP | 2
| VV |  | " přípojky větev 2 " | [14 empty] | VV | 2 | 1 | True | 0 | ROZPOCET
| VV |  | " SK-10-R31-2 " 2*(1,99+1,37)/2*(3,6-1,7/2) |  | 9.24 | [12 empty] | VV | 2 | 2 | True | 0 | ROZPOCET
| VV |  | " SK-10-R35 " 2*(1,97+1,35)/2*(2,0-1,7/2) |  | 3.818 | [12 empty] | VV | 2 | 2 | True | 0 | ROZPOCET
| VV |  | " SK-10-R36 " 2*(1,76+1,26)/2*(1,9-1,7/2) |  | 3.171 | [12 empty] | VV | 2 | 2 | True | 0 | ROZPOCET
| VV |  | " SK-12-D43-1 " 2*(2,42+1,79)/2*(2,0-1,7/2) |  | 4.842 | [12 empty] | VV | 2 | 2 | True | 0 | ROZPOCET
| VV |  | " SK-12-D43-2 " 2*(2,61+2,0)/2*(2,0-1,7/2) |  | 5.302 | [12 empty] | VV | 2 | 2 | True | 0 | ROZPOCET
| VV |  | " SK-16-D23-3 " 2*(1,98+1,1)/2*(4,6-1,7/2) |  | 11.55 | [12 empty] | VV | 2 | 2 | True | 0 | ROZPOCET
| VV |  | " SK-16-R23-2 " 2*(1,97+1,6)/2*(9,2-1,7/2) |  | 29.81 | [12 empty] | VV | 2 | 2 | True | 0 | ROZPOCET
| VV |  | " SK-2-D47-3 " 2*(1,6+1,09)/2*(2,8-1,7/2) |  | 5.246 | [12 empty] | VV | 2 | 2 | True | 0 | ROZPOCET
| VV |  | " SK-2-D48-5 " 2*(1,95+1,11)/2*(4,6-2,7/2-1,7/2) |  | 7.344 | [12 empty] | VV | 2 | 2 | True | 0 | ROZPOCET
| VV |  | " SK-22-BD46 " 2*(1,56+1,1)/2*(2,0-1,7/2) |  | 3.059 | [12 empty] | VV | 2 | 2 | True | 0 | ROZPOCET
| VV |  | " SK-4-D48-6 " 2*(1,92+1,3)/2*(2,0-1,7/2) |  | 3.703 | [12 empty] | VV | 2 | 2 | True | 0 | ROZPOCET
| VV |  | " SK-4-D48-7 " 2*(1,98+1,2)/2*(2,3-1,7/2) |  | 4.611 | [12 empty] | VV | 2 | 2 | True | 0 | ROZPOCET
| VV |  | " SK-6-D54-3 " 2*(1,94+1,6)/2*(2,0-1,7/2) |  | 4.071 | [12 empty] | VV | 2 | 2 | True | 0 | ROZPOCET
| VV |  | " SK-8-D52 " 2*(1,86+1,1)/2*(2,8-1,7/2) |  | 5.772 | [12 empty] | VV | 2 | 2 | True | 0 | ROZPOCET
| VV |  | " SK-8-R34 " 2*(2,5+1,85)/2*(1,9-1,7/2) |  | 4.568 | [12 empty] | VV | 2 | 2 | True | 0 | ROZPOCET
| VV |  | " VPR2 " 2*(1,74+1,6)/2*(4,4-1,7/2) |  | 11.857 | [12 empty] | VV | 2 | 2 | True | 0 | ROZPOCET
| VV |  | " VPR3 " 2*(1,61+0,96)/2*(4,2-1,7/2) |  | 8.61 | [12 empty] | VV | 2 | 2 | True | 0 | ROZPOCET
| VV |  | " DS č.1 " 2*(1,98+1,64)/2*3,5 |  | 12.67 | [12 empty] | VV | 2 | 2 | True | 0 | ROZPOCET
| VV |  | " DS č.2 " 2*(2,13+1,68)/2*3,5 |  | 13.335 | [12 empty] | VV | 2 | 2 | True | 0 | ROZPOCET
| VV |  | " přípojky větev 3 " | [14 empty] | VV | 2 | 1 | True | 0 | ROZPOCET
| VV |  | " SK-16-D23-2 " 2*(1,63+1,12)/2*(2,2-2,7/2-1,7/2) |  | 0 | [12 empty] | VV | 2 | 2 | True | 0 | ROZPOCET
| VV |  | " SK-16-R17-2 " 2*(1,88+1,54)/2*(4,3-1,7/2) |  | 11.799 | [12 empty] | VV | 2 | 2 | True | 0 | ROZPOCET
| VV |  | " SK-22a-D55 " 2*(1,79+1,2)/2*(2,2-1,7/2) |  | 4.037 | [12 empty] | VV | 2 | 2 | True | 0 | ROZPOCET
| VV |  | " SK-22a-R39 " 2*(1,57+1,1)/2*(2,2-1,7/2) |  | 3.605 | [12 empty] | VV | 2 | 2 | True | 0 | ROZPOCET
| VV |  | " SK-22b-D45 " 2*(1,75+1,09)/2*(2,0-1,7/2) |  | 3.266 | [12 empty] | VV | 2 | 2 | True | 0 | ROZPOCET
| VV |  | " SK-22b-R5 " 2*(1,93+1,09)/2*(5,4-2,7/2-1,7/2) |  | 9.664 | [12 empty] | VV | 2 | 2 | True | 0 | ROZPOCET
| VV |  | " SK-24-R11 " 2*(1,8+1,61)/2*(3,8-1,7/2) |  | 10.06 | [12 empty] | VV | 2 | 2 | True | 0 | ROZPOCET
| VV |  | " přípojky větev 4 " | [14 empty] | VV | 2 | 1 | True | 0 | ROZPOCET
| VV |  | " SK-10-D31-1 " 2*(1,9+1,11)/2*(4,77-1,7/2) |  | 11.799 | [12 empty] | VV | 2 | 2 | True | 0 | ROZPOCET
| VV |  | " SK-12-D44 " 2*(1,92+1,6)/2*(1,3-1,7/2) |  | 1.584 | [12 empty] | VV | 2 | 2 | True | 0 | ROZPOCET
| VV |  | " SK-12-R30-2 " 2*(1,94+1,37)/2*(6,08-1,7/2) |  | 17.311 | [12 empty] | VV | 2 | 2 | True | 0 | ROZPOCET
| VV |  | " SK-16-D23-1 " 2*(1,86+1,14)/2*(3,8-1,7/2) |  | 8.85 | [12 empty] | VV | 2 | 2 | True | 0 | ROZPOCET
| VV |  | " SK-16-R17-1 " 2*(1,78+1,13)/2*(7,55-1,7/2) |  | 19.497 | [12 empty] | VV | 2 | 2 | True | 0 | ROZPOCET
| VV |  | " SK-18-R16-2 " 2*(1,85+1,34)/2*(6,35-1,7/2) |  | 17.545 | [12 empty] | VV | 2 | 2 | True | 0 | ROZPOCET
| VV |  | " SK-24-R11-1 " 2*(1,77+1,11)/2*(4,4-1,7/2) |  | 10.224 | [12 empty] | VV | 2 | 2 | True | 0 | ROZPOCET
| VV |  | " SK-24-R4 " 2*(1,7+1,11)/2*(4,9-2,7/2-1,7/2) |  | 7.587 | [12 empty] | VV | 2 | 2 | True | 0 | ROZPOCET
| VV |  | " SK-26-R10 " 2*(1,75+1,71)/2*(1,9-1,7/2) |  | 3.633 | [12 empty] | VV | 2 | 2 | True | 0 | ROZPOCET
| VV |  | " SK-26-R3 " 2*(1,7+1,84)/2*(4,9-2,7/2-1,7/2) |  | 9.558 | [12 empty] | VV | 2 | 2 | True | 0 | ROZPOCET
| VV |  | " přípojky větev 5 " | [14 empty] | VV | 2 | 1 | True | 0 | ROZPOCET
| VV |  | " SK-5-R32 " 2*(1,44+1,13)/2*(1,9-1,7/2) |  | 2.699 | [12 empty] | VV | 2 | 2 | True | 0 | ROZPOCET
| VV |  | " SK-5-R33 " 2*(1,73+1,34)/2*(1,9-1,7/2) |  | 3.224 | [12 empty] | VV | 2 | 2 | True | 0 | ROZPOCET
| VV |  | " SK-7-D56 " 2*(2,17+1,45)/2*(2,0-1,7/2) |  | 4.163 | [12 empty] | VV | 2 | 2 | True | 0 | ROZPOCET
| VV |  | " SK-9-R24 " 2*(1,69+1,39)/2*(2,0-1,7/2) |  | 3.542 | [12 empty] | VV | 2 | 2 | True | 0 | ROZPOCET
| VV |  | " SK-11-D25 " 2*(1,76+1,23)/2*(2,0-1,7/2) |  | 3.439 | [12 empty] | VV | 2 | 2 | True | 0 | ROZPOCET
| VV |  | " SK-11-R25 " 2*(1,89+1,34)/2*(1,9-1,7/2) |  | 3.392 | [12 empty] | VV | 2 | 2 | True | 0 | ROZPOCET
| VV |  | " SK-11-R26 " 2*(1,99+1,47)/2*(1,9-1,7/2) |  | 3.633 | [12 empty] | VV | 2 | 2 | True | 0 | ROZPOCET
| VV |  | " SK-11-R27 " 2*(2,14+1,65)/2*(1,9-1,7/2) |  | 3.98 | [12 empty] | VV | 2 | 2 | True | 0 | ROZPOCET
| VV |  | " SK-13-R28-1 " 2*(2,45+1,96)/2*(1,9-1,7/2) |  | 4.631 | [12 empty] | VV | 2 | 2 | True | 0 | ROZPOCET
| VV |  | " SK-14-D42 " 2*(2,61+2,01)/2*(2,0-1,7/2) |  | 5.313 | [12 empty] | VV | 2 | 2 | True | 0 | ROZPOCET
| VV |  | " SK-14-R29-1 " 2*(2,6+2,0)/2*(2,0-1,7/2) |  | 5.29 | [12 empty] | VV | 2 | 2 | True | 0 | ROZPOCET
| VV |  | " FZ2 " 2*(2,59+1,42)/2*2,25 |  | 9.023 | [12 empty] | VV | 2 | 2 | True | 0 | ROZPOCET
| VV |  | " přípojky větev 6 " | [14 empty] | VV | 2 | 1 | True | 0 | ROZPOCET
| VV |  | " SK-19-D20-2 " 2*(2,09+1,52)/2*(1,8-1,7/2) |  | 3.43 | [12 empty] | VV | 2 | 2 | True | 0 | ROZPOCET
| VV |  | " SK-20-D21-3 " 2*(2,08+1,5)/2*(1,7-1,7/2) |  | 3.043 | [12 empty] | VV | 2 | 2 | True | 0 | ROZPOCET
| VV |  | " přípojky větev 7 " | [14 empty] | VV | 2 | 1 | True | 0 | ROZPOCET
| VV |  | " SK-12-R30-1 " 2*(1,7+1,11)/2*(1,9-1,7/2) |  | 2.951 | [12 empty] | VV | 2 | 2 | True | 0 | ROZPOCET
| VV |  | " SK-14-D29-2 " 2*(1,87+1,12)/2*(1,9-1,7/2) |  | 3.14 | [12 empty] | VV | 2 | 2 | True | 0 | ROZPOCET
| VV |  | " SK-18-R22 " 2*(1,73+1,1)/2*(2,0-1,7/2) |  | 3.255 | [12 empty] | VV | 2 | 2 | True | 0 | ROZPOCET
| VV |  | " SK-20-R21 " 2*(1,81+1,31)/2*(2,0-1,7/2) |  | 3.588 | [12 empty] | VV | 2 | 2 | True | 0 | ROZPOCET
| VV |  | " přípojky větev 8 " | [14 empty] | VV | 2 | 1 | True | 0 | ROZPOCET
| VV |  | " SK-13-D28-3 " 2*(2,3+1,6)/2*(1,9-1,7/2) |  | 4.095 | [12 empty] | VV | 2 | 2 | True | 0 | ROZPOCET
| VV |  | " SK-19-R20 " 2*(2,34+1,72)/2*(2,0-1,7/2) |  | 4.669 | [12 empty] | VV | 2 | 2 | True | 0 | ROZPOCET
| VV |  | " přípojky větev 9 " | [14 empty] | VV | 2 | 1 | True | 0 | ROZPOCET
| VV |  | " SK-18-R16-1 " 2*(1,4+1,01)/2*(1,9-1,7/2) |  | 2.531 | [12 empty] | VV | 2 | 2 | True | 0 | ROZPOCET
| VV |  | " SK-20-R15 " 2*(1,65+1,16)/2*(1,9-1,7/2) |  | 2.951 | [12 empty] | VV | 2 | 2 | True | 0 | ROZPOCET
| VV |  | " SK-25-R9 " 2*(1,6+1,24)/2*(1,9-1,7/2) |  | 2.982 | [12 empty] | VV | 2 | 2 | True | 0 | ROZPOCET
| VV |  | " přípojky větev 10 " | [14 empty] | VV | 2 | 1 | True | 0 | ROZPOCET
| VV |  | " SK-19-R15 " 2*(1,64+1,15)/2*(2,0-1,7/2) |  | 3.209 | [12 empty] | VV | 2 | 2 | True | 0 | ROZPOCET
| VV |  | " SK-25-R8 " 2*(1,68+1,22)/2*(1,8-1,7/2) |  | 2.755 | [12 empty] | VV | 2 | 2 | True | 0 | ROZPOCET
| VV |  | " přípojky větev 11 " | [14 empty] | VV | 2 | 1 | True | 0 | ROZPOCET
| VV |  | " SK-11-R19-2 " 2*(1,69+1,31)/2*(4,2-1,7/2) |  | 10.05 | [12 empty] | VV | 2 | 2 | True | 0 | ROZPOCET
| VV |  | " SK-15-R18 " 2*(1,67+1,26)/2*(4,51-1,7/2) |  | 10.724 | [12 empty] | VV | 2 | 2 | True | 0 | ROZPOCET
| VV |  | " SK-15-D18-2 " 2*(1,65+1,09)/2*(2,2-1,7/2) |  | 3.699 | [12 empty] | VV | 2 | 2 | True | 0 | ROZPOCET
| VV |  | " SK-17-R13 " 2*(1,82+1,43)/2*(4,2-1,7/2) |  | 10.888 | [12 empty] | VV | 2 | 2 | True | 0 | ROZPOCET
| VV |  | " SK-21-R21 " 2*(1,74+1,27)/2*(5,4-2,7/2-1,7/2) |  | 9.632 | [12 empty] | VV | 2 | 2 | True | 0 | ROZPOCET
| VV |  | " SK-23-D7-1 " 2*(1,67+1,1)/2*(2,0-1,7/2) |  | 3.186 | [12 empty] | VV | 2 | 2 | True | 0 | ROZPOCET
| VV |  | " SK-23-R2 " 2*(1,74+1,65)/2*(5,4-2,7/2-1,7/2) |  | 10.848 | [12 empty] | VV | 2 | 2 | True | 0 | ROZPOCET
| VV |  | " SK-23-R7 " 2*(1,73+1,3)/2*(4,4-1,7/2) |  | 10.757 | [12 empty] | VV | 2 | 2 | True | 0 | ROZPOCET
| VV |  | " přípojky větev 12 " | [14 empty] | VV | 2 | 1 | True | 0 | ROZPOCET
| VV |  | " SK-1-D40 " 2*(1,48+1,1)/2*(4,4-1,7/2) |  | 9.159 | [12 empty] | VV | 2 | 2 | True | 0 | ROZPOCET
| VV |  | " SK-9-D24-1 " 2*(1,58+1,34)/2*(1,9-1,7/2) |  | 3.066 | [12 empty] | VV | 2 | 2 | True | 0 | ROZPOCET
| VV |  | " přípojky větev 13 " | [14 empty] | VV | 2 | 1 | True | 0 | ROZPOCET
| VV |  | " SK-15-R12 " 2*(1,5+1,27)/2*(2,0-1,7/2) |  | 3.186 | [12 empty] | VV | 2 | 2 | True | 0 | ROZPOCET
| VV |  | " SK-21-R6 " 2*(1,97+1,46)/2*(2,0-1,7/2) |  | 3.945 | [12 empty] | VV | 2 | 2 | True | 0 | ROZPOCET
| VV |  | " přípojky větev 14 " | [14 empty] | VV | 2 | 1 | True | 0 | ROZPOCET
| VV |  | " Š1-VSAK " 2*(2,94+2,79)/2*(5,03-2,7/2*2) |  | 13.351 | [12 empty] | VV | 2 | 2 | True | 0 | ROZPOCET
| VV |  | " SK-4-D57-2 " 2*(2,02+1,1)/2*(11,3-2,7/2-1,7/2) |  | 28.392 | [12 empty] | VV | 2 | 2 | True | 0 | ROZPOCET
| VV |  | " SK-8-D54-1 " | [14 empty] | VV | 2 | 1 | True | 0 | ROZPOCET
| VV |  | 2*(1,79+1,73)/2*(1,36-2,7/2) |  | 0.035 | [12 empty] | VV | 2 | 2 | True | 0 | ROZPOCET
| VV |  | 2*(1,73+1,88)/2*(7,0-1,36-2,7/2) |  | 15.487 | [12 empty] | VV | 2 | 2 | True | 0 | ROZPOCET
| VV |  | 2*(1,88+1,79)/2*(10,31-7,0-2,7/2) |  | 7.193 | [12 empty] | VV | 2 | 2 | True | 0 | ROZPOCET
| VV |  | 2*(1,79+1,38)/2*(16,99-10,31-1,7/2) |  | 18.481 | [12 empty] | VV | 2 | 2 | True | 0 | ROZPOCET
| VV |  | " SK-4-D58-1 " | [14 empty] | VV | 2 | 1 | True | 0 | ROZPOCET
| VV |  | 2*(1,79+1,82)/2*0,75 |  | 2.708 | [12 empty] | VV | 2 | 2 | True | 0 | ROZPOCET
| VV |  | 2*(1,82+1,58)/2*(7,07-0,75-1,7/2) |  | 18.598 | [12 empty] | VV | 2 | 2 | True | 0 | ROZPOCET
| VV |  | " SK-4-D59-1 " | [14 empty] | VV | 2 | 1 | True | 0 | ROZPOCET
| VV |  | 2*(1,79+1,62)/2*1,4 |  | 4.774 | [12 empty] | VV | 2 | 2 | True | 0 | ROZPOCET
| VV |  | 2*(1,62+1,22)/2*(3,87-1,4-1,7/2) |  | 4.601 | [12 empty] | VV | 2 | 2 | True | 0 | ROZPOCET
| VV |  | " přípojky do Skp4 " | [14 empty] | VV | 2 | 1 | True | 0 | ROZPOCET
| VV |  | " Škp4-Š53-š " 2*(2,32+1,28)/2*(12,3-2,7/2*2) |  | 34.56 | [12 empty] | VV | 2 | 2 | True | 0 | ROZPOCET
| VV |  | " SK-8-D53-1 " 2*(1,28+1,16)/2*(12,6-2,7/2-1,7/2) |  | 25.376 | [12 empty] | VV | 2 | 2 | True | 0 | ROZPOCET
| VV |  | " SK-8-D60 " 2*(1,28+1,19)/2*(7,2-2,7/2-1,7/2) |  | 12.35 | [12 empty] | VV | 2 | 2 | True | 0 | ROZPOCET
| VV |  | " přípojky do Skp9 " | [14 empty] | VV | 2 | 1 | True | 0 | ROZPOCET
| VV |  | " Škp9-Š54-š " | [14 empty] | VV | 2 | 1 | True | 0 | ROZPOCET
| VV |  | 2*(1,92+1,5)/2*(4,64-2,7/2) |  | 11.252 | [12 empty] | VV | 2 | 2 | True | 0 | ROZPOCET
| VV |  | 2*(1,5+1,38)/2*(11,6-4,64-1,7/2) |  | 17.597 | [12 empty] | VV | 2 | 2 | True | 0 | ROZPOCET
| VV |  | " SK-7-D50-4 " | [14 empty] | VV | 2 | 1 | True | 0 | ROZPOCET
| VV |  | 2*(1,39+1,46)/2*(2,86-2,7/2) |  | 4.304 | [12 empty] | VV | 2 | 2 | True | 0 | ROZPOCET
| VV |  | 2*(1,46+1,23)/2*(9,0-2,86-1,7/2) |  | 14.23 | [12 empty] | VV | 2 | 2 | True | 0 | ROZPOCET
| VV |  | " TECHNIKA-D61-1 " | [14 empty] | VV | 2 | 1 | True | 0 | ROZPOCET
| VV |  | 2*(1,39+1,44)/2*(1,35-2,7/2) |  | 0 | [12 empty] | VV | 2 | 2 | True | 0 | ROZPOCET
| VV |  | 2*(1,44+1,42)/2*(3,5-1,35-1,7/2) |  | 3.718 | [12 empty] | VV | 2 | 2 | True | 0 | ROZPOCET
| VV |  | " přípojky do Skp10 " | [14 empty] | VV | 2 | 1 | True | 0 | ROZPOCET
| VV |  | " Škp10-Š55-š/Š10-VSAK " | [14 empty] | VV | 2 | 1 | True | 0 | ROZPOCET
| VV |  | 2*(2,53+2,47)/2*(2,66-2,7/2) |  | 6.55 | [12 empty] | VV | 2 | 2 | True | 0 | ROZPOCET
| VV |  | 2*(2,47+2,51)/2*(5,66-2,66-2,7/2) |  | 8.217 | [12 empty] | VV | 2 | 2 | True | 0 | ROZPOCET
| VV |  | " SK-5-D49-3 " | [14 empty] | VV | 2 | 1 | True | 0 | ROZPOCET
| VV |  | 2*(1,05+1,19)/2*(5,28-1,7/2) |  | 9.923 | [12 empty] | VV | 2 | 2 | True | 0 | ROZPOCET
| VV |  | 2*(1,19+1,1)/2*(10,5-5,28-1,7/2) |  | 10.007 | [12 empty] | VV | 2 | 2 | True | 0 | ROZPOCET
| VV |  | " ZEĎ-D62-1 " 2*(1,05+1,16)/2*(4,4-1,7/2*2) |  | 5.967 | [12 empty] | VV | 2 | 2 | True | 0 | ROZPOCET
| VV |  | "šachty plast - viz výpis šachet " | [14 empty] | VV | 2 | 1 | True | 0 | ROZPOCET
| VV |  | (1,7*4-1,1)*(1,35+1,2+1,19+1,62+1,08+1,16+1,6+1,21+1,2+1,44) |  | 74.385 | [12 empty] | VV | 2 | 2 | True | 0 | ROZPOCET
| VV |  | (1,7*4-1,1)*(1,35+1,2+1,19+1,62+1,08+1,16+1,6+1,21+1,2+1,44) |  | 74.385 | [12 empty] | VV | 2 | 2 | True | 0 | ROZPOCET
| VV |  | (1,7*4-1,1)*(1,33+1,7+1,22+1,2+2,11+1,89+2,1+1,7+1,19+1,2) |  | 89.148 | [12 empty] | VV | 2 | 2 | True | 0 | ROZPOCET
| VV |  | (1,7*4-1,1)*(1,2+1,21+1,4+1,3+1,15+1,2+1,7+1,3+1,55+1,2) |  | 75.297 | [12 empty] | VV | 2 | 2 | True | 0 | ROZPOCET
| VV |  | (1,7*4-1,1)*(1,37+1,75+1,94+1,31+1,19+1,56+1,4+1,32+1,34+1,81) |  | 85.443 | [12 empty] | VV | 2 | 2 | True | 0 | ROZPOCET
| VV |  | (1,7*4-1,1)*(1,2+1,71+1,37+1,52+1,25+1,26+1,11+1,44+1,19+1,64) |  | 78.033 | [12 empty] | VV | 2 | 2 | True | 0 | ROZPOCET
| VV |  | (1,7*4-1,1)*(1,35+1,41+1,82+1,41+1,2+1,4+1,24+1,7+1,49+1,44+1,57) |  | 91.371 | [12 empty] | VV | 2 | 2 | True | 0 | ROZPOCET
| VV |  | (1,7*4-1,1)*(1,75+2,06+2,1+1,2+1,47+1,21+1,47+1,23+1,44+1,95) |  | 90.516 | [12 empty] | VV | 2 | 2 | True | 0 | ROZPOCET
| VV |  | (1,7*4-1,1)*(1,45+1,36+1,09+1,58+1,2) |  | 38.076 | [12 empty] | VV | 2 | 2 | True | 0 | ROZPOCET
| VV |  | " odpočet pažení hl. nad 2m " -PAZ43 |  | -210.3 | [12 empty] | VV | 2 | 2 | True | 0 | ROZPOCET
| VV |  | Součet |  | 1250.691 | [12 empty] | VV | 2 | 4 | True | 1 | ROZPOCET
133 | K | 151101111 | Odstranění příložného pažení a rozepření stěn rýh hl do 2 m | m2 | 1250.691 |  | 0 | CS ÚRS 2024 01 |  | základní |  | 0 | 0 | 0 | 0 | 0 | 4 | K | 2 |  |  |  | ROZPOCET |  |  |  | 0 | 0 | 0 | 0 | 0 | 1 | 0 | 4 | 1653574395
| PP |  | Odstranění pažení a rozepření stěn rýh pro podzemní vedení s uložením materiálu na vzdálenost do 3 m od kraje výkopu příložné, hloubky do 2 m | [14 empty] | PP | 2
134 | K | 151101102 | Zřízení příložného pažení a rozepření stěn rýh hl přes 2 do 4 m | m2 | 210.3 |  | 0 | CS ÚRS 2024 01 |  | základní |  | 0 | 0.00085 | 0.17875 | 0 | 0 | 4 | K | 2 |  |  |  | ROZPOCET |  |  |  | 0 | 0 | 0 | 0 | 0 | 1 | 0 | 4 | 825369393
| PP |  | Zřízení pažení a rozepření stěn rýh pro podzemní vedení příložné pro jakoukoliv mezerovitost, hloubky přes 2 do 4 m | [14 empty] | PP | 2
| VV |  | " přípojky větev 2 " | [14 empty] | VV | 2 | 1 | True | 0 | ROZPOCET
| VV |  | " SK-12-D43-1 " 2*(2,42+1,79)/2*(2,0-1,7/2) |  | 4.842 | [12 empty] | VV | 2 | 2 | True | 0 | ROZPOCET
| VV |  | " SK-12-D43-2 " 2*(2,61+2,0)/2*(2,0-1,7/2) |  | 5.302 | [12 empty] | VV | 2 | 2 | True | 0 | ROZPOCET
| VV |  | " SK-8-R34 " 2*(2,5+1,85)/2*(1,9-1,7/2) |  | 4.568 | [12 empty] | VV | 2 | 2 | True | 0 | ROZPOCET
| VV |  | " DS č.2 " 2*(2,13+1,68)/2*3,5 |  | 13.335 | [12 empty] | VV | 2 | 2 | True | 0 | ROZPOCET
| VV |  | " přípojky větev 5 " | [14 empty] | VV | 2 | 1 | True | 0 | ROZPOCET
| VV |  | " SK-11-R27 " 2*(2,14+1,65)/2*(1,9-1,7/2) |  | 3.98 | [12 empty] | VV | 2 | 2 | True | 0 | ROZPOCET
| VV |  | " SK-13-R28-1 " 2*(2,45+1,96)/2*(1,9-1,7/2) |  | 4.631 | [12 empty] | VV | 2 | 2 | True | 0 | ROZPOCET
| VV |  | " SK-14-D42 " 2*(2,61+2,01)/2*(2,0-1,7/2) |  | 5.313 | [12 empty] | VV | 2 | 2 | True | 0 | ROZPOCET
| VV |  | " SK-14-R29-1 " 2*(2,6+2,0)/2*(2,0-1,7/2) |  | 5.29 | [12 empty] | VV | 2 | 2 | True | 0 | ROZPOCET
| VV |  | " FZ2 " 2*(2,59+1,42)/2*2,25 |  | 9.023 | [12 empty] | VV | 2 | 2 | True | 0 | ROZPOCET
| VV |  | " přípojky větev 6 " | [14 empty] | VV | 2 | 1 | True | 0 | ROZPOCET
| VV |  | " SK-19-D20-2 " 2*(2,09+1,52)/2*(1,8-1,7/2) |  | 3.43 | [12 empty] | VV | 2 | 2 | True | 0 | ROZPOCET
| VV |  | " SK-20-D21-3 " 2*(2,08+1,5)/2*(1,7-1,7/2) |  | 3.043 | [12 empty] | VV | 2 | 2 | True | 0 | ROZPOCET
| VV |  | " přípojky větev 8 " | [14 empty] | VV | 2 | 1 | True | 0 | ROZPOCET
| VV |  | " SK-13-D28-3 " 2*(2,3+1,6)/2*(1,9-1,7/2) |  | 4.095 | [12 empty] | VV | 2 | 2 | True | 0 | ROZPOCET
| VV |  | " SK-19-R20 " 2*(2,34+1,72)/2*(2,0-1,7/2) |  | 4.669 | [12 empty] | VV | 2 | 2 | True | 0 | ROZPOCET
| VV |  | " přípojky větev 14 " | [14 empty] | VV | 2 | 1 | True | 0 | ROZPOCET
| VV |  | " Š1-VSAK " 2*(2,94+2,79)/2*(5,03-2,7/2*2) |  | 13.351 | [12 empty] | VV | 2 | 2 | True | 0 | ROZPOCET
| VV |  | " SK-4-D57-2 " 2*(2,02+1,1)/2*(11,3-2,7/2-1,7/2) |  | 28.392 | [12 empty] | VV | 2 | 2 | True | 0 | ROZPOCET
| VV |  | " přípojky do Skp4 " | [14 empty] | VV | 2 | 1 | True | 0 | ROZPOCET
| VV |  | " Škp4-Š53-š " 2*(2,32+1,28)/2*(12,3-2,7/2*2) |  | 34.56 | [12 empty] | VV | 2 | 2 | True | 0 | ROZPOCET
| VV |  | " přípojky do Skp10 " | [14 empty] | VV | 2 | 1 | True | 0 | ROZPOCET
| VV |  | " Škp10-Š55-š/Š10-VSAK " | [14 empty] | VV | 2 | 1 | True | 0 | ROZPOCET
| VV |  | 2*(2,53+2,47)/2*(2,66-2,7/2) |  | 6.55 | [12 empty] | VV | 2 | 2 | True | 0 | ROZPOCET
| VV |  | 2*(2,47+2,51)/2*(5,66-2,66-2,7/2) |  | 8.217 | [12 empty] | VV | 2 | 2 | True | 0 | ROZPOCET
| VV |  | "šachty plast - viz výpis šachet " | [14 empty] | VV | 2 | 1 | True | 0 | ROZPOCET
| VV |  | (1,7*4-1,1)*(2,11+2,1+2,06+2,1) |  | 47.709 | [12 empty] | VV | 2 | 2 | True | 0 | ROZPOCET
| VV | PAZ43 | Součet |  | 210.3 | [12 empty] | VV | 2 | 4 | True | 1 | ROZPOCET
135 | K | 151101112 | Odstranění příložného pažení a rozepření stěn rýh hl přes 2 do 4 m | m2 | 210.3 |  | 0 | CS ÚRS 2024 01 |  | základní |  | 0 | 0 | 0 | 0 | 0 | 4 | K | 2 |  |  |  | ROZPOCET |  |  |  | 0 | 0 | 0 | 0 | 0 | 1 | 0 | 4 | -1971484037
| PP |  | Odstranění pažení a rozepření stěn rýh pro podzemní vedení s uložením materiálu na vzdálenost do 3 m od kraje výkopu příložné, hloubky přes 2 do 4 m | [14 empty] | PP | 2
136 | K | 132153901.1 | Příplatek za výkop v ochranném pásmu stromů | m2 | 38.045 |  | 0 | vlastní |  | základní |  | 0 | 0 | 0 | 0 | 0 | 4 | K | 2 |  |  |  | ROZPOCET |  |  |  | 0 | 0 | 0 | 0 | 0 | 1 | 0 | 4 | -2032607070
| PP |  | Hloubení rýh pro drény rýhovačem ve sklonu terénu do 15° v jakémkoliv množství, s úpravou do předepsaného spádu, v suchu, mokru i ve vodě sběrné i svodné DN do 200 v horninách třídy těžitelnosti I a II, skupiny 1 až 4 hloubky přes 1,5 do 2 m | [14 empty] | PP | 2
| VV |  | " Příplatek postihuje práce související s výkopy v OP stromů, které jsou z hlediska objemů " | [14 empty] | VV | 2 | 1 | True | 0 | ROZPOCET
| VV |  | " kalkulovány v položkách odstranění stávajících konstrukcí a výkopů " | [14 empty] | VV | 2 | 1 | True | 0 | ROZPOCET
| VV |  | " Tyto práce spočívají v: " | [14 empty] | VV | 2 | 1 | True | 0 | ROZPOCET
| VV |  | " Výkop v kořenové zóně stromu technologií Air Spade do hl. 0,4 m v rovině nebo " | [14 empty] | VV | 2 | 1 | True | 0 | ROZPOCET
| VV |  | " svahu do 1:5 včetně ochrany okolí před prachem z provádění " | [14 empty] | VV | 2 | 1 | True | 0 | ROZPOCET
| VV |  | " Výkop v kořenové zóně stromu ručně do hl. 0,8 m v rovině nebo svahu do 1:5 " | [14 empty] | VV | 2 | 1 | True | 0 | ROZPOCET
| VV |  | " Obnažení nalezených kořenů nad pr. 30mm technologií Air Spade nebo ručním výkopem " | [14 empty] | VV | 2 | 1 | True | 0 | ROZPOCET
| VV |  | " Ochrana zachovalých nalezených kořenů nad pr. 30mm jutovou bandáží " | [14 empty] | VV | 2 | 1 | True | 0 | ROZPOCET
| VV |  | " Zvlhčování zachovalých kořenů nad pr. 30mm kropením vodou min. 1x denně do doby zasypání " | [14 empty] | VV | 2 | 1 | True | 0 | ROZPOCET
| VV |  | " Zakrytí stěn výkopu a zvlhčování stěn výkopu min. 1x denně do doby zasypání " | [14 empty] | VV | 2 | 1 | True | 0 | ROZPOCET
| VV |  | " Zvýšená náročnost při zasypání a hutnění výkopu (zapískování kořenů apod.) " | [14 empty] | VV | 2 | 1 | True | 0 | ROZPOCET
| VV |  | " O využití položky bude rozhodováno na stavbě dle aktuální situace a jejího posouzení " | [14 empty] | VV | 2 | 1 | True | 0 | ROZPOCET
| VV |  | " technickým a arboristickým dozorem. " | [14 empty] | VV | 2 | 1 | True | 0 | ROZPOCET
| VV |  | " OP stromů - měřeno elektronicky " | [14 empty] | VV | 2 | 1 | True | 0 | ROZPOCET
| VV |  | " asfaltová vozovka - vrstva 85mm " | [14 empty] | VV | 2 | 1 | True | 0 | ROZPOCET
| VV |  | " přípojky větev 2 " | [14 empty] | VV | 2 | 1 | True | 0 | ROZPOCET
| VV |  | 1,1*(2,0*2+2,8-0,5+1,9+3,5*2-1,7/2*3)+1,7*1,7*3 |  | 22.585 | [12 empty] | VV | 2 | 2 | True | 0 | ROZPOCET
| VV |  | " přípojky do Skp10 " | [14 empty] | VV | 2 | 1 | True | 0 | ROZPOCET
| VV |  | 1,1*(10,5-1,7/2*2)+1,7*1,7*2 |  | 15.46 | [12 empty] | VV | 2 | 2 | True | 0 | ROZPOCET
| VV | OP3 | Součet |  | 38.045 | [12 empty] | VV | 2 | 4 | True | 1 | ROZPOCET
137 | K | 162351104 | Vodorovné přemístění přes 500 do 1000 m výkopku/sypaniny z horniny třídy těžitelnosti I skupiny 1 až 3 | m3 | 514.674 |  | 0 | CS ÚRS 2024 01 |  | základní |  | 0 | 0 | 0 | 0 | 0 | 4 | K | 2 |  |  |  | ROZPOCET |  |  |  | 0 | 0 | 0 | 0 | 0 | 1 | 0 | 4 | -2104701566
| PP |  | Vodorovné přemístění výkopku nebo sypaniny po suchu na obvyklém dopravním prostředku, bez naložení výkopku, avšak se složením bez rozhrnutí z horniny třídy těžitelnosti I skupiny 1 až 3 na vzdálenost přes 500 do 1 000 m | [14 empty] | PP | 2
| VV |  | " vytěžená zemina celkem " VYKOP3+VYKOPR3 |  | 514.674 | [12 empty] | VV | 2 | 2 | True | 0 | ROZPOCET
| VV | ODVOZ3 | Součet |  | 514.674 | [12 empty] | VV | 2 | 4 | True | 1 | ROZPOCET
138 | K | 162751119.1 | Příplatek k vodorovnému přesunu výkopku za celkové km - vzdálenosti skládky nad 1km - skládka dle výběru zhotovitele | m3 | 514.674 |  | 0 | vlastní |  | základní |  | 0 | 0 | 0 | 0 | 0 | 4 | K | 2 |  |  |  | ROZPOCET |  |  |  | 0 | 0 | 0 | 0 | 0 | 1 | 0 | 4 | -643822961
| PP |  | Vodorovné přemístění výkopku nebo sypaniny po suchu na obvyklém dopravním prostředku, bez naložení výkopku, avšak se složením bez rozhrnutí z horniny třídy těžitelnosti I skupiny 1 až 3 na vzdálenost Příplatek k ceně za každých dalších i započatých 1 000 m | [14 empty] | PP | 2
| VV |  | ODVOZ3 |  | 514.674 | [12 empty] | VV | 2 | 2 | True | 1 | ROZPOCET
139 | K | 171201221.2 | Poplatek za uložení na recyklační skládce zeminy a kamení kód odpadu 17 05 04. | t | 926.413 |  | 0 | vlastní |  | základní |  | 0 | 0 | 0 | 0 | 0 | 4 | K | 2 |  |  |  | ROZPOCET |  |  |  | 0 | 0 | 0 | 0 | 0 | 1 | 0 | 4 | 1978218825
| PP |  | Poplatek za uložení stavebního odpadu na skládce (skládkovné) zeminy a kamení zatříděného do Katalogu odpadů pod kódem 17 05 04 | [14 empty] | PP | 2
| VV |  | ODVOZ3*1,8 |  | 926.413 | [12 empty] | VV | 2 | 2 | True | 1 | ROZPOCET
140 | K | 174151101 | Zásyp jam, šachet rýh nebo kolem objektů sypaninou se zhutněním | m3 | 385.437 |  | 0 | CS ÚRS 2024 01 |  | základní |  | 0 | 0 | 0 | 0 | 0 | 4 | K | 2 |  |  |  | ROZPOCET |  |  |  | 0 | 0 | 0 | 0 | 0 | 1 | 0 | 4 | -861021991
| PP |  | Zásyp sypaninou z jakékoliv horniny strojně s uložením výkopku ve vrstvách se zhutněním jam, šachet, rýh nebo kolem objektů v těchto vykopávkách | [14 empty] | PP | 2
| VV |  | VYKOP31 |  | 735.879 | [12 empty] | VV | 2 | 2 | True | 0 | ROZPOCET
| VV |  | " odpočet vestavěných konstrukcí potrubí " | [14 empty] | VV | 2 | 1 | True | 0 | ROZPOCET
| VV |  | -1,1*(0,1+0,16+0,3)*PP1503 |  | -67.045 | [12 empty] | VV | 2 | 2 | True | 0 | ROZPOCET
| VV |  | -1,1*(0,1+0,22+0,3)*PP2003 |  | -140.84 | [12 empty] | VV | 2 | 2 | True | 0 | ROZPOCET
| VV |  | " odpočty povrchů " | [14 empty] | VV | 2 | 1 | True | 0 | ROZPOCET
| VV |  | " ornice " -0,2*ORNICEm23 |  | -8.986 | [12 empty] | VV | 2 | 2 | True | 0 | ROZPOCET
| VV |  | " provizorní zapravení povrchů -TYP 1 " -0,25*ŠDprov3 |  | -98.79 | [12 empty] | VV | 2 | 2 | True | 0 | ROZPOCET
| VV |  | " provizorní zapravení povrchů -TYP21 " -0,3*ACO113 |  | -24.822 | [12 empty] | VV | 2 | 2 | True | 0 | ROZPOCET
| VV |  | " zapravení asfalt " -0,3*ACO3 |  | -9.959 | [12 empty] | VV | 2 | 2 | True | 0 | ROZPOCET
| VV | ZASYP3 | Součet |  | 385.437 | [12 empty] | VV | 2 | 4 | True | 1 | ROZPOCET
141 | M | 58331201.1 | zhutněný zásyp náhradním zásypovým materiálem (plná frakce) | t | 770.874 |  | 0 | vlastní |  | základní |  | 0 | 0 | 0 | 0 | 0 | 8 | M | 2 |  |  |  | ROZPOCET |  |  |  | 0 | 0 | 0 | 0 | 0 | 1 | 0 | 4 | 663289094
| PP |  | štěrkopísek netříděný zásypový | [14 empty] | PP | 2
| VV |  | " zásyp celkem " ZASYP3*2,0 |  | 770.874 | [12 empty] | VV | 2 | 2 | True | 1 | ROZPOCET
142 | K | 167151111 | Nakládání výkopku z hornin třídy těžitelnosti I skupiny 1 až 3 přes 100 m3 | m3 | 385.437 |  | 0 | CS ÚRS 2024 01 |  | základní |  | 0 | 0 | 0 | 0 | 0 | 4 | K | 2 |  |  |  | ROZPOCET |  |  |  | 0 | 0 | 0 | 0 | 0 | 1 | 0 | 4 | -516041886
| PP |  | Nakládání, skládání a překládání neulehlého výkopku nebo sypaniny strojně nakládání, množství přes 100 m3, z hornin třídy těžitelnosti I, skupiny 1 až 3 | [14 empty] | PP | 2
| VV |  | " přesun hmot " ZASYP3 |  | 385.437 | [12 empty] | VV | 2 | 2 | True | 1 | ROZPOCET
143 | K | 162251102 | Vodorovné přemístění přes 20 do 50 m výkopku/sypaniny z horniny třídy těžitelnosti I skupiny 1 až 3 | m3 | 385.437 |  | 0 | CS ÚRS 2024 01 |  | základní |  | 0 | 0 | 0 | 0 | 0 | 4 | K | 2 |  |  |  | ROZPOCET |  |  |  | 0 | 0 | 0 | 0 | 0 | 1 | 0 | 4 | 687524676
| PP |  | Vodorovné přemístění výkopku nebo sypaniny po suchu na obvyklém dopravním prostředku, bez naložení výkopku, avšak se složením bez rozhrnutí z horniny třídy těžitelnosti I skupiny 1 až 3 na vzdálenost přes 20 do 50 m | [14 empty] | PP | 2
144 | K | 175151101 | Obsypání potrubí strojně sypaninou bez prohození, uloženou do 3 m | m3 | 163.159 |  | 0 | CS ÚRS 2024 01 |  | základní |  | 0 | 0 | 0 | 0 | 0 | 4 | K | 2 |  |  |  | ROZPOCET |  |  |  | 0 | 0 | 0 | 0 | 0 | 1 | 0 | 4 | 1547040407
| PP |  | Obsypání potrubí strojně sypaninou z vhodných třídy těžitelnosti I a II, skupiny 1 až 4 nebo materiálem připraveným podél výkopu ve vzdálenosti do 3 m od jeho kraje, pro jakoukoliv hloubku výkopu a míru zhutnění bez prohození sypaniny | [14 empty] | PP | 2
| VV |  | " obsyp potrubí " | [14 empty] | VV | 2 | 1 | True | 0 | ROZPOCET
| VV |  | " přípojka " 1,1*(0,16+0,3)*PP1503 |  | 55.073 | [12 empty] | VV | 2 | 2 | True | 0 | ROZPOCET
| VV |  | " přípojka " 1,1*(0,22+0,3)*PP2003 |  | 118.124 | [12 empty] | VV | 2 | 2 | True | 0 | ROZPOCET
| VV | OBSYP31 | Mezisoučet |  | 173.197 | [12 empty] | VV | 2 | 3 | True | 0 | ROZPOCET
| VV |  | " odpočet potrubí " | [14 empty] | VV | 2 | 1 | True | 0 | ROZPOCET
| VV |  | -PI*(0,16/2)^2*PP1503 |  | -2.188 | [12 empty] | VV | 2 | 2 | True | 0 | ROZPOCET
| VV |  | -PI*(0,22/2)^2*PP2003 |  | -7.85 | [12 empty] | VV | 2 | 2 | True | 0 | ROZPOCET
| VV | OBSYP3 | Součet |  | 163.159 | [12 empty] | VV | 2 | 4 | True | 1 | ROZPOCET
145 | M | 58333674 | kamenivo těžené hrubé frakce 16/32 | t | 326.318 |  | 0 | CS ÚRS 2024 01 |  | základní |  | 0 | 0 | 0 | 0 | 0 | 8 | M | 2 |  |  |  | ROZPOCET |  |  |  | 0 | 0 | 0 | 0 | 0 | 1 | 0 | 4 | -1756526230
| PP |  | kamenivo těžené hrubé frakce 16/32 | [14 empty] | PP | 2
| VV |  | 163,159*2 'Přepočtené koeficientem množství |  | 326.318 | [12 empty] | VV | 2 | 2 | False | 1 | ROZPOCET
146 | K | 167151111 | Nakládání výkopku z hornin třídy těžitelnosti I skupiny 1 až 3 přes 100 m3 | m3 | 163.159 |  | 0 | CS ÚRS 2024 01 |  | základní |  | 0 | 0 | 0 | 0 | 0 | 4 | K | 2 |  |  |  | ROZPOCET |  |  |  | 0 | 0 | 0 | 0 | 0 | 1 | 0 | 4 | -1987776207
| PP |  | Nakládání, skládání a překládání neulehlého výkopku nebo sypaniny strojně nakládání, množství přes 100 m3, z hornin třídy těžitelnosti I, skupiny 1 až 3 | [14 empty] | PP | 2
| VV |  | " přesun hmot " OBSYP3 |  | 163.159 | [12 empty] | VV | 2 | 2 | True | 1 | ROZPOCET
147 | K | 162251102 | Vodorovné přemístění přes 20 do 50 m výkopku/sypaniny z horniny třídy těžitelnosti I skupiny 1 až 3 | m3 | 163.159 |  | 0 | CS ÚRS 2024 01 |  | základní |  | 0 | 0 | 0 | 0 | 0 | 4 | K | 2 |  |  |  | ROZPOCET |  |  |  | 0 | 0 | 0 | 0 | 0 | 1 | 0 | 4 | 250095151
| PP |  | Vodorovné přemístění výkopku nebo sypaniny po suchu na obvyklém dopravním prostředku, bez naložení výkopku, avšak se složením bez rozhrnutí z horniny třídy těžitelnosti I skupiny 1 až 3 na vzdálenost přes 20 do 50 m | [14 empty] | PP | 2
148 | K | 181351003 | Rozprostření ornice tl vrstvy do 200 mm pl do 100 m2 v rovině nebo ve svahu do 1:5 strojně | m2 | 44.929 |  | 0 | CS ÚRS 2024 01 |  | základní |  | 0 | 0 | 0 | 0 | 0 | 4 | K | 2 |  |  |  | ROZPOCET |  |  |  | 0 | 0 | 0 | 0 | 0 | 1 | 0 | 4 | -447712282
| PP |  | Rozprostření a urovnání ornice v rovině nebo ve svahu sklonu do 1:5 strojně při souvislé ploše do 100 m2, tl. vrstvy do 200 mm | [14 empty] | PP | 2
| VV |  | ORNICEm23 |  | 44.929 | [12 empty] | VV | 2 | 2 | True | 1 | ROZPOCET
149 | K | 181111111 | Plošná úprava terénu do 500 m2 zemina skupiny 1 až 4 nerovnosti přes 50 do 100 mm v rovinně a svahu do 1:5 | m2 | 89.858 |  | 0 | CS ÚRS 2024 01 |  | základní |  | 0 | 0 | 0 | 0 | 0 | 4 | K | 2 |  |  |  | ROZPOCET |  |  |  | 0 | 0 | 0 | 0 | 0 | 1 | 0 | 4 | -1022447288
| PP |  | Plošná úprava terénu v zemině skupiny 1 až 4 s urovnáním povrchu bez doplnění ornice souvislé plochy do 500 m2 při nerovnostech terénu přes 50 do 100 mm v rovině nebo na svahu do 1:5 | [14 empty] | PP | 2
| VV |  | " plocha trávník = nad rýhou + sanace trávníku okolo rýhy " ORNICEm23*2 |  | 89.858 | [12 empty] | VV | 2 | 2 | True | 0 | ROZPOCET
| VV | TRAVNIK3 | Součet |  | 89.858 | [12 empty] | VV | 2 | 4 | True | 1 | ROZPOCET
150 | K | 181411131.1 | Založení parkového trávníku výsevem plochy v rovině a ve svahu vč. předseťové přípravy zálivky hnojení odplevelení ošetřování | m2 | 89.858 |  | 0 | vlastní |  | základní |  | 0 | 0 | 0 | 0 | 0 | 4 | K | 2 |  |  |  | ROZPOCET |  |  |  | 0 | 0 | 0 | 0 | 0 | 1 | 0 | 4 | -2097198920
| PP |  | Založení trávníku na půdě předem připravené plochy do 1000 m2 výsevem včetně utažení parkového v rovině nebo na svahu do 1:5 | [14 empty] | PP | 2
| VV |  | TRAVNIK3 |  | 89.858 | [12 empty] | VV | 2 | 2 | True | 1 | ROZPOCET
| D | 1.4 | Zemní práce - průlehy |  |  |  | 0 |  |  |  |  | 0 |  | 0.67176 |  | 0 | 1 | D | 1 |  |  |  | ROZPOCET | [9 empty] | 0
151 | K | 131251203 | Hloubení jam zapažených v hornině třídy těžitelnosti I skupiny 3 objem do 100 m3 strojně | m3 | 77.443 |  | 0 | CS ÚRS 2024 01 |  | základní |  | 0 | 0 | 0 | 0 | 0 | 4 | K | 2 |  |  |  | ROZPOCET |  |  |  | 0 | 0 | 0 | 0 | 0 | 1 | 0 | 4 | -28740957
| PP |  | Hloubení zapažených jam a zářezů strojně s urovnáním dna do předepsaného profilu a spádu v hornině třídy těžitelnosti I skupiny 3 přes 50 do 100 m3 | [14 empty] | PP | 2
| VV |  | " výměry měřeny elektronicky v programu " | [14 empty] | VV | 2 | 1 | True | 0 | ROZPOCET
| VV |  | " VPR1 " | [14 empty] | VV | 2 | 1 | True | 0 | ROZPOCET
| VV |  | " rozdíl PT-ÚT " 19,4 |  | 19.4 | [12 empty] | VV | 2 | 2 | True | 0 | ROZPOCET
| VV |  | " ornice " 24,2 |  | 24.2 | [12 empty] | VV | 2 | 2 | True | 0 | ROZPOCET
| VV |  | " dno " | [14 empty] | VV | 2 | 1 | True | 0 | ROZPOCET
| VV |  | (0,1+0,4+0,1)*(4,5*(13,5-4,5)+PI*(4,5/2)^2) |  | 33.843 | [12 empty] | VV | 2 | 2 | True | 0 | ROZPOCET
| VV | VYKOP1pr | Mezisoučet |  | 77.443 | [12 empty] | VV | 2 | 3 | True | 0 | ROZPOCET
| VV | VYKOPpr | Součet |  | 77.443 | [12 empty] | VV | 2 | 4 | True | 1 | ROZPOCET
152 | K | 162351104 | Vodorovné přemístění přes 500 do 1000 m výkopku/sypaniny z horniny třídy těžitelnosti I skupiny 1 až 3 | m3 | 77.443 |  | 0 | CS ÚRS 2024 01 |  | základní |  | 0 | 0 | 0 | 0 | 0 | 4 | K | 2 |  |  |  | ROZPOCET |  |  |  | 0 | 0 | 0 | 0 | 0 | 1 | 0 | 4 | 1903166756
| PP |  | Vodorovné přemístění výkopku nebo sypaniny po suchu na obvyklém dopravním prostředku, bez naložení výkopku, avšak se složením bez rozhrnutí z horniny třídy těžitelnosti I skupiny 1 až 3 na vzdálenost přes 500 do 1 000 m | [14 empty] | PP | 2
| VV |  | " vytěžená zemina celkem " VYKOPpr |  | 77.443 | [12 empty] | VV | 2 | 2 | True | 0 | ROZPOCET
| VV | ODVOZpr | Součet |  | 77.443 | [12 empty] | VV | 2 | 4 | True | 1 | ROZPOCET
153 | K | 162751119.1 | Příplatek k vodorovnému přesunu výkopku za celkové km - vzdálenosti skládky nad 1km - skládka dle výběru zhotovitele | m3 | 77.443 |  | 0 | vlastní |  | základní |  | 0 | 0 | 0 | 0 | 0 | 4 | K | 2 |  |  |  | ROZPOCET |  |  |  | 0 | 0 | 0 | 0 | 0 | 1 | 0 | 4 | 1697526734
| PP |  | Vodorovné přemístění výkopku nebo sypaniny po suchu na obvyklém dopravním prostředku, bez naložení výkopku, avšak se složením bez rozhrnutí z horniny třídy těžitelnosti I skupiny 1 až 3 na vzdálenost Příplatek k ceně za každých dalších i započatých 1 000 m | [14 empty] | PP | 2
| VV |  | ODVOZpr |  | 77.443 | [12 empty] | VV | 2 | 2 | True | 1 | ROZPOCET
154 | K | 171201221.2 | Poplatek za uložení na recyklační skládce zeminy a kamení kód odpadu 17 05 04. | t | 139.397 |  | 0 | vlastní |  | základní |  | 0 | 0 | 0 | 0 | 0 | 4 | K | 2 |  |  |  | ROZPOCET |  |  |  | 0 | 0 | 0 | 0 | 0 | 1 | 0 | 4 | 481872873
| PP |  | Poplatek za uložení stavebního odpadu na skládce (skládkovné) zeminy a kamení zatříděného do Katalogu odpadů pod kódem 17 05 04 | [14 empty] | PP | 2
| VV |  | ODVOZpr*1,8 |  | 139.397 | [12 empty] | VV | 2 | 2 | True | 1 | ROZPOCET
155 | K | 181951111 | Úprava pláně v hornině třídy těžitelnosti I skupiny 1 až 3 bez zhutnění strojně | m2 | 56.404 |  | 0 | CS ÚRS 2024 01 |  | základní |  | 0 | 0 | 0 | 0 | 0 | 4 | K | 2 |  |  |  | ROZPOCET |  |  |  | 0 | 0 | 0 | 0 | 0 | 1 | 0 | 4 | -1384072983
| PP |  | Úprava pláně vyrovnáním výškových rozdílů strojně v hornině třídy těžitelnosti I, skupiny 1 až 3 bez zhutnění | [14 empty] | PP | 2
| VV |  | " výměry měřeny elektronicky " | [14 empty] | VV | 2 | 1 | True | 0 | ROZPOCET
| VV |  | " VPR4 " | [14 empty] | VV | 2 | 1 | True | 0 | ROZPOCET
| VV | VPR1 | " dno výkopů " 4,5*(13,5-4,5)+PI*(4,5/2)^2 |  | 56.404 | [12 empty] | VV | 2 | 2 | True | 1 | ROZPOCET
156 | K | 451572111 | Lože pod potrubí otevřený výkop z kameniva drobného těženého | m3 | 5.64 |  | 0 | CS ÚRS 2024 01 |  | základní |  | 0 | 0 | 0 | 0 | 0 | 4 | K | 2 |  |  |  | ROZPOCET |  |  |  | 0 | 0 | 0 | 0 | 0 | 1 | 0 | 4 | 1831929969
| PP |  | Lože pod potrubí, stoky a drobné objekty v otevřeném výkopu z kameniva drobného těženého 0 až 4 mm | [14 empty] | PP | 2
| VV |  | " dno průlehů pod drenážní potrubí " | [14 empty] | VV | 2 | 1 | True | 0 | ROZPOCET
| VV |  | 0,1*VPR1 |  | 5.64 | [12 empty] | VV | 2 | 2 | True | 0 | ROZPOCET
| VV | LOZEpr | Součet |  | 5.64 | [12 empty] | VV | 2 | 4 | True | 1 | ROZPOCET
157 | K | 174151102 | Zásyp v prostoru s omezeným pohybem stroje sypaninou se zhutněním | m3 | 25.708 |  | 0 | CS ÚRS 2024 01 |  | základní |  | 0 | 0 | 0 | 0 | 0 | 4 | K | 2 |  |  |  | ROZPOCET |  |  |  | 0 | 0 | 0 | 0 | 0 | 1 | 0 | 4 | 54215771
| PP |  | Zásyp sypaninou z jakékoliv horniny strojně s uložením výkopku ve vrstvách se zhutněním v prostorách s omezeným pohybem stroje s urovnáním povrchu zásypu | [14 empty] | PP | 2
| VV |  | " praný říční štěrk " | [14 empty] | VV | 2 | 1 | True | 0 | ROZPOCET
| VV |  | 0,4*VPR1 |  | 22.562 | [12 empty] | VV | 2 | 2 | True | 0 | ROZPOCET
| VV |  | -OBSYP11pr |  | -2.494 | [12 empty] | VV | 2 | 2 | True | 0 | ROZPOCET
| VV | ZASYPpr1 | Mezisoučet |  | 20.068 | [12 empty] | VV | 2 | 3 | True | 0 | ROZPOCET
| VV |  | " hlinito písčitá vrstva " | [14 empty] | VV | 2 | 1 | True | 0 | ROZPOCET
| VV |  | 0,1*VPR1 |  | 5.64 | [12 empty] | VV | 2 | 2 | True | 0 | ROZPOCET
| VV | ZASYPpr2 | Mezisoučet |  | 5.64 | [12 empty] | VV | 2 | 3 | True | 0 | ROZPOCET
| VV | ZASYPpr | Součet |  | 25.708 | [12 empty] | VV | 2 | 4 | True | 1 | ROZPOCET
158 | M | 58333674.1 | kamenivo těžené hrubé frakce 16/32 praný říční štěrk | t | 40.136 |  | 0 | vlastní |  | základní |  | 0 | 0 | 0 | 0 | 0 | 8 | M | 2 |  |  |  | ROZPOCET |  |  |  | 0 | 0 | 0 | 0 | 0 | 1 | 0 | 4 | 646690666
| PP |  | kamenivo těžené hrubé frakce 16/32 | [14 empty] | PP | 2
| VV |  | ZASYPpr1*2,0 |  | 40.136 | [12 empty] | VV | 2 | 2 | True | 1 | ROZPOCET
159 | M | 58331351.1 | hlinito písčitá směs - kamenivo těžené drobné frakce 0/4 a hlína vč. smíchání | t | 10.152 |  | 0 | vlastní |  | základní |  | 0 | 0 | 0 | 0 | 0 | 8 | M | 2 |  |  |  | ROZPOCET |  |  |  | 0 | 0 | 0 | 0 | 0 | 1 | 0 | 4 | -1160680611
| PP |  | kamenivo těžené drobné frakce 0/4 | [14 empty] | PP | 2
| VV |  | ZASYPpr2*1,8 |  | 10.152 | [12 empty] | VV | 2 | 2 | True | 1 | ROZPOCET
160 | K | 167151101 | Nakládání výkopku z hornin třídy těžitelnosti I skupiny 1 až 3 do 100 m3 | m3 | 25.708 |  | 0 | CS ÚRS 2024 01 |  | základní |  | 0 | 0 | 0 | 0 | 0 | 4 | K | 2 |  |  |  | ROZPOCET |  |  |  | 0 | 0 | 0 | 0 | 0 | 1 | 0 | 4 | -715858522
| PP |  | Nakládání, skládání a překládání neulehlého výkopku nebo sypaniny strojně nakládání, množství do 100 m3, z horniny třídy těžitelnosti I, skupiny 1 až 3 | [14 empty] | PP | 2
| VV |  | " přesun hmot " ZASYPpr |  | 25.708 | [12 empty] | VV | 2 | 2 | True | 1 | ROZPOCET
161 | K | 162251102 | Vodorovné přemístění přes 20 do 50 m výkopku/sypaniny z horniny třídy těžitelnosti I skupiny 1 až 3 | m3 | 25.708 |  | 0 | CS ÚRS 2024 01 |  | základní |  | 0 | 0 | 0 | 0 | 0 | 4 | K | 2 |  |  |  | ROZPOCET |  |  |  | 0 | 0 | 0 | 0 | 0 | 1 | 0 | 4 | -105338745
| PP |  | Vodorovné přemístění výkopku nebo sypaniny po suchu na obvyklém dopravním prostředku, bez naložení výkopku, avšak se složením bez rozhrnutí z horniny třídy těžitelnosti I skupiny 1 až 3 na vzdálenost přes 20 do 50 m | [14 empty] | PP | 2
162 | K | 175151101 | Obsypání potrubí strojně sypaninou bez prohození, uloženou do 3 m | m3 | 2.232 |  | 0 | CS ÚRS 2024 01 |  | základní |  | 0 | 0 | 0 | 0 | 0 | 4 | K | 2 |  |  |  | ROZPOCET |  |  |  | 0 | 0 | 0 | 0 | 0 | 1 | 0 | 4 | -418210898
| PP |  | Obsypání potrubí strojně sypaninou z vhodných třídy těžitelnosti I a II, skupiny 1 až 4 nebo materiálem připraveným podél výkopu ve vzdálenosti do 3 m od jeho kraje, pro jakoukoliv hloubku výkopu a míru zhutnění bez prohození sypaniny | [14 empty] | PP | 2
| VV |  | " drenážní potrubí " | [14 empty] | VV | 2 | 1 | True | 0 | ROZPOCET
| VV |  | " VPR1 " | [14 empty] | VV | 2 | 1 | True | 0 | ROZPOCET
| VV |  | 0,4*0,5*(13,45-1,28+0,3) |  | 2.494 | [12 empty] | VV | 2 | 2 | True | 0 | ROZPOCET
| VV | OBSYP11pr | Mezisoučet |  | 2.494 | [12 empty] | VV | 2 | 3 | True | 0 | ROZPOCET
| VV |  | " odpočet potrubí " | [14 empty] | VV | 2 | 1 | True | 0 | ROZPOCET
| VV |  | -PI*(0,16/2)^2*DREN150pr |  | -0.262 | [12 empty] | VV | 2 | 2 | True | 0 | ROZPOCET
| VV | OBSYPpr | Součet |  | 2.232 | [12 empty] | VV | 2 | 4 | True | 1 | ROZPOCET
163 | M | 58333674.1 | kamenivo těžené hrubé frakce 16/32 praný říční štěrk | t | 4.464 |  | 0 | vlastní |  | základní |  | 0 | 0 | 0 | 0 | 0 | 8 | M | 2 |  |  |  | ROZPOCET |  |  |  | 0 | 0 | 0 | 0 | 0 | 1 | 0 | 4 | -1231574228
| PP |  | kamenivo těžené hrubé frakce 16/32 | [14 empty] | PP | 2
| VV |  | OBSYPpr*2,0 |  | 4.464 | [12 empty] | VV | 2 | 2 | True | 1 | ROZPOCET
164 | K | 167151101 | Nakládání výkopku z hornin třídy těžitelnosti I skupiny 1 až 3 do 100 m3 | m3 | 2.232 |  | 0 | CS ÚRS 2024 01 |  | základní |  | 0 | 0 | 0 | 0 | 0 | 4 | K | 2 |  |  |  | ROZPOCET |  |  |  | 0 | 0 | 0 | 0 | 0 | 1 | 0 | 4 | 753244788
| PP |  | Nakládání, skládání a překládání neulehlého výkopku nebo sypaniny strojně nakládání, množství do 100 m3, z horniny třídy těžitelnosti I, skupiny 1 až 3 | [14 empty] | PP | 2
| VV |  | " přesun hmot " OBSYPpr |  | 2.232 | [12 empty] | VV | 2 | 2 | True | 1 | ROZPOCET
165 | K | 162251102 | Vodorovné přemístění přes 20 do 50 m výkopku/sypaniny z horniny třídy těžitelnosti I skupiny 1 až 3 | m3 | 2.232 |  | 0 | CS ÚRS 2024 01 |  | základní |  | 0 | 0 | 0 | 0 | 0 | 4 | K | 2 |  |  |  | ROZPOCET |  |  |  | 0 | 0 | 0 | 0 | 0 | 1 | 0 | 4 | 108114303
| PP |  | Vodorovné přemístění výkopku nebo sypaniny po suchu na obvyklém dopravním prostředku, bez naložení výkopku, avšak se složením bez rozhrnutí z horniny třídy těžitelnosti I skupiny 1 až 3 na vzdálenost přes 20 do 50 m | [14 empty] | PP | 2
166 | K | 175111203.1 | Zához bezpečnostního přelivu kamenem průměr 100-150mm, prosypaný štěrkem | m3 | 0.1 |  | 0 | vlastní |  | základní |  | 0 | 0 | 0 | 0 | 0 | 4 | K | 2 |  |  |  | ROZPOCET |  |  |  | 0 | 0 | 0 | 0 | 0 | 1 | 0 | 4 | -1130660306
| PP |  | Obsypání objektů nad přilehlým původním terénem ručně sypaninou z vhodných hornin třídy těžitelnosti I a II, skupiny 1 až 4 nebo materiálem uloženým ve vzdálenosti do 3 m od vnějšího kraje objektu pro jakoukoliv míru zhutnění bez prohození sypaniny | [14 empty] | PP | 2
| VV |  | " bezpečnostní přeliv " | [14 empty] | VV | 2 | 1 | True | 0 | ROZPOCET
| VV |  | " VPR1 " 0,1*1 |  | 0.1 | [12 empty] | VV | 2 | 2 | True | 0 | ROZPOCET
| VV | ZAHOZpr | Součet |  | 0.1 | [12 empty] | VV | 2 | 4 | True | 1 | ROZPOCET
167 | K | 167151101 | Nakládání výkopku z hornin třídy těžitelnosti I skupiny 1 až 3 do 100 m3 | m3 | 0.1 |  | 0 | CS ÚRS 2024 01 |  | základní |  | 0 | 0 | 0 | 0 | 0 | 4 | K | 2 |  |  |  | ROZPOCET |  |  |  | 0 | 0 | 0 | 0 | 0 | 1 | 0 | 4 | -1713287233
| PP |  | Nakládání, skládání a překládání neulehlého výkopku nebo sypaniny strojně nakládání, množství do 100 m3, z horniny třídy těžitelnosti I, skupiny 1 až 3 | [14 empty] | PP | 2
| VV |  | " přesun hmot " ZAHOZpr |  | 0.1 | [12 empty] | VV | 2 | 2 | True | 1 | ROZPOCET
168 | K | 162251102 | Vodorovné přemístění přes 20 do 50 m výkopku/sypaniny z horniny třídy těžitelnosti I skupiny 1 až 3 | m3 | 0.1 |  | 0 | CS ÚRS 2024 01 |  | základní |  | 0 | 0 | 0 | 0 | 0 | 4 | K | 2 |  |  |  | ROZPOCET |  |  |  | 0 | 0 | 0 | 0 | 0 | 1 | 0 | 4 | 1466929542
| PP |  | Vodorovné přemístění výkopku nebo sypaniny po suchu na obvyklém dopravním prostředku, bez naložení výkopku, avšak se složením bez rozhrnutí z horniny třídy těžitelnosti I skupiny 1 až 3 na vzdálenost přes 20 do 50 m | [14 empty] | PP | 2
169 | K | 181351005.1 | Rozprostření ornice tl vrstvy 300 mm v průlehu vč. urovnání ve svahu vč. hutnění | m3 | 24.2 |  | 0 | vlastní |  | základní |  | 0 | 0 | 0 | 0 | 0 | 4 | K | 2 |  |  |  | ROZPOCET |  |  |  | 0 | 0 | 0 | 0 | 0 | 1 | 0 | 4 | 2110880639
| PP |  | Rozprostření a urovnání ornice v rovině nebo ve svahu sklonu do 1:5 strojně při souvislé ploše do 100 m2, tl. vrstvy přes 250 do 300 mm | [14 empty] | PP | 2
| VV |  | " některé výměry měřeny elektronicky " | [14 empty] | VV | 2 | 1 | True | 0 | ROZPOCET
| VV |  | " vlastnosti ornice a technologie položení ornice - viz. TZ " | [14 empty] | VV | 2 | 1 | True | 0 | ROZPOCET
| VV |  | " VPR1 " 24,2 |  | 24.2 | [12 empty] | VV | 2 | 2 | True | 1 | ROZPOCET
170 | M | 58395001.1 | zemina ornice (Kf>=5*10-5 m/s) vč. agrochem. rozboru | m3 | 25.41 |  | 0 | vlastní |  | základní |  | 0 | 0 | 0 | 0 | 0 | 8 | M | 2 |  |  |  | ROZPOCET |  |  |  | 0 | 0 | 0 | 0 | 0 | 1 | 0 | 4 | -1042170295
| VV |  | 24,2*1,05 'Přepočtené koeficientem množství |  | 25.41 | [12 empty] | VV | 2 | 2 | False | 1 | ROZPOCET
171 | K | 181411111.1 | Speciální trávník pro průlehy výsev předseťové přípravy zálivky odplevelení ošetřování trávy 96% byliny 3,5% jeteloviny 0,5% M+D | m2 | 62.04 |  | 0 | vlastní |  | základní |  | 0 | 0 | 0 | 0 | 0 | 4 | K | 2 |  |  |  | ROZPOCET |  |  |  | 0 | 0 | 0 | 0 | 0 | 1 | 0 | 4 | 1878762256
| PP |  | Založení trávníku na půdě předem připravené plochy do 1000 m2 výsevem včetně utažení parkového v rovině nebo na svahu do 1:5 | [14 empty] | PP | 2
| VV |  | " některé výměry měřeny elektronicky " | [14 empty] | VV | 2 | 1 | True | 0 | ROZPOCET
| VV |  | " přesná specifikace trávníku viz. TZ " | [14 empty] | VV | 2 | 1 | True | 0 | ROZPOCET
| VV |  | " VPR1 " 62,04 |  | 62.04 | [12 empty] | VV | 2 | 2 | True | 0 | ROZPOCET
| VV | TRAVApr | Součet |  | 62.04 | [12 empty] | VV | 2 | 4 | True | 1 | ROZPOCET
172 | K | 916260912.1 | Ochrana proti splavování zeminy ZP - oplocení folie tl.2mm rš 400mm z toho zapuštěna 100mm v zemi kotvena ocel.trny 400mm po 0,5m zřízení, vč. odstranění | m | 32.177 |  | 0 | vlastní |  | základní |  | 0 | 0.01955 | 0.62906 | 0 | 0 | 4 | K | 2 |  |  |  | ROZPOCET |  |  |  | 0 | 0 | 0 | 0 | 0 | 1 | 0 | 4 | 224769855
| PP |  | Doplňující konstrukce krytů venkovních ploch pro tělovýchovu obruba s pouzdry pro oplocení z obrubníků do betonového lože BEST – LINEA | [14 empty] | PP | 2
| VV |  | " obvod - hrana " | [14 empty] | VV | 2 | 1 | True | 0 | ROZPOCET
| VV |  | " VPR1 " 13,52*2-4,5*2+PI*4,5 |  | 32.177 | [12 empty] | VV | 2 | 2 | True | 1 | ROZPOCET
173 | K | 213141121.1 | Zřízení vrstvy z geotextilie vodorovně ve sklonu vč. vytažení na stěny výkopu | m2 | 153.783 |  | 0 | vlastní |  | základní |  | 0 | 0.0001 | 0.015378 | 0 | 0 | 4 | K | 2 |  |  |  | ROZPOCET |  |  |  | 0 | 0 | 0 | 0 | 0 | 1 | 0 | 4 | 427979679
| PP |  | Zřízení vrstvy z geotextilie filtrační, separační, odvodňovací, ochranné, výztužné nebo protierozní ve sklonu přes 1:5 do 1:2, šířky do 3 m | [14 empty] | PP | 2
| VV |  | " VPR1 " | [14 empty] | VV | 2 | 1 | True | 0 | ROZPOCET
| VV |  | " dno " VPR1*2 |  | 112.808 | [12 empty] | VV | 2 | 2 | True | 0 | ROZPOCET
| VV |  | " vytažení na stěny " | [14 empty] | VV | 2 | 1 | True | 0 | ROZPOCET
| VV |  | ((219,53+219,31+219,28+219,38)/4-218,1)*(13,5*2-4,5*2+PI*4,5) |  | 40.975 | [12 empty] | VV | 2 | 2 | True | 0 | ROZPOCET
| VV |  | Součet |  | 153.783 | [12 empty] | VV | 2 | 4 | True | 1 | ROZPOCET
174 | M | 69311226.1 | geotextilie 150g/m2 | m2 | 182.156 |  | 0 | vlastní |  | základní |  | 0 | 0.00015 | 0.027323 | 0 | 0 | 8 | M | 2 |  |  |  | ROZPOCET |  |  |  | 0 | 0 | 0 | 0 | 0 | 1 | 0 | 4 | 722448480
| PP |  | geotextilie netkaná separační, ochranná, filtrační, drenážní PES 150g/m2 | [14 empty] | PP | 2
| VV |  | 153,783*1,1845 'Přepočtené koeficientem množství |  | 182.156 | [12 empty] | VV | 2 | 2 | False | 1 | ROZPOCET
175 | K | 181351003 | Rozprostření ornice tl vrstvy do 200 mm pl do 100 m2 v rovině nebo ve svahu do 1:5 strojně | m2 | 11.22 |  | 0 | CS ÚRS 2024 01 |  | základní |  | 0 | 0 | 0 | 0 | 0 | 4 | K | 2 |  |  |  | ROZPOCET |  |  |  | 0 | 0 | 0 | 0 | 0 | 1 | 0 | 4 | 1233191219
| PP |  | Rozprostření a urovnání ornice v rovině nebo ve svahu sklonu do 1:5 strojně při souvislé ploše do 100 m2, tl. vrstvy do 200 mm | [14 empty] | PP | 2
| VV |  | " některé výměry měřeny elektronicky " | [14 empty] | VV | 2 | 1 | True | 0 | ROZPOCET
| VV |  | " ostatní plocha za hranou průlehů " | [14 empty] | VV | 2 | 1 | True | 0 | ROZPOCET
| VV |  | " VPR1 " 11,22 |  | 11.22 | [12 empty] | VV | 2 | 2 | True | 0 | ROZPOCET
| VV | TRAVNIKpr | Součet |  | 11.22 | [12 empty] | VV | 2 | 4 | True | 1 | ROZPOCET
176 | M | 10364101.1 | zemina pro terénní úpravy - ornice | t | 1.964 |  | 0 | CS ÚRS 2024 01 |  | základní |  | 0 | 0 | 0 | 0 | 0 | 8 | M | 2 |  |  |  | ROZPOCET |  |  |  | 0 | 0 | 0 | 0 | 0 | 1 | 0 | 4 | -1734213497
| PP |  | zemina pro terénní úpravy - ornice | [14 empty] | PP | 2
| VV |  | TRAVNIKpr*0,1*1,75 |  | 1.964 | [12 empty] | VV | 2 | 2 | True | 1 | ROZPOCET
177 | K | 181411131.1 | Založení parkového trávníku výsevem plochy v rovině a ve svahu vč. předseťové přípravy zálivky hnojení odplevelení ošetřování | m2 | 11.22 |  | 0 | vlastní |  | základní |  | 0 | 0 | 0 | 0 | 0 | 4 | K | 2 |  |  |  | ROZPOCET |  |  |  | 0 | 0 | 0 | 0 | 0 | 1 | 0 | 4 | -264032989
| PP |  | Založení trávníku na půdě předem připravené plochy do 1000 m2 výsevem včetně utažení parkového v rovině nebo na svahu do 1:5 | [14 empty] | PP | 2
| VV |  | TRAVNIKpr |  | 11.22 | [12 empty] | VV | 2 | 2 | True | 1 | ROZPOCET
| D | 3 | Svislé a kompletní konstrukce |  |  |  | 0 |  |  |  |  | 0 |  | 2.9988 |  | 0 | 1 | D | 1 |  |  |  | ROZPOCET | [9 empty] | 0
178 | K | 327591111.1 | Zřízení výplně za opěrami a protimrazové klíny z jílu vč. dodávky jílu | m3 | 1.666 |  | 0 | vlastní |  | základní |  | 0 | 1.8 | 2.9988 | 0 | 0 | 4 | K | 2 |  |  |  | ROZPOCET |  |  |  | 0 | 0 | 0 | 0 | 0 | 1 | 0 | 4 | 1745388230
| PP |  | Zřízení výplně a protimrazových klínů za opěrami z jílu včetně zhutnění | [14 empty] | PP | 2
| VV |  | " VPR1 " 0,34*2,7*1,3+0,7*0,25*2,7 |  | 1.666 | [12 empty] | VV | 2 | 2 | True | 0 | ROZPOCET
| VV | JILpr | Součet |  | 1.666 | [12 empty] | VV | 2 | 4 | True | 1 | ROZPOCET
179 | K | 351311201.1 | Zalití zálivkovou popílkocementovou suspenzí vč. všech souvisejících prací (ucpávky, utěsnění zazdívky aj.) | m3 | 24.234 |  | 0 | vlastní |  | základní |  | 0 | 0 | 0 | 0 | 0 | 4 | K | 2 |  |  |  | ROZPOCET |  |  |  | 0 | 0 | 0 | 0 | 0 | 1 | 0 | 4 | -1059934965
| PP |  | Zdivo části stok ze železového betonu se zvýšenými nároky na prostředí horní Příplatek k cenám Zalití zálivkovou popílkocementovou suspenzí vč. všech souvisejících prací (např. - KOPOS I) | [14 empty] | PP | 2
| VV |  | " stáv. potrubí viz.TZ " | [14 empty] | VV | 2 | 1 | True | 0 | ROZPOCET
| VV |  | " DN200 " PI*(0,2/2)^2*5,0 |  | 0.157 | [12 empty] | VV | 2 | 2 | True | 0 | ROZPOCET
| VV |  | " DN300 " PI*(0,3/2)^2*4,5 |  | 0.318 | [12 empty] | VV | 2 | 2 | True | 0 | ROZPOCET
| VV |  | " DN400 " PI*(0,4/2)^2*150,0 |  | 18.85 | [12 empty] | VV | 2 | 2 | True | 0 | ROZPOCET
| VV |  | " DN " PI*(0,5/2)^2*25,0 |  | 4.909 | [12 empty] | VV | 2 | 2 | True | 0 | ROZPOCET
| VV |  | Součet |  | 24.234 | [12 empty] | VV | 2 | 4 | True | 1 | ROZPOCET
| D | 38 | Různé kompletní konstrukce |  |  |  | 0 |  |  |  |  | 0 |  | 1315.7443 |  | 0 | 1 | D | 1 |  |  |  | ROZPOCET | [9 empty] | 0
180 | K | 631311136 | Mazanina tl přes 120 do 240 mm z betonu prostého bez zvýšených nároků na prostředí tř. C 25/30 | m3 | 92.801 |  | 0 | CS ÚRS 2024 01 |  | základní |  | 0 | 2.5019 | 232.176 | 0 | 0 | 4 | K | 2 |  |  |  | ROZPOCET |  |  |  | 0 | 0 | 0 | 0 | 0 | 1 | 0 | 4 | -831572345
| PP |  | Mazanina z betonu prostého bez zvýšených nároků na prostředí tl. přes 120 do 240 mm tř. C 25/30 | [14 empty] | PP | 2
| VV |  | " podkladní ŽB RN " | [14 empty] | VV | 2 | 1 | True | 0 | ROZPOCET
| VV |  | " RN1 " 0,15*(380,402-6,2*2,3) |  | 54.921 | [12 empty] | VV | 2 | 2 | True | 0 | ROZPOCET
| VV |  | " Š1-š " 0,15*6,2*2,3 |  | 2.139 | [12 empty] | VV | 2 | 2 | True | 0 | ROZPOCET
| VV |  | " RN2+RN3 " 0,2*4,8*37,23 |  | 35.741 | [12 empty] | VV | 2 | 2 | True | 0 | ROZPOCET
| VV | PODKLADbet | Součet |  | 92.801 | [12 empty] | VV | 2 | 4 | True | 1 | ROZPOCET
181 | K | 631319175 | Příplatek k mazanině tl přes 120 do 240 mm za stržení povrchu spodní vrstvy před vložením výztuže | m3 | 35.741 |  | 0 | CS ÚRS 2024 01 |  | základní |  | 0 | 0 | 0 | 0 | 0 | 4 | K | 2 |  |  |  | ROZPOCET |  |  |  | 0 | 0 | 0 | 0 | 0 | 1 | 0 | 4 | 1786079725
| PP |  | Příplatek k cenám mazanin za stržení povrchu spodní vrstvy mazaniny latí před vložením výztuže nebo pletiva pro tl. obou vrstev mazaniny přes 120 do 240 mm | [14 empty] | PP | 2
| VV |  | " podkladní ŽB RN " | [14 empty] | VV | 2 | 1 | True | 0 | ROZPOCET
| VV |  | " RN2+RN3 " 0,2*4,8*37,23 |  | 35.741 | [12 empty] | VV | 2 | 2 | True | 1 | ROZPOCET
182 | K | 631362021 | Výztuž mazanin svařovanými sítěmi Kari | t | 1.587 |  | 0 | CS ÚRS 2024 01 |  | základní |  | 0 | 1.0628 | 1.6866 | 0 | 0 | 4 | K | 2 |  |  |  | ROZPOCET |  |  |  | 0 | 0 | 0 | 0 | 0 | 1 | 0 | 4 | 21999102
| PP |  | Výztuž mazanin ze svařovaných sítí z drátů typu KARI | [14 empty] | PP | 2
| VV |  | " podkladní ŽB RN " | [14 empty] | VV | 2 | 1 | True | 0 | ROZPOCET
| VV |  | " RN2+RN3 " 4,8*37,23*2*0,00444 |  | 1.587 | [12 empty] | VV | 2 | 2 | True | 1 | ROZPOCET
183 | K | 388129902.1 | Prefabrikovaná retenční nádrž RN2 14930/3580/2310 (92,35 m3) betonC40/50 X1A zatíž. D400 vodotěsn vč. měkké lože, prefa komínů, poklopů, stupadel, prostupů, monolit.dobetonávky, spárování, zkouška vodotěsnosti M+D | kus | 1 |  | 0 | vlastní |  | základní |  | 0 | 0 | 0 | 0 | 0 | 4 | K | 2 |  |  |  | ROZPOCET |  |  |  | 0 | 0 | 0 | 0 | 0 | 1 | 0 | 4 | 436744156
| PP |  | Montáž dílců prefabrikovaných kanálů ze železobetonu pro rozvody se zalitím spár šířky do 30 mm tvaru L, hmotnosti přes 1 do 3 t | [14 empty] | PP | 2
| VV |  | " krajní dílce tvaru L " | [14 empty] | VV | 2 | 1 | True | 0 | ROZPOCET
| VV |  | " průběžné dílce tvaru U " | [14 empty] | VV | 2 | 1 | True | 0 | ROZPOCET
| VV |  | " stropní deska " | [14 empty] | VV | 2 | 1 | True | 0 | ROZPOCET
| VV |  | " vtupní komíny prefa s poklopy " | [14 empty] | VV | 2 | 1 | True | 0 | ROZPOCET
| VV |  | " vstupy pro potrubí připraveny z výroby vč. vložek " | [14 empty] | VV | 2 | 1 | True | 0 | ROZPOCET
| VV |  | " v ceně zohledněn přesun hmot na místo a montáž s ohledem na únosnost povrchů " | [14 empty] | VV | 2 | 1 | True | 0 | ROZPOCET
| VV |  | 1 |  | 1 | [12 empty] | VV | 2 | 2 | True | 1 | ROZPOCET
184 | K | 388129903.1 | Prefabrikovaná retenční nádrž RN3 17965/3580/2310 (105,73 m3) betonC40/50 X1A zatíž. D400 vodotěsn vč. měkké lože, prefa komínů, poklopů, stupadel, prostupů, monolit.dobetonávky, spárování, zkouška vodotěsnosti M+D | kus | 1 |  | 0 | vlastní |  | základní |  | 0 | 0 | 0 | 0 | 0 | 4 | K | 2 |  |  |  | ROZPOCET |  |  |  | 0 | 0 | 0 | 0 | 0 | 1 | 0 | 4 | 1183945077
| PP |  | Montáž dílců prefabrikovaných kanálů ze železobetonu pro rozvody se zalitím spár šířky do 30 mm tvaru L, hmotnosti přes 1 do 3 t | [14 empty] | PP | 2
| VV |  | " krajní dílce tvaru L " | [14 empty] | VV | 2 | 1 | True | 0 | ROZPOCET
| VV |  | " průběžné dílce tvaru U " | [14 empty] | VV | 2 | 1 | True | 0 | ROZPOCET
| VV |  | " stropní deska " | [14 empty] | VV | 2 | 1 | True | 0 | ROZPOCET
| VV |  | " vtupní komíny prefa s poklopy " | [14 empty] | VV | 2 | 1 | True | 0 | ROZPOCET
| VV |  | " vstupy pro potrubí připraveny z výroby vč. vložek " | [14 empty] | VV | 2 | 1 | True | 0 | ROZPOCET
| VV |  | " v ceně zohledněn přesun hmot na místo a montáž s ohledem na únosnost povrchů " | [14 empty] | VV | 2 | 1 | True | 0 | ROZPOCET
| VV |  | 1 |  | 1 | [12 empty] | VV | 2 | 2 | True | 1 | ROZPOCET
185 | K | 380326343.1 | Kompletní konstrukce ČOV, nádrží, vodojemů, žlabů ze ŽB pro konstrukce bílých van tř. C 30/37 XC2 XA1-C1 vč. eventuálních potřebných úprav beton. povrchů po odbednění stěn, dna, stropu ošetření po dobu zrání betonu | m3 | 381.102 |  | 0 | vlastní |  | základní |  | 0 | 2.64 | 1006.1093 | 0 | 0 | 4 | K | 2 |  |  |  | ROZPOCET |  |  |  | 0 | 0 | 0 | 0 | 0 | 1 | 0 | 4 | -606108170
| PP |  | Kompletní konstrukce čistíren odpadních vod, nádrží, vodojemů, kanálů z betonu železového bez výztuže a bednění pro konstrukce bílých van tř. C 30/37, tl. přes 300 mm | [14 empty] | PP | 2
| VV |  | " RN1 " | [14 empty] | VV | 2 | 1 | True | 0 | ROZPOCET
| VV |  | " dno " 0,4*6,12*(56,06+0,75) |  | 139.071 | [12 empty] | VV | 2 | 2 | True | 0 | ROZPOCET
| VV |  | " stěny " | [14 empty] | VV | 2 | 1 | True | 0 | ROZPOCET
| VV |  | 0,46*2,0*(5,2+56,06*2)+0,4*2,0*5,2 |  | 112.094 | [12 empty] | VV | 2 | 2 | True | 0 | ROZPOCET
| VV |  | 0,46*0,75*(5,2+4,46*2) |  | 4.871 | [12 empty] | VV | 2 | 2 | True | 0 | ROZPOCET
| VV |  | " stropní deska " 0,3*6,12*56,06 |  | 102.926 | [12 empty] | VV | 2 | 2 | True | 0 | ROZPOCET
| VV |  | " šachta Š1-š " | [14 empty] | VV | 2 | 1 | True | 0 | ROZPOCET
| VV |  | " dno " 0,3*(6,12+0,3)*2,26 |  | 4.353 | [12 empty] | VV | 2 | 2 | True | 0 | ROZPOCET
| VV |  | " stěny " | [14 empty] | VV | 2 | 1 | True | 0 | ROZPOCET
| VV |  | 0,36*2,2*(1,16+2,26)+0,3*2,2*1,1 |  | 3.435 | [12 empty] | VV | 2 | 2 | True | 0 | ROZPOCET
| VV |  | 0,36*2,5*((5,76-1,1)+2,26)+0,3*2,5*(5,76-1,1) |  | 9.723 | [12 empty] | VV | 2 | 2 | True | 0 | ROZPOCET
| VV |  | " stropní deska " 0,3*6,12*2,26 |  | 4.149 | [12 empty] | VV | 2 | 2 | True | 0 | ROZPOCET
| VV |  | " komín " 0,2*0,5*(1,4+1,0)*2 |  | 0.48 | [12 empty] | VV | 2 | 2 | True | 0 | ROZPOCET
| VV |  | Součet |  | 381.102 | [12 empty] | VV | 2 | 4 | True | 1 | ROZPOCET
186 | K | 380361006.1 | Výztuž kompletních konstrukcí ČOV, nádrží nebo vodojemů z betonářské oceli 10 505 vč. distance | t | 45.732 |  | 0 | vlastní |  | základní |  | 0 | 1.1091 | 50.72 | 0 | 0 | 4 | K | 2 |  |  |  | ROZPOCET |  |  |  | 0 | 0 | 0 | 0 | 0 | 1 | 0 | 4 | 805500405
| PP |  | Výztuž kompletních konstrukcí čistíren odpadních vod, nádrží, vodojemů, kanálů z oceli 10 505 (R) nebo BSt 500 | [14 empty] | PP | 2
| VV |  | 381,102*0,12 'Přepočtené koeficientem množství |  | 45.732 | [12 empty] | VV | 2 | 2 | False | 1 | ROZPOCET
187 | K | 380356231 | Bednění kompletních konstrukcí ČOV, nádrží nebo vodojemů neomítaných ploch rovinných zřízení | m2 | 612.284 |  | 0 | CS ÚRS 2024 01 |  | základní |  | 0 | 0.00247 | 1.5123 | 0 | 0 | 4 | K | 2 |  |  |  | ROZPOCET |  |  |  | 0 | 0 | 0 | 0 | 0 | 1 | 0 | 4 | -973171124
| PP |  | Bednění kompletních konstrukcí čistíren odpadních vod, nádrží, vodojemů, kanálů konstrukcí neomítaných z betonu prostého nebo železového ploch rovinných zřízení | [14 empty] | PP | 2
| VV |  | " RN1-vně " | [14 empty] | VV | 2 | 1 | True | 0 | ROZPOCET
| VV |  | (0,4+2,0+0,3)*6,12 |  | 16.524 | [12 empty] | VV | 2 | 2 | True | 0 | ROZPOCET
| VV |  | " RN1-uvnitř " | [14 empty] | VV | 2 | 1 | True | 0 | ROZPOCET
| VV |  | " stěny " | [14 empty] | VV | 2 | 1 | True | 0 | ROZPOCET
| VV |  | 2,0*(5,2+55,2)*2 |  | 241.6 | [12 empty] | VV | 2 | 2 | True | 0 | ROZPOCET
| VV |  | 0,75*(5,2+4,4)*2 |  | 14.4 | [12 empty] | VV | 2 | 2 | True | 0 | ROZPOCET
| VV |  | " stropní deska " | [14 empty] | VV | 2 | 1 | True | 0 | ROZPOCET
| VV |  | 5,2*55,2 |  | 287.04 | [12 empty] | VV | 2 | 2 | True | 0 | ROZPOCET
| VV |  | Mezisoučet |  | 559.564 | [12 empty] | VV | 2 | 3 | True | 0 | ROZPOCET
| VV |  | " šachta Š1-š " | [14 empty] | VV | 2 | 1 | True | 0 | ROZPOCET
| VV |  | " dno " 0,3*(6,0+0,3+2,2)*2 |  | 5.1 | [12 empty] | VV | 2 | 2 | True | 0 | ROZPOCET
| VV |  | " stěny " | [14 empty] | VV | 2 | 1 | True | 0 | ROZPOCET
| VV |  | 2,2*(1,6+5,4)*2 |  | 30.8 | [12 empty] | VV | 2 | 2 | True | 0 | ROZPOCET
| VV |  | 0,3*(1,6+4,3)*2 |  | 3.54 | [12 empty] | VV | 2 | 2 | True | 0 | ROZPOCET
| VV |  | " stropní deska " | [14 empty] | VV | 2 | 1 | True | 0 | ROZPOCET
| VV |  | 5,3*1,6 |  | 8.48 | [12 empty] | VV | 2 | 2 | True | 0 | ROZPOCET
| VV |  | " komín " 2*0,5*(1,4+1,0)*2 |  | 4.8 | [12 empty] | VV | 2 | 2 | True | 0 | ROZPOCET
| VV |  | Mezisoučet |  | 52.72 | [12 empty] | VV | 2 | 3 | True | 0 | ROZPOCET
| VV |  | Součet |  | 612.284 | [12 empty] | VV | 2 | 4 | True | 1 | ROZPOCET
188 | K | 380356232 | Bednění kompletních konstrukcí ČOV, nádrží nebo vodojemů neomítaných ploch rovinných odstranění | m2 | 612.284 |  | 0 | CS ÚRS 2024 01 |  | základní |  | 0 | 0 | 0 | 0 | 0 | 4 | K | 2 |  |  |  | ROZPOCET |  |  |  | 0 | 0 | 0 | 0 | 0 | 1 | 0 | 4 | -680089188
| PP |  | Bednění kompletních konstrukcí čistíren odpadních vod, nádrží, vodojemů, kanálů konstrukcí neomítaných z betonu prostého nebo železového ploch rovinných odstranění | [14 empty] | PP | 2
189 | K | 380356239.1 | Ztracené bednění kompletních konstrukcí ČOV, nádrží nebo vodojemů neomítaných ploch vodovzdornou překližkou 12mm vč.připevnění na pažení jámy vč. výplně mezi bedněním a pažením | m2 | 368.642 |  | 0 | vlastní |  | základní |  | 0 | 0.013 | 4.7923 | 0 | 0 | 4 | K | 2 |  |  |  | ROZPOCET |  |  |  | 0 | 0 | 0 | 0 | 0 | 1 | 0 | 4 | 1101572984
| PP |  | Bednění kompletních konstrukcí čistíren odpadních vod, nádrží, vodojemů, kanálů konstrukcí neomítaných z betonu prostého nebo železového ploch rovinných zřízení | [14 empty] | PP | 2
| VV |  | " RN1 " | [14 empty] | VV | 2 | 1 | True | 0 | ROZPOCET
| VV |  | 2,7*(6,12+56,06*2) |  | 319.248 | [12 empty] | VV | 2 | 2 | True | 0 | ROZPOCET
| VV |  | 0,75*(6,12+4,82)*2 |  | 16.41 | [12 empty] | VV | 2 | 2 | True | 0 | ROZPOCET
| VV |  | Mezisoučet |  | 335.658 | [12 empty] | VV | 2 | 3 | True | 0 | ROZPOCET
| VV |  | " šachta Š1-š " | [14 empty] | VV | 2 | 1 | True | 0 | ROZPOCET
| VV |  | 3,1*(2,26*2+6,12) |  | 32.984 | [12 empty] | VV | 2 | 2 | True | 0 | ROZPOCET
| VV |  | Mezisoučet |  | 32.984 | [12 empty] | VV | 2 | 3 | True | 0 | ROZPOCET
| VV |  | Součet |  | 368.642 | [12 empty] | VV | 2 | 4 | True | 1 | ROZPOCET
190 | K | 380356241 | Bednění kompletních konstrukcí ČOV, nádrží nebo vodojemů neomítaných ploch zaoblených zřízení | m2 | 1.885 |  | 0 | CS ÚRS 2024 01 |  | základní |  | 0 | 0.00332 | 0.0062582 | 0 | 0 | 4 | K | 2 |  |  |  | ROZPOCET |  |  |  | 0 | 0 | 0 | 0 | 0 | 1 | 0 | 4 | 268701387
| PP |  | Bednění kompletních konstrukcí čistíren odpadních vod, nádrží, vodojemů, kanálů konstrukcí neomítaných z betonu prostého nebo železového ploch zaoblených zřízení | [14 empty] | PP | 2
| VV |  | " stropní deska - otvor komínů " | [14 empty] | VV | 2 | 1 | True | 0 | ROZPOCET
| VV |  | " RN1 " 0,3*PI*1,0*2 |  | 1.885 | [12 empty] | VV | 2 | 2 | True | 1 | ROZPOCET
191 | K | 380356242 | Bednění kompletních konstrukcí ČOV, nádrží nebo vodojemů neomítaných ploch zaoblených odstranění | m2 | 1.885 |  | 0 | CS ÚRS 2024 01 |  | základní |  | 0 | 0 | 0 | 0 | 0 | 4 | K | 2 |  |  |  | ROZPOCET |  |  |  | 0 | 0 | 0 | 0 | 0 | 1 | 0 | 4 | 1179201598
| PP |  | Bednění kompletních konstrukcí čistíren odpadních vod, nádrží, vodojemů, kanálů konstrukcí neomítaných z betonu prostého nebo železového ploch zaoblených odstranění | [14 empty] | PP | 2
192 | K | 953334514.1 | Těsnící a bednící křížový profil do pracovních spar betonových kcí š 200 mm 2x latě, adhez. můstek, dotěsnění rozpín. maltou | m | 21.76 |  | 0 | vlastní |  | základní |  | 0 | 0.00364 | 0.079206 | 0 | 0 | 4 | K | 2 |  |  |  | ROZPOCET |  |  |  | 0 | 0 | 0 | 0 | 0 | 1 | 0 | 4 | -1433851642
| PP |  | Těsnící a bednící křížový profil z plechu do pracovních spar betonových konstrukcí kombinace perforovaného a těsnícího plechu k bednění jednotlivých záběrů betonáže desky a stěny, k utěsnění pracovní spáry s oboustranným bitumenovým povrchem, šířky 200 mm | [14 empty] | PP | 2
| VV |  | " řízené smršťov. trhliny ve stěně tl.400mm - viz. výkr 07.4 " | [14 empty] | VV | 2 | 1 | True | 0 | ROZPOCET
| VV |  | " ABS-křížový těsnící plech BK ABS-200 " | [14 empty] | VV | 2 | 1 | True | 0 | ROZPOCET
| VV |  | 21,76 |  | 21.76 | [12 empty] | VV | 2 | 2 | True | 1 | ROZPOCET
193 | K | 953334514.3 | Těsnící a bednící křížový profil do pracovních spar betonových kcí š 200 mm 1x lať, adhez. můstek, dotěsnění rozpín. maltou | m | 48 |  | 0 | vlastní |  | základní |  | 0 | 0.00364 | 0.17472 | 0 | 0 | 4 | K | 2 |  |  |  | ROZPOCET |  |  |  | 0 | 0 | 0 | 0 | 0 | 1 | 0 | 4 | 1950048863
| PP |  | Těsnící a bednící křížový profil z plechu do pracovních spar betonových konstrukcí kombinace perforovaného a těsnícího plechu k bednění jednotlivých záběrů betonáže desky a stěny, k utěsnění pracovní spáry s oboustranným bitumenovým povrchem, šířky 200 mm | [14 empty] | PP | 2
| VV |  | " řízené smršťov. trhliny ve dně tl.400mm - viz. výkr 07.4 " | [14 empty] | VV | 2 | 1 | True | 0 | ROZPOCET
| VV |  | " ABS-křížový těsnící plech BK ABS-200 " | [14 empty] | VV | 2 | 1 | True | 0 | ROZPOCET
| VV |  | 48,0 |  | 48 | [12 empty] | VV | 2 | 2 | True | 1 | ROZPOCET
194 | K | 953334513.1 | Těsnící a bednící křížový profil do pracovních spar betonových kcí š 175 mm | m | 48 |  | 0 | vlastní |  | základní |  | 0 | 0.00267 | 0.12816 | 0 | 0 | 4 | K | 2 |  |  |  | ROZPOCET |  |  |  | 0 | 0 | 0 | 0 | 0 | 1 | 0 | 4 | 535749938
| PP |  | Těsnící a bednící křížový profil z plechu do pracovních spar betonových konstrukcí kombinace perforovaného a těsnícího plechu k bednění jednotlivých záběrů betonáže desky a stěny, k utěsnění pracovní spáry s oboustranným bitumenovým povrchem, šířky 100 mm | [14 empty] | PP | 2
| VV |  | " řízené smršťov. trhliny ve stropě tl.300mm - viz. výkr 07.4 " | [14 empty] | VV | 2 | 1 | True | 0 | ROZPOCET
| VV |  | " ABS-křížový těsnící plech BK ABS-175 " | [14 empty] | VV | 2 | 1 | True | 0 | ROZPOCET
| VV |  | 48,0 |  | 48 | [12 empty] | VV | 2 | 2 | True | 1 | ROZPOCET
195 | K | 953333321.1 | Dilatační spára stěn - 1x PVC-P těsnící pás vnitřní š 240 mm + 2x uzavírací dilatační spárový pás FA50 | m | 43.52 |  | 0 | vlastní |  | základní |  | 0 | 0.002 | 0.08704 | 0 | 0 | 4 | K | 2 |  |  |  | ROZPOCET |  |  |  | 0 | 0 | 0 | 0 | 0 | 1 | 0 | 4 | 688025025
| PP |  | PVC těsnící pás do betonových konstrukcí do dilatačních spar vnitřní, pokládaný doprostřed konstrukce mezi výztuž šířky 240 mm | [14 empty] | PP | 2
| VV |  | " dilatační spára ve stěně tl.400mm - viz. výkr 07.4 " | [14 empty] | VV | 2 | 1 | True | 0 | ROZPOCET
| VV |  | " 2x uzav. pás FA50 + 1x vnitřní těsnící pás PVC-P š. 240mm " | [14 empty] | VV | 2 | 1 | True | 0 | ROZPOCET
| VV |  | 5,44*8 |  | 43.52 | [12 empty] | VV | 2 | 2 | True | 1 | ROZPOCET
196 | K | 953333321.3 | Dilatační spára dna - 1x PVC-P těsnící pás vnitřní š 240 mm + 2x uzavírací dilatační spárový pás FA50 | m | 48 |  | 0 | vlastní |  | základní |  | 0 | 0.002 | 0.096 | 0 | 0 | 4 | K | 2 |  |  |  | ROZPOCET |  |  |  | 0 | 0 | 0 | 0 | 0 | 1 | 0 | 4 | -1579633948
| PP |  | PVC těsnící pás do betonových konstrukcí do dilatačních spar vnitřní, pokládaný doprostřed konstrukce mezi výztuž šířky 240 mm | [14 empty] | PP | 2
| VV |  | " dilatační spára ve dně tl.400mm - viz. výkr 07.4 " | [14 empty] | VV | 2 | 1 | True | 0 | ROZPOCET
| VV |  | " 2x uzav. pás FA50 + 1x vnitřní těsnící pás PVC-P š. 240mm " | [14 empty] | VV | 2 | 1 | True | 0 | ROZPOCET
| VV |  | 6,0*8 |  | 48 | [12 empty] | VV | 2 | 2 | True | 1 | ROZPOCET
197 | K | 953333321.5 | Dilatační spára strop - 1x PVC-P těsnící pás vnitřní š 240 mm + 2x uzavírací dilatační spárový pás FA50 | m | 48 |  | 0 | vlastní |  | základní |  | 0 | 0.002 | 0.096 | 0 | 0 | 4 | K | 2 |  |  |  | ROZPOCET |  |  |  | 0 | 0 | 0 | 0 | 0 | 1 | 0 | 4 | -1449022623
| PP |  | PVC těsnící pás do betonových konstrukcí do dilatačních spar vnitřní, pokládaný doprostřed konstrukce mezi výztuž šířky 240 mm | [14 empty] | PP | 2
| VV |  | " dilatační spára ve stropě tl.300mm - viz. výkr 07.4 " | [14 empty] | VV | 2 | 1 | True | 0 | ROZPOCET
| VV |  | " 2x uzav. pás FA50 + 1x vnitřní těsnící pás PVC-P š. 240mm " | [14 empty] | VV | 2 | 1 | True | 0 | ROZPOCET
| VV |  | 6,0*8 |  | 48 | [12 empty] | VV | 2 | 2 | True | 1 | ROZPOCET
198 | K | 953334413 | Těsnící plech do pracovních spar betonových kcí s bitumenovým povrchem jednostranným š 150 mm | m | 159.3 |  | 0 | CS ÚRS 2024 01 |  | základní |  | 0 | 0.0013 | 0.20709 | 0 | 0 | 4 | K | 2 |  |  |  | ROZPOCET |  |  |  | 0 | 0 | 0 | 0 | 0 | 1 | 0 | 4 | 62853091
| PP |  | Těsnící plech do pracovních spar betonových konstrukcí horizontálních i vertikálních (podlaha - zeď, zeď - strop a technologických) délky do 2,5 m s nožičkou s bitumenovým povrchem jednostranným, šířky 150 mm | [14 empty] | PP | 2
| VV |  | " RN1 dno/stěna " 2*(55,6+5,6+5,6+4,3) |  | 142.2 | [12 empty] | VV | 2 | 2 | True | 0 | ROZPOCET
| VV |  | " Š1-š dno/stěna " (5,7*2+1,9*3) |  | 17.1 | [12 empty] | VV | 2 | 2 | True | 0 | ROZPOCET
| VV |  | Součet |  | 159.3 | [12 empty] | VV | 2 | 4 | True | 1 | ROZPOCET
199 | K | 953334121.1 | Bobtnavý pásek do pracovních spar betonových kcí bentonitový | m | 137.6 |  | 0 | vlastní |  | základní |  | 0 | 0.00137 | 0.18851 | 0 | 0 | 4 | K | 2 |  |  |  | ROZPOCET |  |  |  | 0 | 0 | 0 | 0 | 0 | 1 | 0 | 4 | -572008102
| PP |  | Bobtnavý pásek do pracovních spar betonových konstrukcí bentonitový, rozměru 20 x 25 mm | [14 empty] | PP | 2
| VV |  | " RN1 strop/stěna " 2*(55,6+5,6) |  | 122.4 | [12 empty] | VV | 2 | 2 | True | 0 | ROZPOCET
| VV |  | " Š1-š dno/stěna " 2*(5,7+1,9) |  | 15.2 | [12 empty] | VV | 2 | 2 | True | 0 | ROZPOCET
| VV |  | Součet |  | 137.6 | [12 empty] | VV | 2 | 4 | True | 1 | ROZPOCET
200 | K | 953365211.1 | Prostup ŽB stěnami trubka DN400 dl. 700mm vč. utěsnění prostupů ŽB stěna RN tl. 400mm + ŽB stěna šachty Š1-š tl.300mm injektážním hadičkovým systémem | kus | 1 |  | 0 | vlastní |  | základní |  | 0 | 0.012 | 0.012 | 0 | 0 | 4 | K | 2 |  |  |  | ROZPOCET |  |  |  | 0 | 0 | 0 | 0 | 0 | 1 | 0 | 4 | 408408120
| PP |  | Bobtnavý pásek do pracovních spar betonových konstrukcí bentonitový, rozměru 20 x 25 mm | [14 empty] | PP | 2
| VV |  | " stěna RN1+Š1-š " 1 |  | 1 | [12 empty] | VV | 2 | 2 | True | 1 | ROZPOCET
201 | K | 953365212.1 | Prostup ŽB stěnou trubka DN500 vč. utěsnění prostupů ŽB stěna šachty Š1-š tl.300mm injektážním hadičkovým systémem | kus | 1 |  | 0 | vlastní |  | základní |  | 0 | 0.0005 | 0.0005 | 0 | 0 | 4 | K | 2 |  |  |  | ROZPOCET |  |  |  | 0 | 0 | 0 | 0 | 0 | 1 | 0 | 4 | -1715864250
| PP |  | Bobtnavý pásek do pracovních spar betonových konstrukcí bentonitový, rozměru 20 x 25 mm | [14 empty] | PP | 2
| VV |  | " stěna Š1-š " 1 |  | 1 | [12 empty] | VV | 2 | 2 | True | 1 | ROZPOCET
202 | K | 953365221.1 | Utěsnění prostupů pažnice D640 ŽB dnem RN tl. 400mm injektážním hadičkovým systémem | kus | 8 |  | 0 | vlastní |  | základní |  | 0 | 0.00137 | 0.01096 | 0 | 0 | 4 | K | 2 |  |  |  | ROZPOCET |  |  |  | 0 | 0 | 0 | 0 | 0 | 1 | 0 | 4 | -2012754418
| PP |  | Bobtnavý pásek do pracovních spar betonových konstrukcí bentonitový, rozměru 20 x 25 mm | [14 empty] | PP | 2
| VV |  | " RN1 dno/zapuštěná pažnice vsakovacího vrtu " 8 |  | 8 | [12 empty] | VV | 2 | 2 | True | 1 | ROZPOCET
203 | K | 952903112 | Vyčištění objektů ČOV, nádrží, žlabů a kanálů při v do 3,5 m | m2 | 401.186 |  | 0 | CS ÚRS 2024 01 |  | základní |  | 0 | 1e-05 | 0.0040119 | 0 | 0 | 4 | K | 2 |  |  |  | ROZPOCET |  |  |  | 0 | 0 | 0 | 0 | 0 | 1 | 0 | 4 | 1102710076
| PP |  | Vyčištění objektů čistíren odpadních vod, nádrží, žlabů nebo kanálů světlé výšky prostoru do 3,5 m | [14 empty] | PP | 2
| VV |  | " RN1 " 5,2*55,2 |  | 287.04 | [12 empty] | VV | 2 | 2 | True | 0 | ROZPOCET
| VV |  | " RN2+RN3 " 3,3*(17,37+14,65) |  | 105.666 | [12 empty] | VV | 2 | 2 | True | 0 | ROZPOCET
| VV |  | " Š1-š " 1,6*5,3 |  | 8.48 | [12 empty] | VV | 2 | 2 | True | 0 | ROZPOCET
| VV |  | Součet |  | 401.186 | [12 empty] | VV | 2 | 4 | True | 1 | ROZPOCET
204 | K | 894412411 | Osazení betonových nebo železobetonových dílců pro šachty skruží přechodových | kus | 2 |  | 0 | CS ÚRS 2024 01 |  | základní |  | 0 | 0.01248 | 0.02496 | 0 | 0 | 4 | K | 2 |  |  |  | ROZPOCET |  |  |  | 0 | 0 | 0 | 0 | 0 | 1 | 0 | 4 | -1188974494
| PP |  | Osazení betonových nebo železobetonových dílců pro šachty skruží přechodových | [14 empty] | PP | 2
| VV |  | " RN1 " 2 |  | 2 | [12 empty] | VV | 2 | 2 | True | 1 | ROZPOCET
205 | M | 59224168 | skruž betonová přechodová 62,5/100x60x12cm, stupadla poplastovaná kapsová | kus | 2.02 |  | 0 | CS ÚRS 2024 01 |  | základní |  | 0 | 0.548 | 1.107 | 0 | 0 | 8 | M | 2 |  |  |  | ROZPOCET |  |  |  | 0 | 0 | 0 | 0 | 0 | 1 | 0 | 4 | 1978464105
| PP |  | skruž betonová přechodová 62,5/100x60x12cm, stupadla poplastovaná kapsová | [14 empty] | PP | 2
206 | M | 59224348 | těsnění elastomerové pro spojení šachetních dílů DN 1000 | kus | 2.04 |  | 0 | CS ÚRS 2024 01 |  | základní |  | 0 | 0.002 | 0.00408 | 0 | 0 | 8 | M | 2 |  |  |  | ROZPOCET |  |  |  | 0 | 0 | 0 | 0 | 0 | 1 | 0 | 4 | -1427589161
| PP |  | těsnění elastomerové pro spojení šachetních dílů DN 1000 | [14 empty] | PP | 2
| VV |  | 2*1,02 'Přepočtené koeficientem množství |  | 2.04 | [12 empty] | VV | 2 | 2 | False | 1 | ROZPOCET
207 | K | 452112112 | Osazení betonových prstenců nebo rámů v do 100 mm pod poklopy a mříže | kus | 1 |  | 0 | CS ÚRS 2024 01 |  | základní |  | 0 | 0.08742 | 0.08742 | 0 | 0 | 4 | K | 2 |  |  |  | ROZPOCET |  |  |  | 0 | 0 | 0 | 0 | 0 | 1 | 0 | 4 | 828475336
| PP |  | Osazení betonových dílců prstenců nebo rámů pod poklopy a mříže, výšky do 100 mm | [14 empty] | PP | 2
| VV |  | " RN1 " 1 |  | 1 | [12 empty] | VV | 2 | 2 | True | 1 | ROZPOCET
208 | M | 59224184 | prstenec šachtový vyrovnávací betonový 625x120x40mm | kus | 1.01 |  | 0 | CS ÚRS 2024 01 |  | základní |  | 0 | 0.028 | 0.02828 | 0 | 0 | 8 | M | 2 |  |  |  | ROZPOCET |  |  |  | 0 | 0 | 0 | 0 | 0 | 1 | 0 | 4 | -147692099
| PP |  | prstenec šachtový vyrovnávací betonový 625x120x40mm | [14 empty] | PP | 2
209 | K | 452386111 | Vyrovnávací prstence z betonu prostého tř. C 25/30 v do 100 mm | kus | 2 |  | 0 | CS ÚRS 2024 01 |  | základní |  | 0 | 0.08832 | 0.17664 | 0 | 0 | 4 | K | 2 |  |  |  | ROZPOCET |  |  |  | 0 | 0 | 0 | 0 | 0 | 1 | 0 | 4 | 1300285886
| PP |  | Podkladní a vyrovnávací konstrukce z betonu vyrovnávací prstence z prostého betonu tř. C 25/30 pod poklopy a mříže, výšky do 100 mm | [14 empty] | PP | 2
| VV |  | " RN1 " 2 |  | 2 | [12 empty] | VV | 2 | 2 | True | 1 | ROZPOCET
210 | K | 899104112 | Osazení poklopů litinových, ocelových nebo železobetonových včetně rámů pro třídu zatížení D400, E600 | kus | 3 |  | 0 | CS ÚRS 2024 01 |  | základní |  | 0 | 0.09 | 0.27 | 0 | 0 | 4 | K | 2 |  |  |  | ROZPOCET |  |  |  | 0 | 0 | 0 | 0 | 0 | 1 | 0 | 4 | -1319438935
| PP |  | Osazení poklopů litinových, ocelových nebo železobetonových včetně rámů pro třídu zatížení D400, E600 | [14 empty] | PP | 2
| VV |  | " RN1 " 2 |  | 2 | [12 empty] | VV | 2 | 2 | True | 0 | ROZPOCET
| VV |  | " Š1-š " 1 |  | 1 | [12 empty] | VV | 2 | 2 | True | 0 | ROZPOCET
| VV |  | Součet |  | 3 | [12 empty] | VV | 2 | 4 | True | 1 | ROZPOCET
211 | M | 55243443.1 | poklop na vstupní šachtu litinový D500 třídy D400kN typ BRNO | kus | 2 |  | 0 | vlastní |  | základní |  | 0 | 0.092 | 0.184 | 0 | 0 | 8 | M | 2 |  |  |  | ROZPOCET |  |  |  | 0 | 0 | 0 | 0 | 0 | 1 | 0 | 4 | 1703065319
| PP |  | poklop na vstupní šachtu litinový D500 třídy D400kN typ BRNO | [14 empty] | PP | 2
212 | M | 56230691.1 | poklop šachtový litinový čtvercový 1000x1000mm s rámem | kus | 1 |  | 0 | vlastní |  | základní |  | 0 | 0.145 | 0.145 | 0 | 0 | 8 | M | 2 |  |  |  | ROZPOCET |  |  |  | 0 | 0 | 0 | 0 | 0 | 1 | 0 | 4 | 1549366523
| PP |  | poklop šachtový čtvercový 500x500mm C250 kompozitní termoplast s rámem pro zabetonování | [14 empty] | PP | 2
213 | K | 899501221 | Stupadla do šachet ocelová s PE povlakem vidlicová pro přímé zabudování do hmoždinek | kus | 35 |  | 0 | CS ÚRS 2024 01 |  | základní |  | 0 | 0.00136 | 0.0476 | 0 | 0 | 4 | K | 2 |  |  |  | ROZPOCET |  |  |  | 0 | 0 | 0 | 0 | 0 | 1 | 0 | 4 | 1739728230
| PP |  | Stupadla do šachet a drobných objektů ocelová s PE povlakem vidlicová pro přímé zabudování do hmoždinek | [14 empty] | PP | 2
| VV |  | " RN1 " 8+12 |  | 20 | [12 empty] | VV | 2 | 2 | True | 0 | ROZPOCET
| VV |  | " Š1-š " 11+4 |  | 15 | [12 empty] | VV | 2 | 2 | True | 0 | ROZPOCET
| VV |  | Součet |  | 35 | [12 empty] | VV | 2 | 4 | True | 1 | ROZPOCET
214 | K | 899901001.1 | Hradící stěna 1600/1800 ke zklidnění proudu ohýb. nerez. plech tl. 2mm kotvený do ŽB stěny | kus | 1 |  | 0 | vlastní |  | základní |  | 0 | 0.056 | 0.056 | 0 | 0 | 4 | K | 2 |  |  |  | ROZPOCET |  |  |  | 0 | 0 | 0 | 0 | 0 | 1 | 0 | 4 | 1048338744
| PP |  | Stupadla do šachet a drobných objektů ocelová s PE povlakem vidlicová pro přímé zabudování do hmoždinek | [14 empty] | PP | 2
| VV |  | " Š1-š " 1 |  | 1 | [12 empty] | VV | 2 | 2 | True | 1 | ROZPOCET
215 | K | 899901002.1 | Lávka z pororoštu pozink 500/1600 vč. kotvení | kus | 1 |  | 0 | vlastní |  | základní |  | 0 | 0.011 | 0.011 | 0 | 0 | 4 | K | 2 |  |  |  | ROZPOCET |  |  |  | 0 | 0 | 0 | 0 | 0 | 1 | 0 | 4 | -666370802
| PP |  | Stupadla do šachet a drobných objektů ocelová s PE povlakem vidlicová pro přímé zabudování do hmoždinek | [14 empty] | PP | 2
| VV |  | " Š1-š " 1 |  | 1 | [12 empty] | VV | 2 | 2 | True | 1 | ROZPOCET
216 | K | 899901003.1 | Vodící profil U100 nerez dl. 1100 2x pro dluže vč. kotvení do ŽB stěny | kus | 1 |  | 0 | vlastní |  | základní |  | 0 | 0.024 | 0.024 | 0 | 0 | 4 | K | 2 |  |  |  | ROZPOCET |  |  |  | 0 | 0 | 0 | 0 | 0 | 1 | 0 | 4 | 568192895
| PP |  | Stupadla do šachet a drobných objektů ocelová s PE povlakem vidlicová pro přímé zabudování do hmoždinek | [14 empty] | PP | 2
| VV |  | " Š1-š " 1 |  | 1 | [12 empty] | VV | 2 | 2 | True | 1 | ROZPOCET
217 | K | 934956127 | Hradítka z dubového dřeva tl 100 mm | m2 | 1.76 |  | 0 | CS ÚRS 2024 01 |  | základní |  | 0 | 0.08246 | 0.14513 | 0 | 0 | 4 | K | 2 |  |  |  | ROZPOCET |  |  |  | 0 | 0 | 0 | 0 | 0 | 1 | 0 | 4 | -1039113236
| PP |  | Přepadová a ochranná zařízení nádrží dřevěná hradítka (dluže požeráku) š.150 mm, bez nátěru, s potřebným kováním z dubového dřeva, tl. 100 mm | [14 empty] | PP | 2
| VV |  | " Š1-š " 1,6*1,1 |  | 1.76 | [12 empty] | VV | 2 | 2 | True | 1 | ROZPOCET
218 | K | 894204161 | Žlaby šachet průřezu o poloměru do 500 mm z betonu prostého tř. C 25/30 | m3 | 6.082 |  | 0 | CS ÚRS 2024 01 |  | základní |  | 0 | 2.5019 | 15.2164 | 0 | 0 | 4 | K | 2 |  |  |  | ROZPOCET |  |  |  | 0 | 0 | 0 | 0 | 0 | 1 | 0 | 4 | 1935025079
| PP |  | Ostatní konstrukce na trubním vedení z prostého betonu žlaby šachet z prostého betonu tř. C 25/30, průřezu o poloměru do 500 mm | [14 empty] | PP | 2
| VV |  | " dno Š1-š " | [14 empty] | VV | 2 | 1 | True | 0 | ROZPOCET
| VV |  | 0,65*1,4*1,05+0,2*1,6*1,1+1,1*1,4*3,1 |  | 6.082 | [12 empty] | VV | 2 | 2 | True | 1 | ROZPOCET
219 | K | 351351151 | Vnitřní bednění spodní části stok světlé výšky do 1200 mm otevřený výkop zřízení | m2 | 4.82 |  | 0 | CS ÚRS 2024 01 |  | základní |  | 0 | 0.00369 | 0.017786 | 0 | 0 | 4 | K | 2 |  |  |  | ROZPOCET |  |  |  | 0 | 0 | 0 | 0 | 0 | 1 | 0 | 4 | -832878361
| PP |  | Vnitřní bednění spodní části stok v otevřeném výkopu, světlé výšky stoky do 1200 mm zřízení | [14 empty] | PP | 2
| VV |  | " dno Š1-š " | [14 empty] | VV | 2 | 1 | True | 0 | ROZPOCET
| VV |  | 0,45*1,6+1,0*1,6+2,5 |  | 4.82 | [12 empty] | VV | 2 | 2 | True | 1 | ROZPOCET
220 | K | 351351152 | Vnitřní bednění spodní části stok světlé výšky do 1200 mm otevřený výkop odstranění | m2 | 4.82 |  | 0 | CS ÚRS 2024 01 |  | základní |  | 0 | 0 | 0 | 0 | 0 | 4 | K | 2 |  |  |  | ROZPOCET |  |  |  | 0 | 0 | 0 | 0 | 0 | 1 | 0 | 4 | 1389085455
| PP |  | Vnitřní bednění spodní části stok v otevřeném výkopu, světlé výšky stoky do 1200 mm odstranění | [14 empty] | PP | 2
221 | K | 894701101.1 | Nátokový žlabek kamenina V-125 mm dl.300mm | kus | 1 |  | 0 | vlastní |  | základní |  | 0 | 0.03 | 0.03 | 0 | 0 | 4 | K | 2 |  |  |  | ROZPOCET |  |  |  | 0 | 0 | 0 | 0 | 0 | 1 | 0 | 4 | 1503239627
| PP |  | Ostatní konstrukce na trubním vedení z kameniny žlaby šachet bez dutin (slupky) ze dvou řad žlábků stokových, poloměru 125 mm | [14 empty] | PP | 2
| VV |  | " Š1-š " 1 |  | 1 | [12 empty] | VV | 2 | 2 | True | 1 | ROZPOCET
222 | K | 899901101.5 | Vírový regulační ventil s rychlouzávěrem nerez. lankem, průtok 75 l/s nátok potrubí DN250 | kus | 1 |  | 0 | vlastní |  | základní |  | 0 | 0.03 | 0.03 | 0 | 0 | 4 | K | 2 |  |  |  | ROZPOCET |  |  |  | 0 | 0 | 0 | 0 | 0 | 1 | 0 | 4 | -641759367
| PP |  | Stupadla do šachet a drobných objektů ocelová s PE povlakem vidlicová pro přímé zabudování do hmoždinek | [14 empty] | PP | 2
| VV |  | " Š1-š " 1 |  | 1 | [12 empty] | VV | 2 | 2 | True | 1 | ROZPOCET
223 | K | 899901101.3 | Parshalluv žlab P4 ultrazvuk snímač hladiny skříň s dataloggerem a akumulátorem příslušenství vč. zapojní posouzení způsobilosti | kus | 1 |  | 0 | vlastní |  | základní |  | 0 | 0.052 | 0.052 | 0 | 0 | 4 | K | 2 |  |  |  | ROZPOCET |  |  |  | 0 | 0 | 0 | 0 | 0 | 1 | 0 | 4 | 363147160
| PP |  | Stupadla do šachet a drobných objektů ocelová s PE povlakem vidlicová pro přímé zabudování do hmoždinek | [14 empty] | PP | 2
| VV |  | " Š1-š " 1 |  | 1 | [12 empty] | VV | 2 | 2 | True | 1 | ROZPOCET
224 | K | 998142251 | Přesun hmot pro nádrže, jímky, zásobníky a jámy betonové monolitické v do 25 m | t | 1315.744 |  | 0 | CS ÚRS 2024 01 |  | základní |  | 0 | 0 | 0 | 0 | 0 | 4 | K | 2 |  |  |  | ROZPOCET |  |  |  | 0 | 0 | 0 | 0 | 0 | 1 | 0 | 4 | 1460935803
| PP |  | Přesun hmot pro nádrže, jímky, zásobníky a jámy pozemní mimo zemědělství se svislou nosnou konstrukcí monolitickou betonovou tyčovou nebo plošnou vodorovná dopravní vzdálenost do 50 m výšky do 25 m | [14 empty] | PP | 2
| D | 4 | Vodorovné konstrukce |  |  |  | 0 |  |  |  |  | 0 |  | 170.6401 |  | 0 | 1 | D | 1 |  |  |  | ROZPOCET | [9 empty] | 0
225 | K | 451572111 | Lože pod potrubí otevřený výkop z kameniva drobného těženého | m3 | 261.38 |  | 0 | CS ÚRS 2024 01 |  | základní |  | 0 | 0 | 0 | 0 | 0 | 4 | K | 2 |  |  |  | ROZPOCET |  |  |  | 0 | 0 | 0 | 0 | 0 | 1 | 0 | 4 | -795824936
| PP |  | Lože pod potrubí, stoky a drobné objekty v otevřeném výkopu z kameniva drobného těženého 0 až 4 mm | [14 empty] | PP | 2
| VV |  | " potrubí " | [14 empty] | VV | 2 | 1 | True | 0 | ROZPOCET
| VV |  | 0,1*1,1*PP3001 |  | 125.224 | [12 empty] | VV | 2 | 2 | True | 0 | ROZPOCET
| VV |  | 0,1*1,3*PP5001 |  | 37.497 | [12 empty] | VV | 2 | 2 | True | 0 | ROZPOCET
| VV |  | " přípojky " | [14 empty] | VV | 2 | 1 | True | 0 | ROZPOCET
| VV |  | 0,1*1,1*PP1503 |  | 11.972 | [12 empty] | VV | 2 | 2 | True | 0 | ROZPOCET
| VV |  | 0,1*1,1*PP2003 |  | 22.716 | [12 empty] | VV | 2 | 2 | True | 0 | ROZPOCET
| VV |  | " potrubí propoje RN2+RN3 " 0,1*1,1*(PP300RN+0,6*4) |  | 0.743 | [12 empty] | VV | 2 | 2 | True | 0 | ROZPOCET
| VV |  | " šachty prefa " 0,1*2,7*2,7*57 |  | 41.553 | [12 empty] | VV | 2 | 2 | True | 0 | ROZPOCET
| VV |  | " šachty plast " 0,1*1,7*1,7*75 |  | 21.675 | [12 empty] | VV | 2 | 2 | True | 0 | ROZPOCET
| VV | LOZE1 | Součet |  | 261.38 | [12 empty] | VV | 2 | 4 | True | 1 | ROZPOCET
226 | K | 167151111 | Nakládání výkopku z hornin třídy těžitelnosti I skupiny 1 až 3 přes 100 m3 | m3 | 261.38 |  | 0 | CS ÚRS 2024 01 |  | základní |  | 0 | 0 | 0 | 0 | 0 | 4 | K | 2 |  |  |  | ROZPOCET |  |  |  | 0 | 0 | 0 | 0 | 0 | 1 | 0 | 4 | -456145894
| PP |  | Nakládání, skládání a překládání neulehlého výkopku nebo sypaniny strojně nakládání, množství přes 100 m3, z hornin třídy těžitelnosti I, skupiny 1 až 3 | [14 empty] | PP | 2
| VV |  | " přesun hmot " LOZE1 |  | 261.38 | [12 empty] | VV | 2 | 2 | True | 1 | ROZPOCET
227 | K | 162251102 | Vodorovné přemístění přes 20 do 50 m výkopku/sypaniny z horniny třídy těžitelnosti I skupiny 1 až 3 | m3 | 261.38 |  | 0 | CS ÚRS 2024 01 |  | základní |  | 0 | 0 | 0 | 0 | 0 | 4 | K | 2 |  |  |  | ROZPOCET |  |  |  | 0 | 0 | 0 | 0 | 0 | 1 | 0 | 4 | -146624048
| PP |  | Vodorovné přemístění výkopku nebo sypaniny po suchu na obvyklém dopravním prostředku, bez naložení výkopku, avšak se složením bez rozhrnutí z horniny třídy těžitelnosti I skupiny 1 až 3 na vzdálenost přes 20 do 50 m | [14 empty] | PP | 2
228 | K | 452112112 | Osazení betonových prstenců nebo rámů v do 100 mm pod poklopy a mříže | kus | 1 |  | 0 | CS ÚRS 2024 01 |  | základní |  | 0 | 0.08742 | 0.08742 | 0 | 0 | 4 | K | 2 |  |  |  | ROZPOCET |  |  |  | 0 | 0 | 0 | 0 | 0 | 1 | 0 | 4 | 1876924544
| PP |  | Osazení betonových dílců prstenců nebo rámů pod poklopy a mříže, výšky do 100 mm | [14 empty] | PP | 2
| VV |  | " šachta 19SA " 1 |  | 1 | [12 empty] | VV | 2 | 2 | True | 1 | ROZPOCET
229 | M | 59224184 | prstenec šachtový vyrovnávací betonový 625x120x40mm | kus | 1.01 |  | 0 | CS ÚRS 2024 01 |  | základní |  | 0 | 0.028 | 0.02828 | 0 | 0 | 8 | M | 2 |  |  |  | ROZPOCET |  |  |  | 0 | 0 | 0 | 0 | 0 | 1 | 0 | 4 | 216833869
| PP |  | prstenec šachtový vyrovnávací betonový 625x120x40mm | [14 empty] | PP | 2
230 | K | 452311131 | Podkladní desky z betonu prostého bez zvýšených nároků na prostředí tř. C 12/15 otevřený výkop | m3 | 42.282 |  | 0 | CS ÚRS 2024 01 |  | základní |  | 0 | 2.301 | 97.2917 | 0 | 0 | 4 | K | 2 |  |  |  | ROZPOCET |  |  |  | 0 | 0 | 0 | 0 | 0 | 1 | 0 | 4 | 1733801025
| PP |  | Podkladní a zajišťovací konstrukce z betonu prostého v otevřeném výkopu bez zvýšených nároků na prostředí desky pod potrubí, stoky a drobné objekty z betonu tř. C 12/15 | [14 empty] | PP | 2
| VV |  | " šachty" | [14 empty] | VV | 2 | 1 | True | 0 | ROZPOCET
| VV |  | 0,1*2,7*2,7*(57-2) |  | 40.095 | [12 empty] | VV | 2 | 2 | True | 0 | ROZPOCET
| VV |  | " šachty VSAK " 0,15*2,7*2,7*2 |  | 2.187 | [12 empty] | VV | 2 | 2 | True | 0 | ROZPOCET
| VV |  | Součet |  | 42.282 | [12 empty] | VV | 2 | 4 | True | 1 | ROZPOCET
231 | K | 452313171 | Podkladní bloky z betonu prostého bez zvýšených nároků na prostředí tř. C 30/37 otevřený výkop | m3 | 12.2 |  | 0 | CS ÚRS 2024 01 |  | základní |  | 0 | 2.5019 | 30.5228 | 0 | 0 | 4 | K | 2 |  |  |  | ROZPOCET |  |  |  | 0 | 0 | 0 | 0 | 0 | 1 | 0 | 4 | -1747459112
| PP |  | Podkladní a zajišťovací konstrukce z betonu prostého v otevřeném výkopu bez zvýšených nároků na prostředí bloky pro potrubí z betonu tř. C 30/37 | [14 empty] | PP | 2
| VV |  | " zhlaví šachet plastových v trávě " | [14 empty] | VV | 2 | 1 | True | 0 | ROZPOCET
| VV |  | 0,15*PI*((1,0/2)^2-(0,5/2)^2)*75 |  | 6.627 | [12 empty] | VV | 2 | 2 | True | 0 | ROZPOCET
| VV |  | " zhlaví šachet prefa v trávě " | [14 empty] | VV | 2 | 1 | True | 0 | ROZPOCET
| VV |  | " 2x prefašachta + 4x výlez RN2+RN3 " | [14 empty] | VV | 2 | 1 | True | 0 | ROZPOCET
| VV |  | 0,6*1,5*1,5*6 |  | 8.1 | [12 empty] | VV | 2 | 2 | True | 0 | ROZPOCET
| VV |  | -0,3*PI*(0,84/2)^2*6 |  | -0.998 | [12 empty] | VV | 2 | 2 | True | 0 | ROZPOCET
| VV |  | -0,3*PI*(1,04/2)^2*6 |  | -1.529 | [12 empty] | VV | 2 | 2 | True | 0 | ROZPOCET
| VV |  | Součet |  | 12.2 | [12 empty] | VV | 2 | 4 | True | 1 | ROZPOCET
232 | K | 452353111 | Bednění podkladních bloků pod potrubí, stoky a drobné objekty otevřený výkop zřízení | m2 | 45.162 |  | 0 | CS ÚRS 2024 01 |  | základní |  | 0 | 0.01328 | 0.59975 | 0 | 0 | 4 | K | 2 |  |  |  | ROZPOCET |  |  |  | 0 | 0 | 0 | 0 | 0 | 1 | 0 | 4 | 1943007548
| PP |  | Bednění podkladních a zajišťovacích konstrukcí v otevřeném výkopu bloků pro potrubí zřízení | [14 empty] | PP | 2
| VV |  | " zhlaví šachet plastových v trávě " | [14 empty] | VV | 2 | 1 | True | 0 | ROZPOCET
| VV |  | 0,1*PI*1,0*75 |  | 23.562 | [12 empty] | VV | 2 | 2 | True | 0 | ROZPOCET
| VV |  | " zhlaví šachet prefa v trávě " | [14 empty] | VV | 2 | 1 | True | 0 | ROZPOCET
| VV |  | " 2x prefašachta + 4x výlez RN2+RN3 " | [14 empty] | VV | 2 | 1 | True | 0 | ROZPOCET
| VV |  | 0,6*1,5*4*6 |  | 21.6 | [12 empty] | VV | 2 | 2 | True | 0 | ROZPOCET
| VV |  | Součet |  | 45.162 | [12 empty] | VV | 2 | 4 | True | 1 | ROZPOCET
233 | K | 452353112 | Bednění podkladních bloků pod potrubí, stoky a drobné objekty otevřený výkop odstranění | m2 | 45.162 |  | 0 | CS ÚRS 2024 01 |  | základní |  | 0 | 0 | 0 | 0 | 0 | 4 | K | 2 |  |  |  | ROZPOCET |  |  |  | 0 | 0 | 0 | 0 | 0 | 1 | 0 | 4 | -787234442
| PP |  | Bednění podkladních a zajišťovacích konstrukcí v otevřeném výkopu bloků pro potrubí odstranění | [14 empty] | PP | 2
234 | K | 916111122 | Osazení obruby z drobných kostek bez boční opěry do lože z betonu prostého | m | 426.188 |  | 0 | CS ÚRS 2024 01 |  | základní |  | 0 | 0.0719 | 30.6429 | 0 | 0 | 4 | K | 2 |  |  |  | ROZPOCET |  |  |  | 0 | 0 | 0 | 0 | 0 | 1 | 0 | 4 | 1133789416
| PP |  | Osazení silniční obruby z dlažebních kostek v jedné řadě s ložem tl. přes 50 do 100 mm, s vyplněním a zatřením spár cementovou maltou z drobných kostek bez boční opěry, do lože z betonu prostého | [14 empty] | PP | 2
| VV |  | " zhlaví šachet plastových " PI*(0,72+0,94)*75 |  | 391.128 | [12 empty] | VV | 2 | 2 | True | 0 | ROZPOCET
| VV |  | " zhlaví šachet prefa " | [14 empty] | VV | 2 | 1 | True | 0 | ROZPOCET
| VV |  | " 2x prefašachta + 4x výlez RN2+RN3 " | [14 empty] | VV | 2 | 1 | True | 0 | ROZPOCET
| VV |  | PI*(0,76+1,1)*6 |  | 35.06 | [12 empty] | VV | 2 | 2 | True | 0 | ROZPOCET
| VV | KOSTKA | Součet |  | 426.188 | [12 empty] | VV | 2 | 4 | True | 1 | ROZPOCET
235 | M | 58381007 | kostka štípaná dlažební žula drobná 8/10 | m2 | 51.654 |  | 0 | CS ÚRS 2024 01 |  | základní |  | 0 | 0.222 | 11.4672 | 0 | 0 | 8 | M | 2 |  |  |  | ROZPOCET |  |  |  | 0 | 0 | 0 | 0 | 0 | 1 | 0 | 4 | 107839328
| PP |  | kostka štípaná dlažební žula drobná 8/10 | [14 empty] | PP | 2
| VV |  | 0,12*KOSTKA*1,01 |  | 51.654 | [12 empty] | VV | 2 | 2 | True | 1 | ROZPOCET
| D | 5 | Komunikace pozemní |  |  |  | 0 |  |  |  |  | 0 |  | 1622.8346 |  | 0 | 1 | D | 1 |  |  |  | ROZPOCET | [9 empty] | 0
236 | K | 564871111.1 | Provizorní kryt ze štěrkodrtě ŠD tl 250 mm | m2 | 2822.321 |  | 0 | vlastní |  | základní |  | 0 | 0.575 | 1622.8346 | 0 | 0 | 4 | K | 2 |  |  |  | ROZPOCET |  |  |  | 0 | 0 | 0 | 0 | 0 | 1 | 0 | 4 | 1339365832
| PP |  | Podklad ze štěrkodrti ŠD s rozprostřením a zhutněním, po zhutnění tl. 250 mm | [14 empty] | PP | 2
| VV |  | " provizorní zapravení povrchů -TYP 1 " | [14 empty] | VV | 2 | 1 | True | 0 | ROZPOCET
| VV |  | " nad výkopem RN " | [14 empty] | VV | 2 | 1 | True | 0 | ROZPOCET
| VV |  | " RN1 " | [14 empty] | VV | 2 | 1 | True | 0 | ROZPOCET
| VV |  | " byl asfalt " (6,14+0,2*2)*(52,195+6,029+0,2*2) |  | 383.401 | [12 empty] | VV | 2 | 2 | True | 0 | ROZPOCET
| VV |  | " RN2+RN3 " | [14 empty] | VV | 2 | 1 | True | 0 | ROZPOCET
| VV |  | " byl asfalt " 33,46 |  | 33.46 | [12 empty] | VV | 2 | 2 | True | 0 | ROZPOCET
| VV |  | " byly žulové kostky " 29,1 |  | 29.1 | [12 empty] | VV | 2 | 2 | True | 0 | ROZPOCET
| VV | ŠDprovRN | Mezisoučet |  | 445.961 | [12 empty] | VV | 2 | 3 | True | 0 | ROZPOCET
| VV |  | " odvodnění " | [14 empty] | VV | 2 | 1 | True | 0 | ROZPOCET
| VV |  | " asfalt povrch celkem " BASFALT1 |  | 1962.515 | [12 empty] | VV | 2 | 2 | True | 0 | ROZPOCET
| VV |  | " odpočet zapravení provizorně TYP 2 " -ACO111 |  | -429.143 | [12 empty] | VV | 2 | 2 | True | 0 | ROZPOCET
| VV |  | " odpočet zapravení v jiném SO " | [14 empty] | VV | 2 | 1 | True | 0 | ROZPOCET
| VV |  | " větev 1 " | [14 empty] | VV | 2 | 1 | True | 0 | ROZPOCET
| VV |  | -1,3*(7,65-2,68/2-0,36) |  | -7.735 | [12 empty] | VV | 2 | 2 | True | 0 | ROZPOCET
| VV |  | " větev 14 " | [14 empty] | VV | 2 | 1 | True | 0 | ROZPOCET
| VV |  | -1,1*(61,1-2,7/2*2-2,7*1) |  | -61.27 | [12 empty] | VV | 2 | 2 | True | 0 | ROZPOCET
| VV |  | "šachty " | [14 empty] | VV | 2 | 1 | True | 0 | ROZPOCET
| VV |  | -2,7*2,7*3-2,68*2,38 |  | -28.248 | [12 empty] | VV | 2 | 2 | True | 0 | ROZPOCET
| VV | ŠDprov1 | Mezisoučet |  | 1436.119 | [12 empty] | VV | 2 | 3 | True | 0 | ROZPOCET
| VV |  | " přípojky " | [14 empty] | VV | 2 | 1 | True | 0 | ROZPOCET
| VV |  | " asfalt povrch celkem " BASFALT3 |  | 487.859 | [12 empty] | VV | 2 | 2 | True | 0 | ROZPOCET
| VV |  | " odpočet zapravení provizorně TYP 2 " -ACO113 |  | -82.74 | [12 empty] | VV | 2 | 2 | True | 0 | ROZPOCET
| VV |  | " odpočet zapravení na hotovo " -0,3*ACO3 |  | -9.959 | [12 empty] | VV | 2 | 2 | True | 0 | ROZPOCET
| VV | ŠDprov3 | Mezisoučet |  | 395.16 | [12 empty] | VV | 2 | 3 | True | 0 | ROZPOCET
| VV |  | " Přípočet zrušeného zapravení asfaltem" 511,883+33,198 |  | 545.081 | [12 empty] | VV | 2 | 2 | True | 0 | ROZPOCET
| VV | ŠDprov | Součet |  | 2822.321 | [12 empty] | VV | 2 | 4 | True | 1 | ROZPOCET
237 | K | 998225111 | Přesun hmot pro pozemní komunikace s krytem z kamene, monolitickým betonovým nebo živičným | t | 1622.835 |  | 0 | CS ÚRS 2024 01 |  | základní |  | 0 | 0 | 0 | 0 | 0 | 4 | K | 2 |  |  |  | ROZPOCET |  |  |  | 0 | 0 | 0 | 0 | 0 | 1 | 0 | 4 | 290253980
| PP |  | Přesun hmot pro komunikace s krytem z kameniva, monolitickým betonovým nebo živičným dopravní vzdálenost do 200 m jakékoliv délky objektu | [14 empty] | PP | 2
| D | 8.1 | Trubní vedení - potrubí odvodnění |  |  |  | 0 |  |  |  |  | 0 |  | 240.8958 |  | 29.0102 | 1 | D | 1 |  |  |  | ROZPOCET | [9 empty] | 0
238 | K | 871370310 | Montáž kanalizačního potrubí hladkého plnostěnného SN 10 z polypropylenu DN 300 | m | 1151.9 |  | 0 | CS ÚRS 2024 01 |  | základní |  | 0 | 2e-05 | 0.023038 | 0 | 0 | 4 | K | 2 |  |  |  | ROZPOCET |  |  |  | 0 | 0 | 0 | 0 | 0 | 1 | 0 | 4 | -127485164
| PP |  | Montáž kanalizačního potrubí z plastů z polypropylenu PP hladkého plnostěnného SN 10 DN 300 | [14 empty] | PP | 2
| VV |  | " délka dle TZ " | [14 empty] | VV | 2 | 1 | True | 0 | ROZPOCET
| VV |  | " větev 2 " 200,8 |  | 200.8 | [12 empty] | VV | 2 | 2 | True | 0 | ROZPOCET
| VV |  | " větev 3 " 102,9 |  | 102.9 | [12 empty] | VV | 2 | 2 | True | 0 | ROZPOCET
| VV |  | " větev 4 " 182,2 |  | 182.2 | [12 empty] | VV | 2 | 2 | True | 0 | ROZPOCET
| VV |  | " větev 5 " 59,4 |  | 59.4 | [12 empty] | VV | 2 | 2 | True | 0 | ROZPOCET
| VV |  | " větev 6 " 128,1 |  | 128.1 | [12 empty] | VV | 2 | 2 | True | 0 | ROZPOCET
| VV |  | " větev 7 " 41,7 |  | 41.7 | [12 empty] | VV | 2 | 2 | True | 0 | ROZPOCET
| VV |  | " větev 8 " 29,9 |  | 29.9 | [12 empty] | VV | 2 | 2 | True | 0 | ROZPOCET
| VV |  | " větev 9 " 39,7 |  | 39.7 | [12 empty] | VV | 2 | 2 | True | 0 | ROZPOCET
| VV |  | " větev 10 " 29,8 |  | 29.8 | [12 empty] | VV | 2 | 2 | True | 0 | ROZPOCET
| VV |  | " větev 11 " 194,0 |  | 194 | [12 empty] | VV | 2 | 2 | True | 0 | ROZPOCET
| VV |  | " větev 12 " 61,7 |  | 61.7 | [12 empty] | VV | 2 | 2 | True | 0 | ROZPOCET
| VV |  | " větev 13 " 65,6 |  | 65.6 | [12 empty] | VV | 2 | 2 | True | 0 | ROZPOCET
| VV |  | " větev 14 " 61,1 |  | 61.1 | [12 empty] | VV | 2 | 2 | True | 0 | ROZPOCET
| VV |  | Součet |  | 1196.9 | [12 empty] | VV | 2 | 4 | True | 0 | ROZPOCET
| VV |  | " délka stoky " | [14 empty] | VV | 2 | 1 | True | 0 | ROZPOCET
| VV |  | " větev 2 " 200,8-1,3/2*2-1,3*4 |  | 194.3 | [12 empty] | VV | 2 | 2 | True | 0 | ROZPOCET
| VV |  | " větev 3 " 102,9-1,3/2*2-1,3*3 |  | 97.7 | [12 empty] | VV | 2 | 2 | True | 0 | ROZPOCET
| VV |  | " větev 4 " 182,2-1,3/2*2-1,3*4 |  | 175.7 | [12 empty] | VV | 2 | 2 | True | 0 | ROZPOCET
| VV |  | " větev 5 " 59,4-1,3/2*2-1,3*4 |  | 52.9 | [12 empty] | VV | 2 | 2 | True | 0 | ROZPOCET
| VV |  | " větev 6 " 128,1-1,3/2*2-1,3*3 |  | 122.9 | [12 empty] | VV | 2 | 2 | True | 0 | ROZPOCET
| VV |  | " větev 7 " 41,7-1,3/2*2-1,3*1 |  | 39.1 | [12 empty] | VV | 2 | 2 | True | 0 | ROZPOCET
| VV |  | " větev 8 " 29,9-1,3/2*2-1,3*1 |  | 27.3 | [12 empty] | VV | 2 | 2 | True | 0 | ROZPOCET
| VV |  | " větev 9 " 39,7-1,3/2*2-1,3*1 |  | 37.1 | [12 empty] | VV | 2 | 2 | True | 0 | ROZPOCET
| VV |  | " větev 10 " 29,8-1,3/2*2-1,3*1 |  | 27.2 | [12 empty] | VV | 2 | 2 | True | 0 | ROZPOCET
| VV |  | " větev 11 " 194,0-1,3/2*2-1,3*6 |  | 184.9 | [12 empty] | VV | 2 | 2 | True | 0 | ROZPOCET
| VV |  | " větev 12 " 61,7-1,3/2*2-1,3*1 |  | 59.1 | [12 empty] | VV | 2 | 2 | True | 0 | ROZPOCET
| VV |  | " větev 13 " 65,6-1,3/2*2-1,3*2 |  | 61.7 | [12 empty] | VV | 2 | 2 | True | 0 | ROZPOCET
| VV |  | " větev 14 " 61,1-1,3/2*2-1,3*1 |  | 58.5 | [12 empty] | VV | 2 | 2 | True | 0 | ROZPOCET
| VV | PP3001 | Součet |  | 1138.4 | [12 empty] | VV | 2 | 4 | True | 0 | ROZPOCET
| VV |  | " délka potrubí " | [14 empty] | VV | 2 | 1 | True | 0 | ROZPOCET
| VV |  | " větev 2 " 200,8-1,0/2*2-1,0*4 |  | 195.8 | [12 empty] | VV | 2 | 2 | True | 0 | ROZPOCET
| VV |  | " větev 3 " 102,9-1,0/2*2-1,0*3 |  | 98.9 | [12 empty] | VV | 2 | 2 | True | 0 | ROZPOCET
| VV |  | " větev 4 " 182,2-1,0/2*2-1,0*4 |  | 177.2 | [12 empty] | VV | 2 | 2 | True | 0 | ROZPOCET
| VV |  | " větev 5 " 59,4-1,0/2*2-1,0*4 |  | 54.4 | [12 empty] | VV | 2 | 2 | True | 0 | ROZPOCET
| VV |  | " větev 6 " 128,1-1,0/2*2-1,0*3 |  | 124.1 | [12 empty] | VV | 2 | 2 | True | 0 | ROZPOCET
| VV |  | " větev 7 " 41,7-1,0/2*2-1,0*1 |  | 39.7 | [12 empty] | VV | 2 | 2 | True | 0 | ROZPOCET
| VV |  | " větev 8 " 29,9-1,0/2*2-1,0*1 |  | 27.9 | [12 empty] | VV | 2 | 2 | True | 0 | ROZPOCET
| VV |  | " větev 9 " 39,7-1,0/2*2-1,0*1 |  | 37.7 | [12 empty] | VV | 2 | 2 | True | 0 | ROZPOCET
| VV |  | " větev 10 " 29,8-1,0/2*2-1,0*1 |  | 27.8 | [12 empty] | VV | 2 | 2 | True | 0 | ROZPOCET
| VV |  | " větev 11 " 194,0-1,0/2*2-1,0*6 |  | 187 | [12 empty] | VV | 2 | 2 | True | 0 | ROZPOCET
| VV |  | " větev 12 " 61,7-1,0/2*2-1,0*1 |  | 59.7 | [12 empty] | VV | 2 | 2 | True | 0 | ROZPOCET
| VV |  | " větev 13 " 65,6-1,0/2*2-1,0*2 |  | 62.6 | [12 empty] | VV | 2 | 2 | True | 0 | ROZPOCET
| VV |  | " větev 14 " 61,1-1,0/2*2-1,0*1 |  | 59.1 | [12 empty] | VV | 2 | 2 | True | 0 | ROZPOCET
| VV | PP3001p | Součet |  | 1151.9 | [12 empty] | VV | 2 | 4 | True | 1 | ROZPOCET
239 | M | 28611206.1 | trubka kanalizační PP DN300 SN10 | m | 1155.476 |  | 0 | vlastní |  | základní |  | 0 | 0.01186 | 13.7039 | 0 | 0 | 8 | M | 2 |  |  |  | ROZPOCET |  |  |  | 0 | 0 | 0 | 0 | 0 | 1 | 0 | 4 | 799687276
| PP |  | trubka kanalizační PPKGEM 315x9,7x6000mm SN10 | [14 empty] | PP | 2
| VV |  | PP3001*1,015 |  | 1155.476 | [12 empty] | VV | 2 | 2 | True | 1 | ROZPOCET
240 | K | 871420310 | Montáž kanalizačního potrubí hladkého plnostěnného SN 10 z polypropylenu DN 500 | m | 293.05 |  | 0 | CS ÚRS 2024 01 |  | základní |  | 0 | 3e-05 | 0.0087915 | 0 | 0 | 4 | K | 2 |  |  |  | ROZPOCET |  |  |  | 0 | 0 | 0 | 0 | 0 | 1 | 0 | 4 | -1921389255
| PP |  | Montáž kanalizačního potrubí z plastů z polypropylenu PP hladkého plnostěnného SN 10 DN 500 | [14 empty] | PP | 2
| VV |  | " délka dle TZ " | [14 empty] | VV | 2 | 1 | True | 0 | ROZPOCET
| VV |  | " větev 1 " 8,44 |  | 8.44 | [12 empty] | VV | 2 | 2 | True | 0 | ROZPOCET
| VV |  | " větev 2 " 167,6 |  | 167.6 | [12 empty] | VV | 2 | 2 | True | 0 | ROZPOCET
| VV |  | " větev 4 " 7,3 |  | 7.3 | [12 empty] | VV | 2 | 2 | True | 0 | ROZPOCET
| VV |  | " větev 5 " 130,2 |  | 130.2 | [12 empty] | VV | 2 | 2 | True | 0 | ROZPOCET
| VV |  | Součet |  | 313.54 | [12 empty] | VV | 2 | 4 | True | 0 | ROZPOCET
| VV |  | " délka stoky " | [14 empty] | VV | 2 | 1 | True | 0 | ROZPOCET
| VV |  | " větev 1 " 7,65-2,68/2-0,36 |  | 5.95 | [12 empty] | VV | 2 | 2 | True | 0 | ROZPOCET
| VV |  | " větev 2 " 160,3-0,36-1,3*6-1,3/2 |  | 151.49 | [12 empty] | VV | 2 | 2 | True | 0 | ROZPOCET
| VV |  | " větev 4 " 7,3-1,3/2*2 |  | 6 | [12 empty] | VV | 2 | 2 | True | 0 | ROZPOCET
| VV |  | " větev 5 " 130,2-1,3/2*2-1,3*3 |  | 125 | [12 empty] | VV | 2 | 2 | True | 0 | ROZPOCET
| VV | PP5001 | Součet |  | 288.44 | [12 empty] | VV | 2 | 4 | True | 0 | ROZPOCET
| VV |  | " délka potrubí " | [14 empty] | VV | 2 | 1 | True | 0 | ROZPOCET
| VV |  | " větev 1 " 7,65-1,8/2 |  | 6.75 | [12 empty] | VV | 2 | 2 | True | 0 | ROZPOCET
| VV |  | " větev 2 " 160,3-1,0*6-1,0/2 |  | 153.8 | [12 empty] | VV | 2 | 2 | True | 0 | ROZPOCET
| VV |  | " větev 4 " 7,3-1,0/2*2 |  | 6.3 | [12 empty] | VV | 2 | 2 | True | 0 | ROZPOCET
| VV |  | " větev 5 " 130,2-1,0/2*2-1,0*3 |  | 126.2 | [12 empty] | VV | 2 | 2 | True | 0 | ROZPOCET
| VV | PP5001p | Součet |  | 293.05 | [12 empty] | VV | 2 | 4 | True | 1 | ROZPOCET
241 | M | 28617016.1 | trubka kanalizační PP DN500 SN10 | m | 301.908 |  | 0 | vlastní |  | základní |  | 0 | 0.02837 | 8.5651 | 0 | 0 | 8 | M | 2 |  |  |  | ROZPOCET |  |  |  | 0 | 0 | 0 | 0 | 0 | 1 | 0 | 4 | 678352589
| PP |  | trubka kanalizační PP plnostěnná třívrstvá DN 500x3000mm SN10 | [14 empty] | PP | 2
| VV |  | PP5001p*1,015 |  | 297.446 | [12 empty] | VV | 2 | 2 | True | 1 | ROZPOCET
| VV |  | 297,446*1,015 'Přepočtené koeficientem množství |  | 301.908 | [12 empty] | VV | 2 | 2 | False | 1 | ROZPOCET
242 | K | 871370310 | Montáž kanalizačního potrubí hladkého plnostěnného SN 10 z polypropylenu DN 300 | m | 4.35 |  | 0 | CS ÚRS 2024 01 |  | základní |  | 0 | 2e-05 | 8.7e-05 | 0 | 0 | 4 | K | 2 |  |  |  | ROZPOCET |  |  |  | 0 | 0 | 0 | 0 | 0 | 1 | 0 | 4 | -421504318
| PP |  | Montáž kanalizačního potrubí z plastů z polypropylenu PP hladkého plnostěnného SN 10 DN 300 | [14 empty] | PP | 2
| VV |  | " propojení mezi RN2+RN3 " 4,05+0,15*2 |  | 4.35 | [12 empty] | VV | 2 | 2 | True | 0 | ROZPOCET
| VV | PP300RN | Součet |  | 4.35 | [12 empty] | VV | 2 | 4 | True | 1 | ROZPOCET
243 | M | 28611206.1 | trubka kanalizační PP DN300 SN10 | m | 4.415 |  | 0 | vlastní |  | základní |  | 0 | 0.01186 | 0.052362 | 0 | 0 | 8 | M | 2 |  |  |  | ROZPOCET |  |  |  | 0 | 0 | 0 | 0 | 0 | 1 | 0 | 4 | -1032086317
| PP |  | trubka kanalizační PPKGEM 315x9,7x6000mm SN10 | [14 empty] | PP | 2
| VV |  | PP300RN*1,015 |  | 4.415 | [12 empty] | VV | 2 | 2 | True | 1 | ROZPOCET
244 | K | 877370310 | Montáž kolen na kanalizačním potrubí z PP nebo tvrdého PVC trub hladkých plnostěnných DN 300 | kus | 8 |  | 0 | CS ÚRS 2024 01 |  | základní |  | 0 | 0 | 0 | 0 | 0 | 4 | K | 2 |  |  |  | ROZPOCET |  |  |  | 0 | 0 | 0 | 0 | 0 | 1 | 0 | 4 | -1403031283
| PP |  | Montáž tvarovek na kanalizačním plastovém potrubí z polypropylenu PP nebo tvrdého PVC hladkého plnostěnného kolen, víček nebo hrdlových uzávěrů DN 300 | [14 empty] | PP | 2
| VV |  | 2+4+2 |  | 8 | [12 empty] | VV | 2 | 2 | True | 1 | ROZPOCET
245 | M | 28617185 | koleno kanalizační PP SN16 45° DN 300 | kus | 2 |  | 0 | CS ÚRS 2024 01 |  | základní |  | 0 | 0.0058 | 0.0116 | 0 | 0 | 8 | M | 2 |  |  |  | ROZPOCET |  |  |  | 0 | 0 | 0 | 0 | 0 | 1 | 0 | 4 | 1825178231
| PP |  | koleno kanalizační PP SN16 45° DN 300 | [14 empty] | PP | 2
246 | M | 28617175 | koleno kanalizační PP SN16 30° DN 300 | kus | 4 |  | 0 | CS ÚRS 2024 01 |  | základní |  | 0 | 0.0046 | 0.0184 | 0 | 0 | 8 | M | 2 |  |  |  | ROZPOCET |  |  |  | 0 | 0 | 0 | 0 | 0 | 1 | 0 | 4 | 869312452
| PP |  | koleno kanalizační PP SN16 30° DN 300 | [14 empty] | PP | 2
247 | M | 28617165 | koleno kanalizační PP SN16 15° DN 300 | kus | 2 |  | 0 | CS ÚRS 2024 01 |  | základní |  | 0 | 0.0034 | 0.0068 | 0 | 0 | 8 | M | 2 |  |  |  | ROZPOCET |  |  |  | 0 | 0 | 0 | 0 | 0 | 1 | 0 | 4 | -1886286931
| PP |  | koleno kanalizační PP SN16 15° DN 300 | [14 empty] | PP | 2
248 | K | 877370320 | Montáž odboček na kanalizačním potrubí z PP nebo tvrdého PVC trub hladkých plnostěnných DN 300 | kus | 38 |  | 0 | CS ÚRS 2024 01 |  | základní |  | 0 | 0 | 0 | 0 | 0 | 4 | K | 2 |  |  |  | ROZPOCET |  |  |  | 0 | 0 | 0 | 0 | 0 | 1 | 0 | 4 | -1990473420
| PP |  | Montáž tvarovek na kanalizačním plastovém potrubí z polypropylenu PP nebo tvrdého PVC hladkého plnostěnného odboček DN 300 | [14 empty] | PP | 2
249 | M | 28617215.1 | odbočka kanalizační PP SN16 DN 300/200 | kus | 38 |  | 0 | vlastní |  | základní |  | 0 | 0.0092 | 0.3496 | 0 | 0 | 8 | M | 2 |  |  |  | ROZPOCET |  |  |  | 0 | 0 | 0 | 0 | 0 | 1 | 0 | 4 | -395004240
| PP |  | odbočka kanalizační PP SN16 45° DN 300/200 | [14 empty] | PP | 2
250 | K | 877420320 | Montáž odboček na kanalizačním potrubí z PP nebo tvrdého PVC trub hladkých plnostěnných DN 500 | kus | 29 |  | 0 | CS ÚRS 2024 01 |  | základní |  | 0 | 1e-05 | 0.00029 | 0 | 0 | 4 | K | 2 |  |  |  | ROZPOCET |  |  |  | 0 | 0 | 0 | 0 | 0 | 1 | 0 | 4 | 1044636445
| PP |  | Montáž tvarovek na kanalizačním plastovém potrubí z polypropylenu PP nebo tvrdého PVC hladkého plnostěnného odboček DN 500 | [14 empty] | PP | 2
251 | M | 28617224.1 | odbočka kanalizační PP SN16 DN 500/150 | kus | 6 |  | 0 | vlastní |  | základní |  | 0 | 0.0209 | 0.1254 | 0 | 0 | 8 | M | 2 |  |  |  | ROZPOCET |  |  |  | 0 | 0 | 0 | 0 | 0 | 1 | 0 | 4 | 1398455761
| PP |  | odbočka kanalizační PP SN16 45° DN 500/150 | [14 empty] | PP | 2
252 | M | 28617225.1 | odbočka kanalizační PP SN16 DN 500/200 | kus | 23 |  | 0 | vlastní |  | základní |  | 0 | 0.0213 | 0.4899 | 0 | 0 | 8 | M | 2 |  |  |  | ROZPOCET |  |  |  | 0 | 0 | 0 | 0 | 0 | 1 | 0 | 4 | -1489714624
| PP |  | odbočka kanalizační PP SN16 45° DN 500/200 | [14 empty] | PP | 2
253 | K | 894812312.1 | Konfekční šachta z PP DN 500/100-160 dno průtočné 30°, 60°, 90° výška 1-2(m) litinový poklop D400 typ Brno s betonovým roznášecím prstencem | kus | 1 |  | 0 | vlastní |  | základní |  | 0 | 0.1056 | 0.1056 | 0 | 0 | 4 | K | 2 |  |  |  | ROZPOCET |  |  |  | 0 | 0 | 0 | 0 | 0 | 1 | 0 | 4 | 1455768616
| PP |  | Revizní a čistící šachta z polypropylenu PP pro hladké trouby DN 600 šachtové dno (DN šachty / DN trubního vedení) DN 600/160 průtočné 30°,60°,90° | [14 empty] | PP | 2
| VV |  | " viz. výpis plastových šachet v.06.2 " | [14 empty] | VV | 2 | 1 | True | 0 | ROZPOCET
| VV |  | " DN100/DN150 " 1 |  | 1 | [12 empty] | VV | 2 | 2 | True | 1 | ROZPOCET
254 | K | 894812313.1 | Konfekční šachta z PP DN 500/100-160 dno s přítokem tvaru T výška 1-2(m) litinový poklop D400 typ Brno s betonovým roznášecím prstencem | kus | 4 |  | 0 | vlastní |  | základní |  | 0 | 0.1056 | 0.4224 | 0 | 0 | 4 | K | 2 |  |  |  | ROZPOCET |  |  |  | 0 | 0 | 0 | 0 | 0 | 1 | 0 | 4 | 1444018481
| PP |  | Revizní a čistící šachta z polypropylenu PP pro hladké trouby DN 600 šachtové dno (DN šachty / DN trubního vedení) DN 600/160 s přítokem tvaru T | [14 empty] | PP | 2
| VV |  | " viz. výpis plastových šachet v.06.2 " | [14 empty] | VV | 2 | 1 | True | 0 | ROZPOCET
| VV |  | " DN100+DN150/DN100 " 3 |  | 3 | [12 empty] | VV | 2 | 2 | True | 0 | ROZPOCET
| VV |  | " DN150+DN150/DN150 " 1 |  | 1 | [12 empty] | VV | 2 | 2 | True | 0 | ROZPOCET
| VV |  | Součet |  | 4 | [12 empty] | VV | 2 | 4 | True | 1 | ROZPOCET
255 | K | 894812311.3 | Konfekční šachta z PP DN 500/100-200 dno průtočné přímé výška 1-2(m) litinový poklop D400 typ Brno s betonovým roznášecím prstencem | kus | 15 |  | 0 | vlastní |  | základní |  | 0 | 0.1056 | 1.584 | 0 | 0 | 4 | K | 2 |  |  |  | ROZPOCET |  |  |  | 0 | 0 | 0 | 0 | 0 | 1 | 0 | 4 | 314733129
| PP |  | Revizní a čistící šachta z polypropylenu PP pro hladké trouby DN 600 šachtové dno (DN šachty / DN trubního vedení) DN 600/160 průtočné 30°,60°,90° | [14 empty] | PP | 2
| VV |  | " viz. výpis plastových šachet v.06.2 " | [14 empty] | VV | 2 | 1 | True | 0 | ROZPOCET
| VV |  | " DN100/DN200 " 13 |  | 13 | [12 empty] | VV | 2 | 2 | True | 0 | ROZPOCET
| VV |  | " DN150/DN200 " 2 |  | 2 | [12 empty] | VV | 2 | 2 | True | 0 | ROZPOCET
| VV |  | Součet |  | 15 | [12 empty] | VV | 2 | 4 | True | 1 | ROZPOCET
256 | K | 894812312.3 | Konfekční šachta z PP DN 500/100-200 dno průtočné 30°, 60°, 90° výška 1-2(m) litinový poklop D400 typ Brno s betonovým roznášecím prstencem | kus | 28 |  | 0 | vlastní |  | základní |  | 0 | 0.1056 | 2.9568 | 0 | 0 | 4 | K | 2 |  |  |  | ROZPOCET |  |  |  | 0 | 0 | 0 | 0 | 0 | 1 | 0 | 4 | 452383484
| PP |  | Revizní a čistící šachta z polypropylenu PP pro hladké trouby DN 600 šachtové dno (DN šachty / DN trubního vedení) DN 600/160 průtočné 30°,60°,90° | [14 empty] | PP | 2
| VV |  | " viz. výpis plastových šachet v.06.2 " | [14 empty] | VV | 2 | 1 | True | 0 | ROZPOCET
| VV |  | " DN100/DN200 " 28 |  | 28 | [12 empty] | VV | 2 | 2 | True | 1 | ROZPOCET
257 | K | 894812313.3 | Konfekční šachta z PP DN 500/100-200 dno s přítokem tvaru T výška 1-2(m) litinový poklop D400 typ Brno s betonovým roznášecím prstencem | kus | 26 |  | 0 | vlastní |  | základní |  | 0 | 0.1056 | 2.7456 | 0 | 0 | 4 | K | 2 |  |  |  | ROZPOCET |  |  |  | 0 | 0 | 0 | 0 | 0 | 1 | 0 | 4 | 336707659
| PP |  | Revizní a čistící šachta z polypropylenu PP pro hladké trouby DN 600 šachtové dno (DN šachty / DN trubního vedení) DN 600/160 s přítokem tvaru T | [14 empty] | PP | 2
| VV |  | " viz. výpis plastových šachet v.06.2 " | [14 empty] | VV | 2 | 1 | True | 0 | ROZPOCET
| VV |  | " DN100+DN100/DN200 " 25 |  | 25 | [12 empty] | VV | 2 | 2 | True | 0 | ROZPOCET
| VV |  | " DN100+DN150/DN200 " 1 |  | 1 | [12 empty] | VV | 2 | 2 | True | 0 | ROZPOCET
| VV |  | Součet |  | 26 | [12 empty] | VV | 2 | 4 | True | 1 | ROZPOCET
258 | K | 894812314.3 | Konfekční šachta z PP DN 500/100-200 dno s přítokem tvaru X výška 1-2(m) litinový poklop D400 typ Brno s betonovým roznášecím prstencem | kus | 1 |  | 0 | vlastní |  | základní |  | 0 | 0.10661 | 0.10661 | 0 | 0 | 4 | K | 2 |  |  |  | ROZPOCET |  |  |  | 0 | 0 | 0 | 0 | 0 | 1 | 0 | 4 | 258496337
| PP |  | Revizní a čistící šachta z polypropylenu PP pro hladké trouby DN 600 šachtové dno (DN šachty / DN trubního vedení) DN 600/160 sběrné tvaru X | [14 empty] | PP | 2
| VV |  | " viz. výpis plastových šachet v.06.2 " | [14 empty] | VV | 2 | 1 | True | 0 | ROZPOCET
| VV |  | " DN100+DN100+DN150/DN200 " 1 |  | 1 | [12 empty] | VV | 2 | 2 | True | 1 | ROZPOCET
259 | K | 894812901.1 | Příplatek konfekční šachta z PP DN 500 - škrtící zařízení regulátor odtoku DN160 s děrovanou clonou bezp. přeliv D110 | kus | 45 |  | 0 | vlastní |  | základní |  | 0 | 0.10661 | 4.7974 | 0 | 0 | 4 | K | 2 |  |  |  | ROZPOCET |  |  |  | 0 | 0 | 0 | 0 | 0 | 1 | 0 | 4 | 1690457266
| PP |  | Revizní a čistící šachta z polypropylenu PP pro hladké trouby DN 600 šachtové dno (DN šachty / DN trubního vedení) DN 600/160 sběrné tvaru X | [14 empty] | PP | 2
| VV |  | " viz. výpis plastových šachet v.06.2 " 45 |  | 45 | [12 empty] | VV | 2 | 2 | True | 1 | ROZPOCET
260 | K | 894412411.1 | Osazení betonových nebo železobetonových dílců pro šachty skruží přechodových | kus | 1 |  | 0 | CS ÚRS 2024 01 |  | základní |  | 0 | 0.01248 | 0.01248 | 0 | 0 | 4 | K | 2 |  |  |  | ROZPOCET |  |  |  | 0 | 0 | 0 | 0 | 0 | 1 | 0 | 4 | -1235921623
| PP |  | Osazení betonových nebo železobetonových dílců pro šachty skruží přechodových | [14 empty] | PP | 2
| VV |  | " šachta 19SA " 1 |  | 1 | [12 empty] | VV | 2 | 2 | True | 1 | ROZPOCET
261 | M | 592.1121104 | Konus TBR-Q.1 100-63/58/12 KPS | kus | 1.01 |  | 0 | vlastní |  | základní |  | 0 | 0.585 | 0.59085 | 0 | 0 | 8 | M | 2 |  |  |  | ROZPOCET |  |  |  | 0 | 0 | 0 | 0 | 0 | 1 | 0 | 4 | -599453725
| PP |  | Konus TBR-Q.1 100-63/58/12 KPS | [14 empty] | PP | 2
262 | M | 59224348.1 | těsnění elastomerové pro spojení šachetních dílů DN 1000 | kus | 1.02 |  | 0 | CS ÚRS 2024 01 |  | základní |  | 0 | 0.002 | 0.00204 | 0 | 0 | 8 | M | 2 |  |  |  | ROZPOCET |  |  |  | 0 | 0 | 0 | 0 | 0 | 1 | 0 | 4 | 12988933
| PP |  | těsnění elastomerové pro spojení šachetních dílů DN 1000 | [14 empty] | PP | 2
| VV |  | 1*1,02 'Přepočtené koeficientem množství |  | 1.02 | [12 empty] | VV | 2 | 2 | False | 1 | ROZPOCET
263 | K | 894413110.1 | Příplatek pro osazení první skruže - vnější přibetonování skruže beton C30/37 a výplň zámku skruží tmelem průměr 60/70 mm | kus | 1 |  | 0 | vlastní |  | základní |  | 0 | 0.0792 | 0.0792 | 0 | 0 | 4 | K | 2 |  |  |  | ROZPOCET |  |  |  | 0 | 0 | 0 | 0 | 0 | 1 | 0 | 4 | -446636610
| PP |  | Příplatek pro osazení první skruže - vnější přibetonování skruže beton C30/37 a výplň zámku skruží tmelem průměr 60/70 mm | [14 empty] | PP | 2
| VV |  | " šachta 19SA " 1 |  | 1 | [12 empty] | VV | 2 | 2 | True | 1 | ROZPOCET
264 | K | 894201131.1 | Dno šachet tl nad 200 mm z ŽB bez zvýšených nároků na prostředí tř. C 30/37 | m3 | 1.98 |  | 0 | vlastní |  | základní |  | 0 | 2.4776 | 4.9056 | 0 | 0 | 4 | K | 2 |  |  |  | ROZPOCET |  |  |  | 0 | 0 | 0 | 0 | 0 | 1 | 0 | 4 | 1561879752
| PP |  | Ostatní konstrukce na trubním vedení z prostého betonu dno šachet tloušťky přes 200 mm z betonu bez zvýšených nároků na prostředí tř. C 30/37 | [14 empty] | PP | 2
| VV |  | " šachta 19SA " 0,3*(2,1+0,29*2)*(1,8+0,29*2)*1,035 |  | 1.98 | [12 empty] | VV | 2 | 2 | True | 1 | ROZPOCET
265 | K | 894302171 | Stěny šachet tl přes 200 mm ze ŽB bez zvýšených nároků na prostředí tř. C 30/37 | m3 | 7.582 |  | 0 | CS ÚRS 2024 01 |  | základní |  | 0 | 2.5019 | 18.9692 | 0 | 0 | 4 | K | 2 |  |  |  | ROZPOCET |  |  |  | 0 | 0 | 0 | 0 | 0 | 1 | 0 | 4 | -1079107451
| PP |  | Ostatní konstrukce na trubním vedení ze železobetonu stěny šachet tloušťky přes 200 mm z betonu bez zvýšených nároků na prostředí tř. C 30/37 | [14 empty] | PP | 2
| VV |  | " šachta 19SA " | [14 empty] | VV | 2 | 1 | True | 0 | ROZPOCET
| VV |  | 1,6*(2,1+0,29*2)*(1,8+0,29*2)*1,035 |  | 10.563 | [12 empty] | VV | 2 | 2 | True | 0 | ROZPOCET
| VV |  | -1,6*1,5*1,2*1,035 |  | -2.981 | [12 empty] | VV | 2 | 2 | True | 0 | ROZPOCET
| VV |  | Součet |  | 7.582 | [12 empty] | VV | 2 | 4 | True | 1 | ROZPOCET
266 | K | 894501111 | Bednění stěn šachet pravoúhlých nebo vícehranných oboustranné zřízení | m2 | 8.64 |  | 0 | CS ÚRS 2024 01 |  | základní |  | 0 | 0.00545 | 0.047088 | 0 | 0 | 4 | K | 2 |  |  |  | ROZPOCET |  |  |  | 0 | 0 | 0 | 0 | 0 | 1 | 0 | 4 | 1431517687
| PP |  | Bednění konstrukcí na trubním vedení stěn šachet pravoúhlých nebo čtyř a vícehranných oboustranné zřízení | [14 empty] | PP | 2
| VV |  | " šachta 19SA " | [14 empty] | VV | 2 | 1 | True | 0 | ROZPOCET
| VV |  | 1,6*(1,5+1,2)*2 |  | 8.64 | [12 empty] | VV | 2 | 2 | True | 1 | ROZPOCET
267 | K | 894501112 | Bednění stěn šachet pravoúhlých nebo vícehranných oboustranné odstranění | m2 | 8.64 |  | 0 | CS ÚRS 2024 01 |  | základní |  | 0 | 0 | 0 | 0 | 0 | 4 | K | 2 |  |  |  | ROZPOCET |  |  |  | 0 | 0 | 0 | 0 | 0 | 1 | 0 | 4 | -1429293610
| PP |  | Bednění konstrukcí na trubním vedení stěn šachet pravoúhlých nebo čtyř a vícehranných oboustranné odstranění | [14 empty] | PP | 2
268 | K | 894608112 | Výztuž šachet z betonářské oceli 10 505 | t | 0.365 |  | 0 | CS ÚRS 2024 01 |  | základní |  | 0 | 1.0423 | 0.38045 | 0 | 0 | 4 | K | 2 |  |  |  | ROZPOCET |  |  |  | 0 | 0 | 0 | 0 | 0 | 1 | 0 | 4 | 420651930
| PP |  | Výztuž šachet z betonářské oceli 10 505 (R) nebo BSt 500 | [14 empty] | PP | 2
| VV |  | " šachta 19SA " 0,365 |  | 0.365 | [12 empty] | VV | 2 | 2 | True | 1 | ROZPOCET
269 | K | 894302276.1 | Strop šachty 19SA 2100/1800/250 ze ŽB tř.C 30/37 XC4 XF1 XA1 otvor D 1000 staveništní prefabrikát | kus | 1 |  | 0 | vlastní |  | základní |  | 0 | 1.87 | 1.87 | 0 | 0 | 4 | K | 2 |  |  |  | ROZPOCET |  |  |  | 0 | 0 | 0 | 0 | 0 | 1 | 0 | 4 | 1550551692
| PP |  | Ostatní konstrukce na trubním vedení ze železobetonu strop šachet vodovodních nebo kanalizačních z betonu bez zvýšených nároků na prostředí tř. C 30/37 | [14 empty] | PP | 2
270 | K | 953334121 | Bobtnavý pásek do pracovních spar betonových kcí bentonitový 20 x 25 mm | m | 6.9 |  | 0 | CS ÚRS 2024 01 |  | základní |  | 0 | 0.00137 | 0.009453 | 0 | 0 | 4 | K | 2 |  |  |  | ROZPOCET |  |  |  | 0 | 0 | 0 | 0 | 0 | 1 | 0 | 4 | 1063308528
| PP |  | Bobtnavý pásek do pracovních spar betonových konstrukcí bentonitový, rozměru 20 x 25 mm | [14 empty] | PP | 2
| VV |  | " strop/stěna šachty 19SA " (1,8+1,5)*2+0,3 |  | 6.9 | [12 empty] | VV | 2 | 2 | True | 1 | ROZPOCET
271 | K | 953334129.1 | Utěsnění prostupů betonem injektážním hadičkovým systémem | m | 5.634 |  | 0 | vlastní |  | základní |  | 0 | 0.00137 | 0.0077186 | 0 | 0 | 4 | K | 2 |  |  |  | ROZPOCET |  |  |  | 0 | 0 | 0 | 0 | 0 | 1 | 0 | 4 | 458747510
| PP |  | Bobtnavý pásek do pracovních spar betonových konstrukcí bentonitový, rozměru 20 x 25 mm | [14 empty] | PP | 2
| VV |  | " stěna šachty/potrubí " | [14 empty] | VV | 2 | 1 | True | 0 | ROZPOCET
| VV |  | " stoka DN500 " (PI*0,55+0,15)*3 |  | 5.634 | [12 empty] | VV | 2 | 2 | True | 1 | ROZPOCET
272 | K | 953334312 | Kombinovaný těsnící PVC pás s bobtnavým profilem do pracovních spar betonových kcí š 125 mm | m | 6.6 |  | 0 | CS ÚRS 2024 01 |  | základní |  | 0 | 0.00172 | 0.011352 | 0 | 0 | 4 | K | 2 |  |  |  | ROZPOCET |  |  |  | 0 | 0 | 0 | 0 | 0 | 1 | 0 | 4 | -1637082234
| PP |  | Kombinovaný těsnící pás do pracovních spar betonových konstrukcí PVC pás s bobtnavým kruhovým profilem šířky 125 mm | [14 empty] | PP | 2
| VV |  | " dno/stěna šachty 19SA " (1,8+1,5)*2 |  | 6.6 | [12 empty] | VV | 2 | 2 | True | 1 | ROZPOCET
273 | K | 894204161.1 | Žlaby šachet z betonu prostého tř. C 30/37 XA1 | m3 | 0.759 |  | 0 | vlastní |  | základní |  | 0 | 2.4776 | 1.8805 | 0 | 0 | 4 | K | 2 |  |  |  | ROZPOCET |  |  |  | 0 | 0 | 0 | 0 | 0 | 1 | 0 | 4 | 1487141932
| PP |  | Ostatní konstrukce na trubním vedení z prostého betonu žlaby šachet z prostého betonu tř. C 25/30, průřezu o poloměru do 500 mm | [14 empty] | PP | 2
| VV |  | " šachta 19SA " | [14 empty] | VV | 2 | 1 | True | 0 | ROZPOCET
| VV |  | 0,6*1,5*1,2 |  | 1.08 | [12 empty] | VV | 2 | 2 | True | 0 | ROZPOCET
| VV |  | -(PI*(0,5/2)^2/2+0,4*0,2)*(1,5+0,3) |  | -0.321 | [12 empty] | VV | 2 | 2 | True | 0 | ROZPOCET
| VV |  | Součet |  | 0.759 | [12 empty] | VV | 2 | 4 | True | 1 | ROZPOCET
274 | K | 351351111.1 | Vnitřní bednění spodní části stok světlé v do 1200 mm otevřený výkop | m2 | 0.76 |  | 0 | vlastní |  | základní |  | 0 | 0.00354 | 0.0026904 | 0 | 0 | 4 | K | 2 |  |  |  | ROZPOCET |  |  |  | 0 | 0 | 0 | 0 | 0 | 1 | 0 | 4 | -792092537
| PP |  | Vnitřní bednění spodní části stok v otevřeném výkopu, světlé výšky stoky do 1200 mm | [14 empty] | PP | 2
| VV |  | " šachta 19SA " | [14 empty] | VV | 2 | 1 | True | 0 | ROZPOCET
| VV |  | 2*0,2*(1,5+0,4) |  | 0.76 | [12 empty] | VV | 2 | 2 | True | 1 | ROZPOCET
275 | K | 355911112.1 | Žlaby čedičové CN 01, V=250 | m | 2.9 |  | 0 | vlastní |  | základní |  | 0 | 0.11306 | 0.32787 | 0 | 0 | 4 | K | 2 |  |  |  | ROZPOCET |  |  |  | 0 | 0 | 0 | 0 | 0 | 1 | 0 | 4 | -647094662
| PP |  | Stokové žlaby čedičové v otevřeném výkopu nebo v otevřené stoce bez zámku délky 330 mm pro vejčité stoky DN 600/1100 | [14 empty] | PP | 2
| VV |  | " šachta 19SA " 1,5+1,4 |  | 2.9 | [12 empty] | VV | 2 | 2 | True | 1 | ROZPOCET
276 | K | 899501221.1 | Stupadla do šachet ocelová s PE povlakem vidlicová pro přímé zabudování do hmoždinek | kus | 5 |  | 0 | CS ÚRS 2024 01 |  | základní |  | 0 | 0.00136 | 0.0068 | 0 | 0 | 4 | K | 2 |  |  |  | ROZPOCET |  |  |  | 0 | 0 | 0 | 0 | 0 | 1 | 0 | 4 | 181524453
| PP |  | Stupadla do šachet a drobných objektů ocelová s PE povlakem vidlicová pro přímé zabudování do hmoždinek | [14 empty] | PP | 2
| VV |  | " šachta 19SA " 5 |  | 5 | [12 empty] | VV | 2 | 2 | True | 1 | ROZPOCET
277 | K | 899104112 | Osazení poklopů litinových, ocelových nebo železobetonových včetně rámů pro třídu zatížení D400, E600 | kus | 1 |  | 0 | CS ÚRS 2024 01 |  | základní |  | 0 | 0.09 | 0.09 | 0 | 0 | 4 | K | 2 |  |  |  | ROZPOCET |  |  |  | 0 | 0 | 0 | 0 | 0 | 1 | 0 | 4 | 1503832877
| PP |  | Osazení poklopů litinových, ocelových nebo železobetonových včetně rámů pro třídu zatížení D400, E600 | [14 empty] | PP | 2
| VV |  | " šachta 19SA " 1 |  | 1 | [12 empty] | VV | 2 | 2 | True | 1 | ROZPOCET
278 | M | 55243443.1 | poklop na vstupní šachtu litinový D500 třídy D400kN typ BRNO | kus | 1 |  | 0 | vlastní |  | základní |  | 0 | 0.092 | 0.092 | 0 | 0 | 8 | M | 2 |  |  |  | ROZPOCET |  |  |  | 0 | 0 | 0 | 0 | 0 | 1 | 0 | 4 | -1286062908
| PP |  | poklop na vstupní šachtu litinový D500 třídy D400kN typ BRNO | [14 empty] | PP | 2
279 | K | 894414111 | Osazení betonových nebo železobetonových dílců pro šachty skruží základových (dno) | kus | 55 |  | 0 | CS ÚRS 2024 01 |  | základní |  | 0 | 0.02854 | 1.5697 | 0 | 0 | 4 | K | 2 |  |  |  | ROZPOCET |  |  |  | 0 | 0 | 0 | 0 | 0 | 1 | 0 | 4 | 1157273584
| PP |  | Osazení betonových nebo železobetonových dílců pro šachty skruží základových (dno) | [14 empty] | PP | 2
| VV |  | " výkr 06.1 - výpis šachet " | [14 empty] | VV | 2 | 1 | True | 0 | ROZPOCET
| VV |  | 41+14 |  | 55 | [12 empty] | VV | 2 | 2 | True | 1 | ROZPOCET
280 | M | 59224337 | dno betonové šachty kanalizační přímé 100x60x40cm | kus | 41.41 |  | 0 | CS ÚRS 2024 01 |  | základní |  | 0 | 1.6 | 66.256 | 0 | 0 | 8 | M | 2 |  |  |  | ROZPOCET |  |  |  | 0 | 0 | 0 | 0 | 0 | 1 | 0 | 4 | -1511331960
| PP |  | dno betonové šachty kanalizační přímé 100x60x40cm | [14 empty] | PP | 2
281 | M | 59224338 | dno betonové šachty kanalizační přímé 100x80x50cm | kus | 14.14 |  | 0 | CS ÚRS 2024 01 |  | základní |  | 0 | 1.87 | 26.4418 | 0 | 0 | 8 | M | 2 |  |  |  | ROZPOCET |  |  |  | 0 | 0 | 0 | 0 | 0 | 1 | 0 | 4 | -1218165325
| PP |  | dno betonové šachty kanalizační přímé 100x80x50cm | [14 empty] | PP | 2
282 | K | 894414211 | Osazení betonových nebo železobetonových dílců pro šachty desek zákrytových | kus | 3 |  | 0 | CS ÚRS 2024 01 |  | základní |  | 0 | 0.03927 | 0.11781 | 0 | 0 | 4 | K | 2 |  |  |  | ROZPOCET |  |  |  | 0 | 0 | 0 | 0 | 0 | 1 | 0 | 4 | -2124405071
| PP |  | Osazení betonových nebo železobetonových dílců pro šachty desek zákrytových | [14 empty] | PP | 2
283 | M | 59224315 | deska betonová zákrytová pro kruhové šachty 100/62,5x16,5cm | kus | 3.03 |  | 0 | CS ÚRS 2024 01 |  | základní |  | 0 | 0.449 | 1.3605 | 0 | 0 | 8 | M | 2 |  |  |  | ROZPOCET |  |  |  | 0 | 0 | 0 | 0 | 0 | 1 | 0 | 4 | -937570381
| PP |  | deska betonová zákrytová pro kruhové šachty 100/62,5x16,5cm | [14 empty] | PP | 2
| VV |  | 3*1,01 'Přepočtené koeficientem množství |  | 3.03 | [12 empty] | VV | 2 | 2 | False | 1 | ROZPOCET
284 | M | 59224348 | těsnění elastomerové pro spojení šachetních dílů DN 1000 | kus | 3.06 |  | 0 | CS ÚRS 2024 01 |  | základní |  | 0 | 0.002 | 0.00612 | 0 | 0 | 8 | M | 2 |  |  |  | ROZPOCET |  |  |  | 0 | 0 | 0 | 0 | 0 | 1 | 0 | 4 | -1417034482
| PP |  | těsnění elastomerové pro spojení šachetních dílů DN 1000 | [14 empty] | PP | 2
| VV |  | 3*1,02 'Přepočtené koeficientem množství |  | 3.06 | [12 empty] | VV | 2 | 2 | False | 1 | ROZPOCET
285 | K | 894411311 | Osazení betonových nebo železobetonových dílců pro šachty skruží rovných | kus | 55 |  | 0 | CS ÚRS 2024 01 |  | základní |  | 0 | 0.01019 | 0.56045 | 0 | 0 | 4 | K | 2 |  |  |  | ROZPOCET |  |  |  | 0 | 0 | 0 | 0 | 0 | 1 | 0 | 4 | 735235959
| PP |  | Osazení betonových nebo železobetonových dílců pro šachty skruží rovných | [14 empty] | PP | 2
| VV |  | " výkr 06.1 - výpis šachet " | [14 empty] | VV | 2 | 1 | True | 0 | ROZPOCET
| VV |  | 10+17+28 |  | 55 | [12 empty] | VV | 2 | 2 | True | 1 | ROZPOCET
286 | M | 59224162 | skruž kanalizační s ocelovými stupadly 100x100x12cm | kus | 10.1 |  | 0 | CS ÚRS 2024 01 |  | základní |  | 0 | 1.013 | 10.2313 | 0 | 0 | 8 | M | 2 |  |  |  | ROZPOCET |  |  |  | 0 | 0 | 0 | 0 | 0 | 1 | 0 | 4 | 1194093508
| PP |  | skruž kanalizační s ocelovými stupadly 100x100x12cm | [14 empty] | PP | 2
| VV |  | 10*1,01 'Přepočtené koeficientem množství |  | 10.1 | [12 empty] | VV | 2 | 2 | False | 1 | ROZPOCET
287 | M | 59224161 | skruž kanalizační s ocelovými stupadly 100x50x12cm | kus | 17.17 |  | 0 | CS ÚRS 2024 01 |  | základní |  | 0 | 0.506 | 8.688 | 0 | 0 | 8 | M | 2 |  |  |  | ROZPOCET |  |  |  | 0 | 0 | 0 | 0 | 0 | 1 | 0 | 4 | 1832934024
| PP |  | skruž kanalizační s ocelovými stupadly 100x50x12cm | [14 empty] | PP | 2
288 | M | 59224160 | skruž kanalizační s ocelovými stupadly 100x25x12cm | kus | 28.28 |  | 0 | CS ÚRS 2024 01 |  | základní |  | 0 | 0.254 | 7.1831 | 0 | 0 | 8 | M | 2 |  |  |  | ROZPOCET |  |  |  | 0 | 0 | 0 | 0 | 0 | 1 | 0 | 4 | -1577574545
| PP |  | skruž kanalizační s ocelovými stupadly 100x25x12cm | [14 empty] | PP | 2
289 | M | 59224348 | těsnění elastomerové pro spojení šachetních dílů DN 1000 | kus | 56.1 |  | 0 | CS ÚRS 2024 01 |  | základní |  | 0 | 0.002 | 0.1122 | 0 | 0 | 8 | M | 2 |  |  |  | ROZPOCET |  |  |  | 0 | 0 | 0 | 0 | 0 | 1 | 0 | 4 | 1482046165
| PP |  | těsnění elastomerové pro spojení šachetních dílů DN 1000 | [14 empty] | PP | 2
| VV |  | 55*1,02 'Přepočtené koeficientem množství |  | 56.1 | [12 empty] | VV | 2 | 2 | False | 1 | ROZPOCET
290 | K | 894412411 | Osazení betonových nebo železobetonových dílců pro šachty skruží přechodových | kus | 54 |  | 0 | CS ÚRS 2024 01 |  | základní |  | 0 | 0.01248 | 0.67392 | 0 | 0 | 4 | K | 2 |  |  |  | ROZPOCET |  |  |  | 0 | 0 | 0 | 0 | 0 | 1 | 0 | 4 | 1032544698
| PP |  | Osazení betonových nebo železobetonových dílců pro šachty skruží přechodových | [14 empty] | PP | 2
291 | M | 59224168 | skruž betonová přechodová 62,5/100x60x12cm, stupadla poplastovaná kapsová | kus | 54.54 |  | 0 | CS ÚRS 2024 01 |  | základní |  | 0 | 0.548 | 29.8879 | 0 | 0 | 8 | M | 2 |  |  |  | ROZPOCET |  |  |  | 0 | 0 | 0 | 0 | 0 | 1 | 0 | 4 | -1389693591
| PP |  | skruž betonová přechodová 62,5/100x60x12cm, stupadla poplastovaná kapsová | [14 empty] | PP | 2
292 | M | 59224348 | těsnění elastomerové pro spojení šachetních dílů DN 1000 | kus | 55.08 |  | 0 | CS ÚRS 2024 01 |  | základní |  | 0 | 0.002 | 0.11016 | 0 | 0 | 8 | M | 2 |  |  |  | ROZPOCET |  |  |  | 0 | 0 | 0 | 0 | 0 | 1 | 0 | 4 | -1800559019
| PP |  | těsnění elastomerové pro spojení šachetních dílů DN 1000 | [14 empty] | PP | 2
| VV |  | 54*1,02 'Přepočtené koeficientem množství |  | 55.08 | [12 empty] | VV | 2 | 2 | False | 1 | ROZPOCET
293 | K | 452112112 | Osazení betonových prstenců nebo rámů v do 100 mm pod poklopy a mříže | kus | 32 |  | 0 | CS ÚRS 2024 01 |  | základní |  | 0 | 0.08742 | 2.7974 | 0 | 0 | 4 | K | 2 |  |  |  | ROZPOCET |  |  |  | 0 | 0 | 0 | 0 | 0 | 1 | 0 | 4 | 1274694978
| PP |  | Osazení betonových dílců prstenců nebo rámů pod poklopy a mříže, výšky do 100 mm | [14 empty] | PP | 2
| VV |  | " výkr 06.1 - výpis šachet " | [14 empty] | VV | 2 | 1 | True | 0 | ROZPOCET
| VV |  | 9+11+4+8 |  | 32 | [12 empty] | VV | 2 | 2 | True | 1 | ROZPOCET
294 | M | 59224187 | prstenec šachtový vyrovnávací betonový 625x120x100mm | kus | 9.09 |  | 0 | CS ÚRS 2024 01 |  | základní |  | 0 | 0.068 | 0.61812 | 0 | 0 | 8 | M | 2 |  |  |  | ROZPOCET |  |  |  | 0 | 0 | 0 | 0 | 0 | 1 | 0 | 4 | 1939184219
| PP |  | prstenec šachtový vyrovnávací betonový 625x120x100mm | [14 empty] | PP | 2
| VV |  | 9*1,01 'Přepočtené koeficientem množství |  | 9.09 | [12 empty] | VV | 2 | 2 | False | 1 | ROZPOCET
295 | M | 59224176 | prstenec šachtový vyrovnávací betonový 625x120x80mm | kus | 11.11 |  | 0 | CS ÚRS 2024 01 |  | základní |  | 0 | 0.051 | 0.56661 | 0 | 0 | 8 | M | 2 |  |  |  | ROZPOCET |  |  |  | 0 | 0 | 0 | 0 | 0 | 1 | 0 | 4 | -1190034406
| PP |  | prstenec šachtový vyrovnávací betonový 625x120x80mm | [14 empty] | PP | 2
296 | M | 59224185 | prstenec šachtový vyrovnávací betonový 625x120x60mm | kus | 4.04 |  | 0 | CS ÚRS 2024 01 |  | základní |  | 0 | 0.04 | 0.1616 | 0 | 0 | 8 | M | 2 |  |  |  | ROZPOCET |  |  |  | 0 | 0 | 0 | 0 | 0 | 1 | 0 | 4 | 2082716066
| PP |  | prstenec šachtový vyrovnávací betonový 625x120x60mm | [14 empty] | PP | 2
297 | M | 59224184 | prstenec šachtový vyrovnávací betonový 625x120x40mm | kus | 8.08 |  | 0 | CS ÚRS 2024 01 |  | základní |  | 0 | 0.028 | 0.22624 | 0 | 0 | 8 | M | 2 |  |  |  | ROZPOCET |  |  |  | 0 | 0 | 0 | 0 | 0 | 1 | 0 | 4 | 871235324
| PP |  | prstenec šachtový vyrovnávací betonový 625x120x40mm | [14 empty] | PP | 2
298 | K | 452112122 | Osazení betonových prstenců nebo rámů v přes 100 do 200 mm pod poklopy a mříže | kus | 27 |  | 0 | CS ÚRS 2024 01 |  | základní |  | 0 | 0.08742 | 2.3603 | 0 | 0 | 4 | K | 2 |  |  |  | ROZPOCET |  |  |  | 0 | 0 | 0 | 0 | 0 | 1 | 0 | 4 | 1463964628
| PP |  | Osazení betonových dílců prstenců nebo rámů pod poklopy a mříže, výšky přes 100 do 200 mm | [14 empty] | PP | 2
299 | M | 59224188 | prstenec šachtový vyrovnávací betonový 625x120x120mm | kus | 27.27 |  | 0 | CS ÚRS 2024 01 |  | základní |  | 0 | 0.081 | 2.2089 | 0 | 0 | 8 | M | 2 |  |  |  | ROZPOCET |  |  |  | 0 | 0 | 0 | 0 | 0 | 1 | 0 | 4 | -1012320245
| PP |  | prstenec šachtový vyrovnávací betonový 625x120x120mm | [14 empty] | PP | 2
| VV |  | 27*1,01 'Přepočtené koeficientem množství |  | 27.27 | [12 empty] | VV | 2 | 2 | False | 1 | ROZPOCET
300 | K | 452386111 | Vyrovnávací prstence z betonu prostého tř. C 25/30 v do 100 mm | kus | 33 |  | 0 | CS ÚRS 2024 01 |  | základní |  | 0 | 0.08832 | 2.9146 | 0 | 0 | 4 | K | 2 |  |  |  | ROZPOCET |  |  |  | 0 | 0 | 0 | 0 | 0 | 1 | 0 | 4 | -141024043
| PP |  | Podkladní a vyrovnávací konstrukce z betonu vyrovnávací prstence z prostého betonu tř. C 25/30 pod poklopy a mříže, výšky do 100 mm | [14 empty] | PP | 2
301 | K | 899104112 | Osazení poklopů litinových, ocelových nebo železobetonových včetně rámů pro třídu zatížení D400, E600 | kus | 57 |  | 0 | CS ÚRS 2024 01 |  | základní |  | 0 | 0.09 | 5.13 | 0 | 0 | 4 | K | 2 |  |  |  | ROZPOCET |  |  |  | 0 | 0 | 0 | 0 | 0 | 1 | 0 | 4 | -1637385519
| PP |  | Osazení poklopů litinových, ocelových nebo železobetonových včetně rámů pro třídu zatížení D400, E600 | [14 empty] | PP | 2
302 | M | 55243443.1 | poklop na vstupní šachtu litinový D500 třídy D400kN typ BRNO | kus | 57 |  | 0 | vlastní |  | základní |  | 0 | 0.092 | 5.244 | 0 | 0 | 8 | M | 2 |  |  |  | ROZPOCET |  |  |  | 0 | 0 | 0 | 0 | 0 | 1 | 0 | 4 | -1462050267
| PP |  | poklop na vstupní šachtu litinový D500 třídy D400kN typ BRNO | [14 empty] | PP | 2
303 | K | 877333681.1 | Regulátor odtoku DN160 s děrovanou clonou s bezpečnostním přelivem DN160 šachtová vložka napojov. kus 30 cm (DN 160) vč. zhotovení otvoru a utěsnění | kus | 4 |  | 0 | vlastní |  | základní |  | 0 | 0.018 | 0.072 | 0 | 0 | 4 | K | 2 |  |  |  | ROZPOCET |  |  |  | 0 | 0 | 0 | 0 | 0 | 1 | 0 | 4 | -950688808
| PP |  | Montáž tvarovek na kanalizačním plastovém potrubí z polypropylenu PP hladkého plnostěnného kolen DN 150 | [14 empty] | PP | 2
| VV |  | " Š52-Š " 1 |  | 1 | [12 empty] | VV | 2 | 2 | True | 0 | ROZPOCET
| VV |  | " Š53-Š " 1 |  | 1 | [12 empty] | VV | 2 | 2 | True | 0 | ROZPOCET
| VV |  | " Š54-Š " 1 |  | 1 | [12 empty] | VV | 2 | 2 | True | 0 | ROZPOCET
| VV |  | " Š55-Š " 1 |  | 1 | [12 empty] | VV | 2 | 2 | True | 0 | ROZPOCET
| VV |  | Součet |  | 4 | [12 empty] | VV | 2 | 4 | True | 1 | ROZPOCET
304 | K | 767591012.1 | Rošt z kompozitu 360/660/25 vč. geotextilie 150g/m2 | kus | 4 |  | 0 | vlastní |  | základní |  | 0 | 0.0095 | 0.038 | 0 | 0 | 4 | K | 2 |  |  |  | ROZPOCET |  |  |  | 0 | 0 | 0 | 0 | 0 | 1 | 0 | 4 | 75548850
| PP |  | Montáž výrobků z kompozitů podlah nebo podest z pochůzných skládaných roštů hmotnosti přes 15 do 30 kg/m2 | [14 empty] | PP | 2
| VV |  | " šachta Š1-VSAK " 2 |  | 2 | [12 empty] | VV | 2 | 2 | True | 0 | ROZPOCET
| VV |  | " šachta Š10-VSAK " 2 |  | 2 | [12 empty] | VV | 2 | 2 | True | 0 | ROZPOCET
| VV |  | Součet |  | 4 | [12 empty] | VV | 2 | 4 | True | 1 | ROZPOCET
305 | K | 892351901.1 | Zkouška těsnosti kanalizace - úsek | kus | 53 |  | 0 | vlastní |  | základní |  | 0 | 0 | 0 | 0 | 0 | 4 | K | 2 |  |  |  | ROZPOCET |  |  |  | 0 | 0 | 0 | 0 | 0 | 1 | 0 | 4 | 1145091918
| PP |  | Tlakové zkoušky vodou na potrubí DN 150 nebo 200 | [14 empty] | PP | 2
| VV |  | " větev 1 " 1 |  | 1 | [12 empty] | VV | 2 | 2 | True | 0 | ROZPOCET
| VV |  | " větev 2 " 12 |  | 12 | [12 empty] | VV | 2 | 2 | True | 0 | ROZPOCET
| VV |  | " větev 3 " 4 |  | 4 | [12 empty] | VV | 2 | 2 | True | 0 | ROZPOCET
| VV |  | " větev 4 " 5 |  | 5 | [12 empty] | VV | 2 | 2 | True | 0 | ROZPOCET
| VV |  | " větev 5 " 5 |  | 5 | [12 empty] | VV | 2 | 2 | True | 0 | ROZPOCET
| VV |  | " větev 6 " 4 |  | 4 | [12 empty] | VV | 2 | 2 | True | 0 | ROZPOCET
| VV |  | " větev 7 " 2 |  | 2 | [12 empty] | VV | 2 | 2 | True | 0 | ROZPOCET
| VV |  | " větev 8 " 2 |  | 2 | [12 empty] | VV | 2 | 2 | True | 0 | ROZPOCET
| VV |  | " větev 9 " 2 |  | 2 | [12 empty] | VV | 2 | 2 | True | 0 | ROZPOCET
| VV |  | " větev 10 " 2 |  | 2 | [12 empty] | VV | 2 | 2 | True | 0 | ROZPOCET
| VV |  | " větev 11 " 7 |  | 7 | [12 empty] | VV | 2 | 2 | True | 0 | ROZPOCET
| VV |  | " větev 12 " 2 |  | 2 | [12 empty] | VV | 2 | 2 | True | 0 | ROZPOCET
| VV |  | " větev 13 " 3 |  | 3 | [12 empty] | VV | 2 | 2 | True | 0 | ROZPOCET
| VV |  | " větev 14 " 2 |  | 2 | [12 empty] | VV | 2 | 2 | True | 0 | ROZPOCET
| VV |  | Součet |  | 53 | [12 empty] | VV | 2 | 4 | True | 1 | ROZPOCET
306 | K | 892351903.1 | Příplatek zkouška těsnosti kanalizace za přípojku | kus | 67 |  | 0 | vlastní |  | základní |  | 0 | 0 | 0 | 0 | 0 | 4 | K | 2 |  |  |  | ROZPOCET |  |  |  | 0 | 0 | 0 | 0 | 0 | 1 | 0 | 4 | 367501281
| PP |  | Tlakové zkoušky vodou na potrubí DN 150 nebo 200 | [14 empty] | PP | 2
| VV |  | " větev 2 " 19 |  | 19 | [12 empty] | VV | 2 | 2 | True | 0 | ROZPOCET
| VV |  | " větev 3 " 5 |  | 5 | [12 empty] | VV | 2 | 2 | True | 0 | ROZPOCET
| VV |  | " větev 4 " 8 |  | 8 | [12 empty] | VV | 2 | 2 | True | 0 | ROZPOCET
| VV |  | " větev 5 " 12 |  | 12 | [12 empty] | VV | 2 | 2 | True | 0 | ROZPOCET
| VV |  | " větev 6 " 2 |  | 2 | [12 empty] | VV | 2 | 2 | True | 0 | ROZPOCET
| VV |  | " větev 7 " 4 |  | 4 | [12 empty] | VV | 2 | 2 | True | 0 | ROZPOCET
| VV |  | " větev 8 " 2 |  | 2 | [12 empty] | VV | 2 | 2 | True | 0 | ROZPOCET
| VV |  | " větev 9 " 3 |  | 3 | [12 empty] | VV | 2 | 2 | True | 0 | ROZPOCET
| VV |  | " větev 10 " 2 |  | 2 | [12 empty] | VV | 2 | 2 | True | 0 | ROZPOCET
| VV |  | " větev 11 " 6 |  | 6 | [12 empty] | VV | 2 | 2 | True | 0 | ROZPOCET
| VV |  | " větev 12 " 2 |  | 2 | [12 empty] | VV | 2 | 2 | True | 0 | ROZPOCET
| VV |  | " větev 13 " 1 |  | 1 | [12 empty] | VV | 2 | 2 | True | 0 | ROZPOCET
| VV |  | " větev 14 " 1 |  | 1 | [12 empty] | VV | 2 | 2 | True | 0 | ROZPOCET
| VV |  | Součet |  | 67 | [12 empty] | VV | 2 | 4 | True | 1 | ROZPOCET
307 | K | 899103211.1 | Demontáž poklopů litinových nebo ocelových včetně rámů hmotnosti přes 100 do 150 kg odvozem dle pokynů investora | kus | 8 |  | 0 | vlastní |  | základní |  | 0 | 0 | 0 | 0.15 | 1.2 | 4 | K | 2 |  |  |  | ROZPOCET |  |  |  | 0 | 0 | 0 | 0 | 0 | 1 | 0 | 4 | -1365031611
| PP |  | Demontáž poklopů litinových a ocelových včetně rámů, hmotnosti jednotlivě přes 100 do 150 Kg | [14 empty] | PP | 2
| VV |  | " stáv. šachty viz TZ " 8 |  | 8 | [12 empty] | VV | 2 | 2 | True | 1 | ROZPOCET
308 | K | 890411851 | Bourání šachet z prefabrikovaných skruží strojně obestavěného prostoru do 1,5 m3 | m3 | 2.215 |  | 0 | CS ÚRS 2024 01 |  | základní |  | 0 | 0 | 0 | 1.92 | 4.2528 | 4 | K | 2 |  |  |  | ROZPOCET |  |  |  | 0 | 0 | 0 | 0 | 0 | 1 | 0 | 4 | -467983601
| PP |  | Bourání šachet a jímek strojně velikosti obestavěného prostoru do 1,5 m3 z prefabrikovaných skruží | [14 empty] | PP | 2
| VV |  | " stávající šachty - viz. TZ " | [14 empty] | VV | 2 | 1 | True | 0 | ROZPOCET
| VV |  | " 34VP,32VP,33VP,35VP,92VP,91VP,5VP " | [14 empty] | VV | 2 | 1 | True | 0 | ROZPOCET
| VV |  | PI*(0,65/2)^2*(0,6+0,7*3+1,0) |  | 1.228 | [12 empty] | VV | 2 | 2 | True | 0 | ROZPOCET
| VV |  | PI*(0,55/2)^2*1,19 |  | 0.283 | [12 empty] | VV | 2 | 2 | True | 0 | ROZPOCET
| VV |  | 0,8*0,8*1,1 |  | 0.704 | [12 empty] | VV | 2 | 2 | True | 0 | ROZPOCET
| VV |  | Součet |  | 2.215 | [12 empty] | VV | 2 | 4 | True | 1 | ROZPOCET
309 | K | 890431851 | Bourání šachet z prefabrikovaných skruží strojně obestavěného prostoru přes 1,5 do 3 m3 | m3 | 2.729 |  | 0 | CS ÚRS 2024 01 |  | základní |  | 0 | 0 | 0 | 0.6 | 1.6374 | 4 | K | 2 |  |  |  | ROZPOCET |  |  |  | 0 | 0 | 0 | 0 | 0 | 1 | 0 | 4 | 374895312
| PP |  | Bourání šachet a jímek strojně velikosti obestavěného prostoru přes 1,5 do 3 m3 z prefabrikovaných skruží | [14 empty] | PP | 2
| VV |  | " stávající šachty - prefa viz. TZ " | [14 empty] | VV | 2 | 1 | True | 0 | ROZPOCET
| VV |  | " 19SA " PI*(1,24/2)^2*2,26 |  | 2.729 | [12 empty] | VV | 2 | 2 | True | 1 | ROZPOCET
310 | K | 810391811 | Bourání stávajícího potrubí z betonu DN přes 200 do 400 | m | 68.5 |  | 0 | CS ÚRS 2024 01 |  | základní |  | 0 | 0 | 0 | 0.32 | 21.92 | 4 | K | 2 |  |  |  | ROZPOCET |  |  |  | 0 | 0 | 0 | 0 | 0 | 1 | 0 | 4 | -1218033972
| PP |  | Bourání stávajícího potrubí z betonu v otevřeném výkopu DN přes 200 do 400 | [14 empty] | PP | 2
| VV |  | 8,8+9,4+17,0+4,5+24,5+4,3 |  | 68.5 | [12 empty] | VV | 2 | 2 | True | 1 | ROZPOCET
311 | K | 997013111 | Vnitrostaveništní doprava suti a vybouraných hmot pro budovy v do 6 m s použitím mechanizace | t | 29.01 |  | 0 | CS ÚRS 2024 01 |  | základní |  | 0 | 0 | 0 | 0 | 0 | 4 | K | 2 |  |  |  | ROZPOCET |  |  |  | 0 | 0 | 0 | 0 | 0 | 1 | 0 | 4 | -733705063
| PP |  | Vnitrostaveništní doprava suti a vybouraných hmot vodorovně do 50 m svisle s použitím mechanizace pro budovy a haly výšky do 6 m | [14 empty] | PP | 2
312 | K | 997013501 | Odvoz suti a vybouraných hmot na skládku nebo meziskládku do 1 km se složením | t | 1989.309 |  | 0 | CS ÚRS 2024 01 |  | základní |  | 0 | 0 | 0 | 0 | 0 | 4 | K | 2 |  |  |  | ROZPOCET |  |  |  | 0 | 0 | 0 | 0 | 0 | 1 | 0 | 4 | -1721128807
| PP |  | Odvoz suti a vybouraných hmot na skládku nebo meziskládku se složením, na vzdálenost do 1 km | [14 empty] | PP | 2
313 | K | 997013509.1 | Příplatek k vodorovnému přesunu suti za celkové km - vzdálenosti skládky nad 1km - skládka dle výběru zhotovitele | t | 1989.309 |  | 0 | vlastní |  | základní |  | 0 | 0 | 0 | 0 | 0 | 4 | K | 2 |  |  |  | ROZPOCET |  |  |  | 0 | 0 | 0 | 0 | 0 | 1 | 0 | 4 | 1600137181
| PP |  | Odvoz suti a vybouraných hmot na skládku nebo meziskládku se složením, na vzdálenost Příplatek k ceně za každý další i započatý 1 km přes 1 km | [14 empty] | PP | 2
314 | K | 997013631.1 | Poplatek za uložení na recyklační skládce stavebního odpadu směsného kód odpadu 17 09 04 | t | 29.01 |  | 0 | vlastní |  | základní |  | 0 | 0 | 0 | 0 | 0 | 4 | K | 2 |  |  |  | ROZPOCET |  |  |  | 0 | 0 | 0 | 0 | 0 | 1 | 0 | 4 | 586265748
| PP |  | Poplatek za uložení stavebního odpadu (skládkovné) na skládce směsného stavebního a demoličního zatříděného do Katalogu odpadů pod kódem 17 09 04 | [14 empty] | PP | 2
| D | 8.2 | Trubní vedení - průlehy |  |  |  | 0 |  |  |  |  | 0 |  | 0.045719 |  | 0 | 1 | D | 1 |  |  |  | ROZPOCET | [9 empty] | 0
315 | K | 871310430.1 | Montáž kanalizačního potrubí korugovaného SN8 z polypropylenu DN150 drenážní systém | m | 13.03 |  | 0 | vlastní |  | základní |  | 0 | 1e-05 | 0.0001303 | 0 | 0 | 4 | K | 2 |  |  |  | ROZPOCET |  |  |  | 0 | 0 | 0 | 0 | 0 | 1 | 0 | 4 | 1364950844
| PP |  | Montáž kanalizačního potrubí z plastů z polypropylenu PP korugovaného nebo žebrovaného SN 16 DN 160 | [14 empty] | PP | 2
| VV |  | " VPR1 " 11,34-1,54+3,23 |  | 13.03 | [12 empty] | VV | 2 | 2 | True | 0 | ROZPOCET
| VV | DREN150pr | Součet |  | 13.03 | [12 empty] | VV | 2 | 4 | True | 1 | ROZPOCET
316 | M | 28610560.1 | trubka drenážní korugovaná HD-PE SN 8 perforace 360° DN 150 vč. spojek | m | 13.225 |  | 0 | vlastní |  | základní |  | 0 | 0.00125 | 0.016531 | 0 | 0 | 8 | M | 2 |  |  |  | ROZPOCET |  |  |  | 0 | 0 | 0 | 0 | 0 | 1 | 0 | 4 | 867696880
| PP |  | trubka drenážní korugovaná sendvičová HD-PE SN 4 perforace 360° pro liniové stavby DN 150 | [14 empty] | PP | 2
| VV |  | 13,03*1,015 'Přepočtené koeficientem množství |  | 13.225 | [12 empty] | VV | 2 | 2 | False | 1 | ROZPOCET
317 | K | 871310310 | Montáž kanalizačního potrubí hladkého plnostěnného SN 10 z polypropylenu DN 150 | m | 2.75 |  | 0 | CS ÚRS 2024 01 |  | základní |  | 0 | 1e-05 | 2.75e-05 | 0 | 0 | 4 | K | 2 |  |  |  | ROZPOCET |  |  |  | 0 | 0 | 0 | 0 | 0 | 1 | 0 | 4 | 705725589
| PP |  | Montáž kanalizačního potrubí z plastů z polypropylenu PP hladkého plnostěnného SN 10 DN 150 | [14 empty] | PP | 2
| VV |  | " VPR1 " 1,54+1,21 |  | 2.75 | [12 empty] | VV | 2 | 2 | True | 0 | ROZPOCET
| VV | PP160pr | Součet |  | 2.75 | [12 empty] | VV | 2 | 4 | True | 1 | ROZPOCET
318 | M | 28611198.1 | trubka kanalizační PP DN150 SN10 | m | 2.791 |  | 0 | vlastní |  | základní |  | 0 | 0.0033 | 0.0092103 | 0 | 0 | 8 | M | 2 |  |  |  | ROZPOCET |  |  |  | 0 | 0 | 0 | 0 | 0 | 1 | 0 | 4 | 1185153601
| PP |  | trubka kanalizační PPKGEM 160x4,9x5000mm SN10 | [14 empty] | PP | 2
| VV |  | PP160pr*1,015 |  | 2.791 | [12 empty] | VV | 2 | 2 | True | 1 | ROZPOCET
319 | K | 877310320 | Montáž odboček na kanalizačním potrubí z PP nebo tvrdého PVC trub hladkých plnostěnných DN 150 | kus | 1 |  | 0 | CS ÚRS 2024 01 |  | základní |  | 0 | 0 | 0 | 0 | 0 | 4 | K | 2 |  |  |  | ROZPOCET |  |  |  | 0 | 0 | 0 | 0 | 0 | 1 | 0 | 4 | 206810478
| PP |  | Montáž tvarovek na kanalizačním plastovém potrubí z polypropylenu PP nebo tvrdého PVC hladkého plnostěnného odboček DN 150 | [14 empty] | PP | 2
| VV |  | " VPR1 " 1 |  | 1 | [12 empty] | VV | 2 | 2 | True | 1 | ROZPOCET
320 | M | 28619368.1 | odbočka kanalizační PE-HD D 160/160mm | kus | 1 |  | 0 | vlastní |  | základní |  | 0 | 0.00168 | 0.00168 | 0 | 0 | 8 | M | 2 |  |  |  | ROZPOCET |  |  |  | 0 | 0 | 0 | 0 | 0 | 1 | 0 | 4 | 686148469
| PP |  | odbočka kanalizační PE-HD 45° D 160/160mm | [14 empty] | PP | 2
321 | K | 871310316.1 | Bezpečnostní přeliv D 160 potrubí PP dl. do 1,0 m vč. PP perforovaný poklop filtrační sáček | kus | 1 |  | 0 | vlastní |  | základní |  | 0 | 0 | 0 | 0 | 0 | 4 | K | 2 |  |  |  | ROZPOCET |  |  |  | 0 | 0 | 0 | 0 | 0 | 1 | 0 | 4 | 1938431542
| PP |  | Montáž kanalizačního potrubí z plastů z polypropylenu PP hladkého plnostěnného SN 12 DN 150 | [14 empty] | PP | 2
| VV |  | " bezpečnostní přeliv " | [14 empty] | VV | 2 | 1 | True | 0 | ROZPOCET
| VV |  | " VPR1 " 1 |  | 1 | [12 empty] | VV | 2 | 2 | True | 1 | ROZPOCET
322 | K | 877310330 | Montáž spojek na kanalizačním potrubí z PP nebo tvrdého PVC trub hladkých plnostěnných DN 150 | kus | 1 |  | 0 | CS ÚRS 2024 01 |  | základní |  | 0 | 0 | 0 | 0 | 0 | 4 | K | 2 |  |  |  | ROZPOCET |  |  |  | 0 | 0 | 0 | 0 | 0 | 1 | 0 | 4 | 437366820
| PP |  | Montáž tvarovek na kanalizačním plastovém potrubí z polypropylenu PP nebo tvrdého PVC hladkého plnostěnného spojek nebo redukcí DN 150 | [14 empty] | PP | 2
| VV |  | " VPR1 " | [14 empty] | VV | 2 | 1 | True | 0 | ROZPOCET
| VV |  | " zátka " 1 |  | 1 | [12 empty] | VV | 2 | 2 | True | 1 | ROZPOCET
323 | M | 28610683.1 | zátka koncová HD-PE SN 4 DN 150 | kus | 1 |  | 0 | vlastní |  | základní |  | 0 | 6e-05 | 6e-05 | 0 | 0 | 8 | M | 2 |  |  |  | ROZPOCET |  |  |  | 0 | 0 | 0 | 0 | 0 | 1 | 0 | 4 | 766621068
| PP |  | zátka koncová drenážního tyčového potrubí systému inženýrských liniových staveb HD-PE SN 4 DN 150 | [14 empty] | PP | 2
324 | K | 877310430 | Montáž spojek na kanalizačním potrubí z PP trub korugovaných DN 150 | kus | 1 |  | 0 | CS ÚRS 2024 01 |  | základní |  | 0 | 8e-05 | 8e-05 | 0 | 0 | 4 | K | 2 |  |  |  | ROZPOCET |  |  |  | 0 | 0 | 0 | 0 | 0 | 1 | 0 | 4 | 2082831846
| PP |  | Montáž tvarovek na kanalizačním plastovém potrubí z polypropylenu PP nebo tvrdého PVC korugovaného nebo žebrovaného spojek, redukcí nebo navrtávacích sedel DN 150 | [14 empty] | PP | 2
| VV |  | " VPR1 " | [14 empty] | VV | 2 | 1 | True | 0 | ROZPOCET
| VV |  | " přechodka na KG konec trubky " 1 |  | 1 | [12 empty] | VV | 2 | 2 | True | 1 | ROZPOCET
325 | M | 28610666.1 | přechodka na KG-konec trubky DN 160 | kus | 5 |  | 0 | vlastní |  | základní |  | 0 | 0 | 0 | 0 | 0 | 8 | M | 2 |  |  |  | ROZPOCET |  |  |  | 0 | 0 | 0 | 0 | 0 | 1 | 0 | 4 | 1571887064
| PP |  | přechod drenážního tyčového potrubí systému inženýrských liniových staveb HD-PE SN 4 DN 200 na potrubí KG SN 4 DN 200 (rovný konec) | [14 empty] | PP | 2
326 | K | 877313211.1 | Regulátor odtoku DN160 s děrovanou clonou (1,08l/s) s bezpečnostním přelivem DN110 šachtová vložka napojov. kus 30 cm (DN160) vč. zhotovení otvoru a utěsnění | kus | 1 |  | 0 | vlastní |  | základní |  | 0 | 0.018 | 0.018 | 0 | 0 | 4 | K | 2 |  |  |  | ROZPOCET |  |  |  | 0 | 0 | 0 | 0 | 0 | 1 | 0 | 4 | 1029069570
| PP |  | Regulátor odtoku DN200 s děrovanou clonou (Q=6,06 l/s) s bezpečnostním přelivem DN110 šachtová vložka napojov. kus 30 cm (DN 200) vč. zhotovení otvoru a utěsnění | [14 empty] | PP | 2
| VV |  | " Š55-š " 1 |  | 1 | [12 empty] | VV | 2 | 2 | True | 1 | ROZPOCET
| D | 8.3 | Trubní vedení - přípojky |  |  |  | 0 |  |  |  |  | 0 |  | 1.388 |  | 0 | 1 | D | 1 |  |  |  | ROZPOCET | [9 empty] | 0
327 | K | 871310310 | Montáž kanalizačního potrubí hladkého plnostěnného SN 10 z polypropylenu DN 150 | m | 111.03 |  | 0 | CS ÚRS 2024 01 |  | základní |  | 0 | 1e-05 | 0.0011103 | 0 | 0 | 4 | K | 2 |  |  |  | ROZPOCET |  |  |  | 0 | 0 | 0 | 0 | 0 | 1 | 0 | 4 | -241504695
| PP |  | Montáž kanalizačního potrubí z plastů z polypropylenu PP hladkého plnostěnného SN 10 DN 150 | [14 empty] | PP | 2
| VV |  | " dle TZ " | [14 empty] | VV | 2 | 1 | True | 0 | ROZPOCET
| VV |  | " přípojky větev 2 " 7,0 |  | 7 | [12 empty] | VV | 2 | 2 | True | 0 | ROZPOCET
| VV |  | " přípojky větev 5 " 2,25 |  | 2.25 | [12 empty] | VV | 2 | 2 | True | 0 | ROZPOCET
| VV |  | " přípojky větev 14 " 44,26 |  | 44.26 | [12 empty] | VV | 2 | 2 | True | 0 | ROZPOCET
| VV |  | " přípojky do Skp4 " 32,1 |  | 32.1 | [12 empty] | VV | 2 | 2 | True | 0 | ROZPOCET
| VV |  | " přípojky do Skp9 " 33,1 |  | 33.1 | [12 empty] | VV | 2 | 2 | True | 0 | ROZPOCET
| VV |  | " přípojky do Skp10 " 20,61 |  | 20.61 | [12 empty] | VV | 2 | 2 | True | 0 | ROZPOCET
| VV |  | Součet |  | 139.32 | [12 empty] | VV | 2 | 4 | True | 0 | ROZPOCET
| VV |  | " délky stok " | [14 empty] | VV | 2 | 1 | True | 0 | ROZPOCET
| VV |  | " přípojky větev 2 " 3,5+3,5 |  | 7 | [12 empty] | VV | 2 | 2 | True | 0 | ROZPOCET
| VV |  | " přípojky větev 5 " 2,25 |  | 2.25 | [12 empty] | VV | 2 | 2 | True | 0 | ROZPOCET
| VV |  | " přípojky větev 14 " 5,03-1,24/2*2+11,3-1,3/2+16,69-1,24/2-1,3 |  | 29.21 | [12 empty] | VV | 2 | 2 | True | 0 | ROZPOCET
| VV |  | " přípojky do Skp4 " 12,3-1,24/2-1,3/2+12,6-1,3/2+7,2-1,3/2 |  | 29.53 | [12 empty] | VV | 2 | 2 | True | 0 | ROZPOCET
| VV |  | " přípojky do Skp9 " 11,6-1,24/2-1,3/2+9,0-1,3/2+3,5-1,3/2 |  | 21.53 | [12 empty] | VV | 2 | 2 | True | 0 | ROZPOCET
| VV |  | " přípojky do Skp10 " 5,66-1,24/2*2+10,5+4,4 |  | 19.32 | [12 empty] | VV | 2 | 2 | True | 0 | ROZPOCET
| VV | PP1503 | Součet |  | 108.84 | [12 empty] | VV | 2 | 4 | True | 0 | ROZPOCET
| VV |  | " délky potrubí " | [14 empty] | VV | 2 | 1 | True | 0 | ROZPOCET
| VV |  | " přípojky větev 2 " 3,5+3,5 |  | 7 | [12 empty] | VV | 2 | 2 | True | 0 | ROZPOCET
| VV |  | " přípojky větev 5 " 2,25 |  | 2.25 | [12 empty] | VV | 2 | 2 | True | 0 | ROZPOCET
| VV |  | " přípojky větev 14 " 5,03-1,0/2*2+11,3-1,0/2+16,69-1,0/2-1,0 |  | 30.02 | [12 empty] | VV | 2 | 2 | True | 0 | ROZPOCET
| VV |  | " přípojky do Skp4 " 12,3-1,0/2-1,0/2+12,6-1,0/2+7,2-1,0/2 |  | 30.1 | [12 empty] | VV | 2 | 2 | True | 0 | ROZPOCET
| VV |  | " přípojky do Skp9 " 11,6-1,0/2-1,0/2+9,0-1,0/2+3,5-1,0/2 |  | 22.1 | [12 empty] | VV | 2 | 2 | True | 0 | ROZPOCET
| VV |  | " přípojky do Skp10 " 5,66-1,0/2*2+10,5+4,4 |  | 19.56 | [12 empty] | VV | 2 | 2 | True | 0 | ROZPOCET
| VV | PP1503p | Součet |  | 111.03 | [12 empty] | VV | 2 | 4 | True | 1 | ROZPOCET
328 | M | 28611198.1 | trubka kanalizační PP DN150 SN10 | m | 110.473 |  | 0 | vlastní |  | základní |  | 0 | 0.0033 | 0.36456 | 0 | 0 | 8 | M | 2 |  |  |  | ROZPOCET |  |  |  | 0 | 0 | 0 | 0 | 0 | 1 | 0 | 4 | 837097265
| PP |  | trubka kanalizační PPKGEM 160x4,9x5000mm SN10 | [14 empty] | PP | 2
| VV |  | PP1503*1,015 |  | 110.473 | [12 empty] | VV | 2 | 2 | True | 1 | ROZPOCET
329 | K | 871350310 | Montáž kanalizačního potrubí hladkého plnostěnného SN 10 z polypropylenu DN 200 | m | 207.56 |  | 0 | CS ÚRS 2024 01 |  | základní |  | 0 | 1e-05 | 0.0020756 | 0 | 0 | 4 | K | 2 |  |  |  | ROZPOCET |  |  |  | 0 | 0 | 0 | 0 | 0 | 1 | 0 | 4 | 172632010
| PP |  | Montáž kanalizačního potrubí z plastů z polypropylenu PP hladkého plnostěnného SN 10 DN 200 | [14 empty] | PP | 2
| VV |  | " přípojky větev 2 " 54,3 |  | 54.3 | [12 empty] | VV | 2 | 2 | True | 0 | ROZPOCET
| VV |  | " přípojky větev 3 " 22,1 |  | 22.1 | [12 empty] | VV | 2 | 2 | True | 0 | ROZPOCET
| VV |  | " přípojky větev 4 " 45,95 |  | 45.95 | [12 empty] | VV | 2 | 2 | True | 0 | ROZPOCET
| VV |  | " přípojky větev 5 " 21,4 |  | 21.4 | [12 empty] | VV | 2 | 2 | True | 0 | ROZPOCET
| VV |  | " přípojky větev 6 " 3,5 |  | 3.5 | [12 empty] | VV | 2 | 2 | True | 0 | ROZPOCET
| VV |  | " přípojky větev 7 " 7,8 |  | 7.8 | [12 empty] | VV | 2 | 2 | True | 0 | ROZPOCET
| VV |  | " přípojky větev 8 " 3,9 |  | 3.9 | [12 empty] | VV | 2 | 2 | True | 0 | ROZPOCET
| VV |  | " přípojky větev 9 " 5,7 |  | 5.7 | [12 empty] | VV | 2 | 2 | True | 0 | ROZPOCET
| VV |  | " přípojky větev 10 " 3,8 |  | 3.8 | [12 empty] | VV | 2 | 2 | True | 0 | ROZPOCET
| VV |  | " přípojky větev 11 " 32,31 |  | 32.31 | [12 empty] | VV | 2 | 2 | True | 0 | ROZPOCET
| VV |  | " přípojky větev 12 " 6,3 |  | 6.3 | [12 empty] | VV | 2 | 2 | True | 0 | ROZPOCET
| VV |  | " přípojky větev 13 " 4,0 |  | 4 | [12 empty] | VV | 2 | 2 | True | 0 | ROZPOCET
| VV |  | Součet |  | 211.06 | [12 empty] | VV | 2 | 4 | True | 0 | ROZPOCET
| VV |  | " délky stok " | [14 empty] | VV | 2 | 1 | True | 0 | ROZPOCET
| VV |  | " přípojky větev 2 " | [14 empty] | VV | 2 | 1 | True | 0 | ROZPOCET
| VV |  | 3,6+2,0+1,9+2,0+2,0+4,6+9,2+2,8+4,6-1,3/2+2,0 |  | 34.05 | [12 empty] | VV | 2 | 2 | True | 0 | ROZPOCET
| VV |  | 2,0+2,3+2,0+2,8+1,9+4,4+4,2 |  | 19.6 | [12 empty] | VV | 2 | 2 | True | 0 | ROZPOCET
| VV |  | " přípojky větev 3 " | [14 empty] | VV | 2 | 1 | True | 0 | ROZPOCET
| VV |  | 2,2-1,3/2+4,3+2,2+2,2+2,0+5,4-1,3/2+3,8 |  | 20.8 | [12 empty] | VV | 2 | 2 | True | 0 | ROZPOCET
| VV |  | " přípojky větev 4 " | [14 empty] | VV | 2 | 1 | True | 0 | ROZPOCET
| VV |  | 4,77+1,3+6,08+3,8+7,55+6,35+4,4+4,9-1,3/2+1,9+4,9-1,3/2 |  | 44.65 | [12 empty] | VV | 2 | 2 | True | 0 | ROZPOCET
| VV |  | " přípojky větev 5 " | [14 empty] | VV | 2 | 1 | True | 0 | ROZPOCET
| VV |  | 1,9*2+2,0*3+1,9*4+2,0*2 |  | 21.4 | [12 empty] | VV | 2 | 2 | True | 0 | ROZPOCET
| VV |  | " přípojky větev 6 " 1,8+1,7 |  | 3.5 | [12 empty] | VV | 2 | 2 | True | 0 | ROZPOCET
| VV |  | " přípojky větev 7 " 1,9*2+2,0*2 |  | 7.8 | [12 empty] | VV | 2 | 2 | True | 0 | ROZPOCET
| VV |  | " přípojky větev 8 " 1,9+2,0 |  | 3.9 | [12 empty] | VV | 2 | 2 | True | 0 | ROZPOCET
| VV |  | " přípojky větev 9 " 1,9*3 |  | 5.7 | [12 empty] | VV | 2 | 2 | True | 0 | ROZPOCET
| VV |  | " přípojky větev 10 " 2,0+1,8 |  | 3.8 | [12 empty] | VV | 2 | 2 | True | 0 | ROZPOCET
| VV |  | " přípojky větev 11 " | [14 empty] | VV | 2 | 1 | True | 0 | ROZPOCET
| VV |  | 4,2+4,51+2,2+4,2+5,4-1,3/2+2,0+5,4-1,3/2+4,4 |  | 31.01 | [12 empty] | VV | 2 | 2 | True | 0 | ROZPOCET
| VV |  | " přípojky větev 12 " 4,4+1,9 |  | 6.3 | [12 empty] | VV | 2 | 2 | True | 0 | ROZPOCET
| VV |  | " přípojky větev 13 " 2,0*2 |  | 4 | [12 empty] | VV | 2 | 2 | True | 0 | ROZPOCET
| VV | PP2003 | Součet |  | 206.51 | [12 empty] | VV | 2 | 4 | True | 0 | ROZPOCET
| VV |  | " délky potrubí " | [14 empty] | VV | 2 | 1 | True | 0 | ROZPOCET
| VV |  | " přípojky větev 2 " | [14 empty] | VV | 2 | 1 | True | 0 | ROZPOCET
| VV |  | 3,6+2,0+1,9+2,0+2,0+4,6+9,2+2,8+4,6-1,0/2+2,0 |  | 34.2 | [12 empty] | VV | 2 | 2 | True | 0 | ROZPOCET
| VV |  | 2,0+2,3+2,0+2,8+1,9+4,4+4,2 |  | 19.6 | [12 empty] | VV | 2 | 2 | True | 0 | ROZPOCET
| VV |  | " přípojky větev 3 " | [14 empty] | VV | 2 | 1 | True | 0 | ROZPOCET
| VV |  | 2,2-1,0/2+4,3+2,2+2,2+2,0+5,4-1,0/2+3,8 |  | 21.1 | [12 empty] | VV | 2 | 2 | True | 0 | ROZPOCET
| VV |  | " přípojky větev 4 " | [14 empty] | VV | 2 | 1 | True | 0 | ROZPOCET
| VV |  | 4,77+1,3+6,08+3,8+7,55+6,35+4,4+4,9-1,0/2+1,9+4,9-1,0/2 |  | 44.95 | [12 empty] | VV | 2 | 2 | True | 0 | ROZPOCET
| VV |  | " přípojky větev 5 " | [14 empty] | VV | 2 | 1 | True | 0 | ROZPOCET
| VV |  | 1,9*2+2,0*3+1,9*4+2,0*2 |  | 21.4 | [12 empty] | VV | 2 | 2 | True | 0 | ROZPOCET
| VV |  | " přípojky větev 6 " 1,8+1,7 |  | 3.5 | [12 empty] | VV | 2 | 2 | True | 0 | ROZPOCET
| VV |  | " přípojky větev 7 " 1,9*2+2,0*2 |  | 7.8 | [12 empty] | VV | 2 | 2 | True | 0 | ROZPOCET
| VV |  | " přípojky větev 8 " 1,9+2,0 |  | 3.9 | [12 empty] | VV | 2 | 2 | True | 0 | ROZPOCET
| VV |  | " přípojky větev 9 " 1,9*3 |  | 5.7 | [12 empty] | VV | 2 | 2 | True | 0 | ROZPOCET
| VV |  | " přípojky větev 10 " 2,0+1,8 |  | 3.8 | [12 empty] | VV | 2 | 2 | True | 0 | ROZPOCET
| VV |  | " přípojky větev 11 " | [14 empty] | VV | 2 | 1 | True | 0 | ROZPOCET
| VV |  | 4,2+4,51+2,2+4,2+5,4-1,0/2+2,0+5,4-1,0/2+4,4 |  | 31.31 | [12 empty] | VV | 2 | 2 | True | 0 | ROZPOCET
| VV |  | " přípojky větev 12 " 4,4+1,9 |  | 6.3 | [12 empty] | VV | 2 | 2 | True | 0 | ROZPOCET
| VV |  | " přípojky větev 13 " 2,0*2 |  | 4 | [12 empty] | VV | 2 | 2 | True | 0 | ROZPOCET
| VV | PP2003p | Součet |  | 207.56 | [12 empty] | VV | 2 | 4 | True | 1 | ROZPOCET
330 | M | 28611202.1 | trubka kanalizační PP DN200 SN10 | m | 210.673 |  | 0 | vlastní |  | základní |  | 0 | 0.00482 | 1.0154 | 0 | 0 | 8 | M | 2 |  |  |  | ROZPOCET |  |  |  | 0 | 0 | 0 | 0 | 0 | 1 | 0 | 4 | -914130670
| PP |  | trubka kanalizační PPKGEM 200x6,2x5000mm SN10 | [14 empty] | PP | 2
| VV |  | PP2003p*1,015 |  | 210.673 | [12 empty] | VV | 2 | 2 | True | 1 | ROZPOCET
331 | K | 877310310 | Montáž kolen na kanalizačním potrubí z PP nebo tvrdého PVC trub hladkých plnostěnných DN 150 | kus | 3 |  | 0 | CS ÚRS 2024 01 |  | základní |  | 0 | 0 | 0 | 0 | 0 | 4 | K | 2 |  |  |  | ROZPOCET |  |  |  | 0 | 0 | 0 | 0 | 0 | 1 | 0 | 4 | 675781025
| PP |  | Montáž tvarovek na kanalizačním plastovém potrubí z polypropylenu PP nebo tvrdého PVC hladkého plnostěnného kolen, víček nebo hrdlových uzávěrů DN 150 | [14 empty] | PP | 2
| VV |  | " přípojky " 3 |  | 3 | [12 empty] | VV | 2 | 2 | True | 1 | ROZPOCET
332 | M | 28617182 | koleno kanalizační PP SN16 45° DN 150 | kus | 3 |  | 0 | CS ÚRS 2024 01 |  | základní |  | 0 | 0.0008 | 0.0024 | 0 | 0 | 8 | M | 2 |  |  |  | ROZPOCET |  |  |  | 0 | 0 | 0 | 0 | 0 | 1 | 0 | 4 | -103995158
| PP |  | koleno kanalizační PP SN16 45° DN 150 | [14 empty] | PP | 2
333 | K | 877350310 | Montáž kolen na kanalizačním potrubí z PP nebo tvrdého PVC trub hladkých plnostěnných DN 200 | kus | 2 |  | 0 | CS ÚRS 2024 01 |  | základní |  | 0 | 0 | 0 | 0 | 0 | 4 | K | 2 |  |  |  | ROZPOCET |  |  |  | 0 | 0 | 0 | 0 | 0 | 1 | 0 | 4 | 1729852365
| PP |  | Montáž tvarovek na kanalizačním plastovém potrubí z polypropylenu PP nebo tvrdého PVC hladkého plnostěnného kolen, víček nebo hrdlových uzávěrů DN 200 | [14 empty] | PP | 2
| VV |  | " přípojky " 2 |  | 2 | [12 empty] | VV | 2 | 2 | True | 1 | ROZPOCET
334 | M | 28617183 | koleno kanalizační PP SN16 45° DN 200 | kus | 2 |  | 0 | CS ÚRS 2024 01 |  | základní |  | 0 | 0.0012 | 0.0024 | 0 | 0 | 8 | M | 2 |  |  |  | ROZPOCET |  |  |  | 0 | 0 | 0 | 0 | 0 | 1 | 0 | 4 | 661851949
| PP |  | koleno kanalizační PP SN16 45° DN 200 | [14 empty] | PP | 2
| D | 9 | Ostatní konstrukce a práce-bourání |  |  |  | 0 |  |  |  |  | 0 |  | 0 |  | 0 | 1 | D | 1 |  |  |  | ROZPOCET | [9 empty] | 0
335 | K | 043203000.1 | Geodetický monitoring obřadní sítě 3 body na fasádě sledování s přesností 2mm - 4x vč. vizuálního sledování | kus | 1 |  | 0 | vlastní |  | základní |  | 0 | 0 | 0 | 0 | 0 | 1024 | K | 2 |  |  |  | ROZPOCET |  |  |  | 0 | 0 | 0 | 0 | 0 | 1 | 0 | 1024 | 946656503
| PP |  | Měření, monitoring, rozbory bez rozlišení | [14 empty] | PP | 2
| VV |  | " měření 4x " | [14 empty] | VV | 2 | 1 | True | 0 | ROZPOCET
| VV |  | " po zavrtání zápor, po napnutí kotev, po dokopání dna po zpětném zásypu " | [14 empty] | VV | 2 | 1 | True | 0 | ROZPOCET
| VV |  | 1 |  | 1 | [12 empty] | VV | 2 | 2 | True | 1 | ROZPOCET
336 | K | 935263101.3 | Provizorní přepojení vodovodu - Přípojka objektu veřejného WC - potrubí HDPE PE100 SDR 11, De40 - 40m vč. armatur fitinků zemních prací, likvidace a demontáž po ukončení | kus | 1 |  | 0 | vlastní |  | základní |  | 0 | 0 | 0 | 0 | 0 | 4 | K | 2 |  |  |  | ROZPOCET |  |  |  | 0 | 0 | 0 | 0 | 0 | 1 | 0 | 4 | -609025066
| PP |  | Osazení odvodňovacího žlabu s krycím roštem polymerbetonového šířky přes 200 mm | [14 empty] | PP | 2
| VV |  | " viz.TZ, kap.3 a kap 7.9.1 " | [14 empty] | VV | 2 | 1 | True | 0 | ROZPOCET
| VV |  | 1 |  | 1 | [12 empty] | VV | 2 | 2 | True | 1 | ROZPOCET
| D | 998 | Přesun hmot |  |  |  | 0 |  |  |  |  | 0 |  | 0 |  | 0 | 1 | D | 1 |  |  |  | ROZPOCET | [9 empty] | 0
337 | K | 998276101 | Přesun hmot pro trubní vedení z trub z plastických hmot otevřený výkop | t | 428.352 |  | 0 | CS ÚRS 2024 01 |  | základní |  | 0 | 0 | 0 | 0 | 0 | 4 | K | 2 |  |  |  | ROZPOCET |  |  |  | 0 | 0 | 0 | 0 | 0 | 1 | 0 | 4 | 1254126205
| PP |  | Přesun hmot pro trubní vedení hloubené z trub z plastických hmot nebo sklolaminátových pro vodovody, kanalizace, teplovody, produktovody v otevřeném výkopu dopravní vzdálenost do 15 m | [14 empty] | PP | 2
| D | M | Práce a dodávky M |  |  |  | 0 |  |  |  |  | 0 |  | 7.3797 |  | 0 | 3 | D | 0 |  |  |  | ROZPOCET | [9 empty] | 0
| D | 46-M | Zemní práce při extr.mont.pracích |  |  |  | 0 |  |  |  |  | 0 |  | 7.3797 |  | 0 | 3 | D | 1 |  |  |  | ROZPOCET | [9 empty] | 0
338 | K | 460671113 | Výstražná fólie pro krytí kabelů šířky 34 cm | m | 85.6 |  | 0 | CS ÚRS 2024 01 |  | základní |  | 0 | 9e-05 | 0.007704 | 0 | 0 | 64 | K | 2 |  |  |  | ROZPOCET |  |  |  | 0 | 0 | 0 | 0 | 0 | 1 | 0 | 64 | 658476409
| PP |  | Výstražná fólie z PVC pro krytí kabelů včetně vyrovnání povrchu rýhy, rozvinutí a uložení fólie šířky do 34 cm | [14 empty] | PP | 2
| VV |  | " křížení inž. sítí " | [14 empty] | VV | 2 | 1 | True | 0 | ROZPOCET
| VV |  | " kabel " KABELm1+KABELm3 |  | 42.8 | [12 empty] | VV | 2 | 2 | True | 0 | ROZPOCET
| VV |  | " voda, plyn " POTRUBI11+POTRUBI3 |  | 42.8 | [12 empty] | VV | 2 | 2 | True | 0 | ROZPOCET
| VV |  | Součet |  | 85.6 | [12 empty] | VV | 2 | 4 | True | 1 | ROZPOCET
339 | K | 460520151.1 | Křižovatka betonového kabelového žlabu s inženýrskými sítěmi bez zásypu | kus | 38 |  | 0 | CS ÚRS 2024 01 |  | základní |  | 0 | 0.194 | 7.372 | 0 | 0 | 64 | K | 2 |  |  |  | ROZPOCET |  |  |  | 0 | 0 | 0 | 0 | 0 | 1 | 0 | 64 | -1924826002
| PP |  | Křižovatka betonového kabelového žlabu s inženýrskými sítěmi včetně úpravy dna rýhy a zakrytím žlabu bez zásypu | [14 empty] | PP | 2
| VV |  | KABELkus1+KABELkus3 |  | 38 | [12 empty] | VV | 2 | 2 | True | 1 | ROZPOCET
| D | OSTO | Trávník - následná péče po dobu 3 let |  |  |  | 0 |  |  |  |  | 0 |  | 0.030078 |  | 0 | 1 | D | 0 |  |  |  | ROZPOCET | [9 empty] | 0
| D | OST1 | Následná péče v 1.roce |  |  |  | 0 |  |  |  |  | 0 |  | 0.010026 |  | 0 | 1 | D | 1 |  |  |  | ROZPOCET | [9 empty] | 0
340 | K | 111151121 | Pokosení trávníku parkového pl do 1000 m2 s odvozem do 20 km v rovině a svahu do 1:5 | m2 | 601.53 |  | 0 | CS ÚRS 2024 01 |  | základní |  | 0 | 0 | 0 | 0 | 0 | 4 | K | 2 |  |  |  | ROZPOCET |  |  |  | 0 | 0 | 0 | 0 | 0 | 1 | 0 | 4 | 262615288
| PP |  | Pokosení trávníku při souvislé ploše do 1000 m2 parkového v rovině nebo svahu do 1:5 | [14 empty] | PP | 2
| VV |  | " 3x ročně" | [14 empty] | VV | 2 | 1 | True | 0 | ROZPOCET
| VV |  | " průleh " TRAVApr*3 |  | 186.12 | [12 empty] | VV | 2 | 2 | True | 0 | ROZPOCET
| VV |  | " okolo průlehu " TRAVNIKpr*3 |  | 33.66 | [12 empty] | VV | 2 | 2 | True | 0 | ROZPOCET
| VV |  | " nad RN2+RN3 " TRAVNIKRN*3 |  | 381.75 | [12 empty] | VV | 2 | 2 | True | 0 | ROZPOCET
| VV |  | Součet |  | 601.53 | [12 empty] | VV | 2 | 4 | True | 1 | ROZPOCET
341 | K | 185802113 | Hnojení půdy umělým hnojivem na široko v rovině a svahu do 1:5 | t | 0.01 |  | 0 | CS ÚRS 2024 01 |  | základní |  | 0 | 0 | 0 | 0 | 0 | 4 | K | 2 |  |  |  | ROZPOCET |  |  |  | 0 | 0 | 0 | 0 | 0 | 1 | 0 | 4 | 1022122920
| PP |  | Hnojení půdy nebo trávníku v rovině nebo na svahu do 1:5 umělým hnojivem na široko | [14 empty] | PP | 2
| VV |  | " průleh " TRAVApr*0,025*2*0,001 |  | 0.003 | [12 empty] | VV | 2 | 2 | True | 0 | ROZPOCET
| VV |  | " okolo průlehu " TRAVNIKpr*0,025*2*0,001 |  | 0.001 | [12 empty] | VV | 2 | 2 | True | 0 | ROZPOCET
| VV |  | " nad RN2+RN3 " TRAVNIKRN*0,025*2*0,001 |  | 0.006 | [12 empty] | VV | 2 | 2 | True | 0 | ROZPOCET
| VV |  | Součet |  | 0.01 | [12 empty] | VV | 2 | 4 | True | 1 | ROZPOCET
342 | M | 25191155 | hnojivo průmyslové | kg | 10.026 |  | 0 | CS ÚRS 2024 01 |  | základní |  | 0 | 0.001 | 0.010026 | 0 | 0 | 8 | M | 2 |  |  |  | ROZPOCET |  |  |  | 0 | 0 | 0 | 0 | 0 | 1 | 0 | 4 | 238794365
| PP |  | hnojivo průmyslové | [14 empty] | PP | 2
| VV |  | "dávka 25g/m2 - 2x ročně" | [14 empty] | VV | 2 | 1 | True | 0 | ROZPOCET
| VV |  | " průleh " TRAVApr*0,025*2 |  | 3.102 | [12 empty] | VV | 2 | 2 | True | 0 | ROZPOCET
| VV |  | " okolo průlehu " TRAVNIKpr*0,025*2 |  | 0.561 | [12 empty] | VV | 2 | 2 | True | 0 | ROZPOCET
| VV |  | " nad RN2+RN3 " TRAVNIKRN*0,025*2 |  | 6.363 | [12 empty] | VV | 2 | 2 | True | 0 | ROZPOCET
| VV |  | Součet |  | 10.026 | [12 empty] | VV | 2 | 4 | True | 1 | ROZPOCET
| D | OST2 | Následná péče v 2.roce |  |  |  | 0 |  |  |  |  | 0 |  | 0.010026 |  | 0 | 1 | D | 1 |  |  |  | ROZPOCET | [9 empty] | 0
343 | K | 111151121 | Pokosení trávníku parkového pl do 1000 m2 s odvozem do 20 km v rovině a svahu do 1:5 | m2 | 601.53 |  | 0 | CS ÚRS 2024 01 |  | základní |  | 0 | 0 | 0 | 0 | 0 | 4 | K | 2 |  |  |  | ROZPOCET |  |  |  | 0 | 0 | 0 | 0 | 0 | 1 | 0 | 4 | 997964943
| PP |  | Pokosení trávníku při souvislé ploše do 1000 m2 parkového v rovině nebo svahu do 1:5 | [14 empty] | PP | 2
| VV |  | " 3x ročně" | [14 empty] | VV | 2 | 1 | True | 0 | ROZPOCET
| VV |  | " průleh " TRAVApr*3 |  | 186.12 | [12 empty] | VV | 2 | 2 | True | 0 | ROZPOCET
| VV |  | " okolo průlehu " TRAVNIKpr*3 |  | 33.66 | [12 empty] | VV | 2 | 2 | True | 0 | ROZPOCET
| VV |  | " nad RN2+RN3 " TRAVNIKRN*3 |  | 381.75 | [12 empty] | VV | 2 | 2 | True | 0 | ROZPOCET
| VV |  | Součet |  | 601.53 | [12 empty] | VV | 2 | 4 | True | 1 | ROZPOCET
344 | K | 185802113 | Hnojení půdy umělým hnojivem na široko v rovině a svahu do 1:5 | t | 0.01 |  | 0 | CS ÚRS 2024 01 |  | základní |  | 0 | 0 | 0 | 0 | 0 | 4 | K | 2 |  |  |  | ROZPOCET |  |  |  | 0 | 0 | 0 | 0 | 0 | 1 | 0 | 4 | -839675536
| PP |  | Hnojení půdy nebo trávníku v rovině nebo na svahu do 1:5 umělým hnojivem na široko | [14 empty] | PP | 2
| VV |  | " průleh " TRAVApr*0,025*2*0,001 |  | 0.003 | [12 empty] | VV | 2 | 2 | True | 0 | ROZPOCET
| VV |  | " okolo průlehu " TRAVNIKpr*0,025*2*0,001 |  | 0.001 | [12 empty] | VV | 2 | 2 | True | 0 | ROZPOCET
| VV |  | " nad RN2+RN3 " TRAVNIKRN*0,025*2*0,001 |  | 0.006 | [12 empty] | VV | 2 | 2 | True | 0 | ROZPOCET
| VV |  | Součet |  | 0.01 | [12 empty] | VV | 2 | 4 | True | 1 | ROZPOCET
345 | M | 25191155 | hnojivo průmyslové | kg | 10.026 |  | 0 | CS ÚRS 2024 01 |  | základní |  | 0 | 0.001 | 0.010026 | 0 | 0 | 8 | M | 2 |  |  |  | ROZPOCET |  |  |  | 0 | 0 | 0 | 0 | 0 | 1 | 0 | 4 | -1011689169
| PP |  | hnojivo průmyslové | [14 empty] | PP | 2
| VV |  | "dávka 25g/m2 - 2x ročně" | [14 empty] | VV | 2 | 1 | True | 0 | ROZPOCET
| VV |  | " průleh " TRAVApr*0,025*2 |  | 3.102 | [12 empty] | VV | 2 | 2 | True | 0 | ROZPOCET
| VV |  | " okolo průlehu " TRAVNIKpr*0,025*2 |  | 0.561 | [12 empty] | VV | 2 | 2 | True | 0 | ROZPOCET
| VV |  | " nad RN2+RN3 " TRAVNIKRN*0,025*2 |  | 6.363 | [12 empty] | VV | 2 | 2 | True | 0 | ROZPOCET
| VV |  | Součet |  | 10.026 | [12 empty] | VV | 2 | 4 | True | 1 | ROZPOCET
| D | OST3 | Následná péče v 3.roce |  |  |  | 0 |  |  |  |  | 0 |  | 0.010026 |  | 0 | 1 | D | 1 |  |  |  | ROZPOCET | [9 empty] | 0
346 | K | 111151121 | Pokosení trávníku parkového pl do 1000 m2 s odvozem do 20 km v rovině a svahu do 1:5 | m2 | 601.53 |  | 0 | CS ÚRS 2024 01 |  | základní |  | 0 | 0 | 0 | 0 | 0 | 4 | K | 2 |  |  |  | ROZPOCET |  |  |  | 0 | 0 | 0 | 0 | 0 | 1 | 0 | 4 | -1462184622
| PP |  | Pokosení trávníku při souvislé ploše do 1000 m2 parkového v rovině nebo svahu do 1:5 | [14 empty] | PP | 2
| VV |  | " 3x ročně" | [14 empty] | VV | 2 | 1 | True | 0 | ROZPOCET
| VV |  | " průleh " TRAVApr*3 |  | 186.12 | [12 empty] | VV | 2 | 2 | True | 0 | ROZPOCET
| VV |  | " okolo průlehu " TRAVNIKpr*3 |  | 33.66 | [12 empty] | VV | 2 | 2 | True | 0 | ROZPOCET
| VV |  | " nad RN2+RN3 " TRAVNIKRN*3 |  | 381.75 | [12 empty] | VV | 2 | 2 | True | 0 | ROZPOCET
| VV |  | Součet |  | 601.53 | [12 empty] | VV | 2 | 4 | True | 1 | ROZPOCET
347 | K | 185802113 | Hnojení půdy umělým hnojivem na široko v rovině a svahu do 1:5 | t | 0.01 |  | 0 | CS ÚRS 2024 01 |  | základní |  | 0 | 0 | 0 | 0 | 0 | 4 | K | 2 |  |  |  | ROZPOCET |  |  |  | 0 | 0 | 0 | 0 | 0 | 1 | 0 | 4 | -502186774
| PP |  | Hnojení půdy nebo trávníku v rovině nebo na svahu do 1:5 umělým hnojivem na široko | [14 empty] | PP | 2
| VV |  | " průleh " TRAVApr*0,025*2*0,001 |  | 0.003 | [12 empty] | VV | 2 | 2 | True | 0 | ROZPOCET
| VV |  | " okolo průlehu " TRAVNIKpr*0,025*2*0,001 |  | 0.001 | [12 empty] | VV | 2 | 2 | True | 0 | ROZPOCET
| VV |  | " nad RN2+RN3 " TRAVNIKRN*0,025*2*0,001 |  | 0.006 | [12 empty] | VV | 2 | 2 | True | 0 | ROZPOCET
| VV |  | Součet |  | 0.01 | [12 empty] | VV | 2 | 4 | True | 1 | ROZPOCET
348 | M | 25191155 | hnojivo průmyslové | kg | 10.026 |  | 0 | CS ÚRS 2024 01 |  | základní |  | 0 | 0.001 | 0.010026 | 0 | 0 | 8 | M | 2 |  |  |  | ROZPOCET |  |  |  | 0 | 0 | 0 | 0 | 0 | 1 | 0 | 4 | 650503340
| PP |  | hnojivo průmyslové | [14 empty] | PP | 2
| VV |  | "dávka 25g/m2 - 2x ročně" | [14 empty] | VV | 2 | 1 | True | 0 | ROZPOCET
| VV |  | " průleh " TRAVApr*0,025*2 |  | 3.102 | [12 empty] | VV | 2 | 2 | True | 0 | ROZPOCET
| VV |  | " okolo průlehu " TRAVNIKpr*0,025*2 |  | 0.561 | [12 empty] | VV | 2 | 2 | True | 0 | ROZPOCET
| VV |  | " nad RN2+RN3 " TRAVNIKRN*0,025*2 |  | 6.363 | [12 empty] | VV | 2 | 2 | True | 0 | ROZPOCET
| VV |  | Součet |  | 10.026 | [12 empty] | VV | 2 | 4 | True | 1 | ROZPOCET

## SO302 - Kanalizační přípojky
[18 empty] | {6d70916a-0095-4825-aa19-780705c84eb9} | [5 empty] | ACO11 | 9,36 | 2
[18 empty] | 2 | [5 empty] | BASFALT | 9,36 | 2
| KRYCÍ LIST SOUPISU PRACÍ | [7 empty] | v --- níže se nacházejí doplnkové a pomocné údaje k sestavám --- v | [8 empty] | False | [5 empty] | BMAKADAM | 9,64 | 2
[24 empty] | DN150 | 3,75 | 2
| Stavba: | [22 empty] | DN150p | 3,1 | 2
|  | Rekonstrukce asfaltových cest na ústředním hřbitově v Brně_CU2024/I | [21 empty] | DN200 | 2,15 | 2
| Objekt: | [22 empty] | DN200p | 2,4 | 2
|  | 2.1 - FÁZE | [21 empty] | DRN | 19,84 | 2
| Soupis: | [22 empty] | LOZE1 | 22,352 | 2
|  | SO302 - Kanalizační přípojky | [21 empty] | LOZE2 | 4,806 | 2
[24 empty] | OCEL1 | 7511,8 | 2
| KSO: |  | 827 29 |  |  | CC-CZ: | [17 empty] | ODVOZ1 | 208,61 | 2
| Místo: |  | Brno |  |  | Datum: | 3. 4. 2024 | [16 empty] | ORNICE10 | 10,48 | 2
[24 empty] | ORNICE2 | 9,36 | 2
| Zadavatel: |  |  |  |  | IČ: | [17 empty] | ORNICEm2 | 19,84 | 2
|  | Statutární město Brno |  |  |  | DIČ: | [17 empty] | PRO150p | 26,3 | 2
[24 empty] | PROTLAK150 | 24,7 | 2
| Uchazeč: |  |  |  |  | IČ: | Vyplň údaj | [16 empty] | ŘEZasf | 12,4 | 2
|  | Vyplň údaj |  |  |  | DIČ: | Vyplň údaj | [16 empty] | SUT11 | 10,929 | 2
[24 empty] | SUT12 | 5,992 | 2
| Projektant: |  |  |  |  | IČ: | [17 empty] | TRAVNIK | 39,68 | 2
|  | JV Projekt VH |  |  |  | DIČ: | [17 empty] | VYKOP1 | 82,138 | 2
[24 empty] | VYKOP11 | 95,333 | 2
| Zpracovatel: |  |  |  |  | IČ: | [17 empty] | VYKOP2 | 124,488 | 2
|  | Ing. M. Obrtel |  |  |  | DIČ: | [17 empty] | VYKOP21 | 131,04 | 2
[24 empty] | ZASYP | 162,034 | 2
Poznámka:
Podklady pro výměry převzaty z výkresů : - podélné profily - vzorový příčný řez uložením potrubí - šachty - technická zpráva - výměry bez výpočtu měřeny AutoCADem
| Cena bez DPH | [5 empty] | 0
|  |  | Základ daně |  |  | Sazba daně | Výše daně
| DPH | základní | 0 |  |  | 21% | 0
|  | snížená | 0 |  |  | 12% | 0
|  | zákl. přenesená | 0 |  |  | 21% | 0
|  | sníž. přenesená | 0 |  |  | 12% | 0
|  | nulová | 0 |  |  | 0% | 0
| Cena s DPH |  |  | v | CZK |  | 0
| Projektant |  |  | Zpracovatel
| Datum a podpis: |  | Razítko | Datum a podpis: |  |  | Razítko
| Objednavatel |  |  | Uchazeč
| Datum a podpis: |  | Razítko | Datum a podpis: |  |  | Razítko
REKAPITULACE ČLENĚNÍ SOUPISU PRACÍ
Stavba:
Rekonstrukce asfaltových cest na ústředním hřbitově v Brně_CU2024/I
Objekt:
2.1 - FÁZE
Soupis:
SO302 - Kanalizační přípojky
Místo: |  |  | Brno |  |  | Datum: | 3. 4. 2024
Zadavatel: |  |  | Statutární město Brno |  |  | Projektant: | JV Projekt VH
Uchazeč: |  |  | Vyplň údaj |  |  | Zpracovatel: | Ing. M. Obrtel
Kód dílu - Popis | [6 empty] | Cena celkem [CZK]
Náklady ze soupisu prací | [6 empty] | 0 | [11 empty] | -1
| HSV - Práce a dodávky HSV | [5 empty] | 0
| 1 - Zemní práce | [5 empty] | 0
| 3 - Svislé a kompletní konstrukce | [5 empty] | 0
| 4 - Vodorovné konstrukce | [5 empty] | 0
| 5 - Komunikace pozemní | [5 empty] | 0
| 8 - Trubní vedení | [5 empty] | 0
| 998 - Přesun hmot | [5 empty] | 0
| OSTO - Následná péče po dobu 3 let | [5 empty] | 0
| OST1 - Následná péče v 1.roce | [5 empty] | 0
| OST2 - Následná péče v 2.roce | [5 empty] | 0
| OST3 - Následná péče v 3.roce | [5 empty] | 0
SOUPIS PRACÍ
Stavba:
Rekonstrukce asfaltových cest na ústředním hřbitově v Brně_CU2024/I
Objekt:
2.1 - FÁZE
Soupis:
SO302 - Kanalizační přípojky
Místo: |  |  | Brno |  |  | Datum: | 3. 4. 2024
Zadavatel: |  |  | Statutární město Brno |  |  | Projektant: | JV Projekt VH
Uchazeč: |  |  | Vyplň údaj |  |  | Zpracovatel: | Ing. M. Obrtel
PČ | Typ | Kód | Popis | MJ | Množství | J.cena [CZK] | Cena celkem [CZK] | Cenová soustava |  | DPH | J. Nh [h] | Nh celkem [h] | J. hmotnost [t] | Hmotnost celkem [t] | J. suť [t] | Suť Celkem [t]
Náklady soupisu celkem | [6 empty] | 0 |  |  |  |  | 0 |  | 104.8047 |  | 17.4253 |  | D | -1 | [13 empty] | 0
| D | HSV | Práce a dodávky HSV |  |  |  | 0 |  |  |  |  | 0 |  | 104.8047 |  | 17.4253 | 1 | D | 0 |  |  |  | ROZPOCET | [9 empty] | 0
| D | 1 | Zemní práce |  |  |  | 0 |  |  |  |  | 0 |  | 33.101 |  | 13.3112 | 1 | D | 1 |  |  |  | ROZPOCET | [9 empty] | 0
1 | K | 111301111 | Sejmutí drnu tl do 100 mm s přemístěním do 50 m nebo naložením na dopravní prostředek | m2 | 19.84 |  | 0 | CS ÚRS 2024 01 |  | základní |  | 0 | 0 | 0 | 0 | 0 | 4 | K | 2 |  |  |  | ROZPOCET |  |  |  | 0 | 0 | 0 | 0 | 0 | 1 | 0 | 4 | -1015807925
| PP |  | Sejmutí drnu tl. do 100 mm, v jakékoliv ploše | [14 empty] | PP | 2
| VV |  | ORNICEm2 |  | 19.84 | [12 empty] | VV | 2 | 2 | True | 0 | ROZPOCET
| VV | DRN | Součet |  | 19.84 | [12 empty] | VV | 2 | 4 | True | 1 | ROZPOCET
2 | K | 121151103 | Sejmutí ornice plochy do 100 m2 tl vrstvy do 200 mm strojně | m2 | 19.84 |  | 0 | CS ÚRS 2024 01 |  | základní |  | 0 | 0 | 0 | 0 | 0 | 4 | K | 2 |  |  |  | ROZPOCET |  |  |  | 0 | 0 | 0 | 0 | 0 | 1 | 0 | 4 | 257257542
| PP |  | Sejmutí ornice strojně při souvislé ploše do 100 m2, tl. vrstvy do 200 mm | [14 empty] | PP | 2
| VV | ORNICE2 | " přípojka 2 " 3,6*2,6 |  | 9.36 | [12 empty] | VV | 2 | 2 | True | 0 | ROZPOCET
| VV | ORNICE10 | " přípojka 10 " 1,2*(3,6-2,8/2)+2,8*2,8 |  | 10.48 | [12 empty] | VV | 2 | 2 | True | 0 | ROZPOCET
| VV | ORNICEm2 | Součet |  | 19.84 | [12 empty] | VV | 2 | 4 | True | 1 | ROZPOCET
3 | K | 113107423 | Odstranění podkladu z kameniva drceného tl přes 200 do 300 mm při překopech strojně pl do 15 m2 | m2 | 9.36 |  | 0 | CS ÚRS 2024 01 |  | základní |  | 0 | 0 | 0 | 0.44 | 4.1184 | 4 | K | 2 |  |  |  | ROZPOCET |  |  |  | 0 | 0 | 0 | 0 | 0 | 1 | 0 | 4 | 892401749
| PP |  | Odstranění podkladů nebo krytů při překopech inženýrských sítí s přemístěním hmot na skládku ve vzdálenosti do 3 m nebo s naložením na dopravní prostředek strojně plochy jednotlivě do 15 m2 z kameniva hrubého drceného, o tl. vrstvy přes 200 do 300 mm | [14 empty] | PP | 2
| VV |  | " hutněný makadam 220mm " BASFALT |  | 9.36 | [12 empty] | VV | 2 | 2 | True | 1 | ROZPOCET
4 | K | 113107422 | Odstranění podkladu z kameniva drceného tl přes 100 do 200 mm při překopech strojně pl do 15 m2 | m2 | 9.64 |  | 0 | CS ÚRS 2024 01 |  | základní |  | 0 | 0 | 0 | 0.29 | 2.7956 | 4 | K | 2 |  |  |  | ROZPOCET |  |  |  | 0 | 0 | 0 | 0 | 0 | 1 | 0 | 4 | -45203631
| PP |  | Odstranění podkladů nebo krytů při překopech inženýrských sítí s přemístěním hmot na skládku ve vzdálenosti do 3 m nebo s naložením na dopravní prostředek strojně plochy jednotlivě do 15 m2 z kameniva hrubého drceného, o tl. vrstvy přes 100 do 200 mm | [14 empty] | PP | 2
| VV |  | " kamenitá zemina 200mm " BMAKADAM |  | 9.64 | [12 empty] | VV | 2 | 2 | True | 1 | ROZPOCET
5 | K | 997221551 | Vodorovná doprava suti ze sypkých materiálů do 1 km | t | 10.929 |  | 0 | CS ÚRS 2024 01 |  | základní |  | 0 | 0 | 0 | 0 | 0 | 4 | K | 2 |  |  |  | ROZPOCET |  |  |  | 0 | 0 | 0 | 0 | 0 | 1 | 0 | 4 | 2019932891
| PP |  | Vodorovná doprava suti bez naložení, ale se složením a s hrubým urovnáním ze sypkých materiálů, na vzdálenost do 1 km | [14 empty] | PP | 2
| VV |  | BASFALT*0,35*2,1 |  | 6.88 | [12 empty] | VV | 2 | 2 | True | 0 | ROZPOCET
| VV |  | BMAKADAM*0,2*2,1 |  | 4.049 | [12 empty] | VV | 2 | 2 | True | 0 | ROZPOCET
| VV | SUT11 | Součet |  | 10.929 | [12 empty] | VV | 2 | 4 | True | 1 | ROZPOCET
6 | K | 997221559.1 | Příplatek za vzdálenost skládky dle výběru zhotovitele | t | 10.929 |  | 0 | vlastní |  | základní |  | 0 | 0 | 0 | 0 | 0 | 4 | K | 2 |  |  |  | ROZPOCET |  |  |  | 0 | 0 | 0 | 0 | 0 | 1 | 0 | 4 | -418472196
| PP |  | Vodorovná doprava suti bez naložení, ale se složením a s hrubým urovnáním Příplatek k ceně za každý další i započatý 1 km přes 1 km | [14 empty] | PP | 2
7 | K | 979098110.1 | Poplatek za recyklační skládku suti | t | 10.929 |  | 0 | vlastní |  | základní |  | 0 | 0 | 0 | 0 | 0 | 4 | K | 2 |  |  |  | ROZPOCET |  |  |  | 0 | 0 | 0 | 0 | 0 | 1 | 0 | 4 | -1526246902
| PP |  | Poplatek za skládku suti (bez živice) | [14 empty] | PP | 2
| VV |  | SUT11 |  | 10.929 | [12 empty] | VV | 2 | 2 | True | 1 | ROZPOCET
8 | K | 113107442 | Odstranění podkladu živičných tl přes 50 do 100 mm při překopech strojně pl do 15 m2 | m2 | 9.36 |  | 0 | CS ÚRS 2024 01 |  | základní |  | 0 | 0 | 0 | 0.22 | 2.0592 | 4 | K | 2 |  |  |  | ROZPOCET |  |  |  | 0 | 0 | 0 | 0 | 0 | 1 | 0 | 4 | 370014940
| PP |  | Odstranění podkladů nebo krytů při překopech inženýrských sítí s přemístěním hmot na skládku ve vzdálenosti do 3 m nebo s naložením na dopravní prostředek strojně plochy jednotlivě do 15 m2 živičných, o tl. vrstvy přes 50 do 100 mm | [14 empty] | PP | 2
| VV |  | " asfaltová vozovka - přípojka 4-Škp4 " | [14 empty] | VV | 2 | 1 | True | 0 | ROZPOCET
| VV |  | " asfaltová vrstva 85mm - šachta " 3,6*2,6 |  | 9.36 | [12 empty] | VV | 2 | 2 | True | 0 | ROZPOCET
| VV | BASFALT | Součet |  | 9.36 | [12 empty] | VV | 2 | 4 | True | 1 | ROZPOCET
9 | K | 919735112 | Řezání stávajícího živičného krytu hl přes 50 do 100 mm | m | 12.4 |  | 0 | CS ÚRS 2024 01 |  | základní |  | 0 | 0 | 0 | 0 | 0 | 4 | K | 2 |  |  |  | ROZPOCET |  |  |  | 0 | 0 | 0 | 0 | 0 | 1 | 0 | 4 | -48360149
| PP |  | Řezání stávajícího živičného krytu nebo podkladu hloubky přes 50 do 100 mm | [14 empty] | PP | 2
| VV |  | " asfaltová vozovka - přípojka 4-Škp4 " | [14 empty] | VV | 2 | 1 | True | 0 | ROZPOCET
| VV |  | (3,6+2,6)*2 |  | 12.4 | [12 empty] | VV | 2 | 2 | True | 0 | ROZPOCET
| VV | ŘEZasf | Součet |  | 12.4 | [12 empty] | VV | 2 | 4 | True | 1 | ROZPOCET
10 | K | 113107444 | Odstranění podkladu živičných tl přes 150 do 200 mm při překopech strojně pl do 15 m2 | m2 | 9.64 |  | 0 | CS ÚRS 2024 01 |  | základní |  | 0 | 0 | 0 | 0.45 | 4.338 | 4 | K | 2 |  |  |  | ROZPOCET |  |  |  | 0 | 0 | 0 | 0 | 0 | 1 | 0 | 4 | -1287801534
| PP |  | Odstranění podkladů nebo krytů při překopech inženýrských sítí s přemístěním hmot na skládku ve vzdálenosti do 3 m nebo s naložením na dopravní prostředek strojně plochy jednotlivě do 15 m2 živičných, o tl. vrstvy přes 150 do 200 mm | [14 empty] | PP | 2
| VV |  | " zpevněná plocha - přípojka 9 " | [14 empty] | VV | 2 | 1 | True | 0 | ROZPOCET
| VV |  | " penetrační makadam 200mm " | [14 empty] | VV | 2 | 1 | True | 0 | ROZPOCET
| VV |  | 1,2*(2,9-2,8/2)+2,8*2,8 |  | 9.64 | [12 empty] | VV | 2 | 2 | True | 0 | ROZPOCET
| VV | BMAKADAM | Součet |  | 9.64 | [12 empty] | VV | 2 | 4 | True | 1 | ROZPOCET
11 | K | 997221551 | Vodorovná doprava suti ze sypkých materiálů do 1 km | t | 5.992 |  | 0 | CS ÚRS 2024 01 |  | základní |  | 0 | 0 | 0 | 0 | 0 | 4 | K | 2 |  |  |  | ROZPOCET |  |  |  | 0 | 0 | 0 | 0 | 0 | 1 | 0 | 4 | -729098710
| PP |  | Vodorovná doprava suti bez naložení, ale se složením a s hrubým urovnáním ze sypkých materiálů, na vzdálenost do 1 km | [14 empty] | PP | 2
| VV |  | BASFALT*0,085*2,2 |  | 1.75 | [12 empty] | VV | 2 | 2 | True | 0 | ROZPOCET
| VV |  | BMAKADAM*0,2*2,2 |  | 4.242 | [12 empty] | VV | 2 | 2 | True | 0 | ROZPOCET
| VV | SUT12 | Součet |  | 5.992 | [12 empty] | VV | 2 | 4 | True | 1 | ROZPOCET
12 | K | 997221559.R_PAU | Příplatek vodorovné dopravy suti za skutečnou vzdálenost skládky pro uložení materálu s obsahem dehtu | t | 5.992 |  | 0 | vlastní |  | základní |  | 0 | 0 | 0 | 0 | 0 | 4 | K | 2 |  |  |  | ROZPOCET |  |  |  | 0 | 0 | 0 | 0 | 0 | 1 | 0 | 4 | 9430152
| PP |  | Příplatek vodorovné dopravy suti za skutečnou vzdálenost skládky | [14 empty] | PP | 2
13 | K | 979098110.3 | Poplatek za skládku suti - živice - asfalty třídy ZAS-T4 s obsahem PAU, na skládku nebezpečného odpadu | t | 5.992 |  | 0 | vlastní |  | základní |  | 0 | 0 | 0 | 0 | 0 | 4 | K | 2 |  |  |  | ROZPOCET |  |  |  | 0 | 0 | 0 | 0 | 0 | 1 | 0 | 4 | -1555359498
| PP |  | Poplatek za skládku suti - živice | [14 empty] | PP | 2
| VV |  | SUT12 |  | 5.992 | [12 empty] | VV | 2 | 2 | True | 1 | ROZPOCET
14 | K | 132154203 | Hloubení zapažených rýh š do 2000 mm v hornině třídy těžitelnosti I skupiny 1 a 2 objem do 100 m3 | m3 | 2.464 |  | 0 | CS ÚRS 2024 01 |  | základní |  | 0 | 0 | 0 | 0 | 0 | 4 | K | 2 |  |  |  | ROZPOCET |  |  |  | 0 | 0 | 0 | 0 | 0 | 1 | 0 | 4 | 1170856626
| PP |  | Hloubení zapažených rýh šířky přes 800 do 2 000 mm strojně s urovnáním dna do předepsaného profilu a spádu v hornině třídy těžitelnosti I skupiny 1 a 2 přes 50 do 100 m3 | [14 empty] | PP | 2
| VV |  | " přípojka 9 " 1,2*(5,76+4,63)/2*(2,9-2,8/2) |  | 9.351 | [12 empty] | VV | 2 | 2 | True | 0 | ROZPOCET
| VV |  | " přípojka 10 " 1,2*(5,27+3,8)/2*(3,6-2,8/2) |  | 11.972 | [12 empty] | VV | 2 | 2 | True | 0 | ROZPOCET
| VV |  | " šachty Škp9+10 " 2,8*2,8*(5,13+4,31) |  | 74.01 | [12 empty] | VV | 2 | 2 | True | 0 | ROZPOCET
| VV | VYKOP11 | Mezisoučet |  | 95.333 | [12 empty] | VV | 2 | 3 | True | 0 | ROZPOCET
| VV |  | " odpočet vybouranné stáv. šachty v místě Škp9 " | [14 empty] | VV | 2 | 1 | True | 0 | ROZPOCET
| VV |  | -PI*(1,24/2)^2*5,13 |  | -6.195 | [12 empty] | VV | 2 | 2 | True | 0 | ROZPOCET
| VV |  | " odpočet povrchů " | [14 empty] | VV | 2 | 1 | True | 0 | ROZPOCET
| VV |  | -BMAKADAM*0,4 |  | -3.856 | [12 empty] | VV | 2 | 2 | True | 0 | ROZPOCET
| VV |  | -ORNICE10*(0,2+0,1) |  | -3.144 | [12 empty] | VV | 2 | 2 | True | 0 | ROZPOCET
| VV | VYKOP1 | Součet |  | 82.138 | [12 empty] | VV | 2 | 4 | True | 0 | ROZPOCET
| VV |  | " ve třídě 2 - 3% " VYKOP1*0,03 |  | 2.464 | [12 empty] | VV | 2 | 2 | True | 0 | ROZPOCET
| VV |  | Součet |  | 2.464 | [12 empty] | VV | 2 | 4 | True | 1 | ROZPOCET
15 | K | 132254203 | Hloubení zapažených rýh š do 2000 mm v hornině třídy těžitelnosti I skupiny 3 objem do 100 m3 | m3 | 79.674 |  | 0 | CS ÚRS 2024 01 |  | základní |  | 0 | 0 | 0 | 0 | 0 | 4 | K | 2 |  |  |  | ROZPOCET |  |  |  | 0 | 0 | 0 | 0 | 0 | 1 | 0 | 4 | -1521758706
| PP |  | Hloubení zapažených rýh šířky přes 800 do 2 000 mm strojně s urovnáním dna do předepsaného profilu a spádu v hornině třídy těžitelnosti I skupiny 3 přes 50 do 100 m3 | [14 empty] | PP | 2
| VV |  | " ve třídě 3 - 97% " VYKOP1*0,97 |  | 79.674 | [12 empty] | VV | 2 | 2 | True | 1 | ROZPOCET
16 | K | 151101103 | Zřízení příložného pažení a rozepření stěn rýh hl přes 4 do 8 m | m2 | 118.611 |  | 0 | CS ÚRS 2024 01 |  | základní |  | 0 | 0.00119 | 0.14115 | 0 | 0 | 4 | K | 2 |  |  |  | ROZPOCET |  |  |  | 0 | 0 | 0 | 0 | 0 | 1 | 0 | 4 | -538288109
| PP |  | Zřízení pažení a rozepření stěn rýh pro podzemní vedení příložné pro jakoukoliv mezerovitost, hloubky přes 4 do 8 m | [14 empty] | PP | 2
| VV |  | " přípojka 9 " 2*(5,76+4,63)/2*(2,9-2,8/2) |  | 15.585 | [12 empty] | VV | 2 | 2 | True | 0 | ROZPOCET
| VV |  | " přípojka 10 " 2*(5,27+3,8)/2*(3,6-2,8/2) |  | 19.954 | [12 empty] | VV | 2 | 2 | True | 0 | ROZPOCET
| VV |  | " šachty Škp9+10 " (4*2,8-1,2*2)*(5,13+4,31) |  | 83.072 | [12 empty] | VV | 2 | 2 | True | 0 | ROZPOCET
| VV |  | Součet |  | 118.611 | [12 empty] | VV | 2 | 4 | True | 1 | ROZPOCET
17 | K | 151101113 | Odstranění příložného pažení a rozepření stěn rýh hl přes 4 do 8 m | m2 | 118.611 |  | 0 | CS ÚRS 2024 01 |  | základní |  | 0 | 0 | 0 | 0 | 0 | 4 | K | 2 |  |  |  | ROZPOCET |  |  |  | 0 | 0 | 0 | 0 | 0 | 1 | 0 | 4 | -91486346
| PP |  | Odstranění pažení a rozepření stěn rýh pro podzemní vedení s uložením materiálu na vzdálenost do 3 m od kraje výkopu příložné, hloubky přes 4 do 8 m | [14 empty] | PP | 2
18 | K | 133154101 | Hloubení šachet zapažených v hornině třídy těžitelnosti I skupiny 1 a 2 objem do 20 m3 | m3 | 3.735 |  | 0 | CS ÚRS 2024 01 |  | základní |  | 0 | 0 | 0 | 0 | 0 | 4 | K | 2 |  |  |  | ROZPOCET |  |  |  | 0 | 0 | 0 | 0 | 0 | 1 | 0 | 4 | -1418666808
| PP |  | Hloubení zapažených šachet strojně v hornině třídy těžitelnosti I skupiny 1 a 2 do 20 m3 | [14 empty] | PP | 2
| VV |  | " Škp2+4 " 3,6*2,6*(6,99+7,01) |  | 131.04 | [12 empty] | VV | 2 | 2 | True | 0 | ROZPOCET
| VV | VYKOP21 | Mezisoučet |  | 131.04 | [12 empty] | VV | 2 | 3 | True | 0 | ROZPOCET
| VV |  | " odpočet povrchů " | [14 empty] | VV | 2 | 1 | True | 0 | ROZPOCET
| VV |  | -BASFALT*0,4 |  | -3.744 | [12 empty] | VV | 2 | 2 | True | 0 | ROZPOCET
| VV |  | -ORNICE2*(0,2+0,1) |  | -2.808 | [12 empty] | VV | 2 | 2 | True | 0 | ROZPOCET
| VV | VYKOP2 | Součet |  | 124.488 | [12 empty] | VV | 2 | 4 | True | 0 | ROZPOCET
| VV |  | " ve třídě 2 - 3% " VYKOP2*0,03 |  | 3.735 | [12 empty] | VV | 2 | 2 | True | 0 | ROZPOCET
| VV |  | Součet |  | 3.735 | [12 empty] | VV | 2 | 4 | True | 1 | ROZPOCET
19 | K | 133254101 | Hloubení šachet zapažených v hornině třídy těžitelnosti I skupiny 3 objem do 20 m3 | m3 | 120.753 |  | 0 | CS ÚRS 2024 01 |  | základní |  | 0 | 0 | 0 | 0 | 0 | 4 | K | 2 |  |  |  | ROZPOCET |  |  |  | 0 | 0 | 0 | 0 | 0 | 1 | 0 | 4 | -296128002
| PP |  | Hloubení zapažených šachet strojně v hornině třídy těžitelnosti I skupiny 3 do 20 m3 | [14 empty] | PP | 2
| VV |  | " ve třídě 3 - 97% " VYKOP2*0,97 |  | 120.753 | [12 empty] | VV | 2 | 2 | True | 1 | ROZPOCET
20 | K | 154065421 | Pažení výrubu šachty ocelové pažnice do 1 roku suchá | m2 | 173.6 |  | 0 | CS ÚRS 2024 01 |  | základní |  | 0 | 0.01169 | 2.0294 | 0 | 0 | 4 | K | 2 |  |  |  | ROZPOCET |  |  |  | 0 | 0 | 0 | 0 | 0 | 1 | 0 | 4 | 125029488
| PP |  | Pažení výrubu svislé šachty v hornině suché ocelovými pažnicemi hmotnosti od 35 do 55 kg/m2 do 1 roku | [14 empty] | PP | 2
| VV |  | " Škp2+4 " 2*(3,6+2,6)*(6,99+7,01) |  | 173.6 | [12 empty] | VV | 2 | 2 | True | 1 | ROZPOCET
21 | K | 154065521 | Odpažení výrubu šachty ocelové pažnice suchá | m2 | 173.6 |  | 0 | CS ÚRS 2024 01 |  | základní |  | 0 | 0 | 0 | 0 | 0 | 4 | K | 2 |  |  |  | ROZPOCET |  |  |  | 0 | 0 | 0 | 0 | 0 | 1 | 0 | 4 | -388404566
| PP |  | Odpažení výrubu šachty pažené v hornině suché ocelovými pažnicemi | [14 empty] | PP | 2
22 | K | 153111114.1 | Příčné řezání ocelových ocelových pažnic zapažených | m | 24.8 |  | 0 | vlastní |  | základní |  | 0 | 0.0002 | 0.00496 | 0 | 0 | 4 | K | 2 |  |  |  | ROZPOCET |  |  |  | 0 | 0 | 0 | 0 | 0 | 1 | 0 | 4 | -1394511348
| PP |  | Úprava ocelových štětovnic pro štětové stěny řezání z terénu, štětovnic zaberaněných příčné | [14 empty] | PP | 2
| VV |  | " šachty " (3,6+2,6)*2*2 |  | 24.8 | [12 empty] | VV | 2 | 2 | True | 1 | ROZPOCET
23 | K | 154067341 | Konstrukce výstroje šachet netypová dočasně suchá montáž | kg | 7511.8 |  | 0 | CS ÚRS 2024 01 |  | základní |  | 0 | 0.00026 | 1.9531 | 0 | 0 | 4 | K | 2 |  |  |  | ROZPOCET |  |  |  | 0 | 0 | 0 | 0 | 0 | 1 | 0 | 4 | -821009485
| PP |  | Netypová výstroj šachet z úplných ocelových rámů včetně spojovacích prvků výztuže montáž včetně dodání pomocného materiálu, v hornině suché | [14 empty] | PP | 2
| VV |  | " šachta Šk2 " | [14 empty] | VV | 2 | 1 | True | 0 | ROZPOCET
| VV |  | " viz. výkres " 9585,5-5896,8 |  | 3688.7 | [12 empty] | VV | 2 | 2 | True | 0 | ROZPOCET
| VV |  | " U140 " 2,0*2*16,0*1,05 |  | 67.2 | [12 empty] | VV | 2 | 2 | True | 0 | ROZPOCET
| VV |  | " šachta Šk4 " | [14 empty] | VV | 2 | 1 | True | 0 | ROZPOCET
| VV |  | " viz. výkres " 9585,5-5896,8 |  | 3688.7 | [12 empty] | VV | 2 | 2 | True | 0 | ROZPOCET
| VV |  | " U140 " 2,0*2*16,0*1,05 |  | 67.2 | [12 empty] | VV | 2 | 2 | True | 0 | ROZPOCET
| VV | OCEL1 | Součet |  | 7511.8 | [12 empty] | VV | 2 | 4 | True | 1 | ROZPOCET
24 | M | 13010726.1 | dodávka ocel profilová (započítat obratovost) - rámy pažení | t | 7.587 |  | 0 | vlastní |  | základní |  | 0 | 1 | 7.587 | 0 | 0 | 8 | M | 2 |  |  |  | ROZPOCET |  |  |  | 0 | 0 | 0 | 0 | 0 | 1 | 0 | 4 | 1213246238
| PP |  | ocel profilová jakost S235JR (11 375) průřez I (IPN) 240 | [14 empty] | PP | 2
| VV |  | OCEL1*1,01/1000 |  | 7.587 | [12 empty] | VV | 2 | 2 | True | 1 | ROZPOCET
25 | K | 154067342 | Konstrukce výstroje šachet netypová dočasně suchá demontáž | kg | 7511.8 |  | 0 | CS ÚRS 2024 01 |  | základní |  | 0 | 0 | 0 | 0 | 0 | 4 | K | 2 |  |  |  | ROZPOCET |  |  |  | 0 | 0 | 0 | 0 | 0 | 1 | 0 | 4 | -1015908921
| PP |  | Netypová výstroj šachet z úplných ocelových rámů včetně spojovacích prvků výztuže demontáž v hornině suché | [14 empty] | PP | 2
26 | K | 153811111.1 | Svorníky SN25 dl.2,5m - kotvení | kus | 4 |  | 0 | vlastní |  | základní |  | 0 | 0.084 | 0.336 | 0 | 0 | 4 | K | 2 |  |  |  | ROZPOCET |  |  |  | 0 | 0 | 0 | 0 | 0 | 1 | 0 | 4 | 803781729
| PP |  | Osazení kotev tyčových bez provedení vrtu, zainjektování a napnutí kotvy při délce přes 5 m a průměru od 20 do 28 mm | [14 empty] | PP | 2
| VV |  | " kotvení U14 " | [14 empty] | VV | 2 | 1 | True | 0 | ROZPOCET
| VV |  | " Škp2 " 2 |  | 2 | [12 empty] | VV | 2 | 2 | True | 0 | ROZPOCET
| VV |  | " Škp4 " 2 |  | 2 | [12 empty] | VV | 2 | 2 | True | 0 | ROZPOCET
| VV |  | Součet |  | 4 | [12 empty] | VV | 2 | 4 | True | 1 | ROZPOCET
27 | K | 369316111.1 | Výplň volných prostor za rubem pažením šachty suchá betonovou směsí C12/15 vč. provrtání pažnic | m3 | 6.944 |  | 0 | vlastní |  | základní |  | 0 | 2.2787 | 15.8232 | 0 | 0 | 4 | K | 2 |  |  |  | ROZPOCET |  |  |  | 0 | 0 | 0 | 0 | 0 | 1 | 0 | 4 | -2048809595
| PP |  | Výplň z betonu prostého za rubem nosné obezdívky délky štoly do 200 m, v hornině suché | [14 empty] | PP | 2
| VV |  | " Škp2+4 " 2*(3,6+2,6)*(6,99+7,01)*0,1*0,4 |  | 6.944 | [12 empty] | VV | 2 | 2 | True | 1 | ROZPOCET
28 | K | 216906111 | Očištění nezapaženého dna šachet | m2 | 18.72 |  | 0 | CS ÚRS 2024 01 |  | základní |  | 0 | 0 | 0 | 0 | 0 | 4 | K | 2 |  |  |  | ROZPOCET |  |  |  | 0 | 0 | 0 | 0 | 0 | 1 | 0 | 4 | 1127324441
| PP |  | Očištění nezapaženého dna šachet jakéhokoli stupně ražnosti | [14 empty] | PP | 2
| VV |  | " Škp2+4 " 3,6*2,6*2 |  | 18.72 | [12 empty] | VV | 2 | 2 | True | 1 | ROZPOCET
29 | K | 143104113 | Ražení štol s ostěním z ocelových trub protlačením l do 100 m D přes 720 do 820 mm I stupeň ražnosti | m | 24.7 |  | 0 | CS ÚRS 2024 01 |  | základní |  | 0 | 0.00689 | 0.17018 | 0 | 0 | 4 | K | 2 |  |  |  | ROZPOCET |  |  |  | 0 | 0 | 0 | 0 | 0 | 1 | 0 | 4 | -1604642745
| PP |  | Ražení štol se zatlačováním ostění z ocelových trub délky štoly do 100 m v hornině I. stupně ražnosti, při průměru průřezu TV přes 720 do 820 mm | [14 empty] | PP | 2
| VV |  | PROTLAK150 |  | 24.7 | [12 empty] | VV | 2 | 2 | True | 1 | ROZPOCET
30 | M | 14033282.1 | chránička trubka ocelová 820/10 | m | 24.7 |  | 0 | vlastní |  | základní |  | 0 | 0.2047 | 5.0561 | 0 | 0 | 8 | M | 2 |  |  |  | ROZPOCET |  |  |  | 0 | 0 | 0 | 0 | 0 | 1 | 0 | 4 | 1050141359
| PP |  | trubka ocelová bezešvá hladká tl 14,2mm ČSN 41 1375.1 D 530mm | [14 empty] | PP | 2
31 | K | 162351104 | Vodorovné přemístění přes 500 do 1000 m výkopku/sypaniny z horniny třídy těžitelnosti I skupiny 1 až 3 | m3 | 208.61 |  | 0 | CS ÚRS 2024 01 |  | základní |  | 0 | 0 | 0 | 0 | 0 | 4 | K | 2 |  |  |  | ROZPOCET |  |  |  | 0 | 0 | 0 | 0 | 0 | 1 | 0 | 4 | -1819588142
| PP |  | Vodorovné přemístění výkopku nebo sypaniny po suchu na obvyklém dopravním prostředku, bez naložení výkopku, avšak se složením bez rozhrnutí z horniny třídy těžitelnosti I skupiny 1 až 3 na vzdálenost přes 500 do 1 000 m | [14 empty] | PP | 2
| VV |  | " vytěžená zemina celkem " | [14 empty] | VV | 2 | 1 | True | 0 | ROZPOCET
| VV |  | VYKOP1+VYKOP2+DRN*0,1 |  | 208.61 | [12 empty] | VV | 2 | 2 | True | 0 | ROZPOCET
| VV | ODVOZ1 | Součet |  | 208.61 | [12 empty] | VV | 2 | 4 | True | 1 | ROZPOCET
32 | K | 162751119.1 | Příplatek k vodorovnému přesunu výkopku za celkové km - vzdálenosti skládky nad 1km - skládka dle výběru zhotovitele | m3 | 208.61 |  | 0 | vlastní |  | základní |  | 0 | 0 | 0 | 0 | 0 | 4 | K | 2 |  |  |  | ROZPOCET |  |  |  | 0 | 0 | 0 | 0 | 0 | 1 | 0 | 4 | 1702450346
| PP |  | Vodorovné přemístění výkopku nebo sypaniny po suchu na obvyklém dopravním prostředku, bez naložení výkopku, avšak se složením bez rozhrnutí z horniny třídy těžitelnosti I skupiny 1 až 3 na vzdálenost Příplatek k ceně za každých dalších i započatých 1 000 m | [14 empty] | PP | 2
| VV |  | ODVOZ1 |  | 208.61 | [12 empty] | VV | 2 | 2 | True | 1 | ROZPOCET
33 | K | 171201221.2 | Poplatek za uložení na recyklační skládce zeminy a kamení kód odpadu 17 05 04. | t | 375.498 |  | 0 | vlastní |  | základní |  | 0 | 0 | 0 | 0 | 0 | 4 | K | 2 |  |  |  | ROZPOCET |  |  |  | 0 | 0 | 0 | 0 | 0 | 1 | 0 | 4 | -795447521
| PP |  | Poplatek za uložení stavebního odpadu na skládce (skládkovné) zeminy a kamení zatříděného do Katalogu odpadů pod kódem 17 05 04 | [14 empty] | PP | 2
| VV |  | ODVOZ1*1,8 |  | 375.498 | [12 empty] | VV | 2 | 2 | True | 1 | ROZPOCET
34 | K | 174151101 | Zásyp jam, šachet rýh nebo kolem objektů sypaninou se zhutněním | m3 | 162.034 |  | 0 | CS ÚRS 2024 01 |  | základní |  | 0 | 0 | 0 | 0 | 0 | 4 | K | 2 |  |  |  | ROZPOCET |  |  |  | 0 | 0 | 0 | 0 | 0 | 1 | 0 | 4 | -724259056
| PP |  | Zásyp sypaninou z jakékoliv horniny strojně s uložením výkopku ve vrstvách se zhutněním jam, šachet, rýh nebo kolem objektů v těchto vykopávkách | [14 empty] | PP | 2
| VV |  | " prostor k zásypu rýha + šachty " VYKOP11+VYKOP21 |  | 226.373 | [12 empty] | VV | 2 | 2 | True | 0 | ROZPOCET
| VV |  | " odpočet vestavěné konstrukce " | [14 empty] | VV | 2 | 1 | True | 0 | ROZPOCET
| VV |  | " lože ŠP a beton " -LOZE1-LOZE2 |  | -27.158 | [12 empty] | VV | 2 | 2 | True | 0 | ROZPOCET
| VV |  | " přípojky " | [14 empty] | VV | 2 | 1 | True | 0 | ROZPOCET
| VV |  | -0,42*DN150 |  | -1.575 | [12 empty] | VV | 2 | 2 | True | 0 | ROZPOCET
| VV |  | -0,41*DN200 |  | -0.882 | [12 empty] | VV | 2 | 2 | True | 0 | ROZPOCET
| VV |  | " odpočet šachty " | [14 empty] | VV | 2 | 1 | True | 0 | ROZPOCET
| VV |  | " monolitické dno Škp9+10 " | [14 empty] | VV | 2 | 1 | True | 0 | ROZPOCET
| VV |  | -1,0*PI*(1,5/2)^2*2 |  | -3.534 | [12 empty] | VV | 2 | 2 | True | 0 | ROZPOCET
| VV |  | " skruže prefa " | [14 empty] | VV | 2 | 1 | True | 0 | ROZPOCET
| VV |  | " dno " -0,75*PI*(1,3/2)^2*2 |  | -1.991 | [12 empty] | VV | 2 | 2 | True | 0 | ROZPOCET
| VV |  | " rovné " -PI*(1,24/2)^2*(0,25*2+0,5*4+1,0*11) |  | -16.303 | [12 empty] | VV | 2 | 2 | True | 0 | ROZPOCET
| VV |  | " přechodové " -PI*(1,04/2)^2*0,65*4 |  | -2.209 | [12 empty] | VV | 2 | 2 | True | 0 | ROZPOCET
| VV |  | " prstence + poklop " -PI*(0,84/2)^2*(0,06*2+0,08*3+0,12*3+0,12*4-0,2*2-0,3-0,4) |  | -0.055 | [12 empty] | VV | 2 | 2 | True | 0 | ROZPOCET
| VV |  | " odpočet povrchů " | [14 empty] | VV | 2 | 1 | True | 0 | ROZPOCET
| VV |  | " vozovka " -0,3*ACO11 |  | -2.808 | [12 empty] | VV | 2 | 2 | True | 0 | ROZPOCET
| VV |  | " p. makadam " -0,4*BMAKADAM |  | -3.856 | [12 empty] | VV | 2 | 2 | True | 0 | ROZPOCET
| VV |  | " trávník " -0,2*ORNICEm2 |  | -3.968 | [12 empty] | VV | 2 | 2 | True | 0 | ROZPOCET
| VV | ZASYP | Součet |  | 162.034 | [12 empty] | VV | 2 | 4 | True | 1 | ROZPOCET
35 | M | 58331201.1 | zhutněný zásyp náhradním zásypovým materiálem (plná frakce) | t | 324.068 |  | 0 | vlastní |  | základní |  | 0 | 0 | 0 | 0 | 0 | 8 | M | 2 |  |  |  | ROZPOCET |  |  |  | 0 | 0 | 0 | 0 | 0 | 1 | 0 | 4 | -1625871169
| PP |  | štěrkopísek netříděný zásypový | [14 empty] | PP | 2
| VV |  | " zásyp celkem " ZASYP*2,0 |  | 324.068 | [12 empty] | VV | 2 | 2 | True | 1 | ROZPOCET
36 | K | 167151111 | Nakládání výkopku z hornin třídy těžitelnosti I skupiny 1 až 3 přes 100 m3 | m3 | 162.034 |  | 0 | CS ÚRS 2024 01 |  | základní |  | 0 | 0 | 0 | 0 | 0 | 4 | K | 2 |  |  |  | ROZPOCET |  |  |  | 0 | 0 | 0 | 0 | 0 | 1 | 0 | 4 | 447912219
| PP |  | Nakládání, skládání a překládání neulehlého výkopku nebo sypaniny strojně nakládání, množství přes 100 m3, z hornin třídy těžitelnosti I, skupiny 1 až 3 | [14 empty] | PP | 2
| VV |  | " přesun hmot " ZASYP |  | 162.034 | [12 empty] | VV | 2 | 2 | True | 1 | ROZPOCET
37 | K | 162251102 | Vodorovné přemístění přes 20 do 50 m výkopku/sypaniny z horniny třídy těžitelnosti I skupiny 1 až 3 | m3 | 162.034 |  | 0 | CS ÚRS 2024 01 |  | základní |  | 0 | 0 | 0 | 0 | 0 | 4 | K | 2 |  |  |  | ROZPOCET |  |  |  | 0 | 0 | 0 | 0 | 0 | 1 | 0 | 4 | 329241471
| PP |  | Vodorovné přemístění výkopku nebo sypaniny po suchu na obvyklém dopravním prostředku, bez naložení výkopku, avšak se složením bez rozhrnutí z horniny třídy těžitelnosti I skupiny 1 až 3 na vzdálenost přes 20 do 50 m | [14 empty] | PP | 2
38 | K | 181351003 | Rozprostření ornice tl vrstvy do 200 mm pl do 100 m2 v rovině nebo ve svahu do 1:5 strojně | m2 | 19.84 |  | 0 | CS ÚRS 2024 01 |  | základní |  | 0 | 0 | 0 | 0 | 0 | 4 | K | 2 |  |  |  | ROZPOCET |  |  |  | 0 | 0 | 0 | 0 | 0 | 1 | 0 | 4 | 115378965
| PP |  | Rozprostření a urovnání ornice v rovině nebo ve svahu sklonu do 1:5 strojně při souvislé ploše do 100 m2, tl. vrstvy do 200 mm | [14 empty] | PP | 2
| VV |  | ORNICEm2 |  | 19.84 | [12 empty] | VV | 2 | 2 | True | 1 | ROZPOCET
39 | K | 181111111 | Plošná úprava terénu do 500 m2 zemina skupiny 1 až 4 nerovnosti přes 50 do 100 mm v rovinně a svahu do 1:5 | m2 | 39.68 |  | 0 | CS ÚRS 2024 01 |  | základní |  | 0 | 0 | 0 | 0 | 0 | 4 | K | 2 |  |  |  | ROZPOCET |  |  |  | 0 | 0 | 0 | 0 | 0 | 1 | 0 | 4 | 1370675823
| PP |  | Plošná úprava terénu v zemině skupiny 1 až 4 s urovnáním povrchu bez doplnění ornice souvislé plochy do 500 m2 při nerovnostech terénu přes 50 do 100 mm v rovině nebo na svahu do 1:5 | [14 empty] | PP | 2
| VV |  | " plocha trávník = nad rýhou + sanace trávníku okolo rýhy " ORNICEm2*2 |  | 39.68 | [12 empty] | VV | 2 | 2 | True | 0 | ROZPOCET
| VV | TRAVNIK | Součet |  | 39.68 | [12 empty] | VV | 2 | 4 | True | 1 | ROZPOCET
40 | K | 181411131.1 | Založení parkového trávníku výsevem plochy v rovině a ve svahu vč. předseťové přípravy zálivky hnojení odplevelení ošetřování | m2 | 39.68 |  | 0 | vlastní |  | základní |  | 0 | 0 | 0 | 0 | 0 | 4 | K | 2 |  |  |  | ROZPOCET |  |  |  | 0 | 0 | 0 | 0 | 0 | 1 | 0 | 4 | -1459247382
| PP |  | Založení trávníku na půdě předem připravené plochy do 1000 m2 výsevem včetně utažení parkového v rovině nebo na svahu do 1:5 | [14 empty] | PP | 2
| VV |  | TRAVNIK |  | 39.68 | [12 empty] | VV | 2 | 2 | True | 1 | ROZPOCET
| D | 3 | Svislé a kompletní konstrukce |  |  |  | 0 |  |  |  |  | 0 |  | 0 |  | 0 | 1 | D | 1 |  |  |  | ROZPOCET | [9 empty] | 0
41 | K | 351311201.1 | Zalití zálivkovou popílkocementovou suspenzí vč. všech souvisejících prací (ucpávky, utěsnění zazdívky aj.) | m3 | 8.353 |  | 0 | vlastní |  | základní |  | 0 | 0 | 0 | 0 | 0 | 4 | K | 2 |  |  |  | ROZPOCET |  |  |  | 0 | 0 | 0 | 0 | 0 | 1 | 0 | 4 | 915919058
| PP |  | Zdivo části stok ze železového betonu se zvýšenými nároky na prostředí horní Příplatek k cenám Zalití zálivkovou popílkocementovou suspenzí vč. všech souvisejících prací (např. - KOPOS I) | [14 empty] | PP | 2
| VV |  | " v protlaku " | [14 empty] | VV | 2 | 1 | True | 0 | ROZPOCET
| VV |  | PROTLAK150*PI*(0,82/2)^2 |  | 13.044 | [12 empty] | VV | 2 | 2 | True | 0 | ROZPOCET
| VV |  | " odpočet podkladní beton " -0,19*PROTLAK150 |  | -4.693 | [12 empty] | VV | 2 | 2 | True | 0 | ROZPOCET
| VV |  | " odpočet kamenin. trouba " -0,046*PROTLAK150 |  | -1.136 | [12 empty] | VV | 2 | 2 | True | 0 | ROZPOCET
| VV |  | Mezisoučet |  | 7.215 | [12 empty] | VV | 2 | 3 | True | 0 | ROZPOCET
| VV |  | " zalití stáv. potrubí DN300 " 0,07*16,25 |  | 1.138 | [12 empty] | VV | 2 | 2 | True | 0 | ROZPOCET
| VV |  | Součet |  | 8.353 | [12 empty] | VV | 2 | 4 | True | 1 | ROZPOCET
| D | 4 | Vodorovné konstrukce |  |  |  | 0 |  |  |  |  | 0 |  | 23.6493 |  | 0 | 1 | D | 1 |  |  |  | ROZPOCET | [9 empty] | 0
42 | K | 451573111 | Lože pod potrubí otevřený výkop ze štěrkopísku | m3 | 22.352 |  | 0 | CS ÚRS 2024 01 |  | základní |  | 0 | 0 | 0 | 0 | 0 | 4 | K | 2 |  |  |  | ROZPOCET |  |  |  | 0 | 0 | 0 | 0 | 0 | 1 | 0 | 4 | -1631022944
| PP |  | Lože pod potrubí, stoky a drobné objekty v otevřeném výkopu z písku a štěrkopísku do 63 mm | [14 empty] | PP | 2
| VV |  | " přípojky " 0,08*1,2*(DN150+DN200) |  | 0.566 | [12 empty] | VV | 2 | 2 | True | 0 | ROZPOCET
| VV |  | Mezisoučet |  | 0.566 | [12 empty] | VV | 2 | 3 | True | 0 | ROZPOCET
| VV |  | " šachty " | [14 empty] | VV | 2 | 1 | True | 0 | ROZPOCET
| VV |  | " Škp2+4 " (0,1*2+1,02+0,94)*3,6*2,6 |  | 20.218 | [12 empty] | VV | 2 | 2 | True | 0 | ROZPOCET
| VV |  | " Škp9+10 " 0,1*2,8*2,8*2 |  | 1.568 | [12 empty] | VV | 2 | 2 | True | 0 | ROZPOCET
| VV |  | Mezisoučet |  | 21.786 | [12 empty] | VV | 2 | 3 | True | 0 | ROZPOCET
| VV | LOZE1 | Součet |  | 22.352 | [12 empty] | VV | 2 | 4 | True | 1 | ROZPOCET
43 | K | 167151101 | Nakládání výkopku z hornin třídy těžitelnosti I skupiny 1 až 3 do 100 m3 | m3 | 22.352 |  | 0 | CS ÚRS 2024 01 |  | základní |  | 0 | 0 | 0 | 0 | 0 | 4 | K | 2 |  |  |  | ROZPOCET |  |  |  | 0 | 0 | 0 | 0 | 0 | 1 | 0 | 4 | -1021513489
| PP |  | Nakládání, skládání a překládání neulehlého výkopku nebo sypaniny strojně nakládání, množství do 100 m3, z horniny třídy těžitelnosti I, skupiny 1 až 3 | [14 empty] | PP | 2
| VV |  | " přesun hmot " LOZE1 |  | 22.352 | [12 empty] | VV | 2 | 2 | True | 1 | ROZPOCET
44 | K | 162351103 | Vodorovné přemístění přes 50 do 500 m výkopku/sypaniny z horniny třídy těžitelnosti I skupiny 1 až 3 | m3 | 22.352 |  | 0 | CS ÚRS 2024 01 |  | základní |  | 0 | 0 | 0 | 0 | 0 | 4 | K | 2 |  |  |  | ROZPOCET |  |  |  | 0 | 0 | 0 | 0 | 0 | 1 | 0 | 4 | 1663095765
| PP |  | Vodorovné přemístění výkopku nebo sypaniny po suchu na obvyklém dopravním prostředku, bez naložení výkopku, avšak se složením bez rozhrnutí z horniny třídy těžitelnosti I skupiny 1 až 3 na vzdálenost přes 50 do 500 m | [14 empty] | PP | 2
45 | K | 452111111 | Osazení betonových pražců otevřený výkop pl do 25000 mm2 | kus | 10 |  | 0 | CS ÚRS 2024 01 |  | základní |  | 0 | 0.00165 | 0.0165 | 0 | 0 | 4 | K | 2 |  |  |  | ROZPOCET |  |  |  | 0 | 0 | 0 | 0 | 0 | 1 | 0 | 4 | 731111852
| PP |  | Osazení betonových dílců pražců pod potrubí v otevřeném výkopu, průřezové plochy do 25000 mm2 | [14 empty] | PP | 2
| VV |  | " přípojky ve výkopu " 10 |  | 10 | [12 empty] | VV | 2 | 2 | True | 1 | ROZPOCET
46 | M | 59223010.1 | podkladek pod trouby do DN250 | kus | 10.1 |  | 0 | vlastní |  | základní |  | 0 | 0.02 | 0.202 | 0 | 0 | 8 | M | 2 |  |  |  | ROZPOCET |  |  |  | 0 | 0 | 0 | 0 | 0 | 1 | 0 | 4 | 718703344
| PP |  | podkladek pod trouby betonové/ŽB DN 300-500 | [14 empty] | PP | 2
| VV |  | 10*1,01 'Přepočtené koeficientem množství |  | 10.1 | [12 empty] | VV | 2 | 2 | False | 1 | ROZPOCET
47 | K | 452112112 | Osazení betonových prstenců nebo rámů v do 100 mm pod poklopy a mříže | kus | 5 |  | 0 | CS ÚRS 2024 01 |  | základní |  | 0 | 0.08742 | 0.4371 | 0 | 0 | 4 | K | 2 |  |  |  | ROZPOCET |  |  |  | 0 | 0 | 0 | 0 | 0 | 1 | 0 | 4 | 940557994
| PP |  | Osazení betonových dílců prstenců nebo rámů pod poklopy a mříže, výšky do 100 mm | [14 empty] | PP | 2
48 | M | PFB.1120101OZ | Prstenec šachtový vyrovnávací (OZ) TBW-Q.1 63/6 | kus | 2.02 |  | 0 | vlastní |  | základní |  | 0 | 0.04 | 0.0808 | 0 | 0 | 8 | M | 2 |  |  |  | ROZPOCET |  |  |  | 0 | 0 | 0 | 0 | 0 | 1 | 0 | 4 | 1900695910
| PP |  | Prstenec šachtový vyrovnávací (OZ) TBW-Q.1 63/6 | [14 empty] | PP | 2
49 | M | PFB.1120102OZ | Prstenec šachtový vyrovnávací (OZ) TBW-Q.1 63/8 | kus | 3.03 |  | 0 | vlastní |  | základní |  | 0 | 0.051 | 0.15453 | 0 | 0 | 8 | M | 2 |  |  |  | ROZPOCET |  |  |  | 0 | 0 | 0 | 0 | 0 | 1 | 0 | 4 | 1129726735
| PP |  | Prstenec šachtový vyrovnávací (OZ) TBW-Q.1 63/8 | [14 empty] | PP | 2
50 | K | 452112122 | Osazení betonových prstenců nebo rámů v přes 100 do 200 mm pod poklopy a mříže | kus | 3 |  | 0 | CS ÚRS 2024 01 |  | základní |  | 0 | 0.08742 | 0.26226 | 0 | 0 | 4 | K | 2 |  |  |  | ROZPOCET |  |  |  | 0 | 0 | 0 | 0 | 0 | 1 | 0 | 4 | -821855839
| PP |  | Osazení betonových dílců prstenců nebo rámů pod poklopy a mříže, výšky přes 100 do 200 mm | [14 empty] | PP | 2
51 | M | PFB.1120104OZ | Prstenec šachtový vyrovnávací (OZ) TBW-Q.1 63/12 | kus | 3.03 |  | 0 | vlastní |  | základní |  | 0 | 0.081 | 0.24543 | 0 | 0 | 8 | M | 2 |  |  |  | ROZPOCET |  |  |  | 0 | 0 | 0 | 0 | 0 | 1 | 0 | 4 | -137167126
| PP |  | Prstenec šachtový vyrovnávací (OZ) TBW-Q.1 63/12 | [14 empty] | PP | 2
52 | K | 452386111 | Vyrovnávací prstence z betonu prostého tř. C 25/30 v do 100 mm | kus | 4 |  | 0 | CS ÚRS 2024 01 |  | základní |  | 0 | 0.08832 | 0.35328 | 0 | 0 | 4 | K | 2 |  |  |  | ROZPOCET |  |  |  | 0 | 0 | 0 | 0 | 0 | 1 | 0 | 4 | -926290888
| PP |  | Podkladní a vyrovnávací konstrukce z betonu vyrovnávací prstence z prostého betonu tř. C 25/30 pod poklopy a mříže, výšky do 100 mm | [14 empty] | PP | 2
| VV |  | " šachty " 4 |  | 4 | [12 empty] | VV | 2 | 2 | True | 1 | ROZPOCET
53 | K | 452311131 | Podkladní desky z betonu prostého bez zvýšených nároků na prostředí tř. C 12/15 otevřený výkop | m3 | 9.499 |  | 0 | CS ÚRS 2024 01 |  | základní |  | 0 | 2.301 | 21.8574 | 0 | 0 | 4 | K | 2 |  |  |  | ROZPOCET |  |  |  | 0 | 0 | 0 | 0 | 0 | 1 | 0 | 4 | 671184307
| PP |  | Podkladní a zajišťovací konstrukce z betonu prostého v otevřeném výkopu bez zvýšených nároků na prostředí desky pod potrubí, stoky a drobné objekty z betonu tř. C 12/15 | [14 empty] | PP | 2
| VV |  | " přípojky " 0,08*1,2*(DN150+DN200) |  | 0.566 | [12 empty] | VV | 2 | 2 | True | 0 | ROZPOCET
| VV |  | " šachty " | [14 empty] | VV | 2 | 1 | True | 0 | ROZPOCET
| VV |  | " Škp2+4 " 0,1*(3,6*2,6+2,0*2,0)*2 |  | 2.672 | [12 empty] | VV | 2 | 2 | True | 0 | ROZPOCET
| VV |  | " Škp9+10 " 0,1*2,8*2,8*2 |  | 1.568 | [12 empty] | VV | 2 | 2 | True | 0 | ROZPOCET
| VV | LOZE2 | Mezisoučet |  | 4.806 | [12 empty] | VV | 2 | 3 | True | 0 | ROZPOCET
| VV |  | " dno protlaku " 0,19*PROTLAK150 |  | 4.693 | [12 empty] | VV | 2 | 2 | True | 0 | ROZPOCET
| VV |  | Mezisoučet |  | 4.693 | [12 empty] | VV | 2 | 3 | True | 0 | ROZPOCET
| VV |  | Součet |  | 9.499 | [12 empty] | VV | 2 | 4 | True | 1 | ROZPOCET
54 | K | 452311192 | Příplatek ke zřizování podkladních desek z betonu prostého za práce ve štole | m3 | 4.693 |  | 0 | CS ÚRS 2024 01 |  | základní |  | 0 | 0 | 0 | 0 | 0 | 4 | K | 2 |  |  |  | ROZPOCET |  |  |  | 0 | 0 | 0 | 0 | 0 | 1 | 0 | 4 | -1714734763
| PP |  | Podkladní a zajišťovací konstrukce z betonu prostého v otevřeném výkopu Příplatek k cenám za práce ve štole pro desky | [14 empty] | PP | 2
| VV |  | " dno protlaku " 0,19*PROTLAK150 |  | 4.693 | [12 empty] | VV | 2 | 2 | True | 1 | ROZPOCET
55 | K | 452351101.1 | Bednění podkladních desek nebo bloků nebo sedlového lože otevřený výkop (kulatý obvod bednění, opakování) | m2 | 6.337 |  | 0 | vlastní |  | základní |  | 0 | 0.00632 | 0.04005 | 0 | 0 | 4 | K | 2 |  |  |  | ROZPOCET |  |  |  | 0 | 0 | 0 | 0 | 0 | 1 | 0 | 4 | 992465293
| PP |  | Bednění podkladních a zajišťovacích konstrukcí v otevřeném výkopu desek nebo sedlových loží pod potrubí, stoky a drobné objekty | [14 empty] | PP | 2
| VV |  | " zaplnění chrániček po úsecích - bedněné úseky " | [14 empty] | VV | 2 | 1 | True | 0 | ROZPOCET
| VV |  | PI*(0,82/2)^2*6*2 |  | 6.337 | [12 empty] | VV | 2 | 2 | True | 1 | ROZPOCET
56 | K | 452351192.1 | Příplatek za práce ve štole při bednění desek nebo bloků nebo sedlového lože(kulatý obvod bednění, opakování) | m2 | 6.337 |  | 0 | vlastní |  | základní |  | 0 | 0 | 0 | 0 | 0 | 4 | K | 2 |  |  |  | ROZPOCET |  |  |  | 0 | 0 | 0 | 0 | 0 | 1 | 0 | 4 | 1961670710
| PP |  | Bednění podkladních a zajišťovacích konstrukcí Příplatek k ceně za práce ve štole | [14 empty] | PP | 2
| D | 5 | Komunikace pozemní |  |  |  | 0 |  |  |  |  | 0 |  | 13.7496 |  | 0 | 1 | D | 1 |  |  |  | ROZPOCET | [9 empty] | 0
57 | K | 572340111 | Vyspravení krytu komunikací po překopech pl do 15 m2 asfaltovým betonem ACO (AB) tl přes 30 do 50 mm | m2 | 9.36 |  | 0 | CS ÚRS 2024 01 |  | základní |  | 0 | 0.12966 | 1.2136 | 0 | 0 | 4 | K | 2 |  |  |  | ROZPOCET |  |  |  | 0 | 0 | 0 | 0 | 0 | 1 | 0 | 4 | -354729812
| PP |  | Vyspravení krytu komunikací po překopech inženýrských sítí plochy do 15 m2 asfaltovým betonem ACO (AB), po zhutnění tl. přes 30 do 50 mm | [14 empty] | PP | 2
| VV |  | " zapravení povrchu asfalt. plocha " BASFALT |  | 9.36 | [12 empty] | VV | 2 | 2 | True | 0 | ROZPOCET
| VV | ACO11 | Součet |  | 9.36 | [12 empty] | VV | 2 | 4 | True | 1 | ROZPOCET
58 | K | 573231112 | Postřik živičný spojovací ze silniční emulze v množství 0,80 kg/m2 | m2 | 9.36 |  | 0 | CS ÚRS 2024 01 |  | základní |  | 0 | 0.00081 | 0.0075816 | 0 | 0 | 4 | K | 2 |  |  |  | ROZPOCET |  |  |  | 0 | 0 | 0 | 0 | 0 | 1 | 0 | 4 | -758447952
| PP |  | Postřik spojovací PS bez posypu kamenivem ze silniční emulze, v množství 0,80 kg/m2 | [14 empty] | PP | 2
| VV |  | ACO11 |  | 9.36 | [12 empty] | VV | 2 | 2 | True | 1 | ROZPOCET
59 | K | 566901144 | Vyspravení podkladu po překopech inženýrských sítí plochy do 15 m2 kamenivem hrubým drceným tl. 250 mm | m2 | 9.36 |  | 0 | CS ÚRS 2024 01 |  | základní |  | 0 | 0.48081 | 4.5004 | 0 | 0 | 4 | K | 2 |  |  |  | ROZPOCET |  |  |  | 0 | 0 | 0 | 0 | 0 | 1 | 0 | 4 | 225038687
| PP |  | Vyspravení podkladu po překopech inženýrských sítí plochy do 15 m2 s rozprostřením a zhutněním kamenivem hrubým drceným tl. 250 mm | [14 empty] | PP | 2
| VV |  | ACO11 |  | 9.36 | [12 empty] | VV | 2 | 2 | True | 1 | ROZPOCET
60 | K | 919732211 | Styčná spára napojení nového živičného povrchu na stávající za tepla š 15 mm hl 25 mm s prořezáním | m | 12.4 |  | 0 | CS ÚRS 2024 01 |  | základní |  | 0 | 0.00061 | 0.007564 | 0 | 0 | 4 | K | 2 |  |  |  | ROZPOCET |  |  |  | 0 | 0 | 0 | 0 | 0 | 1 | 0 | 4 | -179016858
| PP |  | Styčná pracovní spára při napojení nového živičného povrchu na stávající se zalitím za tepla modifikovanou asfaltovou hmotou s posypem vápenným hydrátem šířky do 15 mm, hloubky do 25 mm včetně prořezání spáry | [14 empty] | PP | 2
| VV |  | ŘEZasf |  | 12.4 | [12 empty] | VV | 2 | 2 | True | 1 | ROZPOCET
61 | K | 574391119.1 | Penetrační makadam tl. 200 mm | m2 | 9.64 |  | 0 | vlastní |  | základní |  | 0 | 0.452 | 4.3573 | 0 | 0 | 4 | K | 2 |  |  |  | ROZPOCET |  |  |  | 0 | 0 | 0 | 0 | 0 | 1 | 0 | 4 | 1533158223
| PP |  | Penetrační makadam PM s rozprostřením kameniva na sucho, s prolitím živicí, s posypem drtí a se zhutněním hrubý (PMH) z kameniva hrubého drceného, po zhutnění tl. 140 mm | [14 empty] | PP | 2
| VV |  | " vyspravení povrch penetrační makadam " BMAKADAM |  | 9.64 | [12 empty] | VV | 2 | 2 | True | 1 | ROZPOCET
62 | K | 566901143 | Vyspravení podkladu po překopech inženýrských sítí plochy do 15 m2 kamenivem hrubým drceným tl. 200 mm | m2 | 9.64 |  | 0 | CS ÚRS 2024 01 |  | základní |  | 0 | 0.38 | 3.6632 | 0 | 0 | 4 | K | 2 |  |  |  | ROZPOCET |  |  |  | 0 | 0 | 0 | 0 | 0 | 1 | 0 | 4 | -1518706027
| PP |  | Vyspravení podkladu po překopech inženýrských sítí plochy do 15 m2 s rozprostřením a zhutněním kamenivem hrubým drceným tl. 200 mm | [14 empty] | PP | 2
| VV |  | BMAKADAM |  | 9.64 | [12 empty] | VV | 2 | 2 | True | 1 | ROZPOCET
63 | K | 998225111 | Přesun hmot pro pozemní komunikace s krytem z kamene, monolitickým betonovým nebo živičným | t | 13.75 |  | 0 | CS ÚRS 2024 01 |  | základní |  | 0 | 0 | 0 | 0 | 0 | 4 | K | 2 |  |  |  | ROZPOCET |  |  |  | 0 | 0 | 0 | 0 | 0 | 1 | 0 | 4 | -1201193288
| PP |  | Přesun hmot pro komunikace s krytem z kameniva, monolitickým betonovým nebo živičným dopravní vzdálenost do 200 m jakékoliv délky objektu | [14 empty] | PP | 2
| D | 8 | Trubní vedení |  |  |  | 0 |  |  |  |  | 0 |  | 34.2988 |  | 4.1141 | 1 | D | 1 |  |  |  | ROZPOCET | [9 empty] | 0
64 | K | 831312121 | Montáž potrubí z trub kameninových hrdlových s integrovaným těsněním výkop sklon do 20 % DN 150 | m | 26.3 |  | 0 | CS ÚRS 2024 01 |  | základní |  | 0 | 3e-05 | 0.000789 | 0 | 0 | 4 | K | 2 |  |  |  | ROZPOCET |  |  |  | 0 | 0 | 0 | 0 | 0 | 1 | 0 | 4 | -1161710955
| PP |  | Montáž potrubí z trub kameninových hrdlových s integrovaným těsněním v otevřeném výkopu ve sklonu do 20 % DN 150 | [14 empty] | PP | 2
| VV |  | " délka dle podélný profil " | [14 empty] | VV | 2 | 1 | True | 0 | ROZPOCET
| VV |  | " protlak přípojka č.2 " 14,0 |  | 14 | [12 empty] | VV | 2 | 2 | True | 0 | ROZPOCET
| VV |  | " protlak přípojka č.4 " 14,0 |  | 14 | [12 empty] | VV | 2 | 2 | True | 0 | ROZPOCET
| VV |  | Součet |  | 28 | [12 empty] | VV | 2 | 4 | True | 0 | ROZPOCET
| VV |  | " délka stoky v chráničce " | [14 empty] | VV | 2 | 1 | True | 0 | ROZPOCET
| VV |  | " protlak přípojka č.2 " 12,35 |  | 12.35 | [12 empty] | VV | 2 | 2 | True | 0 | ROZPOCET
| VV |  | " protlak přípojka č.4 " 12,35 |  | 12.35 | [12 empty] | VV | 2 | 2 | True | 0 | ROZPOCET
| VV | PROTLAK150 | Součet |  | 24.7 | [12 empty] | VV | 2 | 4 | True | 0 | ROZPOCET
| VV |  | " délka potrubí " | [14 empty] | VV | 2 | 1 | True | 0 | ROZPOCET
| VV |  | " protlak přípojka č.2 " 14,0-0,7/2-1,0/2 |  | 13.15 | [12 empty] | VV | 2 | 2 | True | 0 | ROZPOCET
| VV |  | " protlak přípojka č.4 " 14,0-0,7/2-1,0/2 |  | 13.15 | [12 empty] | VV | 2 | 2 | True | 0 | ROZPOCET
| VV | PRO150p | Součet |  | 26.3 | [12 empty] | VV | 2 | 4 | True | 1 | ROZPOCET
65 | M | 59710675 | trouba kameninová glazovaná DN 150 dl 1,50m spojovací systém F | m | 26.563 |  | 0 | CS ÚRS 2024 01 |  | základní |  | 0 | 0.024 | 0.63751 | 0 | 0 | 8 | M | 2 |  |  |  | ROZPOCET |  |  |  | 0 | 0 | 0 | 0 | 0 | 1 | 0 | 4 | 2098031481
| PP |  | trouba kameninová glazovaná DN 150 dl 1,50m spojovací systém F | [14 empty] | PP | 2
| VV |  | PRO150p*1,01 |  | 26.563 | [12 empty] | VV | 2 | 2 | True | 1 | ROZPOCET
66 | K | 831262192 | Příplatek za práce na potrubí z trub kameninových s integrovaným těsněním ve štole DN od 100 do 300 | m | 24.7 |  | 0 | CS ÚRS 2024 01 |  | základní |  | 0 | 0 | 0 | 0 | 0 | 4 | K | 2 |  |  |  | ROZPOCET |  |  |  | 0 | 0 | 0 | 0 | 0 | 1 | 0 | 4 | -1517516514
| PP |  | Montáž potrubí z trub kameninových hrdlových s integrovaným těsněním Příplatek k cenám za práce ve štole, pro DN od 100 do 300 | [14 empty] | PP | 2
| VV |  | PROTLAK150 |  | 24.7 | [12 empty] | VV | 2 | 2 | True | 1 | ROZPOCET
67 | K | 831312121 | Montáž potrubí z trub kameninových hrdlových s integrovaným těsněním výkop sklon do 20 % DN 150 | m | 3.1 |  | 0 | CS ÚRS 2024 01 |  | základní |  | 0 | 3e-05 | 9.3e-05 | 0 | 0 | 4 | K | 2 |  |  |  | ROZPOCET |  |  |  | 0 | 0 | 0 | 0 | 0 | 1 | 0 | 4 | -1225177717
| PP |  | Montáž potrubí z trub kameninových hrdlových s integrovaným těsněním v otevřeném výkopu ve sklonu do 20 % DN 150 | [14 empty] | PP | 2
| VV |  | " délka dle podélný profil " | [14 empty] | VV | 2 | 1 | True | 0 | ROZPOCET
| VV |  | " přípojka č.10 " 3,6 |  | 3.6 | [12 empty] | VV | 2 | 2 | True | 0 | ROZPOCET
| VV |  | Součet |  | 3.6 | [12 empty] | VV | 2 | 4 | True | 0 | ROZPOCET
| VV |  | " délka stoky s odpočtem šachet " | [14 empty] | VV | 2 | 1 | True | 0 | ROZPOCET
| VV |  | " přípojka č.10 " 3,6-1,5/2 |  | 2.85 | [12 empty] | VV | 2 | 2 | True | 0 | ROZPOCET
| VV |  | " přípojka č.2 " 14,0-12,9-1,3/2 |  | 0.45 | [12 empty] | VV | 2 | 2 | True | 0 | ROZPOCET
| VV |  | " přípojka č.4 " 14,0-12,9-1,3/2 |  | 0.45 | [12 empty] | VV | 2 | 2 | True | 0 | ROZPOCET
| VV | DN150 | Součet |  | 3.75 | [12 empty] | VV | 2 | 4 | True | 0 | ROZPOCET
| VV |  | " délka potrubí s odpočtem šachet " | [14 empty] | VV | 2 | 1 | True | 0 | ROZPOCET
| VV |  | " přípojka č.10 " 3,6-1,0/2 |  | 3.1 | [12 empty] | VV | 2 | 2 | True | 0 | ROZPOCET
| VV | DN150p | Součet |  | 3.1 | [12 empty] | VV | 2 | 4 | True | 1 | ROZPOCET
68 | M | 59710675 | trouba kameninová glazovaná DN 150 dl 1,50m spojovací systém F | m | 3.131 |  | 0 | CS ÚRS 2024 01 |  | základní |  | 0 | 0.024 | 0.075144 | 0 | 0 | 8 | M | 2 |  |  |  | ROZPOCET |  |  |  | 0 | 0 | 0 | 0 | 0 | 1 | 0 | 4 | -709940840
| PP |  | trouba kameninová glazovaná DN 150 dl 1,50m spojovací systém F | [14 empty] | PP | 2
| VV |  | DN150p*1,01 |  | 3.131 | [12 empty] | VV | 2 | 2 | True | 1 | ROZPOCET
69 | K | 831352121 | Montáž potrubí z trub kameninových hrdlových s integrovaným těsněním výkop sklon do 20 % DN 200 | m | 2.4 |  | 0 | CS ÚRS 2024 01 |  | základní |  | 0 | 4e-05 | 9.6e-05 | 0 | 0 | 4 | K | 2 |  |  |  | ROZPOCET |  |  |  | 0 | 0 | 0 | 0 | 0 | 1 | 0 | 4 | 9583105
| PP |  | Montáž potrubí z trub kameninových hrdlových s integrovaným těsněním v otevřeném výkopu ve sklonu do 20 % DN 200 | [14 empty] | PP | 2
| VV |  | " přípojka č.9 " | [14 empty] | VV | 2 | 1 | True | 0 | ROZPOCET
| VV |  | " délka dle podélný profil " 2,9 |  | 2.9 | [12 empty] | VV | 2 | 2 | True | 0 | ROZPOCET
| VV |  | Součet |  | 2.9 | [12 empty] | VV | 2 | 4 | True | 0 | ROZPOCET
| VV |  | " délka stoky s odpočtem šachet " 2,9-1,5/2 |  | 2.15 | [12 empty] | VV | 2 | 2 | True | 0 | ROZPOCET
| VV | DN200 | Součet |  | 2.15 | [12 empty] | VV | 2 | 4 | True | 0 | ROZPOCET
| VV |  | " délka potrubí s odpočtem šachet " 2,9-1,0/2 |  | 2.4 | [12 empty] | VV | 2 | 2 | True | 0 | ROZPOCET
| VV | DN200p | Součet |  | 2.4 | [12 empty] | VV | 2 | 4 | True | 1 | ROZPOCET
70 | M | 59710703.1 | trouba kameninová glazovaná DN 200 dl 2,50m spojovací systém F,C Třida 160 | m | 2.424 |  | 0 | vlastní |  | základní |  | 0 | 0.037 | 0.089688 | 0 | 0 | 8 | M | 2 |  |  |  | ROZPOCET |  |  |  | 0 | 0 | 0 | 0 | 0 | 1 | 0 | 4 | -1075815568
| PP |  | trouba kameninová glazovaná DN 200 dl 2,50m spojovací systém F,C Třida 160 | [14 empty] | PP | 2
| VV |  | DN200p*1,01 |  | 2.424 | [12 empty] | VV | 2 | 2 | True | 1 | ROZPOCET
71 | K | 831262191 | Příplatek za práce na potrubí z trub kameninových s integrovaným těsněním sklon přes 20 % DN do 300 | m | 5.5 |  | 0 | CS ÚRS 2024 01 |  | základní |  | 0 | 0 | 0 | 0 | 0 | 4 | K | 2 |  |  |  | ROZPOCET |  |  |  | 0 | 0 | 0 | 0 | 0 | 1 | 0 | 4 | -1164301852
| PP |  | Montáž potrubí z trub kameninových hrdlových s integrovaným těsněním Příplatek k cenám za práce v otevřeném výkopu ve sklonu přes 20 %, pro DN od 100 do 300 | [14 empty] | PP | 2
| VV |  | DN150p+DN200p |  | 5.5 | [12 empty] | VV | 2 | 2 | True | 1 | ROZPOCET
72 | K | 837352221.1 | Navrtávka pro kamen. potrubí DN200 ve stěně kanalizace DN 800 montáž tvarovky DN200 vč.těsnění - pryžový sedlový kroužek | kus | 1 |  | 0 | vlastní |  | základní |  | 0 | 7e-05 | 7e-05 | 0 | 0 | 4 | K | 2 |  |  |  | ROZPOCET |  |  |  | 0 | 0 | 0 | 0 | 0 | 1 | 0 | 4 | -313910593
| PP |  | Montáž kameninových tvarovek na potrubí z trub kameninových v otevřeném výkopu s integrovaným těsněním jednoosých DN 200 | [14 empty] | PP | 2
| VV |  | " osazení do navrtané trouby přípojky č.9 " 1 |  | 1 | [12 empty] | VV | 2 | 2 | True | 1 | ROZPOCET
73 | M | 59710843.1 | trouba kameninová glazovaná zkrácená DN 200 dl 60(75)cm třída 160 spojovací systém F,C | kus | 1.015 |  | 0 | vlastní |  | základní |  | 0 | 0.025 | 0.025375 | 0 | 0 | 8 | M | 2 |  |  |  | ROZPOCET |  |  |  | 0 | 0 | 0 | 0 | 0 | 1 | 0 | 4 | -1129240602
| PP |  | trouba kameninová glazovaná zkrácená DN 200 dl 60(75)cm třída 160 spojovací systém F,C | [14 empty] | PP | 2
| VV |  | 1*1,015 'Přepočtené koeficientem množství |  | 1.015 | [12 empty] | VV | 2 | 2 | False | 1 | ROZPOCET
74 | K | 892271119.3 | Zkouška potrubí kanalizačních přípojek | kus | 4 |  | 0 | vlastní |  | základní |  | 0 | 0 | 0 | 0 | 0 | 4 | K | 2 |  |  |  | ROZPOCET |  |  |  | 0 | 0 | 0 | 0 | 0 | 1 | 0 | 4 | 1109697934
| PP |  | Tlakové zkoušky vodou na potrubí DN 100 nebo 125 | [14 empty] | PP | 2
75 | K | 894414111 | Osazení betonových nebo železobetonových dílců pro šachty skruží základových (dno) | kus | 2 |  | 0 | CS ÚRS 2024 01 |  | základní |  | 0 | 0.02854 | 0.05708 | 0 | 0 | 4 | K | 2 |  |  |  | ROZPOCET |  |  |  | 0 | 0 | 0 | 0 | 0 | 1 | 0 | 4 | 627715741
| PP |  | Osazení betonových nebo železobetonových dílců pro šachty skruží základových (dno) | [14 empty] | PP | 2
76 | M | 5921135104.1 | Dno jednolité šachtové KOMPAKT TBZ-Q.1 100/68 KOM V30 čedič. vystélka žlabu a nástupnice | kus | 2.02 |  | 0 | vlastní |  | základní |  | 0 | 1.45 | 2.929 | 0 | 0 | 8 | M | 2 |  |  |  | ROZPOCET |  |  |  | 0 | 0 | 0 | 0 | 0 | 1 | 0 | 4 | -1913776185
| PP |  | Dno jednolité šachtové KOMPAKT TBZ-Q.1 100/68 KOM V30 | [14 empty] | PP | 2
77 | K | 894411311 | Osazení betonových nebo železobetonových dílců pro šachty skruží rovných | kus | 17 |  | 0 | CS ÚRS 2024 01 |  | základní |  | 0 | 0.01019 | 0.17323 | 0 | 0 | 4 | K | 2 |  |  |  | ROZPOCET |  |  |  | 0 | 0 | 0 | 0 | 0 | 1 | 0 | 4 | 2029838232
| PP |  | Osazení betonových nebo železobetonových dílců pro šachty skruží rovných | [14 empty] | PP | 2
78 | M | PFB.1122101 | Skruž výšky 250 mm TBS-Q.1 100/25/12 | kus | 1.01 |  | 0 | vlastní |  | základní |  | 0 | 0.262 | 0.26462 | 0 | 0 | 8 | M | 2 |  |  |  | ROZPOCET |  |  |  | 0 | 0 | 0 | 0 | 0 | 1 | 0 | 4 | -1382146494
| PP |  | Skruž výšky 250 mm TBS-Q.1 100/25/12 | [14 empty] | PP | 2
79 | M | PFB.1122111 | Skruž výšky 500 mm TBS-Q.1 100/50/12 | kus | 2.02 |  | 0 | vlastní |  | základní |  | 0 | 0.526 | 1.0625 | 0 | 0 | 8 | M | 2 |  |  |  | ROZPOCET |  |  |  | 0 | 0 | 0 | 0 | 0 | 1 | 0 | 4 | 1124006220
| PP |  | Skruž výšky 500 mm TBS-Q.1 100/50/12 | [14 empty] | PP | 2
80 | M | PFB.1122121 | Skruž výšky 1000 mm TBS-Q.1 100/100/12 | kus | 3.03 |  | 0 | vlastní |  | základní |  | 0 | 1.054 | 3.1936 | 0 | 0 | 8 | M | 2 |  |  |  | ROZPOCET |  |  |  | 0 | 0 | 0 | 0 | 0 | 1 | 0 | 4 | 303167954
| PP |  | Skruž výšky 1000 mm TBS-Q.1 100/100/12 | [14 empty] | PP | 2
81 | M | 1122103.1 | Skruž výšky 250 mm TBS-Q.1 100/25/12 čedič obklad výseč 90° | kus | 1.01 |  | 0 | vlastní |  | základní |  | 0 | 0.262 | 0.26462 | 0 | 0 | 8 | M | 2 |  |  |  | ROZPOCET |  |  |  | 0 | 0 | 0 | 0 | 0 | 1 | 0 | 4 | -68055121
| PP |  | Skruž výšky 250 mm TBS-Q.1 100/25/12 PS | [14 empty] | PP | 2
82 | M | 1122113.1 | Skruž výšky 500 mm TBS-Q.1 100/50/12 čedič obklad výseč 90° | kus | 2.02 |  | 0 | vlastní |  | základní |  | 0 | 0.526 | 1.0625 | 0 | 0 | 8 | M | 2 |  |  |  | ROZPOCET |  |  |  | 0 | 0 | 0 | 0 | 0 | 1 | 0 | 4 | 1078718707
| PP |  | Skruž výšky 500 mm TBS-Q.1 100/50/12 PS | [14 empty] | PP | 2
83 | M | 1122123.1 | Skruž výšky 1000 mm TBS-Q.1 100/100/12 čedič obklad výseč 90° | kus | 8.08 |  | 0 | vlastní |  | základní |  | 0 | 1.054 | 8.5163 | 0 | 0 | 8 | M | 2 |  |  |  | ROZPOCET |  |  |  | 0 | 0 | 0 | 0 | 0 | 1 | 0 | 4 | 1476668134
| PP |  | Skruž výšky 1000 mm TBS-Q.1 100/100/12 PS | [14 empty] | PP | 2
84 | M | 59224348 | těsnění elastomerové pro spojení šachetních dílů DN 1000 | kus | 17.34 |  | 0 | CS ÚRS 2024 01 |  | základní |  | 0 | 0.002 | 0.03468 | 0 | 0 | 8 | M | 2 |  |  |  | ROZPOCET |  |  |  | 0 | 0 | 0 | 0 | 0 | 1 | 0 | 4 | 442911169
| PP |  | těsnění elastomerové pro spojení šachetních dílů DN 1000 | [14 empty] | PP | 2
| VV |  | 17*1,02 'Přepočtené koeficientem množství |  | 17.34 | [12 empty] | VV | 2 | 2 | False | 1 | ROZPOCET
85 | K | 894412411 | Osazení betonových nebo železobetonových dílců pro šachty skruží přechodových | kus | 4 |  | 0 | CS ÚRS 2024 01 |  | základní |  | 0 | 0.01248 | 0.04992 | 0 | 0 | 4 | K | 2 |  |  |  | ROZPOCET |  |  |  | 0 | 0 | 0 | 0 | 0 | 1 | 0 | 4 | 1569342870
| PP |  | Osazení betonových nebo železobetonových dílců pro šachty skruží přechodových | [14 empty] | PP | 2
86 | M | 592.1121104 | Konus TBR-Q.1 100-63/58/12 KPS | kus | 4.04 |  | 0 | vlastní |  | základní |  | 0 | 0.585 | 2.3634 | 0 | 0 | 8 | M | 2 |  |  |  | ROZPOCET |  |  |  | 0 | 0 | 0 | 0 | 0 | 1 | 0 | 4 | -550052913
| PP |  | Konus TBR-Q.1 100-63/58/12 KPS | [14 empty] | PP | 2
87 | M | 59224348 | těsnění elastomerové pro spojení šachetních dílů DN 1000 | kus | 4.08 |  | 0 | CS ÚRS 2024 01 |  | základní |  | 0 | 0.002 | 0.00816 | 0 | 0 | 8 | M | 2 |  |  |  | ROZPOCET |  |  |  | 0 | 0 | 0 | 0 | 0 | 1 | 0 | 4 | -1204846284
| PP |  | těsnění elastomerové pro spojení šachetních dílů DN 1000 | [14 empty] | PP | 2
| VV |  | 4*1,02 'Přepočtené koeficientem množství |  | 4.08 | [12 empty] | VV | 2 | 2 | False | 1 | ROZPOCET
88 | K | 894413110.1 | Příplatek pro osazení první skruže - vnější přibetonování skruže beton C30/37 a výplň zámku skruží tmelem průměr 60/70 mm | kus | 2 |  | 0 | vlastní |  | základní |  | 0 | 0.0792 | 0.1584 | 0 | 0 | 4 | K | 2 |  |  |  | ROZPOCET |  |  |  | 0 | 0 | 0 | 0 | 0 | 1 | 0 | 4 | 355263734
| PP |  | Příplatek pro osazení první skruže - vnější přibetonování skruže beton C30/37 a výplň zámku skruží tmelem průměr 60/70 mm | [14 empty] | PP | 2
| VV |  | " šachty monolit. dno " 2 |  | 2 | [12 empty] | VV | 2 | 2 | True | 1 | ROZPOCET
89 | K | 894201121 | Dno šachet tl přes 200 mm z prostého betonu bez zvýšených nároků na prostředí tř. C 25/30 | m3 | 0.884 |  | 0 | CS ÚRS 2024 01 |  | základní |  | 0 | 2.5019 | 2.2117 | 0 | 0 | 4 | K | 2 |  |  |  | ROZPOCET |  |  |  | 0 | 0 | 0 | 0 | 0 | 1 | 0 | 4 | 2117176383
| PP |  | Ostatní konstrukce na trubním vedení z prostého betonu dno šachet tloušťky přes 200 mm z betonu bez zvýšených nároků na prostředí tř. C 25/30 | [14 empty] | PP | 2
| VV |  | " Škp9+10 " | [14 empty] | VV | 2 | 1 | True | 0 | ROZPOCET
| VV |  | 0,25*PI*(1,5/2)^2*2 |  | 0.884 | [12 empty] | VV | 2 | 2 | True | 1 | ROZPOCET
90 | K | 894302161 | Stěny šachet tl přes 200 mm ze ŽB bez zvýšených nároků na prostředí tř. C 25/30 | m3 | 1.473 |  | 0 | CS ÚRS 2024 01 |  | základní |  | 0 | 2.5019 | 3.6853 | 0 | 0 | 4 | K | 2 |  |  |  | ROZPOCET |  |  |  | 0 | 0 | 0 | 0 | 0 | 1 | 0 | 4 | 1789016664
| PP |  | Ostatní konstrukce na trubním vedení ze železobetonu stěny šachet tloušťky přes 200 mm z betonu bez zvýšených nároků na prostředí tř. C 25/30 | [14 empty] | PP | 2
| VV |  | " Škp9+10 " | [14 empty] | VV | 2 | 1 | True | 0 | ROZPOCET
| VV |  | 0,75*PI*(1,5/2)^2*2 |  | 2.651 | [12 empty] | VV | 2 | 2 | True | 0 | ROZPOCET
| VV |  | -0,75*PI*(1,0/2)^2*2 |  | -1.178 | [12 empty] | VV | 2 | 2 | True | 0 | ROZPOCET
| VV |  | Součet |  | 1.473 | [12 empty] | VV | 2 | 4 | True | 1 | ROZPOCET
91 | K | 894501111 | Bednění stěn šachet pravoúhlých nebo vícehranných oboustranné zřízení | m2 | 14.137 |  | 0 | CS ÚRS 2024 01 |  | základní |  | 0 | 0.00545 | 0.077047 | 0 | 0 | 4 | K | 2 |  |  |  | ROZPOCET |  |  |  | 0 | 0 | 0 | 0 | 0 | 1 | 0 | 4 | 912582273
| PP |  | Bednění konstrukcí na trubním vedení stěn šachet pravoúhlých nebo čtyř a vícehranných oboustranné zřízení | [14 empty] | PP | 2
| VV |  | " Škp9+10 " | [14 empty] | VV | 2 | 1 | True | 0 | ROZPOCET
| VV |  | 1,0*PI*1,5*2 |  | 9.425 | [12 empty] | VV | 2 | 2 | True | 0 | ROZPOCET
| VV |  | 0,75*PI*1,0*2 |  | 4.712 | [12 empty] | VV | 2 | 2 | True | 0 | ROZPOCET
| VV |  | Součet |  | 14.137 | [12 empty] | VV | 2 | 4 | True | 1 | ROZPOCET
92 | K | 894501112 | Bednění stěn šachet pravoúhlých nebo vícehranných oboustranné odstranění | m2 | 14.137 |  | 0 | CS ÚRS 2024 01 |  | základní |  | 0 | 0 | 0 | 0 | 0 | 4 | K | 2 |  |  |  | ROZPOCET |  |  |  | 0 | 0 | 0 | 0 | 0 | 1 | 0 | 4 | 1466488138
| PP |  | Bednění konstrukcí na trubním vedení stěn šachet pravoúhlých nebo čtyř a vícehranných oboustranné odstranění | [14 empty] | PP | 2
93 | K | 899623141 | Obetonování potrubí nebo zdiva stok betonem prostým tř. C 12/15 v otevřeném výkopu | m3 | 1.309 |  | 0 | CS ÚRS 2024 01 |  | základní |  | 0 | 2.301 | 3.012 | 0 | 0 | 4 | K | 2 |  |  |  | ROZPOCET |  |  |  | 0 | 0 | 0 | 0 | 0 | 1 | 0 | 4 | 1288158582
| PP |  | Obetonování potrubí nebo zdiva stok betonem prostým v otevřeném výkopu, betonem tř. C 12/15 | [14 empty] | PP | 2
| VV |  | " přípojky " | [14 empty] | VV | 2 | 1 | True | 0 | ROZPOCET
| VV |  | 0,232*DN150 |  | 0.87 | [12 empty] | VV | 2 | 2 | True | 0 | ROZPOCET
| VV |  | 0,204*DN200 |  | 0.439 | [12 empty] | VV | 2 | 2 | True | 0 | ROZPOCET
| VV |  | Součet |  | 1.309 | [12 empty] | VV | 2 | 4 | True | 1 | ROZPOCET
94 | K | 899643121 | Bednění pro obetonování potrubí otevřený výkop zřízení | m2 | 3.776 |  | 0 | CS ÚRS 2024 01 |  | základní |  | 0 | 0.0046 | 0.01737 | 0 | 0 | 4 | K | 2 |  |  |  | ROZPOCET |  |  |  | 0 | 0 | 0 | 0 | 0 | 1 | 0 | 4 | 1739489002
| PP |  | Bednění pro obetonování potrubí v otevřeném výkopu zřízení | [14 empty] | PP | 2
| VV |  | " přípojky " | [14 empty] | VV | 2 | 1 | True | 0 | ROZPOCET
| VV |  | 0,34*DN150*2 |  | 2.55 | [12 empty] | VV | 2 | 2 | True | 0 | ROZPOCET
| VV |  | 0,285*DN200*2 |  | 1.226 | [12 empty] | VV | 2 | 2 | True | 0 | ROZPOCET
| VV |  | Součet |  | 3.776 | [12 empty] | VV | 2 | 4 | True | 1 | ROZPOCET
95 | K | 899643122 | Bednění pro obetonování potrubí otevřený výkop odstranění | m2 | 3.776 |  | 0 | CS ÚRS 2024 01 |  | základní |  | 0 | 0 | 0 | 0 | 0 | 4 | K | 2 |  |  |  | ROZPOCET |  |  |  | 0 | 0 | 0 | 0 | 0 | 1 | 0 | 4 | 1819920441
| PP |  | Bednění pro obetonování potrubí v otevřeném výkopu odstranění | [14 empty] | PP | 2
96 | K | 953334121 | Bobtnavý pásek do pracovních spar betonových kcí bentonitový 20 x 25 mm | m | 2.6 |  | 0 | CS ÚRS 2024 01 |  | základní |  | 0 | 0.00137 | 0.003562 | 0 | 0 | 4 | K | 2 |  |  |  | ROZPOCET |  |  |  | 0 | 0 | 0 | 0 | 0 | 1 | 0 | 4 | -1357412700
| PP |  | Bobtnavý pásek do pracovních spar betonových konstrukcí bentonitový, rozměru 20 x 25 mm | [14 empty] | PP | 2
| VV |  | " přípojka DN150 " 3*0,6 |  | 1.8 | [12 empty] | VV | 2 | 2 | True | 0 | ROZPOCET
| VV |  | " přípojka DN200 " 1*0,8 |  | 0.8 | [12 empty] | VV | 2 | 2 | True | 0 | ROZPOCET
| VV |  | Součet |  | 2.6 | [12 empty] | VV | 2 | 4 | True | 1 | ROZPOCET
97 | K | 953334312 | Kombinovaný těsnící PVC pás s bobtnavým profilem do pracovních spar betonových kcí š 125 mm | m | 8.054 |  | 0 | CS ÚRS 2024 01 |  | základní |  | 0 | 0.00172 | 0.013853 | 0 | 0 | 4 | K | 2 |  |  |  | ROZPOCET |  |  |  | 0 | 0 | 0 | 0 | 0 | 1 | 0 | 4 | 285674353
| PP |  | Kombinovaný těsnící pás do pracovních spar betonových konstrukcí PVC pás s bobtnavým kruhovým profilem šířky 125 mm | [14 empty] | PP | 2
| VV |  | " dno/stěna šachty monolit " (1,25*PI+0,1)*2 |  | 8.054 | [12 empty] | VV | 2 | 2 | True | 1 | ROZPOCET
98 | K | 894204161 | Žlaby šachet průřezu o poloměru do 500 mm z betonu prostého tř. C 25/30 | m3 | 1.021 |  | 0 | CS ÚRS 2024 01 |  | základní |  | 0 | 2.5019 | 2.5544 | 0 | 0 | 4 | K | 2 |  |  |  | ROZPOCET |  |  |  | 0 | 0 | 0 | 0 | 0 | 1 | 0 | 4 | -1587563822
| PP |  | Ostatní konstrukce na trubním vedení z prostého betonu žlaby šachet z prostého betonu tř. C 25/30, průřezu o poloměru do 500 mm | [14 empty] | PP | 2
| VV |  | " Škp9+10 " 0,65*PI*(1,0/2)^2*2 |  | 1.021 | [12 empty] | VV | 2 | 2 | True | 1 | ROZPOCET
99 | K | 351351151 | Vnitřní bednění spodní části stok světlé výšky do 1200 mm otevřený výkop zřízení | m2 | 1.35 |  | 0 | CS ÚRS 2024 01 |  | základní |  | 0 | 0.00369 | 0.0049815 | 0 | 0 | 4 | K | 2 |  |  |  | ROZPOCET |  |  |  | 0 | 0 | 0 | 0 | 0 | 1 | 0 | 4 | 169760101
| PP |  | Vnitřní bednění spodní části stok v otevřeném výkopu, světlé výšky stoky do 1200 mm zřízení | [14 empty] | PP | 2
| VV |  | " šachta Škp9 " (PI*0,2/2+0,2*2)*1,0 |  | 0.714 | [12 empty] | VV | 2 | 2 | True | 0 | ROZPOCET
| VV |  | " šachta Škp10 " (PI*0,15/2+0,2*2)*1,0 |  | 0.636 | [12 empty] | VV | 2 | 2 | True | 0 | ROZPOCET
| VV |  | Součet |  | 1.35 | [12 empty] | VV | 2 | 4 | True | 1 | ROZPOCET
100 | K | 351351152 | Vnitřní bednění spodní části stok světlé výšky do 1200 mm otevřený výkop odstranění | m2 | 1.35 |  | 0 | CS ÚRS 2024 01 |  | základní |  | 0 | 0 | 0 | 0 | 0 | 4 | K | 2 |  |  |  | ROZPOCET |  |  |  | 0 | 0 | 0 | 0 | 0 | 1 | 0 | 4 | -2049650864
| PP |  | Vnitřní bednění spodní části stok v otevřeném výkopu, světlé výšky stoky do 1200 mm odstranění | [14 empty] | PP | 2
101 | K | 899104112 | Osazení poklopů litinových, ocelových nebo železobetonových včetně rámů pro třídu zatížení D400, E600 | kus | 4 |  | 0 | CS ÚRS 2024 01 |  | základní |  | 0 | 0.09 | 0.36 | 0 | 0 | 4 | K | 2 |  |  |  | ROZPOCET |  |  |  | 0 | 0 | 0 | 0 | 0 | 1 | 0 | 4 | -330134430
| PP |  | Osazení poklopů litinových, ocelových nebo železobetonových včetně rámů pro třídu zatížení D400, E600 | [14 empty] | PP | 2
102 | M | 55243443.1 | poklop na vstupní šachtu litinový D500 třídy D400kN typ BRNO | kus | 4 |  | 0 | vlastní |  | základní |  | 0 | 0.092 | 0.368 | 0 | 0 | 8 | M | 2 |  |  |  | ROZPOCET |  |  |  | 0 | 0 | 0 | 0 | 0 | 1 | 0 | 4 | 121248947
| PP |  | poklop na vstupní šachtu litinový D500 třídy D400kN typ BRNO | [14 empty] | PP | 2
103 | K | 715174012.1 | Čedičová vystélka žlabů a nýśtupnice - dno šachet M+D | m2 | 4.005 |  | 0 | vlastní |  | základní |  | 0 | 0.0626 | 0.25071 | 0 | 0 | 4 | K | 2 |  |  |  | ROZPOCET |  |  |  | 0 | 0 | 0 | 0 | 0 | 1 | 0 | 4 | 1474844656
| PP |  | Provedení izolace stavebních konstrukcí speciální obklady nádrží, kanálů nebo šachet do tmelů, s úpravou spár čedičovými tl. 25 až 40 mm | [14 empty] | PP | 2
| VV |  | " ŠK9+10 " | [14 empty] | VV | 2 | 1 | True | 0 | ROZPOCET
| VV |  | PI*(1,0/2)^2*2+0,225*PI*1,0*2 |  | 2.985 | [12 empty] | VV | 2 | 2 | True | 0 | ROZPOCET
| VV |  | (0,65-0,15+0,72-0,2)*1,0 |  | 1.02 | [12 empty] | VV | 2 | 2 | True | 0 | ROZPOCET
| VV |  | Součet |  | 4.005 | [12 empty] | VV | 2 | 4 | True | 1 | ROZPOCET
104 | K | 837352301.1 | Prostup prefa stěnou šachty tl. 12cm - navrtávka pro potrubí DN150 montáž potrubí utěsnění zapravení | kus | 4 |  | 0 | vlastní |  | základní |  | 0 | 7e-05 | 0.00028 | 0 | 0 | 4 | K | 2 |  |  |  | ROZPOCET |  |  |  | 0 | 0 | 0 | 0 | 0 | 1 | 0 | 4 | -1794563171
| PP |  | Montáž kameninových tvarovek na potrubí z trub kameninových v otevřeném výkopu s integrovaným těsněním jednoosých DN 200 | [14 empty] | PP | 2
| VV |  | " šachty " 4 |  | 4 | [12 empty] | VV | 2 | 2 | True | 1 | ROZPOCET
105 | K | 767251001.1 | Clona přítoku 500/800 ohýbaný nerez plech tl. 1,2mm kotveno do betonov. skruže rozpěrnými kotvami M+D | kus | 4 |  | 0 | vlastní |  | základní |  | 0 | 0.0152 | 0.0608 | 0 | 0 | 4 | K | 2 |  |  |  | ROZPOCET |  |  |  | 0 | 0 | 0 | 0 | 0 | 1 | 0 | 4 | 1212298970
| PP |  | Provedení izolace stavebních konstrukcí speciální obklady nádrží, kanálů nebo šachet do tmelů, s úpravou spár čedičovými tl. 25 až 40 mm | [14 empty] | PP | 2
106 | K | 767251101.1 | Zajištění potrubí v chráničce 2x U10 (2x12,35m) vč. zajištění kotvení stojny kulatina.d12mm, objímky 2ks/m M+D | kus | 2 |  | 0 | vlastní |  | základní |  | 0 | 0.356 | 0.712 | 0 | 0 | 4 | K | 2 |  |  |  | ROZPOCET |  |  |  | 0 | 0 | 0 | 0 | 0 | 1 | 0 | 4 | -728658394
| PP |  | Provedení izolace stavebních konstrukcí speciální obklady nádrží, kanálů nebo šachet do tmelů, s úpravou spár čedičovými tl. 25 až 40 mm | [14 empty] | PP | 2
| VV |  | " ocel. konstrukce nesoucí kameninové potrubí v chráničce " | [14 empty] | VV | 2 | 1 | True | 0 | ROZPOCET
| VV |  | " přípojka č.2 - 12,35 m " 1 |  | 1 | [12 empty] | VV | 2 | 2 | True | 0 | ROZPOCET
| VV |  | " přípojka č.4 - 12,35 m " 1 |  | 1 | [12 empty] | VV | 2 | 2 | True | 0 | ROZPOCET
| VV |  | Součet |  | 2 | [12 empty] | VV | 2 | 4 | True | 1 | ROZPOCET
107 | K | 890431851 | Bourání šachet z prefabrikovaných skruží strojně obestavěného prostoru přes 1,5 do 3 m3 | m3 | 6.815 |  | 0 | CS ÚRS 2024 01 |  | základní |  | 0 | 0 | 0 | 0.6 | 4.089 | 4 | K | 2 |  |  |  | ROZPOCET |  |  |  | 0 | 0 | 0 | 0 | 0 | 1 | 0 | 4 | -483403588
| PP |  | Bourání šachet a jímek strojně velikosti obestavěného prostoru přes 1,5 do 3 m3 z prefabrikovaných skruží | [14 empty] | PP | 2
| VV |  | " v místě Škp9 " | [14 empty] | VV | 2 | 1 | True | 0 | ROZPOCET
| VV |  | PI*(1,24/2)^2*5,13*1,1 |  | 6.815 | [12 empty] | VV | 2 | 2 | True | 1 | ROZPOCET
108 | K | 830311811 | Bourání stávajícího kameninového potrubí DN do 150 | m | 0.865 |  | 0 | CS ÚRS 2024 01 |  | základní |  | 0 | 0 | 0 | 0.029 | 0.025085 | 4 | K | 2 |  |  |  | ROZPOCET |  |  |  | 0 | 0 | 0 | 0 | 0 | 1 | 0 | 4 | -862438713
| PP |  | Bourání stávajícího potrubí z kameninových trub v otevřeném výkopu DN do 150 | [14 empty] | PP | 2
| VV |  | 0,027*(DN150+PROTLAK150+3,6/2*2) |  | 0.865 | [12 empty] | VV | 2 | 2 | True | 1 | ROZPOCET
109 | K | 830391819 | Příplatek za bourání kameninového potrubí ve štole, v uzavřených kanálech nebo objektech DN do 400 | m | 0.667 |  | 0 | CS ÚRS 2024 01 |  | základní |  | 0 | 0 | 0 | 0 | 0 | 4 | K | 2 |  |  |  | ROZPOCET |  |  |  | 0 | 0 | 0 | 0 | 0 | 1 | 0 | 4 | 1733453327
| PP |  | Bourání stávajícího potrubí z kameninových trub Příplatek k cenám za práce ve štole, v uzavřených kanálech nebo objektech pro DN do 400 | [14 empty] | PP | 2
| VV |  | 0,027*PROTLAK150 |  | 0.667 | [12 empty] | VV | 2 | 2 | True | 1 | ROZPOCET
110 | K | 997221555.1 | Odvoz suti vybouranných materiálů poplatek za skládku. Vzdálenost a poplatek dle vlastních možností zhotovitele. | t | 4.114 |  | 0 | vlastní |  | základní |  | 0 | 0 | 0 | 0 | 0 | 4 | K | 2 |  |  |  | ROZPOCET |  |  |  | 0 | 0 | 0 | 0 | 0 | 1 | 0 | 4 | 1165581637
| PP |  | Vodorovná doprava suti bez naložení, ale se složením a s hrubým urovnáním ze sypkých materiálů, na vzdálenost do 1 km | [14 empty] | PP | 2
| D | 998 | Přesun hmot |  |  |  | 0 |  |  |  |  | 0 |  | 0 |  | 0 | 1 | D | 1 |  |  |  | ROZPOCET | [9 empty] | 0
111 | K | 998275101 | Přesun hmot pro trubní vedení z trub kameninových otevřený výkop | t | 91.049 |  | 0 | CS ÚRS 2024 01 |  | základní |  | 0 | 0 | 0 | 0 | 0 | 4 | K | 2 |  |  |  | ROZPOCET |  |  |  | 0 | 0 | 0 | 0 | 0 | 1 | 0 | 4 | 1981218351
| PP |  | Přesun hmot pro trubní vedení hloubené z trub kameninových pro kanalizace v otevřeném výkopu dopravní vzdálenost do 15 m | [14 empty] | PP | 2
| D | OSTO | Následná péče po dobu 3 let |  |  |  | 0 |  |  |  |  | 0 |  | 0.005952 |  | 0 | 1 | D | 1 |  |  |  | ROZPOCET | [9 empty] | 0
| D | OST1 | Následná péče v 1.roce |  |  |  | 0 |  |  |  |  | 0 |  | 0.001984 |  | 0 | 1 | D | 2 |  |  |  | ROZPOCET | [9 empty] | 0
112 | K | 111151121 | Pokosení trávníku parkového pl do 1000 m2 s odvozem do 20 km v rovině a svahu do 1:5 | m2 | 119.04 |  | 0 | CS ÚRS 2024 01 |  | základní |  | 0 | 0 | 0 | 0 | 0 | 4 | K | 3 |  |  |  | ROZPOCET |  |  |  | 0 | 0 | 0 | 0 | 0 | 1 | 0 | 4 | 1687945752
| PP |  | Pokosení trávníku při souvislé ploše do 1000 m2 parkového v rovině nebo svahu do 1:5 | [14 empty] | PP | 3
| VV |  | " 3x ročně" | [14 empty] | VV | 3 | 1 | True | 0 | ROZPOCET
| VV |  | " okolo průlehu " TRAVNIK*3 |  | 119.04 | [12 empty] | VV | 3 | 2 | True | 1 | ROZPOCET
113 | K | 181411131.3 | Dosetí trávníku po 1. roce vč. předseťové přípravy zálivky válení | m2 | 5.952 |  | 0 | vlastní |  | základní |  | 0 | 0 | 0 | 0 | 0 | 4 | K | 3 |  |  |  | ROZPOCET |  |  |  | 0 | 0 | 0 | 0 | 0 | 1 | 0 | 4 | 17186188
| PP |  | Založení trávníku na půdě předem připravené plochy do 1000 m2 výsevem včetně utažení parkového v rovině nebo na svahu do 1:5 | [14 empty] | PP | 3
| VV |  | TRAVNIK*0,15 |  | 5.952 | [12 empty] | VV | 3 | 2 | True | 1 | ROZPOCET
114 | K | 185802113 | Hnojení půdy umělým hnojivem na široko v rovině a svahu do 1:5 | t | 0.002 |  | 0 | CS ÚRS 2024 01 |  | základní |  | 0 | 0 | 0 | 0 | 0 | 4 | K | 3 |  |  |  | ROZPOCET |  |  |  | 0 | 0 | 0 | 0 | 0 | 1 | 0 | 4 | 568743733
| PP |  | Hnojení půdy nebo trávníku v rovině nebo na svahu do 1:5 umělým hnojivem na široko | [14 empty] | PP | 3
| VV |  | " okolo průlehu " TRAVNIK*0,025*2*0,001 |  | 0.002 | [12 empty] | VV | 3 | 2 | True | 1 | ROZPOCET
115 | M | 25191155 | hnojivo průmyslové | kg | 1.984 |  | 0 | CS ÚRS 2024 01 |  | základní |  | 0 | 0.001 | 0.001984 | 0 | 0 | 8 | M | 3 |  |  |  | ROZPOCET |  |  |  | 0 | 0 | 0 | 0 | 0 | 1 | 0 | 4 | 1821524305
| PP |  | hnojivo průmyslové | [14 empty] | PP | 3
| VV |  | "dávka 25g/m2 - 2x ročně" | [14 empty] | VV | 3 | 1 | True | 0 | ROZPOCET
| VV |  | " okolo průlehu " TRAVNIK*0,025*2 |  | 1.984 | [12 empty] | VV | 3 | 2 | True | 1 | ROZPOCET
| D | OST2 | Následná péče v 2.roce |  |  |  | 0 |  |  |  |  | 0 |  | 0.001984 |  | 0 | 1 | D | 2 |  |  |  | ROZPOCET | [9 empty] | 0
116 | K | 111151121 | Pokosení trávníku parkového pl do 1000 m2 s odvozem do 20 km v rovině a svahu do 1:5 | m2 | 119.04 |  | 0 | CS ÚRS 2024 01 |  | základní |  | 0 | 0 | 0 | 0 | 0 | 4 | K | 3 |  |  |  | ROZPOCET |  |  |  | 0 | 0 | 0 | 0 | 0 | 1 | 0 | 4 | -732492522
| PP |  | Pokosení trávníku při souvislé ploše do 1000 m2 parkového v rovině nebo svahu do 1:5 | [14 empty] | PP | 3
| VV |  | " 3x ročně" | [14 empty] | VV | 3 | 1 | True | 0 | ROZPOCET
| VV |  | " okolo průlehu " TRAVNIK*3 |  | 119.04 | [12 empty] | VV | 3 | 2 | True | 1 | ROZPOCET
117 | K | 185802113 | Hnojení půdy umělým hnojivem na široko v rovině a svahu do 1:5 | t | 0.002 |  | 0 | CS ÚRS 2024 01 |  | základní |  | 0 | 0 | 0 | 0 | 0 | 4 | K | 3 |  |  |  | ROZPOCET |  |  |  | 0 | 0 | 0 | 0 | 0 | 1 | 0 | 4 | -921318962
| PP |  | Hnojení půdy nebo trávníku v rovině nebo na svahu do 1:5 umělým hnojivem na široko | [14 empty] | PP | 3
| VV |  | " okolo průlehu " TRAVNIK*0,025*2*0,001 |  | 0.002 | [12 empty] | VV | 3 | 2 | True | 1 | ROZPOCET
118 | M | 25191155 | hnojivo průmyslové | kg | 1.984 |  | 0 | CS ÚRS 2024 01 |  | základní |  | 0 | 0.001 | 0.001984 | 0 | 0 | 8 | M | 3 |  |  |  | ROZPOCET |  |  |  | 0 | 0 | 0 | 0 | 0 | 1 | 0 | 4 | 2004984545
| PP |  | hnojivo průmyslové | [14 empty] | PP | 3
| VV |  | "dávka 25g/m2 - 2x ročně" | [14 empty] | VV | 3 | 1 | True | 0 | ROZPOCET
| VV |  | " okolo průlehu " TRAVNIK*0,025*2 |  | 1.984 | [12 empty] | VV | 3 | 2 | True | 1 | ROZPOCET
| D | OST3 | Následná péče v 3.roce |  |  |  | 0 |  |  |  |  | 0 |  | 0.001984 |  | 0 | 1 | D | 2 |  |  |  | ROZPOCET | [9 empty] | 0
119 | K | 111151121 | Pokosení trávníku parkového pl do 1000 m2 s odvozem do 20 km v rovině a svahu do 1:5 | m2 | 119.04 |  | 0 | CS ÚRS 2024 01 |  | základní |  | 0 | 0 | 0 | 0 | 0 | 4 | K | 3 |  |  |  | ROZPOCET |  |  |  | 0 | 0 | 0 | 0 | 0 | 1 | 0 | 4 | -739403936
| PP |  | Pokosení trávníku při souvislé ploše do 1000 m2 parkového v rovině nebo svahu do 1:5 | [14 empty] | PP | 3
| VV |  | " 3x ročně" | [14 empty] | VV | 3 | 1 | True | 0 | ROZPOCET
| VV |  | " okolo průlehu " TRAVNIK*3 |  | 119.04 | [12 empty] | VV | 3 | 2 | True | 1 | ROZPOCET
120 | K | 185802113 | Hnojení půdy umělým hnojivem na široko v rovině a svahu do 1:5 | t | 0.002 |  | 0 | CS ÚRS 2024 01 |  | základní |  | 0 | 0 | 0 | 0 | 0 | 4 | K | 3 |  |  |  | ROZPOCET |  |  |  | 0 | 0 | 0 | 0 | 0 | 1 | 0 | 4 | -907809306
| PP |  | Hnojení půdy nebo trávníku v rovině nebo na svahu do 1:5 umělým hnojivem na široko | [14 empty] | PP | 3
| VV |  | " okolo průlehu " TRAVNIK*0,025*2*0,001 |  | 0.002 | [12 empty] | VV | 3 | 2 | True | 1 | ROZPOCET
121 | M | 25191155 | hnojivo průmyslové | kg | 1.984 |  | 0 | CS ÚRS 2024 01 |  | základní |  | 0 | 0.001 | 0.001984 | 0 | 0 | 8 | M | 3 |  |  |  | ROZPOCET |  |  |  | 0 | 0 | 0 | 0 | 0 | 1 | 0 | 4 | 412186974
| PP |  | hnojivo průmyslové | [14 empty] | PP | 3
| VV |  | "dávka 25g/m2 - 2x ročně" | [14 empty] | VV | 3 | 1 | True | 0 | ROZPOCET
| VV |  | " okolo průlehu " TRAVNIK*0,025*2 |  | 1.984 | [12 empty] | VV | 3 | 2 | True | 1 | ROZPOCET

## SO361 - Areálový vodovod
[18 empty] | {6806df82-7d4d-4820-afe0-b3d175db1da3} | [5 empty] | BASFALT1 | 2186,36 | 2
[18 empty] | 2 | [5 empty] | BASFALT1r | 206,415 | 2
| KRYCÍ LIST SOUPISU PRACÍ | [7 empty] | v --- níže se nacházejí doplnkové a pomocné údaje k sestavám --- v | [8 empty] | False | [5 empty] | BASFALT2 | 295,49 | 2
[24 empty] | BASFALT2mj | 20,16 | 2
| Stavba: | [22 empty] | BASFALT2r | 275,33 | 2
|  | Rekonstrukce asfaltových cest na ústředním hřbitově v Brně_CU2024/I | [21 empty] | BDLAZBA | 0,715 | 2
| Objekt: | [22 empty] | BKOSTKA | 18,04 | 2
|  | 2.1 - FÁZE | [21 empty] | BMAKADAM | 8,58 | 2
| Soupis: | [22 empty] | DN100 | 1150,1 | 2
|  | SO361 - Areálový vodovod | [21 empty] | DN80 | 823 | 2
[24 empty] | KABELkus1 | 66 | 2
| KSO: |  | 827 19 |  |  | CC-CZ: | [17 empty] | KABELkus2 | 6 | 2
| Místo: |  | Brno |  |  | Datum: | 3. 4. 2024 | [16 empty] | KABELm1 | 72,6 | 2
[24 empty] | KABELm2 | 6,6 | 2
| Zadavatel: |  |  |  |  | IČ: | [17 empty] | LOZE1 | 260,218 | 2
|  | Statutární město Brno |  |  |  | DIČ: | [17 empty] | OBSYP1 | 870,34 | 2
[24 empty] | OBSYP2 | 109,765 | 2
| Uchazeč: |  |  |  |  | IČ: | Vyplň údaj | [16 empty] | ODVOZ1 | 3100,352 | 2
|  | Vyplň údaj |  |  |  | DIČ: | Vyplň údaj | [16 empty] | ODVOZ2 | 435,469 | 2
[24 empty] | OP1 | 206,415 | 2
| Projektant: |  |  |  |  | IČ: | [17 empty] | ORNICE1 | 19,58 | 2
|  | JV Projekt VH |  |  |  | DIČ: | [17 empty] | ORNICE2 | 2,88 | 2
[24 empty] | ORNICEm2 | 22,46 | 2
| Zpracovatel: |  |  |  |  | IČ: | [17 empty] | PAZ2 | 3966,985 | 2
|  | Ing. M. Obrtel |  |  |  | DIČ: | [17 empty] | PE32 | 108,7 | 2
[24 empty] | PE32p | 114,7 | 2
| Poznámka: | [22 empty] | PE40 | 66,85 | 2
|  | Podklady pro výměry převzaty z výkresů : - podélné profily - vzorový příčný řez uložením potrubí - kladečské schéma - technická zpráva (tabulka vp) - výměry bez výpočtu měřeny AutoCADem | [21 empty] | PE40p | 78,85 | 2
[24 empty] | PE50 | 118,1 | 2
[24 empty] | PE50p | 121,1 | 2
| Cena bez DPH | [5 empty] | 0 | [16 empty] | POTRUBI11 | 61,6 | 2
[24 empty] | POTRUBI12 | 12,1 | 2
|  |  | Základ daně |  |  | Sazba daně | Výše daně | [16 empty] | POTRUBI13 | 15,4 | 2
| DPH | základní | 0 |  |  | 21% | 0 | [16 empty] | POTRUBI21 | 4,4 | 2
|  | snížená | 0 |  |  | 12% | 0 | [16 empty] | SD250vodovod | 2186,371 | 2
|  | zákl. přenesená | 0 |  |  | 21% | 0 | [16 empty] | SD250vp | 295,49 | 2
|  | sníž. přenesená | 0 |  |  | 12% | 0 | [16 empty] | SUT11 | 1606,975 | 2
|  | nulová | 0 |  |  | 0% | 0 | [16 empty] | SUT111 | 230,556 | 2
[24 empty] | SUT112 | 59,032 | 2
| Cena s DPH |  |  | v | CZK |  | 0 | [16 empty] | SUT12 | 408,849 | 2
[24 empty] | TRAVNIK | 44,92 | 2
[24 empty] | VYKOP1 | 2827,194 | 2
[24 empty] | VYKOP11 | 4051,419 | 2
[24 empty] | VYKOP2 | 405,455 | 2
[24 empty] | VYKOP21 | 551,946 | 2
[24 empty] | VYKOP3 | 13,514 | 2
[24 empty] | VYKOP31 | 34,56 | 2
[24 empty] | VYKOPR1 | 273,158 | 2
| Projektant |  |  | Zpracovatel | [19 empty] | VYKOPR2 | 16,5 | 2
[24 empty] | ZASYP1 | 2398,66 | 2
[24 empty] | ZASYP2 | 282,159 | 2
| Datum a podpis: |  | Razítko | Datum a podpis: |  |  | Razítko
| Objednavatel |  |  | Uchazeč
| Datum a podpis: |  | Razítko | Datum a podpis: |  |  | Razítko
REKAPITULACE ČLENĚNÍ SOUPISU PRACÍ
Stavba:
Rekonstrukce asfaltových cest na ústředním hřbitově v Brně_CU2024/I
Objekt:
2.1 - FÁZE
Soupis:
SO361 - Areálový vodovod
Místo: |  |  | Brno |  |  | Datum: | 3. 4. 2024
Zadavatel: |  |  | Statutární město Brno |  |  | Projektant: | JV Projekt VH
Uchazeč: |  |  | Vyplň údaj |  |  | Zpracovatel: | Ing. M. Obrtel
Kód dílu - Popis | [6 empty] | Cena celkem [CZK]
Náklady ze soupisu prací | [6 empty] | 0 | [11 empty] | -1
| HSV - Práce a dodávky HSV | [5 empty] | 0
| 1 - Zemní práce | [5 empty] | 0
| 1.0 - Položky vyhrazené změny - varianta B - OP stromů (výpočet pro 1 mb) | [5 empty] | 0
| 1.1 - Zemní práce - přípoky | [5 empty] | 0
| 3 - Svislé a kompletní konstrukce | [5 empty] | 0
| 4 - Vodorovné konstrukce | [5 empty] | 0
| 5 - Komunikace pozemní | [5 empty] | 0
| 8 - Trubní vedení | [5 empty] | 0
| 81 - Vodovodní přípojky | [5 empty] | 0
| 998 - Přesun hmot | [5 empty] | 0
| OSTO - Následná péče po dobu 3 let | [5 empty] | 0
| OST1 - Následná péče v 1.roce | [5 empty] | 0
| OST2 - Následná péče v 2.roce | [5 empty] | 0
| OST3 - Následná péče v 3.roce | [5 empty] | 0
| M - Práce a dodávky M | [5 empty] | 0
| 46-M - Zemní práce při extr.mont.pracích | [5 empty] | 0
SOUPIS PRACÍ
Stavba:
Rekonstrukce asfaltových cest na ústředním hřbitově v Brně_CU2024/I
Objekt:
2.1 - FÁZE
Soupis:
SO361 - Areálový vodovod
Místo: |  |  | Brno |  |  | Datum: | 3. 4. 2024
Zadavatel: |  |  | Statutární město Brno |  |  | Projektant: | JV Projekt VH
Uchazeč: |  |  | Vyplň údaj |  |  | Zpracovatel: | Ing. M. Obrtel
PČ | Typ | Kód | Popis | MJ | Množství | J.cena [CZK] | Cena celkem [CZK] | Cenová soustava |  | DPH | J. Nh [h] | Nh celkem [h] | J. hmotnost [t] | Hmotnost celkem [t] | J. suť [t] | Suť Celkem [t]
Náklady soupisu celkem | [6 empty] | 0 |  |  |  |  | 0 |  | 1558.1943 |  | 2036.7224 |  | D | -1 | [13 empty] | 0
| D | HSV | Práce a dodávky HSV |  |  |  | 0 |  |  |  |  | 0 |  | 1544.2132 |  | 2036.7224 | 1 | D | 0 |  |  |  | ROZPOCET | [9 empty] | 0
| D | 1 | Zemní práce |  |  |  | 0 |  |  |  |  | 0 |  | 9.7357 |  | 1749.088 | 1 | D | 1 |  |  |  | ROZPOCET | [9 empty] | 0
1 | K | 113107524 | Odstranění podkladu z kameniva drceného tl přes 300 do 400 mm při překopech strojně pl přes 15 m2 | m2 | 1979.945 |  | 0 | CS ÚRS 2024 01 |  | základní |  | 0 | 0 | 0 | 0.58 | 1148.3681 | 4 | K | 2 |  |  |  | ROZPOCET |  |  |  | 0 | 0 | 0 | 0 | 0 | 1 | 0 | 4 | 892401749
| PP |  | Odstranění podkladů nebo krytů při překopech inženýrských sítí s přemístěním hmot na skládku ve vzdálenosti do 3 m nebo s naložením na dopravní prostředek strojně plochy jednotlivě přes 15 m2 z kameniva hrubého drceného, o tl. vrstvy přes 300 do 400 mm | [14 empty] | PP | 2
| VV |  | " hutněný makadam 350mm " BASFALT1-BASFALT1r |  | 1979.945 | [12 empty] | VV | 2 | 2 | True | 1 | ROZPOCET
2 | K | 113107024 | Odstranění podkladu z kameniva drceného tl přes 300 do 400 mm při překopech ručně | m2 | 206.415 |  | 0 | CS ÚRS 2024 01 |  | základní |  | 0 | 0 | 0 | 0.58 | 119.7207 | 4 | K | 2 |  |  |  | ROZPOCET |  |  |  | 0 | 0 | 0 | 0 | 0 | 1 | 0 | 4 | 1932092976
| PP |  | Odstranění podkladů nebo krytů při překopech inženýrských sítí s přemístěním hmot na skládku ve vzdálenosti do 3 m nebo s naložením na dopravní prostředek ručně z kameniva hrubého drceného, o tl. vrstvy přes 300 do 400 mm | [14 empty] | PP | 2
| VV |  | " hutněný makadam 350mm " BASFALT1r |  | 206.415 | [12 empty] | VV | 2 | 2 | True | 1 | ROZPOCET
3 | K | 997221551 | Vodorovná doprava suti ze sypkých materiálů do 1 km | t | 1606.975 |  | 0 | CS ÚRS 2024 01 |  | základní |  | 0 | 0 | 0 | 0 | 0 | 4 | K | 2 |  |  |  | ROZPOCET |  |  |  | 0 | 0 | 0 | 0 | 0 | 1 | 0 | 4 | 1237232082
| PP |  | Vodorovná doprava suti bez naložení, ale se složením a s hrubým urovnáním ze sypkých materiálů, na vzdálenost do 1 km | [14 empty] | PP | 2
| VV |  | BASFALT1*0,35*2,1 |  | 1606.975 | [12 empty] | VV | 2 | 2 | True | 0 | ROZPOCET
| VV | SUT11 | Součet |  | 1606.975 | [12 empty] | VV | 2 | 4 | True | 1 | ROZPOCET
4 | K | 997221559.1 | Příplatek za vzdálenost skládky dle výběru zhotovitele | t | 1606.975 |  | 0 | vlastní |  | základní |  | 0 | 0 | 0 | 0 | 0 | 4 | K | 2 |  |  |  | ROZPOCET |  |  |  | 0 | 0 | 0 | 0 | 0 | 1 | 0 | 4 | 1775639199
| PP |  | Vodorovná doprava suti bez naložení, ale se složením a s hrubým urovnáním Příplatek k ceně za každý další i započatý 1 km přes 1 km | [14 empty] | PP | 2
5 | K | 979098110.1 | Poplatek za recyklační skládku suti | t | 1606.975 |  | 0 | vlastní |  | základní |  | 0 | 0 | 0 | 0 | 0 | 4 | K | 2 |  |  |  | ROZPOCET |  |  |  | 0 | 0 | 0 | 0 | 0 | 1 | 0 | 4 | 1613506717
| PP |  | Poplatek za skládku suti (bez živice) | [14 empty] | PP | 2
| VV |  | SUT11 |  | 1606.975 | [12 empty] | VV | 2 | 2 | True | 1 | ROZPOCET
6 | K | 113107542 | Odstranění podkladu živičných tl přes 50 do 100 mm při překopech strojně pl přes 15 m2 | m2 | 1979.945 |  | 0 | CS ÚRS 2024 01 |  | základní |  | 0 | 0 | 0 | 0.22 | 435.5879 | 4 | K | 2 |  |  |  | ROZPOCET |  |  |  | 0 | 0 | 0 | 0 | 0 | 1 | 0 | 4 | 370014940
| PP |  | Odstranění podkladů nebo krytů při překopech inženýrských sítí s přemístěním hmot na skládku ve vzdálenosti do 3 m nebo s naložením na dopravní prostředek strojně plochy jednotlivě přes 15 m2 živičných, o tl. vrstvy přes 50 do 100 mm | [14 empty] | PP | 2
| VV |  | " asfaltová vozovka - vrstva 85mm " | [14 empty] | VV | 2 | 1 | True | 0 | ROZPOCET
| VV |  | " vodovod A1 " 1,1*618,9 |  | 680.79 | [12 empty] | VV | 2 | 2 | True | 0 | ROZPOCET
| VV |  | " vodovod A2 " 1,1*240,8 |  | 264.88 | [12 empty] | VV | 2 | 2 | True | 0 | ROZPOCET
| VV |  | " vodovod B1 " 1,1*307,1 |  | 337.81 | [12 empty] | VV | 2 | 2 | True | 0 | ROZPOCET
| VV |  | " vodovod B2 " 1,1*387,85 |  | 426.635 | [12 empty] | VV | 2 | 2 | True | 0 | ROZPOCET
| VV |  | " vodovod B3 " 1,1*147,6 |  | 162.36 | [12 empty] | VV | 2 | 2 | True | 0 | ROZPOCET
| VV |  | " vodovod B4 " 1,1*132,2 |  | 145.42 | [12 empty] | VV | 2 | 2 | True | 0 | ROZPOCET
| VV |  | " vodovod B4.1 " 1,1*153,15 |  | 168.465 | [12 empty] | VV | 2 | 2 | True | 0 | ROZPOCET
| VV | BASFALT1 | Součet |  | 2186.36 | [12 empty] | VV | 2 | 4 | True | 0 | ROZPOCET
| VV |  | " odpočet asfalt bouraný ručně v OP stromů " | [14 empty] | VV | 2 | 1 | True | 0 | ROZPOCET
| VV |  | BASFALT1-BASFALT1r |  | 1979.945 | [12 empty] | VV | 2 | 2 | True | 0 | ROZPOCET
| VV |  | Součet |  | 1979.945 | [12 empty] | VV | 2 | 4 | True | 1 | ROZPOCET
7 | K | 113107042 | Odstranění podkladu živičných tl přes 50 do 100 mm při překopech ručně | m2 | 206.415 |  | 0 | CS ÚRS 2024 01 |  | základní |  | 0 | 0 | 0 | 0.22 | 45.4113 | 4 | K | 2 |  |  |  | ROZPOCET |  |  |  | 0 | 0 | 0 | 0 | 0 | 1 | 0 | 4 | -1275811211
| PP |  | Odstranění podkladů nebo krytů při překopech inženýrských sítí s přemístěním hmot na skládku ve vzdálenosti do 3 m nebo s naložením na dopravní prostředek ručně živičných, o tl. vrstvy přes 50 do 100 mm | [14 empty] | PP | 2
| VV |  | " asfaltová vozovka - vrstva 85mm - v OP stromů - viz, PP " | [14 empty] | VV | 2 | 1 | True | 0 | ROZPOCET
| VV |  | OP1 |  | 206.415 | [12 empty] | VV | 2 | 2 | True | 0 | ROZPOCET
| VV | BASFALT1r | Součet |  | 206.415 | [12 empty] | VV | 2 | 4 | True | 1 | ROZPOCET
8 | K | 919735112 | Řezání stávajícího živičného krytu hl přes 50 do 100 mm | m | 3975.2 |  | 0 | CS ÚRS 2024 01 |  | základní |  | 0 | 0 | 0 | 0 | 0 | 4 | K | 2 |  |  |  | ROZPOCET |  |  |  | 0 | 0 | 0 | 0 | 0 | 1 | 0 | 4 | -48360149
| PP |  | Řezání stávajícího živičného krytu nebo podkladu hloubky přes 50 do 100 mm | [14 empty] | PP | 2
| VV |  | " asfaltová vozovka - vrstva 85mm " | [14 empty] | VV | 2 | 1 | True | 0 | ROZPOCET
| VV |  | " vodovod A1 " 2*618,9 |  | 1237.8 | [12 empty] | VV | 2 | 2 | True | 0 | ROZPOCET
| VV |  | " vodovod A2 " 2*240,8 |  | 481.6 | [12 empty] | VV | 2 | 2 | True | 0 | ROZPOCET
| VV |  | " vodovod B1 " 2*307,1 |  | 614.2 | [12 empty] | VV | 2 | 2 | True | 0 | ROZPOCET
| VV |  | " vodovod B2 " 2*387,85 |  | 775.7 | [12 empty] | VV | 2 | 2 | True | 0 | ROZPOCET
| VV |  | " vodovod B3 " 2*147,6 |  | 295.2 | [12 empty] | VV | 2 | 2 | True | 0 | ROZPOCET
| VV |  | " vodovod B4 " 2*132,2 |  | 264.4 | [12 empty] | VV | 2 | 2 | True | 0 | ROZPOCET
| VV |  | " vodovod B4.1 " 2*153,15 |  | 306.3 | [12 empty] | VV | 2 | 2 | True | 0 | ROZPOCET
| VV |  | Součet |  | 3975.2 | [12 empty] | VV | 2 | 4 | True | 1 | ROZPOCET
9 | K | 997221551 | Vodorovná doprava suti ze sypkých materiálů do 1 km | t | 408.849 |  | 0 | CS ÚRS 2024 01 |  | základní |  | 0 | 0 | 0 | 0 | 0 | 4 | K | 2 |  |  |  | ROZPOCET |  |  |  | 0 | 0 | 0 | 0 | 0 | 1 | 0 | 4 | -321703780
| PP |  | Vodorovná doprava suti bez naložení, ale se složením a s hrubým urovnáním ze sypkých materiálů, na vzdálenost do 1 km | [14 empty] | PP | 2
| VV |  | BASFALT1*0,085*2,2 |  | 408.849 | [12 empty] | VV | 2 | 2 | True | 0 | ROZPOCET
| VV | SUT12 | Součet |  | 408.849 | [12 empty] | VV | 2 | 4 | True | 1 | ROZPOCET
10 | K | 997221559.1 | Příplatek za vzdálenost skládky dle výběru zhotovitele | t | 204.425 |  | 0 | vlastní |  | základní |  | 0 | 0 | 0 | 0 | 0 | 4 | K | 2 |  |  |  | ROZPOCET |  |  |  | 0 | 0 | 0 | 0 | 0 | 1 | 0 | 4 | 1034548746
| PP |  | Vodorovná doprava suti bez naložení, ale se složením a s hrubým urovnáním Příplatek k ceně za každý další i započatý 1 km přes 1 km | [14 empty] | PP | 2
| VV |  | SUT12*0,5 |  | 204.425 | [12 empty] | VV | 2 | 2 | True | 0 | ROZPOCET
| VV |  | Součet |  | 204.425 | [12 empty] | VV | 2 | 4 | True | 1 | ROZPOCET
11 | K | 997221559.1sDeh | Příplatek za vzdálenost skládky dle výběru zhotovitele - materiál s dehtem | t | 204.425 |  | 0 | vlastní |  | základní |  | 0 | 0 | 0 | 0 | 0 | 4 | K | 2 |  |  |  | ROZPOCET |  |  |  | 0 | 0 | 0 | 0 | 0 | 1 | 0 | 4 | -663350936
| PP |  | Vodorovná doprava suti bez naložení, ale se složením a s hrubým urovnáním Příplatek k ceně za každý další i započatý 1 km přes 1 km | [14 empty] | PP | 2
| VV |  | SUT12*0,5 |  | 204.425 | [12 empty] | VV | 2 | 2 | True | 0 | ROZPOCET
| VV |  | Součet |  | 204.425 | [12 empty] | VV | 2 | 4 | True | 1 | ROZPOCET
12 | K | 979098110.3 | Poplatek za skládku suti - živice - asfalty třídy ZAS-T4 s obsahem PAU, na skládku nebezpečného odpadu | t | 204.425 |  | 0 | vlastní |  | základní |  | 0 | 0 | 0 | 0 | 0 | 4 | K | 2 |  |  |  | ROZPOCET |  |  |  | 0 | 0 | 0 | 0 | 0 | 1 | 0 | 4 | -1849384268
| PP |  | Poplatek za skládku suti - živice | [14 empty] | PP | 2
| VV |  | SUT12*0,5 |  | 204.425 | [12 empty] | VV | 2 | 2 | True | 1 | ROZPOCET
13 | K | 979098110.3bezDeh | Poplatek za skládku (recyklační) suti - živice - asfalty třídy ZAS-T1, T2, T3 | t | 204.425 |  | 0 | vlastní |  | základní |  | 0 | 0 | 0 | 0 | 0 | 4 | K | 2 |  |  |  | ROZPOCET |  |  |  | 0 | 0 | 0 | 0 | 0 | 1 | 0 | 4 | 946254879
| PP |  | Poplatek za skládku suti - živice | [14 empty] | PP | 2
| VV |  | SUT12*0,5 |  | 204.425 | [12 empty] | VV | 2 | 2 | True | 1 | ROZPOCET
14 | K | 119001401 | Dočasné zajištění potrubí ocelového nebo litinového DN do 200 mm | m | 61.6 |  | 0 | CS ÚRS 2024 01 |  | základní |  | 0 | 0.00868 | 0.53469 | 0 | 0 | 4 | K | 2 |  |  |  | ROZPOCET |  |  |  | 0 | 0 | 0 | 0 | 0 | 1 | 0 | 4 | 818416717
| PP |  | Dočasné zajištění podzemního potrubí nebo vedení ve výkopišti ve stavu i poloze, ve kterých byla na začátku zemních prací a to s podepřením, vzepřením nebo vyvěšením, případně s ochranným bedněním, se zřízením a odstraněním zajišťovací konstrukce, s opotřebením hmot potrubí ocelového nebo litinového, jmenovité světlosti DN do 200 mm | [14 empty] | PP | 2
| VV |  | " voda, plyn " 1,1*(12+44) |  | 61.6 | [12 empty] | VV | 2 | 2 | True | 0 | ROZPOCET
| VV | POTRUBI11 | Součet |  | 61.6 | [12 empty] | VV | 2 | 4 | True | 1 | ROZPOCET
15 | K | 119001406 | Dočasné zajištění potrubí z PE DN přes 200 do 500 mm | m | 12.1 |  | 0 | CS ÚRS 2024 01 |  | základní |  | 0 | 0.00868 | 0.10503 | 0 | 0 | 4 | K | 2 |  |  |  | ROZPOCET |  |  |  | 0 | 0 | 0 | 0 | 0 | 1 | 0 | 4 | 2057525210
| PP |  | Dočasné zajištění podzemního potrubí nebo vedení ve výkopišti ve stavu i poloze, ve kterých byla na začátku zemních prací a to s podepřením, vzepřením nebo vyvěšením, případně s ochranným bedněním, se zřízením a odstraněním zajišťovací konstrukce, s opotřebením hmot potrubí plastového, jmenovité světlosti DN přes 200 do 500 mm | [14 empty] | PP | 2
| VV |  | " kanalizace " 1,1*11 |  | 12.1 | [12 empty] | VV | 2 | 2 | True | 0 | ROZPOCET
| VV | POTRUBI12 | Součet |  | 12.1 | [12 empty] | VV | 2 | 4 | True | 1 | ROZPOCET
16 | K | 119001412 | Dočasné zajištění potrubí betonového, ŽB nebo kameninového DN přes 200 do 500 mm | m | 15.4 |  | 0 | CS ÚRS 2024 01 |  | základní |  | 0 | 0.01269 | 0.19543 | 0 | 0 | 4 | K | 2 |  |  |  | ROZPOCET |  |  |  | 0 | 0 | 0 | 0 | 0 | 1 | 0 | 4 | 546981820
| PP |  | Dočasné zajištění podzemního potrubí nebo vedení ve výkopišti ve stavu i poloze, ve kterých byla na začátku zemních prací a to s podepřením, vzepřením nebo vyvěšením, případně s ochranným bedněním, se zřízením a odstraněním zajišťovací konstrukce, s opotřebením hmot potrubí betonového, kameninového nebo železobetonového, světlosti DN přes 200 do 500 mm | [14 empty] | PP | 2
| VV |  | " kanalizace " 1,1*14 |  | 15.4 | [12 empty] | VV | 2 | 2 | True | 0 | ROZPOCET
| VV | POTRUBI13 | Součet |  | 15.4 | [12 empty] | VV | 2 | 4 | True | 1 | ROZPOCET
17 | K | 119001421 | Dočasné zajištění kabelů a kabelových tratí ze 3 volně ložených kabelů | m | 72.6 |  | 0 | CS ÚRS 2024 01 |  | základní |  | 0 | 0.0369 | 2.6789 | 0 | 0 | 4 | K | 2 |  |  |  | ROZPOCET |  |  |  | 0 | 0 | 0 | 0 | 0 | 1 | 0 | 4 | 766127356
| PP |  | Dočasné zajištění podzemního potrubí nebo vedení ve výkopišti ve stavu i poloze, ve kterých byla na začátku zemních prací a to s podepřením, vzepřením nebo vyvěšením, případně s ochranným bedněním, se zřízením a odstraněním zajišťovací konstrukce, s opotřebením hmot kabelů a kabelových tratí z volně ložených kabelů a to do 3 kabelů | [14 empty] | PP | 2
| VV |  | " křížení inž. sítí " 66 |  | 66 | [12 empty] | VV | 2 | 2 | True | 0 | ROZPOCET
| VV | KABELkus1 | Součet |  | 66 | [12 empty] | VV | 2 | 4 | True | 0 | ROZPOCET
| VV |  | KABELkus1*1,1 |  | 72.6 | [12 empty] | VV | 2 | 2 | True | 0 | ROZPOCET
| VV | KABELm1 | Součet |  | 72.6 | [12 empty] | VV | 2 | 4 | True | 1 | ROZPOCET
18 | K | 139001101 | Příplatek za ztížení vykopávky v blízkosti podzemního vedení | m3 | 273.158 |  | 0 | CS ÚRS 2024 01 |  | základní |  | 0 | 0 | 0 | 0 | 0 | 4 | K | 2 |  |  |  | ROZPOCET |  |  |  | 0 | 0 | 0 | 0 | 0 | 1 | 0 | 4 | -707754102
| PP |  | Příplatek k cenám hloubených vykopávek za ztížení vykopávky v blízkosti podzemního vedení nebo výbušnin pro jakoukoliv třídu horniny | [14 empty] | PP | 2
| VV |  | " křížení inž. sítí " | [14 empty] | VV | 2 | 1 | True | 0 | ROZPOCET
| VV |  | POTRUBI11*1,0*1,5 |  | 92.4 | [12 empty] | VV | 2 | 2 | True | 0 | ROZPOCET
| VV |  | POTRUBI12*1,3*1,8 |  | 28.314 | [12 empty] | VV | 2 | 2 | True | 0 | ROZPOCET
| VV |  | POTRUBI13*1,45*1,95 |  | 43.544 | [12 empty] | VV | 2 | 2 | True | 0 | ROZPOCET
| VV |  | KABELm1*1,0*1,5 |  | 108.9 | [12 empty] | VV | 2 | 2 | True | 0 | ROZPOCET
| VV | VYKOPR1 | Součet |  | 273.158 | [12 empty] | VV | 2 | 4 | True | 1 | ROZPOCET
19 | K | 132212222 | Hloubení zapažených rýh šířky do 2000 mm v nesoudržných horninách třídy těžitelnosti I skupiny 3 ručně | m3 | 273.158 |  | 0 | CS ÚRS 2024 01 |  | základní |  | 0 | 0 | 0 | 0 | 0 | 4 | K | 2 |  |  |  | ROZPOCET |  |  |  | 0 | 0 | 0 | 0 | 0 | 1 | 0 | 4 | -1469096719
| PP |  | Hloubení zapažených rýh šířky přes 800 do 2 000 mm ručně s urovnáním dna do předepsaného profilu a spádu v hornině třídy těžitelnosti I skupiny 3 nesoudržných | [14 empty] | PP | 2
| VV |  | " ruční výkop - křížení inž. sítí " VYKOPR1 |  | 273.158 | [12 empty] | VV | 2 | 2 | True | 1 | ROZPOCET
20 | K | 132254206 | Hloubení zapažených rýh š do 2000 mm v hornině třídy těžitelnosti I skupiny 3 objem do 5000 m3 | m3 | 2827.194 |  | 0 | CS ÚRS 2024 01 |  | základní |  | 0 | 0 | 0 | 0 | 0 | 4 | K | 2 |  |  |  | ROZPOCET |  |  |  | 0 | 0 | 0 | 0 | 0 | 1 | 0 | 4 | 1170856626
| PP |  | Hloubení zapažených rýh šířky přes 800 do 2 000 mm strojně s urovnáním dna do předepsaného profilu a spádu v hornině třídy těžitelnosti I skupiny 3 přes 1 000 do 5 000 m3 | [14 empty] | PP | 2
| VV |  | " vodovod A1 " | [14 empty] | VV | 2 | 1 | True | 0 | ROZPOCET
| VV |  | 1,1*(2,08+1,7)/2*14,71 |  | 30.582 | [12 empty] | VV | 2 | 2 | True | 0 | ROZPOCET
| VV |  | 1,1*(1,7+1,37)/2*(55,98-14,71) |  | 69.684 | [12 empty] | VV | 2 | 2 | True | 0 | ROZPOCET
| VV |  | 1,1*(1,37+2,07)/2*(105,78-55,98) |  | 94.222 | [12 empty] | VV | 2 | 2 | True | 0 | ROZPOCET
| VV |  | 1,1*(2,07+2,27)/2*(155,65-105,78) |  | 119.04 | [12 empty] | VV | 2 | 2 | True | 0 | ROZPOCET
| VV |  | 1,1*(2,27+2,3)/2*(190,52-155,65) |  | 87.646 | [12 empty] | VV | 2 | 2 | True | 0 | ROZPOCET
| VV |  | 1,1*(2,3+2,15)/2*(205,58-190,52) |  | 36.859 | [12 empty] | VV | 2 | 2 | True | 0 | ROZPOCET
| VV |  | 1,1*(2,15+2,03)/2*(254,22-205,58) |  | 111.823 | [12 empty] | VV | 2 | 2 | True | 0 | ROZPOCET
| VV |  | 1,1*(2,03+1,78)/2*(263,38-254,22) |  | 19.195 | [12 empty] | VV | 2 | 2 | True | 0 | ROZPOCET
| VV |  | 1,1*(1,78+1,62)/2*(278,24-263,38) |  | 27.788 | [12 empty] | VV | 2 | 2 | True | 0 | ROZPOCET
| VV |  | 1,1*(1,62+1,42)/2*(356,6-278,24) |  | 131.018 | [12 empty] | VV | 2 | 2 | True | 0 | ROZPOCET
| VV |  | 1,1*(1,42+1,64)/2*(415,46-356,6) |  | 99.061 | [12 empty] | VV | 2 | 2 | True | 0 | ROZPOCET
| VV |  | 1,1*(1,64+2,05)/2*(488,26-415,46) |  | 147.748 | [12 empty] | VV | 2 | 2 | True | 0 | ROZPOCET
| VV |  | 1,1*(2,05+1,85)/2*(555,28-488,26) |  | 143.758 | [12 empty] | VV | 2 | 2 | True | 0 | ROZPOCET
| VV |  | 1,1*(1,85+1,6)/2*(618,9-555,28) |  | 120.719 | [12 empty] | VV | 2 | 2 | True | 0 | ROZPOCET
| VV |  | " vodovod A2 " | [14 empty] | VV | 2 | 1 | True | 0 | ROZPOCET
| VV |  | 1,1*(1,65+2,12)/2*66,51 |  | 137.908 | [12 empty] | VV | 2 | 2 | True | 0 | ROZPOCET
| VV |  | 1,1*(2,12+1,94)/2*(133,27-66,51) |  | 149.075 | [12 empty] | VV | 2 | 2 | True | 0 | ROZPOCET
| VV |  | 1,1*(1,94+1,67)/2*(194,9-133,27) |  | 122.366 | [12 empty] | VV | 2 | 2 | True | 0 | ROZPOCET
| VV |  | 1,1*(1,67+1,75)/2*(198,79-194,9) |  | 7.317 | [12 empty] | VV | 2 | 2 | True | 0 | ROZPOCET
| VV |  | 1,1*(1,75+1,55)/2*(230,85-198,79) |  | 58.189 | [12 empty] | VV | 2 | 2 | True | 0 | ROZPOCET
| VV |  | 1,1*(1,55+1,69)/2*(240,8-230,85) |  | 17.731 | [12 empty] | VV | 2 | 2 | True | 0 | ROZPOCET
| VV |  | " vodovod B1 " | [14 empty] | VV | 2 | 1 | True | 0 | ROZPOCET
| VV |  | 1,1*(1,37+1,72)/2*84,0 |  | 142.758 | [12 empty] | VV | 2 | 2 | True | 0 | ROZPOCET
| VV |  | 1,1*(1,72+1,62)/2*(112,38-84,0) |  | 52.134 | [12 empty] | VV | 2 | 2 | True | 0 | ROZPOCET
| VV |  | 1,1*(1,62+2,1)/2*(177,24-112,38) |  | 132.704 | [12 empty] | VV | 2 | 2 | True | 0 | ROZPOCET
| VV |  | 1,1*(2,1+2,19)/2*(182,27-177,24) |  | 11.868 | [12 empty] | VV | 2 | 2 | True | 0 | ROZPOCET
| VV |  | 1,1*(2,19+1,95)/2*(245,26-182,27) |  | 143.428 | [12 empty] | VV | 2 | 2 | True | 0 | ROZPOCET
| VV |  | 1,1*(1,95+1,94)/2*(256,91-245,26) |  | 24.925 | [12 empty] | VV | 2 | 2 | True | 0 | ROZPOCET
| VV |  | 1,1*(1,94+1,7)/2*(279,58-256,91) |  | 45.385 | [12 empty] | VV | 2 | 2 | True | 0 | ROZPOCET
| VV |  | 1,1*(1,7+1,77)/2*(307,1-279,58) |  | 52.522 | [12 empty] | VV | 2 | 2 | True | 0 | ROZPOCET
| VV |  | " vodovod B2 " | [14 empty] | VV | 2 | 1 | True | 0 | ROZPOCET
| VV |  | 1,1*(1,51+1,44)/2*5,21 |  | 8.453 | [12 empty] | VV | 2 | 2 | True | 0 | ROZPOCET
| VV |  | 1,1*(1,44+1,93)/2*(127,4-5,21) |  | 226.479 | [12 empty] | VV | 2 | 2 | True | 0 | ROZPOCET
| VV |  | 1,1*(1,93+1,9)/2*(164,75-127,4) |  | 78.678 | [12 empty] | VV | 2 | 2 | True | 0 | ROZPOCET
| VV |  | 1,1*(1,9+1,82)/2*(197,08-164,75) |  | 66.147 | [12 empty] | VV | 2 | 2 | True | 0 | ROZPOCET
| VV |  | 1,1*(1,82+2,18)/2*(225,3-197,08) |  | 62.084 | [12 empty] | VV | 2 | 2 | True | 0 | ROZPOCET
| VV |  | 1,1*(2,18+2,14)/2*(233,86-225,3) |  | 20.339 | [12 empty] | VV | 2 | 2 | True | 0 | ROZPOCET
| VV |  | 1,1*(2,14+2,32)/2*(264,3-233,86) |  | 74.669 | [12 empty] | VV | 2 | 2 | True | 0 | ROZPOCET
| VV |  | 1,1*(2,32+2,29)/2*(333,81-264,3) |  | 176.243 | [12 empty] | VV | 2 | 2 | True | 0 | ROZPOCET
| VV |  | 1,1*(2,29+2,11)/2*(387,85-333,81) |  | 130.777 | [12 empty] | VV | 2 | 2 | True | 0 | ROZPOCET
| VV |  | " vodovod B3 " | [14 empty] | VV | 2 | 1 | True | 0 | ROZPOCET
| VV |  | 1,1*(1,66+1,64)/2*27,26 |  | 49.477 | [12 empty] | VV | 2 | 2 | True | 0 | ROZPOCET
| VV |  | 1,1*(1,66+1,6)/2*(42,63-27,26) |  | 27.558 | [12 empty] | VV | 2 | 2 | True | 0 | ROZPOCET
| VV |  | 1,1*(1,6+1,81)/2*(84,73-42,63) |  | 78.959 | [12 empty] | VV | 2 | 2 | True | 0 | ROZPOCET
| VV |  | 1,1*(1,81+1,77)/2*(104,46-84,73) |  | 38.848 | [12 empty] | VV | 2 | 2 | True | 0 | ROZPOCET
| VV |  | 1,1*(1,77+1,79)/2*(109,53-104,46) |  | 9.927 | [12 empty] | VV | 2 | 2 | True | 0 | ROZPOCET
| VV |  | 1,1*(1,77+1,93)/2*(120,37-109,53) |  | 22.059 | [12 empty] | VV | 2 | 2 | True | 0 | ROZPOCET
| VV |  | 1,1*(1,93+2,18)/2*(147,6-120,37) |  | 61.553 | [12 empty] | VV | 2 | 2 | True | 0 | ROZPOCET
| VV |  | " vodovod B4 " | [14 empty] | VV | 2 | 1 | True | 0 | ROZPOCET
| VV |  | 1,1*(1,99+1,47)/2*71,05 |  | 135.208 | [12 empty] | VV | 2 | 2 | True | 0 | ROZPOCET
| VV |  | 1,1*(1,47+2,09)/2*(132,2-71,05) |  | 119.732 | [12 empty] | VV | 2 | 2 | True | 0 | ROZPOCET
| VV |  | " vodovod B4.1 " | [14 empty] | VV | 2 | 1 | True | 0 | ROZPOCET
| VV |  | 1,1*(1,49+2,09)/2*38,0 |  | 74.822 | [12 empty] | VV | 2 | 2 | True | 0 | ROZPOCET
| VV |  | 1,1*(2,09+1,97)/2*(94,34-38,0) |  | 125.807 | [12 empty] | VV | 2 | 2 | True | 0 | ROZPOCET
| VV |  | 1,1*(1,97+1,93)/2*(153,15-94,34) |  | 126.147 | [12 empty] | VV | 2 | 2 | True | 0 | ROZPOCET
| VV | VYKOP11 | Mezisoučet |  | 4051.419 | [12 empty] | VV | 2 | 3 | True | 0 | ROZPOCET
| VV |  | " odpočet ruční výkop " | [14 empty] | VV | 2 | 1 | True | 0 | ROZPOCET
| VV |  | -VYKOPR1 |  | -273.158 | [12 empty] | VV | 2 | 2 | True | 0 | ROZPOCET
| VV |  | " odpočet povrchů " | [14 empty] | VV | 2 | 1 | True | 0 | ROZPOCET
| VV |  | -0,435*BASFALT1 |  | -951.067 | [12 empty] | VV | 2 | 2 | True | 0 | ROZPOCET
| VV | VYKOP1 | Součet |  | 2827.194 | [12 empty] | VV | 2 | 4 | True | 1 | ROZPOCET
21 | K | 132153901.1 | Příplatek za výkop v ochranném pásmu stromů | m2 | 206.415 |  | 0 | vlastní |  | základní |  | 0 | 0 | 0 | 0 | 0 | 4 | K | 2 |  |  |  | ROZPOCET |  |  |  | 0 | 0 | 0 | 0 | 0 | 1 | 0 | 4 | -1452902937
| PP |  | Hloubení rýh pro drény rýhovačem ve sklonu terénu do 15° v jakémkoliv množství, s úpravou do předepsaného spádu, v suchu, mokru i ve vodě sběrné i svodné DN do 200 v horninách třídy těžitelnosti I a II, skupiny 1 až 4 hloubky přes 1,5 do 2 m | [14 empty] | PP | 2
| VV |  | " Příplatek postihuje práce související s výkopy v OP stromů, které jsou z hlediska objemů " | [14 empty] | VV | 2 | 1 | True | 0 | ROZPOCET
| VV |  | " kalkulovány v položkách odstranění stávajících konstrukcí a výkopů " | [14 empty] | VV | 2 | 1 | True | 0 | ROZPOCET
| VV |  | " Tyto práce spočívají v: " | [14 empty] | VV | 2 | 1 | True | 0 | ROZPOCET
| VV |  | " Výkop v kořenové zóně stromu technologií Air Spade do hl. 0,4 m v rovině nebo " | [14 empty] | VV | 2 | 1 | True | 0 | ROZPOCET
| VV |  | " svahu do 1:5 včetně ochrany okolí před prachem z provádění " | [14 empty] | VV | 2 | 1 | True | 0 | ROZPOCET
| VV |  | " Výkop v kořenové zóně stromu ručně do hl. 0,8 m v rovině nebo svahu do 1:5 " | [14 empty] | VV | 2 | 1 | True | 0 | ROZPOCET
| VV |  | " Obnažení nalezených kořenů nad pr. 30mm technologií Air Spade nebo ručním výkopem " | [14 empty] | VV | 2 | 1 | True | 0 | ROZPOCET
| VV |  | " Ochrana zachovalých nalezených kořenů nad pr. 30mm jutovou bandáží " | [14 empty] | VV | 2 | 1 | True | 0 | ROZPOCET
| VV |  | " Zvlhčování zachovalých kořenů nad pr. 30mm kropením vodou min. 1x denně do doby zasypání " | [14 empty] | VV | 2 | 1 | True | 0 | ROZPOCET
| VV |  | " Zakrytí stěn výkopu a zvlhčování stěn výkopu min. 1x denně do doby zasypání " | [14 empty] | VV | 2 | 1 | True | 0 | ROZPOCET
| VV |  | " Zvýšená náročnost při zasypání a hutnění výkopu (zapískování kořenů apod.) " | [14 empty] | VV | 2 | 1 | True | 0 | ROZPOCET
| VV |  | " O využití položky bude rozhodováno na stavbě dle aktuální situace a jejího posouzení " | [14 empty] | VV | 2 | 1 | True | 0 | ROZPOCET
| VV |  | " technickým a arboristickým dozorem. " | [14 empty] | VV | 2 | 1 | True | 0 | ROZPOCET
| VV |  | " OP stromů - viz, PP " | [14 empty] | VV | 2 | 1 | True | 0 | ROZPOCET
| VV |  | " vodovod A2 " 1,1*(13,3+23,15+13,0+12,35+6,15+4,45+1,4+1,7) |  | 83.05 | [12 empty] | VV | 2 | 2 | True | 0 | ROZPOCET
| VV |  | " vodovod B1 " 1,1*(7,5+4,8+6,05+5,3+5,55+4,0+10,95+3,0+6,7) |  | 59.235 | [12 empty] | VV | 2 | 2 | True | 0 | ROZPOCET
| VV |  | " vodovod B2 " 1,1*(2,8+13,25) |  | 17.655 | [12 empty] | VV | 2 | 2 | True | 0 | ROZPOCET
| VV |  | " vodovod B3 " 1,1*(30,2+12,05) |  | 46.475 | [12 empty] | VV | 2 | 2 | True | 0 | ROZPOCET
| VV | OP1 | Součet |  | 206.415 | [12 empty] | VV | 2 | 4 | True | 1 | ROZPOCET
22 | K | 151101101 | Zřízení příložného pažení a rozepření stěn rýh hl do 2 m | m2 | 3966.985 |  | 0 | CS ÚRS 2024 01 |  | základní |  | 0 | 0.00084 | 3.3323 | 0 | 0 | 4 | K | 2 |  |  |  | ROZPOCET |  |  |  | 0 | 0 | 0 | 0 | 0 | 1 | 0 | 4 | -538288109
| PP |  | Zřízení pažení a rozepření stěn rýh pro podzemní vedení příložné pro jakoukoliv mezerovitost, hloubky do 2 m | [14 empty] | PP | 2
| VV |  | " vodovod A1 " | [14 empty] | VV | 2 | 1 | True | 0 | ROZPOCET
| VV |  | 2*(1,7+1,37)/2*(55,98-14,71) |  | 126.699 | [12 empty] | VV | 2 | 2 | True | 0 | ROZPOCET
| VV |  | 2*(1,78+1,62)/2*(278,24-263,38) |  | 50.524 | [12 empty] | VV | 2 | 2 | True | 0 | ROZPOCET
| VV |  | 2*(1,62+1,42)/2*(356,6-278,24) |  | 238.214 | [12 empty] | VV | 2 | 2 | True | 0 | ROZPOCET
| VV |  | 2*(1,42+1,64)/2*(415,46-356,6) |  | 180.112 | [12 empty] | VV | 2 | 2 | True | 0 | ROZPOCET
| VV |  | 2*(1,64+2,05)/2*(488,26-415,46) |  | 268.632 | [12 empty] | VV | 2 | 2 | True | 0 | ROZPOCET
| VV |  | 2*(1,85+1,6)/2*(618,9-555,28) |  | 219.489 | [12 empty] | VV | 2 | 2 | True | 0 | ROZPOCET
| VV |  | " vodovod A2 " | [14 empty] | VV | 2 | 1 | True | 0 | ROZPOCET
| VV |  | 2*(1,94+1,67)/2*(194,9-133,27) |  | 222.484 | [12 empty] | VV | 2 | 2 | True | 0 | ROZPOCET
| VV |  | 2*(1,67+1,75)/2*(198,79-194,9) |  | 13.304 | [12 empty] | VV | 2 | 2 | True | 0 | ROZPOCET
| VV |  | 2*(1,75+1,55)/2*(230,85-198,79) |  | 105.798 | [12 empty] | VV | 2 | 2 | True | 0 | ROZPOCET
| VV |  | 2*(1,55+1,69)/2*(240,8-230,85) |  | 32.238 | [12 empty] | VV | 2 | 2 | True | 0 | ROZPOCET
| VV |  | " vodovod B1 " | [14 empty] | VV | 2 | 1 | True | 0 | ROZPOCET
| VV |  | 2*(1,37+1,72)/2*84,0 |  | 259.56 | [12 empty] | VV | 2 | 2 | True | 0 | ROZPOCET
| VV |  | 2*(1,72+1,62)/2*(112,38-84,0) |  | 94.789 | [12 empty] | VV | 2 | 2 | True | 0 | ROZPOCET
| VV |  | 2*(1,95+1,94)/2*(256,91-245,26) |  | 45.319 | [12 empty] | VV | 2 | 2 | True | 0 | ROZPOCET
| VV |  | 2*(1,94+1,7)/2*(279,58-256,91) |  | 82.519 | [12 empty] | VV | 2 | 2 | True | 0 | ROZPOCET
| VV |  | 2*(1,7+1,77)/2*(307,1-279,58) |  | 95.494 | [12 empty] | VV | 2 | 2 | True | 0 | ROZPOCET
| VV |  | " vodovod B2 " | [14 empty] | VV | 2 | 1 | True | 0 | ROZPOCET
| VV |  | 2*(1,51+1,44)/2*5,21 |  | 15.37 | [12 empty] | VV | 2 | 2 | True | 0 | ROZPOCET
| VV |  | 2*(1,44+1,93)/2*(127,4-5,21) |  | 411.78 | [12 empty] | VV | 2 | 2 | True | 0 | ROZPOCET
| VV |  | 2*(1,93+1,9)/2*(164,75-127,4) |  | 143.051 | [12 empty] | VV | 2 | 2 | True | 0 | ROZPOCET
| VV |  | 2*(1,9+1,82)/2*(197,08-164,75) |  | 120.268 | [12 empty] | VV | 2 | 2 | True | 0 | ROZPOCET
| VV |  | " vodovod B3 " | [14 empty] | VV | 2 | 1 | True | 0 | ROZPOCET
| VV |  | 2*(1,66+1,64)/2*27,26 |  | 89.958 | [12 empty] | VV | 2 | 2 | True | 0 | ROZPOCET
| VV |  | 2*(1,66+1,6)/2*(42,63-27,26) |  | 50.106 | [12 empty] | VV | 2 | 2 | True | 0 | ROZPOCET
| VV |  | 2*(1,6+1,81)/2*(84,73-42,63) |  | 143.561 | [12 empty] | VV | 2 | 2 | True | 0 | ROZPOCET
| VV |  | 2*(1,81+1,77)/2*(104,46-84,73) |  | 70.633 | [12 empty] | VV | 2 | 2 | True | 0 | ROZPOCET
| VV |  | 2*(1,77+1,79)/2*(109,53-104,46) |  | 18.049 | [12 empty] | VV | 2 | 2 | True | 0 | ROZPOCET
| VV |  | 2*(1,77+1,93)/2*(120,37-109,53) |  | 40.108 | [12 empty] | VV | 2 | 2 | True | 0 | ROZPOCET
| VV |  | " vodovod B4 " | [14 empty] | VV | 2 | 1 | True | 0 | ROZPOCET
| VV |  | 2*(1,99+1,47)/2*71,05 |  | 245.833 | [12 empty] | VV | 2 | 2 | True | 0 | ROZPOCET
| VV |  | 2*(1,47+2,09)/2*(132,2-71,05) |  | 217.694 | [12 empty] | VV | 2 | 2 | True | 0 | ROZPOCET
| VV |  | " vodovod B4.1 " | [14 empty] | VV | 2 | 1 | True | 0 | ROZPOCET
| VV |  | 2*(1,49+2,09)/2*38,0 |  | 136.04 | [12 empty] | VV | 2 | 2 | True | 0 | ROZPOCET
| VV |  | 2*(1,97+1,93)/2*(153,15-94,34) |  | 229.359 | [12 empty] | VV | 2 | 2 | True | 0 | ROZPOCET
| VV | PAZ2 | Součet |  | 3966.985 | [12 empty] | VV | 2 | 4 | True | 1 | ROZPOCET
23 | K | 151101111 | Odstranění příložného pažení a rozepření stěn rýh hl do 2 m | m2 | 3966.985 |  | 0 | CS ÚRS 2024 01 |  | základní |  | 0 | 0 | 0 | 0 | 0 | 4 | K | 2 |  |  |  | ROZPOCET |  |  |  | 0 | 0 | 0 | 0 | 0 | 1 | 0 | 4 | -91486346
| PP |  | Odstranění pažení a rozepření stěn rýh pro podzemní vedení s uložením materiálu na vzdálenost do 3 m od kraje výkopu příložné, hloubky do 2 m | [14 empty] | PP | 2
24 | K | 151101102 | Zřízení příložného pažení a rozepření stěn rýh hl přes 2 do 4 m | m2 | 3399.237 |  | 0 | CS ÚRS 2024 01 |  | základní |  | 0 | 0.00085 | 2.8894 | 0 | 0 | 4 | K | 2 |  |  |  | ROZPOCET |  |  |  | 0 | 0 | 0 | 0 | 0 | 1 | 0 | 4 | 1242544059
| PP |  | Zřízení pažení a rozepření stěn rýh pro podzemní vedení příložné pro jakoukoliv mezerovitost, hloubky přes 2 do 4 m | [14 empty] | PP | 2
| VV |  | " vodovod A1 " | [14 empty] | VV | 2 | 1 | True | 0 | ROZPOCET
| VV |  | 2*(2,08+1,7)/2*14,71 |  | 55.604 | [12 empty] | VV | 2 | 2 | True | 0 | ROZPOCET
| VV |  | 2*(1,7+1,37)/2*(55,98-14,71) |  | 126.699 | [12 empty] | VV | 2 | 2 | True | 0 | ROZPOCET
| VV |  | 2*(1,37+2,07)/2*(105,78-55,98) |  | 171.312 | [12 empty] | VV | 2 | 2 | True | 0 | ROZPOCET
| VV |  | 2*(2,07+2,27)/2*(155,65-105,78) |  | 216.436 | [12 empty] | VV | 2 | 2 | True | 0 | ROZPOCET
| VV |  | 2*(2,27+2,3)/2*(190,52-155,65) |  | 159.356 | [12 empty] | VV | 2 | 2 | True | 0 | ROZPOCET
| VV |  | 2*(2,3+2,15)/2*(205,58-190,52) |  | 67.017 | [12 empty] | VV | 2 | 2 | True | 0 | ROZPOCET
| VV |  | 2*(2,15+2,03)/2*(254,22-205,58) |  | 203.315 | [12 empty] | VV | 2 | 2 | True | 0 | ROZPOCET
| VV |  | 2*(2,03+1,78)/2*(263,38-254,22) |  | 34.9 | [12 empty] | VV | 2 | 2 | True | 0 | ROZPOCET
| VV |  | 2*(1,78+1,62)/2*(278,24-263,38) |  | 50.524 | [12 empty] | VV | 2 | 2 | True | 0 | ROZPOCET
| VV |  | 2*(1,62+1,42)/2*(356,6-278,24) |  | 238.214 | [12 empty] | VV | 2 | 2 | True | 0 | ROZPOCET
| VV |  | 2*(1,42+1,64)/2*(415,46-356,6) |  | 180.112 | [12 empty] | VV | 2 | 2 | True | 0 | ROZPOCET
| VV |  | 2*(1,64+2,05)/2*(488,26-415,46) |  | 268.632 | [12 empty] | VV | 2 | 2 | True | 0 | ROZPOCET
| VV |  | 2*(2,05+1,85)/2*(555,28-488,26) |  | 261.378 | [12 empty] | VV | 2 | 2 | True | 0 | ROZPOCET
| VV |  | 2*(1,85+1,6)/2*(618,9-555,28) |  | 219.489 | [12 empty] | VV | 2 | 2 | True | 0 | ROZPOCET
| VV |  | " vodovod A2 " | [14 empty] | VV | 2 | 1 | True | 0 | ROZPOCET
| VV |  | 2*(1,65+2,12)/2*66,51 |  | 250.743 | [12 empty] | VV | 2 | 2 | True | 0 | ROZPOCET
| VV |  | 2*(2,12+1,94)/2*(133,27-66,51) |  | 271.046 | [12 empty] | VV | 2 | 2 | True | 0 | ROZPOCET
| VV |  | 2*(1,94+1,67)/2*(194,9-133,27) |  | 222.484 | [12 empty] | VV | 2 | 2 | True | 0 | ROZPOCET
| VV |  | 2*(1,67+1,75)/2*(198,79-194,9) |  | 13.304 | [12 empty] | VV | 2 | 2 | True | 0 | ROZPOCET
| VV |  | 2*(1,75+1,55)/2*(230,85-198,79) |  | 105.798 | [12 empty] | VV | 2 | 2 | True | 0 | ROZPOCET
| VV |  | 2*(1,55+1,69)/2*(240,8-230,85) |  | 32.238 | [12 empty] | VV | 2 | 2 | True | 0 | ROZPOCET
| VV |  | " vodovod B1 " | [14 empty] | VV | 2 | 1 | True | 0 | ROZPOCET
| VV |  | 2*(1,37+1,72)/2*84,0 |  | 259.56 | [12 empty] | VV | 2 | 2 | True | 0 | ROZPOCET
| VV |  | 2*(1,72+1,62)/2*(112,38-84,0) |  | 94.789 | [12 empty] | VV | 2 | 2 | True | 0 | ROZPOCET
| VV |  | 2*(1,62+2,1)/2*(177,24-112,38) |  | 241.279 | [12 empty] | VV | 2 | 2 | True | 0 | ROZPOCET
| VV |  | 2*(2,1+2,19)/2*(182,27-177,24) |  | 21.579 | [12 empty] | VV | 2 | 2 | True | 0 | ROZPOCET
| VV |  | 2*(2,19+1,95)/2*(245,26-182,27) |  | 260.779 | [12 empty] | VV | 2 | 2 | True | 0 | ROZPOCET
| VV |  | 2*(1,95+1,94)/2*(256,91-245,26) |  | 45.319 | [12 empty] | VV | 2 | 2 | True | 0 | ROZPOCET
| VV |  | 2*(1,94+1,7)/2*(279,58-256,91) |  | 82.519 | [12 empty] | VV | 2 | 2 | True | 0 | ROZPOCET
| VV |  | 2*(1,7+1,77)/2*(307,1-279,58) |  | 95.494 | [12 empty] | VV | 2 | 2 | True | 0 | ROZPOCET
| VV |  | " vodovod B2 " | [14 empty] | VV | 2 | 1 | True | 0 | ROZPOCET
| VV |  | 2*(1,51+1,44)/2*5,21 |  | 15.37 | [12 empty] | VV | 2 | 2 | True | 0 | ROZPOCET
| VV |  | 2*(1,44+1,93)/2*(127,4-5,21) |  | 411.78 | [12 empty] | VV | 2 | 2 | True | 0 | ROZPOCET
| VV |  | 2*(1,93+1,9)/2*(164,75-127,4) |  | 143.051 | [12 empty] | VV | 2 | 2 | True | 0 | ROZPOCET
| VV |  | 2*(1,9+1,82)/2*(197,08-164,75) |  | 120.268 | [12 empty] | VV | 2 | 2 | True | 0 | ROZPOCET
| VV |  | 2*(1,82+2,18)/2*(225,3-197,08) |  | 112.88 | [12 empty] | VV | 2 | 2 | True | 0 | ROZPOCET
| VV |  | 2*(2,18+2,14)/2*(233,86-225,3) |  | 36.979 | [12 empty] | VV | 2 | 2 | True | 0 | ROZPOCET
| VV |  | 2*(2,14+2,32)/2*(264,3-233,86) |  | 135.762 | [12 empty] | VV | 2 | 2 | True | 0 | ROZPOCET
| VV |  | 2*(2,32+2,29)/2*(333,81-264,3) |  | 320.441 | [12 empty] | VV | 2 | 2 | True | 0 | ROZPOCET
| VV |  | 2*(2,29+2,11)/2*(387,85-333,81) |  | 237.776 | [12 empty] | VV | 2 | 2 | True | 0 | ROZPOCET
| VV |  | " vodovod B3 " | [14 empty] | VV | 2 | 1 | True | 0 | ROZPOCET
| VV |  | 2*(1,66+1,64)/2*27,26 |  | 89.958 | [12 empty] | VV | 2 | 2 | True | 0 | ROZPOCET
| VV |  | 2*(1,66+1,6)/2*(42,63-27,26) |  | 50.106 | [12 empty] | VV | 2 | 2 | True | 0 | ROZPOCET
| VV |  | 2*(1,6+1,81)/2*(84,73-42,63) |  | 143.561 | [12 empty] | VV | 2 | 2 | True | 0 | ROZPOCET
| VV |  | 2*(1,81+1,77)/2*(104,46-84,73) |  | 70.633 | [12 empty] | VV | 2 | 2 | True | 0 | ROZPOCET
| VV |  | 2*(1,77+1,79)/2*(109,53-104,46) |  | 18.049 | [12 empty] | VV | 2 | 2 | True | 0 | ROZPOCET
| VV |  | 2*(1,77+1,93)/2*(120,37-109,53) |  | 40.108 | [12 empty] | VV | 2 | 2 | True | 0 | ROZPOCET
| VV |  | 2*(1,93+2,18)/2*(147,6-120,37) |  | 111.915 | [12 empty] | VV | 2 | 2 | True | 0 | ROZPOCET
| VV |  | " vodovod B4 " | [14 empty] | VV | 2 | 1 | True | 0 | ROZPOCET
| VV |  | 2*(1,99+1,47)/2*71,05 |  | 245.833 | [12 empty] | VV | 2 | 2 | True | 0 | ROZPOCET
| VV |  | 2*(1,47+2,09)/2*(132,2-71,05) |  | 217.694 | [12 empty] | VV | 2 | 2 | True | 0 | ROZPOCET
| VV |  | " vodovod B4.1 " | [14 empty] | VV | 2 | 1 | True | 0 | ROZPOCET
| VV |  | 2*(1,49+2,09)/2*38,0 |  | 136.04 | [12 empty] | VV | 2 | 2 | True | 0 | ROZPOCET
| VV |  | 2*(2,09+1,97)/2*(94,34-38,0) |  | 228.74 | [12 empty] | VV | 2 | 2 | True | 0 | ROZPOCET
| VV |  | 2*(1,97+1,93)/2*(153,15-94,34) |  | 229.359 | [12 empty] | VV | 2 | 2 | True | 0 | ROZPOCET
| VV |  | " odpočet pažení do 2m " -PAZ2 |  | -3966.985 | [12 empty] | VV | 2 | 2 | True | 0 | ROZPOCET
| VV |  | Součet |  | 3399.237 | [12 empty] | VV | 2 | 4 | True | 1 | ROZPOCET
25 | K | 151101112 | Odstranění příložného pažení a rozepření stěn rýh hl přes 2 do 4 m | m2 | 3399.237 |  | 0 | CS ÚRS 2024 01 |  | základní |  | 0 | 0 | 0 | 0 | 0 | 4 | K | 2 |  |  |  | ROZPOCET |  |  |  | 0 | 0 | 0 | 0 | 0 | 1 | 0 | 4 | -340049683
| PP |  | Odstranění pažení a rozepření stěn rýh pro podzemní vedení s uložením materiálu na vzdálenost do 3 m od kraje výkopu příložné, hloubky přes 2 do 4 m | [14 empty] | PP | 2
26 | K | 162351104 | Vodorovné přemístění přes 500 do 1000 m výkopku/sypaniny z horniny třídy těžitelnosti I skupiny 1 až 3 | m3 | 3100.352 |  | 0 | CS ÚRS 2024 01 |  | základní |  | 0 | 0 | 0 | 0 | 0 | 4 | K | 2 |  |  |  | ROZPOCET |  |  |  | 0 | 0 | 0 | 0 | 0 | 1 | 0 | 4 | 1473960641
| PP |  | Vodorovné přemístění výkopku nebo sypaniny po suchu na obvyklém dopravním prostředku, bez naložení výkopku, avšak se složením bez rozhrnutí z horniny třídy těžitelnosti I skupiny 1 až 3 na vzdálenost přes 500 do 1 000 m | [14 empty] | PP | 2
| VV |  | " vytěžená zemina celkem " | [14 empty] | VV | 2 | 1 | True | 0 | ROZPOCET
| VV |  | VYKOP1+VYKOPR1 |  | 3100.352 | [12 empty] | VV | 2 | 2 | True | 0 | ROZPOCET
| VV | ODVOZ1 | Součet |  | 3100.352 | [12 empty] | VV | 2 | 4 | True | 1 | ROZPOCET
27 | K | 162751119.1 | Příplatek k vodorovnému přesunu výkopku za celkové km - vzdálenosti skládky nad 1km - skládka dle výběru zhotovitele | m3 | 3100.352 |  | 0 | vlastní |  | základní |  | 0 | 0 | 0 | 0 | 0 | 4 | K | 2 |  |  |  | ROZPOCET |  |  |  | 0 | 0 | 0 | 0 | 0 | 1 | 0 | 4 | 354329384
| PP |  | Vodorovné přemístění výkopku nebo sypaniny po suchu na obvyklém dopravním prostředku, bez naložení výkopku, avšak se složením bez rozhrnutí z horniny třídy těžitelnosti I skupiny 1 až 3 na vzdálenost Příplatek k ceně za každých dalších i započatých 1 000 m | [14 empty] | PP | 2
| VV |  | ODVOZ1 |  | 3100.352 | [12 empty] | VV | 2 | 2 | True | 1 | ROZPOCET
28 | K | 171201221.3 | Poplatek za uložení na skládce (skládkovné) zeminy a kamení kód odpadu 17 05 04. | t | 5580.634 |  | 0 | vlastní |  | základní |  | 0 | 0 | 0 | 0 | 0 | 4 | K | 2 |  |  |  | ROZPOCET |  |  |  | 0 | 0 | 0 | 0 | 0 | 1 | 0 | 4 | -958138139
| PP |  | Poplatek za uložení stavebního odpadu na skládce (skládkovné) zeminy a kamení zatříděného do Katalogu odpadů pod kódem 17 05 04 | [14 empty] | PP | 2
| VV |  | ODVOZ1*1,8 |  | 5580.634 | [12 empty] | VV | 2 | 2 | True | 1 | ROZPOCET
29 | K | 174151101 | Zásyp jam, šachet rýh nebo kolem objektů sypaninou se zhutněním | m3 | 2398.66 |  | 0 | CS ÚRS 2024 01 |  | základní |  | 0 | 0 | 0 | 0 | 0 | 4 | K | 2 |  |  |  | ROZPOCET |  |  |  | 0 | 0 | 0 | 0 | 0 | 1 | 0 | 4 | -724259056
| PP |  | Zásyp sypaninou z jakékoliv horniny strojně s uložením výkopku ve vrstvách se zhutněním jam, šachet, rýh nebo kolem objektů v těchto vykopávkách | [14 empty] | PP | 2
| VV |  | " prostor k zásypu rýha + šachty " VYKOP11 |  | 4051.419 | [12 empty] | VV | 2 | 2 | True | 0 | ROZPOCET
| VV |  | " odpočet vestavěné konstrukce " | [14 empty] | VV | 2 | 1 | True | 0 | ROZPOCET
| VV |  | " vodovod DN80 " -1,1*(0,1+0,098+0,3)*DN80 |  | -450.839 | [12 empty] | VV | 2 | 2 | True | 0 | ROZPOCET
| VV |  | " vodovod DN100 " -1,1*(0,1+0,118+0,3)*DN100 |  | -655.327 | [12 empty] | VV | 2 | 2 | True | 0 | ROZPOCET
| VV |  | " odpočet povrchů " | [14 empty] | VV | 2 | 1 | True | 0 | ROZPOCET
| VV |  | " typ 2 " -0,25*SD250vodovod |  | -546.593 | [12 empty] | VV | 2 | 2 | True | 0 | ROZPOCET
| VV | ZASYP1 | Součet |  | 2398.66 | [12 empty] | VV | 2 | 4 | True | 1 | ROZPOCET
30 | M | 58331201.1 | zhutněný zásyp náhradním zásypovým materiálem (plná frakce) | t | 4260.641 |  | 0 | vlastní |  | základní |  | 0 | 0 | 0 | 0 | 0 | 8 | M | 2 |  |  |  | ROZPOCET |  |  |  | 0 | 0 | 0 | 0 | 0 | 1 | 0 | 4 | -1625871169
| PP |  | štěrkopísek netříděný zásypový | [14 empty] | PP | 2
| VV |  | " zásyp celkem " ZASYP1*2,0 |  | 4797.32 | [12 empty] | VV | 2 | 2 | True | 0 | ROZPOCET
| VV |  | " odpočet v OP stromů " -OP1*1,3*2,0 |  | -536.679 | [12 empty] | VV | 2 | 2 | True | 0 | ROZPOCET
| VV |  | Součet |  | 4260.641 | [12 empty] | VV | 2 | 4 | True | 1 | ROZPOCET
31 | M | 58337344.1 | štěrkový materiál frakce max. 0/32 | t | 536.679 |  | 0 | vlastní |  | základní |  | 0 | 0 | 0 | 0 | 0 | 8 | M | 2 |  |  |  | ROZPOCET |  |  |  | 0 | 0 | 0 | 0 | 0 | 1 | 0 | 4 | 1766557964
| PP |  | štěrkopísek frakce 0/32 | [14 empty] | PP | 2
| VV |  | " materiál pro zásyp v OP stromů " | [14 empty] | VV | 2 | 1 | True | 0 | ROZPOCET
| VV |  | OP1*1,3*2,0 |  | 536.679 | [12 empty] | VV | 2 | 2 | True | 1 | ROZPOCET
32 | K | 167151111 | Nakládání výkopku z hornin třídy těžitelnosti I skupiny 1 až 3 přes 100 m3 | m3 | 2398.66 |  | 0 | CS ÚRS 2024 01 |  | základní |  | 0 | 0 | 0 | 0 | 0 | 4 | K | 2 |  |  |  | ROZPOCET |  |  |  | 0 | 0 | 0 | 0 | 0 | 1 | 0 | 4 | 447912219
| PP |  | Nakládání, skládání a překládání neulehlého výkopku nebo sypaniny strojně nakládání, množství přes 100 m3, z hornin třídy těžitelnosti I, skupiny 1 až 3 | [14 empty] | PP | 2
| VV |  | " přesun hmot " ZASYP1 |  | 2398.66 | [12 empty] | VV | 2 | 2 | True | 1 | ROZPOCET
33 | K | 162251102 | Vodorovné přemístění přes 20 do 50 m výkopku/sypaniny z horniny třídy těžitelnosti I skupiny 1 až 3 | m3 | 2398.66 |  | 0 | CS ÚRS 2024 01 |  | základní |  | 0 | 0 | 0 | 0 | 0 | 4 | K | 2 |  |  |  | ROZPOCET |  |  |  | 0 | 0 | 0 | 0 | 0 | 1 | 0 | 4 | 329241471
| PP |  | Vodorovné přemístění výkopku nebo sypaniny po suchu na obvyklém dopravním prostředku, bez naložení výkopku, avšak se složením bez rozhrnutí z horniny třídy těžitelnosti I skupiny 1 až 3 na vzdálenost přes 20 do 50 m | [14 empty] | PP | 2
34 | K | 175151101 | Obsypání potrubí strojně sypaninou bez prohození, uloženou do 3 m | m3 | 870.34 |  | 0 | CS ÚRS 2024 01 |  | základní |  | 0 | 0 | 0 | 0 | 0 | 4 | K | 2 |  |  |  | ROZPOCET |  |  |  | 0 | 0 | 0 | 0 | 0 | 1 | 0 | 4 | 876219323
| PP |  | Obsypání potrubí strojně sypaninou z vhodných třídy těžitelnosti I a II, skupiny 1 až 4 nebo materiálem připraveným podél výkopu ve vzdálenosti do 3 m od jeho kraje, pro jakoukoliv hloubku výkopu a míru zhutnění bez prohození sypaniny | [14 empty] | PP | 2
| VV |  | " vodovod " | [14 empty] | VV | 2 | 1 | True | 0 | ROZPOCET
| VV |  | 1,1*(0,098+0,3)*DN80 |  | 360.309 | [12 empty] | VV | 2 | 2 | True | 0 | ROZPOCET
| VV |  | 1,1*(0,118+0,3)*DN100 |  | 528.816 | [12 empty] | VV | 2 | 2 | True | 0 | ROZPOCET
| VV |  | " odpočet potrubí " | [14 empty] | VV | 2 | 1 | True | 0 | ROZPOCET
| VV |  | -PI*(0,098/2)^2*DN80 |  | -6.208 | [12 empty] | VV | 2 | 2 | True | 0 | ROZPOCET
| VV |  | -PI*(0,118/2)^2*DN100 |  | -12.577 | [12 empty] | VV | 2 | 2 | True | 0 | ROZPOCET
| VV | OBSYP1 | Součet |  | 870.34 | [12 empty] | VV | 2 | 4 | True | 1 | ROZPOCET
35 | M | 58333625 | kamenivo těžené hrubé frakce 4/8 | t | 1651.035 |  | 0 | CS ÚRS 2024 01 |  | základní |  | 0 | 0 | 0 | 0 | 0 | 8 | M | 2 |  |  |  | ROZPOCET |  |  |  | 0 | 0 | 0 | 0 | 0 | 1 | 0 | 4 | 905787258
| PP |  | kamenivo těžené hrubé frakce 4/8 | [14 empty] | PP | 2
| VV |  | OBSYP1*1,897 |  | 1651.035 | [12 empty] | VV | 2 | 2 | True | 1 | ROZPOCET
36 | K | 167151111 | Nakládání výkopku z hornin třídy těžitelnosti I skupiny 1 až 3 přes 100 m3 | m3 | 870.34 |  | 0 | CS ÚRS 2024 01 |  | základní |  | 0 | 0 | 0 | 0 | 0 | 4 | K | 2 |  |  |  | ROZPOCET |  |  |  | 0 | 0 | 0 | 0 | 0 | 1 | 0 | 4 | 1994587589
| PP |  | Nakládání, skládání a překládání neulehlého výkopku nebo sypaniny strojně nakládání, množství přes 100 m3, z hornin třídy těžitelnosti I, skupiny 1 až 3 | [14 empty] | PP | 2
| VV |  | " přesun hmot " OBSYP1 |  | 870.34 | [12 empty] | VV | 2 | 2 | True | 1 | ROZPOCET
37 | K | 162251102 | Vodorovné přemístění přes 20 do 50 m výkopku/sypaniny z horniny třídy těžitelnosti I skupiny 1 až 3 | m3 | 870.34 |  | 0 | CS ÚRS 2024 01 |  | základní |  | 0 | 0 | 0 | 0 | 0 | 4 | K | 2 |  |  |  | ROZPOCET |  |  |  | 0 | 0 | 0 | 0 | 0 | 1 | 0 | 4 | -37967219
| PP |  | Vodorovné přemístění výkopku nebo sypaniny po suchu na obvyklém dopravním prostředku, bez naložení výkopku, avšak se složením bez rozhrnutí z horniny třídy těžitelnosti I skupiny 1 až 3 na vzdálenost přes 20 do 50 m | [14 empty] | PP | 2
| D | 1.0 | Položky vyhrazené změny - varianta B - OP stromů (výpočet pro 1 mb) |  |  |  | 0 |  |  |  |  | 0 |  | 0.85692 |  | 0 | 1 | D | 1 |  |  |  | ROZPOCET | [9 empty] | 0
38 | K | 141721214.1 | Zemní protlak vnějšího průměru do 180 mm v hornině třídy těžitelnosti I a II skupiny 1 až 4 vč. včech potřebných zemních prací dodávky chráničky příplatku za vtažení potrubí DN80 likvidace zeminy | m | 64.13 |  | 0 | vlastní |  | základní |  | 0 | 0.0036 | 0.23087 | 0 | 0 | 4 | K | 2 |  |  |  | ROZPOCET |  |  |  | 0 | 0 | 0 | 0 | 0 | 1 | 0 | 4 | 795486495
| PP |  | Řízený zemní protlak délky protlaku do 50 m v hornině třídy těžitelnosti I a II, skupiny 1 až 4 včetně protlačení trub v hloubce do 6 m vnějšího průměru vrtu přes 140 do 180 mm | [14 empty] | PP | 2
| VV |  | " protlak v OP stromů v případě, když nepůjde realizovat výkop " | [14 empty] | VV | 2 | 1 | True | 0 | ROZPOCET
| VV |  | " vodovod B2 " 1,1*(2,8+13,25) |  | 17.655 | [12 empty] | VV | 2 | 2 | True | 0 | ROZPOCET
| VV |  | " vodovod B3 " 1,1*(30,2+12,05) |  | 46.475 | [12 empty] | VV | 2 | 2 | True | 0 | ROZPOCET
| VV |  | Součet |  | 64.13 | [12 empty] | VV | 2 | 4 | True | 1 | ROZPOCET
39 | K | 141721215.1 | Zemní protlak vnějšího průměru do 225 mm v hornině třídy těžitelnosti I a II skupiny 1 až 4 vč. včech potřebných zemních prací dodávky chráničky příplatku za vtažení potrubí DN100 likvidace zeminy | m | 142.285 |  | 0 | vlastní |  | základní |  | 0 | 0.0044 | 0.62605 | 0 | 0 | 4 | K | 2 |  |  |  | ROZPOCET |  |  |  | 0 | 0 | 0 | 0 | 0 | 1 | 0 | 4 | 1422702693
| PP |  | Řízený zemní protlak délky protlaku do 50 m v hornině třídy těžitelnosti I a II, skupiny 1 až 4 včetně protlačení trub v hloubce do 6 m vnějšího průměru vrtu přes 180 do 225 mm | [14 empty] | PP | 2
| VV |  | " protlak v OP stromů v případě, když nepůjde realizovat výkop " | [14 empty] | VV | 2 | 1 | True | 0 | ROZPOCET
| VV |  | " vodovod B1 " 1,1*(7,5+4,8+6,05+5,3+5,55+4,0+10,95+3,0+6,7) |  | 59.235 | [12 empty] | VV | 2 | 2 | True | 0 | ROZPOCET
| VV |  | " vodovod A2 " 1,1*(13,3+23,15+13,0+12,35+6,15+4,45+1,4+1,7) |  | 83.05 | [12 empty] | VV | 2 | 2 | True | 0 | ROZPOCET
| VV |  | Součet |  | 142.285 | [12 empty] | VV | 2 | 4 | True | 1 | ROZPOCET
| D | 1.1 | Zemní práce - přípoky |  |  |  | 0 |  |  |  |  | 0 |  | 1.232 |  | 256.9485 | 1 | D | 1 |  |  |  | ROZPOCET | [9 empty] | 0
40 | K | 113106021 | Rozebrání dlažeb při překopech komunikací pro pěší z betonových dlaždic ručně | m2 | 0.715 |  | 0 | CS ÚRS 2024 01 |  | základní |  | 0 | 0 | 0 | 0.255 | 0.18232 | 4 | K | 2 |  |  |  | ROZPOCET |  |  |  | 0 | 0 | 0 | 0 | 0 | 1 | 0 | 4 | -374900717
| PP |  | Rozebrání dlažeb a dílců při překopech inženýrských sítí s přemístěním hmot na skládku na vzdálenost do 3 m nebo s naložením na dopravní prostředek ručně komunikací pro pěší s ložem z kameniva nebo živice a s výplní spár z betonových nebo kameninových dlaždic, desek nebo tvarovek | [14 empty] | PP | 2
| VV |  | " VP3 - VEŘEJNÉ WC " 1,1*0,65 |  | 0.715 | [12 empty] | VV | 2 | 2 | True | 0 | ROZPOCET
| VV | BDLAZBA | Součet |  | 0.715 | [12 empty] | VV | 2 | 4 | True | 1 | ROZPOCET
41 | K | 979051111 | Očištění desek nebo dlaždic se spárováním z kameniva těženého při překopech inženýrských sítí | m2 | 0.715 |  | 0 | CS ÚRS 2024 01 |  | základní |  | 0 | 0 | 0 | 0 | 0 | 4 | K | 2 |  |  |  | ROZPOCET |  |  |  | 0 | 0 | 0 | 0 | 0 | 1 | 0 | 4 | -36629811
| PP |  | Očištění vybouraných prvků při překopech inženýrských sítí od spojovacího materiálu s odklizením a uložením očištěných hmot a spojovacího materiálu na skládku do vzdálenosti 10 m nebo naložením na dopravní prostředek dlaždic, desek nebo tvarovek s původním vyplněním spár kamenivem těženým | [14 empty] | PP | 2
| VV |  | BDLAZBA |  | 0.715 | [12 empty] | VV | 2 | 2 | True | 1 | ROZPOCET
42 | K | 113106361 | Rozebrání dlažeb při překopech vozovek z drobných kostek s ložem z kameniva strojně pl do 15 m2 | m2 | 18.04 |  | 0 | CS ÚRS 2024 01 |  | základní |  | 0 | 0 | 0 | 0.32 | 5.7728 | 4 | K | 2 |  |  |  | ROZPOCET |  |  |  | 0 | 0 | 0 | 0 | 0 | 1 | 0 | 4 | -2085981600
| PP |  | Rozebrání dlažeb a dílců při překopech inženýrských sítí s přemístěním hmot na skládku na vzdálenost do 3 m nebo s naložením na dopravní prostředek strojně plochy jednotlivě do 15 m2 vozovek a ploch, s jakoukoliv výplní spár z drobných kostek nebo odseků s ložem z kameniva těženého | [14 empty] | PP | 2
| VV |  | " VP6 - VRÁTNICE 1 " 1,1*4,3 |  | 4.73 | [12 empty] | VV | 2 | 2 | True | 0 | ROZPOCET
| VV |  | " VP7 - VRÁTNICE 2 " 1,1*3,6 |  | 3.96 | [12 empty] | VV | 2 | 2 | True | 0 | ROZPOCET
| VV |  | " VP2 - SPRÁVNÍ BUDOVY (HISTORICKÝ OBJEKT B) " 1,1*4,35 |  | 4.785 | [12 empty] | VV | 2 | 2 | True | 0 | ROZPOCET
| VV |  | " VP4 - PROVOZNÍ BUDOVA (HISTORICKÝ OBJEKT B) " 1,1*4,15 |  | 4.565 | [12 empty] | VV | 2 | 2 | True | 0 | ROZPOCET
| VV | BKOSTKA | Součet |  | 18.04 | [12 empty] | VV | 2 | 4 | True | 1 | ROZPOCET
43 | K | 979071021 | Očištění dlažebních kostek drobných s původním spárováním kamenivem těženým při překopech inženýrských sítí | m2 | 18.04 |  | 0 | CS ÚRS 2024 01 |  | základní |  | 0 | 0 | 0 | 0 | 0 | 4 | K | 2 |  |  |  | ROZPOCET |  |  |  | 0 | 0 | 0 | 0 | 0 | 1 | 0 | 4 | 1069743327
| PP |  | Očištění vybouraných dlažebních kostek při překopech inženýrských sítí od spojovacího materiálu, s přemístěním hmot na skládku na vzdálenost do 3 m nebo s naložením na dopravní prostředek drobných, s původním vyplněním spár kamenivem těženým | [14 empty] | PP | 2
| VV |  | BKOSTKA |  | 18.04 | [12 empty] | VV | 2 | 2 | True | 1 | ROZPOCET
44 | K | 113107423 | Odstranění podkladu z kameniva drceného tl přes 200 do 300 mm při překopech strojně pl do 15 m2 | m2 | 18.755 |  | 0 | CS ÚRS 2024 01 |  | základní |  | 0 | 0 | 0 | 0.44 | 8.2522 | 4 | K | 2 |  |  |  | ROZPOCET |  |  |  | 0 | 0 | 0 | 0 | 0 | 1 | 0 | 4 | -120149532
| PP |  | Odstranění podkladů nebo krytů při překopech inženýrských sítí s přemístěním hmot na skládku ve vzdálenosti do 3 m nebo s naložením na dopravní prostředek strojně plochy jednotlivě do 15 m2 z kameniva hrubého drceného, o tl. vrstvy přes 200 do 300 mm | [14 empty] | PP | 2
| VV |  | BDLAZBA+BKOSTKA |  | 18.755 | [12 empty] | VV | 2 | 2 | True | 1 | ROZPOCET
45 | K | 113107524 | Odstranění podkladu z kameniva drceného tl přes 300 do 400 mm při překopech strojně pl přes 15 m2 | m2 | 295.49 |  | 0 | CS ÚRS 2024 01 |  | základní |  | 0 | 0 | 0 | 0.58 | 171.3842 | 4 | K | 2 |  |  |  | ROZPOCET |  |  |  | 0 | 0 | 0 | 0 | 0 | 1 | 0 | 4 | 2113364151
| PP |  | Odstranění podkladů nebo krytů při překopech inženýrských sítí s přemístěním hmot na skládku ve vzdálenosti do 3 m nebo s naložením na dopravní prostředek strojně plochy jednotlivě přes 15 m2 z kameniva hrubého drceného, o tl. vrstvy přes 300 do 400 mm | [14 empty] | PP | 2
| VV |  | " hutněný makadam 350mm " BASFALT2 |  | 295.49 | [12 empty] | VV | 2 | 2 | True | 1 | ROZPOCET
46 | K | 113107422 | Odstranění podkladu z kameniva drceného tl přes 100 do 200 mm při překopech strojně pl do 15 m2 | m2 | 8.58 |  | 0 | CS ÚRS 2024 01 |  | základní |  | 0 | 0 | 0 | 0.29 | 2.4882 | 4 | K | 2 |  |  |  | ROZPOCET |  |  |  | 0 | 0 | 0 | 0 | 0 | 1 | 0 | 4 | 355128580
| PP |  | Odstranění podkladů nebo krytů při překopech inženýrských sítí s přemístěním hmot na skládku ve vzdálenosti do 3 m nebo s naložením na dopravní prostředek strojně plochy jednotlivě do 15 m2 z kameniva hrubého drceného, o tl. vrstvy přes 100 do 200 mm | [14 empty] | PP | 2
| VV |  | " kamenitá zemina 200mm " BMAKADAM |  | 8.58 | [12 empty] | VV | 2 | 2 | True | 1 | ROZPOCET
47 | K | 997221551 | Vodorovná doprava suti ze sypkých materiálů do 1 km | t | 230.556 |  | 0 | CS ÚRS 2024 01 |  | základní |  | 0 | 0 | 0 | 0 | 0 | 4 | K | 2 |  |  |  | ROZPOCET |  |  |  | 0 | 0 | 0 | 0 | 0 | 1 | 0 | 4 | -1226389532
| PP |  | Vodorovná doprava suti bez naložení, ale se složením a s hrubým urovnáním ze sypkých materiálů, na vzdálenost do 1 km | [14 empty] | PP | 2
| VV |  | " dlažba pro zpětné použití " BDLAZBA*(0,255-0,085) |  | 0.122 | [12 empty] | VV | 2 | 2 | True | 0 | ROZPOCET
| VV |  | " kostka pro zpětné použití " BKOSTKA*(0,320-0,222) |  | 1.768 | [12 empty] | VV | 2 | 2 | True | 0 | ROZPOCET
| VV |  | " podklady dlažba " BDLAZBA*0,2*2,1 |  | 0.3 | [12 empty] | VV | 2 | 2 | True | 0 | ROZPOCET
| VV |  | " podklady kostka " BKOSTKA*0,2*2,1 |  | 7.577 | [12 empty] | VV | 2 | 2 | True | 0 | ROZPOCET
| VV |  | " asf. vozovka - drc. kamenivo " BASFALT2*0,35*2,1 |  | 217.185 | [12 empty] | VV | 2 | 2 | True | 0 | ROZPOCET
| VV |  | " makadam - drc. kamenivo " BMAKADAM*0,2*2,1 |  | 3.604 | [12 empty] | VV | 2 | 2 | True | 0 | ROZPOCET
| VV | SUT111 | Součet |  | 230.556 | [12 empty] | VV | 2 | 4 | True | 1 | ROZPOCET
48 | K | 997221559.1 | Příplatek za vzdálenost skládky dle výběru zhotovitele | t | 230.556 |  | 0 | vlastní |  | základní |  | 0 | 0 | 0 | 0 | 0 | 4 | K | 2 |  |  |  | ROZPOCET |  |  |  | 0 | 0 | 0 | 0 | 0 | 1 | 0 | 4 | -1228146029
| PP |  | Vodorovná doprava suti bez naložení, ale se složením a s hrubým urovnáním Příplatek k ceně za každý další i započatý 1 km přes 1 km | [14 empty] | PP | 2
49 | K | 979098110.1 | Poplatek za recyklační skládku suti | t | 230.556 |  | 0 | vlastní |  | základní |  | 0 | 0 | 0 | 0 | 0 | 4 | K | 2 |  |  |  | ROZPOCET |  |  |  | 0 | 0 | 0 | 0 | 0 | 1 | 0 | 4 | 1554586291
| PP |  | Poplatek za skládku suti (bez živice) | [14 empty] | PP | 2
| VV |  | SUT111 |  | 230.556 | [12 empty] | VV | 2 | 2 | True | 1 | ROZPOCET
50 | K | 113107542 | Odstranění podkladu živičných tl přes 50 do 100 mm při překopech strojně pl přes 15 m2 | m2 | 295.49 |  | 0 | CS ÚRS 2024 01 |  | základní |  | 0 | 0 | 0 | 0.22 | 65.0078 | 4 | K | 2 |  |  |  | ROZPOCET |  |  |  | 0 | 0 | 0 | 0 | 0 | 1 | 0 | 4 | -1949019602
| PP |  | Odstranění podkladů nebo krytů při překopech inženýrských sítí s přemístěním hmot na skládku ve vzdálenosti do 3 m nebo s naložením na dopravní prostředek strojně plochy jednotlivě přes 15 m2 živičných, o tl. vrstvy přes 50 do 100 mm | [14 empty] | PP | 2
| VV |  | " asfaltová vozovka - vrstva 85mm " | [14 empty] | VV | 2 | 1 | True | 0 | ROZPOCET
| VV |  | " přípojky " 1,1*250,3 |  | 275.33 | [12 empty] | VV | 2 | 2 | True | 0 | ROZPOCET
| VV | BASFALT2r | Mezisoučet |  | 275.33 | [12 empty] | VV | 2 | 3 | True | 0 | ROZPOCET
| VV |  | " MJv " 1,2*1,2*14 |  | 20.16 | [12 empty] | VV | 2 | 2 | True | 0 | ROZPOCET
| VV | BASFALT2mj | Mezisoučet |  | 20.16 | [12 empty] | VV | 2 | 3 | True | 0 | ROZPOCET
| VV | BASFALT2 | Součet |  | 295.49 | [12 empty] | VV | 2 | 4 | True | 1 | ROZPOCET
51 | K | 919735112 | Řezání stávajícího živičného krytu hl přes 50 do 100 mm | m | 567.8 |  | 0 | CS ÚRS 2024 01 |  | základní |  | 0 | 0 | 0 | 0 | 0 | 4 | K | 2 |  |  |  | ROZPOCET |  |  |  | 0 | 0 | 0 | 0 | 0 | 1 | 0 | 4 | -555104797
| PP |  | Řezání stávajícího živičného krytu nebo podkladu hloubky přes 50 do 100 mm | [14 empty] | PP | 2
| VV |  | " asfaltová vozovka - vrstva 85mm " | [14 empty] | VV | 2 | 1 | True | 0 | ROZPOCET
| VV |  | " přípojky " 2*250,3 |  | 500.6 | [12 empty] | VV | 2 | 2 | True | 0 | ROZPOCET
| VV |  | " MJv " 4*1,2*14 |  | 67.2 | [12 empty] | VV | 2 | 2 | True | 0 | ROZPOCET
| VV |  | Součet |  | 567.8 | [12 empty] | VV | 2 | 4 | True | 1 | ROZPOCET
52 | K | 113107444 | Odstranění podkladu živičných tl přes 150 do 200 mm při překopech strojně pl do 15 m2 | m2 | 8.58 |  | 0 | CS ÚRS 2024 01 |  | základní |  | 0 | 0 | 0 | 0.45 | 3.861 | 4 | K | 2 |  |  |  | ROZPOCET |  |  |  | 0 | 0 | 0 | 0 | 0 | 1 | 0 | 4 | 1237649502
| PP |  | Odstranění podkladů nebo krytů při překopech inženýrských sítí s přemístěním hmot na skládku ve vzdálenosti do 3 m nebo s naložením na dopravní prostředek strojně plochy jednotlivě do 15 m2 živičných, o tl. vrstvy přes 150 do 200 mm | [14 empty] | PP | 2
| VV |  | " zpevněný makadam " | [14 empty] | VV | 2 | 1 | True | 0 | ROZPOCET
| VV |  | " penetrační makadam 200mm " | [14 empty] | VV | 2 | 1 | True | 0 | ROZPOCET
| VV |  | " VP8 (ROZVOJOVÁ PLOCHA 4) " 1,1*2,0 |  | 2.2 | [12 empty] | VV | 2 | 2 | True | 0 | ROZPOCET
| VV |  | " VP8 (ROZVOJOVÁ PLOCHA 4) " 1,1*5,8 |  | 6.38 | [12 empty] | VV | 2 | 2 | True | 0 | ROZPOCET
| VV | BMAKADAM | Součet |  | 8.58 | [12 empty] | VV | 2 | 4 | True | 1 | ROZPOCET
53 | K | 997221551 | Vodorovná doprava suti ze sypkých materiálů do 1 km | t | 59.032 |  | 0 | CS ÚRS 2024 01 |  | základní |  | 0 | 0 | 0 | 0 | 0 | 4 | K | 2 |  |  |  | ROZPOCET |  |  |  | 0 | 0 | 0 | 0 | 0 | 1 | 0 | 4 | -1575123209
| PP |  | Vodorovná doprava suti bez naložení, ale se složením a s hrubým urovnáním ze sypkých materiálů, na vzdálenost do 1 km | [14 empty] | PP | 2
| VV |  | BASFALT2*0,085*2,2 |  | 55.257 | [12 empty] | VV | 2 | 2 | True | 0 | ROZPOCET
| VV |  | BMAKADAM*0,2*2,2 |  | 3.775 | [12 empty] | VV | 2 | 2 | True | 0 | ROZPOCET
| VV | SUT112 | Součet |  | 59.032 | [12 empty] | VV | 2 | 4 | True | 1 | ROZPOCET
54 | K | 997221559.1 | Příplatek za vzdálenost skládky dle výběru zhotovitele | t | 29.516 |  | 0 | vlastní |  | základní |  | 0 | 0 | 0 | 0 | 0 | 4 | K | 2 |  |  |  | ROZPOCET |  |  |  | 0 | 0 | 0 | 0 | 0 | 1 | 0 | 4 | -1579883074
| PP |  | Vodorovná doprava suti bez naložení, ale se složením a s hrubým urovnáním Příplatek k ceně za každý další i započatý 1 km přes 1 km | [14 empty] | PP | 2
| VV |  | SUT112*0,5 |  | 29.516 | [12 empty] | VV | 2 | 2 | True | 0 | ROZPOCET
| VV |  | Součet |  | 29.516 | [12 empty] | VV | 2 | 4 | True | 1 | ROZPOCET
55 | K | 997221559.1sdeh | Příplatek za vzdálenost skládky dle výběru zhotovitele - materiál s dehtem | t | 29.516 |  | 0 | vlastní |  | základní |  | 0 | 0 | 0 | 0 | 0 | 4 | K | 2 |  |  |  | ROZPOCET |  |  |  | 0 | 0 | 0 | 0 | 0 | 1 | 0 | 4 | 812121138
| PP |  | Vodorovná doprava suti bez naložení, ale se složením a s hrubým urovnáním Příplatek k ceně za každý další i započatý 1 km přes 1 km | [14 empty] | PP | 2
| VV |  | SUT112*0,5 |  | 29.516 | [12 empty] | VV | 2 | 2 | True | 0 | ROZPOCET
| VV |  | Součet |  | 29.516 | [12 empty] | VV | 2 | 4 | True | 1 | ROZPOCET
56 | K | 979098110.3 | Poplatek za skládku suti - živice - asfalty třídy ZAS-T4 s obsahem PAU, na skládku nebezpečného odpadu | t | 29.516 |  | 0 | vlastní |  | základní |  | 0 | 0 | 0 | 0 | 0 | 4 | K | 2 |  |  |  | ROZPOCET |  |  |  | 0 | 0 | 0 | 0 | 0 | 1 | 0 | 4 | 1763618420
| PP |  | Poplatek za skládku suti - živice | [14 empty] | PP | 2
| VV |  | SUT112*0,5 |  | 29.516 | [12 empty] | VV | 2 | 2 | True | 1 | ROZPOCET
57 | K | 979098110.3bezdeh | Poplatek za skládku (recyklační) suti - živice - asfalty třídy ZAS-T1, T2, T3 | t | 29.516 |  | 0 | vlastní |  | základní |  | 0 | 0 | 0 | 0 | 0 | 4 | K | 2 |  |  |  | ROZPOCET |  |  |  | 0 | 0 | 0 | 0 | 0 | 1 | 0 | 4 | -67511668
| PP |  | Poplatek za skládku suti - živice | [14 empty] | PP | 2
| VV |  | SUT112*0,5 |  | 29.516 | [12 empty] | VV | 2 | 2 | True | 1 | ROZPOCET
58 | K | 121151103 | Sejmutí ornice plochy do 100 m2 tl vrstvy do 200 mm strojně | m2 | 22.46 |  | 0 | CS ÚRS 2024 01 |  | základní |  | 0 | 0 | 0 | 0 | 0 | 4 | K | 2 |  |  |  | ROZPOCET |  |  |  | 0 | 0 | 0 | 0 | 0 | 1 | 0 | 4 | 1692480995
| PP |  | Sejmutí ornice strojně při souvislé ploše do 100 m2, tl. vrstvy do 200 mm | [14 empty] | PP | 2
| VV |  | " VP NM V5/3 " 1,1*1,8 |  | 1.98 | [12 empty] | VV | 2 | 2 | True | 0 | ROZPOCET
| VV |  | " VP NM J8/1 " 1,1*1,5 |  | 1.65 | [12 empty] | VV | 2 | 2 | True | 0 | ROZPOCET
| VV |  | " VP5 - KAMENÍK " 1,1*11,2 |  | 12.32 | [12 empty] | VV | 2 | 2 | True | 0 | ROZPOCET
| VV |  | " VP1 -OBŘADNÍ SÍŇ " 1,1*0,8 |  | 0.88 | [12 empty] | VV | 2 | 2 | True | 0 | ROZPOCET
| VV |  | " VP2 - SPRÁVNÍ BUDOVY (HISTORICKÝ OBJEKT B) " 1,1*2,5 |  | 2.75 | [12 empty] | VV | 2 | 2 | True | 0 | ROZPOCET
| VV | ORNICE1 | Mezisoučet |  | 19.58 | [12 empty] | VV | 2 | 3 | True | 0 | ROZPOCET
| VV |  | " MJv1+9 " 1,2*1,2*2 |  | 2.88 | [12 empty] | VV | 2 | 2 | True | 0 | ROZPOCET
| VV | ORNICE2 | Mezisoučet |  | 2.88 | [12 empty] | VV | 2 | 3 | True | 0 | ROZPOCET
| VV | ORNICEm2 | Součet |  | 22.46 | [12 empty] | VV | 2 | 4 | True | 1 | ROZPOCET
59 | K | 119001401 | Dočasné zajištění potrubí ocelového nebo litinového DN do 200 mm | m | 4.4 |  | 0 | CS ÚRS 2024 01 |  | základní |  | 0 | 0.00868 | 0.038192 | 0 | 0 | 4 | K | 2 |  |  |  | ROZPOCET |  |  |  | 0 | 0 | 0 | 0 | 0 | 1 | 0 | 4 | -1905092956
| PP |  | Dočasné zajištění podzemního potrubí nebo vedení ve výkopišti ve stavu i poloze, ve kterých byla na začátku zemních prací a to s podepřením, vzepřením nebo vyvěšením, případně s ochranným bedněním, se zřízením a odstraněním zajišťovací konstrukce, s opotřebením hmot potrubí ocelového nebo litinového, jmenovité světlosti DN do 200 mm | [14 empty] | PP | 2
| VV |  | " voda " 1,1*4 |  | 4.4 | [12 empty] | VV | 2 | 2 | True | 0 | ROZPOCET
| VV | POTRUBI21 | Součet |  | 4.4 | [12 empty] | VV | 2 | 4 | True | 1 | ROZPOCET
60 | K | 119001421 | Dočasné zajištění kabelů a kabelových tratí ze 3 volně ložených kabelů | m | 6.6 |  | 0 | CS ÚRS 2024 01 |  | základní |  | 0 | 0.0369 | 0.24354 | 0 | 0 | 4 | K | 2 |  |  |  | ROZPOCET |  |  |  | 0 | 0 | 0 | 0 | 0 | 1 | 0 | 4 | 1683188037
| PP |  | Dočasné zajištění podzemního potrubí nebo vedení ve výkopišti ve stavu i poloze, ve kterých byla na začátku zemních prací a to s podepřením, vzepřením nebo vyvěšením, případně s ochranným bedněním, se zřízením a odstraněním zajišťovací konstrukce, s opotřebením hmot kabelů a kabelových tratí z volně ložených kabelů a to do 3 kabelů | [14 empty] | PP | 2
| VV |  | " křížení inž. sítí " 6 |  | 6 | [12 empty] | VV | 2 | 2 | True | 0 | ROZPOCET
| VV | KABELkus2 | Součet |  | 6 | [12 empty] | VV | 2 | 4 | True | 0 | ROZPOCET
| VV |  | KABELkus2*1,1 |  | 6.6 | [12 empty] | VV | 2 | 2 | True | 0 | ROZPOCET
| VV | KABELm2 | Součet |  | 6.6 | [12 empty] | VV | 2 | 4 | True | 1 | ROZPOCET
61 | K | 119001429.1 | Příplatek k výkopům a za podepření za podchod pod základem betonová zídka | kus | 2 |  | 0 | vlastní |  | základní |  | 0 | 0.0369 | 0.0738 | 0 | 0 | 4 | K | 2 |  |  |  | ROZPOCET |  |  |  | 0 | 0 | 0 | 0 | 0 | 1 | 0 | 4 | -826652865
| PP |  | Dočasné zajištění podzemního potrubí nebo vedení ve výkopišti ve stavu i poloze, ve kterých byla na začátku zemních prací a to s podepřením, vzepřením nebo vyvěšením, případně s ochranným bedněním, se zřízením a odstraněním zajišťovací konstrukce, s opotřebením hmot kabelů a kabelových tratí z volně ložených kabelů a to do 3 kabelů | [14 empty] | PP | 2
| VV |  | " VP2 - SPRÁVNÍ BUDOVY (HISTORICKÝ OBJEKT B) " 1 |  | 1 | [12 empty] | VV | 2 | 2 | True | 0 | ROZPOCET
| VV |  | " VP4 - PROVOZNÍ BUDOVA (HISTORICKÝ OBJEKT B) " 1 |  | 1 | [12 empty] | VV | 2 | 2 | True | 0 | ROZPOCET
| VV |  | Součet |  | 2 | [12 empty] | VV | 2 | 4 | True | 1 | ROZPOCET
62 | K | 139001101 | Příplatek za ztížení vykopávky v blízkosti podzemního vedení | m3 | 16.5 |  | 0 | CS ÚRS 2024 01 |  | základní |  | 0 | 0 | 0 | 0 | 0 | 4 | K | 2 |  |  |  | ROZPOCET |  |  |  | 0 | 0 | 0 | 0 | 0 | 1 | 0 | 4 | -446055638
| PP |  | Příplatek k cenám hloubených vykopávek za ztížení vykopávky v blízkosti podzemního vedení nebo výbušnin pro jakoukoliv třídu horniny | [14 empty] | PP | 2
| VV |  | " křížení inž. sítí " | [14 empty] | VV | 2 | 1 | True | 0 | ROZPOCET
| VV |  | POTRUBI21*1,0*1,5 |  | 6.6 | [12 empty] | VV | 2 | 2 | True | 0 | ROZPOCET
| VV |  | KABELm2*1,0*1,5 |  | 9.9 | [12 empty] | VV | 2 | 2 | True | 0 | ROZPOCET
| VV | VYKOPR2 | Součet |  | 16.5 | [12 empty] | VV | 2 | 4 | True | 1 | ROZPOCET
63 | K | 132212222 | Hloubení zapažených rýh šířky do 2000 mm v nesoudržných horninách třídy těžitelnosti I skupiny 3 ručně | m3 | 16.5 |  | 0 | CS ÚRS 2024 01 |  | základní |  | 0 | 0 | 0 | 0 | 0 | 4 | K | 2 |  |  |  | ROZPOCET |  |  |  | 0 | 0 | 0 | 0 | 0 | 1 | 0 | 4 | -549484146
| PP |  | Hloubení zapažených rýh šířky přes 800 do 2 000 mm ručně s urovnáním dna do předepsaného profilu a spádu v hornině třídy těžitelnosti I skupiny 3 nesoudržných | [14 empty] | PP | 2
| VV |  | VYKOPR2 |  | 16.5 | [12 empty] | VV | 2 | 2 | True | 1 | ROZPOCET
64 | K | 132154204 | Hloubení zapažených rýh š do 2000 mm v hornině třídy těžitelnosti I skupiny 1 a 2 objem do 500 m3 | m3 | 405.455 |  | 0 | CS ÚRS 2024 01 |  | základní |  | 0 | 0 | 0 | 0 | 0 | 4 | K | 2 |  |  |  | ROZPOCET |  |  |  | 0 | 0 | 0 | 0 | 0 | 1 | 0 | 4 | -1692867484
| PP |  | Hloubení zapažených rýh šířky přes 800 do 2 000 mm strojně s urovnáním dna do předepsaného profilu a spádu v hornině třídy těžitelnosti I skupiny 1 a 2 přes 100 do 500 m3 | [14 empty] | PP | 2
| VV |  | " přípojka PE32 " | [14 empty] | VV | 2 | 1 | True | 0 | ROZPOCET
| VV |  | " VP6 - VRÁTNICE 1 " 1,1*1,3*18,4 |  | 26.312 | [12 empty] | VV | 2 | 2 | True | 0 | ROZPOCET
| VV |  | " VP7 - VRÁTNICE 2 " 1,1*1,3*7,6 |  | 10.868 | [12 empty] | VV | 2 | 2 | True | 0 | ROZPOCET
| VV |  | " VP NM V5/3 " 1,1*1,3*3,5 |  | 5.005 | [12 empty] | VV | 2 | 2 | True | 0 | ROZPOCET
| VV |  | " VP NM V5/2 " 1,1*1,3*3,4 |  | 4.862 | [12 empty] | VV | 2 | 2 | True | 0 | ROZPOCET
| VV |  | " VP - KAŠNA K2 " 1,1*1,3*15,95 |  | 22.809 | [12 empty] | VV | 2 | 2 | True | 0 | ROZPOCET
| VV |  | " VP - KAŠNA K1 " 1,1*1,3*14,8 |  | 21.164 | [12 empty] | VV | 2 | 2 | True | 0 | ROZPOCET
| VV |  | " VP NM V5/1 " 1,1*1,3*3,15 |  | 4.505 | [12 empty] | VV | 2 | 2 | True | 0 | ROZPOCET
| VV |  | " VP NM J8/1 " 1,1*1,3*3,65 |  | 5.22 | [12 empty] | VV | 2 | 2 | True | 0 | ROZPOCET
| VV |  | " VP NM V3/1 " 1,1*1,3*5,15 |  | 7.365 | [12 empty] | VV | 2 | 2 | True | 0 | ROZPOCET
| VV |  | " VP NM J3/1 " 1,1*1,3*4,85 |  | 6.936 | [12 empty] | VV | 2 | 2 | True | 0 | ROZPOCET
| VV |  | " VP NM J7/1 " 1,1*1,3*4,8 |  | 6.864 | [12 empty] | VV | 2 | 2 | True | 0 | ROZPOCET
| VV |  | " VP NM V2/1 " 1,1*1,3*4,9 |  | 7.007 | [12 empty] | VV | 2 | 2 | True | 0 | ROZPOCET
| VV |  | " VP NM J3/2 " 1,1*1,3*2,8 |  | 4.004 | [12 empty] | VV | 2 | 2 | True | 0 | ROZPOCET
| VV |  | " VP NM J3/3 " 1,1*1,3*6,4 |  | 9.152 | [12 empty] | VV | 2 | 2 | True | 0 | ROZPOCET
| VV |  | " VP NM J6/2 " 1,1*1,3*4,65 |  | 6.65 | [12 empty] | VV | 2 | 2 | True | 0 | ROZPOCET
| VV |  | " VP NM J6/1 " 1,1*1,3*4,7 |  | 6.721 | [12 empty] | VV | 2 | 2 | True | 0 | ROZPOCET
| VV |  | " přípojka PE40 " | [14 empty] | VV | 2 | 1 | True | 0 | ROZPOCET
| VV |  | " VP1 -OBŘADNÍ SÍŇ " 1,1*1,3*2,5 |  | 3.575 | [12 empty] | VV | 2 | 2 | True | 0 | ROZPOCET
| VV |  | " VP2 - SPRÁVNÍ BUDOVY (HISTORICKÝ OBJEKT B) " 1,1*1,3*24,5 |  | 35.035 | [12 empty] | VV | 2 | 2 | True | 0 | ROZPOCET
| VV |  | " VP3 - VEŘEJNÉ WC " 1,1*1,3*17,65 |  | 25.24 | [12 empty] | VV | 2 | 2 | True | 0 | ROZPOCET
| VV |  | " VP4 - PROVOZNÍ BUDOVA (HISTORICKÝ OBJEKT B) " 1,1*1,3*22,2 |  | 31.746 | [12 empty] | VV | 2 | 2 | True | 0 | ROZPOCET
| VV |  | " přípojka PE50 " | [14 empty] | VV | 2 | 1 | True | 0 | ROZPOCET
| VV |  | " VP5 - KAMENÍK " 1,1*1,3*65,7 |  | 93.951 | [12 empty] | VV | 2 | 2 | True | 0 | ROZPOCET
| VV |  | " VP8 (ROZVOJOVÁ PLOCHA 4) " 1,1*1,3*46,6 |  | 66.638 | [12 empty] | VV | 2 | 2 | True | 0 | ROZPOCET
| VV |  | " VP8 (ROZVOJOVÁ PLOCHA 4) " 1,1*1,3*5,8 |  | 8.294 | [12 empty] | VV | 2 | 2 | True | 0 | ROZPOCET
| VV |  | " vodoměrná šachta " (2,9*2,5*1,5-1,1*2,9/2*1,3)*15 |  | 132.023 | [12 empty] | VV | 2 | 2 | True | 0 | ROZPOCET
| VV | VYKOP21 | Mezisoučet |  | 551.946 | [12 empty] | VV | 2 | 3 | True | 0 | ROZPOCET
| VV |  | " odpočet ruční výkop " | [14 empty] | VV | 2 | 1 | True | 0 | ROZPOCET
| VV |  | -VYKOPR2 |  | -16.5 | [12 empty] | VV | 2 | 2 | True | 0 | ROZPOCET
| VV |  | " odpočet povrchů " | [14 empty] | VV | 2 | 1 | True | 0 | ROZPOCET
| VV |  | " asfalt " -0,435*BASFALT2r |  | -119.769 | [12 empty] | VV | 2 | 2 | True | 0 | ROZPOCET
| VV |  | " trávník " -0,2*ORNICE1 |  | -3.916 | [12 empty] | VV | 2 | 2 | True | 0 | ROZPOCET
| VV |  | " betonová dlažba " -0,24*BDLAZBA |  | -0.172 | [12 empty] | VV | 2 | 2 | True | 0 | ROZPOCET
| VV |  | " kostka chodník " -0,34*BKOSTKA |  | -6.134 | [12 empty] | VV | 2 | 2 | True | 0 | ROZPOCET
| VV | VYKOP2 | Součet |  | 405.455 | [12 empty] | VV | 2 | 4 | True | 1 | ROZPOCET
65 | K | 151101101 | Zřízení příložného pažení a rozepření stěn rýh hl do 2 m | m2 | 928.49 |  | 0 | CS ÚRS 2024 01 |  | základní |  | 0 | 0.00084 | 0.77993 | 0 | 0 | 4 | K | 2 |  |  |  | ROZPOCET |  |  |  | 0 | 0 | 0 | 0 | 0 | 1 | 0 | 4 | -664204087
| PP |  | Zřízení pažení a rozepření stěn rýh pro podzemní vedení příložné pro jakoukoliv mezerovitost, hloubky do 2 m | [14 empty] | PP | 2
| VV |  | " přípojka PE32 " | [14 empty] | VV | 2 | 1 | True | 0 | ROZPOCET
| VV |  | " VP6 - VRÁTNICE 1 " 2*1,3*18,4 |  | 47.84 | [12 empty] | VV | 2 | 2 | True | 0 | ROZPOCET
| VV |  | " VP7 - VRÁTNICE 2 " 2*1,3*7,6 |  | 19.76 | [12 empty] | VV | 2 | 2 | True | 0 | ROZPOCET
| VV |  | " VP NM V5/3 " 2*1,3*3,5 |  | 9.1 | [12 empty] | VV | 2 | 2 | True | 0 | ROZPOCET
| VV |  | " VP NM V5/2 " 2*1,3*3,4 |  | 8.84 | [12 empty] | VV | 2 | 2 | True | 0 | ROZPOCET
| VV |  | " VP - KAŠNA K2 " 2*1,3*15,95 |  | 41.47 | [12 empty] | VV | 2 | 2 | True | 0 | ROZPOCET
| VV |  | " VP - KAŠNA K1 " 2*1,3*14,8 |  | 38.48 | [12 empty] | VV | 2 | 2 | True | 0 | ROZPOCET
| VV |  | " VP NM V5/1 " 2*1,3*3,15 |  | 8.19 | [12 empty] | VV | 2 | 2 | True | 0 | ROZPOCET
| VV |  | " VP NM J8/1 " 2*1,3*3,65 |  | 9.49 | [12 empty] | VV | 2 | 2 | True | 0 | ROZPOCET
| VV |  | " VP NM V3/1 " 2*1,3*5,15 |  | 13.39 | [12 empty] | VV | 2 | 2 | True | 0 | ROZPOCET
| VV |  | " VP NM J3/1 " 2*1,3*4,85 |  | 12.61 | [12 empty] | VV | 2 | 2 | True | 0 | ROZPOCET
| VV |  | " VP NM J7/1 " 2*1,3*4,8 |  | 12.48 | [12 empty] | VV | 2 | 2 | True | 0 | ROZPOCET
| VV |  | " VP NM V2/1 " 2*1,3*4,9 |  | 12.74 | [12 empty] | VV | 2 | 2 | True | 0 | ROZPOCET
| VV |  | " VP NM J3/2 " 2*1,3*2,8 |  | 7.28 | [12 empty] | VV | 2 | 2 | True | 0 | ROZPOCET
| VV |  | " VP NM J3/3 " 2*1,3*6,4 |  | 16.64 | [12 empty] | VV | 2 | 2 | True | 0 | ROZPOCET
| VV |  | " VP NM J6/2 " 2*1,3*4,65 |  | 12.09 | [12 empty] | VV | 2 | 2 | True | 0 | ROZPOCET
| VV |  | " VP NM J6/1 " 2*1,3*4,7 |  | 12.22 | [12 empty] | VV | 2 | 2 | True | 0 | ROZPOCET
| VV |  | " přípojka PE40 " | [14 empty] | VV | 2 | 1 | True | 0 | ROZPOCET
| VV |  | " VP1 -OBŘADNÍ SÍŇ " 2*1,3*2,5 |  | 6.5 | [12 empty] | VV | 2 | 2 | True | 0 | ROZPOCET
| VV |  | " VP2 - SPRÁVNÍ BUDOVY (HISTORICKÝ OBJEKT B) " 2*1,3*24,5 |  | 63.7 | [12 empty] | VV | 2 | 2 | True | 0 | ROZPOCET
| VV |  | " VP3 - VEŘEJNÉ WC " 2*1,3*17,65 |  | 45.89 | [12 empty] | VV | 2 | 2 | True | 0 | ROZPOCET
| VV |  | " VP4 - PROVOZNÍ BUDOVA (HISTORICKÝ OBJEKT B) " 2*1,3*22,2 |  | 57.72 | [12 empty] | VV | 2 | 2 | True | 0 | ROZPOCET
| VV |  | " přípojka PE50 " | [14 empty] | VV | 2 | 1 | True | 0 | ROZPOCET
| VV |  | " VP5 - KAMENÍK " 2*1,3*65,7 |  | 170.82 | [12 empty] | VV | 2 | 2 | True | 0 | ROZPOCET
| VV |  | " VP8 (ROZVOJOVÁ PLOCHA 4) " 2*1,3*46,6 |  | 121.16 | [12 empty] | VV | 2 | 2 | True | 0 | ROZPOCET
| VV |  | " VP8 (ROZVOJOVÁ PLOCHA 4) " 2*1,3*5,8 |  | 15.08 | [12 empty] | VV | 2 | 2 | True | 0 | ROZPOCET
| VV |  | " vodoměrná šachta " | [14 empty] | VV | 2 | 1 | True | 0 | ROZPOCET
| VV |  | 2*(2,9+2,5)*1,5*15 |  | 243 | [12 empty] | VV | 2 | 2 | True | 0 | ROZPOCET
| VV |  | -1,3*(1,1+2*2,9/2)*15 |  | -78 | [12 empty] | VV | 2 | 2 | True | 0 | ROZPOCET
| VV |  | Součet |  | 928.49 | [12 empty] | VV | 2 | 4 | True | 1 | ROZPOCET
66 | K | 151101111 | Odstranění příložného pažení a rozepření stěn rýh hl do 2 m | m2 | 928.49 |  | 0 | CS ÚRS 2024 01 |  | základní |  | 0 | 0 | 0 | 0 | 0 | 4 | K | 2 |  |  |  | ROZPOCET |  |  |  | 0 | 0 | 0 | 0 | 0 | 1 | 0 | 4 | 1989084098
| PP |  | Odstranění pažení a rozepření stěn rýh pro podzemní vedení s uložením materiálu na vzdálenost do 3 m od kraje výkopu příložné, hloubky do 2 m | [14 empty] | PP | 2
67 | K | 133254101 | Hloubení šachet zapažených v hornině třídy těžitelnosti I skupiny 3 objem do 20 m3 | m3 | 13.514 |  | 0 | CS ÚRS 2024 01 |  | základní |  | 0 | 0 | 0 | 0 | 0 | 4 | K | 2 |  |  |  | ROZPOCET |  |  |  | 0 | 0 | 0 | 0 | 0 | 1 | 0 | 4 | -435780381
| PP |  | Hloubení zapažených šachet strojně v hornině třídy těžitelnosti I skupiny 3 do 20 m3 | [14 empty] | PP | 2
| VV |  | " MJv1-16 " 1,2*1,2*1,5*16 |  | 34.56 | [12 empty] | VV | 2 | 2 | True | 0 | ROZPOCET
| VV | VYKOP31 | Mezisoučet |  | 34.56 | [12 empty] | VV | 2 | 3 | True | 0 | ROZPOCET
| VV |  | " odpočet povrchů " | [14 empty] | VV | 2 | 1 | True | 0 | ROZPOCET
| VV |  | " asfalt " -0,435*BASFALT2mj |  | -8.77 | [12 empty] | VV | 2 | 2 | True | 0 | ROZPOCET
| VV |  | " trávník " -0,2*ORNICE2 |  | -0.576 | [12 empty] | VV | 2 | 2 | True | 0 | ROZPOCET
| VV |  | " odpočet stáv. šachet " | [14 empty] | VV | 2 | 1 | True | 0 | ROZPOCET
| VV |  | -1,0*1,0*1,3*9 |  | -11.7 | [12 empty] | VV | 2 | 2 | True | 0 | ROZPOCET
| VV | VYKOP3 | Součet |  | 13.514 | [12 empty] | VV | 2 | 4 | True | 1 | ROZPOCET
68 | K | 151101201 | Zřízení příložného pažení stěn výkopu hl do 4 m | m2 | 115.2 |  | 0 | CS ÚRS 2024 01 |  | základní |  | 0 | 0.0007 | 0.08064 | 0 | 0 | 4 | K | 2 |  |  |  | ROZPOCET |  |  |  | 0 | 0 | 0 | 0 | 0 | 1 | 0 | 4 | 1832618076
| PP |  | Zřízení pažení stěn výkopu bez rozepření nebo vzepření příložné, hloubky do 4 m | [14 empty] | PP | 2
| VV |  | " MJv1-16 " 4*1,2*1,5*16 |  | 115.2 | [12 empty] | VV | 2 | 2 | True | 1 | ROZPOCET
69 | K | 151101211 | Odstranění příložného pažení stěn hl do 4 m | m2 | 115.2 |  | 0 | CS ÚRS 2024 01 |  | základní |  | 0 | 0 | 0 | 0 | 0 | 4 | K | 2 |  |  |  | ROZPOCET |  |  |  | 0 | 0 | 0 | 0 | 0 | 1 | 0 | 4 | 1838495240
| PP |  | Odstranění pažení stěn výkopu bez rozepření nebo vzepření s uložením pažin na vzdálenost do 3 m od okraje výkopu příložné, hloubky do 4 m | [14 empty] | PP | 2
70 | K | 151101301 | Zřízení rozepření stěn při pažení příložném hl do 4 m | m3 | 34.56 |  | 0 | CS ÚRS 2024 01 |  | základní |  | 0 | 0.00046 | 0.015898 | 0 | 0 | 4 | K | 2 |  |  |  | ROZPOCET |  |  |  | 0 | 0 | 0 | 0 | 0 | 1 | 0 | 4 | -598458987
| PP |  | Zřízení rozepření zapažených stěn výkopů s potřebným přepažováním při pažení příložném, hloubky do 4 m | [14 empty] | PP | 2
| VV |  | VYKOP31 |  | 34.56 | [12 empty] | VV | 2 | 2 | True | 1 | ROZPOCET
71 | K | 151101311 | Odstranění rozepření stěn při pažení příložném hl do 4 m | m3 | 34.56 |  | 0 | CS ÚRS 2024 01 |  | základní |  | 0 | 0 | 0 | 0 | 0 | 4 | K | 2 |  |  |  | ROZPOCET |  |  |  | 0 | 0 | 0 | 0 | 0 | 1 | 0 | 4 | 1558051353
| PP |  | Odstranění rozepření stěn výkopů s uložením materiálu na vzdálenost do 3 m od okraje výkopu pažení příložného, hloubky do 4 m | [14 empty] | PP | 2
72 | K | 162351104 | Vodorovné přemístění přes 500 do 1000 m výkopku/sypaniny z horniny třídy těžitelnosti I skupiny 1 až 3 | m3 | 435.469 |  | 0 | CS ÚRS 2024 01 |  | základní |  | 0 | 0 | 0 | 0 | 0 | 4 | K | 2 |  |  |  | ROZPOCET |  |  |  | 0 | 0 | 0 | 0 | 0 | 1 | 0 | 4 | 600921958
| PP |  | Vodorovné přemístění výkopku nebo sypaniny po suchu na obvyklém dopravním prostředku, bez naložení výkopku, avšak se složením bez rozhrnutí z horniny třídy těžitelnosti I skupiny 1 až 3 na vzdálenost přes 500 do 1 000 m | [14 empty] | PP | 2
| VV |  | " vytěžená zemina celkem " | [14 empty] | VV | 2 | 1 | True | 0 | ROZPOCET
| VV |  | " rýha + šachty " VYKOP2+VYKOP3+VYKOPR2 |  | 435.469 | [12 empty] | VV | 2 | 2 | True | 0 | ROZPOCET
| VV | ODVOZ2 | Součet |  | 435.469 | [12 empty] | VV | 2 | 4 | True | 1 | ROZPOCET
73 | K | 162751119.1 | Příplatek k vodorovnému přesunu výkopku za celkové km - vzdálenosti skládky nad 1km - skládka dle výběru zhotovitele | m3 | 435.469 |  | 0 | vlastní |  | základní |  | 0 | 0 | 0 | 0 | 0 | 4 | K | 2 |  |  |  | ROZPOCET |  |  |  | 0 | 0 | 0 | 0 | 0 | 1 | 0 | 4 | -1274078118
| PP |  | Vodorovné přemístění výkopku nebo sypaniny po suchu na obvyklém dopravním prostředku, bez naložení výkopku, avšak se složením bez rozhrnutí z horniny třídy těžitelnosti I skupiny 1 až 3 na vzdálenost Příplatek k ceně za každých dalších i započatých 1 000 m | [14 empty] | PP | 2
| VV |  | ODVOZ2 |  | 435.469 | [12 empty] | VV | 2 | 2 | True | 1 | ROZPOCET
74 | K | 171201221.3 | Poplatek za uložení na skládce (skládkovné) zeminy a kamení kód odpadu 17 05 04. | t | 783.844 |  | 0 | vlastní |  | základní |  | 0 | 0 | 0 | 0 | 0 | 4 | K | 2 |  |  |  | ROZPOCET |  |  |  | 0 | 0 | 0 | 0 | 0 | 1 | 0 | 4 | 1884270272
| PP |  | Poplatek za uložení stavebního odpadu na skládce (skládkovné) zeminy a kamení zatříděného do Katalogu odpadů pod kódem 17 05 04 | [14 empty] | PP | 2
| VV |  | ODVOZ2*1,8 |  | 783.844 | [12 empty] | VV | 2 | 2 | True | 1 | ROZPOCET
75 | K | 174151101 | Zásyp jam, šachet rýh nebo kolem objektů sypaninou se zhutněním | m3 | 282.159 |  | 0 | CS ÚRS 2024 01 |  | základní |  | 0 | 0 | 0 | 0 | 0 | 4 | K | 2 |  |  |  | ROZPOCET |  |  |  | 0 | 0 | 0 | 0 | 0 | 1 | 0 | 4 | 1631334375
| PP |  | Zásyp sypaninou z jakékoliv horniny strojně s uložením výkopku ve vrstvách se zhutněním jam, šachet, rýh nebo kolem objektů v těchto vykopávkách | [14 empty] | PP | 2
| VV |  | " prostor k zásypu rýha + šachty " VYKOP21+VYKOP31 |  | 586.506 | [12 empty] | VV | 2 | 2 | True | 0 | ROZPOCET
| VV |  | " odpočet vestavěné konstrukce " | [14 empty] | VV | 2 | 1 | True | 0 | ROZPOCET
| VV |  | " vodovodní přípojky " | [14 empty] | VV | 2 | 1 | True | 0 | ROZPOCET
| VV |  | " vp Pe32 " -1,1*(0,1+0,032+0,3)*PE32 |  | -51.654 | [12 empty] | VV | 2 | 2 | True | 0 | ROZPOCET
| VV |  | " vp Pe40 " -1,1*(0,1+0,04+0,3)*PE40 |  | -32.355 | [12 empty] | VV | 2 | 2 | True | 0 | ROZPOCET
| VV |  | " vp Pe50 " -1,1*(0,1+0,05+0,3)*PE50 |  | -58.46 | [12 empty] | VV | 2 | 2 | True | 0 | ROZPOCET
| VV |  | " vodoměrné šachtice " | [14 empty] | VV | 2 | 1 | True | 0 | ROZPOCET
| VV |  | " lože " -0,2*2,9*2,5*13 |  | -18.85 | [12 empty] | VV | 2 | 2 | True | 0 | ROZPOCET
| VV |  | " šachty " -1,3*1,3*2,5*13 |  | -54.925 | [12 empty] | VV | 2 | 2 | True | 0 | ROZPOCET
| VV |  | " odpočet povrchů " | [14 empty] | VV | 2 | 1 | True | 0 | ROZPOCET
| VV |  | " zpevněný makadam " -0,4*BMAKADAM |  | -3.432 | [12 empty] | VV | 2 | 2 | True | 0 | ROZPOCET
| VV |  | " trávník " -0,2*ORNICEm2 |  | -4.492 | [12 empty] | VV | 2 | 2 | True | 0 | ROZPOCET
| VV |  | " betonová dlažba " -0,24*BDLAZBA |  | -0.172 | [12 empty] | VV | 2 | 2 | True | 0 | ROZPOCET
| VV |  | " kostka chodník " -0,34*BKOSTKA |  | -6.134 | [12 empty] | VV | 2 | 2 | True | 0 | ROZPOCET
| VV |  | " typ 2 " -0,25*SD250vp |  | -73.873 | [12 empty] | VV | 2 | 2 | True | 0 | ROZPOCET
| VV | ZASYP2 | Součet |  | 282.159 | [12 empty] | VV | 2 | 4 | True | 1 | ROZPOCET
76 | M | 58331201.1 | zhutněný zásyp náhradním zásypovým materiálem (plná frakce) | t | 564.318 |  | 0 | vlastní |  | základní |  | 0 | 0 | 0 | 0 | 0 | 8 | M | 2 |  |  |  | ROZPOCET |  |  |  | 0 | 0 | 0 | 0 | 0 | 1 | 0 | 4 | 1078870925
| PP |  | štěrkopísek netříděný zásypový | [14 empty] | PP | 2
| VV |  | " zásyp celkem " ZASYP2*2,0 |  | 564.318 | [12 empty] | VV | 2 | 2 | True | 1 | ROZPOCET
77 | K | 167151111 | Nakládání výkopku z hornin třídy těžitelnosti I skupiny 1 až 3 přes 100 m3 | m3 | 282.159 |  | 0 | CS ÚRS 2024 01 |  | základní |  | 0 | 0 | 0 | 0 | 0 | 4 | K | 2 |  |  |  | ROZPOCET |  |  |  | 0 | 0 | 0 | 0 | 0 | 1 | 0 | 4 | -524916751
| PP |  | Nakládání, skládání a překládání neulehlého výkopku nebo sypaniny strojně nakládání, množství přes 100 m3, z hornin třídy těžitelnosti I, skupiny 1 až 3 | [14 empty] | PP | 2
| VV |  | " přesun hmot " ZASYP2 |  | 282.159 | [12 empty] | VV | 2 | 2 | True | 1 | ROZPOCET
78 | K | 162251102 | Vodorovné přemístění přes 20 do 50 m výkopku/sypaniny z horniny třídy těžitelnosti I skupiny 1 až 3 | m3 | 282.159 |  | 0 | CS ÚRS 2024 01 |  | základní |  | 0 | 0 | 0 | 0 | 0 | 4 | K | 2 |  |  |  | ROZPOCET |  |  |  | 0 | 0 | 0 | 0 | 0 | 1 | 0 | 4 | -310267022
| PP |  | Vodorovné přemístění výkopku nebo sypaniny po suchu na obvyklém dopravním prostředku, bez naložení výkopku, avšak se složením bez rozhrnutí z horniny třídy těžitelnosti I skupiny 1 až 3 na vzdálenost přes 20 do 50 m | [14 empty] | PP | 2
79 | K | 175151101 | Obsypání potrubí strojně sypaninou bez prohození, uloženou do 3 m | m3 | 109.765 |  | 0 | CS ÚRS 2024 01 |  | základní |  | 0 | 0 | 0 | 0 | 0 | 4 | K | 2 |  |  |  | ROZPOCET |  |  |  | 0 | 0 | 0 | 0 | 0 | 1 | 0 | 4 | -1230260722
| PP |  | Obsypání potrubí strojně sypaninou z vhodných třídy těžitelnosti I a II, skupiny 1 až 4 nebo materiálem připraveným podél výkopu ve vzdálenosti do 3 m od jeho kraje, pro jakoukoliv hloubku výkopu a míru zhutnění bez prohození sypaniny | [14 empty] | PP | 2
| VV |  | " vodovod " | [14 empty] | VV | 2 | 1 | True | 0 | ROZPOCET
| VV |  | 1,1*(0,032+0,3)*PE32 |  | 39.697 | [12 empty] | VV | 2 | 2 | True | 0 | ROZPOCET
| VV |  | 1,1*(0,040+0,3)*PE40 |  | 25.002 | [12 empty] | VV | 2 | 2 | True | 0 | ROZPOCET
| VV |  | 1,1*(0,050+0,3)*PE50 |  | 45.469 | [12 empty] | VV | 2 | 2 | True | 0 | ROZPOCET
| VV |  | " odpočet potrubí " | [14 empty] | VV | 2 | 1 | True | 0 | ROZPOCET
| VV |  | -PI*(0,032/2)^2*PE32 |  | -0.087 | [12 empty] | VV | 2 | 2 | True | 0 | ROZPOCET
| VV |  | -PI*(0,04/2)^2*PE40 |  | -0.084 | [12 empty] | VV | 2 | 2 | True | 0 | ROZPOCET
| VV |  | -PI*(0,05/2)^2*PE50 |  | -0.232 | [12 empty] | VV | 2 | 2 | True | 0 | ROZPOCET
| VV | OBSYP2 | Součet |  | 109.765 | [12 empty] | VV | 2 | 4 | True | 1 | ROZPOCET
80 | M | 58333625 | kamenivo těžené hrubé frakce 4/8 | t | 208.224 |  | 0 | CS ÚRS 2024 01 |  | základní |  | 0 | 0 | 0 | 0 | 0 | 8 | M | 2 |  |  |  | ROZPOCET |  |  |  | 0 | 0 | 0 | 0 | 0 | 1 | 0 | 4 | -181820306
| PP |  | kamenivo těžené hrubé frakce 4/8 | [14 empty] | PP | 2
| VV |  | OBSYP2*1,897 |  | 208.224 | [12 empty] | VV | 2 | 2 | True | 1 | ROZPOCET
81 | K | 167151111 | Nakládání výkopku z hornin třídy těžitelnosti I skupiny 1 až 3 přes 100 m3 | m3 | 109.765 |  | 0 | CS ÚRS 2024 01 |  | základní |  | 0 | 0 | 0 | 0 | 0 | 4 | K | 2 |  |  |  | ROZPOCET |  |  |  | 0 | 0 | 0 | 0 | 0 | 1 | 0 | 4 | 831209460
| PP |  | Nakládání, skládání a překládání neulehlého výkopku nebo sypaniny strojně nakládání, množství přes 100 m3, z hornin třídy těžitelnosti I, skupiny 1 až 3 | [14 empty] | PP | 2
| VV |  | " přesun hmot " OBSYP2 |  | 109.765 | [12 empty] | VV | 2 | 2 | True | 1 | ROZPOCET
82 | K | 162251102 | Vodorovné přemístění přes 20 do 50 m výkopku/sypaniny z horniny třídy těžitelnosti I skupiny 1 až 3 | m3 | 109.765 |  | 0 | CS ÚRS 2024 01 |  | základní |  | 0 | 0 | 0 | 0 | 0 | 4 | K | 2 |  |  |  | ROZPOCET |  |  |  | 0 | 0 | 0 | 0 | 0 | 1 | 0 | 4 | 717841950
| PP |  | Vodorovné přemístění výkopku nebo sypaniny po suchu na obvyklém dopravním prostředku, bez naložení výkopku, avšak se složením bez rozhrnutí z horniny třídy těžitelnosti I skupiny 1 až 3 na vzdálenost přes 20 do 50 m | [14 empty] | PP | 2
83 | K | 181351003 | Rozprostření ornice tl vrstvy do 200 mm pl do 100 m2 v rovině nebo ve svahu do 1:5 strojně | m2 | 22.46 |  | 0 | CS ÚRS 2024 01 |  | základní |  | 0 | 0 | 0 | 0 | 0 | 4 | K | 2 |  |  |  | ROZPOCET |  |  |  | 0 | 0 | 0 | 0 | 0 | 1 | 0 | 4 | 1976831846
| PP |  | Rozprostření a urovnání ornice v rovině nebo ve svahu sklonu do 1:5 strojně při souvislé ploše do 100 m2, tl. vrstvy do 200 mm | [14 empty] | PP | 2
| VV |  | ORNICEm2 |  | 22.46 | [12 empty] | VV | 2 | 2 | True | 1 | ROZPOCET
84 | K | 181111111 | Plošná úprava terénu do 500 m2 zemina skupiny 1 až 4 nerovnosti přes 50 do 100 mm v rovinně a svahu do 1:5 | m2 | 44.92 |  | 0 | CS ÚRS 2024 01 |  | základní |  | 0 | 0 | 0 | 0 | 0 | 4 | K | 2 |  |  |  | ROZPOCET |  |  |  | 0 | 0 | 0 | 0 | 0 | 1 | 0 | 4 | 724449867
| PP |  | Plošná úprava terénu v zemině skupiny 1 až 4 s urovnáním povrchu bez doplnění ornice souvislé plochy do 500 m2 při nerovnostech terénu přes 50 do 100 mm v rovině nebo na svahu do 1:5 | [14 empty] | PP | 2
| VV |  | " plocha trávník = nad rýhou + sanace trávníku okolo rýhy " ORNICEm2*2 |  | 44.92 | [12 empty] | VV | 2 | 2 | True | 0 | ROZPOCET
| VV | TRAVNIK | Součet |  | 44.92 | [12 empty] | VV | 2 | 4 | True | 1 | ROZPOCET
85 | K | 181411131.1 | Založení parkového trávníku výsevem plochy v rovině a ve svahu vč. předseťové přípravy zálivky hnojení odplevelení ošetřování | m2 | 44.92 |  | 0 | vlastní |  | základní |  | 0 | 0 | 0 | 0 | 0 | 4 | K | 2 |  |  |  | ROZPOCET |  |  |  | 0 | 0 | 0 | 0 | 0 | 1 | 0 | 4 | 1937558266
| PP |  | Založení trávníku na půdě předem připravené plochy do 1000 m2 výsevem včetně utažení parkového v rovině nebo na svahu do 1:5 | [14 empty] | PP | 2
| VV |  | TRAVNIK |  | 44.92 | [12 empty] | VV | 2 | 2 | True | 1 | ROZPOCET
| D | 3 | Svislé a kompletní konstrukce |  |  |  | 0 |  |  |  |  | 0 |  | 0 |  | 0 | 1 | D | 1 |  |  |  | ROZPOCET | [9 empty] | 0
86 | K | 351311201.1 | Zalití zálivkovou popílkocementovou suspenzí vč. všech souvisejících prací (ucpávky, utěsnění zazdívky aj.) | m3 | 7.069 |  | 0 | vlastní |  | základní |  | 0 | 0 | 0 | 0 | 0 | 4 | K | 2 |  |  |  | ROZPOCET |  |  |  | 0 | 0 | 0 | 0 | 0 | 1 | 0 | 4 | 915919058
| PP |  | Zdivo části stok ze železového betonu se zvýšenými nároky na prostředí horní Příplatek k cenám Zalití zálivkovou popílkocementovou suspenzí vč. všech souvisejících prací (např. - KOPOS I) | [14 empty] | PP | 2
| VV |  | " pod WC - DN80 " 47,1*0,005 |  | 0.236 | [12 empty] | VV | 2 | 2 | True | 0 | ROZPOCET
| VV |  | " v cestě V1b, V5, V4, J3, J6, J8 - DN80 " | [14 empty] | VV | 2 | 1 | True | 0 | ROZPOCET
| VV |  | (244,0+227,5+341,7+134,1+271,0+148,25)*0,005 |  | 6.833 | [12 empty] | VV | 2 | 2 | True | 0 | ROZPOCET
| VV |  | Součet |  | 7.069 | [12 empty] | VV | 2 | 4 | True | 1 | ROZPOCET
| D | 4 | Vodorovné konstrukce |  |  |  | 0 |  |  |  |  | 0 |  | 25.0236 |  | 0 | 1 | D | 1 |  |  |  | ROZPOCET | [9 empty] | 0
87 | K | 451572111 | Lože pod potrubí otevřený výkop z kameniva drobného těženého | m3 | 260.218 |  | 0 | CS ÚRS 2024 01 |  | základní |  | 0 | 0 | 0 | 0 | 0 | 4 | K | 2 |  |  |  | ROZPOCET |  |  |  | 0 | 0 | 0 | 0 | 0 | 1 | 0 | 4 | -1631022944
| PP |  | Lože pod potrubí, stoky a drobné objekty v otevřeném výkopu z kameniva drobného těženého 0 až 4 mm | [14 empty] | PP | 2
| VV |  | " vodovod " 0,1*1,1*(DN80+DN100) |  | 217.041 | [12 empty] | VV | 2 | 2 | True | 0 | ROZPOCET
| VV |  | " přípojky " 0,1*1,1*(PE32+PE40+PE50) |  | 32.302 | [12 empty] | VV | 2 | 2 | True | 0 | ROZPOCET
| VV |  | " vodoměrné šachty " 0,1*2,9*2,5*15 |  | 10.875 | [12 empty] | VV | 2 | 2 | True | 0 | ROZPOCET
| VV | LOZE1 | Součet |  | 260.218 | [12 empty] | VV | 2 | 4 | True | 1 | ROZPOCET
88 | K | 167151111 | Nakládání výkopku z hornin třídy těžitelnosti I skupiny 1 až 3 přes 100 m3 | m3 | 260.218 |  | 0 | CS ÚRS 2024 01 |  | základní |  | 0 | 0 | 0 | 0 | 0 | 4 | K | 2 |  |  |  | ROZPOCET |  |  |  | 0 | 0 | 0 | 0 | 0 | 1 | 0 | 4 | -1021513489
| PP |  | Nakládání, skládání a překládání neulehlého výkopku nebo sypaniny strojně nakládání, množství přes 100 m3, z hornin třídy těžitelnosti I, skupiny 1 až 3 | [14 empty] | PP | 2
| VV |  | " přesun hmot " LOZE1 |  | 260.218 | [12 empty] | VV | 2 | 2 | True | 1 | ROZPOCET
89 | K | 162351103 | Vodorovné přemístění přes 50 do 500 m výkopku/sypaniny z horniny třídy těžitelnosti I skupiny 1 až 3 | m3 | 260.218 |  | 0 | CS ÚRS 2024 01 |  | základní |  | 0 | 0 | 0 | 0 | 0 | 4 | K | 2 |  |  |  | ROZPOCET |  |  |  | 0 | 0 | 0 | 0 | 0 | 1 | 0 | 4 | 1663095765
| PP |  | Vodorovné přemístění výkopku nebo sypaniny po suchu na obvyklém dopravním prostředku, bez naložení výkopku, avšak se složením bez rozhrnutí z horniny třídy těžitelnosti I skupiny 1 až 3 na vzdálenost přes 50 do 500 m | [14 empty] | PP | 2
90 | K | 452311131 | Podkladní desky z betonu prostého bez zvýšených nároků na prostředí tř. C 12/15 otevřený výkop | m3 | 10.875 |  | 0 | CS ÚRS 2024 01 |  | základní |  | 0 | 2.301 | 25.0236 | 0 | 0 | 4 | K | 2 |  |  |  | ROZPOCET |  |  |  | 0 | 0 | 0 | 0 | 0 | 1 | 0 | 4 | 387670246
| PP |  | Podkladní a zajišťovací konstrukce z betonu prostého v otevřeném výkopu bez zvýšených nároků na prostředí desky pod potrubí, stoky a drobné objekty z betonu tř. C 12/15 | [14 empty] | PP | 2
| VV |  | " vodoměrné šachty " 0,1*2,9*2,5*15 |  | 10.875 | [12 empty] | VV | 2 | 2 | True | 1 | ROZPOCET
| D | 5 | Komunikace pozemní |  |  |  | 0 |  |  |  |  | 0 |  | 1450.5602 |  | 0 | 1 | D | 1 |  |  |  | ROZPOCET | [9 empty] | 0
91 | K | 596811120 | Kladení betonové dlažby komunikací pro pěší do lože z kameniva velikosti do 0,09 m2 pl do 50 m2 | m2 | 0.715 |  | 0 | CS ÚRS 2024 01 |  | základní |  | 0 | 0.101 | 0.072215 | 0 | 0 | 4 | K | 2 |  |  |  | ROZPOCET |  |  |  | 0 | 0 | 0 | 0 | 0 | 1 | 0 | 4 | -893565830
| PP |  | Kladení dlažby z betonových nebo kameninových dlaždic komunikací pro pěší s vyplněním spár a se smetením přebytečného materiálu na vzdálenost do 3 m s ložem z kameniva těženého tl. do 30 mm velikosti dlaždic do 0,09 m2 (bez zámku), pro plochy do 50 m2 | [14 empty] | PP | 2
| VV |  | BDLAZBA |  | 0.715 | [12 empty] | VV | 2 | 2 | True | 1 | ROZPOCET
92 | K | 566901132 | Vyspravení podkladu po překopech inženýrských sítí plochy do 15 m2 štěrkodrtí tl. 150 mm | m2 | 0.715 |  | 0 | CS ÚRS 2024 01 |  | základní |  | 0 | 0.345 | 0.24667 | 0 | 0 | 4 | K | 2 |  |  |  | ROZPOCET |  |  |  | 0 | 0 | 0 | 0 | 0 | 1 | 0 | 4 | 475678925
| PP |  | Vyspravení podkladu po překopech inženýrských sítí plochy do 15 m2 s rozprostřením a zhutněním štěrkodrtí tl. 150 mm | [14 empty] | PP | 2
| VV |  | BDLAZBA |  | 0.715 | [12 empty] | VV | 2 | 2 | True | 1 | ROZPOCET
93 | K | 566901144 | Vyspravení podkladu po překopech inženýrských sítí plochy do 15 m2 kamenivem hrubým drceným tl. 250 mm | m2 | 18.04 |  | 0 | CS ÚRS 2024 01 |  | základní |  | 0 | 0.48081 | 8.6738 | 0 | 0 | 4 | K | 2 |  |  |  | ROZPOCET |  |  |  | 0 | 0 | 0 | 0 | 0 | 1 | 0 | 4 | 1788976059
| PP |  | Vyspravení podkladu po překopech inženýrských sítí plochy do 15 m2 s rozprostřením a zhutněním kamenivem hrubým drceným tl. 250 mm | [14 empty] | PP | 2
| VV |  | BKOSTKA |  | 18.04 | [12 empty] | VV | 2 | 2 | True | 1 | ROZPOCET
94 | K | 572370112 | Vyspravení krytu komunikací po překopech pl do 15 m2 dlažbou drobnou do lože z kameniva | m2 | 18.04 |  | 0 | CS ÚRS 2024 01 |  | základní |  | 0 | 0.40792 | 7.3589 | 0 | 0 | 4 | K | 2 |  |  |  | ROZPOCET |  |  |  | 0 | 0 | 0 | 0 | 0 | 1 | 0 | 4 | -648698020
| PP |  | Vyspravení krytu komunikací po překopech inženýrských sítí plochy do 15 m2 dlažbou z kamenných kostek s ložem z kameniva těženého drobných | [14 empty] | PP | 2
| VV |  | BKOSTKA |  | 18.04 | [12 empty] | VV | 2 | 2 | True | 1 | ROZPOCET
95 | K | 566901234.1 | Vyspravení povrchu po překopech inženýrských sítí plochy přes 15 m2 štěrkodrtí tl. 250 mm | m2 | 2481.861 |  | 0 | vlastní |  | základní |  | 0 | 0.575 | 1427.0701 | 0 | 0 | 4 | K | 2 |  |  |  | ROZPOCET |  |  |  | 0 | 0 | 0 | 0 | 0 | 1 | 0 | 4 | 225038687
| PP |  | Vyspravení podkladu po překopech inženýrských sítí plochy přes 15 m2 s rozprostřením a zhutněním štěrkodrtí tl. 250 mm | [14 empty] | PP | 2
| VV |  | " zapravení povrchu ŠD - 250mm " | [14 empty] | VV | 2 | 1 | True | 0 | ROZPOCET
| VV |  | " vodovod A1 " 1,1*82,35 |  | 90.585 | [12 empty] | VV | 2 | 2 | True | 0 | ROZPOCET
| VV |  | " vodovod B1 " 1,1*72,52 |  | 79.772 | [12 empty] | VV | 2 | 2 | True | 0 | ROZPOCET
| VV |  | " vodovod B3 " 1,1*147,6 |  | 162.36 | [12 empty] | VV | 2 | 2 | True | 0 | ROZPOCET
| VV |  | " vodovod B4 " 1,1*129,41 |  | 142.351 | [12 empty] | VV | 2 | 2 | True | 0 | ROZPOCET
| VV |  | " vodovod B4.1 " 1,1*35,95 |  | 39.545 | [12 empty] | VV | 2 | 2 | True | 0 | ROZPOCET
| VV |  | " rýhy zapravené původně asfaltem" | [14 empty] | VV | 2 | 1 | True | 0 | ROZPOCET
| VV |  | " vodovod A1 " 1,1*(413,7+122,85) |  | 590.205 | [12 empty] | VV | 2 | 2 | True | 0 | ROZPOCET
| VV |  | " vodovod A2 " 1,1*240,8 |  | 264.88 | [12 empty] | VV | 2 | 2 | True | 0 | ROZPOCET
| VV |  | " vodovod B1 " 1,1*(112,78+121,8) |  | 258.038 | [12 empty] | VV | 2 | 2 | True | 0 | ROZPOCET
| VV |  | " vodovod B2 " 1,1*387,85 |  | 426.635 | [12 empty] | VV | 2 | 2 | True | 0 | ROZPOCET
| VV |  | " vodovod B4 " 1,1*2,8 |  | 3.08 | [12 empty] | VV | 2 | 2 | True | 0 | ROZPOCET
| VV |  | " vodovod B4.1 " 1,1*117,2 |  | 128.92 | [12 empty] | VV | 2 | 2 | True | 0 | ROZPOCET
| VV | SD250vodovod | Mezisoučet |  | 2186.371 | [12 empty] | VV | 2 | 3 | True | 0 | ROZPOCET
| VV |  | " rýhy zapravené původně asfaltem - vodoodní přípojky" | [14 empty] | VV | 2 | 1 | True | 0 | ROZPOCET
| VV |  | BASFALT2 |  | 295.49 | [12 empty] | VV | 2 | 2 | True | 0 | ROZPOCET
| VV | SD250vp | Mezisoučet |  | 295.49 | [12 empty] | VV | 2 | 3 | True | 0 | ROZPOCET
| VV | SD250 | Součet |  | 2481.861 | [12 empty] | VV | 2 | 4 | True | 1 | ROZPOCET
96 | K | 574391119.1 | Penetrační makadam tl. 200 mm | m2 | 8.58 |  | 0 | vlastní |  | základní |  | 0 | 0.452 | 3.8782 | 0 | 0 | 4 | K | 2 |  |  |  | ROZPOCET |  |  |  | 0 | 0 | 0 | 0 | 0 | 1 | 0 | 4 | 53562146
| PP |  | Penetrační makadam PM s rozprostřením kameniva na sucho, s prolitím živicí, s posypem drtí a se zhutněním hrubý (PMH) z kameniva hrubého drceného, po zhutnění tl. 140 mm | [14 empty] | PP | 2
| VV |  | " vyspravení povrch penetrační makadam " BMAKADAM |  | 8.58 | [12 empty] | VV | 2 | 2 | True | 1 | ROZPOCET
97 | K | 566901143 | Vyspravení podkladu po překopech inženýrských sítí plochy do 15 m2 kamenivem hrubým drceným tl. 200 mm | m2 | 8.58 |  | 0 | CS ÚRS 2024 01 |  | základní |  | 0 | 0.38 | 3.2604 | 0 | 0 | 4 | K | 2 |  |  |  | ROZPOCET |  |  |  | 0 | 0 | 0 | 0 | 0 | 1 | 0 | 4 | -5589431
| PP |  | Vyspravení podkladu po překopech inženýrských sítí plochy do 15 m2 s rozprostřením a zhutněním kamenivem hrubým drceným tl. 200 mm | [14 empty] | PP | 2
| VV |  | BMAKADAM |  | 8.58 | [12 empty] | VV | 2 | 2 | True | 1 | ROZPOCET
98 | K | 998225111 | Přesun hmot pro pozemní komunikace s krytem z kamene, monolitickým betonovým nebo živičným | t | 1450.56 |  | 0 | CS ÚRS 2024 01 |  | základní |  | 0 | 0 | 0 | 0 | 0 | 4 | K | 2 |  |  |  | ROZPOCET |  |  |  | 0 | 0 | 0 | 0 | 0 | 1 | 0 | 4 | -1201193288
| PP |  | Přesun hmot pro komunikace s krytem z kameniva, monolitickým betonovým nebo živičným dopravní vzdálenost do 200 m jakékoliv délky objektu | [14 empty] | PP | 2
| D | 8 | Trubní vedení |  |  |  | 0 |  |  |  |  | 0 |  | 39.487 |  | 30.6859 | 1 | D | 1 |  |  |  | ROZPOCET | [9 empty] | 0
99 | K | 851241131 | Montáž potrubí z trub litinových hrdlových s integrovaným těsněním otevřený výkop DN 80 | m | 823 |  | 0 | CS ÚRS 2024 01 |  | základní |  | 0 | 0 | 0 | 0 | 0 | 4 | K | 2 |  |  |  | ROZPOCET |  |  |  | 0 | 0 | 0 | 0 | 0 | 1 | 0 | 4 | 776219885
| PP |  | Montáž potrubí z trub litinových tlakových hrdlových v otevřeném výkopu s integrovaným těsněním DN 80 | [14 empty] | PP | 2
| VV |  | " spoj zámkový " | [14 empty] | VV | 2 | 1 | True | 0 | ROZPOCET
| VV |  | 760,0 |  | 760 | [12 empty] | VV | 2 | 2 | True | 0 | ROZPOCET
| VV |  | " spoj zámkový s jistícím svěracím kroužkem " | [14 empty] | VV | 2 | 1 | True | 0 | ROZPOCET
| VV |  | " trouba zkrácená " | [14 empty] | VV | 2 | 1 | True | 0 | ROZPOCET
| VV |  | 4,9+4,8+9,2+8,4+3,5+3,3+2,8+2,7+2,6+2,2+3,6 |  | 48 | [12 empty] | VV | 2 | 2 | True | 0 | ROZPOCET
| VV |  | " SEK " | [14 empty] | VV | 2 | 1 | True | 0 | ROZPOCET
| VV |  | 1,6+1,0+1,8+0,7+0,8+1,8+4,8+2,5 |  | 15 | [12 empty] | VV | 2 | 2 | True | 0 | ROZPOCET
| VV | DN80 | Součet |  | 823 | [12 empty] | VV | 2 | 4 | True | 1 | ROZPOCET
100 | M | 55251004.1 | trouba vodovodní litinová hrdlová s tl.min.4,7 mm PN10 DN 80 dvoukomorové hrdlo vnější povrchová ochrana ZnAl (400g/m2) s PUR vrstvou vnitřní cementová vystýlka dl.5m vč.těsnění a zámkového spoje, spoje chráněné manžetou | m | 831.23 |  | 0 | vlastní |  | základní |  | 0 | 0.01306 | 10.8559 | 0 | 0 | 8 | M | 2 |  |  |  | ROZPOCET |  |  |  | 0 | 0 | 0 | 0 | 0 | 1 | 0 | 4 | 234075537
| PP |  | trouba vodovodní litinová hrdlová Zn+Al (85/15) 400g/m2+modrý epoxid dl 6m DN 80 | [14 empty] | PP | 2
| VV |  | DN80*1,01 |  | 831.23 | [12 empty] | VV | 2 | 2 | True | 1 | ROZPOCET
101 | M | 55291131.3 | svěrací kroužek DN80 | kus | 44.88 |  | 0 | vlastní |  | základní |  | 0 | 8e-05 | 0.0035904 | 0 | 0 | 8 | M | 2 |  |  |  | ROZPOCET |  |  |  | 0 | 0 | 0 | 0 | 0 | 1 | 0 | 4 | 1940668825
| PP |  | kroužek zámkový DN 100 | [14 empty] | PP | 2
| VV |  | " SEK " (4+2+3+1*4+2)*2 |  | 30 | [12 empty] | VV | 2 | 2 | True | 0 | ROZPOCET
| VV |  | " SEK, trouba zkrácená " 14 |  | 14 | [12 empty] | VV | 2 | 2 | True | 0 | ROZPOCET
| VV |  | Součet |  | 44 | [12 empty] | VV | 2 | 4 | True | 1 | ROZPOCET
| VV |  | 44*1,02 'Přepočtené koeficientem množství |  | 44.88 | [12 empty] | VV | 2 | 2 | False | 1 | ROZPOCET
102 | K | 851251292 | Příplatek za krácení litinové trouby DN/OD 90 | kus | 29 |  | 0 | CS ÚRS 2024 01 |  | základní |  | 0 | 1e-05 | 0.00029 | 0 | 0 | 4 | K | 2 |  |  |  | ROZPOCET |  |  |  | 0 | 0 | 0 | 0 | 0 | 1 | 0 | 4 | 1345544095
| PP |  | Montáž potrubí z trub litinových tlakových hrdlových v otevřeném výkopu Příplatek k cenám 1211 za krácení litinové trouby DN/OD 90 | [14 empty] | PP | 2
| VV |  | " trouba zkrácená " 8*1+3*2 |  | 14 | [12 empty] | VV | 2 | 2 | True | 0 | ROZPOCET
| VV |  | " SEK " 4+2+3+1*3+2+1 |  | 15 | [12 empty] | VV | 2 | 2 | True | 0 | ROZPOCET
| VV |  | Součet |  | 29 | [12 empty] | VV | 2 | 4 | True | 1 | ROZPOCET
103 | K | 851261131 | Montáž potrubí z trub litinových hrdlových s integrovaným těsněním otevřený výkop DN 100 | m | 1150.1 |  | 0 | CS ÚRS 2024 01 |  | základní |  | 0 | 0 | 0 | 0 | 0 | 4 | K | 2 |  |  |  | ROZPOCET |  |  |  | 0 | 0 | 0 | 0 | 0 | 1 | 0 | 4 | 1900046052
| PP |  | Montáž potrubí z trub litinových tlakových hrdlových v otevřeném výkopu s integrovaným těsněním DN 100 | [14 empty] | PP | 2
| VV |  | " spoj zámkový " | [14 empty] | VV | 2 | 1 | True | 0 | ROZPOCET
| VV |  | 1040,0 |  | 1040 | [12 empty] | VV | 2 | 2 | True | 0 | ROZPOCET
| VV |  | " spoj zámkový s jistícím svěracím kroužkem " | [14 empty] | VV | 2 | 1 | True | 0 | ROZPOCET
| VV |  | " trouba zkrácená " | [14 empty] | VV | 2 | 1 | True | 0 | ROZPOCET
| VV |  | 4,8+4,7+9,0+4,4+8,4+8,0+7,6+3,6+9,6+2,7+2,5+2,4+2,2+2,1 |  | 72 | [12 empty] | VV | 2 | 2 | True | 0 | ROZPOCET
| VV |  | 5,3+3,7 |  | 9 | [12 empty] | VV | 2 | 2 | True | 0 | ROZPOCET
| VV |  | " SEK " | [14 empty] | VV | 2 | 1 | True | 0 | ROZPOCET
| VV |  | 0,3+5,2+1,8+2,0+1,0+1,4+1,7+1,8+1,9+5,0 |  | 22.1 | [12 empty] | VV | 2 | 2 | True | 0 | ROZPOCET
| VV |  | 3,7+3,3 |  | 7 | [12 empty] | VV | 2 | 2 | True | 0 | ROZPOCET
| VV | DN100 | Součet |  | 1150.1 | [12 empty] | VV | 2 | 4 | True | 1 | ROZPOCET
104 | M | 55251005.1 | trouba vodovodní litinová hrdlová s tl.min.4,7 mm PN10 DN 100 dvoukomorové hrdlo vnější povrchová ochrana ZnAl (400g/m2) s PUR vrstvou vnitřní cementová vystýlka dl.5m vč.těsnění a zámkového spoje, spoje chráněné manžetou | m | 1161.601 |  | 0 | vlastní |  | základní |  | 0 | 0.01593 | 18.5043 | 0 | 0 | 8 | M | 2 |  |  |  | ROZPOCET |  |  |  | 0 | 0 | 0 | 0 | 0 | 1 | 0 | 4 | -1183515441
| PP |  | trouba vodovodní litinová hrdlová Zn+Al (85/15) 400g/m2+modrý epoxid dl 6m DN 100 | [14 empty] | PP | 2
| VV |  | DN100*1,01 |  | 1161.601 | [12 empty] | VV | 2 | 2 | True | 1 | ROZPOCET
105 | M | 55291132.3 | svěrací kroužek DN100 | kus | 75.48 |  | 0 | vlastní |  | základní |  | 0 | 0.0001 | 0.007548 | 0 | 0 | 8 | M | 2 |  |  |  | ROZPOCET |  |  |  | 0 | 0 | 0 | 0 | 0 | 1 | 0 | 4 | -1775582235
| PP |  | kroužek zámkový DN 100 | [14 empty] | PP | 2
| VV |  | " SEK " 25*2 |  | 50 | [12 empty] | VV | 2 | 2 | True | 0 | ROZPOCET
| VV |  | " trouba zkrácená " 22 |  | 22 | [12 empty] | VV | 2 | 2 | True | 0 | ROZPOCET
| VV |  | " F-kus " 2 |  | 2 | [12 empty] | VV | 2 | 2 | True | 0 | ROZPOCET
| VV |  | Součet |  | 74 | [12 empty] | VV | 2 | 4 | True | 1 | ROZPOCET
| VV |  | 74*1,02 'Přepočtené koeficientem množství |  | 75.48 | [12 empty] | VV | 2 | 2 | False | 1 | ROZPOCET
106 | K | 851261292 | Příplatek za krácení litinové trouby DN/OD 110 | kus | 49 |  | 0 | CS ÚRS 2024 01 |  | základní |  | 0 | 2e-05 | 0.00098 | 0 | 0 | 4 | K | 2 |  |  |  | ROZPOCET |  |  |  | 0 | 0 | 0 | 0 | 0 | 1 | 0 | 4 | -994371435
| PP |  | Montáž potrubí z trub litinových tlakových hrdlových v otevřeném výkopu Příplatek k cenám 1211 za krácení litinové trouby DN/OD 110 | [14 empty] | PP | 2
| VV |  | " trouba zkrácená " 20 |  | 20 | [12 empty] | VV | 2 | 2 | True | 0 | ROZPOCET
| VV |  | " SEK " 27 |  | 27 | [12 empty] | VV | 2 | 2 | True | 0 | ROZPOCET
| VV |  | 2 |  | 2 | [12 empty] | VV | 2 | 2 | True | 0 | ROZPOCET
| VV |  | Součet |  | 49 | [12 empty] | VV | 2 | 4 | True | 1 | ROZPOCET
107 | K | 857241131 | Montáž litinových tvarovek jednoosých hrdlových otevřený výkop s integrovaným těsněním DN 80 | kus | 6 |  | 0 | CS ÚRS 2024 01 |  | základní |  | 0 | 0 | 0 | 0 | 0 | 4 | K | 2 |  |  |  | ROZPOCET |  |  |  | 0 | 0 | 0 | 0 | 0 | 1 | 0 | 4 | 201010101
| PP |  | Montáž litinových tvarovek na potrubí litinovém tlakovém jednoosých na potrubí z trub hrdlových v otevřeném výkopu, kanálu nebo v šachtě s integrovaným těsněním DN 80 | [14 empty] | PP | 2
108 | M | 55253646.1 | přesuvka litinová U-kus DN 80 min. PN10 vč. těsnění a spoje, spoje chráněné manžetou | kus | 3 |  | 0 | vlastní |  | základní |  | 0 | 0.0078 | 0.0234 | 0 | 0 | 8 | M | 2 |  |  |  | ROZPOCET |  |  |  | 0 | 0 | 0 | 0 | 0 | 1 | 0 | 4 | -560194541
| PP |  | přesuvka hrdlová litinová práškový epoxid tl 250µm se šroubovým spojem U-kus DN 80 | [14 empty] | PP | 2
109 | M | 55259482.1 | koleno hrdlové z tvárné litiny MMQ-kus DN 80-90° min.PN10 vč.těsnění a zámkového spoje, spoje chráněné manžetou | kus | 3 |  | 0 | vlastní |  | základní |  | 0 | 0.0076 | 0.0228 | 0 | 0 | 8 | M | 2 |  |  |  | ROZPOCET |  |  |  | 0 | 0 | 0 | 0 | 0 | 1 | 0 | 4 | 187400091
| PP |  | koleno hrdlové z tvárné litiny MMQ-kus DN 80-90° | [14 empty] | PP | 2
110 | K | 857243131 | Montáž litinových tvarovek odbočných hrdlových otevřený výkop s integrovaným těsněním DN 80 | kus | 3 |  | 0 | CS ÚRS 2024 01 |  | základní |  | 0 | 0 | 0 | 0 | 0 | 4 | K | 2 |  |  |  | ROZPOCET |  |  |  | 0 | 0 | 0 | 0 | 0 | 1 | 0 | 4 | 892225327
| PP |  | Montáž litinových tvarovek na potrubí litinovém tlakovém odbočných na potrubí z trub hrdlových v otevřeném výkopu, kanálu nebo v šachtě s integrovaným těsněním DN 80 | [14 empty] | PP | 2
111 | M | 55253740.1 | tvarovka hrdlová s přírubovou odbočkou z tvárné litiny MMA-kus DN 80/80 min.PN10 vč.těsnění a zámkového spoje, spoje chráněné manžetou | kus | 3 |  | 0 | vlastní |  | základní |  | 0 | 0.013 | 0.039 | 0 | 0 | 8 | M | 2 |  |  |  | ROZPOCET |  |  |  | 0 | 0 | 0 | 0 | 0 | 1 | 0 | 4 | -913625467
| PP |  | tvarovka hrdlová s přírubovou odbočkou z tvárné litiny,práškový epoxid tl 250µm MMA-kus DN 80/80 | [14 empty] | PP | 2
112 | K | 857261131 | Montáž litinových tvarovek jednoosých hrdlových otevřený výkop s integrovaným těsněním DN 100 | kus | 13 |  | 0 | CS ÚRS 2024 01 |  | základní |  | 0 | 0 | 0 | 0 | 0 | 4 | K | 2 |  |  |  | ROZPOCET |  |  |  | 0 | 0 | 0 | 0 | 0 | 1 | 0 | 4 | -1152852460
| PP |  | Montáž litinových tvarovek na potrubí litinovém tlakovém jednoosých na potrubí z trub hrdlových v otevřeném výkopu, kanálu nebo v šachtě s integrovaným těsněním DN 100 | [14 empty] | PP | 2
113 | M | 55253905.1 | koleno hrdlové z tvárné litiny MMK-kus DN 100-11,25° min.PN10 vč.těsnění a zámkového spoje, spoje chráněné manžetou | kus | 5 |  | 0 | vlastní |  | základní |  | 0 | 0.0088 | 0.044 | 0 | 0 | 8 | M | 2 |  |  |  | ROZPOCET |  |  |  | 0 | 0 | 0 | 0 | 0 | 1 | 0 | 4 | 1274549818
| PP |  | koleno hrdlové z tvárné litiny,práškový epoxid tl 250µm MMK-kus DN 100-11,25° | [14 empty] | PP | 2
114 | M | 55253929.1 | koleno hrdlové z tvárné litiny MMK-kus DN 100-30° min.PN10 vč.těsnění a zámkového spoje, spoje chráněné manžetou | kus | 2 |  | 0 | vlastní |  | základní |  | 0 | 0.0104 | 0.0208 | 0 | 0 | 8 | M | 2 |  |  |  | ROZPOCET |  |  |  | 0 | 0 | 0 | 0 | 0 | 1 | 0 | 4 | 1468739411
| PP |  | koleno hrdlové z tvárné litiny,práškový epoxid tl 250µm MMK-kus DN 100-30° | [14 empty] | PP | 2
115 | M | 55253941.1 | koleno hrdlové z tvárné litiny MMK-kus DN 100-45° min.PN10 vč.těsnění a zámkového spoje, spoje chráněné manžetou | kus | 2 |  | 0 | vlastní |  | základní |  | 0 | 0.0101 | 0.0202 | 0 | 0 | 8 | M | 2 |  |  |  | ROZPOCET |  |  |  | 0 | 0 | 0 | 0 | 0 | 1 | 0 | 4 | 821693857
| PP |  | koleno hrdlové z tvárné litiny,práškový epoxid tl 250µm MMK-kus DN 100-45° | [14 empty] | PP | 2
116 | M | MK.50510011 | koleno hrdlové z tvárné litiny MK-kus DN 100-11,25° min.PN10 vč.těsnění a zámkového spoje, spoje chráněné manžetou | kus | 1 |  | 0 | vlastní |  | základní |  | 0 | 0.009 | 0.009 | 0 | 0 | 8 | M | 2 |  |  |  | ROZPOCET |  |  |  | 0 | 0 | 0 | 0 | 0 | 1 | 0 | 4 | 1314494808
| PP |  | AVK tvarovka litinová, MK, koleno hrdlové s hladkým koncem 11 1/4°, DN 100 | [14 empty] | PP | 2
117 | M | MK.50510045 | koleno hrdlové z tvárné litiny MK-kus DN 100-45° min.PN10 vč.těsnění a zámkového spoje, spoje chráněné manžetou | kus | 2 |  | 0 | vlastní |  | základní |  | 0 | 0.009 | 0.018 | 0 | 0 | 8 | M | 2 |  |  |  | ROZPOCET |  |  |  | 0 | 0 | 0 | 0 | 0 | 1 | 0 | 4 | -1521058843
| PP |  | AVK tvarovka litinová, MK, koleno hrdlové s hladkým koncem 45°, DN 100 | [14 empty] | PP | 2
118 | M | 55253858.1 | přechod hrdlový z tvárné litiny MMR-kus DN 100/80 min. PN10 vč.těsnění a zámkového spoje, spoje chráněné manžetou | kus | 1 |  | 0 | vlastní |  | základní |  | 0 | 0.0083 | 0.0083 | 0 | 0 | 8 | M | 2 |  |  |  | ROZPOCET |  |  |  | 0 | 0 | 0 | 0 | 0 | 1 | 0 | 4 | -81812835
| PP |  | přechod hrdlový z tvárné litiny,práškový epoxid tl 250µm MMR-kus DN 100/80 | [14 empty] | PP | 2
119 | K | 857263131 | Montáž litinových tvarovek odbočných hrdlových otevřený výkop s integrovaným těsněním DN 100 | kus | 5 |  | 0 | CS ÚRS 2024 01 |  | základní |  | 0 | 0 | 0 | 0 | 0 | 4 | K | 2 |  |  |  | ROZPOCET |  |  |  | 0 | 0 | 0 | 0 | 0 | 1 | 0 | 4 | -215842093
| PP |  | Montáž litinových tvarovek na potrubí litinovém tlakovém odbočných na potrubí z trub hrdlových v otevřeném výkopu, kanálu nebo v šachtě s integrovaným těsněním DN 100 | [14 empty] | PP | 2
120 | M | 55253745.1 | tvarovka hrdlová s přírubovou odbočkou z tvárné litiny MMA-kus DN 100/80 min.PN10 vč.těsnění a zámkového spoje, spoje chráněné manžetou | kus | 5 |  | 0 | vlastní |  | základní |  | 0 | 0.015 | 0.075 | 0 | 0 | 8 | M | 2 |  |  |  | ROZPOCET |  |  |  | 0 | 0 | 0 | 0 | 0 | 1 | 0 | 4 | 336440417
| PP |  | tvarovka hrdlová s přírubovou odbočkou z tvárné litiny,práškový epoxid tl 250µm MMA-kus DN 100/80 | [14 empty] | PP | 2
121 | K | 857242122.1 | Montáž litinových tvarovek jednoosých přírubových otevřený výkop DN 80 spojovací materiál nerez | kus | 14 |  | 0 | vlastní |  | základní |  | 0 | 0.00167 | 0.02338 | 0 | 0 | 4 | K | 2 |  |  |  | ROZPOCET |  |  |  | 0 | 0 | 0 | 0 | 0 | 1 | 0 | 4 | 1703536942
| PP |  | Montáž litinových tvarovek na potrubí litinovém tlakovém jednoosých na potrubí z trub přírubových v otevřeném výkopu, kanálu nebo v šachtě DN 80 | [14 empty] | PP | 2
122 | M | 55253892.1 | tvarovka přírubová s hrdlem z tvárné litiny EU DN 80, spoje chráněné manžetou | kus | 14 |  | 0 | vlastní |  | základní |  | 0 | 0.0069 | 0.0966 | 0 | 0 | 8 | M | 2 |  |  |  | ROZPOCET |  |  |  | 0 | 0 | 0 | 0 | 0 | 1 | 0 | 4 | 1982948082
| PP |  | tvarovka přírubová s hrdlem z tvárné litiny,práškový epoxid tl 250µm EU-kus dl 130mm DN 80 | [14 empty] | PP | 2
123 | M | 55291131.1 | zámkový spoj DN 80 | kus | 14.28 |  | 0 | vlastní |  | základní |  | 0 | 8e-05 | 0.0011424 | 0 | 0 | 8 | M | 2 |  |  |  | ROZPOCET |  |  |  | 0 | 0 | 0 | 0 | 0 | 1 | 0 | 4 | 1020970637
| PP |  | kroužek zámkový DN 100 | [14 empty] | PP | 2
| VV |  | 14*1,02 'Přepočtené koeficientem množství |  | 14.28 | [12 empty] | VV | 2 | 2 | False | 1 | ROZPOCET
124 | K | 852241122.1 | Montáž potrubí z trub litinových tlakových přírubových normálních délek otevřený výkop DN 80 spojovací materiál nerez | kus | 12 |  | 0 | vlastní |  | základní |  | 0 | 0.00167 | 0.02004 | 0 | 0 | 4 | K | 2 |  |  |  | ROZPOCET |  |  |  | 0 | 0 | 0 | 0 | 0 | 1 | 0 | 4 | -566430559
| PP |  | Montáž potrubí z trub litinových tlakových přírubových normálních délek v otevřeném výkopu, kanálu nebo v šachtě DN 80 | [14 empty] | PP | 2
125 | M | 55253233.1 | trouba přírubová litinová vodovodní DN 80 - 100mm min.PN10, spoje chráněné manžetou | kus | 3 |  | 0 | vlastní |  | základní |  | 0 | 0.0084 | 0.0252 | 0 | 0 | 8 | M | 2 |  |  |  | ROZPOCET |  |  |  | 0 | 0 | 0 | 0 | 0 | 1 | 0 | 4 | -968024130
| PP |  | trouba přírubová litinová vodovodní PN10/16 DN 80 dl 100mm | [14 empty] | PP | 2
126 | M | 55253234.1 | trouba přírubová litinová vodovodní DN 80 - 150mm min.PN10, spoje chráněné manžetou | kus | 2 |  | 0 | vlastní |  | základní |  | 0 | 0.0087 | 0.0174 | 0 | 0 | 8 | M | 2 |  |  |  | ROZPOCET |  |  |  | 0 | 0 | 0 | 0 | 0 | 1 | 0 | 4 | 1368754613
| PP |  | trouba přírubová litinová vodovodní PN10/16 DN 80 dl 150mm | [14 empty] | PP | 2
127 | M | 55253235.1 | trouba přírubová litinová vodovodní DN 80 - 200mm min.PN10, spoje chráněné manžetou | kus | 2 |  | 0 | vlastní |  | základní |  | 0 | 0.0096 | 0.0192 | 0 | 0 | 8 | M | 2 |  |  |  | ROZPOCET |  |  |  | 0 | 0 | 0 | 0 | 0 | 1 | 0 | 4 | -1368831428
| PP |  | trouba přírubová litinová vodovodní PN10/16 DN 80 dl 200mm | [14 empty] | PP | 2
128 | M | 55253236.1 | trouba přírubová litinová vodovodní DN 80 - 250mm min.PN10, spoje chráněné manžetou | kus | 1 |  | 0 | vlastní |  | základní |  | 0 | 0.0104 | 0.0104 | 0 | 0 | 8 | M | 2 |  |  |  | ROZPOCET |  |  |  | 0 | 0 | 0 | 0 | 0 | 1 | 0 | 4 | 1797997041
| PP |  | trouba přírubová litinová vodovodní PN10/16 DN 80 dl 250mm | [14 empty] | PP | 2
129 | M | 55253244.1 | trouba přírubová litinová vodovodní DN 80 - 650mm min.PN10 s kotvou, spoje chráněné manžetou | kus | 1 |  | 0 | vlastní |  | základní |  | 0 | 0.0141 | 0.0141 | 0 | 0 | 8 | M | 2 |  |  |  | ROZPOCET |  |  |  | 0 | 0 | 0 | 0 | 0 | 1 | 0 | 4 | -810114832
| PP |  | trouba přírubová litinová vodovodní PN10/16 DN 80 dl 700mm | [14 empty] | PP | 2
130 | K | 857244122.1 | Montáž litinových tvarovek odbočných přírubových otevřený výkop DN 80 spojovací materiál nerez | kus | 2 |  | 0 | vlastní |  | základní |  | 0 | 0.00171 | 0.00342 | 0 | 0 | 4 | K | 2 |  |  |  | ROZPOCET |  |  |  | 0 | 0 | 0 | 0 | 0 | 1 | 0 | 4 | 1264881058
| PP |  | Montáž litinových tvarovek na potrubí litinovém tlakovém odbočných na potrubí z trub přírubových v otevřeném výkopu, kanálu nebo v šachtě DN 80 | [14 empty] | PP | 2
131 | M | 55253510.1 | tvarovka přírubová litinová vodovodní s přírubovou odbočkou T-kus DN 80/80 min.PN10, spoje chráněné manžetou | kus | 2 |  | 0 | vlastní |  | základní |  | 0 | 0.0149 | 0.0298 | 0 | 0 | 8 | M | 2 |  |  |  | ROZPOCET |  |  |  | 0 | 0 | 0 | 0 | 0 | 1 | 0 | 4 | -1432875520
| PP |  | tvarovka přírubová litinová vodovodní s přírubovou odbočkou PN10/40 T-kus DN 80/80 | [14 empty] | PP | 2
132 | K | 857262122.1 | Montáž litinových tvarovek jednoosých přírubových otevřený výkop DN 100 spojovací materiál nerez | kus | 27 |  | 0 | vlastní |  | základní |  | 0 | 0.00167 | 0.04509 | 0 | 0 | 4 | K | 2 |  |  |  | ROZPOCET |  |  |  | 0 | 0 | 0 | 0 | 0 | 1 | 0 | 4 | 695235416
| PP |  | Montáž litinových tvarovek na potrubí litinovém tlakovém jednoosých na potrubí z trub přírubových v otevřeném výkopu, kanálu nebo v šachtě DN 100 | [14 empty] | PP | 2
133 | M | 55253612.1 | přechod přírubový FFR litinový DN 100/80 min.PIN10, spoje chráněné manžetou | kus | 2 |  | 0 | vlastní |  | základní |  | 0 | 0.0088 | 0.0176 | 0 | 0 | 8 | M | 2 |  |  |  | ROZPOCET |  |  |  | 0 | 0 | 0 | 0 | 0 | 1 | 0 | 4 | -877458833
| PP |  | přechod přírubový,práškový epoxid tl 250µm FFR-kus litinový dl 200mm DN 100/65 | [14 empty] | PP | 2
134 | M | 55253490.1 | tvarovka přírubová litinová s hladkým koncem F-kus DN 100, spoje chráněné manžetou | kus | 2 |  | 0 | vlastní |  | základní |  | 0 | 0.0135 | 0.027 | 0 | 0 | 8 | M | 2 |  |  |  | ROZPOCET |  |  |  | 0 | 0 | 0 | 0 | 0 | 1 | 0 | 4 | 1616089545
| PP |  | tvarovka přírubová litinová s hladkým koncem,práškový epoxid tl 250µm F-kus DN 100 | [14 empty] | PP | 2
135 | M | 55253893.1 | tvarovka přírubová s hrdlem z tvárné litiny EU DN 100, spoje chráněné manžetou | kus | 23 |  | 0 | vlastní |  | základní |  | 0 | 0.0088 | 0.2024 | 0 | 0 | 8 | M | 2 |  |  |  | ROZPOCET |  |  |  | 0 | 0 | 0 | 0 | 0 | 1 | 0 | 4 | 969325828
| PP |  | tvarovka přírubová s hrdlem z tvárné litiny,práškový epoxid tl 250µm EU-kus dl 130mm DN 100 | [14 empty] | PP | 2
136 | M | 55291132.1 | zámkový spoj DN 100 | kus | 23.46 |  | 0 | vlastní |  | základní |  | 0 | 0.0001 | 0.002346 | 0 | 0 | 8 | M | 2 |  |  |  | ROZPOCET |  |  |  | 0 | 0 | 0 | 0 | 0 | 1 | 0 | 4 | 1005582761
| PP |  | kroužek zámkový DN 100 | [14 empty] | PP | 2
| VV |  | 23*1,02 'Přepočtené koeficientem množství |  | 23.46 | [12 empty] | VV | 2 | 2 | False | 1 | ROZPOCET
137 | K | 857264122.1 | Montáž litinových tvarovek odbočných přírubových otevřený výkop DN 100 spojovací materiál nerez | kus | 9 |  | 0 | vlastní |  | základní |  | 0 | 0.00171 | 0.01539 | 0 | 0 | 4 | K | 2 |  |  |  | ROZPOCET |  |  |  | 0 | 0 | 0 | 0 | 0 | 1 | 0 | 4 | -272437430
| PP |  | Montáž litinových tvarovek na potrubí litinovém tlakovém odbočných na potrubí z trub přírubových v otevřeném výkopu, kanálu nebo v šachtě DN 100 | [14 empty] | PP | 2
138 | M | 55250718.1 | tvarovka přírubová s přírubovou odbočkou T-DN 100/80 min.PN10, spoje chráněné manžetou | kus | 4 |  | 0 | vlastní |  | základní |  | 0 | 0.0181 | 0.0724 | 0 | 0 | 8 | M | 2 |  |  |  | ROZPOCET |  |  |  | 0 | 0 | 0 | 0 | 0 | 1 | 0 | 4 | -2028058941
| PP |  | tvarovka přírubová s přírubovou odbočkou T-DN 100x80 PN10-16 natural | [14 empty] | PP | 2
139 | M | 55250714.1 | tvarovka přírubová s přírubovou odbočkou T-DN 100/100 min.PN10, spoje chráněné manžetou | kus | 4 |  | 0 | vlastní |  | základní |  | 0 | 0.019 | 0.076 | 0 | 0 | 8 | M | 2 |  |  |  | ROZPOCET |  |  |  | 0 | 0 | 0 | 0 | 0 | 1 | 0 | 4 | 2129449910
| PP |  | tvarovka přírubová s přírubovou odbočkou T-DN 100x100 PN10-16 natural | [14 empty] | PP | 2
140 | M | 55252241 | trouba přírubová TT PN10/16 DN 100 dl 800mm | kus | 1 |  | 0 | CS ÚRS 2024 01 |  | základní |  | 0 | 0.02812 | 0.02812 | 0 | 0 | 8 | M | 2 |  |  |  | ROZPOCET |  |  |  | 0 | 0 | 0 | 0 | 0 | 1 | 0 | 4 | 283357984
| PP |  | trouba přírubová TT PN10/16 DN 100 dl 800mm | [14 empty] | PP | 2
141 | K | 891241112.1 | Montáž vodovodních šoupátek otevřený výkop DN 80 spojovací materiál nerez | kus | 13 |  | 0 | vlastní |  | základní |  | 0 | 0.00162 | 0.02106 | 0 | 0 | 4 | K | 2 |  |  |  | ROZPOCET |  |  |  | 0 | 0 | 0 | 0 | 0 | 1 | 0 | 4 | -1619536767
| PP |  | Montáž vodovodních armatur na potrubí šoupátek nebo klapek uzavíracích v otevřeném výkopu nebo v šachtách s osazením zemní soupravy (bez poklopů) DN 80 | [14 empty] | PP | 2
142 | M | 42221303.1 | šoupátko vodovodní litina DN 80 měkkotěsnící řada 14, spoje chráněné manžetou | kus | 13 |  | 0 | vlastní |  | základní |  | 0 | 0.018 | 0.234 | 0 | 0 | 8 | M | 2 |  |  |  | ROZPOCET |  |  |  | 0 | 0 | 0 | 0 | 0 | 1 | 0 | 4 | -768466282
| PP |  | šoupátko pitná voda litina GGG 50 krátká stavební dl PN10/16 DN 80x180mm | [14 empty] | PP | 2
143 | K | 891261112.1 | Montáž vodovodních šoupátek otevřený výkop DN 100 spojovací materiál nerez | kus | 22 |  | 0 | vlastní |  | základní |  | 0 | 0.00165 | 0.0363 | 0 | 0 | 4 | K | 2 |  |  |  | ROZPOCET |  |  |  | 0 | 0 | 0 | 0 | 0 | 1 | 0 | 4 | -899722982
| PP |  | Montáž vodovodních armatur na potrubí šoupátek nebo klapek uzavíracích v otevřeném výkopu nebo v šachtách s osazením zemní soupravy (bez poklopů) DN 100 | [14 empty] | PP | 2
144 | M | 42221304.1 | šoupátko vodovodní litina DN 100 měkkotěsnící řada 14, spoje chráněné manžetou | kus | 22 |  | 0 | vlastní |  | základní |  | 0 | 0.023 | 0.506 | 0 | 0 | 8 | M | 2 |  |  |  | ROZPOCET |  |  |  | 0 | 0 | 0 | 0 | 0 | 1 | 0 | 4 | -1511619672
| PP |  | šoupátko pitná voda litina GGG 50 krátká stavební dl PN10/16 DN 100x190mm | [14 empty] | PP | 2
145 | K | 891247111.1 | Montáž hydrantů podzemních DN 80 spojovací materiál nerez | kus | 8 |  | 0 | vlastní |  | základní |  | 0 | 0.00034 | 0.00272 | 0 | 0 | 4 | K | 2 |  |  |  | ROZPOCET |  |  |  | 0 | 0 | 0 | 0 | 0 | 1 | 0 | 4 | 657763493
| PP |  | Montáž vodovodních armatur na potrubí hydrantů podzemních (bez osazení poklopů) DN 80 | [14 empty] | PP | 2
146 | M | 42273594.1 | hydrant podzemní DN 80 h=1000mm litina dvojitý uzávěr, spoje chráněné manžetou | kus | 2 |  | 0 | vlastní |  | základní |  | 0 | 0.048 | 0.096 | 0 | 0 | 8 | M | 2 |  |  |  | ROZPOCET |  |  |  | 0 | 0 | 0 | 0 | 0 | 1 | 0 | 4 | 26882625
| PP |  | hydrant podzemní DN 80 PN 16 dvojitý uzávěr s koulí krycí v 1500mm | [14 empty] | PP | 2
147 | M | 42273594.3 | hydrant podzemní DN 80 h=1250mm litina dvojitý uzávěr, spoje chráněné manžetou | kus | 6 |  | 0 | vlastní |  | základní |  | 0 | 0.048 | 0.288 | 0 | 0 | 8 | M | 2 |  |  |  | ROZPOCET |  |  |  | 0 | 0 | 0 | 0 | 0 | 1 | 0 | 4 | -1620257765
| PP |  | hydrant podzemní DN 80 PN 16 dvojitý uzávěr s koulí krycí v 1500mm | [14 empty] | PP | 2
148 | M | HWL.999900000000 | DRENÁŽNÍ OBAL K HYDRANTŮM | kus | 8 |  | 0 | vlastní |  | základní |  | 0 | 0.0015 | 0.012 | 0 | 0 | 8 | M | 2 |  |  |  | ROZPOCET |  |  |  | 0 | 0 | 0 | 0 | 0 | 1 | 0 | 4 | -1580384016
| PP |  | DRENÁŽNÍ OBAL K HYDRANTŮM | [14 empty] | PP | 2
149 | K | 892241111 | Tlaková zkouška vodou potrubí DN do 80 | m | 823 |  | 0 | CS ÚRS 2024 01 |  | základní |  | 0 | 0 | 0 | 0 | 0 | 4 | K | 2 |  |  |  | ROZPOCET |  |  |  | 0 | 0 | 0 | 0 | 0 | 1 | 0 | 4 | -1506433673
| PP |  | Tlakové zkoušky vodou na potrubí DN do 80 | [14 empty] | PP | 2
| VV |  | DN80 |  | 823 | [12 empty] | VV | 2 | 2 | True | 1 | ROZPOCET
150 | K | 892271111 | Tlaková zkouška vodou potrubí DN 100 nebo 125 | m | 1150.1 |  | 0 | CS ÚRS 2024 01 |  | základní |  | 0 | 0 | 0 | 0 | 0 | 4 | K | 2 |  |  |  | ROZPOCET |  |  |  | 0 | 0 | 0 | 0 | 0 | 1 | 0 | 4 | 2036790587
| PP |  | Tlakové zkoušky vodou na potrubí DN 100 nebo 125 | [14 empty] | PP | 2
| VV |  | DN100 |  | 1150.1 | [12 empty] | VV | 2 | 2 | True | 1 | ROZPOCET
151 | K | 892273122 | Proplach a dezinfekce vodovodního potrubí DN od 80 do 125 | m | 1973.1 |  | 0 | CS ÚRS 2024 01 |  | základní |  | 0 | 0 | 0 | 0 | 0 | 4 | K | 2 |  |  |  | ROZPOCET |  |  |  | 0 | 0 | 0 | 0 | 0 | 1 | 0 | 4 | 1756711209
| PP |  | Proplach a dezinfekce vodovodního potrubí DN od 80 do 125 | [14 empty] | PP | 2
| VV |  | DN80+DN100 |  | 1973.1 | [12 empty] | VV | 2 | 2 | True | 1 | ROZPOCET
152 | K | 899401113.1 | Poklop litinový hydrantový podkladní deska drenážní blok podkladní beton. blok M+D | kus | 8 |  | 0 | vlastní |  | základní |  | 0 | 0.0329 | 0.2632 | 0 | 0 | 4 | K | 2 |  |  |  | ROZPOCET |  |  |  | 0 | 0 | 0 | 0 | 0 | 1 | 0 | 4 | -1644637010
| PP |  | Osazení poklopů litinových hydrantových | [14 empty] | PP | 2
153 | K | 899401112 | Osazení poklopů litinových šoupátkových | kus | 35 |  | 0 | CS ÚRS 2024 01 |  | základní |  | 0 | 0.04 | 1.4 | 0 | 0 | 4 | K | 2 |  |  |  | ROZPOCET |  |  |  | 0 | 0 | 0 | 0 | 0 | 1 | 0 | 4 | 109221452
| PP |  | Osazení poklopů litinových šoupátkových | [14 empty] | PP | 2
154 | M | 42291352 | poklop litinový šoupátkový pro zemní soupravy osazení do terénu a do vozovky | kus | 35 |  | 0 | CS ÚRS 2024 01 |  | základní |  | 0 | 0.0133 | 0.4655 | 0 | 0 | 8 | M | 2 |  |  |  | ROZPOCET |  |  |  | 0 | 0 | 0 | 0 | 0 | 1 | 0 | 4 | 1795415285
| PP |  | poklop litinový šoupátkový pro zemní soupravy osazení do terénu a do vozovky | [14 empty] | PP | 2
155 | M | 42210050 | deska podkladová uličního poklopu litinového šoupatového | kus | 35 |  | 0 | CS ÚRS 2024 01 |  | základní |  | 0 | 0.0003 | 0.0105 | 0 | 0 | 8 | M | 2 |  |  |  | ROZPOCET |  |  |  | 0 | 0 | 0 | 0 | 0 | 1 | 0 | 4 | -887685957
| PP |  | deska podkladová uličního poklopu litinového šoupatového | [14 empty] | PP | 2
156 | M | 4227551050.1 | zemní teleskopická souprava pro šoupě DN 65-80 | kus | 13 |  | 0 | vlastní |  | základní |  | 0 | 0.006 | 0.078 | 0 | 0 | 8 | M | 2 |  |  |  | ROZPOCET |  |  |  | 0 | 0 | 0 | 0 | 0 | 1 | 0 | 4 | -261792553
| PP |  | AVK zemní teleskopická souprava 7.5, pro šoupě DN 65-80, rozsah 1,1-1,85 m | [14 empty] | PP | 2
157 | M | 4227561050.1 | zemní teleskopická souprava pro šoupě DN 100-150 | kus | 22 |  | 0 | vlastní |  | základní |  | 0 | 0.006 | 0.132 | 0 | 0 | 8 | M | 2 |  |  |  | ROZPOCET |  |  |  | 0 | 0 | 0 | 0 | 0 | 1 | 0 | 4 | -1802242038
| PP |  | AVK zemní teleskopická souprava 7.5, pro šoupě DN 100-150, rozsah 1,1-1,85 m | [14 empty] | PP | 2
158 | K | 899713111.2 | Orientační tabulky na sloupku betonovém nebo ocelovém vč. sloupku se základem a potřebných zemních prací | kus | 41 |  | 0 | vlastní |  | základní |  | 0 | 0.111 | 4.551 | 0 | 0 | 4 | K | 2 |  |  |  | ROZPOCET |  |  |  | 0 | 0 | 0 | 0 | 0 | 1 | 0 | 4 | 1840395816
| PP |  | Orientační tabulky na vodovodních a kanalizačních řadech na sloupku ocelovém nebo betonovém | [14 empty] | PP | 2
| VV |  | " hydrant + šoupě " 6+35 |  | 41 | [12 empty] | VV | 2 | 2 | True | 1 | ROZPOCET
159 | K | 899721111 | Signalizační vodič DN do 150 mm na potrubí | m | 4233.2 |  | 0 | CS ÚRS 2024 01 |  | základní |  | 0 | 0.00019 | 0.80431 | 0 | 0 | 4 | K | 2 |  |  |  | ROZPOCET |  |  |  | 0 | 0 | 0 | 0 | 0 | 1 | 0 | 4 | 1005508000
| PP |  | Signalizační vodič na potrubí DN do 150 mm | [14 empty] | PP | 2
160 | K | 899721119.1 | Identifikační bod marker | kus | 37 |  | 0 | vlastní |  | základní |  | 0 | 0.0002 | 0.0074 | 0 | 0 | 4 | K | 2 |  |  |  | ROZPOCET |  |  |  | 0 | 0 | 0 | 0 | 0 | 1 | 0 | 4 | -1952000358
| PP |  | Signalizační vodič na potrubí DN nad 150 mm | [14 empty] | PP | 2
161 | K | 899722113 | Krytí potrubí z plastů výstražnou fólií z PVC 34cm | m | 1987.6 |  | 0 | CS ÚRS 2024 01 |  | základní |  | 0 | 9e-05 | 0.17888 | 0 | 0 | 4 | K | 2 |  |  |  | ROZPOCET |  |  |  | 0 | 0 | 0 | 0 | 0 | 1 | 0 | 4 | 1643048821
| PP |  | Krytí potrubí z plastů výstražnou fólií z PVC šířky 34 cm | [14 empty] | PP | 2
162 | K | 899919101.1 | Náhradní zásobování vodou - provizorní vodovod | kus | 1 |  | 0 | vlastní |  | základní |  | 0 | 0 | 0 | 0 | 0 | 4 | K | 2 |  |  |  | ROZPOCET |  |  |  | 0 | 0 | 0 | 0 | 0 | 1 | 0 | 4 | 382212802
| PP |  | Koncové uzavírací manžety chrániček DN potrubí x DN chráničky DN 150 x 300 | [14 empty] | PP | 2
| VV |  | " Položka zahrnuje dodávku, montáž a demontáž :" | [14 empty] | VV | 2 | 1 | True | 0 | ROZPOCET
| VV |  | " provizorní vodovod De90 v délce 15m vč. tvarovek armatur propojů spojek " | [14 empty] | VV | 2 | 1 | True | 0 | ROZPOCET
| VV |  | " tlakovou zkoušku a dezinfekci potrubí " | [14 empty] | VV | 2 | 1 | True | 0 | ROZPOCET
| VV |  | "statické zajištění potrubí NZ" | [14 empty] | VV | 2 | 1 | True | 0 | ROZPOCET
| VV |  | " tepelná izolace potrubí v zimních měsících proti zamrznutí " | [14 empty] | VV | 2 | 1 | True | 0 | ROZPOCET
| VV |  | " po ukončení zalít potrubí popílkocement. suspenzí, ostatní odvoz a ekologická likvidace " | [14 empty] | VV | 2 | 1 | True | 0 | ROZPOCET
| VV |  | " zemní práce - vč. montážní jámy 1,4/1,4/1,8, stáv. povrch vozovka " | [14 empty] | VV | 2 | 1 | True | 0 | ROZPOCET
| VV |  | " při krátkodobé odstávce vodovodů i provizorního vodovodu, zajistit zásobování mobilními cisternami " | [14 empty] | VV | 2 | 1 | True | 0 | ROZPOCET
| VV |  | " rozbor vody " | [14 empty] | VV | 2 | 1 | True | 0 | ROZPOCET
| VV |  | 1 |  | 1 | [12 empty] | VV | 2 | 2 | True | 1 | ROZPOCET
163 | K | 850311811.1 | Bourání stávajícího potrubí z trub litinových do DN 150 | m | 373 |  | 0 | vlastní |  | základní |  | 0 | 0 | 0 | 0.044 | 16.412 | 4 | K | 2 |  |  |  | ROZPOCET |  |  |  | 0 | 0 | 0 | 0 | 0 | 1 | 0 | 4 | -520417629
| PP |  | Bourání stávajícího potrubí z trub litinových hrdlových nebo přírubových v otevřeném výkopu DN do 150 | [14 empty] | PP | 2
| VV |  | " vodovod A1 - DN50 " 94,5 |  | 94.5 | [12 empty] | VV | 2 | 2 | True | 0 | ROZPOCET
| VV |  | " vodovod A1 - DN80 " 71,0 |  | 71 | [12 empty] | VV | 2 | 2 | True | 0 | ROZPOCET
| VV |  | " vodovod A2 - DN80 " 51,0 |  | 51 | [12 empty] | VV | 2 | 2 | True | 0 | ROZPOCET
| VV |  | " vodovod B1 - DN80 " 119,0 |  | 119 | [12 empty] | VV | 2 | 2 | True | 0 | ROZPOCET
| VV |  | " vodovod B3 - DN80 " 37,5 |  | 37.5 | [12 empty] | VV | 2 | 2 | True | 0 | ROZPOCET
| VV |  | Součet |  | 373 | [12 empty] | VV | 2 | 4 | True | 1 | ROZPOCET
164 | K | 890151852 | Bourání šachet ze zdiva cihelného strojně obestavěného prostoru přes 3 do 5 m3 | m3 | 9.728 |  | 0 | CS ÚRS 2024 01 |  | základní |  | 0 | 0 | 0 | 0.3 | 2.9184 | 4 | K | 2 |  |  |  | ROZPOCET |  |  |  | 0 | 0 | 0 | 0 | 0 | 1 | 0 | 4 | -619718760
| PP |  | Bourání šachet a jímek strojně velikosti obestavěného prostoru přes 3 do 5 m3 ze zdiva cihelného | [14 empty] | PP | 2
| VV |  | " stáv. šachty v MJv " 1,6*1,6*1,9*2 |  | 9.728 | [12 empty] | VV | 2 | 2 | True | 1 | ROZPOCET
165 | K | 890251851 | Bourání šachet z prostého betonu strojně obestavěného prostoru přes 3 do 5 m3 | m3 | 28.35 |  | 0 | CS ÚRS 2024 01 |  | základní |  | 0 | 0 | 0 | 0.33 | 9.3555 | 4 | K | 2 |  |  |  | ROZPOCET |  |  |  | 0 | 0 | 0 | 0 | 0 | 1 | 0 | 4 | -1838245054
| PP |  | Bourání šachet a jímek strojně velikosti obestavěného prostoru přes 3 do 5 m3 z prostého betonu | [14 empty] | PP | 2
| VV |  | " stáv. šachty v MJv " 1,5*1,5*1,8*(9-2) |  | 28.35 | [12 empty] | VV | 2 | 2 | True | 1 | ROZPOCET
166 | K | 899101211 | Demontáž poklopů litinových nebo ocelových včetně rámů hmotnosti do 50 kg | kus | 18 |  | 0 | CS ÚRS 2024 01 |  | základní |  | 0 | 0 | 0 | 0.05 | 0.9 | 4 | K | 2 |  |  |  | ROZPOCET |  |  |  | 0 | 0 | 0 | 0 | 0 | 1 | 0 | 4 | 1814421735
| PP |  | Demontáž poklopů litinových a ocelových včetně rámů, hmotnosti jednotlivě do 50 kg | [14 empty] | PP | 2
| VV |  | " hydranty, šoupátka " | [14 empty] | VV | 2 | 1 | True | 0 | ROZPOCET
| VV |  | " vodovod A1 " 2+3 |  | 5 | [12 empty] | VV | 2 | 2 | True | 0 | ROZPOCET
| VV |  | " vodovod A2 " 0+1 |  | 1 | [12 empty] | VV | 2 | 2 | True | 0 | ROZPOCET
| VV |  | " vodovod B1 " 0+1 |  | 1 | [12 empty] | VV | 2 | 2 | True | 0 | ROZPOCET
| VV |  | " vodovod B2 " 0+1 |  | 1 | [12 empty] | VV | 2 | 2 | True | 0 | ROZPOCET
| VV |  | " vodovod B3 " 0+1 |  | 1 | [12 empty] | VV | 2 | 2 | True | 0 | ROZPOCET
| VV |  | " stáv. vodom. šachty " | [14 empty] | VV | 2 | 1 | True | 0 | ROZPOCET
| VV |  | " v MJv " 9 |  | 9 | [12 empty] | VV | 2 | 2 | True | 0 | ROZPOCET
| VV |  | Součet |  | 18 | [12 empty] | VV | 2 | 4 | True | 1 | ROZPOCET
167 | K | 891241811.1 | Demontáž vodovodních šoupátek otevřený výkop DN 80 vč. zemní soupravy a příslušných armatur a tvarovek | kus | 14 |  | 0 | vlastní |  | základní |  | 0 | 0 | 0 | 0.05 | 0.7 | 4 | K | 2 |  |  |  | ROZPOCET |  |  |  | 0 | 0 | 0 | 0 | 0 | 1 | 0 | 4 | -1799752057
| PP |  | Demontáž vodovodních armatur na potrubí šoupátek nebo klapek uzavíracích v otevřeném výkopu nebo v šachtách DN 80 | [14 empty] | PP | 2
| VV |  | " vodovod A1 " 3 |  | 3 | [12 empty] | VV | 2 | 2 | True | 0 | ROZPOCET
| VV |  | " vodovod A2 " 1 |  | 1 | [12 empty] | VV | 2 | 2 | True | 0 | ROZPOCET
| VV |  | " vodovod B1 " 1 |  | 1 | [12 empty] | VV | 2 | 2 | True | 0 | ROZPOCET
| VV |  | " vodovod B2 " 1 |  | 1 | [12 empty] | VV | 2 | 2 | True | 0 | ROZPOCET
| VV |  | " vodovod B3 " 1 |  | 1 | [12 empty] | VV | 2 | 2 | True | 0 | ROZPOCET
| VV |  | " MJv1,2,5,9-12 " 7 |  | 7 | [12 empty] | VV | 2 | 2 | True | 0 | ROZPOCET
| VV |  | Součet |  | 14 | [12 empty] | VV | 2 | 4 | True | 1 | ROZPOCET
168 | K | 891241881.1 | Demontáž vodovodních hydrantů otevřený výkop DN 80 vč. zemní soupravy a příslušných armatur a tvarovek | kus | 5 |  | 0 | vlastní |  | základní |  | 0 | 0 | 0 | 0.08 | 0.4 | 4 | K | 2 |  |  |  | ROZPOCET |  |  |  | 0 | 0 | 0 | 0 | 0 | 1 | 0 | 4 | -1590960229
| PP |  | Demontáž vodovodních armatur na potrubí šoupátek nebo klapek uzavíracích v otevřeném výkopu nebo v šachtách DN 80 | [14 empty] | PP | 2
| VV |  | " vodovod A1 " 2 |  | 2 | [12 empty] | VV | 2 | 2 | True | 0 | ROZPOCET
| VV |  | " MJv-3 " 1 |  | 1 | [12 empty] | VV | 2 | 2 | True | 0 | ROZPOCET
| VV |  | " MJv-13 " 1 |  | 1 | [12 empty] | VV | 2 | 2 | True | 0 | ROZPOCET
| VV |  | " MJv-14 " 1 |  | 1 | [12 empty] | VV | 2 | 2 | True | 0 | ROZPOCET
| VV |  | Součet |  | 5 | [12 empty] | VV | 2 | 4 | True | 1 | ROZPOCET
169 | K | 997013111 | Vnitrostaveništní doprava suti a vybouraných hmot pro budovy v do 6 m s použitím mechanizace | t | 30.686 |  | 0 | CS ÚRS 2024 01 |  | základní |  | 0 | 0 | 0 | 0 | 0 | 4 | K | 2 |  |  |  | ROZPOCET |  |  |  | 0 | 0 | 0 | 0 | 0 | 1 | 0 | 4 | 1937001845
| PP |  | Vnitrostaveništní doprava suti a vybouraných hmot vodorovně do 50 m svisle s použitím mechanizace pro budovy a haly výšky do 6 m | [14 empty] | PP | 2
170 | K | 997013501 | Odvoz suti a vybouraných hmot na skládku nebo meziskládku do 1 km se složením | t | 30.686 |  | 0 | CS ÚRS 2024 01 |  | základní |  | 0 | 0 | 0 | 0 | 0 | 4 | K | 2 |  |  |  | ROZPOCET |  |  |  | 0 | 0 | 0 | 0 | 0 | 1 | 0 | 4 | 65570024
| PP |  | Odvoz suti a vybouraných hmot na skládku nebo meziskládku se složením, na vzdálenost do 1 km | [14 empty] | PP | 2
171 | K | 997013509.1 | Příplatek k vodorovnému přesunu suti za celkové km - vzdálenosti skládky nad 1km - skládka dle výběru zhotovitele | t | 30.686 |  | 0 | vlastní |  | základní |  | 0 | 0 | 0 | 0 | 0 | 4 | K | 2 |  |  |  | ROZPOCET |  |  |  | 0 | 0 | 0 | 0 | 0 | 1 | 0 | 4 | -362133914
| PP |  | Odvoz suti a vybouraných hmot na skládku nebo meziskládku se složením, na vzdálenost Příplatek k ceně za každý další i započatý 1 km přes 1 km | [14 empty] | PP | 2
172 | K | 997013894.1 | Poplatek za uložení stavebního odpadu í skládce (odečet mateiál investora) | t | 28.686 |  | 0 | vlastní |  | základní |  | 0 | 0 | 0 | 0 | 0 | 4 | K | 2 |  |  |  | ROZPOCET |  |  |  | 0 | 0 | 0 | 0 | 0 | 1 | 0 | 4 | -1016352835
| PP |  | Poplatek za uložení stavebního odpadu na recyklační skládce (skládkovné) asfaltového bez obsahu dehtu zatříděného do Katalogu odpadů pod kódem 17 03 02 | [14 empty] | PP | 2
173 | K | 997013895.1 | Tržby z výkupní ceny kovového šrotu do ceny | t | 860 |  | 0 | vlastní |  | základní |  | 0 | 0 | 0 | 0 | 0 | 4 | K | 2 |  |  |  | ROZPOCET |  |  |  | 0 | 0 | 0 | 0 | 0 | 1 | 0 | 4 | 1555017770
| PP |  | Poplatek za uložení stavebního odpadu na recyklační skládce (skládkovné) asfaltového bez obsahu dehtu zatříděného do Katalogu odpadů pod kódem 17 03 02 | [14 empty] | PP | 2
| VV |  | " šoupátka, zemní soupravy poklop tvarovky " 14*40 |  | 560 | [12 empty] | VV | 2 | 2 | True | 0 | ROZPOCET
| VV |  | " hydrant poklop tvarovky " 5*60 |  | 300 | [12 empty] | VV | 2 | 2 | True | 0 | ROZPOCET
| VV |  | Součet |  | 860 | [12 empty] | VV | 2 | 4 | True | 1 | ROZPOCET
| D | 81 | Vodovodní přípojky |  |  |  | 0 |  |  |  |  | 0 |  | 17.3111 |  | 0 | 1 | D | 1 |  |  |  | ROZPOCET | [9 empty] | 0
174 | K | 871161211 | Montáž potrubí z PE100 SDR 11 otevřený výkop svařovaných elektrotvarovkou D 32 x 3,0 mm | m | 114.7 |  | 0 | CS ÚRS 2024 01 |  | základní |  | 0 | 0 | 0 | 0 | 0 | 4 | K | 2 |  |  |  | ROZPOCET |  |  |  | 0 | 0 | 0 | 0 | 0 | 1 | 0 | 4 | -2086000527
| PP |  | Montáž vodovodního potrubí z plastů v otevřeném výkopu z polyetylenu PE 100 svařovaných elektrotvarovkou SDR 11/PN16 D 32 x 3,0 mm | [14 empty] | PP | 2
| VV |  | " přípojka PE32 - ve výkopu " | [14 empty] | VV | 2 | 1 | True | 0 | ROZPOCET
| VV |  | " VP6 - VRÁTNICE 1 " 18,4 |  | 18.4 | [12 empty] | VV | 2 | 2 | True | 0 | ROZPOCET
| VV |  | " VP7 - VRÁTNICE 2 " 7,6 |  | 7.6 | [12 empty] | VV | 2 | 2 | True | 0 | ROZPOCET
| VV |  | " VP NM V5/3 " 3,5 |  | 3.5 | [12 empty] | VV | 2 | 2 | True | 0 | ROZPOCET
| VV |  | " VP NM V5/2 " 3,4 |  | 3.4 | [12 empty] | VV | 2 | 2 | True | 0 | ROZPOCET
| VV |  | " VP - KAŠNA K2 " 15,95 |  | 15.95 | [12 empty] | VV | 2 | 2 | True | 0 | ROZPOCET
| VV |  | " VP - KAŠNA K1 " 14,8 |  | 14.8 | [12 empty] | VV | 2 | 2 | True | 0 | ROZPOCET
| VV |  | " VP NM V5/1 " 3,15 |  | 3.15 | [12 empty] | VV | 2 | 2 | True | 0 | ROZPOCET
| VV |  | " VP NM J8/1 " 3,65 |  | 3.65 | [12 empty] | VV | 2 | 2 | True | 0 | ROZPOCET
| VV |  | " VP NM V3/1 " 5,15 |  | 5.15 | [12 empty] | VV | 2 | 2 | True | 0 | ROZPOCET
| VV |  | " VP NM J3/1 " 4,85 |  | 4.85 | [12 empty] | VV | 2 | 2 | True | 0 | ROZPOCET
| VV |  | " VP NM J7/1 " 4,8 |  | 4.8 | [12 empty] | VV | 2 | 2 | True | 0 | ROZPOCET
| VV |  | " VP NM V2/1 " 4,9 |  | 4.9 | [12 empty] | VV | 2 | 2 | True | 0 | ROZPOCET
| VV |  | " VP NM J3/2 " 2,8 |  | 2.8 | [12 empty] | VV | 2 | 2 | True | 0 | ROZPOCET
| VV |  | " VP NM J3/3 " 6,4 |  | 6.4 | [12 empty] | VV | 2 | 2 | True | 0 | ROZPOCET
| VV |  | " VP NM J6/2 " 4,65 |  | 4.65 | [12 empty] | VV | 2 | 2 | True | 0 | ROZPOCET
| VV |  | " VP NM J6/1 " 4,7 |  | 4.7 | [12 empty] | VV | 2 | 2 | True | 0 | ROZPOCET
| VV | PE32 | Součet |  | 108.7 | [12 empty] | VV | 2 | 4 | True | 0 | ROZPOCET
| VV |  | " přípojka PE32 - ve výkopu + v budovách " | [14 empty] | VV | 2 | 1 | True | 0 | ROZPOCET
| VV |  | PE32 |  | 108.7 | [12 empty] | VV | 2 | 2 | True | 0 | ROZPOCET
| VV |  | " VP6 - VRÁTNICE 1 " 3,0 |  | 3 | [12 empty] | VV | 2 | 2 | True | 0 | ROZPOCET
| VV |  | " VP7 - VRÁTNICE 2 " 3,0 |  | 3 | [12 empty] | VV | 2 | 2 | True | 0 | ROZPOCET
| VV | PE32p | Součet |  | 114.7 | [12 empty] | VV | 2 | 4 | True | 1 | ROZPOCET
175 | M | 28613110.1 | potrubí vodovodní HDPE100 PN 16 SDR11 De32 vč. elektrospojek | m | 116.421 |  | 0 | vlastní |  | základní |  | 0 | 0.00027 | 0.031434 | 0 | 0 | 8 | M | 2 |  |  |  | ROZPOCET |  |  |  | 0 | 0 | 0 | 0 | 0 | 1 | 0 | 4 | 1377792342
| PP |  | potrubí vodovodní PE100 PN 16 SDR11 6m 100m 32x3,0mm | [14 empty] | PP | 2
| VV |  | 114,7*1,015 'Přepočtené koeficientem množství |  | 116.421 | [12 empty] | VV | 2 | 2 | False | 1 | ROZPOCET
176 | K | 871161211.1 | příplatek k montáži potrubí z PE100 SDR 11 De 32 v uzavřených objektech | m | 6 |  | 0 | vlastní |  | základní |  | 0 | 0 | 0 | 0 | 0 | 4 | K | 2 |  |  |  | ROZPOCET |  |  |  | 0 | 0 | 0 | 0 | 0 | 1 | 0 | 4 | -1023541394
| PP |  | Montáž vodovodního potrubí z plastů v otevřeném výkopu z polyetylenu PE 100 svařovaných elektrotvarovkou SDR 11/PN16 D 32 x 3,0 mm | [14 empty] | PP | 2
| VV |  | " uvnitř - po vodoměr " | [14 empty] | VV | 2 | 1 | True | 0 | ROZPOCET
| VV |  | " VP6 - VRÁTNICE 1 " 3,0 |  | 3 | [12 empty] | VV | 2 | 2 | True | 0 | ROZPOCET
| VV |  | " VP7 - VRÁTNICE 2 " 3,0 |  | 3 | [12 empty] | VV | 2 | 2 | True | 0 | ROZPOCET
| VV |  | Součet |  | 6 | [12 empty] | VV | 2 | 4 | True | 1 | ROZPOCET
177 | K | 871171211 | Montáž potrubí z PE100 SDR 11 otevřený výkop svařovaných elektrotvarovkou D 40 x 3,7 mm | m | 78.85 |  | 0 | CS ÚRS 2024 01 |  | základní |  | 0 | 0 | 0 | 0 | 0 | 4 | K | 2 |  |  |  | ROZPOCET |  |  |  | 0 | 0 | 0 | 0 | 0 | 1 | 0 | 4 | 1542227730
| PP |  | Montáž vodovodního potrubí z plastů v otevřeném výkopu z polyetylenu PE 100 svařovaných elektrotvarovkou SDR 11/PN16 D 40 x 3,7 mm | [14 empty] | PP | 2
| VV |  | " přípojka PE40 ve výkopu " | [14 empty] | VV | 2 | 1 | True | 0 | ROZPOCET
| VV |  | " VP1 -OBŘADNÍ SÍŇ " 2,5 |  | 2.5 | [12 empty] | VV | 2 | 2 | True | 0 | ROZPOCET
| VV |  | " VP2 - SPRÁVNÍ BUDOVY (HISTORICKÝ OBJEKT B) " 24,5 |  | 24.5 | [12 empty] | VV | 2 | 2 | True | 0 | ROZPOCET
| VV |  | " VP3 - VEŘEJNÉ WC " 17,65 |  | 17.65 | [12 empty] | VV | 2 | 2 | True | 0 | ROZPOCET
| VV |  | " VP4 - PROVOZNÍ BUDOVA (HISTORICKÝ OBJEKT B) " 22,2 |  | 22.2 | [12 empty] | VV | 2 | 2 | True | 0 | ROZPOCET
| VV | PE40 | Součet |  | 66.85 | [12 empty] | VV | 2 | 4 | True | 0 | ROZPOCET
| VV |  | " přípojka PE40 - ve výkopu + v budovách " | [14 empty] | VV | 2 | 1 | True | 0 | ROZPOCET
| VV |  | PE40 |  | 66.85 | [12 empty] | VV | 2 | 2 | True | 0 | ROZPOCET
| VV |  | " VP1 -OBŘADNÍ SÍŇ " 3,0 |  | 3 | [12 empty] | VV | 2 | 2 | True | 0 | ROZPOCET
| VV |  | " VP2 - SPRÁVNÍ BUDOVY (HISTORICKÝ OBJEKT B) " 3,0 |  | 3 | [12 empty] | VV | 2 | 2 | True | 0 | ROZPOCET
| VV |  | " VP3 - VEŘEJNÉ WC " 3,0 |  | 3 | [12 empty] | VV | 2 | 2 | True | 0 | ROZPOCET
| VV |  | " VP4 - PROVOZNÍ BUDOVA (HISTORICKÝ OBJEKT B) " 3,0 |  | 3 | [12 empty] | VV | 2 | 2 | True | 0 | ROZPOCET
| VV | PE40p | Součet |  | 78.85 | [12 empty] | VV | 2 | 4 | True | 1 | ROZPOCET
178 | M | 28613111.3 | potrubí vodovodní HDPE100 PN 16 SDR11 De40 vč. elektrospojek | m | 80.033 |  | 0 | vlastní |  | základní |  | 0 | 0.00042 | 0.033614 | 0 | 0 | 8 | M | 2 |  |  |  | ROZPOCET |  |  |  | 0 | 0 | 0 | 0 | 0 | 1 | 0 | 4 | -1247156040
| PP |  | trubka vodovodní PE100 PN 16 SDR11 40x3,7mm | [14 empty] | PP | 2
| VV |  | 78,85*1,015 'Přepočtené koeficientem množství |  | 80.033 | [12 empty] | VV | 2 | 2 | False | 1 | ROZPOCET
179 | K | 871171211.1 | příplatek k montáži potrubí z PE100 SDR 11 De 50 v uzavřených objektech | m | 12 |  | 0 | vlastní |  | základní |  | 0 | 0 | 0 | 0 | 0 | 4 | K | 2 |  |  |  | ROZPOCET |  |  |  | 0 | 0 | 0 | 0 | 0 | 1 | 0 | 4 | 1906359961
| PP |  | Montáž vodovodního potrubí z plastů v otevřeném výkopu z polyetylenu PE 100 svařovaných elektrotvarovkou SDR 11/PN16 D 50 x 4,6 mm | [14 empty] | PP | 2
| VV |  | " uvnitř - po vodoměr " | [14 empty] | VV | 2 | 1 | True | 0 | ROZPOCET
| VV |  | " VP1 -OBŘADNÍ SÍŇ " 3,0 |  | 3 | [12 empty] | VV | 2 | 2 | True | 0 | ROZPOCET
| VV |  | " VP2 - SPRÁVNÍ BUDOVY (HISTORICKÝ OBJEKT B) " 3,0 |  | 3 | [12 empty] | VV | 2 | 2 | True | 0 | ROZPOCET
| VV |  | " VP3 - VEŘEJNÉ WC " 3,0 |  | 3 | [12 empty] | VV | 2 | 2 | True | 0 | ROZPOCET
| VV |  | " VP4 - PROVOZNÍ BUDOVA (HISTORICKÝ OBJEKT B) " 3,0 |  | 3 | [12 empty] | VV | 2 | 2 | True | 0 | ROZPOCET
| VV |  | Součet |  | 12 | [12 empty] | VV | 2 | 4 | True | 1 | ROZPOCET
180 | K | 871181211 | Montáž potrubí z PE100 SDR 11 otevřený výkop svařovaných elektrotvarovkou D 50 x 4,6 mm | m | 121.1 |  | 0 | CS ÚRS 2024 01 |  | základní |  | 0 | 0 | 0 | 0 | 0 | 4 | K | 2 |  |  |  | ROZPOCET |  |  |  | 0 | 0 | 0 | 0 | 0 | 1 | 0 | 4 | 1482280286
| PP |  | Montáž vodovodního potrubí z plastů v otevřeném výkopu z polyetylenu PE 100 svařovaných elektrotvarovkou SDR 11/PN16 D 50 x 4,6 mm | [14 empty] | PP | 2
| VV |  | " přípojka PE50 ve výkopu " | [14 empty] | VV | 2 | 1 | True | 0 | ROZPOCET
| VV |  | " VP5 - KAMENÍK " 65,7 |  | 65.7 | [12 empty] | VV | 2 | 2 | True | 0 | ROZPOCET
| VV |  | " VP8 (ROZVOJOVÁ PLOCHA 4) " 46,6 |  | 46.6 | [12 empty] | VV | 2 | 2 | True | 0 | ROZPOCET
| VV |  | " VP8 (ROZVOJOVÁ PLOCHA 4) " 5,8 |  | 5.8 | [12 empty] | VV | 2 | 2 | True | 0 | ROZPOCET
| VV | PE50 | Součet |  | 118.1 | [12 empty] | VV | 2 | 4 | True | 0 | ROZPOCET
| VV |  | " přípojka PE50 - ve výkopu + v budovách " | [14 empty] | VV | 2 | 1 | True | 0 | ROZPOCET
| VV |  | PE50 |  | 118.1 | [12 empty] | VV | 2 | 2 | True | 0 | ROZPOCET
| VV |  | " VP5 - KAMENÍK " 3,0 |  | 3 | [12 empty] | VV | 2 | 2 | True | 0 | ROZPOCET
| VV | PE50p | Součet |  | 121.1 | [12 empty] | VV | 2 | 4 | True | 1 | ROZPOCET
181 | M | 28613112.1 | potrubí vodovodní HDPE100 PN 16 SDR11 De50 vč. elektrospojek | m | 122.917 |  | 0 | vlastní |  | základní |  | 0 | 0.00067 | 0.082354 | 0 | 0 | 8 | M | 2 |  |  |  | ROZPOCET |  |  |  | 0 | 0 | 0 | 0 | 0 | 1 | 0 | 4 | -829198038
| PP |  | potrubí vodovodní PE100 PN 16 SDR11 6m 100m 50x4,6mm | [14 empty] | PP | 2
| VV |  | 121,1*1,015 'Přepočtené koeficientem množství |  | 122.917 | [12 empty] | VV | 2 | 2 | False | 1 | ROZPOCET
182 | K | 871181211.1 | příplatek k montáži potrubí z PE100 SDR 11 D 50 x 4,6 mm v uzavřených objektech | m | 3 |  | 0 | vlastní |  | základní |  | 0 | 0 | 0 | 0 | 0 | 4 | K | 2 |  |  |  | ROZPOCET |  |  |  | 0 | 0 | 0 | 0 | 0 | 1 | 0 | 4 | 1356475662
| PP |  | Montáž vodovodního potrubí z plastů v otevřeném výkopu z polyetylenu PE 100 svařovaných elektrotvarovkou SDR 11/PN16 D 50 x 4,6 mm | [14 empty] | PP | 2
| VV |  | " uvnitř - po vodoměr " | [14 empty] | VV | 2 | 1 | True | 0 | ROZPOCET
| VV |  | " VP5 - KAMENÍK " 3,0 |  | 3 | [12 empty] | VV | 2 | 2 | True | 1 | ROZPOCET
183 | K | 891163222.1 | Instalace napojení G1" - kulový kohout s vypouštěním, spojka šroubení fitinky | kus | 16 |  | 0 | vlastní |  | základní |  | 0 | 0 | 0 | 0 | 0 | 4 | K | 2 |  |  |  | ROZPOCET |  |  |  | 0 | 0 | 0 | 0 | 0 | 1 | 0 | 4 | -882712866
| PP |  | Montáž vodovodních armatur na potrubí ventilů odvzdušňovacích nebo zavzdušňovacích mechanických a plovákových závitových na venkovních řadech DN 25 | [14 empty] | PP | 2
| VV |  | " v budově, ve vodom. šachtě, kašny " 16 |  | 16 | [12 empty] | VV | 2 | 2 | True | 1 | ROZPOCET
184 | K | 891163291.1 | Příplatek za stavební práce - šetrné rozebrání a zpětná montáž vč. zapravení historického zdiva kašny - drážka dl. do 2m, čelní plastika | kus | 2 |  | 0 | vlastní |  | základní |  | 0 | 0 | 0 | 0 | 0 | 4 | K | 2 |  |  |  | ROZPOCET |  |  |  | 0 | 0 | 0 | 0 | 0 | 1 | 0 | 4 | 929501907
| PP |  | Montáž vodovodních armatur na potrubí ventilů odvzdušňovacích nebo zavzdušňovacích mechanických a plovákových závitových na venkovních řadech DN 25 | [14 empty] | PP | 2
| VV |  | " kašny " 2 |  | 2 | [12 empty] | VV | 2 | 2 | True | 1 | ROZPOCET
185 | K | 891193222.1 | Instalace napojení G5/4" - kulový kohout s vypouštěním, spojka šroubení fitinky | kus | 4 |  | 0 | vlastní |  | základní |  | 0 | 0 | 0 | 0 | 0 | 4 | K | 2 |  |  |  | ROZPOCET |  |  |  | 0 | 0 | 0 | 0 | 0 | 1 | 0 | 4 | -1952782030
| PP |  | Montáž vodovodních armatur na potrubí ventilů odvzdušňovacích nebo zavzdušňovacích mechanických a plovákových závitových na venkovních řadech DN 25 | [14 empty] | PP | 2
| VV |  | " v budově " 4 |  | 4 | [12 empty] | VV | 2 | 2 | True | 1 | ROZPOCET
186 | K | 891213222.1 | Instalace napojení G6/4 - kulový kohout s vypouštěním, spojka šroubení fitinky | kus | 2 |  | 0 | vlastní |  | základní |  | 0 | 0 | 0 | 0 | 0 | 4 | K | 2 |  |  |  | ROZPOCET |  |  |  | 0 | 0 | 0 | 0 | 0 | 1 | 0 | 4 | 1367793522
| PP |  | Montáž vodovodních armatur na potrubí ventilů odvzdušňovacích nebo zavzdušňovacích mechanických a plovákových závitových na venkovních řadech DN 50 | [14 empty] | PP | 2
| VV |  | " v budově, ve vodom. šachtě " 2 |  | 2 | [12 empty] | VV | 2 | 2 | True | 1 | ROZPOCET
187 | K | 891213222.3 | Instalace napojení G6/4 - kulový kohout s vypouštěním, spojka šroubení fitinky - odběrová soustava | kus | 1 |  | 0 | vlastní |  | základní |  | 0 | 0 | 0 | 0 | 0 | 4 | K | 2 |  |  |  | ROZPOCET |  |  |  | 0 | 0 | 0 | 0 | 0 | 1 | 0 | 4 | 969277858
| PP |  | Montáž vodovodních armatur na potrubí ventilů odvzdušňovacích nebo zavzdušňovacích mechanických a plovákových závitových na venkovních řadech DN 50 | [14 empty] | PP | 2
| VV |  | " ve vodom. šacht " 1 |  | 1 | [12 empty] | VV | 2 | 2 | True | 1 | ROZPOCET
188 | K | 891249111 | Montáž navrtávacích pasů na potrubí z jakýchkoli trub DN 80 | kus | 7 |  | 0 | CS ÚRS 2024 01 |  | základní |  | 0 | 0 | 0 | 0 | 0 | 4 | K | 2 |  |  |  | ROZPOCET |  |  |  | 0 | 0 | 0 | 0 | 0 | 1 | 0 | 4 | -1971731997
| PP |  | Montáž vodovodních armatur na potrubí navrtávacích pasů s ventilem Jt 1 MPa, na potrubí z trub litinových, ocelových nebo plastických hmot DN 80 | [14 empty] | PP | 2
189 | M | 42271412.1 | pás navrtávací z tvárné litiny na litinové potrubí DN80/1" objímka z litiny s kulovým kohoutem pro potrubí PEHD d-25 | kus | 4 |  | 0 | vlastní |  | základní |  | 0 | 0.0019 | 0.0076 | 0 | 0 | 8 | M | 2 |  |  |  | ROZPOCET |  |  |  | 0 | 0 | 0 | 0 | 0 | 1 | 0 | 4 | -827069626
| PP |  | pás navrtávací z tvárné litiny DN 80, pro litinové a ocelové potrubí, se závitovým výstupem 1",5/4",6/4",2" | [14 empty] | PP | 2
190 | M | 42271412.2 | pás navrtávací z tvárné litiny na litinové potrubí DN80/5/4" objímka z litiny s kulovým kohoutem pro potrubí PEHD d-32 | kus | 3 |  | 0 | vlastní |  | základní |  | 0 | 0.0019 | 0.0057 | 0 | 0 | 8 | M | 2 |  |  |  | ROZPOCET |  |  |  | 0 | 0 | 0 | 0 | 0 | 1 | 0 | 4 | 950299245
| PP |  | pás navrtávací z tvárné litiny DN 80, pro litinové a ocelové potrubí, se závitovým výstupem 1",5/4",6/4",2" | [14 empty] | PP | 2
191 | K | 891269111 | Montáž navrtávacích pasů na potrubí z jakýchkoli trub DN 100 | kus | 14 |  | 0 | CS ÚRS 2024 01 |  | základní |  | 0 | 0 | 0 | 0 | 0 | 4 | K | 2 |  |  |  | ROZPOCET |  |  |  | 0 | 0 | 0 | 0 | 0 | 1 | 0 | 4 | -1462410397
| PP |  | Montáž vodovodních armatur na potrubí navrtávacích pasů s ventilem Jt 1 MPa, na potrubí z trub litinových, ocelových nebo plastických hmot DN 100 | [14 empty] | PP | 2
192 | M | 42271414.1 | pás navrtávací z tvárné litiny na litinové potrubí DN100/1" objímka z litiny s kulovým kohoutem pro potrubí PEHD d-25 | kus | 10 |  | 0 | vlastní |  | základní |  | 0 | 0.0033 | 0.033 | 0 | 0 | 8 | M | 2 |  |  |  | ROZPOCET |  |  |  | 0 | 0 | 0 | 0 | 0 | 1 | 0 | 4 | -1260599782
| PP |  | pás navrtávací z tvárné litiny DN 100mm, rozsah (114-119), odbočky 1",5/4",6/4",2" | [14 empty] | PP | 2
193 | M | 42271414.2 | pás navrtávací z tvárné litiny na litinové potrubí DN100/5/4" objímka z litiny s kulovým kohoutem pro potrubí PEHD d-32 | kus | 2 |  | 0 | vlastní |  | základní |  | 0 | 0.0033 | 0.0066 | 0 | 0 | 8 | M | 2 |  |  |  | ROZPOCET |  |  |  | 0 | 0 | 0 | 0 | 0 | 1 | 0 | 4 | -1560806289
| PP |  | pás navrtávací z tvárné litiny DN 100mm, rozsah (114-119), odbočky 1",5/4",6/4",2" | [14 empty] | PP | 2
194 | M | 42271414.3 | pás navrtávací z tvárné litiny na litinové potrubí DN100/6/4" objímka z litiny s kulovým kohoutem pro potrubí PEHD d-40 | kus | 2 |  | 0 | vlastní |  | základní |  | 0 | 0.0033 | 0.0066 | 0 | 0 | 8 | M | 2 |  |  |  | ROZPOCET |  |  |  | 0 | 0 | 0 | 0 | 0 | 1 | 0 | 4 | 1082351519
| PP |  | pás navrtávací z tvárné litiny DN 100mm, rozsah (114-119), odbočky 1",5/4",6/4",2" | [14 empty] | PP | 2
195 | K | 899401112.1 | Osazení poklopů litinových šoupátkových | kus | 21 |  | 0 | CS ÚRS 2024 01 |  | základní |  | 0 | 0.04 | 0.84 | 0 | 0 | 4 | K | 2 |  |  |  | ROZPOCET |  |  |  | 0 | 0 | 0 | 0 | 0 | 1 | 0 | 4 | 1389120322
| PP |  | Osazení poklopů litinových šoupátkových | [14 empty] | PP | 2
196 | M | 42291352 | poklop litinový šoupátkový pro zemní soupravy osazení do terénu a do vozovky | kus | 21 |  | 0 | CS ÚRS 2024 01 |  | základní |  | 0 | 0.0133 | 0.2793 | 0 | 0 | 8 | M | 2 |  |  |  | ROZPOCET |  |  |  | 0 | 0 | 0 | 0 | 0 | 1 | 0 | 4 | -1916360556
| PP |  | poklop litinový šoupátkový pro zemní soupravy osazení do terénu a do vozovky | [14 empty] | PP | 2
197 | M | 422 09014 R | Podkladová deska šoupátková pro litinový poklop | kus | 21 |  | 0 | vlastní |  | základní |  | 0 | 0.0006 | 0.0126 | 0 | 0 | 8 | M | 2 |  |  |  | ROZPOCET |  |  |  | 0 | 0 | 0 | 0 | 0 | 1 | 0 | 4 | 1188465728
| PP |  | Podkladová deska k šoupátkovému poklopu | [14 empty] | PP | 2
198 | M | 422 0903 R | zemní souprava teleskopická k přípojkovým šoupátkům 3/4" - 2" | kus | 21 |  | 0 | vlastní |  | základní |  | 0 | 0.005 | 0.105 | 0 | 0 | 8 | M | 2 |  |  |  | ROZPOCET |  |  |  | 0 | 0 | 0 | 0 | 0 | 1 | 0 | 4 | 1532295180
| PP |  | zemní souprava teleskopická k přípojkovým šoupátkům 3/4" - 2" | [14 empty] | PP | 2
199 | K | 892241111 | Tlaková zkouška vodou potrubí DN do 80 | m | 314.65 |  | 0 | CS ÚRS 2024 01 |  | základní |  | 0 | 0 | 0 | 0 | 0 | 4 | K | 2 |  |  |  | ROZPOCET |  |  |  | 0 | 0 | 0 | 0 | 0 | 1 | 0 | 4 | 1719395419
| PP |  | Tlakové zkoušky vodou na potrubí DN do 80 | [14 empty] | PP | 2
| VV |  | PE32p+PE40p+Pe50p |  | 314.65 | [12 empty] | VV | 2 | 2 | True | 1 | ROZPOCET
200 | K | 892233122 | Proplach a dezinfekce vodovodního potrubí DN od 40 do 70 | m | 314.65 |  | 0 | CS ÚRS 2024 01 |  | základní |  | 0 | 0 | 0 | 0 | 0 | 4 | K | 2 |  |  |  | ROZPOCET |  |  |  | 0 | 0 | 0 | 0 | 0 | 1 | 0 | 4 | 906248354
| PP |  | Proplach a dezinfekce vodovodního potrubí DN od 40 do 70 | [14 empty] | PP | 2
| VV |  | PE32p+PE40p+Pe50p |  | 314.65 | [12 empty] | VV | 2 | 2 | True | 1 | ROZPOCET
201 | K | 893225111.1 | Šachtice vodovodní 0,8/1,2 stěny 200mm z betonu, stropní deska, čtvercov. komín, litinový poklop D400 vč. lože | kus | 14 |  | 0 | vlastní |  | základní |  | 0 | 1.0541 | 14.7573 | 0 | 0 | 4 | K | 2 |  |  |  | ROZPOCET |  |  |  | 0 | 0 | 0 | 0 | 0 | 1 | 0 | 4 | 288716516
| PP |  | Šachtice domovní pro vodoměry nebo vodovodní uzávěry se stěnami z betonu se základovou deskou (dnem) z betonu s cementovým potěrem, s vyspravením nerovností, s vynecháním prostupů ve stěnách pro potrubí a jeho obetonováním, s dodáním a osazením poklopu vel. 500x500 mm obestavěného prostoru přes 0,75 do 5 m3 - vstupní | [14 empty] | PP | 2
| VV |  | " vp - nápustná místa + kašny " 12+2 |  | 14 | [12 empty] | VV | 2 | 2 | True | 1 | ROZPOCET
202 | K | 893225112.1 | Vodoměrná šachta 0,9/1,2 stěny 200mm z betonu, stropní deska, čtvercov. komín, litinový poklop D400 vč. lože | kus | 1 |  | 0 | vlastní |  | základní |  | 0 | 1.11 | 1.11 | 0 | 0 | 4 | K | 2 |  |  |  | ROZPOCET |  |  |  | 0 | 0 | 0 | 0 | 0 | 1 | 0 | 4 | 1592871443
| PP |  | Šachtice domovní pro vodoměry nebo vodovodní uzávěry se stěnami z betonu se základovou deskou (dnem) z betonu s cementovým potěrem, s vyspravením nerovností, s vynecháním prostupů ve stěnách pro potrubí a jeho obetonováním, s dodáním a osazením poklopu vel. 500x500 mm obestavěného prostoru přes 0,75 do 5 m3 - vstupní | [14 empty] | PP | 2
| VV |  | " šachta pro OS1 " 1 |  | 1 | [12 empty] | VV | 2 | 2 | True | 1 | ROZPOCET
| D | 998 | Přesun hmot |  |  |  | 0 |  |  |  |  | 0 |  | 0 |  | 0 | 1 | D | 1 |  |  |  | ROZPOCET | [9 empty] | 0
203 | K | 998273102 | Přesun hmot pro trubní vedení z trub litinových otevřený výkop | t | 75.478 |  | 0 | CS ÚRS 2024 01 |  | základní |  | 0 | 0 | 0 | 0 | 0 | 4 | K | 2 |  |  |  | ROZPOCET |  |  |  | 0 | 0 | 0 | 0 | 0 | 1 | 0 | 4 | 1981218351
| PP |  | Přesun hmot pro trubní vedení hloubené z trub litinových pro vodovody nebo kanalizace v otevřeném výkopu dopravní vzdálenost do 15 m | [14 empty] | PP | 2
| D | OSTO | Následná péče po dobu 3 let |  |  |  | 0 |  |  |  |  | 0 |  | 0.006738 |  | 0 | 1 | D | 1 |  |  |  | ROZPOCET | [9 empty] | 0
| D | OST1 | Následná péče v 1.roce |  |  |  | 0 |  |  |  |  | 0 |  | 0.002246 |  | 0 | 1 | D | 2 |  |  |  | ROZPOCET | [9 empty] | 0
204 | K | 111151121 | Pokosení trávníku parkového pl do 1000 m2 s odvozem do 20 km v rovině a svahu do 1:5 | m2 | 134.76 |  | 0 | CS ÚRS 2024 01 |  | základní |  | 0 | 0 | 0 | 0 | 0 | 4 | K | 3 |  |  |  | ROZPOCET |  |  |  | 0 | 0 | 0 | 0 | 0 | 1 | 0 | 4 | 351369848
| PP |  | Pokosení trávníku při souvislé ploše do 1000 m2 parkového v rovině nebo svahu do 1:5 | [14 empty] | PP | 3
| VV |  | " 3x ročně" | [14 empty] | VV | 3 | 1 | True | 0 | ROZPOCET
| VV |  | " okolo průlehu " TRAVNIK*3 |  | 134.76 | [12 empty] | VV | 3 | 2 | True | 1 | ROZPOCET
205 | K | 181411131.3 | Dosetí trávníku po 1. roce vč. předseťové přípravy zálivky válení | m2 | 6.738 |  | 0 | vlastní |  | základní |  | 0 | 0 | 0 | 0 | 0 | 4 | K | 3 |  |  |  | ROZPOCET |  |  |  | 0 | 0 | 0 | 0 | 0 | 1 | 0 | 4 | -197098689
| PP |  | Založení trávníku na půdě předem připravené plochy do 1000 m2 výsevem včetně utažení parkového v rovině nebo na svahu do 1:5 | [14 empty] | PP | 3
| VV |  | TRAVNIK*0,15 |  | 6.738 | [12 empty] | VV | 3 | 2 | True | 1 | ROZPOCET
206 | K | 185802113 | Hnojení půdy umělým hnojivem na široko v rovině a svahu do 1:5 | t | 0.002 |  | 0 | CS ÚRS 2024 01 |  | základní |  | 0 | 0 | 0 | 0 | 0 | 4 | K | 3 |  |  |  | ROZPOCET |  |  |  | 0 | 0 | 0 | 0 | 0 | 1 | 0 | 4 | 331316728
| PP |  | Hnojení půdy nebo trávníku v rovině nebo na svahu do 1:5 umělým hnojivem na široko | [14 empty] | PP | 3
| VV |  | " okolo průlehu " TRAVNIK*0,025*2*0,001 |  | 0.002 | [12 empty] | VV | 3 | 2 | True | 1 | ROZPOCET
207 | M | 25191155 | hnojivo průmyslové | kg | 2.246 |  | 0 | CS ÚRS 2024 01 |  | základní |  | 0 | 0.001 | 0.002246 | 0 | 0 | 8 | M | 3 |  |  |  | ROZPOCET |  |  |  | 0 | 0 | 0 | 0 | 0 | 1 | 0 | 4 | -574357451
| PP |  | hnojivo průmyslové | [14 empty] | PP | 3
| VV |  | "dávka 25g/m2 - 2x ročně" | [14 empty] | VV | 3 | 1 | True | 0 | ROZPOCET
| VV |  | " okolo průlehu " TRAVNIK*0,025*2 |  | 2.246 | [12 empty] | VV | 3 | 2 | True | 1 | ROZPOCET
| D | OST2 | Následná péče v 2.roce |  |  |  | 0 |  |  |  |  | 0 |  | 0.002246 |  | 0 | 1 | D | 2 |  |  |  | ROZPOCET | [9 empty] | 0
208 | K | 111151121 | Pokosení trávníku parkového pl do 1000 m2 s odvozem do 20 km v rovině a svahu do 1:5 | m2 | 134.76 |  | 0 | CS ÚRS 2024 01 |  | základní |  | 0 | 0 | 0 | 0 | 0 | 4 | K | 3 |  |  |  | ROZPOCET |  |  |  | 0 | 0 | 0 | 0 | 0 | 1 | 0 | 4 | 2071593257
| PP |  | Pokosení trávníku při souvislé ploše do 1000 m2 parkového v rovině nebo svahu do 1:5 | [14 empty] | PP | 3
| VV |  | " 3x ročně" | [14 empty] | VV | 3 | 1 | True | 0 | ROZPOCET
| VV |  | " okolo průlehu " TRAVNIK*3 |  | 134.76 | [12 empty] | VV | 3 | 2 | True | 1 | ROZPOCET
209 | K | 185802113 | Hnojení půdy umělým hnojivem na široko v rovině a svahu do 1:5 | t | 0.002 |  | 0 | CS ÚRS 2024 01 |  | základní |  | 0 | 0 | 0 | 0 | 0 | 4 | K | 3 |  |  |  | ROZPOCET |  |  |  | 0 | 0 | 0 | 0 | 0 | 1 | 0 | 4 | -1802085683
| PP |  | Hnojení půdy nebo trávníku v rovině nebo na svahu do 1:5 umělým hnojivem na široko | [14 empty] | PP | 3
| VV |  | " okolo průlehu " TRAVNIK*0,025*2*0,001 |  | 0.002 | [12 empty] | VV | 3 | 2 | True | 1 | ROZPOCET
210 | M | 25191155 | hnojivo průmyslové | kg | 2.246 |  | 0 | CS ÚRS 2024 01 |  | základní |  | 0 | 0.001 | 0.002246 | 0 | 0 | 8 | M | 3 |  |  |  | ROZPOCET |  |  |  | 0 | 0 | 0 | 0 | 0 | 1 | 0 | 4 | -656650094
| PP |  | hnojivo průmyslové | [14 empty] | PP | 3
| VV |  | "dávka 25g/m2 - 2x ročně" | [14 empty] | VV | 3 | 1 | True | 0 | ROZPOCET
| VV |  | " okolo průlehu " TRAVNIK*0,025*2 |  | 2.246 | [12 empty] | VV | 3 | 2 | True | 1 | ROZPOCET
| D | OST3 | Následná péče v 3.roce |  |  |  | 0 |  |  |  |  | 0 |  | 0.002246 |  | 0 | 1 | D | 2 |  |  |  | ROZPOCET | [9 empty] | 0
211 | K | 111151121 | Pokosení trávníku parkového pl do 1000 m2 s odvozem do 20 km v rovině a svahu do 1:5 | m2 | 134.76 |  | 0 | CS ÚRS 2024 01 |  | základní |  | 0 | 0 | 0 | 0 | 0 | 4 | K | 3 |  |  |  | ROZPOCET |  |  |  | 0 | 0 | 0 | 0 | 0 | 1 | 0 | 4 | 1351583601
| PP |  | Pokosení trávníku při souvislé ploše do 1000 m2 parkového v rovině nebo svahu do 1:5 | [14 empty] | PP | 3
| VV |  | " 3x ročně" | [14 empty] | VV | 3 | 1 | True | 0 | ROZPOCET
| VV |  | " okolo průlehu " TRAVNIK*3 |  | 134.76 | [12 empty] | VV | 3 | 2 | True | 1 | ROZPOCET
212 | K | 185802113 | Hnojení půdy umělým hnojivem na široko v rovině a svahu do 1:5 | t | 0.002 |  | 0 | CS ÚRS 2024 01 |  | základní |  | 0 | 0 | 0 | 0 | 0 | 4 | K | 3 |  |  |  | ROZPOCET |  |  |  | 0 | 0 | 0 | 0 | 0 | 1 | 0 | 4 | 772026181
| PP |  | Hnojení půdy nebo trávníku v rovině nebo na svahu do 1:5 umělým hnojivem na široko | [14 empty] | PP | 3
| VV |  | " okolo průlehu " TRAVNIK*0,025*2*0,001 |  | 0.002 | [12 empty] | VV | 3 | 2 | True | 1 | ROZPOCET
213 | M | 25191155 | hnojivo průmyslové | kg | 2.246 |  | 0 | CS ÚRS 2024 01 |  | základní |  | 0 | 0.001 | 0.002246 | 0 | 0 | 8 | M | 3 |  |  |  | ROZPOCET |  |  |  | 0 | 0 | 0 | 0 | 0 | 1 | 0 | 4 | 260068036
| PP |  | hnojivo průmyslové | [14 empty] | PP | 3
| VV |  | "dávka 25g/m2 - 2x ročně" | [14 empty] | VV | 3 | 1 | True | 0 | ROZPOCET
| VV |  | " okolo průlehu " TRAVNIK*0,025*2 |  | 2.246 | [12 empty] | VV | 3 | 2 | True | 1 | ROZPOCET
| D | M | Práce a dodávky M |  |  |  | 0 |  |  |  |  | 0 |  | 13.9811 |  | 0 | 3 | D | 0 |  |  |  | ROZPOCET | [9 empty] | 0
| D | 46-M | Zemní práce při extr.mont.pracích |  |  |  | 0 |  |  |  |  | 0 |  | 13.9811 |  | 0 | 3 | D | 1 |  |  |  | ROZPOCET | [9 empty] | 0
214 | K | 460671113 | Výstražná fólie pro krytí kabelů šířky 34 cm | m | 145.2 |  | 0 | CS ÚRS 2024 01 |  | základní |  | 0 | 9e-05 | 0.013068 | 0 | 0 | 64 | K | 2 |  |  |  | ROZPOCET |  |  |  | 0 | 0 | 0 | 0 | 0 | 1 | 0 | 64 | 1339306075
| PP |  | Výstražná fólie z PVC pro krytí kabelů včetně vyrovnání povrchu rýhy, rozvinutí a uložení fólie šířky do 34 cm | [14 empty] | PP | 2
| VV |  | " křížení inž. sítí " | [14 empty] | VV | 2 | 1 | True | 0 | ROZPOCET
| VV |  | " kabel " KABELm1+KABELm2 |  | 79.2 | [12 empty] | VV | 2 | 2 | True | 0 | ROZPOCET
| VV |  | " potrubí voda " POTRUBI11+POTRUBI21 |  | 66 | [12 empty] | VV | 2 | 2 | True | 0 | ROZPOCET
| VV |  | Součet |  | 145.2 | [12 empty] | VV | 2 | 4 | True | 1 | ROZPOCET
215 | K | 460762111 | Křižovatka betonového kabelového žlabu s inženýrskými sítěmi bez zásypu | kus | 72 |  | 0 | CS ÚRS 2024 01 |  | základní |  | 0 | 0.194 | 13.968 | 0 | 0 | 64 | K | 2 |  |  |  | ROZPOCET |  |  |  | 0 | 0 | 0 | 0 | 0 | 1 | 0 | 64 | -1449733388
| PP |  | Křižovatka betonového kabelového žlabu s inženýrskými sítěmi včetně úpravy dna rýhy a zakrytím žlabu bez zásypu | [14 empty] | PP | 2
| VV |  | KABELkus1+KABELkus2 |  | 72 | [12 empty] | VV | 2 | 2 | True | 1 | ROZPOCET

## SO401 - NN pripojeni kame...
{c61067da-cd06-426e-b3f8-bcbdebafce7e}
2
| KRYCÍ LIST SOUPISU PRACÍ | [7 empty] | v --- níže se nacházejí doplnkové a pomocné údaje k sestavám --- v | [8 empty] | False
Stavba:
Rekonstrukce asfaltových cest na ústředním hřbitově v Brně_CU2024/I
Objekt:
2.1 - FÁZE
Soupis:
SO401 - NN pripojeni kamery na PVRA
| KSO: |  |  |  |  | CC-CZ:
| Místo: |  | Brno |  |  | Datum: | 3. 4. 2024
| Zadavatel: |  |  |  |  | IČ:
|  | Statutární město Brno |  |  |  | DIČ:
| Uchazeč: |  |  |  |  | IČ: | Vyplň údaj
|  | Vyplň údaj |  |  |  | DIČ: | Vyplň údaj
| Projektant: |  |  |  |  | IČ:
|  | Ing. Ondřej Tichý |  |  |  | DIČ:
| Zpracovatel: |  |  |  |  | IČ:
DIČ:
Poznámka:
Podklady pro výměry převzaty z výkresů a měřeny AutoCADem z výkresů situace, podélné profily, příčné a vzorové řezy.
| Cena bez DPH | [5 empty] | 0
|  |  | Základ daně |  |  | Sazba daně | Výše daně
| DPH | základní | 0 |  |  | 21% | 0
|  | snížená | 0 |  |  | 12% | 0
|  | zákl. přenesená | 0 |  |  | 21% | 0
|  | sníž. přenesená | 0 |  |  | 12% | 0
|  | nulová | 0 |  |  | 0% | 0
| Cena s DPH |  |  | v | CZK |  | 0
| Projektant |  |  | Zpracovatel
| Datum a podpis: |  | Razítko | Datum a podpis: |  |  | Razítko
| Objednavatel |  |  | Uchazeč
| Datum a podpis: |  | Razítko | Datum a podpis: |  |  | Razítko
REKAPITULACE ČLENĚNÍ SOUPISU PRACÍ
Stavba:
Rekonstrukce asfaltových cest na ústředním hřbitově v Brně_CU2024/I
Objekt:
2.1 - FÁZE
Soupis:
SO401 - NN pripojeni kamery na PVRA
Místo: |  |  | Brno |  |  | Datum: | 3. 4. 2024
Zadavatel: |  |  | Statutární město Brno |  |  | Projektant: | Ing. Ondřej Tichý
Uchazeč: |  |  | Vyplň údaj |  |  | Zpracovatel:
Kód dílu - Popis | [6 empty] | Cena celkem [CZK]
Náklady ze soupisu prací | [6 empty] | 0 | [11 empty] | -1
| 5 - Komunikace | [5 empty] | 0
| HSV - Práce a dodávky HSV | [5 empty] | 0
| 1 - Zemní práce | [5 empty] | 0
| M21 - Elektromontáže | [5 empty] | 0
| M46 - Zemní práce při montážích | [5 empty] | 0
SOUPIS PRACÍ
Stavba:
Rekonstrukce asfaltových cest na ústředním hřbitově v Brně_CU2024/I
Objekt:
2.1 - FÁZE
Soupis:
SO401 - NN pripojeni kamery na PVRA
Místo: |  |  | Brno |  |  | Datum: | 3. 4. 2024
Zadavatel: |  |  | Statutární město Brno |  |  | Projektant: | Ing. Ondřej Tichý
Uchazeč: |  |  | Vyplň údaj |  |  | Zpracovatel:
PČ | Typ | Kód | Popis | MJ | Množství | J.cena [CZK] | Cena celkem [CZK] | Cenová soustava |  | DPH | J. Nh [h] | Nh celkem [h] | J. hmotnost [t] | Hmotnost celkem [t] | J. suť [t] | Suť Celkem [t]
Náklady soupisu celkem | [6 empty] | 0 |  |  |  |  | 0 |  | 0 |  | 0 |  | D | -1 | [10 empty] | 0
| D | 5 | Komunikace |  |  |  | 0 |  |  |  |  | 0 |  | 0 |  | 0 | 1 | D | 0 |  |  |  | ROZPOCET | [6 empty] | 0
1 | K | 564861111RT2 | Podklad ze štěrkodrti po zhutnění tloušťky 20 cm, štěrkodrť frakce 0-32 mm | m2 | 29 |  | 0 | RTS 2024/I |  | základní |  | 0 | 0 | 0 | 0 | 0 | 4 | K | 1 |  |  |  | ROZPOCET | 0 | 0 | 0 | 0 | 0 | 1 | 0 | 4 | 2
| PP |  | Podklad ze štěrkodrti po zhutnění tloušťky 20 cm, štěrkodrť frakce 0-32 mm | [14 empty] | PP | 1
| VV |  | "Výměra dle výkresu č.02. Délka planimetrována programem Autocad. Plocha určena výpočtem. F2.1 (0,5)*(58) m2: " (0,5)*(58) |  | 29 | [12 empty] | VV | 1 | 2 | True | 0 | ROZPOCET
| VV |  | Součet |  | 29 | [12 empty] | VV | 1 | 4 | True | 1 | ROZPOCET
2 | K | 571901111R00 | Posyp krytu kamenivem drceným do 5 kg/m2 | m2 | 63.8 |  | 0 | RTS 2024/I |  | základní |  | 0 | 0 | 0 | 0 | 0 | 4 | K | 1 |  |  |  | ROZPOCET | 0 | 0 | 0 | 0 | 0 | 1 | 0 | 4 | 4
| PP |  | Posyp krytu kamenivem drceným do 5 kg/m2 | [14 empty] | PP | 1
| VV |  | "Výměra dle výkresu č.02. Délka planimetrována programem Autocad. Plocha určena výpočtem. F2.1 (0,5+0,6)*(58) m2: "(0,5+0,6)*(58) |  | 63.8 | [12 empty] | VV | 1 | 2 | True | 0 | ROZPOCET
| VV |  | Součet |  | 63.8 | [12 empty] | VV | 1 | 4 | True | 1 | ROZPOCET
3 | K | 573191111R00 | Nátěr infiltrační kationaktivní emulzí 1kg/m2 | m2 | 63.8 |  | 0 | RTS 2024/I |  | základní |  | 0 | 0 | 0 | 0 | 0 | 4 | K | 1 |  |  |  | ROZPOCET | 0 | 0 | 0 | 0 | 0 | 1 | 0 | 4 | 6
| PP |  | Nátěr infiltrační kationaktivní emulzí 1kg/m2 | [14 empty] | PP | 1
| VV |  | "Výměra dle výkresu č.02. Délka planimetrována programem Autocad. Plocha určena výpočtem. F2.1 (0,5+0,6)*(58) m2: "(0,5+0,6)*(58) |  | 63.8 | [12 empty] | VV | 1 | 2 | True | 0 | ROZPOCET
| VV |  | Součet |  | 63.8 | [12 empty] | VV | 1 | 4 | True | 1 | ROZPOCET
4 | K | 565131111R00 | Podklad z obal kamen. ACP 16+, š. do 3 m, tl. 5 cm | m2 | 63.8 |  | 0 | RTS 2024/I |  | základní |  | 0 | 0 | 0 | 0 | 0 | 4 | K | 1 |  |  |  | ROZPOCET | 0 | 0 | 0 | 0 | 0 | 1 | 0 | 4 | 8
| PP |  | Podklad z obal kamen. ACP 16+, š. do 3 m, tl. 5 cm, plochy 201-1000 m2 | [14 empty] | PP | 1
| VV |  | "Výměra dle výkresu č.02. Délka planimetrována programem Autocad. Plocha určena výpočtem. F2.1 (0,5+0,6)*(58) m2: "(0,5+0,6)*(58) |  | 63.8 | [12 empty] | VV | 1 | 2 | True | 0 | ROZPOCET
| VV |  | Součet |  | 63.8 | [12 empty] | VV | 1 | 4 | True | 1 | ROZPOCET
5 | K | 573231110R00 | Postřik živičný spojovací z emulze 0,3-0,5 kg/m2 | m2 | 63.8 |  | 0 | RTS 2024/I |  | základní |  | 0 | 0 | 0 | 0 | 0 | 4 | K | 1 |  |  |  | ROZPOCET | 0 | 0 | 0 | 0 | 0 | 1 | 0 | 4 | 10
| PP |  | Postřik živičný spojovací z emulze 0,3-0,5 kg/m2 | [14 empty] | PP | 1
| VV |  | "Výměra dle výkresu č.02. Délka planimetrována programem Autocad. Plocha určena výpočtem. F2.1 (0,5+0,6)*(58) m2: "(0,5+0,6)*(58) |  | 63.8 | [12 empty] | VV | 1 | 2 | True | 0 | ROZPOCET
| VV |  | Součet |  | 63.8 | [12 empty] | VV | 1 | 4 | True | 1 | ROZPOCET
6 | K | 577141112RT2 | Beton asfalt. ACO 11+,nebo ACO 16+,do 3 m, tl.5 cm, plochy 201-1000 m2 | m2 | 63.8 |  | 0 | RTS 2024/I |  | základní |  | 0 | 0 | 0 | 0 | 0 | 4 | K | 1 |  |  |  | ROZPOCET | 0 | 0 | 0 | 0 | 0 | 1 | 0 | 4 | 12
| PP |  | Beton asfalt. ACO 11+,nebo ACO 16+,do 3 m, tl.5 cm, plochy 201-1000 m2 | [14 empty] | PP | 1
| VV |  | "Výměra dle výkresu č.02. Délka planimetrována programem Autocad. Plocha určena výpočtem. F2.1 (0,5+0,6)*(58) m2: "(0,5+0,6)*(58) |  | 63.8 | [12 empty] | VV | 1 | 2 | True | 0 | ROZPOCET
| VV |  | Součet |  | 63.8 | [12 empty] | VV | 1 | 4 | True | 1 | ROZPOCET
7 | K | 599141111R01 | Zalití pracovní spáry podél pokládky asfaltu, z trvale průžného modifikovaného asfaltu, zálivka | m | 116 |  | 0 | RTS 2023/II |  | základní |  | 0 | 0 | 0 | 0 | 0 | 4 | K | 1 |  |  |  | ROZPOCET | 0 | 0 | 0 | 0 | 0 | 1 | 0 | 4 | 14
| PP |  | Zalití pracovní spáry podél pokládky asfaltu, z trvale průžného modifikovaného asfaltu, zálivka | [14 empty] | PP | 1
| VV |  | "Výměra dle výkresu č.02. Planimetrováno programem Autocad. F2.1 (58)*2 m: "(58)*2 |  | 116 | [12 empty] | VV | 1 | 2 | True | 0 | ROZPOCET
| VV |  | Součet |  | 116 | [12 empty] | VV | 1 | 4 | True | 1 | ROZPOCET
| D | HSV | Práce a dodávky HSV |  |  |  | 0 |  |  |  |  | 0 |  | 0 |  | 0 | 1 | D | 0 |  |  |  | ROZPOCET | [6 empty] | 0
| D | 1 | Zemní práce |  |  |  | 0 |  |  |  |  | 0 |  | 0 |  | 0 | 1 | D | 1 |  |  |  | ROZPOCET | [6 empty] | 0
26 | K | 111201101R00 | Odstranění křovin a stromů o průměru do 10 cm při celkové ploše do 1 000 m2 |  | 200 |  | 0 | RTS 2024/I |  | základní |  | 0 | 0 | 0 | 0 | 0 | 4 | K | 2 |  |  |  | ROZPOCET | 0 | 0 | 0 | 0 | 0 | 1 | 0 | 4 | -377979692
| PP |  | Odstranění křovin a stromů o průměru do 10 cm při celkové ploše do 1 000 m2 | [14 empty] | PP | 2
| VV |  | 200 |  | 200 | [12 empty] | VV | 2 | 2 | True | 0 | ROZPOCET
| VV |  | Součet |  | 200 | [12 empty] | VV | 2 | 4 | True | 1 | ROZPOCET
27 | K | 111201401R00 | Spálení odstraněných křovin a stromů o průměru kmene do 100 mm, na hromadách, pro jakoukoliv plochu |  | 200 |  | 0 | RTS 2024/I |  | základní |  | 0 | 0 | 0 | 0 | 0 | 4 | K | 2 |  |  |  | ROZPOCET | 0 | 0 | 0 | 0 | 0 | 1 | 0 | 4 | 731489828
| PP |  | Spálení odstraněných křovin a stromů o průměru kmene do 100 mm, na hromadách, pro jakoukoliv plochu | [14 empty] | PP | 2
| D | M21 | Elektromontáže |  |  |  | 0 |  |  |  |  | 0 |  | 0 |  | 0 | 1 | D | 0 |  |  |  | ROZPOCET | [6 empty] | 0
8 | M | 210810007RT1 | Kabel CYKY-m 750 V 3 x 4 mm2 volně uložený, včetně dodávky kabelu | m | 260 |  | 0 | RTS 2024/I |  | základní |  | 0 | 0 | 0 | 0 | 0 | 8 | M | 1 |  |  |  | ROZPOCET | 0 | 0 | 0 | 0 | 0 | 1 | 0 | 4 | 22
| PP |  | Kabel CYKY-m 750 V 3 x 4 mm2 volně uložený, včetně dodávky kabelu | [14 empty] | PP | 1
9 | M | 210191543R01 | Rozvodnice NN s podružným měřením | kus | 1 |  | 0 | vlastní |  | základní |  | 0 | 0 | 0 | 0 | 0 | 8 | M | 1 |  |  |  | ROZPOCET | 0 | 0 | 0 | 0 | 0 | 1 | 0 | 4 | 24
| PP |  | Rozvodnice NN s podružným měřením | [14 empty] | PP | 1
10 | M | 357116410R | Rozvaděč elektroměrový plastový, pro podružné měření | kus | 1 |  | 0 | vlastní |  | základní |  | 0 | 0 | 0 | 0 | 0 | 8 | M | 1 |  |  |  | ROZPOCET | 0 | 0 | 0 | 0 | 0 | 1 | 0 | 4 | 26
| PP |  | Rozvaděč elektroměrový plastový, pro podružné měření | [14 empty] | PP | 1
11 | M | 210192111R01 | Skříň přechodová - na sloup | kus | 1 |  | 0 | vlastní |  | základní |  | 0 | 0 | 0 | 0 | 0 | 8 | M | 1 |  |  |  | ROZPOCET | 0 | 0 | 0 | 0 | 0 | 1 | 0 | 4 | 28
| PP |  | Skříň přechodová - na sloup | [14 empty] | PP | 1
12 | M | 35711717R | Skříň přípojková plastová přechodová na sloup | kus | 1 |  | 0 | vlastní |  | základní |  | 0 | 0 | 0 | 0 | 0 | 8 | M | 1 |  |  |  | ROZPOCET | 0 | 0 | 0 | 0 | 0 | 1 | 0 | 4 | 30
| PP |  | Skříň přípojková plastová přechodová na sloup | [14 empty] | PP | 1
| D | M46 | Zemní práce při montážích |  |  |  | 0 |  |  |  |  | 0 |  | 0 |  | 0 | 1 | D | 0 |  |  |  | ROZPOCET | [6 empty] | 0
13 | K | 460010024R00 | Vytýčení kabelové trasy v zastavěném prostoru | km | 0.06 |  | 0 | RTS 2024/I |  | základní |  | 0 | 0 | 0 | 0 | 0 | 4 | K | 1 |  |  |  | ROZPOCET | 0 | 0 | 0 | 0 | 0 | 1 | 0 | 4 | 32
| PP |  | Vytýčení kabelové trasy v zastavěném prostoru | [14 empty] | PP | 1
| VV |  | "Výměra dle výkresu č.02. Planimetrováno programem Autocad. F2.1 (58+2m):" 0,001*(58+2) |  | 0.06 | [12 empty] | VV | 1 | 2 | True | 0 | ROZPOCET
| VV |  | Součet |  | 0.06 | [12 empty] | VV | 1 | 4 | True | 1 | ROZPOCET
14 | K | 460030072R1 | Bourání živičných povrchů tl. vrstvy 5 - 10 cm, v ploše nad 10 m2 | m2 | 63.8 |  | 0 | RTS 2024/I |  | základní |  | 0 | 0 | 0 | 0 | 0 | 4 | K | 1 |  |  |  | ROZPOCET | 0 | 0 | 0 | 0 | 0 | 1 | 0 | 4 | 34
| PP |  | Bourání živičných povrchů tl. vrstvy 5 - 10 cm, v ploše nad 10 m2 | [14 empty] | PP | 1
| VV |  | "Výměra dle výkresu č.02. Planimetrováno programem Autocad. F2.1 (0,5+0,6)*(58) m2:" (0,5+0,6)*(58) |  | 63.8 | [12 empty] | VV | 1 | 2 | True | 0 | ROZPOCET
| VV |  | Součet |  | 63.8 | [12 empty] | VV | 1 | 4 | True | 1 | ROZPOCET
15 | K | 460030072R3 | Skládka nebezpečného odpadu, asfalty ZAS-T4 | t | 11.931 |  | 0 | vlastní |  | základní |  | 0 | 0 | 0 | 0 | 0 | 4 | K | 1 |  |  |  | ROZPOCET | 0 | 0 | 0 | 0 | 0 | 1 | 0 | 4 | 36
| PP |  | Skládka nebezpečného odpadu, asfalty ZAS-T4 | [14 empty] | PP | 1
| VV |  | "Výměra dle výkresu č.02. Planimetrováno programem Autocad. F2.1" (0,5+0,6)*(58)*0,085*2,2 |  | 11.931 | [12 empty] | VV | 1 | 2 | True | 0 | ROZPOCET
| VV |  | Součet |  | 11.931 | [12 empty] | VV | 1 | 4 | True | 1 | ROZPOCET
16 | K | 460030081RT3 | Řezání spáry v asfaltu nebo betonu, v tloušťce vrstvy do 8-10 cm | m | 116 |  | 0 | RTS 2024/I |  | základní |  | 0 | 0 | 0 | 0 | 0 | 4 | K | 1 |  |  |  | ROZPOCET | 0 | 0 | 0 | 0 | 0 | 1 | 0 | 4 | 38
| PP |  | Řezání spáry v asfaltu nebo betonu, v tloušťce vrstvy do 8-10 cm | [14 empty] | PP | 1
| VV |  | "Výměra dle výkresu č.02. Planimetrováno programem Autocad. F2.1 (58)*2 m:"(58)*2 |  | 116 | [12 empty] | VV | 1 | 2 | True | 0 | ROZPOCET
| VV |  | Součet |  | 116 | [12 empty] | VV | 1 | 4 | True | 1 | ROZPOCET
17 | K | 460200174RT1 | Výkop kabelové rýhy 35/90 cm hor.4, strojní výkop rýhy | m | 2 |  | 0 | RTS 2024/I |  | základní |  | 0 | 0 | 0 | 0 | 0 | 4 | K | 1 |  |  |  | ROZPOCET | 0 | 0 | 0 | 0 | 0 | 1 | 0 | 4 | 40
| PP |  | Výkop kabelové rýhy 35/90 cm hor.4, strojní výkop rýhy | [14 empty] | PP | 1
| VV |  | "Výměra dle výkresu č.02. Planimetrováno programem Autocad. F2.1 (2m):"2 |  | 2 | [12 empty] | VV | 1 | 2 | True | 0 | ROZPOCET
| VV |  | Součet |  | 2 | [12 empty] | VV | 1 | 4 | True | 1 | ROZPOCET
18 | K | 460200304RT1 | Výkop kabelové rýhy 50/120 cm hor.4, strojní výkop rýhy | m | 58 |  | 0 | RTS 2024/I |  | základní |  | 0 | 0 | 0 | 0 | 0 | 4 | K | 1 |  |  |  | ROZPOCET | 0 | 0 | 0 | 0 | 0 | 1 | 0 | 4 | 42
| PP |  | Výkop kabelové rýhy 50/120 cm hor.4, strojní výkop rýhy | [14 empty] | PP | 1
| VV |  | "Výměra dle výkresu č.02. Planimetrováno programem Autocad. F2.1 (58m):"58 |  | 58 | [12 empty] | VV | 1 | 2 | True | 0 | ROZPOCET
| VV |  | Součet |  | 58 | [12 empty] | VV | 1 | 4 | True | 1 | ROZPOCET
19 | K | 460510021RT3 | Kabelový prostup z plast.trub, DN do 10,5 cm, včetně dodávky trub DN 40 | m | 235 |  | 0 | RTS 2024/I |  | základní |  | 0 | 0 | 0 | 0 | 0 | 4 | K | 1 |  |  |  | ROZPOCET | 0 | 0 | 0 | 0 | 0 | 1 | 0 | 4 | 44
| PP |  | Kabelový prostup z plast.trub, DN do 10,5 cm, včetně dodávky trub DN 40 | [14 empty] | PP | 1
| VV |  | "Výměra dle výkresu č.02. Planimetrováno programem Autocad. F2.1 (235m):"235 |  | 235 | [12 empty] | VV | 1 | 2 | True | 0 | ROZPOCET
| VV |  | Součet |  | 235 | [12 empty] | VV | 1 | 4 | True | 1 | ROZPOCET
20 | K | 460420022RT3 | Zřízení kabelového lože v rýze š. do 65 cm z písku, lože tloušťky 20 cm | m | 60 |  | 0 | RTS 2024/I |  | základní |  | 0 | 0 | 0 | 0 | 0 | 4 | K | 1 |  |  |  | ROZPOCET | 0 | 0 | 0 | 0 | 0 | 1 | 0 | 4 | 46
| PP |  | Zřízení kabelového lože v rýze š. do 65 cm z písku, lože tloušťky 20 cm | [14 empty] | PP | 1
| VV |  | "Výměra dle výkresu č.02. Planimetrováno programem Autocad. F2.1 (58+2m):"58+2 |  | 60 | [12 empty] | VV | 1 | 2 | True | 0 | ROZPOCET
| VV |  | Součet |  | 60 | [12 empty] | VV | 1 | 4 | True | 1 | ROZPOCET
21 | K | 460490012R00 | Fólie výstražná z PVC, šířka 33 cm | m | 118 |  | 0 | RTS 2024/I |  | základní |  | 0 | 0 | 0 | 0 | 0 | 4 | K | 1 |  |  |  | ROZPOCET | 0 | 0 | 0 | 0 | 0 | 1 | 0 | 4 | 48
| PP |  | Fólie výstražná z PVC, šířka 33 cm | [14 empty] | PP | 1
| VV |  | "Výměra dle výkresu č.02. Planimetrováno programem Autocad. F2.1 2*(58m) + 1*(2m):"2*(58)+1*2 |  | 118 | [12 empty] | VV | 1 | 2 | True | 0 | ROZPOCET
| VV |  | Součet |  | 118 | [12 empty] | VV | 1 | 4 | True | 1 | ROZPOCET
22 | K | 460490026R00 | Deska krycí kabelová plastová, šířka 250 mm | m | 118 |  | 0 | RTS 2024/I |  | základní |  | 0 | 0 | 0 | 0 | 0 | 4 | K | 1 |  |  |  | ROZPOCET | 0 | 0 | 0 | 0 | 0 | 1 | 0 | 4 | 50
| PP |  | Deska krycí kabelová plastová, šířka 250 mm | [14 empty] | PP | 1
| VV |  | "Výměra dle výkresu č.02. Planimetrováno programem Autocad. F2.1 2*(58m) + 1*(2m):"2*(58)+1*2 |  | 118 | [12 empty] | VV | 1 | 2 | True | 0 | ROZPOCET
| VV |  | Součet |  | 118 | [12 empty] | VV | 1 | 4 | True | 1 | ROZPOCET
23 | K | 460570174R00 | Zához rýhy 35/90 cm, hornina třídy 4, se zhutněním | m | 2 |  | 0 | RTS 2024/I |  | základní |  | 0 | 0 | 0 | 0 | 0 | 4 | K | 1 |  |  |  | ROZPOCET | 0 | 0 | 0 | 0 | 0 | 1 | 0 | 4 | 52
| PP |  | Zához rýhy 35/90 cm, hornina třídy 4, se zhutněním | [14 empty] | PP | 1
| VV |  | "Výměra dle výkresu č.02. Planimetrováno programem Autocad. F2.1 (2m):"2 |  | 2 | [12 empty] | VV | 1 | 2 | True | 0 | ROZPOCET
| VV |  | Součet |  | 2 | [12 empty] | VV | 1 | 4 | True | 1 | ROZPOCET
24 | K | 460570304R00 | Zához rýhy 50/120 cm, hornina tř. 4, se zhutněním | m | 58 |  | 0 | RTS 2024/I |  | základní |  | 0 | 0 | 0 | 0 | 0 | 4 | K | 1 |  |  |  | ROZPOCET | 0 | 0 | 0 | 0 | 0 | 1 | 0 | 4 | 54
| PP |  | Zához rýhy 50/120 cm, hornina tř. 4, se zhutněním | [14 empty] | PP | 1
| VV |  | "Výměra dle výkresu č.02. Planimetrováno programem Autocad. F2.1 (58m):"58 |  | 58 | [12 empty] | VV | 1 | 2 | True | 0 | ROZPOCET
| VV |  | Součet |  | 58 | [12 empty] | VV | 1 | 4 | True | 1 | ROZPOCET
25 | K | 460600001R00 | Naložení a odvoz zeminy | m3 | 5.94 |  | 0 | RTS 2024/I |  | základní |  | 0 | 0 | 0 | 0 | 0 | 4 | K | 1 |  |  |  | ROZPOCET | 0 | 0 | 0 | 0 | 0 | 1 | 0 | 4 | 56
| PP |  | Naložení a odvoz zeminy | [14 empty] | PP | 1
| VV |  | "Výměra dle výkresu č.02. Planimetrováno programem Autocad. 0,2 * F2.1 (0,35*(2)+0,5*(58)):"0,2* (0,35*(2)+0,5*(58)) |  | 5.94 | [12 empty] | VV | 1 | 2 | True | 0 | ROZPOCET
| VV |  | Součet |  | 5.94 | [12 empty] | VV | 1 | 4 | True | 1 | ROZPOCET

## SO402 - NN připojení ZS a...
{29d2f93c-7835-4104-adc7-e324d385487b}
2
| KRYCÍ LIST SOUPISU PRACÍ | [7 empty] | v --- níže se nacházejí doplnkové a pomocné údaje k sestavám --- v | [8 empty] | False
Stavba:
Rekonstrukce asfaltových cest na ústředním hřbitově v Brně_CU2024/I
Objekt:
2.1 - FÁZE
Soupis:
SO402 - NN připojení ZS a KS vrátnice Jihlavská
| KSO: |  |  |  |  | CC-CZ:
| Místo: |  | Brno |  |  | Datum: | 3. 4. 2024
| Zadavatel: |  |  |  |  | IČ:
|  | Statutární město Brno |  |  |  | DIČ:
| Uchazeč: |  |  |  |  | IČ: | Vyplň údaj
|  | Vyplň údaj |  |  |  | DIČ: | Vyplň údaj
| Projektant: |  |  |  |  | IČ:
|  | Puttner s.r.o. |  |  |  | DIČ:
| Zpracovatel: |  |  |  |  | IČ:
DIČ:
Poznámka:
Podklady pro výměry převzaty z výkresů a měřeny AutoCADem z výkresů situace, podélné profily, příčné a vzorové řezy.
| Cena bez DPH | [5 empty] | 0
|  |  | Základ daně |  |  | Sazba daně | Výše daně
| DPH | základní | 0 |  |  | 21% | 0
|  | snížená | 0 |  |  | 12% | 0
|  | zákl. přenesená | 0 |  |  | 21% | 0
|  | sníž. přenesená | 0 |  |  | 12% | 0
|  | nulová | 0 |  |  | 0% | 0
| Cena s DPH |  |  | v | CZK |  | 0
| Projektant |  |  | Zpracovatel
| Datum a podpis: |  | Razítko | Datum a podpis: |  |  | Razítko
| Objednavatel |  |  | Uchazeč
| Datum a podpis: |  | Razítko | Datum a podpis: |  |  | Razítko
REKAPITULACE ČLENĚNÍ SOUPISU PRACÍ
Stavba:
Rekonstrukce asfaltových cest na ústředním hřbitově v Brně_CU2024/I
Objekt:
2.1 - FÁZE
Soupis:
SO402 - NN připojení ZS a KS vrátnice Jihlavská
Místo: |  |  | Brno |  |  | Datum: | 3. 4. 2024
Zadavatel: |  |  | Statutární město Brno |  |  | Projektant: | Puttner s.r.o.
Uchazeč: |  |  | Vyplň údaj |  |  | Zpracovatel:
Kód dílu - Popis | [6 empty] | Cena celkem [CZK]
Náklady ze soupisu prací | [6 empty] | 0 | [11 empty] | -1
| HSV - Práce a dodávky HSV | [5 empty] | 0
| 1 - Zemní práce | [5 empty] | 0
| M - Práce a dodávky M | [5 empty] | 0
| 21-M - Elektromontáže | [5 empty] | 0
| 22-M - Montáže technologických zařízení pro dopravní stavby | [5 empty] | 0
| 46-M - Zemní práce při extr.mont.pracích | [5 empty] | 0
| 997 - Přesun sutě | [5 empty] | 0
SOUPIS PRACÍ
Stavba:
Rekonstrukce asfaltových cest na ústředním hřbitově v Brně_CU2024/I
Objekt:
2.1 - FÁZE
Soupis:
SO402 - NN připojení ZS a KS vrátnice Jihlavská
Místo: |  |  | Brno |  |  | Datum: | 3. 4. 2024
Zadavatel: |  |  | Statutární město Brno |  |  | Projektant: | Puttner s.r.o.
Uchazeč: |  |  | Vyplň údaj |  |  | Zpracovatel:
PČ | Typ | Kód | Popis | MJ | Množství | J.cena [CZK] | Cena celkem [CZK] | Cenová soustava |  | DPH | J. Nh [h] | Nh celkem [h] | J. hmotnost [t] | Hmotnost celkem [t] | J. suť [t] | Suť Celkem [t]
Náklady soupisu celkem | [6 empty] | 0 |  |  |  |  | 0 |  | 69.8427 |  | 1.3068 |  | D | -1 | [10 empty] | 0
| D | HSV | Práce a dodávky HSV |  |  |  | 0 |  |  |  |  | 0 |  | 69.8427 |  | 1.3068 | 1 | D | 0 |  |  |  | ROZPOCET | [6 empty] | 0
| D | 1 | Zemní práce |  |  |  | 0 |  |  |  |  | 0 |  | 0 |  | 0 | 1 | D | 1 |  |  |  | ROZPOCET | [6 empty] | 0
1 | K | 162751117.Rpresun | Vodorovné přemístění výkopku/sypaniny z horniny třídy těžitelnosti I, skupiny 1 až 3 na skládku dle výběru zhotovitele | m3 | 38.13 |  | 0 | vlastní |  | základní |  | 0 | 0 | 0 | 0 | 0 | 4 | K | 2 |  |  |  | ROZPOCET | 0 | 0 | 0 | 0 | 0 | 1 | 0 | 4 | 613400299
| PP |  | Vodorovné přemístění výkopku/sypaniny z horniny třídy těžitelnosti I, skupiny 1 až 3 na skládku dle výběru zhotovitele | [14 empty] | PP | 2
| VV |  | ((17+36*0,8*0,35)+(7+27*0,5*0,3)) "F2 |  | 38.13 | [12 empty] | VV | 2 | 2 | True | 0 | ROZPOCET
| VV |  | Součet |  | 38.13 | [12 empty] | VV | 2 | 4 | True | 1 | ROZPOCET
2 | K | 171201221.R01 | Poplatek za uložení na skládce (skládkovné) zeminy a kamení kód odpadu 17 05 04 | t | 64.821 |  | 0 | vlastní |  | základní |  | 0 | 0 | 0 | 0 | 0 | 4 | K | 2 |  |  |  | ROZPOCET | 0 | 0 | 0 | 0 | 0 | 1 | 0 | 4 | 2003967623
| PP |  | Poplatek za uložení na skládce (skládkovné) zeminy a kamení kód odpadu 17 05 04 | [14 empty] | PP | 2
| VV |  | ((17+36*0,8*0,35)+(7+27*0,5*0,3))*1,7 "F2 |  | 64.821 | [12 empty] | VV | 2 | 2 | True | 0 | ROZPOCET
| VV |  | Součet |  | 64.821 | [12 empty] | VV | 2 | 4 | True | 1 | ROZPOCET
| D | M | Práce a dodávky M |  |  |  | 0 |  |  |  |  | 0 |  | 69.8427 |  | 1.3068 | 3 | D | 1 |  |  |  | ROZPOCET | [6 empty] | 0
| D | 21-M | Elektromontáže |  |  |  | 0 |  |  |  |  | 0 |  | 0.32346 |  | 0 | 3 | D | 2 |  |  |  | ROZPOCET | [6 empty] | 0
3 | K | 210100153 | Ukončení kabelů smršťovací koncovkou nebo páskou se zapojením bez letování žíly do 4x70 mm2 |  | 1 |  | 0 | CS ÚRS 2024 01 |  | základní |  | 0 | 0 | 0 | 0 | 0 | 64 | K | 3 |  |  |  | ROZPOCET | 0 | 0 | 0 | 0 | 0 | 1 | 0 | 64 | -1005522901
4 | K | 210100154 | Ukončení kabelů smršťovací koncovkou nebo páskou se zapojením bez letování žíly do 4x120 mm2 | kus | 1 |  | 0 | CS ÚRS 2024 01 |  | základní |  | 0 | 0 | 0 | 0 | 0 | 64 | K | 3 |  |  |  | ROZPOCET | 0 | 0 | 0 | 0 | 0 | 1 | 0 | 64 | -228121693
| PP |  | Ukončení kabelů smršťovací záklopkou nebo páskou se zapojením bez letování počtu a průřezu žil do 4 x 120 mm2 | [14 empty] | PP | 3
5 | K | 210100421 | Ukončení kabelů a vodičů kabelovou koncovkou do 4 žil do 1 kV včetně zapojení KSM 21 do 4x6 mm2 | kus | 2 |  | 0 | CS ÚRS 2024 01 |  | základní |  | 0 | 0 | 0 | 0 | 0 | 64 | K | 3 |  |  |  | ROZPOCET | 0 | 0 | 0 | 0 | 0 | 1 | 0 | 64 | -2035024102
| PP |  | Ukončení kabelů nebo vodičů koncovkou popř. vývodkou do 1 kV ucpávkou do 4 žil kabelovou koncovkou včetně zapojení vodičů [KSM 21] do 4 x 6 mm2 | [14 empty] | PP | 3
| VV |  | "F2: " 2 |  | 2 | [12 empty] | VV | 3 | 2 | True | 0 | ROZPOCET
| VV |  | Součet |  | 2 | [12 empty] | VV | 3 | 4 | True | 1 | ROZPOCET
6 | K | 210102000 | Propojení kabelů celoplastových spojkou do 1 kV venkovní páskovou SVpe 1 až 5 žíly 3x95 a 4x120 mm2 | kus | 1 |  | 0 | CS ÚRS 2024 01 |  | základní |  | 0 | 0 | 0 | 0 | 0 | 64 | K | 3 |  |  |  | ROZPOCET | 0 | 0 | 0 | 0 | 0 | 1 | 0 | 64 | 1335498370
| PP |  | Propojení kabelů nebo vodičů spojkou do 1 kV venkovní páskou [typ SVpe 1 až 5] kabelů celoplastových, počtu a průřezu žil do 3 x 150 a 4 x 120 mm2 | [14 empty] | PP | 3
7 | K | 210102002 | Propojení kabelů celoplastových spojkou do 1 kV venkovní páskovou SVpe 1 až 5 žíly 3x95 a 4x70 mm2 | kus | 1 |  | 0 | CS ÚRS 2024 01 |  | základní |  | 0 | 0 | 0 | 0 | 0 | 64 | K | 3 |  |  |  | ROZPOCET | 0 | 0 | 0 | 0 | 0 | 1 | 0 | 64 | -142048467
| PP |  | Propojení kabelů nebo vodičů spojkou do 1 kV venkovní páskou [typ SVpe 1 až 5] kabelů celoplastových, počtu a průřezu žil do 3 x 95 a 4 x 70 mm2 | [14 empty] | PP | 3
8 | K | 210220022 | Montáž uzemňovacího vedení vodičů FeZn pomocí svorek v zemi drátem průměru do 10 mm ve městské zástavbě | m | 34.65 |  | 0 | CS ÚRS 2024 01 |  | základní |  | 0 | 0 | 0 | 0 | 0 | 64 | K | 3 |  |  |  | ROZPOCET | 0 | 0 | 0 | 0 | 0 | 1 | 0 | 64 | 14
| PP |  | Montáž uzemňovacího vedení vodičů FeZn pomocí svorek v zemi drátem do 10 mm ve městské zástavbě | [14 empty] | PP | 3
| VV |  | (18+15)*1,05 "F2 |  | 34.65 | [12 empty] | VV | 3 | 2 | True | 0 | ROZPOCET
| VV |  | Součet |  | 34.65 | [12 empty] | VV | 3 | 4 | True | 1 | ROZPOCET
9 | M | 34141027 | vodič propojovací flexibilní jádro Cu lanované izolace PVC 450/750V (H07V-K) 1x6mm2 | m | 34.65 |  | 0 | CS ÚRS 2024 01 |  | základní |  | 0 | 7e-05 | 0.0024255 | 0 | 0 | 256 | M | 3 |  |  |  | ROZPOCET | 0 | 0 | 0 | 0 | 0 | 1 | 0 | 64 | 595718135
| PP |  | vodič propojovací flexibilní jádro Cu lanované izolace PVC 450/750V (H07V-K) 1x6mm2 | [14 empty] | PP | 3
| VV |  | (18+15)*1,05 "F2 |  | 34.65 | [12 empty] | VV | 3 | 2 | True | 0 | ROZPOCET
| VV |  | Součet |  | 34.65 | [12 empty] | VV | 3 | 4 | True | 1 | ROZPOCET
10 | K | 210280211 | Měření zemních odporů zemniče prvního nebo samostatného | kus | 1 |  | 0 | CS ÚRS 2024 01 |  | základní |  | 0 | 0 | 0 | 0 | 0 | 64 | K | 3 |  |  |  | ROZPOCET | 0 | 0 | 0 | 0 | 0 | 1 | 0 | 64 | 18
| PP |  | Měření zemních odporů zemniče prvního nebo samostatného | [14 empty] | PP | 3
| VV |  | 1 "F2 |  | 1 | [12 empty] | VV | 3 | 2 | True | 0 | ROZPOCET
| VV |  | Součet |  | 1 | [12 empty] | VV | 3 | 4 | True | 1 | ROZPOCET
11 | K | 210812011 | Montáž kabelu Cu plného nebo laněného do 1 kV žíly 3x1,5 až 6 mm2 (např. CYKY) bez ukončení uloženého volně nebo v liště | m | 60.9 |  | 0 | CS ÚRS 2024 01 |  | základní |  | 0 | 0 | 0 | 0 | 0 | 64 | K | 3 |  |  |  | ROZPOCET | 0 | 0 | 0 | 0 | 0 | 1 | 0 | 64 | 737212933
| PP |  | Montáž izolovaných kabelů měděných do 1 kV bez ukončení plných nebo laněných kulatých (např. CYKY, CHKE-R) uložených volně nebo v liště počtu a průřezu žil 3x1,5 až 6 mm2 | [14 empty] | PP | 3
| VV |  | (38+20)*1,05 "F2 |  | 60.9 | [12 empty] | VV | 3 | 2 | True | 0 | ROZPOCET
| VV |  | Součet |  | 60.9 | [12 empty] | VV | 3 | 4 | True | 1 | ROZPOCET
12 | M | 34111080 | kabel instalační jádro Cu plné izolace PVC plášť PVC 450/750V (CYKY) 4x16mm2 | m | 60.9 |  | 0 | CS ÚRS 2024 01 |  | základní |  | 0 | 0.0009 | 0.05481 | 0 | 0 | 256 | M | 3 |  |  |  | ROZPOCET | 0 | 0 | 0 | 0 | 0 | 1 | 0 | 64 | 22
| PP |  | kabel silový s Cu jádrem 1kV 3x2,5mm2 (CYKY) | [14 empty] | PP | 3
| VV |  | (38+20)*1,05 "F2 |  | 60.9 | [12 empty] | VV | 3 | 2 | True | 0 | ROZPOCET
| VV |  | Součet |  | 60.9 | [12 empty] | VV | 3 | 4 | True | 1 | ROZPOCET
13 | K | 210902015 | Montáž kabelu Al do 1 kV plného nebo laněného kulatého žíly 4x70 mm2 (např. AYKY) bez ukončení uloženého volně | m | 69.15 |  | 0 | CS ÚRS 2024 01 |  | základní |  | 0 | 0 | 0 | 0 | 0 | 64 | K | 3 |  |  |  | ROZPOCET | 0 | 0 | 0 | 0 | 0 | 1 | 0 | 64 | 470830839
| PP |  | Montáž izolovaných kabelů hliníkových do 1 kV bez ukončení plných nebo laněných kulatých (např. AYKY) uložených volně počtu a průřezu žil 4x70 mm2 | [14 empty] | PP | 3
| VV |  | (63)*1,05+2+1 "F2 |  | 69.15 | [12 empty] | VV | 3 | 2 | True | 0 | ROZPOCET
| VV |  | Součet |  | 69.15 | [12 empty] | VV | 3 | 4 | True | 1 | ROZPOCET
14 | M | 34113080 | kabel silový jádro Al izolace PVC plášť PVC 0,6/1kV (1-AYKY) 4x70mm2 | m | 69.15 |  | 0 | CS ÚRS 2024 01 |  | základní |  | 0 | 0.00162 | 0.11202 | 0 | 0 | 256 | M | 3 |  |  |  | ROZPOCET | 0 | 0 | 0 | 0 | 0 | 1 | 0 | 64 | 1769488104
| PP |  | kabel silový jádro Al izolace PVC plášť PVC 0,6/1kV (1-AYKY) 4x70mm2 | [14 empty] | PP | 3
| VV |  | (63)*1,05+2+1 "F2 |  | 69.15 | [12 empty] | VV | 3 | 2 | True | 0 | ROZPOCET
| VV |  | Součet |  | 69.15 | [12 empty] | VV | 3 | 4 | True | 1 | ROZPOCET
15 | K | 210902017 | Montáž kabelu Al do 1 kV plného nebo laněného kulatého žíly 4x120 mm2 (např. AYKY) bez ukončení uloženého volně | m | 69.15 |  | 0 | CS ÚRS 2024 01 |  | základní |  | 0 | 0 | 0 | 0 | 0 | 64 | K | 3 |  |  |  | ROZPOCET | 0 | 0 | 0 | 0 | 0 | 1 | 0 | 64 | -2086539315
| PP |  | Montáž izolovaných kabelů hliníkových do 1 kV bez ukončení plných nebo laněných kulatých (např. AYKY) uložených volně počtu a průřezu žil 4x120 mm2 | [14 empty] | PP | 3
| VV |  | (63)*1,05+2+1 "F2 |  | 69.15 | [12 empty] | VV | 3 | 2 | True | 0 | ROZPOCET
| VV |  | Součet |  | 69.15 | [12 empty] | VV | 3 | 4 | True | 1 | ROZPOCET
16 | M | 34113082 | kabel silový jádro Al izolace PVC plášť PVC 0,6/1kV (1-AYKY) 4x120mm2 | m | 69.15 |  | 0 | CS ÚRS 2024 01 |  | základní |  | 0 | 0.00223 | 0.1542 | 0 | 0 | 256 | M | 3 |  |  |  | ROZPOCET | 0 | 0 | 0 | 0 | 0 | 1 | 0 | 64 | 279643567
| PP |  | kabel silový jádro Al izolace PVC plášť PVC 0,6/1kV (1-AYKY) 4x120mm2 | [14 empty] | PP | 3
| VV |  | (63)*1,05+2+1 "F2 |  | 69.15 | [12 empty] | VV | 3 | 2 | True | 0 | ROZPOCET
| VV |  | Součet |  | 69.15 | [12 empty] | VV | 3 | 4 | True | 1 | ROZPOCET
17 | K | R001 | Průraz zdi do tl. 0,45m včetěn utěsnění | ks | 2 |  | 0 | vlastní |  | základní |  | 0 | 0 | 0 | 0 | 0 | 64 | K | 3 |  |  |  | ROZPOCET | 0 | 0 | 0 | 0 | 0 | 1 | 0 | 64 | -1502672942
| PP |  | Průraz zdi do tl. 0,45m včetěn utěsnění | [14 empty] | PP | 3
| VV |  | 2 "F2 |  | 2 | [12 empty] | VV | 3 | 2 | True | 1 | ROZPOCET
18 | K | R007 | Jistič 16A/1Fvčetně prodového chrániče a podružného měření, materiál + montáž | ks | 1 |  | 0 | vlastní |  | základní |  | 0 | 0 | 0 | 0 | 0 | 64 | K | 3 |  |  |  | ROZPOCET | 0 | 0 | 0 | 0 | 0 | 1 | 0 | 64 | 644012653
| PP |  | Jistič 16A/1Fvčetně prodového chrániče a podružného měření, materiál + montáž | [14 empty] | PP | 3
| VV |  | 1 "F2 |  | 1 | [12 empty] | VV | 3 | 2 | True | 0 | ROZPOCET
| VV |  | Součet |  | 1 | [12 empty] | VV | 3 | 4 | True | 1 | ROZPOCET
19 | K | R009 | Lišta elektroinstalační včetně uchycení materiál + montáž | m | 21 |  | 0 | vlastní |  | základní |  | 0 | 0 | 0 | 0 | 0 | 64 | K | 3 |  |  |  | ROZPOCET | 0 | 0 | 0 | 0 | 0 | 1 | 0 | 64 | -1756381404
| PP |  | Lišta elektroinstalační včetně uchycení materiál + montáž | [14 empty] | PP | 3
| VV |  | 21 "F2 |  | 21 | [12 empty] | VV | 3 | 2 | True | 0 | ROZPOCET
| VV |  | Součet |  | 21 | [12 empty] | VV | 3 | 4 | True | 1 | ROZPOCET
| D | 22-M | Montáže technologických zařízení pro dopravní stavby |  |  |  | 0 |  |  |  |  | 0 |  | 0 |  | 0 | 3 | D | 2 |  |  |  | ROZPOCET | [6 empty] | 0
20 | K | 220180201 | Zatažení do tvárnicové tratě kabelu hmotnosti do 2 kg/m | m | 114.9 |  | 0 | CS ÚRS 2024 01 |  | základní |  | 0 | 0 | 0 | 0 | 0 | 64 | K | 3 |  |  |  | ROZPOCET | 0 | 0 | 0 | 0 | 0 | 1 | 0 | 64 | 34
| PP |  | Zatažení do tvárnicové tratě kabelu hmotnosti do 2 kg/m | [14 empty] | PP | 3
| VV |  | (38+20)*1,05+2*27 "F2 |  | 114.9 | [12 empty] | VV | 3 | 2 | True | 0 | ROZPOCET
| VV |  | Součet |  | 114.9 | [12 empty] | VV | 3 | 4 | True | 1 | ROZPOCET
21 | K | 220182002 | Zatažení ochranné trubky z HDPE 110 mm do chráničky | m | 17 |  | 0 | CS ÚRS 2024 01 |  | základní |  | 0 | 0 | 0 | 0 | 0 | 64 | K | 3 |  |  |  | ROZPOCET | 0 | 0 | 0 | 0 | 0 | 1 | 0 | 64 | 36
| PP |  | Zatažení chráničky 63 mm do chráničky 110 mm | [14 empty] | PP | 3
| VV |  | 17 "F2 |  | 17 | [12 empty] | VV | 3 | 2 | True | 0 | ROZPOCET
| VV |  | Součet |  | 17 | [12 empty] | VV | 3 | 4 | True | 1 | ROZPOCET
| D | 46-M | Zemní práce při extr.mont.pracích |  |  |  | 0 |  |  |  |  | 0 |  | 69.5192 |  | 1.3068 | 3 | D | 2 |  |  |  | ROZPOCET | [6 empty] | 0
22 | K | 460131113 | Hloubení nezapažených jam při elektromontážích ručně v hornině tř I skupiny 3 | m3 | 0.15 |  | 0 | CS ÚRS 2024 01 |  | základní |  | 0 | 0 | 0 | 0 | 0 | 64 | K | 3 |  |  |  | ROZPOCET | 0 | 0 | 0 | 0 | 0 | 1 | 0 | 64 | 1833080012
| PP |  | Hloubení nezapažených jam ručně včetně urovnání dna s přemístěním výkopku do vzdálenosti 3 m od okraje jámy nebo s naložením na dopravní prostředek v hornině třídy těžitelnosti I skupiny 3 | [14 empty] | PP | 3
| VV |  | 0,15 "F2 |  | 0.15 | [12 empty] | VV | 3 | 2 | True | 0 | ROZPOCET
| VV |  | Součet |  | 0.15 | [12 empty] | VV | 3 | 4 | True | 1 | ROZPOCET
23 | K | 460641112 | Základové konstrukce při elektromontážích z monolitického betonu tř. C 12/15 | m3 | 0.15 |  | 0 | CS ÚRS 2024 01 |  | základní |  | 0 | 2.301 | 0.34515 | 0 | 0 | 64 | K | 3 |  |  |  | ROZPOCET | 0 | 0 | 0 | 0 | 0 | 1 | 0 | 64 | 40
| PP |  | Základové konstrukce z monolitického betonu C 12/15 bez bednění | [14 empty] | PP | 3
| VV |  | 0,15 "F2 |  | 0.15 | [12 empty] | VV | 3 | 2 | True | 0 | ROZPOCET
| VV |  | Součet |  | 0.15 | [12 empty] | VV | 3 | 4 | True | 1 | ROZPOCET
24 | K | 460671113 | Výstražná fólie pro krytí kabelů šířky přes 25 do 34 cm | m | 118 |  | 0 | CS ÚRS 2024 01 |  | základní |  | 0 | 9e-05 | 0.01062 | 0 | 0 | 64 | K | 3 |  |  |  | ROZPOCET | 0 | 0 | 0 | 0 | 0 | 1 | 0 | 64 | 42
| PP |  | Krytí kabelů výstražnou fólií šířky 34 cm | [14 empty] | PP | 3
| VV |  | 17+38+36+27 "F2 |  | 118 | [12 empty] | VV | 3 | 2 | True | 0 | ROZPOCET
| VV |  | Součet |  | 118 | [12 empty] | VV | 3 | 4 | True | 1 | ROZPOCET
25 | K | 460161272 | Hloubení kabelových rýh ručně š 50 cm hl 80 cm v hornině tř I skupiny 3 | m | 8.063 |  | 0 | CS ÚRS 2024 01 |  | základní |  | 0 | 0 | 0 | 0 | 0 | 64 | K | 3 |  |  |  | ROZPOCET | 0 | 0 | 0 | 0 | 0 | 1 | 0 | 64 | 44
| PP |  | Hloubení kabelových zapažených i nezapažených rýh ručně š 50 cm, hl 80 cm, v hornině tř 3 | [14 empty] | PP | 3
| VV |  | "F2: " (7+36)/80*(80-65) |  | 8.063 | [12 empty] | VV | 3 | 2 | True | 0 | ROZPOCET
| VV |  | Součet |  | 8.063 | [12 empty] | VV | 3 | 4 | True | 1 | ROZPOCET
26 | K | 460161682 | Hloubení kabelových rýh ručně š 80 cm hl 120 cm v hornině tř I skupiny 3 | m | 20.167 |  | 0 | CS ÚRS 2024 01 |  | základní |  | 0 | 0 | 0 | 0 | 0 | 64 | K | 3 |  |  |  | ROZPOCET | 0 | 0 | 0 | 0 | 0 | 1 | 0 | 64 | 46
| PP |  | Hloubení kabelových zapažených i nezapažených rýh ručně š 80 cm, hl 120 cm, v hornině tř 3 | [14 empty] | PP | 3
| VV |  | "F2: " (17+27)/120*(120-65) |  | 20.167 | [12 empty] | VV | 3 | 2 | True | 0 | ROZPOCET
| VV |  | Součet |  | 20.167 | [12 empty] | VV | 3 | 4 | True | 1 | ROZPOCET
27 | K | 460470001 | Provizorní zajištění potrubí ve výkopech při křížení s kabelem | kus | 4 |  | 0 | CS ÚRS 2024 01 |  | základní |  | 0 | 0.0038 | 0.0152 | 0 | 0 | 64 | K | 3 |  |  |  | ROZPOCET | 0 | 0 | 0 | 0 | 0 | 1 | 0 | 64 | 48
| PP |  | Provizorní zajištění potrubí ve výkopech při křížení s kabelem | [14 empty] | PP | 3
| VV |  | 4 "F2 |  | 4 | [12 empty] | VV | 3 | 2 | True | 0 | ROZPOCET
| VV |  | Součet |  | 4 | [12 empty] | VV | 3 | 4 | True | 1 | ROZPOCET
28 | K | 460470011 | Provizorní zajištění kabelů ve výkopech při jejich křížení | kus | 13 |  | 0 | CS ÚRS 2024 01 |  | základní |  | 0 | 0.0076 | 0.0988 | 0 | 0 | 64 | K | 3 |  |  |  | ROZPOCET | 0 | 0 | 0 | 0 | 0 | 1 | 0 | 64 | 50
| PP |  | Provizorní zajištění kabelů ve výkopech při jejich křížení | [14 empty] | PP | 3
| VV |  | 13 "F2 |  | 13 | [12 empty] | VV | 3 | 2 | True | 0 | ROZPOCET
| VV |  | Součet |  | 13 | [12 empty] | VV | 3 | 4 | True | 1 | ROZPOCET
29 | K | 460742121 | Osazení kabelových prostupů z trub plastových do rýhy s obsypem z písku průměru do 10 cm | m | 60.9 |  | 0 | CS ÚRS 2024 01 |  | základní |  | 0 | 0.108 | 6.5772 | 0 | 0 | 64 | K | 3 |  |  |  | ROZPOCET | 0 | 0 | 0 | 0 | 0 | 1 | 0 | 64 | 52
| PP |  | Kabelové prostupy z trub plastových do rýhy s obsypem, průměru do 10 cm | [14 empty] | PP | 3
| VV |  | (38+20)*1,05 "F2 |  | 60.9 | [12 empty] | VV | 3 | 2 | True | 0 | ROZPOCET
| VV |  | Součet |  | 60.9 | [12 empty] | VV | 3 | 4 | True | 1 | ROZPOCET
30 | M | 34571352 | trubka elektroinstalační ohebná dvouplášťová korugovaná (chránička) D 52/63mm, HDPE+LDPE | m | 60.9 |  | 0 | CS ÚRS 2024 01 |  | základní |  | 0 | 0.00035 | 0.021315 | 0 | 0 | 256 | M | 3 |  |  |  | ROZPOCET | 0 | 0 | 0 | 0 | 0 | 1 | 0 | 64 | -1401484057
| PP |  | trubka elektroinstalační ohebná dvouplášťová korugovaná (chránička) D 52/63mm, HDPE+LDPE | [14 empty] | PP | 3
| VV |  | (38+20)*1,05 "F2 |  | 60.9 | [12 empty] | VV | 3 | 2 | True | 0 | ROZPOCET
| VV |  | Součet |  | 60.9 | [12 empty] | VV | 3 | 4 | True | 1 | ROZPOCET
31 | K | 460742132 | Osazení kabelových prostupů z trub plastových do rýhy s obetonováním průměru přes 10 do 15 cm | m | 71 |  | 0 | CS ÚRS 2024 01 |  | základní |  | 0 | 0.22563 | 16.0197 | 0 | 0 | 64 | K | 3 |  |  |  | ROZPOCET | 0 | 0 | 0 | 0 | 0 | 1 | 0 | 64 | 56
| PP |  | Kabelové prostupy z trub plastových do rýhy s obetonováním, průměru do 15 cm | [14 empty] | PP | 3
| VV |  | 17+2*27 "F2 |  | 71 | [12 empty] | VV | 3 | 2 | True | 0 | ROZPOCET
| VV |  | Součet |  | 71 | [12 empty] | VV | 3 | 4 | True | 1 | ROZPOCET
32 | M | 34571355 | trubka elektroinstalační ohebná dvouplášťová korugovaná (chránička) D 94/110mm, HDPE+LDPE | m | 71 |  | 0 | CS ÚRS 2024 01 |  | základní |  | 0 | 0.00069 | 0.04899 | 0 | 0 | 256 | M | 3 |  |  |  | ROZPOCET | 0 | 0 | 0 | 0 | 0 | 1 | 0 | 64 | 516956451
| PP |  | trubka elektroinstalační ohebná dvouplášťová korugovaná (chránička) D 94/110mm, HDPE+LDPE | [14 empty] | PP | 3
| VV |  | 17+2*27 "F2 |  | 71 | [12 empty] | VV | 3 | 2 | True | 0 | ROZPOCET
| VV |  | Součet |  | 71 | [12 empty] | VV | 3 | 4 | True | 1 | ROZPOCET
33 | K | 460431282 | Zásyp kabelových rýh ručně se zhutněním š 50 cm hl 80 cm z horniny tř I skupiny 3 | m | 8.063 |  | 0 | CS ÚRS 2024 01 |  | základní |  | 0 | 0 | 0 | 0 | 0 | 64 | K | 3 |  |  |  | ROZPOCET | 0 | 0 | 0 | 0 | 0 | 1 | 0 | 64 | 60
| PP |  | Zásyp rýh ručně šířky 50 cm, hloubky 80 cm, z horniny třídy 3 | [14 empty] | PP | 3
| VV |  | "F2: " (7+36)/80*(80-65) |  | 8.063 | [12 empty] | VV | 3 | 2 | True | 0 | ROZPOCET
| VV |  | Součet |  | 8.063 | [12 empty] | VV | 3 | 4 | True | 1 | ROZPOCET
34 | K | 460431712 | Zásyp kabelových rýh ručně se zhutněním š 80 cm hl 120 cm z horniny tř I skupiny 3 | m | 20.167 |  | 0 | CS ÚRS 2024 01 |  | základní |  | 0 | 0 | 0 | 0 | 0 | 64 | K | 3 |  |  |  | ROZPOCET | 0 | 0 | 0 | 0 | 0 | 1 | 0 | 64 | 62
| PP |  | Zásyp rýh ručně šířky 80 cm, hloubky 120 cm, z horniny třídy 3 | [14 empty] | PP | 3
| VV |  | "F2: " (17+27)/120*(120-65) |  | 20.167 | [12 empty] | VV | 3 | 2 | True | 0 | ROZPOCET
| VV |  | Součet |  | 20.167 | [12 empty] | VV | 3 | 4 | True | 1 | ROZPOCET
35 | M | 58981122 | recyklát betonový frakce 0/32 | t | 21.12 |  | 0 | CS ÚRS 2024 01 |  | základní |  | 0 | 1 | 21.12 | 0 | 0 | 256 | M | 3 |  |  |  | ROZPOCET | 0 | 0 | 0 | 0 | 0 | 1 | 0 | 64 | -1199230092
| PP |  | recyklát betonový frakce 0/32 | [14 empty] | PP | 3
| VV |  | 0,8*(1,2-0,65-0,3)*(17+27)*2,4 "F2 |  | 21.12 | [12 empty] | VV | 3 | 2 | True | 0 | ROZPOCET
| VV |  | Součet |  | 21.12 | [12 empty] | VV | 3 | 4 | True | 1 | ROZPOCET
36 | K | 468051121 | Bourání základu betonového při elektromontážích | m3 | 0.594 |  | 0 | CS ÚRS 2024 01 |  | základní |  | 0 | 0 | 0 | 2.2 | 1.3068 | 64 | K | 3 |  |  |  | ROZPOCET | 0 | 0 | 0 | 0 | 0 | 1 | 0 | 64 | 66
| PP |  | Bourání základu betonového při elektromontážích | [14 empty] | PP | 3
| VV |  | 0,594 "F2 |  | 0.594 | [12 empty] | VV | 3 | 2 | True | 0 | ROZPOCET
| VV |  | Součet |  | 0.594 | [12 empty] | VV | 3 | 4 | True | 1 | ROZPOCET
37 | K | 460661113 | Kabelové lože z písku pro kabely nn bez zakrytí š lože přes 50 do 65 cm | m | 43 |  | 0 | CS ÚRS 2024 01 |  | základní |  | 0 | 0.26 | 11.18 | 0 | 0 | 64 | K | 3 |  |  |  | ROZPOCET | 0 | 0 | 0 | 0 | 0 | 1 | 0 | 64 | 68
| PP |  | Kabelové lože z písku pro kabely nn bez zakrytí š lože přes 50 do 65 cm | [14 empty] | PP | 3
| VV |  | 7+36 "F2 |  | 43 | [12 empty] | VV | 3 | 2 | True | 0 | ROZPOCET
| VV |  | Součet |  | 43 | [12 empty] | VV | 3 | 4 | True | 1 | ROZPOCET
38 | K | 460661114 | Kabelové lože z písku pro kabely nn bez zakrytí š lože přes 65 do 80 cm | m | 44 |  | 0 | CS ÚRS 2024 01 |  | základní |  | 0 | 0.32 | 14.08 | 0 | 0 | 64 | K | 3 |  |  |  | ROZPOCET | 0 | 0 | 0 | 0 | 0 | 1 | 0 | 64 | 70
| PP |  | Kabelové lože z písku pro kabely nn bez zakrytí š lože přes 65 do 80 cm | [14 empty] | PP | 3
| VV |  | 17+27 "F2 |  | 44 | [12 empty] | VV | 3 | 2 | True | 0 | ROZPOCET
| VV |  | Součet |  | 44 | [12 empty] | VV | 3 | 4 | True | 1 | ROZPOCET
39 | K | R004 | Utěsnění kabelů v prostupu pěnou | ks | 6 |  | 0 | vlastní |  | základní |  | 0 | 0 | 0 | 0 | 0 | 64 | K | 3 |  |  |  | ROZPOCET | 0 | 0 | 0 | 0 | 0 | 1 | 0 | 64 | 72
| PP |  | Utěsnění kabelů v prostupu pěnou | [14 empty] | PP | 3
| VV |  | 6 "F2 |  | 6 | [12 empty] | VV | 3 | 2 | True | 0 | ROZPOCET
| VV |  | Součet |  | 6 | [12 empty] | VV | 3 | 4 | True | 1 | ROZPOCET
40 | M | 24633006 | pěna montážní PUR jednosložková | litr | 2 |  | 0 | CS ÚRS 2024 01 |  | základní |  | 0 | 0.00112 | 0.00224 | 0 | 0 | 256 | M | 3 |  |  |  | ROZPOCET | 0 | 0 | 0 | 0 | 0 | 1 | 0 | 64 | -780428078
| PP |  | pěna montážní PUR jednosložková | [14 empty] | PP | 3
| VV |  | 2 "F2 |  | 2 | [12 empty] | VV | 3 | 2 | True | 0 | ROZPOCET
| VV |  | Součet |  | 2 | [12 empty] | VV | 3 | 4 | True | 1 | ROZPOCET
| D | 997 | Přesun sutě |  |  |  | 0 |  |  |  |  | 0 |  | 0 |  | 0 | 1 | D | 1 |  |  |  | ROZPOCET | [6 empty] | 0
41 | K | 997221571 | Vodorovná doprava vybouraných hmot do 1 km | t | 1.426 |  | 0 | CS ÚRS 2024 01 |  | základní |  | 0 | 0 | 0 | 0 | 0 | 4 | K | 2 |  |  |  | ROZPOCET | 0 | 0 | 0 | 0 | 0 | 1 | 0 | 4 | 2
| PP |  | Vodorovná doprava vybouraných hmot do 1 km | [14 empty] | PP | 2
| VV |  | 0,594*2,4 "F2 |  | 1.426 | [12 empty] | VV | 2 | 2 | True | 0 | ROZPOCET
| VV |  | Součet |  | 1.426 | [12 empty] | VV | 2 | 4 | True | 1 | ROZPOCET
42 | K | 997221579.Rsvzd | Příplatek vodorovné dopravy vybouraných hmot za skutečnou vzdálenost skládky | t | 1.426 |  | 0 | vlastní |  | základní |  | 0 | 0 | 0 | 0 | 0 | 4 | K | 2 |  |  |  | ROZPOCET | 0 | 0 | 0 | 0 | 0 | 1 | 0 | 4 | 4
| PP |  | Příplatek vodorovné dopravy vybouraných hmot za skutečnou vzdálenost skládky | [14 empty] | PP | 2
| VV |  | 0,594*2,4 "F2 |  | 1.426 | [12 empty] | VV | 2 | 2 | True | 0 | ROZPOCET
| VV |  | Součet |  | 1.426 | [12 empty] | VV | 2 | 4 | True | 1 | ROZPOCET
43 | K | 997221612 | Nakládání vybouraných hmot na dopravní prostředky pro vodorovnou dopravu | t | 1.426 |  | 0 | CS ÚRS 2024 01 |  | základní |  | 0 | 0 | 0 | 0 | 0 | 4 | K | 2 |  |  |  | ROZPOCET | 0 | 0 | 0 | 0 | 0 | 1 | 0 | 4 | -1546099600
| PP |  | Nakládání na dopravní prostředky pro vodorovnou dopravu vybouraných hmot | [14 empty] | PP | 2
| VV |  | 0,594*2,4 "F2 |  | 1.426 | [12 empty] | VV | 2 | 2 | True | 0 | ROZPOCET
| VV |  | Součet |  | 1.426 | [12 empty] | VV | 2 | 4 | True | 1 | ROZPOCET
44 | K | 997221615.R01 | Poplatek za uložení na skládce (skládkovné) stavebního odpadu betonového kód odpadu 17 01 01 | t | 1.426 |  | 0 | vlastní |  | základní |  | 0 | 0 | 0 | 0 | 0 | 4 | K | 2 |  |  |  | ROZPOCET | 0 | 0 | 0 | 0 | 0 | 1 | 0 | 4 | 270749338
| PP |  | Poplatek za uložení na skládce (skládkovné) stavebního odpadu betonového kód odpadu 17 01 01 | [14 empty] | PP | 2
| VV |  | 0,594*2,4 "F2 |  | 1.426 | [12 empty] | VV | 2 | 2 | True | 0 | ROZPOCET
| VV |  | Součet |  | 1.426 | [12 empty] | VV | 2 | 4 | True | 1 | ROZPOCET

## SO403 - NN areálové rozvody
{f25b6bef-cb33-4ba8-93bd-e84ad4b101a4}
2
| KRYCÍ LIST SOUPISU PRACÍ | [7 empty] | v --- níže se nacházejí doplnkové a pomocné údaje k sestavám --- v | [8 empty] | False
Stavba:
Rekonstrukce asfaltových cest na ústředním hřbitově v Brně_CU2024/I
Objekt:
2.1 - FÁZE
Soupis:
SO403 - NN areálové rozvody
| KSO: |  |  |  |  | CC-CZ:
| Místo: |  | Brno |  |  | Datum: | 3. 4. 2024
| Zadavatel: |  |  |  |  | IČ:
|  | Statutární město Brno |  |  |  | DIČ:
| Uchazeč: |  |  |  |  | IČ: | Vyplň údaj
|  | Vyplň údaj |  |  |  | DIČ: | Vyplň údaj
| Projektant: |  |  |  |  | IČ:
|  | Puttner s.r.o. |  |  |  | DIČ:
| Zpracovatel: |  |  |  |  | IČ:
DIČ:
Poznámka:
Podklady pro výměry převzaty z výkresů a měřeny AutoCADem z výkresů situace, podélné profily, příčné a vzorové řezy.
| Cena bez DPH | [5 empty] | 0
|  |  | Základ daně |  |  | Sazba daně | Výše daně
| DPH | základní | 0 |  |  | 21% | 0
|  | snížená | 0 |  |  | 12% | 0
|  | zákl. přenesená | 0 |  |  | 21% | 0
|  | sníž. přenesená | 0 |  |  | 12% | 0
|  | nulová | 0 |  |  | 0% | 0
| Cena s DPH |  |  | v | CZK |  | 0
| Projektant |  |  | Zpracovatel
| Datum a podpis: |  | Razítko | Datum a podpis: |  |  | Razítko
| Objednavatel |  |  | Uchazeč
| Datum a podpis: |  | Razítko | Datum a podpis: |  |  | Razítko
REKAPITULACE ČLENĚNÍ SOUPISU PRACÍ
Stavba:
Rekonstrukce asfaltových cest na ústředním hřbitově v Brně_CU2024/I
Objekt:
2.1 - FÁZE
Soupis:
SO403 - NN areálové rozvody
Místo: |  |  | Brno |  |  | Datum: | 3. 4. 2024
Zadavatel: |  |  | Statutární město Brno |  |  | Projektant: | Puttner s.r.o.
Uchazeč: |  |  | Vyplň údaj |  |  | Zpracovatel:
Kód dílu - Popis | [6 empty] | Cena celkem [CZK]
Náklady ze soupisu prací | [6 empty] | 0 | [11 empty] | -1
| M - Práce a dodávky M | [5 empty] | 0
| 21-M - Elektromontáže | [5 empty] | 0
| 22-M - Montáže technologických zařízení pro dopravní stavby | [5 empty] | 0
| 46-M - Zemní práce při extr.mont.pracích | [5 empty] | 0
SOUPIS PRACÍ
Stavba:
Rekonstrukce asfaltových cest na ústředním hřbitově v Brně_CU2024/I
Objekt:
2.1 - FÁZE
Soupis:
SO403 - NN areálové rozvody
Místo: |  |  | Brno |  |  | Datum: | 3. 4. 2024
Zadavatel: |  |  | Statutární město Brno |  |  | Projektant: | Puttner s.r.o.
Uchazeč: |  |  | Vyplň údaj |  |  | Zpracovatel:
PČ | Typ | Kód | Popis | MJ | Množství | J.cena [CZK] | Cena celkem [CZK] | Cenová soustava |  | DPH | J. Nh [h] | Nh celkem [h] | J. hmotnost [t] | Hmotnost celkem [t] | J. suť [t] | Suť Celkem [t]
Náklady soupisu celkem | [6 empty] | 0 |  |  |  |  | 0 |  | 5.3714 |  | 0 |  | D | -1 | [7 empty] | 0
| D | M | Práce a dodávky M |  |  |  | 0 |  |  |  |  | 0 |  | 5.3714 |  | 0 | 3 | D | 0 | ROZPOCET | [6 empty] | 0
| D | 21-M | Elektromontáže |  |  |  | 0 |  |  |  |  | 0 |  | 0.02079 |  | 0 | 3 | D | 1 | ROZPOCET | [6 empty] | 0
1 | K | 210100421 | Ukončení kabelů a vodičů kabelovou koncovkou do 4 žil do 1 kV včetně zapojení KSM 21 do 4x6 mm2 | kus | 2 |  | 0 | CS ÚRS 2024 01 |  | základní |  | 0 | 0 | 0 | 0 | 0 | 64 | K | 2 | ROZPOCET | 0 | 0 | 0 | 0 | 0 | 1 | 0 | 64 | -2134813509
| PP |  | Ukončení kabelů nebo vodičů koncovkou popř. vývodkou do 1 kV ucpávkou do 4 žil kabelovou koncovkou včetně zapojení vodičů [KSM 21] do 4 x 6 mm2 | [14 empty] | PP | 2
2 | K | 210220022 | Montáž uzemňovacího vedení vodičů FeZn pomocí svorek v zemi drátem průměru do 10 mm ve městské zástavbě | m | 20 |  | 0 | CS ÚRS 2024 01 |  | základní |  | 0 | 0 | 0 | 0 | 0 | 64 | K | 2 | ROZPOCET | 0 | 0 | 0 | 0 | 0 | 1 | 0 | 64 | 8
| PP |  | Montáž uzemňovacího vedení vodičů FeZn pomocí svorek v zemi drátem do 10 mm ve městské zástavbě | [14 empty] | PP | 2
3 | M | 35441073 | drát D 10mm FeZn | kg | 12.4 |  | 0 | CS ÚRS 2024 01 |  | základní |  | 0 | 0.001 | 0.0124 | 0 | 0 | 256 | M | 2 | ROZPOCET | 0 | 0 | 0 | 0 | 0 | 1 | 0 | 64 | 10
| PP |  | drát D 10mm FeZn | [14 empty] | PP | 2
4 | K | 210280211 | Měření zemních odporů zemniče prvního nebo samostatného | kus | 1 |  | 0 | CS ÚRS 2024 01 |  | základní |  | 0 | 0 | 0 | 0 | 0 | 64 | K | 2 | ROZPOCET | 0 | 0 | 0 | 0 | 0 | 1 | 0 | 64 | 12
| PP |  | Měření zemních odporů zemniče prvního nebo samostatného | [14 empty] | PP | 2
5 | K | 210812011 | Montáž kabelu Cu plného nebo laněného do 1 kV žíly 3x1,5 až 6 mm2 (např. CYKY) bez ukončení uloženého volně nebo v liště | m | 49.35 |  | 0 | CS ÚRS 2024 01 |  | základní |  | 0 | 0 | 0 | 0 | 0 | 64 | K | 2 | ROZPOCET | 0 | 0 | 0 | 0 | 0 | 1 | 0 | 64 | -804294440
| PP |  | Montáž izolovaných kabelů měděných do 1 kV bez ukončení plných nebo laněných kulatých (např. CYKY, CHKE-R) uložených volně nebo v liště počtu a průřezu žil 3x1,5 až 6 mm2 | [14 empty] | PP | 2
6 | M | 34111036 | kabel instalační jádro Cu plné izolace PVC plášť PVC 450/750V (CYKY) 3x2,5mm2 | m | 49.35 |  | 0 | CS ÚRS 2024 01 |  | základní |  | 0 | 0.00017 | 0.0083895 | 0 | 0 | 256 | M | 2 | ROZPOCET | 0 | 0 | 0 | 0 | 0 | 1 | 0 | 64 | 1487127383
| PP |  | kabel instalační jádro Cu plné izolace PVC plášť PVC 450/750V (CYKY) 3x2,5mm2 | [14 empty] | PP | 2
7 | K | R001 | Průraz zdi do tl. 0,45m včetně utěsnění | ks | 1 |  | 0 | vlastní |  | základní |  | 0 | 0 | 0 | 0 | 0 | 64 | K | 2 | ROZPOCET | 0 | 0 | 0 | 0 | 0 | 1 | 0 | 64 | -1366539782
| PP |  | Průraz zdi do tl. 0,45m včetěn utěsnění | [14 empty] | PP | 2
8 | M | R002 | Jistič 16A/1F včetně proudového chrániče, materiál + montáž | ks | 1 |  | 0 | vlastní |  | základní |  | 0 | 0 | 0 | 0 | 0 | 256 | M | 2 | ROZPOCET | 0 | 0 | 0 | 0 | 0 | 1 | 0 | 64 | 22
| PP |  | Jistič 16A/1Fvčetně prodového chrániče, materiál + montáž | [14 empty] | PP | 2
9 | M | R003 | Lišta elektroinstalační včetně uchycení materiál + montáž | m | 20 |  | 0 | vlastní |  | základní |  | 0 | 0 | 0 | 0 | 0 | 256 | M | 2 | ROZPOCET | 0 | 0 | 0 | 0 | 0 | 1 | 0 | 64 | 24
| PP |  | Lišta elektroinstalační včetně uchycení materiál + montáž | [14 empty] | PP | 2
| D | 22-M | Montáže technologických zařízení pro dopravní stavby |  |  |  | 0 |  |  |  |  | 0 |  | 0 |  | 0 | 3 | D | 1 | ROZPOCET | [6 empty] | 0
10 | K | 220180201 | Zatažení do tvárnicové tratě kabelu hmotnosti do 2 kg/m | m | 49.35 |  | 0 | CS ÚRS 2024 01 |  | základní |  | 0 | 0 | 0 | 0 | 0 | 64 | K | 2 | ROZPOCET | 0 | 0 | 0 | 0 | 0 | 1 | 0 | 64 | 26
| PP |  | Zatažení do tvárnicové tratě kabelu hmotnosti do 2 kg/m | [14 empty] | PP | 2
| D | 46-M | Zemní práce při extr.mont.pracích |  |  |  | 0 |  |  |  |  | 0 |  | 5.3506 |  | 0 | 3 | D | 1 | ROZPOCET | [6 empty] | 0
11 | K | 460671113 | Výstražná fólie pro krytí kabelů šířky přes 25 do 34 cm | m | 27 |  | 0 | CS ÚRS 2024 01 |  | základní |  | 0 | 9e-05 | 0.00243 | 0 | 0 | 64 | K | 2 | ROZPOCET | 0 | 0 | 0 | 0 | 0 | 1 | 0 | 64 | 28
| PP |  | Krytí kabelů výstražnou fólií šířky 34 cm | [14 empty] | PP | 2
12 | K | 460742121 | Osazení kabelových prostupů z trub plastových do rýhy s obsypem z písku průměru do 10 cm | m | 49.35 |  | 0 | CS ÚRS 2024 01 |  | základní |  | 0 | 0.108 | 5.3298 | 0 | 0 | 64 | K | 2 | ROZPOCET | 0 | 0 | 0 | 0 | 0 | 1 | 0 | 64 | 30
| PP |  | Kabelové prostupy z trub plastových do rýhy s obsypem, průměru do 10 cm | [14 empty] | PP | 2
13 | M | 34571352 | trubka elektroinstalační ohebná dvouplášťová korugovaná (chránička) D 52/63mm, HDPE+LDPE | m | 49.35 |  | 0 | CS ÚRS 2024 01 |  | základní |  | 0 | 0.00035 | 0.017272 | 0 | 0 | 256 | M | 2 | ROZPOCET | 0 | 0 | 0 | 0 | 0 | 1 | 0 | 64 | 1497820966
| PP |  | trubka elektroinstalační ohebná dvouplášťová korugovaná (chránička) D 52/63mm, HDPE+LDPE | [14 empty] | PP | 2
14 | K | R004 | Utěsnění kabelů v prostupu pěnou | ks | 2 |  | 0 | vlastní |  | základní |  | 0 | 0 | 0 | 0 | 0 | 64 | K | 2 | ROZPOCET | 0 | 0 | 0 | 0 | 0 | 1 | 0 | 64 | 34
| PP |  | Utěsnění kabelů v prostupu pěnou | [14 empty] | PP | 2
15 | M | 24633006 | pěna montážní PUR jednosložková | litr | 1 |  | 0 | CS ÚRS 2024 01 |  | základní |  | 0 | 0.00112 | 0.00112 | 0 | 0 | 256 | M | 2 | ROZPOCET | 0 | 0 | 0 | 0 | 0 | 1 | 0 | 64 | -941295760
| PP |  | pěna montážní PUR jednosložková | [14 empty] | PP | 2

## SO431 - Venkovní osvětlení
{157ca4de-8dbd-4397-8e1a-b694abc86967}
2
| KRYCÍ LIST SOUPISU PRACÍ | [7 empty] | v --- níže se nacházejí doplnkové a pomocné údaje k sestavám --- v | [8 empty] | False
Stavba:
Rekonstrukce asfaltových cest na ústředním hřbitově v Brně_CU2024/I
Objekt:
2.1 - FÁZE
Soupis:
SO431 - Venkovní osvětlení
| KSO: |  |  |  |  | CC-CZ:
| Místo: |  | Brno |  |  | Datum: | 3. 4. 2024
| Zadavatel: |  |  |  |  | IČ:
|  | Statutární město Brno |  |  |  | DIČ:
| Uchazeč: |  |  |  |  | IČ: | Vyplň údaj
|  | Vyplň údaj |  |  |  | DIČ: | Vyplň údaj
| Projektant: |  |  |  |  | IČ:
|  | Puttner s.r.o. |  |  |  | DIČ:
| Zpracovatel: |  |  |  |  | IČ:
DIČ:
Poznámka:
Podklady pro výměry převzaty z výkresů a měřeny AutoCADem z výkresů situace, podélné profily, příčné a vzorové řezy.
| Cena bez DPH | [5 empty] | 0
|  |  | Základ daně |  |  | Sazba daně | Výše daně
| DPH | základní | 0 |  |  | 21% | 0
|  | snížená | 0 |  |  | 12% | 0
|  | zákl. přenesená | 0 |  |  | 21% | 0
|  | sníž. přenesená | 0 |  |  | 12% | 0
|  | nulová | 0 |  |  | 0% | 0
| Cena s DPH |  |  | v | CZK |  | 0
| Projektant |  |  | Zpracovatel
| Datum a podpis: |  | Razítko | Datum a podpis: |  |  | Razítko
| Objednavatel |  |  | Uchazeč
| Datum a podpis: |  | Razítko | Datum a podpis: |  |  | Razítko
REKAPITULACE ČLENĚNÍ SOUPISU PRACÍ
Stavba:
Rekonstrukce asfaltových cest na ústředním hřbitově v Brně_CU2024/I
Objekt:
2.1 - FÁZE
Soupis:
SO431 - Venkovní osvětlení
Místo: |  |  | Brno |  |  | Datum: | 3. 4. 2024
Zadavatel: |  |  | Statutární město Brno |  |  | Projektant: | Puttner s.r.o.
Uchazeč: |  |  | Vyplň údaj |  |  | Zpracovatel:
Kód dílu - Popis | [6 empty] | Cena celkem [CZK]
Náklady ze soupisu prací | [6 empty] | 0 | [11 empty] | -1
| HSV - Práce a dodávky HSV | [5 empty] | 0
| 1 - Zemní práce | [5 empty] | 0
| M - Práce a dodávky M | [5 empty] | 0
| 46-M-Z - Zemní práce při extr.mont.pracích - Zádlažby | [5 empty] | 0
| 21-M - Elektromontáže | [5 empty] | 0
| 22-M - Montáže technologických zařízení pro dopravní stavby | [5 empty] | 0
| 46-M - Zemní práce při extr.mont.pracích | [5 empty] | 0
| 997 - Přesun sutě | [5 empty] | 0
| VZ - Položky vyhrazené změny | [5 empty] | 0
SOUPIS PRACÍ
Stavba:
Rekonstrukce asfaltových cest na ústředním hřbitově v Brně_CU2024/I
Objekt:
2.1 - FÁZE
Soupis:
SO431 - Venkovní osvětlení
Místo: |  |  | Brno |  |  | Datum: | 3. 4. 2024
Zadavatel: |  |  | Statutární město Brno |  |  | Projektant: | Puttner s.r.o.
Uchazeč: |  |  | Vyplň údaj |  |  | Zpracovatel:
PČ | Typ | Kód | Popis | MJ | Množství | J.cena [CZK] | Cena celkem [CZK] | Cenová soustava |  | DPH | J. Nh [h] | Nh celkem [h] | J. hmotnost [t] | Hmotnost celkem [t] | J. suť [t] | Suť Celkem [t]
Náklady soupisu celkem | [6 empty] | 0 |  |  |  |  | 0 |  | 106.4793 |  | 4.568 |  | D | -1 | [10 empty] | 0
| D | HSV | Práce a dodávky HSV |  |  |  | 0 |  |  |  |  | 0 |  | 106.4793 |  | 4.568 | 1 | D | 0 |  |  |  | ROZPOCET | [6 empty] | 0
| D | 1 | Zemní práce |  |  |  | 0 |  |  |  |  | 0 |  | 0 |  | 0 | 1 | D | 1 |  |  |  | ROZPOCET | [6 empty] | 0
1 | K | 162751117.Rpresun | Vodorovné přemístění výkopku/sypaniny z horniny třídy těžitelnosti I, skupiny 1 až 3 na skládku dle výběru zhotovitele | m3 | 18.65 |  | 0 | vlastní |  | základní |  | 0 | 0 | 0 | 0 | 0 | 4 | K | 2 |  |  |  | ROZPOCET | 0 | 0 | 0 | 0 | 0 | 1 | 0 | 4 | 1433087193
| PP |  | Vodorovné přemístění výkopku/sypaniny z horniny třídy těžitelnosti I, skupiny 1 až 3 na skládku dle výběru zhotovitele | [14 empty] | PP | 2
| VV |  | "F2: "65*0,8*0,35+3*0,5*0,3 |  | 18.65 | [12 empty] | VV | 2 | 2 | True | 0 | ROZPOCET
| VV |  | Součet |  | 18.65 | [12 empty] | VV | 2 | 4 | True | 1 | ROZPOCET
2 | K | 171201221.R01 | Poplatek za uložení na skládce (skládkovné) zeminy a kamení kód odpadu 17 05 04 | t | 31.705 |  | 0 | vlastní |  | základní |  | 0 | 0 | 0 | 0 | 0 | 4 | K | 2 |  |  |  | ROZPOCET | 0 | 0 | 0 | 0 | 0 | 1 | 0 | 4 | 1133392243
| PP |  | Poplatek za uložení na skládce (skládkovné) zeminy a kamení kód odpadu 17 05 04 | [14 empty] | PP | 2
| VV |  | "F2: "65*0,8*0,35*1,7+3*0,5*0,3*1,7 |  | 31.705 | [12 empty] | VV | 2 | 2 | True | 0 | ROZPOCET
| VV |  | Součet |  | 31.705 | [12 empty] | VV | 2 | 4 | True | 1 | ROZPOCET
| D | M | Práce a dodávky M |  |  |  | 0 |  |  |  |  | 0 |  | 106.4466 |  | 4.568 | 1 | D | 1 |  |  |  | ROZPOCET | [6 empty] | 0
| D | 46-M-Z | Zemní práce při extr.mont.pracích - Zádlažby |  |  |  | 0 |  |  |  |  | 0 |  | 0.36642 |  | 2.5088 | 1 | D | 2 |  |  |  | ROZPOCET | [6 empty] | 0
3 | K | 468011141 | Odstranění podkladu nebo krytu komunikace při elektromontážích ze živice tl do 5 cm | m2 | 1.6 |  | 0 | CS ÚRS 2024 01 |  | základní |  | 0 | 0 | 0 | 0.098 | 0.1568 | 4 | K | 3 |  |  |  | ROZPOCET | 0 | 0 | 0 | 0 | 0 | 1 | 0 | 4 | 1711268362
| PP |  | Odstranění podkladu nebo krytu komunikace ze živice tloušťky do 5 cm | [14 empty] | PP | 3
| VV |  | 2*0,8 "F2 |  | 1.6 | [12 empty] | VV | 3 | 2 | True | 1 | ROZPOCET
4 | K | 468011142 | Odstranění podkladu nebo krytu komunikace při elektromontážích ze živice tl přes 5 do 10 cm | m2 | 1.6 |  | 0 | CS ÚRS 2024 01 |  | základní |  | 0 | 0 | 0 | 0.12 | 0.192 | 4 | K | 3 |  |  |  | ROZPOCET | 0 | 0 | 0 | 0 | 0 | 1 | 0 | 4 | 1021143172
| PP |  | Odstranění podkladu nebo krytu komunikace ze živice tloušťky do 10 cm | [14 empty] | PP | 3
| VV |  | 2*0,8 "F2 |  | 1.6 | [12 empty] | VV | 3 | 2 | True | 1 | ROZPOCET
5 | K | 468011132 | Odstranění podkladu nebo krytu komunikace při elektromontážích z betonu prostého tl přes 15 do 30 cm | m2 | 1.6 |  | 0 | CS ÚRS 2024 01 |  | základní |  | 0 | 0 | 0 | 0.625 | 1 | 4 | K | 3 |  |  |  | ROZPOCET | 0 | 0 | 0 | 0 | 0 | 1 | 0 | 4 | -349856851
| PP |  | Odstranění podkladu nebo krytu komunikace z betonu prostého tloušťky do 30 cm | [14 empty] | PP | 3
| VV |  | 2*0,8 "F2 |  | 1.6 | [12 empty] | VV | 3 | 2 | True | 1 | ROZPOCET
6 | K | 573191111 | Postřik infiltrační kationaktivní emulzí v množství 1 kg/m2 | m2 | 1.6 |  | 0 | CS ÚRS 2024 01 |  | základní |  | 0 | 0 | 0 | 0 | 0 | 4 | K | 3 |  |  |  | ROZPOCET | 0 | 0 | 0 | 0 | 0 | 1 | 0 | 4 | 1779440260
| PP |  | Postřik infiltrační kationaktivní emulzí v množství 1 kg/m2 | [14 empty] | PP | 3
| VV |  | 2*0,8 "F2 |  | 1.6 | [12 empty] | VV | 3 | 2 | True | 1 | ROZPOCET
7 | K | 564871011 | Podklad ze štěrkodrtě ŠD plochy do 100 m2 tl 250 mm | m2 | 1.6 |  | 0 | CS ÚRS 2024 01 |  | základní |  | 0 | 0 | 0 | 0 | 0 | 4 | K | 3 |  |  |  | ROZPOCET | 0 | 0 | 0 | 0 | 0 | 1 | 0 | 4 | -314710467
| PP |  | Podklad ze štěrkodrtě ŠD plochy do 100 m2 tl 250 mm | [14 empty] | PP | 3
| VV |  | 2*0,8 "F2 |  | 1.6 | [12 empty] | VV | 3 | 2 | True | 1 | ROZPOCET
8 | K | 468041121 | Řezání živičného podkladu nebo krytu při elektromontážích hl do 5 cm | m | 4 |  | 0 | CS ÚRS 2024 01 |  | základní |  | 0 | 0 | 0 | 0 | 0 | 4 | K | 3 |  |  |  | ROZPOCET | 0 | 0 | 0 | 0 | 0 | 1 | 0 | 4 | -1833597832
| PP |  | Řezání podkladu nebo krytu živičného tloušťky do 5 cm | [14 empty] | PP | 3
| VV |  | 4 "F2 |  | 4 | [12 empty] | VV | 3 | 2 | True | 1 | ROZPOCET
9 | K | 468041122 | Řezání živičného podkladu nebo krytu při elektromontážích hl přes 5 do 10 cm | m | 4 |  | 0 | CS ÚRS 2024 01 |  | základní |  | 0 | 0 | 0 | 0 | 0 | 4 | K | 3 |  |  |  | ROZPOCET | 0 | 0 | 0 | 0 | 0 | 1 | 0 | 4 | -993168746
| PP |  | Řezání podkladu nebo krytu živičného tloušťky do 10 cm | [14 empty] | PP | 3
| VV |  | 4 "F2 |  | 4 | [12 empty] | VV | 3 | 2 | True | 1 | ROZPOCET
10 | K | 460891121 | Osazení betonového obrubníku silničního ležatého do betonu při elektromontážích | m | 2 |  | 0 | CS ÚRS 2024 01 |  | základní |  | 0 | 0.14321 | 0.28642 | 0 | 0 | 4 | K | 3 |  |  |  | ROZPOCET | 0 | 0 | 0 | 0 | 0 | 1 | 0 | 4 | 2113091258
| PP |  | Osazení betonového obrubníku silničního ležatého do betonu při elektromontážích | [14 empty] | PP | 3
| VV |  | 2 "F2 |  | 2 | [12 empty] | VV | 3 | 2 | True | 1 | ROZPOCET
11 | M | 59217026 | obrubník silniční betonový 500x150x250mm | m | 2 |  | 0 | CS ÚRS 2024 01 |  | základní |  | 0 | 0.04 | 0.08 | 0 | 0 | 8 | M | 3 |  |  |  | ROZPOCET | 0 | 0 | 0 | 0 | 0 | 1 | 0 | 4 | 1614933050
| PP |  | obrubník betonový silniční 500x150x250mm | [14 empty] | PP | 3
| VV |  | 2 "F2 |  | 2 | [12 empty] | VV | 3 | 2 | True | 1 | ROZPOCET
12 | K | 468031121 | Vytrhání obrub při elektromontážích ležatých silničních s odhozením nebo naložením na dopravní prostředek | m | 4 |  | 0 | CS ÚRS 2024 01 |  | základní |  | 0 | 0 | 0 | 0.29 | 1.16 | 4 | K | 3 |  |  |  | ROZPOCET | 0 | 0 | 0 | 0 | 0 | 1 | 0 | 4 | 870202635
| PP |  | Vytrhání obrub při elektromontážích ležatých silničních s odhozením nebo naložením na dopravní prostředek | [14 empty] | PP | 3
| VV |  | 4 "F2 |  | 4 | [12 empty] | VV | 3 | 2 | True | 1 | ROZPOCET
| D | 21-M | Elektromontáže |  |  |  | 0 |  |  |  |  | 0 |  | 0.64293 |  | 0 | 3 | D | 2 |  |  |  | ROZPOCET | [6 empty] | 0
13 | K | 210100422 | Ukončení kabelů a vodičů kabelovou koncovkou do 4 žil do 1 kV včetně zapojení KSM 35 do 4x16 mm2 | kus | 8 |  | 0 | CS ÚRS 2024 01 |  | základní |  | 0 | 0 | 0 | 0 | 0 | 64 | K | 3 |  |  |  | ROZPOCET | 0 | 0 | 0 | 0 | 0 | 1 | 0 | 64 | 1138595970
| PP |  | Ukončení kabelů a vodičů kabelovou koncovkou do 4 žil do 1 kV včetně zapojení KSM 35 do 4x16 mm2 | [14 empty] | PP | 3
| VV |  | "F2: "8 |  | 8 | [12 empty] | VV | 3 | 2 | True | 0 | ROZPOCET
| VV |  | Součet |  | 8 | [12 empty] | VV | 3 | 4 | True | 1 | ROZPOCET
14 | K | 210101233 | Propojení kabelů celoplastových spojkou do 1 kV venkovní smršťovací SVCZ 1 až 5 žíly do 4x10 až 16 mm2 | kus | 8 |  | 0 | CS ÚRS 2024 01 |  | základní |  | 0 | 0 | 0 | 0 | 0 | 64 | K | 3 |  |  |  | ROZPOCET | 0 | 0 | 0 | 0 | 0 | 1 | 0 | 64 | 10360109
| PP |  | Propojení kabelů celoplastových spojkou do 1 kV venkovní smršťovací SVCZ 1 až 5 žíly do 4x10 až 16 mm2 | [14 empty] | PP | 3
| VV |  | "F2: "8 |  | 8 | [12 empty] | VV | 3 | 2 | True | 0 | ROZPOCET
| VV |  | Součet |  | 8 | [12 empty] | VV | 3 | 4 | True | 1 | ROZPOCET
15 | M | 35436023 | spojka kabelová smršťovaná přímé do 1kV 91ah-22s 4x16-50mm | kus | 8 |  | 0 | CS ÚRS 2024 01 |  | základní |  | 0 | 0.0081 | 0.0648 | 0 | 0 | 256 | M | 3 |  |  |  | ROZPOCET | 0 | 0 | 0 | 0 | 0 | 1 | 0 | 64 | -1021113308
| PP |  | spojka kabelová smršťovaná přímé do 1kV 91ah-22s 4x16-50mm | [14 empty] | PP | 3
| VV |  | "provizorní stav | [14 empty] | VV | 3 | 1 | True | 0 | ROZPOCET
| VV |  | "F2: "8 |  | 8 | [12 empty] | VV | 3 | 2 | True | 0 | ROZPOCET
| VV |  | Součet |  | 8 | [12 empty] | VV | 3 | 4 | True | 1 | ROZPOCET
16 | K | 210191509 | Montáž skříní pojistkových tenkocementových rozpojovacích SR 4.1, 8.1 bez zapojení vodičů | kus | 1 |  | 0 | CS ÚRS 2024 01 |  | základní |  | 0 | 0 | 0 | 0 | 0 | 64 | K | 3 |  |  |  | ROZPOCET | 0 | 0 | 0 | 0 | 0 | 1 | 0 | 64 | 1788026113
| PP |  | Montáž skříní pojistkových rozpojovacích | [14 empty] | PP | 3
| VV |  | "F2: " 1 |  | 1 | [12 empty] | VV | 3 | 2 | True | 1 | ROZPOCET
17 | M | R012 | Zapínací rozvaděč VO, včetně obezdění, vybavení a jističů | kus | 1 |  | 0 | vlastní |  | základní |  | 0 | 0 | 0 | 0 | 0 | 256 | M | 3 |  |  |  | ROZPOCET | 0 | 0 | 0 | 0 | 0 | 1 | 0 | 64 | -2064509516
| PP |  | Zapínací rozvaděč VO, včetně obezdění, vybavení a jističů | [14 empty] | PP | 3
| VV |  | "F2:" 1 |  | 1 | [12 empty] | VV | 3 | 2 | True | 1 | ROZPOCET
18 | K | 210202013 | Montáž svítidlo výbojkové průmyslové nebo venkovní na výložník | kus | 3 |  | 0 | CS ÚRS 2024 01 |  | základní |  | 0 | 0 | 0 | 0 | 0 | 64 | K | 3 |  |  |  | ROZPOCET | 0 | 0 | 0 | 0 | 0 | 1 | 0 | 64 | 752330672
| PP |  | Montáž svítidlo výbojkové průmyslové nebo venkovní na výložník | [14 empty] | PP | 3
| VV |  | "F2: " 3 |  | 3 | [12 empty] | VV | 3 | 2 | True | 0 | ROZPOCET
| VV |  | Součet |  | 3 | [12 empty] | VV | 3 | 4 | True | 1 | ROZPOCET
19 | M | R011 | Svítidlo LED dle specifikace - viz technická zpráva | kus | 3 |  | 0 | vlastní |  | základní |  | 0 | 0 | 0 | 0 | 0 | 256 | M | 3 |  |  |  | ROZPOCET | 0 | 0 | 0 | 0 | 0 | 1 | 0 | 64 | 1846306379
| PP |  | Svítidlo LED dle standardu investora | [14 empty] | PP | 3
| VV |  | "F2: " 3 |  | 3 | [12 empty] | VV | 3 | 2 | True | 0 | ROZPOCET
| VV |  | Součet |  | 3 | [12 empty] | VV | 3 | 4 | True | 1 | ROZPOCET
20 | K | 210204011 | Montáž stožárů osvětlení ocelových samostatně stojících délky do 12 m | kus | 3 |  | 0 | CS ÚRS 2024 01 |  | základní |  | 0 | 0 | 0 | 0 | 0 | 64 | K | 3 |  |  |  | ROZPOCET | 0 | 0 | 0 | 0 | 0 | 1 | 0 | 64 | -1335975101
| PP |  | Montáž stožárů osvětlení ocelových samostatně stojících délky do 12 m | [14 empty] | PP | 3
| VV |  | "F2: " 3 |  | 3 | [12 empty] | VV | 3 | 2 | True | 0 | ROZPOCET
| VV |  | Součet |  | 3 | [12 empty] | VV | 3 | 4 | True | 1 | ROZPOCET
21 | K | R015 | Demontáž stožárů osvětlení ocelových délky do 12 m, včetně svítidla, výložníku, výzbroje, základu a ekologické recyklace | kus | 3 |  | 0 | vlastní |  | základní |  | 0 | 0 | 0 | 0 | 0 | 64 | K | 3 |  |  |  | ROZPOCET | 0 | 0 | 0 | 0 | 0 | 1 | 0 | 64 | -1571548478
| PP |  | Demontáž stožárů osvětlení ocelových délky do 12 m, včetně svítidla, výložníku, výzbroje, základu a ekologické recyklace | [14 empty] | PP | 3
| VV |  | "F2: " 3 |  | 3 | [12 empty] | VV | 3 | 2 | True | 0 | ROZPOCET
| VV |  | Součet |  | 3 | [12 empty] | VV | 3 | 4 | True | 1 | ROZPOCET
22 | M | 31674062 | stožár osvětlovací sadový Pz 133/89/60 v 3,5m | kus | 3 |  | 0 | CS ÚRS 2024 01 |  | základní |  | 0 | 0.042 | 0.126 | 0 | 0 | 256 | M | 3 |  |  |  | ROZPOCET | 0 | 0 | 0 | 0 | 0 | 1 | 0 | 64 | -1427017039
| PP |  | stožár osvětlovací sadový Pz 133/89/60 v 3,5m | [14 empty] | PP | 3
| VV |  | "F2: " 3 |  | 3 | [12 empty] | VV | 3 | 2 | True | 0 | ROZPOCET
| VV |  | Součet |  | 3 | [12 empty] | VV | 3 | 4 | True | 1 | ROZPOCET
23 | K | 210204202 | Montáž elektrovýzbroje stožárů osvětlení 2 okruhy | kus | 3 |  | 0 | CS ÚRS 2024 01 |  | základní |  | 0 | 0 | 0 | 0 | 0 | 64 | K | 3 |  |  |  | ROZPOCET | 0 | 0 | 0 | 0 | 0 | 1 | 0 | 64 | -862512382
| PP |  | Montáž elektrovýzbroje stožárů osvětlení 2 okruhy | [14 empty] | PP | 3
| VV |  | "F2: " 3 |  | 3 | [12 empty] | VV | 3 | 2 | True | 0 | ROZPOCET
| VV |  | Součet |  | 3 | [12 empty] | VV | 3 | 4 | True | 1 | ROZPOCET
24 | M | R013 | Elektrovýzbroj stožárová - 2 okruhy | kus | 3 |  | 0 | vlastní |  | základní |  | 0 | 0 | 0 | 0 | 0 | 256 | M | 3 |  |  |  | ROZPOCET | 0 | 0 | 0 | 0 | 0 | 1 | 0 | 64 | 255041476
| PP |  | Elektrovýzbroj stožárová - 2 okruhy | [14 empty] | PP | 3
| VV |  | "F2: " 3 |  | 3 | [12 empty] | VV | 3 | 2 | True | 0 | ROZPOCET
| VV |  | Součet |  | 3 | [12 empty] | VV | 3 | 4 | True | 1 | ROZPOCET
25 | M | 34111036 | kabel instalační jádro Cu plné izolace PVC plášť PVC 450/750V (CYKY) 3x2,5mm2 | m | 15 |  | 0 | CS ÚRS 2024 01 |  | základní |  | 0 | 0.00017 | 0.00255 | 0 | 0 | 128 | M | 3 |  |  |  | ROZPOCET | 0 | 0 | 0 | 0 | 0 | 1 | 0 | 128 | -1423486078
| PP |  | kabel instalační jádro Cu plné izolace PVC plášť PVC 450/750V (CYKY) 3x2,5mm2 | [14 empty] | PP | 3
| VV |  | "F2 3ks F3 3ks F4 7ks F5 1ks, 5 m. na sloup | [14 empty] | VV | 3 | 1 | True | 0 | ROZPOCET
| VV |  | "F2: " 3*5 |  | 15 | [12 empty] | VV | 3 | 2 | True | 0 | ROZPOCET
| VV |  | Součet |  | 15 | [12 empty] | VV | 3 | 4 | True | 1 | ROZPOCET
26 | K | 210220022 | Montáž uzemňovacího vedení vodičů FeZn pomocí svorek v zemi drátem průměru do 10 mm ve městské zástavbě | m | 116.9 |  | 0 | CS ÚRS 2024 01 |  | základní |  | 0 | 0 | 0 | 0 | 0 | 64 | K | 3 |  |  |  | ROZPOCET | 0 | 0 | 0 | 0 | 0 | 1 | 0 | 64 | -1716410306
| PP |  | Montáž uzemňovacího vedení vodičů FeZn pomocí svorek v zemi drátem do 10 mm ve městské zástavbě | [14 empty] | PP | 3
| VV |  | "F2 | [14 empty] | VV | 3 | 1 | True | 0 | ROZPOCET
| VV |  | 98*1,05+7*2 |  | 116.9 | [12 empty] | VV | 3 | 2 | True | 0 | ROZPOCET
| VV |  | Součet |  | 116.9 | [12 empty] | VV | 3 | 4 | True | 1 | ROZPOCET
27 | M | 35441073 | drát D 10mm FeZn | kg | 72.478 |  | 0 | CS ÚRS 2024 01 |  | základní |  | 0 | 0.001 | 0.072478 | 0 | 0 | 256 | M | 3 |  |  |  | ROZPOCET | 0 | 0 | 0 | 0 | 0 | 1 | 0 | 64 | -159749895
| PP |  | drát D 10mm FeZn (1m ~ 0,62kg) | [14 empty] | PP | 3
| VV |  | 116,9*0,62 'Přepočtené koeficientem množství |  | 72.478 | [12 empty] | VV | 3 | 2 | False | 1 | ROZPOCET
28 | K | 210812035 | Montáž kabelu Cu plného nebo laněného do 1 kV žíly 4x16 mm2 (např. CYKY) bez ukončení uloženého volně nebo v liště | m | 419 |  | 0 | CS ÚRS 2024 01 |  | základní |  | 0 | 0 | 0 | 0 | 0 | 64 | K | 3 |  |  |  | ROZPOCET | 0 | 0 | 0 | 0 | 0 | 1 | 0 | 64 | 296162666
| PP |  | Montáž kabel Cu plný kulatý do 1 kV 4x16 mm2 uložený volně nebo v liště (např. CYKY) | [14 empty] | PP | 3
| VV |  | "F2 | [14 empty] | VV | 3 | 1 | True | 0 | ROZPOCET
| VV |  | (74+20)*1,05+2*2 "napájecí kabel |  | 102.7 | [12 empty] | VV | 3 | 2 | True | 0 | ROZPOCET
| VV |  | 86*1,05+6*4+1*2 "kabel VO |  | 116.3 | [12 empty] | VV | 3 | 2 | True | 0 | ROZPOCET
| VV |  | "provizorní stav | [14 empty] | VV | 3 | 1 | True | 0 | ROZPOCET
| VV |  | 200 |  | 200 | [12 empty] | VV | 3 | 2 | True | 0 | ROZPOCET
| VV |  | Součet |  | 419 | [12 empty] | VV | 3 | 4 | True | 1 | ROZPOCET
29 | M | 34111080 | kabel instalační jádro Cu plné izolace PVC plášť PVC 450/750V (CYKY) 4x16mm2 | m | 419 |  | 0 | CS ÚRS 2024 01 |  | základní |  | 0 | 0.0009 | 0.3771 | 0 | 0 | 256 | M | 3 |  |  |  | ROZPOCET | 0 | 0 | 0 | 0 | 0 | 1 | 0 | 64 | 1520097642
| PP |  | kabel silový s Cu jádrem 1kV 4x16mm2 (CYKY) | [14 empty] | PP | 3
| VV |  | "F2 | [14 empty] | VV | 3 | 1 | True | 0 | ROZPOCET
| VV |  | (74+20)*1,05+2*2 "napájecí kabel |  | 102.7 | [12 empty] | VV | 3 | 2 | True | 0 | ROZPOCET
| VV |  | 86*1,05+6*4+1*2 "kabel VO |  | 116.3 | [12 empty] | VV | 3 | 2 | True | 0 | ROZPOCET
| VV |  | "provizorní stav | [14 empty] | VV | 3 | 1 | True | 0 | ROZPOCET
| VV |  | 200 |  | 200 | [12 empty] | VV | 3 | 2 | True | 0 | ROZPOCET
| VV |  | Součet |  | 419 | [12 empty] | VV | 3 | 4 | True | 1 | ROZPOCET
30 | K | R016 | Číslování stožáru VO, nebo skříně VO číslem evidenčním | kus | 4 |  | 0 | vlastní |  | základní |  | 0 | 0 | 0 | 0 | 0 | 64 | K | 3 |  |  |  | ROZPOCET | 0 | 0 | 0 | 0 | 0 | 1 | 0 | 64 | 1596684729
| PP |  | Číslování stožáru VO, nebo skříně VO číslem evidenčním | [14 empty] | PP | 3
| VV |  | "F2: " 4 |  | 4 | [12 empty] | VV | 3 | 2 | True | 0 | ROZPOCET
| VV |  | Součet |  | 4 | [12 empty] | VV | 3 | 4 | True | 1 | ROZPOCET
31 | K | R005 | Manipulace vedení, dozor správce sítě | hod | 6 |  | 0 | vlastní |  | základní |  | 0 | 0 | 0 | 0 | 0 | 64 | K | 3 |  |  |  | ROZPOCET | 0 | 0 | 0 | 0 | 0 | 1 | 0 | 64 | -1308779235
| PP |  | Manipulace vedení, dozor správce sítě | [14 empty] | PP | 3
| VV |  | "F2: " 6 |  | 6 | [12 empty] | VV | 3 | 2 | True | 0 | ROZPOCET
| VV |  | Součet |  | 6 | [12 empty] | VV | 3 | 4 | True | 1 | ROZPOCET
| D | 22-M | Montáže technologických zařízení pro dopravní stavby |  |  |  | 0 |  |  |  |  | 0 |  | 0 |  | 0 | 3 | D | 2 |  |  |  | ROZPOCET | [6 empty] | 0
32 | K | 220180201 | Zatažení do tvárnicové tratě kabelu hmotnosti do 2 kg/m | m | 166.95 |  | 0 | CS ÚRS 2024 01 |  | základní |  | 0 | 0 | 0 | 0 | 0 | 64 | K | 3 |  |  |  | ROZPOCET | 0 | 0 | 0 | 0 | 0 | 1 | 0 | 64 | -1841485222
| PP |  | Zatažení do tvárnicové tratě kabelu hmotnosti do 2 kg/m | [14 empty] | PP | 3
| VV |  | "F2 | [14 empty] | VV | 3 | 1 | True | 0 | ROZPOCET
| VV |  | 55*1,05 "napájecí kabel |  | 57.75 | [12 empty] | VV | 3 | 2 | True | 0 | ROZPOCET
| VV |  | (86+18)*1,05 "kabel VO |  | 109.2 | [12 empty] | VV | 3 | 2 | True | 0 | ROZPOCET
| VV |  | Součet |  | 166.95 | [12 empty] | VV | 3 | 4 | True | 1 | ROZPOCET
33 | K | 220182002 | Zatažení ochranné trubky z HDPE 110 mm do chráničky | m | 166.95 |  | 0 | CS ÚRS 2024 01 |  | základní |  | 0 | 0 | 0 | 0 | 0 | 64 | K | 3 |  |  |  | ROZPOCET | 0 | 0 | 0 | 0 | 0 | 1 | 0 | 64 | 2005301077
| PP |  | Zatažení chráničky 63 mm do chráničky 110 mm | [14 empty] | PP | 3
| VV |  | "F2 | [14 empty] | VV | 3 | 1 | True | 0 | ROZPOCET
| VV |  | 55*1,05 "napájecí kabel |  | 57.75 | [12 empty] | VV | 3 | 2 | True | 0 | ROZPOCET
| VV |  | (86+18)*1,05 "kabel VO |  | 109.2 | [12 empty] | VV | 3 | 2 | True | 0 | ROZPOCET
| VV |  | Součet |  | 166.95 | [12 empty] | VV | 3 | 4 | True | 1 | ROZPOCET
| D | 46-M | Zemní práce při extr.mont.pracích |  |  |  | 0 |  |  |  |  | 0 |  | 105.4372 |  | 2.0592 | 3 | D | 2 |  |  |  | ROZPOCET | [6 empty] | 0
34 | K | 460131113 | Hloubení nezapažených jam při elektromontážích ručně v hornině tř I skupiny 3 | m3 | 0.842 |  | 0 | CS ÚRS 2024 01 |  | základní |  | 0 | 0 | 0 | 0 | 0 | 64 | K | 3 |  |  |  | ROZPOCET | 0 | 0 | 0 | 0 | 0 | 1 | 0 | 64 | 622601582
| PP |  | Hloubení nezapažených jam ručně včetně urovnání dna s přemístěním výkopku do vzdálenosti 3 m od okraje jámy nebo s naložením na dopravní prostředek v hornině třídy těžitelnosti I skupiny 3 | [14 empty] | PP | 3
| VV |  | "F2: " 3*(0,6*0,6*0,6*1,3) |  | 0.842 | [12 empty] | VV | 3 | 2 | True | 0 | ROZPOCET
| VV |  | Součet |  | 0.842 | [12 empty] | VV | 3 | 4 | True | 1 | ROZPOCET
35 | K | 460641112 | Základové konstrukce při elektromontážích z monolitického betonu tř. C 12/15 | m3 | 0.842 |  | 0 | CS ÚRS 2024 01 |  | základní |  | 0 | 2.301 | 1.9375 | 0 | 0 | 64 | K | 3 |  |  |  | ROZPOCET | 0 | 0 | 0 | 0 | 0 | 1 | 0 | 64 | 1458141963
| PP |  | Základové konstrukce z monolitického betonu C 12/15 bez bednění | [14 empty] | PP | 3
| VV |  | "F2: " 3*(0,6*0,6*0,6*1,3) |  | 0.842 | [12 empty] | VV | 3 | 2 | True | 0 | ROZPOCET
| VV |  | Součet |  | 0.842 | [12 empty] | VV | 3 | 4 | True | 1 | ROZPOCET
36 | M | 28610563 | trubka drenážní korugovaná sendvičová HD-PE SN 4 perforace 360° pro liniové stavby DN 300 | m | 3 |  | 0 | CS ÚRS 2024 01 |  | základní |  | 0 | 0.00442 | 0.01326 | 0 | 0 | 256 | M | 3 |  |  |  | ROZPOCET | 0 | 0 | 0 | 0 | 0 | 1 | 0 | 64 | -1978359605
| PP |  | trubka drenážní korugovaná sendvičová HD-PE SN 4 perforace 360° pro liniové stavby DN 300 | [14 empty] | PP | 3
| VV |  | "F2: " 3 |  | 3 | [12 empty] | VV | 3 | 2 | True | 0 | ROZPOCET
| VV |  | Součet |  | 3 | [12 empty] | VV | 3 | 4 | True | 1 | ROZPOCET
37 | M | 59246115 | dlažba betonová chodníková 300x300mm tl 32mm přírodní | m2 | 0.27 |  | 0 | CS ÚRS 2024 01 |  | základní |  | 0 | 0.067 | 0.01809 | 0 | 0 | 256 | M | 3 |  |  |  | ROZPOCET | 0 | 0 | 0 | 0 | 0 | 1 | 0 | 64 | -297289533
| PP |  | dlažba betonová chodníková 300x300x32mm přírodní do základu | [14 empty] | PP | 3
| VV |  | "F2: " 3*0,09 |  | 0.27 | [12 empty] | VV | 3 | 2 | True | 0 | ROZPOCET
| VV |  | Součet |  | 0.27 | [12 empty] | VV | 3 | 4 | True | 1 | ROZPOCET
38 | K | 468051121 | Bourání základu betonového při elektromontážích | m3 | 0.936 |  | 0 | CS ÚRS 2024 01 |  | základní |  | 0 | 0 | 0 | 2.2 | 2.0592 | 64 | K | 3 |  |  |  | ROZPOCET | 0 | 0 | 0 | 0 | 0 | 1 | 0 | 64 | 1223598887
| PP |  | Bourání základu betonového při elektromontážích | [14 empty] | PP | 3
| VV |  | "F2 3ks F3 3ks F4 7ks F5 1ks - základy VO +1% z objemu výkopu | [14 empty] | VV | 3 | 1 | True | 0 | ROZPOCET
| VV |  | "F2: " 3*0,6*0,6*0,6+(0,563*0,5*0,8+29,792*0,8*1,2)*0,01 |  | 0.936 | [12 empty] | VV | 3 | 2 | True | 0 | ROZPOCET
| VV | roz_bet | Součet |  | 0.936 | [12 empty] | VV | 3 | 4 | True | 1 | ROZPOCET
39 | K | 460161272 | Hloubení kabelových rýh ručně š 50 cm hl 80 cm v hornině tř I skupiny 3 | m | 0.563 |  | 0 | CS ÚRS 2024 01 |  | základní |  | 0 | 0 | 0 | 0 | 0 | 64 | K | 3 |  |  |  | ROZPOCET | 0 | 0 | 0 | 0 | 0 | 1 | 0 | 64 | 1915339838
| PP |  | Hloubení kabelových zapažených i nezapažených rýh ručně š 50 cm, hl 80 cm, v hornině tř 3 | [14 empty] | PP | 3
| VV |  | "F2: " 3/80*(80-65) |  | 0.563 | [12 empty] | VV | 3 | 2 | True | 1 | ROZPOCET
40 | K | 460161682 | Hloubení kabelových rýh ručně š 80 cm hl 120 cm v hornině tř I skupiny 3 | m | 29.792 |  | 0 | CS ÚRS 2024 01 |  | základní |  | 0 | 0 | 0 | 0 | 0 | 64 | K | 3 |  |  |  | ROZPOCET | 0 | 0 | 0 | 0 | 0 | 1 | 0 | 64 | -1141456364
| PP |  | Hloubení kabelových zapažených i nezapažených rýh ručně š 80 cm, hl 120 cm, v hornině tř 3 | [14 empty] | PP | 3
| VV |  | "F2: " 65/120*(120-65) |  | 29.792 | [12 empty] | VV | 3 | 2 | True | 0 | ROZPOCET
| VV |  | Součet |  | 29.792 | [12 empty] | VV | 3 | 4 | True | 1 | ROZPOCET
41 | K | 460470001 | Provizorní zajištění potrubí ve výkopech při křížení s kabelem | kus | 5 |  | 0 | CS ÚRS 2024 01 |  | základní |  | 0 | 0.0038 | 0.019 | 0 | 0 | 64 | K | 3 |  |  |  | ROZPOCET | 0 | 0 | 0 | 0 | 0 | 1 | 0 | 64 | 629880543
| PP |  | Provizorní zajištění potrubí ve výkopech při křížení s kabelem | [14 empty] | PP | 3
| VV |  | 5 "F2 |  | 5 | [12 empty] | VV | 3 | 2 | True | 0 | ROZPOCET
| VV |  | Součet |  | 5 | [12 empty] | VV | 3 | 4 | True | 1 | ROZPOCET
42 | K | 460470011 | Provizorní zajištění kabelů ve výkopech při jejich křížení | kus | 9 |  | 0 | CS ÚRS 2024 01 |  | základní |  | 0 | 0.0076 | 0.0684 | 0 | 0 | 64 | K | 3 |  |  |  | ROZPOCET | 0 | 0 | 0 | 0 | 0 | 1 | 0 | 64 | 466334913
| PP |  | Provizorní zajištění kabelů ve výkopech při jejich křížení | [14 empty] | PP | 3
| VV |  | 9 "F2 |  | 9 | [12 empty] | VV | 3 | 2 | True | 0 | ROZPOCET
| VV |  | Součet |  | 9 | [12 empty] | VV | 3 | 4 | True | 1 | ROZPOCET
43 | K | 460242221 | Provizorní zajištění kabelů ve výkopech při jejich souběhu | m | 32 |  | 0 | CS ÚRS 2024 01 |  | základní |  | 0 | 0.0019 | 0.0608 | 0 | 0 | 64 | K | 3 |  |  |  | ROZPOCET | 0 | 0 | 0 | 0 | 0 | 1 | 0 | 64 | 1723430462
| PP |  | Provizorní zajištění kabelů ve výkopech při jejich souběhu | [14 empty] | PP | 3
| VV |  | 32 "F2 |  | 32 | [12 empty] | VV | 3 | 2 | True | 0 | ROZPOCET
| VV |  | Součet |  | 32 | [12 empty] | VV | 3 | 4 | True | 1 | ROZPOCET
44 | K | 460671113 | Výstražná fólie pro krytí kabelů šířky přes 25 do 34 cm | m | 111 |  | 0 | CS ÚRS 2024 01 |  | základní |  | 0 | 9e-05 | 0.00999 | 0 | 0 | 64 | K | 3 |  |  |  | ROZPOCET | 0 | 0 | 0 | 0 | 0 | 1 | 0 | 64 | 1531061122
| PP |  | Krytí kabelů výstražnou fólií šířky 34 cm | [14 empty] | PP | 3
| VV |  | "F2 | [14 empty] | VV | 3 | 1 | True | 0 | ROZPOCET
| VV |  | 7 "napájecí kabel |  | 7 | [12 empty] | VV | 3 | 2 | True | 0 | ROZPOCET
| VV |  | 86+18 "kabel VO |  | 104 | [12 empty] | VV | 3 | 2 | True | 0 | ROZPOCET
| VV |  | Součet |  | 111 | [12 empty] | VV | 3 | 4 | True | 1 | ROZPOCET
45 | K | 460742121 | Osazení kabelových prostupů z trub plastových do rýhy s obsypem z písku průměru do 10 cm | m | 58.35 |  | 0 | CS ÚRS 2024 01 |  | základní |  | 0 | 0.108 | 6.3018 | 0 | 0 | 64 | K | 3 |  |  |  | ROZPOCET | 0 | 0 | 0 | 0 | 0 | 1 | 0 | 64 | 446329562
| PP |  | Kabelové prostupy z trub plastových do rýhy s obsypem, průměru do 10 cm | [14 empty] | PP | 3
| VV |  | "F2 | [14 empty] | VV | 3 | 1 | True | 0 | ROZPOCET
| VV |  | (62+20)*1,05+2*2-55*1,05 "napájecí kabel |  | 32.35 | [12 empty] | VV | 3 | 2 | True | 0 | ROZPOCET
| VV |  | (86+18)*1,05+6*4+1*2-(86+18)*1,05 "kabel VO |  | 26 | [12 empty] | VV | 3 | 2 | True | 0 | ROZPOCET
| VV |  | Součet |  | 58.35 | [12 empty] | VV | 3 | 4 | True | 1 | ROZPOCET
46 | K | 460742111 | Osazení kabelových prostupů z trub plastových do rýhy bez obsypu průměru do 10 cm | m | 166.95 |  | 0 | CS ÚRS 2024 01 |  | základní |  | 0 | 0 | 0 | 0 | 0 | 64 | K | 3 |  |  |  | ROZPOCET | 0 | 0 | 0 | 0 | 0 | 1 | 0 | 64 | 1319484599
| PP |  | Kabelové prostupy z trub plastových do rýhy s obsypem, průměru do 10 cm | [14 empty] | PP | 3
| VV |  | "F2 | [14 empty] | VV | 3 | 1 | True | 0 | ROZPOCET
| VV |  | 55*1,05 "napájecí kabel |  | 57.75 | [12 empty] | VV | 3 | 2 | True | 0 | ROZPOCET
| VV |  | (86+18)*1,05 "kabel VO |  | 109.2 | [12 empty] | VV | 3 | 2 | True | 0 | ROZPOCET
| VV |  | Součet |  | 166.95 | [12 empty] | VV | 3 | 4 | True | 1 | ROZPOCET
47 | M | 34571352 | trubka elektroinstalační ohebná dvouplášťová korugovaná (chránička) D 52/63mm, HDPE+LDPE | m | 225.3 |  | 0 | CS ÚRS 2024 01 |  | základní |  | 0 | 0.00035 | 0.078855 | 0 | 0 | 256 | M | 3 |  |  |  | ROZPOCET | 0 | 0 | 0 | 0 | 0 | 1 | 0 | 64 | 1053054882
| PP |  | trubka elektroinstalační ohebná dvouplášťová korugovaná (chránička) D 52/63mm, HDPE+LDPE | [14 empty] | PP | 3
| VV |  | "F2 | [14 empty] | VV | 3 | 1 | True | 0 | ROZPOCET
| VV |  | (62+20)*1,05+2*2 "napájecí kabel |  | 90.1 | [12 empty] | VV | 3 | 2 | True | 0 | ROZPOCET
| VV |  | (86+18)*1,05+6*4+1*2 "kabel VO |  | 135.2 | [12 empty] | VV | 3 | 2 | True | 0 | ROZPOCET
| VV |  | Součet |  | 225.3 | [12 empty] | VV | 3 | 4 | True | 1 | ROZPOCET
48 | K | 460742122 | Osazení kabelových prostupů z trub plastových do rýhy s obsypem z písku průměru přes 10 do 15 cm | m | 166.95 |  | 0 | CS ÚRS 2024 01 |  | základní |  | 0 | 0.18 | 30.051 | 0 | 0 | 64 | K | 3 |  |  |  | ROZPOCET | 0 | 0 | 0 | 0 | 0 | 1 | 0 | 64 | 619398835
| PP |  | Osazení kabelových prostupů z trub plastových do rýhy s obsypem z písku průměru přes 10 do 15 cm | [14 empty] | PP | 3
| VV |  | "F2 | [14 empty] | VV | 3 | 1 | True | 0 | ROZPOCET
| VV |  | 55*1,05 "napájecí kabel |  | 57.75 | [12 empty] | VV | 3 | 2 | True | 0 | ROZPOCET
| VV |  | (86+18)*1,05 "kabel VO |  | 109.2 | [12 empty] | VV | 3 | 2 | True | 0 | ROZPOCET
| VV |  | Součet |  | 166.95 | [12 empty] | VV | 3 | 4 | True | 1 | ROZPOCET
49 | M | 34571355 | trubka elektroinstalační ohebná dvouplášťová korugovaná (chránička) D 94/110mm, HDPE+LDPE | m | 166.95 |  | 0 | CS ÚRS 2024 01 |  | základní |  | 0 | 0.00069 | 0.1152 | 0 | 0 | 256 | M | 3 |  |  |  | ROZPOCET | 0 | 0 | 0 | 0 | 0 | 1 | 0 | 64 | -816894913
| PP |  | trubka elektroinstalační ohebná dvouplášťová korugovaná (chránička) D 94/110mm, HDPE+LDPE | [14 empty] | PP | 3
| VV |  | "F2 | [14 empty] | VV | 3 | 1 | True | 0 | ROZPOCET
| VV |  | 55*1,05 "napájecí kabel |  | 57.75 | [12 empty] | VV | 3 | 2 | True | 0 | ROZPOCET
| VV |  | (86+18)*1,05 "kabel VO |  | 109.2 | [12 empty] | VV | 3 | 2 | True | 0 | ROZPOCET
| VV |  | Součet |  | 166.95 | [12 empty] | VV | 3 | 4 | True | 1 | ROZPOCET
50 | K | 460431282 | Zásyp kabelových rýh ručně se zhutněním š 50 cm hl 80 cm z horniny tř I skupiny 3 | m | 0.563 |  | 0 | CS ÚRS 2024 01 |  | základní |  | 0 | 0 | 0 | 0 | 0 | 64 | K | 3 |  |  |  | ROZPOCET | 0 | 0 | 0 | 0 | 0 | 1 | 0 | 64 | 1436701264
| PP |  | Zásyp rýh ručně šířky 50 cm, hloubky 80 cm, z horniny třídy 3 | [14 empty] | PP | 3
| VV |  | "F2: " 3/80*(80-65) |  | 0.563 | [12 empty] | VV | 3 | 2 | True | 1 | ROZPOCET
51 | K | 460431712 | Zásyp kabelových rýh ručně se zhutněním š 80 cm hl 120 cm z horniny tř I skupiny 3 | m | 29.792 |  | 0 | CS ÚRS 2024 01 |  | základní |  | 0 | 0 | 0 | 0 | 0 | 64 | K | 3 |  |  |  | ROZPOCET | 0 | 0 | 0 | 0 | 0 | 1 | 0 | 64 | -1629208776
| PP |  | Zásyp rýh ručně šířky 80 cm, hloubky 120 cm, z horniny třídy 3 | [14 empty] | PP | 3
| VV |  | "F2: " 65/120*(120-65) |  | 29.792 | [12 empty] | VV | 3 | 2 | True | 0 | ROZPOCET
| VV |  | Součet |  | 29.792 | [12 empty] | VV | 3 | 4 | True | 1 | ROZPOCET
52 | K | 460661113 | Kabelové lože z písku pro kabely nn bez zakrytí š lože přes 50 do 65 cm | m | 10 |  | 0 | CS ÚRS 2024 01 |  | základní |  | 0 | 0.26 | 2.6 | 0 | 0 | 64 | K | 3 |  |  |  | ROZPOCET | 0 | 0 | 0 | 0 | 0 | 1 | 0 | 64 | 2129458066
| PP |  | Kabelové lože z písku pro kabely nn bez zakrytí š lože přes 50 do 65 cm | [14 empty] | PP | 3
| VV |  | 10 "F2 |  | 10 | [12 empty] | VV | 3 | 2 | True | 1 | ROZPOCET
53 | K | 460661114 | Kabelové lože z písku pro kabely nn bez zakrytí š lože přes 65 do 80 cm | m | 103 |  | 0 | CS ÚRS 2024 01 |  | základní |  | 0 | 0.32 | 32.96 | 0 | 0 | 64 | K | 3 |  |  |  | ROZPOCET | 0 | 0 | 0 | 0 | 0 | 1 | 0 | 64 | -1473298547
| PP |  | Kabelové lože z písku pro kabely nn bez zakrytí š lože přes 65 do 80 cm | [14 empty] | PP | 3
| VV |  | "F2: " 103 |  | 103 | [12 empty] | VV | 3 | 2 | True | 0 | ROZPOCET
| VV |  | Součet |  | 103 | [12 empty] | VV | 3 | 4 | True | 1 | ROZPOCET
54 | M | 58981122 | recyklát betonový frakce 0/32 | t | 31.2 |  | 0 | CS ÚRS 2024 01 |  | základní |  | 0 | 1 | 31.2 | 0 | 0 | 256 | M | 3 |  |  |  | ROZPOCET | 0 | 0 | 0 | 0 | 0 | 1 | 0 | 64 | -1594374654
| PP |  | recyklát betonový frakce 0/32 | [14 empty] | PP | 3
| VV |  | "F2: " 65*0,8*(1,2-0,65-0,3)*2,4 |  | 31.2 | [12 empty] | VV | 3 | 2 | True | 0 | ROZPOCET
| VV |  | Součet |  | 31.2 | [12 empty] | VV | 3 | 4 | True | 1 | ROZPOCET
55 | K | 12245 OPS | Příplatek za výkop v ochranném pásmu stromů | m2 | 9.6 |  | 0 | vlastní |  | základní |  | 0 | 0 | 0 | 0 | 0 | 64 | K | 3 |  |  |  | ROZPOCET | 0 | 0 | 0 | 0 | 0 | 1 | 0 | 64 | 2138318696
| PP |  | Příplatek za výkop v ochranném pásmu stromů | [14 empty] | PP | 3
| VV |  | "F2: " 12*0,8 |  | 9.6 | [12 empty] | VV | 3 | 2 | True | 0 | ROZPOCET
| VV |  | Součet |  | 9.6 | [12 empty] | VV | 3 | 4 | True | 1 | ROZPOCET
56 | K | R004 | Utěsnění kabelů v prostupu pěnou | ks | 12 |  | 0 | vlastní |  | základní |  | 0 | 0 | 0 | 0 | 0 | 64 | K | 3 |  |  |  | ROZPOCET | 0 | 0 | 0 | 0 | 0 | 1 | 0 | 64 | -1978497381
| PP |  | Utěsnění kabelů v prostupu pěnou | [14 empty] | PP | 3
| VV |  | "F2: " 12 |  | 12 | [12 empty] | VV | 3 | 2 | True | 0 | ROZPOCET
| VV |  | Součet |  | 12 | [12 empty] | VV | 3 | 4 | True | 1 | ROZPOCET
57 | M | 24633006 | pěna montážní PUR jednosložková | litr | 3 |  | 0 | CS ÚRS 2024 01 |  | základní |  | 0 | 0.00112 | 0.00336 | 0 | 0 | 256 | M | 3 |  |  |  | ROZPOCET | 0 | 0 | 0 | 0 | 0 | 1 | 0 | 64 | -534088725
| PP |  | pěna montážní PUR jednosložková | [14 empty] | PP | 3
| VV |  | "F2: " 12/4 |  | 3 | [12 empty] | VV | 3 | 2 | True | 0 | ROZPOCET
| VV |  | Součet |  | 3 | [12 empty] | VV | 3 | 4 | True | 1 | ROZPOCET
| D | 997 | Přesun sutě |  |  |  | 0 |  |  |  |  | 0 |  | 0 |  | 0 | 1 | D | 1 |  |  |  | ROZPOCET | [6 empty] | 0
58 | K | 997221571 | Vodorovná doprava vybouraných hmot do 1 km | t | 3.638 |  | 0 | CS ÚRS 2024 01 |  | základní |  | 0 | 0 | 0 | 0 | 0 | 4 | K | 2 |  |  |  | ROZPOCET | 0 | 0 | 0 | 0 | 0 | 1 | 0 | 4 | 384626098
| PP |  | Vodorovná doprava vybouraných hmot do 1 km | [14 empty] | PP | 2
| VV |  | 3,398+0,240 "F2 |  | 3.638 | [12 empty] | VV | 2 | 2 | True | 0 | ROZPOCET
| VV |  | Součet |  | 3.638 | [12 empty] | VV | 2 | 4 | True | 1 | ROZPOCET
59 | K | 997221579.Rsvzd | Příplatek vodorovné dopravy vybouraných hmot za skutečnou vzdálenost skládky | t | 3.398 |  | 0 | vlastní |  | základní |  | 0 | 0 | 0 | 0 | 0 | 4 | K | 2 |  |  |  | ROZPOCET | 0 | 0 | 0 | 0 | 0 | 1 | 0 | 4 | -30202488
| PP |  | Příplatek vodorovné dopravy vybouraných hmot za skutečnou vzdálenost skládky | [14 empty] | PP | 2
| VV |  | "beton a zemina z výkopu" 3,398 "F2 |  | 3.398 | [12 empty] | VV | 2 | 2 | True | 0 | ROZPOCET
| VV |  | Součet |  | 3.398 | [12 empty] | VV | 2 | 4 | True | 1 | ROZPOCET
60 | K | 997221579.R_PAU | Příplatek vodorovné dopravy vybouraných hmot za skutečnou vzdálenost skládky | t | 0.24 |  | 0 | vlastní |  | základní |  | 0 | 0 | 0 | 0 | 0 | 4 | K | 2 |  |  |  | ROZPOCET | 0 | 0 | 0 | 0 | 0 | 1 | 0 | 4 | -2103803148
| PP |  | Příplatek vodorovné dopravy vybouraných hmot za skutečnou vzdálenost skládky | [14 empty] | PP | 2
| VV |  | "dehtový asfalt" | [14 empty] | VV | 2 | 1 | True | 0 | ROZPOCET
| VV |  | 0,05*1,6+0,1*1,6 "F2 |  | 0.24 | [12 empty] | VV | 2 | 2 | True | 0 | ROZPOCET
| VV |  | Součet |  | 0.24 | [12 empty] | VV | 2 | 4 | True | 1 | ROZPOCET
61 | K | 997221612 | Nakládání vybouraných hmot na dopravní prostředky pro vodorovnou dopravu | t | 3.638 |  | 0 | CS ÚRS 2024 01 |  | základní |  | 0 | 0 | 0 | 0 | 0 | 4 | K | 2 |  |  |  | ROZPOCET | 0 | 0 | 0 | 0 | 0 | 1 | 0 | 4 | -1378946043
| PP |  | Nakládání na dopravní prostředky pro vodorovnou dopravu vybouraných hmot | [14 empty] | PP | 2
| VV |  | 3,398+0,240 "F2 |  | 3.638 | [12 empty] | VV | 2 | 2 | True | 1 | ROZPOCET
62 | K | 997221615 | Poplatek za uložení na skládce (skládkovné) stavebního odpadu betonového kód odpadu 17 01 01 | t | 3.398 |  | 0 | vlastní |  | základní |  | 0 | 0 | 0 | 0 | 0 | 4 | K | 2 |  |  |  | ROZPOCET | 0 | 0 | 0 | 0 | 0 | 1 | 0 | 4 | -1087753770
| PP |  | Poplatek za uložení na skládce (skládkovné) stavebního odpadu betonového kód odpadu 17 01 01 | [14 empty] | PP | 2
| VV |  | 0,3*1,6*2,4 "F2 |  | 1.152 | [12 empty] | VV | 2 | 2 | True | 0 | ROZPOCET
| VV |  | 0,936*2,4 |  | 2.246 | [12 empty] | VV | 2 | 2 | True | 0 | ROZPOCET
| VV |  | Součet |  | 3.398 | [12 empty] | VV | 2 | 4 | True | 1 | ROZPOCET
63 | K | 997221657.Rsdeh | Poplatek za uložení na skládce (skládkovné) dehtového sfaltu 17 03 01 | t | 0.24 |  | 0 | vlastní |  | základní |  | 0 | 0 | 0 | 0 | 0 | 4 | K | 2 |  |  |  | ROZPOCET | 0 | 0 | 0 | 0 | 0 | 1 | 0 | 4 | 1574591197
| PP |  | Poplatek za uložení na skládce (skládkovné) dehtového sfaltu 17 03 01 | [14 empty] | PP | 2
| VV |  | 0,05*1,6+0,1*1,6 "F2 |  | 0.24 | [12 empty] | VV | 2 | 2 | True | 1 | ROZPOCET
| D | VZ | Položky vyhrazené změny |  |  |  | 0 |  |  |  |  | 0 |  | 0.03276 |  | 0 | 1 | D | 1 |  |  |  | ROZPOCET | [6 empty] | 0
64 | K | 460631212 | Řízené horizontální vrtání při elektromontážích v hornině tř. těžitelnosti I a II skupiny 1 až 4 vnějšího průměru přes 90 do 110 mm | m | 12 |  | 0 | CS ÚRS 2024 01 |  | základní |  | 0 | 0.00273 | 0.03276 | 0 | 0 | 64 | K | 2 |  |  |  | ROZPOCET | 0 | 0 | 0 | 0 | 0 | 1 | 0 | 64 | -970787613
| PP |  | Řízené horizontální vrtání při elektromontážích v hornině tř. těžitelnosti I a II skupiny 1 až 4 vnějšího průměru přes 90 do 110 mm | [14 empty] | PP | 2
| VV |  | "F2: " 12 |  | 12 | [12 empty] | VV | 2 | 2 | True | 0 | ROZPOCET
| VV |  | Součet |  | 12 | [12 empty] | VV | 2 | 4 | True | 1 | ROZPOCET
65 | M | Rtrubka | Chránička tuhá pro protlak, D= 110 | m | 12 |  | 0 | vlastní |  | základní |  | 0 | 0 | 0 | 0 | 0 | 256 | M | 2 |  |  |  | ROZPOCET | 0 | 0 | 0 | 0 | 0 | 1 | 0 | 64 | 1506189871
| PP |  | Chránička tuhá pro protlak, D= 110 | [14 empty] | PP | 2
| VV |  | "F2: " 12 |  | 12 | [12 empty] | VV | 2 | 2 | True | 0 | ROZPOCET
| VV |  | Součet |  | 12 | [12 empty] | VV | 2 | 4 | True | 1 | ROZPOCET

## SO461 - Přeložka optickéh...
{857af859-7766-449a-801c-504298a67e83}
2
| KRYCÍ LIST SOUPISU PRACÍ | [7 empty] | v --- níže se nacházejí doplnkové a pomocné údaje k sestavám --- v | [8 empty] | False
Stavba:
Rekonstrukce asfaltových cest na ústředním hřbitově v Brně_CU2024/I
Objekt:
2.1 - FÁZE
Soupis:
SO461 - Přeložka optického kabelu
| KSO: |  |  |  |  | CC-CZ:
| Místo: |  | Brno |  |  | Datum: | 3. 4. 2024
| Zadavatel: |  |  |  |  | IČ:
|  | Statutární město Brno |  |  |  | DIČ:
| Uchazeč: |  |  |  |  | IČ: | Vyplň údaj
|  | Vyplň údaj |  |  |  | DIČ: | Vyplň údaj
| Projektant: |  |  |  |  | IČ:
|  | Ing. Ondřej Tichý |  |  |  | DIČ:
| Zpracovatel: |  |  |  |  | IČ:
DIČ:
Poznámka:
Podklady pro výměry převzaty z výkresů a měřeny AutoCADem z výkresů situace, podélné profily, příčné a vzorové řezy.
| Cena bez DPH | [5 empty] | 0
|  |  | Základ daně |  |  | Sazba daně | Výše daně
| DPH | základní | 0 |  |  | 21% | 0
|  | snížená | 0 |  |  | 12% | 0
|  | zákl. přenesená | 0 |  |  | 21% | 0
|  | sníž. přenesená | 0 |  |  | 12% | 0
|  | nulová | 0 |  |  | 0% | 0
| Cena s DPH |  |  | v | CZK |  | 0
| Projektant |  |  | Zpracovatel
| Datum a podpis: |  | Razítko | Datum a podpis: |  |  | Razítko
| Objednavatel |  |  | Uchazeč
| Datum a podpis: |  | Razítko | Datum a podpis: |  |  | Razítko
REKAPITULACE ČLENĚNÍ SOUPISU PRACÍ
Stavba:
Rekonstrukce asfaltových cest na ústředním hřbitově v Brně_CU2024/I
Objekt:
2.1 - FÁZE
Soupis:
SO461 - Přeložka optického kabelu
Místo: |  |  | Brno |  |  | Datum: | 3. 4. 2024
Zadavatel: |  |  | Statutární město Brno |  |  | Projektant: | Ing. Ondřej Tichý
Uchazeč: |  |  | Vyplň údaj |  |  | Zpracovatel:
Kód dílu - Popis | [6 empty] | Cena celkem [CZK]
Náklady ze soupisu prací | [6 empty] | 0 | [11 empty] | -1
| 1 - Zemní práce | [5 empty] | 0
| 5 - Komunikace | [5 empty] | 0
| HSV - HSV | [5 empty] | 0
| M22 - Montáž sdělovací a zabezp.techniky | [5 empty] | 0
| M46 - Zemní práce při montážích | [5 empty] | 0
| VZ - Položky vyhrazené změny | [5 empty] | 0
SOUPIS PRACÍ
Stavba:
Rekonstrukce asfaltových cest na ústředním hřbitově v Brně_CU2024/I
Objekt:
2.1 - FÁZE
Soupis:
SO461 - Přeložka optického kabelu
Místo: |  |  | Brno |  |  | Datum: | 3. 4. 2024
Zadavatel: |  |  | Statutární město Brno |  |  | Projektant: | Ing. Ondřej Tichý
Uchazeč: |  |  | Vyplň údaj |  |  | Zpracovatel:
PČ | Typ | Kód | Popis | MJ | Množství | J.cena [CZK] | Cena celkem [CZK] | Cenová soustava |  | DPH | J. Nh [h] | Nh celkem [h] | J. hmotnost [t] | Hmotnost celkem [t] | J. suť [t] | Suť Celkem [t]
Náklady soupisu celkem | [6 empty] | 0 |  |  |  |  | 0 |  | 0 |  | 0 |  | D | -1 | [10 empty] | 0
| D | 1 | Zemní práce |  |  |  | 0 |  |  |  |  | 0 |  | 0 |  | 0 | 1 | D | 0 |  |  |  | ROZPOCET | [6 empty] | 0
1 | K | 121100001RA0 | Sejmutí ornice, naložení, odvoz a uložení | m3 | 0.375 |  | 0 | RTS 2024/I |  | základní |  | 0 | 0 | 0 | 0 | 0 | 4 | K | 1 |  |  |  | ROZPOCET | 0 | 0 | 0 | 0 | 0 | 1 | 0 | 4 | 6
| PP |  | Sejmutí ornice, naložení, odvoz a uložení | [14 empty] | PP | 1
| VV |  | "Výměra dle výkresu č.02. Délka planimetrována programem Autocad. Plocha určena výpočtem. F2.1:" 0,5*5*0,15 |  | 0.375 | [12 empty] | VV | 1 | 2 | True | 0 | ROZPOCET
| VV |  | Součet |  | 0.375 | [12 empty] | VV | 1 | 4 | True | 1 | ROZPOCET
2 | K | 181300010RA0 | Rozprostření ornice v rovině tloušťka 15 cm | m2 | 2.5 |  | 0 | RTS 2024/I |  | základní |  | 0 | 0 | 0 | 0 | 0 | 4 | K | 1 |  |  |  | ROZPOCET | 0 | 0 | 0 | 0 | 0 | 1 | 0 | 4 | 8
| PP |  | Rozprostření ornice v rovině tloušťka 15 cm | [14 empty] | PP | 1
| VV |  | "Výměra dle výkresu č.02. Délka planimetrována programem Autocad. Plocha určena výpočtem. F2.1:" 0,5*5 |  | 2.5 | [12 empty] | VV | 1 | 2 | True | 0 | ROZPOCET
| VV |  | Součet |  | 2.5 | [12 empty] | VV | 1 | 4 | True | 1 | ROZPOCET
| D | 5 | Komunikace |  |  |  | 0 |  |  |  |  | 0 |  | 0 |  | 0 | 1 | D | 0 |  |  |  | ROZPOCET | [6 empty] | 0
3 | K | 564871111RT4 | Podklad ze štěrkodrti po zhutnění tloušťky 25 cm, štěrkodrť frakce 0-63 mm | m2 | 671.8 |  | 0 | RTS 2024/I |  | základní |  | 0 | 0 | 0 | 0 | 0 | 4 | K | 1 |  |  |  | ROZPOCET | 0 | 0 | 0 | 0 | 0 | 1 | 0 | 4 | 10
| PP |  | Podklad ze štěrkodrti po zhutnění tloušťky 25 cm, štěrkodrť frakce 0-63 mm | [14 empty] | PP | 1
| VV |  | "Výměra dle výkresu č.02. Délka planimetrována programem Autocad. Plocha určena výpočtem. F2.1:" (0,5*(12+8+96+213)+0,8*(151)+0,5*(26)+0,8*(47))*2 |  | 671.8 | [12 empty] | VV | 1 | 2 | True | 0 | ROZPOCET
| VV |  | Součet |  | 671.8 | [12 empty] | VV | 1 | 4 | True | 1 | ROZPOCET
| D | HSV | HSV |  |  |  | 0 |  |  |  |  | 0 |  | 0 |  | 0 | 1 | D | 0 |  |  |  | ROZPOCET | [6 empty] | 0
| D | M22 | Montáž sdělovací a zabezp.techniky |  |  |  | 0 |  |  |  |  | 0 |  | 0 |  | 0 | 1 | D | 0 |  |  |  | ROZPOCET | [6 empty] | 0
6 | K | 222080101R00 | Optický kabel v trubce HDPE | m | 604.14 |  | 0 | RTS 2024/I |  | základní |  | 0 | 0 | 0 | 0 | 0 | 4 | K | 1 |  |  |  | ROZPOCET | 0 | 0 | 0 | 0 | 0 | 1 | 0 | 4 | 20
| PP |  | Optický kabel v trubce HDPE | [14 empty] | PP | 1
| VV |  | "Výměra dle výkresu č.02. Planimetrováno programem Autocad. Připočten prořez 3% a dvou rezerv 25m. F2.1:" (538*1,03)+2*25 |  | 604.14 | [12 empty] | VV | 1 | 2 | True | 0 | ROZPOCET
| VV |  | Součet |  | 604.14 | [12 empty] | VV | 1 | 4 | True | 1 | ROZPOCET
7 | M | 341333033R1 | Kabel optický 9/125 144vl.,univerzální | m | 604.14 |  | 0 | vlastní |  | základní |  | 0 | 0 | 0 | 0 | 0 | 8 | M | 1 |  |  |  | ROZPOCET | 0 | 0 | 0 | 0 | 0 | 1 | 0 | 4 | 1584316574
| PP |  | Kabel optický 9/125 144vl.,univerzální | [14 empty] | PP | 1
| VV |  | "Výměra dle výkresu č.02. Planimetrováno programem Autocad. Připočten prořez 3% a dvou rezerv 25m. F2.1:" (538*1,03)+2*25 |  | 604.14 | [12 empty] | VV | 1 | 2 | True | 0 | ROZPOCET
| VV |  | Součet |  | 604.14 | [12 empty] | VV | 1 | 4 | True | 1 | ROZPOCET
8 | M | 222085005R00 | Trubka HDPE do D40 v kabelové rýze | m | 1076 |  | 0 | vlastní |  | základní |  | 0 | 0 | 0 | 0 | 0 | 8 | M | 1 |  |  |  | ROZPOCET | 0 | 0 | 0 | 0 | 0 | 1 | 0 | 4 | 308222931
| PP |  | Trubka HDPE do D40 v kabelové rýze | [14 empty] | PP | 1
| VV |  | "Výměra dle výkresu č.02. Planimetrováno programem Autocad. F2.1:" 2*538 |  | 1076 | [12 empty] | VV | 1 | 2 | True | 0 | ROZPOCET
| VV |  | Součet |  | 1076 | [12 empty] | VV | 1 | 4 | True | 1 | ROZPOCET
9 | M | HDPE001 | Trubka HDPE 40/33 mm | m | 554.14 |  | 0 | vlastní |  | základní |  | 0 | 0 | 0 | 0 | 0 | 8 | M | 1 |  |  |  | ROZPOCET | 0 | 0 | 0 | 0 | 0 | 1 | 0 | 4 | -989430938
| PP |  | Trubka HDPE 40/33 mm | [14 empty] | PP | 1
| VV |  | "Výměra dle výkresu č.02. Planimetrováno programem Autocad. Připočten prořez 3%. F2.1:" 538*1,03 |  | 554.14 | [12 empty] | VV | 1 | 2 | True | 0 | ROZPOCET
| VV |  | Součet |  | 554.14 | [12 empty] | VV | 1 | 4 | True | 1 | ROZPOCET
10 | M | HDPE002 | Trubka HDPE 40/33 mm | m | 554.14 |  | 0 | vlastní |  | základní |  | 0 | 0 | 0 | 0 | 0 | 8 | M | 1 |  |  |  | ROZPOCET | 0 | 0 | 0 | 0 | 0 | 1 | 0 | 4 | -1644144836
| PP |  | Trubka HDPE 40/33 mm | [14 empty] | PP | 1
| VV |  | "Výměra dle výkresu č.02. Planimetrováno programem Autocad. Připočten prořez 3%. F2.1:" 538*1,03 |  | 554.14 | [12 empty] | VV | 1 | 2 | True | 0 | ROZPOCET
| VV |  | Součet |  | 554.14 | [12 empty] | VV | 1 | 4 | True | 1 | ROZPOCET
11 | K | 222085005R01 | Trubka HDPE do D40 v kabelové rýze, stranová manipulace | m | 12 |  | 0 | vlastní |  | základní |  | 0 | 0 | 0 | 0 | 0 | 4 | K | 1 |  |  |  | ROZPOCET | 0 | 0 | 0 | 0 | 0 | 1 | 0 | 4 | 30
| PP |  | Trubka HDPE do D40 v kabelové rýze, stranová manipulace | [14 empty] | PP | 1
| VV |  | 12 |  | 12 | [12 empty] | VV | 1 | 2 | True | 0 | ROZPOCET
| VV |  | Součet |  | 12 | [12 empty] | VV | 1 | 4 | True | 1 | ROZPOCET
12 | K | 222085101R00 | Spojka trubky HDPE mechanická rozebíratelná | kus | 10 |  | 0 | RTS 2024/I |  | základní |  | 0 | 0 | 0 | 0 | 0 | 4 | K | 1 |  |  |  | ROZPOCET | 0 | 0 | 0 | 0 | 0 | 1 | 0 | 4 | 32
| PP |  | Spojka trubky HDPE mechanická rozebíratelná | [14 empty] | PP | 1
| VV |  | "Výměra dle výkresu č.02. Planimetrováno programem Autocad. F2.1:" 10 |  | 10 | [12 empty] | VV | 1 | 2 | True | 0 | ROZPOCET
| VV |  | Součet |  | 10 | [12 empty] | VV | 1 | 4 | True | 1 | ROZPOCET
13 | M | HDPE012 | Spojka opt kabelu HDPE | ks | 10 |  | 0 | vlastní |  | základní |  | 0 | 0 | 0 | 0 | 0 | 8 | M | 1 |  |  |  | ROZPOCET | 0 | 0 | 0 | 0 | 0 | 1 | 0 | 4 | 1452355114
| PP |  | Spojka opt kabelu HDPE | [14 empty] | PP | 1
| VV |  | "Výměra dle výkresu č.02. Planimetrováno programem Autocad. F2.1:" 10 |  | 10 | [12 empty] | VV | 1 | 2 | True | 0 | ROZPOCET
| VV |  | Součet |  | 10 | [12 empty] | VV | 1 | 4 | True | 1 | ROZPOCET
14 | K | 222085111R00 | Koncovka trubky HDPE | kus | 2 |  | 0 | RTS 2024/I |  | základní |  | 0 | 0 | 0 | 0 | 0 | 4 | K | 1 |  |  |  | ROZPOCET | 0 | 0 | 0 | 0 | 0 | 1 | 0 | 4 | 36
| PP |  | Koncovka trubky HDPE | [14 empty] | PP | 1
| VV |  | "Výměra dle výkresu č.02. Planimetrováno programem Autocad. F2.1:" 2 |  | 2 | [12 empty] | VV | 1 | 2 | True | 0 | ROZPOCET
| VV |  | Součet |  | 2 | [12 empty] | VV | 1 | 4 | True | 1 | ROZPOCET
15 | M | HDPE010 | Koncovka trubky HDPE | ks | 2 |  | 0 | vlastní |  | základní |  | 0 | 0 | 0 | 0 | 0 | 8 | M | 1 |  |  |  | ROZPOCET | 0 | 0 | 0 | 0 | 0 | 1 | 0 | 4 | 1659341488
| PP |  | Koncovka trubky HDPE | [14 empty] | PP | 1
| VV |  | "Výměra dle výkresu č.02. Planimetrováno programem Autocad. F2.1:" 2 |  | 2 | [12 empty] | VV | 1 | 2 | True | 0 | ROZPOCET
| VV |  | Součet |  | 2 | [12 empty] | VV | 1 | 4 | True | 1 | ROZPOCET
16 | K | 222085301R00 | Kalibrace trubky HDPE | m | 1076 |  | 0 | RTS 2024/I |  | základní |  | 0 | 0 | 0 | 0 | 0 | 4 | K | 1 |  |  |  | ROZPOCET | 0 | 0 | 0 | 0 | 0 | 1 | 0 | 4 | 40
| PP |  | Kalibrace trubky HDPE | [14 empty] | PP | 1
17 | K | 222085401R00 | Tlakování trubky HDPE | m | 1076 |  | 0 | RTS 2024/I |  | základní |  | 0 | 0 | 0 | 0 | 0 | 4 | K | 1 |  |  |  | ROZPOCET | 0 | 0 | 0 | 0 | 0 | 1 | 0 | 4 | 42
| PP |  | Tlakování trubky HDPE | [14 empty] | PP | 1
| VV |  | "Výměra dle výkresu č.02. Planimetrováno programem Autocad. F2.1:"2*538 |  | 1076 | [12 empty] | VV | 1 | 2 | True | 0 | ROZPOCET
| VV |  | Součet |  | 1076 | [12 empty] | VV | 1 | 4 | True | 1 | ROZPOCET
18 | K | 222090001R00 | Spojka optického kabelu, vč. označení | kus | 1 |  | 0 | RTS 2024/I |  | základní |  | 0 | 0 | 0 | 0 | 0 | 4 | K | 1 |  |  |  | ROZPOCET | 0 | 0 | 0 | 0 | 0 | 1 | 0 | 4 | 44
| PP |  | Spojka optického kabelu, vč. označení | [14 empty] | PP | 1
| VV |  | "Výměra dle výkresu č.02. Planimetrováno programem Autocad. F2.1:"1 |  | 1 | [12 empty] | VV | 1 | 2 | True | 0 | ROZPOCET
| VV |  | Součet |  | 1 | [12 empty] | VV | 1 | 4 | True | 1 | ROZPOCET
19 | K | 222090101R00 | Ukončení kabelu ve spojce, bez montáže vláken | kus | 1 |  | 0 | RTS 2024/I |  | základní |  | 0 | 0 | 0 | 0 | 0 | 4 | K | 1 |  |  |  | ROZPOCET | 0 | 0 | 0 | 0 | 0 | 1 | 0 | 4 | 46
| PP |  | Ukončení kabelu ve spojce, bez montáže vláken | [14 empty] | PP | 1
| VV |  | 1 |  | 1 | [12 empty] | VV | 1 | 2 | True | 0 | ROZPOCET
| VV |  | Součet |  | 1 | [12 empty] | VV | 1 | 4 | True | 1 | ROZPOCET
20 | K | 222090201R00 | Svaření vlákna optic.kabelu,1.vlákno,ochrana svaru | kus | 1 |  | 0 | RTS 2024/I |  | základní |  | 0 | 0 | 0 | 0 | 0 | 4 | K | 1 |  |  |  | ROZPOCET | 0 | 0 | 0 | 0 | 0 | 1 | 0 | 4 | 48
| PP |  | Svaření vlákna optic.kabelu,1.vlákno,ochrana svaru | [14 empty] | PP | 1
| VV |  | 1 |  | 1 | [12 empty] | VV | 1 | 2 | True | 0 | ROZPOCET
| VV |  | Součet |  | 1 | [12 empty] | VV | 1 | 4 | True | 1 | ROZPOCET
21 | K | 222090202R00 | Svaření vlákna optic.kabelu, další vlákno | kus | 143 |  | 0 | RTS 2024/I |  | základní |  | 0 | 0 | 0 | 0 | 0 | 4 | K | 1 |  |  |  | ROZPOCET | 0 | 0 | 0 | 0 | 0 | 1 | 0 | 4 | 50
| PP |  | Svaření vlákna optic.kabelu, další vlákno | [14 empty] | PP | 1
| VV |  | 143 |  | 143 | [12 empty] | VV | 1 | 2 | True | 0 | ROZPOCET
| VV |  | Součet |  | 143 | [12 empty] | VV | 1 | 4 | True | 1 | ROZPOCET
22 | K | 222310001R00 | Ukončení kabelu FO univerzál.distribuč.v rozvaděči | kus | 1 |  | 0 | RTS 2024/I |  | základní |  | 0 | 0 | 0 | 0 | 0 | 4 | K | 1 |  |  |  | ROZPOCET | 0 | 0 | 0 | 0 | 0 | 1 | 0 | 4 | 52
| PP |  | Ukončení kabelu FO univerzál.distribuč.v rozvaděči | [14 empty] | PP | 1
| VV |  | 1 |  | 1 | [12 empty] | VV | 1 | 2 | True | 0 | ROZPOCET
| VV |  | Součet |  | 1 | [12 empty] | VV | 1 | 4 | True | 1 | ROZPOCET
23 | K | 222310021R00 | Spojka optického vlákna do panelu | kus | 144 |  | 0 | RTS 2024/I |  | základní |  | 0 | 0 | 0 | 0 | 0 | 4 | K | 1 |  |  |  | ROZPOCET | 0 | 0 | 0 | 0 | 0 | 1 | 0 | 4 | 54
| PP |  | Spojka optického vlákna do panelu | [14 empty] | PP | 1
| VV |  | 144 |  | 144 | [12 empty] | VV | 1 | 2 | True | 0 | ROZPOCET
| VV |  | Součet |  | 144 | [12 empty] | VV | 1 | 4 | True | 1 | ROZPOCET
24 | K | 222310031R00 | Svar opt.vlákna vč.ochrany a pigtailu, první svar | kus | 1 |  | 0 | RTS 2024/I |  | základní |  | 0 | 0 | 0 | 0 | 0 | 4 | K | 1 |  |  |  | ROZPOCET | 0 | 0 | 0 | 0 | 0 | 1 | 0 | 4 | 56
| PP |  | Svar opt.vlákna vč.ochrany a pigtailu, první svar | [14 empty] | PP | 1
| VV |  | 1 |  | 1 | [12 empty] | VV | 1 | 2 | True | 0 | ROZPOCET
| VV |  | Součet |  | 1 | [12 empty] | VV | 1 | 4 | True | 1 | ROZPOCET
25 | K | 222310032R00 | Svar opt.vlákna vč.ochrany a pigtailu, další svar | kus | 143 |  | 0 | RTS 2024/I |  | základní |  | 0 | 0 | 0 | 0 | 0 | 4 | K | 1 |  |  |  | ROZPOCET | 0 | 0 | 0 | 0 | 0 | 1 | 0 | 4 | 58
| PP |  | Svar opt.vlákna vč.ochrany a pigtailu, další svar | [14 empty] | PP | 1
| VV |  | 143 |  | 143 | [12 empty] | VV | 1 | 2 | True | 0 | ROZPOCET
| VV |  | Součet |  | 143 | [12 empty] | VV | 1 | 4 | True | 1 | ROZPOCET
26 | K | 222310901R00 | Měření optických kabelů transmisní metodou | kus | 144 |  | 0 | RTS 2024/I |  | základní |  | 0 | 0 | 0 | 0 | 0 | 4 | K | 1 |  |  |  | ROZPOCET | 0 | 0 | 0 | 0 | 0 | 1 | 0 | 4 | 60
| PP |  | Měření optických kabelů transmisní metodou | [14 empty] | PP | 1
| VV |  | 144 |  | 144 | [12 empty] | VV | 1 | 2 | True | 0 | ROZPOCET
| VV |  | Součet |  | 144 | [12 empty] | VV | 1 | 4 | True | 1 | ROZPOCET
27 | K | 222310902R00 | Měření optických kabelů reflektometrickou metodou | kus | 144 |  | 0 | RTS 2024/I |  | základní |  | 0 | 0 | 0 | 0 | 0 | 4 | K | 1 |  |  |  | ROZPOCET | 0 | 0 | 0 | 0 | 0 | 1 | 0 | 4 | 62
| PP |  | Měření optických kabelů reflektometrickou metodou | [14 empty] | PP | 1
| VV |  | 144 |  | 144 | [12 empty] | VV | 1 | 2 | True | 0 | ROZPOCET
| VV |  | Součet |  | 144 | [12 empty] | VV | 1 | 4 | True | 1 | ROZPOCET
28 | K | 222310903R00 | Měření opt.kabel.reflektometr.metodou, oba směry | kus | 144 |  | 0 | RTS 2024/I |  | základní |  | 0 | 0 | 0 | 0 | 0 | 4 | K | 1 |  |  |  | ROZPOCET | 0 | 0 | 0 | 0 | 0 | 1 | 0 | 4 | 64
| PP |  | Měření opt.kabel.reflektometr.metodou, oba směry | [14 empty] | PP | 1
| VV |  | 144 |  | 144 | [12 empty] | VV | 1 | 2 | True | 0 | ROZPOCET
| VV |  | Součet |  | 144 | [12 empty] | VV | 1 | 4 | True | 1 | ROZPOCET
29 | K | 222310991R00 | Vyhotovení protokolu o měření optických kabelů | hod | 8 |  | 0 | RTS 2024/I |  | základní |  | 0 | 0 | 0 | 0 | 0 | 4 | K | 1 |  |  |  | ROZPOCET | 0 | 0 | 0 | 0 | 0 | 1 | 0 | 4 | 66
| PP |  | Vyhotovení protokolu o měření optických kabelů | [14 empty] | PP | 1
| VV |  | 8 |  | 8 | [12 empty] | VV | 1 | 2 | True | 0 | ROZPOCET
| VV |  | Součet |  | 8 | [12 empty] | VV | 1 | 4 | True | 1 | ROZPOCET
| D | M46 | Zemní práce při montážích |  |  |  | 0 |  |  |  |  | 0 |  | 0 |  | 0 | 1 | D | 0 |  |  |  | ROZPOCET | [6 empty] | 0
30 | K | 460010024R00 | Vytýčení kabelové trasy v zastavěném prostoru | km | 0.571 |  | 0 | RTS 2024/I |  | základní |  | 0 | 0 | 0 | 0 | 0 | 4 | K | 1 |  |  |  | ROZPOCET | 0 | 0 | 0 | 0 | 0 | 1 | 0 | 4 | 68
| PP |  | Vytýčení kabelové trasy v zastavěném prostoru | [14 empty] | PP | 1
| VV |  | "Výměra dle výkresu č.02. Planimetrováno programem Autocad. F2.1:"(334+26+13+151+47)*0,001 |  | 0.571 | [12 empty] | VV | 1 | 2 | True | 0 | ROZPOCET
| VV |  | Součet |  | 0.571 | [12 empty] | VV | 1 | 4 | True | 1 | ROZPOCET
31 | K | 460030011RT1 | Sejmutí drnu, z ploch silně zatravněných | m2 | 2.5 |  | 0 | RTS 2024/I |  | základní |  | 0 | 0 | 0 | 0 | 0 | 4 | K | 1 |  |  |  | ROZPOCET | 0 | 0 | 0 | 0 | 0 | 1 | 0 | 4 | 70
| PP |  | Sejmutí drnu, z ploch silně zatravněných | [14 empty] | PP | 1
| VV |  | "Výměra dle výkresu č.02. Délka planimetrována programem Autocad. Plocha určena výpočtem. F2.1:"0,5*5 |  | 2.5 | [12 empty] | VV | 1 | 2 | True | 0 | ROZPOCET
| VV |  | Součet |  | 2.5 | [12 empty] | VV | 1 | 4 | True | 1 | ROZPOCET
32 | K | 460030072R1 | Bourání živičných povrchů tl. vrstvy 5 - 10 cm, v ploše nad 10 m2 | m2 | 285.3 |  | 0 | RTS 2024/I |  | základní |  | 0 | 0 | 0 | 0 | 0 | 4 | K | 1 |  |  |  | ROZPOCET | 0 | 0 | 0 | 0 | 0 | 1 | 0 | 4 | 72
| PP |  | Bourání živičných povrchů tl. vrstvy 5 - 10 cm, v ploše nad 10 m2 | [14 empty] | PP | 1
| VV |  | "Výměra dle výkresu č.02. Délka planimetrována programem Autocad. Plocha určena výpočtem. F2.1:"0,5*(12+8+96+213)+0,8*(151) |  | 285.3 | [12 empty] | VV | 1 | 2 | True | 0 | ROZPOCET
| VV |  | Součet |  | 285.3 | [12 empty] | VV | 1 | 4 | True | 1 | ROZPOCET
33 | K | 460030072R2 | Bourání živičných povrchů tl. vrstvy 5 - 10 cm, v ploše nad 10 m2 - v OP stromů ručně | m2 | 50.6 |  | 0 | vlastní |  | základní |  | 0 | 0 | 0 | 0 | 0 | 4 | K | 1 |  |  |  | ROZPOCET | 0 | 0 | 0 | 0 | 0 | 1 | 0 | 4 | 74
| PP |  | Bourání živičných povrchů tl. vrstvy 5 - 10 cm, v ploše nad 10 m2 - v OP stromů ručně | [14 empty] | PP | 1
| VV |  | "Výměra dle výkresu č.02. Délka planimetrována programem Autocad. Plocha určena výpočtem. F2.1:"0,5*(26)+0,8*(47) |  | 50.6 | [12 empty] | VV | 1 | 2 | True | 0 | ROZPOCET
| VV |  | Součet |  | 50.6 | [12 empty] | VV | 1 | 4 | True | 1 | ROZPOCET
34 | K | 460030072R3 | Skládka nebezpečného odpadu, asfalty ZAS-T4 | t | 31.407 |  | 0 | vlastní |  | základní |  | 0 | 0 | 0 | 0 | 0 | 4 | K | 1 |  |  |  | ROZPOCET | 0 | 0 | 0 | 0 | 0 | 1 | 0 | 4 | 76
| PP |  | Skládka nebezpečného odpadu, asfalty ZAS-T4 | [14 empty] | PP | 1
| VV |  | "Výměra dle výkresu č.02. Planimetrováno programem Autocad. F2.1" | [14 empty] | VV | 1 | 1 | True | 0 | ROZPOCET
| VV |  | (0,5*(12+8+96+213)+0,8*(151)+0,5*(26)+0,8*(47))*0,085*2,2*0,5 |  | 31.407 | [12 empty] | VV | 1 | 2 | True | 0 | ROZPOCET
| VV |  | Součet |  | 31.407 | [12 empty] | VV | 1 | 4 | True | 1 | ROZPOCET
51 | K | 460030072R3_bezDeh | Skládka asfalty ZAS-T1 - T3 | t | 31.407 |  | 0 | vlastní |  | základní |  | 0 | 0 | 0 | 0 | 0 | 4 | K | 1 |  |  |  | ROZPOCET | 0 | 0 | 0 | 0 | 0 | 1 | 0 | 4 | 1121364246
| PP |  | Skládka nebezpečného odpadu, asfalty ZAS-T4 | [14 empty] | PP | 1
| VV |  | "Výměra dle výkresu č.02. Planimetrováno programem Autocad. F2.1" | [14 empty] | VV | 1 | 1 | True | 0 | ROZPOCET
| VV |  | (0,5*(12+8+96+213)+0,8*(151)+0,5*(26)+0,8*(47))*0,085*2,2*0,5 |  | 31.407 | [12 empty] | VV | 1 | 2 | True | 0 | ROZPOCET
| VV |  | Součet |  | 31.407 | [12 empty] | VV | 1 | 4 | True | 1 | ROZPOCET
35 | K | 460030081RT3 | Řezání spáry v asfaltu nebo betonu, v tloušťce vrstvy do 8-10 cm | m | 1106 |  | 0 | RTS 2024/I |  | základní |  | 0 | 0 | 0 | 0 | 0 | 4 | K | 1 |  |  |  | ROZPOCET | 0 | 0 | 0 | 0 | 0 | 1 | 0 | 4 | 78
| PP |  | Řezání spáry v asfaltu nebo betonu, v tloušťce vrstvy do 8-10 cm | [14 empty] | PP | 1
| VV |  | "Výměra dle výkresu č.02. Planimetrováno programem Autocad.:"2*(12+8+96+26+151+47+213) |  | 1106 | [12 empty] | VV | 1 | 2 | True | 0 | ROZPOCET
| VV |  | Součet |  | 1106 | [12 empty] | VV | 1 | 4 | True | 1 | ROZPOCET
36 | K | 460200304RT1 | Výkop kabelové rýhy 50/120 cm hor.4, strojní výkop rýhy | m | 360 |  | 0 | RTS 2024/I |  | základní |  | 0 | 0 | 0 | 0 | 0 | 4 | K | 1 |  |  |  | ROZPOCET | 0 | 0 | 0 | 0 | 0 | 1 | 0 | 4 | 80
| PP |  | Výkop kabelové rýhy 50/120 cm hor.4, strojní výkop rýhy | [14 empty] | PP | 1
| VV |  | "Výměra dle výkresu č.02. Planimetrováno programem Autocad. F2.1:"12+8+96+5+213+26 |  | 360 | [12 empty] | VV | 1 | 2 | True | 0 | ROZPOCET
| VV |  | Součet |  | 360 | [12 empty] | VV | 1 | 4 | True | 1 | ROZPOCET
37 | K | 460200884RT1 | Výkop kabelové rýhy 80/120 cm hor.4, strojní výkop rýhy | m | 198 |  | 0 | RTS 2024/I |  | základní |  | 0 | 0 | 0 | 0 | 0 | 4 | K | 1 |  |  |  | ROZPOCET | 0 | 0 | 0 | 0 | 0 | 1 | 0 | 4 | 82
| PP |  | Výkop kabelové rýhy 80/120 cm hor.4, strojní výkop rýhy | [14 empty] | PP | 1
| VV |  | "Výměra dle výkresu č.02. Planimetrováno programem Autocad. F2.1:"151+47 |  | 198 | [12 empty] | VV | 1 | 2 | True | 0 | ROZPOCET
| VV |  | Součet |  | 198 | [12 empty] | VV | 1 | 4 | True | 1 | ROZPOCET
38 | K | 12245 OPS | Příplatek za výkop v ochranném pásmu stromů | m2 | 50.6 |  | 0 | vlastní |  | základní |  | 0 | 0 | 0 | 0 | 0 | 4 | K | 1 |  |  |  | ROZPOCET | 0 | 0 | 0 | 0 | 0 | 1 | 0 | 4 | 84
| PP |  | Příplatek za výkop v ochranném pásmu stromů | [14 empty] | PP | 1
| VV |  | "Výměra dle výkresu č.02. Planimetrováno programem Autocad. F2.1:"26*0,5+47*0,8 |  | 50.6 | [12 empty] | VV | 1 | 2 | True | 0 | ROZPOCET
| VV |  | Součet |  | 50.6 | [12 empty] | VV | 1 | 4 | True | 1 | ROZPOCET
39 | K | 460420022RT3 | Zřízení kabelového lože v rýze š. do 65 cm z písku, lože tloušťky 20 cm | m | 558 |  | 0 | RTS 2024/I |  | základní |  | 0 | 0 | 0 | 0 | 0 | 4 | K | 1 |  |  |  | ROZPOCET | 0 | 0 | 0 | 0 | 0 | 1 | 0 | 4 | 86
| PP |  | Zřízení kabelového lože v rýze š. do 65 cm z písku, lože tloušťky 20 cm | [14 empty] | PP | 1
| VV |  | "Výměra dle výkresu č.02. Planimetrováno programem Autocad.:"334+26+151+47 |  | 558 | [12 empty] | VV | 1 | 2 | True | 0 | ROZPOCET
| VV |  | Součet |  | 558 | [12 empty] | VV | 1 | 4 | True | 1 | ROZPOCET
40 | K | 460490012R00 | Fólie výstražná z PVC, šířka 33 cm | m | 1116 |  | 0 | RTS 2024/I |  | základní |  | 0 | 0 | 0 | 0 | 0 | 4 | K | 1 |  |  |  | ROZPOCET | 0 | 0 | 0 | 0 | 0 | 1 | 0 | 4 | 88
| PP |  | Fólie výstražná z PVC, šířka 33 cm | [14 empty] | PP | 1
| VV |  | "Výměra dle výkresu č.02. Planimetrováno programem Autocad.:"2*(334+26+151+47) |  | 1116 | [12 empty] | VV | 1 | 2 | True | 0 | ROZPOCET
| VV |  | Součet |  | 1116 | [12 empty] | VV | 1 | 4 | True | 1 | ROZPOCET
41 | K | 460490026R00 | Deska krycí kabelová plastová, šířka 250 mm | m | 1116 |  | 0 | RTS 2024/I |  | základní |  | 0 | 0 | 0 | 0 | 0 | 4 | K | 1 |  |  |  | ROZPOCET | 0 | 0 | 0 | 0 | 0 | 1 | 0 | 4 | 90
| PP |  | Deska krycí kabelová plastová, šířka 250 mm | [14 empty] | PP | 1
| VV |  | "Výměra dle výkresu č.02. Planimetrováno programem Autocad.:"2*(334+26+151+47) |  | 1116 | [12 empty] | VV | 1 | 2 | True | 0 | ROZPOCET
| VV |  | Součet |  | 1116 | [12 empty] | VV | 1 | 4 | True | 1 | ROZPOCET
42 | K | 460570304R00 | Zához rýhy 50/120 cm, hornina tř. 4, se zhutněním | m | 360 |  | 0 | RTS 2024/I |  | základní |  | 0 | 0 | 0 | 0 | 0 | 4 | K | 1 |  |  |  | ROZPOCET | 0 | 0 | 0 | 0 | 0 | 1 | 0 | 4 | 92
| PP |  | Zához rýhy 50/120 cm, hornina tř. 4, se zhutněním | [14 empty] | PP | 1
| VV |  | "Výměra dle výkresu č.02. Planimetrováno programem Autocad. F2.1:"12+8+96+5+213+26 |  | 360 | [12 empty] | VV | 1 | 2 | True | 0 | ROZPOCET
| VV |  | Součet |  | 360 | [12 empty] | VV | 1 | 4 | True | 1 | ROZPOCET
43 | K | 460570884R00 | Zához rýhy 80/120 cm, hornina tř. 4, se zhutněním | m | 198 |  | 0 | RTS 2024/I |  | základní |  | 0 | 0 | 0 | 0 | 0 | 4 | K | 1 |  |  |  | ROZPOCET | 0 | 0 | 0 | 0 | 0 | 1 | 0 | 4 | 94
| PP |  | Zához rýhy 80/120 cm, hornina tř. 4, se zhutněním | [14 empty] | PP | 1
| VV |  | "Výměra dle výkresu č.02. Planimetrováno programem Autocad. F2.1:"151+47 |  | 198 | [12 empty] | VV | 1 | 2 | True | 0 | ROZPOCET
| VV |  | Součet |  | 198 | [12 empty] | VV | 1 | 4 | True | 1 | ROZPOCET
44 | K | 460600001R00 | Naložení a odvoz zeminy | m3 | 67.68 |  | 0 | RTS 2024/I |  | základní |  | 0 | 0 | 0 | 0 | 0 | 4 | K | 1 |  |  |  | ROZPOCET | 0 | 0 | 0 | 0 | 0 | 1 | 0 | 4 | 96
| PP |  | Naložení a odvoz zeminy | [14 empty] | PP | 1
| VV |  | "Výměra dle výkresu č.02. Planimetrováno programem Autocad.:"0,2*(0,5*(334+26)+0,8*(151+47)) |  | 67.68 | [12 empty] | VV | 1 | 2 | True | 0 | ROZPOCET
| VV |  | Součet |  | 67.68 | [12 empty] | VV | 1 | 4 | True | 1 | ROZPOCET
45 | K | 460620006RT1 | Osetí povrchu trávou, včetně dodávky osiva | m2 | 2.5 |  | 0 | RTS 2024/I |  | základní |  | 0 | 0 | 0 | 0 | 0 | 4 | K | 1 |  |  |  | ROZPOCET | 0 | 0 | 0 | 0 | 0 | 1 | 0 | 4 | 98
| PP |  | Osetí povrchu trávou, včetně dodávky osiva | [14 empty] | PP | 1
| VV |  | "Výměra dle výkresu č.02. Délka planimetrována programem Autocad. Plocha určena výpočtem. F2.1:"0,5*5 |  | 2.5 | [12 empty] | VV | 1 | 2 | True | 0 | ROZPOCET
| VV |  | Součet |  | 2.5 | [12 empty] | VV | 1 | 4 | True | 1 | ROZPOCET
46 | K | 460070654R1 | Jáma pro šachtu 100 x 100 x 150 cm, hornina 4 | kus | 4 |  | 0 | vlastní |  | základní |  | 0 | 0 | 0 | 0 | 0 | 4 | K | 1 |  |  |  | ROZPOCET | 0 | 0 | 0 | 0 | 0 | 1 | 0 | 4 | 100
| PP |  | Jáma pro šachtu 100 x 100 x 150 cm, hornina 4 | [14 empty] | PP | 1
| VV |  | "Výměra dle výkresu č.02. Planimetrováno programem Autocad. F2.1:"4 |  | 4 | [12 empty] | VV | 1 | 2 | True | 0 | ROZPOCET
| VV |  | Součet |  | 4 | [12 empty] | VV | 1 | 4 | True | 1 | ROZPOCET
47 | K | 460070654R2 | Kabelová komora plast d=100cm, hl.130cm, víko litina, zatížení do vozovky | kus | 4 |  | 0 | vlastní |  | základní |  | 0 | 0 | 0 | 0 | 0 | 4 | K | 1 |  |  |  | ROZPOCET | 0 | 0 | 0 | 0 | 0 | 1 | 0 | 4 | 102
| PP |  | Kabelová komora plast d=100cm, hl.130cm, víko litina, zatížení do vozovky | [14 empty] | PP | 1
| VV |  | "Výměra dle výkresu č.02. Planimetrováno programem Autocad. F2.1:"4 |  | 4 | [12 empty] | VV | 1 | 2 | True | 0 | ROZPOCET
| VV |  | Součet |  | 4 | [12 empty] | VV | 1 | 4 | True | 1 | ROZPOCET
48 | K | ZP_KK_101 | Kabelová komora plast d=100cm, hl.130cm, víko litina, zatížení do vozovky | ks | 4 |  | 0 | vlastní |  | základní |  | 0 | 0 | 0 | 0 | 0 | 4 | K | 1 |  |  |  | ROZPOCET | 0 | 0 | 0 | 0 | 0 | 1 | 0 | 4 | 104
| PP |  | Kabelová komora plast d=100cm, hl.130cm, víko litina, zatížení do vozovky | [14 empty] | PP | 1
| VV |  | "Výměra dle výkresu č.02. Planimetrováno programem Autocad. F2.1:"4 |  | 4 | [12 empty] | VV | 1 | 2 | True | 0 | ROZPOCET
| VV |  | Součet |  | 4 | [12 empty] | VV | 1 | 4 | True | 1 | ROZPOCET
| D | VZ | Položky vyhrazené změny |  |  |  | 0 |  |  |  |  | 0 |  | 0 |  | 0 | 1 | D | 0 |  |  |  | ROZPOCET | [6 empty] | 0
49 | K | 141721103R00 | Řízené protlačení a vtažení PE d 225 mm, hor.1 - 4 | m | 73 |  | 0 | RTS 2023/II |  | základní |  | 0 | 0 | 0 | 0 | 0 | 4 | K | 1 |  |  |  | ROZPOCET | 0 | 0 | 0 | 0 | 0 | 1 | 0 | 4 | 2
| PP |  | Řízené protlačení a vtažení PE d 225 mm, hor.1 - 4 | [14 empty] | PP | 1
| VV |  | "Výměra dle výkresu č.02. Planimetrováno programem Autocad. F2.1:"73 |  | 73 | [12 empty] | VV | 1 | 2 | True | 0 | ROZPOCET
| VV |  | Součet |  | 73 | [12 empty] | VV | 1 | 4 | True | 1 | ROZPOCET
50 | K | 3457114710R1 | Trubka kabelová chránička PE225/200mm | m | 73 |  | 0 | vlastní |  | základní |  | 0 | 0 | 0 | 0 | 0 | 4 | K | 1 |  |  |  | ROZPOCET | 0 | 0 | 0 | 0 | 0 | 1 | 0 | 4 | 4
| PP |  | Trubka kabelová chránička PE225/200mm | [14 empty] | PP | 1
| VV |  | "Výměra dle výkresu č.02. Planimetrováno programem Autocad. F2.1:"73 |  | 73 | [12 empty] | VV | 1 | 2 | True | 0 | ROZPOCET
| VV |  | Součet |  | 73 | [12 empty] | VV | 1 | 4 | True | 1 | ROZPOCET

## SO462 - Nové datové rozvody
{397f29ba-8757-4ba9-a7e2-921b964e3145}
2
| KRYCÍ LIST SOUPISU PRACÍ | [7 empty] | v --- níže se nacházejí doplnkové a pomocné údaje k sestavám --- v | [8 empty] | False
Stavba:
Rekonstrukce asfaltových cest na ústředním hřbitově v Brně_CU2024/I
Objekt:
2.1 - FÁZE
Soupis:
SO462 - Nové datové rozvody
| KSO: |  |  |  |  | CC-CZ:
| Místo: |  | Brno |  |  | Datum: | 3. 4. 2024
| Zadavatel: |  |  |  |  | IČ:
|  | Statutární město Brno |  |  |  | DIČ:
| Uchazeč: |  |  |  |  | IČ: | Vyplň údaj
|  | Vyplň údaj |  |  |  | DIČ: | Vyplň údaj
| Projektant: |  |  |  |  | IČ:
|  | Ing. Ondřej Tichý |  |  |  | DIČ:
| Zpracovatel: |  |  |  |  | IČ:
DIČ:
Poznámka:
Podklady pro výměry převzaty z výkresů a měřeny AutoCADem z výkresů situace, podélné profily, příčné a vzorové řezy.
| Cena bez DPH | [5 empty] | 0
|  |  | Základ daně |  |  | Sazba daně | Výše daně
| DPH | základní | 0 |  |  | 21% | 0
|  | snížená | 0 |  |  | 12% | 0
|  | zákl. přenesená | 0 |  |  | 21% | 0
|  | sníž. přenesená | 0 |  |  | 12% | 0
|  | nulová | 0 |  |  | 0% | 0
| Cena s DPH |  |  | v | CZK |  | 0
| Projektant |  |  | Zpracovatel
| Datum a podpis: |  | Razítko | Datum a podpis: |  |  | Razítko
| Objednavatel |  |  | Uchazeč
| Datum a podpis: |  | Razítko | Datum a podpis: |  |  | Razítko
REKAPITULACE ČLENĚNÍ SOUPISU PRACÍ
Stavba:
Rekonstrukce asfaltových cest na ústředním hřbitově v Brně_CU2024/I
Objekt:
2.1 - FÁZE
Soupis:
SO462 - Nové datové rozvody
Místo: |  |  | Brno |  |  | Datum: | 3. 4. 2024
Zadavatel: |  |  | Statutární město Brno |  |  | Projektant: | Ing. Ondřej Tichý
Uchazeč: |  |  | Vyplň údaj |  |  | Zpracovatel:
Kód dílu - Popis | [6 empty] | Cena celkem [CZK]
Náklady ze soupisu prací | [6 empty] | 0 | [11 empty] | -1
| 1 - Zemní práce | [5 empty] | 0
| 5 - Komunikace | [5 empty] | 0
| HSV - HSV | [5 empty] | 0
| M22 - Montáž sdělovací a zabezp.techniky | [5 empty] | 0
| M46 - Zemní práce při montážích | [5 empty] | 0
| VZ - Položky vyhrazené změny | [5 empty] | 0
SOUPIS PRACÍ
Stavba:
Rekonstrukce asfaltových cest na ústředním hřbitově v Brně_CU2024/I
Objekt:
2.1 - FÁZE
Soupis:
SO462 - Nové datové rozvody
Místo: |  |  | Brno |  |  | Datum: | 3. 4. 2024
Zadavatel: |  |  | Statutární město Brno |  |  | Projektant: | Ing. Ondřej Tichý
Uchazeč: |  |  | Vyplň údaj |  |  | Zpracovatel:
PČ | Typ | Kód | Popis | MJ | Množství | J.cena [CZK] | Cena celkem [CZK] | Cenová soustava |  | DPH | J. Nh [h] | Nh celkem [h] | J. hmotnost [t] | Hmotnost celkem [t] | J. suť [t] | Suť Celkem [t]
Náklady soupisu celkem | [6 empty] | 0 |  |  |  |  | 0 |  | 0 |  | 0 |  | D | -1 | [10 empty] | 0
| D | 1 | Zemní práce |  |  |  | 0 |  |  |  |  | 0 |  | 0 |  | 0 | 1 | D | 0 |  |  |  | ROZPOCET | [6 empty] | 0
1 | K | 121100001RA0 | Sejmutí ornice, naložení, odvoz a uložení | m3 | 1.68 |  | 0 | RTS 2024/I |  | základní |  | 0 | 0 | 0 | 0 | 0 | 4 | K | 1 |  |  |  | ROZPOCET | 0 | 0 | 0 | 0 | 0 | 1 | 0 | 4 | 6
| PP |  | Sejmutí ornice, naložení, odvoz a uložení | [14 empty] | PP | 1
| VV |  | Výměra dle výkresu č.02. Délka planimetrována programem Autocad. Plocha určena výpočtem. | [14 empty] | VV | 1 | 1 | True | 0 | ROZPOCET
| VV |  | "F2:" (0,35*2*0,15+0,5*21*0,15) "m3" |  | 1.68 | [12 empty] | VV | 1 | 2 | True | 0 | ROZPOCET
| VV |  | Součet |  | 1.68 | [12 empty] | VV | 1 | 4 | True | 1 | ROZPOCET
2 | K | 181300010RA0 | Rozprostření ornice v rovině tloušťka 15 cm | m2 | 10.605 |  | 0 | RTS 2024/I |  | základní |  | 0 | 0 | 0 | 0 | 0 | 4 | K | 1 |  |  |  | ROZPOCET | 0 | 0 | 0 | 0 | 0 | 1 | 0 | 4 | 8
| PP |  | Rozprostření ornice v rovině tloušťka 15 cm | [14 empty] | PP | 1
| VV |  | Výměra dle výkresu č.02. Délka planimetrována programem Autocad. Plocha určena výpočtem. | [14 empty] | VV | 1 | 1 | True | 0 | ROZPOCET
| VV |  | "F2:" (0,35*2*0,15+0,5*21) "m2" |  | 10.605 | [12 empty] | VV | 1 | 2 | True | 0 | ROZPOCET
| VV |  | Součet |  | 10.605 | [12 empty] | VV | 1 | 4 | True | 1 | ROZPOCET
| D | 5 | Komunikace |  |  |  | 0 |  |  |  |  | 0 |  | 0 |  | 0 | 1 | D | 0 |  |  |  | ROZPOCET | [6 empty] | 0
3 | K | 564871111RT4 | Podklad ze štěrkodrti po zhutnění tloušťky 25 cm, štěrkodrť frakce 0-63 mm | m2 | 263.5 |  | 0 | RTS 2024/I |  | základní |  | 0 | 0 | 0 | 0 | 0 | 4 | K | 1 |  |  |  | ROZPOCET | 0 | 0 | 0 | 0 | 0 | 1 | 0 | 4 | 10
| PP |  | Podklad ze štěrkodrti po zhutnění tloušťky 25 cm, štěrkodrť frakce 0-63 mm | [14 empty] | PP | 1
| VV |  | "Výměra dle výkresu č.02. Délka planimetrována programem Autocad. Plocha určena výpočtem." | [14 empty] | VV | 1 | 1 | True | 0 | ROZPOCET
| VV |  | "F2" (0,5)*(109+4+20)+0,8*(49)+0,5*(18+11) "m2" |  | 120.2 | [12 empty] | VV | 1 | 2 | True | 0 | ROZPOCET
| VV |  | "F2" 0,5*3+0,8*27 "m2" |  | 23.1 | [12 empty] | VV | 1 | 2 | True | 0 | ROZPOCET
| VV |  | "původně provizorní zapravení asfaltem" (0,5)*(109+4+20)+0,8*(49)+0,5*(18+11) "m2" |  | 120.2 | [12 empty] | VV | 1 | 2 | True | 0 | ROZPOCET
| VV |  | Součet |  | 263.5 | [12 empty] | VV | 1 | 4 | True | 1 | ROZPOCET
6 | K | 564861111RT2 | Podklad ze štěrkodrti po zhutnění tloušťky 20 cm, štěrkodrť frakce 0-32 mm | m2 | 130.5 |  | 0 | RTS 2024/I |  | základní |  | 0 | 0 | 0 | 0 | 0 | 4 | K | 1 |  |  |  | ROZPOCET | 0 | 0 | 0 | 0 | 0 | 1 | 0 | 4 | 16
| PP |  | Podklad ze štěrkodrti po zhutnění tloušťky 20 cm, štěrkodrť frakce 0-32 mm | [14 empty] | PP | 1
| VV |  | "Výměra dle výkresu č.02. Délka planimetrována programem Autocad. Plocha určena výpočtem. F2 "(0,5)*(8+253) "m2 |  | 130.5 | [12 empty] | VV | 1 | 2 | True | 0 | ROZPOCET
| VV |  | Součet |  | 130.5 | [12 empty] | VV | 1 | 4 | True | 1 | ROZPOCET
7 | K | 571901111R00 | Posyp krytu kamenivem drceným do 5 kg/m2 | m2 | 287.1 |  | 0 | RTS 2024/I |  | základní |  | 0 | 0 | 0 | 0 | 0 | 4 | K | 1 |  |  |  | ROZPOCET | 0 | 0 | 0 | 0 | 0 | 1 | 0 | 4 | 18
| PP |  | Posyp krytu kamenivem drceným do 5 kg/m2 | [14 empty] | PP | 1
| VV |  | "Výměra dle výkresu č.02. Délka planimetrována programem Autocad. Plocha určena výpočtem. F2" (0,5+0,6)*(8+253) "m2 |  | 287.1 | [12 empty] | VV | 1 | 2 | True | 0 | ROZPOCET
| VV |  | Součet |  | 287.1 | [12 empty] | VV | 1 | 4 | True | 1 | ROZPOCET
8 | K | 573191111R00 | Nátěr infiltrační kationaktivní emulzí 1kg/m2 | m2 | 287.1 |  | 0 | RTS 2024/I |  | základní |  | 0 | 0 | 0 | 0 | 0 | 4 | K | 1 |  |  |  | ROZPOCET | 0 | 0 | 0 | 0 | 0 | 1 | 0 | 4 | 20
| PP |  | Nátěr infiltrační kationaktivní emulzí 1kg/m2 | [14 empty] | PP | 1
| VV |  | "Výměra dle výkresu č.02. Délka planimetrována programem Autocad. Plocha určena výpočtem. F2" (0,5+0,6)*(8+253) "m2 |  | 287.1 | [12 empty] | VV | 1 | 2 | True | 0 | ROZPOCET
| VV |  | Součet |  | 287.1 | [12 empty] | VV | 1 | 4 | True | 1 | ROZPOCET
9 | K | 565131111RT2 | Podklad z obal kamen. ACP 16+, š. do 3 m, tl. 5 cm, plochy 201-1000 m2 | m2 | 287.1 |  | 0 | RTS 2024/I |  | základní |  | 0 | 0 | 0 | 0 | 0 | 4 | K | 1 |  |  |  | ROZPOCET | 0 | 0 | 0 | 0 | 0 | 1 | 0 | 4 | 22
| PP |  | Podklad z obal kamen. ACP 16+, š. do 3 m, tl. 5 cm, plochy 201-1000 m2 | [14 empty] | PP | 1
| VV |  | "Výměra dle výkresu č.02. Délka planimetrována programem Autocad. Plocha určena výpočtem. F2" (0,5+0,6)*(8+253) "m2 |  | 287.1 | [12 empty] | VV | 1 | 2 | True | 0 | ROZPOCET
| VV |  | Součet |  | 287.1 | [12 empty] | VV | 1 | 4 | True | 1 | ROZPOCET
10 | K | 573231110R00 | Postřik živičný spojovací z emulze 0,3-0,5 kg/m2 | m2 | 287.1 |  | 0 | RTS 2024/I |  | základní |  | 0 | 0 | 0 | 0 | 0 | 4 | K | 1 |  |  |  | ROZPOCET | 0 | 0 | 0 | 0 | 0 | 1 | 0 | 4 | 24
| PP |  | Postřik živičný spojovací z emulze 0,3-0,5 kg/m2 | [14 empty] | PP | 1
| VV |  | "Výměra dle výkresu č.02. Délka planimetrována programem Autocad. Plocha určena výpočtem. F2" (0,5+0,6)*(8+253) "m2 |  | 287.1 | [12 empty] | VV | 1 | 2 | True | 0 | ROZPOCET
| VV |  | Součet |  | 287.1 | [12 empty] | VV | 1 | 4 | True | 1 | ROZPOCET
11 | K | 577141112RT2 | Beton asfalt. ACO 11+,nebo ACO 16+,do 3 m, tl.5 cm, plochy 201-1000 m2 | m2 | 287.1 |  | 0 | RTS 2024/I |  | základní |  | 0 | 0 | 0 | 0 | 0 | 4 | K | 1 |  |  |  | ROZPOCET | 0 | 0 | 0 | 0 | 0 | 1 | 0 | 4 | 26
| PP |  | Beton asfalt. ACO 11+,nebo ACO 16+,do 3 m, tl.5 cm, plochy 201-1000 m2 | [14 empty] | PP | 1
| VV |  | "Výměra dle výkresu č.02. Délka planimetrována programem Autocad. Plocha určena výpočtem. F2" (0,5+0,6)*(8+253) "m2 |  | 287.1 | [12 empty] | VV | 1 | 2 | True | 0 | ROZPOCET
| VV |  | Součet |  | 287.1 | [12 empty] | VV | 1 | 4 | True | 1 | ROZPOCET
12 | K | 599141111R01 | Zalití pracovní spáry podél pokládky asfaltu, z trvale průžného modifikovaného asfaltu, zálivka | m | 522 |  | 0 | RTS 2024/I |  | základní |  | 0 | 0 | 0 | 0 | 0 | 4 | K | 1 |  |  |  | ROZPOCET | 0 | 0 | 0 | 0 | 0 | 1 | 0 | 4 | 28
| PP |  | Zalití pracovní spáry podél pokládky asfaltu, z trvale průžného modifikovaného asfaltu, zálivka | [14 empty] | PP | 1
| VV |  | "Výměra dle výkresu č.02. Planimetrováno programem Autocad. F2" (8+253)*2 "m |  | 522 | [12 empty] | VV | 1 | 2 | True | 0 | ROZPOCET
| VV |  | Součet |  | 522 | [12 empty] | VV | 1 | 4 | True | 1 | ROZPOCET
| D | HSV | HSV |  |  |  | 0 |  |  |  |  | 0 |  | 0 |  | 0 | 1 | D | 0 |  |  |  | ROZPOCET | [6 empty] | 0
| D | M22 | Montáž sdělovací a zabezp.techniky |  |  |  | 0 |  |  |  |  | 0 |  | 0 |  | 0 | 1 | D | 0 |  |  |  | ROZPOCET | [6 empty] | 0
75 | K | 222080101R00 | Optický kabel v trubce HDPE | m | 1569 |  | 0 | RTS 2024/I |  | základní |  | 0 | 0 | 0 | 0 | 0 | 4 | K | 1 |  |  |  | ROZPOCET | 0 | 0 | 0 | 0 | 0 | 1 | 0 | 4 | -801608314
| PP |  | Optický kabel v trubce HDPE | [14 empty] | PP | 1
| VV |  | "Výměra dle výkresu č.02. Planimetrováno programem Autocad. IDF1(140m)+IDF3 (240m)+IDF6(490m)+KAM(510m) + rezervy: "1,05*(140+240+490+510)+4*2*15 |  | 1569 | [12 empty] | VV | 1 | 2 | True | 0 | ROZPOCET
| VV |  | Součet |  | 1569 | [12 empty] | VV | 1 | 4 | True | 1 | ROZPOCET
76 | M | 341333032R | Kabel optický 9/125 12vl.,univerzální | m | 1569 |  | 0 | RTS 2024/I |  | základní |  | 0 | 0 | 0 | 0 | 0 | 8 | M | 1 |  |  |  | ROZPOCET | 0 | 0 | 0 | 0 | 0 | 1 | 0 | 4 | 851870161
| PP |  | Kabel optický 9/125 12vl.,univerzální | [14 empty] | PP | 1
| VV |  | "Výměra dle výkresu č.02. Planimetrováno programem Autocad. IDF1(140m)+IDF3 (240m)+IDF6(490m)+KAM(510m) + rezervy: "1,05*(140+240+490+510)+4*2*15 |  | 1569 | [12 empty] | VV | 1 | 2 | True | 0 | ROZPOCET
| VV |  | Součet |  | 1569 | [12 empty] | VV | 1 | 4 | True | 1 | ROZPOCET
13 | K | 222085005R00 | Trubka HDPE do D40 v kabelové rýze | m | 1577.1 |  | 0 | RTS 2024/I |  | základní |  | 0 | 0 | 0 | 0 | 0 | 4 | K | 1 |  |  |  | ROZPOCET | 0 | 0 | 0 | 0 | 0 | 1 | 0 | 4 | 1145393962
| PP |  | Trubka HDPE do D40 v kabelové rýze | [14 empty] | PP | 1
| VV |  | Výměra dle výkresu č.02. Planimetrováno programem Autocad. | [14 empty] | VV | 1 | 1 | True | 0 | ROZPOCET
| VV |  | "F2" 1,05*(4*26+2*176+2*170+2*54+2*59+2*42+2*198)"m |  | 1577.1 | [12 empty] | VV | 1 | 2 | True | 0 | ROZPOCET
| VV |  | Součet |  | 1577.1 | [12 empty] | VV | 1 | 4 | True | 1 | ROZPOCET
14 | M | HDPE001 | Trubka HDPE 40/33 mm | m | 341.25 |  | 0 | vlastní |  | základní |  | 0 | 0 | 0 | 0 | 0 | 8 | M | 1 |  |  |  | ROZPOCET | 0 | 0 | 0 | 0 | 0 | 1 | 0 | 4 | 316414907
| PP |  | Trubka HDPE 40/33 mm | [14 empty] | PP | 1
| VV |  | Výměra dle výkresu č.02. Planimetrováno programem Autocad. | [14 empty] | VV | 1 | 1 | True | 0 | ROZPOCET
| VV |  | "F2" 1,05*(1*26+1*59+1*42+1*198)"m |  | 341.25 | [12 empty] | VV | 1 | 2 | True | 0 | ROZPOCET
| VV |  | Součet |  | 341.25 | [12 empty] | VV | 1 | 4 | True | 1 | ROZPOCET
15 | M | HDPE002 | Trubka HDPE 40/33 mm | m | 447.3 |  | 0 | vlastní |  | základní |  | 0 | 0 | 0 | 0 | 0 | 8 | M | 1 |  |  |  | ROZPOCET | 0 | 0 | 0 | 0 | 0 | 1 | 0 | 4 | 986895234
| PP |  | Trubka HDPE 40/33 mm | [14 empty] | PP | 1
| VV |  | Výměra dle výkresu č.02. Planimetrováno programem Autocad. : | [14 empty] | VV | 1 | 1 | True | 0 | ROZPOCET
| VV |  | "F2" 1,05*(1*26+1*176+1*170+1*54)"m |  | 447.3 | [12 empty] | VV | 1 | 2 | True | 0 | ROZPOCET
| VV |  | Součet |  | 447.3 | [12 empty] | VV | 1 | 4 | True | 1 | ROZPOCET
16 | M | HDPE003 | Trubka HDPE 40/33 mm | m | 341.25 |  | 0 | vlastní |  | základní |  | 0 | 0 | 0 | 0 | 0 | 8 | M | 1 |  |  |  | ROZPOCET | 0 | 0 | 0 | 0 | 0 | 1 | 0 | 4 | 1614639780
| PP |  | Trubka HDPE 40/33 mm | [14 empty] | PP | 1
| VV |  | Výměra dle výkresu č.02. Planimetrováno programem Autocad. | [14 empty] | VV | 1 | 1 | True | 0 | ROZPOCET
| VV |  | "F2" 1,05*(1*26+1*59+1*42+1*198)"m |  | 341.25 | [12 empty] | VV | 1 | 2 | True | 0 | ROZPOCET
| VV |  | Součet |  | 341.25 | [12 empty] | VV | 1 | 4 | True | 1 | ROZPOCET
17 | M | HDPE004 | Trubka HDPE 40/33 mm | m | 447.3 |  | 0 | vlastní |  | základní |  | 0 | 0 | 0 | 0 | 0 | 8 | M | 1 |  |  |  | ROZPOCET | 0 | 0 | 0 | 0 | 0 | 1 | 0 | 4 | -1356911486
| PP |  | Trubka HDPE 40/33 mm | [14 empty] | PP | 1
| VV |  | Výměra dle výkresu č.02. Planimetrováno programem Autocad. : | [14 empty] | VV | 1 | 1 | True | 0 | ROZPOCET
| VV |  | "F2" 1,05*(1*26+1*176+1*170+1*54)"m |  | 447.3 | [12 empty] | VV | 1 | 2 | True | 0 | ROZPOCET
| VV |  | Součet |  | 447.3 | [12 empty] | VV | 1 | 4 | True | 1 | ROZPOCET
18 | K | 222085101R00 | Spojka trubky HDPE mechanická rozebíratelná | kus | 18 |  | 0 | RTS 2024/I |  | základní |  | 0 | 0 | 0 | 0 | 0 | 4 | K | 1 |  |  |  | ROZPOCET | 0 | 0 | 0 | 0 | 0 | 1 | 0 | 4 | 408426389
| PP |  | Spojka trubky HDPE mechanická rozebíratelná | [14 empty] | PP | 1
| VV |  | "Výměra dle výkresu č.02 a 05. Planimetrováno programem Autocad. | [14 empty] | VV | 1 | 1 | True | 0 | ROZPOCET
| VV |  | "F2: " 18 |  | 18 | [12 empty] | VV | 1 | 2 | True | 0 | ROZPOCET
| VV |  | Součet |  | 18 | [12 empty] | VV | 1 | 4 | True | 1 | ROZPOCET
19 | M | HDPE012 | Spojka trubky HDPE | ks | 18 |  | 0 | vlastní |  | základní |  | 0 | 0 | 0 | 0 | 0 | 8 | M | 1 |  |  |  | ROZPOCET | 0 | 0 | 0 | 0 | 0 | 1 | 0 | 4 | 1605814100
| PP |  | Spojka trubky HDPE | [14 empty] | PP | 1
| VV |  | "Výměra dle výkresu č.02 a 05. Planimetrováno programem Autocad. | [14 empty] | VV | 1 | 1 | True | 0 | ROZPOCET
| VV |  | "F2: " 18 |  | 18 | [12 empty] | VV | 1 | 2 | True | 0 | ROZPOCET
| VV |  | Součet |  | 18 | [12 empty] | VV | 1 | 4 | True | 1 | ROZPOCET
20 | K | 222085111R00 | Koncovka trubky HDPE | kus | 8 |  | 0 | RTS 2024/I |  | základní |  | 0 | 0 | 0 | 0 | 0 | 4 | K | 1 |  |  |  | ROZPOCET | 0 | 0 | 0 | 0 | 0 | 1 | 0 | 4 | -155323210
| PP |  | Koncovka trubky HDPE | [14 empty] | PP | 1
| VV |  | "Výměra dle výkresu č.02 a 05. Planimetrováno programem Autocad. | [14 empty] | VV | 1 | 1 | True | 0 | ROZPOCET
| VV |  | "F2: " 8 |  | 8 | [12 empty] | VV | 1 | 2 | True | 0 | ROZPOCET
| VV |  | Součet |  | 8 | [12 empty] | VV | 1 | 4 | True | 1 | ROZPOCET
21 | M | HDPE010 | Koncovka trubky HDPE | ks | 8 |  | 0 | vlastní |  | základní |  | 0 | 0 | 0 | 0 | 0 | 8 | M | 1 |  |  |  | ROZPOCET | 0 | 0 | 0 | 0 | 0 | 1 | 0 | 4 | 592188040
| PP |  | Koncovka trubky HDPE | [14 empty] | PP | 1
| VV |  | "Výměra dle výkresu č.02 a 05. Planimetrováno programem Autocad. | [14 empty] | VV | 1 | 1 | True | 0 | ROZPOCET
| VV |  | "F2: " 8 |  | 8 | [12 empty] | VV | 1 | 2 | True | 0 | ROZPOCET
| VV |  | Součet |  | 8 | [12 empty] | VV | 1 | 4 | True | 1 | ROZPOCET
22 | K | 222086051R00 | Mikrotrubička HDPE v kabelové rýze | m | 4387.95 |  | 0 | RTS 2024/I |  | základní |  | 0 | 0 | 0 | 0 | 0 | 4 | K | 1 |  |  |  | ROZPOCET | 0 | 0 | 0 | 0 | 0 | 1 | 0 | 4 | 973516678
| PP |  | Mikrotrubička HDPE v kabelové rýze | [14 empty] | PP | 1
| VV |  | Výměra dle výkresu č.02. Planimetrováno programem Autocad. | [14 empty] | VV | 1 | 1 | True | 0 | ROZPOCET
| VV |  | "F2" 1,05*(26*15+4*176+4*170+4*54+2*36+11*59+7*42+2*32+5*198)"m |  | 4261.95 | [12 empty] | VV | 1 | 2 | True | 0 | ROZPOCET
| VV |  | "F2" 1,05*(4*30)"m |  | 126 | [12 empty] | VV | 1 | 2 | True | 0 | ROZPOCET
| VV |  | Součet |  | 4387.95 | [12 empty] | VV | 1 | 4 | True | 1 | ROZPOCET
23 | M | HDPE011 | Mikrotrubička HDPE 12/8 mm | m | 4387.95 |  | 0 | vlastní |  | základní |  | 0 | 0 | 0 | 0 | 0 | 8 | M | 1 |  |  |  | ROZPOCET | 0 | 0 | 0 | 0 | 0 | 1 | 0 | 4 | -2017374878
| PP |  | Mikrotrubička HDPE 12/8 mm | [14 empty] | PP | 1
| VV |  | Výměra dle výkresu č.02. Planimetrováno programem Autocad. | [14 empty] | VV | 1 | 1 | True | 0 | ROZPOCET
| VV |  | "F2" 1,05*(26*15+4*176+4*170+4*54+2*36+11*59+7*42+2*32+5*198)"m |  | 4261.95 | [12 empty] | VV | 1 | 2 | True | 0 | ROZPOCET
| VV |  | "F2" 1,05*(4*30)"m |  | 126 | [12 empty] | VV | 1 | 2 | True | 0 | ROZPOCET
| VV |  | Součet |  | 4387.95 | [12 empty] | VV | 1 | 4 | True | 1 | ROZPOCET
24 | K | 222085101R00 | Spojka trubky HDPE mechanická rozebíratelná | kus | 56 |  | 0 | RTS 2024/I |  | základní |  | 0 | 0 | 0 | 0 | 0 | 4 | K | 1 |  |  |  | ROZPOCET | 0 | 0 | 0 | 0 | 0 | 1 | 0 | 4 | -424334108
| PP |  | Spojka trubky HDPE mechanická rozebíratelná | [14 empty] | PP | 1
| VV |  | "Výměra dle výkresu č.02 a 05. Planimetrováno programem Autocad. | [14 empty] | VV | 1 | 1 | True | 0 | ROZPOCET
| VV |  | "F2: " 56 |  | 56 | [12 empty] | VV | 1 | 2 | True | 0 | ROZPOCET
| VV |  | Součet |  | 56 | [12 empty] | VV | 1 | 4 | True | 1 | ROZPOCET
25 | M | 0801010042 | Spojka 12/8 mm, přímá pro mikrotrubičky | ks | 56 |  | 0 | vlastní |  | základní |  | 0 | 0 | 0 | 0 | 0 | 8 | M | 1 |  |  |  | ROZPOCET | 0 | 0 | 0 | 0 | 0 | 1 | 0 | 4 | -1498439712
| PP |  | Spojka 12/8 mm, přímá pro mikrotrubičky | [14 empty] | PP | 1
| VV |  | "Výměra dle výkresu č.02 a 05. Planimetrováno programem Autocad. | [14 empty] | VV | 1 | 1 | True | 0 | ROZPOCET
| VV |  | "F2: " 56 |  | 56 | [12 empty] | VV | 1 | 2 | True | 0 | ROZPOCET
| VV |  | Součet |  | 56 | [12 empty] | VV | 1 | 4 | True | 1 | ROZPOCET
26 | K | 222085111R00 | Koncovka trubky HDPE | kus | 32 |  | 0 | RTS 2024/I |  | základní |  | 0 | 0 | 0 | 0 | 0 | 4 | K | 1 |  |  |  | ROZPOCET | 0 | 0 | 0 | 0 | 0 | 1 | 0 | 4 | 1940878679
| PP |  | Koncovka trubky HDPE | [14 empty] | PP | 1
| VV |  | "Výměra dle výkresu č.02 a 05. Planimetrováno programem Autocad. | [14 empty] | VV | 1 | 1 | True | 0 | ROZPOCET
| VV |  | "F2: " 32 |  | 32 | [12 empty] | VV | 1 | 2 | True | 0 | ROZPOCET
| VV |  | Součet |  | 32 | [12 empty] | VV | 1 | 4 | True | 1 | ROZPOCET
27 | M | 0801010045 | Koncovka 12/8 mm, pro mikrotrubičky | ks | 32 |  | 0 | vlastní |  | základní |  | 0 | 0 | 0 | 0 | 0 | 8 | M | 1 |  |  |  | ROZPOCET | 0 | 0 | 0 | 0 | 0 | 1 | 0 | 4 | -1609675351
| PP |  | Koncovka 12/8 mm, pro mikrotrubičky | [14 empty] | PP | 1
| VV |  | "Výměra dle výkresu č.02 a 05. Planimetrováno programem Autocad. | [14 empty] | VV | 1 | 1 | True | 0 | ROZPOCET
| VV |  | "F2: " 32 |  | 32 | [12 empty] | VV | 1 | 2 | True | 0 | ROZPOCET
| VV |  | Součet |  | 32 | [12 empty] | VV | 1 | 4 | True | 1 | ROZPOCET
28 | K | 222085301R00 | Kalibrace trubky HDPE | m | 5965.05 |  | 0 | RTS 2024/I |  | základní |  | 0 | 0 | 0 | 0 | 0 | 4 | K | 1 |  |  |  | ROZPOCET | 0 | 0 | 0 | 0 | 0 | 1 | 0 | 4 | -505139844
| PP |  | Kalibrace trubky HDPE | [14 empty] | PP | 1
| VV |  | "Výměra dle výkresu č.02. Planimetrováno programem Autocad. HDPE40mm: | [14 empty] | VV | 1 | 1 | True | 0 | ROZPOCET
| VV |  | "F2: " 1,05*(4*26+2*176+2*170+2*54+2*59+2*42+2*198) |  | 1577.1 | [12 empty] | VV | 1 | 2 | True | 0 | ROZPOCET
| VV |  | Mezisoučet |  | 1577.1 | [12 empty] | VV | 1 | 3 | True | 0 | ROZPOCET
| VV |  | "HDPE 12/8mm: | [14 empty] | VV | 1 | 1 | True | 0 | ROZPOCET
| VV |  | "F2: " 1,05*(26*15+4*176+4*170+4*54+2*36+11*59+7*42+2*32+5*198) |  | 4261.95 | [12 empty] | VV | 1 | 2 | True | 0 | ROZPOCET
| VV |  | "F2:" 1,05*(4*30) |  | 126 | [12 empty] | VV | 1 | 2 | True | 0 | ROZPOCET
| VV |  | Mezisoučet |  | 4387.95 | [12 empty] | VV | 1 | 3 | True | 0 | ROZPOCET
| VV |  | Součet |  | 5965.05 | [12 empty] | VV | 1 | 4 | True | 1 | ROZPOCET
29 | K | 222085401R00 | Tlakování trubky HDPE | m | 5965.05 |  | 0 | RTS 2024/I |  | základní |  | 0 | 0 | 0 | 0 | 0 | 4 | K | 1 |  |  |  | ROZPOCET | 0 | 0 | 0 | 0 | 0 | 1 | 0 | 4 | 1397359522
| PP |  | Tlakování trubky HDPE | [14 empty] | PP | 1
| VV |  | "Výměra dle výkresu č.02. Planimetrováno programem Autocad. HDPE40mm: | [14 empty] | VV | 1 | 1 | True | 0 | ROZPOCET
| VV |  | "F2: " 1,05*(4*26+2*176+2*170+2*54+2*59+2*42+2*198) |  | 1577.1 | [12 empty] | VV | 1 | 2 | True | 0 | ROZPOCET
| VV |  | Mezisoučet |  | 1577.1 | [12 empty] | VV | 1 | 3 | True | 0 | ROZPOCET
| VV |  | "HDPE 12/8mm: | [14 empty] | VV | 1 | 1 | True | 0 | ROZPOCET
| VV |  | "F2: " 1,05*(26*15+4*176+4*170+4*54+2*36+11*59+7*42+2*32+5*198) |  | 4261.95 | [12 empty] | VV | 1 | 2 | True | 0 | ROZPOCET
| VV |  | "F2:" 1,05*(4*30) |  | 126 | [12 empty] | VV | 1 | 2 | True | 0 | ROZPOCET
| VV |  | Mezisoučet |  | 4387.95 | [12 empty] | VV | 1 | 3 | True | 0 | ROZPOCET
| VV |  | Součet |  | 5965.05 | [12 empty] | VV | 1 | 4 | True | 1 | ROZPOCET
30 | K | 222260413R00 | Nástěnný 19" rozvaděč 13U-18U hl.nad 450 mm | kus | 3 |  | 0 | RTS 2024/I |  | základní |  | 0 | 0 | 0 | 0 | 0 | 4 | K | 1 |  |  |  | ROZPOCET | 0 | 0 | 0 | 0 | 0 | 1 | 0 | 4 | 284138345
| PP |  | Nástěnný 19" rozvaděč 13U-18U hl.nad 450 mm | [14 empty] | PP | 1
| VV |  | ""Výměra dle výkresu č.02 a 05. Planimetrováno programem Autocad | [14 empty] | VV | 1 | 1 | True | 0 | ROZPOCET
| VV |  | "F2: " 2 |  | 2 | [12 empty] | VV | 1 | 2 | True | 0 | ROZPOCET
| VV |  | "F2: " 1 |  | 1 | [12 empty] | VV | 1 | 2 | True | 0 | ROZPOCET
| VV |  | Součet |  | 3 | [12 empty] | VV | 1 | 4 | True | 1 | ROZPOCET
31 | M | 357311070R | Rozvaděč 19", výška 18U, 600x600 mm, vč.veškerého příslušenství | kus | 3 |  | 0 | vlastní |  | základní |  | 0 | 0 | 0 | 0 | 0 | 8 | M | 1 |  |  |  | ROZPOCET | 0 | 0 | 0 | 0 | 0 | 1 | 0 | 4 | 194061086
| PP |  | Rozvaděč 19", výška 18U, 600x600 mm, vč.veškerého příslušenství | [14 empty] | PP | 1
| VV |  | ""Výměra dle výkresu č.02 a 05. Planimetrováno programem Autocad | [14 empty] | VV | 1 | 1 | True | 0 | ROZPOCET
| VV |  | "F2: " 2 |  | 2 | [12 empty] | VV | 1 | 2 | True | 0 | ROZPOCET
| VV |  | "F2: " 1 |  | 1 | [12 empty] | VV | 1 | 2 | True | 0 | ROZPOCET
| VV |  | Součet |  | 3 | [12 empty] | VV | 1 | 4 | True | 1 | ROZPOCET
32 | M | 80199030 | Chladící jednotka 19" 1U 4x ventilátor, bimetal. termostat | ks | 3 |  | 0 | vlastní |  | základní |  | 0 | 0 | 0 | 0 | 0 | 8 | M | 1 |  |  |  | ROZPOCET | 0 | 0 | 0 | 0 | 0 | 1 | 0 | 4 | 8366917
| PP |  | Chladící jednotka 19" 1U 4x ventilátor, bimetal. termostat | [14 empty] | PP | 1
| VV |  | ""Výměra dle výkresu č.02 a 05. Planimetrováno programem Autocad | [14 empty] | VV | 1 | 1 | True | 0 | ROZPOCET
| VV |  | "F2: " 2 |  | 2 | [12 empty] | VV | 1 | 2 | True | 0 | ROZPOCET
| VV |  | "F2: " 1 |  | 1 | [12 empty] | VV | 1 | 2 | True | 0 | ROZPOCET
| VV |  | Součet |  | 3 | [12 empty] | VV | 1 | 4 | True | 1 | ROZPOCET
33 | K | 222291591R00 | Rack protector (SPD typ 3) s VF filtrem pro UPS | kus | 3 |  | 0 | RTS 2024/I |  | základní |  | 0 | 0 | 0 | 0 | 0 | 4 | K | 1 |  |  |  | ROZPOCET | 0 | 0 | 0 | 0 | 0 | 1 | 0 | 4 | 325841940
| PP |  | Rack protector (SPD typ 3) s VF filtrem pro UPS | [14 empty] | PP | 1
| VV |  | ""Výměra dle výkresu č.02 a 05. Planimetrováno programem Autocad | [14 empty] | VV | 1 | 1 | True | 0 | ROZPOCET
| VV |  | "F2: " 2 |  | 2 | [12 empty] | VV | 1 | 2 | True | 0 | ROZPOCET
| VV |  | "F2: " 1 |  | 1 | [12 empty] | VV | 1 | 2 | True | 0 | ROZPOCET
| VV |  | Součet |  | 3 | [12 empty] | VV | 1 | 4 | True | 1 | ROZPOCET
34 | M | 80593005 | Napájecí panel 3m, 6 pozic, s přepěťovou ochranou včetně vany | ks | 3 |  | 0 | vlastní |  | základní |  | 0 | 0 | 0 | 0 | 0 | 8 | M | 1 |  |  |  | ROZPOCET | 0 | 0 | 0 | 0 | 0 | 1 | 0 | 4 | -46919164
| PP |  | Napájecí panel 3m, 6 pozic, s přepěťovou ochranou včetně vany | [14 empty] | PP | 1
| VV |  | ""Výměra dle výkresu č.02 a 05. Planimetrováno programem Autocad | [14 empty] | VV | 1 | 1 | True | 0 | ROZPOCET
| VV |  | "F2: " 2 |  | 2 | [12 empty] | VV | 1 | 2 | True | 0 | ROZPOCET
| VV |  | "F2: " 1 |  | 1 | [12 empty] | VV | 1 | 2 | True | 0 | ROZPOCET
| VV |  | Součet |  | 3 | [12 empty] | VV | 1 | 4 | True | 1 | ROZPOCET
35 | K | 222290981R00 | Vyvazovací panel | kus | 3 |  | 0 | RTS 2023/II |  | základní |  | 0 | 0 | 0 | 0 | 0 | 4 | K | 1 |  |  |  | ROZPOCET | 0 | 0 | 0 | 0 | 0 | 1 | 0 | 4 | -2102545427
| PP |  | Vyvazovací panel | [14 empty] | PP | 1
| VV |  | ""Výměra dle výkresu č.02 a 05. Planimetrováno programem Autocad | [14 empty] | VV | 1 | 1 | True | 0 | ROZPOCET
| VV |  | "F2: " 2 |  | 2 | [12 empty] | VV | 1 | 2 | True | 0 | ROZPOCET
| VV |  | "F2: " 1 |  | 1 | [12 empty] | VV | 1 | 2 | True | 0 | ROZPOCET
| VV |  | Součet |  | 3 | [12 empty] | VV | 1 | 4 | True | 1 | ROZPOCET
36 | M | 0502315620 | Vyvazovací panel pro datové rozváděče., Výška 1U. | ks | 3 |  | 0 | vlastní |  | základní |  | 0 | 0 | 0 | 0 | 0 | 8 | M | 1 |  |  |  | ROZPOCET | 0 | 0 | 0 | 0 | 0 | 1 | 0 | 4 | 1913745729
| PP |  | Vyvazovací panel pro datové rozváděče., Výška 1U. | [14 empty] | PP | 1
| VV |  | ""Výměra dle výkresu č.02 a 05. Planimetrováno programem Autocad | [14 empty] | VV | 1 | 1 | True | 0 | ROZPOCET
| VV |  | "F2: " 2 |  | 2 | [12 empty] | VV | 1 | 2 | True | 0 | ROZPOCET
| VV |  | "F2: " 1 |  | 1 | [12 empty] | VV | 1 | 2 | True | 0 | ROZPOCET
| VV |  | Součet |  | 3 | [12 empty] | VV | 1 | 4 | True | 1 | ROZPOCET
37 | K | 222293001R00 | Vypáskování kabelů v rozvaděči | kus | 3 |  | 0 | RTS 2024/I |  | základní |  | 0 | 0 | 0 | 0 | 0 | 4 | K | 1 |  |  |  | ROZPOCET | 0 | 0 | 0 | 0 | 0 | 1 | 0 | 4 | -1097887697
| PP |  | Vypáskování kabelů v rozvaděči | [14 empty] | PP | 1
| VV |  | ""Výměra dle výkresu č.02 a 05. Planimetrováno programem Autocad | [14 empty] | VV | 1 | 1 | True | 0 | ROZPOCET
| VV |  | "F2: " 2 |  | 2 | [12 empty] | VV | 1 | 2 | True | 0 | ROZPOCET
| VV |  | "F2: " 1 |  | 1 | [12 empty] | VV | 1 | 2 | True | 0 | ROZPOCET
| VV |  | Součet |  | 3 | [12 empty] | VV | 1 | 4 | True | 1 | ROZPOCET
38 | K | 222310001R00 | Ukončení kabelu FO univerzál.distribuč.v rozvaděči | kus | 8 |  | 0 | RTS 2024/I |  | základní |  | 0 | 0 | 0 | 0 | 0 | 4 | K | 1 |  |  |  | ROZPOCET | 0 | 0 | 0 | 0 | 0 | 1 | 0 | 4 | 1273838713
| PP |  | Ukončení kabelu FO univerzál.distribuč.v rozvaděči | [14 empty] | PP | 1
| VV |  | ""Výměra dle výkresu č.02 a 05. Planimetrováno programem Autocad | [14 empty] | VV | 1 | 1 | True | 0 | ROZPOCET
| VV |  | "F2: " 6 |  | 6 | [12 empty] | VV | 1 | 2 | True | 0 | ROZPOCET
| VV |  | "F2: " 2 |  | 2 | [12 empty] | VV | 1 | 2 | True | 0 | ROZPOCET
| VV |  | Součet |  | 8 | [12 empty] | VV | 1 | 4 | True | 1 | ROZPOCET
39 | K | 222310011R00 | Optická vana | kus | 5 |  | 0 | RTS 2024/I |  | základní |  | 0 | 0 | 0 | 0 | 0 | 4 | K | 1 |  |  |  | ROZPOCET | 0 | 0 | 0 | 0 | 0 | 1 | 0 | 4 | -1682950868
| PP |  | Optická vana | [14 empty] | PP | 1
| VV |  | ""Výměra dle výkresu č.02 a 05. Planimetrováno programem Autocad | [14 empty] | VV | 1 | 1 | True | 0 | ROZPOCET
| VV |  | "F2: " 4 |  | 4 | [12 empty] | VV | 1 | 2 | True | 0 | ROZPOCET
| VV |  | "F2: " 1 |  | 1 | [12 empty] | VV | 1 | 2 | True | 0 | ROZPOCET
| VV |  | Součet |  | 5 | [12 empty] | VV | 1 | 4 | True | 1 | ROZPOCET
40 | M | 0502334151 | Optická vana 12xSC SM, 19" 1U, 12vl.zapojeno | ks | 3 |  | 0 | vlastní |  | základní |  | 0 | 0 | 0 | 0 | 0 | 8 | M | 1 |  |  |  | ROZPOCET | 0 | 0 | 0 | 0 | 0 | 1 | 0 | 4 | -370166084
| PP |  | Optická vana 12xSC SM, 19" 1U, 12vl.zapojeno | [14 empty] | PP | 1
| VV |  | ""Výměra dle výkresu č.02 a 05. Planimetrováno programem Autocad | [14 empty] | VV | 1 | 1 | True | 0 | ROZPOCET
| VV |  | "F2: " 2 |  | 2 | [12 empty] | VV | 1 | 2 | True | 0 | ROZPOCET
| VV |  | "F2: " 1 |  | 1 | [12 empty] | VV | 1 | 2 | True | 0 | ROZPOCET
| VV |  | Součet |  | 3 | [12 empty] | VV | 1 | 4 | True | 1 | ROZPOCET
41 | M | 0502334152 | Optická vana 72xSC SM, 19" 2U, 108vl.zapojeno | ks | 2 |  | 0 | vlastní |  | základní |  | 0 | 0 | 0 | 0 | 0 | 8 | M | 1 |  |  |  | ROZPOCET | 0 | 0 | 0 | 0 | 0 | 1 | 0 | 4 | 903839992
| PP |  | Optická vana 72xSC SM, 19" 2U, 108vl.zapojeno | [14 empty] | PP | 1
| VV |  | ""Výměra dle výkresu č.02 a 05. Planimetrováno programem Autocad | [14 empty] | VV | 1 | 1 | True | 0 | ROZPOCET
| VV |  | "F2: " 2 |  | 2 | [12 empty] | VV | 1 | 2 | True | 0 | ROZPOCET
| VV |  | Součet |  | 2 | [12 empty] | VV | 1 | 4 | True | 1 | ROZPOCET
42 | K | 222310021R00 | Spojka optického vlákna do panelu | kus | 144 |  | 0 | RTS 2024/I |  | základní |  | 0 | 0 | 0 | 0 | 0 | 4 | K | 1 |  |  |  | ROZPOCET | 0 | 0 | 0 | 0 | 0 | 1 | 0 | 4 | -2037788752
| PP |  | Spojka optického vlákna do panelu | [14 empty] | PP | 1
| VV |  | ""Výměra dle výkresu č.02 a 05. Planimetrováno programem Autocad | [14 empty] | VV | 1 | 1 | True | 0 | ROZPOCET
| VV |  | "F2: " 132 |  | 132 | [12 empty] | VV | 1 | 2 | True | 0 | ROZPOCET
| VV |  | "F2: " 12 |  | 12 | [12 empty] | VV | 1 | 2 | True | 0 | ROZPOCET
| VV |  | Součet |  | 144 | [12 empty] | VV | 1 | 4 | True | 1 | ROZPOCET
43 | K | 222310031R00 | Svar opt.vlákna vč.ochrany a pigtailu, první svar | kus | 8 |  | 0 | RTS 2024/I |  | základní |  | 0 | 0 | 0 | 0 | 0 | 4 | K | 1 |  |  |  | ROZPOCET | 0 | 0 | 0 | 0 | 0 | 1 | 0 | 4 | 98
| PP |  | Svar opt.vlákna vč.ochrany a pigtailu, první svar | [14 empty] | PP | 1
| VV |  | ""Výměra dle výkresu č.02 a 05. Planimetrováno programem Autocad | [14 empty] | VV | 1 | 1 | True | 0 | ROZPOCET
| VV |  | "F2: " 6 |  | 6 | [12 empty] | VV | 1 | 2 | True | 0 | ROZPOCET
| VV |  | "F2: " 2 |  | 2 | [12 empty] | VV | 1 | 2 | True | 0 | ROZPOCET
| VV |  | Součet |  | 8 | [12 empty] | VV | 1 | 4 | True | 1 | ROZPOCET
44 | K | 222310032R00 | Svar opt.vlákna vč.ochrany a pigtailu, další svar | kus | 88 |  | 0 | RTS 2024/I |  | základní |  | 0 | 0 | 0 | 0 | 0 | 4 | K | 1 |  |  |  | ROZPOCET | 0 | 0 | 0 | 0 | 0 | 1 | 0 | 4 | 100
| PP |  | Svar opt.vlákna vč.ochrany a pigtailu, další svar | [14 empty] | PP | 1
| VV |  | ""Výměra dle výkresu č.02 a 05. Planimetrováno programem Autocad | [14 empty] | VV | 1 | 1 | True | 0 | ROZPOCET
| VV |  | "F2: " 66 |  | 66 | [12 empty] | VV | 1 | 2 | True | 0 | ROZPOCET
| VV |  | "F2: " 22 |  | 22 | [12 empty] | VV | 1 | 2 | True | 0 | ROZPOCET
| VV |  | Součet |  | 88 | [12 empty] | VV | 1 | 4 | True | 1 | ROZPOCET
45 | K | 222310901R00 | Měření optických kabelů transmisní metodou | kus | 48 |  | 0 | RTS 2024/I |  | základní |  | 0 | 0 | 0 | 0 | 0 | 4 | K | 1 |  |  |  | ROZPOCET | 0 | 0 | 0 | 0 | 0 | 1 | 0 | 4 | 102
| PP |  | Měření optických kabelů transmisní metodou | [14 empty] | PP | 1
| VV |  | ""Výměra dle výkresu č.02 a 05. Planimetrováno programem Autocad | [14 empty] | VV | 1 | 1 | True | 0 | ROZPOCET
| VV |  | "F2: " 36 |  | 36 | [12 empty] | VV | 1 | 2 | True | 0 | ROZPOCET
| VV |  | "F2: " 12 |  | 12 | [12 empty] | VV | 1 | 2 | True | 0 | ROZPOCET
| VV |  | Součet |  | 48 | [12 empty] | VV | 1 | 4 | True | 1 | ROZPOCET
46 | K | 222310902R00 | Měření optických kabelů reflektometrickou metodou | kus | 48 |  | 0 | RTS 2024/I |  | základní |  | 0 | 0 | 0 | 0 | 0 | 4 | K | 1 |  |  |  | ROZPOCET | 0 | 0 | 0 | 0 | 0 | 1 | 0 | 4 | 104
| PP |  | Měření optických kabelů reflektometrickou metodou | [14 empty] | PP | 1
| VV |  | ""Výměra dle výkresu č.02 a 05. Planimetrováno programem Autocad | [14 empty] | VV | 1 | 1 | True | 0 | ROZPOCET
| VV |  | "F2: " 36 |  | 36 | [12 empty] | VV | 1 | 2 | True | 0 | ROZPOCET
| VV |  | "F2: " 12 |  | 12 | [12 empty] | VV | 1 | 2 | True | 0 | ROZPOCET
| VV |  | Součet |  | 48 | [12 empty] | VV | 1 | 4 | True | 1 | ROZPOCET
47 | K | 222310903R00 | Měření opt.kabel.reflektometr.metodou, oba směry | kus | 48 |  | 0 | RTS 2024/I |  | základní |  | 0 | 0 | 0 | 0 | 0 | 4 | K | 1 |  |  |  | ROZPOCET | 0 | 0 | 0 | 0 | 0 | 1 | 0 | 4 | 106
| PP |  | Měření opt.kabel.reflektometr.metodou, oba směry | [14 empty] | PP | 1
| VV |  | ""Výměra dle výkresu č.02 a 05. Planimetrováno programem Autocad | [14 empty] | VV | 1 | 1 | True | 0 | ROZPOCET
| VV |  | "F2: " 36 |  | 36 | [12 empty] | VV | 1 | 2 | True | 0 | ROZPOCET
| VV |  | "F2: " 12 |  | 12 | [12 empty] | VV | 1 | 2 | True | 0 | ROZPOCET
| VV |  | Součet |  | 48 | [12 empty] | VV | 1 | 4 | True | 1 | ROZPOCET
48 | K | 222310991R00 | Vyhotovení protokolu o měření optických kabelů | hod | 48 |  | 0 | RTS 2024/I |  | základní |  | 0 | 0 | 0 | 0 | 0 | 4 | K | 1 |  |  |  | ROZPOCET | 0 | 0 | 0 | 0 | 0 | 1 | 0 | 4 | 108
| PP |  | Vyhotovení protokolu o měření optických kabelů | [14 empty] | PP | 1
| VV |  | ""Výměra dle výkresu č.02 a 05. Planimetrováno programem Autocad | [14 empty] | VV | 1 | 1 | True | 0 | ROZPOCET
| VV |  | "F2: " 36 |  | 36 | [12 empty] | VV | 1 | 2 | True | 0 | ROZPOCET
| VV |  | "F2: " 12 |  | 12 | [12 empty] | VV | 1 | 2 | True | 0 | ROZPOCET
| VV |  | Součet |  | 48 | [12 empty] | VV | 1 | 4 | True | 1 | ROZPOCET
| D | M46 | Zemní práce při montážích |  |  |  | 0 |  |  |  |  | 0 |  | 0 |  | 0 | 1 | D | 0 |  |  |  | ROZPOCET | [6 empty] | 0
49 | K | 460030011RT1 | Sejmutí drnu, z ploch silně zatravněných | m2 | 11.2 |  | 0 | RTS 2024/I |  | základní |  | 0 | 0 | 0 | 0 | 0 | 4 | K | 1 |  |  |  | ROZPOCET | 0 | 0 | 0 | 0 | 0 | 1 | 0 | 4 | 112
| PP |  | Sejmutí drnu, z ploch silně zatravněných | [14 empty] | PP | 1
| VV |  | "Výměra dle výkresu č.02. Délka planimetrována programem Autocad. Plocha určena výpočtem." | [14 empty] | VV | 1 | 1 | True | 0 | ROZPOCET
| VV |  | "F2" (0,35*2+0,5*21) "m2 |  | 11.2 | [12 empty] | VV | 1 | 2 | True | 0 | ROZPOCET
| VV |  | Součet |  | 11.2 | [12 empty] | VV | 1 | 4 | True | 1 | ROZPOCET
50 | K | 460030033RT3 | Vytrhání kostek drobných, lože písek, nezalité sp., z plochy nad 10 m2 | m2 | 4 |  | 0 | RTS 2023/II |  | základní |  | 0 | 0 | 0 | 0 | 0 | 4 | K | 1 |  |  |  | ROZPOCET | 0 | 0 | 0 | 0 | 0 | 1 | 0 | 4 | 114
| PP |  | Vytrhání kostek drobných, lože písek, nezalité sp., z plochy nad 10 m2 | [14 empty] | PP | 1
| VV |  | Výměra dle výkresu č.02. Délka planimetrována programem Autocad. Plocha určena výpočtem. | [14 empty] | VV | 1 | 1 | True | 0 | ROZPOCET
| VV |  | "F2" 0,8*5"m2 |  | 4 | [12 empty] | VV | 1 | 2 | True | 0 | ROZPOCET
| VV |  | Součet |  | 4 | [12 empty] | VV | 1 | 4 | True | 1 | ROZPOCET
51 | K | 460030061RZ1 | Kladení dlažby do lože z písku, ze stávajících dlaždic | m2 | 4 |  | 0 | RTS 2024/I |  | základní |  | 0 | 0 | 0 | 0 | 0 | 4 | K | 1 |  |  |  | ROZPOCET | 0 | 0 | 0 | 0 | 0 | 1 | 0 | 4 | 116
| PP |  | Kladení dlažby do lože z písku, ze stávajících dlaždic | [14 empty] | PP | 1
| VV |  | Výměra dle výkresu č.02. Délka planimetrována programem Autocad. Plocha určena výpočtem. | [14 empty] | VV | 1 | 1 | True | 0 | ROZPOCET
| VV |  | "F2" 0,8*5"m2 |  | 4 | [12 empty] | VV | 1 | 2 | True | 0 | ROZPOCET
| VV |  | Součet |  | 4 | [12 empty] | VV | 1 | 4 | True | 1 | ROZPOCET
52 | K | 460030072R1 | Bourání živičných povrchů tl. vrstvy 5 - 10 cm, v ploše nad 10 m2 | m2 | 394.3 |  | 0 | RTS 2024/I |  | základní |  | 0 | 0 | 0 | 0 | 0 | 4 | K | 1 |  |  |  | ROZPOCET | 0 | 0 | 0 | 0 | 0 | 1 | 0 | 4 | 118
| PP |  | Bourání živičných povrchů tl. vrstvy 5 - 10 cm, v ploše nad 10 m2 | [14 empty] | PP | 1
| VV |  | Výměra dle výkresu č.02. Planimetrováno programem Autocad. | [14 empty] | VV | 1 | 1 | True | 0 | ROZPOCET
| VV |  | "F2" (0,5+0,6)*(8+253)+0,5*(109+4+20)+0,8*(49) "m2 |  | 392.8 | [12 empty] | VV | 1 | 2 | True | 0 | ROZPOCET
| VV |  | "F2" (0,5*3) "m2 |  | 1.5 | [12 empty] | VV | 1 | 2 | True | 0 | ROZPOCET
| VV |  | Součet |  | 394.3 | [12 empty] | VV | 1 | 4 | True | 1 | ROZPOCET
53 | K | 460030072R2 | Bourání živičných povrchů tl. vrstvy 5 - 10 cm, v ploše nad 10 m2 - v OP stromů ručně | m2 | 36.1 |  | 0 | RTS 2024/I |  | základní |  | 0 | 0 | 0 | 0 | 0 | 4 | K | 1 |  |  |  | ROZPOCET | 0 | 0 | 0 | 0 | 0 | 1 | 0 | 4 | 120
| PP |  | Bourání živičných povrchů tl. vrstvy 5 - 10 cm, v ploše nad 10 m2 - v OP stromů ručně | [14 empty] | PP | 1
| VV |  | Výměra dle výkresu č.02. Planimetrováno programem Autocad. | [14 empty] | VV | 1 | 1 | True | 0 | ROZPOCET
| VV |  | "F2" 0,5*(18+11) "m2 |  | 14.5 | [12 empty] | VV | 1 | 2 | True | 0 | ROZPOCET
| VV |  | "F2" 0,8*27 "m2 |  | 21.6 | [12 empty] | VV | 1 | 2 | True | 0 | ROZPOCET
| VV |  | Součet |  | 36.1 | [12 empty] | VV | 1 | 4 | True | 1 | ROZPOCET
54 | K | 460030072R3 | Skládka nebezpečného odpadu, asfalty ZAS-T4 | t | 40.243 |  | 0 | vlastní |  | základní |  | 0 | 0 | 0 | 0 | 0 | 4 | K | 1 |  |  |  | ROZPOCET | 0 | 0 | 0 | 0 | 0 | 1 | 0 | 4 | 122
| PP |  | Skládka nebezpečného odpadu, asfalty ZAS-T4 | [14 empty] | PP | 1
| VV |  | Výměra dle výkresu č.02. Planimetrováno programem Autocad. | [14 empty] | VV | 1 | 1 | True | 0 | ROZPOCET
| VV |  | "F2" 0,5*(18+11)*0,085*2,2*0,5 |  | 1.356 | [12 empty] | VV | 1 | 2 | True | 0 | ROZPOCET
| VV |  | "F2" 0,8*27*0,085*2,2*0,5 |  | 2.02 | [12 empty] | VV | 1 | 2 | True | 0 | ROZPOCET
| VV |  | Výměra dle výkresu č.02. Planimetrováno programem Autocad. | [14 empty] | VV | 1 | 1 | True | 0 | ROZPOCET
| VV |  | "F2" ((0,5+0,6)*(8+253)+0,5*(109+4+20)+0,8*(49))*0,085*2,2*0,5 |  | 36.727 | [12 empty] | VV | 1 | 2 | True | 0 | ROZPOCET
| VV |  | "F2" (0,5*3)*0,085*2,2*0,5 |  | 0.14 | [12 empty] | VV | 1 | 2 | True | 0 | ROZPOCET
| VV |  | Součet |  | 40.243 | [12 empty] | VV | 1 | 4 | True | 1 | ROZPOCET
74 | K | 460030072R3_bezDeh | Skládka asfalty ZAS-T1 - T3 | t | 40.243 |  | 0 | vlastní |  | základní |  | 0 | 0 | 0 | 0 | 0 | 4 | K | 1 |  |  |  | ROZPOCET | 0 | 0 | 0 | 0 | 0 | 1 | 0 | 4 | 1241215641
| PP |  | Skládka nebezpečného odpadu, asfalty ZAS-T4 | [14 empty] | PP | 1
| VV |  | Výměra dle výkresu č.02. Planimetrováno programem Autocad. | [14 empty] | VV | 1 | 1 | True | 0 | ROZPOCET
| VV |  | "F2" 0,5*(18+11)*0,085*2,2*0,5 |  | 1.356 | [12 empty] | VV | 1 | 2 | True | 0 | ROZPOCET
| VV |  | "F2" 0,8*27*0,085*2,2*0,5 |  | 2.02 | [12 empty] | VV | 1 | 2 | True | 0 | ROZPOCET
| VV |  | Výměra dle výkresu č.02. Planimetrováno programem Autocad. | [14 empty] | VV | 1 | 1 | True | 0 | ROZPOCET
| VV |  | "F2" ((0,5+0,6)*(8+253)+0,5*(109+4+20)+0,8*(49))*0,085*2,2*0,5 |  | 36.727 | [12 empty] | VV | 1 | 2 | True | 0 | ROZPOCET
| VV |  | "F2" (0,5*3)*0,085*2,2*0,5 |  | 0.14 | [12 empty] | VV | 1 | 2 | True | 0 | ROZPOCET
| VV |  | Součet |  | 40.243 | [12 empty] | VV | 1 | 4 | True | 1 | ROZPOCET
55 | K | 460030081RT3 | Řezání spáry v asfaltu nebo betonu, v tloušťce vrstvy do 8-10 cm | m | 1004 |  | 0 | RTS 2024/I |  | základní |  | 0 | 0 | 0 | 0 | 0 | 4 | K | 1 |  |  |  | ROZPOCET | 0 | 0 | 0 | 0 | 0 | 1 | 0 | 4 | 124
| PP |  | Řezání spáry v asfaltu nebo betonu, v tloušťce vrstvy do 8-10 cm | [14 empty] | PP | 1
| VV |  | Výměra dle výkresu č.02. Planimetrováno programem Autocad. | [14 empty] | VV | 1 | 1 | True | 0 | ROZPOCET
| VV |  | "F2" (8+253+109+49+18+4+20+11)*2 "m |  | 944 | [12 empty] | VV | 1 | 2 | True | 0 | ROZPOCET
| VV |  | "F2" 2*(3+27)" m |  | 60 | [12 empty] | VV | 1 | 2 | True | 0 | ROZPOCET
| VV |  | Součet |  | 1004 | [12 empty] | VV | 1 | 4 | True | 1 | ROZPOCET
56 | K | 460200304RT1 | Výkop kabelové rýhy 50/120 cm hor.4, strojní výkop rýhy | m | 447 |  | 0 | RTS 2024/I |  | základní |  | 0 | 0 | 0 | 0 | 0 | 4 | K | 1 |  |  |  | ROZPOCET | 0 | 0 | 0 | 0 | 0 | 1 | 0 | 4 | 128
| PP |  | Výkop kabelové rýhy 50/120 cm hor.4, strojní výkop rýhy | [14 empty] | PP | 1
| VV |  | Výměra dle výkresu č.02. Planimetrováno programem Autocad. | [14 empty] | VV | 1 | 1 | True | 0 | ROZPOCET
| VV |  | "F2" 415+29"m |  | 444 | [12 empty] | VV | 1 | 2 | True | 0 | ROZPOCET
| VV |  | "F2" 3"m |  | 3 | [12 empty] | VV | 1 | 2 | True | 0 | ROZPOCET
| VV |  | Součet |  | 447 | [12 empty] | VV | 1 | 4 | True | 1 | ROZPOCET
57 | K | 460200884RT1 | Výkop kabelové rýhy 80/120 cm hor.4, strojní výkop rýhy | m | 76 |  | 0 | RTS 2024/I |  | základní |  | 0 | 0 | 0 | 0 | 0 | 4 | K | 1 |  |  |  | ROZPOCET | 0 | 0 | 0 | 0 | 0 | 1 | 0 | 4 | 130
| PP |  | Výkop kabelové rýhy 80/120 cm hor.4, strojní výkop rýhy | [14 empty] | PP | 1
| VV |  | Výměra dle výkresu č.02. Planimetrováno programem Autocad. | [14 empty] | VV | 1 | 1 | True | 0 | ROZPOCET
| VV |  | "F2" 49"m |  | 49 | [12 empty] | VV | 1 | 2 | True | 0 | ROZPOCET
| VV |  | "F2" 27"m |  | 27 | [12 empty] | VV | 1 | 2 | True | 0 | ROZPOCET
| VV |  | Součet |  | 76 | [12 empty] | VV | 1 | 4 | True | 1 | ROZPOCET
58 | K | 12245 OPS | Příplatek za výkop v ochranném pásmu stromů | m2 | 36.1 |  | 0 | vlastní |  | základní |  | 0 | 0 | 0 | 0 | 0 | 4 | K | 1 |  |  |  | ROZPOCET | 0 | 0 | 0 | 0 | 0 | 1 | 0 | 4 | 134
| PP |  | Příplatek za výkop v ochranném pásmu stromů | [14 empty] | PP | 1
| VV |  | Výměra dle výkresu č.02. Planimetrováno programem Autocad. | [14 empty] | VV | 1 | 1 | True | 0 | ROZPOCET
| VV |  | "F2" 29*0,5"m2 |  | 14.5 | [12 empty] | VV | 1 | 2 | True | 0 | ROZPOCET
| VV |  | "F2" 27*0,8"m2 |  | 21.6 | [12 empty] | VV | 1 | 2 | True | 0 | ROZPOCET
| VV |  | Součet |  | 36.1 | [12 empty] | VV | 1 | 4 | True | 1 | ROZPOCET
59 | K | 460420022RT3 | Zřízení kabelového lože v rýze š. do 65 cm z písku, lože tloušťky 20 cm | m | 523 |  | 0 | RTS 2024/I |  | základní |  | 0 | 0 | 0 | 0 | 0 | 4 | K | 1 |  |  |  | ROZPOCET | 0 | 0 | 0 | 0 | 0 | 1 | 0 | 4 | 140
| PP |  | Zřízení kabelového lože v rýze š. do 65 cm z písku, lože tloušťky 20 cm | [14 empty] | PP | 1
| VV |  | Výměra dle výkresu č.02. Planimetrováno programem Autocad. | [14 empty] | VV | 1 | 1 | True | 0 | ROZPOCET
| VV |  | "F2" 415+29+49"m |  | 493 | [12 empty] | VV | 1 | 2 | True | 0 | ROZPOCET
| VV |  | "F2" 3+27"m |  | 30 | [12 empty] | VV | 1 | 2 | True | 0 | ROZPOCET
| VV |  | Součet |  | 523 | [12 empty] | VV | 1 | 4 | True | 1 | ROZPOCET
60 | K | 460490012R00 | Fólie výstražná z PVC, šířka 33 cm | m | 1046 |  | 0 | RTS 2024/I |  | základní |  | 0 | 0 | 0 | 0 | 0 | 4 | K | 1 |  |  |  | ROZPOCET | 0 | 0 | 0 | 0 | 0 | 1 | 0 | 4 | -1653437235
| PP |  | Fólie výstražná z PVC, šířka 33 cm | [14 empty] | PP | 1
| VV |  | Výměra dle výkresu č.02. Planimetrováno programem Autocad. | [14 empty] | VV | 1 | 1 | True | 0 | ROZPOCET
| VV |  | "F2" 2*(415+29+49)"m |  | 986 | [12 empty] | VV | 1 | 2 | True | 0 | ROZPOCET
| VV |  | "F2" 2*(3+27)"m |  | 60 | [12 empty] | VV | 1 | 2 | True | 0 | ROZPOCET
| VV |  | Součet |  | 1046 | [12 empty] | VV | 1 | 4 | True | 1 | ROZPOCET
61 | K | 460490026R00 | Deska krycí kabelová plastová, šířka 250 mm | m | 696 |  | 0 | RTS 2024/I |  | základní |  | 0 | 0 | 0 | 0 | 0 | 4 | K | 1 |  |  |  | ROZPOCET | 0 | 0 | 0 | 0 | 0 | 1 | 0 | 4 | -102267000
| PP |  | Deska krycí kabelová plastová, šířka 250 mm | [14 empty] | PP | 1
| VV |  | Výměra dle výkresu č.02. Planimetrováno programem Autocad. | [14 empty] | VV | 1 | 1 | True | 0 | ROZPOCET
| VV |  | "F2" 415+29+49+173"m |  | 666 | [12 empty] | VV | 1 | 2 | True | 0 | ROZPOCET
| VV |  | "F2" 3+27"m |  | 30 | [12 empty] | VV | 1 | 2 | True | 0 | ROZPOCET
| VV |  | Součet |  | 696 | [12 empty] | VV | 1 | 4 | True | 1 | ROZPOCET
62 | K | 460570304R00 | Zához rýhy 50/120 cm, hornina tř. 4, se zhutněním | m | 447 |  | 0 | RTS 2024/I |  | základní |  | 0 | 0 | 0 | 0 | 0 | 4 | K | 1 |  |  |  | ROZPOCET | 0 | 0 | 0 | 0 | 0 | 1 | 0 | 4 | 150
| PP |  | Zához rýhy 50/120 cm, hornina tř. 4, se zhutněním | [14 empty] | PP | 1
| VV |  | Výměra dle výkresu č.02. Planimetrováno programem Autocad. | [14 empty] | VV | 1 | 1 | True | 0 | ROZPOCET
| VV |  | "F2" 415+29"m |  | 444 | [12 empty] | VV | 1 | 2 | True | 0 | ROZPOCET
| VV |  | "F2" 3"m |  | 3 | [12 empty] | VV | 1 | 2 | True | 0 | ROZPOCET
| VV |  | Součet |  | 447 | [12 empty] | VV | 1 | 4 | True | 1 | ROZPOCET
63 | K | 460570884R00 | Zához rýhy 80/120 cm, hornina tř. 4, se zhutněním | m | 76 |  | 0 | RTS 2024/I |  | základní |  | 0 | 0 | 0 | 0 | 0 | 4 | K | 1 |  |  |  | ROZPOCET | 0 | 0 | 0 | 0 | 0 | 1 | 0 | 4 | 152
| PP |  | Zához rýhy 80/120 cm, hornina tř. 4, se zhutněním | [14 empty] | PP | 1
| VV |  | Výměra dle výkresu č.02. Planimetrováno programem Autocad. | [14 empty] | VV | 1 | 1 | True | 0 | ROZPOCET
| VV |  | "F2" 49"m |  | 49 | [12 empty] | VV | 1 | 2 | True | 0 | ROZPOCET
| VV |  | "F2" 27"m |  | 27 | [12 empty] | VV | 1 | 2 | True | 0 | ROZPOCET
| VV |  | Součet |  | 76 | [12 empty] | VV | 1 | 4 | True | 1 | ROZPOCET
64 | K | 460600001R00 | Naložení a odvoz zeminy | m3 | 56.86 |  | 0 | RTS 2024/I |  | základní |  | 0 | 0 | 0 | 0 | 0 | 4 | K | 1 |  |  |  | ROZPOCET | 0 | 0 | 0 | 0 | 0 | 1 | 0 | 4 | 156
| PP |  | Naložení a odvoz zeminy | [14 empty] | PP | 1
| VV |  | Výměra dle výkresu č.02. Planimetrováno programem Autocad. | [14 empty] | VV | 1 | 1 | True | 0 | ROZPOCET
| VV |  | "F2" (0,5*(415+29)+0,8*49)*0,2 |  | 52.24 | [12 empty] | VV | 1 | 2 | True | 0 | ROZPOCET
| VV |  | "F2" (0,5*3+0,8*27)*0,2 |  | 4.62 | [12 empty] | VV | 1 | 2 | True | 0 | ROZPOCET
| VV |  | Součet |  | 56.86 | [12 empty] | VV | 1 | 4 | True | 1 | ROZPOCET
65 | K | 460620006RT1 | Osetí povrchu trávou, včetně dodávky osiva | m2 | 11.2 |  | 0 | RTS 2024/I |  | základní |  | 0 | 0 | 0 | 0 | 0 | 4 | K | 1 |  |  |  | ROZPOCET | 0 | 0 | 0 | 0 | 0 | 1 | 0 | 4 | 158
| PP |  | Osetí povrchu trávou, včetně dodávky osiva | [14 empty] | PP | 1
| VV |  | Výměra dle výkresu č.02. Délka planimetrována programem Autocad. Plocha určena výpočtem. | [14 empty] | VV | 1 | 1 | True | 0 | ROZPOCET
| VV |  | "F2" (0,35*2+0,5*21)" m2 |  | 11.2 | [12 empty] | VV | 1 | 2 | True | 0 | ROZPOCET
| VV |  | Součet |  | 11.2 | [12 empty] | VV | 1 | 4 | True | 1 | ROZPOCET
66 | K | 460680025RT2 | Průraz zdivem v cihlové zdi tloušťky 100 cm, plochy do 0,50 m2 | kus | 4 |  | 0 | RTS 2024/I |  | základní |  | 0 | 0 | 0 | 0 | 0 | 4 | K | 1 |  |  |  | ROZPOCET | 0 | 0 | 0 | 0 | 0 | 1 | 0 | 4 | 160
| PP |  | Průraz zdivem v cihlové zdi tloušťky 100 cm, plochy do 0,50 m2 | [14 empty] | PP | 1
| VV |  | ""Výměra dle výkresu č.02 a 05. Planimetrováno programem Autocad | [14 empty] | VV | 1 | 1 | True | 0 | ROZPOCET
| VV |  | "F2: "3 |  | 3 | [12 empty] | VV | 1 | 2 | True | 0 | ROZPOCET
| VV |  | "F2: " 1 |  | 1 | [12 empty] | VV | 1 | 2 | True | 0 | ROZPOCET
| VV |  | Součet |  | 4 | [12 empty] | VV | 1 | 4 | True | 1 | ROZPOCET
67 | K | ZP455 | Systémová prostupka do zdiva pr.110mm | ks | 4 |  | 0 | vlastní |  | základní |  | 0 | 0 | 0 | 0 | 0 | 4 | K | 1 |  |  |  | ROZPOCET | 0 | 0 | 0 | 0 | 0 | 1 | 0 | 4 | 894075802
| PP |  | Systémová prostupka do zdiva pr.110mm | [14 empty] | PP | 1
| VV |  | ""Výměra dle výkresu č.02 a 05. Planimetrováno programem Autocad | [14 empty] | VV | 1 | 1 | True | 0 | ROZPOCET
| VV |  | "F2: "3 |  | 3 | [12 empty] | VV | 1 | 2 | True | 0 | ROZPOCET
| VV |  | "F2: " 1 |  | 1 | [12 empty] | VV | 1 | 2 | True | 0 | ROZPOCET
| VV |  | Součet |  | 4 | [12 empty] | VV | 1 | 4 | True | 1 | ROZPOCET
68 | K | ZP460 | Pomocný instalační materiál | ks | 4 |  | 0 | vlastní |  | základní |  | 0 | 0 | 0 | 0 | 0 | 4 | K | 1 |  |  |  | ROZPOCET | 0 | 0 | 0 | 0 | 0 | 1 | 0 | 4 | 164
| PP |  | Pomocný instalační materiál | [14 empty] | PP | 1
| VV |  | ""Výměra dle výkresu č.02 a 05. Planimetrováno programem Autocad | [14 empty] | VV | 1 | 1 | True | 0 | ROZPOCET
| VV |  | "F2: "3 |  | 3 | [12 empty] | VV | 1 | 2 | True | 0 | ROZPOCET
| VV |  | "F2: " 1 |  | 1 | [12 empty] | VV | 1 | 2 | True | 0 | ROZPOCET
| VV |  | Součet |  | 4 | [12 empty] | VV | 1 | 4 | True | 1 | ROZPOCET
69 | K | 460070654R1 | Jáma pro šachtu 100 x 100 x 150 cm, hornina 4 | kus | 4 |  | 0 | vlastní |  | základní |  | 0 | 0 | 0 | 0 | 0 | 4 | K | 1 |  |  |  | ROZPOCET | 0 | 0 | 0 | 0 | 0 | 1 | 0 | 4 | 166
| PP |  | Jáma pro šachtu 100 x 100 x 150 cm, hornina 4 | [14 empty] | PP | 1
| VV |  | Výměra dle výkresu č.02. Planimetrováno programem Autocad. | [14 empty] | VV | 1 | 1 | True | 0 | ROZPOCET
| VV |  | "F2:" 4 |  | 4 | [12 empty] | VV | 1 | 2 | True | 0 | ROZPOCET
| VV |  | Součet |  | 4 | [12 empty] | VV | 1 | 4 | True | 1 | ROZPOCET
70 | K | 460070654R2 | Kabelová komora plast d=100cm, hl.130cm, víko litina, zatížení do vozovky | kus | 4 |  | 0 | vlastní |  | základní |  | 0 | 0 | 0 | 0 | 0 | 4 | K | 1 |  |  |  | ROZPOCET | 0 | 0 | 0 | 0 | 0 | 1 | 0 | 4 | 1649823027
| PP |  | Kabelová komora plast d=100cm, hl.130cm, víko litina, zatížení do vozovky D400 | [14 empty] | PP | 1
| VV |  | Výměra dle výkresu č.02. Planimetrováno programem Autocad. | [14 empty] | VV | 1 | 1 | True | 0 | ROZPOCET
| VV |  | "F2:" 4 |  | 4 | [12 empty] | VV | 1 | 2 | True | 0 | ROZPOCET
| VV |  | Součet |  | 4 | [12 empty] | VV | 1 | 4 | True | 1 | ROZPOCET
71 | M | ZP_KK_101 | Kabelová komora plast d=100cm, hl.130cm, víko litina, zatížení do vozovky | ks | 4 |  | 0 | vlastní |  | základní |  | 0 | 0 | 0 | 0 | 0 | 8 | M | 1 |  |  |  | ROZPOCET | 0 | 0 | 0 | 0 | 0 | 1 | 0 | 4 | 1528450944
| PP |  | Kabelová komora plast d=100cm, hl.130cm, víko litina, zatížení do vozovky D400 | [14 empty] | PP | 1
| VV |  | Výměra dle výkresu č.02. Planimetrováno programem Autocad. | [14 empty] | VV | 1 | 1 | True | 0 | ROZPOCET
| VV |  | "F2:" 4 |  | 4 | [12 empty] | VV | 1 | 2 | True | 0 | ROZPOCET
| VV |  | Součet |  | 4 | [12 empty] | VV | 1 | 4 | True | 1 | ROZPOCET
| D | VZ | Položky vyhrazené změny |  |  |  | 0 |  |  |  |  | 0 |  | 0 |  | 0 | 1 | D | 0 |  |  |  | ROZPOCET | [6 empty] | 0
72 | K | 141721103R00 | Řízené protlačení a vtažení PE d 225 mm, hor.1 - 4 | m | 38 |  | 0 | RTS 2024/I |  | základní |  | 0 | 0 | 0 | 0 | 0 | 4 | K | 1 |  |  |  | ROZPOCET | 0 | 0 | 0 | 0 | 0 | 1 | 0 | 4 | 2
| PP |  | Řízené protlačení a vtažení PE d 225 mm, hor.1 - 4 | [14 empty] | PP | 1
| VV |  | "Výměra dle výkresu č.02. Planimetrováno programem Autocad. | [14 empty] | VV | 1 | 1 | True | 0 | ROZPOCET
| VV |  | "F2: " 11 |  | 11 | [12 empty] | VV | 1 | 2 | True | 0 | ROZPOCET
| VV |  | "F2: " 27 |  | 27 | [12 empty] | VV | 1 | 2 | True | 0 | ROZPOCET
| VV |  | Součet |  | 38 | [12 empty] | VV | 1 | 4 | True | 1 | ROZPOCET
73 | M | 3457114710R1 | Trubka kabelová chránička PE225/200mm | m | 38 |  | 0 | vlastní |  | základní |  | 0 | 0 | 0 | 0 | 0 | 8 | M | 1 |  |  |  | ROZPOCET | 0 | 0 | 0 | 0 | 0 | 1 | 0 | 4 | -776776210
| PP |  | Trubka kabelová chránička PE225/200mm | [14 empty] | PP | 1
| VV |  | "Výměra dle výkresu č.02. Planimetrováno programem Autocad. F2 (11m) + F2 (27m):"11+27 |  | 38 | [12 empty] | VV | 1 | 2 | True | 0 | ROZPOCET
| VV |  | Součet |  | 38 | [12 empty] | VV | 1 | 4 | True | 1 | ROZPOCET

## SO501 - Rekonstrukce plyn...
{fd46ed3c-2b29-4aa2-8ef6-40c2433b765b}
2
| KRYCÍ LIST SOUPISU PRACÍ | [7 empty] | v --- níže se nacházejí doplnkové a pomocné údaje k sestavám --- v | [8 empty] | False
Stavba:
Rekonstrukce asfaltových cest na ústředním hřbitově v Brně_CU2024/I
Objekt:
2.1 - FÁZE
Soupis:
SO501 - Rekonstrukce plynovodu
| KSO: |  |  |  |  | CC-CZ:
| Místo: |  | Brno |  |  | Datum: | 3. 4. 2024
| Zadavatel: |  |  |  |  | IČ:
|  | Statutární město Brno |  |  |  | DIČ:
| Uchazeč: |  |  |  |  | IČ: | Vyplň údaj
|  | Vyplň údaj |  |  |  | DIČ: | Vyplň údaj
| Projektant: |  |  |  |  | IČ:
|  | GASAG s.r.o. |  |  |  | DIČ:
| Zpracovatel: |  |  |  |  | IČ:
DIČ:
Poznámka:
Podklady pro výměry převzaty z výkresů a měřeny AutoCADem z výkresů situace, podélné profily, příčné a vzorové řezy.
| Cena bez DPH | [5 empty] | 0
|  |  | Základ daně |  |  | Sazba daně | Výše daně
| DPH | základní | 0 |  |  | 21% | 0
|  | snížená | 0 |  |  | 12% | 0
|  | zákl. přenesená | 0 |  |  | 21% | 0
|  | sníž. přenesená | 0 |  |  | 12% | 0
|  | nulová | 0 |  |  | 0% | 0
| Cena s DPH |  |  | v | CZK |  | 0
| Projektant |  |  | Zpracovatel
| Datum a podpis: |  | Razítko | Datum a podpis: |  |  | Razítko
| Objednavatel |  |  | Uchazeč
| Datum a podpis: |  | Razítko | Datum a podpis: |  |  | Razítko
REKAPITULACE ČLENĚNÍ SOUPISU PRACÍ
Stavba:
Rekonstrukce asfaltových cest na ústředním hřbitově v Brně_CU2024/I
Objekt:
2.1 - FÁZE
Soupis:
SO501 - Rekonstrukce plynovodu
Místo: |  |  | Brno |  |  | Datum: | 3. 4. 2024
Zadavatel: |  |  | Statutární město Brno |  |  | Projektant: | GASAG s.r.o.
Uchazeč: |  |  | Vyplň údaj |  |  | Zpracovatel:
Kód dílu - Popis | [6 empty] | Cena celkem [CZK]
Náklady ze soupisu prací | [6 empty] | 0 | [11 empty] | -1
| 1 - Zemní práce | [5 empty] | 0
| 2 - Základy a zvláštní zakládání | [5 empty] | 0
| 4 - Vodorovné konstrukce | [5 empty] | 0
| 5 - Komunikace | [5 empty] | 0
| 8 - Trubní vedení | [5 empty] | 0
| 91 - Doplňující práce na komunikaci | [5 empty] | 0
| 93 - Dokončovací práce inženýrských staveb | [5 empty] | 0
| 99 - Staveništní přesun hmot | [5 empty] | 0
| M21 - Elektromontáže | [5 empty] | 0
| M23 - Montáže potrubí | [5 empty] | 0
| D96 - Přesuny suti a vybouraných hmot | [5 empty] | 0
| Celkem - Celkem | [5 empty] | 0
SOUPIS PRACÍ
Stavba:
Rekonstrukce asfaltových cest na ústředním hřbitově v Brně_CU2024/I
Objekt:
2.1 - FÁZE
Soupis:
SO501 - Rekonstrukce plynovodu
Místo: |  |  | Brno |  |  | Datum: | 3. 4. 2024
Zadavatel: |  |  | Statutární město Brno |  |  | Projektant: | GASAG s.r.o.
Uchazeč: |  |  | Vyplň údaj |  |  | Zpracovatel:
PČ | Typ | Kód | Popis | MJ | Množství | J.cena [CZK] | Cena celkem [CZK] | Cenová soustava |  | DPH | J. Nh [h] | Nh celkem [h] | J. hmotnost [t] | Hmotnost celkem [t] | J. suť [t] | Suť Celkem [t]
Náklady soupisu celkem | [6 empty] | 0 |  |  |  |  | 0 |  | 0 |  | 0 |  | D | -1 | [10 empty] | 0
| D | 1 | Zemní práce |  |  |  | 0 |  |  |  |  | 0 |  | 0 |  | 0 | 1 | D | 0 |  |  |  | ROZPOCET | [6 empty] | 0
1 | K | 113108409R00 | Odstranění podkladů nebo krytů živičných, v ploše jednotlivě nad 50 m2, tloušťka vrstvy 90 mm | m2 | 269 |  | 0 | RTS 2024/I |  | základní |  | 0 | 0 | 0 | 0 | 0 | 4 | K | 1 |  |  |  | ROZPOCET | 0 | 0 | 0 | 0 | 0 | 1 | 0 | 4 | 44
| PP |  | Odstranění asfaltové vrstvy pl.nad 50 m2, tl.do 9 cm, předpoklad průměr 85mm) | [14 empty] | PP | 1
| VV |  | "km 0,317-0,312 :" (317-312)*(0,8+0,3*2) |  | 7 | [12 empty] | VV | 1 | 2 | True | 0 | ROZPOCET
| VV |  | "km 0,00-0,020 : "20*(0,8+0,3*2) |  | 28 | [12 empty] | VV | 1 | 2 | True | 0 | ROZPOCET
| VV |  | "jámy :" (5*3*7+9*3+3*3*2) |  | 150 | [12 empty] | VV | 1 | 2 | True | 0 | ROZPOCET
| VV |  | "přípojky :" (12+3+18+12+5+10)*(0,8+0,3*2) |  | 84 | [12 empty] | VV | 1 | 2 | True | 0 | ROZPOCET
| VV |  | Součet |  | 269 | [12 empty] | VV | 1 | 4 | True | 1 | ROZPOCET
2 | K | 119001401R00 | Dočasné zajištění podzemního potrubí nebo vedení ocelového potrubí DN do 200 mm | m | 3.2 |  | 0 | RTS 2024/I |  | základní |  | 0 | 0 | 0 | 0 | 0 | 4 | K | 1 |  |  |  | ROZPOCET | 0 | 0 | 0 | 0 | 0 | 1 | 0 | 4 | 4
| PP |  | Dočasné zajištění podzemního potrubí nebo vedení ocelového potrubí DN do 200 mm | [14 empty] | PP | 1
| VV |  | "předpoklad :" 4*0,8 |  | 3.2 | [12 empty] | VV | 1 | 2 | True | 0 | ROZPOCET
| VV |  | Součet |  | 3.2 | [12 empty] | VV | 1 | 4 | True | 1 | ROZPOCET
3 | K | 130001101R00 | Příplatek k cenám za ztížené vykopávky v horninách jakékoliv třídy | m3 | 158.864 |  | 0 | RTS 2024/I |  | základní |  | 0 | 0 | 0 | 0 | 0 | 4 | K | 1 |  |  |  | ROZPOCET | 0 | 0 | 0 | 0 | 0 | 1 | 0 | 4 | 6
| PP |  | Příplatek k cenám za ztížené vykopávky v horninách jakékoliv třídy | [14 empty] | PP | 1
| VV |  | "předpoklad křížení :" 0,8*3*(1,2+0,1-0,085)*4 |  | 11.664 | [12 empty] | VV | 1 | 2 | True | 0 | ROZPOCET
| VV |  | "předpoklad souběh NN km 0,391-km 0,575 :" (575-391)*0,8*1 |  | 147.2 | [12 empty] | VV | 1 | 2 | True | 0 | ROZPOCET
| VV |  | Součet |  | 158.864 | [12 empty] | VV | 1 | 4 | True | 1 | ROZPOCET
4 | K | 131201119R00 | Hloubení nezapažených jam a zářezů příplatek za lepivost, v hornině 3, | m3 | 97.2 |  | 0 | RTS 2024/I |  | základní |  | 0 | 0 | 0 | 0 | 0 | 4 | K | 1 |  |  |  | ROZPOCET | 0 | 0 | 0 | 0 | 0 | 1 | 0 | 4 | 8
| PP |  | Hloubení nezapažených jam a zářezů příplatek za lepivost, v hornině 3, | [14 empty] | PP | 1
5 | K | 132201212R00 | Hloubení rýh šířky přes 60 do 200 cm do 1000 m3, v hornině 3, hloubení strojně | m3 | 82.62 |  | 0 | RTS 2024/I |  | základní |  | 0 | 0 | 0 | 0 | 0 | 4 | K | 1 |  |  |  | ROZPOCET | 0 | 0 | 0 | 0 | 0 | 1 | 0 | 4 | 10
| PP |  | Hloubení rýh šířky přes 60 do 200 cm do 1000 m3, v hornině 3, hloubení strojně | [14 empty] | PP | 1
| VV |  | včetně podkladu zpevněných ploch z drceného kameniva : | [14 empty] | VV | 1 | 1 | True | 0 | ROZPOCET
| VV |  | "km 0,00-0,020 : "20*(1,2+0,1-0,085)*0,8 |  | 19.44 | [12 empty] | VV | 1 | 2 | True | 0 | ROZPOCET
| VV |  | "km 0,317- 0,312 :" (317-312)*(1,2+0,1-0,085)*0,8 |  | 4.86 | [12 empty] | VV | 1 | 2 | True | 0 | ROZPOCET
| VV |  | "přípojky : "(12+3+18+12+5+10)*0,8*(1,2+0,1-0,085) |  | 58.32 | [12 empty] | VV | 1 | 2 | True | 0 | ROZPOCET
| VV |  | Součet |  | 82.62 | [12 empty] | VV | 1 | 4 | True | 1 | ROZPOCET
6 | K | 132201219R00 | Hloubení rýh šířky přes 60 do 200 cm příplatek za lepivost, v hornině 3, | m3 | 82.62 |  | 0 | RTS 2024/I |  | základní |  | 0 | 0 | 0 | 0 | 0 | 4 | K | 1 |  |  |  | ROZPOCET | 0 | 0 | 0 | 0 | 0 | 1 | 0 | 4 | 12
| PP |  | Hloubení rýh šířky přes 60 do 200 cm příplatek za lepivost, v hornině 3, | [14 empty] | PP | 1
| VV |  | "Odkaz na mn. položky pořadí 5 : "82,62 |  | 82.62 | [12 empty] | VV | 1 | 2 | True | 0 | ROZPOCET
| VV |  | Součet |  | 82.62 | [12 empty] | VV | 1 | 4 | True | 1 | ROZPOCET
7 | K | 139601102R00 | Ruční výkop jam, rýh a šachet v hornině 3 | m3 | 97.2 |  | 0 | RTS 2024/I |  | základní |  | 0 | 0 | 0 | 0 | 0 | 4 | K | 1 |  |  |  | ROZPOCET | 0 | 0 | 0 | 0 | 0 | 1 | 0 | 4 | 14
| PP |  | Ruční výkop jam, rýh a šachet v hornině 3 | [14 empty] | PP | 1
| VV |  | "jámy : "(4*2*7+8*2+2*2*2)*(1,2+0,1-0,085) |  | 97.2 | [12 empty] | VV | 1 | 2 | True | 0 | ROZPOCET
| VV |  | Součet |  | 97.2 | [12 empty] | VV | 1 | 4 | True | 1 | ROZPOCET
8 | K | 141721102R00 | Řízené protlačení a vtažení trub PE v hornině 1 - 4 průměru do 160 mm | m | 254 |  | 0 | RTS 2024/I |  | základní |  | 0 | 0 | 0 | 0 | 0 | 4 | K | 1 |  |  |  | ROZPOCET | 0 | 0 | 0 | 0 | 0 | 1 | 0 | 4 | 16
| PP |  | Řízené protlačení a vtažení trub PE v hornině 1 - 4 průměru do 160 mm | [14 empty] | PP | 1
| VV |  | (312-20)-(4*5+8+2+4*2) |  | 254 | [12 empty] | VV | 1 | 2 | True | 0 | ROZPOCET
| VV |  | Součet |  | 254 | [12 empty] | VV | 1 | 4 | True | 1 | ROZPOCET
9 | K | 151101101R00 | Zřízení pažení a rozepření stěn rýh příložné pro jakoukoliv mezerovitost, hloubky do 2 m | m2 | 920.97 |  | 0 | RTS 2024/I |  | základní |  | 0 | 0 | 0 | 0 | 0 | 4 | K | 1 |  |  |  | ROZPOCET | 0 | 0 | 0 | 0 | 0 | 1 | 0 | 4 | 18
| PP |  | Zřízení pažení a rozepření stěn rýh příložné pro jakoukoliv mezerovitost, hloubky do 2 m | [14 empty] | PP | 1
| VV |  | včetně podkladu zpevněných ploch z drceného kameniva : | [14 empty] | VV | 1 | 1 | True | 0 | ROZPOCET
| VV |  | "km 0,00-0,020 : "20*(1,2+0,1-0,085)*2 |  | 48.6 | [12 empty] | VV | 1 | 2 | True | 0 | ROZPOCET
| VV |  | "km 0,317-0,312 :" (317-312)*(1,2+0,1-0,085)*2 |  | 12.15 | [12 empty] | VV | 1 | 2 | True | 0 | ROZPOCET
| VV |  | "přípojky :" (12+3+18+12+5+10)*2*(1,2+0,1-0,085) |  | 145.8 | [12 empty] | VV | 1 | 2 | True | 0 | ROZPOCET
| VV |  | "jámy :" ((4*2+2*2)*7+8*2+2*2+242*2)*(1,2+0,1-0,085) |  | 714.42 | [12 empty] | VV | 1 | 2 | True | 0 | ROZPOCET
| VV |  | Součet |  | 920.97 | [12 empty] | VV | 1 | 4 | True | 1 | ROZPOCET
10 | K | 151101111R00 | Odstranění pažení a rozepření rýh příložné , hloubky do 2 m | m2 | 920.97 |  | 0 | RTS 2024/I |  | základní |  | 0 | 0 | 0 | 0 | 0 | 4 | K | 1 |  |  |  | ROZPOCET | 0 | 0 | 0 | 0 | 0 | 1 | 0 | 4 | 20
| PP |  | Odstranění pažení a rozepření rýh příložné , hloubky do 2 m | [14 empty] | PP | 1
| VV |  | "Odkaz na mn. položky pořadí 11: "920,97 |  | 920.97 | [12 empty] | VV | 1 | 2 | True | 0 | ROZPOCET
| VV |  | Součet |  | 920.97 | [12 empty] | VV | 1 | 4 | True | 1 | ROZPOCET
11 | K | 151101301R00 | Zřízení rozepření zapažených stěn výkopů při roubení příložném, hloubky do 4 m | m3 | 179.82 |  | 0 | RTS 2024/I |  | základní |  | 0 | 0 | 0 | 0 | 0 | 4 | K | 1 |  |  |  | ROZPOCET | 0 | 0 | 0 | 0 | 0 | 1 | 0 | 4 | 22
| PP |  | Zřízení rozepření zapažených stěn výkopů při roubení příložném, hloubky do 4 m | [14 empty] | PP | 1
| VV |  | "km 0,00-0,020 : "20*(1,2+0,1-0,085)*0,8 |  | 19.44 | [12 empty] | VV | 1 | 2 | True | 0 | ROZPOCET
| VV |  | "km 0,317-0,312 :" (317-312)*(1,2+0,1-0,085)*0,8 |  | 4.86 | [12 empty] | VV | 1 | 2 | True | 0 | ROZPOCET
| VV |  | "přípojky : "(12+3+18+12+5+10)*0,8*(1,2+0,1-0,085) |  | 58.32 | [12 empty] | VV | 1 | 2 | True | 0 | ROZPOCET
| VV |  | "jámy : "(4*2*7+8*2+2*2*2)*(1,2+0,1-0,085) |  | 97.2 | [12 empty] | VV | 1 | 2 | True | 0 | ROZPOCET
| VV |  | Součet |  | 179.82 | [12 empty] | VV | 1 | 4 | True | 1 | ROZPOCET
12 | K | 151101311R00 | Odstranění rozepření stěn výkopů při roubení příložném, hloubky do 4 m | m3 | 179.82 |  | 0 | RTS 2024/I |  | základní |  | 0 | 0 | 0 | 0 | 0 | 4 | K | 1 |  |  |  | ROZPOCET | 0 | 0 | 0 | 0 | 0 | 1 | 0 | 4 | 24
| PP |  | Odstranění rozepření stěn výkopů při roubení příložném, hloubky do 4 m | [14 empty] | PP | 1
| VV |  | "Odkaz na mn. položky pořadí 13 : "179,820 |  | 179.82 | [12 empty] | VV | 1 | 2 | True | 0 | ROZPOCET
| VV |  | Součet |  | 179.82 | [12 empty] | VV | 1 | 4 | True | 1 | ROZPOCET
13 | K | 161101101R00 | Svislé přemístění výkopku z horniny 1 až 4, při hloubce výkopu přes 1 do 2,5 m | m3 | 41.31 |  | 0 | RTS 2024/I |  | základní |  | 0 | 0 | 0 | 0 | 0 | 4 | K | 1 |  |  |  | ROZPOCET | 0 | 0 | 0 | 0 | 0 | 1 | 0 | 4 | 26
| PP |  | Svislé přemístění výkopku z horniny 1 až 4, při hloubce výkopu přes 1 do 2,5 m | [14 empty] | PP | 1
| VV |  | "Odkaz na mn. položky pořadí 7 : " 82,62000*0,5 |  | 41.31 | [12 empty] | VV | 1 | 2 | True | 0 | ROZPOCET
| VV |  | Součet |  | 41.31 | [12 empty] | VV | 1 | 4 | True | 1 | ROZPOCET
14 | K | 161101501R00 | Svislé přemístění výkopku nošením z horniny 1 až 4 | m3 | 97.2 |  | 0 | RTS 2024/I |  | základní |  | 0 | 0 | 0 | 0 | 0 | 4 | K | 1 |  |  |  | ROZPOCET | 0 | 0 | 0 | 0 | 0 | 1 | 0 | 4 | 28
| PP |  | Svislé přemístění výkopku nošením z horniny 1 až 4 | [14 empty] | PP | 1
| VV |  | "Odkaz na mn. položky pořadí 9 : "97,20000 |  | 97.2 | [12 empty] | VV | 1 | 2 | True | 0 | ROZPOCET
| VV |  | Součet |  | 97.2 | [12 empty] | VV | 1 | 4 | True | 1 | ROZPOCET
15 | K | 162701105.1R00 | Vodorovné přemístění výkopku z horniny 1 až 4, na skládku dle výběru zhotovitele | m3 | 184.306 |  | 0 | Vlastní |  | základní |  | 0 | 0 | 0 | 0 | 0 | 4 | K | 1 |  |  |  | ROZPOCET | 0 | 0 | 0 | 0 | 0 | 1 | 0 | 4 | 30
| PP |  | Vodorovné přemístění výkopku z horniny 1 až 4, na vzdálenost přes 9 000 do 10 000 m | [14 empty] | PP | 1
| VV |  | "Odkaz na mn. položky pořadí 7 :" 82,62000 |  | 82.62 | [12 empty] | VV | 1 | 2 | True | 0 | ROZPOCET
| VV |  | "protlak :" 254*3,14*0,075*0,075 |  | 4.486 | [12 empty] | VV | 1 | 2 | True | 0 | ROZPOCET
| VV |  | "Odkaz na mn. položky pořadí 9 :" 97,20000 |  | 97.2 | [12 empty] | VV | 1 | 2 | True | 0 | ROZPOCET
| VV |  | Součet |  | 184.306 | [12 empty] | VV | 1 | 4 | True | 1 | ROZPOCET
16 | K | 167101101R00 | Nakládání, skládání, překládání neulehlého výkopku nakládání výkopku do 100 m3, z horniny 1 až 4 | m3 | 4.486 |  | 0 | RTS 2024/I |  | základní |  | 0 | 0 | 0 | 0 | 0 | 4 | K | 1 |  |  |  | ROZPOCET | 0 | 0 | 0 | 0 | 0 | 1 | 0 | 4 | 32
| PP |  | Nakládání, skládání, překládání neulehlého výkopku nakládání výkopku do 100 m3, z horniny 1 až 4 | [14 empty] | PP | 1
| VV |  | "protlak : "254*3,14*0,075*0,075 |  | 4.486 | [12 empty] | VV | 1 | 2 | True | 0 | ROZPOCET
| VV |  | Součet |  | 4.486 | [12 empty] | VV | 1 | 4 | True | 1 | ROZPOCET
17 | K | 171201101R00 | Uložení sypaniny do násypů nezhutněných | m3 | 184.306 |  | 0 | RTS 2024/I |  | základní |  | 0 | 0 | 0 | 0 | 0 | 4 | K | 1 |  |  |  | ROZPOCET | 0 | 0 | 0 | 0 | 0 | 1 | 0 | 4 | 34
| PP |  | Uložení sypaniny do násypů nezhutněných | [14 empty] | PP | 1
| VV |  | "Odkaz na mn. položky pořadí 17 :" 184,30628 |  | 184.306 | [12 empty] | VV | 1 | 2 | True | 0 | ROZPOCET
| VV |  | Součet |  | 184.306 | [12 empty] | VV | 1 | 4 | True | 1 | ROZPOCET
18 | K | 174101101R00 | Zásyp sypaninou se zhutněním jam, šachet, rýh nebo kolem objektů v těchto vykopávkách | m3 | 149.82 |  | 0 | RTS 2024/I |  | základní |  | 0 | 0 | 0 | 0 | 0 | 4 | K | 1 |  |  |  | ROZPOCET | 0 | 0 | 0 | 0 | 0 | 1 | 0 | 4 | 36
| PP |  | Zásyp sypaninou se zhutněním jam, šachet, rýh nebo kolem objektů v těchto vykopávkách | [14 empty] | PP | 1
| VV |  | "Odkaz na mn. položky pořadí 7 :" 82,620 |  | 82.62 | [12 empty] | VV | 1 | 2 | True | 0 | ROZPOCET
| VV |  | "Odkaz na mn. položky pořadí 9 : "97,20000 |  | 97.2 | [12 empty] | VV | 1 | 2 | True | 0 | ROZPOCET
| VV |  | "Odkaz na mn. položky pořadí 26 : "14,40000*-1 |  | -14.4 | [12 empty] | VV | 1 | 2 | True | 0 | ROZPOCET
| VV |  | "provizorní zapravení :" -(5+12+3+18+12+5+10)*0,3*0,8 |  | -15.6 | [12 empty] | VV | 1 | 2 | True | 0 | ROZPOCET
| VV |  | Součet |  | 149.82 | [12 empty] | VV | 1 | 4 | True | 1 | ROZPOCET
19 | K | 175101101R00 | Obsyp potrubí bez prohození sypaniny, bez dodávky obsypového materiálu | m3 | 17.498 |  | 0 | RTS 2024/I |  | základní |  | 0 | 0 | 0 | 0 | 0 | 4 | K | 1 |  |  |  | ROZPOCET | 0 | 0 | 0 | 0 | 0 | 1 | 0 | 4 | 38
| PP |  | Obsyp potrubí bez prohození sypaniny, bez dodávky obsypového materiálu | [14 empty] | PP | 1
| VV |  | "jámy :" (4*2*7+8*2+2*2*2)*(0,1*0,2)-3,14*0,05*0,05*10 |  | 1.522 | [12 empty] | VV | 1 | 2 | True | 0 | ROZPOCET
| VV |  | "km 0,00-0,020 : "20*0,1*(0,1+0,2-3,14*0,05*0,05)*0,8 |  | 0.467 | [12 empty] | VV | 1 | 2 | True | 0 | ROZPOCET
| VV |  | "km 0,317-0,312 :" (317-312)*(0,1+0,2-3,14*0,05*0,05)*0,8 |  | 1.169 | [12 empty] | VV | 1 | 2 | True | 0 | ROZPOCET
| VV |  | "přípojky : "(12+3+18+12+5+10)*0,8*(0,1+0,2-3,14*0,02*0,02) |  | 14.34 | [12 empty] | VV | 1 | 2 | True | 0 | ROZPOCET
| VV |  | Součet |  | 17.498 | [12 empty] | VV | 1 | 4 | True | 1 | ROZPOCET
20 | K | 199000005.1R00 | Poplatky za skládku zeminy 1- 4, skupina 17 05 04 z Katalogu odpadů | t | 340.966 |  | 0 | Vlastní |  | základní |  | 0 | 0 | 0 | 0 | 0 | 4 | K | 1 |  |  |  | ROZPOCET | 0 | 0 | 0 | 0 | 0 | 1 | 0 | 4 | 40
| PP |  | Poplatky za skládku zeminy 1- 4, skupina 17 05 04 z Katalogu odpadů | [14 empty] | PP | 1
| VV |  | "Odkaz na mn. položky pořadí 17 : "184,306*1,85 |  | 340.966 | [12 empty] | VV | 1 | 2 | True | 0 | ROZPOCET
| VV |  | Součet |  | 340.966 | [12 empty] | VV | 1 | 4 | True | 1 | ROZPOCET
21 | M | 58337310R | štěrkopísek frakce 0,0 až 4,0 mm; třída B | t | 32.371 |  | 0 | RTS 2024/I |  | základní |  | 0 | 0 | 0 | 0 | 0 | 8 | M | 1 |  |  |  | ROZPOCET | 0 | 0 | 0 | 0 | 0 | 1 | 0 | 4 | 101818948
| PP |  | štěrkopísek frakce 0,0 až 4,0 mm; třída B | [14 empty] | PP | 1
| VV |  | "Odkaz na mn. položky pořadí 22 :" 17,498*1,85 |  | 32.371 | [12 empty] | VV | 1 | 2 | True | 0 | ROZPOCET
| VV |  | Součet |  | 32.371 | [12 empty] | VV | 1 | 4 | True | 1 | ROZPOCET
22 | M | 59691002.AR | recyklát betonový; frakce 16,0 až 32,0 mm | t | 277.167 |  | 0 | RTS 2024/I |  | základní |  | 0 | 0 | 0 | 0 | 0 | 8 | M | 1 |  |  |  | ROZPOCET | 0 | 0 | 0 | 0 | 0 | 1 | 0 | 4 | 239492515
| PP |  | recyklát betonový; frakce 16,0 až 32,0 mm | [14 empty] | PP | 1
| VV |  | "Odkaz na mn. položky pořadí 21 : "149,82*1,85 |  | 277.167 | [12 empty] | VV | 1 | 2 | True | 0 | ROZPOCET
| VV |  | Součet |  | 277.167 | [12 empty] | VV | 1 | 4 | True | 1 | ROZPOCET
| D | 2 | Základy a zvláštní zakládání |  |  |  | 0 |  |  |  |  | 0 |  | 0 |  | 0 | 1 | D | 0 |  |  |  | ROZPOCET | [6 empty] | 0
| D | 4 | Vodorovné konstrukce |  |  |  | 0 |  |  |  |  | 0 |  | 0 |  | 0 | 1 | D | 0 |  |  |  | ROZPOCET | [6 empty] | 0
23 | K | 451572111R00 | Lože pod potrubí, stoky a drobné objekty z kameniva drobného těženého 0÷4 mm | m3 | 14.8 |  | 0 | RTS 2024/I |  | základní |  | 0 | 0 | 0 | 0 | 0 | 4 | K | 1 |  |  |  | ROZPOCET | 0 | 0 | 0 | 0 | 0 | 1 | 0 | 4 | 56
| PP |  | Lože pod potrubí, stoky a drobné objekty z kameniva drobného těženého 0÷4 mm | [14 empty] | PP | 1
| VV |  | "jámy : "(4*2*7+8*2+2*2*2)*0,1 |  | 8 | [12 empty] | VV | 1 | 2 | True | 0 | ROZPOCET
| VV |  | včetně podkladu zpevněných ploch z drceného kameniva : | [14 empty] | VV | 1 | 1 | True | 0 | ROZPOCET
| VV |  | "km 0,00-0,020 : "20*0,1*0,8" |  | 1.6 | [12 empty] | VV | 1 | 2 | True | 0 | ROZPOCET
| VV |  | "km 0,317-0,312 :" (317-312)*0,1*0,8 |  | 0.4 | [12 empty] | VV | 1 | 2 | True | 0 | ROZPOCET
| VV |  | "přípojky : "(12+3+18+12+5+10)*0,8*0,1 |  | 4.8 | [12 empty] | VV | 1 | 2 | True | 0 | ROZPOCET
| VV |  | Součet |  | 14.8 | [12 empty] | VV | 1 | 4 | True | 1 | ROZPOCET
24 | K | 457621412R00 | Plášťové těsnění z vodostavebního asfaltobetonu všechny sklony, úprava spár zálivkou, přes 1 do 2 kg zálivky na 1 m spáry, | m | 130 |  | 0 | RTS 2024/I |  | základní |  | 0 | 0 | 0 | 0 | 0 | 4 | K | 1 |  |  |  | ROZPOCET | 0 | 0 | 0 | 0 | 0 | 1 | 0 | 4 | 60
| PP |  | Plášťové těsnění z vodostavebního asfaltobetonu všechny sklony, úprava spár zálivkou, přes 1 do 2 kg zálivky na 1 m spáry, | [14 empty] | PP | 1
| VV |  | "km 0,317-0,312 :" (317-312)*2 |  | 10 | [12 empty] | VV | 1 | 2 | True | 0 | ROZPOCET
| VV |  | "přípojky : "(12+3+18+12+5+10)*2 |  | 120 | [12 empty] | VV | 1 | 2 | True | 0 | ROZPOCET
| VV |  | Součet |  | 130 | [12 empty] | VV | 1 | 4 | True | 1 | ROZPOCET
| D | 5 | Komunikace |  |  |  | 0 |  |  |  |  | 0 |  | 0 |  | 0 | 1 | D | 0 |  |  |  | ROZPOCET | [6 empty] | 0
25 | K | 564871111RT4 | Podklad ze štěrkodrti po zhutnění tloušťky 25 cm, štěrkodrť frakce 0-63 mm | m2 | 360 |  | 0 | RTS 2023/II |  | základní |  | 0 | 0 | 0 | 0 | 0 | 4 | K | 1 |  |  |  | ROZPOCET | 0 | 0 | 0 | 0 | 0 | 1 | 0 | 4 | 64
| PP |  | Podklad ze štěrkodrti po zhutnění tloušťky 25 cm, štěrkodrť frakce 0-63 mm | [14 empty] | PP | 1
| VV |  | "provizorní zapravení :" (20+265+12+3+18+12+5+10)*0,8 |  | 276 | [12 empty] | VV | 1 | 2 | True | 0 | ROZPOCET
| VV |  | "přípojky :" (12+3+18+12+5+10)*(0,8+0,3*2) |  | 84 | [12 empty] | VV | 1 | 2 | True | 0 | ROZPOCET
| VV |  | Součet |  | 360 | [12 empty] | VV | 1 | 4 | True | 1 | ROZPOCET
26 | K | 573231111R00 | Postřik živičný spojovací bez posypu kamenivem ze silniční emulze, v množství od 0,5 do 0,7 kg/m2 | m2 | 7 |  | 0 | RTS 2024/I |  | základní |  | 0 | 0 | 0 | 0 | 0 | 4 | K | 1 |  |  |  | ROZPOCET | 0 | 0 | 0 | 0 | 0 | 1 | 0 | 4 | 70
| PP |  | Postřik živičný spojovací bez posypu kamenivem ze silniční emulze, v množství od 0,5 do 0,7 kg/m2 | [14 empty] | PP | 1
| VV |  | "km 0,317-0,312 :" (317-312)*(0,8+0,3*2) |  | 7 | [12 empty] | VV | 1 | 2 | True | 0 | ROZPOCET
| VV |  | Součet |  | 7 | [12 empty] | VV | 1 | 4 | True | 1 | ROZPOCET
27 | K | 577141112R00 | Beton asfaltový s rozprostřením a zhutněním v pruhu šířky do 3 m, ACO 11+ nebo ACO 16+, tloušťky 50 mm, plochy přes 1000 m2 | m2 | 7 |  | 0 | RTS 2024/I |  | základní |  | 0 | 0 | 0 | 0 | 0 | 4 | K | 1 |  |  |  | ROZPOCET | 0 | 0 | 0 | 0 | 0 | 1 | 0 | 4 | 72
| PP |  | Beton asfaltový s rozprostřením a zhutněním v pruhu šířky do 3 m, ACO 11+ nebo ACO 16+, tloušťky 50 mm, plochy přes 1000 m2 | [14 empty] | PP | 1
| VV |  | "Odkaz na mn. položky pořadí 29 :" 7,00000 |  | 7 | [12 empty] | VV | 1 | 2 | True | 0 | ROZPOCET
| VV |  | Součet |  | 7 | [12 empty] | VV | 1 | 4 | True | 1 | ROZPOCET
| D | 8 | Trubní vedení |  |  |  | 0 |  |  |  |  | 0 |  | 0 |  | 0 | 1 | D | 0 |  |  |  | ROZPOCET | [6 empty] | 0
28 | K | 899401112R00 | Osazení poklopů litinových šoupátkových | kus | 5 |  | 0 | RTS 2024/I |  | základní |  | 0 | 0 | 0 | 0 | 0 | 4 | K | 1 |  |  |  | ROZPOCET | 0 | 0 | 0 | 0 | 0 | 1 | 0 | 4 | 74
| PP |  | Osazení poklopů litinových šoupátkových | [14 empty] | PP | 1
| VV |  | "zemní souprava : "1 |  | 1 | [12 empty] | VV | 1 | 2 | True | 0 | ROZPOCET
| VV |  | "vyvedení identifik. vodiče : "4 |  | 4 | [12 empty] | VV | 1 | 2 | True | 0 | ROZPOCET
| VV |  | Součet |  | 5 | [12 empty] | VV | 1 | 4 | True | 1 | ROZPOCET
29 | K | 899721112RRR | Fólie výstražná z PVC plyn , šířka 30 cm | m | 165 |  | 0 | Vlastní |  | základní |  | 0 | 0 | 0 | 0 | 0 | 4 | K | 1 |  |  |  | ROZPOCET | 0 | 0 | 0 | 0 | 0 | 1 | 0 | 4 | 78
| PP |  | Fólie výstražná z PVC plyn , šířka 30 cm | [14 empty] | PP | 1
30 | M | 42291357R | poklop šoupátkový tvárná litina; použití pro plyn, k ochraně zemních souprav osazených na šoupátkách, čichaček na chráničkách, kulových kohoutů se zemní soupravou, k zabudování do terénu a vozovek; ochrana proti korozi asfaltový nátěr vně i uvnitř; h = 21 | kus | 5 |  | 0 | RTS 2024/I |  | základní |  | 0 | 0 | 0 | 0 | 0 | 8 | M | 1 |  |  |  | ROZPOCET | 0 | 0 | 0 | 0 | 0 | 1 | 0 | 4 | 80
| PP |  | poklop šoupátkový tvárná litina; použití pro plyn, k ochraně zemních souprav osazených na šoupátkách, čichaček na chráničkách, kulových kohoutů se zemní soupravou, k zabudování do terénu a vozovek; ochrana proti korozi asfaltový nátěr vně i uvnitř; h = 210,0 mm; vnitř.pr.D = 200 mm; D = 260,0 mm | [14 empty] | PP | 1
| D | 91 | Doplňující práce na komunikaci |  |  |  | 0 |  |  |  |  | 0 |  | 0 |  | 0 | 1 | D | 0 |  |  |  | ROZPOCET | [6 empty] | 0
31 | K | 917931112RT2 | Osazení silniční přídlažby z kamenných kostek, kladených ve dvou řadách, lože z betonu C12/15, včetně dodávky přídlažby | m | 7.85 |  | 0 | RTS 2024/I |  | základní |  | 0 | 0 | 0 | 0 | 0 | 4 | K | 1 |  |  |  | ROZPOCET | 0 | 0 | 0 | 0 | 0 | 1 | 0 | 4 | 82
| PP |  | Osazení silniční přídlažby z kamenných kostek, kladených ve dvou řadách, lože z betonu C12/15, včetně dodávky přídlažby | [14 empty] | PP | 1
| VV |  | "kolem poklopů : "5*3,14*0,5 |  | 7.85 | [12 empty] | VV | 1 | 2 | True | 0 | ROZPOCET
| VV |  | Součet |  | 7.85 | [12 empty] | VV | 1 | 4 | True | 1 | ROZPOCET
32 | K | 919735112R00 | Řezání stávajících krytů nebo podkladů živičných, hloubky přes 50 do 100 mm | m | 330 |  | 0 | RTS 2024/I |  | základní |  | 0 | 0 | 0 | 0 | 0 | 4 | K | 1 |  |  |  | ROZPOCET | 0 | 0 | 0 | 0 | 0 | 1 | 0 | 4 | 84
| PP |  | Řezání stávajících krytů nebo podkladů živičných, hloubky přes 50 do 100 mm | [14 empty] | PP | 1
| VV |  | "km 0,317-0,312 :" (317-312)*2 |  | 10 | [12 empty] | VV | 1 | 2 | True | 0 | ROZPOCET
| VV |  | "km 0,0-0,02 : "20*2 |  | 40 | [12 empty] | VV | 1 | 2 | True | 0 | ROZPOCET
| VV |  | "jámy :" (5*2+3*2)*7+(9+3)*2+3*4*2 |  | 160 | [12 empty] | VV | 1 | 2 | True | 0 | ROZPOCET
| VV |  | "přípojky :" (12+3+18+12+5+10)*2 |  | 120 | [12 empty] | VV | 1 | 2 | True | 0 | ROZPOCET
| VV |  | Součet |  | 330 | [12 empty] | VV | 1 | 4 | True | 1 | ROZPOCET
| D | 93 | Dokončovací práce inženýrských staveb |  |  |  | 0 |  |  |  |  | 0 |  | 0 |  | 0 | 1 | D | 0 |  |  |  | ROZPOCET | [6 empty] | 0
33 | K | 936452111R00 | Výplň cementopopílkovou suspenzí potrubí 1,0 MPa, DN 100 | m | 292 |  | 0 | RTS 2024/I |  | základní |  | 0 | 0 | 0 | 0 | 0 | 4 | K | 1 |  |  |  | ROZPOCET | 0 | 0 | 0 | 0 | 0 | 1 | 0 | 4 | 88
| PP |  | Výplň cementopopílkovou suspenzí potrubí 1,0 MPa, DN 100 | [14 empty] | PP | 1
| D | 99 | Staveništní přesun hmot |  |  |  | 0 |  |  |  |  | 0 |  | 0 |  | 0 | 1 | D | 0 |  |  |  | ROZPOCET | [6 empty] | 0
34 | K | 998276101R00 | Přesun hmot pro trubní vedení z trub plastových nebo sklolaminátových v otevřeném výkopu | t | 1031.975 |  | 0 | RTS 2024/I |  | základní |  | 0 | 0 | 0 | 0 | 0 | 4 | K | 1 |  |  |  | ROZPOCET | 0 | 0 | 0 | 0 | 0 | 1 | 0 | 4 | 90
| PP |  | Přesun hmot pro trubní vedení z trub plastových nebo sklolaminátových v otevřeném výkopu | [14 empty] | PP | 1
| D | M21 | Elektromontáže |  |  |  | 0 |  |  |  |  | 0 |  | 0 |  | 0 | 1 | D | 0 |  |  |  | ROZPOCET | [6 empty] | 0
35 | K | 210800525RT1 | Montáž vodiče H07V-U (CY), 2,5 mm2, uloženého volně, včetně dodávky vodiče | m | 663 |  | 0 | RTS 2024/I |  | základní |  | 0 | 0 | 0 | 0 | 0 | 4 | K | 1 |  |  |  | ROZPOCET | 0 | 0 | 0 | 0 | 0 | 1 | 0 | 4 | 92
| PP |  | Montáž vodiče H07V-U (CY), 2,5 mm2, uloženého volně, včetně dodávky vodiče | [14 empty] | PP | 1
| VV |  | "Odkaz na mn. položky pořadí 47 : "2,00000 |  | 2 | [12 empty] | VV | 1 | 2 | True | 0 | ROZPOCET
| VV |  | "Odkaz na mn. položky pořadí 48 : "10,00000 |  | 10 | [12 empty] | VV | 1 | 2 | True | 0 | ROZPOCET
| VV |  | "Odkaz na mn. položky pořadí 49 : "2,00000 |  | 2 | [12 empty] | VV | 1 | 2 | True | 0 | ROZPOCET
| VV |  | "Odkaz na mn. položky pořadí 60 : "3,00000 |  | 3 | [12 empty] | VV | 1 | 2 | True | 0 | ROZPOCET
| VV |  | "Odkaz na mn. položky pořadí 61 : "57,00000 |  | 57 | [12 empty] | VV | 1 | 2 | True | 0 | ROZPOCET
| VV |  | "Odkaz na mn. položky pořadí 62 : "583,00000 |  | 583 | [12 empty] | VV | 1 | 2 | True | 0 | ROZPOCET
| VV |  | "vyvedení na teren : "4*1,5 |  | 6 | [12 empty] | VV | 1 | 2 | True | 0 | ROZPOCET
| VV |  | Součet |  | 663 | [12 empty] | VV | 1 | 4 | True | 1 | ROZPOCET
| D | M23 | Montáže potrubí |  |  |  | 0 |  |  |  |  | 0 |  | 0 |  | 0 | 1 | D | 0 |  |  |  | ROZPOCET | [6 empty] | 0
36 | K | 230011022R00 | Montáž trubky ocelové 31,8 x 3,2 | m | 2 |  | 0 | RTS 2024/I |  | základní |  | 0 | 0 | 0 | 0 | 0 | 4 | K | 1 |  |  |  | ROZPOCET | 0 | 0 | 0 | 0 | 0 | 1 | 0 | 4 | 94
| PP |  | Montáž trubky ocelové 31,8 x 3,2 | [14 empty] | PP | 1
| VV |  | "přípojka : "2 |  | 2 | [12 empty] | VV | 1 | 2 | True | 0 | ROZPOCET
| VV |  | Součet |  | 2 | [12 empty] | VV | 1 | 4 | True | 1 | ROZPOCET
37 | K | 230011033R00 | Montáž trubky ocelové 44,5 x 4,5 | m | 10 |  | 0 | RTS 2024/I |  | základní |  | 0 | 0 | 0 | 0 | 0 | 4 | K | 1 |  |  |  | ROZPOCET | 0 | 0 | 0 | 0 | 0 | 1 | 0 | 4 | 96
| PP |  | Montáž trubky ocelové 44,5 x 4,5 | [14 empty] | PP | 1
| VV |  | "přípojky : "2*5 |  | 10 | [12 empty] | VV | 1 | 2 | True | 0 | ROZPOCET
| VV |  | Součet |  | 10 | [12 empty] | VV | 1 | 4 | True | 1 | ROZPOCET
38 | K | 230011056R00 | Montáž trubky ocelové 82,5 x 3,6 | m | 2 |  | 0 | RTS 2024/I |  | základní |  | 0 | 0 | 0 | 0 | 0 | 4 | K | 1 |  |  |  | ROZPOCET | 0 | 0 | 0 | 0 | 0 | 1 | 0 | 4 | 98
| PP |  | Montáž trubky ocelové 82,5 x 3,6 | [14 empty] | PP | 1
| VV |  | "napojení v km 0,000 : "2 |  | 2 | [12 empty] | VV | 1 | 2 | True | 0 | ROZPOCET
| VV |  | Součet |  | 2 | [12 empty] | VV | 1 | 4 | True | 1 | ROZPOCET
39 | K | 230038019R00 | Montáž přírub. armatur, 2 příruby, PN 6, DN 100 | kus | 1 |  | 0 | RTS 2024/I |  | základní |  | 0 | 0 | 0 | 0 | 0 | 4 | K | 1 |  |  |  | ROZPOCET | 0 | 0 | 0 | 0 | 0 | 1 | 0 | 4 | 100
| PP |  | Montáž přírub. armatur, 2 příruby, PN 6, DN 100 | [14 empty] | PP | 1
40 | K | 230081068R00 | Demontáž do šrotu do 10 kg, rozměr 108 x 5 | kus | 97 |  | 0 | RTS 2024/I |  | základní |  | 0 | 0 | 0 | 0 | 0 | 4 | K | 1 |  |  |  | ROZPOCET | 0 | 0 | 0 | 0 | 0 | 1 | 0 | 4 | 102
| PP |  | Demontáž do šrotu do 10 kg, rozměr 108 x 5 | [14 empty] | PP | 1
| VV |  | "dle TZ : "291/3 |  | 97 | [12 empty] | VV | 1 | 2 | True | 0 | ROZPOCET
| VV |  | Součet |  | 97 | [12 empty] | VV | 1 | 4 | True | 1 | ROZPOCET
41 | K | 230083032R00 | Demontáž do šrotu do 250 kg, rozměr 44,5 x 3,6 | kus | 25 |  | 0 | RTS 2024/I |  | základní |  | 0 | 0 | 0 | 0 | 0 | 4 | K | 1 |  |  |  | ROZPOCET | 0 | 0 | 0 | 0 | 0 | 1 | 0 | 4 | 104
| PP |  | Demontáž do šrotu do 250 kg, rozměr 44,5 x 3,6 | [14 empty] | PP | 1
| VV |  | "přípojky :" 50/2 |  | 25 | [12 empty] | VV | 1 | 2 | True | 0 | ROZPOCET
| VV |  | Součet |  | 25 | [12 empty] | VV | 1 | 4 | True | 1 | ROZPOCET
42 | K | 230120041R00 | Čištění potrubí profukováním nebo proplach. DN 32 | m | 5 |  | 0 | RTS 2024/I |  | základní |  | 0 | 0 | 0 | 0 | 0 | 4 | K | 1 |  |  |  | ROZPOCET | 0 | 0 | 0 | 0 | 0 | 1 | 0 | 4 | 106
| PP |  | Čištění potrubí profukováním nebo proplach. DN 32 | [14 empty] | PP | 1
| VV |  | "Odkaz na mn. položky pořadí 39 : "2,00000 |  | 2 | [12 empty] | VV | 1 | 2 | True | 0 | ROZPOCET
| VV |  | "Odkaz na mn. položky pořadí 52 : "3,00000 |  | 3 | [12 empty] | VV | 1 | 2 | True | 0 | ROZPOCET
| VV |  | Součet |  | 5 | [12 empty] | VV | 1 | 4 | True | 1 | ROZPOCET
43 | K | 230120043R00 | Čištění potrubí profukováním nebo proplach. DN 50 | m | 69 |  | 0 | RTS 2024/I |  | základní |  | 0 | 0 | 0 | 0 | 0 | 4 | K | 1 |  |  |  | ROZPOCET | 0 | 0 | 0 | 0 | 0 | 1 | 0 | 4 | 108
| PP |  | Čištění potrubí profukováním nebo proplach. DN 50 | [14 empty] | PP | 1
44 | K | 230120045R00 | Čištění potrubí profukováním nebo proplach. DN 80 | m | 2 |  | 0 | RTS 2024/I |  | základní |  | 0 | 0 | 0 | 0 | 0 | 4 | K | 1 |  |  |  | ROZPOCET | 0 | 0 | 0 | 0 | 0 | 1 | 0 | 4 | 110
| PP |  | Čištění potrubí profukováním nebo proplach. DN 80 | [14 empty] | PP | 1
45 | K | 230120046R00 | Čištění potrubí profukováním nebo proplach. DN 100 | m | 583 |  | 0 | RTS 2024/I |  | základní |  | 0 | 0 | 0 | 0 | 0 | 4 | K | 1 |  |  |  | ROZPOCET | 0 | 0 | 0 | 0 | 0 | 1 | 0 | 4 | 112
| PP |  | Čištění potrubí profukováním nebo proplach. DN 100 | [14 empty] | PP | 1
| VV |  | "profuk celého stávajícího plynovodu až k pohřebišit vojáků RA: " 583 |  | 583 | [12 empty] | VV | 1 | 2 | True | 0 | ROZPOCET
| VV |  | Součet |  | 583 | [12 empty] | VV | 1 | 4 | True | 1 | ROZPOCET
46 | K | 230170001R00 | Příprava pro zkoušku těsnosti, DN do 40 | sada | 1 |  | 0 | RTS 2024/I |  | základní |  | 0 | 0 | 0 | 0 | 0 | 4 | K | 1 |  |  |  | ROZPOCET | 0 | 0 | 0 | 0 | 0 | 1 | 0 | 4 | 114
| PP |  | Příprava pro zkoušku těsnosti, DN do 40 | [14 empty] | PP | 1
47 | K | 230170002R00 | Příprava pro zkoušku těsnosti, DN 50 - 80 | sada | 5 |  | 0 | RTS 2024/I |  | základní |  | 0 | 0 | 0 | 0 | 0 | 4 | K | 1 |  |  |  | ROZPOCET | 0 | 0 | 0 | 0 | 0 | 1 | 0 | 4 | 116
| PP |  | Příprava pro zkoušku těsnosti, DN 50 - 80 | [14 empty] | PP | 1
48 | K | 230170003R00 | Příprava pro zkoušku těsnosti, DN 100 - 125 | sada | 1 |  | 0 | RTS 2024/I |  | základní |  | 0 | 0 | 0 | 0 | 0 | 4 | K | 1 |  |  |  | ROZPOCET | 0 | 0 | 0 | 0 | 0 | 1 | 0 | 4 | 118
| PP |  | Příprava pro zkoušku těsnosti, DN 100 - 125 | [14 empty] | PP | 1
49 | K | 230180012R00 | Montáž trub z plastických hmot PE, PP, 32 x 5,3 | m | 3 |  | 0 | RTS 2024/I |  | základní |  | 0 | 0 | 0 | 0 | 0 | 4 | K | 1 |  |  |  | ROZPOCET | 0 | 0 | 0 | 0 | 0 | 1 | 0 | 4 | 120
| PP |  | Montáž trub z plastických hmot PE, PP, 32 x 5,3 | [14 empty] | PP | 1
| VV |  | "objekt 3 : "3 |  | 3 | [12 empty] | VV | 1 | 2 | True | 0 | ROZPOCET
| VV |  | Součet |  | 3 | [12 empty] | VV | 1 | 4 | True | 1 | ROZPOCET
50 | K | 230180018R00 | Montáž trub z plastických hmot PE, PP, 50 x 4,5 | m | 57 |  | 0 | RTS 2024/I |  | základní |  | 0 | 0 | 0 | 0 | 0 | 4 | K | 1 |  |  |  | ROZPOCET | 0 | 0 | 0 | 0 | 0 | 1 | 0 | 4 | 122
| PP |  | Montáž trub z plastických hmot PE, PP, 50 x 4,5 | [14 empty] | PP | 1
| VV |  | přípojky : | [14 empty] | VV | 1 | 1 | True | 0 | ROZPOCET
| VV |  | "objekt 2 : "12 |  | 12 | [12 empty] | VV | 1 | 2 | True | 0 | ROZPOCET
| VV |  | "objekt 4 : "18 |  | 18 | [12 empty] | VV | 1 | 2 | True | 0 | ROZPOCET
| VV |  | "objekt 5 : "12 |  | 12 | [12 empty] | VV | 1 | 2 | True | 0 | ROZPOCET
| VV |  | "objekt 6 :" 5 |  | 5 | [12 empty] | VV | 1 | 2 | True | 0 | ROZPOCET
| VV |  | "objekt 8 : "10 |  | 10 | [12 empty] | VV | 1 | 2 | True | 0 | ROZPOCET
| VV |  | Součet |  | 57 | [12 empty] | VV | 1 | 4 | True | 1 | ROZPOCET
51 | K | 230180028R00 | Montáž trub z plastických hmot PE, PP, 110 x 6,2 | m | 316 |  | 0 | RTS 2024/I |  | základní |  | 0 | 0 | 0 | 0 | 0 | 4 | K | 1 |  |  |  | ROZPOCET | 0 | 0 | 0 | 0 | 0 | 1 | 0 | 4 | 124
| PP |  | Montáž trub z plastických hmot PE, PP, 110 x 6,2 | [14 empty] | PP | 1
52 | K | 230180066R00 | Montáž trubních dílů PE, PP, D 32 | kus | 1 |  | 0 | RTS 2024/I |  | základní |  | 0 | 0 | 0 | 0 | 0 | 4 | K | 1 |  |  |  | ROZPOCET | 0 | 0 | 0 | 0 | 0 | 1 | 0 | 4 | 126
| PP |  | Montáž trubních dílů PE, PP, D 32 | [14 empty] | PP | 1
| VV |  | "přípojka - objekt 3 : "1 |  | 1 | [12 empty] | VV | 1 | 2 | True | 0 | ROZPOCET
| VV |  | Součet |  | 1 | [12 empty] | VV | 1 | 4 | True | 1 | ROZPOCET
53 | K | 230180067R00 | Montáž trubních dílů PE, PP, D 40 | kus | 5 |  | 0 | RTS 2024/I |  | základní |  | 0 | 0 | 0 | 0 | 0 | 4 | K | 1 |  |  |  | ROZPOCET | 0 | 0 | 0 | 0 | 0 | 1 | 0 | 4 | 128
| PP |  | Montáž trubních dílů PE, PP, D 40 | [14 empty] | PP | 1
| VV |  | "spojovací svěrná tvarovka pro přípojky : "5 |  | 5 | [12 empty] | VV | 1 | 2 | True | 0 | ROZPOCET
| VV |  | Součet |  | 5 | [12 empty] | VV | 1 | 4 | True | 1 | ROZPOCET
54 | K | 230180072R00 | Montáž trubních dílů PE, PP, D 110 x 6,2 | kus | 110 |  | 0 | RTS 2024/I |  | základní |  | 0 | 0 | 0 | 0 | 0 | 4 | K | 1 |  |  |  | ROZPOCET | 0 | 0 | 0 | 0 | 0 | 1 | 0 | 4 | 130
| PP |  | Montáž trubních dílů PE, PP, D 110 x 6,2 | [14 empty] | PP | 1
| VV |  | "spojovací prvky trubek : "100 |  | 100 | [12 empty] | VV | 1 | 2 | True | 0 | ROZPOCET
| VV |  | "elektrokoleno 45 st : "6 |  | 6 | [12 empty] | VV | 1 | 2 | True | 0 | ROZPOCET
| VV |  | "elektrokoleno 90 st : "4 |  | 4 | [12 empty] | VV | 1 | 2 | True | 0 | ROZPOCET
| VV |  | Součet |  | 110 | [12 empty] | VV | 1 | 4 | True | 1 | ROZPOCET
55 | K | 230180137R00 | Příplatek na seg. oblouk PE, při montáži, 110x6,2 | kus | 2 |  | 0 | RTS 2024/I |  | základní |  | 0 | 0 | 0 | 0 | 0 | 4 | K | 1 |  |  |  | ROZPOCET | 0 | 0 | 0 | 0 | 0 | 1 | 0 | 4 | 132
| PP |  | Příplatek na seg. oblouk PE, při montáži, 110x6,2 | [14 empty] | PP | 1
56 | K | 230193005R00 | Nasunutí potrubní sekce do chráničky DN 150 | m | 294 |  | 0 | RTS 2024/I |  | základní |  | 0 | 0 | 0 | 0 | 0 | 4 | K | 1 |  |  |  | ROZPOCET | 0 | 0 | 0 | 0 | 0 | 1 | 0 | 4 | 136
| PP |  | Nasunutí potrubní sekce do chráničky DN 150 | [14 empty] | PP | 1
| VV |  | 2+(312-20) |  | 294 | [12 empty] | VV | 1 | 2 | True | 0 | ROZPOCET
| VV |  | Součet |  | 294 | [12 empty] | VV | 1 | 4 | True | 1 | ROZPOCET
57 | K | 230194005R00 | Utěsnění chráničky manžetou DN 150 | kus | 16 |  | 0 | RTS 2024/I |  | základní |  | 0 | 0 | 0 | 0 | 0 | 4 | K | 1 |  |  |  | ROZPOCET | 0 | 0 | 0 | 0 | 0 | 1 | 0 | 4 | 140
| PP |  | Utěsnění chráničky manžetou DN 150 | [14 empty] | PP | 1
58 | K | 230195010R00 | Montáž distanční objímky celistvých d 150-171 mm | kus | 16 |  | 0 | RTS 2024/I |  | základní |  | 0 | 0 | 0 | 0 | 0 | 4 | K | 1 |  |  |  | ROZPOCET | 0 | 0 | 0 | 0 | 0 | 1 | 0 | 4 | 142
| PP |  | Montáž distanční objímky celistvých d 150-171 mm | [14 empty] | PP | 1
| VV |  | "těsnění chráničky : "16 |  | 16 | [12 empty] | VV | 1 | 2 | True | 0 | ROZPOCET
| VV |  | Součet |  | 16 | [12 empty] | VV | 1 | 4 | True | 1 | ROZPOCET
59 | K | 230220001R00 | Montáž zemní soupravy pro šoupátka, DN 13 6580 | kus | 1 |  | 0 | RTS 2024/I |  | základní |  | 0 | 0 | 0 | 0 | 0 | 4 | K | 1 |  |  |  | ROZPOCET | 0 | 0 | 0 | 0 | 0 | 1 | 0 | 4 | 144
| PP |  | Montáž zemní soupravy pro šoupátka, DN 13 6580 | [14 empty] | PP | 1
60 | K | 230230001R00 | Předběžná tlaková zkouška vodou, DN 50 | m | 72 |  | 0 | RTS 2024/I |  | základní |  | 0 | 0 | 0 | 0 | 0 | 4 | K | 1 |  |  |  | ROZPOCET | 0 | 0 | 0 | 0 | 0 | 1 | 0 | 4 | 146
| PP |  | Předběžná tlaková zkouška vodou, DN 50 | [14 empty] | PP | 1
| VV |  | "Odkaz na mn. položky pořadí 76 : "72,00000 |  | 72 | [12 empty] | VV | 1 | 2 | True | 0 | ROZPOCET
| VV |  | Součet |  | 72 | [12 empty] | VV | 1 | 4 | True | 1 | ROZPOCET
61 | K | 230230002R00 | Předběžná tlaková zkouška vodou, DN 80 | m | 2 |  | 0 | RTS 2024/I |  | základní |  | 0 | 0 | 0 | 0 | 0 | 4 | K | 1 |  |  |  | ROZPOCET | 0 | 0 | 0 | 0 | 0 | 1 | 0 | 4 | 148
| PP |  | Předběžná tlaková zkouška vodou, DN 80 | [14 empty] | PP | 1
| VV |  | "Odkaz na mn. položky pořadí 77 : "2,00000 |  | 2 | [12 empty] | VV | 1 | 2 | True | 0 | ROZPOCET
| VV |  | Součet |  | 2 | [12 empty] | VV | 1 | 4 | True | 1 | ROZPOCET
62 | K | 230230003R00 | Předběžná tlaková zkouška vodou, DN 100 | m | 583 |  | 0 | RTS 2024/I |  | základní |  | 0 | 0 | 0 | 0 | 0 | 4 | K | 1 |  |  |  | ROZPOCET | 0 | 0 | 0 | 0 | 0 | 1 | 0 | 4 | 150
| PP |  | Předběžná tlaková zkouška vodou, DN 100 | [14 empty] | PP | 1
| VV |  | "celá trasa včetně stávajícího plynovodu až k pohřebišti vojáků RA: " 583 |  | 583 | [12 empty] | VV | 1 | 2 | True | 0 | ROZPOCET
| VV |  | Součet |  | 583 | [12 empty] | VV | 1 | 4 | True | 1 | ROZPOCET
63 | K | 230230016R00 | Hlavní tlaková zkouška vzduchem 0,6 MPa, DN 50 | m | 72 |  | 0 | RTS 2024/I |  | základní |  | 0 | 0 | 0 | 0 | 0 | 4 | K | 1 |  |  |  | ROZPOCET | 0 | 0 | 0 | 0 | 0 | 1 | 0 | 4 | 152
| PP |  | Hlavní tlaková zkouška vzduchem 0,6 MPa, DN 50 | [14 empty] | PP | 1
| VV |  | "Odkaz na mn. položky pořadí 47 : "2,00000 |  | 2 | [12 empty] | VV | 1 | 2 | True | 0 | ROZPOCET
| VV |  | "Odkaz na mn. položky pořadí 48 : "10,00000 |  | 10 | [12 empty] | VV | 1 | 2 | True | 0 | ROZPOCET
| VV |  | "Odkaz na mn. položky pořadí 60 : "3,00000 |  | 3 | [12 empty] | VV | 1 | 2 | True | 0 | ROZPOCET
| VV |  | "Odkaz na mn. položky pořadí 61 : "57,00000 |  | 57 | [12 empty] | VV | 1 | 2 | True | 0 | ROZPOCET
| VV |  | Součet |  | 72 | [12 empty] | VV | 1 | 4 | True | 1 | ROZPOCET
64 | K | 230230017R00 | Hlavní tlaková zkouška vzduchem 0,6 MPa, DN 80 | m | 2 |  | 0 | RTS 2024/I |  | základní |  | 0 | 0 | 0 | 0 | 0 | 4 | K | 1 |  |  |  | ROZPOCET | 0 | 0 | 0 | 0 | 0 | 1 | 0 | 4 | 154
| PP |  | Hlavní tlaková zkouška vzduchem 0,6 MPa, DN 80 | [14 empty] | PP | 1
| VV |  | "Odkaz na mn. položky pořadí 49 : "2,00000 |  | 2 | [12 empty] | VV | 1 | 2 | True | 0 | ROZPOCET
| VV |  | Součet |  | 2 | [12 empty] | VV | 1 | 4 | True | 1 | ROZPOCET
65 | K | 230230018R00 | Hlavní tlaková zkouška vzduchem 0,6 MPa, DN 100 | m | 583 |  | 0 | RTS 2024/I |  | základní |  | 0 | 0 | 0 | 0 | 0 | 4 | K | 1 |  |  |  | ROZPOCET | 0 | 0 | 0 | 0 | 0 | 1 | 0 | 4 | 156
| PP |  | Hlavní tlaková zkouška vzduchem 0,6 MPa, DN 100 | [14 empty] | PP | 1
| VV |  | "celá trasa včetně stávajícího plynovodu až k pohřebišti vojáků RA: " 583 |  | 583 | [12 empty] | VV | 1 | 2 | True | 0 | ROZPOCET
| VV |  | Součet |  | 583 | [12 empty] | VV | 1 | 4 | True | 1 | ROZPOCET
66 | K | 100120904 | D+M přípojkové tvarovky 110/50 PE | ks | 5 |  | 0 | Vlastní |  | základní |  | 0 | 0 | 0 | 0 | 0 | 4 | K | 1 |  |  |  | ROZPOCET | 0 | 0 | 0 | 0 | 0 | 1 | 0 | 4 | 158
| PP |  | D+M přípojkové tvarovky 110/50 PE | [14 empty] | PP | 1
67 | K | 230180009 RRR | D+M přechod ocel/plast DN 32 | kus | 1 |  | 0 | Vlastní |  | základní |  | 0 | 0 | 0 | 0 | 0 | 4 | K | 1 |  |  |  | ROZPOCET | 0 | 0 | 0 | 0 | 0 | 1 | 0 | 4 | 160
| PP |  | D+M přechod ocel/plast DN 32 | [14 empty] | PP | 1
68 | K | 230180084RRR | D+M přechod ocel/plast DN 50 | kus | 5 |  | 0 | Vlastní |  | základní |  | 0 | 0 | 0 | 0 | 0 | 4 | K | 1 |  |  |  | ROZPOCET | 0 | 0 | 0 | 0 | 0 | 1 | 0 | 4 | 162
| PP |  | D+M přechod ocel/plast DN 50 | [14 empty] | PP | 1
69 | K | 230987546 | napojení na stávající rozvod objekt 7 vč případných úprav | kus | 1 |  | 0 | Vlastní |  | základní |  | 0 | 0 | 0 | 0 | 0 | 4 | K | 1 |  |  |  | ROZPOCET | 0 | 0 | 0 | 0 | 0 | 1 | 0 | 4 | 164
| PP |  | napojení na stávající rozvod objekt 7 vč případných úprav | [14 empty] | PP | 1
70 | K | 239875444 | Napojení přípojek na stávající rozvod v DUP | kus | 6 |  | 0 | Vlastní |  | základní |  | 0 | 0 | 0 | 0 | 0 | 4 | K | 1 |  |  |  | ROZPOCET | 0 | 0 | 0 | 0 | 0 | 1 | 0 | 4 | 166
| PP |  | Napojení přípojek na stávající rozvod v DUP | [14 empty] | PP | 1
| VV |  | "objekt 2+3+4+5+6+7 : "6 |  | 6 | [12 empty] | VV | 1 | 2 | True | 0 | ROZPOCET
| VV |  | Součet |  | 6 | [12 empty] | VV | 1 | 4 | True | 1 | ROZPOCET
71 | K | 08211320R | vodné pro vodu pitnou | m3 | 5.173 |  | 0 | RTS 2024/I |  | základní |  | 0 | 0 | 0 | 0 | 0 | 4 | K | 1 |  |  |  | ROZPOCET | 0 | 0 | 0 | 0 | 0 | 1 | 0 | 4 | 174
| PP |  | vodné pro vodu pitnou | [14 empty] | PP | 1
| VV |  | "potrubí DN 100 : "583*3,14*0,05*0,05*1,1 |  | 5.034 | [12 empty] | VV | 1 | 2 | True | 0 | ROZPOCET
| VV |  | "přípojky : "3*3,14*0,015*0,015*1,1+58*3,14*0,025*0,025*1,1+2*3,14*0,04*0,04*1,1 |  | 0.139 | [12 empty] | VV | 1 | 2 | True | 0 | ROZPOCET
| VV |  | Součet |  | 5.173 | [12 empty] | VV | 1 | 4 | True | 1 | ROZPOCET
72 | K | 1001100 | D+M přechod ocel/plast DN 100 | ks | 1 |  | 0 | Vlastní |  | základní |  | 0 | 0 | 0 | 0 | 0 | 4 | K | 1 |  |  |  | ROZPOCET | 0 | 0 | 0 | 0 | 0 | 1 | 0 | 4 | 176
| PP |  | D+M přechod ocel/plast DN 100 | [14 empty] | PP | 1
73 | M | 14110986R | trubka bezešvá hladká kruhová 11353; svařitelnost zaručená; vnější průměr 31,8 mm; tloušťka stěny 3,2 mm | m | 2.2 |  | 0 | RTS 2024/I |  | základní |  | 0 | 0 | 0 | 0 | 0 | 8 | M | 1 |  |  |  | ROZPOCET | 0 | 0 | 0 | 0 | 0 | 1 | 0 | 4 | 178
| PP |  | trubka bezešvá hladká kruhová 11353; svařitelnost zaručená; vnější průměr 31,8 mm; tloušťka stěny 3,2 mm | [14 empty] | PP | 1
| VV |  | "přípojky : "2*1,1 |  | 2.2 | [12 empty] | VV | 1 | 2 | True | 0 | ROZPOCET
| VV |  | Součet |  | 2.2 | [12 empty] | VV | 1 | 4 | True | 1 | ROZPOCET
74 | M | 14115290R | trubka bezešvá hladká kruhová 11353; svařitelnost zaručená; vnější průměr 42,4 mm; tloušťka stěny 2,6 mm | m | 11 |  | 0 | RTS 2024/I |  | základní |  | 0 | 0 | 0 | 0 | 0 | 8 | M | 1 |  |  |  | ROZPOCET | 0 | 0 | 0 | 0 | 0 | 1 | 0 | 4 | 180
| PP |  | trubka bezešvá hladká kruhová 11353; svařitelnost zaručená; vnější průměr 42,4 mm; tloušťka stěny 2,6 mm | [14 empty] | PP | 1
| VV |  | "Odkaz na mn. položky pořadí 40 : "10,00000*1,1 |  | 11 | [12 empty] | VV | 1 | 2 | True | 0 | ROZPOCET
| VV |  | Součet |  | 11 | [12 empty] | VV | 1 | 4 | True | 1 | ROZPOCET
75 | M | 14125346R | trubka bezešvá hladká kruhová 11353; svařitelnost zaručená; vnější průměr 82,5 mm; tloušťka stěny 3,6 mm | m | 2.2 |  | 0 | RTS 2024/I |  | základní |  | 0 | 0 | 0 | 0 | 0 | 8 | M | 1 |  |  |  | ROZPOCET | 0 | 0 | 0 | 0 | 0 | 1 | 0 | 4 | 182
| PP |  | trubka bezešvá hladká kruhová 11353; svařitelnost zaručená; vnější průměr 82,5 mm; tloušťka stěny 3,6 mm | [14 empty] | PP | 1
| VV |  | "Odkaz na mn. položky pořadí 41 : "2,00000*1,1 |  | 2.2 | [12 empty] | VV | 1 | 2 | True | 0 | ROZPOCET
| VV |  | Součet |  | 2.2 | [12 empty] | VV | 1 | 4 | True | 1 | ROZPOCET
76 | M | 286136362R | trubka plastová plynovodní hladká; PE100RC; SDR 11,0; PN 16; D = 35,4 mm; l = 100 000,0 mm | m | 347.6 |  | 0 | RTS 2024/I |  | základní |  | 0 | 0 | 0 | 0 | 0 | 8 | M | 1 |  |  |  | ROZPOCET | 0 | 0 | 0 | 0 | 0 | 1 | 0 | 4 | 186
| PP |  | trubka plastová plynovodní hladká; PE100RC; SDR 11,0; PN 16; D = 35,4 mm; l = 100 000,0 mm | [14 empty] | PP | 1
| VV |  | "Odkaz na mn. položky pořadí 54 : "316,00000*1,1 |  | 347.6 | [12 empty] | VV | 1 | 2 | True | 0 | ROZPOCET
| VV |  | Součet |  | 347.6 | [12 empty] | VV | 1 | 4 | True | 1 | ROZPOCET
77 | M | 286136364R | trubka plastová plynovodní hladká; PE100RC; SDR 11,0; PN 16; D = 53,4 mm; l = 100 000,0 mm | m | 62.7 |  | 0 | RTS 2024/I |  | základní |  | 0 | 0 | 0 | 0 | 0 | 8 | M | 1 |  |  |  | ROZPOCET | 0 | 0 | 0 | 0 | 0 | 1 | 0 | 4 | 188
| PP |  | trubka plastová plynovodní hladká; PE100RC; SDR 11,0; PN 16; D = 53,4 mm; l = 100 000,0 mm | [14 empty] | PP | 1
| VV |  | "Odkaz na mn. položky pořadí 53 : "57,00000*1,1 |  | 62.7 | [12 empty] | VV | 1 | 2 | True | 0 | ROZPOCET
| VV |  | Součet |  | 62.7 | [12 empty] | VV | 1 | 4 | True | 1 | ROZPOCET
78 | M | 286136375R | trubka plastová plynovodní hladká; PE100RC; SDR 17,0; PN 10; D = 113,4 mm; l = 12 000,0 mm | m | 347.6 |  | 0 | RTS 2024/I |  | základní |  | 0 | 0 | 0 | 0 | 0 | 8 | M | 1 |  |  |  | ROZPOCET | 0 | 0 | 0 | 0 | 0 | 1 | 0 | 4 | 190
| PP |  | trubka plastová plynovodní hladká; PE100RC; SDR 17,0; PN 10; D = 113,4 mm; l = 12 000,0 mm | [14 empty] | PP | 1
| VV |  | "Odkaz na mn. položky pořadí 54 :" 316*1,1 |  | 347.6 | [12 empty] | VV | 1 | 2 | True | 0 | ROZPOCET
| VV |  | Součet |  | 347.6 | [12 empty] | VV | 1 | 4 | True | 1 | ROZPOCET
79 | M | 28614066R | trubka ochranná HDPE; SDR 26,0; vnější průměr 160,0 mm; vnitřní průměr 147,6 mm; s = 6,20 mm; barva černá se žlutým pruhem | m | 323.4 |  | 0 | RTS 2024/I |  | základní |  | 0 | 0 | 0 | 0 | 0 | 8 | M | 1 |  |  |  | ROZPOCET | 0 | 0 | 0 | 0 | 0 | 1 | 0 | 4 | 192
| PP |  | trubka ochranná HDPE; SDR 26,0; vnější průměr 160,0 mm; vnitřní průměr 147,6 mm; s = 6,20 mm; barva černá se žlutým pruhem | [14 empty] | PP | 1
| VV |  | "Odkaz na mn. položky pořadí 59 : "294,00000*1,1 |  | 323.4 | [12 empty] | VV | 1 | 2 | True | 0 | ROZPOCET
| VV |  | Součet |  | 323.4 | [12 empty] | VV | 1 | 4 | True | 1 | ROZPOCET
80 | M | 2861499 | Manžeta těsnící 160 a kluzná sedla | kus | 16 |  | 0 | Vlastní |  | základní |  | 0 | 0 | 0 | 0 | 0 | 8 | M | 1 |  |  |  | ROZPOCET | 0 | 0 | 0 | 0 | 0 | 1 | 0 | 4 | 194
| PP |  | Manžeta těsnící 160 a kluzná sedla | [14 empty] | PP | 1
| VV |  | "Odkaz na mn. položky pořadí 60 : "16,00000 |  | 16 | [12 empty] | VV | 1 | 2 | True | 0 | ROZPOCET
| VV |  | Součet |  | 16 | [12 empty] | VV | 1 | 4 | True | 1 | ROZPOCET
81 | M | 28653086R | spojka/nátrubek PE 100; SDR 11,0; D = 110,0 mm; spoj elektrosvařovaný | kus | 103 |  | 0 | RTS 2024/I |  | základní |  | 0 | 0 | 0 | 0 | 0 | 8 | M | 1 |  |  |  | ROZPOCET | 0 | 0 | 0 | 0 | 0 | 1 | 0 | 4 | 196
| PP |  | spojka/nátrubek PE 100; SDR 11,0; D = 110,0 mm; spoj elektrosvařovaný | [14 empty] | PP | 1
| VV |  | "spojovací prvky trubek : "100*1,03 |  | 103 | [12 empty] | VV | 1 | 2 | True | 0 | ROZPOCET
| VV |  | Součet |  | 103 | [12 empty] | VV | 1 | 4 | True | 1 | ROZPOCET
82 | M | 28653155.RRR | spojovací svěrná tvarovka D32 | kus | 1 |  | 0 | Vlastní |  | základní |  | 0 | 0 | 0 | 0 | 0 | 8 | M | 1 |  |  |  | ROZPOCET | 0 | 0 | 0 | 0 | 0 | 1 | 0 | 4 | 198
| PP |  | spojovací svěrná tvarovka D32 | [14 empty] | PP | 1
83 | M | 28653156.RR | Spojovací svěrná tvarovka 40 | kus | 5 |  | 0 | Vlastní |  | základní |  | 0 | 0 | 0 | 0 | 0 | 8 | M | 1 |  |  |  | ROZPOCET | 0 | 0 | 0 | 0 | 0 | 1 | 0 | 4 | 200
| PP |  | Spojovací svěrná tvarovka 40 | [14 empty] | PP | 1
| VV |  | "Odkaz na mn. položky pořadí 56 : "5,00000 |  | 5 | [12 empty] | VV | 1 | 2 | True | 0 | ROZPOCET
| VV |  | Součet |  | 5 | [12 empty] | VV | 1 | 4 | True | 1 | ROZPOCET
84 | M | 28653327.AR | koleno PE 100; 90,0 °; SDR 11,0; D = 110,0 mm; hladké; spoj elektrosvařovaný | kus | 4.12 |  | 0 | RTS 2024/I |  | základní |  | 0 | 0 | 0 | 0 | 0 | 8 | M | 1 |  |  |  | ROZPOCET | 0 | 0 | 0 | 0 | 0 | 1 | 0 | 4 | 202
| PP |  | koleno PE 100; 90,0 °; SDR 11,0; D = 110,0 mm; hladké; spoj elektrosvařovaný | [14 empty] | PP | 1
| VV |  | 4*1,03 |  | 4.12 | [12 empty] | VV | 1 | 2 | True | 0 | ROZPOCET
| VV |  | Součet |  | 4.12 | [12 empty] | VV | 1 | 4 | True | 1 | ROZPOCET
85 | M | 28653336.AR | koleno PE 100; 45,0 °; SDR 11,0; D = 110,0 mm; hladké; spoj elektrosvařovaný | kus | 6.18 |  | 0 | RTS 2024/I |  | základní |  | 0 | 0 | 0 | 0 | 0 | 8 | M | 1 |  |  |  | ROZPOCET | 0 | 0 | 0 | 0 | 0 | 1 | 0 | 4 | 204
| PP |  | koleno PE 100; 45,0 °; SDR 11,0; D = 110,0 mm; hladké; spoj elektrosvařovaný | [14 empty] | PP | 1
| VV |  | 6*1,03 |  | 6.18 | [12 empty] | VV | 1 | 2 | True | 0 | ROZPOCET
| VV |  | Součet |  | 6.18 | [12 empty] | VV | 1 | 4 | True | 1 | ROZPOCET
86 | M | 2865350027R | objímka distanční PE HD; d potrubí = 164 až 173 mm; h lamely = 15 mm; š = 100 mm | kus | 16 |  | 0 | RTS 2024/I |  | základní |  | 0 | 0 | 0 | 0 | 0 | 8 | M | 1 |  |  |  | ROZPOCET | 0 | 0 | 0 | 0 | 0 | 1 | 0 | 4 | 206
| PP |  | objímka distanční PE HD; d potrubí = 164 až 173 mm; h lamely = 15 mm; š = 100 mm | [14 empty] | PP | 1
| VV |  | těsnění chráničky : | [14 empty] | VV | 1 | 1 | True | 0 | ROZPOCET
| VV |  | "Odkaz na mn. položky pořadí 60 : "16,00000 |  | 16 | [12 empty] | VV | 1 | 2 | True | 0 | ROZPOCET
| VV |  | Součet |  | 16 | [12 empty] | VV | 1 | 4 | True | 1 | ROZPOCET
87 | M | 286538017RRR | ocelová redukce 80/100 - D+M | kus | 1 |  | 0 | Vlastní |  | základní |  | 0 | 0 | 0 | 0 | 0 | 8 | M | 1 |  |  |  | ROZPOCET | 0 | 0 | 0 | 0 | 0 | 1 | 0 | 4 | 208
| PP |  | ocelová redukce 80/100 - D+M | [14 empty] | PP | 1
88 | M | 286543041R | DG přechodka PPR; závit vnější; kovový; SDR 6,0; PN 20; DN 90 mm; G 3"; spoj svařovaný | kus | 3 |  | 0 | RTS 2024/I |  | základní |  | 0 | 0 | 0 | 0 | 0 | 8 | M | 1 |  |  |  | ROZPOCET | 0 | 0 | 0 | 0 | 0 | 1 | 0 | 4 | 210
| PP |  | DG přechodka PPR; závit vnější; kovový; SDR 6,0; PN 20; DN 90 mm; G 3"; spoj svařovaný | [14 empty] | PP | 1
| VV |  | "km 0,000 : "1 |  | 1 | [12 empty] | VV | 1 | 2 | True | 0 | ROZPOCET
| VV |  | "zemní souprava : "2 |  | 2 | [12 empty] | VV | 1 | 2 | True | 0 | ROZPOCET
| VV |  | Součet |  | 3 | [12 empty] | VV | 1 | 4 | True | 1 | ROZPOCET
89 | M | 4222697125R | šoupátko pro plyn s volným koncem vřetene, krátká stavební délka; pro plyn, bioplyn, vzduch; médium plyn, vzduch; DN 100; T do 50 °C; PN 16; L = 190 mm; otáčky/zdvih 20,5; těleso tvárná litina; víko tvárná litina; klín pogumován pryží, vřeteno korozivzdor | kus | 1 |  | 0 | RTS 2024/I |  | základní |  | 0 | 0 | 0 | 0 | 0 | 8 | M | 1 |  |  |  | ROZPOCET | 0 | 0 | 0 | 0 | 0 | 1 | 0 | 4 | 214
| PP |  | šoupátko pro plyn s volným koncem vřetene, krátká stavební délka; pro plyn, bioplyn, vzduch; médium plyn, vzduch; DN 100; T do 50 °C; PN 16; L = 190 mm; otáčky/zdvih 20,5; těleso tvárná litina; víko tvárná litina; klín pogumován pryží, vřeteno korozivzdorná ocel; povrch.ochrana těžká protikorozní povrchová úprava v kvalitě GSK vně i uvnitř žlutý epoxidový prášek | [14 empty] | PP | 1
90 | M | 42293250R | souprava zemní teleskopická šoupátková; pro šoupátka a combi armatury; DN 50-100; krycí hloubka 1,3 - 1,8 m | kus | 1 |  | 0 | RTS 2024/I |  | základní |  | 0 | 0 | 0 | 0 | 0 | 8 | M | 1 |  |  |  | ROZPOCET | 0 | 0 | 0 | 0 | 0 | 1 | 0 | 4 | 216
| PP |  | souprava zemní teleskopická šoupátková; pro šoupátka a combi armatury; DN 50-100; krycí hloubka 1,3 - 1,8 m | [14 empty] | PP | 1
| D | D96 | Přesuny suti a vybouraných hmot |  |  |  | 0 |  |  |  |  | 0 |  | 0 |  | 0 | 1 | D | 0 |  |  |  | ROZPOCET | [6 empty] | 0
91 | K | 979086112R00 | Vodorovná doprava suti a vybouraných hmot nakládání nebo překládání suti a vybouraných hmot na dopravní prostředek při vodorovné dopravě, , | t | 48.42 |  | 0 | RTS 2024/I |  | základní |  | 0 | 0 | 0 | 0 | 0 | 4 | K | 1 |  |  |  | ROZPOCET | 0 | 0 | 0 | 0 | 0 | 1 | 0 | 4 | 218
| PP |  | Vodorovná doprava suti a vybouraných hmot nakládání nebo překládání suti a vybouraných hmot na dopravní prostředek při vodorovné dopravě, , | [14 empty] | PP | 1
| VV |  | "odkaz na pol. 3.:" 269*0,09*2 |  | 48.42 | [12 empty] | VV | 1 | 2 | True | 0 | ROZPOCET
| VV |  | Součet |  | 48.42 | [12 empty] | VV | 1 | 4 | True | 1 | ROZPOCET
92 | K | 979081111RT2 | Odvoz suti a vybouraných hmot na skládku do 1 km | t | 48.42 |  | 0 | RTS 2024/I |  | základní |  | 0 | 0 | 0 | 0 | 0 | 4 | K | 1 |  |  |  | ROZPOCET | 0 | 0 | 0 | 0 | 0 | 1 | 0 | 4 | 222
| PP |  | Odvoz suti a vybouraných hmot na skládku do 1 km | [14 empty] | PP | 1
93 | K | 979081121R01_bezDeh | Odvoz suti a vybouraných hmot na skládku příplatek za skutečnou vzdálenost skládky asfalt bez dehtu | t | 24.21 |  | 0 | vlastní |  | základní |  | 0 | 0 | 0 | 0 | 0 | 4 | K | 1 |  |  |  | ROZPOCET | 0 | 0 | 0 | 0 | 0 | 1 | 0 | 4 | -1751326351
| PP |  | Odvoz suti a vybouraných hmot na skládku příplatek za každý další 1 km | [14 empty] | PP | 1
| VV |  | 48,42*0,5 |  | 24.21 | [12 empty] | VV | 1 | 2 | True | 0 | ROZPOCET
| VV |  | Součet |  | 24.21 | [12 empty] | VV | 1 | 4 | True | 1 | ROZPOCET
94 | K | 979081121R01 | Odvoz suti a vybouraných hmot na skládku příplatek za skutečnou vzdálenost skládky_asfalt s Dehtem | t | 24.21 |  | 0 | vlastní |  | základní |  | 0 | 0 | 0 | 0 | 0 | 4 | K | 1 |  |  |  | ROZPOCET | 0 | 0 | 0 | 0 | 0 | 1 | 0 | 4 | 224
| PP |  | Odvoz suti a vybouraných hmot na skládku příplatek za každý další 1 km | [14 empty] | PP | 1
| VV |  | 48,42*0,5 |  | 24.21 | [12 empty] | VV | 1 | 2 | True | 0 | ROZPOCET
| VV |  | Součet |  | 24.21 | [12 empty] | VV | 1 | 4 | True | 1 | ROZPOCET
95 | K | 979990261R00 | Poplatek za uložení asfalt,. směsi obsahující dehet | t | 24.21 |  | 0 | vlastní |  | základní |  | 0 | 0 | 0 | 0 | 0 | 4 | K | 1 |  |  |  | ROZPOCET | 0 | 0 | 0 | 0 | 0 | 1 | 0 | 4 | 220
| PP |  | Poplatek za uložení asfalt,. směsi obsahující dehet | [14 empty] | PP | 1
| VV |  | 48,42*0,5 |  | 24.21 | [12 empty] | VV | 1 | 2 | True | 0 | ROZPOCET
| VV |  | Součet |  | 24.21 | [12 empty] | VV | 1 | 4 | True | 1 | ROZPOCET
96 | K | 979990261R00_bezDeh | Poplatek za uložení asfalt bez dehtu | t | 24.21 |  | 0 | vlastní |  | základní |  | 0 | 0 | 0 | 0 | 0 | 4 | K | 1 |  |  |  | ROZPOCET | 0 | 0 | 0 | 0 | 0 | 1 | 0 | 4 | -2115062233
| PP |  | Poplatek za uložení asfalt,. směsi obsahující dehet | [14 empty] | PP | 1
| VV |  | 48,42*0,5 |  | 24.21 | [12 empty] | VV | 1 | 2 | True | 0 | ROZPOCET
| VV |  | Součet |  | 24.21 | [12 empty] | VV | 1 | 4 | True | 1 | ROZPOCET
| D | Celkem | Celkem |  |  |  | 0 |  |  |  |  | 0 |  | 0 |  | 0 | 1 | D | 0 |  |  |  | ROZPOCET | [6 empty] | 0

## SO950 - Všeobecné konstru...
{238d1843-bccb-438e-a1f2-a5312c5cdecf}
2
| KRYCÍ LIST SOUPISU PRACÍ | [7 empty] | v --- níže se nacházejí doplnkové a pomocné údaje k sestavám --- v | [8 empty] | False
Stavba:
Rekonstrukce asfaltových cest na ústředním hřbitově v Brně_CU2024/I
Objekt:
2.1 - FÁZE
Soupis:
SO950 - Všeobecné konstrukce a práce
| KSO: |  |  |  |  | CC-CZ:
| Místo: |  | Brno |  |  | Datum: | 3. 4. 2024
| Zadavatel: |  |  |  |  | IČ:
|  | Statutární město Brno |  |  |  | DIČ:
| Uchazeč: |  |  |  |  | IČ: | Vyplň údaj
|  | Vyplň údaj |  |  |  | DIČ: | Vyplň údaj
| Projektant: |  |  |  |  | IČ:
|  | DOPRAVOPROJEKT Ostrava a.s. |  |  |  | DIČ:
| Zpracovatel: |  |  |  |  | IČ:
DIČ:
Poznámka:
| Cena bez DPH | [5 empty] | 0
|  |  | Základ daně |  |  | Sazba daně | Výše daně
| DPH | základní | 0 |  |  | 21% | 0
|  | snížená | 0 |  |  | 12% | 0
|  | zákl. přenesená | 0 |  |  | 21% | 0
|  | sníž. přenesená | 0 |  |  | 12% | 0
|  | nulová | 0 |  |  | 0% | 0
| Cena s DPH |  |  | v | CZK |  | 0
| Projektant |  |  | Zpracovatel
| Datum a podpis: |  | Razítko | Datum a podpis: |  |  | Razítko
| Objednavatel |  |  | Uchazeč
| Datum a podpis: |  | Razítko | Datum a podpis: |  |  | Razítko
REKAPITULACE ČLENĚNÍ SOUPISU PRACÍ
Stavba:
Rekonstrukce asfaltových cest na ústředním hřbitově v Brně_CU2024/I
Objekt:
2.1 - FÁZE
Soupis:
SO950 - Všeobecné konstrukce a práce
Místo: |  |  | Brno |  |  | Datum: | 3. 4. 2024
Zadavatel: |  |  | Statutární město Brno |  |  | Projektant: | DOPRAVOPROJEKT Ostrava a.s.
Uchazeč: |  |  | Vyplň údaj |  |  | Zpracovatel:
Kód dílu - Popis | [6 empty] | Cena celkem [CZK]
Náklady ze soupisu prací | [6 empty] | 0 | [11 empty] | -1
| HSV - Práce a dodávky HSV | [5 empty] | 0
| 9 - Ostatní konstrukce a práce, bourání | [5 empty] | 0
SOUPIS PRACÍ
Stavba:
Rekonstrukce asfaltových cest na ústředním hřbitově v Brně_CU2024/I
Objekt:
2.1 - FÁZE
Soupis:
SO950 - Všeobecné konstrukce a práce
Místo: |  |  | Brno |  |  | Datum: | 3. 4. 2024
Zadavatel: |  |  | Statutární město Brno |  |  | Projektant: | DOPRAVOPROJEKT Ostrava a.s.
Uchazeč: |  |  | Vyplň údaj |  |  | Zpracovatel:
PČ | Typ | Kód | Popis | MJ | Množství | J.cena [CZK] | Cena celkem [CZK] | Cenová soustava |  | DPH | J. Nh [h] | Nh celkem [h] | J. hmotnost [t] | Hmotnost celkem [t] | J. suť [t] | Suť Celkem [t]
Náklady soupisu celkem | [6 empty] | 0 |  |  |  |  | 0 |  | 0 |  | 0 |  | D | -1 | [7 empty] | 0
| D | HSV | Práce a dodávky HSV |  |  |  | 0 |  |  |  |  | 0 |  | 0 |  | 0 | 1 | D | 0 | ROZPOCET | [6 empty] | 0
| D | 9 | Ostatní konstrukce a práce, bourání |  |  |  | 0 |  |  |  |  | 0 |  | 0 |  | 0 | 1 | D | 1 | ROZPOCET | [6 empty] | 0
1 | K | 950.R02 | Zpracování dokumentace pro zhotovovací práce (realizační a výrobní dokumentace) včetně projednání | KPL | 1 |  | 0 |  |  | základní |  | 0 | 0 | 0 | 0 | 0 | 1024 | K | 2 | ROZPOCET | 0 | 0 | 0 | 0 | 0 | 1 | 0 | 1024 | -116492489
2 | K | 950.R05 | Pasportizace hrobů a objektů | KPL | 1 |  | 0 |  |  | základní |  | 0 | 0 | 0 | 0 | 0 | 1024 | K | 2 | ROZPOCET | 0 | 0 | 0 | 0 | 0 | 1 | 0 | 1024 | 877800143
3 | K | 950.R06 | Vytyčovací práce | KPL | 1 |  | 0 |  |  | základní |  | 0 | 0 | 0 | 0 | 0 | 1024 | K | 2 | ROZPOCET | 0 | 0 | 0 | 0 | 0 | 1 | 0 | 1024 | 216077453
4 | K | 950.R07 | Opatření na tramvajové trati | KPL | 1 |  | 0 |  |  | základní |  | 0 | 0 | 0 | 0 | 0 | 1024 | K | 2 | ROZPOCET | 0 | 0 | 0 | 0 | 0 | 1 | 0 | 1024 | -1338477599
5 | K | 950.R08 | Doklady stavby | KPL | 1 |  | 0 |  |  | základní |  | 0 | 0 | 0 | 0 | 0 | 1024 | K | 2 | ROZPOCET | 0 | 0 | 0 | 0 | 0 | 1 | 0 | 1024 | 411862372

## Seznam figur
SEZNAM FIGUR
Kód: | 240003-1
Stavba: | Rekonstrukce asfaltových cest na ústředním hřbitově v Brně_CU2024/I
Datum: | 3. 4. 2024
Kód | Popis | MJ | Výměra
2.1/ SO001/ SO001..1 | Kácení dřevin
bioodpad_kaceni |  | m3 | 10.5
kácení_objem_korun | výpočet objemu větví kácených stromů | m3 | 30
| "objem korun dle tab - kácení"6000 |  | 6000
| "ponizeno o 1/200"6000/200 |  | 30
obsah_pařez | plocha frézovaných pařezů | m2 | 12
| 12 |  | 12
zemina_pařez | zemina potřebná k zasypání pařezů | m3 | 6
2.1/ SO301 | Areálový odvodňovací systém
ACO |  |  | 33.198
ACO11 |  |  | 511.883
ACO111 |  |  | 429.143
Použití figury:
174151101 | Zásyp jam, šachet rýh nebo kolem objektů sypaninou se zhutněním | m3 | 1941.393
564871111.1 | Provizorní kryt ze štěrkodrtě ŠD tl 250 mm | m2 | 2822.321
ACO113 |  |  | 82.74
Použití figury:
174151101 | Zásyp jam, šachet rýh nebo kolem objektů sypaninou se zhutněním | m3 | 385.437
564871111.1 | Provizorní kryt ze štěrkodrtě ŠD tl 250 mm | m2 | 2822.321
ACO3 |  |  | 33.198
Použití figury:
174151101 | Zásyp jam, šachet rýh nebo kolem objektů sypaninou se zhutněním | m3 | 385.437
564871111.1 | Provizorní kryt ze štěrkodrtě ŠD tl 250 mm | m2 | 2822.321
BASFALT1 |  |  | 1962.515
| " asfaltová vozovka - vrstva 85mm " |  | 0
| " větev 1 " |  | 0
| 1,3*(7,65-2,68/2-0,36) |  | 7.735
| " větev 2 " |  | 0
| 1,3*(160,3-0,36-2,7/2-2,7*6) |  | 185.107
| 1,1*(361,1-160,3-0,36-2,7/2-2,7*4) |  | 207.119
| " větev 3 " |  | 0
| 1,1*(102,9-2,7/2*2-2,7*3) |  | 101.31
| " větev 4 " |  | 0
| 1,3*(7,3-2,7/2*2) |  | 5.98
| 1,1*(195,5-7,3-2,7/2*2-2,7*3) |  | 195.14
| " větev 5 " |  | 0
| 1,3*(130,2-2,7/2*2-2,7*3) |  | 155.22
| 1,1*(189,6-130,2-2,7/2*2) |  | 62.37
| " větev 6 " |  | 0
| 1,1*(128,1-2,7/2*2-2,7*3) |  | 129.03
| " větev 7 " |  | 0
| 1,1*(41,7-1,28-2,7/2*2-2,7*1) |  | 38.522
| " větev 8 " |  | 0
| 1,1*(29,9-2,66-2,7/2*2-2,7*1) |  | 24.024
| " větev 9 " |  | 0
| 1,1*(39,7-2,7/2*2-2,7*1) |  | 37.73
| " větev 10 " |  | 0
| 1,1*(29,8-2,7/2*2-2,7*1) |  | 26.84
| " větev 11 " |  | 0
| 1,1*(194,0-2,7/2*2-2,7*6) |  | 192.61
| " větev 12 " |  | 0
| 1,1*(61,7-2,7/2*2-2,7*1) |  | 61.93
| " větev 13 " |  | 0
| 1,1*(65,6-2,7/2*2-2,7*2) |  | 63.25
| " větev 14 " |  | 0
| 1,1*(61,1-2,7/2*2-2,7*1) |  | 61.27
| "šachty prefa - viz výpis šachet " |  | 0
| 2,7*2,7*55 |  | 400.95
| " šachta 19SA " 2,68*2,38 |  | 6.378
BASFALT1 | Součet |  | 1962.515
Použití figury:
113107542 | Odstranění podkladu živičných tl přes 50 do 100 mm při překopech strojně pl přes 15 m2 | m2 | 1849.354
113107524 | Odstranění podkladu z kameniva drceného tl přes 300 do 400 mm při překopech strojně pl přes 15 m2 | m2 | 1849.354
132251256 | Hloubení rýh nezapažených š do 2000 mm v hornině třídy těžitelnosti I skupiny 3 objem do 5000 m3 strojně | m3 | 2988.285
564871111.1 | Provizorní kryt ze štěrkodrtě ŠD tl 250 mm | m2 | 2822.321
997221551 | Vodorovná doprava suti ze sypkých materiálů do 1 km | t | 366.99
997221551 | Vodorovná doprava suti ze sypkých materiálů do 1 km | t | 1442.449
BASFALT1r |  |  | 113.161
| " asfaltová vozovka - vrstva 85mm - v OP stromů - viz, PP " |  | 0
| OP1 |  | 113.161
BASFALT1r | Součet |  | 113.161
Použití figury:
113107042 | Odstranění podkladu živičných tl přes 50 do 100 mm při překopech ručně | m2 | 113.161
113107024 | Odstranění podkladu z kameniva drceného tl přes 300 do 400 mm při překopech ručně | m2 | 113.161
113107524 | Odstranění podkladu z kameniva drceného tl přes 300 do 400 mm při překopech strojně pl přes 15 m2 | m2 | 1849.354
113107542 | Odstranění podkladu živičných tl přes 50 do 100 mm při překopech strojně pl přes 15 m2 | m2 | 1849.354
BASFALT3 |  |  | 487.859
| " asfaltová vozovka - vrstva 85mm " |  | 0
| " přípojky větev 2 " |  | 0
| 1,1*(3,6+2,0+1,9+2,0+2,0+4,6+9,2+2,8+4,6-1,3/2+2,0) |  | 37.455
| 1,1*(2,0+2,3+2,0+2,8+1,9+4,4+4,2-0,5-0,5-0,36) |  | 20.064
| 1,1*3,5*2 |  | 7.7
| -1,1*1,7/2*17 |  | -15.895
| 1,7*1,7*17 |  | 49.13
| " přípojky větev 3 " |  | 0
| 1,1*(2,2-1,3/2+4,3+2,2+2,2+2,0+5,4-1,3/2+3,8-0,92) |  | 21.868
| -1,1*1,7/2*7 |  | -6.545
| 1,7*1,7*7 |  | 20.23
| " přípojky větev 4 " |  | 0
| 1,1*(4,77+1,3+6,08+3,8+7,55+6,35+4,4+4,9-1,3/2+1,9+4,9-1,3/2-1,54-1,99-0,92-0,9) |  | 43.23
| -1,1*1,7/2*8 |  | -7.48
| 1,7*1,7*8 |  | 23.12
| " přípojky větev 5 " |  | 0
| 1,1*(1,9*2+2,0*3+1,9*4+2,0*2+2,25) |  | 26.015
| -1,1*1,7/2*11 |  | -10.285
| 1,7*1,7*11 |  | 31.79
| " přípojky větev 6 " 1,1*(1,8+1,7-1,7/2*2)+1,7*1,7*2 |  | 7.76
| " přípojky větev 7 " 1,1*(1,9*2+2,0*2-1,7/2*4)+1,7*1,7*4 |  | 16.4
| " přípojky větev 8 " 1,1*(1,9+2,0-1,7/2*2)+1,7*1,7*1,5 |  | 6.755
| " přípojky větev 9 " 1,1*(1,9*3-1,7/2*3)+1,7*1,7*3 |  | 12.135
| " přípojky větev 10 " 1,1*(2,0+1,8-1,7/2*2)+1,7*1,7*2 |  | 8.09
| " přípojky větev 11 " |  | 0
| 1,1*(4,2+4,51+2,2+4,2+5,4-1,3/2+2,0+5,4-1,3/2+4,4-0,91-1,13-1,05+1,7/2*2) |  | 32.582
| -1,1*1,7/2*6 |  | -5.61
| 1,7*1,7*6 |  | 17.34
| " přípojky větev 12 " 1,1*(4,4+1,9-1,7/2*2)+1,7*1,7*1,5 |  | 9.395
| " přípojky větev 13 " 1,1*(2,0*2-1,7/2*2)+1,7*1,7*2 |  | 8.31
| " přípojky větev 14 " |  | 0
| 1,1*(5,03-1,24/2*2+11,3-1,3/2+16,99-1,24/2-1,3+7,07+3,87-1,7/2*4)+1,7*(1,7*4-0,63-1,7/2) |  | 49.799
| " přípojky do Skp4 " |  | 0
| 1,1*(12,3-1,24/2-1,3/2+12,6-1,3/2+7,2-1,3/2-1,7/2*2)+1,7*1,7*2 |  | 36.393
| " přípojky do Skp9 " |  | 0
| 1,1*(11,6-1,24/2-1,3/2+9,0-1,24-1,3/2-0,77+3,5-1,3/2-2,21) |  | 19.041
| " přípojky do Skp10 " |  | 0
| 1,1*(5,66-1,24/2*2+10,5+4,4-1,7/2*4)+1,7*1,7*4 |  | 29.072
BASFALT3 | Součet |  | 487.859
Použití figury:
113107542 | Odstranění podkladu živičných tl přes 50 do 100 mm při překopech strojně pl přes 15 m2 | m2 | 449.814
113107524 | Odstranění podkladu z kameniva drceného tl přes 300 do 400 mm při překopech strojně pl přes 15 m2 | m2 | 449.814
132251254 | Hloubení rýh nezapažených š do 2000 mm v hornině třídy těžitelnosti I skupiny 3 objem do 500 m3 strojně | m3 | 432.174
564871111.1 | Provizorní kryt ze štěrkodrtě ŠD tl 250 mm | m2 | 2822.321
997221551 | Vodorovná doprava suti ze sypkých materiálů do 1 km | t | 91.23
997221551 | Vodorovná doprava suti ze sypkých materiálů do 1 km | t | 358.576
BASFALT3r |  |  | 38.045
| " asfaltová vozovka - vrstva 85mm - v OP stromů - viz, PP " |  | 0
| OP3 |  | 38.045
BASFALT3r | Součet |  | 38.045
Použití figury:
113107042 | Odstranění podkladu živičných tl přes 50 do 100 mm při překopech ručně | m2 | 38.045
113107024 | Odstranění podkladu z kameniva drceného tl přes 300 do 400 mm při překopech ručně | m2 | 38.045
113107524 | Odstranění podkladu z kameniva drceného tl přes 300 do 400 mm při překopech strojně pl přes 15 m2 | m2 | 449.814
113107542 | Odstranění podkladu živičných tl přes 50 do 100 mm při překopech strojně pl přes 15 m2 | m2 | 449.814
DREN150pr |  |  | 13.03
| " VPR1 " 11,34-1,54+3,23 |  | 13.03
DREN150pr | Součet |  | 13.03
Použití figury:
871310430.1 | Montáž kanalizačního potrubí korugovaného SN8 z polypropylenu DN150 drenážní systém | m | 13.03
175151101 | Obsypání potrubí strojně sypaninou bez prohození, uloženou do 3 m | m3 | 2.232
DRN_1 |  |  | 18.914
| ORNICEm21 |  | 18.914
DRN_1 | Součet |  | 18.914
DRN3 |  |  | 44.929
| ORNICEm23 |  | 44.929
DRN3 | Součet |  | 44.929
DRNRN |  |  | 127.25
| " RN2+RN3 " 127,25 |  | 127.25
DRNRN | Součet |  | 127.25
Použití figury:
111301111 | Sejmutí drnu tl do 100 mm s přemístěním do 50 m nebo naložením na dopravní prostředek | m2 | 127.25
121151103 | Sejmutí ornice plochy do 100 m2 tl vrstvy do 200 mm strojně | m2 | 127.25
JILpr |  |  | 1.666
| " VPR1 " 0,34*2,7*1,3+0,7*0,25*2,7 |  | 1.666
JILpr | Součet |  | 1.666
JILst |  |  | 1.761
| PI*(0,9/2)^2*0,7*8 |  | 3.563
| -PI*(0,64/2)^2*0,7*8 |  | -1.802
JILst | Součet |  | 1.761
Použití figury:
247571113.3 | Jílová clona obsypu studny vč. dodávky jílu | m3 | 1.761
167151101 | Nakládání výkopku z hornin třídy těžitelnosti I skupiny 1 až 3 do 100 m3 | m3 | 49.983
KABELkus1 |  |  | 12
| " křížení inž. sítí " 5+7 |  | 12
KABELkus1 | Součet |  | 12
Použití figury:
119001421 | Dočasné zajištění kabelů a kabelových tratí ze 3 volně ložených kabelů | m | 14.2
460520151.1 | Křižovatka betonového kabelového žlabu s inženýrskými sítěmi bez zásypu | kus | 38
KABELkus3 |  |  | 26
| " křížení inž. sítí " 26 |  | 26
KABELkus3 | Součet |  | 26
Použití figury:
119001421 | Dočasné zajištění kabelů a kabelových tratí ze 3 volně ložených kabelů | m | 28.6
460520151.1 | Křižovatka betonového kabelového žlabu s inženýrskými sítěmi bez zásypu | kus | 38
KABELm1 |  |  | 14.2
| 1,3*5+1,1*7 |  | 14.2
KABELm1 | Součet |  | 14.2
Použití figury:
119001421 | Dočasné zajištění kabelů a kabelových tratí ze 3 volně ložených kabelů | m | 14.2
139001101 | Příplatek za ztížení vykopávky v blízkosti podzemního vedení | m3 | 49.6
460671113 | Výstražná fólie pro krytí kabelů šířky 34 cm | m | 85.6
KABELm3 |  |  | 28.6
| KABELkus3*1,1 |  | 28.6
KABELm3 | Součet |  | 28.6
Použití figury:
119001421 | Dočasné zajištění kabelů a kabelových tratí ze 3 volně ložených kabelů | m | 28.6
139001101 | Příplatek za ztížení vykopávky v blízkosti podzemního vedení | m3 | 82.5
460671113 | Výstražná fólie pro krytí kabelů šířky 34 cm | m | 85.6
KOSTKA |  |  | 426.188
| " zhlaví šachet plastových " PI*(0,72+0,94)*75 |  | 391.128
| " zhlaví šachet prefa " |  | 0
| " 2x prefašachta + 4x výlez RN2+RN3 " |  | 0
| PI*(0,76+1,1)*6 |  | 35.06
KOSTKA | Součet |  | 426.188
Použití figury:
916111122 | Osazení obruby z drobných kostek bez boční opěry do lože z betonu prostého | m | 426.188
58381007 | kostka štípaná dlažební žula drobná 8/10 | m2 | 51.654
LOZE1 |  |  | 261.38
| " potrubí " |  | 0
| 0,1*1,1*PP3001 |  | 125.224
| 0,1*1,3*PP5001 |  | 37.497
| " přípojky " |  | 0
| 0,1*1,1*PP1503 |  | 11.972
| 0,1*1,1*PP2003 |  | 22.716
| " potrubí propoje RN2+RN3 " 0,1*1,1*(PP300RN+0,6*4) |  | 0.743
| " šachty prefa " 0,1*2,7*2,7*57 |  | 41.553
| " šachty plast " 0,1*1,7*1,7*75 |  | 21.675
LOZE1 | Součet |  | 261.38
Použití figury:
451572111 | Lože pod potrubí otevřený výkop z kameniva drobného těženého | m3 | 261.38
167151111 | Nakládání výkopku z hornin třídy těžitelnosti I skupiny 1 až 3 přes 100 m3 | m3 | 261.38
LOZEpr |  |  | 5.64
| " dno průlehů pod drenážní potrubí " |  | 0
| 0,1*VPR1 |  | 5.64
LOZEpr | Součet |  | 5.64
OBSYP1 |  |  | 924.754
| " obsyp potrubí " |  | 0
| " DN315 " 1,1*(0,315+0,3)*PP3001 |  | 770.128
| " DN500 " 1,3*(0,5+0,3)*PP5001 |  | 299.978
| " odpočet potrubí " |  | 0
| -PI*(0,315/2)^2*PP3001 |  | -88.717
| -PI*(0,5/2)^2*PP5001 |  | -56.635
OBSYP1 | Součet |  | 924.754
Použití figury:
175151101 | Obsypání potrubí strojně sypaninou bez prohození, uloženou do 3 m | m3 | 924.754
167151111 | Nakládání výkopku z hornin třídy těžitelnosti I skupiny 1 až 3 přes 100 m3 | m3 | 924.754
OBSYP11 |  |  | 1070.106
| " obsyp potrubí " |  | 0
| " DN315 " 1,1*(0,315+0,3)*PP3001 |  | 770.128
| " DN500 " 1,3*(0,5+0,3)*PP5001 |  | 299.978
OBSYP11 | Mezisoučet |  | 1070.106
OBSYP11pr |  |  | 2.494
| " drenážní potrubí " |  | 0
| " VPR1 " |  | 0
| 0,4*0,5*(13,45-1,28+0,3) |  | 2.494
OBSYP11pr | Mezisoučet |  | 2.494
Použití figury:
175151101 | Obsypání potrubí strojně sypaninou bez prohození, uloženou do 3 m | m3 | 2.232
174151102 | Zásyp v prostoru s omezeným pohybem stroje sypaninou se zhutněním | m3 | 25.708
OBSYP2 |  |  | 4.04
| " obsyp potrubí " |  | 0
| " DN315 " 1,1*(0,315+0,3)*(PP300RN+0,6*4) |  | 4.566
| " odpočet potrubí " |  | 0
| -PI*(0,315/2)^2*(PP300RN+0,6*4) |  | -0.526
OBSYP2 | Součet |  | 4.04
Použití figury:
175151101 | Obsypání potrubí strojně sypaninou bez prohození, uloženou do 3 m | m3 | 4.04
167151101 | Nakládání výkopku z hornin třídy těžitelnosti I skupiny 1 až 3 do 100 m3 | m3 | 4.04
OBSYP3 |  |  | 163.159
| " obsyp potrubí " |  | 0
| " přípojka " 1,1*(0,16+0,3)*PP1503 |  | 55.073
| " přípojka " 1,1*(0,22+0,3)*PP2003 |  | 118.124
| " odpočet potrubí " |  | 0
| -PI*(0,16/2)^2*PP1503 |  | -2.188
| -PI*(0,22/2)^2*PP2003 |  | -7.85
OBSYP3 | Součet |  | 163.159
Použití figury:
175151101 | Obsypání potrubí strojně sypaninou bez prohození, uloženou do 3 m | m3 | 163.159
167151111 | Nakládání výkopku z hornin třídy těžitelnosti I skupiny 1 až 3 přes 100 m3 | m3 | 163.159
OBSYP31 |  |  | 173.197
| " obsyp potrubí " |  | 0
| " přípojka " 1,1*(0,16+0,3)*PP1503 |  | 55.073
| " přípojka " 1,1*(0,22+0,3)*PP2003 |  | 118.124
OBSYP31 | Mezisoučet |  | 173.197
OBSYPpr |  |  | 2.232
| " drenážní potrubí " |  | 0
| " VPR1 " |  | 0
| 0,4*0,5*(13,45-1,28+0,3) |  | 2.494
| " odpočet potrubí " |  | 0
| -PI*(0,16/2)^2*DREN150pr |  | -0.262
OBSYPpr | Součet |  | 2.232
Použití figury:
175151101 | Obsypání potrubí strojně sypaninou bez prohození, uloženou do 3 m | m3 | 2.232
167151101 | Nakládání výkopku z hornin třídy těžitelnosti I skupiny 1 až 3 do 100 m3 | m3 | 2.232
58333674.1 | kamenivo těžené hrubé frakce 16/32 praný říční štěrk | t | 4.464
OBSYPst |  |  | 23.976
| PI*(0,9/2)^2*(9,93+0,15*2-0,7)*8 |  | 48.502
| -PI*(0,64/2)^2*(9,93+0,15*2-0,7)*8 |  | -24.526
OBSYPst | Součet |  | 23.976
Použití figury:
247571113.1 | Obsyp studny praným říčním štěrkem 16/32 | m3 | 23.976
167151101 | Nakládání výkopku z hornin třídy těžitelnosti I skupiny 1 až 3 do 100 m3 | m3 | 49.983
OCEL1 |  |  | 1280
| " šachta 19SA " 2560/2 |  | 1280
OCEL1 | Součet |  | 1280
Použití figury:
154067341 | Konstrukce výstroje šachet netypová dočasně suchá montáž | kg | 1280
dod10732.1 | dodávka ocel profilová (započítat obratovost) - rámy pažení | t | 1.293
OCEL2 |  |  | 1280
| " zavodnění : suché - 90%, mokré - 9%, silně zavodněné - 1% " |  | 0
| " šachta 19SA "2560/2 |  | 1280
OCEL2 | Součet |  | 1280
Použití figury:
154067341.1 | Konstrukce výstroje šachet netypová trvale zabudovaná suchá montáž | kg | 1280
13010732.2 | dodávka ocel profilová trvale zabudovaná - rámy pažení | t | 1.293
ODVOZ1 |  |  | 3056.478
| " vytěžená zemina celkem " VYKOP1a+VYKOP1b+VYKOPR1 |  | 3056.478
ODVOZ1 | Součet |  | 3056.478
Použití figury:
162351104 | Vodorovné přemístění přes 500 do 1000 m výkopku/sypaniny z horniny třídy těžitelnosti I skupiny 1 až 3 | m3 | 3056.478
162751119.1 | Příplatek k vodorovnému přesunu výkopku za celkové km - vzdálenosti skládky nad 1km - skládka dle výběru zhotovitele | m3 | 3056.478
171201221.2 | Poplatek za uložení na recyklační skládce zeminy a kamení kód odpadu 17 05 04. | t | 5501.66
ODVOZ2 |  |  | 2121.904
| " vytěžená zemina celkem " VYKOP2 |  | 1993.992
| " zemina z vrtů " |  | 0
| ZAPORY*PI*(0,245/2)^2 |  | 43.561
| VRT156*PI*(0,156/2)^2 |  | 9.327
| " zemina z protlaků - propoj RN " |  | 0
| PI*(0,355/2)^2*4,0*4 |  | 1.584
| " zemina z vsakovacích vrtů " |  | 0
| PI*(0,9/2)^2*VRTvsak2 |  | 73.44
ODVOZ2 | Součet |  | 2121.904
Použití figury:
162351104 | Vodorovné přemístění přes 500 do 1000 m výkopku/sypaniny z horniny třídy těžitelnosti I skupiny 1 až 3 | m3 | 2121.904
162751119.1 | Příplatek k vodorovnému přesunu výkopku za celkové km - vzdálenosti skládky nad 1km - skládka dle výběru zhotovitele | m3 | 2121.904
171201221.2 | Poplatek za uložení na recyklační skládce zeminy a kamení kód odpadu 17 05 04. | t | 3819.427
ODVOZ3 |  |  | 514.674
| " vytěžená zemina celkem " VYKOP3+VYKOPR3 |  | 514.674
ODVOZ3 | Součet |  | 514.674
Použití figury:
162351104 | Vodorovné přemístění přes 500 do 1000 m výkopku/sypaniny z horniny třídy těžitelnosti I skupiny 1 až 3 | m3 | 514.674
162751119.1 | Příplatek k vodorovnému přesunu výkopku za celkové km - vzdálenosti skládky nad 1km - skládka dle výběru zhotovitele | m3 | 514.674
171201221.2 | Poplatek za uložení na recyklační skládce zeminy a kamení kód odpadu 17 05 04. | t | 926.413
ODVOZpr |  |  | 77.443
| " vytěžená zemina celkem " VYKOPpr |  | 77.443
ODVOZpr | Součet |  | 77.443
Použití figury:
162351104 | Vodorovné přemístění přes 500 do 1000 m výkopku/sypaniny z horniny třídy těžitelnosti I skupiny 1 až 3 | m3 | 77.443
162751119.1 | Příplatek k vodorovnému přesunu výkopku za celkové km - vzdálenosti skládky nad 1km - skládka dle výběru zhotovitele | m3 | 77.443
171201221.2 | Poplatek za uložení na recyklační skládce zeminy a kamení kód odpadu 17 05 04. | t | 139.397
OP1 |  |  | 113.161
| " Příplatek postihuje práce související s výkopy v OP stromů, které jsou z hlediska objemů " |  | 0
| " kalkulovány v položkách odstranění stávajících konstrukcí a výkopů " |  | 0
| " Tyto práce spočívají v: " |  | 0
| " Výkop v kořenové zóně stromu technologií Air Spade do hl. 0,4 m v rovině nebo " |  | 0
| " svahu do 1:5 včetně ochrany okolí před prachem z provádění " |  | 0
| " Výkop v kořenové zóně stromu ručně do hl. 0,8 m v rovině nebo svahu do 1:5 " |  | 0
| " Obnažení nalezených kořenů nad pr. 30mm technologií Air Spade nebo ručním výkopem " |  | 0
| " Ochrana zachovalých nalezených kořenů nad pr. 30mm jutovou bandáží " |  | 0
| " Zvlhčování zachovalých kořenů nad pr. 30mm kropením vodou min. 1x denně do doby zasypání " |  | 0
| " Zakrytí stěn výkopu a zvlhčování stěn výkopu min. 1x denně do doby zasypání " |  | 0
| " Zvýšená náročnost při zasypání a hutnění výkopu (zapískování kořenů apod.) " |  | 0
| " O využití položky bude rozhodováno na stavbě dle aktuální situace a jejího posouzení " |  | 0
| " technickým a arboristickým dozorem. " |  | 0
| " OP stromů - měřeno elektronicky " |  | 0
| " větev 2 " |  | 0
| 1,3*(30,84+8,31+3,91+4,09+5,61+5,39+4,66+4,12+12,44-2,7*2) |  | 96.161
| 1,1*2,2 |  | 2.42
| 2,7*2,7*2 |  | 14.58
OP1 | Součet |  | 113.161
Použití figury:
132153901.1 | Příplatek za výkop v ochranném pásmu stromů | m2 | 113.161
113107042 | Odstranění podkladu živičných tl přes 50 do 100 mm při překopech ručně | m2 | 113.161
OP3 |  |  | 38.045
| " Příplatek postihuje práce související s výkopy v OP stromů, které jsou z hlediska objemů " |  | 0
| " kalkulovány v položkách odstranění stávajících konstrukcí a výkopů " |  | 0
| " Tyto práce spočívají v: " |  | 0
| " Výkop v kořenové zóně stromu technologií Air Spade do hl. 0,4 m v rovině nebo " |  | 0
| " svahu do 1:5 včetně ochrany okolí před prachem z provádění " |  | 0
| " Výkop v kořenové zóně stromu ručně do hl. 0,8 m v rovině nebo svahu do 1:5 " |  | 0
| " Obnažení nalezených kořenů nad pr. 30mm technologií Air Spade nebo ručním výkopem " |  | 0
| " Ochrana zachovalých nalezených kořenů nad pr. 30mm jutovou bandáží " |  | 0
| " Zvlhčování zachovalých kořenů nad pr. 30mm kropením vodou min. 1x denně do doby zasypání " |  | 0
| " Zakrytí stěn výkopu a zvlhčování stěn výkopu min. 1x denně do doby zasypání " |  | 0
| " Zvýšená náročnost při zasypání a hutnění výkopu (zapískování kořenů apod.) " |  | 0
| " O využití položky bude rozhodováno na stavbě dle aktuální situace a jejího posouzení " |  | 0
| " technickým a arboristickým dozorem. " |  | 0
| " OP stromů - měřeno elektronicky " |  | 0
| " asfaltová vozovka - vrstva 85mm " |  | 0
| " přípojky větev 2 " |  | 0
| 1,1*(2,0*2+2,8-0,5+1,9+3,5*2-1,7/2*3)+1,7*1,7*3 |  | 22.585
| " přípojky do Skp10 " |  | 0
| 1,1*(10,5-1,7/2*2)+1,7*1,7*2 |  | 15.46
OP3 | Součet |  | 38.045
Použití figury:
132153901.1 | Příplatek za výkop v ochranném pásmu stromů | m2 | 38.045
113107042 | Odstranění podkladu živičných tl přes 50 do 100 mm při překopech ručně | m2 | 38.045
ORNICEm21 |  |  | 18.914
| " větev 7 " 1,1*1,28 |  | 1.408
| " větev 8 " 1,1*2,66 |  | 2.926
| " prefa šachty " 2,7*2,7*2 |  | 14.58
ORNICEm21 | Součet |  | 18.914
Použití figury:
121151103 | Sejmutí ornice plochy do 100 m2 tl vrstvy do 200 mm strojně | m2 | 18.914
111301111 | Sejmutí drnu tl do 100 mm s přemístěním do 50 m nebo naložením na dopravní prostředek | m2 | 18.914
132251256 | Hloubení rýh nezapažených š do 2000 mm v hornině třídy těžitelnosti I skupiny 3 objem do 5000 m3 strojně | m3 | 2988.285
174151101 | Zásyp jam, šachet rýh nebo kolem objektů sypaninou se zhutněním | m3 | 1941.393
181111111 | Plošná úprava terénu do 500 m2 zemina skupiny 1 až 4 nerovnosti přes 50 do 100 mm v rovinně a svahu do 1:5 | m2 | 37.828
181351003 | Rozprostření ornice tl vrstvy do 200 mm pl do 100 m2 v rovině nebo ve svahu do 1:5 strojně | m2 | 18.914
ORNICEm23 |  |  | 44.929
| " přípojky větev 2 " |  | 0
| 1,7*1,7*2 |  | 5.78
| " přípojky větev 3 " |  | 0
| 1,1*(0,92-1,7/2) |  | 0.077
| 1,7*1,7*1 |  | 2.89
| " přípojky větev 4 " |  | 0
| 1,1*(1,54+1,99+0,92+0,9-1,7/2*2) |  | 4.015
| 1,7*1,7*2 |  | 5.78
| " přípojky větev 5 " |  | 0
| 1,7*(0,95+0,9+0,92) |  | 4.709
| " přípojky větev 8 " 1,7*(0,85+0,14) |  | 1.683
| " přípojky větev 11 " |  | 0
| 1,1*(0,91+1,13+1,05-1,7/2*2) |  | 1.529
| 1,7*1,7*2 |  | 5.78
| " přípojky větev 12 " 1,7*(0,85+0,13) |  | 1.666
| " přípojky větev 14 " 1,7*(0,63+1,7/2) |  | 2.516
| " přípojky do Skp9 " |  | 0
| 1,1*(1,24+2,21-1,7/2)+1,7*(0,85+0,77+1,7) |  | 8.504
ORNICEm23 | Součet |  | 44.929
Použití figury:
121151103 | Sejmutí ornice plochy do 100 m2 tl vrstvy do 200 mm strojně | m2 | 44.929
111301111 | Sejmutí drnu tl do 100 mm s přemístěním do 50 m nebo naložením na dopravní prostředek | m2 | 44.929
132251254 | Hloubení rýh nezapažených š do 2000 mm v hornině třídy těžitelnosti I skupiny 3 objem do 500 m3 strojně | m3 | 432.174
174151101 | Zásyp jam, šachet rýh nebo kolem objektů sypaninou se zhutněním | m3 | 385.437
181111111 | Plošná úprava terénu do 500 m2 zemina skupiny 1 až 4 nerovnosti přes 50 do 100 mm v rovinně a svahu do 1:5 | m2 | 89.858
181351003 | Rozprostření ornice tl vrstvy do 200 mm pl do 100 m2 v rovině nebo ve svahu do 1:5 strojně | m2 | 44.929
ORNICEm2RN |  |  | 127.25
| " trávník nad RN2+RN3 " ORNICERN |  | 127.25
ORNICEm2RN | Součet |  | 127.25
Použití figury:
181351005 | Rozprostření ornice tl vrstvy přes 250 do 300 mm pl do 100 m2 v rovině nebo ve svahu do 1:5 strojně | m2 | 127.25
181151311 | Plošná úprava terénu přes 500 m2 zemina skupiny 1 až 4 nerovnosti přes 50 do 100 mm v rovinně a svahu do 1:5 | m2 | 127.25
ORNICERN |  |  | 127.25
| DRNRN |  | 127.25
ORNICERN | Mezisoučet |  | 127.25
Použití figury:
121151103 | Sejmutí ornice plochy do 100 m2 tl vrstvy do 200 mm strojně | m2 | 127.25
131251206 | Hloubení jam zapažených v hornině třídy těžitelnosti I skupiny 3 objem do 5000 m3 strojně | m3 | 1993.992
174151101 | Zásyp jam, šachet rýh nebo kolem objektů sypaninou se zhutněním | m3 | 662.959
181351005 | Rozprostření ornice tl vrstvy přes 250 do 300 mm pl do 100 m2 v rovině nebo ve svahu do 1:5 strojně | m2 | 127.25
PAZ4 |  |  | 3804.595
| " větev 1 " |  | 0
| 2*(2,37+2,82)/2*(7,65-2,68/2-0,36) |  | 30.881
| " větev 2 " |  | 0
| 2*(2,01+1,89)/2*(2,4-0,36-2,7/2) |  | 2.691
| 2*(1,89+2,22)/2*(30,25-2,4-2,7/2*2) |  | 103.367
| 2*(2,22+2,67)/2*(47,35-30,25-2,7/2*2) |  | 70.416
| 2*(2,67+2,74)/2*(52,95-47,35-2,7/2*2) |  | 15.689
| 2*(2,75+2,62)/2*(79,25-52,95-2,7/2*2) |  | 126.732
| 2*(2,62+2,25)/2*(109,25-79,25-2,7/2*2) |  | 132.951
| 2*(2,25+1,7)/2*(160,3-109,25-2,7/2*2) |  | 190.983
| 2*(1,95+2,02)/2*(211,1-167,6-2,7/2*2) |  | 161.976
| 2*(2,02+2,04)/2*(228,08-211,1-2,7/2) |  | 63.458
| 2*(2,04+1,96)/2*(261,1-228,08-2,7/2) |  | 126.68
| " větev 4 " |  | 0
| 2*(2,25+2,04)/2*(7,3-2,7/2*2) |  | 19.734
| 2*(2,04+2,0)/2*(44,7-7,3-2,7/2*2) |  | 140.188
| 2*(2,0+1,9)/2*(94,7-44,7-2,7/2*2) |  | 184.47
| " větev 5 " |  | 0
| 2*(2,67+2,72)/2*(2,39-2,7/2) |  | 5.606
| 2*(2,72+2,71)/2*(5,6-2,39-2,7/2) |  | 10.1
| 2*(2,71+2,75)/2*(7,6-5,6-2,7/2) |  | 3.549
| 2*(2,75+2,7)/2*(33,7-7,6-2,7/2) |  | 134.888
| 2*(2,7+2,16)/2*(83,7-33,7-2,7/2*2) |  | 229.878
| 2*(2,16+1,84)/2*(130,2-83,7-2,7/2*2) |  | 175.2
| " větev 6 " |  | 0
| 2*(2,7+2,25)/2*(26,9-2,7/2*2) |  | 119.79
| 2*(2,25+2,25)/2*(61,9-26,9-2,7/2*2) |  | 145.35
| 2*(2,25+1,82)/2*(95,0-61,9-2,7/2*2) |  | 123.728
| " větev 7 " |  | 0
| 2*(2,25+2,39)/2*(5,7-2,7/2*2) |  | 13.92
| 2*(2,39+1,77)/2*(35,2-5,7-2,7/2) |  | 117.104
| " větev 8 " |  | 0
| 2*(2,25+2,42)/2*(5,7-2,7/2*2) |  | 14.01
| 2*(2,42+1,86)/2*(29,9-5,7-2,7/2*2) |  | 92.02
| " větev 13 " |  | 0
| 2*(1,79+2,07)/2*(6,6-2,7/2*2) |  | 15.054
| 2*(2,07+1,74)/2*(35,6-6,6-2,7/2*2) |  | 100.203
| " větev 14 " |  | 0
| 2*(2,55+2,38)/2*(4,8-2,7/2) |  | 17.009
| 2*(2,38+1,62)/2*(43,3-4,8-2,7/2) |  | 148.6
| 2*(1,62+2,02)/2*(61,1-43,3-2,7/2*2) |  | 54.964
| "šachty prefa - viz výpis šachet " |  | 0
| (4*2,7-1,1*2)*(3,16+2,2+2,52+2,97+3,04+2,92+2,55+2,0+2,25+2,32) |  | 222.998
| (4*2,7-1,1*2)*(2,26+2,05+2,19+2,12+2,23+2,34+2,31+2,2) |  | 152.22
| (4*2,7-1,1*2)*(2,0+3,0+3,0+2,46+2,14+2,66+2,55+2,11) |  | 171.312
| (4*2,7-1,1*2)*(2,69+2,1+2,73+2,15+2,24+2,22+2,03) |  | 138.976
| (4*2,7-1,1*2)*(2,0+2,09+2,04+2,09+2,0+2,05+2,24+2,37+2,04) |  | 162.712
| (4*2,7-1,1*2)*(2,15+3,11+2,32) |  | 65.188
PAZ4 | Součet |  | 3804.595
Použití figury:
151101102 | Zřízení příložného pažení a rozepření stěn rýh hl přes 2 do 4 m | m2 | 3804.595
151101101 | Zřízení příložného pažení a rozepření stěn rýh hl do 2 m | m2 | 2447.479
PAZ43 |  |  | 210.3
| " přípojky větev 2 " |  | 0
| " SK-12-D43-1 " 2*(2,42+1,79)/2*(2,0-1,7/2) |  | 4.842
| " SK-12-D43-2 " 2*(2,61+2,0)/2*(2,0-1,7/2) |  | 5.302
| " SK-8-R34 " 2*(2,5+1,85)/2*(1,9-1,7/2) |  | 4.568
| " DS č.2 " 2*(2,13+1,68)/2*3,5 |  | 13.335
| " přípojky větev 5 " |  | 0
| " SK-11-R27 " 2*(2,14+1,65)/2*(1,9-1,7/2) |  | 3.98
| " SK-13-R28-1 " 2*(2,45+1,96)/2*(1,9-1,7/2) |  | 4.631
| " SK-14-D42 " 2*(2,61+2,01)/2*(2,0-1,7/2) |  | 5.313
| " SK-14-R29-1 " 2*(2,6+2,0)/2*(2,0-1,7/2) |  | 5.29
| " FZ2 " 2*(2,59+1,42)/2*2,25 |  | 9.023
| " přípojky větev 6 " |  | 0
| " SK-19-D20-2 " 2*(2,09+1,52)/2*(1,8-1,7/2) |  | 3.43
| " SK-20-D21-3 " 2*(2,08+1,5)/2*(1,7-1,7/2) |  | 3.043
| " přípojky větev 8 " |  | 0
| " SK-13-D28-3 " 2*(2,3+1,6)/2*(1,9-1,7/2) |  | 4.095
| " SK-19-R20 " 2*(2,34+1,72)/2*(2,0-1,7/2) |  | 4.669
| " přípojky větev 14 " |  | 0
| " Š1-VSAK " 2*(2,94+2,79)/2*(5,03-2,7/2*2) |  | 13.351
| " SK-4-D57-2 " 2*(2,02+1,1)/2*(11,3-2,7/2-1,7/2) |  | 28.392
| " přípojky do Skp4 " |  | 0
| " Škp4-Š53-š " 2*(2,32+1,28)/2*(12,3-2,7/2*2) |  | 34.56
| " přípojky do Skp10 " |  | 0
| " Škp10-Š55-š/Š10-VSAK " |  | 0
| 2*(2,53+2,47)/2*(2,66-2,7/2) |  | 6.55
| 2*(2,47+2,51)/2*(5,66-2,66-2,7/2) |  | 8.217
| "šachty plast - viz výpis šachet " |  | 0
| (1,7*4-1,1)*(2,11+2,1+2,06+2,1) |  | 47.709
PAZ43 | Součet |  | 210.3
Použití figury:
151101102 | Zřízení příložného pažení a rozepření stěn rýh hl přes 2 do 4 m | m2 | 210.3
151101101 | Zřízení příložného pažení a rozepření stěn rýh hl do 2 m | m2 | 1250.691
PAZdrev |  |  | 849.493
| " dle soupisu 9.4 " |  | 0
| " RN1 " 69,16+497,7 |  | 566.86
| " RN2+RN3 " 282,633 |  | 282.633
PAZdrev | Součet |  | 849.493
Použití figury:
153124111 | Zřízení stěn nasazených nebo tabulových ze dřeva mezi vodicí piloty z terénu | m2 | 849.493
60511012 | řezivo jehličnaté deskové neopracované střed | m3 | 91.745
PODKLADbet |  |  | 92.801
| " podkladní ŽB RN " |  | 0
| " RN1 " 0,15*(380,402-6,2*2,3) |  | 54.921
| " Š1-š " 0,15*6,2*2,3 |  | 2.139
| " RN2+RN3 " 0,2*4,8*37,23 |  | 35.741
PODKLADbet | Součet |  | 92.801
Použití figury:
631311136 | Mazanina tl přes 120 do 240 mm z betonu prostého bez zvýšených nároků na prostředí tř. C 25/30 | m3 | 92.801
174151101 | Zásyp jam, šachet rýh nebo kolem objektů sypaninou se zhutněním | m3 | 662.959
POLSTAR |  |  | 92.088
| " RN1 " 0,15*(380,402-6,2*2,3) |  | 54.921
| " Š1-š " 0,1*6,2*2,3 |  | 1.426
| " RN2+RN3 " 0,2*4,8*37,23 |  | 35.741
POLSTAR | Součet |  | 92.088
Použití figury:
213311142 | Polštáře zhutněné pod základy ze štěrkopísku netříděného | m3 | 92.088
167151101 | Nakládání výkopku z hornin třídy těžitelnosti I skupiny 1 až 3 do 100 m3 | m3 | 92.088
174151101 | Zásyp jam, šachet rýh nebo kolem objektů sypaninou se zhutněním | m3 | 662.959
POTRUBI11 |  |  | 16.4
| " voda " 1,3*4+1,1*8 |  | 14
| " plyn " 1,3+1,1 |  | 2.4
POTRUBI11 | Součet |  | 16.4
Použití figury:
119001401 | Dočasné zajištění potrubí ocelového nebo litinového DN do 200 mm | m | 16.4
139001101 | Příplatek za ztížení vykopávky v blízkosti podzemního vedení | m3 | 49.6
460671113 | Výstražná fólie pro krytí kabelů šířky 34 cm | m | 85.6
POTRUBI12 |  |  | 1.1
| " kanalizace " 1,1*1 |  | 1.1
POTRUBI12 | Součet |  | 1.1
Použití figury:
119001412 | Dočasné zajištění potrubí betonového, ŽB nebo kameninového DN přes 200 do 500 mm | m | 1.1
139001101 | Příplatek za ztížení vykopávky v blízkosti podzemního vedení | m3 | 49.6
POTRUBI3 |  |  | 26.4
| " odvodnění čestného okruhu " |  | 0
| " voda, plyn " 1,1*24 |  | 26.4
POTRUBI3 | Součet |  | 26.4
Použití figury:
119001401 | Dočasné zajištění potrubí ocelového nebo litinového DN do 200 mm | m | 26.4
139001101 | Příplatek za ztížení vykopávky v blízkosti podzemního vedení | m3 | 82.5
460671113 | Výstražná fólie pro krytí kabelů šířky 34 cm | m | 85.6
PP1503 |  |  | 108.84
| " délky stok " |  | 0
| " přípojky větev 2 " 3,5+3,5 |  | 7
| " přípojky větev 5 " 2,25 |  | 2.25
| " přípojky větev 14 " 5,03-1,24/2*2+11,3-1,3/2+16,69-1,24/2-1,3 |  | 29.21
| " přípojky do Skp4 " 12,3-1,24/2-1,3/2+12,6-1,3/2+7,2-1,3/2 |  | 29.53
| " přípojky do Skp9 " 11,6-1,24/2-1,3/2+9,0-1,3/2+3,5-1,3/2 |  | 21.53
| " přípojky do Skp10 " 5,66-1,24/2*2+10,5+4,4 |  | 19.32
PP1503 | Součet |  | 108.84
Použití figury:
871310310 | Montáž kanalizačního potrubí hladkého plnostěnného SN 10 z polypropylenu DN 150 | m | 111.03
174151101 | Zásyp jam, šachet rýh nebo kolem objektů sypaninou se zhutněním | m3 | 385.437
175151101 | Obsypání potrubí strojně sypaninou bez prohození, uloženou do 3 m | m3 | 163.159
451572111 | Lože pod potrubí otevřený výkop z kameniva drobného těženého | m3 | 261.38
28611198.1 | trubka kanalizační PP DN150 SN10 | m | 110.473
PP1503p |  |  | 111.03
| " délky potrubí " |  | 0
| " přípojky větev 2 " 3,5+3,5 |  | 7
| " přípojky větev 5 " 2,25 |  | 2.25
| " přípojky větev 14 " 5,03-1,0/2*2+11,3-1,0/2+16,69-1,0/2-1,0 |  | 30.02
| " přípojky do Skp4 " 12,3-1,0/2-1,0/2+12,6-1,0/2+7,2-1,0/2 |  | 30.1
| " přípojky do Skp9 " 11,6-1,0/2-1,0/2+9,0-1,0/2+3,5-1,0/2 |  | 22.1
| " přípojky do Skp10 " 5,66-1,0/2*2+10,5+4,4 |  | 19.56
PP1503p | Součet |  | 111.03
PP1503pXX |  |  | 0
PP160pr |  |  | 2.75
| " VPR1 " 1,54+1,21 |  | 2.75
PP160pr | Součet |  | 2.75
Použití figury:
871310310 | Montáž kanalizačního potrubí hladkého plnostěnného SN 10 z polypropylenu DN 150 | m | 2.75
28611198.1 | trubka kanalizační PP DN150 SN10 | m | 2.791
PP2003 |  |  | 206.51
| " délky stok " |  | 0
| " přípojky větev 2 " |  | 0
| 3,6+2,0+1,9+2,0+2,0+4,6+9,2+2,8+4,6-1,3/2+2,0 |  | 34.05
| 2,0+2,3+2,0+2,8+1,9+4,4+4,2 |  | 19.6
| " přípojky větev 3 " |  | 0
| 2,2-1,3/2+4,3+2,2+2,2+2,0+5,4-1,3/2+3,8 |  | 20.8
| " přípojky větev 4 " |  | 0
| 4,77+1,3+6,08+3,8+7,55+6,35+4,4+4,9-1,3/2+1,9+4,9-1,3/2 |  | 44.65
| " přípojky větev 5 " |  | 0
| 1,9*2+2,0*3+1,9*4+2,0*2 |  | 21.4
| " přípojky větev 6 " 1,8+1,7 |  | 3.5
| " přípojky větev 7 " 1,9*2+2,0*2 |  | 7.8
| " přípojky větev 8 " 1,9+2,0 |  | 3.9
| " přípojky větev 9 " 1,9*3 |  | 5.7
| " přípojky větev 10 " 2,0+1,8 |  | 3.8
| " přípojky větev 11 " |  | 0
| 4,2+4,51+2,2+4,2+5,4-1,3/2+2,0+5,4-1,3/2+4,4 |  | 31.01
| " přípojky větev 12 " 4,4+1,9 |  | 6.3
| " přípojky větev 13 " 2,0*2 |  | 4
PP2003 | Součet |  | 206.51
Použití figury:
871350310 | Montáž kanalizačního potrubí hladkého plnostěnného SN 10 z polypropylenu DN 200 | m | 207.56
174151101 | Zásyp jam, šachet rýh nebo kolem objektů sypaninou se zhutněním | m3 | 385.437
175151101 | Obsypání potrubí strojně sypaninou bez prohození, uloženou do 3 m | m3 | 163.159
451572111 | Lože pod potrubí otevřený výkop z kameniva drobného těženého | m3 | 261.38
PP2003p |  |  | 207.56
| " délky potrubí " |  | 0
| " přípojky větev 2 " |  | 0
| 3,6+2,0+1,9+2,0+2,0+4,6+9,2+2,8+4,6-1,0/2+2,0 |  | 34.2
| 2,0+2,3+2,0+2,8+1,9+4,4+4,2 |  | 19.6
| " přípojky větev 3 " |  | 0
| 2,2-1,0/2+4,3+2,2+2,2+2,0+5,4-1,0/2+3,8 |  | 21.1
| " přípojky větev 4 " |  | 0
| 4,77+1,3+6,08+3,8+7,55+6,35+4,4+4,9-1,0/2+1,9+4,9-1,0/2 |  | 44.95
| " přípojky větev 5 " |  | 0
| 1,9*2+2,0*3+1,9*4+2,0*2 |  | 21.4
| " přípojky větev 6 " 1,8+1,7 |  | 3.5
| " přípojky větev 7 " 1,9*2+2,0*2 |  | 7.8
| " přípojky větev 8 " 1,9+2,0 |  | 3.9
| " přípojky větev 9 " 1,9*3 |  | 5.7
| " přípojky větev 10 " 2,0+1,8 |  | 3.8
| " přípojky větev 11 " |  | 0
| 4,2+4,51+2,2+4,2+5,4-1,0/2+2,0+5,4-1,0/2+4,4 |  | 31.31
| " přípojky větev 12 " 4,4+1,9 |  | 6.3
| " přípojky větev 13 " 2,0*2 |  | 4
PP2003p | Součet |  | 207.56
Použití figury:
871350310 | Montáž kanalizačního potrubí hladkého plnostěnného SN 10 z polypropylenu DN 200 | m | 207.56
28611202.1 | trubka kanalizační PP DN200 SN10 | m | 210.673
PP3001 |  |  | 1138.4
| " délka stoky " |  | 0
| " větev 2 " 200,8-1,3/2*2-1,3*4 |  | 194.3
| " větev 3 " 102,9-1,3/2*2-1,3*3 |  | 97.7
| " větev 4 " 182,2-1,3/2*2-1,3*4 |  | 175.7
| " větev 5 " 59,4-1,3/2*2-1,3*4 |  | 52.9
| " větev 6 " 128,1-1,3/2*2-1,3*3 |  | 122.9
| " větev 7 " 41,7-1,3/2*2-1,3*1 |  | 39.1
| " větev 8 " 29,9-1,3/2*2-1,3*1 |  | 27.3
| " větev 9 " 39,7-1,3/2*2-1,3*1 |  | 37.1
| " větev 10 " 29,8-1,3/2*2-1,3*1 |  | 27.2
| " větev 11 " 194,0-1,3/2*2-1,3*6 |  | 184.9
| " větev 12 " 61,7-1,3/2*2-1,3*1 |  | 59.1
| " větev 13 " 65,6-1,3/2*2-1,3*2 |  | 61.7
| " větev 14 " 61,1-1,3/2*2-1,3*1 |  | 58.5
PP3001 | Součet |  | 1138.4
Použití figury:
871370310 | Montáž kanalizačního potrubí hladkého plnostěnného SN 10 z polypropylenu DN 300 | m | 1151.9
174151101 | Zásyp jam, šachet rýh nebo kolem objektů sypaninou se zhutněním | m3 | 1941.393
175151101 | Obsypání potrubí strojně sypaninou bez prohození, uloženou do 3 m | m3 | 924.754
451572111 | Lože pod potrubí otevřený výkop z kameniva drobného těženého | m3 | 261.38
28611206.1 | trubka kanalizační PP DN300 SN10 | m | 1155.476
PP3001p |  |  | 1151.9
| " délka potrubí " |  | 0
| " větev 2 " 200,8-1,0/2*2-1,0*4 |  | 195.8
| " větev 3 " 102,9-1,0/2*2-1,0*3 |  | 98.9
| " větev 4 " 182,2-1,0/2*2-1,0*4 |  | 177.2
| " větev 5 " 59,4-1,0/2*2-1,0*4 |  | 54.4
| " větev 6 " 128,1-1,0/2*2-1,0*3 |  | 124.1
| " větev 7 " 41,7-1,0/2*2-1,0*1 |  | 39.7
| " větev 8 " 29,9-1,0/2*2-1,0*1 |  | 27.9
| " větev 9 " 39,7-1,0/2*2-1,0*1 |  | 37.7
| " větev 10 " 29,8-1,0/2*2-1,0*1 |  | 27.8
| " větev 11 " 194,0-1,0/2*2-1,0*6 |  | 187
| " větev 12 " 61,7-1,0/2*2-1,0*1 |  | 59.7
| " větev 13 " 65,6-1,0/2*2-1,0*2 |  | 62.6
| " větev 14 " 61,1-1,0/2*2-1,0*1 |  | 59.1
PP3001p | Součet |  | 1151.9
PP300RN |  |  | 4.35
| " propojení mezi RN2+RN3 " 4,05+0,15*2 |  | 4.35
PP300RN | Součet |  | 4.35
Použití figury:
871370310 | Montáž kanalizačního potrubí hladkého plnostěnného SN 10 z polypropylenu DN 300 | m | 4.35
175151101 | Obsypání potrubí strojně sypaninou bez prohození, uloženou do 3 m | m3 | 4.04
451572111 | Lože pod potrubí otevřený výkop z kameniva drobného těženého | m3 | 261.38
28611206.1 | trubka kanalizační PP DN300 SN10 | m | 4.415
PP5001 |  |  | 288.44
| " délka stoky " |  | 0
| " větev 1 " 7,65-2,68/2-0,36 |  | 5.95
| " větev 2 " 160,3-0,36-1,3*6-1,3/2 |  | 151.49
| " větev 4 " 7,3-1,3/2*2 |  | 6
| " větev 5 " 130,2-1,3/2*2-1,3*3 |  | 125
PP5001 | Součet |  | 288.44
Použití figury:
871420310 | Montáž kanalizačního potrubí hladkého plnostěnného SN 10 z polypropylenu DN 500 | m | 293.05
174151101 | Zásyp jam, šachet rýh nebo kolem objektů sypaninou se zhutněním | m3 | 1941.393
175151101 | Obsypání potrubí strojně sypaninou bez prohození, uloženou do 3 m | m3 | 924.754
451572111 | Lože pod potrubí otevřený výkop z kameniva drobného těženého | m3 | 261.38
PP5001p |  |  | 293.05
| " délka potrubí " |  | 0
| " větev 1 " 7,65-1,8/2 |  | 6.75
| " větev 2 " 160,3-1,0*6-1,0/2 |  | 153.8
| " větev 4 " 7,3-1,0/2*2 |  | 6.3
| " větev 5 " 130,2-1,0/2*2-1,0*3 |  | 126.2
PP5001p | Součet |  | 293.05
Použití figury:
871420310 | Montáž kanalizačního potrubí hladkého plnostěnného SN 10 z polypropylenu DN 500 | m | 293.05
28617016.1 | trubka kanalizační PP DN500 SN10 | m | 301.908
STRbet |  |  | 39.6
| " dle soupisu 9.4 " |  | 0
| " RN2+RN3 " 39,6 |  | 39.6
STRbet | Součet |  | 39.6
Použití figury:
153211002.1 | Stříkaný betonu tl 100 mm vč. kotviček výztuže | m2 | 39.6
153273122.1 | Výztuž stříkaného betonu ze svařovaných sítí dvouvrstvá D drátu přes 4 do 6 mm | m2 | 39.6
SUT11 |  |  | 1442.449
| BASFALT1*0,35*2,1 |  | 1442.449
SUT11 | Součet |  | 1442.449
Použití figury:
997221551 | Vodorovná doprava suti ze sypkých materiálů do 1 km | t | 1442.449
979098110.1 | Poplatek za recyklační skládku suti | t | 1442.449
SUT12 |  |  | 366.99
| BASFALT1*0,085*2,2 |  | 366.99
SUT12 | Součet |  | 366.99
Použití figury:
997221551 | Vodorovná doprava suti ze sypkých materiálů do 1 km | t | 366.99
979098110.3 | Poplatek za skládku suti - živice - asfalty třídy ZAS-T4 s obsahem PAU, na skládku nebezpečného odpadu | t | 183.495
997221645.Rbezhed | Poplatek za uložení na skládce (skládkovné) odpadu asfaltového bez dehtu kód odpadu 17 03 02 | t | 183.495
SUT31 |  |  | 358.576
| BASFALT3*0,35*2,1 |  | 358.576
SUT31 | Součet |  | 358.576
Použití figury:
997221551 | Vodorovná doprava suti ze sypkých materiálů do 1 km | t | 358.576
979098110.1 | Poplatek za recyklační skládku suti | t | 358.576
SUT32 |  |  | 91.23
| BASFALT3*0,085*2,2 |  | 91.23
SUT32 | Součet |  | 91.23
Použití figury:
997221551 | Vodorovná doprava suti ze sypkých materiálů do 1 km | t | 91.23
979098110.3 | Poplatek za skládku suti - živice - asfalty třídy ZAS-T4 s obsahem PAU, na skládku nebezpečného odpadu | t | 45.615
997221559.1 | Příplatek za vzdálenost skládky dle výběru zhotovitele | t | 45.615
997221559.R_PAU | Příplatek vodorovné dopravy suti za skutečnou vzdálenost skládky pro uložení materálu s obsahem dehtu | t | 45.615
997221645.RbezDeh | Poplatek za uložení na skládce (skládkovné) odpadu asfaltového bez dehtu kód odpadu 17 03 02 | t | 45.615
ŠDprov |  |  | 2822.321
| " provizorní zapravení povrchů -TYP 1 " |  | 0
| " nad výkopem RN " |  | 0
| " RN1 " |  | 0
| " byl asfalt " (6,14+0,2*2)*(52,195+6,029+0,2*2) |  | 383.401
| " RN2+RN3 " |  | 0
| " byl asfalt " 33,46 |  | 33.46
| " byly žulové kostky " 29,1 |  | 29.1
| " odvodnění " |  | 0
| " asfalt povrch celkem " BASFALT1 |  | 1962.515
| " odpočet zapravení provizorně TYP 2 " -ACO111 |  | -429.143
| " odpočet zapravení v jiném SO " |  | 0
| " větev 1 " |  | 0
| -1,3*(7,65-2,68/2-0,36) |  | -7.735
| " větev 14 " |  | 0
| -1,1*(61,1-2,7/2*2-2,7*1) |  | -61.27
| "šachty " |  | 0
| -2,7*2,7*3-2,68*2,38 |  | -28.248
| " přípojky " |  | 0
| " asfalt povrch celkem " BASFALT3 |  | 487.859
| " odpočet zapravení provizorně TYP 2 " -ACO113 |  | -82.74
| " odpočet zapravení na hotovo " -0,3*ACO3 |  | -9.959
| " Přípočet zrušeného zapravení asfaltem" 511,883+33,198 |  | 545.081
ŠDprov | Součet |  | 2822.321
ŠDprov1 |  |  | 1436.119
| " odvodnění " |  | 0
| " asfalt povrch celkem " BASFALT1 |  | 1962.515
| " odpočet zapravení provizorně TYP 2 " -ACO111 |  | -429.143
| " odpočet zapravení v jiném SO " |  | 0
| " větev 1 " |  | 0
| -1,3*(7,65-2,68/2-0,36) |  | -7.735
| " větev 14 " |  | 0
| -1,1*(61,1-2,7/2*2-2,7*1) |  | -61.27
| "šachty " |  | 0
| -2,7*2,7*3-2,68*2,38 |  | -28.248
ŠDprov1 | Mezisoučet |  | 1436.119
Použití figury:
564871111.1 | Provizorní kryt ze štěrkodrtě ŠD tl 250 mm | m2 | 2822.321
174151101 | Zásyp jam, šachet rýh nebo kolem objektů sypaninou se zhutněním | m3 | 1941.393
ŠDprov3 |  |  | 395.16
| " přípojky " |  | 0
| " asfalt povrch celkem " BASFALT3 |  | 487.859
| " odpočet zapravení provizorně TYP 2 " -ACO113 |  | -82.74
| " odpočet zapravení na hotovo " -0,3*ACO3 |  | -9.959
ŠDprov3 | Mezisoučet |  | 395.16
Použití figury:
564871111.1 | Provizorní kryt ze štěrkodrtě ŠD tl 250 mm | m2 | 2822.321
174151101 | Zásyp jam, šachet rýh nebo kolem objektů sypaninou se zhutněním | m3 | 385.437
ŠDprovRN |  |  | 445.961
| " provizorní zapravení povrchů -TYP 1 " |  | 0
| " nad výkopem RN " |  | 0
| " RN1 " |  | 0
| " byl asfalt " (6,14+0,2*2)*(52,195+6,029+0,2*2) |  | 383.401
| " RN2+RN3 " |  | 0
| " byl asfalt " 33,46 |  | 33.46
| " byly žulové kostky " 29,1 |  | 29.1
ŠDprovRN | Mezisoučet |  | 445.961
Použití figury:
564871111.1 | Provizorní kryt ze štěrkodrtě ŠD tl 250 mm | m2 | 2822.321
174151101 | Zásyp jam, šachet rýh nebo kolem objektů sypaninou se zhutněním | m3 | 662.959
TRAVApr |  |  | 62.04
| " některé výměry měřeny elektronicky " |  | 0
| " přesná specifikace trávníku viz. TZ " |  | 0
| " VPR1 " 62,04 |  | 62.04
TRAVApr | Součet |  | 62.04
Použití figury:
181411111.1 | Speciální trávník pro průlehy výsev předseťové přípravy zálivky odplevelení ošetřování trávy 96% byliny 3,5% jeteloviny 0,5% M+D | m2 | 62.04
111151121 | Pokosení trávníku parkového pl do 1000 m2 s odvozem do 20 km v rovině a svahu do 1:5 | m2 | 601.53
111151121 | Pokosení trávníku parkového pl do 1000 m2 s odvozem do 20 km v rovině a svahu do 1:5 | m2 | 601.53
111151121 | Pokosení trávníku parkového pl do 1000 m2 s odvozem do 20 km v rovině a svahu do 1:5 | m2 | 601.53
181411131.5 | Dosetí speciálního trávníku po 1. roce vč. předseťové přípravy zálivky válení | m2 | 9.306
185802113 | Hnojení půdy umělým hnojivem na široko v rovině a svahu do 1:5 | t | 0.01
185802113 | Hnojení půdy umělým hnojivem na široko v rovině a svahu do 1:5 | t | 0.01
185802113 | Hnojení půdy umělým hnojivem na široko v rovině a svahu do 1:5 | t | 0.01
25191155 | hnojivo průmyslové | kg | 10.026
25191155 | hnojivo průmyslové | kg | 10.026
25191155 | hnojivo průmyslové | kg | 10.026
TRAVNIK1 |  |  | 37.828
| " plocha trávník = nad rýhou + sanace trávníku okolo rýhy " ORNICEm21*2 |  | 37.828
TRAVNIK1 | Součet |  | 37.828
Použití figury:
181111111 | Plošná úprava terénu do 500 m2 zemina skupiny 1 až 4 nerovnosti přes 50 do 100 mm v rovinně a svahu do 1:5 | m2 | 37.828
181411131.1 | Založení parkového trávníku výsevem plochy v rovině a ve svahu vč. předseťové přípravy zálivky hnojení odplevelení ošetřování | m2 | 37.828
TRAVNIK3 |  |  | 89.858
| " plocha trávník = nad rýhou + sanace trávníku okolo rýhy " ORNICEm23*2 |  | 89.858
TRAVNIK3 | Součet |  | 89.858
Použití figury:
181111111 | Plošná úprava terénu do 500 m2 zemina skupiny 1 až 4 nerovnosti přes 50 do 100 mm v rovinně a svahu do 1:5 | m2 | 89.858
181411131.1 | Založení parkového trávníku výsevem plochy v rovině a ve svahu vč. předseťové přípravy zálivky hnojení odplevelení ošetřování | m2 | 89.858
TRAVNIKpr |  |  | 11.22
| " některé výměry měřeny elektronicky " |  | 0
| " ostatní plocha za hranou průlehů " |  | 0
| " VPR1 " 11,22 |  | 11.22
TRAVNIKpr | Součet |  | 11.22
Použití figury:
181351003 | Rozprostření ornice tl vrstvy do 200 mm pl do 100 m2 v rovině nebo ve svahu do 1:5 strojně | m2 | 11.22
111151121 | Pokosení trávníku parkového pl do 1000 m2 s odvozem do 20 km v rovině a svahu do 1:5 | m2 | 601.53
111151121 | Pokosení trávníku parkového pl do 1000 m2 s odvozem do 20 km v rovině a svahu do 1:5 | m2 | 601.53
111151121 | Pokosení trávníku parkového pl do 1000 m2 s odvozem do 20 km v rovině a svahu do 1:5 | m2 | 601.53
181411131.1 | Založení parkového trávníku výsevem plochy v rovině a ve svahu vč. předseťové přípravy zálivky hnojení odplevelení ošetřování | m2 | 11.22
181411131.3 | Dosetí trávníku po 1. roce vč. předseťové přípravy zálivky válení | m2 | 20.771
185802113 | Hnojení půdy umělým hnojivem na široko v rovině a svahu do 1:5 | t | 0.01
185802113 | Hnojení půdy umělým hnojivem na široko v rovině a svahu do 1:5 | t | 0.01
185802113 | Hnojení půdy umělým hnojivem na široko v rovině a svahu do 1:5 | t | 0.01
10364101.1 | zemina pro terénní úpravy - ornice | t | 1.964
25191155 | hnojivo průmyslové | kg | 10.026
25191155 | hnojivo průmyslové | kg | 10.026
25191155 | hnojivo průmyslové | kg | 10.026
TRAVNIKRN |  |  | 127.25
| ORNICEm2RN |  | 127.25
TRAVNIKRN | Součet |  | 127.25
Použití figury:
181151311 | Plošná úprava terénu přes 500 m2 zemina skupiny 1 až 4 nerovnosti přes 50 do 100 mm v rovinně a svahu do 1:5 | m2 | 127.25
111151121 | Pokosení trávníku parkového pl do 1000 m2 s odvozem do 20 km v rovině a svahu do 1:5 | m2 | 601.53
111151121 | Pokosení trávníku parkového pl do 1000 m2 s odvozem do 20 km v rovině a svahu do 1:5 | m2 | 601.53
111151121 | Pokosení trávníku parkového pl do 1000 m2 s odvozem do 20 km v rovině a svahu do 1:5 | m2 | 601.53
181411131.3 | Dosetí trávníku po 1. roce vč. předseťové přípravy zálivky válení | m2 | 20.771
181411131.3.1 | Založení trávníku lučního výsevem plochy v rovině a ve svahu vč. předseťové přípravy a povýsadbových prací | m2 | 127.25
185802113 | Hnojení půdy umělým hnojivem na široko v rovině a svahu do 1:5 | t | 0.01
185802113 | Hnojení půdy umělým hnojivem na široko v rovině a svahu do 1:5 | t | 0.01
185802113 | Hnojení půdy umělým hnojivem na široko v rovině a svahu do 1:5 | t | 0.01
25191155 | hnojivo průmyslové | kg | 10.026
25191155 | hnojivo průmyslové | kg | 10.026
25191155 | hnojivo průmyslové | kg | 10.026
VPR1 |  |  | 56.404
| " výměry měřeny elektronicky " |  | 0
| " VPR4 " |  | 0
VPR1 | " dno výkopů " 4,5*(13,5-4,5)+PI*(4,5/2)^2 |  | 56.404
Použití figury:
181951111 | Úprava pláně v hornině třídy těžitelnosti I skupiny 1 až 3 bez zhutnění strojně | m2 | 56.404
174151102 | Zásyp v prostoru s omezeným pohybem stroje sypaninou se zhutněním | m3 | 25.708
213141121.1 | Zřízení vrstvy z geotextilie vodorovně ve sklonu vč. vytažení na stěny výkopu | m2 | 153.783
451572111 | Lože pod potrubí otevřený výkop z kameniva drobného těženého | m3 | 5.64
VRT156 |  |  | 488
| " kotvení zápor " |  | 0
| " RN1 " |  | 0
| " 2PKD " 254,0 |  | 254
| " R25 " 65,0 |  | 65
| " RN2+RN3 " |  | 0
| " 2PKD " 169,0 |  | 169
VRT156 | Součet |  | 488
Použití figury:
224311112.1 | Vrty maloprofilové D 156 mm šikmo hl 0 až 25 m hornina I a II | m | 488
162351104 | Vodorovné přemístění přes 500 do 1000 m výkopku/sypaniny z horniny třídy těžitelnosti I skupiny 1 až 3 | m3 | 2121.904
VRTvsak1 |  |  | 27.215
| " vsakovací vrty šachta Š1-VSAK + Š10-VSAK " |  | 0
| " Š1-VSAK " 10,5+3,16 |  | 13.66
| " Š10-VSAK " 10,5+3,055 |  | 13.555
VRTvsak1 | Součet |  | 27.215
Použití figury:
226213212 | Vrty velkoprofilové svislé zapažené D přes 850 do 1050 mm hl od 0 do 10 m hornina II | m | 27.215
227211115 | Odpažení velkoprofilových vrtů průměru přes 850 do 1050 mm | m | 27.215
242791117 | Zapuštění zárubnice z plastických hmot hl do 50 m DN přes 500 do 600 | m | 27.215
VRTvsak2 |  |  | 115.44
| " vsakovací vrty pod RN1 - vrtání ze stáv. terénu před výkoopem jámy RN1 " |  | 0
VRTvsak21 | " část nade dnem RN1 " (4,7-0,75+4,55-0,75+3,93+3,8+3,83+3,49)/6*8 |  | 30.4
VRTvsak22 | " část pode dnem RN1 " (9,93+0,15*2+0,4)*8 |  | 85.04
VRTvsak2 | Součet |  | 115.44
Použití figury:
226213212 | Vrty velkoprofilové svislé zapažené D přes 850 do 1050 mm hl od 0 do 10 m hornina II | m | 115.44
162351104 | Vodorovné přemístění přes 500 do 1000 m výkopku/sypaniny z horniny třídy těžitelnosti I skupiny 1 až 3 | m3 | 2121.904
227211115 | Odpažení velkoprofilových vrtů průměru přes 850 do 1050 mm | m | 115.44
242791117 | Zapuštění zárubnice z plastických hmot hl do 50 m DN přes 500 do 600 | m | 115.44
VRTvsak21 |  |  | 30.4
| " vsakovací vrty pod RN1 - vrtání ze stáv. terénu před výkoopem jámy RN1 " |  | 0
VRTvsak21 | " část nade dnem RN1 " (4,7-0,75+4,55-0,75+3,93+3,8+3,83+3,49)/6*8 |  | 30.4
VRTvsak22 |  |  | 85.04
VRTvsak22 | " část pode dnem RN1 " (9,93+0,15*2+0,4)*8 |  | 85.04
VYKOP11a |  |  | 3892.587
| " větev 1 " |  | 0
| 1,3*(2,37+2,82)/2*(7,65-2,68/2-0,36) |  | 20.072
| " větev 2 " |  | 0
| 1,3*(2,01+1,89)/2*(2,4-0,36-2,7/2) |  | 1.749
| 1,3*(1,89+2,22)/2*(30,25-2,4-2,7/2*2) |  | 67.188
| 1,3*(2,22+2,67)/2*(47,35-30,25-2,7/2*2) |  | 45.77
| 1,3*(2,67+2,74)/2*(52,95-47,35-2,7/2*2) |  | 10.198
| 1,3*(2,75+2,62)/2*(79,25-52,95-2,7/2*2) |  | 82.376
| 1,3*(2,62+2,25)/2*(109,25-79,25-2,7/2*2) |  | 86.418
| 1,3*(2,25+1,7)/2*(160,3-109,25-2,7/2*2) |  | 124.139
| 1,1*(1,7+1,95)/2*(167,6-160,3-2,7/2*2) |  | 9.235
| 1,1*(1,95+2,02)/2*(211,1-167,6-2,7/2*2) |  | 89.087
| 1,1*(2,02+2,04)/2*(228,08-211,1-2,7/2) |  | 34.902
| 1,1*(2,04+1,96)/2*(261,1-228,08-2,7/2) |  | 69.674
| 1,1*(1,96+1,79)/2*(277,99-261,1-2,7/2) |  | 32.051
| 1,1*(1,79+1,82)/2*(296,32-277,99) |  | 36.394
| 1,1*(1,82+1,58)/2*(311,1-296,32-2,7/2) |  | 25.114
| 1,1*(1,58+1,75)/2*(361,1-311,1-2,7/2*2) |  | 86.63
| " větev 3 " |  | 0
| 1,1*(1,96+1,63)/2*(7,9-2,7/2*2) |  | 10.267
| 1,1*(1,63+1,89)/2*(26,9-7,9-2,7/2*2) |  | 31.557
| 1,1*(1,89+1,94)/2*(40,5-26,9-2,7/2) |  | 25.805
| 1,1*(1,94+1,82)/2*(64,9-40,5-2,7/2) |  | 47.667
| 1,1*(1,82+1,93)/2*(102,9-64,9-2,7/2*2) |  | 72.806
| " větev 4 " |  | 0
| 1,3*(2,25+2,04)/2*(7,3-2,7/2*2) |  | 12.827
| 1,1*(2,04+2,0)/2*(44,7-7,3-2,7/2*2) |  | 77.103
| 1,1*(2,0+1,9)/2*(94,7-44,7-2,7/2*2) |  | 101.459
| 1,1*(1,9+1,9)/2*(127,81-94,7-2,7/2) |  | 66.378
| 1,1*(1,9+1,69)/2*(144,7-127,81-2,7/2*2) |  | 28.018
| " větev 5 " |  | 0
| 1,3*(2,67+2,72)/2*(2,39-2,7/2) |  | 3.644
| 1,3*(2,72+2,71)/2*(5,6-2,39-2,7/2) |  | 6.565
| 1,3*(2,71+2,75)/2*(7,6-5,6-2,7/2) |  | 2.307
| 1,3*(2,75+2,7)/2*(33,7-7,6-2,7/2) |  | 87.677
| 1,3*(2,7+2,16)/2*(83,7-33,7-2,7/2*2) |  | 149.421
| 1,3*(2,16+1,84)/2*(130,2-83,7-2,7/2*2) |  | 113.88
| 1,1*(1,84+1,44)/2*(189,6-130,2-2,7/2*2) |  | 102.287
| " větev 6 " |  | 0
| 1,1*(2,7+2,25)/2*(26,9-2,7/2*2) |  | 65.885
| 1,1*(2,25+2,25)/2*(61,9-26,9-2,7/2*2) |  | 79.943
| 1,1*(2,25+1,82)/2*(95,0-61,9-2,7/2*2) |  | 68.05
| 1,1*(1,82+1,63)/2*(128,1-95,0-2,7/2*2) |  | 57.684
| " větev 7 " |  | 0
| 1,1*(2,25+2,39)/2*(5,7-2,7/2*2) |  | 7.656
| 1,1*(2,39+1,77)/2*(35,2-5,7-2,7/2) |  | 64.407
| 1,1*(1,77+1,79)/2*(41,7-35,2-2,7/2) |  | 10.084
| " větev 8 " |  | 0
| 1,1*(2,25+2,42)/2*(5,7-2,7/2*2) |  | 7.706
| 1,1*(2,42+1,86)/2*(29,9-5,7-2,7/2*2) |  | 50.611
| " větev 9 " |  | 0
| 1,1*(1,63+1,94)/2*(5,7-2,7/2*2) |  | 5.891
| 1,1*(1,94+1,47)/2*(39,7-5,7-2,7/2*2) |  | 58.703
| " větev 10 " |  | 0
| 1,1*(1,63+1,92)/2*(5,8-2,7/2*2) |  | 6.053
| 1,1*(1,92+1,65)/2*(29,8-5,8-2,7/2*2) |  | 41.823
| " větev 11 " |  | 0
| 1,1*(1,84+1,72)/2*(4,0-2,7/2*2) |  | 2.545
| 1,1*(1,72+1,7)/2*(35,5-4,0-2,7/2*2) |  | 54.173
| 1,1*(1,7+1,78)/2*(62,5-35,5-2,7/2*2) |  | 46.51
| 1,1*(1,78+1,71)/2*(72,3-62,5-2,7/2) |  | 16.22
| 1,1*(1,71+1,74)/2*(96,5-72,3-2,7/2) |  | 43.358
| 1,1*(1,74+1,79)/2*(128,5-96,5-2,7/2*2) |  | 56.886
| 1,1*(1,79+1,87)/2*(131,25-128,5-2,7/2) |  | 2.818
| 1,1*(1,87+1,7)/2*(161,0-131,25-2,7/2) |  | 55.763
| 1,1*(1,7+1,74)/2*(194,0-161,0-2,7/2*2) |  | 57.328
| " větev 12 " |  | 0
| 1,1*(1,78+1,94)/2*(6,7-2,7/2*2) |  | 8.184
| 1,1*(1,94+1,63)/2*(47,13-6,7-2,7/2*2) |  | 74.083
| 1,1*(1,63+1,47)/2*(61,7-47,13-2,7/2*2) |  | 20.238
| " větev 13 " |  | 0
| 1,1*(1,79+2,07)/2*(6,6-2,7/2*2) |  | 8.28
| 1,1*(2,07+1,74)/2*(35,6-6,6-2,7/2*2) |  | 55.112
| 1,1*(1,74+1,5)/2*(65,6-35,6-2,7/2*2) |  | 48.649
| " větev 14 " |  | 0
| 1,1*(2,55+2,38)/2*(4,8-2,7/2) |  | 9.355
| 1,1*(2,38+1,62)/2*(43,3-4,8-2,7/2) |  | 81.73
| 1,1*(1,62+2,02)/2*(61,1-43,3-2,7/2*2) |  | 30.23
| "šachty prefa - viz výpis šachet " |  | 0
| 2,7*2,7*(3,16+2,2+2,52+2,97+3,04+2,92+2,55+2,0+2,25+2,32) |  | 189.03
| 2,7*2,7*(2,26+1,88+2,05+1,93+2,19+2,12+2,23+2,34+2,31+2,2) |  | 156.808
| 2,7*2,7*(1,99+2,0+3,0+3,0+2,46+2,14+1,74+2,66+2,55+2,11) |  | 172.409
| 2,7*2,7*(1,93+2,69+2,1+2,73+2,15+2,24+1,77+2,22+1,95+2,03) |  | 158.995
| 2,7*2,7*(2,0+2,09+2,04+2,09+2,0+2,05+2,24+1,77+2,37+2,04) |  | 150.83
| 2,7*2,7*(1,8+2,15+1,7+1,79+3,11+1,93+2,32) |  | 107.892
VYKOP11a | Mezisoučet |  | 3892.587
Použití figury:
132251256 | Hloubení rýh nezapažených š do 2000 mm v hornině třídy těžitelnosti I skupiny 3 objem do 5000 m3 strojně | m3 | 2988.285
174151101 | Zásyp jam, šachet rýh nebo kolem objektů sypaninou se zhutněním | m3 | 1941.393
VYKOP11b |  |  | 21.368
| " šachta 19SA " 3,35*(2,1+0,29*2)*(1,8+0,29*2) |  | 21.368
VYKOP11b | Mezisoučet |  | 21.368
Použití figury:
133251102 | Hloubení šachet nezapažených v hornině třídy těžitelnosti I skupiny 3 objem do 50 m3 | m3 | 18.593
174151101 | Zásyp jam, šachet rýh nebo kolem objektů sypaninou se zhutněním | m3 | 1941.393
VYKOP1a |  |  | 2988.285
| " větev 1 " |  | 0
| 1,3*(2,37+2,82)/2*(7,65-2,68/2-0,36) |  | 20.072
| " větev 2 " |  | 0
| 1,3*(2,01+1,89)/2*(2,4-0,36-2,7/2) |  | 1.749
| 1,3*(1,89+2,22)/2*(30,25-2,4-2,7/2*2) |  | 67.188
| 1,3*(2,22+2,67)/2*(47,35-30,25-2,7/2*2) |  | 45.77
| 1,3*(2,67+2,74)/2*(52,95-47,35-2,7/2*2) |  | 10.198
| 1,3*(2,75+2,62)/2*(79,25-52,95-2,7/2*2) |  | 82.376
| 1,3*(2,62+2,25)/2*(109,25-79,25-2,7/2*2) |  | 86.418
| 1,3*(2,25+1,7)/2*(160,3-109,25-2,7/2*2) |  | 124.139
| 1,1*(1,7+1,95)/2*(167,6-160,3-2,7/2*2) |  | 9.235
| 1,1*(1,95+2,02)/2*(211,1-167,6-2,7/2*2) |  | 89.087
| 1,1*(2,02+2,04)/2*(228,08-211,1-2,7/2) |  | 34.902
| 1,1*(2,04+1,96)/2*(261,1-228,08-2,7/2) |  | 69.674
| 1,1*(1,96+1,79)/2*(277,99-261,1-2,7/2) |  | 32.051
| 1,1*(1,79+1,82)/2*(296,32-277,99) |  | 36.394
| 1,1*(1,82+1,58)/2*(311,1-296,32-2,7/2) |  | 25.114
| 1,1*(1,58+1,75)/2*(361,1-311,1-2,7/2*2) |  | 86.63
| " větev 3 " |  | 0
| 1,1*(1,96+1,63)/2*(7,9-2,7/2*2) |  | 10.267
| 1,1*(1,63+1,89)/2*(26,9-7,9-2,7/2*2) |  | 31.557
| 1,1*(1,89+1,94)/2*(40,5-26,9-2,7/2) |  | 25.805
| 1,1*(1,94+1,82)/2*(64,9-40,5-2,7/2) |  | 47.667
| 1,1*(1,82+1,93)/2*(102,9-64,9-2,7/2*2) |  | 72.806
| " větev 4 " |  | 0
| 1,3*(2,25+2,04)/2*(7,3-2,7/2*2) |  | 12.827
| 1,1*(2,04+2,0)/2*(44,7-7,3-2,7/2*2) |  | 77.103
| 1,1*(2,0+1,9)/2*(94,7-44,7-2,7/2*2) |  | 101.459
| 1,1*(1,9+1,9)/2*(127,81-94,7-2,7/2) |  | 66.378
| 1,1*(1,9+1,69)/2*(144,7-127,81-2,7/2*2) |  | 28.018
| " větev 5 " |  | 0
| 1,3*(2,67+2,72)/2*(2,39-2,7/2) |  | 3.644
| 1,3*(2,72+2,71)/2*(5,6-2,39-2,7/2) |  | 6.565
| 1,3*(2,71+2,75)/2*(7,6-5,6-2,7/2) |  | 2.307
| 1,3*(2,75+2,7)/2*(33,7-7,6-2,7/2) |  | 87.677
| 1,3*(2,7+2,16)/2*(83,7-33,7-2,7/2*2) |  | 149.421
| 1,3*(2,16+1,84)/2*(130,2-83,7-2,7/2*2) |  | 113.88
| 1,1*(1,84+1,44)/2*(189,6-130,2-2,7/2*2) |  | 102.287
| " větev 6 " |  | 0
| 1,1*(2,7+2,25)/2*(26,9-2,7/2*2) |  | 65.885
| 1,1*(2,25+2,25)/2*(61,9-26,9-2,7/2*2) |  | 79.943
| 1,1*(2,25+1,82)/2*(95,0-61,9-2,7/2*2) |  | 68.05
| 1,1*(1,82+1,63)/2*(128,1-95,0-2,7/2*2) |  | 57.684
| " větev 7 " |  | 0
| 1,1*(2,25+2,39)/2*(5,7-2,7/2*2) |  | 7.656
| 1,1*(2,39+1,77)/2*(35,2-5,7-2,7/2) |  | 64.407
| 1,1*(1,77+1,79)/2*(41,7-35,2-2,7/2) |  | 10.084
| " větev 8 " |  | 0
| 1,1*(2,25+2,42)/2*(5,7-2,7/2*2) |  | 7.706
| 1,1*(2,42+1,86)/2*(29,9-5,7-2,7/2*2) |  | 50.611
| " větev 9 " |  | 0
| 1,1*(1,63+1,94)/2*(5,7-2,7/2*2) |  | 5.891
| 1,1*(1,94+1,47)/2*(39,7-5,7-2,7/2*2) |  | 58.703
| " větev 10 " |  | 0
| 1,1*(1,63+1,92)/2*(5,8-2,7/2*2) |  | 6.053
| 1,1*(1,92+1,65)/2*(29,8-5,8-2,7/2*2) |  | 41.823
| " větev 11 " |  | 0
| 1,1*(1,84+1,72)/2*(4,0-2,7/2*2) |  | 2.545
| 1,1*(1,72+1,7)/2*(35,5-4,0-2,7/2*2) |  | 54.173
| 1,1*(1,7+1,78)/2*(62,5-35,5-2,7/2*2) |  | 46.51
| 1,1*(1,78+1,71)/2*(72,3-62,5-2,7/2) |  | 16.22
| 1,1*(1,71+1,74)/2*(96,5-72,3-2,7/2) |  | 43.358
| 1,1*(1,74+1,79)/2*(128,5-96,5-2,7/2*2) |  | 56.886
| 1,1*(1,79+1,87)/2*(131,25-128,5-2,7/2) |  | 2.818
| 1,1*(1,87+1,7)/2*(161,0-131,25-2,7/2) |  | 55.763
| 1,1*(1,7+1,74)/2*(194,0-161,0-2,7/2*2) |  | 57.328
| " větev 12 " |  | 0
| 1,1*(1,78+1,94)/2*(6,7-2,7/2*2) |  | 8.184
| 1,1*(1,94+1,63)/2*(47,13-6,7-2,7/2*2) |  | 74.083
| 1,1*(1,63+1,47)/2*(61,7-47,13-2,7/2*2) |  | 20.238
| " větev 13 " |  | 0
| 1,1*(1,79+2,07)/2*(6,6-2,7/2*2) |  | 8.28
| 1,1*(2,07+1,74)/2*(35,6-6,6-2,7/2*2) |  | 55.112
| 1,1*(1,74+1,5)/2*(65,6-35,6-2,7/2*2) |  | 48.649
| " větev 14 " |  | 0
| 1,1*(2,55+2,38)/2*(4,8-2,7/2) |  | 9.355
| 1,1*(2,38+1,62)/2*(43,3-4,8-2,7/2) |  | 81.73
| 1,1*(1,62+2,02)/2*(61,1-43,3-2,7/2*2) |  | 30.23
| "šachty prefa - viz výpis šachet " |  | 0
| 2,7*2,7*(3,16+2,2+2,52+2,97+3,04+2,92+2,55+2,0+2,25+2,32) |  | 189.03
| 2,7*2,7*(2,26+1,88+2,05+1,93+2,19+2,12+2,23+2,34+2,31+2,2) |  | 156.808
| 2,7*2,7*(1,99+2,0+3,0+3,0+2,46+2,14+1,74+2,66+2,55+2,11) |  | 172.409
| 2,7*2,7*(1,93+2,69+2,1+2,73+2,15+2,24+1,77+2,22+1,95+2,03) |  | 158.995
| 2,7*2,7*(2,0+2,09+2,04+2,09+2,0+2,05+2,24+1,77+2,37+2,04) |  | 150.83
| 2,7*2,7*(1,8+2,15+1,7+1,79+3,11+1,93+2,32) |  | 107.892
| " odpočet povrchů " |  | 0
| -0,435*(BASFALT1-2,68*2,38) |  | -850.919
| -0,2*ORNICEm21 |  | -3.783
| " odpočet ruční výkop " |  | 0
| -VYKOPR1 |  | -49.6
VYKOP1a | Součet |  | 2988.285
Použití figury:
132251256 | Hloubení rýh nezapažených š do 2000 mm v hornině třídy těžitelnosti I skupiny 3 objem do 5000 m3 strojně | m3 | 2988.285
162351104 | Vodorovné přemístění přes 500 do 1000 m výkopku/sypaniny z horniny třídy těžitelnosti I skupiny 1 až 3 | m3 | 3056.478
VYKOP1b |  |  | 18.593
| " šachta 19SA " 3,35*(2,1+0,29*2)*(1,8+0,29*2) |  | 21.368
| " odpočet povrchů " |  | 0
| " stáv. asfalt " -0,435*2,68*2,38 |  | -2.775
VYKOP1b | Součet |  | 18.593
Použití figury:
133251102 | Hloubení šachet nezapažených v hornině třídy těžitelnosti I skupiny 3 objem do 50 m3 | m3 | 18.593
162351104 | Vodorovné přemístění přes 500 do 1000 m výkopku/sypaniny z horniny třídy těžitelnosti I skupiny 1 až 3 | m3 | 3056.478
VYKOP1pr |  |  | 77.443
| " výměry měřeny elektronicky v programu " |  | 0
| " VPR1 " |  | 0
| " rozdíl PT-ÚT " 19,4 |  | 19.4
| " ornice " 24,2 |  | 24.2
| " dno " |  | 0
| (0,1+0,4+0,1)*(4,5*(13,5-4,5)+PI*(4,5/2)^2) |  | 33.843
VYKOP1pr | Mezisoučet |  | 77.443
VYKOP2 |  |  | 1993.992
| " RN1 " |  | 0
| (4,7-0,75+4,55-0,75+3,93+3,8+3,83+3,49)/6*(6,0+0,24*2)*(52,195+6,029+0,24*2) |  | 1445.527
| 0,75*((4,8+0,17)*2)*(6,14+0,17*2) |  | 48.308
| " Š1-š " |  | 0
| (215,88-215,59)*2,3*5,0 |  | 3.335
| 0,7*2,3*5,0 |  | 8.05
| " RN2+RN3 " |  | 0
| 3,78*(4,889+0,12*2)*(37,227+0,12*2) |  | 726.396
| " odpočet povrchů " |  | 0
| " RN1 " |  | 0
| " asf. komunikace " -0,435*380,402 |  | -165.475
| " RN2+RN3 " |  | 0
| " ornice " -0,2*ORNICERN |  | -25.45
| " asf. komunikace RN2+RN3 " -0,435*33,46 |  | -14.555
| " žul. kostky " -0,44*29,1 |  | -12.804
| " odpočet vrty " |  | 0
| -(4,7-0,75+4,55-0,75+3,93+3,8+3,83+3,49)/6*PI*(0,9/2)^2*8 |  | -19.34
VYKOP2 | Součet |  | 1993.992
Použití figury:
131251206 | Hloubení jam zapažených v hornině třídy těžitelnosti I skupiny 3 objem do 5000 m3 strojně | m3 | 1993.992
162351104 | Vodorovné přemístění přes 500 do 1000 m výkopku/sypaniny z horniny třídy těžitelnosti I skupiny 1 až 3 | m3 | 2121.904
VYKOP21 |  |  | 2231.616
| " RN1 " |  | 0
| (4,7-0,75+4,55-0,75+3,93+3,8+3,83+3,49)/6*(6,0+0,24*2)*(52,195+6,029+0,24*2) |  | 1445.527
| 0,75*((4,8+0,17)*2)*(6,14+0,17*2) |  | 48.308
| " Š1-š " |  | 0
| (215,88-215,59)*2,3*5,0 |  | 3.335
| 0,7*2,3*5,0 |  | 8.05
| " RN2+RN3 " |  | 0
| 3,78*(4,889+0,12*2)*(37,227+0,12*2) |  | 726.396
VYKOP21 | Mezisoučet |  | 2231.616
Použití figury:
131251206 | Hloubení jam zapažených v hornině třídy těžitelnosti I skupiny 3 objem do 5000 m3 strojně | m3 | 1993.992
174151101 | Zásyp jam, šachet rýh nebo kolem objektů sypaninou se zhutněním | m3 | 662.959
VYKOP3 |  |  | 432.174
| " přípojky větev 2 " |  | 0
| " SK-10-R31-2 " 1,1*(1,99+1,37)/2*(3,6-1,7/2) |  | 5.082
| " SK-10-R35 " 1,1*(1,97+1,35)/2*(2,0-1,7/2) |  | 2.1
| " SK-10-R36 " 1,1*(1,76+1,26)/2*(1,9-1,7/2) |  | 1.744
| " SK-12-D43-1 " 1,1*(2,42+1,79)/2*(2,0-1,7/2) |  | 2.663
| " SK-12-D43-2 " 1,1*(2,61+2,0)/2*(2,0-1,7/2) |  | 2.916
| " SK-16-D23-3 " 1,1*(1,98+1,1)/2*(4,6-1,7/2) |  | 6.353
| " SK-16-R23-2 " 1,1*(1,97+1,6)/2*(9,2-1,7/2) |  | 16.395
| " SK-2-D47-3 " 1,1*(1,6+1,09)/2*(2,8-1,7/2) |  | 2.885
| " SK-2-D48-5 " 1,1*(1,95+1,11)/2*(4,6-2,7/2-1,7/2) |  | 4.039
| " SK-22-BD46 " 1,1*(1,56+1,1)/2*(2,0-1,7/2) |  | 1.682
| " SK-4-D48-6 " 1,1*(1,92+1,3)/2*(2,0-1,7/2) |  | 2.037
| " SK-4-D48-7 " 1,1*(1,98+1,2)/2*(2,3-1,7/2) |  | 2.536
| " SK-6-D54-3 " 1,1*(1,94+1,6)/2*(2,0-1,7/2) |  | 2.239
| " SK-8-D52 " 1,1*(1,86+1,1)/2*(2,8-1,7/2) |  | 3.175
| " SK-8-R34 " 1,1*(2,5+1,85)/2*(1,9-1,7/2) |  | 2.512
| " VPR2 " 1,1*(1,74+1,6)/2*(4,4-1,7/2) |  | 6.521
| " VPR3 " 1,1*(1,61+0,96)/2*(4,2-1,7/2) |  | 4.735
| " DS č.1 " 1,1*(1,98+1,64)/2*3,5 |  | 6.969
| " DS č.2 " 1,1*(2,13+1,68)/2*3,5 |  | 7.334
| " přípojky větev 3 " |  | 0
| " SK-16-D23-2 " 1,1*(1,63+1,12)/2*(2,2-2,7/2-1,7/2) |  | 0
| " SK-16-R17-2 " 1,1*(1,88+1,54)/2*(4,3-1,7/2) |  | 6.489
| " SK-22a-D55 " 1,1*(1,79+1,2)/2*(2,2-1,7/2) |  | 2.22
| " SK-22a-R39 " 1,1*(1,57+1,1)/2*(2,2-1,7/2) |  | 1.982
| " SK-22b-D45 " 1,1*(1,75+1,09)/2*(2,0-1,7/2) |  | 1.796
| " SK-22b-R5 " 1,1*(1,93+1,09)/2*(5,4-2,7/2-1,7/2) |  | 5.315
| " SK-24-R11 " 1,1*(1,8+1,61)/2*(3,8-1,7/2) |  | 5.533
| " přípojky větev 4 " |  | 0
| " SK-10-D31-1 " 1,1*(1,9+1,11)/2*(4,77-1,7/2) |  | 6.49
| " SK-12-D44 " 1,1*(1,92+1,6)/2*(1,3-1,7/2) |  | 0.871
| " SK-12-R30-2 " 1,1*(1,94+1,37)/2*(6,08-1,7/2) |  | 9.521
| " SK-16-D23-1 " 1,1*(1,86+1,14)/2*(3,8-1,7/2) |  | 4.868
| " SK-16-R17-1 " 1,1*(1,78+1,13)/2*(7,55-1,7/2) |  | 10.723
| " SK-18-R16-2 " 1,1*(1,85+1,34)/2*(6,35-1,7/2) |  | 9.65
| " SK-24-R11-1 " 1,1*(1,77+1,11)/2*(4,4-1,7/2) |  | 5.623
| " SK-24-R4 " 1,1*(1,7+1,11)/2*(4,9-2,7/2-1,7/2) |  | 4.173
| " SK-26-R10 " 1,1*(1,75+1,71)/2*(1,9-1,7/2) |  | 1.998
| " SK-26-R3 " 1,1*(1,7+1,84)/2*(4,9-2,7/2-1,7/2) |  | 5.257
| " přípojky větev 5 " |  | 0
| " SK-5-R32 " 1,1*(1,44+1,13)/2*(1,9-1,7/2) |  | 1.484
| " SK-5-R33 " 1,1*(1,73+1,34)/2*(1,9-1,7/2) |  | 1.773
| " SK-7-D56 " 1,1*(2,17+1,45)/2*(2,0-1,7/2) |  | 2.29
| " SK-9-R24 " 1,1*(1,69+1,39)/2*(2,0-1,7/2) |  | 1.948
| " SK-11-D25 " 1,1*(1,76+1,23)/2*(2,0-1,7/2) |  | 1.891
| " SK-11-R25 " 1,1*(1,89+1,34)/2*(1,9-1,7/2) |  | 1.865
| " SK-11-R26 " 1,1*(1,99+1,47)/2*(1,9-1,7/2) |  | 1.998
| " SK-11-R27 " 1,1*(2,14+1,65)/2*(1,9-1,7/2) |  | 2.189
| " SK-13-R28-1 " 1,1*(2,45+1,96)/2*(1,9-1,7/2) |  | 2.547
| " SK-14-D42 " 1,1*(2,61+2,01)/2*(2,0-1,7/2) |  | 2.922
| " SK-14-R29-1 " 1,1*(2,6+2,0)/2*(2,0-1,7/2) |  | 2.91
| " FZ2 " 1,1*(2,59+1,42)/2*2,25 |  | 4.962
| " přípojky větev 6 " |  | 0
| " SK-19-D20-2 " 1,1*(2,09+1,52)/2*(1,8-1,7/2) |  | 1.886
| " SK-20-D21-3 " 1,1*(2,08+1,5)/2*(1,7-1,7/2) |  | 1.674
| " přípojky větev 7 " |  | 0
| " SK-12-R30-1 " 1,1*(1,7+1,11)/2*(1,9-1,7/2) |  | 1.623
| " SK-14-D29-2 " 1,1*(1,87+1,12)/2*(1,9-1,7/2) |  | 1.727
| " SK-18-R22 " 1,1*(1,73+1,1)/2*(2,0-1,7/2) |  | 1.79
| " SK-20-R21 " 1,1*(1,81+1,31)/2*(2,0-1,7/2) |  | 1.973
| " přípojky větev 8 " |  | 0
| " SK-13-D28-3 " 1,1*(2,3+1,6)/2*(1,9-1,7/2) |  | 2.252
| " SK-19-R20 " 1,1*(2,34+1,72)/2*(2,0-1,7/2) |  | 2.568
| " přípojky větev 9 " |  | 0
| " SK-18-R16-1 " 1,1*(1,4+1,01)/2*(1,9-1,7/2) |  | 1.392
| " SK-20-R15 " 1,1*(1,65+1,16)/2*(1,9-1,7/2) |  | 1.623
| " SK-25-R9 " 1,1*(1,6+1,24)/2*(1,9-1,7/2) |  | 1.64
| " přípojky větev 10 " |  | 0
| " SK-19-R15 " 1,1*(1,64+1,15)/2*(2,0-1,7/2) |  | 1.765
| " SK-25-R8 " 1,1*(1,68+1,22)/2*(1,8-1,7/2) |  | 1.515
| " přípojky větev 11 " |  | 0
| " SK-11-R19-2 " 1,1*(1,69+1,31)/2*(4,2-1,7/2) |  | 5.528
| " SK-15-R18 " 1,1*(1,67+1,26)/2*(4,51-1,7/2) |  | 5.898
| " SK-15-D18-2 " 1,1*(1,65+1,09)/2*(2,2-1,7/2) |  | 2.034
| " SK-17-R13 " 1,1*(1,82+1,43)/2*(4,2-1,7/2) |  | 5.988
| " SK-21-R21 " 1,1*(1,74+1,27)/2*(5,4-2,7/2-1,7/2) |  | 5.298
| " SK-23-D7-1 " 1,1*(1,67+1,1)/2*(2,0-1,7/2) |  | 1.752
| " SK-23-R2 " 1,1*(1,74+1,65)/2*(5,4-2,7/2-1,7/2) |  | 5.966
| " SK-23-R7 " 1,1*(1,73+1,3)/2*(4,4-1,7/2) |  | 5.916
| " přípojky větev 12 " |  | 0
| " SK-1-D40 " 1,1*(1,48+1,1)/2*(4,4-1,7/2) |  | 5.037
| " SK-9-D24-1 " 1,1*(1,58+1,34)/2*(1,9-1,7/2) |  | 1.686
| " přípojky větev 13 " |  | 0
| " SK-15-R12 " 1,1*(1,5+1,27)/2*(2,0-1,7/2) |  | 1.752
| " SK-21-R6 " 1,1*(1,97+1,46)/2*(2,0-1,7/2) |  | 2.169
| " přípojky větev 14 " |  | 0
| " Š1-VSAK " 1,1*(2,94+2,79)/2*(5,03-2,7/2*2) |  | 7.343
| " SK-4-D57-2 " 1,1*(2,02+1,1)/2*(11,3-2,7/2-1,7/2) |  | 15.616
| " SK-8-D54-1 " |  | 0
| 1,1*(1,79+1,73)/2*(1,36-2,7/2) |  | 0.019
| 1,1*(1,73+1,88)/2*(7,0-1,36-2,7/2) |  | 8.518
| 1,1*(1,88+1,79)/2*(10,31-7,0-2,7/2) |  | 3.956
| 1,1*(1,79+1,38)/2*(16,99-10,31-1,7/2) |  | 10.165
| " SK-4-D58-1 " |  | 0
| 1,1*(1,79+1,82)/2*0,75 |  | 1.489
| 1,1*(1,82+1,58)/2*(7,07-0,75-1,7/2) |  | 10.229
| " SK-4-D59-1 " |  | 0
| 1,1*(1,79+1,62)/2*1,4 |  | 2.626
| 1,1*(1,62+1,22)/2*(3,87-1,4-1,7/2) |  | 2.53
| " přípojky do Skp4 " |  | 0
| " Škp4-Š53-š " 1,1*(2,32+1,28)/2*(12,3-2,7/2*2) |  | 19.008
| " SK-8-D53-1 " 1,1*(1,28+1,16)/2*(12,6-2,7/2-1,7/2) |  | 13.957
| " SK-8-D60 " 1,1*(1,28+1,19)/2*(7,2-2,7/2-1,7/2) |  | 6.793
| " přípojky do Skp9 " |  | 0
| " Škp9-Š54-š " |  | 0
| 1,1*(1,92+1,5)/2*(4,64-2,7/2) |  | 6.188
| 1,1*(1,5+1,38)/2*(11,6-4,64-1,7/2) |  | 9.678
| " SK-7-D50-4 " |  | 0
| 1,1*(1,39+1,46)/2*(2,86-2,7/2) |  | 2.367
| 1,1*(1,46+1,23)/2*(9,0-2,86-1,7/2) |  | 7.827
| " TECHNIKA-D61-1 " |  | 0
| 1,1*(1,39+1,44)/2*(1,35-2,7/2) |  | 0
| 1,1*(1,44+1,42)/2*(3,5-1,35-1,7/2) |  | 2.045
| " přípojky do Skp10 " |  | 0
| " Škp10-Š55-š/Š10-VSAK " |  | 0
| 1,1*(2,53+2,47)/2*(2,66-2,7/2) |  | 3.603
| 1,1*(2,47+2,51)/2*(5,66-2,66-2,7/2) |  | 4.519
| " SK-5-D49-3 " |  | 0
| 1,1*(1,05+1,19)/2*(5,28-1,7/2) |  | 5.458
| 1,1*(1,19+1,1)/2*(10,5-5,28-1,7/2) |  | 5.504
| " ZEĎ-D62-1 " 1,1*(1,05+1,16)/2*(4,4-1,7/2*2) |  | 3.282
| "šachty plast - viz výpis šachet " |  | 0
| 1,7*1,7*(1,35+1,2+1,19+1,62+1,08+1,16+1,6+1,21+1,2+1,44) |  | 37.715
| 1,7*1,7*(1,33+1,7+1,22+1,2+2,11+1,89+2,1+1,7+1,19+1,2) |  | 45.2
| 1,7*1,7*(1,2+1,21+1,4+1,3+1,15+1,2+1,7+1,3+1,55+1,2) |  | 38.177
| 1,7*1,7*(1,37+1,75+1,94+1,31+1,19+1,56+1,4+1,32+1,34+1,81) |  | 43.321
| 1,7*1,7*(1,2+1,71+1,37+1,52+1,25+1,26+1,11+1,44+1,19+1,64) |  | 39.564
| 1,7*1,7*(1,35+1,41+1,82+1,41+1,2+1,4+1,24+1,7+1,49+1,44+1,57) |  | 46.327
| 1,7*1,7*(1,75+2,06+2,1+1,2+1,47+1,21+1,47+1,23+1,44+1,95) |  | 45.893
| 1,7*1,7*(1,45+1,36+1,09+1,58+1,2) |  | 19.305
| " odpočet povrchů " |  | 0
| -0,435*BASFALT3 |  | -212.219
| -0,2*ORNICEm23 |  | -8.986
| " odpočet ruční výkop " |  | 0
| -VYKOPR3 |  | -82.5
VYKOP3 | Součet |  | 432.174
Použití figury:
132251254 | Hloubení rýh nezapažených š do 2000 mm v hornině třídy těžitelnosti I skupiny 3 objem do 500 m3 strojně | m3 | 432.174
162351104 | Vodorovné přemístění přes 500 do 1000 m výkopku/sypaniny z horniny třídy těžitelnosti I skupiny 1 až 3 | m3 | 514.674
VYKOP31 |  |  | 735.879
| " přípojky větev 2 " |  | 0
| " SK-10-R31-2 " 1,1*(1,99+1,37)/2*(3,6-1,7/2) |  | 5.082
| " SK-10-R35 " 1,1*(1,97+1,35)/2*(2,0-1,7/2) |  | 2.1
| " SK-10-R36 " 1,1*(1,76+1,26)/2*(1,9-1,7/2) |  | 1.744
| " SK-12-D43-1 " 1,1*(2,42+1,79)/2*(2,0-1,7/2) |  | 2.663
| " SK-12-D43-2 " 1,1*(2,61+2,0)/2*(2,0-1,7/2) |  | 2.916
| " SK-16-D23-3 " 1,1*(1,98+1,1)/2*(4,6-1,7/2) |  | 6.353
| " SK-16-R23-2 " 1,1*(1,97+1,6)/2*(9,2-1,7/2) |  | 16.395
| " SK-2-D47-3 " 1,1*(1,6+1,09)/2*(2,8-1,7/2) |  | 2.885
| " SK-2-D48-5 " 1,1*(1,95+1,11)/2*(4,6-2,7/2-1,7/2) |  | 4.039
| " SK-22-BD46 " 1,1*(1,56+1,1)/2*(2,0-1,7/2) |  | 1.682
| " SK-4-D48-6 " 1,1*(1,92+1,3)/2*(2,0-1,7/2) |  | 2.037
| " SK-4-D48-7 " 1,1*(1,98+1,2)/2*(2,3-1,7/2) |  | 2.536
| " SK-6-D54-3 " 1,1*(1,94+1,6)/2*(2,0-1,7/2) |  | 2.239
| " SK-8-D52 " 1,1*(1,86+1,1)/2*(2,8-1,7/2) |  | 3.175
| " SK-8-R34 " 1,1*(2,5+1,85)/2*(1,9-1,7/2) |  | 2.512
| " VPR2 " 1,1*(1,74+1,6)/2*(4,4-1,7/2) |  | 6.521
| " VPR3 " 1,1*(1,61+0,96)/2*(4,2-1,7/2) |  | 4.735
| " DS č.1 " 1,1*(1,98+1,64)/2*3,5 |  | 6.969
| " DS č.2 " 1,1*(2,13+1,68)/2*3,5 |  | 7.334
| " přípojky větev 3 " |  | 0
| " SK-16-D23-2 " 1,1*(1,63+1,12)/2*(2,2-2,7/2-1,7/2) |  | 0
| " SK-16-R17-2 " 1,1*(1,88+1,54)/2*(4,3-1,7/2) |  | 6.489
| " SK-22a-D55 " 1,1*(1,79+1,2)/2*(2,2-1,7/2) |  | 2.22
| " SK-22a-R39 " 1,1*(1,57+1,1)/2*(2,2-1,7/2) |  | 1.982
| " SK-22b-D45 " 1,1*(1,75+1,09)/2*(2,0-1,7/2) |  | 1.796
| " SK-22b-R5 " 1,1*(1,93+1,09)/2*(5,4-2,7/2-1,7/2) |  | 5.315
| " SK-24-R11 " 1,1*(1,8+1,61)/2*(3,8-1,7/2) |  | 5.533
| " přípojky větev 4 " |  | 0
| " SK-10-D31-1 " 1,1*(1,9+1,11)/2*(4,77-1,7/2) |  | 6.49
| " SK-12-D44 " 1,1*(1,92+1,6)/2*(1,3-1,7/2) |  | 0.871
| " SK-12-R30-2 " 1,1*(1,94+1,37)/2*(6,08-1,7/2) |  | 9.521
| " SK-16-D23-1 " 1,1*(1,86+1,14)/2*(3,8-1,7/2) |  | 4.868
| " SK-16-R17-1 " 1,1*(1,78+1,13)/2*(7,55-1,7/2) |  | 10.723
| " SK-18-R16-2 " 1,1*(1,85+1,34)/2*(6,35-1,7/2) |  | 9.65
| " SK-24-R11-1 " 1,1*(1,77+1,11)/2*(4,4-1,7/2) |  | 5.623
| " SK-24-R4 " 1,1*(1,7+1,11)/2*(4,9-2,7/2-1,7/2) |  | 4.173
| " SK-26-R10 " 1,1*(1,75+1,71)/2*(1,9-1,7/2) |  | 1.998
| " SK-26-R3 " 1,1*(1,7+1,84)/2*(4,9-2,7/2-1,7/2) |  | 5.257
| " přípojky větev 5 " |  | 0
| " SK-5-R32 " 1,1*(1,44+1,13)/2*(1,9-1,7/2) |  | 1.484
| " SK-5-R33 " 1,1*(1,73+1,34)/2*(1,9-1,7/2) |  | 1.773
| " SK-7-D56 " 1,1*(2,17+1,45)/2*(2,0-1,7/2) |  | 2.29
| " SK-9-R24 " 1,1*(1,69+1,39)/2*(2,0-1,7/2) |  | 1.948
| " SK-11-D25 " 1,1*(1,76+1,23)/2*(2,0-1,7/2) |  | 1.891
| " SK-11-R25 " 1,1*(1,89+1,34)/2*(1,9-1,7/2) |  | 1.865
| " SK-11-R26 " 1,1*(1,99+1,47)/2*(1,9-1,7/2) |  | 1.998
| " SK-11-R27 " 1,1*(2,14+1,65)/2*(1,9-1,7/2) |  | 2.189
| " SK-13-R28-1 " 1,1*(2,45+1,96)/2*(1,9-1,7/2) |  | 2.547
| " SK-14-D42 " 1,1*(2,61+2,01)/2*(2,0-1,7/2) |  | 2.922
| " SK-14-R29-1 " 1,1*(2,6+2,0)/2*(2,0-1,7/2) |  | 2.91
| " FZ2 " 1,1*(2,59+1,42)/2*2,25 |  | 4.962
| " přípojky větev 6 " |  | 0
| " SK-19-D20-2 " 1,1*(2,09+1,52)/2*(1,8-1,7/2) |  | 1.886
| " SK-20-D21-3 " 1,1*(2,08+1,5)/2*(1,7-1,7/2) |  | 1.674
| " přípojky větev 7 " |  | 0
| " SK-12-R30-1 " 1,1*(1,7+1,11)/2*(1,9-1,7/2) |  | 1.623
| " SK-14-D29-2 " 1,1*(1,87+1,12)/2*(1,9-1,7/2) |  | 1.727
| " SK-18-R22 " 1,1*(1,73+1,1)/2*(2,0-1,7/2) |  | 1.79
| " SK-20-R21 " 1,1*(1,81+1,31)/2*(2,0-1,7/2) |  | 1.973
| " přípojky větev 8 " |  | 0
| " SK-13-D28-3 " 1,1*(2,3+1,6)/2*(1,9-1,7/2) |  | 2.252
| " SK-19-R20 " 1,1*(2,34+1,72)/2*(2,0-1,7/2) |  | 2.568
| " přípojky větev 9 " |  | 0
| " SK-18-R16-1 " 1,1*(1,4+1,01)/2*(1,9-1,7/2) |  | 1.392
| " SK-20-R15 " 1,1*(1,65+1,16)/2*(1,9-1,7/2) |  | 1.623
| " SK-25-R9 " 1,1*(1,6+1,24)/2*(1,9-1,7/2) |  | 1.64
| " přípojky větev 10 " |  | 0
| " SK-19-R15 " 1,1*(1,64+1,15)/2*(2,0-1,7/2) |  | 1.765
| " SK-25-R8 " 1,1*(1,68+1,22)/2*(1,8-1,7/2) |  | 1.515
| " přípojky větev 11 " |  | 0
| " SK-11-R19-2 " 1,1*(1,69+1,31)/2*(4,2-1,7/2) |  | 5.528
| " SK-15-R18 " 1,1*(1,67+1,26)/2*(4,51-1,7/2) |  | 5.898
| " SK-15-D18-2 " 1,1*(1,65+1,09)/2*(2,2-1,7/2) |  | 2.034
| " SK-17-R13 " 1,1*(1,82+1,43)/2*(4,2-1,7/2) |  | 5.988
| " SK-21-R21 " 1,1*(1,74+1,27)/2*(5,4-2,7/2-1,7/2) |  | 5.298
| " SK-23-D7-1 " 1,1*(1,67+1,1)/2*(2,0-1,7/2) |  | 1.752
| " SK-23-R2 " 1,1*(1,74+1,65)/2*(5,4-2,7/2-1,7/2) |  | 5.966
| " SK-23-R7 " 1,1*(1,73+1,3)/2*(4,4-1,7/2) |  | 5.916
| " přípojky větev 12 " |  | 0
| " SK-1-D40 " 1,1*(1,48+1,1)/2*(4,4-1,7/2) |  | 5.037
| " SK-9-D24-1 " 1,1*(1,58+1,34)/2*(1,9-1,7/2) |  | 1.686
| " přípojky větev 13 " |  | 0
| " SK-15-R12 " 1,1*(1,5+1,27)/2*(2,0-1,7/2) |  | 1.752
| " SK-21-R6 " 1,1*(1,97+1,46)/2*(2,0-1,7/2) |  | 2.169
| " přípojky větev 14 " |  | 0
| " Š1-VSAK " 1,1*(2,94+2,79)/2*(5,03-2,7/2*2) |  | 7.343
| " SK-4-D57-2 " 1,1*(2,02+1,1)/2*(11,3-2,7/2-1,7/2) |  | 15.616
| " SK-8-D54-1 " |  | 0
| 1,1*(1,79+1,73)/2*(1,36-2,7/2) |  | 0.019
| 1,1*(1,73+1,88)/2*(7,0-1,36-2,7/2) |  | 8.518
| 1,1*(1,88+1,79)/2*(10,31-7,0-2,7/2) |  | 3.956
| 1,1*(1,79+1,38)/2*(16,99-10,31-1,7/2) |  | 10.165
| " SK-4-D58-1 " |  | 0
| 1,1*(1,79+1,82)/2*0,75 |  | 1.489
| 1,1*(1,82+1,58)/2*(7,07-0,75-1,7/2) |  | 10.229
| " SK-4-D59-1 " |  | 0
| 1,1*(1,79+1,62)/2*1,4 |  | 2.626
| 1,1*(1,62+1,22)/2*(3,87-1,4-1,7/2) |  | 2.53
| " přípojky do Skp4 " |  | 0
| " Škp4-Š53-š " 1,1*(2,32+1,28)/2*(12,3-2,7/2*2) |  | 19.008
| " SK-8-D53-1 " 1,1*(1,28+1,16)/2*(12,6-2,7/2-1,7/2) |  | 13.957
| " SK-8-D60 " 1,1*(1,28+1,19)/2*(7,2-2,7/2-1,7/2) |  | 6.793
| " přípojky do Skp9 " |  | 0
| " Škp9-Š54-š " |  | 0
| 1,1*(1,92+1,5)/2*(4,64-2,7/2) |  | 6.188
| 1,1*(1,5+1,38)/2*(11,6-4,64-1,7/2) |  | 9.678
| " SK-7-D50-4 " |  | 0
| 1,1*(1,39+1,46)/2*(2,86-2,7/2) |  | 2.367
| 1,1*(1,46+1,23)/2*(9,0-2,86-1,7/2) |  | 7.827
| " TECHNIKA-D61-1 " |  | 0
| 1,1*(1,39+1,44)/2*(1,35-2,7/2) |  | 0
| 1,1*(1,44+1,42)/2*(3,5-1,35-1,7/2) |  | 2.045
| " přípojky do Skp10 " |  | 0
| " Škp10-Š55-š/Š10-VSAK " |  | 0
| 1,1*(2,53+2,47)/2*(2,66-2,7/2) |  | 3.603
| 1,1*(2,47+2,51)/2*(5,66-2,66-2,7/2) |  | 4.519
| " SK-5-D49-3 " |  | 0
| 1,1*(1,05+1,19)/2*(5,28-1,7/2) |  | 5.458
| 1,1*(1,19+1,1)/2*(10,5-5,28-1,7/2) |  | 5.504
| " ZEĎ-D62-1 " 1,1*(1,05+1,16)/2*(4,4-1,7/2*2) |  | 3.282
| "šachty plast - viz výpis šachet " |  | 0
| 1,7*1,7*(1,35+1,2+1,19+1,62+1,08+1,16+1,6+1,21+1,2+1,44) |  | 37.715
| 1,7*1,7*(1,33+1,7+1,22+1,2+2,11+1,89+2,1+1,7+1,19+1,2) |  | 45.2
| 1,7*1,7*(1,2+1,21+1,4+1,3+1,15+1,2+1,7+1,3+1,55+1,2) |  | 38.177
| 1,7*1,7*(1,37+1,75+1,94+1,31+1,19+1,56+1,4+1,32+1,34+1,81) |  | 43.321
| 1,7*1,7*(1,2+1,71+1,37+1,52+1,25+1,26+1,11+1,44+1,19+1,64) |  | 39.564
| 1,7*1,7*(1,35+1,41+1,82+1,41+1,2+1,4+1,24+1,7+1,49+1,44+1,57) |  | 46.327
| 1,7*1,7*(1,75+2,06+2,1+1,2+1,47+1,21+1,47+1,23+1,44+1,95) |  | 45.893
| 1,7*1,7*(1,45+1,36+1,09+1,58+1,2) |  | 19.305
VYKOP31 | Mezisoučet |  | 735.879
Použití figury:
132251254 | Hloubení rýh nezapažených š do 2000 mm v hornině třídy těžitelnosti I skupiny 3 objem do 500 m3 strojně | m3 | 432.174
174151101 | Zásyp jam, šachet rýh nebo kolem objektů sypaninou se zhutněním | m3 | 385.437
VYKOPpr |  |  | 77.443
| " výměry měřeny elektronicky v programu " |  | 0
| " VPR1 " |  | 0
| " rozdíl PT-ÚT " 19,4 |  | 19.4
| " ornice " 24,2 |  | 24.2
| " dno " |  | 0
| (0,1+0,4+0,1)*(4,5*(13,5-4,5)+PI*(4,5/2)^2) |  | 33.843
VYKOPpr | Součet |  | 77.443
Použití figury:
131251203 | Hloubení jam zapažených v hornině třídy těžitelnosti I skupiny 3 objem do 100 m3 strojně | m3 | 77.443
162351104 | Vodorovné přemístění přes 500 do 1000 m výkopku/sypaniny z horniny třídy těžitelnosti I skupiny 1 až 3 | m3 | 77.443
VYKOPR1 |  |  | 49.6
| " křížení inž. sítí " |  | 0
| " voda, plyn " POTRUBI11*1,5*1,0 |  | 24.6
| " kanalizace " POTRUBI12*2,0+1,5 |  | 3.7
| " kabely " KABELm1*1,0*1,5 |  | 21.3
VYKOPR1 | Součet |  | 49.6
Použití figury:
139001101 | Příplatek za ztížení vykopávky v blízkosti podzemního vedení | m3 | 49.6
132212222 | Hloubení zapažených rýh šířky do 2000 mm v nesoudržných horninách třídy těžitelnosti I skupiny 3 ručně | m3 | 49.6
132251256 | Hloubení rýh nezapažených š do 2000 mm v hornině třídy těžitelnosti I skupiny 3 objem do 5000 m3 strojně | m3 | 2988.285
162351104 | Vodorovné přemístění přes 500 do 1000 m výkopku/sypaniny z horniny třídy těžitelnosti I skupiny 1 až 3 | m3 | 3056.478
VYKOPR3 |  |  | 82.5
| " křížení inž. sítí " |  | 0
| " voda " POTRUBI3*1,5*1,0 |  | 39.6
| " kabely " KABELm3*1,5*1,0 |  | 42.9
VYKOPR3 | Součet |  | 82.5
Použití figury:
139001101 | Příplatek za ztížení vykopávky v blízkosti podzemního vedení | m3 | 82.5
132212222 | Hloubení zapažených rýh šířky do 2000 mm v nesoudržných horninách třídy těžitelnosti I skupiny 3 ručně | m3 | 82.5
132251254 | Hloubení rýh nezapažených š do 2000 mm v hornině třídy těžitelnosti I skupiny 3 objem do 500 m3 strojně | m3 | 432.174
162351104 | Vodorovné přemístění přes 500 do 1000 m výkopku/sypaniny z horniny třídy těžitelnosti I skupiny 1 až 3 | m3 | 514.674
VYPLNst |  |  | 24.246
| PI*(0,6/2)^2*(9,93+0,15*2+0,4)*8 |  | 24.044
| PI*(0,11/2)^2*(9,93+0,15*2+0,4)*2 |  | 0.202
VYPLNst | Součet |  | 24.246
Použití figury:
243571112.1 | Výplň na dně studny z kameniva praného 16-32 mm | m3 | 24.246
167151101 | Nakládání výkopku z hornin třídy těžitelnosti I skupiny 1 až 3 do 100 m3 | m3 | 49.983
ZAHOZpr |  |  | 0.1
| " bezpečnostní přeliv " |  | 0
| " VPR1 " 0,1*1 |  | 0.1
ZAHOZpr | Součet |  | 0.1
Použití figury:
175111203.1 | Zához bezpečnostního přelivu kamenem průměr 100-150mm, prosypaný štěrkem | m3 | 0.1
167151101 | Nakládání výkopku z hornin třídy těžitelnosti I skupiny 1 až 3 do 100 m3 | m3 | 0.1
ZAPORY |  |  | 924
| " dle výpisu 09.4 " |  | 0
| " RN1 - Z1+Z3 " 6*73+8*14 |  | 550
| " RN2+RN3 - Z1+Z2 " 6*46+7*14 |  | 374
ZAPORY | Součet |  | 924
Použití figury:
224511112.1 | Vrty maloprofilové D přes 195 do 245 mm úklon do 45° hl 0 až 25 m hornina I a II | m | 924
151711111 | Osazení zápor ocelových dl do 8 m | m | 924
162351104 | Vodorovné přemístění přes 500 do 1000 m výkopku/sypaniny z horniny třídy těžitelnosti I skupiny 1 až 3 | m3 | 2121.904
227111115 | Odpažení maloprofilových vrtů průměru přes 195 do 245 mm | m | 924
13010974 | ocel profilová jakost S235JR (11 375) průřez HEB 140 | t | 32.696
ZASYP1 |  |  | 1941.393
| " prostor k zásypu " |  | 0
| VYKOP11a+VYKOP11b |  | 3913.955
| " odpočet vestavěných konstrukcí potrubí " |  | 0
| " DN315 " -1,1*(0,1+0,315+0,3)*PP3001 |  | -895.352
| " DN500 " -1,3*(0,1+0,5+0,3)*PP5001 |  | -337.475
| " šachty prefa " |  | 0
| " lože " -2,7*2,7*(0,1+0,1)*(57-2) |  | -80.19
| " lože " -2,7*2,7*(0,1+0,15)*2 |  | -3.645
| " dno " -PI*(1,3/2)^2*(0,8*41+1,0*14) |  | -62.119
| " skruže rovné +zákryt. deska " -PI*(1,24/2)^2*(1,0*10+0,5*17+0,25*28+0,17*3) |  | -31.41
| " skruže přechod." -PI*(1,04/2)^2*0,58*54 |  | -26.606
| " prstence poklop " -PI*(0,84/2)^2*(0,12*27+0,1*9+0,08*11+0,06*4+0,04*4+0,16*57+0,455-0,25*57) |  | -0.413
| " šachty plast " |  | 0
| -PI*(0,53/2)^2*(1,25+1,1+1,09+1,52+0,98+1,06+1,5+1,11+1,1+1,34) |  | -2.658
| -PI*(0,53/2)^2*(1,23+1,6+1,12+1,1+2,01+1,79+2,0+1,6+1,09+1,1) |  | -3.23
| -PI*(0,53/2)^2*(1,1+1,11+1,3+1,2+1,05+1,1+1,6+1,2+1,45+1,1) |  | -2.694
| -PI*(0,53/2)^2*(1,27+1,65+1,84+1,21+1,09+1,46+1,3+1,22+1,24+1,71) |  | -3.086
| -PI*(0,53/2)^2*(1,1+1,61+1,27+1,42+1,15+1,16+1,01+1,34+1,09+1,54) |  | -2.8
| -PI*(0,53/2)^2*(1,25+1,31+1,72+1,31+1,1+1,14+1,6+1,39+1,34+1,47) |  | -3.007
| -PI*(0,53/2)^2*(1,65+1,96+2,0+1,1+1,37+1,11+1,37+1,13+1,34+1,85) |  | -3.283
| -PI*(0,53/2)^2*(1,35+1,26+0,99+1,48+1,1) |  | -1.363
| " lože " -0,1*1,7*1,7*75 |  | -21.675
| " odpočty povrchů " |  | 0
| " ornice " -0,2*ORNICEm21 |  | -3.783
| " provizorní zapravení povrchů -TYP 1 " -0,25*ŠDprov1 |  | -359.03
| " provizorní zapravení povrchů -TYP21 " -0,3*ACO111 |  | -128.743
ZASYP1 | Součet |  | 1941.393
Použití figury:
174151101 | Zásyp jam, šachet rýh nebo kolem objektů sypaninou se zhutněním | m3 | 1941.393
167151111 | Nakládání výkopku z hornin třídy těžitelnosti I skupiny 1 až 3 přes 100 m3 | m3 | 1941.393
58331201.1 | zhutněný zásyp náhradním zásypovým materiálem (plná frakce) | t | 3882.786
ZASYP2 |  |  | 662.959
| " RN " |  | 0
| " prostor k zásypu " VYKOP21 |  | 2231.616
| " odpočet vestavěných konstrukcí " |  | 0
| " lože ŠP a beton desky " -PODKLADbet-POLSTAR |  | -184.889
| " RN1 " |  | 0
| -(0,4+2,0+0,3)*6,0*56,0 |  | -907.2
| -0,75*6,0*4,7 |  | -21.15
| " komíny RN " |  | 0
| -PI*(1,04/2)^2*0,59*2 |  | -1.002
| " RN2+RN3 " |  | 0
| -2,31*3,58*(17,65+14,96) |  | -269.678
| " komíny RN " |  | 0
| -PI*(1,24/2)^2*0,25*4 |  | -1.208
| -PI*(1,04/2)^2*0,59*4 |  | -2.005
| " potrubí D315 " |  | 0
| -1,1*(0,1+0,315+0,3)*(4,05+0,6*4) |  | -5.073
| " šachta Š1-š " |  | 0
| -3,1*2,2*4,8-2,8*2,2*1,1 |  | -39.512
| " odpočet povrchů " |  | 0
| " provizorní ŠD 250mm " -0,25*ŠDprovRN |  | -111.49
| " trávník a ornice " -0,2*ORNICERN |  | -25.45
ZASYP2 | Součet |  | 662.959
Použití figury:
174151101 | Zásyp jam, šachet rýh nebo kolem objektů sypaninou se zhutněním | m3 | 662.959
167151111 | Nakládání výkopku z hornin třídy těžitelnosti I skupiny 1 až 3 přes 100 m3 | m3 | 662.959
10364109.1 | náhradní zásypový materiál plná frakce | m3 | 696.107
ZASYP3 |  |  | 385.437
| VYKOP31 |  | 735.879
| " odpočet vestavěných konstrukcí potrubí " |  | 0
| -1,1*(0,1+0,16+0,3)*PP1503 |  | -67.045
| -1,1*(0,1+0,22+0,3)*PP2003 |  | -140.84
| " odpočty povrchů " |  | 0
| " ornice " -0,2*ORNICEm23 |  | -8.986
| " provizorní zapravení povrchů -TYP 1 " -0,25*ŠDprov3 |  | -98.79
| " provizorní zapravení povrchů -TYP21 " -0,3*ACO113 |  | -24.822
| " zapravení asfalt " -0,3*ACO3 |  | -9.959
ZASYP3 | Součet |  | 385.437
Použití figury:
174151101 | Zásyp jam, šachet rýh nebo kolem objektů sypaninou se zhutněním | m3 | 385.437
167151111 | Nakládání výkopku z hornin třídy těžitelnosti I skupiny 1 až 3 přes 100 m3 | m3 | 385.437
58331201.1 | zhutněný zásyp náhradním zásypovým materiálem (plná frakce) | t | 770.874
ZASYPpr |  |  | 25.708
| " praný říční štěrk " |  | 0
| 0,4*VPR1 |  | 22.562
| -OBSYP11pr |  | -2.494
| " hlinito písčitá vrstva " |  | 0
| 0,1*VPR1 |  | 5.64
ZASYPpr | Součet |  | 25.708
Použití figury:
174151102 | Zásyp v prostoru s omezeným pohybem stroje sypaninou se zhutněním | m3 | 25.708
167151101 | Nakládání výkopku z hornin třídy těžitelnosti I skupiny 1 až 3 do 100 m3 | m3 | 25.708
ZASYPpr1 |  |  | 20.068
| " praný říční štěrk " |  | 0
| 0,4*VPR1 |  | 22.562
| -OBSYP11pr |  | -2.494
ZASYPpr1 | Mezisoučet |  | 20.068
Použití figury:
174151102 | Zásyp v prostoru s omezeným pohybem stroje sypaninou se zhutněním | m3 | 25.708
58333674.1 | kamenivo těžené hrubé frakce 16/32 praný říční štěrk | t | 40.136
ZASYPpr2 |  |  | 5.64
| " hlinito písčitá vrstva " |  | 0
| 0,1*VPR1 |  | 5.64
ZASYPpr2 | Mezisoučet |  | 5.64
Použití figury:
174151102 | Zásyp v prostoru s omezeným pohybem stroje sypaninou se zhutněním | m3 | 25.708
58331351.1 | hlinito písčitá směs - kamenivo těžené drobné frakce 0/4 a hlína vč. smíchání | t | 10.152
2.1/ SO302 | Kanalizační přípojky
ACO11 |  |  | 9.36
| " zapravení povrchu asfalt. plocha " BASFALT |  | 9.36
ACO11 | Součet |  | 9.36
Použití figury:
572340111 | Vyspravení krytu komunikací po překopech pl do 15 m2 asfaltovým betonem ACO (AB) tl přes 30 do 50 mm | m2 | 9.36
174151101 | Zásyp jam, šachet rýh nebo kolem objektů sypaninou se zhutněním | m3 | 162.034
566901144 | Vyspravení podkladu po překopech inženýrských sítí plochy do 15 m2 kamenivem hrubým drceným tl. 250 mm | m2 | 9.36
573231112 | Postřik živičný spojovací ze silniční emulze v množství 0,80 kg/m2 | m2 | 9.36
BASFALT |  |  | 9.36
| " asfaltová vozovka - přípojka 4-Škp4 " |  | 0
| " asfaltová vrstva 85mm - šachta " 3,6*2,6 |  | 9.36
BASFALT | Součet |  | 9.36
Použití figury:
113107442 | Odstranění podkladu živičných tl přes 50 do 100 mm při překopech strojně pl do 15 m2 | m2 | 9.36
113107423 | Odstranění podkladu z kameniva drceného tl přes 200 do 300 mm při překopech strojně pl do 15 m2 | m2 | 9.36
133154101 | Hloubení šachet zapažených v hornině třídy těžitelnosti I skupiny 1 a 2 objem do 20 m3 | m3 | 3.735
572340111 | Vyspravení krytu komunikací po překopech pl do 15 m2 asfaltovým betonem ACO (AB) tl přes 30 do 50 mm | m2 | 9.36
997221551 | Vodorovná doprava suti ze sypkých materiálů do 1 km | t | 10.929
997221551 | Vodorovná doprava suti ze sypkých materiálů do 1 km | t | 5.992
BMAKADAM |  |  | 9.64
| " zpevněná plocha - přípojka 9 " |  | 0
| " penetrační makadam 200mm " |  | 0
| 1,2*(2,9-2,8/2)+2,8*2,8 |  | 9.64
BMAKADAM | Součet |  | 9.64
Použití figury:
113107444 | Odstranění podkladu živičných tl přes 150 do 200 mm při překopech strojně pl do 15 m2 | m2 | 9.64
113107422 | Odstranění podkladu z kameniva drceného tl přes 100 do 200 mm při překopech strojně pl do 15 m2 | m2 | 9.64
132154203 | Hloubení zapažených rýh š do 2000 mm v hornině třídy těžitelnosti I skupiny 1 a 2 objem do 100 m3 | m3 | 2.464
174151101 | Zásyp jam, šachet rýh nebo kolem objektů sypaninou se zhutněním | m3 | 162.034
566901143 | Vyspravení podkladu po překopech inženýrských sítí plochy do 15 m2 kamenivem hrubým drceným tl. 200 mm | m2 | 9.64
574391119.1 | Penetrační makadam tl. 200 mm | m2 | 9.64
997221551 | Vodorovná doprava suti ze sypkých materiálů do 1 km | t | 5.992
997221551 | Vodorovná doprava suti ze sypkých materiálů do 1 km | t | 10.929
DN150 |  |  | 3.75
| " délka stoky s odpočtem šachet " |  | 0
| " přípojka č.10 " 3,6-1,5/2 |  | 2.85
| " přípojka č.2 " 14,0-12,9-1,3/2 |  | 0.45
| " přípojka č.4 " 14,0-12,9-1,3/2 |  | 0.45
DN150 | Součet |  | 3.75
Použití figury:
831312121 | Montáž potrubí z trub kameninových hrdlových s integrovaným těsněním výkop sklon do 20 % DN 150 | m | 3.1
174151101 | Zásyp jam, šachet rýh nebo kolem objektů sypaninou se zhutněním | m3 | 162.034
451573111 | Lože pod potrubí otevřený výkop ze štěrkopísku | m3 | 22.352
452311131 | Podkladní desky z betonu prostého bez zvýšených nároků na prostředí tř. C 12/15 otevřený výkop | m3 | 9.499
830311811 | Bourání stávajícího kameninového potrubí DN do 150 | m | 0.865
899623141 | Obetonování potrubí nebo zdiva stok betonem prostým tř. C 12/15 v otevřeném výkopu | m3 | 1.309
899643121 | Bednění pro obetonování potrubí otevřený výkop zřízení | m2 | 3.776
DN150p |  |  | 3.1
| " délka potrubí s odpočtem šachet " |  | 0
| " přípojka č.10 " 3,6-1,0/2 |  | 3.1
DN150p | Součet |  | 3.1
Použití figury:
831312121 | Montáž potrubí z trub kameninových hrdlových s integrovaným těsněním výkop sklon do 20 % DN 150 | m | 3.1
831262191 | Příplatek za práce na potrubí z trub kameninových s integrovaným těsněním sklon přes 20 % DN do 300 | m | 5.5
59710675 | trouba kameninová glazovaná DN 150 dl 1,50m spojovací systém F | m | 3.131
DN200 |  |  | 2.15
| " délka stoky s odpočtem šachet " 2,9-1,5/2 |  | 2.15
DN200 | Součet |  | 2.15
Použití figury:
831352121 | Montáž potrubí z trub kameninových hrdlových s integrovaným těsněním výkop sklon do 20 % DN 200 | m | 2.4
174151101 | Zásyp jam, šachet rýh nebo kolem objektů sypaninou se zhutněním | m3 | 162.034
451573111 | Lože pod potrubí otevřený výkop ze štěrkopísku | m3 | 22.352
452311131 | Podkladní desky z betonu prostého bez zvýšených nároků na prostředí tř. C 12/15 otevřený výkop | m3 | 9.499
899623141 | Obetonování potrubí nebo zdiva stok betonem prostým tř. C 12/15 v otevřeném výkopu | m3 | 1.309
899643121 | Bednění pro obetonování potrubí otevřený výkop zřízení | m2 | 3.776
DN200p |  |  | 2.4
| " délka potrubí s odpočtem šachet " 2,9-1,0/2 |  | 2.4
DN200p | Součet |  | 2.4
Použití figury:
831352121 | Montáž potrubí z trub kameninových hrdlových s integrovaným těsněním výkop sklon do 20 % DN 200 | m | 2.4
831262191 | Příplatek za práce na potrubí z trub kameninových s integrovaným těsněním sklon přes 20 % DN do 300 | m | 5.5
59710703.1 | trouba kameninová glazovaná DN 200 dl 2,50m spojovací systém F,C Třida 160 | m | 2.424
DRN |  |  | 19.84
| ORNICEm2 |  | 19.84
DRN | Součet |  | 19.84
Použití figury:
111301111 | Sejmutí drnu tl do 100 mm s přemístěním do 50 m nebo naložením na dopravní prostředek | m2 | 19.84
162351104 | Vodorovné přemístění přes 500 do 1000 m výkopku/sypaniny z horniny třídy těžitelnosti I skupiny 1 až 3 | m3 | 208.61
LOZE1 |  |  | 22.352
| " přípojky " 0,08*1,2*(DN150+DN200) |  | 0.566
| " šachty " |  | 0
| " Škp2+4 " (0,1*2+1,02+0,94)*3,6*2,6 |  | 20.218
| " Škp9+10 " 0,1*2,8*2,8*2 |  | 1.568
LOZE1 | Součet |  | 22.352
Použití figury:
451573111 | Lože pod potrubí otevřený výkop ze štěrkopísku | m3 | 22.352
167151101 | Nakládání výkopku z hornin třídy těžitelnosti I skupiny 1 až 3 do 100 m3 | m3 | 22.352
174151101 | Zásyp jam, šachet rýh nebo kolem objektů sypaninou se zhutněním | m3 | 162.034
LOZE2 |  |  | 4.806
| " přípojky " 0,08*1,2*(DN150+DN200) |  | 0.566
| " šachty " |  | 0
| " Škp2+4 " 0,1*(3,6*2,6+2,0*2,0)*2 |  | 2.672
| " Škp9+10 " 0,1*2,8*2,8*2 |  | 1.568
LOZE2 | Mezisoučet |  | 4.806
Použití figury:
452311131 | Podkladní desky z betonu prostého bez zvýšených nároků na prostředí tř. C 12/15 otevřený výkop | m3 | 9.499
174151101 | Zásyp jam, šachet rýh nebo kolem objektů sypaninou se zhutněním | m3 | 162.034
OCEL1 |  |  | 7511.8
| " šachta Šk2 " |  | 0
| " viz. výkres " 9585,5-5896,8 |  | 3688.7
| " U140 " 2,0*2*16,0*1,05 |  | 67.2
| " šachta Šk4 " |  | 0
| " viz. výkres " 9585,5-5896,8 |  | 3688.7
| " U140 " 2,0*2*16,0*1,05 |  | 67.2
OCEL1 | Součet |  | 7511.8
Použití figury:
154067341 | Konstrukce výstroje šachet netypová dočasně suchá montáž | kg | 7511.8
13010726.1 | dodávka ocel profilová (započítat obratovost) - rámy pažení | t | 7.587
ODVOZ1 |  |  | 208.61
| " vytěžená zemina celkem " |  | 0
| VYKOP1+VYKOP2+DRN*0,1 |  | 208.61
ODVOZ1 | Součet |  | 208.61
Použití figury:
162351104 | Vodorovné přemístění přes 500 do 1000 m výkopku/sypaniny z horniny třídy těžitelnosti I skupiny 1 až 3 | m3 | 208.61
162751119.1 | Příplatek k vodorovnému přesunu výkopku za celkové km - vzdálenosti skládky nad 1km - skládka dle výběru zhotovitele | m3 | 208.61
171201221.2 | Poplatek za uložení na recyklační skládce zeminy a kamení kód odpadu 17 05 04. | t | 375.498
ORNICE10 |  |  | 10.48
ORNICE10 | " přípojka 10 " 1,2*(3,6-2,8/2)+2,8*2,8 |  | 10.48
Použití figury:
121151103 | Sejmutí ornice plochy do 100 m2 tl vrstvy do 200 mm strojně | m2 | 19.84
132154203 | Hloubení zapažených rýh š do 2000 mm v hornině třídy těžitelnosti I skupiny 1 a 2 objem do 100 m3 | m3 | 2.464
ORNICE2 |  |  | 9.36
ORNICE2 | " přípojka 2 " 3,6*2,6 |  | 9.36
Použití figury:
121151103 | Sejmutí ornice plochy do 100 m2 tl vrstvy do 200 mm strojně | m2 | 19.84
133154101 | Hloubení šachet zapažených v hornině třídy těžitelnosti I skupiny 1 a 2 objem do 20 m3 | m3 | 3.735
ORNICEm2 |  |  | 19.84
ORNICE2 | " přípojka 2 " 3,6*2,6 |  | 9.36
ORNICE10 | " přípojka 10 " 1,2*(3,6-2,8/2)+2,8*2,8 |  | 10.48
ORNICEm2 | Součet |  | 19.84
Použití figury:
121151103 | Sejmutí ornice plochy do 100 m2 tl vrstvy do 200 mm strojně | m2 | 19.84
111301111 | Sejmutí drnu tl do 100 mm s přemístěním do 50 m nebo naložením na dopravní prostředek | m2 | 19.84
174151101 | Zásyp jam, šachet rýh nebo kolem objektů sypaninou se zhutněním | m3 | 162.034
181111111 | Plošná úprava terénu do 500 m2 zemina skupiny 1 až 4 nerovnosti přes 50 do 100 mm v rovinně a svahu do 1:5 | m2 | 39.68
181351003 | Rozprostření ornice tl vrstvy do 200 mm pl do 100 m2 v rovině nebo ve svahu do 1:5 strojně | m2 | 19.84
PRO150p |  |  | 26.3
| " délka potrubí " |  | 0
| " protlak přípojka č.2 " 14,0-0,7/2-1,0/2 |  | 13.15
| " protlak přípojka č.4 " 14,0-0,7/2-1,0/2 |  | 13.15
PRO150p | Součet |  | 26.3
Použití figury:
831312121 | Montáž potrubí z trub kameninových hrdlových s integrovaným těsněním výkop sklon do 20 % DN 150 | m | 26.3
59710675 | trouba kameninová glazovaná DN 150 dl 1,50m spojovací systém F | m | 26.563
PROTLAK150 |  |  | 24.7
| " délka stoky v chráničce " |  | 0
| " protlak přípojka č.2 " 12,35 |  | 12.35
| " protlak přípojka č.4 " 12,35 |  | 12.35
PROTLAK150 | Součet |  | 24.7
Použití figury:
831312121 | Montáž potrubí z trub kameninových hrdlových s integrovaným těsněním výkop sklon do 20 % DN 150 | m | 26.3
143104113 | Ražení štol s ostěním z ocelových trub protlačením l do 100 m D přes 720 do 820 mm I stupeň ražnosti | m | 24.7
351311201.1 | Zalití zálivkovou popílkocementovou suspenzí vč. všech souvisejících prací (ucpávky, utěsnění zazdívky aj.) | m3 | 8.353
452311131 | Podkladní desky z betonu prostého bez zvýšených nároků na prostředí tř. C 12/15 otevřený výkop | m3 | 9.499
452311192 | Příplatek ke zřizování podkladních desek z betonu prostého za práce ve štole | m3 | 4.693
830311811 | Bourání stávajícího kameninového potrubí DN do 150 | m | 0.865
830391819 | Příplatek za bourání kameninového potrubí ve štole, v uzavřených kanálech nebo objektech DN do 400 | m | 0.667
831262192 | Příplatek za práce na potrubí z trub kameninových s integrovaným těsněním ve štole DN od 100 do 300 | m | 24.7
ŘEZasf |  |  | 12.4
| " asfaltová vozovka - přípojka 4-Škp4 " |  | 0
| (3,6+2,6)*2 |  | 12.4
ŘEZasf | Součet |  | 12.4
Použití figury:
919735112 | Řezání stávajícího živičného krytu hl přes 50 do 100 mm | m | 12.4
919732211 | Styčná spára napojení nového živičného povrchu na stávající za tepla š 15 mm hl 25 mm s prořezáním | m | 12.4
SUT11 |  |  | 10.929
| BASFALT*0,35*2,1 |  | 6.88
| BMAKADAM*0,2*2,1 |  | 4.049
SUT11 | Součet |  | 10.929
Použití figury:
997221551 | Vodorovná doprava suti ze sypkých materiálů do 1 km | t | 10.929
979098110.1 | Poplatek za recyklační skládku suti | t | 10.929
SUT12 |  |  | 5.992
| BASFALT*0,085*2,2 |  | 1.75
| BMAKADAM*0,2*2,2 |  | 4.242
SUT12 | Součet |  | 5.992
Použití figury:
997221551 | Vodorovná doprava suti ze sypkých materiálů do 1 km | t | 5.992
979098110.3 | Poplatek za skládku suti - živice - asfalty třídy ZAS-T4 s obsahem PAU, na skládku nebezpečného odpadu | t | 5.992
TRAVNIK |  |  | 39.68
| " plocha trávník = nad rýhou + sanace trávníku okolo rýhy " ORNICEm2*2 |  | 39.68
TRAVNIK | Součet |  | 39.68
Použití figury:
181111111 | Plošná úprava terénu do 500 m2 zemina skupiny 1 až 4 nerovnosti přes 50 do 100 mm v rovinně a svahu do 1:5 | m2 | 39.68
111151121 | Pokosení trávníku parkového pl do 1000 m2 s odvozem do 20 km v rovině a svahu do 1:5 | m2 | 119.04
111151121 | Pokosení trávníku parkového pl do 1000 m2 s odvozem do 20 km v rovině a svahu do 1:5 | m2 | 119.04
111151121 | Pokosení trávníku parkového pl do 1000 m2 s odvozem do 20 km v rovině a svahu do 1:5 | m2 | 119.04
181411131.1 | Založení parkového trávníku výsevem plochy v rovině a ve svahu vč. předseťové přípravy zálivky hnojení odplevelení ošetřování | m2 | 39.68
181411131.3 | Dosetí trávníku po 1. roce vč. předseťové přípravy zálivky válení | m2 | 5.952
185802113 | Hnojení půdy umělým hnojivem na široko v rovině a svahu do 1:5 | t | 0.002
185802113 | Hnojení půdy umělým hnojivem na široko v rovině a svahu do 1:5 | t | 0.002
185802113 | Hnojení půdy umělým hnojivem na široko v rovině a svahu do 1:5 | t | 0.002
25191155 | hnojivo průmyslové | kg | 1.984
25191155 | hnojivo průmyslové | kg | 1.984
25191155 | hnojivo průmyslové | kg | 1.984
VYKOP1 |  |  | 82.138
| " přípojka 9 " 1,2*(5,76+4,63)/2*(2,9-2,8/2) |  | 9.351
| " přípojka 10 " 1,2*(5,27+3,8)/2*(3,6-2,8/2) |  | 11.972
| " šachty Škp9+10 " 2,8*2,8*(5,13+4,31) |  | 74.01
| " odpočet vybouranné stáv. šachty v místě Škp9 " |  | 0
| -PI*(1,24/2)^2*5,13 |  | -6.195
| " odpočet povrchů " |  | 0
| -BMAKADAM*0,4 |  | -3.856
| -ORNICE10*(0,2+0,1) |  | -3.144
VYKOP1 | Součet |  | 82.138
Použití figury:
132154203 | Hloubení zapažených rýh š do 2000 mm v hornině třídy těžitelnosti I skupiny 1 a 2 objem do 100 m3 | m3 | 2.464
132254203 | Hloubení zapažených rýh š do 2000 mm v hornině třídy těžitelnosti I skupiny 3 objem do 100 m3 | m3 | 79.674
162351104 | Vodorovné přemístění přes 500 do 1000 m výkopku/sypaniny z horniny třídy těžitelnosti I skupiny 1 až 3 | m3 | 208.61
VYKOP11 |  |  | 95.333
| " přípojka 9 " 1,2*(5,76+4,63)/2*(2,9-2,8/2) |  | 9.351
| " přípojka 10 " 1,2*(5,27+3,8)/2*(3,6-2,8/2) |  | 11.972
| " šachty Škp9+10 " 2,8*2,8*(5,13+4,31) |  | 74.01
VYKOP11 | Mezisoučet |  | 95.333
Použití figury:
132154203 | Hloubení zapažených rýh š do 2000 mm v hornině třídy těžitelnosti I skupiny 1 a 2 objem do 100 m3 | m3 | 2.464
174151101 | Zásyp jam, šachet rýh nebo kolem objektů sypaninou se zhutněním | m3 | 162.034
VYKOP2 |  |  | 124.488
| " Škp2+4 " 3,6*2,6*(6,99+7,01) |  | 131.04
| " odpočet povrchů " |  | 0
| -BASFALT*0,4 |  | -3.744
| -ORNICE2*(0,2+0,1) |  | -2.808
VYKOP2 | Součet |  | 124.488
Použití figury:
133154101 | Hloubení šachet zapažených v hornině třídy těžitelnosti I skupiny 1 a 2 objem do 20 m3 | m3 | 3.735
133254101 | Hloubení šachet zapažených v hornině třídy těžitelnosti I skupiny 3 objem do 20 m3 | m3 | 120.753
162351104 | Vodorovné přemístění přes 500 do 1000 m výkopku/sypaniny z horniny třídy těžitelnosti I skupiny 1 až 3 | m3 | 208.61
VYKOP21 |  |  | 131.04
| " Škp2+4 " 3,6*2,6*(6,99+7,01) |  | 131.04
VYKOP21 | Mezisoučet |  | 131.04
Použití figury:
133154101 | Hloubení šachet zapažených v hornině třídy těžitelnosti I skupiny 1 a 2 objem do 20 m3 | m3 | 3.735
174151101 | Zásyp jam, šachet rýh nebo kolem objektů sypaninou se zhutněním | m3 | 162.034
ZASYP |  |  | 162.034
| " prostor k zásypu rýha + šachty " VYKOP11+VYKOP21 |  | 226.373
| " odpočet vestavěné konstrukce " |  | 0
| " lože ŠP a beton " -LOZE1-LOZE2 |  | -27.158
| " přípojky " |  | 0
| -0,42*DN150 |  | -1.575
| -0,41*DN200 |  | -0.882
| " odpočet šachty " |  | 0
| " monolitické dno Škp9+10 " |  | 0
| -1,0*PI*(1,5/2)^2*2 |  | -3.534
| " skruže prefa " |  | 0
| " dno " -0,75*PI*(1,3/2)^2*2 |  | -1.991
| " rovné " -PI*(1,24/2)^2*(0,25*2+0,5*4+1,0*11) |  | -16.303
| " přechodové " -PI*(1,04/2)^2*0,65*4 |  | -2.209
| " prstence + poklop " -PI*(0,84/2)^2*(0,06*2+0,08*3+0,12*3+0,12*4-0,2*2-0,3-0,4) |  | -0.055
| " odpočet povrchů " |  | 0
| " vozovka " -0,3*ACO11 |  | -2.808
| " p. makadam " -0,4*BMAKADAM |  | -3.856
| " trávník " -0,2*ORNICEm2 |  | -3.968
ZASYP | Součet |  | 162.034
Použití figury:
174151101 | Zásyp jam, šachet rýh nebo kolem objektů sypaninou se zhutněním | m3 | 162.034
167151111 | Nakládání výkopku z hornin třídy těžitelnosti I skupiny 1 až 3 přes 100 m3 | m3 | 162.034
58331201.1 | zhutněný zásyp náhradním zásypovým materiálem (plná frakce) | t | 324.068
2.1/ SO361 | Areálový vodovod
BASFALT1 |  |  | 2186.36
| " asfaltová vozovka - vrstva 85mm " |  | 0
| " vodovod A1 " 1,1*618,9 |  | 680.79
| " vodovod A2 " 1,1*240,8 |  | 264.88
| " vodovod B1 " 1,1*307,1 |  | 337.81
| " vodovod B2 " 1,1*387,85 |  | 426.635
| " vodovod B3 " 1,1*147,6 |  | 162.36
| " vodovod B4 " 1,1*132,2 |  | 145.42
| " vodovod B4.1 " 1,1*153,15 |  | 168.465
BASFALT1 | Součet |  | 2186.36
Použití figury:
113107542 | Odstranění podkladu živičných tl přes 50 do 100 mm při překopech strojně pl přes 15 m2 | m2 | 1979.945
113107524 | Odstranění podkladu z kameniva drceného tl přes 300 do 400 mm při překopech strojně pl přes 15 m2 | m2 | 1979.945
132254206 | Hloubení zapažených rýh š do 2000 mm v hornině třídy těžitelnosti I skupiny 3 objem do 5000 m3 | m3 | 2827.194
997221551 | Vodorovná doprava suti ze sypkých materiálů do 1 km | t | 1606.975
997221551 | Vodorovná doprava suti ze sypkých materiálů do 1 km | t | 408.849
BASFALT1r |  |  | 206.415
| " asfaltová vozovka - vrstva 85mm - v OP stromů - viz, PP " |  | 0
| OP1 |  | 206.415
BASFALT1r | Součet |  | 206.415
Použití figury:
113107042 | Odstranění podkladu živičných tl přes 50 do 100 mm při překopech ručně | m2 | 206.415
113107024 | Odstranění podkladu z kameniva drceného tl přes 300 do 400 mm při překopech ručně | m2 | 206.415
113107524 | Odstranění podkladu z kameniva drceného tl přes 300 do 400 mm při překopech strojně pl přes 15 m2 | m2 | 1979.945
113107542 | Odstranění podkladu živičných tl přes 50 do 100 mm při překopech strojně pl přes 15 m2 | m2 | 1979.945
BASFALT2 |  |  | 295.49
| " asfaltová vozovka - vrstva 85mm " |  | 0
| " přípojky " 1,1*250,3 |  | 275.33
| " MJv " 1,2*1,2*14 |  | 20.16
BASFALT2 | Součet |  | 295.49
Použití figury:
113107542 | Odstranění podkladu živičných tl přes 50 do 100 mm při překopech strojně pl přes 15 m2 | m2 | 295.49
113107524 | Odstranění podkladu z kameniva drceného tl přes 300 do 400 mm při překopech strojně pl přes 15 m2 | m2 | 295.49
566901234.1 | Vyspravení povrchu po překopech inženýrských sítí plochy přes 15 m2 štěrkodrtí tl. 250 mm | m2 | 2481.861
997221551 | Vodorovná doprava suti ze sypkých materiálů do 1 km | t | 59.032
997221551 | Vodorovná doprava suti ze sypkých materiálů do 1 km | t | 230.556
BASFALT2mj |  |  | 20.16
| " MJv " 1,2*1,2*14 |  | 20.16
BASFALT2mj | Mezisoučet |  | 20.16
Použití figury:
113107542 | Odstranění podkladu živičných tl přes 50 do 100 mm při překopech strojně pl přes 15 m2 | m2 | 295.49
133254101 | Hloubení šachet zapažených v hornině třídy těžitelnosti I skupiny 3 objem do 20 m3 | m3 | 13.514
BASFALT2r |  |  | 275.33
| " asfaltová vozovka - vrstva 85mm " |  | 0
| " přípojky " 1,1*250,3 |  | 275.33
BASFALT2r | Mezisoučet |  | 275.33
Použití figury:
113107542 | Odstranění podkladu živičných tl přes 50 do 100 mm při překopech strojně pl přes 15 m2 | m2 | 295.49
132154204 | Hloubení zapažených rýh š do 2000 mm v hornině třídy těžitelnosti I skupiny 1 a 2 objem do 500 m3 | m3 | 405.455
BDLAZBA |  |  | 0.715
| " VP3 - VEŘEJNÉ WC " 1,1*0,65 |  | 0.715
BDLAZBA | Součet |  | 0.715
Použití figury:
113106021 | Rozebrání dlažeb při překopech komunikací pro pěší z betonových dlaždic ručně | m2 | 0.715
113107423 | Odstranění podkladu z kameniva drceného tl přes 200 do 300 mm při překopech strojně pl do 15 m2 | m2 | 18.755
132154204 | Hloubení zapažených rýh š do 2000 mm v hornině třídy těžitelnosti I skupiny 1 a 2 objem do 500 m3 | m3 | 405.455
174151101 | Zásyp jam, šachet rýh nebo kolem objektů sypaninou se zhutněním | m3 | 282.159
566901132 | Vyspravení podkladu po překopech inženýrských sítí plochy do 15 m2 štěrkodrtí tl. 150 mm | m2 | 0.715
596811120 | Kladení betonové dlažby komunikací pro pěší do lože z kameniva velikosti do 0,09 m2 pl do 50 m2 | m2 | 0.715
979051111 | Očištění desek nebo dlaždic se spárováním z kameniva těženého při překopech inženýrských sítí | m2 | 0.715
997221551 | Vodorovná doprava suti ze sypkých materiálů do 1 km | t | 230.556
BKOSTKA |  |  | 18.04
| " VP6 - VRÁTNICE 1 " 1,1*4,3 |  | 4.73
| " VP7 - VRÁTNICE 2 " 1,1*3,6 |  | 3.96
| " VP2 - SPRÁVNÍ BUDOVY (HISTORICKÝ OBJEKT B) " 1,1*4,35 |  | 4.785
| " VP4 - PROVOZNÍ BUDOVA (HISTORICKÝ OBJEKT B) " 1,1*4,15 |  | 4.565
BKOSTKA | Součet |  | 18.04
Použití figury:
113106361 | Rozebrání dlažeb při překopech vozovek z drobných kostek s ložem z kameniva strojně pl do 15 m2 | m2 | 18.04
113107423 | Odstranění podkladu z kameniva drceného tl přes 200 do 300 mm při překopech strojně pl do 15 m2 | m2 | 18.755
132154204 | Hloubení zapažených rýh š do 2000 mm v hornině třídy těžitelnosti I skupiny 1 a 2 objem do 500 m3 | m3 | 405.455
174151101 | Zásyp jam, šachet rýh nebo kolem objektů sypaninou se zhutněním | m3 | 282.159
566901144 | Vyspravení podkladu po překopech inženýrských sítí plochy do 15 m2 kamenivem hrubým drceným tl. 250 mm | m2 | 18.04
572370112 | Vyspravení krytu komunikací po překopech pl do 15 m2 dlažbou drobnou do lože z kameniva | m2 | 18.04
979071021 | Očištění dlažebních kostek drobných s původním spárováním kamenivem těženým při překopech inženýrských sítí | m2 | 18.04
997221551 | Vodorovná doprava suti ze sypkých materiálů do 1 km | t | 230.556
BMAKADAM |  |  | 8.58
| " zpevněný makadam " |  | 0
| " penetrační makadam 200mm " |  | 0
| " VP8 (ROZVOJOVÁ PLOCHA 4) " 1,1*2,0 |  | 2.2
| " VP8 (ROZVOJOVÁ PLOCHA 4) " 1,1*5,8 |  | 6.38
BMAKADAM | Součet |  | 8.58
Použití figury:
113107444 | Odstranění podkladu živičných tl přes 150 do 200 mm při překopech strojně pl do 15 m2 | m2 | 8.58
113107422 | Odstranění podkladu z kameniva drceného tl přes 100 do 200 mm při překopech strojně pl do 15 m2 | m2 | 8.58
174151101 | Zásyp jam, šachet rýh nebo kolem objektů sypaninou se zhutněním | m3 | 282.159
566901143 | Vyspravení podkladu po překopech inženýrských sítí plochy do 15 m2 kamenivem hrubým drceným tl. 200 mm | m2 | 8.58
574391119.1 | Penetrační makadam tl. 200 mm | m2 | 8.58
997221551 | Vodorovná doprava suti ze sypkých materiálů do 1 km | t | 230.556
997221551 | Vodorovná doprava suti ze sypkých materiálů do 1 km | t | 59.032
DN100 |  |  | 1150.1
| " spoj zámkový " |  | 0
| 1040,0 |  | 1040
| " spoj zámkový s jistícím svěracím kroužkem " |  | 0
| " trouba zkrácená " |  | 0
| 4,8+4,7+9,0+4,4+8,4+8,0+7,6+3,6+9,6+2,7+2,5+2,4+2,2+2,1 |  | 72
| 5,3+3,7 |  | 9
| " SEK " |  | 0
| 0,3+5,2+1,8+2,0+1,0+1,4+1,7+1,8+1,9+5,0 |  | 22.1
| 3,7+3,3 |  | 7
DN100 | Součet |  | 1150.1
Použití figury:
851261131 | Montáž potrubí z trub litinových hrdlových s integrovaným těsněním otevřený výkop DN 100 | m | 1150.1
174151101 | Zásyp jam, šachet rýh nebo kolem objektů sypaninou se zhutněním | m3 | 2398.66
175151101 | Obsypání potrubí strojně sypaninou bez prohození, uloženou do 3 m | m3 | 870.34
451572111 | Lože pod potrubí otevřený výkop z kameniva drobného těženého | m3 | 260.218
892271111 | Tlaková zkouška vodou potrubí DN 100 nebo 125 | m | 1150.1
892273122 | Proplach a dezinfekce vodovodního potrubí DN od 80 do 125 | m | 1973.1
55251005.1 | trouba vodovodní litinová hrdlová s tl.min.4,7 mm PN10 DN 100 dvoukomorové hrdlo vnější povrchová ochrana ZnAl (400g/m2) s PUR vrstvou vnitřní cementová vystýlka dl.5m vč.těsnění a zámkového spoje, spoje chráněné manžetou | m | 1161.601
DN80 |  |  | 823
| " spoj zámkový " |  | 0
| 760,0 |  | 760
| " spoj zámkový s jistícím svěracím kroužkem " |  | 0
| " trouba zkrácená " |  | 0
| 4,9+4,8+9,2+8,4+3,5+3,3+2,8+2,7+2,6+2,2+3,6 |  | 48
| " SEK " |  | 0
| 1,6+1,0+1,8+0,7+0,8+1,8+4,8+2,5 |  | 15
DN80 | Součet |  | 823
Použití figury:
851241131 | Montáž potrubí z trub litinových hrdlových s integrovaným těsněním otevřený výkop DN 80 | m | 823
174151101 | Zásyp jam, šachet rýh nebo kolem objektů sypaninou se zhutněním | m3 | 2398.66
175151101 | Obsypání potrubí strojně sypaninou bez prohození, uloženou do 3 m | m3 | 870.34
451572111 | Lože pod potrubí otevřený výkop z kameniva drobného těženého | m3 | 260.218
892241111 | Tlaková zkouška vodou potrubí DN do 80 | m | 823
892273122 | Proplach a dezinfekce vodovodního potrubí DN od 80 do 125 | m | 1973.1
55251004.1 | trouba vodovodní litinová hrdlová s tl.min.4,7 mm PN10 DN 80 dvoukomorové hrdlo vnější povrchová ochrana ZnAl (400g/m2) s PUR vrstvou vnitřní cementová vystýlka dl.5m vč.těsnění a zámkového spoje, spoje chráněné manžetou | m | 831.23
KABELkus1 |  |  | 66
| " křížení inž. sítí " 66 |  | 66
KABELkus1 | Součet |  | 66
Použití figury:
119001421 | Dočasné zajištění kabelů a kabelových tratí ze 3 volně ložených kabelů | m | 72.6
460762111 | Křižovatka betonového kabelového žlabu s inženýrskými sítěmi bez zásypu | kus | 72
KABELkus2 |  |  | 6
| " křížení inž. sítí " 6 |  | 6
KABELkus2 | Součet |  | 6
Použití figury:
119001421 | Dočasné zajištění kabelů a kabelových tratí ze 3 volně ložených kabelů | m | 6.6
460762111 | Křižovatka betonového kabelového žlabu s inženýrskými sítěmi bez zásypu | kus | 72
KABELm1 |  |  | 72.6
| KABELkus1*1,1 |  | 72.6
KABELm1 | Součet |  | 72.6
Použití figury:
119001421 | Dočasné zajištění kabelů a kabelových tratí ze 3 volně ložených kabelů | m | 72.6
139001101 | Příplatek za ztížení vykopávky v blízkosti podzemního vedení | m3 | 273.158
460671113 | Výstražná fólie pro krytí kabelů šířky 34 cm | m | 145.2
KABELm2 |  |  | 6.6
| KABELkus2*1,1 |  | 6.6
KABELm2 | Součet |  | 6.6
Použití figury:
119001421 | Dočasné zajištění kabelů a kabelových tratí ze 3 volně ložených kabelů | m | 6.6
139001101 | Příplatek za ztížení vykopávky v blízkosti podzemního vedení | m3 | 16.5
460671113 | Výstražná fólie pro krytí kabelů šířky 34 cm | m | 145.2
LOZE1 |  |  | 260.218
| " vodovod " 0,1*1,1*(DN80+DN100) |  | 217.041
| " přípojky " 0,1*1,1*(PE32+PE40+PE50) |  | 32.302
| " vodoměrné šachty " 0,1*2,9*2,5*15 |  | 10.875
LOZE1 | Součet |  | 260.218
Použití figury:
451572111 | Lože pod potrubí otevřený výkop z kameniva drobného těženého | m3 | 260.218
167151111 | Nakládání výkopku z hornin třídy těžitelnosti I skupiny 1 až 3 přes 100 m3 | m3 | 260.218
OBSYP1 |  |  | 870.34
| " vodovod " |  | 0
| 1,1*(0,098+0,3)*DN80 |  | 360.309
| 1,1*(0,118+0,3)*DN100 |  | 528.816
| " odpočet potrubí " |  | 0
| -PI*(0,098/2)^2*DN80 |  | -6.208
| -PI*(0,118/2)^2*DN100 |  | -12.577
OBSYP1 | Součet |  | 870.34
Použití figury:
175151101 | Obsypání potrubí strojně sypaninou bez prohození, uloženou do 3 m | m3 | 870.34
167151111 | Nakládání výkopku z hornin třídy těžitelnosti I skupiny 1 až 3 přes 100 m3 | m3 | 870.34
58333625 | kamenivo těžené hrubé frakce 4/8 | t | 1651.035
OBSYP2 |  |  | 109.765
| " vodovod " |  | 0
| 1,1*(0,032+0,3)*PE32 |  | 39.697
| 1,1*(0,040+0,3)*PE40 |  | 25.002
| 1,1*(0,050+0,3)*PE50 |  | 45.469
| " odpočet potrubí " |  | 0
| -PI*(0,032/2)^2*PE32 |  | -0.087
| -PI*(0,04/2)^2*PE40 |  | -0.084
| -PI*(0,05/2)^2*PE50 |  | -0.232
OBSYP2 | Součet |  | 109.765
Použití figury:
175151101 | Obsypání potrubí strojně sypaninou bez prohození, uloženou do 3 m | m3 | 109.765
167151111 | Nakládání výkopku z hornin třídy těžitelnosti I skupiny 1 až 3 přes 100 m3 | m3 | 109.765
58333625 | kamenivo těžené hrubé frakce 4/8 | t | 208.224
ODVOZ1 |  |  | 3100.352
| " vytěžená zemina celkem " |  | 0
| VYKOP1+VYKOPR1 |  | 3100.352
ODVOZ1 | Součet |  | 3100.352
Použití figury:
162351104 | Vodorovné přemístění přes 500 do 1000 m výkopku/sypaniny z horniny třídy těžitelnosti I skupiny 1 až 3 | m3 | 3100.352
162751119.1 | Příplatek k vodorovnému přesunu výkopku za celkové km - vzdálenosti skládky nad 1km - skládka dle výběru zhotovitele | m3 | 3100.352
171201221.3 | Poplatek za uložení na skládce (skládkovné) zeminy a kamení kód odpadu 17 05 04. | t | 5580.634
ODVOZ2 |  |  | 435.469
| " vytěžená zemina celkem " |  | 0
| " rýha + šachty " VYKOP2+VYKOP3+VYKOPR2 |  | 435.469
ODVOZ2 | Součet |  | 435.469
Použití figury:
162351104 | Vodorovné přemístění přes 500 do 1000 m výkopku/sypaniny z horniny třídy těžitelnosti I skupiny 1 až 3 | m3 | 435.469
162751119.1 | Příplatek k vodorovnému přesunu výkopku za celkové km - vzdálenosti skládky nad 1km - skládka dle výběru zhotovitele | m3 | 435.469
171201221.3 | Poplatek za uložení na skládce (skládkovné) zeminy a kamení kód odpadu 17 05 04. | t | 783.844
OP1 |  |  | 206.415
| " Příplatek postihuje práce související s výkopy v OP stromů, které jsou z hlediska objemů " |  | 0
| " kalkulovány v položkách odstranění stávajících konstrukcí a výkopů " |  | 0
| " Tyto práce spočívají v: " |  | 0
| " Výkop v kořenové zóně stromu technologií Air Spade do hl. 0,4 m v rovině nebo " |  | 0
| " svahu do 1:5 včetně ochrany okolí před prachem z provádění " |  | 0
| " Výkop v kořenové zóně stromu ručně do hl. 0,8 m v rovině nebo svahu do 1:5 " |  | 0
| " Obnažení nalezených kořenů nad pr. 30mm technologií Air Spade nebo ručním výkopem " |  | 0
| " Ochrana zachovalých nalezených kořenů nad pr. 30mm jutovou bandáží " |  | 0
| " Zvlhčování zachovalých kořenů nad pr. 30mm kropením vodou min. 1x denně do doby zasypání " |  | 0
| " Zakrytí stěn výkopu a zvlhčování stěn výkopu min. 1x denně do doby zasypání " |  | 0
| " Zvýšená náročnost při zasypání a hutnění výkopu (zapískování kořenů apod.) " |  | 0
| " O využití položky bude rozhodováno na stavbě dle aktuální situace a jejího posouzení " |  | 0
| " technickým a arboristickým dozorem. " |  | 0
| " OP stromů - viz, PP " |  | 0
| " vodovod A2 " 1,1*(13,3+23,15+13,0+12,35+6,15+4,45+1,4+1,7) |  | 83.05
| " vodovod B1 " 1,1*(7,5+4,8+6,05+5,3+5,55+4,0+10,95+3,0+6,7) |  | 59.235
| " vodovod B2 " 1,1*(2,8+13,25) |  | 17.655
| " vodovod B3 " 1,1*(30,2+12,05) |  | 46.475
OP1 | Součet |  | 206.415
Použití figury:
132153901.1 | Příplatek za výkop v ochranném pásmu stromů | m2 | 206.415
113107042 | Odstranění podkladu živičných tl přes 50 do 100 mm při překopech ručně | m2 | 206.415
58331201.1 | zhutněný zásyp náhradním zásypovým materiálem (plná frakce) | t | 4260.641
58337344.1 | štěrkový materiál frakce max. 0/32 | t | 536.679
ORNICE1 |  |  | 19.58
| " VP NM V5/3 " 1,1*1,8 |  | 1.98
| " VP NM J8/1 " 1,1*1,5 |  | 1.65
| " VP5 - KAMENÍK " 1,1*11,2 |  | 12.32
| " VP1 -OBŘADNÍ SÍŇ " 1,1*0,8 |  | 0.88
| " VP2 - SPRÁVNÍ BUDOVY (HISTORICKÝ OBJEKT B) " 1,1*2,5 |  | 2.75
ORNICE1 | Mezisoučet |  | 19.58
Použití figury:
121151103 | Sejmutí ornice plochy do 100 m2 tl vrstvy do 200 mm strojně | m2 | 22.46
132154204 | Hloubení zapažených rýh š do 2000 mm v hornině třídy těžitelnosti I skupiny 1 a 2 objem do 500 m3 | m3 | 405.455
ORNICE2 |  |  | 2.88
| " MJv1+9 " 1,2*1,2*2 |  | 2.88
ORNICE2 | Mezisoučet |  | 2.88
Použití figury:
121151103 | Sejmutí ornice plochy do 100 m2 tl vrstvy do 200 mm strojně | m2 | 22.46
133254101 | Hloubení šachet zapažených v hornině třídy těžitelnosti I skupiny 3 objem do 20 m3 | m3 | 13.514
ORNICEm2 |  |  | 22.46
| " VP NM V5/3 " 1,1*1,8 |  | 1.98
| " VP NM J8/1 " 1,1*1,5 |  | 1.65
| " VP5 - KAMENÍK " 1,1*11,2 |  | 12.32
| " VP1 -OBŘADNÍ SÍŇ " 1,1*0,8 |  | 0.88
| " VP2 - SPRÁVNÍ BUDOVY (HISTORICKÝ OBJEKT B) " 1,1*2,5 |  | 2.75
| " MJv1+9 " 1,2*1,2*2 |  | 2.88
ORNICEm2 | Součet |  | 22.46
Použití figury:
121151103 | Sejmutí ornice plochy do 100 m2 tl vrstvy do 200 mm strojně | m2 | 22.46
174151101 | Zásyp jam, šachet rýh nebo kolem objektů sypaninou se zhutněním | m3 | 282.159
181111111 | Plošná úprava terénu do 500 m2 zemina skupiny 1 až 4 nerovnosti přes 50 do 100 mm v rovinně a svahu do 1:5 | m2 | 44.92
181351003 | Rozprostření ornice tl vrstvy do 200 mm pl do 100 m2 v rovině nebo ve svahu do 1:5 strojně | m2 | 22.46
PAZ2 |  |  | 3966.985
| " vodovod A1 " |  | 0
| 2*(1,7+1,37)/2*(55,98-14,71) |  | 126.699
| 2*(1,78+1,62)/2*(278,24-263,38) |  | 50.524
| 2*(1,62+1,42)/2*(356,6-278,24) |  | 238.214
| 2*(1,42+1,64)/2*(415,46-356,6) |  | 180.112
| 2*(1,64+2,05)/2*(488,26-415,46) |  | 268.632
| 2*(1,85+1,6)/2*(618,9-555,28) |  | 219.489
| " vodovod A2 " |  | 0
| 2*(1,94+1,67)/2*(194,9-133,27) |  | 222.484
| 2*(1,67+1,75)/2*(198,79-194,9) |  | 13.304
| 2*(1,75+1,55)/2*(230,85-198,79) |  | 105.798
| 2*(1,55+1,69)/2*(240,8-230,85) |  | 32.238
| " vodovod B1 " |  | 0
| 2*(1,37+1,72)/2*84,0 |  | 259.56
| 2*(1,72+1,62)/2*(112,38-84,0) |  | 94.789
| 2*(1,95+1,94)/2*(256,91-245,26) |  | 45.319
| 2*(1,94+1,7)/2*(279,58-256,91) |  | 82.519
| 2*(1,7+1,77)/2*(307,1-279,58) |  | 95.494
| " vodovod B2 " |  | 0
| 2*(1,51+1,44)/2*5,21 |  | 15.37
| 2*(1,44+1,93)/2*(127,4-5,21) |  | 411.78
| 2*(1,93+1,9)/2*(164,75-127,4) |  | 143.051
| 2*(1,9+1,82)/2*(197,08-164,75) |  | 120.268
| " vodovod B3 " |  | 0
| 2*(1,66+1,64)/2*27,26 |  | 89.958
| 2*(1,66+1,6)/2*(42,63-27,26) |  | 50.106
| 2*(1,6+1,81)/2*(84,73-42,63) |  | 143.561
| 2*(1,81+1,77)/2*(104,46-84,73) |  | 70.633
| 2*(1,77+1,79)/2*(109,53-104,46) |  | 18.049
| 2*(1,77+1,93)/2*(120,37-109,53) |  | 40.108
| " vodovod B4 " |  | 0
| 2*(1,99+1,47)/2*71,05 |  | 245.833
| 2*(1,47+2,09)/2*(132,2-71,05) |  | 217.694
| " vodovod B4.1 " |  | 0
| 2*(1,49+2,09)/2*38,0 |  | 136.04
| 2*(1,97+1,93)/2*(153,15-94,34) |  | 229.359
PAZ2 | Součet |  | 3966.985
Použití figury:
151101101 | Zřízení příložného pažení a rozepření stěn rýh hl do 2 m | m2 | 3966.985
151101102 | Zřízení příložného pažení a rozepření stěn rýh hl přes 2 do 4 m | m2 | 3399.237
PE32 |  |  | 108.7
| " přípojka PE32 - ve výkopu " |  | 0
| " VP6 - VRÁTNICE 1 " 18,4 |  | 18.4
| " VP7 - VRÁTNICE 2 " 7,6 |  | 7.6
| " VP NM V5/3 " 3,5 |  | 3.5
| " VP NM V5/2 " 3,4 |  | 3.4
| " VP - KAŠNA K2 " 15,95 |  | 15.95
| " VP - KAŠNA K1 " 14,8 |  | 14.8
| " VP NM V5/1 " 3,15 |  | 3.15
| " VP NM J8/1 " 3,65 |  | 3.65
| " VP NM V3/1 " 5,15 |  | 5.15
| " VP NM J3/1 " 4,85 |  | 4.85
| " VP NM J7/1 " 4,8 |  | 4.8
| " VP NM V2/1 " 4,9 |  | 4.9
| " VP NM J3/2 " 2,8 |  | 2.8
| " VP NM J3/3 " 6,4 |  | 6.4
| " VP NM J6/2 " 4,65 |  | 4.65
| " VP NM J6/1 " 4,7 |  | 4.7
PE32 | Součet |  | 108.7
Použití figury:
871161211 | Montáž potrubí z PE100 SDR 11 otevřený výkop svařovaných elektrotvarovkou D 32 x 3,0 mm | m | 114.7
174151101 | Zásyp jam, šachet rýh nebo kolem objektů sypaninou se zhutněním | m3 | 282.159
175151101 | Obsypání potrubí strojně sypaninou bez prohození, uloženou do 3 m | m3 | 109.765
451572111 | Lože pod potrubí otevřený výkop z kameniva drobného těženého | m3 | 260.218
PE32p |  |  | 114.7
| " přípojka PE32 - ve výkopu + v budovách " |  | 0
| PE32 |  | 108.7
| " VP6 - VRÁTNICE 1 " 3,0 |  | 3
| " VP7 - VRÁTNICE 2 " 3,0 |  | 3
PE32p | Součet |  | 114.7
Použití figury:
871161211 | Montáž potrubí z PE100 SDR 11 otevřený výkop svařovaných elektrotvarovkou D 32 x 3,0 mm | m | 114.7
892233122 | Proplach a dezinfekce vodovodního potrubí DN od 40 do 70 | m | 314.65
892241111 | Tlaková zkouška vodou potrubí DN do 80 | m | 314.65
PE40 |  |  | 66.85
| " přípojka PE40 ve výkopu " |  | 0
| " VP1 -OBŘADNÍ SÍŇ " 2,5 |  | 2.5
| " VP2 - SPRÁVNÍ BUDOVY (HISTORICKÝ OBJEKT B) " 24,5 |  | 24.5
| " VP3 - VEŘEJNÉ WC " 17,65 |  | 17.65
| " VP4 - PROVOZNÍ BUDOVA (HISTORICKÝ OBJEKT B) " 22,2 |  | 22.2
PE40 | Součet |  | 66.85
Použití figury:
871171211 | Montáž potrubí z PE100 SDR 11 otevřený výkop svařovaných elektrotvarovkou D 40 x 3,7 mm | m | 78.85
174151101 | Zásyp jam, šachet rýh nebo kolem objektů sypaninou se zhutněním | m3 | 282.159
175151101 | Obsypání potrubí strojně sypaninou bez prohození, uloženou do 3 m | m3 | 109.765
451572111 | Lože pod potrubí otevřený výkop z kameniva drobného těženého | m3 | 260.218
PE40p |  |  | 78.85
| " přípojka PE40 - ve výkopu + v budovách " |  | 0
| PE40 |  | 66.85
| " VP1 -OBŘADNÍ SÍŇ " 3,0 |  | 3
| " VP2 - SPRÁVNÍ BUDOVY (HISTORICKÝ OBJEKT B) " 3,0 |  | 3
| " VP3 - VEŘEJNÉ WC " 3,0 |  | 3
| " VP4 - PROVOZNÍ BUDOVA (HISTORICKÝ OBJEKT B) " 3,0 |  | 3
PE40p | Součet |  | 78.85
Použití figury:
871171211 | Montáž potrubí z PE100 SDR 11 otevřený výkop svařovaných elektrotvarovkou D 40 x 3,7 mm | m | 78.85
892233122 | Proplach a dezinfekce vodovodního potrubí DN od 40 do 70 | m | 314.65
892241111 | Tlaková zkouška vodou potrubí DN do 80 | m | 314.65
PE50 |  |  | 118.1
| " přípojka PE50 ve výkopu " |  | 0
| " VP5 - KAMENÍK " 65,7 |  | 65.7
| " VP8 (ROZVOJOVÁ PLOCHA 4) " 46,6 |  | 46.6
| " VP8 (ROZVOJOVÁ PLOCHA 4) " 5,8 |  | 5.8
PE50 | Součet |  | 118.1
Použití figury:
871181211 | Montáž potrubí z PE100 SDR 11 otevřený výkop svařovaných elektrotvarovkou D 50 x 4,6 mm | m | 121.1
174151101 | Zásyp jam, šachet rýh nebo kolem objektů sypaninou se zhutněním | m3 | 282.159
175151101 | Obsypání potrubí strojně sypaninou bez prohození, uloženou do 3 m | m3 | 109.765
451572111 | Lože pod potrubí otevřený výkop z kameniva drobného těženého | m3 | 260.218
PE50p |  |  | 121.1
| " přípojka PE50 - ve výkopu + v budovách " |  | 0
| PE50 |  | 118.1
| " VP5 - KAMENÍK " 3,0 |  | 3
PE50p | Součet |  | 121.1
Použití figury:
871181211 | Montáž potrubí z PE100 SDR 11 otevřený výkop svařovaných elektrotvarovkou D 50 x 4,6 mm | m | 121.1
892233122 | Proplach a dezinfekce vodovodního potrubí DN od 40 do 70 | m | 314.65
892241111 | Tlaková zkouška vodou potrubí DN do 80 | m | 314.65
POTRUBI11 |  |  | 61.6
| " voda, plyn " 1,1*(12+44) |  | 61.6
POTRUBI11 | Součet |  | 61.6
Použití figury:
119001401 | Dočasné zajištění potrubí ocelového nebo litinového DN do 200 mm | m | 61.6
139001101 | Příplatek za ztížení vykopávky v blízkosti podzemního vedení | m3 | 273.158
460671113 | Výstražná fólie pro krytí kabelů šířky 34 cm | m | 145.2
POTRUBI12 |  |  | 12.1
| " kanalizace " 1,1*11 |  | 12.1
POTRUBI12 | Součet |  | 12.1
Použití figury:
119001406 | Dočasné zajištění potrubí z PE DN přes 200 do 500 mm | m | 12.1
139001101 | Příplatek za ztížení vykopávky v blízkosti podzemního vedení | m3 | 273.158
POTRUBI13 |  |  | 15.4
| " kanalizace " 1,1*14 |  | 15.4
POTRUBI13 | Součet |  | 15.4
Použití figury:
119001412 | Dočasné zajištění potrubí betonového, ŽB nebo kameninového DN přes 200 do 500 mm | m | 15.4
139001101 | Příplatek za ztížení vykopávky v blízkosti podzemního vedení | m3 | 273.158
POTRUBI21 |  |  | 4.4
| " voda " 1,1*4 |  | 4.4
POTRUBI21 | Součet |  | 4.4
Použití figury:
119001401 | Dočasné zajištění potrubí ocelového nebo litinového DN do 200 mm | m | 4.4
139001101 | Příplatek za ztížení vykopávky v blízkosti podzemního vedení | m3 | 16.5
460671113 | Výstražná fólie pro krytí kabelů šířky 34 cm | m | 145.2
SD250 |  |  | 2481.861
| " zapravení povrchu ŠD - 250mm " |  | 0
| " vodovod A1 " 1,1*82,35 |  | 90.585
| " vodovod B1 " 1,1*72,52 |  | 79.772
| " vodovod B3 " 1,1*147,6 |  | 162.36
| " vodovod B4 " 1,1*129,41 |  | 142.351
| " vodovod B4.1 " 1,1*35,95 |  | 39.545
| " rýhy zapravené původně asfaltem" |  | 0
| " vodovod A1 " 1,1*(413,7+122,85) |  | 590.205
| " vodovod A2 " 1,1*240,8 |  | 264.88
| " vodovod B1 " 1,1*(112,78+121,8) |  | 258.038
| " vodovod B2 " 1,1*387,85 |  | 426.635
| " vodovod B4 " 1,1*2,8 |  | 3.08
| " vodovod B4.1 " 1,1*117,2 |  | 128.92
| " rýhy zapravené původně asfaltem - vodoodní přípojky" |  | 0
| BASFALT2 |  | 295.49
SD250 | Součet |  | 2481.861
SD250vodovod |  |  | 2186.371
| " zapravení povrchu ŠD - 250mm " |  | 0
| " vodovod A1 " 1,1*82,35 |  | 90.585
| " vodovod B1 " 1,1*72,52 |  | 79.772
| " vodovod B3 " 1,1*147,6 |  | 162.36
| " vodovod B4 " 1,1*129,41 |  | 142.351
| " vodovod B4.1 " 1,1*35,95 |  | 39.545
| " rýhy zapravené původně asfaltem" |  | 0
| " vodovod A1 " 1,1*(413,7+122,85) |  | 590.205
| " vodovod A2 " 1,1*240,8 |  | 264.88
| " vodovod B1 " 1,1*(112,78+121,8) |  | 258.038
| " vodovod B2 " 1,1*387,85 |  | 426.635
| " vodovod B4 " 1,1*2,8 |  | 3.08
| " vodovod B4.1 " 1,1*117,2 |  | 128.92
SD250vodovod | Mezisoučet |  | 2186.371
Použití figury:
566901234.1 | Vyspravení povrchu po překopech inženýrských sítí plochy přes 15 m2 štěrkodrtí tl. 250 mm | m2 | 2481.861
174151101 | Zásyp jam, šachet rýh nebo kolem objektů sypaninou se zhutněním | m3 | 2398.66
SD250vp |  |  | 295.49
| " rýhy zapravené původně asfaltem - vodoodní přípojky" |  | 0
| BASFALT2 |  | 295.49
SD250vp | Mezisoučet |  | 295.49
Použití figury:
566901234.1 | Vyspravení povrchu po překopech inženýrských sítí plochy přes 15 m2 štěrkodrtí tl. 250 mm | m2 | 2481.861
174151101 | Zásyp jam, šachet rýh nebo kolem objektů sypaninou se zhutněním | m3 | 282.159
SUT11 |  |  | 1606.975
| BASFALT1*0,35*2,1 |  | 1606.975
SUT11 | Součet |  | 1606.975
Použití figury:
997221551 | Vodorovná doprava suti ze sypkých materiálů do 1 km | t | 1606.975
979098110.1 | Poplatek za recyklační skládku suti | t | 1606.975
SUT111 |  |  | 230.556
| " dlažba pro zpětné použití " BDLAZBA*(0,255-0,085) |  | 0.122
| " kostka pro zpětné použití " BKOSTKA*(0,320-0,222) |  | 1.768
| " podklady dlažba " BDLAZBA*0,2*2,1 |  | 0.3
| " podklady kostka " BKOSTKA*0,2*2,1 |  | 7.577
| " asf. vozovka - drc. kamenivo " BASFALT2*0,35*2,1 |  | 217.185
| " makadam - drc. kamenivo " BMAKADAM*0,2*2,1 |  | 3.604
SUT111 | Součet |  | 230.556
Použití figury:
997221551 | Vodorovná doprava suti ze sypkých materiálů do 1 km | t | 230.556
979098110.1 | Poplatek za recyklační skládku suti | t | 230.556
SUT112 |  |  | 59.032
| BASFALT2*0,085*2,2 |  | 55.257
| BMAKADAM*0,2*2,2 |  | 3.775
SUT112 | Součet |  | 59.032
Použití figury:
997221551 | Vodorovná doprava suti ze sypkých materiálů do 1 km | t | 59.032
979098110.3 | Poplatek za skládku suti - živice - asfalty třídy ZAS-T4 s obsahem PAU, na skládku nebezpečného odpadu | t | 29.516
979098110.3bezdeh | Poplatek za skládku (recyklační) suti - živice - asfalty třídy ZAS-T1, T2, T3 | t | 29.516
997221559.1 | Příplatek za vzdálenost skládky dle výběru zhotovitele | t | 29.516
997221559.1sdeh | Příplatek za vzdálenost skládky dle výběru zhotovitele - materiál s dehtem | t | 29.516
SUT12 |  |  | 408.849
| BASFALT1*0,085*2,2 |  | 408.849
SUT12 | Součet |  | 408.849
Použití figury:
997221551 | Vodorovná doprava suti ze sypkých materiálů do 1 km | t | 408.849
979098110.3 | Poplatek za skládku suti - živice - asfalty třídy ZAS-T4 s obsahem PAU, na skládku nebezpečného odpadu | t | 204.425
979098110.3bezDeh | Poplatek za skládku (recyklační) suti - živice - asfalty třídy ZAS-T1, T2, T3 | t | 204.425
997221559.1 | Příplatek za vzdálenost skládky dle výběru zhotovitele | t | 204.425
997221559.1sDeh | Příplatek za vzdálenost skládky dle výběru zhotovitele - materiál s dehtem | t | 204.425
TRAVNIK |  |  | 44.92
| " plocha trávník = nad rýhou + sanace trávníku okolo rýhy " ORNICEm2*2 |  | 44.92
TRAVNIK | Součet |  | 44.92
Použití figury:
181111111 | Plošná úprava terénu do 500 m2 zemina skupiny 1 až 4 nerovnosti přes 50 do 100 mm v rovinně a svahu do 1:5 | m2 | 44.92
111151121 | Pokosení trávníku parkového pl do 1000 m2 s odvozem do 20 km v rovině a svahu do 1:5 | m2 | 134.76
111151121 | Pokosení trávníku parkového pl do 1000 m2 s odvozem do 20 km v rovině a svahu do 1:5 | m2 | 134.76
111151121 | Pokosení trávníku parkového pl do 1000 m2 s odvozem do 20 km v rovině a svahu do 1:5 | m2 | 134.76
181411131.1 | Založení parkového trávníku výsevem plochy v rovině a ve svahu vč. předseťové přípravy zálivky hnojení odplevelení ošetřování | m2 | 44.92
181411131.3 | Dosetí trávníku po 1. roce vč. předseťové přípravy zálivky válení | m2 | 6.738
185802113 | Hnojení půdy umělým hnojivem na široko v rovině a svahu do 1:5 | t | 0.002
185802113 | Hnojení půdy umělým hnojivem na široko v rovině a svahu do 1:5 | t | 0.002
185802113 | Hnojení půdy umělým hnojivem na široko v rovině a svahu do 1:5 | t | 0.002
25191155 | hnojivo průmyslové | kg | 2.246
25191155 | hnojivo průmyslové | kg | 2.246
25191155 | hnojivo průmyslové | kg | 2.246
VYKOP1 |  |  | 2827.194
| " vodovod A1 " |  | 0
| 1,1*(2,08+1,7)/2*14,71 |  | 30.582
| 1,1*(1,7+1,37)/2*(55,98-14,71) |  | 69.684
| 1,1*(1,37+2,07)/2*(105,78-55,98) |  | 94.222
| 1,1*(2,07+2,27)/2*(155,65-105,78) |  | 119.04
| 1,1*(2,27+2,3)/2*(190,52-155,65) |  | 87.646
| 1,1*(2,3+2,15)/2*(205,58-190,52) |  | 36.859
| 1,1*(2,15+2,03)/2*(254,22-205,58) |  | 111.823
| 1,1*(2,03+1,78)/2*(263,38-254,22) |  | 19.195
| 1,1*(1,78+1,62)/2*(278,24-263,38) |  | 27.788
| 1,1*(1,62+1,42)/2*(356,6-278,24) |  | 131.018
| 1,1*(1,42+1,64)/2*(415,46-356,6) |  | 99.061
| 1,1*(1,64+2,05)/2*(488,26-415,46) |  | 147.748
| 1,1*(2,05+1,85)/2*(555,28-488,26) |  | 143.758
| 1,1*(1,85+1,6)/2*(618,9-555,28) |  | 120.719
| " vodovod A2 " |  | 0
| 1,1*(1,65+2,12)/2*66,51 |  | 137.908
| 1,1*(2,12+1,94)/2*(133,27-66,51) |  | 149.075
| 1,1*(1,94+1,67)/2*(194,9-133,27) |  | 122.366
| 1,1*(1,67+1,75)/2*(198,79-194,9) |  | 7.317
| 1,1*(1,75+1,55)/2*(230,85-198,79) |  | 58.189
| 1,1*(1,55+1,69)/2*(240,8-230,85) |  | 17.731
| " vodovod B1 " |  | 0
| 1,1*(1,37+1,72)/2*84,0 |  | 142.758
| 1,1*(1,72+1,62)/2*(112,38-84,0) |  | 52.134
| 1,1*(1,62+2,1)/2*(177,24-112,38) |  | 132.704
| 1,1*(2,1+2,19)/2*(182,27-177,24) |  | 11.868
| 1,1*(2,19+1,95)/2*(245,26-182,27) |  | 143.428
| 1,1*(1,95+1,94)/2*(256,91-245,26) |  | 24.925
| 1,1*(1,94+1,7)/2*(279,58-256,91) |  | 45.385
| 1,1*(1,7+1,77)/2*(307,1-279,58) |  | 52.522
| " vodovod B2 " |  | 0
| 1,1*(1,51+1,44)/2*5,21 |  | 8.453
| 1,1*(1,44+1,93)/2*(127,4-5,21) |  | 226.479
| 1,1*(1,93+1,9)/2*(164,75-127,4) |  | 78.678
| 1,1*(1,9+1,82)/2*(197,08-164,75) |  | 66.147
| 1,1*(1,82+2,18)/2*(225,3-197,08) |  | 62.084
| 1,1*(2,18+2,14)/2*(233,86-225,3) |  | 20.339
| 1,1*(2,14+2,32)/2*(264,3-233,86) |  | 74.669
| 1,1*(2,32+2,29)/2*(333,81-264,3) |  | 176.243
| 1,1*(2,29+2,11)/2*(387,85-333,81) |  | 130.777
| " vodovod B3 " |  | 0
| 1,1*(1,66+1,64)/2*27,26 |  | 49.477
| 1,1*(1,66+1,6)/2*(42,63-27,26) |  | 27.558
| 1,1*(1,6+1,81)/2*(84,73-42,63) |  | 78.959
| 1,1*(1,81+1,77)/2*(104,46-84,73) |  | 38.848
| 1,1*(1,77+1,79)/2*(109,53-104,46) |  | 9.927
| 1,1*(1,77+1,93)/2*(120,37-109,53) |  | 22.059
| 1,1*(1,93+2,18)/2*(147,6-120,37) |  | 61.553
| " vodovod B4 " |  | 0
| 1,1*(1,99+1,47)/2*71,05 |  | 135.208
| 1,1*(1,47+2,09)/2*(132,2-71,05) |  | 119.732
| " vodovod B4.1 " |  | 0
| 1,1*(1,49+2,09)/2*38,0 |  | 74.822
| 1,1*(2,09+1,97)/2*(94,34-38,0) |  | 125.807
| 1,1*(1,97+1,93)/2*(153,15-94,34) |  | 126.147
| " odpočet ruční výkop " |  | 0
| -VYKOPR1 |  | -273.158
| " odpočet povrchů " |  | 0
| -0,435*BASFALT1 |  | -951.067
VYKOP1 | Součet |  | 2827.194
Použití figury:
132254206 | Hloubení zapažených rýh š do 2000 mm v hornině třídy těžitelnosti I skupiny 3 objem do 5000 m3 | m3 | 2827.194
162351104 | Vodorovné přemístění přes 500 do 1000 m výkopku/sypaniny z horniny třídy těžitelnosti I skupiny 1 až 3 | m3 | 3100.352
VYKOP11 |  |  | 4051.419
| " vodovod A1 " |  | 0
| 1,1*(2,08+1,7)/2*14,71 |  | 30.582
| 1,1*(1,7+1,37)/2*(55,98-14,71) |  | 69.684
| 1,1*(1,37+2,07)/2*(105,78-55,98) |  | 94.222
| 1,1*(2,07+2,27)/2*(155,65-105,78) |  | 119.04
| 1,1*(2,27+2,3)/2*(190,52-155,65) |  | 87.646
| 1,1*(2,3+2,15)/2*(205,58-190,52) |  | 36.859
| 1,1*(2,15+2,03)/2*(254,22-205,58) |  | 111.823
| 1,1*(2,03+1,78)/2*(263,38-254,22) |  | 19.195
| 1,1*(1,78+1,62)/2*(278,24-263,38) |  | 27.788
| 1,1*(1,62+1,42)/2*(356,6-278,24) |  | 131.018
| 1,1*(1,42+1,64)/2*(415,46-356,6) |  | 99.061
| 1,1*(1,64+2,05)/2*(488,26-415,46) |  | 147.748
| 1,1*(2,05+1,85)/2*(555,28-488,26) |  | 143.758
| 1,1*(1,85+1,6)/2*(618,9-555,28) |  | 120.719
| " vodovod A2 " |  | 0
| 1,1*(1,65+2,12)/2*66,51 |  | 137.908
| 1,1*(2,12+1,94)/2*(133,27-66,51) |  | 149.075
| 1,1*(1,94+1,67)/2*(194,9-133,27) |  | 122.366
| 1,1*(1,67+1,75)/2*(198,79-194,9) |  | 7.317
| 1,1*(1,75+1,55)/2*(230,85-198,79) |  | 58.189
| 1,1*(1,55+1,69)/2*(240,8-230,85) |  | 17.731
| " vodovod B1 " |  | 0
| 1,1*(1,37+1,72)/2*84,0 |  | 142.758
| 1,1*(1,72+1,62)/2*(112,38-84,0) |  | 52.134
| 1,1*(1,62+2,1)/2*(177,24-112,38) |  | 132.704
| 1,1*(2,1+2,19)/2*(182,27-177,24) |  | 11.868
| 1,1*(2,19+1,95)/2*(245,26-182,27) |  | 143.428
| 1,1*(1,95+1,94)/2*(256,91-245,26) |  | 24.925
| 1,1*(1,94+1,7)/2*(279,58-256,91) |  | 45.385
| 1,1*(1,7+1,77)/2*(307,1-279,58) |  | 52.522
| " vodovod B2 " |  | 0
| 1,1*(1,51+1,44)/2*5,21 |  | 8.453
| 1,1*(1,44+1,93)/2*(127,4-5,21) |  | 226.479
| 1,1*(1,93+1,9)/2*(164,75-127,4) |  | 78.678
| 1,1*(1,9+1,82)/2*(197,08-164,75) |  | 66.147
| 1,1*(1,82+2,18)/2*(225,3-197,08) |  | 62.084
| 1,1*(2,18+2,14)/2*(233,86-225,3) |  | 20.339
| 1,1*(2,14+2,32)/2*(264,3-233,86) |  | 74.669
| 1,1*(2,32+2,29)/2*(333,81-264,3) |  | 176.243
| 1,1*(2,29+2,11)/2*(387,85-333,81) |  | 130.777
| " vodovod B3 " |  | 0
| 1,1*(1,66+1,64)/2*27,26 |  | 49.477
| 1,1*(1,66+1,6)/2*(42,63-27,26) |  | 27.558
| 1,1*(1,6+1,81)/2*(84,73-42,63) |  | 78.959
| 1,1*(1,81+1,77)/2*(104,46-84,73) |  | 38.848
| 1,1*(1,77+1,79)/2*(109,53-104,46) |  | 9.927
| 1,1*(1,77+1,93)/2*(120,37-109,53) |  | 22.059
| 1,1*(1,93+2,18)/2*(147,6-120,37) |  | 61.553
| " vodovod B4 " |  | 0
| 1,1*(1,99+1,47)/2*71,05 |  | 135.208
| 1,1*(1,47+2,09)/2*(132,2-71,05) |  | 119.732
| " vodovod B4.1 " |  | 0
| 1,1*(1,49+2,09)/2*38,0 |  | 74.822
| 1,1*(2,09+1,97)/2*(94,34-38,0) |  | 125.807
| 1,1*(1,97+1,93)/2*(153,15-94,34) |  | 126.147
VYKOP11 | Mezisoučet |  | 4051.419
Použití figury:
132254206 | Hloubení zapažených rýh š do 2000 mm v hornině třídy těžitelnosti I skupiny 3 objem do 5000 m3 | m3 | 2827.194
174151101 | Zásyp jam, šachet rýh nebo kolem objektů sypaninou se zhutněním | m3 | 2398.66
VYKOP2 |  |  | 405.455
| " přípojka PE32 " |  | 0
| " VP6 - VRÁTNICE 1 " 1,1*1,3*18,4 |  | 26.312
| " VP7 - VRÁTNICE 2 " 1,1*1,3*7,6 |  | 10.868
| " VP NM V5/3 " 1,1*1,3*3,5 |  | 5.005
| " VP NM V5/2 " 1,1*1,3*3,4 |  | 4.862
| " VP - KAŠNA K2 " 1,1*1,3*15,95 |  | 22.809
| " VP - KAŠNA K1 " 1,1*1,3*14,8 |  | 21.164
| " VP NM V5/1 " 1,1*1,3*3,15 |  | 4.505
| " VP NM J8/1 " 1,1*1,3*3,65 |  | 5.22
| " VP NM V3/1 " 1,1*1,3*5,15 |  | 7.365
| " VP NM J3/1 " 1,1*1,3*4,85 |  | 6.936
| " VP NM J7/1 " 1,1*1,3*4,8 |  | 6.864
| " VP NM V2/1 " 1,1*1,3*4,9 |  | 7.007
| " VP NM J3/2 " 1,1*1,3*2,8 |  | 4.004
| " VP NM J3/3 " 1,1*1,3*6,4 |  | 9.152
| " VP NM J6/2 " 1,1*1,3*4,65 |  | 6.65
| " VP NM J6/1 " 1,1*1,3*4,7 |  | 6.721
| " přípojka PE40 " |  | 0
| " VP1 -OBŘADNÍ SÍŇ " 1,1*1,3*2,5 |  | 3.575
| " VP2 - SPRÁVNÍ BUDOVY (HISTORICKÝ OBJEKT B) " 1,1*1,3*24,5 |  | 35.035
| " VP3 - VEŘEJNÉ WC " 1,1*1,3*17,65 |  | 25.24
| " VP4 - PROVOZNÍ BUDOVA (HISTORICKÝ OBJEKT B) " 1,1*1,3*22,2 |  | 31.746
| " přípojka PE50 " |  | 0
| " VP5 - KAMENÍK " 1,1*1,3*65,7 |  | 93.951
| " VP8 (ROZVOJOVÁ PLOCHA 4) " 1,1*1,3*46,6 |  | 66.638
| " VP8 (ROZVOJOVÁ PLOCHA 4) " 1,1*1,3*5,8 |  | 8.294
| " vodoměrná šachta " (2,9*2,5*1,5-1,1*2,9/2*1,3)*15 |  | 132.023
| " odpočet ruční výkop " |  | 0
| -VYKOPR2 |  | -16.5
| " odpočet povrchů " |  | 0
| " asfalt " -0,435*BASFALT2r |  | -119.769
| " trávník " -0,2*ORNICE1 |  | -3.916
| " betonová dlažba " -0,24*BDLAZBA |  | -0.172
| " kostka chodník " -0,34*BKOSTKA |  | -6.134
VYKOP2 | Součet |  | 405.455
Použití figury:
132154204 | Hloubení zapažených rýh š do 2000 mm v hornině třídy těžitelnosti I skupiny 1 a 2 objem do 500 m3 | m3 | 405.455
162351104 | Vodorovné přemístění přes 500 do 1000 m výkopku/sypaniny z horniny třídy těžitelnosti I skupiny 1 až 3 | m3 | 435.469
VYKOP21 |  |  | 551.946
| " přípojka PE32 " |  | 0
| " VP6 - VRÁTNICE 1 " 1,1*1,3*18,4 |  | 26.312
| " VP7 - VRÁTNICE 2 " 1,1*1,3*7,6 |  | 10.868
| " VP NM V5/3 " 1,1*1,3*3,5 |  | 5.005
| " VP NM V5/2 " 1,1*1,3*3,4 |  | 4.862
| " VP - KAŠNA K2 " 1,1*1,3*15,95 |  | 22.809
| " VP - KAŠNA K1 " 1,1*1,3*14,8 |  | 21.164
| " VP NM V5/1 " 1,1*1,3*3,15 |  | 4.505
| " VP NM J8/1 " 1,1*1,3*3,65 |  | 5.22
| " VP NM V3/1 " 1,1*1,3*5,15 |  | 7.365
| " VP NM J3/1 " 1,1*1,3*4,85 |  | 6.936
| " VP NM J7/1 " 1,1*1,3*4,8 |  | 6.864
| " VP NM V2/1 " 1,1*1,3*4,9 |  | 7.007
| " VP NM J3/2 " 1,1*1,3*2,8 |  | 4.004
| " VP NM J3/3 " 1,1*1,3*6,4 |  | 9.152
| " VP NM J6/2 " 1,1*1,3*4,65 |  | 6.65
| " VP NM J6/1 " 1,1*1,3*4,7 |  | 6.721
| " přípojka PE40 " |  | 0
| " VP1 -OBŘADNÍ SÍŇ " 1,1*1,3*2,5 |  | 3.575
| " VP2 - SPRÁVNÍ BUDOVY (HISTORICKÝ OBJEKT B) " 1,1*1,3*24,5 |  | 35.035
| " VP3 - VEŘEJNÉ WC " 1,1*1,3*17,65 |  | 25.24
| " VP4 - PROVOZNÍ BUDOVA (HISTORICKÝ OBJEKT B) " 1,1*1,3*22,2 |  | 31.746
| " přípojka PE50 " |  | 0
| " VP5 - KAMENÍK " 1,1*1,3*65,7 |  | 93.951
| " VP8 (ROZVOJOVÁ PLOCHA 4) " 1,1*1,3*46,6 |  | 66.638
| " VP8 (ROZVOJOVÁ PLOCHA 4) " 1,1*1,3*5,8 |  | 8.294
| " vodoměrná šachta " (2,9*2,5*1,5-1,1*2,9/2*1,3)*15 |  | 132.023
VYKOP21 | Mezisoučet |  | 551.946
Použití figury:
132154204 | Hloubení zapažených rýh š do 2000 mm v hornině třídy těžitelnosti I skupiny 1 a 2 objem do 500 m3 | m3 | 405.455
174151101 | Zásyp jam, šachet rýh nebo kolem objektů sypaninou se zhutněním | m3 | 282.159
VYKOP3 |  |  | 13.514
| " MJv1-16 " 1,2*1,2*1,5*16 |  | 34.56
| " odpočet povrchů " |  | 0
| " asfalt " -0,435*BASFALT2mj |  | -8.77
| " trávník " -0,2*ORNICE2 |  | -0.576
| " odpočet stáv. šachet " |  | 0
| -1,0*1,0*1,3*9 |  | -11.7
VYKOP3 | Součet |  | 13.514
Použití figury:
133254101 | Hloubení šachet zapažených v hornině třídy těžitelnosti I skupiny 3 objem do 20 m3 | m3 | 13.514
162351104 | Vodorovné přemístění přes 500 do 1000 m výkopku/sypaniny z horniny třídy těžitelnosti I skupiny 1 až 3 | m3 | 435.469
VYKOP31 |  |  | 34.56
| " MJv1-16 " 1,2*1,2*1,5*16 |  | 34.56
VYKOP31 | Mezisoučet |  | 34.56
Použití figury:
133254101 | Hloubení šachet zapažených v hornině třídy těžitelnosti I skupiny 3 objem do 20 m3 | m3 | 13.514
151101301 | Zřízení rozepření stěn při pažení příložném hl do 4 m | m3 | 34.56
174151101 | Zásyp jam, šachet rýh nebo kolem objektů sypaninou se zhutněním | m3 | 282.159
VYKOPR1 |  |  | 273.158
| " křížení inž. sítí " |  | 0
| POTRUBI11*1,0*1,5 |  | 92.4
| POTRUBI12*1,3*1,8 |  | 28.314
| POTRUBI13*1,45*1,95 |  | 43.544
| KABELm1*1,0*1,5 |  | 108.9
VYKOPR1 | Součet |  | 273.158
Použití figury:
139001101 | Příplatek za ztížení vykopávky v blízkosti podzemního vedení | m3 | 273.158
132212222 | Hloubení zapažených rýh šířky do 2000 mm v nesoudržných horninách třídy těžitelnosti I skupiny 3 ručně | m3 | 273.158
132254206 | Hloubení zapažených rýh š do 2000 mm v hornině třídy těžitelnosti I skupiny 3 objem do 5000 m3 | m3 | 2827.194
162351104 | Vodorovné přemístění přes 500 do 1000 m výkopku/sypaniny z horniny třídy těžitelnosti I skupiny 1 až 3 | m3 | 3100.352
VYKOPR2 |  |  | 16.5
| " křížení inž. sítí " |  | 0
| POTRUBI21*1,0*1,5 |  | 6.6
| KABELm2*1,0*1,5 |  | 9.9
VYKOPR2 | Součet |  | 16.5
Použití figury:
139001101 | Příplatek za ztížení vykopávky v blízkosti podzemního vedení | m3 | 16.5
132154204 | Hloubení zapažených rýh š do 2000 mm v hornině třídy těžitelnosti I skupiny 1 a 2 objem do 500 m3 | m3 | 405.455
132212222 | Hloubení zapažených rýh šířky do 2000 mm v nesoudržných horninách třídy těžitelnosti I skupiny 3 ručně | m3 | 16.5
162351104 | Vodorovné přemístění přes 500 do 1000 m výkopku/sypaniny z horniny třídy těžitelnosti I skupiny 1 až 3 | m3 | 435.469
ZASYP1 |  |  | 2398.66
| " prostor k zásypu rýha + šachty " VYKOP11 |  | 4051.419
| " odpočet vestavěné konstrukce " |  | 0
| " vodovod DN80 " -1,1*(0,1+0,098+0,3)*DN80 |  | -450.839
| " vodovod DN100 " -1,1*(0,1+0,118+0,3)*DN100 |  | -655.327
| " odpočet povrchů " |  | 0
| " typ 2 " -0,25*SD250vodovod |  | -546.593
ZASYP1 | Součet |  | 2398.66
Použití figury:
174151101 | Zásyp jam, šachet rýh nebo kolem objektů sypaninou se zhutněním | m3 | 2398.66
167151111 | Nakládání výkopku z hornin třídy těžitelnosti I skupiny 1 až 3 přes 100 m3 | m3 | 2398.66
58331201.1 | zhutněný zásyp náhradním zásypovým materiálem (plná frakce) | t | 4260.641
ZASYP2 |  |  | 282.159
| " prostor k zásypu rýha + šachty " VYKOP21+VYKOP31 |  | 586.506
| " odpočet vestavěné konstrukce " |  | 0
| " vodovodní přípojky " |  | 0
| " vp Pe32 " -1,1*(0,1+0,032+0,3)*PE32 |  | -51.654
| " vp Pe40 " -1,1*(0,1+0,04+0,3)*PE40 |  | -32.355
| " vp Pe50 " -1,1*(0,1+0,05+0,3)*PE50 |  | -58.46
| " vodoměrné šachtice " |  | 0
| " lože " -0,2*2,9*2,5*13 |  | -18.85
| " šachty " -1,3*1,3*2,5*13 |  | -54.925
| " odpočet povrchů " |  | 0
| " zpevněný makadam " -0,4*BMAKADAM |  | -3.432
| " trávník " -0,2*ORNICEm2 |  | -4.492
| " betonová dlažba " -0,24*BDLAZBA |  | -0.172
| " kostka chodník " -0,34*BKOSTKA |  | -6.134
| " typ 2 " -0,25*SD250vp |  | -73.873
ZASYP2 | Součet |  | 282.159
Použití figury:
174151101 | Zásyp jam, šachet rýh nebo kolem objektů sypaninou se zhutněním | m3 | 282.159
167151111 | Nakládání výkopku z hornin třídy těžitelnosti I skupiny 1 až 3 přes 100 m3 | m3 | 282.159
58331201.1 | zhutněný zásyp náhradním zásypovým materiálem (plná frakce) | t | 564.318
2.1/ SO431 | Venkovní osvětlení
roz_bet |  |  | 0.936
| "F2 3ks F3 3ks F4 7ks F5 1ks - základy VO +1% z objemu výkopu |  | 0
| "F2: " 3*0,6*0,6*0,6+(0,563*0,5*0,8+29,792*0,8*1,2)*0,01 |  | 0.936
roz_bet | Součet |  | 0.936