## Rekapitulace stavby
Export Komplet | [25 empty] | VZ | 2.0 | [5 empty] | False | False | {9e61a75e-a12c-4cf3-8dbb-bb781a82210d}
[18 empty] | >> skryté sloupce << | [13 empty] | 0,01 | 21
[32 empty] | 0,01 | 12
|  | REKAPITULACE STAVBY | [16 empty] | v --- níže se nacházejí doplnkové a pomocné údaje k sestavám --- v | [11 empty] | Návod na vyplnění | 0,001
|  | Kód: |  |  |  |  | 18073 | [23 empty] | Měnit lze pouze buňky se žlutým podbarvením! 1) v Rekapitulaci stavby vyplňte údaje o Uchazeči (přenesou se do ostatních sestav i v jiných listech) 2) na vybraných listech vyplňte v sestavě Soupis prací ceny u položek | 0,01
|  | Stavba: |  |  |  |  | BRNO, TOUŠKOVA, SVATOPLUKOVA I – REKONSTRUKCE KANALIZACE A VODOVODU | [24 empty] | 0,1
|  | KSO: | [11 empty] | CC-CZ: | [17 empty] | 0,1
|  | Místo: |  |  |  |  | BRNO | [6 empty] | Datum: | [17 empty] | 1
1
|  | Zadavatel: | [11 empty] | IČ: | [17 empty] | 0,1
|  |  | Statutární město Brno | [10 empty] | DIČ: | [17 empty] | 0,1
0,1
|  | Uchazeč: | [11 empty] | IČ: |  | Vyplň údaj | [15 empty] | 0,1
|  |  | Vyplň údaj | [10 empty] | DIČ: |  | Vyplň údaj | [15 empty] | 0,1
False
|  | Projektant: | [11 empty] | IČ: | [17 empty] | False
|  |  | JV PROJEKT VH s.r.o. | [10 empty] | DIČ: | [17 empty] | True
1
|  | Zpracovatel: | [11 empty] | IČ: | [17 empty] | 1
[14 empty] | DIČ: | [17 empty] | False
Poznámka:
Soupis prací je sestaven za využití položek cenových soustav ÚRS, RTS aj. (CS). Cenové a technické podmínky položek CS ÚRS, které nejsou uvedeny v soupisu prací (tzv. úvodní části katalogů) jsou neomezeně dálkově k dispozici na www.cs-urs.cz. Položky soupisu prací, které nemají ve sloupci "Cenová soustava" uveden žádný údaj, nepochází z CS. Tyto položky byly vytvořeny pouze pro tento rozpočet a nenacházejí se v žádné cenové soustavě. Výměra, která se vztahuje k více položkám je nahrazena odpovídajícím slovem "FIGUROU". Figura je uvedena ve sloupci "Kód" v položce, kde byla spočítána. Pokud byl v rozpočtu uveden konkrétní obchodní název materiálu nebo výrobku, byl použit s cílem zadavatele stanovit minimální kvalitativní standard. Je možné použít jakýkoliv obdobný výrobek.
|  | Cena bez DPH | [11 empty] | 0
[8 empty] | Sazba daně |  | Základ daně |  |  |  | Výše daně
|  | DPH |  | základní |  |  |  | 21% |  | 0 |  |  |  | 0
|  |  |  | snížená |  |  |  | 12% |  | 0 |  |  |  | 0
|  |  |  | zákl. přenesená |  |  |  | 21% |  | 0 |  |  |  | 0
|  |  |  | sníž. přenesená |  |  |  | 12% |  | 0 |  |  |  | 0
|  |  |  | nulová |  |  |  | 0% |  | 0 |  |  |  | 0
|  | Cena s DPH | [6 empty] | v |  | CZK |  |  | 0
REKAPITULACE OBJEKTŮ STAVBY A SOUPISŮ PRACÍ
| Kód: | [6 empty] | 18073
| Stavba: | [6 empty] | BRNO, TOUŠKOVA, SVATOPLUKOVA I – REKONSTRUKCE KANALIZACE A VODOVODU
| Místo: | [6 empty] | BRNO |  |  |  |  | Datum:
| Zadavatel: | [6 empty] | Statutární město Brno |  |  |  |  | Projektant: |  | JV PROJEKT VH s.r.o. |  |  |  | Informatívní údaje z listů zakázek
| Uchazeč: | [11 empty] | Zpracovatel:
| Kód |  |  |  | Popis | [6 empty] | Cena bez DPH [CZK] |  |  |  | Cena s DPH [CZK] | Typ |  | z toho Ostat. náklady [CZK] | DPH [CZK] | Normohodiny [h] | DPH základní [CZK] | DPH snížená [CZK] | DPH základní přenesená [CZK] | DPH snížená přenesená [CZK] | Základna DPH základní | Základna DPH snížená | Základna DPH zákl. přenesená | Základna DPH sníž. přenesená | Základna DPH nulová
| Náklady stavby celkem | [10 empty] | 0 |  |  |  | 0 |  |  | 0 | 0 | 0 | 0 | 0 | 0 | 0 | 0 | 0 | 0 | 0 | 0 |  | D | 0 | ###NOIMPORT### | IMPORT | {9e61a75e-a12c-4cf3-8dbb-bb781a82210d} | {00000000-0000-0000-0000-000000000000}
|  | SO 100 |  |  |  | OBJEKTY POZEMNÍCH KOMUNIKACÍ | [5 empty] | 0 |  |  |  | 0 | ING |  | 0 | 0 | 0 | 0 | 0 | 0 | 0 | 0 | 0 | 0 | 0 | 0 |  | D | 1 | ###NOIMPORT### | IMPORT | {938bf9cb-5588-41ca-8baf-d98c4858df49} | {9e61a75e-a12c-4cf3-8dbb-bb781a82210d} |  | 2
/ |  |  | SO 110 |  |  |  | VOZOVKY |  |  |  |  | 0 |  |  |  | 0 | Soupis |  | 0 | 0 | 0 | 0 | 0 | 0 | 0 | 0 | 0 | 0 | 0 | 0 |  |  | 2 |  | IMPORT | {3665929f-4394-4660-a3cc-43d2694ff60d} | {938bf9cb-5588-41ca-8baf-d98c4858df49} | 822 29
/ |  |  | SO 120 |  |  |  | ODVODNĚNÍ VOZOVKY |  |  |  |  | 0 |  |  |  | 0 | Soupis |  | 0 | 0 | 0 | 0 | 0 | 0 | 0 | 0 | 0 | 0 | 0 | 0 |  |  | 2 |  | IMPORT | {d0b0e8f5-c124-4041-be2f-9b2414157e1b} | {938bf9cb-5588-41ca-8baf-d98c4858df49} | 827 29
/ |  |  | SO 130 |  |  |  | PARKOVIŠTĚ |  |  |  |  | 0 |  |  |  | 0 | Soupis |  | 0 | 0 | 0 | 0 | 0 | 0 | 0 | 0 | 0 | 0 | 0 | 0 |  |  | 2 |  | IMPORT | {4ba6db96-4826-412c-b702-fc5a10c149c0} | {938bf9cb-5588-41ca-8baf-d98c4858df49} | 822 29
/ |  |  | SO 140 |  |  |  | CHODNÍKY |  |  |  |  | 0 |  |  |  | 0 | Soupis |  | 0 | 0 | 0 | 0 | 0 | 0 | 0 | 0 | 0 | 0 | 0 | 0 |  |  | 2 |  | IMPORT | {188cd553-11c8-4b21-b8ff-15cd6088531a} | {938bf9cb-5588-41ca-8baf-d98c4858df49} | 822 29
|  | SO 300 |  |  |  | VODOHOSPODÁŘSKÉ OBJEKTY | [5 empty] | 0 |  |  |  | 0 | ING |  | 0 | 0 | 0 | 0 | 0 | 0 | 0 | 0 | 0 | 0 | 0 | 0 |  | D | 1 | ###NOIMPORT### | IMPORT | {e68f82cd-f154-40d4-998c-3f84c38a43ee} | {9e61a75e-a12c-4cf3-8dbb-bb781a82210d} |  | 2
/ |  |  | SO 310 |  |  |  | KANALIZACE |  |  |  |  | 0 |  |  |  | 0 | Soupis |  | 0 | 0 | 0 | 0 | 0 | 0 | 0 | 0 | 0 | 0 | 0 | 0 |  |  | 2 |  | IMPORT | {24e0c335-9543-41f0-9e08-3f00ff3203aa} | {e68f82cd-f154-40d4-998c-3f84c38a43ee} | 827 29
/ |  |  | SO 320 |  |  |  | KANALIZAČNÍ PŘÍPOJKY |  |  |  |  | 0 |  |  |  | 0 | Soupis |  | 0 | 0 | 0 | 0 | 0 | 0 | 0 | 0 | 0 | 0 | 0 | 0 |  |  | 2 |  | IMPORT | {58a985dc-a86d-4e1f-bf91-3212a7457c65} | {e68f82cd-f154-40d4-998c-3f84c38a43ee} | 827 29
/ |  |  | SO 330 |  |  |  | VODOVOD |  |  |  |  | 0 |  |  |  | 0 | Soupis |  | 0 | 0 | 0 | 0 | 0 | 0 | 0 | 0 | 0 | 0 | 0 | 0 |  |  | 2 |  | IMPORT | {09c149a6-f7f3-4b58-bff8-7e7aa71dd804} | {e68f82cd-f154-40d4-998c-3f84c38a43ee} | 827 19
/ |  |  | SO 340 |  |  |  | VODOVODNÍ PŘÍPOJKY |  |  |  |  | 0 |  |  |  | 0 | Soupis |  | 0 | 0 | 0 | 0 | 0 | 0 | 0 | 0 | 0 | 0 | 0 | 0 |  |  | 2 |  | IMPORT | {7fdada19-1bd0-4449-b017-7ded08128121} | {e68f82cd-f154-40d4-998c-3f84c38a43ee} | 827 19
|  | SO 800 |  |  |  | OBJEKTY ÚPRAVY ÚZEMÍ | [5 empty] | 0 |  |  |  | 0 | ING |  | 0 | 0 | 0 | 0 | 0 | 0 | 0 | 0 | 0 | 0 | 0 | 0 |  | D | 1 | ###NOIMPORT### | IMPORT | {c7677cd0-dfdf-437c-95a6-eaa364446510} | {9e61a75e-a12c-4cf3-8dbb-bb781a82210d} |  | 2
/ |  |  | SO 810 |  |  |  | NÁHRADNÍ VÝSADBA ZELENĚ, SADOVÉ ÚPRAVY |  |  |  |  | 0 |  |  |  | 0 | Soupis |  | 0 | 0 | 0 | 0 | 0 | 0 | 0 | 0 | 0 | 0 | 0 | 0 |  |  | 2 |  | IMPORT | {ff07541a-0ca3-460e-a87a-9bfb8cf0c071} | {c7677cd0-dfdf-437c-95a6-eaa364446510} | 823 27
/ |  | 99 |  |  |  | OSTATNÍ NÁKLADY | [5 empty] | 0 |  |  |  | 0 | OST |  | 0 | 0 | 0 | 0 | 0 | 0 | 0 | 0 | 0 | 0 | 0 | 0 |  |  | 1 |  | IMPORT | {8aafbe48-b298-4c74-86b8-37a4a3dca0bc} | {9e61a75e-a12c-4cf3-8dbb-bb781a82210d} |  | 2

## SO 110 - VOZOVKY
[9 empty] | >> skryté sloupce << | [9 empty] | {3665929f-4394-4660-a3cc-43d2694ff60d} | [5 empty] | BASFALT1 | 139,88 | 2
[19 empty] | 2 | [5 empty] | BASFALT2 | 240,2 | 2
| KRYCÍ LIST SOUPISU PRACÍ | [8 empty] | v --- níže se nacházejí doplnkové a pomocné údaje k sestavám --- v | [8 empty] | False | [5 empty] | DRENAZ | 143 | 2
[25 empty] | KOSTKYm | 176,2 | 2
| Stavba: | [23 empty] | NAVAZKA11 | 386,325 | 2
|  | BRNO, TOUŠKOVA, SVATOPLUKOVA I – REKONSTRUKCE KANALIZACE A VODOVODU | [22 empty] | OBSYP | 43,328 | 2
| Objekt: | [23 empty] | ODKOP11 | 116,85 | 2
|  | SO 100 - OBJEKTY POZEMNÍCH KOMUNIKACÍ | [22 empty] | ODKOP12 | 311,22 | 2
| Soupis: | [23 empty] | ODVOZ11 | 478,12 | 2
|  | SO 110 - VOZOVKY | [22 empty] | ODVOZm | 6,51 | 2
[25 empty] | SUTkus | 12,13 | 2
| KSO: |  | 822 29 |  |  | CC-CZ: | [18 empty] | VYKOP1 | 50,05 | 2
| Místo: |  | BRNO |  |  | Datum:
| Zadavatel: |  |  |  |  | IČ:
|  | Statutární město Brno |  |  |  | DIČ:
| Uchazeč: |  |  |  |  | IČ: | Vyplň údaj
|  | Vyplň údaj |  |  |  | DIČ: | Vyplň údaj
| Projektant: |  |  |  |  | IČ:
|  | JV PROJEKT VH s.r.o. |  |  |  | DIČ:
| Zpracovatel: |  |  |  |  | IČ:
DIČ:
Poznámka:
| Cena bez DPH | [5 empty] | 0
|  |  | Základ daně |  |  | Sazba daně | Výše daně
| DPH | základní | 0 |  |  | 21% | 0
|  | snížená | 0 |  |  | 12% | 0
|  | zákl. přenesená | 0 |  |  | 21% | 0
|  | sníž. přenesená | 0 |  |  | 12% | 0
|  | nulová | 0 |  |  | 0% | 0
| Cena s DPH |  |  | v | CZK |  | 0
REKAPITULACE ČLENĚNÍ SOUPISU PRACÍ
Stavba:
BRNO, TOUŠKOVA, SVATOPLUKOVA I – REKONSTRUKCE KANALIZACE A VODOVODU
Objekt:
SO 100 - OBJEKTY POZEMNÍCH KOMUNIKACÍ
Soupis:
SO 110 - VOZOVKY
Místo: |  |  | BRNO |  |  | Datum:
Zadavatel: |  |  | Statutární město Brno |  |  | Projektant: | JV PROJEKT VH s.r.o.
Uchazeč: |  |  | Vyplň údaj |  |  | Zpracovatel:
Kód dílu - Popis | [6 empty] | Cena celkem [CZK]
Náklady stavby celkem | [6 empty] | 0 | [12 empty] | -1
| HSV - Práce a dodávky HSV | [5 empty] | 0
| 1 - Zemní práce | [5 empty] | 0
| 2 - Zakládání | [5 empty] | 0
| 5 - Komunikace | [5 empty] | 0
| 8 - Trubní vedení | [5 empty] | 0
| 9 - Ostatní konstrukce a práce | [5 empty] | 0
| 998 - Přesun hmot | [5 empty] | 0
| M - Práce a dodávky M | [5 empty] | 0
| 46-M - Zemní práce při extr.mont.pracích | [5 empty] | 0
SOUPIS PRACÍ
Stavba:
BRNO, TOUŠKOVA, SVATOPLUKOVA I – REKONSTRUKCE KANALIZACE A VODOVODU
Objekt:
SO 100 - OBJEKTY POZEMNÍCH KOMUNIKACÍ
Soupis:
SO 110 - VOZOVKY
Místo: |  |  | BRNO |  |  | Datum:
Zadavatel: |  |  | Statutární město Brno |  |  | Projektant: | JV PROJEKT VH s.r.o.
Uchazeč: |  |  | Vyplň údaj |  |  | Zpracovatel:
PČ | Typ | Kód | Popis | MJ | Množství | J.cena [CZK] | Cena celkem [CZK] | Cenová soustava |  |  | DPH | J. Nh [h] | Nh celkem [h] | J. hmotnost [t] | Hmotnost celkem [t] | J. suť [t] | Suť Celkem [t]
Náklady soupisu celkem | [6 empty] | 0 | [5 empty] | 0 |  | 111.2777 |  | 770.8618 |  | D | -1 | [13 empty] | 0
| D | HSV | Práce a dodávky HSV |  |  |  | 0 | [5 empty] | 0 |  | 111.2659 |  | 770.8618 | 1 | D | 0 |  |  |  | ROZPOCET | [9 empty] | 0
| D | 1 | Zemní práce |  |  |  | 0 | [5 empty] | 0 |  | 0.00066 |  | 770.8618 | 1 | D | 1 |  |  |  | ROZPOCET | [9 empty] | 0
1 | K | 113201112 | Vytrhání obrub s vybouráním lože, s přemístěním hmot na skládku na vzdálenost do 3 m nebo s naložením na dopravní prostředek silničních ležatých | m | 82 |  | 0 | CS ÚRS 2024 01 |  |  | základní |  | 0 | 0 | 0 | 0.29 | 23.78 | 4 | K | 2 |  |  |  | ROZPOCET |  |  |  | 0 | 0 | 0 | 0 | 0 | 1 | 0 | 4 | -623399225
| Online PSC |  | https://podminky.urs.cz/item/CS_URS_2024_01/113201112 | [15 empty] | Online PSC | 2
| VV |  | " výkaz výměr - položka 11 " | [15 empty] | VV | 2 | 1 | True | 0 | ROZPOCET
| VV |  | "po odpočtu bourání z kanalizace a vodovodu" | [15 empty] | VV | 2 | 1 | True | 0 | ROZPOCET
| VV |  | 82 |  | 82 | [13 empty] | VV | 2 | 2 | True | 1 | ROZPOCET
2 | K | 113202111 | Vytrhání obrub s vybouráním lože, s přemístěním hmot na skládku na vzdálenost do 3 m nebo s naložením na dopravní prostředek z krajníků nebo obrubníků stojatých | m | 170 |  | 0 | CS ÚRS 2024 01 |  |  | základní |  | 0 | 0 | 0 | 0.205 | 34.85 | 4 | K | 2 |  |  |  | ROZPOCET |  |  |  | 0 | 0 | 0 | 0 | 0 | 1 | 0 | 4 | 1408812678
| Online PSC |  | https://podminky.urs.cz/item/CS_URS_2024_01/113202111 | [15 empty] | Online PSC | 2
| VV |  | " výkaz výměr - položka 12 " | [15 empty] | VV | 2 | 1 | True | 0 | ROZPOCET
| VV |  | "po odpočtu bourání z kanalizace a vodovodu a bourání v rámci parkoviště " | [15 empty] | VV | 2 | 1 | True | 0 | ROZPOCET
| VV |  | 170,0 |  | 170 | [13 empty] | VV | 2 | 2 | True | 1 | ROZPOCET
3 | K | 997221561 | Vodorovná doprava suti bez naložení, ale se složením a s hrubým urovnáním z kusových materiálů, na vzdálenost do 1 km | t | 12.13 |  | 0 | CS ÚRS 2024 01 |  |  | základní |  | 0 | 0 | 0 | 0 | 0 | 4 | K | 2 |  |  |  | ROZPOCET |  |  |  | 0 | 0 | 0 | 0 | 0 | 1 | 0 | 4 | -946613866
| Online PSC |  | https://podminky.urs.cz/item/CS_URS_2024_01/997221561 | [15 empty] | Online PSC | 2
| VV |  | " odvoz na skládku " | [15 empty] | VV | 2 | 1 | True | 0 | ROZPOCET
| VV |  | " výkaz výměr - položka 11 obrubník beton. ležatý " 82,0*0,065 |  | 5.33 | [13 empty] | VV | 2 | 2 | True | 0 | ROZPOCET
| VV |  | " výkaz výměr - položka 12 obrubník beton. stojatý " 170*0,04 |  | 6.8 | [13 empty] | VV | 2 | 2 | True | 0 | ROZPOCET
| VV | SUTkus | Součet |  | 12.13 | [13 empty] | VV | 2 | 4 | True | 1 | ROZPOCET
4 | K | 997221569 | Vodorovná doprava suti bez naložení, ale se složením a s hrubým urovnáním Příplatek k ceně za každý další započatý 1 km přes 1 km | t | 84.91 |  | 0 | CS ÚRS 2024 01 |  |  | základní |  | 0 | 0 | 0 | 0 | 0 | 4 | K | 2 |  |  |  | ROZPOCET |  |  |  | 0 | 0 | 0 | 0 | 0 | 1 | 0 | 4 | 542030984
| Online PSC |  | https://podminky.urs.cz/item/CS_URS_2024_01/997221569 | [15 empty] | Online PSC | 2
| VV |  | 12,13*7 "Přepočtené koeficientem množství |  | 84.91 | [13 empty] | VV | 2 | 2 | True | 1 | ROZPOCET
5 | K | 979098110.1 | Poplatek za skládku suti (bez živice) s příměsí | t | 12.13 |  | 0 | vlastní |  |  | základní |  | 0 | 0 | 0 | 0 | 0 | 4 | K | 2 |  |  |  | ROZPOCET |  |  |  | 0 | 0 | 0 | 0 | 0 | 1 | 0 | 4 | 1642638430
| VV |  | SUTkus |  | 12.13 | [13 empty] | VV | 2 | 2 | True | 1 | ROZPOCET
| FIG |  | Rozpad figury: SUTkus | [16 empty] | 2
| FIG |  | " odvoz na skládku " |  | 0 | [14 empty] | 2
| FIG |  | " výkaz výměr - položka 11 obrubník beton. ležatý " 82,0*0,065 |  | 5.33 | [14 empty] | 2
| FIG |  | " výkaz výměr - položka 12 obrubník beton. stojatý " 170*0,04 |  | 6.8 | [14 empty] | 2
| FIG |  | Součet |  | 12.13 | [14 empty] | 2
6 | K | 113203111 | Vytrhání obrub s vybouráním lože, s přemístěním hmot na skládku na vzdálenost do 3 m nebo s naložením na dopravní prostředek z dlažebních kostek | m | 176.2 |  | 0 | CS ÚRS 2024 01 |  |  | základní |  | 0 | 0 | 0 | 0.115 | 20.263 | 4 | K | 2 |  |  |  | ROZPOCET |  |  |  | 0 | 0 | 0 | 0 | 0 | 1 | 0 | 4 | -1470244926
| Online PSC |  | https://podminky.urs.cz/item/CS_URS_2024_01/113203111 | [15 empty] | Online PSC | 2
| VV |  | " výkaz výměr - položka 13 " | [15 empty] | VV | 2 | 1 | True | 0 | ROZPOCET
| VV |  | " Vybourání obrub z kamenných kostek (jednořádek) po odpočtu kanalizace a vodovodu a bourání v rámci parkoviště " | [15 empty] | VV | 2 | 1 | True | 0 | ROZPOCET
| VV |  | " odvoz do BKOMu " | [15 empty] | VV | 2 | 1 | True | 0 | ROZPOCET
| VV |  | " dvouřádek " 88,1*2 |  | 176.2 | [13 empty] | VV | 2 | 2 | True | 0 | ROZPOCET
| VV | KOSTKYm | Součet |  | 176.2 | [13 empty] | VV | 2 | 4 | True | 1 | ROZPOCET
7 | K | 979071121 | Očištění vybouraných dlažebních kostek od spojovacího materiálu, s uložením očištěných kostek na skládku, s odklizením odpadových hmot na hromady a s odklizením vybouraných kostek na vzdálenost do 3 m drobných, s původním vyplněním spár kamenivem těženým | m2 | 19.382 |  | 0 | CS ÚRS 2024 01 |  |  | základní |  | 0 | 0 | 0 | 0 | 0 | 4 | K | 2 |  |  |  | ROZPOCET |  |  |  | 0 | 0 | 0 | 0 | 0 | 1 | 0 | 4 | 1786345915
| Online PSC |  | https://podminky.urs.cz/item/CS_URS_2024_01/979071121 | [15 empty] | Online PSC | 2
| VV |  | KOSTKYm*0,11 |  | 19.382 | [13 empty] | VV | 2 | 2 | True | 1 | ROZPOCET
| FIG |  | Rozpad figury: KOSTKYm | [16 empty] | 2
| FIG |  | " výkaz výměr - položka 13 " |  | 0 | [14 empty] | 2
| FIG |  | " Vybourání obrub z kamenných kostek (jednořádek) po odpočtu kanalizace a vodovodu a bourání v rámci parkoviště " |  | 0 | [14 empty] | 2
| FIG |  | " odvoz do BKOMu " |  | 0 | [14 empty] | 2
| FIG |  | " dvouřádek " 88,1*2 |  | 176.2 | [14 empty] | 2
| FIG |  | Součet |  | 176.2 | [14 empty] | 2
8 | K | 9972216R1 | Paletizace , naložení, potřebné vodorovné přemístění, složení | t | 2.713 |  | 0 |  |  |  | základní |  | 0 | 0 | 0 | 0 | 0 | 4 | K | 2 |  |  |  | ROZPOCET |  |  |  | 0 | 0 | 0 | 0 | 0 | 1 | 0 | 4 | -2143004662
| VV |  | " odvoz na skládku BKOM (5km) " | [15 empty] | VV | 2 | 1 | True | 0 | ROZPOCET
| VV |  | " kostka přídlažba " | [15 empty] | VV | 2 | 1 | True | 0 | ROZPOCET
| VV |  | " výkaz výměr - položka 13 " 176,2*0,11*0,14 |  | 2.713 | [13 empty] | VV | 2 | 2 | True | 0 | ROZPOCET
| VV |  | Součet |  | 2.713 | [13 empty] | VV | 2 | 4 | True | 1 | ROZPOCET
9 | K | 113107172 | Odstranění podkladů nebo krytů strojně plochy jednotlivě přes 50 m2 do 200 m2 s přemístěním hmot na skládku na vzdálenost do 20 m nebo s naložením na dopravní prostředek z betonu prostého, o tl. vrstvy přes 150 do 300 mm | m2 | 139.88 |  | 0 | CS ÚRS 2024 01 |  |  | základní |  | 0 | 0 | 0 | 0.625 | 87.425 | 4 | K | 2 |  |  |  | ROZPOCET |  |  |  | 0 | 0 | 0 | 0 | 0 | 1 | 0 | 4 | 671044263
| Online PSC |  | https://podminky.urs.cz/item/CS_URS_2024_01/113107172 | [15 empty] | Online PSC | 2
| VV |  | " vozovka - beton 17cm ul. Svatoplukova " BASFALT1 |  | 139.88 | [13 empty] | VV | 2 | 2 | True | 1 | ROZPOCET
| FIG |  | Rozpad figury: BASFALT1 | [16 empty] | 2
| FIG |  | " vozovka - asfalt tl. 430mm - ul. Svatoplukova " |  | 0 | [14 empty] | 2
| FIG |  | " výkaz výměr - položka 8 " 139,88 |  | 139.88 | [14 empty] | 2
| FIG |  | Mezisoučet |  | 139.88 | [14 empty] | 2
10 | K | 113106221 | Rozebrání dlažeb vozovek a ploch s přemístěním hmot na skládku na vzdálenost do 3 m nebo s naložením na dopravní prostředek, s jakoukoliv výplní spár strojně plochy jednotlivě přes 50 m2 do 200 m2 z drobných kostek nebo odseků s ložem z kameniva | m2 | 139.88 |  | 0 | CS ÚRS 2024 01 |  |  | základní |  | 0 | 0 | 0 | 0.32 | 44.7616 | 4 | K | 2 |  |  |  | ROZPOCET |  |  |  | 0 | 0 | 0 | 0 | 0 | 1 | 0 | 4 | -775837263
| Online PSC |  | https://podminky.urs.cz/item/CS_URS_2024_01/113106221 | [15 empty] | Online PSC | 2
| VV |  | " vozovka - dlažba 10cm - ul. Svatoplukova " BASFALT1 |  | 139.88 | [13 empty] | VV | 2 | 2 | True | 1 | ROZPOCET
| FIG |  | Rozpad figury: BASFALT1 | [16 empty] | 2
| FIG |  | " vozovka - asfalt tl. 430mm - ul. Svatoplukova " |  | 0 | [14 empty] | 2
| FIG |  | " výkaz výměr - položka 8 " 139,88 |  | 139.88 | [14 empty] | 2
| FIG |  | Mezisoučet |  | 139.88 | [14 empty] | 2
11 | K | 113107223 | Odstranění podkladů nebo krytů strojně plochy jednotlivě přes 200 m2 s přemístěním hmot na skládku na vzdálenost do 20 m nebo s naložením na dopravní prostředek z kameniva hrubého drceného, o tl. vrstvy přes 200 do 300 mm | m2 | 240.2 |  | 0 | CS ÚRS 2024 01 |  |  | základní |  | 0 | 0 | 0 | 0.44 | 105.688 | 4 | K | 2 |  |  |  | ROZPOCET |  |  |  | 0 | 0 | 0 | 0 | 0 | 1 | 0 | 4 | 1910776235
| Online PSC |  | https://podminky.urs.cz/item/CS_URS_2024_01/113107223 | [15 empty] | Online PSC | 2
| VV |  | " vozovka - makadam - 24cm - ul. Touškova " BASFALT2 |  | 240.2 | [13 empty] | VV | 2 | 2 | True | 1 | ROZPOCET
| FIG |  | Rozpad figury: BASFALT2 | [16 empty] | 2
| FIG |  | " vozovka - asfalt tl. 190mm - ul. Touškova " |  | 0 | [14 empty] | 2
| FIG |  | " výkaz výměr - položka 9 " 240,2 |  | 240.2 | [14 empty] | 2
| FIG |  | Mezisoučet |  | 240.2 | [14 empty] | 2
12 | K | 113106521 | Rozebrání dlažeb vozovek a ploch s přemístěním hmot na skládku na vzdálenost do 3 m nebo s naložením na dopravní prostředek, s jakoukoliv výplní spár strojně plochy jednotlivě přes 200 m2 z drobných kostek nebo odseků s ložem z kameniva těženého | m2 | 240.2 |  | 0 | CS ÚRS 2024 01 |  |  | základní |  | 0 | 0 | 0 | 0.32 | 76.864 | 4 | K | 2 |  |  |  | ROZPOCET |  |  |  | 0 | 0 | 0 | 0 | 0 | 1 | 0 | 4 | -1431720047
| Online PSC |  | https://podminky.urs.cz/item/CS_URS_2024_01/113106521 | [15 empty] | Online PSC | 2
| VV |  | " vozovka - makadam - 24cm -ul. Touškova " BASFALT2 |  | 240.2 | [13 empty] | VV | 2 | 2 | True | 1 | ROZPOCET
| FIG |  | Rozpad figury: BASFALT2 | [16 empty] | 2
| FIG |  | " vozovka - asfalt tl. 190mm - ul. Touškova " |  | 0 | [14 empty] | 2
| FIG |  | " výkaz výměr - položka 9 " 240,2 |  | 240.2 | [14 empty] | 2
| FIG |  | Mezisoučet |  | 240.2 | [14 empty] | 2
13 | K | 113107162 | Odstranění podkladů nebo krytů strojně plochy jednotlivě přes 50 m2 do 200 m2 s přemístěním hmot na skládku na vzdálenost do 20 m nebo s naložením na dopravní prostředek z kameniva hrubého drceného, o tl. vrstvy přes 100 do 200 mm | m2 | 444.6 |  | 0 | CS ÚRS 2024 01 |  |  | základní |  | 0 | 0 | 0 | 0.29 | 128.934 | 4 | K | 2 |  |  |  | ROZPOCET |  |  |  | 0 | 0 | 0 | 0 | 0 | 1 | 0 | 4 | 658579911
| Online PSC |  | https://podminky.urs.cz/item/CS_URS_2024_01/113107162 | [15 empty] | Online PSC | 2
| VV |  | " odstranění provizorní vrstvy vozovky v pásu rýhy " | [15 empty] | VV | 2 | 1 | True | 0 | ROZPOCET
| VV |  | " výkaz výměr - položka 10 " 444,6 |  | 444.6 | [13 empty] | VV | 2 | 2 | True | 1 | ROZPOCET
14 | K | 997221551 | Vodorovná doprava suti bez naložení, ale se složením a s hrubým urovnáním ze sypkých materiálů, na vzdálenost do 1 km | t | 443.673 |  | 0 | CS ÚRS 2024 01 |  |  | základní |  | 0 | 0 | 0 | 0 | 0 | 4 | K | 2 |  |  |  | ROZPOCET |  |  |  | 0 | 0 | 0 | 0 | 0 | 1 | 0 | 4 | 564316275
| Online PSC |  | https://podminky.urs.cz/item/CS_URS_2024_01/997221551 | [15 empty] | Online PSC | 2
15 | K | 997221559 | Vodorovná doprava suti bez naložení, ale se složením a s hrubým urovnáním Příplatek k ceně za každý další započatý 1 km přes 1 km | t | 3105.711 |  | 0 | CS ÚRS 2024 01 |  |  | základní |  | 0 | 0 | 0 | 0 | 0 | 4 | K | 2 |  |  |  | ROZPOCET |  |  |  | 0 | 0 | 0 | 0 | 0 | 1 | 0 | 4 | 1321762749
| Online PSC |  | https://podminky.urs.cz/item/CS_URS_2024_01/997221559 | [15 empty] | Online PSC | 2
| VV |  | 443,673*7 "Přepočtené koeficientem množství |  | 3105.711 | [13 empty] | VV | 2 | 2 | True | 1 | ROZPOCET
16 | K | 979098110.1 | Poplatek za skládku suti (bez živice) s příměsí | t | 443.673 |  | 0 | vlastní |  |  | základní |  | 0 | 0 | 0 | 0 | 0 | 4 | K | 2 |  |  |  | ROZPOCET |  |  |  | 0 | 0 | 0 | 0 | 0 | 1 | 0 | 4 | -227503326
17 | K | 113107244 | Odstranění podkladů nebo krytů strojně plochy jednotlivě přes 200 m2 s přemístěním hmot na skládku na vzdálenost do 20 m nebo s naložením na dopravní prostředek živičných, o tl. vrstvy přes 150 do 200 mm | m2 | 240.2 |  | 0 | CS ÚRS 2024 01 |  |  | základní |  | 0 | 0 | 0 | 0.45 | 108.09 | 4 | K | 2 |  |  |  | ROZPOCET |  |  |  | 0 | 0 | 0 | 0 | 0 | 1 | 0 | 4 | 1687561630
| Online PSC |  | https://podminky.urs.cz/item/CS_URS_2024_01/113107244 | [15 empty] | Online PSC | 2
| VV |  | " vozovka - asfalt tl. 190mm - ul. Touškova " | [15 empty] | VV | 2 | 1 | True | 0 | ROZPOCET
| VV |  | " výkaz výměr - položka 9 " 240,2 |  | 240.2 | [13 empty] | VV | 2 | 2 | True | 0 | ROZPOCET
| VV | BASFALT2 | Mezisoučet |  | 240.2 | [13 empty] | VV | 2 | 3 | True | 0 | ROZPOCET
| VV |  | Součet |  | 240.2 | [13 empty] | VV | 2 | 4 | True | 1 | ROZPOCET
18 | K | 113107189.1 | Odstranění podkladu živičného tl 450 mm strojně pl přes 50 do 200 m2 | m2 | 139.88 |  | 0 | vlastní |  |  | základní |  | 0 | 0 | 0 | 0.99 | 138.4812 | 4 | K | 2 |  |  |  | ROZPOCET |  |  |  | 0 | 0 | 0 | 0 | 0 | 1 | 0 | 4 | -686542811
| VV |  | " vozovka - asfalt tl. 430mm - ul. Svatoplukova " | [15 empty] | VV | 2 | 1 | True | 0 | ROZPOCET
| VV |  | " výkaz výměr - položka 8 " 139,88 |  | 139.88 | [13 empty] | VV | 2 | 2 | True | 0 | ROZPOCET
| VV | BASFALT1 | Mezisoučet |  | 139.88 | [13 empty] | VV | 2 | 3 | True | 0 | ROZPOCET
| VV |  | Součet |  | 139.88 | [13 empty] | VV | 2 | 4 | True | 1 | ROZPOCET
19 | K | 113154113 | Frézování živičného podkladu nebo krytu s naložením na dopravní prostředek plochy do 500 m2 bez překážek v trase pruhu šířky do 0,5 m, tloušťky vrstvy 50 mm | m2 | 3 |  | 0 | CS ÚRS 2024 01 |  |  | základní |  | 0 | 4e-05 | 0.00012 | 0.115 | 0.345 | 4 | K | 2 |  |  |  | ROZPOCET |  |  |  | 0 | 0 | 0 | 0 | 0 | 1 | 0 | 4 | 892118288
| Online PSC |  | https://podminky.urs.cz/item/CS_URS_2024_01/113154113 | [15 empty] | Online PSC | 2
| VV |  | " výkaz výměr - položka 6 " 3,0 |  | 3 | [13 empty] | VV | 2 | 2 | True | 1 | ROZPOCET
20 | K | 113154124 | Frézování živičného podkladu nebo krytu s naložením na dopravní prostředek plochy do 500 m2 bez překážek v trase pruhu šířky přes 0,5 m do 1 m, tloušťky vrstvy 100 mm | m2 | 6 |  | 0 | CS ÚRS 2024 01 |  |  | základní |  | 0 | 9e-05 | 0.00054 | 0.23 | 1.38 | 4 | K | 2 |  |  |  | ROZPOCET |  |  |  | 0 | 0 | 0 | 0 | 0 | 1 | 0 | 4 | 197350730
| Online PSC |  | https://podminky.urs.cz/item/CS_URS_2024_01/113154124 | [15 empty] | Online PSC | 2
| VV |  | " tl. 70mm v podkl. vrstvě " | [15 empty] | VV | 2 | 1 | True | 0 | ROZPOCET
| VV |  | " výkaz výměr - položka 7 " 6,0 |  | 6 | [13 empty] | VV | 2 | 2 | True | 1 | ROZPOCET
21 | K | 919735111 | Řezání stávajícího živičného krytu nebo podkladu hloubky do 50 mm | m | 15.7 |  | 0 | CS ÚRS 2024 01 |  |  | základní |  | 0 | 0 | 0 | 0 | 0 | 4 | K | 2 |  |  |  | ROZPOCET |  |  |  | 0 | 0 | 0 | 0 | 0 | 1 | 0 | 4 | 1265655232
| Online PSC |  | https://podminky.urs.cz/item/CS_URS_2024_01/919735111 | [15 empty] | Online PSC | 2
| VV |  | " výkaz výměr - položka 14 " 15,7 |  | 15.7 | [13 empty] | VV | 2 | 2 | True | 1 | ROZPOCET
22 | K | 997221551 | Vodorovná doprava suti bez naložení, ale se složením a s hrubým urovnáním ze sypkých materiálů, na vzdálenost do 1 km | t | 248.491 |  | 0 | CS ÚRS 2024 01 |  |  | základní |  | 0 | 0 | 0 | 0 | 0 | 4 | K | 2 |  |  |  | ROZPOCET |  |  |  | 0 | 0 | 0 | 0 | 0 | 1 | 0 | 4 | 1974754925
| Online PSC |  | https://podminky.urs.cz/item/CS_URS_2024_01/997221551 | [15 empty] | Online PSC | 2
23 | K | 997221559 | Vodorovná doprava suti bez naložení, ale se složením a s hrubým urovnáním Příplatek k ceně za každý další započatý 1 km přes 1 km | t | 1739.437 |  | 0 | CS ÚRS 2024 01 |  |  | základní |  | 0 | 0 | 0 | 0 | 0 | 4 | K | 2 |  |  |  | ROZPOCET |  |  |  | 0 | 0 | 0 | 0 | 0 | 1 | 0 | 4 | 836874834
| Online PSC |  | https://podminky.urs.cz/item/CS_URS_2024_01/997221559 | [15 empty] | Online PSC | 2
| VV |  | 248,491*7 "Přepočtené koeficientem množství |  | 1739.437 | [13 empty] | VV | 2 | 2 | True | 1 | ROZPOCET
24 | K | 979098110.2 | Poplatek za skládku suti - živice a příměsí | t | 248.491 |  | 0 | vlastní |  |  | základní |  | 0 | 0 | 0 | 0 | 0 | 4 | K | 2 |  |  |  | ROZPOCET |  |  |  | 0 | 0 | 0 | 0 | 0 | 1 | 0 | 4 | 1624113380
25 | K | 122251104 | Odkopávky a prokopávky nezapažené strojně v hornině třídy těžitelnosti I skupiny 3 přes 100 do 500 m3, VČETNĚ svislého přemístění, započtena lepivost | m3 | 428.07 |  | 0 | CS ÚRS 2024 01 |  |  | základní |  | 0 | 0 | 0 | 0 | 0 | 4 | K | 2 |  |  |  | ROZPOCET |  |  |  | 0 | 0 | 0 | 0 | 0 | 1 | 0 | 4 | -1159634044
| Online PSC |  | https://podminky.urs.cz/item/CS_URS_2024_01/122251104 | [15 empty] | Online PSC | 2
| VV |  | " výkaz výměr - položka 1 " | [15 empty] | VV | 2 | 1 | True | 0 | ROZPOCET
| VV |  | " Odkopávky pro spodní stavbu silnic nad rámec bourání " 116,85 |  | 116.85 | [13 empty] | VV | 2 | 2 | True | 0 | ROZPOCET
| VV |  | Součet |  | 116.85 | [13 empty] | VV | 2 | 4 | True | 0 | ROZPOCET
| VV |  | " ve 3. třídě - 100 % " ODKOP11 |  | 116.85 | [13 empty] | VV | 2 | 2 | True | 0 | ROZPOCET
| VV |  | " Odstranění NZM (náhr. zásypového materiálu) pod provizorní vozovkou " | [15 empty] | VV | 2 | 1 | True | 0 | ROZPOCET
| VV |  | " výkaz výměr - položka 3 " 311,22 |  | 311.22 | [13 empty] | VV | 2 | 2 | True | 0 | ROZPOCET
| VV |  | Součet |  | 428.07 | [13 empty] | VV | 2 | 4 | True | 1 | ROZPOCET
| FIG |  | Rozpad figury: ODKOP11 | [16 empty] | 2
| FIG |  | " výkaz výměr - položka 1 " |  | 0 | [14 empty] | 2
| FIG |  | " Odkopávky pro spodní stavbu silnic nad rámec bourání " 116,85 |  | 116.85 | [14 empty] | 2
| FIG |  | Součet |  | 116.85 | [14 empty] | 2
26 | K | 132251103 | Hloubení nezapažených rýh šířky do 800 mm strojně s urovnáním dna do předepsaného profilu a spádu v hornině třídy těžitelnosti I skupiny 3 přes 50 do 100 m3, VČETNĚ svislého přemístění, započtena lepivost | m3 | 50.05 |  | 0 | CS ÚRS 2024 01 |  |  | základní |  | 0 | 0 | 0 | 0 | 0 | 4 | K | 2 |  |  |  | ROZPOCET |  |  |  | 0 | 0 | 0 | 0 | 0 | 1 | 0 | 4 | -178784425
| Online PSC |  | https://podminky.urs.cz/item/CS_URS_2024_01/132251103 | [15 empty] | Online PSC | 2
| VV |  | " Výkop rýhy pro trativody " | [15 empty] | VV | 2 | 1 | True | 0 | ROZPOCET
| VV |  | " výkaz výměr - položka 2 " 50,05 |  | 50.05 | [13 empty] | VV | 2 | 2 | True | 0 | ROZPOCET
| VV |  | Součet |  | 50.05 | [13 empty] | VV | 2 | 4 | True | 1 | ROZPOCET
27 | K | 162751115 | Vodorovné přemístění výkopku nebo sypaniny po suchu na obvyklém dopravním prostředku, bez naložení výkopku, avšak se složením bez rozhrnutí z horniny třídy těžitelnosti I skupiny 1 až 3 na vzdálenost přes 7 000 do 8 000 m | m3 | 478.12 |  | 0 | CS ÚRS 2024 01 |  |  | základní |  | 0 | 0 | 0 | 0 | 0 | 4 | K | 2 |  |  |  | ROZPOCET |  |  |  | 0 | 0 | 0 | 0 | 0 | 1 | 0 | 4 | 764998735
| Online PSC |  | https://podminky.urs.cz/item/CS_URS_2024_01/162751115 | [15 empty] | Online PSC | 2
| VV |  | " výkaz výměr - položka 4 " | [15 empty] | VV | 2 | 1 | True | 0 | ROZPOCET
| VV |  | ODKOP11+ODKOP12+VYKOP1 |  | 478.12 | [13 empty] | VV | 2 | 2 | True | 0 | ROZPOCET
| VV |  | Součet |  | 478.12 | [13 empty] | VV | 2 | 4 | True | 1 | ROZPOCET
| FIG |  | Rozpad figury: ODKOP11 | [16 empty] | 2
| FIG |  | " výkaz výměr - položka 1 " |  | 0 | [14 empty] | 2
| FIG |  | " Odkopávky pro spodní stavbu silnic nad rámec bourání " 116,85 |  | 116.85 | [14 empty] | 2
| FIG |  | Součet |  | 116.85 | [14 empty] | 2
| FIG |  | Rozpad figury: ODKOP12 | [16 empty] | 2
| FIG |  | " Odstranění NZM (náhr. zásypového materiálu) pod provizorní vozovkou " |  | 0 | [14 empty] | 2
| FIG |  | " výkaz výměr - položka 3 " 311,22 |  | 311.22 | [14 empty] | 2
| FIG |  | Rozpad figury: VYKOP1 | [16 empty] | 2
| FIG |  | " Výkop rýhy pro trativody " |  | 0 | [14 empty] | 2
| FIG |  | " výkaz výměr - položka 2 " 50,05 |  | 50.05 | [14 empty] | 2
| FIG |  | Součet |  | 50.05 | [14 empty] | 2
28 | K | 171251201 | Uložení sypaniny na skládky nebo meziskládky bez hutnění s upravením uložené sypaniny do předepsaného tvaru | m3 | 478.12 |  | 0 | CS ÚRS 2024 01 |  |  | základní |  | 0 | 0 | 0 | 0 | 0 | 4 | K | 2 |  |  |  | ROZPOCET |  |  |  | 0 | 0 | 0 | 0 | 0 | 1 | 0 | 4 | 852572671
| Online PSC |  | https://podminky.urs.cz/item/CS_URS_2024_01/171251201 | [15 empty] | Online PSC | 2
| VV |  | " výkaz výměr - položka 4 " | [15 empty] | VV | 2 | 1 | True | 0 | ROZPOCET
| VV |  | ODKOP11+ODKOP12+VYKOP1 |  | 478.12 | [13 empty] | VV | 2 | 2 | True | 0 | ROZPOCET
| VV |  | Součet |  | 478.12 | [13 empty] | VV | 2 | 4 | True | 1 | ROZPOCET
| FIG |  | Rozpad figury: ODKOP11 | [16 empty] | 2
| FIG |  | " výkaz výměr - položka 1 " |  | 0 | [14 empty] | 2
| FIG |  | " Odkopávky pro spodní stavbu silnic nad rámec bourání " 116,85 |  | 116.85 | [14 empty] | 2
| FIG |  | Součet |  | 116.85 | [14 empty] | 2
| FIG |  | Rozpad figury: ODKOP12 | [16 empty] | 2
| FIG |  | " Odstranění NZM (náhr. zásypového materiálu) pod provizorní vozovkou " |  | 0 | [14 empty] | 2
| FIG |  | " výkaz výměr - položka 3 " 311,22 |  | 311.22 | [14 empty] | 2
| FIG |  | Rozpad figury: VYKOP1 | [16 empty] | 2
| FIG |  | " Výkop rýhy pro trativody " |  | 0 | [14 empty] | 2
| FIG |  | " výkaz výměr - položka 2 " 50,05 |  | 50.05 | [14 empty] | 2
| FIG |  | Součet |  | 50.05 | [14 empty] | 2
29 | K | 202410201 | Poplatek za skládku zeminy v tř. 1 - 4 | m3 | 91.795 |  | 0 |  |  |  | základní |  | 0 | 0 | 0 | 0 | 0 | 4 | K | 2 |  |  |  | ROZPOCET |  |  |  | 0 | 0 | 0 | 0 | 0 | 1 | 0 | 4 | -541800304
| VV |  | ODVOZ11-NAVAZKA11 |  | 91.795 | [13 empty] | VV | 2 | 2 | True | 1 | ROZPOCET
| FIG |  | Rozpad figury: ODVOZ11 | [16 empty] | 2
| FIG |  | " výkaz výměr - položka 4 " |  | 0 | [14 empty] | 2
| FIG |  | ODKOP11+ODKOP12+VYKOP1 |  | 478.12 | [14 empty] | 2
| FIG |  | Součet |  | 478.12 | [14 empty] | 2
| FIG |  | Rozpad figury: ODKOP11 | [16 empty] | 2
| FIG |  | " výkaz výměr - položka 1 " |  | 0 | [14 empty] | 2
| FIG |  | " Odkopávky pro spodní stavbu silnic nad rámec bourání " 116,85 |  | 116.85 | [14 empty] | 2
| FIG |  | Součet |  | 116.85 | [14 empty] | 2
| FIG |  | Rozpad figury: ODKOP12 | [16 empty] | 2
| FIG |  | " Odstranění NZM (náhr. zásypového materiálu) pod provizorní vozovkou " |  | 0 | [14 empty] | 2
| FIG |  | " výkaz výměr - položka 3 " 311,22 |  | 311.22 | [14 empty] | 2
| FIG |  | Rozpad figury: VYKOP1 | [16 empty] | 2
| FIG |  | " Výkop rýhy pro trativody " |  | 0 | [14 empty] | 2
| FIG |  | " výkaz výměr - položka 2 " 50,05 |  | 50.05 | [14 empty] | 2
| FIG |  | Součet |  | 50.05 | [14 empty] | 2
| FIG |  | Rozpad figury: NAVAZKA11 | [16 empty] | 2
| FIG |  | " podíl suti ve výkopu - 45% " (ODKOP11+VYKOP1)*0,45 |  | 75.105 | [14 empty] | 2
| FIG |  | ODKOP12 |  | 311.22 | [14 empty] | 2
| FIG |  | Součet |  | 386.325 | [14 empty] | 2
30 | K | 202410203 | Poplatek za skládku "navážky" | m3 | 386.325 |  | 0 |  |  |  | základní |  | 0 | 0 | 0 | 0 | 0 | 4 | K | 2 |  |  |  | ROZPOCET |  |  |  | 0 | 0 | 0 | 0 | 0 | 1 | 0 | 4 | 656477689
| VV |  | " podíl suti ve výkopu - 45% " (ODKOP11+VYKOP1)*0,45 |  | 75.105 | [13 empty] | VV | 2 | 2 | True | 0 | ROZPOCET
| VV |  | ODKOP12 |  | 311.22 | [13 empty] | VV | 2 | 2 | True | 0 | ROZPOCET
| VV |  | Součet |  | 386.325 | [13 empty] | VV | 2 | 4 | True | 1 | ROZPOCET
| FIG |  | Rozpad figury: ODKOP11 | [16 empty] | 2
| FIG |  | " výkaz výměr - položka 1 " |  | 0 | [14 empty] | 2
| FIG |  | " Odkopávky pro spodní stavbu silnic nad rámec bourání " 116,85 |  | 116.85 | [14 empty] | 2
| FIG |  | Součet |  | 116.85 | [14 empty] | 2
| FIG |  | Rozpad figury: VYKOP1 | [16 empty] | 2
| FIG |  | " Výkop rýhy pro trativody " |  | 0 | [14 empty] | 2
| FIG |  | " výkaz výměr - položka 2 " 50,05 |  | 50.05 | [14 empty] | 2
| FIG |  | Součet |  | 50.05 | [14 empty] | 2
| FIG |  | Rozpad figury: ODKOP12 | [16 empty] | 2
| FIG |  | " Odstranění NZM (náhr. zásypového materiálu) pod provizorní vozovkou " |  | 0 | [14 empty] | 2
| FIG |  | " výkaz výměr - položka 3 " 311,22 |  | 311.22 | [14 empty] | 2
31 | K | 181951112 | Úprava pláně vyrovnáním výškových rozdílů strojně v hornině třídy těžitelnosti I, skupiny 1 až 3 se zhutněním | m2 | 1487.71 |  | 0 | CS ÚRS 2024 01 |  |  | základní |  | 0 | 0 | 0 | 0 | 0 | 4 | K | 2 |  |  |  | ROZPOCET |  |  |  | 0 | 0 | 0 | 0 | 0 | 1 | 0 | 4 | -667864078
| Online PSC |  | https://podminky.urs.cz/item/CS_URS_2024_01/181951112 | [15 empty] | Online PSC | 2
| VV |  | " výkaz výměr - položka 5 " 1487,71 |  | 1487.71 | [13 empty] | VV | 2 | 2 | True | 1 | ROZPOCET
| D | 2 | Zakládání |  |  |  | 0 | [5 empty] | 0 |  | 12.4104 |  | 0 | 1 | D | 1 |  |  |  | ROZPOCET | [9 empty] | 0
32 | K | 212312111 | Lože pro trativody z betonu prostého | m3 | 5.363 |  | 0 | CS ÚRS 2024 01 |  |  | základní |  | 0 | 2.301 | 12.3404 | 0 | 0 | 4 | K | 2 |  |  |  | ROZPOCET |  |  |  | 0 | 0 | 0 | 0 | 0 | 1 | 0 | 4 | 98705361
| Online PSC |  | https://podminky.urs.cz/item/CS_URS_2024_01/212312111 | [15 empty] | Online PSC | 2
| VV |  | " výkaz výměr - položka 26 " | [15 empty] | VV | 2 | 1 | True | 0 | ROZPOCET
| VV |  | 0,1*(0,3+0,45)/2*DRENAZ |  | 5.363 | [13 empty] | VV | 2 | 2 | True | 1 | ROZPOCET
| FIG |  | Rozpad figury: DRENAZ | [16 empty] | 2
| FIG |  | " výkaz výměr - položka 26 " 143,0 |  | 143 | [14 empty] | 2
| FIG |  | Součet |  | 143 | [14 empty] | 2
33 | K | 212755214 | Trativody bez lože z drenážních trubek plastových flexibilních D 100 mm | m | 143 |  | 0 | CS ÚRS 2024 01 |  |  | základní |  | 0 | 0.00049 | 0.07007 | 0 | 0 | 4 | K | 2 |  |  |  | ROZPOCET |  |  |  | 0 | 0 | 0 | 0 | 0 | 1 | 0 | 4 | 1066755644
| Online PSC |  | https://podminky.urs.cz/item/CS_URS_2024_01/212755214 | [15 empty] | Online PSC | 2
| VV |  | " výkaz výměr - položka 26 " 143,0 |  | 143 | [13 empty] | VV | 2 | 2 | True | 0 | ROZPOCET
| VV | DRENAZ | Součet |  | 143 | [13 empty] | VV | 2 | 4 | True | 1 | ROZPOCET
34 | K | 175151101 | Obsypání potrubí strojně sypaninou z vhodných třídy těžitelnosti I a II, skupiny 1 až 4 nebo materiálem připraveným podél výkopu ve vzdálenosti do 3 m od jeho kraje, pro jakoukoliv hloubku výkopu a míru zhutnění bez prohození sypaniny | m3 | 43.328 |  | 0 | CS ÚRS 2024 01 |  |  | základní |  | 0 | 0 | 0 | 0 | 0 | 4 | K | 2 |  |  |  | ROZPOCET |  |  |  | 0 | 0 | 0 | 0 | 0 | 1 | 0 | 4 | 920800132
| Online PSC |  | https://podminky.urs.cz/item/CS_URS_2024_01/175151101 | [15 empty] | Online PSC | 2
| VV |  | " výkaz výměr - položka 26 " | [15 empty] | VV | 2 | 1 | True | 0 | ROZPOCET
| VV |  | " výpočet objemu obsypu " | [15 empty] | VV | 2 | 1 | True | 0 | ROZPOCET
| VV |  | " výkop pro trativod - výměra položka 2 " 50,05 |  | 50.05 | [13 empty] | VV | 2 | 2 | True | 0 | ROZPOCET
| VV |  | " odpočet vestavěných konstrukcí " | [15 empty] | VV | 2 | 1 | True | 0 | ROZPOCET
| VV |  | " beton. lože " -0,1*(0,3+0,45)/2*DRENAZ |  | -5.363 | [13 empty] | VV | 2 | 2 | True | 0 | ROZPOCET
| VV |  | " potrubí " -PI*(0,11/2)^2*DRENAZ |  | -1.359 | [13 empty] | VV | 2 | 2 | True | 0 | ROZPOCET
| VV | OBSYP | Součet |  | 43.328 | [13 empty] | VV | 2 | 4 | True | 1 | ROZPOCET
| FIG |  | Rozpad figury: DRENAZ | [16 empty] | 2
| FIG |  | " výkaz výměr - položka 26 " 143,0 |  | 143 | [14 empty] | 2
| FIG |  | Součet |  | 143 | [14 empty] | 2
35 | M | 5833365101 | kamenivo těžené hrubé frakce 8-16 | t | 90.079 |  | 0 | CS ÚRS 2024 01 |  |  | základní |  | 0 | 0 | 0 | 0 | 0 | 8 | M | 2 |  |  |  | ROZPOCET |  |  |  | 0 | 0 | 0 | 0 | 0 | 1 | 0 | 4 | 671045202
| VV |  | 43,328*1,1*1,05*1,8 |  | 90.079 | [13 empty] | VV | 2 | 2 | True | 0 | ROZPOCET
| VV |  | Součet |  | 90.079 | [13 empty] | VV | 2 | 4 | True | 1 | ROZPOCET
36 | K | 167151101 | Nakládání, skládání a překládání neulehlého výkopku nebo sypaniny strojně nakládání, množství do 100 m3, z horniny třídy těžitelnosti I, skupiny 1 až 3 | m3 | 43.328 |  | 0 | CS ÚRS 2024 01 |  |  | základní |  | 0 | 0 | 0 | 0 | 0 | 4 | K | 2 |  |  |  | ROZPOCET |  |  |  | 0 | 0 | 0 | 0 | 0 | 1 | 0 | 4 | -1417401352
| Online PSC |  | https://podminky.urs.cz/item/CS_URS_2024_01/167151101 | [15 empty] | Online PSC | 2
| VV |  | " přesun hmot " OBSYP |  | 43.328 | [13 empty] | VV | 2 | 2 | True | 1 | ROZPOCET
| FIG |  | Rozpad figury: OBSYP | [16 empty] | 2
| FIG |  | " výkaz výměr - položka 26 " |  | 0 | [14 empty] | 2
| FIG |  | " výpočet objemu obsypu " |  | 0 | [14 empty] | 2
| FIG |  | " výkop pro trativod - výměra položka 2 " 50,05 |  | 50.05 | [14 empty] | 2
| FIG |  | " odpočet vestavěných konstrukcí " |  | 0 | [14 empty] | 2
| FIG |  | " beton. lože " -0,1*(0,3+0,45)/2*DRENAZ |  | -5.363 | [14 empty] | 2
| FIG |  | " potrubí " -PI*(0,11/2)^2*DRENAZ |  | -1.359 | [14 empty] | 2
| FIG |  | Součet |  | 43.328 | [14 empty] | 2
| FIG |  | Rozpad figury: DRENAZ | [16 empty] | 2
| FIG |  | " výkaz výměr - položka 26 " 143,0 |  | 143 | [14 empty] | 2
| FIG |  | Součet |  | 143 | [14 empty] | 2
37 | K | 162351103 | Vodorovné přemístění výkopku nebo sypaniny po suchu na obvyklém dopravním prostředku, bez naložení výkopku, avšak se složením bez rozhrnutí z horniny třídy těžitelnosti I skupiny 1 až 3 na vzdálenost přes 50 do 500 m | m3 | 43.328 |  | 0 | CS ÚRS 2024 01 |  |  | základní |  | 0 | 0 | 0 | 0 | 0 | 4 | K | 2 |  |  |  | ROZPOCET |  |  |  | 0 | 0 | 0 | 0 | 0 | 1 | 0 | 4 | -1548264867
| Online PSC |  | https://podminky.urs.cz/item/CS_URS_2024_01/162351103 | [15 empty] | Online PSC | 2
| VV |  | 43,328 |  | 43.328 | [13 empty] | VV | 2 | 2 | True | 1 | ROZPOCET
| D | 5 | Komunikace |  |  |  | 0 | [5 empty] | 0 |  | 26.9305 |  | 0 | 1 | D | 1 |  |  |  | ROZPOCET | [9 empty] | 0
38 | K | 577144121.1 | Asfaltový beton vrstva obrusná ACO 11 (ABS) s rozprostřením a se zhutněním z nemodifikovaného asfaltu v pruhu šířky přes 3 m tř. I (ACO 11+), po zhutnění tl. 50 mm | m2 | 591.53 |  | 0 |  |  |  | základní |  | 0 | 0 | 0 | 0 | 0 | 4 | K | 2 |  |  |  | ROZPOCET |  |  |  | 0 | 0 | 0 | 0 | 0 | 1 | 0 | 4 | -315926532
| VV |  | " výkaz výměr - položka - 18 " 591,53 |  | 591.53 | [13 empty] | VV | 2 | 2 | True | 1 | ROZPOCET
39 | K | 565155111.1 | Asfaltový beton vrstva podkladní ACP 16+ (obalované kamenivo OKS) tl 70 mm | m2 | 588.53 |  | 0 | vlastní |  |  | základní |  | 0 | 0 | 0 | 0 | 0 | 4 | K | 2 |  |  |  | ROZPOCET |  |  |  | 0 | 0 | 0 | 0 | 0 | 1 | 0 | 4 | 1115980587
| VV |  | " výkaz výměr - položka - 19 " 588,53 |  | 588.53 | [13 empty] | VV | 2 | 2 | True | 1 | ROZPOCET
40 | K | 573191111.1 | Postřik infiltrační kationaktivní emulzí v množství 0,2 kg/m2 | m2 | 591.53 |  | 0 | vlastní |  |  | základní |  | 0 | 0 | 0 | 0 | 0 | 4 | K | 2 |  |  |  | ROZPOCET |  |  |  | 0 | 0 | 0 | 0 | 0 | 1 | 0 | 4 | 402205723
| VV |  | " výkaz výměr - položka - 20 " | [15 empty] | VV | 2 | 1 | True | 0 | ROZPOCET
| VV |  | " pod vrstvu ACO11+ " 591,53 |  | 591.53 | [13 empty] | VV | 2 | 2 | True | 1 | ROZPOCET
41 | K | 573111111.6 | Postřik infiltrační kationaktivní emultzí 0,50 kg/m2 | m2 | 588.53 |  | 0 | vlastní |  |  | základní |  | 0 | 0 | 0 | 0 | 0 | 4 | K | 2 |  |  |  | ROZPOCET |  |  |  | 0 | 0 | 0 | 0 | 0 | 1 | 0 | 4 | 145895469
| VV |  | " výkaz výměr - položka - 21 " | [15 empty] | VV | 2 | 1 | True | 0 | ROZPOCET
| VV |  | " pod vrstvou ACP 16+ " | [15 empty] | VV | 2 | 1 | True | 0 | ROZPOCET
| VV |  | 588,53 |  | 588.53 | [13 empty] | VV | 2 | 2 | True | 1 | ROZPOCET
42 | K | 596212210 | Kladení dlažby z betonových zámkových dlaždic pozemních komunikací ručně s ložem z kameniva těženého nebo drceného tl. do 50 mm, s vyplněním spár, s dvojitým hutněním vibrováním a se smetením přebytečného materiálu na krajnici tl. 80 mm skupiny A, pro plochy do 50 m2 | m2 | 100.4 |  | 0 | CS ÚRS 2024 01 |  |  | základní |  | 0 | 0.11162 | 11.2066 | 0 | 0 | 4 | K | 2 |  |  |  | ROZPOCET |  |  |  | 0 | 0 | 0 | 0 | 0 | 1 | 0 | 4 | -307723750
| Online PSC |  | https://podminky.urs.cz/item/CS_URS_2024_01/596212210 | [15 empty] | Online PSC | 2
| VV |  | " výkaz výměr - položka 25 " 100,4 |  | 100.4 | [13 empty] | VV | 2 | 2 | True | 0 | ROZPOCET
| VV | ZAMKOVA8 | Součet |  | 100.4 | [13 empty] | VV | 2 | 4 | True | 1 | ROZPOCET
43 | K | 596212214 | Kladení dlažby z betonových zámkových dlaždic pozemních komunikací ručně s ložem z kameniva těženého nebo drceného tl. do 50 mm, s vyplněním spár, s dvojitým hutněním vibrováním a se smetením přebytečného materiálu na krajnici tl. 80 mm skupiny A, pro plochy Příplatek k cenám za dlažbu z prvků dvou barev | m2 | 100.4 |  | 0 | CS ÚRS 2024 01 |  |  | základní |  | 0 | 0 | 0 | 0 | 0 | 4 | K | 2 |  |  |  | ROZPOCET |  |  |  | 0 | 0 | 0 | 0 | 0 | 1 | 0 | 4 | 123050844
| Online PSC |  | https://podminky.urs.cz/item/CS_URS_2024_01/596212214 | [15 empty] | Online PSC | 2
44 | M | 59245213 | dlažba zámková betonová tvaru I 200x165mm tl 80mm přírodní | m2 | 90.486 |  | 0 | CS ÚRS 2024 01 |  |  | základní |  | 0 | 0.152 | 13.7539 | 0 | 0 | 8 | M | 2 |  |  |  | ROZPOCET |  |  |  | 0 | 0 | 0 | 0 | 0 | 1 | 0 | 4 | 185585157
| VV |  | 87,85*1,03 "Přepočtené koeficientem množství |  | 90.486 | [13 empty] | VV | 2 | 2 | True | 1 | ROZPOCET
45 | M | 59245203 | dlažba zámková betonová tvaru I 200x165mm tl 80mm barevná | m2 | 12.927 |  | 0 | CS ÚRS 2024 01 |  |  | základní |  | 0 | 0.152 | 1.9649 | 0 | 0 | 8 | M | 2 |  |  |  | ROZPOCET |  |  |  | 0 | 0 | 0 | 0 | 0 | 1 | 0 | 4 | 108851468
| VV |  | 12,55*1,03 "Přepočtené koeficientem množství |  | 12.927 | [13 empty] | VV | 2 | 2 | True | 1 | ROZPOCET
46 | K | 567132113 | Podklad ze směsi stmelené cementem SC bez dilatačních spár, s rozprostřením a zhutněním SC C 8/10 (KSC I), po zhutnění tl. 180 mm | m2 | 685.93 |  | 0 | CS ÚRS 2024 01 |  |  | základní |  | 0 | 0 | 0 | 0 | 0 | 4 | K | 2 |  |  |  | ROZPOCET |  |  |  | 0 | 0 | 0 | 0 | 0 | 1 | 0 | 4 | 901342819
| Online PSC |  | https://podminky.urs.cz/item/CS_URS_2024_01/567132113 | [15 empty] | Online PSC | 2
| VV |  | " výkaz výměr - položka - 22 " | [15 empty] | VV | 2 | 1 | True | 0 | ROZPOCET
| VV |  | 685,93 |  | 685.93 | [13 empty] | VV | 2 | 2 | True | 1 | ROZPOCET
47 | K | 919111112 | Řezání dilatačních spár v čerstvém cementobetonovém krytu příčných nebo podélných, šířky 4 mm, hloubky přes 60 do 80 mm | m | 504 |  | 0 | CS ÚRS 2024 01 |  |  | základní |  | 0 | 1e-05 | 0.00504 | 0 | 0 | 4 | K | 2 |  |  |  | ROZPOCET |  |  |  | 0 | 0 | 0 | 0 | 0 | 1 | 0 | 4 | -596173374
| Online PSC |  | https://podminky.urs.cz/item/CS_URS_2024_01/919111112 | [15 empty] | Online PSC | 2
| VV |  | " výkaz výměr - položka - 23 " 504,0 |  | 504 | [13 empty] | VV | 2 | 2 | True | 1 | ROZPOCET
48 | K | 564861111 | Podklad ze štěrkodrti ŠD s rozprostřením a zhutněním plochy přes 100 m2, po zhutnění tl. 200 mm | m2 | 2231.565 |  | 0 | CS ÚRS 2024 01 |  |  | základní |  | 0 | 0 | 0 | 0 | 0 | 4 | K | 2 |  |  |  | ROZPOCET |  |  |  | 0 | 0 | 0 | 0 | 0 | 1 | 0 | 4 | -1346375145
| Online PSC |  | https://podminky.urs.cz/item/CS_URS_2024_01/564861111 | [15 empty] | Online PSC | 2
| VV |  | " výkaz výměr položka - 24 (podkladní vrstva) " 2231,565 |  | 2231.565 | [13 empty] | VV | 2 | 2 | True | 0 | ROZPOCET
| VV | ŠD20 | Součet |  | 2231.565 | [13 empty] | VV | 2 | 4 | True | 1 | ROZPOCET
| D | 8 | Trubní vedení |  |  |  | 0 | [5 empty] | 0 |  | 2.9677 |  | 0 | 1 | D | 1 |  |  |  | ROZPOCET | [9 empty] | 0
49 | K | 899332111 | Výšková úprava uličního vstupu nebo vpusti do 200 mm snížením poklopu | kus | 9 |  | 0 |  |  |  | základní |  | 0 | 0.32974 | 2.9677 | 0 | 0 | 4 | K | 2 |  |  |  | ROZPOCET |  |  |  | 0 | 0 | 0 | 0 | 0 | 1 | 0 | 4 | -1970690067
| VV |  | " výkaz výměr - položka 27 " 9 |  | 9 | [13 empty] | VV | 2 | 2 | True | 1 | ROZPOCET
| D | 9 | Ostatní konstrukce a práce |  |  |  | 0 | [5 empty] | 0 |  | 68.9567 |  | 0 | 1 | D | 1 |  |  |  | ROZPOCET | [9 empty] | 0
50 | K | 920231912.1 | Obnova komunikační zeleně viz PD | kpl | 1 |  | 0 |  |  |  | základní |  | 0 | 0 | 0 | 0 | 0 | 4 | K | 2 |  |  |  | ROZPOCET |  |  |  | 0 | 0 | 0 | 0 | 0 | 1 | 0 | 4 | -504137356
| VV |  | 1 |  | 1 | [13 empty] | VV | 2 | 2 | True | 1 | ROZPOCET
51 | K | 916131213 | Osazení silničního obrubníku betonového se zřízením lože, s vyplněním a zatřením spár cementovou maltou stojatého s boční opěrou z betonu prostého, do lože z betonu prostého | m | 244.2 |  | 0 | CS ÚRS 2024 01 |  |  | základní |  | 0 | 0.1554 | 37.9487 | 0 | 0 | 4 | K | 2 |  |  |  | ROZPOCET |  |  |  | 0 | 0 | 0 | 0 | 0 | 1 | 0 | 4 | 1197580761
| Online PSC |  | https://podminky.urs.cz/item/CS_URS_2024_01/916131213 | [15 empty] | Online PSC | 2
| VV |  | " výkaz výměr - položka - 15 " | [15 empty] | VV | 2 | 1 | True | 0 | ROZPOCET
| VV |  | "stojaté (100/25/15) " 210,2 |  | 210.2 | [13 empty] | VV | 2 | 2 | True | 0 | ROZPOCET
| VV |  | "nájezdové 100/15/15 " 11,5 |  | 11.5 | [13 empty] | VV | 2 | 2 | True | 0 | ROZPOCET
| VV |  | "přechodové levé" 5,0 |  | 5 | [13 empty] | VV | 2 | 2 | True | 0 | ROZPOCET
| VV |  | "přechodové pravé" 5,0 |  | 5 | [13 empty] | VV | 2 | 2 | True | 0 | ROZPOCET
| VV |  | "stojaté (10/10/25) " 12,5 |  | 12.5 | [13 empty] | VV | 2 | 2 | True | 0 | ROZPOCET
| VV |  | Součet |  | 244.2 | [13 empty] | VV | 2 | 4 | True | 1 | ROZPOCET
52 | M | 59217023 | obrubník betonový chodníkový 1000x150x250mm | m | 212.302 |  | 0 | CS ÚRS 2024 01 |  |  | základní |  | 0 | 0.085 | 18.0457 | 0 | 0 | 8 | M | 2 |  |  |  | ROZPOCET |  |  |  | 0 | 0 | 0 | 0 | 0 | 1 | 0 | 4 | -2121310295
| VV |  | 210,2*1,01 "Přepočtené koeficientem množství |  | 212.302 | [13 empty] | VV | 2 | 2 | True | 1 | ROZPOCET
53 | M | 59217029 | obrubník silniční betonový nájezdový 1000x150x150mm | m | 11.615 |  | 0 | CS ÚRS 2024 01 |  |  | základní |  | 0 | 0.0483 | 0.561 | 0 | 0 | 8 | M | 2 |  |  |  | ROZPOCET |  |  |  | 0 | 0 | 0 | 0 | 0 | 1 | 0 | 4 | 1654162975
| VV |  | 11,5*1,01 "Přepočtené koeficientem množství |  | 11.615 | [13 empty] | VV | 2 | 2 | True | 1 | ROZPOCET
54 | M | 59217030 | obrubník silniční betonový přechodový 1000x150x150-250mm | m | 10.1 |  | 0 | CS ÚRS 2024 01 |  |  | základní |  | 0 | 0.06567 | 0.66327 | 0 | 0 | 8 | M | 2 |  |  |  | ROZPOCET |  |  |  | 0 | 0 | 0 | 0 | 0 | 1 | 0 | 4 | -1320309330
| VV |  | 5+5 |  | 10 | [13 empty] | VV | 2 | 2 | True | 0 | ROZPOCET
| VV |  | 10*1,01 "Přepočtené koeficientem množství |  | 10.1 | [13 empty] | VV | 2 | 2 | True | 1 | ROZPOCET
55 | M | 59217017 | obrubník betonový chodníkový 1000x100x250mm | m | 12.625 |  | 0 | CS ÚRS 2024 01 |  |  | základní |  | 0 | 0.05612 | 0.70852 | 0 | 0 | 8 | M | 2 |  |  |  | ROZPOCET |  |  |  | 0 | 0 | 0 | 0 | 0 | 1 | 0 | 4 | 240685547
| VV |  | 12,5*1,01 "Přepočtené koeficientem množství |  | 12.625 | [13 empty] | VV | 2 | 2 | True | 1 | ROZPOCET
56 | K | 916991121 | Lože pod obrubníky, krajníky nebo obruby z dlažebních kostek z betonu prostého | m3 | 4.884 |  | 0 | CS ÚRS 2024 01 |  |  | základní |  | 0 | 2.2563 | 11.02 | 0 | 0 | 4 | K | 2 |  |  |  | ROZPOCET |  |  |  | 0 | 0 | 0 | 0 | 0 | 1 | 0 | 4 | -1492830913
| Online PSC |  | https://podminky.urs.cz/item/CS_URS_2024_01/916991121 | [15 empty] | Online PSC | 2
| VV |  | "zvětšení lože pod obrubou výměry pol.č.16 " 4,884 |  | 4.884 | [13 empty] | VV | 2 | 2 | True | 1 | ROZPOCET
57 | K | 919732211 | Styčná pracovní spára při napojení nového živičného povrchu na stávající se zalitím za tepla modifikovanou asfaltovou hmotou s posypem vápenným hydrátem šířky do 15 mm, hloubky do 25 mm včetně prořezání spáry | m | 15.7 |  | 0 | CS ÚRS 2024 01 |  |  | základní |  | 0 | 0.00061 | 0.009577 | 0 | 0 | 4 | K | 2 |  |  |  | ROZPOCET |  |  |  | 0 | 0 | 0 | 0 | 0 | 1 | 0 | 4 | 2093602158
| Online PSC |  | https://podminky.urs.cz/item/CS_URS_2024_01/919732211 | [15 empty] | Online PSC | 2
| VV |  | " výkaz výměr - položka 17 " | [15 empty] | VV | 2 | 1 | True | 0 | ROZPOCET
| VV |  | " Prořezání spáry v napojení nového živičného krytu v tl.50mm " | [15 empty] | VV | 2 | 1 | True | 0 | ROZPOCET
| VV |  | " Zalití prořezané spáry pružnou modifikovanou asf. zálivkou " | [15 empty] | VV | 2 | 1 | True | 0 | ROZPOCET
| VV |  | 15,7 |  | 15.7 | [13 empty] | VV | 2 | 2 | True | 1 | ROZPOCET
| D | 998 | Přesun hmot |  |  |  | 0 | [5 empty] | 0 |  | 0 |  | 0 | 1 | D | 1 |  |  |  | ROZPOCET | [9 empty] | 0
58 | K | 998223011 | Přesun hmot pro pozemní komunikace s krytem dlážděným dopravní vzdálenost do 200 m jakékoliv délky objektu | t | 111.266 |  | 0 | CS ÚRS 2024 01 |  |  | základní |  | 0 | 0 | 0 | 0 | 0 | 4 | K | 2 |  |  |  | ROZPOCET |  |  |  | 0 | 0 | 0 | 0 | 0 | 1 | 0 | 4 | 1539692509
| Online PSC |  | https://podminky.urs.cz/item/CS_URS_2024_01/998223011 | [15 empty] | Online PSC | 2
| VV |  | 111,266 |  | 111.266 | [13 empty] | VV | 2 | 2 | True | 1 | ROZPOCET
| D | M | Práce a dodávky M |  |  |  | 0 | [5 empty] | 0 |  | 0.011817 |  | 0 | 3 | D | 0 |  |  |  | ROZPOCET | [9 empty] | 0
| D | 46-M | Zemní práce při extr.mont.pracích |  |  |  | 0 | [5 empty] | 0 |  | 0.011817 |  | 0 | 3 | D | 1 |  |  |  | ROZPOCET | [9 empty] | 0
59 | K | 460202053 | Hloubení kabelových nezapažených rýh š 40 cm, hl 70 cm, v hornině tř 3 | m | 15.5 |  | 0 |  |  |  | základní |  | 0 | 0 | 0 | 0 | 0 | 64 | K | 2 |  |  |  | ROZPOCET |  |  |  | 0 | 0 | 0 | 0 | 0 | 1 | 0 | 64 | 1777406844
| VV |  | " pro chráničku výměra pol. 28 " 15,5 |  | 15.5 | [13 empty] | VV | 2 | 2 | True | 1 | ROZPOCET
60 | K | 460520174 | Montáž trubek ochranných plastových ohebných do 110 mm uložených do rýhy | m | 15 |  | 0 |  |  |  | základní |  | 0 | 0 | 0 | 0 | 0 | 64 | K | 2 |  |  |  | ROZPOCET |  |  |  | 0 | 0 | 0 | 0 | 0 | 1 | 0 | 64 | 1959565641
| VV |  | " výkaz výměr - položka - 28 " 15,0 |  | 15 | [13 empty] | VV | 2 | 2 | True | 1 | ROZPOCET
61 | M | 34571356 | trubka elektroinstalační ohebná dvouplášťová korugovaná (chránička) D 108/125mm, HDPE+LDPE | m | 15.15 |  | 0 | CS ÚRS 2024 01 |  |  | základní |  | 0 | 0.00078 | 0.011817 | 0 | 0 | 128 | M | 2 |  |  |  | ROZPOCET |  |  |  | 0 | 0 | 0 | 0 | 0 | 1 | 0 | 128 | -631810961
| VV |  | 15*1,01 "Přepočtené koeficientem množství |  | 15.15 | [13 empty] | VV | 2 | 2 | True | 1 | ROZPOCET
62 | K | 460561821 | Zásyp rýh včetně zhutnění a urovnání povrchu - v zástavbě | m3 | 3.72 |  | 0 |  |  |  | základní |  | 0 | 0 | 0 | 0 | 0 | 64 | K | 2 |  |  |  | ROZPOCET |  |  |  | 0 | 0 | 0 | 0 | 0 | 1 | 0 | 64 | -397056668
| VV |  | " pro chráničku výměra pol. 28 " | [15 empty] | VV | 2 | 1 | True | 0 | ROZPOCET
| VV |  | " výkop " 0,6*(1,2-0,5)*15,5 |  | 6.51 | [13 empty] | VV | 2 | 2 | True | 0 | ROZPOCET
| VV |  | " odpočet tělesa chráničky vč. obsypu " -0,6*0,3*15,5 |  | -2.79 | [13 empty] | VV | 2 | 2 | True | 0 | ROZPOCET
| VV |  | Součet |  | 3.72 | [13 empty] | VV | 2 | 4 | True | 1 | ROZPOCET
| FIG |  | Rozpad figury: OBSYP | [16 empty] | 2
| FIG |  | " výkaz výměr - položka 26 " |  | 0 | [14 empty] | 2
| FIG |  | " výpočet objemu obsypu " |  | 0 | [14 empty] | 2
| FIG |  | " výkop pro trativod - výměra položka 2 " 50,05 |  | 50.05 | [14 empty] | 2
| FIG |  | " odpočet vestavěných konstrukcí " |  | 0 | [14 empty] | 2
| FIG |  | " beton. lože " -0,1*(0,3+0,45)/2*DRENAZ |  | -5.363 | [14 empty] | 2
| FIG |  | " potrubí " -PI*(0,11/2)^2*DRENAZ |  | -1.359 | [14 empty] | 2
| FIG |  | Součet |  | 43.328 | [14 empty] | 2
| FIG |  | Rozpad figury: DRENAZ | [16 empty] | 2
| FIG |  | " výkaz výměr - položka 26 " 143,0 |  | 143 | [14 empty] | 2
| FIG |  | Součet |  | 143 | [14 empty] | 2
63 | M | 58344197 | štěrkodrť frakce 0/63 | t | 7.734 |  | 0 | CS ÚRS 2024 01 |  |  | základní |  | 0 | 0 | 0 | 0 | 0 | 128 | M | 2 |  |  |  | ROZPOCET |  |  |  | 0 | 0 | 0 | 0 | 0 | 1 | 0 | 128 | -147806219
| VV |  | 3,72*1,1*1,05*1,8 |  | 7.734 | [13 empty] | VV | 2 | 2 | True | 1 | ROZPOCET
64 | K | 460561891.1 | Obsyp chrániček z písku nebo štěrkopísku (M+D) | m3 | 2.647 |  | 0 | vlastní |  |  | základní |  | 0 | 0 | 0 | 0 | 0 | 64 | K | 2 |  |  |  | ROZPOCET |  |  |  | 0 | 0 | 0 | 0 | 0 | 1 | 0 | 64 | -1850176584
| VV |  | " pro chráničku výměra pol. 28 " | [15 empty] | VV | 2 | 1 | True | 0 | ROZPOCET
| VV |  | " výkop " 0,6*0,3*15,5 |  | 2.79 | [13 empty] | VV | 2 | 2 | True | 0 | ROZPOCET
| VV |  | " odpočet tělesa chráničky " -PI*(0,11/2)^2*15,0 |  | -0.143 | [13 empty] | VV | 2 | 2 | True | 0 | ROZPOCET
| VV |  | Součet |  | 2.647 | [13 empty] | VV | 2 | 4 | True | 1 | ROZPOCET
65 | K | 460600023 | Vodorovné přemístění horniny jakékoliv třídy do 1000 m | m3 | 6.51 |  | 0 |  |  |  | základní |  | 0 | 0 | 0 | 0 | 0 | 64 | K | 2 |  |  |  | ROZPOCET |  |  |  | 0 | 0 | 0 | 0 | 0 | 1 | 0 | 64 | -1526334972
| VV |  | " pro chráničku výměra pol. 28 " | [15 empty] | VV | 2 | 1 | True | 0 | ROZPOCET
| VV | ODVOZm | " výkop " 0,6*(1,2-0,5)*15,5 |  | 6.51 | [13 empty] | VV | 2 | 2 | True | 1 | ROZPOCET
66 | K | 460600031 | Příplatek k vodorovnému přemístění horniny za každých dalších 1000 m | m3 | 45.57 |  | 0 |  |  |  | základní |  | 0 | 0 | 0 | 0 | 0 | 64 | K | 2 |  |  |  | ROZPOCET |  |  |  | 0 | 0 | 0 | 0 | 0 | 1 | 0 | 64 | -887621795
| VV |  | 6,51*7 "Přepočtené koeficientem množství |  | 45.57 | [13 empty] | VV | 2 | 2 | True | 1 | ROZPOCET
67 | K | 171251201 | Uložení sypaniny na skládky nebo meziskládky bez hutnění s upravením uložené sypaniny do předepsaného tvaru | m3 | 6.51 |  | 0 | CS ÚRS 2024 01 |  |  | základní |  | 0 | 0 | 0 | 0 | 0 | 4 | K | 2 |  |  |  | ROZPOCET |  |  |  | 0 | 0 | 0 | 0 | 0 | 1 | 0 | 4 | 977809686
| Online PSC |  | https://podminky.urs.cz/item/CS_URS_2024_01/171251201 | [15 empty] | Online PSC | 2
| VV |  | 6,51 |  | 6.51 | [13 empty] | VV | 2 | 2 | True | 1 | ROZPOCET
68 | K | 202410201 | Poplatek za skládku zeminy v tř. 1 - 4 | m3 | 3.581 |  | 0 |  |  |  | základní |  | 0 | 0 | 0 | 0 | 0 | 4 | K | 2 |  |  |  | ROZPOCET |  |  |  | 0 | 0 | 0 | 0 | 0 | 1 | 0 | 4 | -1544769657
| VV |  | ODVOZm*0,55 |  | 3.581 | [13 empty] | VV | 2 | 2 | True | 1 | ROZPOCET
| FIG |  | Rozpad figury: ODVOZm | [16 empty] | 2
| FIG |  | " pro chráničku výměra pol. 28 " |  | 0 | [14 empty] | 2
| FIG |  | " výkop " 0,6*(1,2-0,5)*15,5 |  | 6.51 | [14 empty] | 2
69 | K | 202410203 | Poplatek za skládku "navážky" | m3 | 2.93 |  | 0 |  |  |  | základní |  | 0 | 0 | 0 | 0 | 0 | 4 | K | 2 |  |  |  | ROZPOCET |  |  |  | 0 | 0 | 0 | 0 | 0 | 1 | 0 | 4 | 143256043
| VV |  | ODVOZm*0,45 |  | 2.93 | [13 empty] | VV | 2 | 2 | True | 1 | ROZPOCET
| FIG |  | Rozpad figury: ODVOZm | [16 empty] | 2
| FIG |  | " pro chráničku výměra pol. 28 " |  | 0 | [14 empty] | 2
| FIG |  | " výkop " 0,6*(1,2-0,5)*15,5 |  | 6.51 | [14 empty] | 2

## SO 120 - ODVODNĚNÍ VOZOVKY
[9 empty] | >> skryté sloupce << | [9 empty] | {d0b0e8f5-c124-4041-be2f-9b2414157e1b} | [5 empty] | DN150 | 31,9 | 2
[19 empty] | 2 | [5 empty] | LOZE3 | 7,964 | 2
| KRYCÍ LIST SOUPISU PRACÍ | [8 empty] | v --- níže se nacházejí doplnkové a pomocné údaje k sestavám --- v | [8 empty] | False | [5 empty] | ODVOZ3 | 128,276 | 2
[25 empty] | VYKOP3 | 128,276 | 2
Stavba:
BRNO, TOUŠKOVA, SVATOPLUKOVA I – REKONSTRUKCE KANALIZACE A VODOVODU
Objekt:
SO 100 - OBJEKTY POZEMNÍCH KOMUNIKACÍ
Soupis:
SO 120 - ODVODNĚNÍ VOZOVKY
| KSO: |  | 827 29 |  |  | CC-CZ:
| Místo: |  | BRNO |  |  | Datum:
| Zadavatel: |  |  |  |  | IČ:
|  | Statutární město Brno |  |  |  | DIČ:
| Uchazeč: |  |  |  |  | IČ: | Vyplň údaj
|  | Vyplň údaj |  |  |  | DIČ: | Vyplň údaj
| Projektant: |  |  |  |  | IČ:
|  | JV PROJEKT VH s.r.o. |  |  |  | DIČ:
| Zpracovatel: |  |  |  |  | IČ:
DIČ:
Poznámka:
| Cena bez DPH | [5 empty] | 0
|  |  | Základ daně |  |  | Sazba daně | Výše daně
| DPH | základní | 0 |  |  | 21% | 0
|  | snížená | 0 |  |  | 12% | 0
|  | zákl. přenesená | 0 |  |  | 21% | 0
|  | sníž. přenesená | 0 |  |  | 12% | 0
|  | nulová | 0 |  |  | 0% | 0
| Cena s DPH |  |  | v | CZK |  | 0
REKAPITULACE ČLENĚNÍ SOUPISU PRACÍ
Stavba:
BRNO, TOUŠKOVA, SVATOPLUKOVA I – REKONSTRUKCE KANALIZACE A VODOVODU
Objekt:
SO 100 - OBJEKTY POZEMNÍCH KOMUNIKACÍ
Soupis:
SO 120 - ODVODNĚNÍ VOZOVKY
Místo: |  |  | BRNO |  |  | Datum:
Zadavatel: |  |  | Statutární město Brno |  |  | Projektant: | JV PROJEKT VH s.r.o.
Uchazeč: |  |  | Vyplň údaj |  |  | Zpracovatel:
Kód dílu - Popis | [6 empty] | Cena celkem [CZK]
Náklady stavby celkem | [6 empty] | 0 | [12 empty] | -1
| HSV - Práce a dodávky HSV | [5 empty] | 0
| 1 - Zemní práce | [5 empty] | 0
| 3 - Svislé a kompletní konstrukce | [5 empty] | 0
| 4 - Vodorovné konstrukce | [5 empty] | 0
| 8 - Trubní vedení | [5 empty] | 0
| 998 - Přesun hmot | [5 empty] | 0
SOUPIS PRACÍ
Stavba:
BRNO, TOUŠKOVA, SVATOPLUKOVA I – REKONSTRUKCE KANALIZACE A VODOVODU
Objekt:
SO 100 - OBJEKTY POZEMNÍCH KOMUNIKACÍ
Soupis:
SO 120 - ODVODNĚNÍ VOZOVKY
Místo: |  |  | BRNO |  |  | Datum:
Zadavatel: |  |  | Statutární město Brno |  |  | Projektant: | JV PROJEKT VH s.r.o.
Uchazeč: |  |  | Vyplň údaj |  |  | Zpracovatel:
PČ | Typ | Kód | Popis | MJ | Množství | J.cena [CZK] | Cena celkem [CZK] | Cenová soustava |  |  | DPH | J. Nh [h] | Nh celkem [h] | J. hmotnost [t] | Hmotnost celkem [t] | J. suť [t] | Suť Celkem [t]
Náklady soupisu celkem | [6 empty] | 0 | [5 empty] | 0 |  | 78.5457 |  | 26.9742 |  | D | -1 | [13 empty] | 0
| D | HSV | Práce a dodávky HSV |  |  |  | 0 | [5 empty] | 0 |  | 78.5457 |  | 26.9742 | 1 | D | 0 |  |  |  | ROZPOCET | [9 empty] | 0
| D | 1 | Zemní práce |  |  |  | 0 | [5 empty] | 0 |  | 0.1963 |  | 0 | 1 | D | 1 |  |  |  | ROZPOCET | [9 empty] | 0
1 | K | 132254204 | Hloubení zapažených rýh šířky přes 800 do 2 000 mm strojně s urovnáním dna do předepsaného profilu a spádu v hornině třídy těžitelnosti I skupiny 3 přes 100 do 500 m3, VČETNĚ svislého přemístění do 4 m, započtena lepivost | m3 | 128.276 |  | 0 | CS ÚRS 2024 01 |  |  | základní |  | 0 | 0 | 0 | 0 | 0 | 4 | K | 2 |  |  |  | ROZPOCET |  |  |  | 0 | 0 | 0 | 0 | 0 | 1 | 0 | 4 | 1157273584
| Online PSC |  | https://podminky.urs.cz/item/CS_URS_2024_01/132254204 | [15 empty] | Online PSC | 2
| VV |  | " výkop pro přípojky UV, UV " | [15 empty] | VV | 2 | 1 | True | 0 | ROZPOCET
| VV |  | " výměry pol.č. 1 " 45,281 |  | 45.281 | [13 empty] | VV | 2 | 2 | True | 0 | ROZPOCET
| VV |  | " výměry pol.č. 2 " 82,995 |  | 82.995 | [13 empty] | VV | 2 | 2 | True | 0 | ROZPOCET
| VV |  | Součet |  | 128.276 | [13 empty] | VV | 2 | 4 | True | 1 | ROZPOCET
2 | K | 151101102 | Zřízení pažení a rozepření stěn rýh pro podzemní vedení příložné pro jakoukoliv mezerovitost, hloubky přes 2 do 4 m | m2 | 230.94 |  | 0 | CS ÚRS 2024 01 |  |  | základní |  | 0 | 0.00085 | 0.1963 | 0 | 0 | 4 | K | 2 |  |  |  | ROZPOCET |  |  |  | 0 | 0 | 0 | 0 | 0 | 1 | 0 | 4 | -288463509
| Online PSC |  | https://podminky.urs.cz/item/CS_URS_2024_01/151101102 | [15 empty] | Online PSC | 2
| VV |  | " výměry pol.č. 4 " 118,5 |  | 118.5 | [13 empty] | VV | 2 | 2 | True | 0 | ROZPOCET
| VV |  | " výměry pol.č. 5 " 112,44 |  | 112.44 | [13 empty] | VV | 2 | 2 | True | 0 | ROZPOCET
| VV |  | Součet |  | 230.94 | [13 empty] | VV | 2 | 4 | True | 1 | ROZPOCET
3 | K | 151101112 | Odstranění pažení a rozepření stěn rýh pro podzemní vedení s uložením materiálu na vzdálenost do 3 m od kraje výkopu příložné, hloubky přes 2 do 4 m | m2 | 230.94 |  | 0 | CS ÚRS 2024 01 |  |  | základní |  | 0 | 0 | 0 | 0 | 0 | 4 | K | 2 |  |  |  | ROZPOCET |  |  |  | 0 | 0 | 0 | 0 | 0 | 1 | 0 | 4 | -631346669
| Online PSC |  | https://podminky.urs.cz/item/CS_URS_2024_01/151101112 | [15 empty] | Online PSC | 2
4 | K | 162751115 | Vodorovné přemístění výkopku nebo sypaniny po suchu na obvyklém dopravním prostředku, bez naložení výkopku, avšak se složením bez rozhrnutí z horniny třídy těžitelnosti I skupiny 1 až 3 na vzdálenost přes 7 000 do 8 000 m | m3 | 128.276 |  | 0 | CS ÚRS 2024 01 |  |  | základní |  | 0 | 0 | 0 | 0 | 0 | 4 | K | 2 |  |  |  | ROZPOCET |  |  |  | 0 | 0 | 0 | 0 | 0 | 1 | 0 | 4 | 124311947
| Online PSC |  | https://podminky.urs.cz/item/CS_URS_2024_01/162751115 | [15 empty] | Online PSC | 2
| VV |  | " výměry pol.č.3 " VYKOP3 |  | 128.276 | [13 empty] | VV | 2 | 2 | True | 0 | ROZPOCET
| VV |  | Součet |  | 128.276 | [13 empty] | VV | 2 | 4 | True | 1 | ROZPOCET
| FIG |  | Rozpad figury: VYKOP3 | [16 empty] | 2
| FIG |  | " výkop pro přípojky UV, UV " |  | 0 | [14 empty] | 2
| FIG |  | " výměry pol.č. 1 " 45,281 |  | 45.281 | [14 empty] | 2
| FIG |  | " výměry pol.č. 2 " 82,995 |  | 82.995 | [14 empty] | 2
| FIG |  | Součet |  | 128.276 | [14 empty] | 2
5 | K | 171251201 | Uložení sypaniny na skládky nebo meziskládky bez hutnění s upravením uložené sypaniny do předepsaného tvaru | m3 | 128.276 |  | 0 | CS ÚRS 2024 01 |  |  | základní |  | 0 | 0 | 0 | 0 | 0 | 4 | K | 2 |  |  |  | ROZPOCET |  |  |  | 0 | 0 | 0 | 0 | 0 | 1 | 0 | 4 | 2035709724
| Online PSC |  | https://podminky.urs.cz/item/CS_URS_2024_01/171251201 | [15 empty] | Online PSC | 2
| VV |  | " výměry pol.č.3 " VYKOP3 |  | 128.276 | [13 empty] | VV | 2 | 2 | True | 0 | ROZPOCET
| VV |  | Součet |  | 128.276 | [13 empty] | VV | 2 | 4 | True | 1 | ROZPOCET
| FIG |  | Rozpad figury: VYKOP3 | [16 empty] | 2
| FIG |  | " výkop pro přípojky UV, UV " |  | 0 | [14 empty] | 2
| FIG |  | " výměry pol.č. 1 " 45,281 |  | 45.281 | [14 empty] | 2
| FIG |  | " výměry pol.č. 2 " 82,995 |  | 82.995 | [14 empty] | 2
| FIG |  | Součet |  | 128.276 | [14 empty] | 2
6 | K | 202410201 | Poplatek za skládku zeminy v tř. 1 - 4 | m3 | 96.207 |  | 0 |  |  |  | základní |  | 0 | 0 | 0 | 0 | 0 | 4 | K | 2 |  |  |  | ROZPOCET |  |  |  | 0 | 0 | 0 | 0 | 0 | 1 | 0 | 4 | 1251767364
| VV |  | " podíl suti ve výkopu - 25% " | [15 empty] | VV | 2 | 1 | True | 0 | ROZPOCET
| VV |  | ODVOZ3*0,75 |  | 96.207 | [13 empty] | VV | 2 | 2 | True | 1 | ROZPOCET
| FIG |  | Rozpad figury: ODVOZ3 | [16 empty] | 2
| FIG |  | " výměry pol.č.3 " VYKOP3 |  | 128.276 | [14 empty] | 2
| FIG |  | Součet |  | 128.276 | [14 empty] | 2
| FIG |  | Rozpad figury: VYKOP3 | [16 empty] | 2
| FIG |  | " výkop pro přípojky UV, UV " |  | 0 | [14 empty] | 2
| FIG |  | " výměry pol.č. 1 " 45,281 |  | 45.281 | [14 empty] | 2
| FIG |  | " výměry pol.č. 2 " 82,995 |  | 82.995 | [14 empty] | 2
| FIG |  | Součet |  | 128.276 | [14 empty] | 2
7 | K | 202410203 | Poplatek za skládku "navážky" | m3 | 32.069 |  | 0 |  |  |  | základní |  | 0 | 0 | 0 | 0 | 0 | 4 | K | 2 |  |  |  | ROZPOCET |  |  |  | 0 | 0 | 0 | 0 | 0 | 1 | 0 | 4 | -1678518367
| VV |  | ODVOZ3*0,25 |  | 32.069 | [13 empty] | VV | 2 | 2 | True | 1 | ROZPOCET
| FIG |  | Rozpad figury: ODVOZ3 | [16 empty] | 2
| FIG |  | " výměry pol.č.3 " VYKOP3 |  | 128.276 | [14 empty] | 2
| FIG |  | Součet |  | 128.276 | [14 empty] | 2
| FIG |  | Rozpad figury: VYKOP3 | [16 empty] | 2
| FIG |  | " výkop pro přípojky UV, UV " |  | 0 | [14 empty] | 2
| FIG |  | " výměry pol.č. 1 " 45,281 |  | 45.281 | [14 empty] | 2
| FIG |  | " výměry pol.č. 2 " 82,995 |  | 82.995 | [14 empty] | 2
| FIG |  | Součet |  | 128.276 | [14 empty] | 2
8 | K | 174151101 | Zásyp sypaninou z jakékoliv horniny strojně s uložením výkopku ve vrstvách se zhutněním jam, šachet, rýh nebo kolem objektů v těchto vykopávkách | m3 | 100.675 |  | 0 | CS ÚRS 2024 01 |  |  | základní |  | 0 | 0 | 0 | 0 | 0 | 4 | K | 2 |  |  |  | ROZPOCET |  |  |  | 0 | 0 | 0 | 0 | 0 | 1 | 0 | 4 | 1819028349
| Online PSC |  | https://podminky.urs.cz/item/CS_URS_2024_01/174151101 | [15 empty] | Online PSC | 2
| VV |  | " výměry pol.č.8 " 100,675 |  | 100.675 | [13 empty] | VV | 2 | 2 | True | 0 | ROZPOCET
| VV |  | Součet |  | 100.675 | [13 empty] | VV | 2 | 4 | True | 1 | ROZPOCET
9 | M | 58344199R | Nahradní zásypový materiál | t | 209.303 |  | 0 |  |  |  | základní |  | 0 | 0 | 0 | 0 | 0 | 8 | M | 2 |  |  |  | ROZPOCET |  |  |  | 0 | 0 | 0 | 0 | 0 | 1 | 0 | 4 | -1276642032
| VV |  | 100,675*1,1*1,05*1,8 |  | 209.303 | [13 empty] | VV | 2 | 2 | True | 0 | ROZPOCET
| VV |  | Součet |  | 209.303 | [13 empty] | VV | 2 | 4 | True | 1 | ROZPOCET
10 | K | 167151111 | Nakládání, skládání a překládání neulehlého výkopku nebo sypaniny strojně nakládání, množství přes 100 m3, z hornin třídy těžitelnosti I, skupiny 1 až 3 | m3 | 116.28 |  | 0 |  |  |  | základní |  | 0 | 0 | 0 | 0 | 0 | 4 | K | 2 |  |  |  | ROZPOCET |  |  |  | 0 | 0 | 0 | 0 | 0 | 1 | 0 | 4 | -207781901
| VV |  | 100,675*1,1*1,05 |  | 116.28 | [13 empty] | VV | 2 | 2 | True | 0 | ROZPOCET
| VV |  | Součet |  | 116.28 | [13 empty] | VV | 2 | 4 | True | 1 | ROZPOCET
11 | K | 162351103 | Vodorovné přemístění výkopku nebo sypaniny po suchu na obvyklém dopravním prostředku, bez naložení výkopku, avšak se složením bez rozhrnutí z horniny třídy těžitelnosti I skupiny 1 až 3 na vzdálenost přes 50 do 500 m | m3 | 116.28 |  | 0 | CS ÚRS 2024 01 |  |  | základní |  | 0 | 0 | 0 | 0 | 0 | 4 | K | 2 |  |  |  | ROZPOCET |  |  |  | 0 | 0 | 0 | 0 | 0 | 1 | 0 | 4 | 1391777560
| Online PSC |  | https://podminky.urs.cz/item/CS_URS_2024_01/162351103 | [15 empty] | Online PSC | 2
| VV |  | 116,28 |  | 116.28 | [13 empty] | VV | 2 | 2 | True | 1 | ROZPOCET
| D | 3 | Svislé a kompletní konstrukce |  |  |  | 0 | [5 empty] | 0 |  | 0 |  | 26.9742 | 1 | D | 1 |  |  |  | ROZPOCET | [9 empty] | 0
12 | K | 358315114 | Bourání stoky kompletní nebo vybourání otvorů průřezové plochy do 4 m2 ve stokách ze zdiva z prostého betonu | m3 | 12.261 |  | 0 | CS ÚRS 2024 01 |  |  | základní |  | 0 | 0 | 0 | 2.2 | 26.9742 | 4 | K | 2 |  |  |  | ROZPOCET |  |  |  | 0 | 0 | 0 | 0 | 0 | 1 | 0 | 4 | 569148141
| Online PSC |  | https://podminky.urs.cz/item/CS_URS_2024_01/358315114 | [15 empty] | Online PSC | 2
| VV |  | " stávající potrubí UV, UV " | [15 empty] | VV | 2 | 1 | True | 0 | ROZPOCET
| VV |  | " výměry pol.č.12 " 12,2605 |  | 12.261 | [13 empty] | VV | 2 | 2 | True | 1 | ROZPOCET
13 | K | 997013211 | Vnitrostaveništní doprava suti a vybouraných hmot vodorovně do 50 m s naložením ručně pro budovy a haly výšky do 6 m | t | 26.974 |  | 0 | CS ÚRS 2024 01 |  |  | základní |  | 0 | 0 | 0 | 0 | 0 | 4 | K | 2 |  |  |  | ROZPOCET |  |  |  | 0 | 0 | 0 | 0 | 0 | 1 | 0 | 4 | -345332405
| Online PSC |  | https://podminky.urs.cz/item/CS_URS_2024_01/997013211 | [15 empty] | Online PSC | 2
14 | K | 997013501 | Odvoz suti a vybouraných hmot na skládku nebo meziskládku se složením, na vzdálenost do 1 km | t | 26.974 |  | 0 | CS ÚRS 2024 01 |  |  | základní |  | 0 | 0 | 0 | 0 | 0 | 4 | K | 2 |  |  |  | ROZPOCET |  |  |  | 0 | 0 | 0 | 0 | 0 | 1 | 0 | 4 | 147635704
| Online PSC |  | https://podminky.urs.cz/item/CS_URS_2024_01/997013501 | [15 empty] | Online PSC | 2
15 | K | 997013509 | Odvoz suti a vybouraných hmot na skládku nebo meziskládku se složením, na vzdálenost Příplatek k ceně za každý další započatý 1 km přes 1 km | t | 188.818 |  | 0 | CS ÚRS 2024 01 |  |  | základní |  | 0 | 0 | 0 | 0 | 0 | 4 | K | 2 |  |  |  | ROZPOCET |  |  |  | 0 | 0 | 0 | 0 | 0 | 1 | 0 | 4 | -1710983434
| Online PSC |  | https://podminky.urs.cz/item/CS_URS_2024_01/997013509 | [15 empty] | Online PSC | 2
| VV |  | 26,974*7 "Přepočtené koeficientem množství |  | 188.818 | [13 empty] | VV | 2 | 2 | True | 1 | ROZPOCET
16 | K | 97909811 | Poplatek za skládku suti s příměsí | t | 26.974 |  | 0 | vlastní |  |  | základní |  | 0 | 0 | 0 | 0 | 0 | 4 | K | 2 |  |  |  | ROZPOCET |  |  |  | 0 | 0 | 0 | 0 | 0 | 1 | 0 | 4 | 1760752320
17 | K | 451311201 | Zalití zálivkou cementopopílkovou směsí včetně souvisejích prací, (ucpávky, utěsnění, zazdívky atd.) | m3 | 0.883 |  | 0 |  |  |  | základní |  | 0 | 0 | 0 | 0 | 0 | 4 | K | 2 |  |  |  | ROZPOCET |  |  |  | 0 | 0 | 0 | 0 | 0 | 1 | 0 | 4 | 705961675
| VV |  | " výměry pol.č.9 " 0,883 |  | 0.883 | [13 empty] | VV | 2 | 2 | True | 1 | ROZPOCET
18 | K | 899201211.1 | Demontáž mříží litinových vč. rámů UV vč. odvozu a likvidace dle pokynů investora | kus | 7 |  | 0 |  |  |  | základní |  | 0 | 0 | 0 | 0 | 0 | 4 | K | 2 |  |  |  | ROZPOCET |  |  |  | 0 | 0 | 0 | 0 | 0 | 1 | 0 | 4 | 1631626828
| VV |  | " výměry pol.č. 14 " 7 |  | 7 | [13 empty] | VV | 2 | 2 | True | 1 | ROZPOCET
| D | 4 | Vodorovné konstrukce |  |  |  | 0 | [5 empty] | 0 |  | 23.6879 |  | 0 | 1 | D | 1 |  |  |  | ROZPOCET | [9 empty] | 0
19 | K | 451541111 | Lože pod potrubí, stoky a drobné objekty v otevřeném výkopu ze štěrkodrtě 0-63 mm | m3 | 7.964 |  | 0 | CS ÚRS 2024 01 |  |  | základní |  | 0 | 1.7034 | 13.5659 | 0 | 0 | 4 | K | 2 |  |  |  | ROZPOCET |  |  |  | 0 | 0 | 0 | 0 | 0 | 1 | 0 | 4 | 1080204855
| Online PSC |  | https://podminky.urs.cz/item/CS_URS_2024_01/451541111 | [15 empty] | Online PSC | 2
| VV | LOZE3 | " výměry pol.č.15 " 7,9635 |  | 7.964 | [13 empty] | VV | 2 | 2 | True | 1 | ROZPOCET
20 | K | 167151101 | Nakládání, skládání a překládání neulehlého výkopku nebo sypaniny strojně nakládání, množství do 100 m3, z horniny třídy těžitelnosti I, skupiny 1 až 3 | m3 | 7.964 |  | 0 |  |  |  | základní |  | 0 | 0 | 0 | 0 | 0 | 4 | K | 2 |  |  |  | ROZPOCET |  |  |  | 0 | 0 | 0 | 0 | 0 | 1 | 0 | 4 | 1060746681
| VV |  | " přesun hmot " LOZE3 |  | 7.964 | [13 empty] | VV | 2 | 2 | True | 1 | ROZPOCET
| FIG |  | Rozpad figury: LOZE3 | [16 empty] | 2
| FIG |  | " výměry pol.č.15 " 7,9635 |  | 7.964 | [14 empty] | 2
21 | K | 162251102 | Vodorovné přemístění výkopku nebo sypaniny po suchu na obvyklém dopravním prostředku, bez naložení výkopku, avšak se složením bez rozhrnutí z horniny třídy těžitelnosti I skupiny 1 až 3 na vzdálenost přes 20 do 50 m | m3 | 7.964 |  | 0 |  |  |  | základní |  | 0 | 0 | 0 | 0 | 0 | 4 | K | 2 |  |  |  | ROZPOCET |  |  |  | 0 | 0 | 0 | 0 | 0 | 1 | 0 | 4 | -2081599073
22 | K | 452111111 | Osazení betonových dílců pražců pod potrubí v otevřeném výkopu, průřezové plochy do 25000 mm2 | kus | 16 |  | 0 | CS ÚRS 2024 01 |  |  | základní |  | 0 | 0.00165 | 0.0264 | 0 | 0 | 4 | K | 2 |  |  |  | ROZPOCET |  |  |  | 0 | 0 | 0 | 0 | 0 | 1 | 0 | 4 | -1161051596
| Online PSC |  | https://podminky.urs.cz/item/CS_URS_2024_01/452111111 | [15 empty] | Online PSC | 2
| VV |  | " výměry pol.č. 16 " 16 |  | 16 | [13 empty] | VV | 2 | 2 | True | 1 | ROZPOCET
23 | M | 59223R | podkladek betonový pod hrdlové trouby - do DN 200 | kus | 16.16 |  | 0 |  |  |  | základní |  | 0 | 0.02 | 0.3232 | 0 | 0 | 8 | M | 2 |  |  |  | ROZPOCET |  |  |  | 0 | 0 | 0 | 0 | 0 | 1 | 0 | 4 | -1094025095
| VV |  | 16*1,01 "Přepočtené koeficientem množství |  | 16.16 | [13 empty] | VV | 2 | 2 | True | 1 | ROZPOCET
24 | K | 452311121 | Podkladní a zajišťovací konstrukce z betonu prostého v otevřeném výkopu bez zvýšených nároků na prostředí desky pod potrubí, stoky a drobné objekty z betonu tř. C 8/10 | m3 | 4.247 |  | 0 | CS ÚRS 2024 01 |  |  | základní |  | 0 | 2.301 | 9.7724 | 0 | 0 | 4 | K | 2 |  |  |  | ROZPOCET |  |  |  | 0 | 0 | 0 | 0 | 0 | 1 | 0 | 4 | -107524116
| Online PSC |  | https://podminky.urs.cz/item/CS_URS_2024_01/452311121 | [15 empty] | Online PSC | 2
| VV |  | " pro přípojky a UV " | [15 empty] | VV | 2 | 1 | True | 0 | ROZPOCET
| VV |  | " výměry pol.č.18 " 4,2472 |  | 4.247 | [13 empty] | VV | 2 | 2 | True | 1 | ROZPOCET
| D | 8 | Trubní vedení |  |  |  | 0 | [5 empty] | 0 |  | 54.6615 |  | 0 | 1 | D | 1 |  |  |  | ROZPOCET | [9 empty] | 0
25 | K | 831312121 | Montáž potrubí z trub kameninových hrdlových s integrovaným těsněním v otevřeném výkopu ve sklonu do 20 % DN 150 | m | 31.9 |  | 0 | CS ÚRS 2024 01 |  |  | základní |  | 0 | 3e-05 | 0.000957 | 0 | 0 | 4 | K | 2 |  |  |  | ROZPOCET |  |  |  | 0 | 0 | 0 | 0 | 0 | 1 | 0 | 4 | 1923877247
| Online PSC |  | https://podminky.urs.cz/item/CS_URS_2024_01/831312121 | [15 empty] | Online PSC | 2
| VV |  | " výměry pol.č. 20 " 31,9 |  | 31.9 | [13 empty] | VV | 2 | 2 | True | 0 | ROZPOCET
| VV | DN150 | Součet |  | 31.9 | [13 empty] | VV | 2 | 4 | True | 1 | ROZPOCET
26 | M | 597106750 | trouba kameninová glazovaná DN 150mm L1,50m spojovací systém F | m | 32.379 |  | 0 | CS ÚRS 2024 01 |  |  | základní |  | 0 | 0.024 | 0.7771 | 0 | 0 | 8 | M | 2 |  |  |  | ROZPOCET |  |  |  | 0 | 0 | 0 | 0 | 0 | 1 | 0 | 4 | -1888248668
| VV |  | 31,9*1,015 "Přepočtené koeficientem množství |  | 32.379 | [13 empty] | VV | 2 | 2 | True | 1 | ROZPOCET
27 | K | 831262191 | Montáž potrubí z trub kameninových hrdlových s integrovaným těsněním Příplatek k cenám za práce v otevřeném výkopu ve sklonu přes 20 %, pro DN od 100 do 300 | m | 31.9 |  | 0 | CS ÚRS 2024 01 |  |  | základní |  | 0 | 0 | 0 | 0 | 0 | 4 | K | 2 |  |  |  | ROZPOCET |  |  |  | 0 | 0 | 0 | 0 | 0 | 1 | 0 | 4 | -727438409
| Online PSC |  | https://podminky.urs.cz/item/CS_URS_2024_01/831262191 | [15 empty] | Online PSC | 2
| VV |  | " výměry pol.č. 19 " DN150 |  | 31.9 | [13 empty] | VV | 2 | 2 | True | 1 | ROZPOCET
| FIG |  | Rozpad figury: DN150 | [16 empty] | 2
| FIG |  | " výměry pol.č. 20 " 31,9 |  | 31.9 | [14 empty] | 2
| FIG |  | Součet |  | 31.9 | [14 empty] | 2
28 | K | 837314111.1 | Odbočka DN 150 dl. 40cm kamenina, jádrový vývrt osazení do stávající stoky těsnění vč. dodávky tvarovky | kus | 2 |  | 0 | vlastní |  |  | základní |  | 0 | 0.004 | 0.008 | 0 | 0 | 4 | K | 2 |  |  |  | ROZPOCET |  |  |  | 0 | 0 | 0 | 0 | 0 | 1 | 0 | 4 | 2035062630
| VV |  | " výměry pol.č.11 " 2 |  | 2 | [13 empty] | VV | 2 | 2 | True | 1 | ROZPOCET
29 | K | 837314112.1 | Přepojení přípojky DN150 do stávajícího otvoru po vybourané stávající přípojce, těsnění zapravení | kus | 2 |  | 0 | vlastní |  |  | základní |  | 0 | 0.041 | 0.082 | 0 | 0 | 4 | K | 2 |  |  |  | ROZPOCET |  |  |  | 0 | 0 | 0 | 0 | 0 | 1 | 0 | 4 | 258529099
| VV |  | " výměry pol.č.10 " 2 |  | 2 | [13 empty] | VV | 2 | 2 | True | 1 | ROZPOCET
30 | K | 837311221 | Montáž kameninových tvarovek na potrubí z trub kameninových v otevřeném výkopu s integrovaným těsněním odbočných DN 150 | kus | 2 |  | 0 | CS ÚRS 2024 01 |  |  | základní |  | 0 | 0.00013 | 0.00026 | 0 | 0 | 4 | K | 2 |  |  |  | ROZPOCET |  |  |  | 0 | 0 | 0 | 0 | 0 | 1 | 0 | 4 | 1268614564
| Online PSC |  | https://podminky.urs.cz/item/CS_URS_2024_01/837311221 | [15 empty] | Online PSC | 2
| VV |  | " výměry pol.č.21 " 2 |  | 2 | [13 empty] | VV | 2 | 2 | True | 1 | ROZPOCET
31 | M | 597115380 | odbočka kameninová glazovaná jednoduchá šikmá DN 150/100 pryžové těsnění (spojovací systém F/F)L 400mm | kus | 2.03 |  | 0 | CS ÚRS 2024 01 |  |  | základní |  | 0 | 0.016 | 0.03248 | 0 | 0 | 8 | M | 2 |  |  |  | ROZPOCET |  |  |  | 0 | 0 | 0 | 0 | 0 | 1 | 0 | 4 | -83896959
| VV |  | 2*1,015 "Přepočtené koeficientem množství |  | 2.03 | [13 empty] | VV | 2 | 2 | True | 1 | ROZPOCET
32 | K | 837312221 | Montáž kameninových tvarovek na potrubí z trub kameninových v otevřeném výkopu s integrovaným těsněním jednoosých DN 150 | kus | 32 |  | 0 | CS ÚRS 2024 01 |  |  | základní |  | 0 | 7e-05 | 0.00224 | 0 | 0 | 4 | K | 2 |  |  |  | ROZPOCET |  |  |  | 0 | 0 | 0 | 0 | 0 | 1 | 0 | 4 | 785368387
| Online PSC |  | https://podminky.urs.cz/item/CS_URS_2024_01/837312221 | [15 empty] | Online PSC | 2
| VV |  | " výměry pol.č.22 " 32 |  | 32 | [13 empty] | VV | 2 | 2 | True | 1 | ROZPOCET
33 | M | 597110240 | koleno kameninové glazované DN 150 90° spojovací systém F | kus | 8.12 |  | 0 | CS ÚRS 2024 01 |  |  | základní |  | 0 | 0.01 | 0.0812 | 0 | 0 | 8 | M | 2 |  |  |  | ROZPOCET |  |  |  | 0 | 0 | 0 | 0 | 0 | 1 | 0 | 4 | 331186038
| VV |  | 8*1,015 "Přepočtené koeficientem množství |  | 8.12 | [13 empty] | VV | 2 | 2 | True | 1 | ROZPOCET
34 | M | 597109640 | koleno kameninové glazované DN 150 30° spojovací systém F | kus | 24.36 |  | 0 | CS ÚRS 2024 01 |  |  | základní |  | 0 | 0.01 | 0.2436 | 0 | 0 | 8 | M | 2 |  |  |  | ROZPOCET |  |  |  | 0 | 0 | 0 | 0 | 0 | 1 | 0 | 4 | 2135233574
| VV |  | 16+8 |  | 24 | [13 empty] | VV | 2 | 2 | True | 0 | ROZPOCET
| VV |  | 24*1,015 "Přepočtené koeficientem množství |  | 24.36 | [13 empty] | VV | 2 | 2 | True | 1 | ROZPOCET
35 | K | 895170202.1 | Osazení a dodání drenážní šachty DN400 vč. krycího víka vč. všech potřebných zemních prací, výkop lože obsyp | kus | 1 |  | 0 | vlastní |  |  | základní |  | 0 | 0.018 | 0.018 | 0 | 0 | 4 | K | 2 |  |  |  | ROZPOCET |  |  |  | 0 | 0 | 0 | 0 | 0 | 1 | 0 | 4 | 1933870021
| VV |  | " výměry pol.č.27 " 1 |  | 1 | [13 empty] | VV | 2 | 2 | True | 1 | ROZPOCET
36 | K | 895941111 | Zřízení vpusti kanalizační uliční z betonových dílců typ UV-50 normální | kus | 8 |  | 0 |  |  |  | základní |  | 0 | 0.3409 | 2.7272 | 0 | 0 | 4 | K | 2 |  |  |  | ROZPOCET |  |  |  | 0 | 0 | 0 | 0 | 0 | 1 | 0 | 4 | 980171537
| VV |  | " výměry pol.č.23 " 8 |  | 8 | [13 empty] | VV | 2 | 2 | True | 1 | ROZPOCET
37 | M | R5922385413.VL | uliční vpust-průběžný dílec vysoký s odtokem vor Brno TBV-Q 50/59 SO | kus | 8.08 |  | 0 | vlastní |  |  | základní |  | 0 | 0.17 | 1.3736 | 0 | 0 | 8 | M | 2 |  |  |  | ROZPOCET |  |  |  | 0 | 0 | 0 | 0 | 0 | 1 | 0 | 4 | -587035354
38 | M | R5922385901.VL | uliční vpust-horní dílec pro čtvercovou mříž TBV-Q 50/20 CP | kus | 8.08 |  | 0 | vlastní |  |  | základní |  | 0 | 0.07 | 0.5656 | 0 | 0 | 8 | M | 2 |  |  |  | ROZPOCET |  |  |  | 0 | 0 | 0 | 0 | 0 | 1 | 0 | 4 | -1678323082
39 | M | R5922386312.VL | uliční vpust-průběžný dílec vysoký TBV-Q 50/59 SV | kus | 12.12 |  | 0 | vlastní |  |  | základní |  | 0 | 0.155 | 1.8786 | 0 | 0 | 8 | M | 2 |  |  |  | ROZPOCET |  |  |  | 0 | 0 | 0 | 0 | 0 | 1 | 0 | 4 | -714696653
40 | M | R5922386311.VL | uliční vpust-průběžný dílec nízký TBV-Q 50/29 SN | kus | 8.08 |  | 0 | vlastní |  |  | základní |  | 0 | 0.076 | 0.61408 | 0 | 0 | 8 | M | 2 |  |  |  | ROZPOCET |  |  |  | 0 | 0 | 0 | 0 | 0 | 1 | 0 | 4 | -1661058019
41 | M | R5922386313.VL | uliční vpust-kaliště vysoké TBV-Q 50/79 KV Brno | kus | 8.08 |  | 0 | vlastní |  |  | základní |  | 0 | 0.28 | 2.2624 | 0 | 0 | 8 | M | 2 |  |  |  | ROZPOCET |  |  |  | 0 | 0 | 0 | 0 | 0 | 1 | 0 | 4 | -393728315
42 | M | R592238401.VL | Vyrovnávací prstenec betonový pod mříže vpusti | kus | 8 |  | 0 | vlastní |  |  | základní |  | 0 | 0.027 | 0.216 | 0 | 0 | 8 | M | 2 |  |  |  | ROZPOCET |  |  |  | 0 | 0 | 0 | 0 | 0 | 1 | 0 | 4 | 97988267
43 | K | 899202111.VL | Osazení mříží plastových včetně litinového rámu | kus | 8 |  | 0 | vlastní |  |  | základní |  | 0 | 0.00936 | 0.07488 | 0 | 0 | 4 | K | 2 |  |  |  | ROZPOCET |  |  |  | 0 | 0 | 0 | 0 | 0 | 1 | 0 | 4 | -273543771
| VV |  | " výměry pol.č.23 " 8 |  | 8 | [13 empty] | VV | 2 | 2 | True | 1 | ROZPOCET
44 | M | 899201111.VL | Dodání mříže plastové s litinovým rámem pro zatížení D400 | kus | 8 |  | 0 | vlastní |  |  | základní |  | 0 | 0.068 | 0.544 | 0 | 0 | 8 | M | 2 |  |  |  | ROZPOCET |  |  |  | 0 | 0 | 0 | 0 | 0 | 1 | 0 | 4 | -1539453717
45 | K | 899623141 | Obetonování potrubí nebo zdiva stok betonem prostým v otevřeném výkopu, betonem tř. C 12/15 | m3 | 6.731 |  | 0 | CS ÚRS 2024 01 |  |  | základní |  | 0 | 2.301 | 15.4882 | 0 | 0 | 4 | K | 2 |  |  |  | ROZPOCET |  |  |  | 0 | 0 | 0 | 0 | 0 | 1 | 0 | 4 | -1283038282
| Online PSC |  | https://podminky.urs.cz/item/CS_URS_2024_01/899623141 | [15 empty] | Online PSC | 2
| VV |  | " výměry pol.č.24 " DN150*0,211 |  | 6.731 | [13 empty] | VV | 2 | 2 | True | 1 | ROZPOCET
| FIG |  | Rozpad figury: DN150 | [16 empty] | 2
| FIG |  | " výměry pol.č. 20 " 31,9 |  | 31.9 | [14 empty] | 2
| FIG |  | Součet |  | 31.9 | [14 empty] | 2
46 | K | 899623151 | Obetonování potrubí nebo zdiva stok betonem prostým v otevřeném výkopu, betonem tř. C 16/20 | m3 | 12 |  | 0 | CS ÚRS 2024 01 |  |  | základní |  | 0 | 2.301 | 27.6122 | 0 | 0 | 4 | K | 2 |  |  |  | ROZPOCET |  |  |  | 0 | 0 | 0 | 0 | 0 | 1 | 0 | 4 | 1479819264
| Online PSC |  | https://podminky.urs.cz/item/CS_URS_2024_01/899623151 | [15 empty] | Online PSC | 2
| VV |  | " výměry pol.č.25 - UV " 8*1,5 |  | 12 | [13 empty] | VV | 2 | 2 | True | 1 | ROZPOCET
47 | K | 899643121 | Bednění pro obetonování potrubí v otevřeném výkopu zřízení | m2 | 12.8 |  | 0 | CS ÚRS 2024 01 |  |  | základní |  | 0 | 0.0046 | 0.05888 | 0 | 0 | 4 | K | 2 |  |  |  | ROZPOCET |  |  |  | 0 | 0 | 0 | 0 | 0 | 1 | 0 | 4 | 952807671
| Online PSC |  | https://podminky.urs.cz/item/CS_URS_2024_01/899643121 | [15 empty] | Online PSC | 2
| VV |  | " UV " 1,6*0,5*2*8 |  | 12.8 | [13 empty] | VV | 2 | 2 | True | 1 | ROZPOCET
48 | K | 899643122 | Bednění pro obetonování potrubí v otevřeném výkopu odstranění | m2 | 12.8 |  | 0 | CS ÚRS 2024 01 |  |  | základní |  | 0 | 0 | 0 | 0 | 0 | 4 | K | 2 |  |  |  | ROZPOCET |  |  |  | 0 | 0 | 0 | 0 | 0 | 1 | 0 | 4 | 491455331
| Online PSC |  | https://podminky.urs.cz/item/CS_URS_2024_01/899643122 | [15 empty] | Online PSC | 2
| VV |  | 12,80 |  | 12.8 | [13 empty] | VV | 2 | 2 | True | 1 | ROZPOCET
| D | 998 | Přesun hmot |  |  |  | 0 | [5 empty] | 0 |  | 0 |  | 0 | 1 | D | 1 |  |  |  | ROZPOCET | [9 empty] | 0
49 | K | 998275101 | Přesun hmot pro trubní vedení hloubené z trub kameninových pro kanalizace v otevřeném výkopu dopravní vzdálenost do 15 m | t | 78.546 |  | 0 | CS ÚRS 2024 01 |  |  | základní |  | 0 | 0 | 0 | 0 | 0 | 4 | K | 2 |  |  |  | ROZPOCET |  |  |  | 0 | 0 | 0 | 0 | 0 | 1 | 0 | 4 | 548303731
| Online PSC |  | https://podminky.urs.cz/item/CS_URS_2024_01/998275101 | [15 empty] | Online PSC | 2
| VV |  | 78,546 |  | 78.546 | [13 empty] | VV | 2 | 2 | True | 1 | ROZPOCET

## SO 130 - PARKOVIŠTĚ
[9 empty] | >> skryté sloupce << | [9 empty] | {4ba6db96-4826-412c-b702-fc5a10c149c0} | [5 empty] | BASFALT1 | 246,91 | 2
[19 empty] | 2 | [5 empty] | BASFALT2 | 94,64 | 2
| KRYCÍ LIST SOUPISU PRACÍ | [8 empty] | v --- níže se nacházejí doplnkové a pomocné údaje k sestavám --- v | [8 empty] | False | [5 empty] | DRENAZ | 69 | 2
[25 empty] | KOSTKYm | 132,4 | 2
| Stavba: | [23 empty] | NAVAZKA11 | 77,692 | 2
|  | BRNO, TOUŠKOVA, SVATOPLUKOVA I – REKONSTRUKCE KANALIZACE A VODOVODU | [22 empty] | OBSYP | 20,906 | 2
| Objekt: | [23 empty] | ODKOP11 | 67,32 | 2
|  | SO 100 - OBJEKTY POZEMNÍCH KOMUNIKACÍ | [22 empty] | ODKOP12 | 36,53 | 2
| Soupis: | [23 empty] | ODVOZ11 | 128 | 2
|  | SO 130 - PARKOVIŠTĚ | [22 empty] | SUTkus | 6,575 | 2
[25 empty] | VYKOP1 | 24,15 | 2
| KSO: |  | 822 29 |  |  | CC-CZ:
| Místo: |  | BRNO |  |  | Datum:
| Zadavatel: |  |  |  |  | IČ:
|  | Statutární město Brno |  |  |  | DIČ:
| Uchazeč: |  |  |  |  | IČ: | Vyplň údaj
|  | Vyplň údaj |  |  |  | DIČ: | Vyplň údaj
| Projektant: |  |  |  |  | IČ:
|  | JV PROJEKT VH s.r.o. |  |  |  | DIČ:
| Zpracovatel: |  |  |  |  | IČ:
DIČ:
Poznámka:
| Cena bez DPH | [5 empty] | 0
|  |  | Základ daně |  |  | Sazba daně | Výše daně
| DPH | základní | 0 |  |  | 21% | 0
|  | snížená | 0 |  |  | 12% | 0
|  | zákl. přenesená | 0 |  |  | 21% | 0
|  | sníž. přenesená | 0 |  |  | 12% | 0
|  | nulová | 0 |  |  | 0% | 0
| Cena s DPH |  |  | v | CZK |  | 0
REKAPITULACE ČLENĚNÍ SOUPISU PRACÍ
Stavba:
BRNO, TOUŠKOVA, SVATOPLUKOVA I – REKONSTRUKCE KANALIZACE A VODOVODU
Objekt:
SO 100 - OBJEKTY POZEMNÍCH KOMUNIKACÍ
Soupis:
SO 130 - PARKOVIŠTĚ
Místo: |  |  | BRNO |  |  | Datum:
Zadavatel: |  |  | Statutární město Brno |  |  | Projektant: | JV PROJEKT VH s.r.o.
Uchazeč: |  |  | Vyplň údaj |  |  | Zpracovatel:
Kód dílu - Popis | [6 empty] | Cena celkem [CZK]
Náklady stavby celkem | [6 empty] | 0 | [12 empty] | -1
| HSV - Práce a dodávky HSV | [5 empty] | 0
| 1 - Zemní práce | [5 empty] | 0
| 2 - Zakládání | [5 empty] | 0
| 5 - Komunikace | [5 empty] | 0
| 8 - Trubní vedení | [5 empty] | 0
| 9 - Ostatní konstrukce a práce | [5 empty] | 0
| 998 - Přesun hmot | [5 empty] | 0
SOUPIS PRACÍ
Stavba:
BRNO, TOUŠKOVA, SVATOPLUKOVA I – REKONSTRUKCE KANALIZACE A VODOVODU
Objekt:
SO 100 - OBJEKTY POZEMNÍCH KOMUNIKACÍ
Soupis:
SO 130 - PARKOVIŠTĚ
Místo: |  |  | BRNO |  |  | Datum:
Zadavatel: |  |  | Statutární město Brno |  |  | Projektant: | JV PROJEKT VH s.r.o.
Uchazeč: |  |  | Vyplň údaj |  |  | Zpracovatel:
PČ | Typ | Kód | Popis | MJ | Množství | J.cena [CZK] | Cena celkem [CZK] | Cenová soustava |  |  | DPH | J. Nh [h] | Nh celkem [h] | J. hmotnost [t] | Hmotnost celkem [t] | J. suť [t] | Suť Celkem [t]
Náklady soupisu celkem | [6 empty] | 0 | [5 empty] | 0 |  | 339.6772 |  | 654.7893 |  | D | -1 | [13 empty] | 0
| D | HSV | Práce a dodávky HSV |  |  |  | 0 | [5 empty] | 0 |  | 339.6772 |  | 654.7893 | 1 | D | 0 |  |  |  | ROZPOCET | [9 empty] | 0
| D | 1 | Zemní práce |  |  |  | 0 | [5 empty] | 0 |  | 0 |  | 654.7893 | 1 | D | 1 |  |  |  | ROZPOCET | [9 empty] | 0
1 | K | 113201112 | Vytrhání obrub s vybouráním lože, s přemístěním hmot na skládku na vzdálenost do 3 m nebo s naložením na dopravní prostředek silničních ležatých | m | 63 |  | 0 | CS ÚRS 2024 01 |  |  | základní |  | 0 | 0 | 0 | 0.29 | 18.27 | 4 | K | 2 |  |  |  | ROZPOCET |  |  |  | 0 | 0 | 0 | 0 | 0 | 1 | 0 | 4 | -1537339104
| Online PSC |  | https://podminky.urs.cz/item/CS_URS_2024_01/113201112 | [15 empty] | Online PSC | 2
| VV |  | " výkaz výměr - položka 9 " 63,0 |  | 63 | [13 empty] | VV | 2 | 2 | True | 1 | ROZPOCET
2 | K | 113202111 | Vytrhání obrub s vybouráním lože, s přemístěním hmot na skládku na vzdálenost do 3 m nebo s naložením na dopravní prostředek z krajníků nebo obrubníků stojatých | m | 62 |  | 0 | CS ÚRS 2024 01 |  |  | základní |  | 0 | 0 | 0 | 0.205 | 12.71 | 4 | K | 2 |  |  |  | ROZPOCET |  |  |  | 0 | 0 | 0 | 0 | 0 | 1 | 0 | 4 | 295853267
| Online PSC |  | https://podminky.urs.cz/item/CS_URS_2024_01/113202111 | [15 empty] | Online PSC | 2
| VV |  | " výkaz výměr - položka 10 " 62,0 |  | 62 | [13 empty] | VV | 2 | 2 | True | 1 | ROZPOCET
3 | K | 997221561 | Vodorovná doprava suti bez naložení, ale se složením a s hrubým urovnáním z kusových materiálů, na vzdálenost do 1 km | t | 6.575 |  | 0 | CS ÚRS 2024 01 |  |  | základní |  | 0 | 0 | 0 | 0 | 0 | 4 | K | 2 |  |  |  | ROZPOCET |  |  |  | 0 | 0 | 0 | 0 | 0 | 1 | 0 | 4 | 2080481002
| Online PSC |  | https://podminky.urs.cz/item/CS_URS_2024_01/997221561 | [15 empty] | Online PSC | 2
| VV |  | " odvoz na skládku " | [15 empty] | VV | 2 | 1 | True | 0 | ROZPOCET
| VV |  | " výkaz výměr - položka 9 obrubník beton. ležatý " 63,0*0,065 |  | 4.095 | [13 empty] | VV | 2 | 2 | True | 0 | ROZPOCET
| VV |  | " výkaz výměr - položka 10 obrubník beton. stojatý " 62,0*0,04 |  | 2.48 | [13 empty] | VV | 2 | 2 | True | 0 | ROZPOCET
| VV | SUTkus | Součet |  | 6.575 | [13 empty] | VV | 2 | 4 | True | 1 | ROZPOCET
4 | K | 997221569 | Vodorovná doprava suti bez naložení, ale se složením a s hrubým urovnáním Příplatek k ceně za každý další započatý 1 km přes 1 km | t | 46.025 |  | 0 | CS ÚRS 2024 01 |  |  | základní |  | 0 | 0 | 0 | 0 | 0 | 4 | K | 2 |  |  |  | ROZPOCET |  |  |  | 0 | 0 | 0 | 0 | 0 | 1 | 0 | 4 | 84303679
| Online PSC |  | https://podminky.urs.cz/item/CS_URS_2024_01/997221569 | [15 empty] | Online PSC | 2
| VV |  | 6,575*7 "Přepočtené koeficientem množství |  | 46.025 | [13 empty] | VV | 2 | 2 | True | 1 | ROZPOCET
5 | K | 979098110.1 | Poplatek za skládku suti (bez živice) s příměsí | t | 6.575 |  | 0 | vlastní |  |  | základní |  | 0 | 0 | 0 | 0 | 0 | 4 | K | 2 |  |  |  | ROZPOCET |  |  |  | 0 | 0 | 0 | 0 | 0 | 1 | 0 | 4 | -27395457
| VV |  | SUTkus |  | 6.575 | [13 empty] | VV | 2 | 2 | True | 1 | ROZPOCET
| FIG |  | Rozpad figury: SUTkus | [16 empty] | 2
| FIG |  | " odvoz na skládku " |  | 0 | [14 empty] | 2
| FIG |  | " výkaz výměr - položka 9 obrubník beton. ležatý " 63,0*0,065 |  | 4.095 | [14 empty] | 2
| FIG |  | " výkaz výměr - položka 10 obrubník beton. stojatý " 62,0*0,04 |  | 2.48 | [14 empty] | 2
| FIG |  | Součet |  | 6.575 | [14 empty] | 2
6 | K | 113203111 | Vytrhání obrub s vybouráním lože, s přemístěním hmot na skládku na vzdálenost do 3 m nebo s naložením na dopravní prostředek z dlažebních kostek | m | 132.4 |  | 0 | CS ÚRS 2024 01 |  |  | základní |  | 0 | 0 | 0 | 0.115 | 15.226 | 4 | K | 2 |  |  |  | ROZPOCET |  |  |  | 0 | 0 | 0 | 0 | 0 | 1 | 0 | 4 | 1963176371
| Online PSC |  | https://podminky.urs.cz/item/CS_URS_2024_01/113203111 | [15 empty] | Online PSC | 2
| VV |  | " výkaz výměr - položka 11 " | [15 empty] | VV | 2 | 1 | True | 0 | ROZPOCET
| VV |  | " Vybourání obrub z kamenných kostek (jednořádek) po odpočtu kanalizace a vodovodu a bourání v rámci parkoviště " | [15 empty] | VV | 2 | 1 | True | 0 | ROZPOCET
| VV |  | " odvoz do BKOMu " | [15 empty] | VV | 2 | 1 | True | 0 | ROZPOCET
| VV |  | " dvouřádek " 66,2*2 |  | 132.4 | [13 empty] | VV | 2 | 2 | True | 0 | ROZPOCET
| VV | KOSTKYm | Součet |  | 132.4 | [13 empty] | VV | 2 | 4 | True | 1 | ROZPOCET
7 | K | 979071121 | Očištění vybouraných dlažebních kostek od spojovacího materiálu, s uložením očištěných kostek na skládku, s odklizením odpadových hmot na hromady a s odklizením vybouraných kostek na vzdálenost do 3 m drobných, s původním vyplněním spár kamenivem těženým | m2 | 14.564 |  | 0 | CS ÚRS 2024 01 |  |  | základní |  | 0 | 0 | 0 | 0 | 0 | 4 | K | 2 |  |  |  | ROZPOCET |  |  |  | 0 | 0 | 0 | 0 | 0 | 1 | 0 | 4 | 223988773
| Online PSC |  | https://podminky.urs.cz/item/CS_URS_2024_01/979071121 | [15 empty] | Online PSC | 2
| VV |  | KOSTKYm*0,11 |  | 14.564 | [13 empty] | VV | 2 | 2 | True | 1 | ROZPOCET
| FIG |  | Rozpad figury: KOSTKYm | [16 empty] | 2
| FIG |  | " výkaz výměr - položka 11 " |  | 0 | [14 empty] | 2
| FIG |  | " Vybourání obrub z kamenných kostek (jednořádek) po odpočtu kanalizace a vodovodu a bourání v rámci parkoviště " |  | 0 | [14 empty] | 2
| FIG |  | " odvoz do BKOMu " |  | 0 | [14 empty] | 2
| FIG |  | " dvouřádek " 66,2*2 |  | 132.4 | [14 empty] | 2
| FIG |  | Součet |  | 132.4 | [14 empty] | 2
8 | K | 9972216R1 | Paletizace , naložení, potřebné vodorovné přemístění, složení | t | 2.039 |  | 0 |  |  |  | základní |  | 0 | 0 | 0 | 0 | 0 | 4 | K | 2 |  |  |  | ROZPOCET |  |  |  | 0 | 0 | 0 | 0 | 0 | 1 | 0 | 4 | -1001228579
| VV |  | " odvoz na skládku BKOM (5km) " | [15 empty] | VV | 2 | 1 | True | 0 | ROZPOCET
| VV |  | " kostka přídlažba " | [15 empty] | VV | 2 | 1 | True | 0 | ROZPOCET
| VV |  | " výkaz výměr - položka 11 " 132,4*0,11*0,14 |  | 2.039 | [13 empty] | VV | 2 | 2 | True | 0 | ROZPOCET
| VV |  | Součet |  | 2.039 | [13 empty] | VV | 2 | 4 | True | 1 | ROZPOCET
9 | K | 113107232 | Odstranění podkladů nebo krytů strojně plochy jednotlivě přes 200 m2 s přemístěním hmot na skládku na vzdálenost do 20 m nebo s naložením na dopravní prostředek z betonu prostého, o tl. vrstvy přes 150 do 300 mm | m2 | 246.91 |  | 0 | CS ÚRS 2024 01 |  |  | základní |  | 0 | 0 | 0 | 0.625 | 154.3187 | 4 | K | 2 |  |  |  | ROZPOCET |  |  |  | 0 | 0 | 0 | 0 | 0 | 1 | 0 | 4 | -1125601833
| Online PSC |  | https://podminky.urs.cz/item/CS_URS_2024_01/113107232 | [15 empty] | Online PSC | 2
| VV |  | " vozovka - beton 17cm ul. Svatoplukova " BASFALT1 |  | 246.91 | [13 empty] | VV | 2 | 2 | True | 1 | ROZPOCET
| FIG |  | Rozpad figury: BASFALT1 | [16 empty] | 2
| FIG |  | " vozovka - asfalt tl. 430mm - ul. Svatoplukova " |  | 0 | [14 empty] | 2
| FIG |  | " výkaz výměr - položka 6 " 246,91 |  | 246.91 | [14 empty] | 2
| FIG |  | Mezisoučet |  | 246.91 | [14 empty] | 2
10 | K | 113106521 | Rozebrání dlažeb vozovek a ploch s přemístěním hmot na skládku na vzdálenost do 3 m nebo s naložením na dopravní prostředek, s jakoukoliv výplní spár strojně plochy jednotlivě přes 200 m2 z drobných kostek nebo odseků s ložem z kameniva těženého | m2 | 246.91 |  | 0 | CS ÚRS 2024 01 |  |  | základní |  | 0 | 0 | 0 | 0.32 | 79.0112 | 4 | K | 2 |  |  |  | ROZPOCET |  |  |  | 0 | 0 | 0 | 0 | 0 | 1 | 0 | 4 | 47543485
| Online PSC |  | https://podminky.urs.cz/item/CS_URS_2024_01/113106521 | [15 empty] | Online PSC | 2
| VV |  | " vozovka - dlažba 10cm - ul. Svatoplukova " BASFALT1 |  | 246.91 | [13 empty] | VV | 2 | 2 | True | 1 | ROZPOCET
| FIG |  | Rozpad figury: BASFALT1 | [16 empty] | 2
| FIG |  | " vozovka - asfalt tl. 430mm - ul. Svatoplukova " |  | 0 | [14 empty] | 2
| FIG |  | " výkaz výměr - položka 6 " 246,91 |  | 246.91 | [14 empty] | 2
| FIG |  | Mezisoučet |  | 246.91 | [14 empty] | 2
11 | K | 113107163 | Odstranění podkladů nebo krytů strojně plochy jednotlivě přes 50 m2 do 200 m2 s přemístěním hmot na skládku na vzdálenost do 20 m nebo s naložením na dopravní prostředek z kameniva hrubého drceného, o tl. vrstvy přes 200 do 300 mm | m2 | 94.64 |  | 0 | CS ÚRS 2024 01 |  |  | základní |  | 0 | 0 | 0 | 0.44 | 41.6416 | 4 | K | 2 |  |  |  | ROZPOCET |  |  |  | 0 | 0 | 0 | 0 | 0 | 1 | 0 | 4 | 728076396
| Online PSC |  | https://podminky.urs.cz/item/CS_URS_2024_01/113107163 | [15 empty] | Online PSC | 2
| VV |  | " vozovka - makadam - 24cm - ul. Touškova " BASFALT2 |  | 94.64 | [13 empty] | VV | 2 | 2 | True | 1 | ROZPOCET
| FIG |  | Rozpad figury: BASFALT2 | [16 empty] | 2
| FIG |  | " vozovka - asfalt tl. 190mm - ul. Touškova " |  | 0 | [14 empty] | 2
| FIG |  | " výkaz výměr - položka 7 " 94,64 |  | 94.64 | [14 empty] | 2
| FIG |  | Mezisoučet |  | 94.64 | [14 empty] | 2
12 | K | 113106221 | Rozebrání dlažeb vozovek a ploch s přemístěním hmot na skládku na vzdálenost do 3 m nebo s naložením na dopravní prostředek, s jakoukoliv výplní spár strojně plochy jednotlivě přes 50 m2 do 200 m2 z drobných kostek nebo odseků s ložem z kameniva | m2 | 94.64 |  | 0 | CS ÚRS 2024 01 |  |  | základní |  | 0 | 0 | 0 | 0.32 | 30.2848 | 4 | K | 2 |  |  |  | ROZPOCET |  |  |  | 0 | 0 | 0 | 0 | 0 | 1 | 0 | 4 | -2065617278
| Online PSC |  | https://podminky.urs.cz/item/CS_URS_2024_01/113106221 | [15 empty] | Online PSC | 2
| VV |  | " vozovka - makadam - 24cm -ul. Touškova " BASFALT2 |  | 94.64 | [13 empty] | VV | 2 | 2 | True | 1 | ROZPOCET
| FIG |  | Rozpad figury: BASFALT2 | [16 empty] | 2
| FIG |  | " vozovka - asfalt tl. 190mm - ul. Touškova " |  | 0 | [14 empty] | 2
| FIG |  | " výkaz výměr - položka 7 " 94,64 |  | 94.64 | [14 empty] | 2
| FIG |  | Mezisoučet |  | 94.64 | [14 empty] | 2
13 | K | 113107162 | Odstranění podkladů nebo krytů strojně plochy jednotlivě přes 50 m2 do 200 m2 s přemístěním hmot na skládku na vzdálenost do 20 m nebo s naložením na dopravní prostředek z kameniva hrubého drceného, o tl. vrstvy přes 100 do 200 mm | m2 | 56.2 |  | 0 | CS ÚRS 2024 01 |  |  | základní |  | 0 | 0 | 0 | 0.29 | 16.298 | 4 | K | 2 |  |  |  | ROZPOCET |  |  |  | 0 | 0 | 0 | 0 | 0 | 1 | 0 | 4 | 652639405
| Online PSC |  | https://podminky.urs.cz/item/CS_URS_2024_01/113107162 | [15 empty] | Online PSC | 2
| VV |  | " odstranění provizorní vrstvy vozovky v pásu rýhy " | [15 empty] | VV | 2 | 1 | True | 0 | ROZPOCET
| VV |  | " výkaz výměr - položka 8 " 56,2 |  | 56.2 | [13 empty] | VV | 2 | 2 | True | 1 | ROZPOCET
14 | K | 997221551 | Vodorovná doprava suti bez naložení, ale se složením a s hrubým urovnáním ze sypkých materiálů, na vzdálenost do 1 km | t | 321.554 |  | 0 | CS ÚRS 2024 01 |  |  | základní |  | 0 | 0 | 0 | 0 | 0 | 4 | K | 2 |  |  |  | ROZPOCET |  |  |  | 0 | 0 | 0 | 0 | 0 | 1 | 0 | 4 | -941406291
| Online PSC |  | https://podminky.urs.cz/item/CS_URS_2024_01/997221551 | [15 empty] | Online PSC | 2
15 | K | 997221559 | Vodorovná doprava suti bez naložení, ale se složením a s hrubým urovnáním Příplatek k ceně za každý další započatý 1 km přes 1 km | t | 2250.878 |  | 0 | CS ÚRS 2024 01 |  |  | základní |  | 0 | 0 | 0 | 0 | 0 | 4 | K | 2 |  |  |  | ROZPOCET |  |  |  | 0 | 0 | 0 | 0 | 0 | 1 | 0 | 4 | -1892826325
| Online PSC |  | https://podminky.urs.cz/item/CS_URS_2024_01/997221559 | [15 empty] | Online PSC | 2
| VV |  | 321,554*7 "Přepočtené koeficientem množství |  | 2250.878 | [13 empty] | VV | 2 | 2 | True | 1 | ROZPOCET
16 | K | 979098110.1 | Poplatek za skládku suti (bez živice) s příměsí | t | 321.554 |  | 0 | vlastní |  |  | základní |  | 0 | 0 | 0 | 0 | 0 | 4 | K | 2 |  |  |  | ROZPOCET |  |  |  | 0 | 0 | 0 | 0 | 0 | 1 | 0 | 4 | 1930156714
17 | K | 113107184 | Odstranění podkladů nebo krytů strojně plochy jednotlivě přes 50 m2 do 200 m2 s přemístěním hmot na skládku na vzdálenost do 20 m nebo s naložením na dopravní prostředek živičných, o tl. vrstvy přes 150 do 200 mm | m2 | 94.64 |  | 0 | CS ÚRS 2024 01 |  |  | základní |  | 0 | 0 | 0 | 0.45 | 42.588 | 4 | K | 2 |  |  |  | ROZPOCET |  |  |  | 0 | 0 | 0 | 0 | 0 | 1 | 0 | 4 | -39792770
| Online PSC |  | https://podminky.urs.cz/item/CS_URS_2024_01/113107184 | [15 empty] | Online PSC | 2
| VV |  | " vozovka - asfalt tl. 190mm - ul. Touškova " | [15 empty] | VV | 2 | 1 | True | 0 | ROZPOCET
| VV |  | " výkaz výměr - položka 7 " 94,64 |  | 94.64 | [13 empty] | VV | 2 | 2 | True | 0 | ROZPOCET
| VV | BASFALT2 | Mezisoučet |  | 94.64 | [13 empty] | VV | 2 | 3 | True | 0 | ROZPOCET
| VV |  | Součet |  | 94.64 | [13 empty] | VV | 2 | 4 | True | 1 | ROZPOCET
18 | K | 113107190.2 | Odstranění podkladu živičného tl 450 mm strojně pl přes 200 m2 | m2 | 246.91 |  | 0 | vlastní |  |  | základní |  | 0 | 0 | 0 | 0.99 | 244.4409 | 4 | K | 2 |  |  |  | ROZPOCET |  |  |  | 0 | 0 | 0 | 0 | 0 | 1 | 0 | 4 | -346405760
| VV |  | " vozovka - asfalt tl. 430mm - ul. Svatoplukova " | [15 empty] | VV | 2 | 1 | True | 0 | ROZPOCET
| VV |  | " výkaz výměr - položka 6 " 246,91 |  | 246.91 | [13 empty] | VV | 2 | 2 | True | 0 | ROZPOCET
| VV | BASFALT1 | Mezisoučet |  | 246.91 | [13 empty] | VV | 2 | 3 | True | 0 | ROZPOCET
| VV |  | Součet |  | 246.91 | [13 empty] | VV | 2 | 4 | True | 1 | ROZPOCET
19 | K | 997221551 | Vodorovná doprava suti bez naložení, ale se složením a s hrubým urovnáním ze sypkých materiálů, na vzdálenost do 1 km | t | 287.029 |  | 0 | CS ÚRS 2024 01 |  |  | základní |  | 0 | 0 | 0 | 0 | 0 | 4 | K | 2 |  |  |  | ROZPOCET |  |  |  | 0 | 0 | 0 | 0 | 0 | 1 | 0 | 4 | -1743355369
| Online PSC |  | https://podminky.urs.cz/item/CS_URS_2024_01/997221551 | [15 empty] | Online PSC | 2
20 | K | 997221559 | Vodorovná doprava suti bez naložení, ale se složením a s hrubým urovnáním Příplatek k ceně za každý další započatý 1 km přes 1 km | t | 2009.203 |  | 0 | CS ÚRS 2024 01 |  |  | základní |  | 0 | 0 | 0 | 0 | 0 | 4 | K | 2 |  |  |  | ROZPOCET |  |  |  | 0 | 0 | 0 | 0 | 0 | 1 | 0 | 4 | -556125106
| Online PSC |  | https://podminky.urs.cz/item/CS_URS_2024_01/997221559 | [15 empty] | Online PSC | 2
| VV |  | 287,029*7 "Přepočtené koeficientem množství |  | 2009.203 | [13 empty] | VV | 2 | 2 | True | 1 | ROZPOCET
21 | K | 979098110.2 | Poplatek za skládku suti - živice s příměsí | t | 287.029 |  | 0 | vlastní |  |  | základní |  | 0 | 0 | 0 | 0 | 0 | 4 | K | 2 |  |  |  | ROZPOCET |  |  |  | 0 | 0 | 0 | 0 | 0 | 1 | 0 | 4 | 1486727579
22 | K | 122251104 | Odkopávky a prokopávky nezapažené strojně v hornině třídy těžitelnosti I skupiny 3 přes 100 do 500 m3, VČETNĚ svislého přemístění, započtena lepivost | m3 | 103.85 |  | 0 | CS ÚRS 2024 01 |  |  | základní |  | 0 | 0 | 0 | 0 | 0 | 4 | K | 2 |  |  |  | ROZPOCET |  |  |  | 0 | 0 | 0 | 0 | 0 | 1 | 0 | 4 | -619013177
| Online PSC |  | https://podminky.urs.cz/item/CS_URS_2024_01/122251104 | [15 empty] | Online PSC | 2
| VV |  | " výkaz výměr - položka 1 " | [15 empty] | VV | 2 | 1 | True | 0 | ROZPOCET
| VV |  | " Odkopávky pro spodní stavbu silnic nad rámec bourání " 67,32 |  | 67.32 | [13 empty] | VV | 2 | 2 | True | 0 | ROZPOCET
| VV |  | Součet |  | 67.32 | [13 empty] | VV | 2 | 4 | True | 0 | ROZPOCET
| VV |  | " ve 3. třídě - 100 % " ODKOP11 |  | 67.32 | [13 empty] | VV | 2 | 2 | True | 0 | ROZPOCET
| VV |  | " Odstranění NZM (náhr. zásypového materiálu) pod provizorní vozovkou " | [15 empty] | VV | 2 | 1 | True | 0 | ROZPOCET
| VV |  | " výkaz výměr - položka 3 " 36,53 |  | 36.53 | [13 empty] | VV | 2 | 2 | True | 0 | ROZPOCET
| VV |  | Součet |  | 103.85 | [13 empty] | VV | 2 | 4 | True | 1 | ROZPOCET
| FIG |  | Rozpad figury: ODKOP11 | [16 empty] | 2
| FIG |  | " výkaz výměr - položka 1 " |  | 0 | [14 empty] | 2
| FIG |  | " Odkopávky pro spodní stavbu silnic nad rámec bourání " 67,32 |  | 67.32 | [14 empty] | 2
| FIG |  | Součet |  | 67.32 | [14 empty] | 2
23 | K | 132251102 | Hloubení nezapažených rýh šířky do 800 mm strojně s urovnáním dna do předepsaného profilu a spádu v hornině třídy těžitelnosti I skupiny 3 přes 20 do 50 m3, VČETNĚ svislého přemístění, započtena lepivost | m3 | 24.15 |  | 0 | CS ÚRS 2024 01 |  |  | základní |  | 0 | 0 | 0 | 0 | 0 | 4 | K | 2 |  |  |  | ROZPOCET |  |  |  | 0 | 0 | 0 | 0 | 0 | 1 | 0 | 4 | -1371829899
| Online PSC |  | https://podminky.urs.cz/item/CS_URS_2024_01/132251102 | [15 empty] | Online PSC | 2
| VV |  | " Výkop rýhy pro trativody " | [15 empty] | VV | 2 | 1 | True | 0 | ROZPOCET
| VV |  | " výkaz výměr - položka 2 " 24,15 |  | 24.15 | [13 empty] | VV | 2 | 2 | True | 0 | ROZPOCET
| VV |  | Součet |  | 24.15 | [13 empty] | VV | 2 | 4 | True | 1 | ROZPOCET
24 | K | 162751115 | Vodorovné přemístění výkopku nebo sypaniny po suchu na obvyklém dopravním prostředku, bez naložení výkopku, avšak se složením bez rozhrnutí z horniny třídy těžitelnosti I skupiny 1 až 3 na vzdálenost přes 7 000 do 8 000 m | m3 | 128 |  | 0 | CS ÚRS 2024 01 |  |  | základní |  | 0 | 0 | 0 | 0 | 0 | 4 | K | 2 |  |  |  | ROZPOCET |  |  |  | 0 | 0 | 0 | 0 | 0 | 1 | 0 | 4 | -1943647801
| Online PSC |  | https://podminky.urs.cz/item/CS_URS_2024_01/162751115 | [15 empty] | Online PSC | 2
| VV |  | " výkaz výměr - položka 4 " | [15 empty] | VV | 2 | 1 | True | 0 | ROZPOCET
| VV |  | ODKOP11+ODKOP12+VYKOP1 |  | 128 | [13 empty] | VV | 2 | 2 | True | 0 | ROZPOCET
| VV |  | Součet |  | 128 | [13 empty] | VV | 2 | 4 | True | 1 | ROZPOCET
| FIG |  | Rozpad figury: ODKOP11 | [16 empty] | 2
| FIG |  | " výkaz výměr - položka 1 " |  | 0 | [14 empty] | 2
| FIG |  | " Odkopávky pro spodní stavbu silnic nad rámec bourání " 67,32 |  | 67.32 | [14 empty] | 2
| FIG |  | Součet |  | 67.32 | [14 empty] | 2
| FIG |  | Rozpad figury: ODKOP12 | [16 empty] | 2
| FIG |  | " Odstranění NZM (náhr. zásypového materiálu) pod provizorní vozovkou " |  | 0 | [14 empty] | 2
| FIG |  | " výkaz výměr - položka 3 " 36,53 |  | 36.53 | [14 empty] | 2
| FIG |  | Rozpad figury: VYKOP1 | [16 empty] | 2
| FIG |  | " Výkop rýhy pro trativody " |  | 0 | [14 empty] | 2
| FIG |  | " výkaz výměr - položka 2 " 24,15 |  | 24.15 | [14 empty] | 2
| FIG |  | Součet |  | 24.15 | [14 empty] | 2
25 | K | 171251201 | Uložení sypaniny na skládky nebo meziskládky bez hutnění s upravením uložené sypaniny do předepsaného tvaru | m3 | 128 |  | 0 | CS ÚRS 2024 01 |  |  | základní |  | 0 | 0 | 0 | 0 | 0 | 4 | K | 2 |  |  |  | ROZPOCET |  |  |  | 0 | 0 | 0 | 0 | 0 | 1 | 0 | 4 | 751783394
| Online PSC |  | https://podminky.urs.cz/item/CS_URS_2024_01/171251201 | [15 empty] | Online PSC | 2
| VV |  | " výkaz výměr - položka 4 " | [15 empty] | VV | 2 | 1 | True | 0 | ROZPOCET
| VV |  | ODKOP11+ODKOP12+VYKOP1 |  | 128 | [13 empty] | VV | 2 | 2 | True | 0 | ROZPOCET
| VV |  | Součet |  | 128 | [13 empty] | VV | 2 | 4 | True | 1 | ROZPOCET
| FIG |  | Rozpad figury: ODKOP11 | [16 empty] | 2
| FIG |  | " výkaz výměr - položka 1 " |  | 0 | [14 empty] | 2
| FIG |  | " Odkopávky pro spodní stavbu silnic nad rámec bourání " 67,32 |  | 67.32 | [14 empty] | 2
| FIG |  | Součet |  | 67.32 | [14 empty] | 2
| FIG |  | Rozpad figury: ODKOP12 | [16 empty] | 2
| FIG |  | " Odstranění NZM (náhr. zásypového materiálu) pod provizorní vozovkou " |  | 0 | [14 empty] | 2
| FIG |  | " výkaz výměr - položka 3 " 36,53 |  | 36.53 | [14 empty] | 2
| FIG |  | Rozpad figury: VYKOP1 | [16 empty] | 2
| FIG |  | " Výkop rýhy pro trativody " |  | 0 | [14 empty] | 2
| FIG |  | " výkaz výměr - položka 2 " 24,15 |  | 24.15 | [14 empty] | 2
| FIG |  | Součet |  | 24.15 | [14 empty] | 2
26 | K | 202410201 | Poplatek za skládku zeminy v tř. 1 - 4 | m3 | 50.308 |  | 0 |  |  |  | základní |  | 0 | 0 | 0 | 0 | 0 | 4 | K | 2 |  |  |  | ROZPOCET |  |  |  | 0 | 0 | 0 | 0 | 0 | 1 | 0 | 4 | -1214149194
| VV |  | ODVOZ11-NAVAZKA11 |  | 50.308 | [13 empty] | VV | 2 | 2 | True | 1 | ROZPOCET
| FIG |  | Rozpad figury: ODVOZ11 | [16 empty] | 2
| FIG |  | " výkaz výměr - položka 4 " |  | 0 | [14 empty] | 2
| FIG |  | ODKOP11+ODKOP12+VYKOP1 |  | 128 | [14 empty] | 2
| FIG |  | Součet |  | 128 | [14 empty] | 2
| FIG |  | Rozpad figury: ODKOP11 | [16 empty] | 2
| FIG |  | " výkaz výměr - položka 1 " |  | 0 | [14 empty] | 2
| FIG |  | " Odkopávky pro spodní stavbu silnic nad rámec bourání " 67,32 |  | 67.32 | [14 empty] | 2
| FIG |  | Součet |  | 67.32 | [14 empty] | 2
| FIG |  | Rozpad figury: ODKOP12 | [16 empty] | 2
| FIG |  | " Odstranění NZM (náhr. zásypového materiálu) pod provizorní vozovkou " |  | 0 | [14 empty] | 2
| FIG |  | " výkaz výměr - položka 3 " 36,53 |  | 36.53 | [14 empty] | 2
| FIG |  | Rozpad figury: VYKOP1 | [16 empty] | 2
| FIG |  | " Výkop rýhy pro trativody " |  | 0 | [14 empty] | 2
| FIG |  | " výkaz výměr - položka 2 " 24,15 |  | 24.15 | [14 empty] | 2
| FIG |  | Součet |  | 24.15 | [14 empty] | 2
| FIG |  | Rozpad figury: NAVAZKA11 | [16 empty] | 2
| FIG |  | " podíl suti ve výkopu - 45% " (ODKOP11+VYKOP1)*0,45 |  | 41.162 | [14 empty] | 2
| FIG |  | ODKOP12 |  | 36.53 | [14 empty] | 2
| FIG |  | Součet |  | 77.692 | [14 empty] | 2
27 | K | 202410203 | Poplatek za skládku "navážky" | m3 | 77.692 |  | 0 |  |  |  | základní |  | 0 | 0 | 0 | 0 | 0 | 4 | K | 2 |  |  |  | ROZPOCET |  |  |  | 0 | 0 | 0 | 0 | 0 | 1 | 0 | 4 | 1463537534
| VV |  | " podíl suti ve výkopu - 45% " (ODKOP11+VYKOP1)*0,45 |  | 41.162 | [13 empty] | VV | 2 | 2 | True | 0 | ROZPOCET
| VV |  | ODKOP12 |  | 36.53 | [13 empty] | VV | 2 | 2 | True | 0 | ROZPOCET
| VV |  | Součet |  | 77.692 | [13 empty] | VV | 2 | 4 | True | 1 | ROZPOCET
| FIG |  | Rozpad figury: ODKOP11 | [16 empty] | 2
| FIG |  | " výkaz výměr - položka 1 " |  | 0 | [14 empty] | 2
| FIG |  | " Odkopávky pro spodní stavbu silnic nad rámec bourání " 67,32 |  | 67.32 | [14 empty] | 2
| FIG |  | Součet |  | 67.32 | [14 empty] | 2
| FIG |  | Rozpad figury: VYKOP1 | [16 empty] | 2
| FIG |  | " Výkop rýhy pro trativody " |  | 0 | [14 empty] | 2
| FIG |  | " výkaz výměr - položka 2 " 24,15 |  | 24.15 | [14 empty] | 2
| FIG |  | Součet |  | 24.15 | [14 empty] | 2
| FIG |  | Rozpad figury: ODKOP12 | [16 empty] | 2
| FIG |  | " Odstranění NZM (náhr. zásypového materiálu) pod provizorní vozovkou " |  | 0 | [14 empty] | 2
| FIG |  | " výkaz výměr - položka 3 " 36,53 |  | 36.53 | [14 empty] | 2
28 | K | 181951112 | Úprava pláně vyrovnáním výškových rozdílů strojně v hornině třídy těžitelnosti I, skupiny 1 až 3 se zhutněním | m2 | 820.56 |  | 0 | CS ÚRS 2024 01 |  |  | základní |  | 0 | 0 | 0 | 0 | 0 | 4 | K | 2 |  |  |  | ROZPOCET |  |  |  | 0 | 0 | 0 | 0 | 0 | 1 | 0 | 4 | 2144625291
| Online PSC |  | https://podminky.urs.cz/item/CS_URS_2024_01/181951112 | [15 empty] | Online PSC | 2
| VV |  | " výkaz výměr - položka 5 " 820,56 |  | 820.56 | [13 empty] | VV | 2 | 2 | True | 1 | ROZPOCET
| D | 2 | Zakládání |  |  |  | 0 | [5 empty] | 0 |  | 0.03381 |  | 0 | 1 | D | 1 |  |  |  | ROZPOCET | [9 empty] | 0
29 | K | 212312111 | Lože pro trativody z betonu prostého | m3 | 2.588 |  | 0 | CS ÚRS 2024 01 |  |  | základní |  | 0 | 0 | 0 | 0 | 0 | 4 | K | 2 |  |  |  | ROZPOCET |  |  |  | 0 | 0 | 0 | 0 | 0 | 1 | 0 | 4 | 2052852613
| Online PSC |  | https://podminky.urs.cz/item/CS_URS_2024_01/212312111 | [15 empty] | Online PSC | 2
| VV |  | " výkaz výměr - položka 20 " | [15 empty] | VV | 2 | 1 | True | 0 | ROZPOCET
| VV |  | 0,1*(0,3+0,45)/2*DRENAZ |  | 2.588 | [13 empty] | VV | 2 | 2 | True | 1 | ROZPOCET
| FIG |  | Rozpad figury: DRENAZ | [16 empty] | 2
| FIG |  | " výkaz výměr - položka 20 " 69,0 |  | 69 | [14 empty] | 2
| FIG |  | Součet |  | 69 | [14 empty] | 2
30 | K | 212755214 | Trativody bez lože z drenážních trubek plastových flexibilních D 100 mm | m | 69 |  | 0 | CS ÚRS 2024 01 |  |  | základní |  | 0 | 0.00049 | 0.03381 | 0 | 0 | 4 | K | 2 |  |  |  | ROZPOCET |  |  |  | 0 | 0 | 0 | 0 | 0 | 1 | 0 | 4 | -2019468425
| Online PSC |  | https://podminky.urs.cz/item/CS_URS_2024_01/212755214 | [15 empty] | Online PSC | 2
| VV |  | " výkaz výměr - položka 20 " 69,0 |  | 69 | [13 empty] | VV | 2 | 2 | True | 0 | ROZPOCET
| VV | DRENAZ | Součet |  | 69 | [13 empty] | VV | 2 | 4 | True | 1 | ROZPOCET
31 | K | 175151101 | Obsypání potrubí strojně sypaninou z vhodných třídy těžitelnosti I a II, skupiny 1 až 4 nebo materiálem připraveným podél výkopu ve vzdálenosti do 3 m od jeho kraje, pro jakoukoliv hloubku výkopu a míru zhutnění bez prohození sypaniny | m3 | 20.906 |  | 0 | CS ÚRS 2024 01 |  |  | základní |  | 0 | 0 | 0 | 0 | 0 | 4 | K | 2 |  |  |  | ROZPOCET |  |  |  | 0 | 0 | 0 | 0 | 0 | 1 | 0 | 4 | 1625070640
| Online PSC |  | https://podminky.urs.cz/item/CS_URS_2024_01/175151101 | [15 empty] | Online PSC | 2
| VV |  | " výkaz výměr - položka 20 " | [15 empty] | VV | 2 | 1 | True | 0 | ROZPOCET
| VV |  | " výpočet objemu obsypu " | [15 empty] | VV | 2 | 1 | True | 0 | ROZPOCET
| VV |  | " výkop pro trativod - výměra položka 2 " 24,15 |  | 24.15 | [13 empty] | VV | 2 | 2 | True | 0 | ROZPOCET
| VV |  | " odpočet vestavěných konstrukcí " | [15 empty] | VV | 2 | 1 | True | 0 | ROZPOCET
| VV |  | " beton. lože " -0,1*(0,3+0,45)/2*DRENAZ |  | -2.588 | [13 empty] | VV | 2 | 2 | True | 0 | ROZPOCET
| VV |  | " potrubí " -PI*(0,11/2)^2*DRENAZ |  | -0.656 | [13 empty] | VV | 2 | 2 | True | 0 | ROZPOCET
| VV | OBSYP | Součet |  | 20.906 | [13 empty] | VV | 2 | 4 | True | 1 | ROZPOCET
| FIG |  | Rozpad figury: DRENAZ | [16 empty] | 2
| FIG |  | " výkaz výměr - položka 20 " 69,0 |  | 69 | [14 empty] | 2
| FIG |  | Součet |  | 69 | [14 empty] | 2
32 | M | 5833365101 | kamenivo těžené hrubé frakce 8-16 | t | 43.464 |  | 0 | CS ÚRS 2024 01 |  |  | základní |  | 0 | 0 | 0 | 0 | 0 | 8 | M | 2 |  |  |  | ROZPOCET |  |  |  | 0 | 0 | 0 | 0 | 0 | 1 | 0 | 4 | -1877799546
| VV |  | 20,906*1,1*1,05*1,8 |  | 43.464 | [13 empty] | VV | 2 | 2 | True | 0 | ROZPOCET
| VV |  | Součet |  | 43.464 | [13 empty] | VV | 2 | 4 | True | 1 | ROZPOCET
33 | K | 167151101 | Nakládání, skládání a překládání neulehlého výkopku nebo sypaniny strojně nakládání, množství do 100 m3, z horniny třídy těžitelnosti I, skupiny 1 až 3 | m3 | 20.906 |  | 0 | CS ÚRS 2024 01 |  |  | základní |  | 0 | 0 | 0 | 0 | 0 | 4 | K | 2 |  |  |  | ROZPOCET |  |  |  | 0 | 0 | 0 | 0 | 0 | 1 | 0 | 4 | -499974756
| Online PSC |  | https://podminky.urs.cz/item/CS_URS_2024_01/167151101 | [15 empty] | Online PSC | 2
| VV |  | " přesun hmot " OBSYP |  | 20.906 | [13 empty] | VV | 2 | 2 | True | 1 | ROZPOCET
| FIG |  | Rozpad figury: OBSYP | [16 empty] | 2
| FIG |  | " výkaz výměr - položka 20 " |  | 0 | [14 empty] | 2
| FIG |  | " výpočet objemu obsypu " |  | 0 | [14 empty] | 2
| FIG |  | " výkop pro trativod - výměra položka 2 " 24,15 |  | 24.15 | [14 empty] | 2
| FIG |  | " odpočet vestavěných konstrukcí " |  | 0 | [14 empty] | 2
| FIG |  | " beton. lože " -0,1*(0,3+0,45)/2*DRENAZ |  | -2.588 | [14 empty] | 2
| FIG |  | " potrubí " -PI*(0,11/2)^2*DRENAZ |  | -0.656 | [14 empty] | 2
| FIG |  | Součet |  | 20.906 | [14 empty] | 2
| FIG |  | Rozpad figury: DRENAZ | [16 empty] | 2
| FIG |  | " výkaz výměr - položka 20 " 69,0 |  | 69 | [14 empty] | 2
| FIG |  | Součet |  | 69 | [14 empty] | 2
34 | K | 162351103 | Vodorovné přemístění výkopku nebo sypaniny po suchu na obvyklém dopravním prostředku, bez naložení výkopku, avšak se složením bez rozhrnutí z horniny třídy těžitelnosti I skupiny 1 až 3 na vzdálenost přes 50 do 500 m | m3 | 20.906 |  | 0 | CS ÚRS 2024 01 |  |  | základní |  | 0 | 0 | 0 | 0 | 0 | 4 | K | 2 |  |  |  | ROZPOCET |  |  |  | 0 | 0 | 0 | 0 | 0 | 1 | 0 | 4 | 713850041
| Online PSC |  | https://podminky.urs.cz/item/CS_URS_2024_01/162351103 | [15 empty] | Online PSC | 2
| VV |  | 20,906 |  | 20.906 | [13 empty] | VV | 2 | 2 | True | 1 | ROZPOCET
| D | 5 | Komunikace |  |  |  | 0 | [5 empty] | 0 |  | 271.7673 |  | 0 | 1 | D | 1 |  |  |  | ROZPOCET | [9 empty] | 0
35 | K | 596212213 | Kladení dlažby z betonových zámkových dlaždic pozemních komunikací ručně s ložem z kameniva těženého nebo drceného tl. do 50 mm, s vyplněním spár, s dvojitým hutněním vibrováním a se smetením přebytečného materiálu na krajnici tl. 80 mm skupiny A, pro plochy přes 300 m2 | m2 | 374.83 |  | 0 | CS ÚRS 2024 01 |  |  | základní |  | 0 | 0.11162 | 41.8385 | 0 | 0 | 4 | K | 2 |  |  |  | ROZPOCET |  |  |  | 0 | 0 | 0 | 0 | 0 | 1 | 0 | 4 | -597426069
| Online PSC |  | https://podminky.urs.cz/item/CS_URS_2024_01/596212213 | [15 empty] | Online PSC | 2
| VV |  | " výkaz výměr - položka 15 " 374,83 |  | 374.83 | [13 empty] | VV | 2 | 2 | True | 0 | ROZPOCET
| VV | ZAMKOVA8 | Součet |  | 374.83 | [13 empty] | VV | 2 | 4 | True | 1 | ROZPOCET
36 | K | 596212214 | Kladení dlažby z betonových zámkových dlaždic pozemních komunikací ručně s ložem z kameniva těženého nebo drceného tl. do 50 mm, s vyplněním spár, s dvojitým hutněním vibrováním a se smetením přebytečného materiálu na krajnici tl. 80 mm skupiny A, pro plochy Příplatek k cenám za dlažbu z prvků dvou barev | m2 | 374.83 |  | 0 | CS ÚRS 2024 01 |  |  | základní |  | 0 | 0 | 0 | 0 | 0 | 4 | K | 2 |  |  |  | ROZPOCET |  |  |  | 0 | 0 | 0 | 0 | 0 | 1 | 0 | 4 | 1851220999
| Online PSC |  | https://podminky.urs.cz/item/CS_URS_2024_01/596212214 | [15 empty] | Online PSC | 2
37 | M | 59245213 | dlažba zámková betonová tvaru I 200x165mm tl 80mm přírodní | m2 | 362.671 |  | 0 | CS ÚRS 2024 01 |  |  | základní |  | 0 | 0.152 | 55.126 | 0 | 0 | 8 | M | 2 |  |  |  | ROZPOCET |  |  |  | 0 | 0 | 0 | 0 | 0 | 1 | 0 | 4 | -71025853
| VV |  | 359,08*1,01 "Přepočtené koeficientem množství |  | 362.671 | [13 empty] | VV | 2 | 2 | True | 1 | ROZPOCET
38 | M | 59245203 | dlažba zámková betonová tvaru I 200x165mm tl 80mm barevná | m2 | 16.223 |  | 0 | CS ÚRS 2024 01 |  |  | základní |  | 0 | 0.152 | 2.4659 | 0 | 0 | 8 | M | 2 |  |  |  | ROZPOCET |  |  |  | 0 | 0 | 0 | 0 | 0 | 1 | 0 | 4 | -1554092539
| VV |  | 15,75*1,03 "Přepočtené koeficientem množství |  | 16.223 | [13 empty] | VV | 2 | 2 | True | 1 | ROZPOCET
39 | K | 567132113 | Podklad ze směsi stmelené cementem SC bez dilatačních spár, s rozprostřením a zhutněním SC C 8/10 (KSC I), po zhutnění tl. 180 mm | m2 | 374.83 |  | 0 | CS ÚRS 2024 01 |  |  | základní |  | 0 | 0.45977 | 172.3356 | 0 | 0 | 4 | K | 2 |  |  |  | ROZPOCET |  |  |  | 0 | 0 | 0 | 0 | 0 | 1 | 0 | 4 | 249441597
| Online PSC |  | https://podminky.urs.cz/item/CS_URS_2024_01/567132113 | [15 empty] | Online PSC | 2
| VV |  | " výkaz výměr - položka - 16" 374,83 |  | 374.83 | [13 empty] | VV | 2 | 2 | True | 1 | ROZPOCET
40 | K | 919111112 | Řezání dilatačních spár v čerstvém cementobetonovém krytu příčných nebo podélných, šířky 4 mm, hloubky přes 60 do 80 mm | m | 128 |  | 0 | CS ÚRS 2024 01 |  |  | základní |  | 0 | 1e-05 | 0.00128 | 0 | 0 | 4 | K | 2 |  |  |  | ROZPOCET |  |  |  | 0 | 0 | 0 | 0 | 0 | 1 | 0 | 4 | 349478218
| Online PSC |  | https://podminky.urs.cz/item/CS_URS_2024_01/919111112 | [15 empty] | Online PSC | 2
| VV |  | " výkaz výměr - položka - 17 " 128,0 |  | 128 | [13 empty] | VV | 2 | 2 | True | 1 | ROZPOCET
41 | K | 564851111 | Podklad ze štěrkodrti ŠD s rozprostřením a zhutněním plochy přes 100 m2, po zhutnění tl. 150 mm | m2 | 410.28 |  | 0 | CS ÚRS 2024 01 |  |  | základní |  | 0 | 0 | 0 | 0 | 0 | 4 | K | 2 |  |  |  | ROZPOCET |  |  |  | 0 | 0 | 0 | 0 | 0 | 1 | 0 | 4 | -209072012
| Online PSC |  | https://podminky.urs.cz/item/CS_URS_2024_01/564851111 | [15 empty] | Online PSC | 2
| VV |  | " výkaz výměr položka - 18 (podkladní vrstva) " 410,28 |  | 410.28 | [13 empty] | VV | 2 | 2 | True | 1 | ROZPOCET
42 | K | 564861111 | Podklad ze štěrkodrti ŠD s rozprostřením a zhutněním plochy přes 100 m2, po zhutnění tl. 200 mm | m2 | 820.56 |  | 0 | CS ÚRS 2024 01 |  |  | základní |  | 0 | 0 | 0 | 0 | 0 | 4 | K | 2 |  |  |  | ROZPOCET |  |  |  | 0 | 0 | 0 | 0 | 0 | 1 | 0 | 4 | 1896151187
| Online PSC |  | https://podminky.urs.cz/item/CS_URS_2024_01/564861111 | [15 empty] | Online PSC | 2
| VV |  | " výkaz výměr položka - 19 (podkladní vrstva) " 410,28*2 |  | 820.56 | [13 empty] | VV | 2 | 2 | True | 1 | ROZPOCET
| D | 8 | Trubní vedení |  |  |  | 0 | [5 empty] | 0 |  | 0.32974 |  | 0 | 1 | D | 1 |  |  |  | ROZPOCET | [9 empty] | 0
43 | K | 899332111 | Výšková úprava uličního vstupu nebo vpusti do 200 mm snížením poklopu | kus | 1 |  | 0 |  |  |  | základní |  | 0 | 0.32974 | 0.32974 | 0 | 0 | 4 | K | 2 |  |  |  | ROZPOCET |  |  |  | 0 | 0 | 0 | 0 | 0 | 1 | 0 | 4 | -695010391
| VV |  | " výkaz výměr - položka 21 " 1 |  | 1 | [13 empty] | VV | 2 | 2 | True | 1 | ROZPOCET
| D | 9 | Ostatní konstrukce a práce |  |  |  | 0 | [5 empty] | 0 |  | 67.5463 |  | 0 | 1 | D | 1 |  |  |  | ROZPOCET | [9 empty] | 0
44 | K | 916111123.1 | Osazení obruby z dlažby 20/10/8 s boční opěrou do lože z betonu prostého | m | 253.8 |  | 0 | vlastní |  |  | základní |  | 0 | 0.08978 | 22.7862 | 0 | 0 | 4 | K | 2 |  |  |  | ROZPOCET |  |  |  | 0 | 0 | 0 | 0 | 0 | 1 | 0 | 4 | -2038251829
| VV |  | " výkaz výměr - položka 13 - dvojřádek " 126,9*2 |  | 253.8 | [13 empty] | VV | 2 | 2 | True | 1 | ROZPOCET
45 | M | 59245020 | dlažba skladebná betonová 200x100mm tl 80mm přírodní | m2 | 26.141 |  | 0 | CS ÚRS 2024 01 |  |  | základní |  | 0 | 0.176 | 4.6008 | 0 | 0 | 8 | M | 2 |  |  |  | ROZPOCET |  |  |  | 0 | 0 | 0 | 0 | 0 | 1 | 0 | 4 | 1711558007
| VV |  | 253,8*0,1 |  | 25.38 | [13 empty] | VV | 2 | 2 | True | 0 | ROZPOCET
| VV |  | 25,38*1,03 "Přepočtené koeficientem množství |  | 26.141 | [13 empty] | VV | 2 | 2 | True | 1 | ROZPOCET
46 | K | 916131213 | Osazení silničního obrubníku betonového se zřízením lože, s vyplněním a zatřením spár cementovou maltou stojatého s boční opěrou z betonu prostého, do lože z betonu prostého | m | 141.8 |  | 0 | CS ÚRS 2024 01 |  |  | základní |  | 0 | 0.1554 | 22.0357 | 0 | 0 | 4 | K | 2 |  |  |  | ROZPOCET |  |  |  | 0 | 0 | 0 | 0 | 0 | 1 | 0 | 4 | 1286813436
| Online PSC |  | https://podminky.urs.cz/item/CS_URS_2024_01/916131213 | [15 empty] | Online PSC | 2
| VV |  | " výkaz výměr - položka - 12 " | [15 empty] | VV | 2 | 1 | True | 0 | ROZPOCET
| VV |  | "stojaté (100/25/15) " 126,2 |  | 126.2 | [13 empty] | VV | 2 | 2 | True | 0 | ROZPOCET
| VV |  | "nájezdové 100/15/15 " 10,6 |  | 10.6 | [13 empty] | VV | 2 | 2 | True | 0 | ROZPOCET
| VV |  | "přechodové levé" 3,0 |  | 3 | [13 empty] | VV | 2 | 2 | True | 0 | ROZPOCET
| VV |  | "přechodové pravé" 2,0 |  | 2 | [13 empty] | VV | 2 | 2 | True | 0 | ROZPOCET
| VV |  | Součet |  | 141.8 | [13 empty] | VV | 2 | 4 | True | 1 | ROZPOCET
47 | M | 59217023 | obrubník betonový chodníkový 1000x150x250mm | m | 127.462 |  | 0 | CS ÚRS 2024 01 |  |  | základní |  | 0 | 0.085 | 10.8343 | 0 | 0 | 256 | M | 2 |  |  |  | ROZPOCET |  |  |  | 0 | 0 | 0 | 0 | 0 | 1 | 0 | 64 | 971670951
| VV |  | 126,2*1,01 "Přepočtené koeficientem množství |  | 127.462 | [13 empty] | VV | 2 | 2 | True | 1 | ROZPOCET
48 | M | 59217029 | obrubník silniční betonový nájezdový 1000x150x150mm | m | 10.706 |  | 0 | CS ÚRS 2024 01 |  |  | základní |  | 0 | 0.0483 | 0.5171 | 0 | 0 | 256 | M | 2 |  |  |  | ROZPOCET |  |  |  | 0 | 0 | 0 | 0 | 0 | 1 | 0 | 64 | 444457411
| VV |  | 10,6*1,01 "Přepočtené koeficientem množství |  | 10.706 | [13 empty] | VV | 2 | 2 | True | 1 | ROZPOCET
49 | M | 59217030 | obrubník silniční betonový přechodový 1000x150x150-250mm | m | 5.05 |  | 0 | CS ÚRS 2024 01 |  |  | základní |  | 0 | 0.06567 | 0.33163 | 0 | 0 | 256 | M | 2 |  |  |  | ROZPOCET |  |  |  | 0 | 0 | 0 | 0 | 0 | 1 | 0 | 64 | 1840604143
| VV |  | 3+2 |  | 5 | [13 empty] | VV | 2 | 2 | True | 0 | ROZPOCET
| VV |  | 5*1,01 "Přepočtené koeficientem množství |  | 5.05 | [13 empty] | VV | 2 | 2 | True | 1 | ROZPOCET
50 | K | 916991121 | Lože pod obrubníky, krajníky nebo obruby z dlažebních kostek z betonu prostého | m3 | 2.836 |  | 0 | CS ÚRS 2024 01 |  |  | základní |  | 0 | 2.2563 | 6.399 | 0 | 0 | 4 | K | 2 |  |  |  | ROZPOCET |  |  |  | 0 | 0 | 0 | 0 | 0 | 1 | 0 | 4 | 1682732850
| Online PSC |  | https://podminky.urs.cz/item/CS_URS_2024_01/916991121 | [15 empty] | Online PSC | 2
| VV |  | "zvětšení lože pod obrubou výměry pol.č.14 " 2,836 |  | 2.836 | [13 empty] | VV | 2 | 2 | True | 1 | ROZPOCET
51 | K | 915621111 | Předznačení pro vodorovné značení stříkané barvou nebo prováděné z nátěrových hmot plošné šipky, symboly, nápisy | m2 | 1 |  | 0 | CS ÚRS 2024 01 |  |  | základní |  | 0 | 1e-05 | 1e-05 | 0 | 0 | 4 | K | 2 |  |  |  | ROZPOCET |  |  |  | 0 | 0 | 0 | 0 | 0 | 1 | 0 | 4 | -714493131
| Online PSC |  | https://podminky.urs.cz/item/CS_URS_2024_01/915621111 | [15 empty] | Online PSC | 2
| VV |  | " výkaz výměr - položka - 22 -pro vozíčkáře " 1,0 |  | 1 | [13 empty] | VV | 2 | 2 | True | 1 | ROZPOCET
52 | K | 915131111 | Vodorovné dopravní značení stříkané barvou přechody pro chodce, šipky, symboly bílé základní | m2 | 1 |  | 0 | CS ÚRS 2024 01 |  |  | základní |  | 0 | 0.0012 | 0.0012 | 0 | 0 | 4 | K | 2 |  |  |  | ROZPOCET |  |  |  | 0 | 0 | 0 | 0 | 0 | 1 | 0 | 4 | 1129078954
| Online PSC |  | https://podminky.urs.cz/item/CS_URS_2024_01/915131111 | [15 empty] | Online PSC | 2
| VV |  | " výkaz výměr - položka - 24 -pro vozíčkáře " 1,0 |  | 1 | [13 empty] | VV | 2 | 2 | True | 1 | ROZPOCET
53 | K | 915231112 | Vodorovné dopravní značení stříkaným plastem přechody pro chodce, šipky, symboly nápisy bílé retroreflexní | m2 | 1 |  | 0 | CS ÚRS 2024 01 |  |  | základní |  | 0 | 0.0026 | 0.0026 | 0 | 0 | 4 | K | 2 |  |  |  | ROZPOCET |  |  |  | 0 | 0 | 0 | 0 | 0 | 1 | 0 | 4 | -1198820467
| Online PSC |  | https://podminky.urs.cz/item/CS_URS_2024_01/915231112 | [15 empty] | Online PSC | 2
| VV |  | " výkaz výměr - položka - 26 -pro vozíčkáře " 1,0 |  | 1 | [13 empty] | VV | 2 | 2 | True | 1 | ROZPOCET
54 | K | 915611111 | Předznačení pro vodorovné značení stříkané barvou nebo prováděné z nátěrových hmot liniové dělicí čáry, vodicí proužky | m | 88 |  | 0 | CS ÚRS 2024 01 |  |  | základní |  | 0 | 0 | 0 | 0 | 0 | 4 | K | 2 |  |  |  | ROZPOCET |  |  |  | 0 | 0 | 0 | 0 | 0 | 1 | 0 | 4 | 1697648123
| Online PSC |  | https://podminky.urs.cz/item/CS_URS_2024_01/915611111 | [15 empty] | Online PSC | 2
| VV |  | " výkaz výměr - položka - 23 " 88 |  | 88 | [13 empty] | VV | 2 | 2 | True | 1 | ROZPOCET
55 | K | 915111111 | Vodorovné dopravní značení stříkané barvou dělící čára šířky 125 mm souvislá bílá základní | m | 88 |  | 0 | CS ÚRS 2024 01 |  |  | základní |  | 0 | 0.0001 | 0.0088 | 0 | 0 | 4 | K | 2 |  |  |  | ROZPOCET |  |  |  | 0 | 0 | 0 | 0 | 0 | 1 | 0 | 4 | -865329323
| Online PSC |  | https://podminky.urs.cz/item/CS_URS_2024_01/915111111 | [15 empty] | Online PSC | 2
| VV |  | " výkaz výměr - položka - 25 " 88,0 |  | 88 | [13 empty] | VV | 2 | 2 | True | 1 | ROZPOCET
56 | K | 915211112 | Vodorovné dopravní značení stříkaným plastem dělící čára šířky 125 mm souvislá bílá retroreflexní | m | 88 |  | 0 | CS ÚRS 2024 01 |  |  | základní |  | 0 | 0.00033 | 0.02904 | 0 | 0 | 4 | K | 2 |  |  |  | ROZPOCET |  |  |  | 0 | 0 | 0 | 0 | 0 | 1 | 0 | 4 | 401613495
| Online PSC |  | https://podminky.urs.cz/item/CS_URS_2024_01/915211112 | [15 empty] | Online PSC | 2
| VV |  | " výkaz výměr - položka - 27 " 88,0 |  | 88 | [13 empty] | VV | 2 | 2 | True | 1 | ROZPOCET
| D | 998 | Přesun hmot |  |  |  | 0 | [5 empty] | 0 |  | 0 |  | 0 | 1 | D | 1 |  |  |  | ROZPOCET | [9 empty] | 0
57 | K | 998223011 | Přesun hmot pro pozemní komunikace s krytem dlážděným dopravní vzdálenost do 200 m jakékoliv délky objektu | t | 339.677 |  | 0 | CS ÚRS 2024 01 |  |  | základní |  | 0 | 0 | 0 | 0 | 0 | 4 | K | 2 |  |  |  | ROZPOCET |  |  |  | 0 | 0 | 0 | 0 | 0 | 1 | 0 | 4 | -743436382
| Online PSC |  | https://podminky.urs.cz/item/CS_URS_2024_01/998223011 | [15 empty] | Online PSC | 2
| VV |  | 339,677 |  | 339.677 | [13 empty] | VV | 2 | 2 | True | 1 | ROZPOCET

## SO 140 - CHODNÍKY
[9 empty] | >> skryté sloupce << | [9 empty] | {188cd553-11c8-4b21-b8ff-15cd6088531a} | [5 empty] | BBETON | 10 | 2
[19 empty] | 2 | [5 empty] | BDL30 | 300 | 2
| KRYCÍ LIST SOUPISU PRACÍ | [8 empty] | v --- níže se nacházejí doplnkové a pomocné údaje k sestavám --- v | [8 empty] | False | [5 empty] | BKK | 22 | 2
[25 empty] | BLA | 194 | 2
| Stavba: | [23 empty] | BZAM6 | 11 | 2
|  | BRNO, TOUŠKOVA, SVATOPLUKOVA I – REKONSTRUKCE KANALIZACE A VODOVODU | [22 empty] | ODVOZ | 42,55 | 2
| Objekt: | [23 empty] | ORNICE | 565 | 2
|  | SO 100 - OBJEKTY POZEMNÍCH KOMUNIKACÍ | [22 empty] | SUT | 246,37 | 2
| Soupis: | [23 empty] | SUTbkom | 3,08 | 2
|  | SO 140 - CHODNÍKY | [22 empty] | SUTkus | 12,92 | 2
| KSO: |  | 822 29 |  |  | CC-CZ:
| Místo: |  | BRNO |  |  | Datum:
| Zadavatel: |  |  |  |  | IČ:
|  | Statutární město Brno |  |  |  | DIČ:
| Uchazeč: |  |  |  |  | IČ: | Vyplň údaj
|  | Vyplň údaj |  |  |  | DIČ: | Vyplň údaj
| Projektant: |  |  |  |  | IČ:
|  | JV PROJEKT VH s.r.o. |  |  |  | DIČ:
| Zpracovatel: |  |  |  |  | IČ:
DIČ:
Poznámka:
| Cena bez DPH | [5 empty] | 0
|  |  | Základ daně |  |  | Sazba daně | Výše daně
| DPH | základní | 0 |  |  | 21% | 0
|  | snížená | 0 |  |  | 12% | 0
|  | zákl. přenesená | 0 |  |  | 21% | 0
|  | sníž. přenesená | 0 |  |  | 12% | 0
|  | nulová | 0 |  |  | 0% | 0
| Cena s DPH |  |  | v | CZK |  | 0
REKAPITULACE ČLENĚNÍ SOUPISU PRACÍ
Stavba:
BRNO, TOUŠKOVA, SVATOPLUKOVA I – REKONSTRUKCE KANALIZACE A VODOVODU
Objekt:
SO 100 - OBJEKTY POZEMNÍCH KOMUNIKACÍ
Soupis:
SO 140 - CHODNÍKY
Místo: |  |  | BRNO |  |  | Datum:
Zadavatel: |  |  | Statutární město Brno |  |  | Projektant: | JV PROJEKT VH s.r.o.
Uchazeč: |  |  | Vyplň údaj |  |  | Zpracovatel:
Kód dílu - Popis | [6 empty] | Cena celkem [CZK]
Náklady stavby celkem | [6 empty] | 0 | [12 empty] | -1
| HSV - Práce a dodávky HSV | [5 empty] | 0
| 1 - Zemní práce | [5 empty] | 0
| 3 - Svislé a kompletní konstrukce | [5 empty] | 0
| 5 - Komunikace | [5 empty] | 0
| 8 - Trubní vedení | [5 empty] | 0
| 9 - Ostatní konstrukce a práce | [5 empty] | 0
| 998 - Přesun hmot | [5 empty] | 0
SOUPIS PRACÍ
Stavba:
BRNO, TOUŠKOVA, SVATOPLUKOVA I – REKONSTRUKCE KANALIZACE A VODOVODU
Objekt:
SO 100 - OBJEKTY POZEMNÍCH KOMUNIKACÍ
Soupis:
SO 140 - CHODNÍKY
Místo: |  |  | BRNO |  |  | Datum:
Zadavatel: |  |  | Statutární město Brno |  |  | Projektant: | JV PROJEKT VH s.r.o.
Uchazeč: |  |  | Vyplň údaj |  |  | Zpracovatel:
PČ | Typ | Kód | Popis | MJ | Množství | J.cena [CZK] | Cena celkem [CZK] | Cenová soustava |  |  | DPH | J. Nh [h] | Nh celkem [h] | J. hmotnost [t] | Hmotnost celkem [t] | J. suť [t] | Suť Celkem [t]
Náklady soupisu celkem | [6 empty] | 0 | [5 empty] | 0 |  | 484.7432 |  | 324.1435 |  | D | -1 | [13 empty] | 0
| D | HSV | Práce a dodávky HSV |  |  |  | 0 | [5 empty] | 0 |  | 484.7432 |  | 324.1435 | 1 | D | 0 |  |  |  | ROZPOCET | [9 empty] | 0
| D | 1 | Zemní práce |  |  |  | 0 | [5 empty] | 0 |  | 0.017858 |  | 323.674 | 1 | D | 1 |  |  |  | ROZPOCET | [9 empty] | 0
1 | K | 113204111 | Vytrhání obrub s vybouráním lože, s přemístěním hmot na skládku na vzdálenost do 3 m nebo s naložením na dopravní prostředek záhonových | m | 323 |  | 0 | CS ÚRS 2024 01 |  |  | základní |  | 0 | 0 | 0 | 0.04 | 12.92 | 4 | K | 2 |  |  |  | ROZPOCET |  |  |  | 0 | 0 | 0 | 0 | 0 | 1 | 0 | 4 | 1057782743
| Online PSC |  | https://podminky.urs.cz/item/CS_URS_2024_01/113204111 | [15 empty] | Online PSC | 2
| VV |  | " výkaz výměr - položka 8 " 323 |  | 323 | [13 empty] | VV | 2 | 2 | True | 1 | ROZPOCET
2 | K | 997221561 | Vodorovná doprava suti bez naložení, ale se složením a s hrubým urovnáním z kusových materiálů, na vzdálenost do 1 km | t | 12.92 |  | 0 | CS ÚRS 2024 01 |  |  | základní |  | 0 | 0 | 0 | 0 | 0 | 4 | K | 2 |  |  |  | ROZPOCET |  |  |  | 0 | 0 | 0 | 0 | 0 | 1 | 0 | 4 | 963560916
| Online PSC |  | https://podminky.urs.cz/item/CS_URS_2024_01/997221561 | [15 empty] | Online PSC | 2
| VV |  | " odvoz na skládku " | [15 empty] | VV | 2 | 1 | True | 0 | ROZPOCET
| VV |  | " výkaz výměr - položka 8 obrubník " 323,0*0,04 |  | 12.92 | [13 empty] | VV | 2 | 2 | True | 0 | ROZPOCET
| VV | SUTkus | Součet |  | 12.92 | [13 empty] | VV | 2 | 4 | True | 1 | ROZPOCET
3 | K | 997221569 | Vodorovná doprava suti bez naložení, ale se složením a s hrubým urovnáním Příplatek k ceně za každý další započatý 1 km přes 1 km | t | 90.44 |  | 0 | CS ÚRS 2024 01 |  |  | základní |  | 0 | 0 | 0 | 0 | 0 | 4 | K | 2 |  |  |  | ROZPOCET |  |  |  | 0 | 0 | 0 | 0 | 0 | 1 | 0 | 4 | -772547857
| Online PSC |  | https://podminky.urs.cz/item/CS_URS_2024_01/997221569 | [15 empty] | Online PSC | 2
| VV |  | 12,92*7 "Přepočtené koeficientem množství |  | 90.44 | [13 empty] | VV | 2 | 2 | True | 1 | ROZPOCET
4 | K | 113106185.1 | Rozebrání dlažeb vozovek z drobných kostek s ložem z kameniva strojně pl do 50 m2 k dalšímu použití | m2 | 22 |  | 0 | vlastní |  |  | základní |  | 0 | 0 | 0 | 0.18 | 3.96 | 4 | K | 2 |  |  |  | ROZPOCET |  |  |  | 0 | 0 | 0 | 0 | 0 | 1 | 0 | 4 | 1928830091
| VV |  | " výkaz výměr - položka 7 " 22,0 |  | 22 | [13 empty] | VV | 2 | 2 | True | 0 | ROZPOCET
| VV | BKK | Součet |  | 22 | [13 empty] | VV | 2 | 4 | True | 1 | ROZPOCET
5 | K | 979071022 | Očištění vybouraných dlažebních kostek při překopech inženýrských sítí od spojovacího materiálu, s přemístěním hmot na skládku na vzdálenost do 3 m nebo s naložením na dopravní prostředek drobných, s původním vyplněním spár živicí nebo cementovou maltou | m2 | 22 |  | 0 | CS ÚRS 2024 01 |  |  | základní |  | 0 | 0 | 0 | 0 | 0 | 4 | K | 2 |  |  |  | ROZPOCET |  |  |  | 0 | 0 | 0 | 0 | 0 | 1 | 0 | 4 | -1114218100
| Online PSC |  | https://podminky.urs.cz/item/CS_URS_2024_01/979071022 | [15 empty] | Online PSC | 2
| VV |  | " výkaz výměr - položka 7 " BKK |  | 22 | [13 empty] | VV | 2 | 2 | True | 1 | ROZPOCET
| FIG |  | Rozpad figury: BKK | [16 empty] | 2
| FIG |  | " výkaz výměr - položka 7 " 22,0 |  | 22 | [14 empty] | 2
| FIG |  | Součet |  | 22 | [14 empty] | 2
6 | K | 997221551 | Vodorovná doprava suti bez naložení, ale se složením a s hrubým urovnáním ze sypkých materiálů, na vzdálenost do 1 km | t | 3.08 |  | 0 | CS ÚRS 2024 01 |  |  | základní |  | 0 | 0 | 0 | 0 | 0 | 4 | K | 2 |  |  |  | ROZPOCET |  |  |  | 0 | 0 | 0 | 0 | 0 | 1 | 0 | 4 | -100646203
| Online PSC |  | https://podminky.urs.cz/item/CS_URS_2024_01/997221551 | [15 empty] | Online PSC | 2
| VV |  | " odvoz na skládku BKOM (5km) " | [15 empty] | VV | 2 | 1 | True | 0 | ROZPOCET
| VV |  | " výkaz výměr - položka 7 " BKK*0,14 |  | 3.08 | [13 empty] | VV | 2 | 2 | True | 0 | ROZPOCET
| VV | SUTbkom | Součet |  | 3.08 | [13 empty] | VV | 2 | 4 | True | 1 | ROZPOCET
| FIG |  | Rozpad figury: BKK | [16 empty] | 2
| FIG |  | " výkaz výměr - položka 7 " 22,0 |  | 22 | [14 empty] | 2
| FIG |  | Součet |  | 22 | [14 empty] | 2
7 | K | 997221559 | Vodorovná doprava suti bez naložení, ale se složením a s hrubým urovnáním Příplatek k ceně za každý další započatý 1 km přes 1 km | t | 12.32 |  | 0 | CS ÚRS 2024 01 |  |  | základní |  | 0 | 0 | 0 | 0 | 0 | 4 | K | 2 |  |  |  | ROZPOCET |  |  |  | 0 | 0 | 0 | 0 | 0 | 1 | 0 | 4 | 1067528818
| Online PSC |  | https://podminky.urs.cz/item/CS_URS_2024_01/997221559 | [15 empty] | Online PSC | 2
| VV |  | 3,08*4 "Přepočtené koeficientem množství |  | 12.32 | [13 empty] | VV | 2 | 2 | True | 1 | ROZPOCET
8 | K | 113106142 | Rozebrání dlažeb komunikací pro pěší s přemístěním hmot na skládku na vzdálenost do 3 m nebo s naložením na dopravní prostředek s ložem z kameniva nebo živice a s jakoukoliv výplní spár strojně plochy jednotlivě přes 50 m2 z betonových nebo kameninových dlaždic, desek nebo tvarovek | m2 | 300 |  | 0 | CS ÚRS 2024 01 |  |  | základní |  | 0 | 0 | 0 | 0.255 | 76.5 | 4 | K | 2 |  |  |  | ROZPOCET |  |  |  | 0 | 0 | 0 | 0 | 0 | 1 | 0 | 4 | -890787988
| Online PSC |  | https://podminky.urs.cz/item/CS_URS_2024_01/113106142 | [15 empty] | Online PSC | 2
| VV |  | " výkaz výměr - položka 7 dlažba betonová 30/30 " 300,0 |  | 300 | [13 empty] | VV | 2 | 2 | True | 0 | ROZPOCET
| VV | BDL30 | Součet |  | 300 | [13 empty] | VV | 2 | 4 | True | 1 | ROZPOCET
9 | K | 113106134 | Rozebrání dlažeb komunikací pro pěší s přemístěním hmot na skládku na vzdálenost do 3 m nebo s naložením na dopravní prostředek s ložem z kameniva nebo živice a s jakoukoliv výplní spár strojně plochy jednotlivě do 50 m2 ze zámkové dlažby | m2 | 11 |  | 0 | CS ÚRS 2024 01 |  |  | základní |  | 0 | 0 | 0 | 0.26 | 2.86 | 4 | K | 2 |  |  |  | ROZPOCET |  |  |  | 0 | 0 | 0 | 0 | 0 | 1 | 0 | 4 | 1174551082
| Online PSC |  | https://podminky.urs.cz/item/CS_URS_2024_01/113106134 | [15 empty] | Online PSC | 2
| VV |  | " výkaz výměr - položka 7 " 11,0 |  | 11 | [13 empty] | VV | 2 | 2 | True | 0 | ROZPOCET
| VV | BZAM6 | Mezisoučet |  | 11 | [13 empty] | VV | 2 | 3 | True | 0 | ROZPOCET
| VV |  | Součet |  | 11 | [13 empty] | VV | 2 | 4 | True | 1 | ROZPOCET
10 | K | 113107322 | Odstranění podkladů nebo krytů strojně plochy jednotlivě do 50 m2 s přemístěním hmot na skládku na vzdálenost do 3 m nebo s naložením na dopravní prostředek z kameniva hrubého drceného, o tl. vrstvy přes 100 do 200 mm | m2 | 43 |  | 0 | CS ÚRS 2024 01 |  |  | základní |  | 0 | 0 | 0 | 0.29 | 12.47 | 4 | K | 2 |  |  |  | ROZPOCET |  |  |  | 0 | 0 | 0 | 0 | 0 | 1 | 0 | 4 | -1680266180
| Online PSC |  | https://podminky.urs.cz/item/CS_URS_2024_01/113107322 | [15 empty] | Online PSC | 2
| VV |  | " výkaz výměr - položka 7 - betonový chodník - 150mm " BBETON |  | 10 | [13 empty] | VV | 2 | 2 | True | 0 | ROZPOCET
| VV |  | " výkaz výměr - položka 7 - zámková dlažba - 150mm " BZAM6 |  | 11 | [13 empty] | VV | 2 | 2 | True | 0 | ROZPOCET
| VV |  | " výkaz výměr - položka 7 - kamenná kostka - 150mm " BKK |  | 22 | [13 empty] | VV | 2 | 2 | True | 0 | ROZPOCET
| VV |  | Součet |  | 43 | [13 empty] | VV | 2 | 4 | True | 1 | ROZPOCET
| FIG |  | Rozpad figury: BBETON | [16 empty] | 2
| FIG |  | " výkaz výměr - položka 7 - chodník beton " 10,0 |  | 10 | [14 empty] | 2
| FIG |  | Mezisoučet |  | 10 | [14 empty] | 2
| FIG |  | Rozpad figury: BZAM6 | [16 empty] | 2
| FIG |  | " výkaz výměr - položka 7 " 11,0 |  | 11 | [14 empty] | 2
| FIG |  | Mezisoučet |  | 11 | [14 empty] | 2
| FIG |  | Rozpad figury: BKK | [16 empty] | 2
| FIG |  | " výkaz výměr - položka 7 " 22,0 |  | 22 | [14 empty] | 2
| FIG |  | Součet |  | 22 | [14 empty] | 2
11 | K | 113107162 | Odstranění podkladů nebo krytů strojně plochy jednotlivě přes 50 m2 do 200 m2 s přemístěním hmot na skládku na vzdálenost do 20 m nebo s naložením na dopravní prostředek z kameniva hrubého drceného, o tl. vrstvy přes 100 do 200 mm | m2 | 194 |  | 0 | CS ÚRS 2024 01 |  |  | základní |  | 0 | 0 | 0 | 0.29 | 56.26 | 4 | K | 2 |  |  |  | ROZPOCET |  |  |  | 0 | 0 | 0 | 0 | 0 | 1 | 0 | 4 | 1434895755
| Online PSC |  | https://podminky.urs.cz/item/CS_URS_2024_01/113107162 | [15 empty] | Online PSC | 2
| VV |  | " výkaz výměr - položka 7 - chodník LA - 150mm " BLA |  | 194 | [13 empty] | VV | 2 | 2 | True | 1 | ROZPOCET
| FIG |  | Rozpad figury: BLA | [16 empty] | 2
| FIG |  | " výkaz výměr - položka 7 " 194,0 |  | 194 | [14 empty] | 2
| FIG |  | Součet |  | 194 | [14 empty] | 2
12 | K | 113107222 | Odstranění podkladů nebo krytů strojně plochy jednotlivě přes 200 m2 s přemístěním hmot na skládku na vzdálenost do 20 m nebo s naložením na dopravní prostředek z kameniva hrubého drceného, o tl. vrstvy přes 100 do 200 mm | m2 | 300 |  | 0 | CS ÚRS 2024 01 |  |  | základní |  | 0 | 0 | 0 | 0.29 | 87 | 4 | K | 2 |  |  |  | ROZPOCET |  |  |  | 0 | 0 | 0 | 0 | 0 | 1 | 0 | 4 | -536357575
| Online PSC |  | https://podminky.urs.cz/item/CS_URS_2024_01/113107222 | [15 empty] | Online PSC | 2
| VV |  | " výkaz výměr - položka 7 - chodník dlažba 30/30 - 150mm " BDL30 |  | 300 | [13 empty] | VV | 2 | 2 | True | 1 | ROZPOCET
| FIG |  | Rozpad figury: BDL30 | [16 empty] | 2
| FIG |  | " výkaz výměr - položka 7 dlažba betonová 30/30 " 300,0 |  | 300 | [14 empty] | 2
| FIG |  | Součet |  | 300 | [14 empty] | 2
13 | K | 113107331 | Odstranění podkladů nebo krytů strojně plochy jednotlivě do 50 m2 s přemístěním hmot na skládku na vzdálenost do 3 m nebo s naložením na dopravní prostředek z betonu prostého, o tl. vrstvy přes 100 do 150 mm | m2 | 32 |  | 0 | CS ÚRS 2024 01 |  |  | základní |  | 0 | 0 | 0 | 0.325 | 10.4 | 4 | K | 2 |  |  |  | ROZPOCET |  |  |  | 0 | 0 | 0 | 0 | 0 | 1 | 0 | 4 | 1324545462
| Online PSC |  | https://podminky.urs.cz/item/CS_URS_2024_01/113107331 | [15 empty] | Online PSC | 2
| VV |  | " výkaz výměr - položka 7 - chodník beton " 10,0 |  | 10 | [13 empty] | VV | 2 | 2 | True | 0 | ROZPOCET
| VV | BBETON | Mezisoučet |  | 10 | [13 empty] | VV | 2 | 3 | True | 0 | ROZPOCET
| VV |  | " výkaz výměr - položka 7 - kamenná kostka - 150mm " BKK |  | 22 | [13 empty] | VV | 2 | 2 | True | 0 | ROZPOCET
| VV |  | Součet |  | 32 | [13 empty] | VV | 2 | 4 | True | 1 | ROZPOCET
| FIG |  | Rozpad figury: BKK | [16 empty] | 2
| FIG |  | " výkaz výměr - položka 7 " 22,0 |  | 22 | [14 empty] | 2
| FIG |  | Součet |  | 22 | [14 empty] | 2
14 | K | 919735123 | Řezání stávajícího betonového krytu nebo podkladu hloubky přes 100 do 150 mm | m | 2 |  | 0 | CS ÚRS 2024 01 |  |  | základní |  | 0 | 3e-05 | 6e-05 | 0 | 0 | 4 | K | 2 |  |  |  | ROZPOCET |  |  |  | 0 | 0 | 0 | 0 | 0 | 1 | 0 | 4 | 878909201
| Online PSC |  | https://podminky.urs.cz/item/CS_URS_2024_01/919735123 | [15 empty] | Online PSC | 2
| VV |  | " výkaz výměr - položka 11 " 2,0 |  | 2 | [13 empty] | VV | 2 | 2 | True | 1 | ROZPOCET
15 | K | 997221551 | Vodorovná doprava suti bez naložení, ale se složením a s hrubým urovnáním ze sypkých materiálů, na vzdálenost do 1 km | t | 246.37 |  | 0 | CS ÚRS 2024 01 |  |  | základní |  | 0 | 0 | 0 | 0 | 0 | 4 | K | 2 |  |  |  | ROZPOCET |  |  |  | 0 | 0 | 0 | 0 | 0 | 1 | 0 | 4 | -1684695618
| Online PSC |  | https://podminky.urs.cz/item/CS_URS_2024_01/997221551 | [15 empty] | Online PSC | 2
| VV |  | " suť celkem " 262,37 |  | 262.37 | [13 empty] | VV | 2 | 2 | True | 0 | ROZPOCET
| VV |  | " odvoz BKOM " -SUTbkom |  | -3.08 | [13 empty] | VV | 2 | 2 | True | 0 | ROZPOCET
| VV |  | " odvoz kusy " -SUTkus |  | -12.92 | [13 empty] | VV | 2 | 2 | True | 0 | ROZPOCET
| VV | SUT | Součet |  | 246.37 | [13 empty] | VV | 2 | 4 | True | 1 | ROZPOCET
| FIG |  | Rozpad figury: ODVOZ | [16 empty] | 2
| FIG |  | " výkaz výměr - položka 3 " 42,55 |  | 42.55 | [14 empty] | 2
| FIG |  | Součet |  | 42.55 | [14 empty] | 2
| FIG |  | Rozpad figury: SUTbkom | [16 empty] | 2
| FIG |  | " odvoz na skládku BKOM (5km) " |  | 0 | [14 empty] | 2
| FIG |  | " výkaz výměr - položka 7 " BKK*0,14 |  | 3.08 | [14 empty] | 2
| FIG |  | Součet |  | 3.08 | [14 empty] | 2
| FIG |  | Rozpad figury: BKK | [16 empty] | 2
| FIG |  | " výkaz výměr - položka 7 " 22,0 |  | 22 | [14 empty] | 2
| FIG |  | Součet |  | 22 | [14 empty] | 2
| FIG |  | Rozpad figury: SUTkus | [16 empty] | 2
| FIG |  | " odvoz na skládku " |  | 0 | [14 empty] | 2
| FIG |  | " výkaz výměr - položka 8 obrubník " 323,0*0,04 |  | 12.92 | [14 empty] | 2
| FIG |  | Součet |  | 12.92 | [14 empty] | 2
16 | K | 997221559 | Vodorovná doprava suti bez naložení, ale se složením a s hrubým urovnáním Příplatek k ceně za každý další započatý 1 km přes 1 km | t | 1724.59 |  | 0 | CS ÚRS 2024 01 |  |  | základní |  | 0 | 0 | 0 | 0 | 0 | 4 | K | 2 |  |  |  | ROZPOCET |  |  |  | 0 | 0 | 0 | 0 | 0 | 1 | 0 | 4 | 1389326145
| Online PSC |  | https://podminky.urs.cz/item/CS_URS_2024_01/997221559 | [15 empty] | Online PSC | 2
| VV |  | 246,37*7 "Přepočtené koeficientem množství |  | 1724.59 | [13 empty] | VV | 2 | 2 | True | 1 | ROZPOCET
17 | K | 979098110.1 | Poplatek za skládku suti (bez živice) s příměsí | t | 246.37 |  | 0 | vlastní |  |  | základní |  | 0 | 0 | 0 | 0 | 0 | 4 | K | 2 |  |  |  | ROZPOCET |  |  |  | 0 | 0 | 0 | 0 | 0 | 1 | 0 | 4 | -234864077
| VV |  | SUT |  | 246.37 | [13 empty] | VV | 2 | 2 | True | 1 | ROZPOCET
| FIG |  | Rozpad figury: SUT | [16 empty] | 2
| FIG |  | " suť celkem " 262,37 |  | 262.37 | [14 empty] | 2
| FIG |  | " odvoz BKOM " -SUTbkom |  | -3.08 | [14 empty] | 2
| FIG |  | " odvoz kusy " -SUTkus |  | -12.92 | [14 empty] | 2
| FIG |  | Součet |  | 246.37 | [14 empty] | 2
| FIG |  | Rozpad figury: ODVOZ | [16 empty] | 2
| FIG |  | " výkaz výměr - položka 3 " 42,55 |  | 42.55 | [14 empty] | 2
| FIG |  | Součet |  | 42.55 | [14 empty] | 2
| FIG |  | Rozpad figury: SUTbkom | [16 empty] | 2
| FIG |  | " odvoz na skládku BKOM (5km) " |  | 0 | [14 empty] | 2
| FIG |  | " výkaz výměr - položka 7 " BKK*0,14 |  | 3.08 | [14 empty] | 2
| FIG |  | Součet |  | 3.08 | [14 empty] | 2
| FIG |  | Rozpad figury: BKK | [16 empty] | 2
| FIG |  | " výkaz výměr - položka 7 " 22,0 |  | 22 | [14 empty] | 2
| FIG |  | Součet |  | 22 | [14 empty] | 2
| FIG |  | Rozpad figury: SUTkus | [16 empty] | 2
| FIG |  | " odvoz na skládku " |  | 0 | [14 empty] | 2
| FIG |  | " výkaz výměr - položka 8 obrubník " 323,0*0,04 |  | 12.92 | [14 empty] | 2
| FIG |  | Součet |  | 12.92 | [14 empty] | 2
18 | K | 113107183 | Odstranění podkladů nebo krytů strojně plochy jednotlivě přes 50 m2 do 200 m2 s přemístěním hmot na skládku na vzdálenost do 20 m nebo s naložením na dopravní prostředek živičných, o tl. vrstvy přes 100 do 150 mm | m2 | 194 |  | 0 | CS ÚRS 2024 01 |  |  | základní |  | 0 | 0 | 0 | 0.316 | 61.304 | 4 | K | 2 |  |  |  | ROZPOCET |  |  |  | 0 | 0 | 0 | 0 | 0 | 1 | 0 | 4 | -1009309939
| Online PSC |  | https://podminky.urs.cz/item/CS_URS_2024_01/113107183 | [15 empty] | Online PSC | 2
| VV |  | " výkaz výměr - položka 7 " 194,0 |  | 194 | [13 empty] | VV | 2 | 2 | True | 0 | ROZPOCET
| VV | BLA | Součet |  | 194 | [13 empty] | VV | 2 | 4 | True | 1 | ROZPOCET
19 | K | 919735113 | Řezání stávajícího živičného krytu nebo podkladu hloubky přes 100 do 150 mm | m | 4 |  | 0 | CS ÚRS 2024 01 |  |  | základní |  | 0 | 0 | 0 | 0 | 0 | 4 | K | 2 |  |  |  | ROZPOCET |  |  |  | 0 | 0 | 0 | 0 | 0 | 1 | 0 | 4 | -1635018442
| Online PSC |  | https://podminky.urs.cz/item/CS_URS_2024_01/919735113 | [15 empty] | Online PSC | 2
| VV |  | " výkaz výměr - položka 10 " 4,0 |  | 4 | [13 empty] | VV | 2 | 2 | True | 1 | ROZPOCET
20 | K | 997221551 | Vodorovná doprava suti bez naložení, ale se složením a s hrubým urovnáním ze sypkých materiálů, na vzdálenost do 1 km | t | 61.304 |  | 0 | CS ÚRS 2024 01 |  |  | základní |  | 0 | 0 | 0 | 0 | 0 | 4 | K | 2 |  |  |  | ROZPOCET |  |  |  | 0 | 0 | 0 | 0 | 0 | 1 | 0 | 4 | -1669450902
| Online PSC |  | https://podminky.urs.cz/item/CS_URS_2024_01/997221551 | [15 empty] | Online PSC | 2
21 | K | 997221559 | Vodorovná doprava suti bez naložení, ale se složením a s hrubým urovnáním Příplatek k ceně za každý další započatý 1 km přes 1 km | t | 429.128 |  | 0 | CS ÚRS 2024 01 |  |  | základní |  | 0 | 0 | 0 | 0 | 0 | 4 | K | 2 |  |  |  | ROZPOCET |  |  |  | 0 | 0 | 0 | 0 | 0 | 1 | 0 | 4 | -865154535
| Online PSC |  | https://podminky.urs.cz/item/CS_URS_2024_01/997221559 | [15 empty] | Online PSC | 2
| VV |  | 61,304*7 "Přepočtené koeficientem množství |  | 429.128 | [13 empty] | VV | 2 | 2 | True | 1 | ROZPOCET
22 | K | 979098110.2 | Poplatek za skládku suti - živice s příměsí | t | 61.304 |  | 0 | vlastní |  |  | základní |  | 0 | 0 | 0 | 0 | 0 | 4 | K | 2 |  |  |  | ROZPOCET |  |  |  | 0 | 0 | 0 | 0 | 0 | 1 | 0 | 4 | 100991337
23 | K | 122251103 | Odkopávky a prokopávky nezapažené strojně v hornině třídy těžitelnosti I skupiny 3 přes 50 do 100 m3, VČETNĚ svislého přemístění, započtena lepivost | m3 | 81.25 |  | 0 | CS ÚRS 2024 01 |  |  | základní |  | 0 | 0 | 0 | 0 | 0 | 4 | K | 2 |  |  |  | ROZPOCET |  |  |  | 0 | 0 | 0 | 0 | 0 | 1 | 0 | 4 | -1792085187
| Online PSC |  | https://podminky.urs.cz/item/CS_URS_2024_01/122251103 | [15 empty] | Online PSC | 2
| VV |  | " výkaz výměr - položka 1 " 81,25 |  | 81.25 | [13 empty] | VV | 2 | 2 | True | 0 | ROZPOCET
| VV |  | Součet |  | 81.25 | [13 empty] | VV | 2 | 4 | True | 1 | ROZPOCET
24 | K | 162751115 | Vodorovné přemístění výkopku nebo sypaniny po suchu na obvyklém dopravním prostředku, bez naložení výkopku, avšak se složením bez rozhrnutí z horniny třídy těžitelnosti I skupiny 1 až 3 na vzdálenost přes 7 000 do 8 000 m | m3 | 42.55 |  | 0 | CS ÚRS 2024 01 |  |  | základní |  | 0 | 0 | 0 | 0 | 0 | 4 | K | 2 |  |  |  | ROZPOCET |  |  |  | 0 | 0 | 0 | 0 | 0 | 1 | 0 | 4 | 2076340569
| Online PSC |  | https://podminky.urs.cz/item/CS_URS_2024_01/162751115 | [15 empty] | Online PSC | 2
| VV |  | " výkaz výměr - položka 3 " 42,55 |  | 42.55 | [13 empty] | VV | 2 | 2 | True | 0 | ROZPOCET
| VV |  | Součet |  | 42.55 | [13 empty] | VV | 2 | 4 | True | 1 | ROZPOCET
25 | K | 171251201 | Uložení sypaniny na skládky nebo meziskládky bez hutnění s upravením uložené sypaniny do předepsaného tvaru | m3 | 42.55 |  | 0 | CS ÚRS 2024 01 |  |  | základní |  | 0 | 0 | 0 | 0 | 0 | 4 | K | 2 |  |  |  | ROZPOCET |  |  |  | 0 | 0 | 0 | 0 | 0 | 1 | 0 | 4 | -342411388
| Online PSC |  | https://podminky.urs.cz/item/CS_URS_2024_01/171251201 | [15 empty] | Online PSC | 2
| VV |  | " výkaz výměr - položka 3 " 42,55 |  | 42.55 | [13 empty] | VV | 2 | 2 | True | 0 | ROZPOCET
| VV |  | Součet |  | 42.55 | [13 empty] | VV | 2 | 4 | True | 1 | ROZPOCET
26 | K | 202410201 | Poplatek za skládku zeminy v tř. 1 - 4 | m3 | 23.403 |  | 0 |  |  |  | základní |  | 0 | 0 | 0 | 0 | 0 | 4 | K | 2 |  |  |  | ROZPOCET |  |  |  | 0 | 0 | 0 | 0 | 0 | 1 | 0 | 4 | 484287770
| VV |  | ODVOZ*0,55 |  | 23.403 | [13 empty] | VV | 2 | 2 | True | 1 | ROZPOCET
| FIG |  | Rozpad figury: ODVOZ | [16 empty] | 2
| FIG |  | " výkaz výměr - položka 3 " 42,55 |  | 42.55 | [14 empty] | 2
| FIG |  | Součet |  | 42.55 | [14 empty] | 2
27 | K | 202410203 | Poplatek za skládku "navážky" | m3 | 19.148 |  | 0 |  |  |  | základní |  | 0 | 0 | 0 | 0 | 0 | 4 | K | 2 |  |  |  | ROZPOCET |  |  |  | 0 | 0 | 0 | 0 | 0 | 1 | 0 | 4 | -1426468018
| VV |  | " podíl suti ve výkopu - 45% " ODVOZ*0,45 |  | 19.148 | [13 empty] | VV | 2 | 2 | True | 1 | ROZPOCET
| FIG |  | Rozpad figury: SUT | [16 empty] | 2
| FIG |  | " suť celkem " 262,37 |  | 262.37 | [14 empty] | 2
| FIG |  | " odvoz BKOM " -SUTbkom |  | -3.08 | [14 empty] | 2
| FIG |  | " odvoz kusy " -SUTkus |  | -12.92 | [14 empty] | 2
| FIG |  | Součet |  | 246.37 | [14 empty] | 2
| FIG |  | Rozpad figury: ODVOZ | [16 empty] | 2
| FIG |  | " výkaz výměr - položka 3 " 42,55 |  | 42.55 | [14 empty] | 2
| FIG |  | Součet |  | 42.55 | [14 empty] | 2
| FIG |  | Rozpad figury: SUTbkom | [16 empty] | 2
| FIG |  | " odvoz na skládku BKOM (5km) " |  | 0 | [14 empty] | 2
| FIG |  | " výkaz výměr - položka 7 " BKK*0,14 |  | 3.08 | [14 empty] | 2
| FIG |  | Součet |  | 3.08 | [14 empty] | 2
| FIG |  | Rozpad figury: BKK | [16 empty] | 2
| FIG |  | " výkaz výměr - položka 7 " 22,0 |  | 22 | [14 empty] | 2
| FIG |  | Součet |  | 22 | [14 empty] | 2
| FIG |  | Rozpad figury: SUTkus | [16 empty] | 2
| FIG |  | " odvoz na skládku " |  | 0 | [14 empty] | 2
| FIG |  | " výkaz výměr - položka 8 obrubník " 323,0*0,04 |  | 12.92 | [14 empty] | 2
| FIG |  | Součet |  | 12.92 | [14 empty] | 2
28 | K | 171101101 | Uložení sypaniny z hornin soudržných do násypů zhutněných na 95 % PS | m3 | 38.7 |  | 0 |  |  |  | základní |  | 0 | 0 | 0 | 0 | 0 | 4 | K | 2 |  |  |  | ROZPOCET |  |  |  | 0 | 0 | 0 | 0 | 0 | 1 | 0 | 4 | -1382363672
| VV |  | " výkaz výměr - položka 2 " 38,7 |  | 38.7 | [13 empty] | VV | 2 | 2 | True | 1 | ROZPOCET
29 | K | 181951112 | Úprava pláně vyrovnáním výškových rozdílů strojně v hornině třídy těžitelnosti I, skupiny 1 až 3 se zhutněním | m2 | 624.39 |  | 0 | CS ÚRS 2024 01 |  |  | základní |  | 0 | 0 | 0 | 0 | 0 | 4 | K | 2 |  |  |  | ROZPOCET |  |  |  | 0 | 0 | 0 | 0 | 0 | 1 | 0 | 4 | 1960164631
| Online PSC |  | https://podminky.urs.cz/item/CS_URS_2024_01/181951112 | [15 empty] | Online PSC | 2
| VV |  | " výkaz výměr - položka 4 " 624,39 |  | 624.39 | [13 empty] | VV | 2 | 2 | True | 1 | ROZPOCET
30 | K | 181951111 | Úprava pláně vyrovnáním výškových rozdílů strojně v hornině třídy těžitelnosti I, skupiny 1 až 3 bez zhutnění | m2 | 565 |  | 0 | CS ÚRS 2024 01 |  |  | základní |  | 0 | 0 | 0 | 0 | 0 | 4 | K | 2 |  |  |  | ROZPOCET |  |  |  | 0 | 0 | 0 | 0 | 0 | 1 | 0 | 4 | -1037787220
| Online PSC |  | https://podminky.urs.cz/item/CS_URS_2024_01/181951111 | [15 empty] | Online PSC | 2
| VV |  | " výkaz výměr - položka 5 " 565 |  | 565 | [13 empty] | VV | 2 | 2 | True | 1 | ROZPOCET
31 | K | 181351003 | Rozprostření a urovnání ornice v rovině nebo ve svahu sklonu do 1:5 strojně při souvislé ploše do 100 m2, tl. vrstvy do 200 mm | m2 | 565 |  | 0 | CS ÚRS 2024 01 |  |  | základní |  | 0 | 0 | 0 | 0 | 0 | 4 | K | 2 |  |  |  | ROZPOCET |  |  |  | 0 | 0 | 0 | 0 | 0 | 1 | 0 | 4 | -1448059041
| Online PSC |  | https://podminky.urs.cz/item/CS_URS_2024_01/181351003 | [15 empty] | Online PSC | 2
| VV |  | " výkaz výměr - položka 6 " 565 |  | 565 | [13 empty] | VV | 2 | 2 | True | 0 | ROZPOCET
| VV |  | Součet |  | 565 | [13 empty] | VV | 2 | 4 | True | 1 | ROZPOCET
32 | M | 10364101.1 | zemina pro terénní úpravy - ornice | t | 93.225 |  | 0 | CS ÚRS 2024 01 |  |  | základní |  | 0 | 0 | 0 | 0 | 0 | 8 | M | 2 |  |  |  | ROZPOCET |  |  |  | 0 | 0 | 0 | 0 | 0 | 1 | 0 | 4 | -1360495038
| VV |  | ORNICE*0,1*1,65 |  | 93.225 | [13 empty] | VV | 2 | 2 | True | 1 | ROZPOCET
| FIG |  | Rozpad figury: ORNICE | [16 empty] | 2
| FIG |  | " výkaz výměr - položka 6 " 565 |  | 565 | [14 empty] | 2
| FIG |  | Součet |  | 565 | [14 empty] | 2
33 | K | 167151101 | Nakládání, skládání a překládání neulehlého výkopku nebo sypaniny strojně nakládání, množství do 100 m3, z horniny třídy těžitelnosti I, skupiny 1 až 3 | m3 | 56.5 |  | 0 | CS ÚRS 2024 01 |  |  | základní |  | 0 | 0 | 0 | 0 | 0 | 4 | K | 2 |  |  |  | ROZPOCET |  |  |  | 0 | 0 | 0 | 0 | 0 | 1 | 0 | 4 | -1151869776
| Online PSC |  | https://podminky.urs.cz/item/CS_URS_2024_01/167151101 | [15 empty] | Online PSC | 2
| VV |  | 0,1*565 |  | 56.5 | [13 empty] | VV | 2 | 2 | True | 0 | ROZPOCET
| VV |  | Součet |  | 56.5 | [13 empty] | VV | 2 | 4 | True | 1 | ROZPOCET
34 | K | 162351103 | Vodorovné přemístění výkopku nebo sypaniny po suchu na obvyklém dopravním prostředku, bez naložení výkopku, avšak se složením bez rozhrnutí z horniny třídy těžitelnosti I skupiny 1 až 3 na vzdálenost přes 50 do 500 m | m3 | 56.5 |  | 0 | CS ÚRS 2024 01 |  |  | základní |  | 0 | 0 | 0 | 0 | 0 | 4 | K | 2 |  |  |  | ROZPOCET |  |  |  | 0 | 0 | 0 | 0 | 0 | 1 | 0 | 4 | 161678459
| Online PSC |  | https://podminky.urs.cz/item/CS_URS_2024_01/162351103 | [15 empty] | Online PSC | 2
| VV |  | 56,5 |  | 56.5 | [13 empty] | VV | 2 | 2 | True | 1 | ROZPOCET
35 | K | 181411131 | Založení trávníku na půdě předem připravené plochy do 1000 m2 výsevem včetně utažení parkového v rovině nebo na svahu do 1:5 | m2 | 565 |  | 0 | CS ÚRS 2024 01 |  |  | základní |  | 0 | 0 | 0 | 0 | 0 | 4 | K | 2 |  |  |  | ROZPOCET |  |  |  | 0 | 0 | 0 | 0 | 0 | 1 | 0 | 4 | 8930740
| Online PSC |  | https://podminky.urs.cz/item/CS_URS_2024_01/181411131 | [15 empty] | Online PSC | 2
| VV |  | 565 |  | 565 | [13 empty] | VV | 2 | 2 | True | 1 | ROZPOCET
36 | M | 00572410 | osivo směs travní parková | kg | 17.798 |  | 0 | CS ÚRS 2024 01 |  |  | základní |  | 0 | 0.001 | 0.017798 | 0 | 0 | 8 | M | 2 |  |  |  | ROZPOCET |  |  |  | 0 | 0 | 0 | 0 | 0 | 1 | 0 | 4 | 1966258314
| VV |  | 565*0,03*1,05 |  | 17.798 | [13 empty] | VV | 2 | 2 | True | 0 | ROZPOCET
| VV |  | Součet |  | 17.798 | [13 empty] | VV | 2 | 4 | True | 1 | ROZPOCET
37 | K | 181111111 | Plošná úprava terénu v zemině skupiny 1 až 4 s urovnáním povrchu bez doplnění ornice souvislé plochy do 500 m2 při nerovnostech terénu přes 50 do 100 mm v rovině nebo na svahu do 1:5 | m2 | 565 |  | 0 |  |  |  | základní |  | 0 | 0 | 0 | 0 | 0 | 4 | K | 2 |  |  |  | ROZPOCET |  |  |  | 0 | 0 | 0 | 0 | 0 | 1 | 0 | 4 | 548642157
| VV |  | 565 |  | 565 | [13 empty] | VV | 2 | 2 | True | 1 | ROZPOCET
| D | 3 | Svislé a kompletní konstrukce |  |  |  | 0 | [5 empty] | 0 |  | 10.5676 |  | 0 | 1 | D | 1 |  |  |  | ROZPOCET | [9 empty] | 0
38 | K | 339921131 | Osazování palisád betonových v řadě se zabetonováním výšky palisády do 500 mm | m | 20 |  | 0 | CS ÚRS 2024 01 |  |  | základní |  | 0 | 0.12064 | 2.4128 | 0 | 0 | 4 | K | 2 |  |  |  | ROZPOCET |  |  |  | 0 | 0 | 0 | 0 | 0 | 1 | 0 | 4 | -20594441
| Online PSC |  | https://podminky.urs.cz/item/CS_URS_2024_01/339921131 | [15 empty] | Online PSC | 2
| VV |  | " výkaz výměr - položka 13 " 20,0 |  | 20 | [13 empty] | VV | 2 | 2 | True | 1 | ROZPOCET
39 | M | 59228409.1 | palisáda betonová přírodní 16X16X40 cm | kus | 126.25 |  | 0 | vlastní |  |  | základní |  | 0 | 0.0217 | 2.7396 | 0 | 0 | 8 | M | 2 |  |  |  | ROZPOCET |  |  |  | 0 | 0 | 0 | 0 | 0 | 1 | 0 | 4 | 625802378
| VV |  | 125*1,01 "Přepočtené koeficientem množství |  | 126.25 | [13 empty] | VV | 2 | 2 | True | 1 | ROZPOCET
40 | K | 916991121 | Lože pod obrubníky, krajníky nebo obruby z dlažebních kostek z betonu prostého | m3 | 2.4 |  | 0 | CS ÚRS 2024 01 |  |  | základní |  | 0 | 2.2563 | 5.4152 | 0 | 0 | 4 | K | 2 |  |  |  | ROZPOCET |  |  |  | 0 | 0 | 0 | 0 | 0 | 1 | 0 | 4 | 941915004
| Online PSC |  | https://podminky.urs.cz/item/CS_URS_2024_01/916991121 | [15 empty] | Online PSC | 2
| VV |  | " výkaz výměr - položka 14 " 2,4 |  | 2.4 | [13 empty] | VV | 2 | 2 | True | 1 | ROZPOCET
| D | 5 | Komunikace |  |  |  | 0 | [5 empty] | 0 |  | 389.0999 |  | 0 | 1 | D | 1 |  |  |  | ROZPOCET | [9 empty] | 0
41 | K | 596211113 | Kladení dlažby z betonových zámkových dlaždic komunikací pro pěší ručně s ložem z kameniva těženého nebo drceného tl. do 40 mm, s vyplněním spár s dvojitým hutněním, vibrováním a se smetením přebytečného materiálu na krajnici tl. 60 mm skupiny A, pro plochy přes 300 m2 | m2 | 569.98 |  | 0 | CS ÚRS 2024 01 |  |  | základní |  | 0 | 0.08922 | 50.8536 | 0 | 0 | 4 | K | 2 |  |  |  | ROZPOCET |  |  |  | 0 | 0 | 0 | 0 | 0 | 1 | 0 | 4 | 886223980
| Online PSC |  | https://podminky.urs.cz/item/CS_URS_2024_01/596211113 | [15 empty] | Online PSC | 2
| VV |  | " výkaz výměr - položka 16 " 569,98 |  | 569.98 | [13 empty] | VV | 2 | 2 | True | 0 | ROZPOCET
| VV | ZAMKOVA6 | Součet |  | 569.98 | [13 empty] | VV | 2 | 4 | True | 1 | ROZPOCET
42 | K | 596211114 | Kladení dlažby z betonových zámkových dlaždic komunikací pro pěší ručně s ložem z kameniva těženého nebo drceného tl. do 40 mm, s vyplněním spár s dvojitým hutněním, vibrováním a se smetením přebytečného materiálu na krajnici tl. 60 mm skupiny A, pro plochy Příplatek k cenám za dlažbu z prvků dvou barev | m2 | 569.98 |  | 0 | CS ÚRS 2024 01 |  |  | základní |  | 0 | 0 | 0 | 0 | 0 | 4 | K | 2 |  |  |  | ROZPOCET |  |  |  | 0 | 0 | 0 | 0 | 0 | 1 | 0 | 4 | -183308634
| Online PSC |  | https://podminky.urs.cz/item/CS_URS_2024_01/596211114 | [15 empty] | Online PSC | 2
43 | M | 59245021 | dlažba skladebná betonová 200x200mm tl 60mm přírodní | m2 | 560.055 |  | 0 | CS ÚRS 2024 01 |  |  | základní |  | 0 | 0.131 | 73.3672 | 0 | 0 | 8 | M | 2 |  |  |  | ROZPOCET |  |  |  | 0 | 0 | 0 | 0 | 0 | 1 | 0 | 4 | -7808550
| VV |  | 554,51*1,01 "Přepočtené koeficientem množství |  | 560.055 | [13 empty] | VV | 2 | 2 | True | 1 | ROZPOCET
44 | M | 59245263 | dlažba skladebná betonová 200x200mm tl 60mm barevná | m2 | 2.142 |  | 0 | CS ÚRS 2024 01 |  |  | základní |  | 0 | 0.131 | 0.2806 | 0 | 0 | 8 | M | 2 |  |  |  | ROZPOCET |  |  |  | 0 | 0 | 0 | 0 | 0 | 1 | 0 | 4 | 1047952088
| VV |  | 2,08*1,03 "Přepočtené koeficientem množství |  | 2.142 | [13 empty] | VV | 2 | 2 | True | 1 | ROZPOCET
45 | M | 59245006 | dlažba pro nevidomé betonová 200x100mm tl 60mm barevná | m2 | 13.792 |  | 0 | CS ÚRS 2024 01 |  |  | základní |  | 0 | 0.131 | 1.8068 | 0 | 0 | 8 | M | 2 |  |  |  | ROZPOCET |  |  |  | 0 | 0 | 0 | 0 | 0 | 1 | 0 | 4 | 1369478881
| VV |  | 13,39*1,03 "Přepočtené koeficientem množství |  | 13.792 | [13 empty] | VV | 2 | 2 | True | 1 | ROZPOCET
46 | K | 596211211 | Kladení dlažby z betonových zámkových dlaždic komunikací pro pěší ručně s ložem z kameniva těženého nebo drceného tl. do 40 mm, s vyplněním spár s dvojitým hutněním, vibrováním a se smetením přebytečného materiálu na krajnici tl. 80 mm skupiny A, pro plochy přes 50 do 100 m2 | m2 | 76.68 |  | 0 | CS ÚRS 2024 01 |  |  | základní |  | 0 | 0.09062 | 6.9487 | 0 | 0 | 4 | K | 2 |  |  |  | ROZPOCET |  |  |  | 0 | 0 | 0 | 0 | 0 | 1 | 0 | 4 | -908622593
| Online PSC |  | https://podminky.urs.cz/item/CS_URS_2024_01/596211211 | [15 empty] | Online PSC | 2
| VV |  | " výkaz výměr - položka 15 " 76,68 |  | 76.68 | [13 empty] | VV | 2 | 2 | True | 0 | ROZPOCET
| VV | ZAMKOVA8 | Součet |  | 76.68 | [13 empty] | VV | 2 | 4 | True | 1 | ROZPOCET
47 | K | 596211114 | Kladení dlažby z betonových zámkových dlaždic komunikací pro pěší ručně s ložem z kameniva těženého nebo drceného tl. do 40 mm, s vyplněním spár s dvojitým hutněním, vibrováním a se smetením přebytečného materiálu na krajnici tl. 60 mm skupiny A, pro plochy Příplatek k cenám za dlažbu z prvků dvou barev | m2 | 76.68 |  | 0 | CS ÚRS 2024 01 |  |  | základní |  | 0 | 0 | 0 | 0 | 0 | 4 | K | 2 |  |  |  | ROZPOCET |  |  |  | 0 | 0 | 0 | 0 | 0 | 1 | 0 | 4 | 563656375
| Online PSC |  | https://podminky.urs.cz/item/CS_URS_2024_01/596211114 | [15 empty] | Online PSC | 2
48 | M | 59245020 | dlažba skladebná betonová 200x100mm tl 80mm přírodní | m2 | 70.579 |  | 0 | CS ÚRS 2024 01 |  |  | základní |  | 0 | 0.176 | 12.4219 | 0 | 0 | 8 | M | 2 |  |  |  | ROZPOCET |  |  |  | 0 | 0 | 0 | 0 | 0 | 1 | 0 | 4 | 461843749
| VV |  | 69,88*1,01 "Přepočtené koeficientem množství |  | 70.579 | [13 empty] | VV | 2 | 2 | True | 1 | ROZPOCET
49 | M | 59245008.1 | dlažba skladebná betonová základní reliefní 20 x 10 x 8 cm barevná | m2 | 7.004 |  | 0 | vlastní |  |  | základní |  | 0 | 0.176 | 1.2327 | 0 | 0 | 8 | M | 2 |  |  |  | ROZPOCET |  |  |  | 0 | 0 | 0 | 0 | 0 | 1 | 0 | 4 | -508516439
| VV |  | 6,8*1,03 "Přepočtené koeficientem množství |  | 7.004 | [13 empty] | VV | 2 | 2 | True | 1 | ROZPOCET
50 | K | 567122114 | Podklad ze směsi stmelené cementem SC bez dilatačních spár, s rozprostřením a zhutněním SC C 8/10 (KSC I), po zhutnění tl. 150 mm | m2 | 69.88 |  | 0 | CS ÚRS 2024 01 |  |  | základní |  | 0 | 0.38314 | 26.7738 | 0 | 0 | 4 | K | 2 |  |  |  | ROZPOCET |  |  |  | 0 | 0 | 0 | 0 | 0 | 1 | 0 | 4 | -1566064220
| Online PSC |  | https://podminky.urs.cz/item/CS_URS_2024_01/567122114 | [15 empty] | Online PSC | 2
| VV |  | " výkaz výměr - položka - 17 " 69,88 |  | 69.88 | [13 empty] | VV | 2 | 2 | True | 1 | ROZPOCET
51 | K | 564831111.1 | Podklad ze štěrkodrtě ŠD tl 100 mm (štěrkodrť frakce 0/32) | m2 | 554.51 |  | 0 | vlastní |  |  | základní |  | 0 | 0 | 0 | 0 | 0 | 4 | K | 2 |  |  |  | ROZPOCET |  |  |  | 0 | 0 | 0 | 0 | 0 | 1 | 0 | 4 | -785491113
| VV |  | " výkaz výměr položka - 18 " 554,51 |  | 554.51 | [13 empty] | VV | 2 | 2 | True | 1 | ROZPOCET
52 | K | 564851111 | Podklad ze štěrkodrti ŠD s rozprostřením a zhutněním plochy přes 100 m2, po zhutnění tl. 150 mm | m2 | 624.39 |  | 0 | CS ÚRS 2024 01 |  |  | základní |  | 0 | 0.345 | 215.4145 | 0 | 0 | 4 | K | 2 |  |  |  | ROZPOCET |  |  |  | 0 | 0 | 0 | 0 | 0 | 1 | 0 | 4 | -1728498531
| Online PSC |  | https://podminky.urs.cz/item/CS_URS_2024_01/564851111 | [15 empty] | Online PSC | 2
| VV |  | " výkaz výměr položka - 19 " 624,39 |  | 624.39 | [13 empty] | VV | 2 | 2 | True | 1 | ROZPOCET
| D | 8 | Trubní vedení |  |  |  | 0 | [5 empty] | 0 |  | 3.1108 |  | 0 | 1 | D | 1 |  |  |  | ROZPOCET | [9 empty] | 0
53 | K | 899431111 | Výšková úprava uličního vstupu nebo vpusti do 200 mm zvýšením krycího hrnce, šoupěte nebo hydrantu | kus | 10 |  | 0 |  |  |  | základní |  | 0 | 0.31108 | 3.1108 | 0 | 0 | 4 | K | 2 |  |  |  | ROZPOCET |  |  |  | 0 | 0 | 0 | 0 | 0 | 1 | 0 | 4 | -337472505
| VV |  | " výkaz výměr - položka 22 " 10 |  | 10 | [13 empty] | VV | 2 | 2 | True | 1 | ROZPOCET
| D | 9 | Ostatní konstrukce a práce |  |  |  | 0 | [5 empty] | 0 |  | 81.947 |  | 0.4695 | 1 | D | 1 |  |  |  | ROZPOCET | [9 empty] | 0
54 | K | 912111111.1 | Zahrazovací sloupek vč. kotevní desky a kotvení M+D | kus | 2 |  | 0 | vlastní |  |  | základní |  | 0 | 0.035 | 0.07 | 0 | 0 | 4 | K | 2 |  |  |  | ROZPOCET |  |  |  | 0 | 0 | 0 | 0 | 0 | 1 | 0 | 4 | 823117737
| VV |  | " výkaz výměr - položka 23 " 2 |  | 2 | [13 empty] | VV | 2 | 2 | True | 1 | ROZPOCET
55 | K | 916131213 | Osazení silničního obrubníku betonového se zřízením lože, s vyplněním a zatřením spár cementovou maltou stojatého s boční opěrou z betonu prostého, do lože z betonu prostého | m | 381.7 |  | 0 | CS ÚRS 2024 01 |  |  | základní |  | 0 | 0.1554 | 59.3162 | 0 | 0 | 4 | K | 2 |  |  |  | ROZPOCET |  |  |  | 0 | 0 | 0 | 0 | 0 | 1 | 0 | 4 | 1394654632
| Online PSC |  | https://podminky.urs.cz/item/CS_URS_2024_01/916131213 | [15 empty] | Online PSC | 2
| VV |  | " výkaz výměr - položka 12 " 381,7 |  | 381.7 | [13 empty] | VV | 2 | 2 | True | 1 | ROZPOCET
56 | M | 59217017 | obrubník betonový chodníkový 1000x100x250mm | m | 385.517 |  | 0 | CS ÚRS 2024 01 |  |  | základní |  | 0 | 0.05612 | 21.6352 | 0 | 0 | 8 | M | 2 |  |  |  | ROZPOCET |  |  |  | 0 | 0 | 0 | 0 | 0 | 1 | 0 | 4 | 1437095757
| VV |  | 381,7*1,01 "Přepočtené koeficientem množství |  | 385.517 | [13 empty] | VV | 2 | 2 | True | 1 | ROZPOCET
57 | K | 919730000.1 | Zapravení styčné spáry podél soklů a oplocení a zástavby | m | 205 |  | 0 | vlastní |  |  | základní |  | 0 | 0 | 0 | 0 | 0 | 4 | K | 2 |  |  |  | ROZPOCET |  |  |  | 0 | 0 | 0 | 0 | 0 | 1 | 0 | 4 | -1743110143
| VV |  | " výkaz výměr - položka 24 " 205,0 |  | 205 | [13 empty] | VV | 2 | 2 | True | 1 | ROZPOCET
58 | K | 914111111 | Montáž svislé dopravní značky základní velikosti do 1 m2 objímkami na sloupky nebo konzoly | kus | 5 |  | 0 | CS ÚRS 2024 01 |  |  | základní |  | 0 | 0.0007 | 0.0035 | 0 | 0 | 4 | K | 2 |  |  |  | ROZPOCET |  |  |  | 0 | 0 | 0 | 0 | 0 | 1 | 0 | 4 | 1088056010
| Online PSC |  | https://podminky.urs.cz/item/CS_URS_2024_01/914111111 | [15 empty] | Online PSC | 2
| VV |  | " výkaz výměr - položka 26 " | [15 empty] | VV | 2 | 1 | True | 0 | ROZPOCET
| VV |  | " 3 ks se zpětně osadí bez dodání " 3 |  | 3 | [13 empty] | VV | 2 | 2 | True | 0 | ROZPOCET
| VV |  | " 2 ks se osadí včetně dodání značek " 2 |  | 2 | [13 empty] | VV | 2 | 2 | True | 0 | ROZPOCET
| VV |  | Součet |  | 5 | [13 empty] | VV | 2 | 4 | True | 1 | ROZPOCET
59 | M | 40445555 | značka dopravní svislá retroreflexní fólie tř 1 Al prolis 500x700mm | kus | 1 |  | 0 |  |  |  | základní |  | 0 | 0.0035 | 0.0035 | 0 | 0 | 8 | M | 2 |  |  |  | ROZPOCET |  |  |  | 0 | 0 | 0 | 0 | 0 | 1 | 0 | 4 | -1978644093
| VV |  | " IP12 " 1 |  | 1 | [13 empty] | VV | 2 | 2 | True | 1 | ROZPOCET
60 | M | 40445566 | značka dopravní svislá retroreflexní fólie tř 1 Al prolis 500x300mm | kus | 1 |  | 0 |  |  |  | základní |  | 0 | 0.0014 | 0.0014 | 0 | 0 | 8 | M | 2 |  |  |  | ROZPOCET |  |  |  | 0 | 0 | 0 | 0 | 0 | 1 | 0 | 4 | -895458575
| VV |  | " E13 " 1 |  | 1 | [13 empty] | VV | 2 | 2 | True | 1 | ROZPOCET
61 | K | 914511112 | Montáž sloupku dopravních značek délky do 3,5 m do hliníkové patky pro sloupek D 60 mm | kus | 4 |  | 0 | CS ÚRS 2024 01 |  |  | základní |  | 0 | 0.11241 | 0.44964 | 0 | 0 | 4 | K | 2 |  |  |  | ROZPOCET |  |  |  | 0 | 0 | 0 | 0 | 0 | 1 | 0 | 4 | -187697868
| Online PSC |  | https://podminky.urs.cz/item/CS_URS_2024_01/914511112 | [15 empty] | Online PSC | 2
| VV |  | " výkaz výměr - položka 26 " | [15 empty] | VV | 2 | 1 | True | 0 | ROZPOCET
| VV |  | " stávající sloupky " 2 |  | 2 | [13 empty] | VV | 2 | 2 | True | 0 | ROZPOCET
| VV |  | " nové sloupky " 1+1 |  | 2 | [13 empty] | VV | 2 | 2 | True | 0 | ROZPOCET
| VV |  | Součet |  | 4 | [13 empty] | VV | 2 | 4 | True | 1 | ROZPOCET
62 | M | 40445235 | sloupek pro dopravní značku Al D 60mm v 3,5m | kus | 2 |  | 0 | CS ÚRS 2024 01 |  |  | základní |  | 0 | 0.0025 | 0.005 | 0 | 0 | 8 | M | 2 |  |  |  | ROZPOCET |  |  |  | 0 | 0 | 0 | 0 | 0 | 1 | 0 | 4 | -143386022
63 | K | 966006132.1 | Odstranění značek dopravních nebo orientačních se sloupky s betonovými patkami pro další použití, úprava očištění | kus | 2 |  | 0 | vlastní |  |  | základní |  | 0 | 0 | 0 | 0.014 | 0.028 | 4 | K | 2 |  |  |  | ROZPOCET |  |  |  | 0 | 0 | 0 | 0 | 0 | 1 | 0 | 4 | 157329629
| VV |  | " výkaz výměr - položka 25 " 2 |  | 2 | [13 empty] | VV | 2 | 2 | True | 1 | ROZPOCET
64 | K | 966006211.1 | Odstranění svislých dopravních značek ze sloupů, sloupků nebo konzol pro další použití, úprava očištění | kus | 1 |  | 0 | vlastní |  |  | základní |  | 0 | 0 | 0 | 0.004 | 0.004 | 4 | K | 2 |  |  |  | ROZPOCET |  |  |  | 0 | 0 | 0 | 0 | 0 | 1 | 0 | 4 | 1676091454
| VV |  | " výkaz výměr - položka 25 " 1 |  | 1 | [13 empty] | VV | 2 | 2 | True | 1 | ROZPOCET
65 | K | 936104220.1 | Montáž a dodávka typového zábradlí BRNO vč. základů zemnich prací a povrchové úpravy | m | 12.5 |  | 0 | vlastní |  |  | základní |  | 0 | 0.035 | 0.4375 | 0 | 0 | 4 | K | 2 |  |  |  | ROZPOCET |  |  |  | 0 | 0 | 0 | 0 | 0 | 1 | 0 | 4 | 112833766
| VV |  | " výkaz výměr - položka 21 " 12,5 |  | 12.5 | [13 empty] | VV | 2 | 2 | True | 1 | ROZPOCET
66 | K | 966005111.1 | Rozebrání a odstranění silničního zábradlí se sloupky osazenými s betonovými patkami vč. likvidace suti, odvoz kovového odpadu, započítat tržby za kovový odpad | m | 12.5 |  | 0 | vlastní |  |  | základní |  | 0 | 0 | 0 | 0.035 | 0.4375 | 4 | K | 2 |  |  |  | ROZPOCET |  |  |  | 0 | 0 | 0 | 0 | 0 | 1 | 0 | 4 | 1469118904
| VV |  | " výkaz výměr - položka 9 " 12,5 |  | 12.5 | [13 empty] | VV | 2 | 2 | True | 1 | ROZPOCET
67 | K | 988995223.1 | Chránička kabelů půlená ARROT DN 160, včetně zemních prací | m | 31 |  | 0 | vlastní |  |  | základní |  | 0 | 0.00081 | 0.02511 | 0 | 0 | 4 | K | 2 |  |  |  | ROZPOCET |  |  |  | 0 | 0 | 0 | 0 | 0 | 1 | 0 | 4 | 727754025
| VV |  | " výkaz výměr - položka 20 " 31,0 |  | 31 | [13 empty] | VV | 2 | 2 | True | 1 | ROZPOCET
| D | 998 | Přesun hmot |  |  |  | 0 | [5 empty] | 0 |  | 0 |  | 0 | 1 | D | 1 |  |  |  | ROZPOCET | [9 empty] | 0
68 | K | 998223011 | Přesun hmot pro pozemní komunikace s krytem dlážděným dopravní vzdálenost do 200 m jakékoliv délky objektu | t | 484.743 |  | 0 | CS ÚRS 2024 01 |  |  | základní |  | 0 | 0 | 0 | 0 | 0 | 4 | K | 2 |  |  |  | ROZPOCET |  |  |  | 0 | 0 | 0 | 0 | 0 | 1 | 0 | 4 | -901689913
| Online PSC |  | https://podminky.urs.cz/item/CS_URS_2024_01/998223011 | [15 empty] | Online PSC | 2
| VV |  | 484,743 |  | 484.743 | [13 empty] | VV | 2 | 2 | True | 1 | ROZPOCET

## SO 310 - KANALIZACE
[9 empty] | >> skryté sloupce << | [9 empty] | {24e0c335-9543-41f0-9e08-3f00ff3203aa}
2
| KRYCÍ LIST SOUPISU PRACÍ | [8 empty] | v --- níže se nacházejí doplnkové a pomocné údaje k sestavám --- v | [8 empty] | False
Stavba:
BRNO, TOUŠKOVA, SVATOPLUKOVA I – REKONSTRUKCE KANALIZACE A VODOVODU
Objekt:
SO 300 - VODOHOSPODÁŘSKÉ OBJEKTY
Soupis:
SO 310 - KANALIZACE
| KSO: |  | 827 29 |  |  | CC-CZ:
| Místo: |  | BRNO |  |  | Datum:
| Zadavatel: |  |  |  |  | IČ:
|  | Statutární město Brno |  |  |  | DIČ:
| Uchazeč: |  |  |  |  | IČ: | Vyplň údaj
|  | Vyplň údaj |  |  |  | DIČ: | Vyplň údaj
| Projektant: |  |  |  |  | IČ:
|  | JV PROJEKT VH s.r.o. |  |  |  | DIČ:
| Zpracovatel: |  |  |  |  | IČ:
DIČ:
Poznámka:
| Cena bez DPH | [5 empty] | 0
|  |  | Základ daně |  |  | Sazba daně | Výše daně
| DPH | základní | 0 |  |  | 21% | 0
|  | snížená | 0 |  |  | 12% | 0
|  | zákl. přenesená | 0 |  |  | 21% | 0
|  | sníž. přenesená | 0 |  |  | 12% | 0
|  | nulová | 0 |  |  | 0% | 0
| Cena s DPH |  |  | v | CZK |  | 0
REKAPITULACE ČLENĚNÍ SOUPISU PRACÍ
Stavba:
BRNO, TOUŠKOVA, SVATOPLUKOVA I – REKONSTRUKCE KANALIZACE A VODOVODU
Objekt:
SO 300 - VODOHOSPODÁŘSKÉ OBJEKTY
Soupis:
SO 310 - KANALIZACE
Místo: |  |  | BRNO |  |  | Datum:
Zadavatel: |  |  | Statutární město Brno |  |  | Projektant: | JV PROJEKT VH s.r.o.
Uchazeč: |  |  | Vyplň údaj |  |  | Zpracovatel:
Kód dílu - Popis | [6 empty] | Cena celkem [CZK]
Náklady stavby celkem | [6 empty] | 0 | [12 empty] | -1
| HSV - Práce a dodávky HSV | [5 empty] | 0
| 1 - Zemní práce | [5 empty] | 0
SOUPIS PRACÍ
Stavba:
BRNO, TOUŠKOVA, SVATOPLUKOVA I – REKONSTRUKCE KANALIZACE A VODOVODU
Objekt:
SO 300 - VODOHOSPODÁŘSKÉ OBJEKTY
Soupis:
SO 310 - KANALIZACE
Místo: |  |  | BRNO |  |  | Datum:
Zadavatel: |  |  | Statutární město Brno |  |  | Projektant: | JV PROJEKT VH s.r.o.
Uchazeč: |  |  | Vyplň údaj |  |  | Zpracovatel:
PČ | Typ | Kód | Popis | MJ | Množství | J.cena [CZK] | Cena celkem [CZK] | Cenová soustava |  |  | DPH | J. Nh [h] | Nh celkem [h] | J. hmotnost [t] | Hmotnost celkem [t] | J. suť [t] | Suť Celkem [t]
Náklady soupisu celkem | [6 empty] | 0 | [5 empty] | 0 |  | 0 |  | 0 |  | D | -1 | [7 empty] | 0
| D | HSV | Práce a dodávky HSV |  |  |  | 0 | [5 empty] | 0 |  | 0 |  | 0 | 1 | D | 0 | ROZPOCET | [6 empty] | 0
| D | 1 | Zemní práce |  |  |  | 0 | [5 empty] | 0 |  | 0 |  | 0 | 1 | D | 1 | ROZPOCET | [6 empty] | 0
1 | K | 103202201 | Realizace v rámci jiné akce |  | 0 |  | 0 |  |  |  | základní |  | 0 | 0 | 0 | 0 | 0 | 4 | K | 2 | ROZPOCET | 0 | 0 | 0 | 0 | 0 | 1 | 0 | 4 | -443817956

## SO 320 - KANALIZAČNÍ PŘÍP...
[9 empty] | >> skryté sloupce << | [9 empty] | {58a985dc-a86d-4e1f-bf91-3212a7457c65}
2
| KRYCÍ LIST SOUPISU PRACÍ | [8 empty] | v --- níže se nacházejí doplnkové a pomocné údaje k sestavám --- v | [8 empty] | False
Stavba:
BRNO, TOUŠKOVA, SVATOPLUKOVA I – REKONSTRUKCE KANALIZACE A VODOVODU
Objekt:
SO 300 - VODOHOSPODÁŘSKÉ OBJEKTY
Soupis:
SO 320 - KANALIZAČNÍ PŘÍPOJKY
| KSO: |  | 827 29 |  |  | CC-CZ:
| Místo: |  | BRNO |  |  | Datum:
| Zadavatel: |  |  |  |  | IČ:
|  | Statutární město Brno |  |  |  | DIČ:
| Uchazeč: |  |  |  |  | IČ: | Vyplň údaj
|  | Vyplň údaj |  |  |  | DIČ: | Vyplň údaj
| Projektant: |  |  |  |  | IČ:
|  | JV PROJEKT VH s.r.o. |  |  |  | DIČ:
| Zpracovatel: |  |  |  |  | IČ:
DIČ:
Poznámka:
| Cena bez DPH | [5 empty] | 0
|  |  | Základ daně |  |  | Sazba daně | Výše daně
| DPH | základní | 0 |  |  | 21% | 0
|  | snížená | 0 |  |  | 12% | 0
|  | zákl. přenesená | 0 |  |  | 21% | 0
|  | sníž. přenesená | 0 |  |  | 12% | 0
|  | nulová | 0 |  |  | 0% | 0
| Cena s DPH |  |  | v | CZK |  | 0
REKAPITULACE ČLENĚNÍ SOUPISU PRACÍ
Stavba:
BRNO, TOUŠKOVA, SVATOPLUKOVA I – REKONSTRUKCE KANALIZACE A VODOVODU
Objekt:
SO 300 - VODOHOSPODÁŘSKÉ OBJEKTY
Soupis:
SO 320 - KANALIZAČNÍ PŘÍPOJKY
Místo: |  |  | BRNO |  |  | Datum:
Zadavatel: |  |  | Statutární město Brno |  |  | Projektant: | JV PROJEKT VH s.r.o.
Uchazeč: |  |  | Vyplň údaj |  |  | Zpracovatel:
Kód dílu - Popis | [6 empty] | Cena celkem [CZK]
Náklady stavby celkem | [6 empty] | 0 | [12 empty] | -1
| HSV - Práce a dodávky HSV | [5 empty] | 0
| 1 - Zemní práce | [5 empty] | 0
SOUPIS PRACÍ
Stavba:
BRNO, TOUŠKOVA, SVATOPLUKOVA I – REKONSTRUKCE KANALIZACE A VODOVODU
Objekt:
SO 300 - VODOHOSPODÁŘSKÉ OBJEKTY
Soupis:
SO 320 - KANALIZAČNÍ PŘÍPOJKY
Místo: |  |  | BRNO |  |  | Datum:
Zadavatel: |  |  | Statutární město Brno |  |  | Projektant: | JV PROJEKT VH s.r.o.
Uchazeč: |  |  | Vyplň údaj |  |  | Zpracovatel:
PČ | Typ | Kód | Popis | MJ | Množství | J.cena [CZK] | Cena celkem [CZK] | Cenová soustava |  |  | DPH | J. Nh [h] | Nh celkem [h] | J. hmotnost [t] | Hmotnost celkem [t] | J. suť [t] | Suť Celkem [t]
Náklady soupisu celkem | [6 empty] | 0 | [5 empty] | 0 |  | 0 |  | 0 |  | D | -1 | [7 empty] | 0
| D | HSV | Práce a dodávky HSV |  |  |  | 0 | [5 empty] | 0 |  | 0 |  | 0 | 1 | D | 0 | ROZPOCET | [6 empty] | 0
| D | 1 | Zemní práce |  |  |  | 0 | [5 empty] | 0 |  | 0 |  | 0 | 1 | D | 1 | ROZPOCET | [6 empty] | 0
2 | K | 103202201 | Realizace v rámci jiné akce |  | 0 |  | 0 |  |  |  | základní |  | 0 | 0 | 0 | 0 | 0 | 4 | K | 2 | ROZPOCET | 0 | 0 | 0 | 0 | 0 | 1 | 0 | 4 | -374442640

## SO 330 - VODOVOD
[9 empty] | >> skryté sloupce << | [9 empty] | {09c149a6-f7f3-4b58-bff8-7e7aa71dd804} | [5 empty] | ASFALT0 | 1,936 | 2
[19 empty] | 2 | [5 empty] | ASFALT1 | 4,104 | 2
| KRYCÍ LIST SOUPISU PRACÍ | [8 empty] | v --- níže se nacházejí doplnkové a pomocné údaje k sestavám --- v | [8 empty] | False | [5 empty] | ASFALT2 | 6,912 | 2
[25 empty] | ASFALT3 | 10,36 | 2
| Stavba: | [23 empty] | ASFALT4 | 14,448 | 2
|  | BRNO, TOUŠKOVA, SVATOPLUKOVA I – REKONSTRUKCE KANALIZACE A VODOVODU | [22 empty] | BASFALT1 | 80,762 | 2
| Objekt: | [23 empty] | BASFALT1pv | 44,75 | 2
|  | SO 300 - VODOHOSPODÁŘSKÉ OBJEKTY | [22 empty] | BASFALT2 | 103,455 | 2
| Soupis: | [23 empty] | BASFALT2mj | 2,25 | 2
|  | SO 330 - VODOVOD | [22 empty] | BASFALT2pv | 63,25 | 2
[25 empty] | BLA1 | 1,452 | 2
| KSO: |  | 827 19 |  |  | CC-CZ: | [18 empty] | DN100 | 72,48 | 2
| Místo: |  | BRNO |  |  | Datum: | [18 empty] | DN100p | 73,68 | 2
[25 empty] | DN125 | 0,3 | 2
| Zadavatel: |  |  |  |  | IČ: | [18 empty] | DN150 | 8,97 | 2
|  | Statutární město Brno |  |  |  | DIČ: | [18 empty] | DN80 | 94,05 | 2
[25 empty] | DN80p | 95,55 | 2
| Uchazeč: |  |  |  |  | IČ: | Vyplň údaj | [17 empty] | KABEL1kus | 3 | 2
|  | Vyplň údaj |  |  |  | DIČ: | Vyplň údaj | [17 empty] | KABEL1m | 3,3 | 2
[25 empty] | KABEL2kus | 8 | 2
| Projektant: |  |  |  |  | IČ: | [18 empty] | KABEL2m | 8,8 | 2
|  | JV PROJEKT VH s.r.o. |  |  |  | DIČ: | [18 empty] | KOSTKAm | 4 | 2
[25 empty] | KOSTKAm2 | 0,4 | 2
| Zpracovatel: |  |  |  |  | IČ: | [18 empty] | LOZE | 24,514 | 2
[6 empty] | DIČ: | [18 empty] | ODVOZ1 | 117,65 | 2
[25 empty] | ODVOZ2 | 181,997 | 2
| Poznámka: | [23 empty] | POTRUBI1 | 1,1 | 2
[25 empty] | POTRUBI2 | 6,6 | 2
[25 empty] | VYKOP1 | 101,606 | 2
[25 empty] | VYKOP11 | 158,139 | 2
| Cena bez DPH | [5 empty] | 0 | [17 empty] | VYKOP2 | 130,259 | 2
[25 empty] | VYKOP21 | 185,09 | 2
|  |  | Základ daně |  |  | Sazba daně | Výše daně | [17 empty] | VYKOP3 | 8,85 | 2
| DPH | základní | 0 |  |  | 21% | 0 | [17 empty] | VYKOP4 | 2,857 | 2
|  | snížená | 0 |  |  | 12% | 0 | [17 empty] | VYKOP41 | 4,05 | 2
|  | zákl. přenesená | 0 |  |  | 21% | 0 | [17 empty] | VYKOP6 | 22,217 | 2
|  | sníž. přenesená | 0 |  |  | 12% | 0 | [17 empty] | VYKOP61 | 55,475 | 2
|  | nulová | 0 |  |  | 0% | 0 | [17 empty] | VYKOPR1 | 7,194 | 2
[25 empty] | VYKOPR2 | 26,664 | 2
| Cena s DPH |  |  | v | CZK |  | 0
REKAPITULACE ČLENĚNÍ SOUPISU PRACÍ
Stavba:
BRNO, TOUŠKOVA, SVATOPLUKOVA I – REKONSTRUKCE KANALIZACE A VODOVODU
Objekt:
SO 300 - VODOHOSPODÁŘSKÉ OBJEKTY
Soupis:
SO 330 - VODOVOD
Místo: |  |  | BRNO |  |  | Datum:
Zadavatel: |  |  | Statutární město Brno |  |  | Projektant: | JV PROJEKT VH s.r.o.
Uchazeč: |  |  | Vyplň údaj |  |  | Zpracovatel:
Kód dílu - Popis | [6 empty] | Cena celkem [CZK]
Náklady stavby celkem | [6 empty] | 0 | [12 empty] | -1
| HSV - Práce a dodávky HSV | [5 empty] | 0
| 11 - Zemní práce - vodovod I - ul. Svatoplukova | [5 empty] | 0
| 12 - Zemní práce - vodovod II - ul. Touškova | [5 empty] | 0
| 3 - Svislé a kompletní konstrukce | [5 empty] | 0
| 4 - Vodorovné konstrukce | [5 empty] | 0
| 5 - Komunikace pozemní | [5 empty] | 0
| 8 - Trubní vedení | [5 empty] | 0
| 81 - Provizorní vodovod | [5 empty] | 0
| 998 - Přesun hmot | [5 empty] | 0
SOUPIS PRACÍ
Stavba:
BRNO, TOUŠKOVA, SVATOPLUKOVA I – REKONSTRUKCE KANALIZACE A VODOVODU
Objekt:
SO 300 - VODOHOSPODÁŘSKÉ OBJEKTY
Soupis:
SO 330 - VODOVOD
Místo: |  |  | BRNO |  |  | Datum:
Zadavatel: |  |  | Statutární město Brno |  |  | Projektant: | JV PROJEKT VH s.r.o.
Uchazeč: |  |  | Vyplň údaj |  |  | Zpracovatel:
PČ | Typ | Kód | Popis | MJ | Množství | J.cena [CZK] | Cena celkem [CZK] | Cenová soustava |  |  | DPH | J. Nh [h] | Nh celkem [h] | J. hmotnost [t] | Hmotnost celkem [t] | J. suť [t] | Suť Celkem [t]
Náklady soupisu celkem | [6 empty] | 0 | [5 empty] | 0 |  | 150.8471 |  | 456.101 |  | D | -1 | [13 empty] | 0
| D | HSV | Práce a dodávky HSV |  |  |  | 0 | [5 empty] | 0 |  | 150.8471 |  | 456.101 | 1 | D | 0 |  |  |  | ROZPOCET | [9 empty] | 0
| D | 11 | Zemní práce - vodovod I - ul. Svatoplukova |  |  |  | 0 | [5 empty] | 0 |  | 1.281 |  | 251.6655 | 1 | D | 1 |  |  |  | ROZPOCET | [9 empty] | 0
1 | K | 113203111.1 | Vytrhání obrub z dlažebních kostek k zpětnému použití | m | 4 |  | 0 | vlastní |  |  | základní |  | 0 | 0 | 0 | 0.093 | 0.372 | 4 | K | 2 |  |  |  | ROZPOCET |  |  |  | 0 | 0 | 0 | 0 | 0 | 1 | 0 | 4 | -446440258
| VV |  | " dvě řady " 2,0*2 |  | 4 | [13 empty] | VV | 2 | 2 | True | 0 | ROZPOCET
| VV | KOSTKAm | Součet |  | 4 | [13 empty] | VV | 2 | 4 | True | 1 | ROZPOCET
2 | K | 979071022 | Očištění vybouraných dlažebních kostek při překopech inženýrských sítí od spojovacího materiálu, s přemístěním hmot na skládku na vzdálenost do 3 m nebo s naložením na dopravní prostředek drobných, s původním vyplněním spár živicí nebo cementovou maltou | m2 | 0.4 |  | 0 | CS ÚRS 2024 01 |  |  | základní |  | 0 | 0 | 0 | 0 | 0 | 4 | K | 2 |  |  |  | ROZPOCET |  |  |  | 0 | 0 | 0 | 0 | 0 | 1 | 0 | 4 | 1048814908
| Online PSC |  | https://podminky.urs.cz/item/CS_URS_2024_01/979071022 | [15 empty] | Online PSC | 2
| VV |  | KOSTKAm*0,1 |  | 0.4 | [13 empty] | VV | 2 | 2 | True | 0 | ROZPOCET
| VV | KOSTKAm2 | Mezisoučet |  | 0.4 | [13 empty] | VV | 2 | 3 | True | 0 | ROZPOCET
| VV |  | Součet |  | 0.4 | [13 empty] | VV | 2 | 4 | True | 1 | ROZPOCET
| FIG |  | Rozpad figury: KOSTKAm | [16 empty] | 2
| FIG |  | " dvě řady " 2,0*2 |  | 4 | [14 empty] | 2
| FIG |  | Součet |  | 4 | [14 empty] | 2
3 | K | 9972216R1 | Paletizace , naložení, potřebné vodorovné přemístění, složení | t | 0.089 |  | 0 |  |  |  | základní |  | 0 | 0 | 0 | 0 | 0 | 4 | K | 2 |  |  |  | ROZPOCET |  |  |  | 0 | 0 | 0 | 0 | 0 | 1 | 0 | 4 | -391979503
| VV |  | " odvoz na skládku BKOM (5km) " | [15 empty] | VV | 2 | 1 | True | 0 | ROZPOCET
| VV |  | " obruba " KOSTKAm2*0,222 |  | 0.089 | [13 empty] | VV | 2 | 2 | True | 0 | ROZPOCET
| VV |  | Součet |  | 0.089 | [13 empty] | VV | 2 | 4 | True | 1 | ROZPOCET
| FIG |  | Rozpad figury: KOSTKAm2 | [16 empty] | 2
| FIG |  | KOSTKAm*0,1 |  | 0.4 | [14 empty] | 2
| FIG |  | Mezisoučet |  | 0.4 | [14 empty] | 2
| FIG |  | Rozpad figury: KOSTKAm | [16 empty] | 2
| FIG |  | " dvě řady " 2,0*2 |  | 4 | [14 empty] | 2
| FIG |  | Součet |  | 4 | [14 empty] | 2
4 | K | 113202111 | Vytrhání obrub s vybouráním lože, s přemístěním hmot na skládku na vzdálenost do 3 m nebo s naložením na dopravní prostředek z krajníků nebo obrubníků stojatých | m | 2 |  | 0 | CS ÚRS 2024 01 |  |  | základní |  | 0 | 0 | 0 | 0.205 | 0.41 | 4 | K | 2 |  |  |  | ROZPOCET |  |  |  | 0 | 0 | 0 | 0 | 0 | 1 | 0 | 4 | 879913221
| Online PSC |  | https://podminky.urs.cz/item/CS_URS_2024_01/113202111 | [15 empty] | Online PSC | 2
| VV |  | 2,0*1 |  | 2 | [13 empty] | VV | 2 | 2 | True | 0 | ROZPOCET
| VV | OBRUBNIKst | Součet |  | 2 | [13 empty] | VV | 2 | 4 | True | 1 | ROZPOCET
5 | K | 113107172 | Odstranění podkladů nebo krytů strojně plochy jednotlivě přes 50 m2 do 200 m2 s přemístěním hmot na skládku na vzdálenost do 20 m nebo s naložením na dopravní prostředek z betonu prostého, o tl. vrstvy přes 150 do 300 mm | m2 | 125.512 |  | 0 | CS ÚRS 2024 01 |  |  | základní |  | 0 | 0 | 0 | 0.625 | 78.445 | 4 | K | 2 |  |  |  | ROZPOCET |  |  |  | 0 | 0 | 0 | 0 | 0 | 1 | 0 | 4 | -848616834
| Online PSC |  | https://podminky.urs.cz/item/CS_URS_2024_01/113107172 | [15 empty] | Online PSC | 2
| VV |  | " vozovka - beton 17cm " | [15 empty] | VV | 2 | 1 | True | 0 | ROZPOCET
| VV |  | " vodovod + provizorní vodovod " | [15 empty] | VV | 2 | 1 | True | 0 | ROZPOCET
| VV |  | BASFALT1+BASFALT1pv |  | 125.512 | [13 empty] | VV | 2 | 2 | True | 1 | ROZPOCET
| FIG |  | Rozpad figury: BASFALT1 | [16 empty] | 2
| FIG |  | " vozovka - asfalt tl. 430mm " |  | 0 | [14 empty] | 2
| FIG |  | " vodovod I " 1,1*(75,18-1,76) |  | 80.762 | [14 empty] | 2
| FIG |  | Mezisoučet |  | 80.762 | [14 empty] | 2
| FIG |  | Rozpad figury: BASFALT1pv | [16 empty] | 2
| FIG |  | " provozorní vodovod " 0,5*(76,0+9,0)+1,5*1,5 |  | 44.75 | [14 empty] | 2
| FIG |  | Mezisoučet |  | 44.75 | [14 empty] | 2
6 | K | 919735124 | Řezání stávajícího betonového krytu nebo podkladu hloubky přes 150 do 200 mm | m | 327.46 |  | 0 | CS ÚRS 2024 01 |  |  | základní |  | 0 | 8e-05 | 0.026197 | 0 | 0 | 4 | K | 2 |  |  |  | ROZPOCET |  |  |  | 0 | 0 | 0 | 0 | 0 | 1 | 0 | 4 | 1730515016
| Online PSC |  | https://podminky.urs.cz/item/CS_URS_2024_01/919735124 | [15 empty] | Online PSC | 2
| VV |  | " vozovka - beton tl. 170mm " | [15 empty] | VV | 2 | 1 | True | 0 | ROZPOCET
| VV |  | " vodovod I " 2*75,18+1,1 |  | 151.46 | [13 empty] | VV | 2 | 2 | True | 0 | ROZPOCET
| VV |  | " provozorní vodovod " 2*(76,0+9,0)+1,5*4 |  | 176 | [13 empty] | VV | 2 | 2 | True | 0 | ROZPOCET
| VV |  | Součet |  | 327.46 | [13 empty] | VV | 2 | 4 | True | 1 | ROZPOCET
7 | K | 113106221 | Rozebrání dlažeb vozovek a ploch s přemístěním hmot na skládku na vzdálenost do 3 m nebo s naložením na dopravní prostředek, s jakoukoliv výplní spár strojně plochy jednotlivě přes 50 m2 do 200 m2 z drobných kostek nebo odseků s ložem z kameniva | m2 | 125.512 |  | 0 | CS ÚRS 2024 01 |  |  | základní |  | 0 | 0 | 0 | 0.32 | 40.1638 | 4 | K | 2 |  |  |  | ROZPOCET |  |  |  | 0 | 0 | 0 | 0 | 0 | 1 | 0 | 4 | 812434536
| Online PSC |  | https://podminky.urs.cz/item/CS_URS_2024_01/113106221 | [15 empty] | Online PSC | 2
| VV |  | " vozovka - dlažba 10cm " | [15 empty] | VV | 2 | 1 | True | 0 | ROZPOCET
| VV |  | " vodovod + provizorní vodovod " | [15 empty] | VV | 2 | 1 | True | 0 | ROZPOCET
| VV |  | BASFALT1+BASFALT1pv |  | 125.512 | [13 empty] | VV | 2 | 2 | True | 1 | ROZPOCET
| FIG |  | Rozpad figury: BASFALT1 | [16 empty] | 2
| FIG |  | " vozovka - asfalt tl. 430mm " |  | 0 | [14 empty] | 2
| FIG |  | " vodovod I " 1,1*(75,18-1,76) |  | 80.762 | [14 empty] | 2
| FIG |  | Mezisoučet |  | 80.762 | [14 empty] | 2
| FIG |  | Rozpad figury: BASFALT1pv | [16 empty] | 2
| FIG |  | " provozorní vodovod " 0,5*(76,0+9,0)+1,5*1,5 |  | 44.75 | [14 empty] | 2
| FIG |  | Mezisoučet |  | 44.75 | [14 empty] | 2
8 | K | 113155121 | Frézování betonového podkladu nebo krytu s naložením na dopravní prostředek plochy do 500 m2 bez překážek v trase pruhu šířky přes 0,5 m do 1 m, tloušťky vrstvy do 30 mm | m2 | 4.104 |  | 0 | CS ÚRS 2024 01 |  |  | základní |  | 0 | 4e-05 | 0.00016416 | 0.077 | 0.31601 | 4 | K | 2 |  |  |  | ROZPOCET |  |  |  | 0 | 0 | 0 | 0 | 0 | 1 | 0 | 4 | 850907574
| Online PSC |  | https://podminky.urs.cz/item/CS_URS_2024_01/113155121 | [15 empty] | Online PSC | 2
| VV |  | " budoucí vrstva KSC I - 25cm " ASFALT1 |  | 4.104 | [13 empty] | VV | 2 | 2 | True | 1 | ROZPOCET
| FIG |  | Rozpad figury: ASFALT1 | [16 empty] | 2
| FIG |  | " vyspravení asfalt. vozovky " (1,1+0,4*2*1)*(1,76+0,4*1) |  | 4.104 | [14 empty] | 2
| FIG |  | Mezisoučet |  | 4.104 | [14 empty] | 2
9 | K | 113107431 | Odstranění podkladů nebo krytů při překopech inženýrských sítí s přemístěním hmot na skládku ve vzdálenosti do 3 m nebo s naložením na dopravní prostředek strojně plochy jednotlivě do 15 m2 z betonu prostého, o tl. vrstvy přes 100 do 150 mm | m2 | 1.936 |  | 0 | CS ÚRS 2024 01 |  |  | základní |  | 0 | 0 | 0 | 0.325 | 0.6292 | 4 | K | 2 |  |  |  | ROZPOCET |  |  |  | 0 | 0 | 0 | 0 | 0 | 1 | 0 | 4 | -1468958479
| Online PSC |  | https://podminky.urs.cz/item/CS_URS_2024_01/113107431 | [15 empty] | Online PSC | 2
| VV |  | " bourání beton 15cm - dokončení vybourání vozovky pro budoucí zapravení " | [15 empty] | VV | 2 | 1 | True | 0 | ROZPOCET
| VV |  | ASFALT0 |  | 1.936 | [13 empty] | VV | 2 | 2 | True | 1 | ROZPOCET
| FIG |  | Rozpad figury: ASFALT0 | [16 empty] | 2
| FIG |  | " vyspravení asfalt. vozovky " 1,1*1,76 |  | 1.936 | [14 empty] | 2
| FIG |  | Mezisoučet |  | 1.936 | [14 empty] | 2
10 | K | 997221551 | Vodorovná doprava suti bez naložení, ale se složením a s hrubým urovnáním ze sypkých materiálů, na vzdálenost do 1 km | t | 120.336 |  | 0 | CS ÚRS 2024 01 |  |  | základní |  | 0 | 0 | 0 | 0 | 0 | 4 | K | 2 |  |  |  | ROZPOCET |  |  |  | 0 | 0 | 0 | 0 | 0 | 1 | 0 | 4 | -1594666581
| Online PSC |  | https://podminky.urs.cz/item/CS_URS_2024_01/997221551 | [15 empty] | Online PSC | 2
11 | K | 997221559 | Vodorovná doprava suti bez naložení, ale se složením a s hrubým urovnáním Příplatek k ceně za každý další započatý 1 km přes 1 km | t | 842.352 |  | 0 | CS ÚRS 2024 01 |  |  | základní |  | 0 | 0 | 0 | 0 | 0 | 4 | K | 2 |  |  |  | ROZPOCET |  |  |  | 0 | 0 | 0 | 0 | 0 | 1 | 0 | 4 | -1622079540
| Online PSC |  | https://podminky.urs.cz/item/CS_URS_2024_01/997221559 | [15 empty] | Online PSC | 2
| VV |  | 120,336*7 "Přepočtené koeficientem množství |  | 842.352 | [13 empty] | VV | 2 | 2 | True | 1 | ROZPOCET
12 | K | 97909811001 | Poplatek za skládku suti (bez živice) s příměsí | t | 120.336 |  | 0 | vlastní |  |  | základní |  | 0 | 0 | 0 | 0 | 0 | 4 | K | 2 |  |  |  | ROZPOCET |  |  |  | 0 | 0 | 0 | 0 | 0 | 1 | 0 | 4 | -1644472129
13 | K | 113107443 | Odstranění podkladů nebo krytů při překopech inženýrských sítí s přemístěním hmot na skládku ve vzdálenosti do 3 m nebo s naložením na dopravní prostředek strojně plochy jednotlivě do 15 m2 živičných, o tl. vrstvy přes 100 do 150 mm | m2 | 1.452 |  | 0 | CS ÚRS 2024 01 |  |  | základní |  | 0 | 0 | 0 | 0.316 | 0.45883 | 4 | K | 2 |  |  |  | ROZPOCET |  |  |  | 0 | 0 | 0 | 0 | 0 | 1 | 0 | 4 | -178785696
| Online PSC |  | https://podminky.urs.cz/item/CS_URS_2024_01/113107443 | [15 empty] | Online PSC | 2
| VV |  | " asfaltový chodník - tl. 50+100mm " | [15 empty] | VV | 2 | 1 | True | 0 | ROZPOCET
| VV |  | 1,1*1,32 |  | 1.452 | [13 empty] | VV | 2 | 2 | True | 0 | ROZPOCET
| VV | BLA1 | Mezisoučet |  | 1.452 | [13 empty] | VV | 2 | 3 | True | 0 | ROZPOCET
| VV |  | Součet |  | 1.452 | [13 empty] | VV | 2 | 4 | True | 1 | ROZPOCET
14 | K | 919735113 | Řezání stávajícího živičného krytu nebo podkladu hloubky přes 100 do 150 mm | m | 2.64 |  | 0 | CS ÚRS 2024 01 |  |  | základní |  | 0 | 0 | 0 | 0 | 0 | 4 | K | 2 |  |  |  | ROZPOCET |  |  |  | 0 | 0 | 0 | 0 | 0 | 1 | 0 | 4 | 1048260871
| Online PSC |  | https://podminky.urs.cz/item/CS_URS_2024_01/919735113 | [15 empty] | Online PSC | 2
| VV |  | " asfaltový chodník - tl. 50+100mm " | [15 empty] | VV | 2 | 1 | True | 0 | ROZPOCET
| VV |  | 2*1,32 |  | 2.64 | [13 empty] | VV | 2 | 2 | True | 1 | ROZPOCET
15 | K | 113107189.1 | Odstranění podkladu živičného tl 450 mm strojně pl přes 50 do 200 m2 | m2 | 125.512 |  | 0 | vlastní |  |  | základní |  | 0 | 0 | 0 | 0.99 | 124.2569 | 4 | K | 2 |  |  |  | ROZPOCET |  |  |  | 0 | 0 | 0 | 0 | 0 | 1 | 0 | 4 | 1595552651
| VV |  | " vozovka - asfalt tl. 430mm " | [15 empty] | VV | 2 | 1 | True | 0 | ROZPOCET
| VV |  | " vodovod I " 1,1*(75,18-1,76) |  | 80.762 | [13 empty] | VV | 2 | 2 | True | 0 | ROZPOCET
| VV | BASFALT1 | Mezisoučet |  | 80.762 | [13 empty] | VV | 2 | 3 | True | 0 | ROZPOCET
| VV |  | " provozorní vodovod " 0,5*(76,0+9,0)+1,5*1,5 |  | 44.75 | [13 empty] | VV | 2 | 2 | True | 0 | ROZPOCET
| VV | BASFALT1pv | Mezisoučet |  | 44.75 | [13 empty] | VV | 2 | 3 | True | 0 | ROZPOCET
| VV |  | Součet |  | 125.512 | [13 empty] | VV | 2 | 4 | True | 1 | ROZPOCET
16 | K | 919735116.1 | Řezání stávajícího živičného krytu hl do 450 mm | m | 323.94 |  | 0 | vlastní |  |  | základní |  | 0 | 2e-05 | 0.0064788 | 0 | 0 | 4 | K | 2 |  |  |  | ROZPOCET |  |  |  | 0 | 0 | 0 | 0 | 0 | 1 | 0 | 4 | -1922032157
| VV |  | " vozovka - asfalt tl. 430mm " | [15 empty] | VV | 2 | 1 | True | 0 | ROZPOCET
| VV |  | " vodovod I " 2*(75,18-1,76)+1,1 |  | 147.94 | [13 empty] | VV | 2 | 2 | True | 0 | ROZPOCET
| VV |  | " provozorní vodovod " 2*(76,0+9,0)+1,5*4 |  | 176 | [13 empty] | VV | 2 | 2 | True | 0 | ROZPOCET
| VV |  | Součet |  | 323.94 | [13 empty] | VV | 2 | 4 | True | 1 | ROZPOCET
17 | K | 113154123 | Frézování živičného podkladu nebo krytu s naložením na dopravní prostředek plochy do 500 m2 bez překážek v trase pruhu šířky přes 0,5 m do 1 m, tloušťky vrstvy 50 mm | m2 | 24.808 |  | 0 | CS ÚRS 2024 01 |  |  | základní |  | 0 | 5e-05 | 0.0012404 | 0.115 | 2.8529 | 4 | K | 2 |  |  |  | ROZPOCET |  |  |  | 0 | 0 | 0 | 0 | 0 | 1 | 0 | 4 | 788015
| Online PSC |  | https://podminky.urs.cz/item/CS_URS_2024_01/113154123 | [15 empty] | Online PSC | 2
| VV |  | " vrstvy pro zapravení vozovky " | [15 empty] | VV | 2 | 1 | True | 0 | ROZPOCET
| VV |  | " budoucí vrstva ACO11+ - 5cm " ASFALT4 |  | 14.448 | [13 empty] | VV | 2 | 2 | True | 0 | ROZPOCET
| VV |  | " budoucí vrstva ACL16+ - 5cm " ASFALT3 |  | 10.36 | [13 empty] | VV | 2 | 2 | True | 0 | ROZPOCET
| VV |  | Součet |  | 24.808 | [13 empty] | VV | 2 | 4 | True | 1 | ROZPOCET
| FIG |  | Rozpad figury: ASFALT4 | [16 empty] | 2
| FIG |  | " vyspravení asfalt. vozovky " (1,1+0,4*2*4)*(1,76+0,4*4) |  | 14.448 | [14 empty] | 2
| FIG |  | Mezisoučet |  | 14.448 | [14 empty] | 2
| FIG |  | Rozpad figury: ASFALT3 | [16 empty] | 2
| FIG |  | " vyspravení asfalt. vozovky " (1,1+0,4*2*3)*(1,76+0,4*3) |  | 10.36 | [14 empty] | 2
| FIG |  | Mezisoučet |  | 10.36 | [14 empty] | 2
18 | K | 113154124 | Frézování živičného podkladu nebo krytu s naložením na dopravní prostředek plochy do 500 m2 bez překážek v trase pruhu šířky přes 0,5 m do 1 m, tloušťky vrstvy 100 mm | m2 | 15.12 |  | 0 | CS ÚRS 2024 01 |  |  | základní |  | 0 | 9e-05 | 0.0013608 | 0.23 | 3.4776 | 4 | K | 2 |  |  |  | ROZPOCET |  |  |  | 0 | 0 | 0 | 0 | 0 | 1 | 0 | 4 | 546127470
| Online PSC |  | https://podminky.urs.cz/item/CS_URS_2024_01/113154124 | [15 empty] | Online PSC | 2
| VV |  | " vrstvy pro zapravení vozovky " | [15 empty] | VV | 2 | 1 | True | 0 | ROZPOCET
| VV |  | " budoucí vrstva ACP16+ - 10cm " ASFALT2 |  | 6.912 | [13 empty] | VV | 2 | 2 | True | 0 | ROZPOCET
| VV |  | " budoucí vrstva KSC I - 25cm " ASFALT1*2 |  | 8.208 | [13 empty] | VV | 2 | 2 | True | 0 | ROZPOCET
| VV |  | Součet |  | 15.12 | [13 empty] | VV | 2 | 4 | True | 1 | ROZPOCET
| FIG |  | Rozpad figury: ASFALT2 | [16 empty] | 2
| FIG |  | " vyspravení asfalt. vozovky " (1,1+0,4*2*2)*(1,76+0,4*2) |  | 6.912 | [14 empty] | 2
| FIG |  | Mezisoučet |  | 6.912 | [14 empty] | 2
| FIG |  | Rozpad figury: ASFALT1 | [16 empty] | 2
| FIG |  | " vyspravení asfalt. vozovky " (1,1+0,4*2*1)*(1,76+0,4*1) |  | 4.104 | [14 empty] | 2
| FIG |  | Mezisoučet |  | 4.104 | [14 empty] | 2
19 | K | 113154121 | Frézování živičného podkladu nebo krytu s naložením na dopravní prostředek plochy do 500 m2 bez překážek v trase pruhu šířky přes 0,5 m do 1 m, tloušťky vrstvy do 30 mm | m2 | 4.104 |  | 0 | CS ÚRS 2024 01 |  |  | základní |  | 0 | 3e-05 | 0.00012312 | 0.069 | 0.28318 | 4 | K | 2 |  |  |  | ROZPOCET |  |  |  | 0 | 0 | 0 | 0 | 0 | 1 | 0 | 4 | -2147225299
| Online PSC |  | https://podminky.urs.cz/item/CS_URS_2024_01/113154121 | [15 empty] | Online PSC | 2
| VV |  | " budoucí vrstva KSC I - 25cm " ASFALT1 |  | 4.104 | [13 empty] | VV | 2 | 2 | True | 1 | ROZPOCET
| FIG |  | Rozpad figury: ASFALT1 | [16 empty] | 2
| FIG |  | " vyspravení asfalt. vozovky " (1,1+0,4*2*1)*(1,76+0,4*1) |  | 4.104 | [14 empty] | 2
| FIG |  | Mezisoučet |  | 4.104 | [14 empty] | 2
20 | K | 997221551 | Vodorovná doprava suti bez naložení, ale se složením a s hrubým urovnáním ze sypkých materiálů, na vzdálenost do 1 km | t | 132.078 |  | 0 | CS ÚRS 2024 01 |  |  | základní |  | 0 | 0 | 0 | 0 | 0 | 4 | K | 2 |  |  |  | ROZPOCET |  |  |  | 0 | 0 | 0 | 0 | 0 | 1 | 0 | 4 | 1513111533
| Online PSC |  | https://podminky.urs.cz/item/CS_URS_2024_01/997221551 | [15 empty] | Online PSC | 2
21 | K | 997221559 | Vodorovná doprava suti bez naložení, ale se složením a s hrubým urovnáním Příplatek k ceně za každý další započatý 1 km přes 1 km | t | 924.546 |  | 0 | CS ÚRS 2024 01 |  |  | základní |  | 0 | 0 | 0 | 0 | 0 | 4 | K | 2 |  |  |  | ROZPOCET |  |  |  | 0 | 0 | 0 | 0 | 0 | 1 | 0 | 4 | -118766488
| Online PSC |  | https://podminky.urs.cz/item/CS_URS_2024_01/997221559 | [15 empty] | Online PSC | 2
| VV |  | 132,078*7 "Přepočtené koeficientem množství |  | 924.546 | [13 empty] | VV | 2 | 2 | True | 1 | ROZPOCET
22 | K | 97909811002 | Poplatek za skládku suti - živice s příměsí | t | 132.078 |  | 0 | vlastní |  |  | základní |  | 0 | 0 | 0 | 0 | 0 | 4 | K | 2 |  |  |  | ROZPOCET |  |  |  | 0 | 0 | 0 | 0 | 0 | 1 | 0 | 4 | 1589141705
23 | K | 115101201 | Čerpání vody na dopravní výšku do 10 m s uvažovaným průměrným přítokem do 500 l/min | hod | 35 |  | 0 | CS ÚRS 2024 01 |  |  | základní |  | 0 | 0 | 0 | 0 | 0 | 4 | K | 2 |  |  |  | ROZPOCET |  |  |  | 0 | 0 | 0 | 0 | 0 | 1 | 0 | 4 | 1923298407
| Online PSC |  | https://podminky.urs.cz/item/CS_URS_2024_01/115101201 | [15 empty] | Online PSC | 2
| VV |  | VODOVOD I + VODOVOD II | [15 empty] | VV | 2 | 1 | True | 0 | ROZPOCET
| VV |  | vyčerpání vody z rušeného potrubí | [15 empty] | VV | 2 | 1 | True | 0 | ROZPOCET
| VV |  | voda z přívalových deštů | [15 empty] | VV | 2 | 1 | True | 0 | ROZPOCET
| VV |  | 35 |  | 35 | [13 empty] | VV | 2 | 2 | True | 1 | ROZPOCET
24 | K | 115101301 | Pohotovost záložní čerpací soupravy pro dopravní výšku do 10 m s uvažovaným průměrným přítokem do 500 l/min | den | 80 |  | 0 | CS ÚRS 2024 01 |  |  | základní |  | 0 | 0 | 0 | 0 | 0 | 4 | K | 2 |  |  |  | ROZPOCET |  |  |  | 0 | 0 | 0 | 0 | 0 | 1 | 0 | 4 | -186240461
| Online PSC |  | https://podminky.urs.cz/item/CS_URS_2024_01/115101301 | [15 empty] | Online PSC | 2
| VV |  | 80 |  | 80 | [13 empty] | VV | 2 | 2 | True | 1 | ROZPOCET
25 | K | 119001401 | Dočasné zajištění podzemního potrubí nebo vedení ve výkopišti ve stavu i poloze, ve kterých byla na začátku zemních prací a to s podepřením, vzepřením nebo vyvěšením, případně s ochranným bedněním, se zřízením a odstraněním zajišťovací konstrukce, s opotřebením hmot potrubí ocelového nebo litinového, jmenovité světlosti DN do 200 mm | m | 1.1 |  | 0 | CS ÚRS 2024 01 |  |  | základní |  | 0 | 0.00868 | 0.009548 | 0 | 0 | 4 | K | 2 |  |  |  | ROZPOCET |  |  |  | 0 | 0 | 0 | 0 | 0 | 1 | 0 | 4 | 881162934
| Online PSC |  | https://podminky.urs.cz/item/CS_URS_2024_01/119001401 | [15 empty] | Online PSC | 2
| VV |  | " křížení voda " 1,1*1 |  | 1.1 | [13 empty] | VV | 2 | 2 | True | 0 | ROZPOCET
| VV | POTRUBI1 | Součet |  | 1.1 | [13 empty] | VV | 2 | 4 | True | 1 | ROZPOCET
26 | K | 119001421 | Dočasné zajištění podzemního potrubí nebo vedení ve výkopišti ve stavu i poloze, ve kterých byla na začátku zemních prací a to s podepřením, vzepřením nebo vyvěšením, případně s ochranným bedněním, se zřízením a odstraněním zajišťovací konstrukce, s opotřebením hmot kabelů a kabelových tratí z volně ložených kabelů a to do 3 kabelů | m | 3.3 |  | 0 | CS ÚRS 2024 01 |  |  | základní |  | 0 | 0.0369 | 0.12177 | 0 | 0 | 4 | K | 2 |  |  |  | ROZPOCET |  |  |  | 0 | 0 | 0 | 0 | 0 | 1 | 0 | 4 | -1281735622
| Online PSC |  | https://podminky.urs.cz/item/CS_URS_2024_01/119001421 | [15 empty] | Online PSC | 2
| VV |  | " křížení kabelů - kusů " 3 |  | 3 | [13 empty] | VV | 2 | 2 | True | 0 | ROZPOCET
| VV | KABEL1kus | Součet |  | 3 | [13 empty] | VV | 2 | 4 | True | 0 | ROZPOCET
| VV |  | " křížení kabelů - metrů " | [15 empty] | VV | 2 | 1 | True | 0 | ROZPOCET
| VV |  | 1,1*KABEL1kus |  | 3.3 | [13 empty] | VV | 2 | 2 | True | 0 | ROZPOCET
| VV | KABEL1m | Součet |  | 3.3 | [13 empty] | VV | 2 | 4 | True | 1 | ROZPOCET
| FIG |  | Rozpad figury: KABEL1kus | [16 empty] | 2
| FIG |  | " křížení kabelů - kusů " 3 |  | 3 | [14 empty] | 2
| FIG |  | Součet |  | 3 | [14 empty] | 2
27 | K | 460671112 | Výstražná fólie pro krytí kabelů šířky přes 20 do 25 cm | m | 19.8 |  | 0 | CS ÚRS 2024 01 |  |  | základní |  | 0 | 7e-05 | 0.001386 | 0 | 0 | 4 | K | 2 |  |  |  | ROZPOCET |  |  |  | 0 | 0 | 0 | 0 | 0 | 1 | 0 | 4 | 1434101554
| Online PSC |  | https://podminky.urs.cz/item/CS_URS_2024_01/460671112 | [15 empty] | Online PSC | 2
| VV |  | vodovod I + vodovod II | [15 empty] | VV | 2 | 1 | True | 0 | ROZPOCET
| VV |  | " křížení inž. sítí " | [15 empty] | VV | 2 | 1 | True | 0 | ROZPOCET
| VV |  | KABEL1m+POTRUBI1 |  | 4.4 | [13 empty] | VV | 2 | 2 | True | 0 | ROZPOCET
| VV |  | KABEL2m+POTRUBI2 |  | 15.4 | [13 empty] | VV | 2 | 2 | True | 0 | ROZPOCET
| VV |  | Součet |  | 19.8 | [13 empty] | VV | 2 | 4 | True | 1 | ROZPOCET
| FIG |  | Rozpad figury: KABEL1m | [16 empty] | 2
| FIG |  | " křížení kabelů - metrů " |  | 0 | [14 empty] | 2
| FIG |  | 1,1*KABEL1kus |  | 3.3 | [14 empty] | 2
| FIG |  | Součet |  | 3.3 | [14 empty] | 2
| FIG |  | Rozpad figury: KABEL1kus | [16 empty] | 2
| FIG |  | " křížení kabelů - kusů " 3 |  | 3 | [14 empty] | 2
| FIG |  | Součet |  | 3 | [14 empty] | 2
| FIG |  | Rozpad figury: POTRUBI1 | [16 empty] | 2
| FIG |  | " křížení voda " 1,1*1 |  | 1.1 | [14 empty] | 2
| FIG |  | Součet |  | 1.1 | [14 empty] | 2
| FIG |  | Rozpad figury: KABEL2m | [16 empty] | 2
| FIG |  | " křížení kabelů - metrů " |  | 0 | [14 empty] | 2
| FIG |  | 1,1*KABEL2kus |  | 8.8 | [14 empty] | 2
| FIG |  | Součet |  | 8.8 | [14 empty] | 2
| FIG |  | Rozpad figury: KABEL2kus | [16 empty] | 2
| FIG |  | " křížení kabelů - kusů " 8 |  | 8 | [14 empty] | 2
| FIG |  | Součet |  | 8 | [14 empty] | 2
| FIG |  | Rozpad figury: POTRUBI2 | [16 empty] | 2
| FIG |  | " křížení voda, plyn " 1,1*6 |  | 6.6 | [14 empty] | 2
| FIG |  | Součet |  | 6.6 | [14 empty] | 2
28 | K | 46051020R | D+M žlabu kabelové do rýhy bez výkopových prací z prefabrikovaných betonových žlabů včetně víka | m | 11 |  | 0 |  |  |  | základní |  | 0 | 0.0792 | 0.8712 | 0 | 0 | 4 | K | 2 |  |  |  | ROZPOCET |  |  |  | 0 | 0 | 0 | 0 | 0 | 1 | 0 | 4 | 2140440962
| VV |  | vodovod I + vodovod II | [15 empty] | VV | 2 | 1 | True | 0 | ROZPOCET
| VV |  | KABEL1kus+KABEL2kus |  | 11 | [13 empty] | VV | 2 | 2 | True | 1 | ROZPOCET
| FIG |  | Rozpad figury: KABEL1kus | [16 empty] | 2
| FIG |  | " křížení kabelů - kusů " 3 |  | 3 | [14 empty] | 2
| FIG |  | Součet |  | 3 | [14 empty] | 2
| FIG |  | Rozpad figury: KABEL2kus | [16 empty] | 2
| FIG |  | " křížení kabelů - kusů " 8 |  | 8 | [14 empty] | 2
| FIG |  | Součet |  | 8 | [14 empty] | 2
29 | K | 132251101 | Hloubení nezapažených rýh šířky do 800 mm strojně s urovnáním dna do předepsaného profilu a spádu v hornině třídy těžitelnosti I skupiny 3 do 20 m3, VČETNĚ svislého přemístění do 4 m, započtena lepivost | m3 | 8.85 |  | 0 | CS ÚRS 2024 01 |  |  | základní |  | 0 | 0 | 0 | 0 | 0 | 4 | K | 2 |  |  |  | ROZPOCET |  |  |  | 0 | 0 | 0 | 0 | 0 | 1 | 0 | 4 | 1106889398
| Online PSC |  | https://podminky.urs.cz/item/CS_URS_2024_01/132251101 | [15 empty] | Online PSC | 2
| VV |  | " provizorní vodovod Svatopl. " | [15 empty] | VV | 2 | 1 | True | 0 | ROZPOCET
| VV |  | " vodov. a přípojky " 0,5*0,85*(76,0+9,0) |  | 36.125 | [13 empty] | VV | 2 | 2 | True | 0 | ROZPOCET
| VV |  | " montážní jáma " 1,8*1,5*1,5 |  | 4.05 | [13 empty] | VV | 2 | 2 | True | 0 | ROZPOCET
| VV |  | Mezisoučet |  | 40.175 | [13 empty] | VV | 2 | 3 | True | 0 | ROZPOCET
| VV |  | " odpočet povrchů " | [15 empty] | VV | 2 | 1 | True | 0 | ROZPOCET
| VV |  | " vodov. a přípojky " -0,7*0,5*(76,0+9,0) |  | -29.75 | [13 empty] | VV | 2 | 2 | True | 0 | ROZPOCET
| VV |  | " montážní jáma " -0,7*1,5*1,5 |  | -1.575 | [13 empty] | VV | 2 | 2 | True | 0 | ROZPOCET
| VV |  | Součet |  | 8.85 | [13 empty] | VV | 2 | 4 | True | 1 | ROZPOCET
30 | K | 132212222 | Hloubení zapažených rýh šířky přes 800 do 2 000 mm ručně s urovnáním dna do předepsaného profilu a spádu v hornině třídy těžitelnosti I skupiny 3 nesoudržných, VČETNĚ svislého přemístění do 3 m, započtena lepivost | m3 | 7.194 |  | 0 | CS ÚRS 2024 01 |  |  | základní |  | 0 | 0 | 0 | 0 | 0 | 4 | K | 2 |  |  |  | ROZPOCET |  |  |  | 0 | 0 | 0 | 0 | 0 | 1 | 0 | 4 | -631640802
| Online PSC |  | https://podminky.urs.cz/item/CS_URS_2024_01/132212222 | [15 empty] | Online PSC | 2
| VV |  | POTRUBI1*1,7*1,2 |  | 2.244 | [13 empty] | VV | 2 | 2 | True | 0 | ROZPOCET
| VV |  | KABEL1m*1,5*1,0 |  | 4.95 | [13 empty] | VV | 2 | 2 | True | 0 | ROZPOCET
| VV |  | Součet |  | 7.194 | [13 empty] | VV | 2 | 4 | True | 0 | ROZPOCET
| VV |  | " ruční výkop okolo sítí " | [15 empty] | VV | 2 | 1 | True | 0 | ROZPOCET
| VV |  | VYKOPR1 |  | 7.194 | [13 empty] | VV | 2 | 2 | True | 1 | ROZPOCET
| FIG |  | Rozpad figury: POTRUBI1 | [16 empty] | 2
| FIG |  | " křížení voda " 1,1*1 |  | 1.1 | [14 empty] | 2
| FIG |  | Součet |  | 1.1 | [14 empty] | 2
| FIG |  | Rozpad figury: KABEL1m | [16 empty] | 2
| FIG |  | " křížení kabelů - metrů " |  | 0 | [14 empty] | 2
| FIG |  | 1,1*KABEL1kus |  | 3.3 | [14 empty] | 2
| FIG |  | Součet |  | 3.3 | [14 empty] | 2
| FIG |  | Rozpad figury: KABEL1kus | [16 empty] | 2
| FIG |  | " křížení kabelů - kusů " 3 |  | 3 | [14 empty] | 2
| FIG |  | Součet |  | 3 | [14 empty] | 2
| FIG |  | Rozpad figury: VYKOPR1 | [16 empty] | 2
| FIG |  | POTRUBI1*1,7*1,2 |  | 2.244 | [14 empty] | 2
| FIG |  | KABEL1m*1,5*1,0 |  | 4.95 | [14 empty] | 2
| FIG |  | Součet |  | 7.194 | [14 empty] | 2
31 | K | 132254204 | Hloubení zapažených rýh šířky přes 800 do 2 000 mm strojně s urovnáním dna do předepsaného profilu a spádu v hornině třídy těžitelnosti I skupiny 3 přes 100 do 500 m3, VČETNĚ svislého přemístění do 4 m, započtena lepivost | m3 | 101.606 |  | 0 | CS ÚRS 2024 01 |  |  | základní |  | 0 | 0 | 0 | 0 | 0 | 4 | K | 2 |  |  |  | ROZPOCET |  |  |  | 0 | 0 | 0 | 0 | 0 | 1 | 0 | 4 | 632405152
| Online PSC |  | https://podminky.urs.cz/item/CS_URS_2024_01/132254204 | [15 empty] | Online PSC | 2
| VV |  | " vodovod I " | [15 empty] | VV | 2 | 1 | True | 0 | ROZPOCET
| VV |  | 1,1*(1,70+1,64)/2*7,84 |  | 14.402 | [13 empty] | VV | 2 | 2 | True | 0 | ROZPOCET
| VV |  | 1,1*(1,64+1,91)/2*(64,52-7,84) |  | 110.668 | [13 empty] | VV | 2 | 2 | True | 0 | ROZPOCET
| VV |  | 1,1*(1,91+1,69)/2*(75,12-64,52) |  | 20.988 | [13 empty] | VV | 2 | 2 | True | 0 | ROZPOCET
| VV |  | 1,1*(1,69+1,78)/2*(81,45-75,12) |  | 12.081 | [13 empty] | VV | 2 | 2 | True | 0 | ROZPOCET
| VV |  | Mezisoučet |  | 158.139 | [13 empty] | VV | 2 | 3 | True | 0 | ROZPOCET
| VV |  | " odpočet komunikací a povrchů " | [15 empty] | VV | 2 | 1 | True | 0 | ROZPOCET
| VV |  | -BASFALT1*0,7 |  | -56.533 | [13 empty] | VV | 2 | 2 | True | 0 | ROZPOCET
| VV |  | Součet |  | 101.606 | [13 empty] | VV | 2 | 4 | True | 1 | ROZPOCET
| FIG |  | Rozpad figury: BASFALT1 | [16 empty] | 2
| FIG |  | " vozovka - asfalt tl. 430mm " |  | 0 | [14 empty] | 2
| FIG |  | " vodovod I " 1,1*(75,18-1,76) |  | 80.762 | [14 empty] | 2
| FIG |  | Mezisoučet |  | 80.762 | [14 empty] | 2
32 | K | 151101101 | Zřízení pažení a rozepření stěn rýh pro podzemní vedení příložné pro jakoukoliv mezerovitost, hloubky do 2 m | m2 | 287.525 |  | 0 | CS ÚRS 2024 01 |  |  | základní |  | 0 | 0.00084 | 0.24152 | 0 | 0 | 4 | K | 2 |  |  |  | ROZPOCET |  |  |  | 0 | 0 | 0 | 0 | 0 | 1 | 0 | 4 | 931530065
| Online PSC |  | https://podminky.urs.cz/item/CS_URS_2024_01/151101101 | [15 empty] | Online PSC | 2
| VV |  | " vodovod I " | [15 empty] | VV | 2 | 1 | True | 0 | ROZPOCET
| VV |  | 2*(1,70+1,64)/2*7,84 |  | 26.186 | [13 empty] | VV | 2 | 2 | True | 0 | ROZPOCET
| VV |  | 2*(1,64+1,91)/2*(64,52-7,84) |  | 201.214 | [13 empty] | VV | 2 | 2 | True | 0 | ROZPOCET
| VV |  | 2*(1,91+1,69)/2*(75,12-64,52) |  | 38.16 | [13 empty] | VV | 2 | 2 | True | 0 | ROZPOCET
| VV |  | 2*(1,69+1,78)/2*(81,45-75,12) |  | 21.965 | [13 empty] | VV | 2 | 2 | True | 0 | ROZPOCET
| VV |  | Součet |  | 287.525 | [13 empty] | VV | 2 | 4 | True | 1 | ROZPOCET
33 | K | 151101111 | Odstranění pažení a rozepření stěn rýh pro podzemní vedení s uložením materiálu na vzdálenost do 3 m od kraje výkopu příložné, hloubky do 2 m | m2 | 287.525 |  | 0 | CS ÚRS 2024 01 |  |  | základní |  | 0 | 0 | 0 | 0 | 0 | 4 | K | 2 |  |  |  | ROZPOCET |  |  |  | 0 | 0 | 0 | 0 | 0 | 1 | 0 | 4 | -529180813
| Online PSC |  | https://podminky.urs.cz/item/CS_URS_2024_01/151101111 | [15 empty] | Online PSC | 2
34 | K | 162751115 | Vodorovné přemístění výkopku nebo sypaniny po suchu na obvyklém dopravním prostředku, bez naložení výkopku, avšak se složením bez rozhrnutí z horniny třídy těžitelnosti I skupiny 1 až 3 na vzdálenost přes 7 000 do 8 000 m | m3 | 117.65 |  | 0 | CS ÚRS 2024 01 |  |  | základní |  | 0 | 0 | 0 | 0 | 0 | 4 | K | 2 |  |  |  | ROZPOCET |  |  |  | 0 | 0 | 0 | 0 | 0 | 1 | 0 | 4 | -164808939
| Online PSC |  | https://podminky.urs.cz/item/CS_URS_2024_01/162751115 | [15 empty] | Online PSC | 2
| VV |  | VYKOP1+VYKOPR1+VYKOP3 |  | 117.65 | [13 empty] | VV | 2 | 2 | True | 0 | ROZPOCET
| VV |  | Součet |  | 117.65 | [13 empty] | VV | 2 | 4 | True | 1 | ROZPOCET
| FIG |  | Rozpad figury: VYKOP1 | [16 empty] | 2
| FIG |  | " vodovod I " |  | 0 | [14 empty] | 2
| FIG |  | 1,1*(1,70+1,64)/2*7,84 |  | 14.402 | [14 empty] | 2
| FIG |  | 1,1*(1,64+1,91)/2*(64,52-7,84) |  | 110.668 | [14 empty] | 2
| FIG |  | 1,1*(1,91+1,69)/2*(75,12-64,52) |  | 20.988 | [14 empty] | 2
| FIG |  | 1,1*(1,69+1,78)/2*(81,45-75,12) |  | 12.081 | [14 empty] | 2
| FIG |  | " odpočet komunikací a povrchů " |  | 0 | [14 empty] | 2
| FIG |  | -BASFALT1*0,7 |  | -56.533 | [14 empty] | 2
| FIG |  | Součet |  | 101.606 | [14 empty] | 2
| FIG |  | Rozpad figury: BASFALT1 | [16 empty] | 2
| FIG |  | " vozovka - asfalt tl. 430mm " |  | 0 | [14 empty] | 2
| FIG |  | " vodovod I " 1,1*(75,18-1,76) |  | 80.762 | [14 empty] | 2
| FIG |  | Mezisoučet |  | 80.762 | [14 empty] | 2
| FIG |  | Rozpad figury: VYKOPR1 | [16 empty] | 2
| FIG |  | POTRUBI1*1,7*1,2 |  | 2.244 | [14 empty] | 2
| FIG |  | KABEL1m*1,5*1,0 |  | 4.95 | [14 empty] | 2
| FIG |  | Součet |  | 7.194 | [14 empty] | 2
| FIG |  | Rozpad figury: POTRUBI1 | [16 empty] | 2
| FIG |  | " křížení voda " 1,1*1 |  | 1.1 | [14 empty] | 2
| FIG |  | Součet |  | 1.1 | [14 empty] | 2
| FIG |  | Rozpad figury: KABEL1m | [16 empty] | 2
| FIG |  | " křížení kabelů - metrů " |  | 0 | [14 empty] | 2
| FIG |  | 1,1*KABEL1kus |  | 3.3 | [14 empty] | 2
| FIG |  | Součet |  | 3.3 | [14 empty] | 2
| FIG |  | Rozpad figury: KABEL1kus | [16 empty] | 2
| FIG |  | " křížení kabelů - kusů " 3 |  | 3 | [14 empty] | 2
| FIG |  | Součet |  | 3 | [14 empty] | 2
| FIG |  | Rozpad figury: VYKOP3 | [16 empty] | 2
| FIG |  | " provizorní vodovod Svatopl. " |  | 0 | [14 empty] | 2
| FIG |  | " vodov. a přípojky " 0,5*0,85*(76,0+9,0) |  | 36.125 | [14 empty] | 2
| FIG |  | " montážní jáma " 1,8*1,5*1,5 |  | 4.05 | [14 empty] | 2
| FIG |  | " odpočet povrchů " |  | 0 | [14 empty] | 2
| FIG |  | " vodov. a přípojky " -0,7*0,5*(76,0+9,0) |  | -29.75 | [14 empty] | 2
| FIG |  | " montážní jáma " -0,7*1,5*1,5 |  | -1.575 | [14 empty] | 2
| FIG |  | Součet |  | 8.85 | [14 empty] | 2
35 | K | 171251201 | Uložení sypaniny na skládky nebo meziskládky bez hutnění s upravením uložené sypaniny do předepsaného tvaru | m3 | 117.65 |  | 0 | CS ÚRS 2024 01 |  |  | základní |  | 0 | 0 | 0 | 0 | 0 | 4 | K | 2 |  |  |  | ROZPOCET |  |  |  | 0 | 0 | 0 | 0 | 0 | 1 | 0 | 4 | 474440890
| Online PSC |  | https://podminky.urs.cz/item/CS_URS_2024_01/171251201 | [15 empty] | Online PSC | 2
| VV |  | VYKOP1+VYKOPR1+VYKOP3 |  | 117.65 | [13 empty] | VV | 2 | 2 | True | 0 | ROZPOCET
| VV |  | Součet |  | 117.65 | [13 empty] | VV | 2 | 4 | True | 1 | ROZPOCET
| FIG |  | Rozpad figury: VYKOP1 | [16 empty] | 2
| FIG |  | " vodovod I " |  | 0 | [14 empty] | 2
| FIG |  | 1,1*(1,70+1,64)/2*7,84 |  | 14.402 | [14 empty] | 2
| FIG |  | 1,1*(1,64+1,91)/2*(64,52-7,84) |  | 110.668 | [14 empty] | 2
| FIG |  | 1,1*(1,91+1,69)/2*(75,12-64,52) |  | 20.988 | [14 empty] | 2
| FIG |  | 1,1*(1,69+1,78)/2*(81,45-75,12) |  | 12.081 | [14 empty] | 2
| FIG |  | " odpočet komunikací a povrchů " |  | 0 | [14 empty] | 2
| FIG |  | -BASFALT1*0,7 |  | -56.533 | [14 empty] | 2
| FIG |  | Součet |  | 101.606 | [14 empty] | 2
| FIG |  | Rozpad figury: BASFALT1 | [16 empty] | 2
| FIG |  | " vozovka - asfalt tl. 430mm " |  | 0 | [14 empty] | 2
| FIG |  | " vodovod I " 1,1*(75,18-1,76) |  | 80.762 | [14 empty] | 2
| FIG |  | Mezisoučet |  | 80.762 | [14 empty] | 2
| FIG |  | Rozpad figury: VYKOPR1 | [16 empty] | 2
| FIG |  | POTRUBI1*1,7*1,2 |  | 2.244 | [14 empty] | 2
| FIG |  | KABEL1m*1,5*1,0 |  | 4.95 | [14 empty] | 2
| FIG |  | Součet |  | 7.194 | [14 empty] | 2
| FIG |  | Rozpad figury: POTRUBI1 | [16 empty] | 2
| FIG |  | " křížení voda " 1,1*1 |  | 1.1 | [14 empty] | 2
| FIG |  | Součet |  | 1.1 | [14 empty] | 2
| FIG |  | Rozpad figury: KABEL1m | [16 empty] | 2
| FIG |  | " křížení kabelů - metrů " |  | 0 | [14 empty] | 2
| FIG |  | 1,1*KABEL1kus |  | 3.3 | [14 empty] | 2
| FIG |  | Součet |  | 3.3 | [14 empty] | 2
| FIG |  | Rozpad figury: KABEL1kus | [16 empty] | 2
| FIG |  | " křížení kabelů - kusů " 3 |  | 3 | [14 empty] | 2
| FIG |  | Součet |  | 3 | [14 empty] | 2
| FIG |  | Rozpad figury: VYKOP3 | [16 empty] | 2
| FIG |  | " provizorní vodovod Svatopl. " |  | 0 | [14 empty] | 2
| FIG |  | " vodov. a přípojky " 0,5*0,85*(76,0+9,0) |  | 36.125 | [14 empty] | 2
| FIG |  | " montážní jáma " 1,8*1,5*1,5 |  | 4.05 | [14 empty] | 2
| FIG |  | " odpočet povrchů " |  | 0 | [14 empty] | 2
| FIG |  | " vodov. a přípojky " -0,7*0,5*(76,0+9,0) |  | -29.75 | [14 empty] | 2
| FIG |  | " montážní jáma " -0,7*1,5*1,5 |  | -1.575 | [14 empty] | 2
| FIG |  | Součet |  | 8.85 | [14 empty] | 2
36 | K | 202410201 | Poplatek za skládku zeminy v tř. 1 - 4 | m3 | 64.708 |  | 0 |  |  |  | základní |  | 0 | 0 | 0 | 0 | 0 | 4 | K | 2 |  |  |  | ROZPOCET |  |  |  | 0 | 0 | 0 | 0 | 0 | 1 | 0 | 4 | 100787066
| VV |  | " podíl suti ve výkopu - 45% " | [15 empty] | VV | 2 | 1 | True | 0 | ROZPOCET
| VV |  | ODVOZ1*0,55 |  | 64.708 | [13 empty] | VV | 2 | 2 | True | 1 | ROZPOCET
| FIG |  | Rozpad figury: ODVOZ1 | [16 empty] | 2
| FIG |  | VYKOP1+VYKOPR1+VYKOP3 |  | 117.65 | [14 empty] | 2
| FIG |  | Součet |  | 117.65 | [14 empty] | 2
| FIG |  | Rozpad figury: VYKOP1 | [16 empty] | 2
| FIG |  | " vodovod I " |  | 0 | [14 empty] | 2
| FIG |  | 1,1*(1,70+1,64)/2*7,84 |  | 14.402 | [14 empty] | 2
| FIG |  | 1,1*(1,64+1,91)/2*(64,52-7,84) |  | 110.668 | [14 empty] | 2
| FIG |  | 1,1*(1,91+1,69)/2*(75,12-64,52) |  | 20.988 | [14 empty] | 2
| FIG |  | 1,1*(1,69+1,78)/2*(81,45-75,12) |  | 12.081 | [14 empty] | 2
| FIG |  | " odpočet komunikací a povrchů " |  | 0 | [14 empty] | 2
| FIG |  | -BASFALT1*0,7 |  | -56.533 | [14 empty] | 2
| FIG |  | Součet |  | 101.606 | [14 empty] | 2
| FIG |  | Rozpad figury: BASFALT1 | [16 empty] | 2
| FIG |  | " vozovka - asfalt tl. 430mm " |  | 0 | [14 empty] | 2
| FIG |  | " vodovod I " 1,1*(75,18-1,76) |  | 80.762 | [14 empty] | 2
| FIG |  | Mezisoučet |  | 80.762 | [14 empty] | 2
| FIG |  | Rozpad figury: VYKOPR1 | [16 empty] | 2
| FIG |  | POTRUBI1*1,7*1,2 |  | 2.244 | [14 empty] | 2
| FIG |  | KABEL1m*1,5*1,0 |  | 4.95 | [14 empty] | 2
| FIG |  | Součet |  | 7.194 | [14 empty] | 2
| FIG |  | Rozpad figury: POTRUBI1 | [16 empty] | 2
| FIG |  | " křížení voda " 1,1*1 |  | 1.1 | [14 empty] | 2
| FIG |  | Součet |  | 1.1 | [14 empty] | 2
| FIG |  | Rozpad figury: KABEL1m | [16 empty] | 2
| FIG |  | " křížení kabelů - metrů " |  | 0 | [14 empty] | 2
| FIG |  | 1,1*KABEL1kus |  | 3.3 | [14 empty] | 2
| FIG |  | Součet |  | 3.3 | [14 empty] | 2
| FIG |  | Rozpad figury: KABEL1kus | [16 empty] | 2
| FIG |  | " křížení kabelů - kusů " 3 |  | 3 | [14 empty] | 2
| FIG |  | Součet |  | 3 | [14 empty] | 2
| FIG |  | Rozpad figury: VYKOP3 | [16 empty] | 2
| FIG |  | " provizorní vodovod Svatopl. " |  | 0 | [14 empty] | 2
| FIG |  | " vodov. a přípojky " 0,5*0,85*(76,0+9,0) |  | 36.125 | [14 empty] | 2
| FIG |  | " montážní jáma " 1,8*1,5*1,5 |  | 4.05 | [14 empty] | 2
| FIG |  | " odpočet povrchů " |  | 0 | [14 empty] | 2
| FIG |  | " vodov. a přípojky " -0,7*0,5*(76,0+9,0) |  | -29.75 | [14 empty] | 2
| FIG |  | " montážní jáma " -0,7*1,5*1,5 |  | -1.575 | [14 empty] | 2
| FIG |  | Součet |  | 8.85 | [14 empty] | 2
37 | K | 202410203 | Poplatek za skládku "navážky" | m3 | 52.943 |  | 0 |  |  |  | základní |  | 0 | 0 | 0 | 0 | 0 | 4 | K | 2 |  |  |  | ROZPOCET |  |  |  | 0 | 0 | 0 | 0 | 0 | 1 | 0 | 4 | -825390205
| VV |  | ODVOZ1*0,45 |  | 52.943 | [13 empty] | VV | 2 | 2 | True | 1 | ROZPOCET
| FIG |  | Rozpad figury: ODVOZ1 | [16 empty] | 2
| FIG |  | VYKOP1+VYKOPR1+VYKOP3 |  | 117.65 | [14 empty] | 2
| FIG |  | Součet |  | 117.65 | [14 empty] | 2
| FIG |  | Rozpad figury: VYKOP1 | [16 empty] | 2
| FIG |  | " vodovod I " |  | 0 | [14 empty] | 2
| FIG |  | 1,1*(1,70+1,64)/2*7,84 |  | 14.402 | [14 empty] | 2
| FIG |  | 1,1*(1,64+1,91)/2*(64,52-7,84) |  | 110.668 | [14 empty] | 2
| FIG |  | 1,1*(1,91+1,69)/2*(75,12-64,52) |  | 20.988 | [14 empty] | 2
| FIG |  | 1,1*(1,69+1,78)/2*(81,45-75,12) |  | 12.081 | [14 empty] | 2
| FIG |  | " odpočet komunikací a povrchů " |  | 0 | [14 empty] | 2
| FIG |  | -BASFALT1*0,7 |  | -56.533 | [14 empty] | 2
| FIG |  | Součet |  | 101.606 | [14 empty] | 2
| FIG |  | Rozpad figury: BASFALT1 | [16 empty] | 2
| FIG |  | " vozovka - asfalt tl. 430mm " |  | 0 | [14 empty] | 2
| FIG |  | " vodovod I " 1,1*(75,18-1,76) |  | 80.762 | [14 empty] | 2
| FIG |  | Mezisoučet |  | 80.762 | [14 empty] | 2
| FIG |  | Rozpad figury: VYKOPR1 | [16 empty] | 2
| FIG |  | POTRUBI1*1,7*1,2 |  | 2.244 | [14 empty] | 2
| FIG |  | KABEL1m*1,5*1,0 |  | 4.95 | [14 empty] | 2
| FIG |  | Součet |  | 7.194 | [14 empty] | 2
| FIG |  | Rozpad figury: POTRUBI1 | [16 empty] | 2
| FIG |  | " křížení voda " 1,1*1 |  | 1.1 | [14 empty] | 2
| FIG |  | Součet |  | 1.1 | [14 empty] | 2
| FIG |  | Rozpad figury: KABEL1m | [16 empty] | 2
| FIG |  | " křížení kabelů - metrů " |  | 0 | [14 empty] | 2
| FIG |  | 1,1*KABEL1kus |  | 3.3 | [14 empty] | 2
| FIG |  | Součet |  | 3.3 | [14 empty] | 2
| FIG |  | Rozpad figury: KABEL1kus | [16 empty] | 2
| FIG |  | " křížení kabelů - kusů " 3 |  | 3 | [14 empty] | 2
| FIG |  | Součet |  | 3 | [14 empty] | 2
| FIG |  | Rozpad figury: VYKOP3 | [16 empty] | 2
| FIG |  | " provizorní vodovod Svatopl. " |  | 0 | [14 empty] | 2
| FIG |  | " vodov. a přípojky " 0,5*0,85*(76,0+9,0) |  | 36.125 | [14 empty] | 2
| FIG |  | " montážní jáma " 1,8*1,5*1,5 |  | 4.05 | [14 empty] | 2
| FIG |  | " odpočet povrchů " |  | 0 | [14 empty] | 2
| FIG |  | " vodov. a přípojky " -0,7*0,5*(76,0+9,0) |  | -29.75 | [14 empty] | 2
| FIG |  | " montážní jáma " -0,7*1,5*1,5 |  | -1.575 | [14 empty] | 2
| FIG |  | Součet |  | 8.85 | [14 empty] | 2
38 | K | 174151101 | Zásyp sypaninou z jakékoliv horniny strojně s uložením výkopku ve vrstvách se zhutněním jam, šachet, rýh nebo kolem objektů v těchto vykopávkách | m3 | 92.659 |  | 0 | CS ÚRS 2024 01 |  |  | základní |  | 0 | 0 | 0 | 0 | 0 | 4 | K | 2 |  |  |  | ROZPOCET |  |  |  | 0 | 0 | 0 | 0 | 0 | 1 | 0 | 4 | -1013506215
| Online PSC |  | https://podminky.urs.cz/item/CS_URS_2024_01/174151101 | [15 empty] | Online PSC | 2
| VV |  | " prostor k zásypu " | [15 empty] | VV | 2 | 1 | True | 0 | ROZPOCET
| VV |  | " vodovod + provizorní vodovod " | [15 empty] | VV | 2 | 1 | True | 0 | ROZPOCET
| VV |  | VYKOP11+VYKOP3 |  | 166.989 | [13 empty] | VV | 2 | 2 | True | 0 | ROZPOCET
| VV |  | " odpočet provizorní zapravení " | [15 empty] | VV | 2 | 1 | True | 0 | ROZPOCET
| VV |  | -BASFALT1*0,2 |  | -16.152 | [13 empty] | VV | 2 | 2 | True | 0 | ROZPOCET
| VV |  | -BASFALT1pv*0,2 |  | -8.95 | [13 empty] | VV | 2 | 2 | True | 0 | ROZPOCET
| VV |  | " odpočet tělesa vodovodu " | [15 empty] | VV | 2 | 1 | True | 0 | ROZPOCET
| VV |  | -1,1*(0,1+0,118+0,3)*DN100 |  | -41.299 | [13 empty] | VV | 2 | 2 | True | 0 | ROZPOCET
| VV |  | -1,1*(0,1+0,144+0,3)*DN125 |  | -0.18 | [13 empty] | VV | 2 | 2 | True | 0 | ROZPOCET
| VV |  | -1,1*(0,1+0,170+0,3)*DN150 |  | -5.624 | [13 empty] | VV | 2 | 2 | True | 0 | ROZPOCET
| VV |  | " odpočet tělesa provizorního vodovodu " | [15 empty] | VV | 2 | 1 | True | 0 | ROZPOCET
| VV |  | -0,5*0,05*(76,0+9,0) |  | -2.125 | [13 empty] | VV | 2 | 2 | True | 0 | ROZPOCET
| VV |  | Součet |  | 92.659 | [13 empty] | VV | 2 | 4 | True | 1 | ROZPOCET
| FIG |  | Rozpad figury: VYKOP11 | [16 empty] | 2
| FIG |  | " vodovod I " |  | 0 | [14 empty] | 2
| FIG |  | 1,1*(1,70+1,64)/2*7,84 |  | 14.402 | [14 empty] | 2
| FIG |  | 1,1*(1,64+1,91)/2*(64,52-7,84) |  | 110.668 | [14 empty] | 2
| FIG |  | 1,1*(1,91+1,69)/2*(75,12-64,52) |  | 20.988 | [14 empty] | 2
| FIG |  | 1,1*(1,69+1,78)/2*(81,45-75,12) |  | 12.081 | [14 empty] | 2
| FIG |  | Mezisoučet |  | 158.139 | [14 empty] | 2
| FIG |  | Rozpad figury: VYKOP3 | [16 empty] | 2
| FIG |  | " provizorní vodovod Svatopl. " |  | 0 | [14 empty] | 2
| FIG |  | " vodov. a přípojky " 0,5*0,85*(76,0+9,0) |  | 36.125 | [14 empty] | 2
| FIG |  | " montážní jáma " 1,8*1,5*1,5 |  | 4.05 | [14 empty] | 2
| FIG |  | " odpočet povrchů " |  | 0 | [14 empty] | 2
| FIG |  | " vodov. a přípojky " -0,7*0,5*(76,0+9,0) |  | -29.75 | [14 empty] | 2
| FIG |  | " montážní jáma " -0,7*1,5*1,5 |  | -1.575 | [14 empty] | 2
| FIG |  | Součet |  | 8.85 | [14 empty] | 2
| FIG |  | Rozpad figury: BASFALT1 | [16 empty] | 2
| FIG |  | " vozovka - asfalt tl. 430mm " |  | 0 | [14 empty] | 2
| FIG |  | " vodovod I " 1,1*(75,18-1,76) |  | 80.762 | [14 empty] | 2
| FIG |  | Mezisoučet |  | 80.762 | [14 empty] | 2
| FIG |  | Rozpad figury: BASFALT1pv | [16 empty] | 2
| FIG |  | " provozorní vodovod " 0,5*(76,0+9,0)+1,5*1,5 |  | 44.75 | [14 empty] | 2
| FIG |  | Mezisoučet |  | 44.75 | [14 empty] | 2
| FIG |  | Rozpad figury: DN100 | [16 empty] | 2
| FIG |  | " vodovod I " 72,48 |  | 72.48 | [14 empty] | 2
| FIG |  | Mezisoučet |  | 72.48 | [14 empty] | 2
| FIG |  | Rozpad figury: DN125 | [16 empty] | 2
| FIG |  | " SEK " |  | 0 | [14 empty] | 2
| FIG |  | " vodovod I " 0,3*1 |  | 0.3 | [14 empty] | 2
| FIG |  | Součet |  | 0.3 | [14 empty] | 2
| FIG |  | Rozpad figury: DN150 | [16 empty] | 2
| FIG |  | " vodovod I " 8,97 |  | 8.97 | [14 empty] | 2
| FIG |  | Mezisoučet |  | 8.97 | [14 empty] | 2
39 | M | 58344199R | Nahradní zásypový materiál | t | 192.638 |  | 0 |  |  |  | základní |  | 0 | 0 | 0 | 0 | 0 | 8 | M | 2 |  |  |  | ROZPOCET |  |  |  | 0 | 0 | 0 | 0 | 0 | 1 | 0 | 4 | -824034755
| VV |  | 92,659*1,1*1,05*1,8 |  | 192.638 | [13 empty] | VV | 2 | 2 | True | 1 | ROZPOCET
40 | K | 167151111 | Nakládání, skládání a překládání neulehlého výkopku nebo sypaniny strojně nakládání, množství přes 100 m3, z hornin třídy těžitelnosti I, skupiny 1 až 3 | m3 | 149.881 |  | 0 |  |  |  | základní |  | 0 | 0 | 0 | 0 | 0 | 4 | K | 2 |  |  |  | ROZPOCET |  |  |  | 0 | 0 | 0 | 0 | 0 | 1 | 0 | 4 | 809029493
| VV |  | 92,659*1,1*1,05 |  | 107.021 | [13 empty] | VV | 2 | 2 | True | 0 | ROZPOCET
| VV |  | 37,108*1,1*1,05 |  | 42.86 | [13 empty] | VV | 2 | 2 | True | 0 | ROZPOCET
| VV |  | Součet |  | 149.881 | [13 empty] | VV | 2 | 4 | True | 1 | ROZPOCET
41 | K | 162351103 | Vodorovné přemístění výkopku nebo sypaniny po suchu na obvyklém dopravním prostředku, bez naložení výkopku, avšak se složením bez rozhrnutí z horniny třídy těžitelnosti I skupiny 1 až 3 na vzdálenost přes 50 do 500 m | m3 | 149.881 |  | 0 | CS ÚRS 2024 01 |  |  | základní |  | 0 | 0 | 0 | 0 | 0 | 4 | K | 2 |  |  |  | ROZPOCET |  |  |  | 0 | 0 | 0 | 0 | 0 | 1 | 0 | 4 | 1638410038
| Online PSC |  | https://podminky.urs.cz/item/CS_URS_2024_01/162351103 | [15 empty] | Online PSC | 2
| VV |  | 92,659*1,1*1,05 |  | 107.021 | [13 empty] | VV | 2 | 2 | True | 0 | ROZPOCET
| VV |  | 37,108*1,1*1,05 |  | 42.86 | [13 empty] | VV | 2 | 2 | True | 0 | ROZPOCET
| VV |  | Součet |  | 149.881 | [13 empty] | VV | 2 | 4 | True | 1 | ROZPOCET
42 | K | 175151101 | Obsypání potrubí strojně sypaninou z vhodných třídy těžitelnosti I a II, skupiny 1 až 4 nebo materiálem připraveným podél výkopu ve vzdálenosti do 3 m od jeho kraje, pro jakoukoliv hloubku výkopu a míru zhutnění bez prohození sypaniny | m3 | 37.108 |  | 0 | CS ÚRS 2024 01 |  |  | základní |  | 0 | 0 | 0 | 0 | 0 | 4 | K | 2 |  |  |  | ROZPOCET |  |  |  | 0 | 0 | 0 | 0 | 0 | 1 | 0 | 4 | 1886585380
| Online PSC |  | https://podminky.urs.cz/item/CS_URS_2024_01/175151101 | [15 empty] | Online PSC | 2
| VV |  | " vodovod " | [15 empty] | VV | 2 | 1 | True | 0 | ROZPOCET
| VV |  | (0,118+0,3)*1,1*DN100 |  | 33.326 | [13 empty] | VV | 2 | 2 | True | 0 | ROZPOCET
| VV |  | (0,144+0,3)*1,1*DN125 |  | 0.147 | [13 empty] | VV | 2 | 2 | True | 0 | ROZPOCET
| VV |  | (0,170+0,3)*1,1*DN150 |  | 4.637 | [13 empty] | VV | 2 | 2 | True | 0 | ROZPOCET
| VV |  | " odpočet potrubí " | [15 empty] | VV | 2 | 1 | True | 0 | ROZPOCET
| VV |  | -PI*(0,118/2)^2*DN100 |  | -0.793 | [13 empty] | VV | 2 | 2 | True | 0 | ROZPOCET
| VV |  | -PI*(0,144/2)^2*DN125 |  | -0.005 | [13 empty] | VV | 2 | 2 | True | 0 | ROZPOCET
| VV |  | -PI*(0,170/2)^2*DN150 |  | -0.204 | [13 empty] | VV | 2 | 2 | True | 0 | ROZPOCET
| VV | OBSYP1 | Součet |  | 37.108 | [13 empty] | VV | 2 | 4 | True | 1 | ROZPOCET
| FIG |  | Rozpad figury: DN100 | [16 empty] | 2
| FIG |  | " vodovod I " 72,48 |  | 72.48 | [14 empty] | 2
| FIG |  | Mezisoučet |  | 72.48 | [14 empty] | 2
| FIG |  | Rozpad figury: DN125 | [16 empty] | 2
| FIG |  | " SEK " |  | 0 | [14 empty] | 2
| FIG |  | " vodovod I " 0,3*1 |  | 0.3 | [14 empty] | 2
| FIG |  | Součet |  | 0.3 | [14 empty] | 2
| FIG |  | Rozpad figury: DN150 | [16 empty] | 2
| FIG |  | " vodovod I " 8,97 |  | 8.97 | [14 empty] | 2
| FIG |  | Mezisoučet |  | 8.97 | [14 empty] | 2
43 | M | 58331351 | kamenivo těžené drobné frakce 0/4 | t | 77.148 |  | 0 |  |  |  | základní |  | 0 | 0 | 0 | 0 | 0 | 8 | M | 2 |  |  |  | ROZPOCET |  |  |  | 0 | 0 | 0 | 0 | 0 | 1 | 0 | 4 | 1435458474
| VV |  | 37,108*1,1*1,05*1,8 |  | 77.148 | [13 empty] | VV | 2 | 2 | True | 0 | ROZPOCET
| VV |  | Součet |  | 77.148 | [13 empty] | VV | 2 | 4 | True | 1 | ROZPOCET
| D | 12 | Zemní práce - vodovod II - ul. Touškova |  |  |  | 0 | [5 empty] | 0 |  | 0.67356 |  | 204.4356 | 1 | D | 1 |  |  |  | ROZPOCET | [9 empty] | 0
44 | K | 113107163 | Odstranění podkladů nebo krytů strojně plochy jednotlivě přes 50 m2 do 200 m2 s přemístěním hmot na skládku na vzdálenost do 20 m nebo s naložením na dopravní prostředek z kameniva hrubého drceného, o tl. vrstvy přes 200 do 300 mm | m2 | 166.705 |  | 0 | CS ÚRS 2024 01 |  |  | základní |  | 0 | 0 | 0 | 0.44 | 73.3502 | 4 | K | 2 |  |  |  | ROZPOCET |  |  |  | 0 | 0 | 0 | 0 | 0 | 1 | 0 | 4 | 42368757
| Online PSC |  | https://podminky.urs.cz/item/CS_URS_2024_01/113107163 | [15 empty] | Online PSC | 2
| VV |  | " vozovka - makadam - 24cm " | [15 empty] | VV | 2 | 1 | True | 0 | ROZPOCET
| VV |  | " vodovod + provizorní vodovod " | [15 empty] | VV | 2 | 1 | True | 0 | ROZPOCET
| VV |  | BASFALT2+BASFALT2pv |  | 166.705 | [13 empty] | VV | 2 | 2 | True | 1 | ROZPOCET
| FIG |  | Rozpad figury: BASFALT2 | [16 empty] | 2
| FIG |  | " vozovka - asfalt tl. 190mm " |  | 0 | [14 empty] | 2
| FIG |  | " vodovod II " 1,1*94,05 |  | 103.455 | [14 empty] | 2
| FIG |  | Mezisoučet |  | 103.455 | [14 empty] | 2
| FIG |  | Rozpad figury: BASFALT2pv | [16 empty] | 2
| FIG |  | " provizorní vodovod II +MJ " 0,5*(89,0+33,0)+1,5*1,5 |  | 63.25 | [14 empty] | 2
| FIG |  | Mezisoučet |  | 63.25 | [14 empty] | 2
45 | K | 113106221 | Rozebrání dlažeb vozovek a ploch s přemístěním hmot na skládku na vzdálenost do 3 m nebo s naložením na dopravní prostředek, s jakoukoliv výplní spár strojně plochy jednotlivě přes 50 m2 do 200 m2 z drobných kostek nebo odseků s ložem z kameniva | m2 | 166.705 |  | 0 | CS ÚRS 2024 01 |  |  | základní |  | 0 | 0 | 0 | 0.32 | 53.3456 | 4 | K | 2 |  |  |  | ROZPOCET |  |  |  | 0 | 0 | 0 | 0 | 0 | 1 | 0 | 4 | 386634189
| Online PSC |  | https://podminky.urs.cz/item/CS_URS_2024_01/113106221 | [15 empty] | Online PSC | 2
| VV |  | " vozovka - makadam - 24cm " | [15 empty] | VV | 2 | 1 | True | 0 | ROZPOCET
| VV |  | " vodovod + provizorní vodovod " | [15 empty] | VV | 2 | 1 | True | 0 | ROZPOCET
| VV |  | BASFALT2+BASFALT2pv |  | 166.705 | [13 empty] | VV | 2 | 2 | True | 1 | ROZPOCET
| FIG |  | Rozpad figury: BASFALT2 | [16 empty] | 2
| FIG |  | " vozovka - asfalt tl. 190mm " |  | 0 | [14 empty] | 2
| FIG |  | " vodovod II " 1,1*94,05 |  | 103.455 | [14 empty] | 2
| FIG |  | Mezisoučet |  | 103.455 | [14 empty] | 2
| FIG |  | Rozpad figury: BASFALT2pv | [16 empty] | 2
| FIG |  | " provizorní vodovod II +MJ " 0,5*(89,0+33,0)+1,5*1,5 |  | 63.25 | [14 empty] | 2
| FIG |  | Mezisoučet |  | 63.25 | [14 empty] | 2
46 | K | 113107423 | Odstranění podkladů nebo krytů při překopech inženýrských sítí s přemístěním hmot na skládku ve vzdálenosti do 3 m nebo s naložením na dopravní prostředek strojně plochy jednotlivě do 15 m2 z kameniva hrubého drceného, o tl. vrstvy přes 200 do 300 mm | m2 | 2.25 |  | 0 | CS ÚRS 2024 01 |  |  | základní |  | 0 | 0 | 0 | 0.44 | 0.99 | 4 | K | 2 |  |  |  | ROZPOCET |  |  |  | 0 | 0 | 0 | 0 | 0 | 1 | 0 | 4 | 1773957506
| Online PSC |  | https://podminky.urs.cz/item/CS_URS_2024_01/113107423 | [15 empty] | Online PSC | 2
| VV |  | " vozovka - makadam - 24cm " BASFALT2mj |  | 2.25 | [13 empty] | VV | 2 | 2 | True | 1 | ROZPOCET
| FIG |  | Rozpad figury: BASFALT2mj | [16 empty] | 2
| FIG |  | " vozovka - asfalt tl. 190mm " |  | 0 | [14 empty] | 2
| FIG |  | " montážní jáma " 1,5*1,5 |  | 2.25 | [14 empty] | 2
| FIG |  | Součet |  | 2.25 | [14 empty] | 2
47 | K | 113106185 | Rozebrání dlažeb vozovek a ploch s přemístěním hmot na skládku na vzdálenost do 3 m nebo s naložením na dopravní prostředek, s jakoukoliv výplní spár strojně plochy jednotlivě do 50 m2 z drobných kostek nebo odseků s ložem z kameniva | m2 | 2.25 |  | 0 | CS ÚRS 2024 01 |  |  | základní |  | 0 | 0 | 0 | 0.32 | 0.72 | 4 | K | 2 |  |  |  | ROZPOCET |  |  |  | 0 | 0 | 0 | 0 | 0 | 1 | 0 | 4 | -2037394614
| Online PSC |  | https://podminky.urs.cz/item/CS_URS_2024_01/113106185 | [15 empty] | Online PSC | 2
| VV |  | " vozovka - dlažba 10cm " BASFALT2mj |  | 2.25 | [13 empty] | VV | 2 | 2 | True | 1 | ROZPOCET
| FIG |  | Rozpad figury: BASFALT2mj | [16 empty] | 2
| FIG |  | " vozovka - asfalt tl. 190mm " |  | 0 | [14 empty] | 2
| FIG |  | " montážní jáma " 1,5*1,5 |  | 2.25 | [14 empty] | 2
| FIG |  | Součet |  | 2.25 | [14 empty] | 2
48 | K | 997221551 | Vodorovná doprava suti bez naložení, ale se složením a s hrubým urovnáním ze sypkých materiálů, na vzdálenost do 1 km | t | 128.406 |  | 0 | CS ÚRS 2024 01 |  |  | základní |  | 0 | 0 | 0 | 0 | 0 | 4 | K | 2 |  |  |  | ROZPOCET |  |  |  | 0 | 0 | 0 | 0 | 0 | 1 | 0 | 4 | -203607784
| Online PSC |  | https://podminky.urs.cz/item/CS_URS_2024_01/997221551 | [15 empty] | Online PSC | 2
49 | K | 997221559 | Vodorovná doprava suti bez naložení, ale se složením a s hrubým urovnáním Příplatek k ceně za každý další započatý 1 km přes 1 km | t | 898.842 |  | 0 | CS ÚRS 2024 01 |  |  | základní |  | 0 | 0 | 0 | 0 | 0 | 4 | K | 2 |  |  |  | ROZPOCET |  |  |  | 0 | 0 | 0 | 0 | 0 | 1 | 0 | 4 | 953225032
| Online PSC |  | https://podminky.urs.cz/item/CS_URS_2024_01/997221559 | [15 empty] | Online PSC | 2
| VV |  | 128,406*7 "Přepočtené koeficientem množství |  | 898.842 | [13 empty] | VV | 2 | 2 | True | 1 | ROZPOCET
50 | K | 97909811001 | Poplatek za skládku suti (bez živice) s příměsí | t | 128.406 |  | 0 | vlastní |  |  | základní |  | 0 | 0 | 0 | 0 | 0 | 4 | K | 2 |  |  |  | ROZPOCET |  |  |  | 0 | 0 | 0 | 0 | 0 | 1 | 0 | 4 | 544935456
51 | K | 113107184 | Odstranění podkladů nebo krytů strojně plochy jednotlivě přes 50 m2 do 200 m2 s přemístěním hmot na skládku na vzdálenost do 20 m nebo s naložením na dopravní prostředek živičných, o tl. vrstvy přes 150 do 200 mm | m2 | 166.705 |  | 0 | CS ÚRS 2024 01 |  |  | základní |  | 0 | 0 | 0 | 0.45 | 75.0173 | 4 | K | 2 |  |  |  | ROZPOCET |  |  |  | 0 | 0 | 0 | 0 | 0 | 1 | 0 | 4 | 2040129168
| Online PSC |  | https://podminky.urs.cz/item/CS_URS_2024_01/113107184 | [15 empty] | Online PSC | 2
| VV |  | " vozovka - asfalt tl. 190mm " | [15 empty] | VV | 2 | 1 | True | 0 | ROZPOCET
| VV |  | " vodovod II " 1,1*94,05 |  | 103.455 | [13 empty] | VV | 2 | 2 | True | 0 | ROZPOCET
| VV | BASFALT2 | Mezisoučet |  | 103.455 | [13 empty] | VV | 2 | 3 | True | 0 | ROZPOCET
| VV |  | " provizorní vodovod II +MJ " 0,5*(89,0+33,0)+1,5*1,5 |  | 63.25 | [13 empty] | VV | 2 | 2 | True | 0 | ROZPOCET
| VV | BASFALT2pv | Mezisoučet |  | 63.25 | [13 empty] | VV | 2 | 3 | True | 0 | ROZPOCET
| VV |  | Součet |  | 166.705 | [13 empty] | VV | 2 | 4 | True | 1 | ROZPOCET
52 | K | 919735114 | Řezání stávajícího živičného krytu nebo podkladu hloubky přes 150 do 200 mm | m | 440.3 |  | 0 | CS ÚRS 2024 01 |  |  | základní |  | 0 | 0 | 0 | 0 | 0 | 4 | K | 2 |  |  |  | ROZPOCET |  |  |  | 0 | 0 | 0 | 0 | 0 | 1 | 0 | 4 | -1206002265
| Online PSC |  | https://podminky.urs.cz/item/CS_URS_2024_01/919735114 | [15 empty] | Online PSC | 2
| VV |  | " vozovka - asfalt tl. 190mm " | [15 empty] | VV | 2 | 1 | True | 0 | ROZPOCET
| VV |  | " vodovod II " 2*(94,05+1,1) |  | 190.3 | [13 empty] | VV | 2 | 2 | True | 0 | ROZPOCET
| VV |  | " provizorní vodovod II + MJ " 2*(89,0+33,0)+1,5*4 |  | 250 | [13 empty] | VV | 2 | 2 | True | 0 | ROZPOCET
| VV |  | Součet |  | 440.3 | [13 empty] | VV | 2 | 4 | True | 1 | ROZPOCET
53 | K | 113107044 | Odstranění podkladů nebo krytů při překopech inženýrských sítí s přemístěním hmot na skládku ve vzdálenosti do 3 m nebo s naložením na dopravní prostředek ručně živičných, o tl. vrstvy přes 150 do 200 mm | m2 | 2.25 |  | 0 | CS ÚRS 2024 01 |  |  | základní |  | 0 | 0 | 0 | 0.45 | 1.0125 | 4 | K | 2 |  |  |  | ROZPOCET |  |  |  | 0 | 0 | 0 | 0 | 0 | 1 | 0 | 4 | -2056475457
| Online PSC |  | https://podminky.urs.cz/item/CS_URS_2024_01/113107044 | [15 empty] | Online PSC | 2
| VV |  | " vozovka - asfalt tl. 190mm " | [15 empty] | VV | 2 | 1 | True | 0 | ROZPOCET
| VV |  | " montážní jáma " 1,5*1,5 |  | 2.25 | [13 empty] | VV | 2 | 2 | True | 0 | ROZPOCET
| VV | BASFALT2mj | Součet |  | 2.25 | [13 empty] | VV | 2 | 4 | True | 1 | ROZPOCET
54 | K | 919735114 | Řezání stávajícího živičného krytu nebo podkladu hloubky přes 150 do 200 mm | m | 6 |  | 0 | CS ÚRS 2024 01 |  |  | základní |  | 0 | 0 | 0 | 0 | 0 | 4 | K | 2 |  |  |  | ROZPOCET |  |  |  | 0 | 0 | 0 | 0 | 0 | 1 | 0 | 4 | -2047131658
| Online PSC |  | https://podminky.urs.cz/item/CS_URS_2024_01/919735114 | [15 empty] | Online PSC | 2
| VV |  | " vozovka - asfalt tl. 190mm " | [15 empty] | VV | 2 | 1 | True | 0 | ROZPOCET
| VV |  | " montážní jáma " 1,5*4 |  | 6 | [13 empty] | VV | 2 | 2 | True | 1 | ROZPOCET
55 | K | 997221551 | Vodorovná doprava suti bez naložení, ale se složením a s hrubým urovnáním ze sypkých materiálů, na vzdálenost do 1 km | t | 76.03 |  | 0 | CS ÚRS 2024 01 |  |  | základní |  | 0 | 0 | 0 | 0 | 0 | 4 | K | 2 |  |  |  | ROZPOCET |  |  |  | 0 | 0 | 0 | 0 | 0 | 1 | 0 | 4 | 1394795710
| Online PSC |  | https://podminky.urs.cz/item/CS_URS_2024_01/997221551 | [15 empty] | Online PSC | 2
56 | K | 997221559 | Vodorovná doprava suti bez naložení, ale se složením a s hrubým urovnáním Příplatek k ceně za každý další započatý 1 km přes 1 km | t | 532.21 |  | 0 | CS ÚRS 2024 01 |  |  | základní |  | 0 | 0 | 0 | 0 | 0 | 4 | K | 2 |  |  |  | ROZPOCET |  |  |  | 0 | 0 | 0 | 0 | 0 | 1 | 0 | 4 | 1125101985
| Online PSC |  | https://podminky.urs.cz/item/CS_URS_2024_01/997221559 | [15 empty] | Online PSC | 2
| VV |  | 76,03*7 "Přepočtené koeficientem množství |  | 532.21 | [13 empty] | VV | 2 | 2 | True | 1 | ROZPOCET
57 | K | 97909811002 | Poplatek za skládku suti - živice s příměsí | t | 76.03 |  | 0 | vlastní |  |  | základní |  | 0 | 0 | 0 | 0 | 0 | 4 | K | 2 |  |  |  | ROZPOCET |  |  |  | 0 | 0 | 0 | 0 | 0 | 1 | 0 | 4 | -188730833
58 | K | 119001401 | Dočasné zajištění podzemního potrubí nebo vedení ve výkopišti ve stavu i poloze, ve kterých byla na začátku zemních prací a to s podepřením, vzepřením nebo vyvěšením, případně s ochranným bedněním, se zřízením a odstraněním zajišťovací konstrukce, s opotřebením hmot potrubí ocelového nebo litinového, jmenovité světlosti DN do 200 mm | m | 6.6 |  | 0 | CS ÚRS 2024 01 |  |  | základní |  | 0 | 0.00868 | 0.057288 | 0 | 0 | 4 | K | 2 |  |  |  | ROZPOCET |  |  |  | 0 | 0 | 0 | 0 | 0 | 1 | 0 | 4 | 1714942455
| Online PSC |  | https://podminky.urs.cz/item/CS_URS_2024_01/119001401 | [15 empty] | Online PSC | 2
| VV |  | " křížení voda, plyn " 1,1*6 |  | 6.6 | [13 empty] | VV | 2 | 2 | True | 0 | ROZPOCET
| VV | POTRUBI2 | Součet |  | 6.6 | [13 empty] | VV | 2 | 4 | True | 1 | ROZPOCET
59 | K | 119001421 | Dočasné zajištění podzemního potrubí nebo vedení ve výkopišti ve stavu i poloze, ve kterých byla na začátku zemních prací a to s podepřením, vzepřením nebo vyvěšením, případně s ochranným bedněním, se zřízením a odstraněním zajišťovací konstrukce, s opotřebením hmot kabelů a kabelových tratí z volně ložených kabelů a to do 3 kabelů | m | 8.8 |  | 0 | CS ÚRS 2024 01 |  |  | základní |  | 0 | 0.0369 | 0.32472 | 0 | 0 | 4 | K | 2 |  |  |  | ROZPOCET |  |  |  | 0 | 0 | 0 | 0 | 0 | 1 | 0 | 4 | -488205517
| Online PSC |  | https://podminky.urs.cz/item/CS_URS_2024_01/119001421 | [15 empty] | Online PSC | 2
| VV |  | " křížení kabelů - kusů " 8 |  | 8 | [13 empty] | VV | 2 | 2 | True | 0 | ROZPOCET
| VV | KABEL2kus | Součet |  | 8 | [13 empty] | VV | 2 | 4 | True | 0 | ROZPOCET
| VV |  | " křížení kabelů - metrů " | [15 empty] | VV | 2 | 1 | True | 0 | ROZPOCET
| VV |  | 1,1*KABEL2kus |  | 8.8 | [13 empty] | VV | 2 | 2 | True | 0 | ROZPOCET
| VV | KABEL2m | Součet |  | 8.8 | [13 empty] | VV | 2 | 4 | True | 1 | ROZPOCET
| FIG |  | Rozpad figury: KABEL2kus | [16 empty] | 2
| FIG |  | " křížení kabelů - kusů " 8 |  | 8 | [14 empty] | 2
| FIG |  | Součet |  | 8 | [14 empty] | 2
60 | K | 132251102 | Hloubení nezapažených rýh šířky do 800 mm strojně s urovnáním dna do předepsaného profilu a spádu v hornině třídy těžitelnosti I skupiny 3 přes 20 do 50 m3, VČETNĚ svislého přemístění do 4 m, započtena lepivost | m3 | 22.217 |  | 0 | CS ÚRS 2024 01 |  |  | základní |  | 0 | 0 | 0 | 0 | 0 | 4 | K | 2 |  |  |  | ROZPOCET |  |  |  | 0 | 0 | 0 | 0 | 0 | 1 | 0 | 4 | 1864149409
| Online PSC |  | https://podminky.urs.cz/item/CS_URS_2024_01/132251102 | [15 empty] | Online PSC | 2
| VV |  | " provizorní vodovod Touškova " | [15 empty] | VV | 2 | 1 | True | 0 | ROZPOCET
| VV |  | " vodov. a přípojky " 0,5*0,85*(89,0+32,0) |  | 51.425 | [13 empty] | VV | 2 | 2 | True | 0 | ROZPOCET
| VV |  | " montážní jáma " 1,8*1,5*1,5 |  | 4.05 | [13 empty] | VV | 2 | 2 | True | 0 | ROZPOCET
| VV |  | Mezisoučet |  | 55.475 | [13 empty] | VV | 2 | 3 | True | 0 | ROZPOCET
| VV |  | " odpočet povrchů " | [15 empty] | VV | 2 | 1 | True | 0 | ROZPOCET
| VV |  | " vodov. a přípojky " -0,5*0,53*(89,0+32,0) |  | -32.065 | [13 empty] | VV | 2 | 2 | True | 0 | ROZPOCET
| VV |  | " montážní jáma " -0,53*1,5*1,5 |  | -1.193 | [13 empty] | VV | 2 | 2 | True | 0 | ROZPOCET
| VV |  | Součet |  | 22.217 | [13 empty] | VV | 2 | 4 | True | 1 | ROZPOCET
61 | K | 132212222 | Hloubení zapažených rýh šířky přes 800 do 2 000 mm ručně s urovnáním dna do předepsaného profilu a spádu v hornině třídy těžitelnosti I skupiny 3 nesoudržných, VČETNĚ svislého přemístění do 3 m, započtena lepivost | m3 | 26.664 |  | 0 | CS ÚRS 2024 01 |  |  | základní |  | 0 | 0 | 0 | 0 | 0 | 4 | K | 2 |  |  |  | ROZPOCET |  |  |  | 0 | 0 | 0 | 0 | 0 | 1 | 0 | 4 | -908086937
| Online PSC |  | https://podminky.urs.cz/item/CS_URS_2024_01/132212222 | [15 empty] | Online PSC | 2
| VV |  | POTRUBI2*1,7*1,2 |  | 13.464 | [13 empty] | VV | 2 | 2 | True | 0 | ROZPOCET
| VV |  | KABEL2m*1,5*1,0 |  | 13.2 | [13 empty] | VV | 2 | 2 | True | 0 | ROZPOCET
| VV |  | Součet |  | 26.664 | [13 empty] | VV | 2 | 4 | True | 0 | ROZPOCET
| VV |  | " ruční výkop okolo sítí " | [15 empty] | VV | 2 | 1 | True | 0 | ROZPOCET
| VV |  | VYKOPR2 |  | 26.664 | [13 empty] | VV | 2 | 2 | True | 1 | ROZPOCET
| FIG |  | Rozpad figury: POTRUBI2 | [16 empty] | 2
| FIG |  | " křížení voda, plyn " 1,1*6 |  | 6.6 | [14 empty] | 2
| FIG |  | Součet |  | 6.6 | [14 empty] | 2
| FIG |  | Rozpad figury: KABEL2m | [16 empty] | 2
| FIG |  | " křížení kabelů - metrů " |  | 0 | [14 empty] | 2
| FIG |  | 1,1*KABEL2kus |  | 8.8 | [14 empty] | 2
| FIG |  | Součet |  | 8.8 | [14 empty] | 2
| FIG |  | Rozpad figury: KABEL2kus | [16 empty] | 2
| FIG |  | " křížení kabelů - kusů " 8 |  | 8 | [14 empty] | 2
| FIG |  | Součet |  | 8 | [14 empty] | 2
| FIG |  | Rozpad figury: VYKOPR2 | [16 empty] | 2
| FIG |  | POTRUBI2*1,7*1,2 |  | 13.464 | [14 empty] | 2
| FIG |  | KABEL2m*1,5*1,0 |  | 13.2 | [14 empty] | 2
| FIG |  | Součet |  | 26.664 | [14 empty] | 2
62 | K | 132254204.1 | Hloubení zapažených rýh šířky přes 800 do 2 000 mm strojně s urovnáním dna do předepsaného profilu a spádu v hornině třídy těžitelnosti I skupiny 3 přes 100 do 500 m3, VČETNĚ svislého přemístění do 4 m, započtena lepivost | m3 | 130.259 |  | 0 | CS ÚRS 2024 01 |  |  | základní |  | 0 | 0 | 0 | 0 | 0 | 4 | K | 2 |  |  |  | ROZPOCET |  |  |  | 0 | 0 | 0 | 0 | 0 | 1 | 0 | 4 | -1575481893
| Online PSC |  | https://podminky.urs.cz/item/CS_URS_2024_01/132254204.1 | [15 empty] | Online PSC | 2
| VV |  | " vodovod II " | [15 empty] | VV | 2 | 1 | True | 0 | ROZPOCET
| VV |  | 1,1*(1,81+1,93)/2*3,29 |  | 6.768 | [13 empty] | VV | 2 | 2 | True | 0 | ROZPOCET
| VV |  | 1,1*(1,93+1,76)/2*(12,12-3,29) |  | 17.92 | [13 empty] | VV | 2 | 2 | True | 0 | ROZPOCET
| VV |  | 1,1*(1,76+1,83)/2*(50,0-12,12) |  | 74.794 | [13 empty] | VV | 2 | 2 | True | 0 | ROZPOCET
| VV |  | 1,1*(1,83+1,71)/2*(86,87-50,0) |  | 71.786 | [13 empty] | VV | 2 | 2 | True | 0 | ROZPOCET
| VV |  | 1,1*(1,71+1,79)/2*(94,05-86,87) |  | 13.822 | [13 empty] | VV | 2 | 2 | True | 0 | ROZPOCET
| VV |  | Mezisoučet |  | 185.09 | [13 empty] | VV | 2 | 3 | True | 0 | ROZPOCET
| VV |  | " odpočet komunikací a povrchů " | [15 empty] | VV | 2 | 1 | True | 0 | ROZPOCET
| VV |  | -BASFALT2*0,53 |  | -54.831 | [13 empty] | VV | 2 | 2 | True | 0 | ROZPOCET
| VV |  | Součet |  | 130.259 | [13 empty] | VV | 2 | 4 | True | 1 | ROZPOCET
| FIG |  | Rozpad figury: BASFALT2 | [16 empty] | 2
| FIG |  | " vozovka - asfalt tl. 190mm " |  | 0 | [14 empty] | 2
| FIG |  | " vodovod II " 1,1*94,05 |  | 103.455 | [14 empty] | 2
| FIG |  | Mezisoučet |  | 103.455 | [14 empty] | 2
63 | K | 151101101 | Zřízení pažení a rozepření stěn rýh pro podzemní vedení příložné pro jakoukoliv mezerovitost, hloubky do 2 m | m2 | 336.527 |  | 0 | CS ÚRS 2024 01 |  |  | základní |  | 0 | 0.00084 | 0.28268 | 0 | 0 | 4 | K | 2 |  |  |  | ROZPOCET |  |  |  | 0 | 0 | 0 | 0 | 0 | 1 | 0 | 4 | 2055425967
| Online PSC |  | https://podminky.urs.cz/item/CS_URS_2024_01/151101101 | [15 empty] | Online PSC | 2
| VV |  | " vodovod II " | [15 empty] | VV | 2 | 1 | True | 0 | ROZPOCET
| VV |  | 2*(1,81+1,93)/2*3,29 |  | 12.305 | [13 empty] | VV | 2 | 2 | True | 0 | ROZPOCET
| VV |  | 2*(1,93+1,76)/2*(12,12-3,29) |  | 32.583 | [13 empty] | VV | 2 | 2 | True | 0 | ROZPOCET
| VV |  | 2*(1,76+1,83)/2*(50,0-12,12) |  | 135.989 | [13 empty] | VV | 2 | 2 | True | 0 | ROZPOCET
| VV |  | 2*(1,83+1,71)/2*(86,87-50,0) |  | 130.52 | [13 empty] | VV | 2 | 2 | True | 0 | ROZPOCET
| VV |  | 2*(1,71+1,79)/2*(94,05-86,87) |  | 25.13 | [13 empty] | VV | 2 | 2 | True | 0 | ROZPOCET
| VV |  | Součet |  | 336.527 | [13 empty] | VV | 2 | 4 | True | 1 | ROZPOCET
64 | K | 151101111 | Odstranění pažení a rozepření stěn rýh pro podzemní vedení s uložením materiálu na vzdálenost do 3 m od kraje výkopu příložné, hloubky do 2 m | m2 | 336.527 |  | 0 | CS ÚRS 2024 01 |  |  | základní |  | 0 | 0 | 0 | 0 | 0 | 4 | K | 2 |  |  |  | ROZPOCET |  |  |  | 0 | 0 | 0 | 0 | 0 | 1 | 0 | 4 | -501853781
| Online PSC |  | https://podminky.urs.cz/item/CS_URS_2024_01/151101111 | [15 empty] | Online PSC | 2
65 | K | 133251031 | Hloubení šachet při překopech inženýrských sítí strojně zapažených i nezapažených objemu do 15 m3 v hornině třídy těžitelnosti I skupiny 3, VČETNĚ svislého přemístění, započtena lepivost | m3 | 2.857 |  | 0 | CS ÚRS 2024 01 |  |  | základní |  | 0 | 0 | 0 | 0 | 0 | 4 | K | 2 |  |  |  | ROZPOCET |  |  |  | 0 | 0 | 0 | 0 | 0 | 1 | 0 | 4 | 2082105548
| Online PSC |  | https://podminky.urs.cz/item/CS_URS_2024_01/133251031 | [15 empty] | Online PSC | 2
| VV |  | " monmtážní jáma " 1,5*1,5*1,8 |  | 4.05 | [13 empty] | VV | 2 | 2 | True | 0 | ROZPOCET
| VV |  | Mezisoučet |  | 4.05 | [13 empty] | VV | 2 | 3 | True | 0 | ROZPOCET
| VV |  | " odpočet komunikací a povrchů " | [15 empty] | VV | 2 | 1 | True | 0 | ROZPOCET
| VV |  | -BASFALT2mj*0,53 |  | -1.193 | [13 empty] | VV | 2 | 2 | True | 0 | ROZPOCET
| VV |  | Součet |  | 2.857 | [13 empty] | VV | 2 | 4 | True | 1 | ROZPOCET
| FIG |  | Rozpad figury: BASFALT2mj | [16 empty] | 2
| FIG |  | " vozovka - asfalt tl. 190mm " |  | 0 | [14 empty] | 2
| FIG |  | " montážní jáma " 1,5*1,5 |  | 2.25 | [14 empty] | 2
| FIG |  | Součet |  | 2.25 | [14 empty] | 2
66 | K | 151101201 | Zřízení pažení stěn výkopu bez rozepření nebo vzepření příložné, hloubky do 4 m | m2 | 10.8 |  | 0 | CS ÚRS 2024 01 |  |  | základní |  | 0 | 0.0007 | 0.00756 | 0 | 0 | 4 | K | 2 |  |  |  | ROZPOCET |  |  |  | 0 | 0 | 0 | 0 | 0 | 1 | 0 | 4 | 294938035
| Online PSC |  | https://podminky.urs.cz/item/CS_URS_2024_01/151101201 | [15 empty] | Online PSC | 2
| VV |  | " monmtážní jáma " 4*1,5*1,8 |  | 10.8 | [13 empty] | VV | 2 | 2 | True | 1 | ROZPOCET
67 | K | 151101211 | Odstranění pažení stěn výkopu bez rozepření nebo vzepření s uložením pažin na vzdálenost do 3 m od okraje výkopu příložné, hloubky do 4 m | m2 | 10.8 |  | 0 | CS ÚRS 2024 01 |  |  | základní |  | 0 | 0 | 0 | 0 | 0 | 4 | K | 2 |  |  |  | ROZPOCET |  |  |  | 0 | 0 | 0 | 0 | 0 | 1 | 0 | 4 | 169072665
| Online PSC |  | https://podminky.urs.cz/item/CS_URS_2024_01/151101211 | [15 empty] | Online PSC | 2
68 | K | 151101301 | Zřízení rozepření zapažených stěn výkopů s potřebným přepažováním při pažení příložném, hloubky do 4 m | m3 | 2.857 |  | 0 | CS ÚRS 2024 01 |  |  | základní |  | 0 | 0.00046 | 0.0013142 | 0 | 0 | 4 | K | 2 |  |  |  | ROZPOCET |  |  |  | 0 | 0 | 0 | 0 | 0 | 1 | 0 | 4 | -1354746077
| Online PSC |  | https://podminky.urs.cz/item/CS_URS_2024_01/151101301 | [15 empty] | Online PSC | 2
| VV |  | " monmtážní jáma " VYKOP4 |  | 2.857 | [13 empty] | VV | 2 | 2 | True | 1 | ROZPOCET
| FIG |  | Rozpad figury: VYKOP4 | [16 empty] | 2
| FIG |  | " monmtážní jáma " 1,5*1,5*1,8 |  | 4.05 | [14 empty] | 2
| FIG |  | " odpočet komunikací a povrchů " |  | 0 | [14 empty] | 2
| FIG |  | -BASFALT2mj*0,53 |  | -1.193 | [14 empty] | 2
| FIG |  | Součet |  | 2.857 | [14 empty] | 2
| FIG |  | Rozpad figury: BASFALT2mj | [16 empty] | 2
| FIG |  | " vozovka - asfalt tl. 190mm " |  | 0 | [14 empty] | 2
| FIG |  | " montážní jáma " 1,5*1,5 |  | 2.25 | [14 empty] | 2
| FIG |  | Součet |  | 2.25 | [14 empty] | 2
69 | K | 151101311 | Odstranění rozepření stěn výkopů s uložením materiálu na vzdálenost do 3 m od okraje výkopu pažení příložného, hloubky do 4 m | m3 | 2.857 |  | 0 | CS ÚRS 2024 01 |  |  | základní |  | 0 | 0 | 0 | 0 | 0 | 4 | K | 2 |  |  |  | ROZPOCET |  |  |  | 0 | 0 | 0 | 0 | 0 | 1 | 0 | 4 | 327586470
| Online PSC |  | https://podminky.urs.cz/item/CS_URS_2024_01/151101311 | [15 empty] | Online PSC | 2
70 | K | 162751115 | Vodorovné přemístění výkopku nebo sypaniny po suchu na obvyklém dopravním prostředku, bez naložení výkopku, avšak se složením bez rozhrnutí z horniny třídy těžitelnosti I skupiny 1 až 3 na vzdálenost přes 7 000 do 8 000 m | m3 | 181.997 |  | 0 | CS ÚRS 2024 01 |  |  | základní |  | 0 | 0 | 0 | 0 | 0 | 4 | K | 2 |  |  |  | ROZPOCET |  |  |  | 0 | 0 | 0 | 0 | 0 | 1 | 0 | 4 | -788391996
| Online PSC |  | https://podminky.urs.cz/item/CS_URS_2024_01/162751115 | [15 empty] | Online PSC | 2
| VV |  | VYKOP2+VYKOPR2+VYKOP4+VYKOP6 |  | 181.997 | [13 empty] | VV | 2 | 2 | True | 0 | ROZPOCET
| VV |  | Součet |  | 181.997 | [13 empty] | VV | 2 | 4 | True | 1 | ROZPOCET
| FIG |  | Rozpad figury: VYKOP2 | [16 empty] | 2
| FIG |  | " vodovod II " |  | 0 | [14 empty] | 2
| FIG |  | 1,1*(1,81+1,93)/2*3,29 |  | 6.768 | [14 empty] | 2
| FIG |  | 1,1*(1,93+1,76)/2*(12,12-3,29) |  | 17.92 | [14 empty] | 2
| FIG |  | 1,1*(1,76+1,83)/2*(50,0-12,12) |  | 74.794 | [14 empty] | 2
| FIG |  | 1,1*(1,83+1,71)/2*(86,87-50,0) |  | 71.786 | [14 empty] | 2
| FIG |  | 1,1*(1,71+1,79)/2*(94,05-86,87) |  | 13.822 | [14 empty] | 2
| FIG |  | " odpočet komunikací a povrchů " |  | 0 | [14 empty] | 2
| FIG |  | -BASFALT2*0,53 |  | -54.831 | [14 empty] | 2
| FIG |  | Součet |  | 130.259 | [14 empty] | 2
| FIG |  | Rozpad figury: BASFALT2 | [16 empty] | 2
| FIG |  | " vozovka - asfalt tl. 190mm " |  | 0 | [14 empty] | 2
| FIG |  | " vodovod II " 1,1*94,05 |  | 103.455 | [14 empty] | 2
| FIG |  | Mezisoučet |  | 103.455 | [14 empty] | 2
| FIG |  | Rozpad figury: VYKOPR2 | [16 empty] | 2
| FIG |  | POTRUBI2*1,7*1,2 |  | 13.464 | [14 empty] | 2
| FIG |  | KABEL2m*1,5*1,0 |  | 13.2 | [14 empty] | 2
| FIG |  | Součet |  | 26.664 | [14 empty] | 2
| FIG |  | Rozpad figury: POTRUBI2 | [16 empty] | 2
| FIG |  | " křížení voda, plyn " 1,1*6 |  | 6.6 | [14 empty] | 2
| FIG |  | Součet |  | 6.6 | [14 empty] | 2
| FIG |  | Rozpad figury: KABEL2m | [16 empty] | 2
| FIG |  | " křížení kabelů - metrů " |  | 0 | [14 empty] | 2
| FIG |  | 1,1*KABEL2kus |  | 8.8 | [14 empty] | 2
| FIG |  | Součet |  | 8.8 | [14 empty] | 2
| FIG |  | Rozpad figury: KABEL2kus | [16 empty] | 2
| FIG |  | " křížení kabelů - kusů " 8 |  | 8 | [14 empty] | 2
| FIG |  | Součet |  | 8 | [14 empty] | 2
| FIG |  | Rozpad figury: VYKOP4 | [16 empty] | 2
| FIG |  | " monmtážní jáma " 1,5*1,5*1,8 |  | 4.05 | [14 empty] | 2
| FIG |  | " odpočet komunikací a povrchů " |  | 0 | [14 empty] | 2
| FIG |  | -BASFALT2mj*0,53 |  | -1.193 | [14 empty] | 2
| FIG |  | Součet |  | 2.857 | [14 empty] | 2
| FIG |  | Rozpad figury: BASFALT2mj | [16 empty] | 2
| FIG |  | " vozovka - asfalt tl. 190mm " |  | 0 | [14 empty] | 2
| FIG |  | " montážní jáma " 1,5*1,5 |  | 2.25 | [14 empty] | 2
| FIG |  | Součet |  | 2.25 | [14 empty] | 2
| FIG |  | Rozpad figury: VYKOP6 | [16 empty] | 2
| FIG |  | " provizorní vodovod Touškova " |  | 0 | [14 empty] | 2
| FIG |  | " vodov. a přípojky " 0,5*0,85*(89,0+32,0) |  | 51.425 | [14 empty] | 2
| FIG |  | " montážní jáma " 1,8*1,5*1,5 |  | 4.05 | [14 empty] | 2
| FIG |  | " odpočet povrchů " |  | 0 | [14 empty] | 2
| FIG |  | " vodov. a přípojky " -0,5*0,53*(89,0+32,0) |  | -32.065 | [14 empty] | 2
| FIG |  | " montážní jáma " -0,53*1,5*1,5 |  | -1.193 | [14 empty] | 2
| FIG |  | Součet |  | 22.217 | [14 empty] | 2
71 | K | 171251201 | Uložení sypaniny na skládky nebo meziskládky bez hutnění s upravením uložené sypaniny do předepsaného tvaru | m3 | 181.997 |  | 0 | CS ÚRS 2024 01 |  |  | základní |  | 0 | 0 | 0 | 0 | 0 | 4 | K | 2 |  |  |  | ROZPOCET |  |  |  | 0 | 0 | 0 | 0 | 0 | 1 | 0 | 4 | 242371874
| Online PSC |  | https://podminky.urs.cz/item/CS_URS_2024_01/171251201 | [15 empty] | Online PSC | 2
| VV |  | VYKOP2+VYKOPR2+VYKOP4+VYKOP6 |  | 181.997 | [13 empty] | VV | 2 | 2 | True | 0 | ROZPOCET
| VV |  | Součet |  | 181.997 | [13 empty] | VV | 2 | 4 | True | 1 | ROZPOCET
| FIG |  | Rozpad figury: VYKOP2 | [16 empty] | 2
| FIG |  | " vodovod II " |  | 0 | [14 empty] | 2
| FIG |  | 1,1*(1,81+1,93)/2*3,29 |  | 6.768 | [14 empty] | 2
| FIG |  | 1,1*(1,93+1,76)/2*(12,12-3,29) |  | 17.92 | [14 empty] | 2
| FIG |  | 1,1*(1,76+1,83)/2*(50,0-12,12) |  | 74.794 | [14 empty] | 2
| FIG |  | 1,1*(1,83+1,71)/2*(86,87-50,0) |  | 71.786 | [14 empty] | 2
| FIG |  | 1,1*(1,71+1,79)/2*(94,05-86,87) |  | 13.822 | [14 empty] | 2
| FIG |  | " odpočet komunikací a povrchů " |  | 0 | [14 empty] | 2
| FIG |  | -BASFALT2*0,53 |  | -54.831 | [14 empty] | 2
| FIG |  | Součet |  | 130.259 | [14 empty] | 2
| FIG |  | Rozpad figury: BASFALT2 | [16 empty] | 2
| FIG |  | " vozovka - asfalt tl. 190mm " |  | 0 | [14 empty] | 2
| FIG |  | " vodovod II " 1,1*94,05 |  | 103.455 | [14 empty] | 2
| FIG |  | Mezisoučet |  | 103.455 | [14 empty] | 2
| FIG |  | Rozpad figury: VYKOPR2 | [16 empty] | 2
| FIG |  | POTRUBI2*1,7*1,2 |  | 13.464 | [14 empty] | 2
| FIG |  | KABEL2m*1,5*1,0 |  | 13.2 | [14 empty] | 2
| FIG |  | Součet |  | 26.664 | [14 empty] | 2
| FIG |  | Rozpad figury: POTRUBI2 | [16 empty] | 2
| FIG |  | " křížení voda, plyn " 1,1*6 |  | 6.6 | [14 empty] | 2
| FIG |  | Součet |  | 6.6 | [14 empty] | 2
| FIG |  | Rozpad figury: KABEL2m | [16 empty] | 2
| FIG |  | " křížení kabelů - metrů " |  | 0 | [14 empty] | 2
| FIG |  | 1,1*KABEL2kus |  | 8.8 | [14 empty] | 2
| FIG |  | Součet |  | 8.8 | [14 empty] | 2
| FIG |  | Rozpad figury: KABEL2kus | [16 empty] | 2
| FIG |  | " křížení kabelů - kusů " 8 |  | 8 | [14 empty] | 2
| FIG |  | Součet |  | 8 | [14 empty] | 2
| FIG |  | Rozpad figury: VYKOP4 | [16 empty] | 2
| FIG |  | " monmtážní jáma " 1,5*1,5*1,8 |  | 4.05 | [14 empty] | 2
| FIG |  | " odpočet komunikací a povrchů " |  | 0 | [14 empty] | 2
| FIG |  | -BASFALT2mj*0,53 |  | -1.193 | [14 empty] | 2
| FIG |  | Součet |  | 2.857 | [14 empty] | 2
| FIG |  | Rozpad figury: BASFALT2mj | [16 empty] | 2
| FIG |  | " vozovka - asfalt tl. 190mm " |  | 0 | [14 empty] | 2
| FIG |  | " montážní jáma " 1,5*1,5 |  | 2.25 | [14 empty] | 2
| FIG |  | Součet |  | 2.25 | [14 empty] | 2
| FIG |  | Rozpad figury: VYKOP6 | [16 empty] | 2
| FIG |  | " provizorní vodovod Touškova " |  | 0 | [14 empty] | 2
| FIG |  | " vodov. a přípojky " 0,5*0,85*(89,0+32,0) |  | 51.425 | [14 empty] | 2
| FIG |  | " montážní jáma " 1,8*1,5*1,5 |  | 4.05 | [14 empty] | 2
| FIG |  | " odpočet povrchů " |  | 0 | [14 empty] | 2
| FIG |  | " vodov. a přípojky " -0,5*0,53*(89,0+32,0) |  | -32.065 | [14 empty] | 2
| FIG |  | " montážní jáma " -0,53*1,5*1,5 |  | -1.193 | [14 empty] | 2
| FIG |  | Součet |  | 22.217 | [14 empty] | 2
72 | K | 202410201 | Poplatek za skládku zeminy v tř. 1 - 4 | m3 | 100.098 |  | 0 |  |  |  | základní |  | 0 | 0 | 0 | 0 | 0 | 4 | K | 2 |  |  |  | ROZPOCET |  |  |  | 0 | 0 | 0 | 0 | 0 | 1 | 0 | 4 | -1677610625
| VV |  | " podíl suti ve výkopu - 45% " | [15 empty] | VV | 2 | 1 | True | 0 | ROZPOCET
| VV |  | ODVOZ2*0,55 |  | 100.098 | [13 empty] | VV | 2 | 2 | True | 1 | ROZPOCET
| FIG |  | Rozpad figury: ODVOZ2 | [16 empty] | 2
| FIG |  | VYKOP2+VYKOPR2+VYKOP4+VYKOP6 |  | 181.997 | [14 empty] | 2
| FIG |  | Součet |  | 181.997 | [14 empty] | 2
| FIG |  | Rozpad figury: VYKOP2 | [16 empty] | 2
| FIG |  | " vodovod II " |  | 0 | [14 empty] | 2
| FIG |  | 1,1*(1,81+1,93)/2*3,29 |  | 6.768 | [14 empty] | 2
| FIG |  | 1,1*(1,93+1,76)/2*(12,12-3,29) |  | 17.92 | [14 empty] | 2
| FIG |  | 1,1*(1,76+1,83)/2*(50,0-12,12) |  | 74.794 | [14 empty] | 2
| FIG |  | 1,1*(1,83+1,71)/2*(86,87-50,0) |  | 71.786 | [14 empty] | 2
| FIG |  | 1,1*(1,71+1,79)/2*(94,05-86,87) |  | 13.822 | [14 empty] | 2
| FIG |  | " odpočet komunikací a povrchů " |  | 0 | [14 empty] | 2
| FIG |  | -BASFALT2*0,53 |  | -54.831 | [14 empty] | 2
| FIG |  | Součet |  | 130.259 | [14 empty] | 2
| FIG |  | Rozpad figury: BASFALT2 | [16 empty] | 2
| FIG |  | " vozovka - asfalt tl. 190mm " |  | 0 | [14 empty] | 2
| FIG |  | " vodovod II " 1,1*94,05 |  | 103.455 | [14 empty] | 2
| FIG |  | Mezisoučet |  | 103.455 | [14 empty] | 2
| FIG |  | Rozpad figury: VYKOPR2 | [16 empty] | 2
| FIG |  | POTRUBI2*1,7*1,2 |  | 13.464 | [14 empty] | 2
| FIG |  | KABEL2m*1,5*1,0 |  | 13.2 | [14 empty] | 2
| FIG |  | Součet |  | 26.664 | [14 empty] | 2
| FIG |  | Rozpad figury: POTRUBI2 | [16 empty] | 2
| FIG |  | " křížení voda, plyn " 1,1*6 |  | 6.6 | [14 empty] | 2
| FIG |  | Součet |  | 6.6 | [14 empty] | 2
| FIG |  | Rozpad figury: KABEL2m | [16 empty] | 2
| FIG |  | " křížení kabelů - metrů " |  | 0 | [14 empty] | 2
| FIG |  | 1,1*KABEL2kus |  | 8.8 | [14 empty] | 2
| FIG |  | Součet |  | 8.8 | [14 empty] | 2
| FIG |  | Rozpad figury: KABEL2kus | [16 empty] | 2
| FIG |  | " křížení kabelů - kusů " 8 |  | 8 | [14 empty] | 2
| FIG |  | Součet |  | 8 | [14 empty] | 2
| FIG |  | Rozpad figury: VYKOP4 | [16 empty] | 2
| FIG |  | " monmtážní jáma " 1,5*1,5*1,8 |  | 4.05 | [14 empty] | 2
| FIG |  | " odpočet komunikací a povrchů " |  | 0 | [14 empty] | 2
| FIG |  | -BASFALT2mj*0,53 |  | -1.193 | [14 empty] | 2
| FIG |  | Součet |  | 2.857 | [14 empty] | 2
| FIG |  | Rozpad figury: BASFALT2mj | [16 empty] | 2
| FIG |  | " vozovka - asfalt tl. 190mm " |  | 0 | [14 empty] | 2
| FIG |  | " montážní jáma " 1,5*1,5 |  | 2.25 | [14 empty] | 2
| FIG |  | Součet |  | 2.25 | [14 empty] | 2
| FIG |  | Rozpad figury: VYKOP6 | [16 empty] | 2
| FIG |  | " provizorní vodovod Touškova " |  | 0 | [14 empty] | 2
| FIG |  | " vodov. a přípojky " 0,5*0,85*(89,0+32,0) |  | 51.425 | [14 empty] | 2
| FIG |  | " montážní jáma " 1,8*1,5*1,5 |  | 4.05 | [14 empty] | 2
| FIG |  | " odpočet povrchů " |  | 0 | [14 empty] | 2
| FIG |  | " vodov. a přípojky " -0,5*0,53*(89,0+32,0) |  | -32.065 | [14 empty] | 2
| FIG |  | " montážní jáma " -0,53*1,5*1,5 |  | -1.193 | [14 empty] | 2
| FIG |  | Součet |  | 22.217 | [14 empty] | 2
73 | K | 202410203 | Poplatek za skládku "navážky" | m3 | 81.899 |  | 0 |  |  |  | základní |  | 0 | 0 | 0 | 0 | 0 | 4 | K | 2 |  |  |  | ROZPOCET |  |  |  | 0 | 0 | 0 | 0 | 0 | 1 | 0 | 4 | -2079345183
| VV |  | ODVOZ2*0,45 |  | 81.899 | [13 empty] | VV | 2 | 2 | True | 1 | ROZPOCET
| FIG |  | Rozpad figury: ODVOZ2 | [16 empty] | 2
| FIG |  | VYKOP2+VYKOPR2+VYKOP4+VYKOP6 |  | 181.997 | [14 empty] | 2
| FIG |  | Součet |  | 181.997 | [14 empty] | 2
| FIG |  | Rozpad figury: VYKOP2 | [16 empty] | 2
| FIG |  | " vodovod II " |  | 0 | [14 empty] | 2
| FIG |  | 1,1*(1,81+1,93)/2*3,29 |  | 6.768 | [14 empty] | 2
| FIG |  | 1,1*(1,93+1,76)/2*(12,12-3,29) |  | 17.92 | [14 empty] | 2
| FIG |  | 1,1*(1,76+1,83)/2*(50,0-12,12) |  | 74.794 | [14 empty] | 2
| FIG |  | 1,1*(1,83+1,71)/2*(86,87-50,0) |  | 71.786 | [14 empty] | 2
| FIG |  | 1,1*(1,71+1,79)/2*(94,05-86,87) |  | 13.822 | [14 empty] | 2
| FIG |  | " odpočet komunikací a povrchů " |  | 0 | [14 empty] | 2
| FIG |  | -BASFALT2*0,53 |  | -54.831 | [14 empty] | 2
| FIG |  | Součet |  | 130.259 | [14 empty] | 2
| FIG |  | Rozpad figury: BASFALT2 | [16 empty] | 2
| FIG |  | " vozovka - asfalt tl. 190mm " |  | 0 | [14 empty] | 2
| FIG |  | " vodovod II " 1,1*94,05 |  | 103.455 | [14 empty] | 2
| FIG |  | Mezisoučet |  | 103.455 | [14 empty] | 2
| FIG |  | Rozpad figury: VYKOPR2 | [16 empty] | 2
| FIG |  | POTRUBI2*1,7*1,2 |  | 13.464 | [14 empty] | 2
| FIG |  | KABEL2m*1,5*1,0 |  | 13.2 | [14 empty] | 2
| FIG |  | Součet |  | 26.664 | [14 empty] | 2
| FIG |  | Rozpad figury: POTRUBI2 | [16 empty] | 2
| FIG |  | " křížení voda, plyn " 1,1*6 |  | 6.6 | [14 empty] | 2
| FIG |  | Součet |  | 6.6 | [14 empty] | 2
| FIG |  | Rozpad figury: KABEL2m | [16 empty] | 2
| FIG |  | " křížení kabelů - metrů " |  | 0 | [14 empty] | 2
| FIG |  | 1,1*KABEL2kus |  | 8.8 | [14 empty] | 2
| FIG |  | Součet |  | 8.8 | [14 empty] | 2
| FIG |  | Rozpad figury: KABEL2kus | [16 empty] | 2
| FIG |  | " křížení kabelů - kusů " 8 |  | 8 | [14 empty] | 2
| FIG |  | Součet |  | 8 | [14 empty] | 2
| FIG |  | Rozpad figury: VYKOP4 | [16 empty] | 2
| FIG |  | " monmtážní jáma " 1,5*1,5*1,8 |  | 4.05 | [14 empty] | 2
| FIG |  | " odpočet komunikací a povrchů " |  | 0 | [14 empty] | 2
| FIG |  | -BASFALT2mj*0,53 |  | -1.193 | [14 empty] | 2
| FIG |  | Součet |  | 2.857 | [14 empty] | 2
| FIG |  | Rozpad figury: BASFALT2mj | [16 empty] | 2
| FIG |  | " vozovka - asfalt tl. 190mm " |  | 0 | [14 empty] | 2
| FIG |  | " montážní jáma " 1,5*1,5 |  | 2.25 | [14 empty] | 2
| FIG |  | Součet |  | 2.25 | [14 empty] | 2
| FIG |  | Rozpad figury: VYKOP6 | [16 empty] | 2
| FIG |  | " provizorní vodovod Touškova " |  | 0 | [14 empty] | 2
| FIG |  | " vodov. a přípojky " 0,5*0,85*(89,0+32,0) |  | 51.425 | [14 empty] | 2
| FIG |  | " montážní jáma " 1,8*1,5*1,5 |  | 4.05 | [14 empty] | 2
| FIG |  | " odpočet povrchů " |  | 0 | [14 empty] | 2
| FIG |  | " vodov. a přípojky " -0,5*0,53*(89,0+32,0) |  | -32.065 | [14 empty] | 2
| FIG |  | " montážní jáma " -0,53*1,5*1,5 |  | -1.193 | [14 empty] | 2
| FIG |  | Součet |  | 22.217 | [14 empty] | 2
74 | K | 174151101 | Zásyp sypaninou z jakékoliv horniny strojně s uložením výkopku ve vrstvách se zhutněním jam, šachet, rýh nebo kolem objektů v těchto vykopávkách | m3 | 156.278 |  | 0 | CS ÚRS 2024 01 |  |  | základní |  | 0 | 0 | 0 | 0 | 0 | 4 | K | 2 |  |  |  | ROZPOCET |  |  |  | 0 | 0 | 0 | 0 | 0 | 1 | 0 | 4 | 1694328536
| Online PSC |  | https://podminky.urs.cz/item/CS_URS_2024_01/174151101 | [15 empty] | Online PSC | 2
| VV |  | " prostor k zásypu " VYKOP21+VYKOP41+VYKOP61 |  | 244.615 | [13 empty] | VV | 2 | 2 | True | 0 | ROZPOCET
| VV |  | " odpočet provizorní zapravení " | [15 empty] | VV | 2 | 1 | True | 0 | ROZPOCET
| VV |  | " vozovka " -(BASFALT2+BASFALT2mj+BASFALT2pv)*0,2 |  | -33.791 | [13 empty] | VV | 2 | 2 | True | 0 | ROZPOCET
| VV |  | " odpočet tělesa vodovodu " | [15 empty] | VV | 2 | 1 | True | 0 | ROZPOCET
| VV |  | -1,1*(0,1+0,098+0,3)*DN80 |  | -51.521 | [13 empty] | VV | 2 | 2 | True | 0 | ROZPOCET
| VV |  | " odpočet tělesa provizorního vodovodu " | [15 empty] | VV | 2 | 1 | True | 0 | ROZPOCET
| VV |  | -0,05*0,5*(89,0+32,0) |  | -3.025 | [13 empty] | VV | 2 | 2 | True | 0 | ROZPOCET
| VV |  | Součet |  | 156.278 | [13 empty] | VV | 2 | 4 | True | 1 | ROZPOCET
| FIG |  | Rozpad figury: VYKOP21 | [16 empty] | 2
| FIG |  | " vodovod II " |  | 0 | [14 empty] | 2
| FIG |  | 1,1*(1,81+1,93)/2*3,29 |  | 6.768 | [14 empty] | 2
| FIG |  | 1,1*(1,93+1,76)/2*(12,12-3,29) |  | 17.92 | [14 empty] | 2
| FIG |  | 1,1*(1,76+1,83)/2*(50,0-12,12) |  | 74.794 | [14 empty] | 2
| FIG |  | 1,1*(1,83+1,71)/2*(86,87-50,0) |  | 71.786 | [14 empty] | 2
| FIG |  | 1,1*(1,71+1,79)/2*(94,05-86,87) |  | 13.822 | [14 empty] | 2
| FIG |  | Mezisoučet |  | 185.09 | [14 empty] | 2
| FIG |  | Rozpad figury: VYKOP41 | [16 empty] | 2
| FIG |  | " monmtážní jáma " 1,5*1,5*1,8 |  | 4.05 | [14 empty] | 2
| FIG |  | Mezisoučet |  | 4.05 | [14 empty] | 2
| FIG |  | Rozpad figury: VYKOP61 | [16 empty] | 2
| FIG |  | " provizorní vodovod Touškova " |  | 0 | [14 empty] | 2
| FIG |  | " vodov. a přípojky " 0,5*0,85*(89,0+32,0) |  | 51.425 | [14 empty] | 2
| FIG |  | " montážní jáma " 1,8*1,5*1,5 |  | 4.05 | [14 empty] | 2
| FIG |  | Mezisoučet |  | 55.475 | [14 empty] | 2
| FIG |  | Rozpad figury: BASFALT2 | [16 empty] | 2
| FIG |  | " vozovka - asfalt tl. 190mm " |  | 0 | [14 empty] | 2
| FIG |  | " vodovod II " 1,1*94,05 |  | 103.455 | [14 empty] | 2
| FIG |  | Mezisoučet |  | 103.455 | [14 empty] | 2
| FIG |  | Rozpad figury: BASFALT2mj | [16 empty] | 2
| FIG |  | " vozovka - asfalt tl. 190mm " |  | 0 | [14 empty] | 2
| FIG |  | " montážní jáma " 1,5*1,5 |  | 2.25 | [14 empty] | 2
| FIG |  | Součet |  | 2.25 | [14 empty] | 2
| FIG |  | Rozpad figury: BASFALT2pv | [16 empty] | 2
| FIG |  | " provizorní vodovod II +MJ " 0,5*(89,0+33,0)+1,5*1,5 |  | 63.25 | [14 empty] | 2
| FIG |  | Mezisoučet |  | 63.25 | [14 empty] | 2
| FIG |  | Rozpad figury: DN80 | [16 empty] | 2
| FIG |  | " vodovod I " 94,05 |  | 94.05 | [14 empty] | 2
| FIG |  | Mezisoučet |  | 94.05 | [14 empty] | 2
75 | M | 58344199R | Nahradní zásypový materiál | t | 324.902 |  | 0 |  |  |  | základní |  | 0 | 0 | 0 | 0 | 0 | 8 | M | 2 |  |  |  | ROZPOCET |  |  |  | 0 | 0 | 0 | 0 | 0 | 1 | 0 | 4 | 1574865453
| VV |  | 156,278*1,1*1,05*1,8 |  | 324.902 | [13 empty] | VV | 2 | 2 | True | 0 | ROZPOCET
| VV |  | Součet |  | 324.902 | [13 empty] | VV | 2 | 4 | True | 1 | ROZPOCET
76 | K | 167151111 | Nakládání, skládání a překládání neulehlého výkopku nebo sypaniny strojně nakládání, množství přes 100 m3, z hornin třídy těžitelnosti I, skupiny 1 až 3 | m3 | 227.239 |  | 0 |  |  |  | základní |  | 0 | 0 | 0 | 0 | 0 | 4 | K | 2 |  |  |  | ROZPOCET |  |  |  | 0 | 0 | 0 | 0 | 0 | 1 | 0 | 4 | -374605121
| VV |  | 156,278*1,1*1,05 |  | 180.501 | [13 empty] | VV | 2 | 2 | True | 0 | ROZPOCET
| VV |  | 40,466*1,1*1,05 |  | 46.738 | [13 empty] | VV | 2 | 2 | True | 0 | ROZPOCET
| VV |  | Součet |  | 227.239 | [13 empty] | VV | 2 | 4 | True | 1 | ROZPOCET
77 | K | 162351103 | Vodorovné přemístění výkopku nebo sypaniny po suchu na obvyklém dopravním prostředku, bez naložení výkopku, avšak se složením bez rozhrnutí z horniny třídy těžitelnosti I skupiny 1 až 3 na vzdálenost přes 50 do 500 m | m3 | 227.239 |  | 0 | CS ÚRS 2024 01 |  |  | základní |  | 0 | 0 | 0 | 0 | 0 | 4 | K | 2 |  |  |  | ROZPOCET |  |  |  | 0 | 0 | 0 | 0 | 0 | 1 | 0 | 4 | -457780789
| Online PSC |  | https://podminky.urs.cz/item/CS_URS_2024_01/162351103 | [15 empty] | Online PSC | 2
| VV |  | 156,278*1,1*1,05 |  | 180.501 | [13 empty] | VV | 2 | 2 | True | 0 | ROZPOCET
| VV |  | 40,466*1,1*1,05 |  | 46.738 | [13 empty] | VV | 2 | 2 | True | 0 | ROZPOCET
| VV |  | Součet |  | 227.239 | [13 empty] | VV | 2 | 4 | True | 1 | ROZPOCET
78 | K | 175151101 | Obsypání potrubí strojně sypaninou z vhodných třídy těžitelnosti I a II, skupiny 1 až 4 nebo materiálem připraveným podél výkopu ve vzdálenosti do 3 m od jeho kraje, pro jakoukoliv hloubku výkopu a míru zhutnění bez prohození sypaniny | m3 | 40.466 |  | 0 | CS ÚRS 2024 01 |  |  | základní |  | 0 | 0 | 0 | 0 | 0 | 4 | K | 2 |  |  |  | ROZPOCET |  |  |  | 0 | 0 | 0 | 0 | 0 | 1 | 0 | 4 | -1681404968
| Online PSC |  | https://podminky.urs.cz/item/CS_URS_2024_01/175151101 | [15 empty] | Online PSC | 2
| VV |  | " vodovod " | [15 empty] | VV | 2 | 1 | True | 0 | ROZPOCET
| VV |  | (0,098+0,3)*1,1*DN80 |  | 41.175 | [13 empty] | VV | 2 | 2 | True | 0 | ROZPOCET
| VV |  | " odpočet potrubí " | [15 empty] | VV | 2 | 1 | True | 0 | ROZPOCET
| VV |  | -PI*(0,098/2)^2*DN80 |  | -0.709 | [13 empty] | VV | 2 | 2 | True | 0 | ROZPOCET
| VV | OBSYP2 | Součet |  | 40.466 | [13 empty] | VV | 2 | 4 | True | 1 | ROZPOCET
| FIG |  | Rozpad figury: DN80 | [16 empty] | 2
| FIG |  | " vodovod I " 94,05 |  | 94.05 | [14 empty] | 2
| FIG |  | Mezisoučet |  | 94.05 | [14 empty] | 2
79 | M | 58331351 | kamenivo těžené drobné frakce 0/4 | t | 84.129 |  | 0 |  |  |  | základní |  | 0 | 0 | 0 | 0 | 0 | 8 | M | 2 |  |  |  | ROZPOCET |  |  |  | 0 | 0 | 0 | 0 | 0 | 1 | 0 | 4 | -890904398
| VV |  | 40,466*1,1*1,05*1,8 |  | 84.129 | [13 empty] | VV | 2 | 2 | True | 0 | ROZPOCET
| VV |  | Součet |  | 84.129 | [13 empty] | VV | 2 | 4 | True | 1 | ROZPOCET
| D | 3 | Svislé a kompletní konstrukce |  |  |  | 0 | [5 empty] | 0 |  | 0 |  | 0 | 1 | D | 1 |  |  |  | ROZPOCET | [9 empty] | 0
80 | K | 891241821.1 | Demontáž vodovodních hydrantů podzemních otevřený výkop DN 80 vč. poklopů příslušných armatur vč. odvozu a likvidace dle pokynů investora | kus | 1 |  | 0 |  |  |  | základní |  | 0 | 0 | 0 | 0 | 0 | 4 | K | 2 |  |  |  | ROZPOCET |  |  |  | 0 | 0 | 0 | 0 | 0 | 1 | 0 | 4 | 1938278736
| VV |  | 1 |  | 1 | [13 empty] | VV | 2 | 2 | True | 1 | ROZPOCET
81 | K | 891241100.1 | Demontáž vodovodních šoupátek otevřený výkop DN 50-150 vč. poklopů zemní soupravy příslušných armatur vč. odvozu a likvidace dle pokynů investora | kus | 1 |  | 0 |  |  |  | základní |  | 0 | 0 | 0 | 0 | 0 | 4 | K | 2 |  |  |  | ROZPOCET |  |  |  | 0 | 0 | 0 | 0 | 0 | 1 | 0 | 4 | -293199270
| VV |  | 1 |  | 1 | [13 empty] | VV | 2 | 2 | True | 1 | ROZPOCET
82 | K | 891182080.1 | Vytažení demontáž stávajícího potrubí LT DN80 z výkopu vč. tvarovek armatur, vč. odvozu a likvidace, poplatek | m | 1 |  | 0 |  |  |  | základní |  | 0 | 0 | 0 | 0 | 0 | 4 | K | 2 |  |  |  | ROZPOCET |  |  |  | 0 | 0 | 0 | 0 | 0 | 1 | 0 | 4 | -1339090761
| VV |  | 1 |  | 1 | [13 empty] | VV | 2 | 2 | True | 1 | ROZPOCET
83 | K | 891182125.1 | Vytažení demontáž stávajícího potrubí LT DN125 z výkopu vč. tvarovek armatur, vč. odvozu a likvidace, popolatek | m | 64 |  | 0 |  |  |  | základní |  | 0 | 0 | 0 | 0 | 0 | 4 | K | 2 |  |  |  | ROZPOCET |  |  |  | 0 | 0 | 0 | 0 | 0 | 1 | 0 | 4 | -1526003744
| VV |  | 64 |  | 64 | [13 empty] | VV | 2 | 2 | True | 1 | ROZPOCET
84 | K | 891182150.1 | Vytažení demontáž stávajícího potrubí LT DN150 z výkopu vč. tvarovek armatur, vč. odvozu a likvidace, poplatek | m | 3.5 |  | 0 |  |  |  | základní |  | 0 | 0 | 0 | 0 | 0 | 4 | K | 2 |  |  |  | ROZPOCET |  |  |  | 0 | 0 | 0 | 0 | 0 | 1 | 0 | 4 | 1990208506
| VV |  | 3,5 |  | 3.5 | [13 empty] | VV | 2 | 2 | True | 1 | ROZPOCET
85 | K | 358315114 | Bourání stoky kompletní nebo vybourání otvorů průřezové plochy do 4 m2 ve stokách ze zdiva z prostého betonu | m3 | 1.756 |  | 0 | CS ÚRS 2024 01 |  |  | základní |  | 0 | 0 | 0 | 0 | 0 | 4 | K | 2 |  |  |  | ROZPOCET |  |  |  | 0 | 0 | 0 | 0 | 0 | 1 | 0 | 4 | 1954691170
| Online PSC |  | https://podminky.urs.cz/item/CS_URS_2024_01/358315114 | [15 empty] | Online PSC | 2
| VV |  | zbytkový beton ve výkopu | [15 empty] | VV | 2 | 1 | True | 0 | ROZPOCET
| VV |  | 1,756 |  | 1.756 | [13 empty] | VV | 2 | 2 | True | 1 | ROZPOCET
86 | K | 997013151 | Vnitrostaveništní doprava suti a vybouraných hmot vodorovně do 50 m s naložením s omezením mechanizace pro budovy a haly výšky do 6 m | t | 3.863 |  | 0 | CS ÚRS 2024 01 |  |  | základní |  | 0 | 0 | 0 | 0 | 0 | 4 | K | 2 |  |  |  | ROZPOCET |  |  |  | 0 | 0 | 0 | 0 | 0 | 1 | 0 | 4 | 175061136
| Online PSC |  | https://podminky.urs.cz/item/CS_URS_2024_01/997013151 | [15 empty] | Online PSC | 2
| VV |  | 1,756*2,2 |  | 3.863 | [13 empty] | VV | 2 | 2 | True | 0 | ROZPOCET
| VV |  | Součet |  | 3.863 | [13 empty] | VV | 2 | 4 | True | 1 | ROZPOCET
87 | K | 997013501 | Odvoz suti a vybouraných hmot na skládku nebo meziskládku se složením, na vzdálenost do 1 km | t | 3.836 |  | 0 | CS ÚRS 2024 01 |  |  | základní |  | 0 | 0 | 0 | 0 | 0 | 4 | K | 2 |  |  |  | ROZPOCET |  |  |  | 0 | 0 | 0 | 0 | 0 | 1 | 0 | 4 | 264840959
| Online PSC |  | https://podminky.urs.cz/item/CS_URS_2024_01/997013501 | [15 empty] | Online PSC | 2
| VV |  | 3,836 |  | 3.836 | [13 empty] | VV | 2 | 2 | True | 1 | ROZPOCET
88 | K | 997013509 | Odvoz suti a vybouraných hmot na skládku nebo meziskládku se složením, na vzdálenost Příplatek k ceně za každý další započatý 1 km přes 1 km | t | 26.852 |  | 0 | CS ÚRS 2024 01 |  |  | základní |  | 0 | 0 | 0 | 0 | 0 | 4 | K | 2 |  |  |  | ROZPOCET |  |  |  | 0 | 0 | 0 | 0 | 0 | 1 | 0 | 4 | 1847084670
| Online PSC |  | https://podminky.urs.cz/item/CS_URS_2024_01/997013509 | [15 empty] | Online PSC | 2
| VV |  | 3,836*7 |  | 26.852 | [13 empty] | VV | 2 | 2 | True | 0 | ROZPOCET
| VV |  | Součet |  | 26.852 | [13 empty] | VV | 2 | 4 | True | 1 | ROZPOCET
89 | K | 202317904 | Poplatek za skládku suti s příměsí | t | 3.836 |  | 0 |  |  |  | základní |  | 0 | 0 | 0 | 0 | 0 | 4 | K | 2 |  |  |  | ROZPOCET |  |  |  | 0 | 0 | 0 | 0 | 0 | 1 | 0 | 4 | -856229120
| VV |  | 3,836 |  | 3.836 | [13 empty] | VV | 2 | 2 | True | 1 | ROZPOCET
90 | K | 451311201 | Zalití zálivkou cementopopílkovou směsí včetně souvisejích prací, (ucpávky, utěsnění, zazdívky atd.) | m3 | 1.275 |  | 0 |  |  |  | základní |  | 0 | 0 | 0 | 0 | 0 | 4 | K | 2 |  |  |  | ROZPOCET |  |  |  | 0 | 0 | 0 | 0 | 0 | 1 | 0 | 4 | 1892375752
| VV |  | " vodovod I+II " | [15 empty] | VV | 2 | 1 | True | 0 | ROZPOCET
| VV |  | " DN80 " 92,0*PI*(0,08/2)^2 |  | 0.462 | [13 empty] | VV | 2 | 2 | True | 0 | ROZPOCET
| VV |  | " DN150 " 15,0*PI*(0,15/2)^2 |  | 0.265 | [13 empty] | VV | 2 | 2 | True | 0 | ROZPOCET
| VV |  | " provizorní vodovod " | [15 empty] | VV | 2 | 1 | True | 0 | ROZPOCET
| VV |  | " d-32 " 42,0*PI*(0,032/2)^2 |  | 0.034 | [13 empty] | VV | 2 | 2 | True | 0 | ROZPOCET
| VV |  | " d-63 " 165,0*PI*(0,063/2)^2 |  | 0.514 | [13 empty] | VV | 2 | 2 | True | 0 | ROZPOCET
| VV |  | Součet |  | 1.275 | [13 empty] | VV | 2 | 4 | True | 1 | ROZPOCET
| FIG |  | Rozpad figury: DN80 | [16 empty] | 2
| FIG |  | " vodovod I " 94,05 |  | 94.05 | [14 empty] | 2
| FIG |  | Mezisoučet |  | 94.05 | [14 empty] | 2
| FIG |  | Rozpad figury: DN150 | [16 empty] | 2
| FIG |  | " vodovod I " 8,97 |  | 8.97 | [14 empty] | 2
| FIG |  | Mezisoučet |  | 8.97 | [14 empty] | 2
| D | 4 | Vodorovné konstrukce |  |  |  | 0 | [5 empty] | 0 |  | 0 |  | 0 | 1 | D | 1 |  |  |  | ROZPOCET | [9 empty] | 0
91 | K | 451572111 | Lože pod potrubí, stoky a drobné objekty v otevřeném výkopu z kameniva drobného těženého 0 až 4 mm | m3 | 24.514 |  | 0 | CS ÚRS 2024 01 |  |  | základní |  | 0 | 0 | 0 | 0 | 0 | 4 | K | 2 |  |  |  | ROZPOCET |  |  |  | 0 | 0 | 0 | 0 | 0 | 1 | 0 | 4 | 961406603
| Online PSC |  | https://podminky.urs.cz/item/CS_URS_2024_01/451572111 | [15 empty] | Online PSC | 2
| VV |  | " lože vodovod " | [15 empty] | VV | 2 | 1 | True | 0 | ROZPOCET
| VV |  | 0,1*1,1*DN80 |  | 10.346 | [13 empty] | VV | 2 | 2 | True | 0 | ROZPOCET
| VV |  | 0,1*1,1*DN100 |  | 7.973 | [13 empty] | VV | 2 | 2 | True | 0 | ROZPOCET
| VV |  | 0,1*1,1*DN125 |  | 0.033 | [13 empty] | VV | 2 | 2 | True | 0 | ROZPOCET
| VV |  | 0,1*1,1*DN150 |  | 0.987 | [13 empty] | VV | 2 | 2 | True | 0 | ROZPOCET
| VV |  | " lože provizorní vodovod " | [15 empty] | VV | 2 | 1 | True | 0 | ROZPOCET
| VV |  | 0,05*0,5*(165,0+42,0) |  | 5.175 | [13 empty] | VV | 2 | 2 | True | 0 | ROZPOCET
| VV | LOZE | Součet |  | 24.514 | [13 empty] | VV | 2 | 4 | True | 1 | ROZPOCET
| FIG |  | Rozpad figury: DN80 | [16 empty] | 2
| FIG |  | " vodovod I " 94,05 |  | 94.05 | [14 empty] | 2
| FIG |  | Mezisoučet |  | 94.05 | [14 empty] | 2
| FIG |  | Rozpad figury: DN100 | [16 empty] | 2
| FIG |  | " vodovod I " 72,48 |  | 72.48 | [14 empty] | 2
| FIG |  | Mezisoučet |  | 72.48 | [14 empty] | 2
| FIG |  | Rozpad figury: DN125 | [16 empty] | 2
| FIG |  | " SEK " |  | 0 | [14 empty] | 2
| FIG |  | " vodovod I " 0,3*1 |  | 0.3 | [14 empty] | 2
| FIG |  | Součet |  | 0.3 | [14 empty] | 2
| FIG |  | Rozpad figury: DN150 | [16 empty] | 2
| FIG |  | " vodovod I " 8,97 |  | 8.97 | [14 empty] | 2
| FIG |  | Mezisoučet |  | 8.97 | [14 empty] | 2
92 | K | 167151101 | Nakládání, skládání a překládání neulehlého výkopku nebo sypaniny strojně nakládání, množství do 100 m3, z horniny třídy těžitelnosti I, skupiny 1 až 3 | m3 | 24.514 |  | 0 |  |  |  | základní |  | 0 | 0 | 0 | 0 | 0 | 4 | K | 2 |  |  |  | ROZPOCET |  |  |  | 0 | 0 | 0 | 0 | 0 | 1 | 0 | 4 | 829221314
| VV |  | LOZE |  | 24.514 | [13 empty] | VV | 2 | 2 | True | 1 | ROZPOCET
| FIG |  | Rozpad figury: LOZE | [16 empty] | 2
| FIG |  | " lože vodovod " |  | 0 | [14 empty] | 2
| FIG |  | 0,1*1,1*DN80 |  | 10.346 | [14 empty] | 2
| FIG |  | 0,1*1,1*DN100 |  | 7.973 | [14 empty] | 2
| FIG |  | 0,1*1,1*DN125 |  | 0.033 | [14 empty] | 2
| FIG |  | 0,1*1,1*DN150 |  | 0.987 | [14 empty] | 2
| FIG |  | " lože provizorní vodovod " |  | 0 | [14 empty] | 2
| FIG |  | 0,05*0,5*(165,0+42,0) |  | 5.175 | [14 empty] | 2
| FIG |  | Součet |  | 24.514 | [14 empty] | 2
| FIG |  | Rozpad figury: DN80 | [16 empty] | 2
| FIG |  | " vodovod I " 94,05 |  | 94.05 | [14 empty] | 2
| FIG |  | Mezisoučet |  | 94.05 | [14 empty] | 2
| FIG |  | Rozpad figury: DN100 | [16 empty] | 2
| FIG |  | " vodovod I " 72,48 |  | 72.48 | [14 empty] | 2
| FIG |  | Mezisoučet |  | 72.48 | [14 empty] | 2
| FIG |  | Rozpad figury: DN125 | [16 empty] | 2
| FIG |  | " SEK " |  | 0 | [14 empty] | 2
| FIG |  | " vodovod I " 0,3*1 |  | 0.3 | [14 empty] | 2
| FIG |  | Součet |  | 0.3 | [14 empty] | 2
| FIG |  | Rozpad figury: DN150 | [16 empty] | 2
| FIG |  | " vodovod I " 8,97 |  | 8.97 | [14 empty] | 2
| FIG |  | Mezisoučet |  | 8.97 | [14 empty] | 2
93 | K | 162251102 | Vodorovné přemístění výkopku nebo sypaniny po suchu na obvyklém dopravním prostředku, bez naložení výkopku, avšak se složením bez rozhrnutí z horniny třídy těžitelnosti I skupiny 1 až 3 na vzdálenost přes 20 do 50 m | m3 | 24.514 |  | 0 |  |  |  | základní |  | 0 | 0 | 0 | 0 | 0 | 4 | K | 2 |  |  |  | ROZPOCET |  |  |  | 0 | 0 | 0 | 0 | 0 | 1 | 0 | 4 | 1559835932
| D | 5 | Komunikace pozemní |  |  |  | 0 | [5 empty] | 0 |  | 144.8988 |  | 0 | 1 | D | 1 |  |  |  | ROZPOCET | [9 empty] | 0
94 | K | 564861111 | Podklad ze štěrkodrti ŠD s rozprostřením a zhutněním plochy přes 100 m2, po zhutnění tl. 200 mm | m2 | 294.467 |  | 0 | CS ÚRS 2024 01 |  |  | základní |  | 0 | 0.46 | 135.4548 | 0 | 0 | 4 | K | 2 |  |  |  | ROZPOCET |  |  |  | 0 | 0 | 0 | 0 | 0 | 1 | 0 | 4 | -1455160400
| Online PSC |  | https://podminky.urs.cz/item/CS_URS_2024_01/564861111 | [15 empty] | Online PSC | 2
| VV |  | " provizorní zapravení vozovky - 200mm " | [15 empty] | VV | 2 | 1 | True | 0 | ROZPOCET
| VV |  | " vodovod I " BASFALT1 |  | 80.762 | [13 empty] | VV | 2 | 2 | True | 0 | ROZPOCET
| VV |  | " provizorní vodovod I " BASFALT1pv |  | 44.75 | [13 empty] | VV | 2 | 2 | True | 0 | ROZPOCET
| VV |  | " vodovod II + MJ " BASFALT2+BASFALT2mj |  | 105.705 | [13 empty] | VV | 2 | 2 | True | 0 | ROZPOCET
| VV |  | " provizorní vodovod II " BASFALT2pv |  | 63.25 | [13 empty] | VV | 2 | 2 | True | 0 | ROZPOCET
| VV | STERK200 | Součet |  | 294.467 | [13 empty] | VV | 2 | 4 | True | 1 | ROZPOCET
| FIG |  | Rozpad figury: BASFALT1 | [16 empty] | 2
| FIG |  | " vozovka - asfalt tl. 430mm " |  | 0 | [14 empty] | 2
| FIG |  | " vodovod I " 1,1*(75,18-1,76) |  | 80.762 | [14 empty] | 2
| FIG |  | Mezisoučet |  | 80.762 | [14 empty] | 2
| FIG |  | Rozpad figury: BASFALT1pv | [16 empty] | 2
| FIG |  | " provozorní vodovod " 0,5*(76,0+9,0)+1,5*1,5 |  | 44.75 | [14 empty] | 2
| FIG |  | Mezisoučet |  | 44.75 | [14 empty] | 2
| FIG |  | Rozpad figury: BASFALT2 | [16 empty] | 2
| FIG |  | " vozovka - asfalt tl. 190mm " |  | 0 | [14 empty] | 2
| FIG |  | " vodovod II " 1,1*94,05 |  | 103.455 | [14 empty] | 2
| FIG |  | Mezisoučet |  | 103.455 | [14 empty] | 2
| FIG |  | Rozpad figury: BASFALT2mj | [16 empty] | 2
| FIG |  | " vozovka - asfalt tl. 190mm " |  | 0 | [14 empty] | 2
| FIG |  | " montážní jáma " 1,5*1,5 |  | 2.25 | [14 empty] | 2
| FIG |  | Součet |  | 2.25 | [14 empty] | 2
| FIG |  | Rozpad figury: BASFALT2pv | [16 empty] | 2
| FIG |  | " provizorní vodovod II +MJ " 0,5*(89,0+33,0)+1,5*1,5 |  | 63.25 | [14 empty] | 2
| FIG |  | Mezisoučet |  | 63.25 | [14 empty] | 2
95 | K | 566901132 | Vyspravení podkladu po překopech inženýrských sítí plochy do 15 m2 s rozprostřením a zhutněním štěrkodrtí tl. 150 mm | m2 | 1.452 |  | 0 | CS ÚRS 2024 01 |  |  | základní |  | 0 | 0.345 | 0.50094 | 0 | 0 | 4 | K | 2 |  |  |  | ROZPOCET |  |  |  | 0 | 0 | 0 | 0 | 0 | 1 | 0 | 4 | -2133008929
| Online PSC |  | https://podminky.urs.cz/item/CS_URS_2024_01/566901132 | [15 empty] | Online PSC | 2
| VV |  | " chodník LA " BLA1 |  | 1.452 | [13 empty] | VV | 2 | 2 | True | 1 | ROZPOCET
| FIG |  | Rozpad figury: BLA1 | [16 empty] | 2
| FIG |  | " asfaltový chodník - tl. 50+100mm " |  | 0 | [14 empty] | 2
| FIG |  | 1,1*1,32 |  | 1.452 | [14 empty] | 2
| FIG |  | Mezisoučet |  | 1.452 | [14 empty] | 2
96 | K | 564851111 | Podklad ze štěrkodrti ŠD s rozprostřením a zhutněním plochy přes 100 m2, po zhutnění tl. 150 mm | m2 | 1.936 |  | 0 | CS ÚRS 2024 01 |  |  | základní |  | 0 | 0.345 | 0.66792 | 0 | 0 | 4 | K | 2 |  |  |  | ROZPOCET |  |  |  | 0 | 0 | 0 | 0 | 0 | 1 | 0 | 4 | -772827710
| Online PSC |  | https://podminky.urs.cz/item/CS_URS_2024_01/564851111 | [15 empty] | Online PSC | 2
| VV |  | " vyspravení asfalt. vozovky " 1,1*1,76 |  | 1.936 | [13 empty] | VV | 2 | 2 | True | 0 | ROZPOCET
| VV | ASFALT0 | Mezisoučet |  | 1.936 | [13 empty] | VV | 2 | 3 | True | 0 | ROZPOCET
| VV |  | Součet |  | 1.936 | [13 empty] | VV | 2 | 4 | True | 1 | ROZPOCET
97 | K | 577144211.1 | Asfaltový beton vrstva obrusná ACO 11+ (ABS) tř. II tl 50 mm | m2 | 14.448 |  | 0 | vlastní |  |  | základní |  | 0 | 0.12966 | 1.8733 | 0 | 0 | 4 | K | 2 |  |  |  | ROZPOCET |  |  |  | 0 | 0 | 0 | 0 | 0 | 1 | 0 | 4 | 1958392244
| VV |  | " vyspravení asfalt. vozovky " (1,1+0,4*2*4)*(1,76+0,4*4) |  | 14.448 | [13 empty] | VV | 2 | 2 | True | 0 | ROZPOCET
| VV | ASFALT4 | Mezisoučet |  | 14.448 | [13 empty] | VV | 2 | 3 | True | 0 | ROZPOCET
| VV |  | Součet |  | 14.448 | [13 empty] | VV | 2 | 4 | True | 1 | ROZPOCET
98 | K | 573211106 | Postřik spojovací PS bez posypu kamenivem z asfaltu silničního, v množství 0,20 kg/m2 | m2 | 14.448 |  | 0 | CS ÚRS 2024 01 |  |  | základní |  | 0 | 0.00021 | 0.0030341 | 0 | 0 | 4 | K | 2 |  |  |  | ROZPOCET |  |  |  | 0 | 0 | 0 | 0 | 0 | 1 | 0 | 4 | 1142029641
| Online PSC |  | https://podminky.urs.cz/item/CS_URS_2024_01/573211106 | [15 empty] | Online PSC | 2
99 | K | 577145112.1 | Asfaltový beton vrstva ložní ACL 16+ (ABH) tl 50 mm | m2 | 10.36 |  | 0 | vlastní |  |  | základní |  | 0 | 0.12966 | 1.3433 | 0 | 0 | 4 | K | 2 |  |  |  | ROZPOCET |  |  |  | 0 | 0 | 0 | 0 | 0 | 1 | 0 | 4 | -872514788
| VV |  | " vyspravení asfalt. vozovky " (1,1+0,4*2*3)*(1,76+0,4*3) |  | 10.36 | [13 empty] | VV | 2 | 2 | True | 0 | ROZPOCET
| VV | ASFALT3 | Mezisoučet |  | 10.36 | [13 empty] | VV | 2 | 3 | True | 0 | ROZPOCET
| VV |  | Součet |  | 10.36 | [13 empty] | VV | 2 | 4 | True | 1 | ROZPOCET
100 | K | 573211106 | Postřik spojovací PS bez posypu kamenivem z asfaltu silničního, v množství 0,20 kg/m2 | m2 | 10.36 |  | 0 | CS ÚRS 2024 01 |  |  | základní |  | 0 | 0.00021 | 0.0021756 | 0 | 0 | 4 | K | 2 |  |  |  | ROZPOCET |  |  |  | 0 | 0 | 0 | 0 | 0 | 1 | 0 | 4 | 278599788
| Online PSC |  | https://podminky.urs.cz/item/CS_URS_2024_01/573211106 | [15 empty] | Online PSC | 2
101 | K | 565175111.2 | Asfaltový beton vrstva podkladní ACP 16+ (obalované kamenivo OKS) tl 100 mm | m2 | 6.912 |  | 0 | vlastní |  |  | základní |  | 0 | 0.26376 | 1.8231 | 0 | 0 | 4 | K | 2 |  |  |  | ROZPOCET |  |  |  | 0 | 0 | 0 | 0 | 0 | 1 | 0 | 4 | -2033762377
| VV |  | " vyspravení asfalt. vozovky " (1,1+0,4*2*2)*(1,76+0,4*2) |  | 6.912 | [13 empty] | VV | 2 | 2 | True | 0 | ROZPOCET
| VV | ASFALT2 | Mezisoučet |  | 6.912 | [13 empty] | VV | 2 | 3 | True | 0 | ROZPOCET
| VV |  | Součet |  | 6.912 | [13 empty] | VV | 2 | 4 | True | 1 | ROZPOCET
102 | K | 573111111 | Postřik infiltrační PI z asfaltu silničního s posypem kamenivem, v množství 0,60 kg/m2 | m2 | 6.912 |  | 0 | CS ÚRS 2024 01 |  |  | základní |  | 0 | 0.00561 | 0.038776 | 0 | 0 | 4 | K | 2 |  |  |  | ROZPOCET |  |  |  | 0 | 0 | 0 | 0 | 0 | 1 | 0 | 4 | 479573822
| Online PSC |  | https://podminky.urs.cz/item/CS_URS_2024_01/573111111 | [15 empty] | Online PSC | 2
103 | K | 567142115 | Podklad ze směsi stmelené cementem SC bez dilatačních spár, s rozprostřením a zhutněním SC C 8/10 (KSC I), po zhutnění tl. 250 mm | m2 | 4.104 |  | 0 | CS ÚRS 2024 01 |  |  | základní |  | 0 | 0.63857 | 2.6207 | 0 | 0 | 4 | K | 2 |  |  |  | ROZPOCET |  |  |  | 0 | 0 | 0 | 0 | 0 | 1 | 0 | 4 | 294860575
| Online PSC |  | https://podminky.urs.cz/item/CS_URS_2024_01/567142115 | [15 empty] | Online PSC | 2
| VV |  | " vyspravení asfalt. vozovky " (1,1+0,4*2*1)*(1,76+0,4*1) |  | 4.104 | [13 empty] | VV | 2 | 2 | True | 0 | ROZPOCET
| VV | ASFALT1 | Mezisoučet |  | 4.104 | [13 empty] | VV | 2 | 3 | True | 0 | ROZPOCET
| VV |  | Součet |  | 4.104 | [13 empty] | VV | 2 | 4 | True | 1 | ROZPOCET
104 | K | 578142116.1 | Litý asfalt MA 8 (LAJ) tl 50 mm | m2 | 1.452 |  | 0 | vlastní |  |  | základní |  | 0 | 0.1224 | 0.17772 | 0 | 0 | 4 | K | 2 |  |  |  | ROZPOCET |  |  |  | 0 | 0 | 0 | 0 | 0 | 1 | 0 | 4 | 62132134
| VV |  | " zapravení chodníku " BLA1 |  | 1.452 | [13 empty] | VV | 2 | 2 | True | 1 | ROZPOCET
| FIG |  | Rozpad figury: BLA1 | [16 empty] | 2
| FIG |  | " asfaltový chodník - tl. 50+100mm " |  | 0 | [14 empty] | 2
| FIG |  | 1,1*1,32 |  | 1.452 | [14 empty] | 2
| FIG |  | Mezisoučet |  | 1.452 | [14 empty] | 2
105 | K | 573211106 | Postřik spojovací PS bez posypu kamenivem z asfaltu silničního, v množství 0,20 kg/m2 | m2 | 1.452 |  | 0 | CS ÚRS 2024 01 |  |  | základní |  | 0 | 0.00021 | 0.00030492 | 0 | 0 | 4 | K | 2 |  |  |  | ROZPOCET |  |  |  | 0 | 0 | 0 | 0 | 0 | 1 | 0 | 4 | 532311664
| Online PSC |  | https://podminky.urs.cz/item/CS_URS_2024_01/573211106 | [15 empty] | Online PSC | 2
| VV |  | " zapravení chodníku " BLA1 |  | 1.452 | [13 empty] | VV | 2 | 2 | True | 1 | ROZPOCET
| FIG |  | Rozpad figury: BLA1 | [16 empty] | 2
| FIG |  | " asfaltový chodník - tl. 50+100mm " |  | 0 | [14 empty] | 2
| FIG |  | 1,1*1,32 |  | 1.452 | [14 empty] | 2
| FIG |  | Mezisoučet |  | 1.452 | [14 empty] | 2
106 | K | 565175111.1 | Asfaltový beton vrstva podkladní ACP 16+ (obalované kamenivo OKS) tl 100 mm | m2 | 1.452 |  | 0 | vlastní |  |  | základní |  | 0 | 0.26376 | 0.38298 | 0 | 0 | 4 | K | 2 |  |  |  | ROZPOCET |  |  |  | 0 | 0 | 0 | 0 | 0 | 1 | 0 | 4 | -1970623587
| VV |  | " zapravení chodníku " BLA1 |  | 1.452 | [13 empty] | VV | 2 | 2 | True | 1 | ROZPOCET
| FIG |  | Rozpad figury: BLA1 | [16 empty] | 2
| FIG |  | " asfaltový chodník - tl. 50+100mm " |  | 0 | [14 empty] | 2
| FIG |  | 1,1*1,32 |  | 1.452 | [14 empty] | 2
| FIG |  | Mezisoučet |  | 1.452 | [14 empty] | 2
107 | K | 573111111 | Postřik infiltrační PI z asfaltu silničního s posypem kamenivem, v množství 0,60 kg/m2 | m2 | 1.452 |  | 0 | CS ÚRS 2024 01 |  |  | základní |  | 0 | 0.00561 | 0.0081457 | 0 | 0 | 4 | K | 2 |  |  |  | ROZPOCET |  |  |  | 0 | 0 | 0 | 0 | 0 | 1 | 0 | 4 | 743968645
| Online PSC |  | https://podminky.urs.cz/item/CS_URS_2024_01/573111111 | [15 empty] | Online PSC | 2
| VV |  | " zapravení chodníku " BLA1 |  | 1.452 | [13 empty] | VV | 2 | 2 | True | 1 | ROZPOCET
| FIG |  | Rozpad figury: BLA1 | [16 empty] | 2
| FIG |  | " asfaltový chodník - tl. 50+100mm " |  | 0 | [14 empty] | 2
| FIG |  | 1,1*1,32 |  | 1.452 | [14 empty] | 2
| FIG |  | Mezisoučet |  | 1.452 | [14 empty] | 2
108 | K | 919732211 | Styčná pracovní spára při napojení nového živičného povrchu na stávající se zalitím za tepla modifikovanou asfaltovou hmotou s posypem vápenným hydrátem šířky do 15 mm, hloubky do 25 mm včetně prořezání spáry | m | 2.64 |  | 0 | CS ÚRS 2024 01 |  |  | základní |  | 0 | 0.00061 | 0.0016104 | 0 | 0 | 4 | K | 2 |  |  |  | ROZPOCET |  |  |  | 0 | 0 | 0 | 0 | 0 | 1 | 0 | 4 | -1483938082
| Online PSC |  | https://podminky.urs.cz/item/CS_URS_2024_01/919732211 | [15 empty] | Online PSC | 2
| VV |  | " asfalt. chodník" 2,64 |  | 2.64 | [13 empty] | VV | 2 | 2 | True | 1 | ROZPOCET
109 | K | 998225111 | Přesun hmot pro komunikace s krytem z kameniva, monolitickým betonovým nebo živičným dopravní vzdálenost do 200 m jakékoliv délky objektu | t | 144.899 |  | 0 | CS ÚRS 2024 01 |  |  | základní |  | 0 | 0 | 0 | 0 | 0 | 4 | K | 2 |  |  |  | ROZPOCET |  |  |  | 0 | 0 | 0 | 0 | 0 | 1 | 0 | 4 | -567855471
| Online PSC |  | https://podminky.urs.cz/item/CS_URS_2024_01/998225111 | [15 empty] | Online PSC | 2
| VV |  | 144,899 |  | 144.899 | [13 empty] | VV | 2 | 2 | True | 1 | ROZPOCET
| D | 8 | Trubní vedení |  |  |  | 0 | [5 empty] | 0 |  | 3.7235 |  | 0 | 1 | D | 1 |  |  |  | ROZPOCET | [9 empty] | 0
110 | K | Pz | Pounámka - Materiál pro rekonstrukci vodovodu je tvárná litina s vnitřní cementovou vystýlkou a zinko-aluminiovým povlakem v tloušťce 400 g/m2 pro přetlak min. PN10. Minimální tloušťka stěny pro DN 80 – 4,7 mm, DN 100 – 4,7 mm, DN 150 – 4,7 mm. |  | 0 |  | 0 |  |  |  | základní |  | 0 | 0 | 0 | 0 | 0 | 4 | K | 2 |  |  |  | ROZPOCET |  |  |  | 0 | 0 | 0 | 0 | 0 | 1 | 0 | 4 | 2000417703
111 | K | 851241131 | Montáž potrubí z trub litinových tlakových hrdlových v otevřeném výkopu s integrovaným těsněním DN 80 | m | 95.55 |  | 0 | CS ÚRS 2024 01 |  |  | základní |  | 0 | 0 | 0 | 0 | 0 | 4 | K | 2 |  |  |  | ROZPOCET |  |  |  | 0 | 0 | 0 | 0 | 0 | 1 | 0 | 4 | -1921140028
| Online PSC |  | https://podminky.urs.cz/item/CS_URS_2024_01/851241131 | [15 empty] | Online PSC | 2
| VV |  | " vodovod I " 94,05 |  | 94.05 | [13 empty] | VV | 2 | 2 | True | 0 | ROZPOCET
| VV | DN80 | Mezisoučet |  | 94.05 | [13 empty] | VV | 2 | 3 | True | 0 | ROZPOCET
| VV |  | " SEK " 0,3*5 |  | 1.5 | [13 empty] | VV | 2 | 2 | True | 0 | ROZPOCET
| VV | DN80p | Součet |  | 95.55 | [13 empty] | VV | 2 | 4 | True | 1 | ROZPOCET
112 | M | 55251004 | trouba vodovodní litinová hrdlová Zn+Al (85/15) 400g/m2+modrý epoxid dl 6m DN 80, včetně těsnění | m | 96.506 |  | 0 |  |  |  | základní |  | 0 | 0.01306 | 1.2604 | 0 | 0 | 8 | M | 2 |  |  |  | ROZPOCET |  |  |  | 0 | 0 | 0 | 0 | 0 | 1 | 0 | 4 | -975234647
| VV |  | DN80p*1,01 |  | 96.506 | [13 empty] | VV | 2 | 2 | True | 1 | ROZPOCET
| FIG |  | Rozpad figury: DN80p | [16 empty] | 2
| FIG |  | " vodovod I " 94,05 |  | 94.05 | [14 empty] | 2
| FIG |  | " SEK " 0,3*5 |  | 1.5 | [14 empty] | 2
| FIG |  | Součet |  | 95.55 | [14 empty] | 2
113 | M | 552910590.1 | kroužek těsnící gumový DN 80 pro jištěný spoj pro vodovodní potrubí | kus | 28.28 |  | 0 | vlastní |  |  | základní |  | 0 | 0.0002 | 0.005656 | 0 | 0 | 8 | M | 2 |  |  |  | ROZPOCET |  |  |  | 0 | 0 | 0 | 0 | 0 | 1 | 0 | 4 | 2043211481
| VV |  | " litonové potrubí, tvarovky - s násuvný jištěnými spoji proti posunu " 28*1,01 |  | 28.28 | [13 empty] | VV | 2 | 2 | True | 1 | ROZPOCET
114 | M | 55251276 | manžeta ochranná vodovodního litinového potrubí DN 90 | kus | 28.28 |  | 0 |  |  |  | základní |  | 0 | 0.0001 | 0.002828 | 0 | 0 | 8 | M | 2 |  |  |  | ROZPOCET |  |  |  | 0 | 0 | 0 | 0 | 0 | 1 | 0 | 4 | 1858611568
| VV |  | " litonové potrubí, tvarovky - s násuvný jištěnými spoji proti posunu " 28*1,01 |  | 28.28 | [13 empty] | VV | 2 | 2 | True | 1 | ROZPOCET
115 | K | 851261131 | Montáž potrubí z trub litinových tlakových hrdlových v otevřeném výkopu s integrovaným těsněním DN 100 | m | 73.68 |  | 0 | CS ÚRS 2024 01 |  |  | základní |  | 0 | 0 | 0 | 0 | 0 | 4 | K | 2 |  |  |  | ROZPOCET |  |  |  | 0 | 0 | 0 | 0 | 0 | 1 | 0 | 4 | 990219686
| Online PSC |  | https://podminky.urs.cz/item/CS_URS_2024_01/851261131 | [15 empty] | Online PSC | 2
| VV |  | " vodovod I " 72,48 |  | 72.48 | [13 empty] | VV | 2 | 2 | True | 0 | ROZPOCET
| VV | DN100 | Mezisoučet |  | 72.48 | [13 empty] | VV | 2 | 3 | True | 0 | ROZPOCET
| VV |  | " SEK " | [15 empty] | VV | 2 | 1 | True | 0 | ROZPOCET
| VV |  | " vodovod I " 0,3*4 |  | 1.2 | [13 empty] | VV | 2 | 2 | True | 0 | ROZPOCET
| VV | DN100p | Součet |  | 73.68 | [13 empty] | VV | 2 | 4 | True | 1 | ROZPOCET
116 | M | 55251005 | trouba vodovodní litinová hrdlová Zn+Al (85/15) 400g/m2+modrý epoxid dl 6m DN 100, včetně těsnění | m | 74.417 |  | 0 |  |  |  | základní |  | 0 | 0.01593 | 1.1855 | 0 | 0 | 8 | M | 2 |  |  |  | ROZPOCET |  |  |  | 0 | 0 | 0 | 0 | 0 | 1 | 0 | 4 | 1613875907
| VV |  | DN100p*1,01 |  | 74.417 | [13 empty] | VV | 2 | 2 | True | 1 | ROZPOCET
| FIG |  | Rozpad figury: DN100p | [16 empty] | 2
| FIG |  | " vodovod I " 72,48 |  | 72.48 | [14 empty] | 2
| FIG |  | " SEK " |  | 0 | [14 empty] | 2
| FIG |  | " vodovod I " 0,3*4 |  | 1.2 | [14 empty] | 2
| FIG |  | Součet |  | 73.68 | [14 empty] | 2
117 | M | 552910300.1 | kroužek těsnící gumový DN 100 pro jištěný spoj pro vodovodní potrubí | kus | 20.2 |  | 0 | vlastní |  |  | základní |  | 0 | 0.0002 | 0.00404 | 0 | 0 | 8 | M | 2 |  |  |  | ROZPOCET |  |  |  | 0 | 0 | 0 | 0 | 0 | 1 | 0 | 4 | -1606178308
| VV |  | " litonové potrubí, tvarovky - s násuvný jištěnými spoji proti posunu " 20*1,01 |  | 20.2 | [13 empty] | VV | 2 | 2 | True | 1 | ROZPOCET
118 | M | 55251277 | manžeta ochranná vodovodního litinového potrubí DN 110 | kus | 20.2 |  | 0 |  |  |  | základní |  | 0 | 0.0001 | 0.00202 | 0 | 0 | 8 | M | 2 |  |  |  | ROZPOCET |  |  |  | 0 | 0 | 0 | 0 | 0 | 1 | 0 | 4 | -1186366439
| VV |  | " litonové potrubí, tvarovky - s násuvný jištěnými spoji proti posunu " 20*1,01 |  | 20.2 | [13 empty] | VV | 2 | 2 | True | 1 | ROZPOCET
119 | K | 851271131.1 | Montáž potrubí z trub litinových hrdlových s integrovaným těsněním otevřený výkop DN 125 | m | 0.3 |  | 0 | vlastní |  |  | základní |  | 0 | 0 | 0 | 0 | 0 | 4 | K | 2 |  |  |  | ROZPOCET |  |  |  | 0 | 0 | 0 | 0 | 0 | 1 | 0 | 4 | -2121465421
| VV |  | " SEK " | [15 empty] | VV | 2 | 1 | True | 0 | ROZPOCET
| VV |  | " vodovod I " 0,3*1 |  | 0.3 | [13 empty] | VV | 2 | 2 | True | 0 | ROZPOCET
| VV | DN125 | Součet |  | 0.3 | [13 empty] | VV | 2 | 4 | True | 1 | ROZPOCET
120 | M | 55251006 | trouba vodovodní litinová hrdlová Zn+Al (85/15) 400g/m2+modrý epoxid dl 6m DN 125, včetně těsnění | m | 0.303 |  | 0 |  |  |  | základní |  | 0 | 0.01967 | 0.00596 | 0 | 0 | 8 | M | 2 |  |  |  | ROZPOCET |  |  |  | 0 | 0 | 0 | 0 | 0 | 1 | 0 | 4 | 1903582295
| VV |  | DN125*1,01 |  | 0.303 | [13 empty] | VV | 2 | 2 | True | 1 | ROZPOCET
| FIG |  | Rozpad figury: DN125 | [16 empty] | 2
| FIG |  | " SEK " |  | 0 | [14 empty] | 2
| FIG |  | " vodovod I " 0,3*1 |  | 0.3 | [14 empty] | 2
| FIG |  | Součet |  | 0.3 | [14 empty] | 2
121 | M | 55291031.1 | kroužek těsnící gumový DN 125 pro jištěný spoj pro vodovodní potrubí | kus | 3.03 |  | 0 | vlastní |  |  | základní |  | 0 | 0.0003 | 0.000909 | 0 | 0 | 8 | M | 2 |  |  |  | ROZPOCET |  |  |  | 0 | 0 | 0 | 0 | 0 | 1 | 0 | 4 | -1800573613
| VV |  | " litonové potrubí, tvarovky - s násuvný jištěnými spoji proti posunu " 3*1,01 |  | 3.03 | [13 empty] | VV | 2 | 2 | True | 1 | ROZPOCET
122 | M | 55251278 | manžeta ochranná vodovodního litinového potrubí DN 125 | kus | 3.03 |  | 0 |  |  |  | základní |  | 0 | 0.0001 | 0.000303 | 0 | 0 | 8 | M | 2 |  |  |  | ROZPOCET |  |  |  | 0 | 0 | 0 | 0 | 0 | 1 | 0 | 4 | 1500751881
| VV |  | 3*1,01 |  | 3.03 | [13 empty] | VV | 2 | 2 | True | 0 | ROZPOCET
| VV |  | Součet |  | 3.03 | [13 empty] | VV | 2 | 4 | True | 1 | ROZPOCET
123 | K | 851311131 | Montáž potrubí z trub litinových tlakových hrdlových v otevřeném výkopu s integrovaným těsněním DN 150 | m | 9.57 |  | 0 | CS ÚRS 2024 01 |  |  | základní |  | 0 | 0 | 0 | 0 | 0 | 4 | K | 2 |  |  |  | ROZPOCET |  |  |  | 0 | 0 | 0 | 0 | 0 | 1 | 0 | 4 | -1902175923
| Online PSC |  | https://podminky.urs.cz/item/CS_URS_2024_01/851311131 | [15 empty] | Online PSC | 2
| VV |  | " vodovod I " 8,97 |  | 8.97 | [13 empty] | VV | 2 | 2 | True | 0 | ROZPOCET
| VV | DN150 | Mezisoučet |  | 8.97 | [13 empty] | VV | 2 | 3 | True | 0 | ROZPOCET
| VV |  | " SEK " 0,3*2 |  | 0.6 | [13 empty] | VV | 2 | 2 | True | 0 | ROZPOCET
| VV | DN150p | Součet |  | 9.57 | [13 empty] | VV | 2 | 4 | True | 1 | ROZPOCET
124 | M | 55251007 | trouba vodovodní litinová hrdlová Zn+Al (85/15) 400g/m2+modrý epoxid dl 6m DN 150, včetně těsnění | m | 9.06 |  | 0 |  |  |  | základní |  | 0 | 0.02416 | 0.21889 | 0 | 0 | 8 | M | 2 |  |  |  | ROZPOCET |  |  |  | 0 | 0 | 0 | 0 | 0 | 1 | 0 | 4 | 426410538
| VV |  | DN150*1,01 |  | 9.06 | [13 empty] | VV | 2 | 2 | True | 1 | ROZPOCET
| FIG |  | Rozpad figury: DN150 | [16 empty] | 2
| FIG |  | " vodovod I " 8,97 |  | 8.97 | [14 empty] | 2
| FIG |  | Mezisoučet |  | 8.97 | [14 empty] | 2
125 | M | 552910320.1 | kroužek těsnící gumový DN 150 pro jištěný spoj pro vodovodní potrubí | kus | 6.06 |  | 0 | vlastní |  |  | základní |  | 0 | 0.0005 | 0.00303 | 0 | 0 | 8 | M | 2 |  |  |  | ROZPOCET |  |  |  | 0 | 0 | 0 | 0 | 0 | 1 | 0 | 4 | -1495667384
| VV |  | " litonové potrubí, tvarovky - s násuvný jištěnými spoji proti posunu " 6*1,01 |  | 6.06 | [13 empty] | VV | 2 | 2 | True | 1 | ROZPOCET
126 | M | 55251279 | manžeta ochranná vodovodního litinového potrubí DN 160 | kus | 6.06 |  | 0 |  |  |  | základní |  | 0 | 0.0001 | 0.000606 | 0 | 0 | 8 | M | 2 |  |  |  | ROZPOCET |  |  |  | 0 | 0 | 0 | 0 | 0 | 1 | 0 | 4 | -637318118
| VV |  | 6*1,01 |  | 6.06 | [13 empty] | VV | 2 | 2 | True | 0 | ROZPOCET
| VV |  | Součet |  | 6.06 | [13 empty] | VV | 2 | 4 | True | 1 | ROZPOCET
127 | K | 857241131 | Montáž litinových tvarovek na potrubí litinovém tlakovém jednoosých na potrubí z trub hrdlových v otevřeném výkopu, kanálu nebo v šachtě s integrovaným těsněním DN 80 | kus | 3 |  | 0 | CS ÚRS 2024 01 |  |  | základní |  | 0 | 0 | 0 | 0 | 0 | 4 | K | 2 |  |  |  | ROZPOCET |  |  |  | 0 | 0 | 0 | 0 | 0 | 1 | 0 | 4 | -2086202959
| Online PSC |  | https://podminky.urs.cz/item/CS_URS_2024_01/857241131 | [15 empty] | Online PSC | 2
128 | M | 55259410.1 | koleno hrdlové z tvárné litiny K-kus DN 80-11,25° | kus | 1.01 |  | 0 | vlastní |  |  | základní |  | 0 | 0.0065 | 0.006565 | 0 | 0 | 8 | M | 2 |  |  |  | ROZPOCET |  |  |  | 0 | 0 | 0 | 0 | 0 | 1 | 0 | 4 | 2108664943
129 | M | 55259710.1 | přesuvka hrdlová z tvárné litiny U DN80 | kus | 2.02 |  | 0 | vlastní |  |  | základní |  | 0 | 0.0088 | 0.017776 | 0 | 0 | 8 | M | 2 |  |  |  | ROZPOCET |  |  |  | 0 | 0 | 0 | 0 | 0 | 1 | 0 | 4 | 1482016667
130 | K | 857243131 | Montáž litinových tvarovek na potrubí litinovém tlakovém odbočných na potrubí z trub hrdlových v otevřeném výkopu, kanálu nebo v šachtě s integrovaným těsněním DN 80 | kus | 1 |  | 0 | CS ÚRS 2024 01 |  |  | základní |  | 0 | 0 | 0 | 0 | 0 | 4 | K | 2 |  |  |  | ROZPOCET |  |  |  | 0 | 0 | 0 | 0 | 0 | 1 | 0 | 4 | 1511115934
| Online PSC |  | https://podminky.urs.cz/item/CS_URS_2024_01/857243131 | [15 empty] | Online PSC | 2
131 | M | 55253740.1 | tvarovka hrdlová s přírubovou odbočkou z tvárné litiny A-kus DN 80/80 mm | kus | 1.01 |  | 0 | vlastní |  |  | základní |  | 0 | 0.013 | 0.01313 | 0 | 0 | 8 | M | 2 |  |  |  | ROZPOCET |  |  |  | 0 | 0 | 0 | 0 | 0 | 1 | 0 | 4 | -1356003382
132 | K | 857263131 | Montáž litinových tvarovek na potrubí litinovém tlakovém odbočných na potrubí z trub hrdlových v otevřeném výkopu, kanálu nebo v šachtě s integrovaným těsněním DN 100 | kus | 1 |  | 0 | CS ÚRS 2024 01 |  |  | základní |  | 0 | 0 | 0 | 0 | 0 | 4 | K | 2 |  |  |  | ROZPOCET |  |  |  | 0 | 0 | 0 | 0 | 0 | 1 | 0 | 4 | 228920651
| Online PSC |  | https://podminky.urs.cz/item/CS_URS_2024_01/857263131 | [15 empty] | Online PSC | 2
133 | M | 552537451 | tvarovka hrdlová s přírubovou odbočkou z tvárné litiny A-kus DN 100/80 mm | kus | 1.01 |  | 0 | vlastní |  |  | základní |  | 0 | 0.015 | 0.01515 | 0 | 0 | 8 | M | 2 |  |  |  | ROZPOCET |  |  |  | 0 | 0 | 0 | 0 | 0 | 1 | 0 | 4 | 1755313146
134 | K | 857261131 | Montáž litinových tvarovek na potrubí litinovém tlakovém jednoosých na potrubí z trub hrdlových v otevřeném výkopu, kanálu nebo v šachtě s integrovaným těsněním DN 100 | kus | 2 |  | 0 | CS ÚRS 2024 01 |  |  | základní |  | 0 | 0 | 0 | 0 | 0 | 4 | K | 2 |  |  |  | ROZPOCET |  |  |  | 0 | 0 | 0 | 0 | 0 | 1 | 0 | 4 | -263928918
| Online PSC |  | https://podminky.urs.cz/item/CS_URS_2024_01/857261131 | [15 empty] | Online PSC | 2
| VV |  | 2 |  | 2 | [13 empty] | VV | 2 | 2 | True | 1 | ROZPOCET
135 | M | 55253905.1 | koleno hrdlové z tvárné litiny K-kus DN 100- 11,25° | kus | 1.01 |  | 0 | vlastní |  |  | základní |  | 0 | 0.0088 | 0.008888 | 0 | 0 | 8 | M | 2 |  |  |  | ROZPOCET |  |  |  | 0 | 0 | 0 | 0 | 0 | 1 | 0 | 4 | 1280285822
136 | M | 55253917.1 | koleno hrdlové z tvárné litiny K-kus DN 100- 22,5° | kus | 1.01 |  | 0 | vlastní |  |  | základní |  | 0 | 0.0092 | 0.009292 | 0 | 0 | 8 | M | 2 |  |  |  | ROZPOCET |  |  |  | 0 | 0 | 0 | 0 | 0 | 1 | 0 | 4 | -1145142779
137 | K | 857271131 | Montáž litinových tvarovek na potrubí litinovém tlakovém jednoosých na potrubí z trub hrdlových v otevřeném výkopu, kanálu nebo v šachtě s integrovaným těsněním DN 125 | kus | 2 |  | 0 | CS ÚRS 2024 01 |  |  | základní |  | 0 | 0 | 0 | 0 | 0 | 4 | K | 2 |  |  |  | ROZPOCET |  |  |  | 0 | 0 | 0 | 0 | 0 | 1 | 0 | 4 | -1809972036
| Online PSC |  | https://podminky.urs.cz/item/CS_URS_2024_01/857271131 | [15 empty] | Online PSC | 2
| VV |  | 2 |  | 2 | [13 empty] | VV | 2 | 2 | True | 1 | ROZPOCET
138 | M | 55253648.1 | přesuvka hrdlová z tvárné litiny U DN125 | kus | 1.01 |  | 0 | vlastní |  |  | základní |  | 0 | 0.0136 | 0.013736 | 0 | 0 | 8 | M | 2 |  |  |  | ROZPOCET |  |  |  | 0 | 0 | 0 | 0 | 0 | 1 | 0 | 4 | 268265984
139 | M | 55253860.1 | přechod hrdlový z tvárné litiny R-kus DN 125/100 | kus | 1.01 |  | 0 | vlastní |  |  | základní |  | 0 | 0.0098 | 0.009898 | 0 | 0 | 8 | M | 2 |  |  |  | ROZPOCET |  |  |  | 0 | 0 | 0 | 0 | 0 | 1 | 0 | 4 | -2130006536
140 | K | 8572641221.1 | Montáž litinových tvarovek odbočných přírubových otevřený výkop DN 100, spojovací materiál nerez | kus | 1 |  | 0 |  |  |  | základní |  | 0 | 0.00171 | 0.00171 | 0 | 0 | 4 | K | 2 |  |  |  | ROZPOCET |  |  |  | 0 | 0 | 0 | 0 | 0 | 1 | 0 | 4 | -997190593
141 | M | 552535161 | tvarovka přírubová litinová s přírubovou odbočkou T-kus DN 100/80mm | kus | 1.01 |  | 0 | vlastní |  |  | základní |  | 0 | 0.0197 | 0.019897 | 0 | 0 | 8 | M | 2 |  |  |  | ROZPOCET |  |  |  | 0 | 0 | 0 | 0 | 0 | 1 | 0 | 4 | -1473307540
142 | K | 857311131 | Montáž litinových tvarovek na potrubí litinovém tlakovém jednoosých na potrubí z trub hrdlových v otevřeném výkopu, kanálu nebo v šachtě s integrovaným těsněním DN 150 | kus | 2 |  | 0 | CS ÚRS 2024 01 |  |  | základní |  | 0 | 0 | 0 | 0 | 0 | 4 | K | 2 |  |  |  | ROZPOCET |  |  |  | 0 | 0 | 0 | 0 | 0 | 1 | 0 | 4 | 260175740
| Online PSC |  | https://podminky.urs.cz/item/CS_URS_2024_01/857311131 | [15 empty] | Online PSC | 2
| VV |  | 2 |  | 2 | [13 empty] | VV | 2 | 2 | True | 1 | ROZPOCET
143 | M | 5525971301 | přesuvka hrdlová z tvárné litiny U DN150 | kus | 1.01 |  | 0 | vlastní |  |  | základní |  | 0 | 0.0179 | 0.018079 | 0 | 0 | 8 | M | 2 |  |  |  | ROZPOCET |  |  |  | 0 | 0 | 0 | 0 | 0 | 1 | 0 | 4 | -1894362710
144 | M | 552539070.1 | koleno hrdlové z tvárné litiny K-kus DN 150- 11,25° | kus | 1.01 |  | 0 | vlastní |  |  | základní |  | 0 | 0.0144 | 0.014544 | 0 | 0 | 8 | M | 2 |  |  |  | ROZPOCET |  |  |  | 0 | 0 | 0 | 0 | 0 | 1 | 0 | 4 | -1796455291
145 | K | 8572421221 | Montáž litinových tvarovek jednoosých přírubových otevřený výkop DN 80 (spojovací materiál nerez, těsnění s kovovou vložkou) | kus | 2 |  | 0 | vlastní |  |  | základní |  | 0 | 0.002 | 0.004 | 0 | 0 | 4 | K | 2 |  |  |  | ROZPOCET |  |  |  | 0 | 0 | 0 | 0 | 0 | 1 | 0 | 4 | -253256364
146 | M | 5525389211 | tvarovka přírubová s hrdlem z tvárné litiny E-kus DN80 | kus | 2.02 |  | 0 | vlastní |  |  | základní |  | 0 | 0.0069 | 0.013938 | 0 | 0 | 8 | M | 2 |  |  |  | ROZPOCET |  |  |  | 0 | 0 | 0 | 0 | 0 | 1 | 0 | 4 | 1653092657
147 | K | 8572621221 | Montáž litinových tvarovek jednoosých přírubových otevřený výkop DN 100 (spojovací materiál nerez, těsnění s kovovou vložkou) | kus | 1 |  | 0 | vlastní |  |  | základní |  | 0 | 0.002 | 0.002 | 0 | 0 | 4 | K | 2 |  |  |  | ROZPOCET |  |  |  | 0 | 0 | 0 | 0 | 0 | 1 | 0 | 4 | 475481102
148 | M | 552538931 | tvarovka přírubová s hrdlem z tvárné litiny E-kus DN100 | kus | 1.01 |  | 0 | vlastní |  |  | základní |  | 0 | 0.0088 | 0.008888 | 0 | 0 | 8 | M | 2 |  |  |  | ROZPOCET |  |  |  | 0 | 0 | 0 | 0 | 0 | 1 | 0 | 4 | -1349418399
149 | K | 8573121221 | Montáž litinových tvarovek jednoosých přírubových otevřený výkop DN 150 (spojovací materiál nerez, těsnění s kovovou vložkou) | kus | 2 |  | 0 | vlastní |  |  | základní |  | 0 | 0.003 | 0.006 | 0 | 0 | 4 | K | 2 |  |  |  | ROZPOCET |  |  |  | 0 | 0 | 0 | 0 | 0 | 1 | 0 | 4 | -2071118250
| VV |  | 2 |  | 2 | [13 empty] | VV | 2 | 2 | True | 1 | ROZPOCET
150 | M | 552538951 | tvarovka přírubová s hrdlem z tvárné litiny E-kus DN150 | kus | 1.01 |  | 0 | vlastní |  |  | základní |  | 0 | 0.016 | 0.01616 | 0 | 0 | 8 | M | 2 |  |  |  | ROZPOCET |  |  |  | 0 | 0 | 0 | 0 | 0 | 1 | 0 | 4 | 1071249217
151 | M | 55259818.1 | přechod přírubový RP tvárná litina DN 150/100 | kus | 1.01 |  | 0 | vlastní |  |  | základní |  | 0 | 0.0131 | 0.013231 | 0 | 0 | 8 | M | 2 |  |  |  | ROZPOCET |  |  |  | 0 | 0 | 0 | 0 | 0 | 1 | 0 | 4 | 1473849113
152 | K | 8912471111 | Montáž hydrantů podzemních DN 80 (spojovací materiál nerez, mosaz, těsnění s kovovou vložkou) | kus | 2 |  | 0 | vlastní |  |  | základní |  | 0 | 0 | 0 | 0 | 0 | 4 | K | 2 |  |  |  | ROZPOCET |  |  |  | 0 | 0 | 0 | 0 | 0 | 1 | 0 | 4 | 1702402440
153 | M | 42273594 | hydrant podzemní DN 80 PN 16 dvojitý uzávěr s koulí krycí v 1500mm | kus | 2.02 |  | 0 | CS ÚRS 2024 01 |  |  | základní |  | 0 | 0.048 | 0.09696 | 0 | 0 | 8 | M | 2 |  |  |  | ROZPOCET |  |  |  | 0 | 0 | 0 | 0 | 0 | 1 | 0 | 4 | -750426149
| VV |  | 2*1,01 |  | 2.02 | [13 empty] | VV | 2 | 2 | True | 0 | ROZPOCET
| VV |  | Součet |  | 2.02 | [13 empty] | VV | 2 | 4 | True | 1 | ROZPOCET
154 | M | 22450,1-R | drenáž pro hydrant | kus | 2.02 |  | 0 |  |  |  | základní |  | 0 | 0 | 0 | 0 | 0 | 8 | M | 2 |  |  |  | ROZPOCET |  |  |  | 0 | 0 | 0 | 0 | 0 | 1 | 0 | 4 | -865707046
| VV |  | 2*1,01 |  | 2.02 | [13 empty] | VV | 2 | 2 | True | 0 | ROZPOCET
| VV |  | Součet |  | 2.02 | [13 empty] | VV | 2 | 4 | True | 1 | ROZPOCET
155 | K | 8912411121 | Montáž vodovodních šoupátek otevřený výkop DN 80 (spojovací materiál nerez, mosaz, těsnění s kovovou vložkou) | kus | 2 |  | 0 | vlastní |  |  | základní |  | 0 | 0.001 | 0.002 | 0 | 0 | 4 | K | 2 |  |  |  | ROZPOCET |  |  |  | 0 | 0 | 0 | 0 | 0 | 1 | 0 | 4 | 1107044646
156 | M | 42221303.1 | šoupátko pitná voda litina PN10/16 DN 80 | kus | 2.02 |  | 0 |  |  |  | základní |  | 0 | 0.018 | 0.03636 | 0 | 0 | 8 | M | 2 |  |  |  | ROZPOCET |  |  |  | 0 | 0 | 0 | 0 | 0 | 1 | 0 | 4 | -367522695
| VV |  | 2*1,01 |  | 2.02 | [13 empty] | VV | 2 | 2 | True | 0 | ROZPOCET
| VV |  | Součet |  | 2.02 | [13 empty] | VV | 2 | 4 | True | 1 | ROZPOCET
157 | K | 8912611121 | Montáž vodovodních šoupátek otevřený výkop DN 100 (spojovací materiál nerez, mosaz, těsnění s kovovou vložkou) | kus | 2 |  | 0 | vlastní |  |  | základní |  | 0 | 0.002 | 0.004 | 0 | 0 | 4 | K | 2 |  |  |  | ROZPOCET |  |  |  | 0 | 0 | 0 | 0 | 0 | 1 | 0 | 4 | -367061800
158 | M | 42221324.1 | šoupátko pitná voda litina PN10/16 DN 100 | kus | 2.02 |  | 0 | vlastní |  |  | základní |  | 0 | 0.023 | 0.04646 | 0 | 0 | 8 | M | 2 |  |  |  | ROZPOCET |  |  |  | 0 | 0 | 0 | 0 | 0 | 1 | 0 | 4 | -633067321
| VV |  | 2*1,01 |  | 2.02 | [13 empty] | VV | 2 | 2 | True | 0 | ROZPOCET
| VV |  | Součet |  | 2.02 | [13 empty] | VV | 2 | 4 | True | 1 | ROZPOCET
159 | M | 422 0901 R | zemní souprava teleskopiská teleskopická | kus | 4.04 |  | 0 |  |  |  | základní |  | 0 | 0.006 | 0.02424 | 0 | 0 | 8 | M | 2 |  |  |  | ROZPOCET |  |  |  | 0 | 0 | 0 | 0 | 0 | 1 | 0 | 4 | -326252539
| VV |  | 4*1,01 |  | 4.04 | [13 empty] | VV | 2 | 2 | True | 0 | ROZPOCET
| VV |  | Součet |  | 4.04 | [13 empty] | VV | 2 | 4 | True | 1 | ROZPOCET
160 | K | 899401112 | Osazení poklopů litinových šoupátkových | kus | 4 |  | 0 | CS ÚRS 2024 01 |  |  | základní |  | 0 | 0.04 | 0.16 | 0 | 0 | 4 | K | 2 |  |  |  | ROZPOCET |  |  |  | 0 | 0 | 0 | 0 | 0 | 1 | 0 | 4 | -564568010
| Online PSC |  | https://podminky.urs.cz/item/CS_URS_2024_01/899401112 | [15 empty] | Online PSC | 2
161 | M | 42291352 | poklop litinový šoupátkový pro zemní soupravy osazení do terénu a do vozovky | kus | 4 |  | 0 | CS ÚRS 2024 01 |  |  | základní |  | 0 | 0.0133 | 0.0532 | 0 | 0 | 8 | M | 2 |  |  |  | ROZPOCET |  |  |  | 0 | 0 | 0 | 0 | 0 | 1 | 0 | 4 | 1585325682
| VV |  | 4 |  | 4 | [13 empty] | VV | 2 | 2 | True | 1 | ROZPOCET
162 | M | 422,1-R | deska podkladní universální | ks | 4 |  | 0 |  |  |  | základní |  | 0 | 0 | 0 | 0 | 0 | 8 | M | 2 |  |  |  | ROZPOCET |  |  |  | 0 | 0 | 0 | 0 | 0 | 1 | 0 | 4 | -338021778
| VV |  | 4 |  | 4 | [13 empty] | VV | 2 | 2 | True | 1 | ROZPOCET
163 | K | 899401113 | Osazení poklopů litinových hydrantových | kus | 2 |  | 0 | CS ÚRS 2024 01 |  |  | základní |  | 0 | 0.05 | 0.1 | 0 | 0 | 4 | K | 2 |  |  |  | ROZPOCET |  |  |  | 0 | 0 | 0 | 0 | 0 | 1 | 0 | 4 | 148609295
| Online PSC |  | https://podminky.urs.cz/item/CS_URS_2024_01/899401113 | [15 empty] | Online PSC | 2
164 | M | 4229145201 | poklop litinový hydrantový DN 80 | kus | 2 |  | 0 | CS ÚRS 2024 01 |  |  | základní |  | 0 | 0.0295 | 0.059 | 0 | 0 | 8 | M | 2 |  |  |  | ROZPOCET |  |  |  | 0 | 0 | 0 | 0 | 0 | 1 | 0 | 4 | 1915403365
165 | M | 422,2-R | deska podkladní universální | ks | 2 |  | 0 |  |  |  | základní |  | 0 | 0 | 0 | 0 | 0 | 8 | M | 2 |  |  |  | ROZPOCET |  |  |  | 0 | 0 | 0 | 0 | 0 | 1 | 0 | 4 | -1481054013
| VV |  | 2 |  | 2 | [13 empty] | VV | 2 | 2 | True | 1 | ROZPOCET
166 | K | 8994011141 | Betonová podkladová deska pod šoupátko | kus | 4 |  | 0 | vlastní |  |  | základní |  | 0 | 0.025 | 0.1 | 0 | 0 | 4 | K | 2 |  |  |  | ROZPOCET |  |  |  | 0 | 0 | 0 | 0 | 0 | 1 | 0 | 4 | -1397628882
167 | K | 8994011151 | Betonová podkladová deska pod hydrant | kus | 2 |  | 0 | vlastní |  |  | základní |  | 0 | 0.025 | 0.05 | 0 | 0 | 4 | K | 2 |  |  |  | ROZPOCET |  |  |  | 0 | 0 | 0 | 0 | 0 | 1 | 0 | 4 | 1123732502
168 | K | 899721119.1 | Identifikační bod marker | kus | 9 |  | 0 |  |  |  | základní |  | 0 | 0.0002 | 0.0018 | 0 | 0 | 4 | K | 2 |  |  |  | ROZPOCET |  |  |  | 0 | 0 | 0 | 0 | 0 | 1 | 0 | 4 | 1496363976
| VV |  | 9 |  | 9 | [13 empty] | VV | 2 | 2 | True | 1 | ROZPOCET
169 | K | 899721111.1 | Signalizační vodič DN do 150 mm na potrubí vč. kabelová Tspoj | m | 375 |  | 0 |  |  |  | základní |  | 0 | 0.00019 | 0.07125 | 0 | 0 | 4 | K | 2 |  |  |  | ROZPOCET |  |  |  | 0 | 0 | 0 | 0 | 0 | 1 | 0 | 4 | 1210237748
| VV |  | 375 |  | 375 | [13 empty] | VV | 2 | 2 | True | 1 | ROZPOCET
170 | K | 899722112 | Krytí potrubí z plastů výstražnou fólií z PVC šířky přes 20 do 25 cm | m | 175.5 |  | 0 |  |  |  | základní |  | 0 | 7e-05 | 0.012285 | 0 | 0 | 4 | K | 2 |  |  |  | ROZPOCET |  |  |  | 0 | 0 | 0 | 0 | 0 | 1 | 0 | 4 | 476444113
| VV |  | 175,5 |  | 175.5 | [13 empty] | VV | 2 | 2 | True | 1 | ROZPOCET
171 | K | 89940 9003 R | Orientační tabulka modré barvy pro uzávěry | kus | 6 |  | 0 |  |  |  | základní |  | 0 | 0.0005 | 0.003 | 0 | 0 | 4 | K | 2 |  |  |  | ROZPOCET |  |  |  | 0 | 0 | 0 | 0 | 0 | 1 | 0 | 4 | -152921958
| VV |  | 4+2 |  | 6 | [13 empty] | VV | 2 | 2 | True | 0 | ROZPOCET
| VV |  | Součet |  | 6 | [13 empty] | VV | 2 | 4 | True | 1 | ROZPOCET
| D | 81 | Provizorní vodovod |  |  |  | 0 | [5 empty] | 0 |  | 0.27022 |  | 0 | 1 | D | 1 |  |  |  | ROZPOCET | [9 empty] | 0
172 | K | 857151122.1 | Montáž litinových tvarovek jednoosých přírubových otevřený výkop DN 50 (spojovací materiál nerez) | kus | 2 |  | 0 | vlastní |  |  | základní |  | 0 | 0.002 | 0.004 | 0 | 0 | 4 | K | 2 |  |  |  | ROZPOCET |  |  |  | 0 | 0 | 0 | 0 | 0 | 1 | 0 | 4 | 927754958
173 | M | 552597081.1 | přírubový spoj DN50 pro PE potrubí | kus | 2.02 |  | 0 | vlastní |  |  | základní |  | 0 | 0.0073 | 0.014746 | 0 | 0 | 8 | M | 2 |  |  |  | ROZPOCET |  |  |  | 0 | 0 | 0 | 0 | 0 | 1 | 0 | 4 | 1212457872
174 | K | 857242122.1 | Montáž litinových tvarovek jednoosých přírubových otevřený výkop DN 80 (spojovací materiál nerez) | kus | 3 |  | 0 | vlastní |  |  | základní |  | 0 | 0.002 | 0.006 | 0 | 0 | 4 | K | 2 |  |  |  | ROZPOCET |  |  |  | 0 | 0 | 0 | 0 | 0 | 1 | 0 | 4 | -1776082537
175 | M | 55253608.1 | přechod přírubový RP tvárná litina DN 80/50 | kus | 2.02 |  | 0 | vlastní |  |  | základní |  | 0 | 0.0073 | 0.014746 | 0 | 0 | 8 | M | 2 |  |  |  | ROZPOCET |  |  |  | 0 | 0 | 0 | 0 | 0 | 1 | 0 | 4 | -1499638977
176 | M | 55246608.1 | WAGA spojka DN 80 hrdlo-příruba | kus | 1.01 |  | 0 | vlastní |  |  | základní |  | 0 | 0.0073 | 0.007373 | 0 | 0 | 8 | M | 2 |  |  |  | ROZPOCET |  |  |  | 0 | 0 | 0 | 0 | 0 | 1 | 0 | 4 | 834979780
177 | K | 857272122.1 | Montáž litinových tvarovek na potrubí litinovém tlakovém jednoosých na potrubí z trub přírubových v otevřeném výkopu, kanálu nebo v šachtě DN 125 (spojovací materiál nerez, těsnění s kovovou vložkou) | kus | 2 |  | 0 |  |  |  | základní |  | 0 | 0.00167 | 0.00334 | 0 | 0 | 4 | K | 2 |  |  |  | ROZPOCET |  |  |  | 0 | 0 | 0 | 0 | 0 | 1 | 0 | 4 | 1736148409
| VV |  | 2 |  | 2 | [13 empty] | VV | 2 | 2 | True | 1 | ROZPOCET
178 | M | 55259816.1 | přechod přírubový RP tvárná litina DN 125/80 | kus | 1.01 |  | 0 | vlastní |  |  | základní |  | 0 | 0.0125 | 0.012625 | 0 | 0 | 8 | M | 2 |  |  |  | ROZPOCET |  |  |  | 0 | 0 | 0 | 0 | 0 | 1 | 0 | 4 | -885190266
179 | M | 55246141.1 | WAGA spojka DN 125 hrdlo-příruba | kus | 1.01 |  | 0 | vlastní |  |  | základní |  | 0 | 0.0073 | 0.007373 | 0 | 0 | 8 | M | 2 |  |  |  | ROZPOCET |  |  |  | 0 | 0 | 0 | 0 | 0 | 1 | 0 | 4 | 887964851
180 | K | 871161141.1 | Montáž potrubí z PE100 SDR 11 otevřený výkop D 32 | m | 42 |  | 0 | vlastní |  |  | základní |  | 0 | 0 | 0 | 0 | 0 | 4 | K | 2 |  |  |  | ROZPOCET |  |  |  | 0 | 0 | 0 | 0 | 0 | 1 | 0 | 4 | 285997178
| VV |  | " provizorní vodovod " 42,0 |  | 42 | [13 empty] | VV | 2 | 2 | True | 1 | ROZPOCET
181 | M | 28613595.1 | potrubí HDPE-PE100 SDR 17 de32 | m | 42.63 |  | 0 | vlastní |  |  | základní |  | 0 | 0.00028 | 0.011936 | 0 | 0 | 8 | M | 2 |  |  |  | ROZPOCET |  |  |  | 0 | 0 | 0 | 0 | 0 | 1 | 0 | 4 | 1083871550
| VV |  | 42*1,015 "Přepočtené koeficientem množství |  | 42.63 | [13 empty] | VV | 2 | 2 | True | 1 | ROZPOCET
182 | K | 871211141.1 | Montáž potrubí z PE100 SDR 11 otevřený výkop D 63 | m | 165 |  | 0 | vlastní |  |  | základní |  | 0 | 0 | 0 | 0 | 0 | 4 | K | 2 |  |  |  | ROZPOCET |  |  |  | 0 | 0 | 0 | 0 | 0 | 1 | 0 | 4 | 2034098505
| VV |  | " provizorní vodovod " 165,0 |  | 165 | [13 empty] | VV | 2 | 2 | True | 1 | ROZPOCET
183 | M | 28613598.1 | potrubí HDPE-PE100 SDR 17 de63 | m | 167.475 |  | 0 | vlastní |  |  | základní |  | 0 | 0.00106 | 0.17752 | 0 | 0 | 8 | M | 2 |  |  |  | ROZPOCET |  |  |  | 0 | 0 | 0 | 0 | 0 | 1 | 0 | 4 | 933364628
| VV |  | 165*1,015 "Přepočtené koeficientem množství |  | 167.475 | [13 empty] | VV | 2 | 2 | True | 1 | ROZPOCET
184 | K | 877211210.1 | Montáž kolen 45° na vodovodním potrubí z PE trub d 63 | kus | 2 |  | 0 | vlastní |  |  | základní |  | 0 | 0 | 0 | 0 | 0 | 4 | K | 2 |  |  |  | ROZPOCET |  |  |  | 0 | 0 | 0 | 0 | 0 | 1 | 0 | 4 | -831232819
185 | M | 28614839 | koleno 45° SDR11 PE 100 PN16 D 63mm | kus | 2.03 |  | 0 |  |  |  | základní |  | 0 | 0.00028 | 0.0005684 | 0 | 0 | 8 | M | 2 |  |  |  | ROZPOCET |  |  |  | 0 | 0 | 0 | 0 | 0 | 1 | 0 | 4 | 387639433
| VV |  | 2*1,015 "Přepočtené koeficientem množství |  | 2.03 | [13 empty] | VV | 2 | 2 | True | 1 | ROZPOCET
186 | K | 877211212.1 | Montáž kolen 90° na vodovodním potrubí z PE trub d 63 | kus | 4 |  | 0 | vlastní |  |  | základní |  | 0 | 0 | 0 | 0 | 0 | 4 | K | 2 |  |  |  | ROZPOCET |  |  |  | 0 | 0 | 0 | 0 | 0 | 1 | 0 | 4 | -1251239803
187 | M | 28614844.1 | koleno 90° SDR 11 PE 100 PN 16 D 63mm | kus | 4.06 |  | 0 | vlastní |  |  | základní |  | 0 | 0.0003 | 0.001218 | 0 | 0 | 8 | M | 2 |  |  |  | ROZPOCET |  |  |  | 0 | 0 | 0 | 0 | 0 | 1 | 0 | 4 | 183228172
| VV |  | 4*1,015 "Přepočtené koeficientem množství |  | 4.06 | [13 empty] | VV | 2 | 2 | True | 1 | ROZPOCET
188 | K | 877211213.1 | Montáž T-kusů na vodovodním potrubí z PE trub d 63 | kus | 14 |  | 0 | vlastní |  |  | základní |  | 0 | 0 | 0 | 0 | 0 | 4 | K | 2 |  |  |  | ROZPOCET |  |  |  | 0 | 0 | 0 | 0 | 0 | 1 | 0 | 4 | -459954620
189 | M | 28615179.1 | T-kus, SDR11, PE100, d 63/32 | kus | 14.21 |  | 0 | vlastní |  |  | základní |  | 0 | 0.00042 | 0.0059682 | 0 | 0 | 8 | M | 2 |  |  |  | ROZPOCET |  |  |  | 0 | 0 | 0 | 0 | 0 | 1 | 0 | 4 | 1938296421
| VV |  | 14*1,015 "Přepočtené koeficientem množství |  | 14.21 | [13 empty] | VV | 2 | 2 | True | 1 | ROZPOCET
190 | K | 7221003232 | Spojka T100 32x32 | kus | 14 |  | 0 | vlastní |  |  | základní |  | 0 | 0.0002 | 0.0028 | 0 | 0 | 16 | K | 2 |  |  |  | ROZPOCET |  |  |  | 0 | 0 | 0 | 0 | 0 | 1 | 0 | 16 | 830152788
191 | K | 810810201 | Demontáž provizorního vodovodu, naložení, vodoroné přemístění, uskladnění pro zpětné použítí co lze použít co nelze poplatek za skládku | kpl | 1 |  | 0 |  |  |  | základní |  | 0 | 0 | 0 | 0 | 0 | 16 | K | 2 |  |  |  | ROZPOCET |  |  |  | 0 | 0 | 0 | 0 | 0 | 1 | 0 | 16 | 1377685445
| VV |  | 1 |  | 1 | [13 empty] | VV | 2 | 2 | True | 1 | ROZPOCET
| D | 998 | Přesun hmot |  |  |  | 0 | [5 empty] | 0 |  | 0 |  | 0 | 1 | D | 1 |  |  |  | ROZPOCET | [9 empty] | 0
192 | K | 998273102 | Přesun hmot pro trubní vedení hloubené z trub litinových pro vodovody nebo kanalizace v otevřeném výkopu dopravní vzdálenost do 15 m | t | 14.197 |  | 0 | CS ÚRS 2024 01 |  |  | základní |  | 0 | 0 | 0 | 0 | 0 | 4 | K | 2 |  |  |  | ROZPOCET |  |  |  | 0 | 0 | 0 | 0 | 0 | 1 | 0 | 4 | -1591008107
| Online PSC |  | https://podminky.urs.cz/item/CS_URS_2024_01/998273102 | [15 empty] | Online PSC | 2

## SO 340 - VODOVODNÍ PŘÍPOJKY
[9 empty] | >> skryté sloupce << | [9 empty] | {7fdada19-1bd0-4449-b017-7ded08128121} | [5 empty] | BASFALT1 | 3,916 | 2
[19 empty] | 2 | [5 empty] | BASFALT2 | 42,042 | 2
| KRYCÍ LIST SOUPISU PRACÍ | [8 empty] | v --- níže se nacházejí doplnkové a pomocné údaje k sestavám --- v | [8 empty] | False | [5 empty] | BASFALT2mj | 15,75 | 2
[25 empty] | BDLAZBA130 | 2,002 | 2
| Stavba: | [23 empty] | BDLAZBA230 | 23,078 | 2
|  | BRNO, TOUŠKOVA, SVATOPLUKOVA I – REKONSTRUKCE KANALIZACE A VODOVODU | [22 empty] | BLA1 | 3,784 | 2
| Objekt: | [23 empty] | BZAMKOVA1 | 2,024 | 2
|  | SO 300 - VODOHOSPODÁŘSKÉ OBJEKTY | [22 empty] | KABEL1kus | 10 | 2
| Soupis: | [23 empty] | KABEL1m | 11 | 2
|  | SO 340 - VODOVODNÍ PŘÍPOJKY | [22 empty] | KABEL2kus | 21 | 2
[25 empty] | KABEL2m | 23,1 | 2
| KSO: |  | 827 19 |  |  | CC-CZ: | [18 empty] | KOSTKA1m | 4 | 2
| Místo: |  | BRNO |  |  | Datum: | [18 empty] | KOSTKA1m2 | 0,4 | 2
[25 empty] | KOSTKA2m | 8 | 2
| Zadavatel: |  |  |  |  | IČ: | [18 empty] | KOSTKA2m2 | 0,8 | 2
|  | Statutární město Brno |  |  |  | DIČ: | [18 empty] | LOZE1 | 10,916 | 2
[25 empty] | OBRUB2le | 22 | 2
| Uchazeč: |  |  |  |  | IČ: | Vyplň údaj | [17 empty] | ODVOZ1 | 37,972 | 2
|  | Vyplň údaj |  |  |  | DIČ: | Vyplň údaj | [17 empty] | ODVOZ2 | 213,983 | 2
[25 empty] | PE32 | 99,24 | 2
| Projektant: |  |  |  |  | IČ: | [18 empty] | PE32sv | 11,2 | 2
|  | JV PROJEKT VH s.r.o. |  |  |  | DIČ: | [18 empty] | PE32to | 88,04 | 2
[25 empty] | POTRUBI1 | 2,2 | 2
| Zpracovatel: |  |  |  |  | IČ: | [18 empty] | POTRUBI2 | 12,1 | 2
[6 empty] | DIČ: | [18 empty] | PROTLAK1 | 7 | 2
[25 empty] | VYKOP1 | 16,984 | 2
| Poznámka: | [23 empty] | VYKOP11 | 21,826 | 2
[25 empty] | VYKOP2 | 134,647 | 2
[25 empty] | VYKOP21 | 163,852 | 2
[25 empty] | VYKOP4 | 20,002 | 2
| Cena bez DPH | [5 empty] | 0 | [17 empty] | VYKOP41 | 28,35 | 2
[25 empty] | VYKOPR1 | 20,988 | 2
|  |  | Základ daně |  |  | Sazba daně | Výše daně | [17 empty] | VYKOPR2 | 59,334 | 2
| DPH | základní | 0 |  |  | 21% | 0
|  | snížená | 0 |  |  | 12% | 0
|  | zákl. přenesená | 0 |  |  | 21% | 0
|  | sníž. přenesená | 0 |  |  | 12% | 0
|  | nulová | 0 |  |  | 0% | 0
| Cena s DPH |  |  | v | CZK |  | 0
REKAPITULACE ČLENĚNÍ SOUPISU PRACÍ
Stavba:
BRNO, TOUŠKOVA, SVATOPLUKOVA I – REKONSTRUKCE KANALIZACE A VODOVODU
Objekt:
SO 300 - VODOHOSPODÁŘSKÉ OBJEKTY
Soupis:
SO 340 - VODOVODNÍ PŘÍPOJKY
Místo: |  |  | BRNO |  |  | Datum:
Zadavatel: |  |  | Statutární město Brno |  |  | Projektant: | JV PROJEKT VH s.r.o.
Uchazeč: |  |  | Vyplň údaj |  |  | Zpracovatel:
Kód dílu - Popis | [6 empty] | Cena celkem [CZK]
Náklady stavby celkem | [6 empty] | 0 | [12 empty] | -1
| HSV - Práce a dodávky HSV | [5 empty] | 0
| 11 - Zemní práce - vodovodní přípojky - ul. Svatoplukova | [5 empty] | 0
| 12 - Zemní práce - vodovodní přípojky - ul. Touškova | [5 empty] | 0
| 3 - Svislé a kompletní konstrukce | [5 empty] | 0
| 4 - Vodorovné konstrukce | [5 empty] | 0
| 5 - Komunikace pozemní | [5 empty] | 0
| 8 - Trubní vedení | [5 empty] | 0
| 9 - Ostatní konstrukce a práce, bourání | [5 empty] | 0
| 998 - Přesun hmot | [5 empty] | 0
| PSV - Práce a dodávky PSV | [5 empty] | 0
| 722 - Zdravotechnika - vnitřní vodovod | [5 empty] | 0
SOUPIS PRACÍ
Stavba:
BRNO, TOUŠKOVA, SVATOPLUKOVA I – REKONSTRUKCE KANALIZACE A VODOVODU
Objekt:
SO 300 - VODOHOSPODÁŘSKÉ OBJEKTY
Soupis:
SO 340 - VODOVODNÍ PŘÍPOJKY
Místo: |  |  | BRNO |  |  | Datum:
Zadavatel: |  |  | Statutární město Brno |  |  | Projektant: | JV PROJEKT VH s.r.o.
Uchazeč: |  |  | Vyplň údaj |  |  | Zpracovatel:
PČ | Typ | Kód | Popis | MJ | Množství | J.cena [CZK] | Cena celkem [CZK] | Cenová soustava |  |  | DPH | J. Nh [h] | Nh celkem [h] | J. hmotnost [t] | Hmotnost celkem [t] | J. suť [t] | Suť Celkem [t]
Náklady soupisu celkem | [6 empty] | 0 | [5 empty] | 0 |  | 50.7711 |  | 101.315 |  | D | -1 | [13 empty] | 0
| D | HSV | Práce a dodávky HSV |  |  |  | 0 | [5 empty] | 0 |  | 50.7624 |  | 101.315 | 1 | D | 0 |  |  |  | ROZPOCET | [9 empty] | 0
| D | 11 | Zemní práce - vodovodní přípojky - ul. Svatoplukova |  |  |  | 0 | [5 empty] | 0 |  | 2.9941 |  | 13.0987 | 1 | D | 1 |  |  |  | ROZPOCET | [9 empty] | 0
1 | K | 113203111.1 | Vytrhání obrub z dlažebních kostek k zpětnému použití | m | 4 |  | 0 | vlastní |  |  | základní |  | 0 | 0 | 0 | 0.093 | 0.372 | 4 | K | 2 |  |  |  | ROZPOCET |  |  |  | 0 | 0 | 0 | 0 | 0 | 1 | 0 | 4 | -286846429
| VV |  | " dvě řady " | [15 empty] | VV | 2 | 1 | True | 0 | ROZPOCET
| VV |  | " Svatoplukova 29 " 2,0*2 |  | 4 | [13 empty] | VV | 2 | 2 | True | 0 | ROZPOCET
| VV | KOSTKA1m | Součet |  | 4 | [13 empty] | VV | 2 | 4 | True | 1 | ROZPOCET
2 | K | 979071022 | Očištění vybouraných dlažebních kostek při překopech inženýrských sítí od spojovacího materiálu, s přemístěním hmot na skládku na vzdálenost do 3 m nebo s naložením na dopravní prostředek drobných, s původním vyplněním spár živicí nebo cementovou maltou | m2 | 0.4 |  | 0 | CS ÚRS 2024 01 |  |  | základní |  | 0 | 0 | 0 | 0 | 0 | 4 | K | 2 |  |  |  | ROZPOCET |  |  |  | 0 | 0 | 0 | 0 | 0 | 1 | 0 | 4 | 1025987482
| Online PSC |  | https://podminky.urs.cz/item/CS_URS_2024_01/979071022 | [15 empty] | Online PSC | 2
| VV |  | KOSTKA1m*0,1 |  | 0.4 | [13 empty] | VV | 2 | 2 | True | 0 | ROZPOCET
| VV | KOSTKA1m2 | Mezisoučet |  | 0.4 | [13 empty] | VV | 2 | 3 | True | 0 | ROZPOCET
| VV |  | Součet |  | 0.4 | [13 empty] | VV | 2 | 4 | True | 1 | ROZPOCET
| FIG |  | Rozpad figury: KOSTKA1m | [16 empty] | 2
| FIG |  | " dvě řady " |  | 0 | [14 empty] | 2
| FIG |  | " Svatoplukova 29 " 2,0*2 |  | 4 | [14 empty] | 2
| FIG |  | Součet |  | 4 | [14 empty] | 2
3 | K | 9972216R1 | Paletizace , naložení, potřebné vodorovné přemístění, složení | t | 0.089 |  | 0 |  |  |  | základní |  | 0 | 0 | 0 | 0 | 0 | 4 | K | 2 |  |  |  | ROZPOCET |  |  |  | 0 | 0 | 0 | 0 | 0 | 1 | 0 | 4 | 1360025061
| VV |  | " odvoz na skládku BKOM (5km) " | [15 empty] | VV | 2 | 1 | True | 0 | ROZPOCET
| VV |  | " obruba " KOSTKA1m2*0,222 |  | 0.089 | [13 empty] | VV | 2 | 2 | True | 0 | ROZPOCET
| VV |  | Součet |  | 0.089 | [13 empty] | VV | 2 | 4 | True | 1 | ROZPOCET
| FIG |  | Rozpad figury: KOSTKA1m2 | [16 empty] | 2
| FIG |  | KOSTKA1m*0,1 |  | 0.4 | [14 empty] | 2
| FIG |  | Mezisoučet |  | 0.4 | [14 empty] | 2
| FIG |  | Rozpad figury: KOSTKA1m | [16 empty] | 2
| FIG |  | " dvě řady " |  | 0 | [14 empty] | 2
| FIG |  | " Svatoplukova 29 " 2,0*2 |  | 4 | [14 empty] | 2
| FIG |  | Součet |  | 4 | [14 empty] | 2
4 | K | 113202111 | Vytrhání obrub s vybouráním lože, s přemístěním hmot na skládku na vzdálenost do 3 m nebo s naložením na dopravní prostředek z krajníků nebo obrubníků stojatých | m | 4 |  | 0 | CS ÚRS 2024 01 |  |  | základní |  | 0 | 0 | 0 | 0.205 | 0.82 | 4 | K | 2 |  |  |  | ROZPOCET |  |  |  | 0 | 0 | 0 | 0 | 0 | 1 | 0 | 4 | -622160858
| Online PSC |  | https://podminky.urs.cz/item/CS_URS_2024_01/113202111 | [15 empty] | Online PSC | 2
| VV |  | " Svatoplukova 27+29 " 2,0*2 |  | 4 | [13 empty] | VV | 2 | 2 | True | 0 | ROZPOCET
| VV | OBRUB1st | Součet |  | 4 | [13 empty] | VV | 2 | 4 | True | 1 | ROZPOCET
5 | K | 113106023 | Rozebrání dlažeb a dílců při překopech inženýrských sítí s přemístěním hmot na skládku na vzdálenost do 3 m nebo s naložením na dopravní prostředek ručně komunikací pro pěší s ložem z kameniva nebo živice a s výplní spár ze zámkové dlažby | m2 | 2.024 |  | 0 | CS ÚRS 2024 01 |  |  | základní |  | 0 | 0 | 0 | 0.26 | 0.52624 | 4 | K | 2 |  |  |  | ROZPOCET |  |  |  | 0 | 0 | 0 | 0 | 0 | 1 | 0 | 4 | -842469047
| Online PSC |  | https://podminky.urs.cz/item/CS_URS_2024_01/113106023 | [15 empty] | Online PSC | 2
| VV |  | " Svatoplukova 27 " 1,1*1,84 |  | 2.024 | [13 empty] | VV | 2 | 2 | True | 0 | ROZPOCET
| VV | BZAMKOVA1 | Součet |  | 2.024 | [13 empty] | VV | 2 | 4 | True | 1 | ROZPOCET
6 | K | 979051121 | Očištění vybouraných prvků při překopech inženýrských sítí od spojovacího materiálu s odklizením a uložením očištěných hmot a spojovacího materiálu na skládku do vzdálenosti 10 m nebo naložením na dopravní prostředek zámkových dlaždic s vyplněním spár kamenivem | m2 | 2.024 |  | 0 | CS ÚRS 2024 01 |  |  | základní |  | 0 | 0 | 0 | 0 | 0 | 4 | K | 2 |  |  |  | ROZPOCET |  |  |  | 0 | 0 | 0 | 0 | 0 | 1 | 0 | 4 | -1442469158
| Online PSC |  | https://podminky.urs.cz/item/CS_URS_2024_01/979051121 | [15 empty] | Online PSC | 2
| VV |  | BZAMKOVA1 |  | 2.024 | [13 empty] | VV | 2 | 2 | True | 1 | ROZPOCET
| FIG |  | Rozpad figury: BZAMKOVA1 | [16 empty] | 2
| FIG |  | " Svatoplukova 27 " 1,1*1,84 |  | 2.024 | [14 empty] | 2
| FIG |  | Součet |  | 2.024 | [14 empty] | 2
7 | K | 113106021.1 | Rozebrání dlažeb při překopech komunikací pro pěší z betonových dlaždic ručně pro zpětné použití | m2 | 2.002 |  | 0 | vlastní |  |  | základní |  | 0 | 0 | 0 | 0.171 | 0.34234 | 4 | K | 2 |  |  |  | ROZPOCET |  |  |  | 0 | 0 | 0 | 0 | 0 | 1 | 0 | 4 | 1599098558
| VV |  | " chodník dlažba 30/30 " | [15 empty] | VV | 2 | 1 | True | 0 | ROZPOCET
| VV |  | " Svatoplukova 29 " 1,1*1,82 |  | 2.002 | [13 empty] | VV | 2 | 2 | True | 0 | ROZPOCET
| VV | BDLAZBA130 | Součet |  | 2.002 | [13 empty] | VV | 2 | 4 | True | 1 | ROZPOCET
8 | K | 979051111 | Očištění vybouraných prvků při překopech inženýrských sítí od spojovacího materiálu s odklizením a uložením očištěných hmot a spojovacího materiálu na skládku do vzdálenosti 10 m nebo naložením na dopravní prostředek dlaždic, desek nebo tvarovek s původním vyplněním spár kamenivem těženým | m2 | 2.002 |  | 0 | CS ÚRS 2024 01 |  |  | základní |  | 0 | 0 | 0 | 0 | 0 | 4 | K | 2 |  |  |  | ROZPOCET |  |  |  | 0 | 0 | 0 | 0 | 0 | 1 | 0 | 4 | 1577396838
| Online PSC |  | https://podminky.urs.cz/item/CS_URS_2024_01/979051111 | [15 empty] | Online PSC | 2
| VV |  | BDLAZBA130 |  | 2.002 | [13 empty] | VV | 2 | 2 | True | 1 | ROZPOCET
| FIG |  | Rozpad figury: BDLAZBA130 | [16 empty] | 2
| FIG |  | " chodník dlažba 30/30 " |  | 0 | [14 empty] | 2
| FIG |  | " Svatoplukova 29 " 1,1*1,82 |  | 2.002 | [14 empty] | 2
| FIG |  | Součet |  | 2.002 | [14 empty] | 2
9 | K | 113107422 | Odstranění podkladů nebo krytů při překopech inženýrských sítí s přemístěním hmot na skládku ve vzdálenosti do 3 m nebo s naložením na dopravní prostředek strojně plochy jednotlivě do 15 m2 z kameniva hrubého drceného, o tl. vrstvy přes 100 do 200 mm | m2 | 7.81 |  | 0 | CS ÚRS 2024 01 |  |  | základní |  | 0 | 0 | 0 | 0.29 | 2.2649 | 4 | K | 2 |  |  |  | ROZPOCET |  |  |  | 0 | 0 | 0 | 0 | 0 | 1 | 0 | 4 | 1332338528
| Online PSC |  | https://podminky.urs.cz/item/CS_URS_2024_01/113107422 | [15 empty] | Online PSC | 2
| VV |  | " chodník dlažba 30/30 - 15cm " BDLAZBA130 |  | 2.002 | [13 empty] | VV | 2 | 2 | True | 0 | ROZPOCET
| VV |  | " chodník dlažba zámková - 15cm " BZAMKOVA1 |  | 2.024 | [13 empty] | VV | 2 | 2 | True | 0 | ROZPOCET
| VV |  | " chodník litý asfalt - 15cm " BLA1 |  | 3.784 | [13 empty] | VV | 2 | 2 | True | 0 | ROZPOCET
| VV |  | Součet |  | 7.81 | [13 empty] | VV | 2 | 4 | True | 1 | ROZPOCET
| FIG |  | Rozpad figury: BDLAZBA130 | [16 empty] | 2
| FIG |  | " chodník dlažba 30/30 " |  | 0 | [14 empty] | 2
| FIG |  | " Svatoplukova 29 " 1,1*1,82 |  | 2.002 | [14 empty] | 2
| FIG |  | Součet |  | 2.002 | [14 empty] | 2
| FIG |  | Rozpad figury: BZAMKOVA1 | [16 empty] | 2
| FIG |  | " Svatoplukova 27 " 1,1*1,84 |  | 2.024 | [14 empty] | 2
| FIG |  | Součet |  | 2.024 | [14 empty] | 2
| FIG |  | Rozpad figury: BLA1 | [16 empty] | 2
| FIG |  | " asfaltový chodník - tl. 50+100mm " |  | 0 | [14 empty] | 2
| FIG |  | " Svatoplukova 27 " 1,1*1,7 |  | 1.87 | [14 empty] | 2
| FIG |  | " Svatoplukova 29 " 1,1*1,74 |  | 1.914 | [14 empty] | 2
| FIG |  | Mezisoučet |  | 3.784 | [14 empty] | 2
10 | K | 113107172 | Odstranění podkladů nebo krytů strojně plochy jednotlivě přes 50 m2 do 200 m2 s přemístěním hmot na skládku na vzdálenost do 20 m nebo s naložením na dopravní prostředek z betonu prostého, o tl. vrstvy přes 150 do 300 mm | m2 | 3.916 |  | 0 | CS ÚRS 2024 01 |  |  | základní |  | 0 | 0 | 0 | 0.625 | 2.4475 | 4 | K | 2 |  |  |  | ROZPOCET |  |  |  | 0 | 0 | 0 | 0 | 0 | 1 | 0 | 4 | 913409687
| Online PSC |  | https://podminky.urs.cz/item/CS_URS_2024_01/113107172 | [15 empty] | Online PSC | 2
| VV |  | " vozovka - beton 17cm " BASFALT1 |  | 3.916 | [13 empty] | VV | 2 | 2 | True | 1 | ROZPOCET
| FIG |  | Rozpad figury: BASFALT1 | [16 empty] | 2
| FIG |  | " vozovka - asfalt tl. 430mm " |  | 0 | [14 empty] | 2
| FIG |  | " Svatoplukova 27 " 1,1*1,67 |  | 1.837 | [14 empty] | 2
| FIG |  | " Svatoplukova 29 " 1,1*1,39 |  | 1.529 | [14 empty] | 2
| FIG |  | " Svatoplukova 31 " 1,1*0,5 |  | 0.55 | [14 empty] | 2
| FIG |  | Mezisoučet |  | 3.916 | [14 empty] | 2
11 | K | 919735116 | Řezání stávajícího živičného krytu nebo podkladu hloubky přes 250 do 300 mm | m | 3.916 |  | 0 | CS ÚRS 2024 01 |  |  | základní |  | 0 | 2e-05 | 7.832e-05 | 0 | 0 | 4 | K | 2 |  |  |  | ROZPOCET |  |  |  | 0 | 0 | 0 | 0 | 0 | 1 | 0 | 4 | -1209890712
| Online PSC |  | https://podminky.urs.cz/item/CS_URS_2024_01/919735116 | [15 empty] | Online PSC | 2
| VV |  | " vozovka - beton 17cm " BASFALT1 |  | 3.916 | [13 empty] | VV | 2 | 2 | True | 1 | ROZPOCET
| FIG |  | Rozpad figury: BASFALT1 | [16 empty] | 2
| FIG |  | " vozovka - asfalt tl. 430mm " |  | 0 | [14 empty] | 2
| FIG |  | " Svatoplukova 27 " 1,1*1,67 |  | 1.837 | [14 empty] | 2
| FIG |  | " Svatoplukova 29 " 1,1*1,39 |  | 1.529 | [14 empty] | 2
| FIG |  | " Svatoplukova 31 " 1,1*0,5 |  | 0.55 | [14 empty] | 2
| FIG |  | Mezisoučet |  | 3.916 | [14 empty] | 2
12 | K | 113106221 | Rozebrání dlažeb vozovek a ploch s přemístěním hmot na skládku na vzdálenost do 3 m nebo s naložením na dopravní prostředek, s jakoukoliv výplní spár strojně plochy jednotlivě přes 50 m2 do 200 m2 z drobných kostek nebo odseků s ložem z kameniva | m2 | 3.916 |  | 0 | CS ÚRS 2024 01 |  |  | základní |  | 0 | 0 | 0 | 0.32 | 1.2531 | 4 | K | 2 |  |  |  | ROZPOCET |  |  |  | 0 | 0 | 0 | 0 | 0 | 1 | 0 | 4 | 1240346035
| Online PSC |  | https://podminky.urs.cz/item/CS_URS_2024_01/113106221 | [15 empty] | Online PSC | 2
| VV |  | " vozovka - dlažba 10cm " BASFALT1 |  | 3.916 | [13 empty] | VV | 2 | 2 | True | 1 | ROZPOCET
| FIG |  | Rozpad figury: BASFALT1 | [16 empty] | 2
| FIG |  | " vozovka - asfalt tl. 430mm " |  | 0 | [14 empty] | 2
| FIG |  | " Svatoplukova 27 " 1,1*1,67 |  | 1.837 | [14 empty] | 2
| FIG |  | " Svatoplukova 29 " 1,1*1,39 |  | 1.529 | [14 empty] | 2
| FIG |  | " Svatoplukova 31 " 1,1*0,5 |  | 0.55 | [14 empty] | 2
| FIG |  | Mezisoučet |  | 3.916 | [14 empty] | 2
13 | K | 997221551 | Vodorovná doprava suti bez naložení, ale se složením a s hrubým urovnáním ze sypkých materiálů, na vzdálenost do 1 km | t | 8.026 |  | 0 | CS ÚRS 2024 01 |  |  | základní |  | 0 | 0 | 0 | 0 | 0 | 4 | K | 2 |  |  |  | ROZPOCET |  |  |  | 0 | 0 | 0 | 0 | 0 | 1 | 0 | 4 | -522019907
| Online PSC |  | https://podminky.urs.cz/item/CS_URS_2024_01/997221551 | [15 empty] | Online PSC | 2
14 | K | 997221559 | Vodorovná doprava suti bez naložení, ale se složením a s hrubým urovnáním Příplatek k ceně za každý další započatý 1 km přes 1 km | t | 56.182 |  | 0 | CS ÚRS 2024 01 |  |  | základní |  | 0 | 0 | 0 | 0 | 0 | 4 | K | 2 |  |  |  | ROZPOCET |  |  |  | 0 | 0 | 0 | 0 | 0 | 1 | 0 | 4 | 753336686
| Online PSC |  | https://podminky.urs.cz/item/CS_URS_2024_01/997221559 | [15 empty] | Online PSC | 2
| VV |  | 8,026*7 "Přepočtené koeficientem množství |  | 56.182 | [13 empty] | VV | 2 | 2 | True | 1 | ROZPOCET
15 | K | 97909811001 | Poplatek za skládku suti (bez živice) s příměsí | t | 8.026 |  | 0 | vlastní |  |  | základní |  | 0 | 0 | 0 | 0 | 0 | 4 | K | 2 |  |  |  | ROZPOCET |  |  |  | 0 | 0 | 0 | 0 | 0 | 1 | 0 | 4 | -917247759
16 | K | 113107189.1 | Odstranění podkladu živičného tl 450 mm strojně pl přes 50 do 200 m2 | m2 | 3.916 |  | 0 | vlastní |  |  | základní |  | 0 | 0 | 0 | 0.99 | 3.8768 | 4 | K | 2 |  |  |  | ROZPOCET |  |  |  | 0 | 0 | 0 | 0 | 0 | 1 | 0 | 4 | 1109837052
| VV |  | " vozovka - asfalt tl. 430mm " | [15 empty] | VV | 2 | 1 | True | 0 | ROZPOCET
| VV |  | " Svatoplukova 27 " 1,1*1,67 |  | 1.837 | [13 empty] | VV | 2 | 2 | True | 0 | ROZPOCET
| VV |  | " Svatoplukova 29 " 1,1*1,39 |  | 1.529 | [13 empty] | VV | 2 | 2 | True | 0 | ROZPOCET
| VV |  | " Svatoplukova 31 " 1,1*0,5 |  | 0.55 | [13 empty] | VV | 2 | 2 | True | 0 | ROZPOCET
| VV | BASFALT1 | Mezisoučet |  | 3.916 | [13 empty] | VV | 2 | 3 | True | 0 | ROZPOCET
| VV |  | Součet |  | 3.916 | [13 empty] | VV | 2 | 4 | True | 1 | ROZPOCET
17 | K | 919735116.1 | Řezání stávajícího živičného krytu hl do 450 mm | m | 7.12 |  | 0 | vlastní |  |  | základní |  | 0 | 2e-05 | 0.0001424 | 0 | 0 | 4 | K | 2 |  |  |  | ROZPOCET |  |  |  | 0 | 0 | 0 | 0 | 0 | 1 | 0 | 4 | 1146452461
| VV |  | " vozovka - asfalt tl. 430mm " | [15 empty] | VV | 2 | 1 | True | 0 | ROZPOCET
| VV |  | " Svatoplukova 27 " 2*1,67 |  | 3.34 | [13 empty] | VV | 2 | 2 | True | 0 | ROZPOCET
| VV |  | " Svatoplukova 29 " 2*1,39 |  | 2.78 | [13 empty] | VV | 2 | 2 | True | 0 | ROZPOCET
| VV |  | " Svatoplukova 31 " 2*0,5 |  | 1 | [13 empty] | VV | 2 | 2 | True | 0 | ROZPOCET
| VV |  | Součet |  | 7.12 | [13 empty] | VV | 2 | 4 | True | 1 | ROZPOCET
18 | K | 113107443 | Odstranění podkladů nebo krytů při překopech inženýrských sítí s přemístěním hmot na skládku ve vzdálenosti do 3 m nebo s naložením na dopravní prostředek strojně plochy jednotlivě do 15 m2 živičných, o tl. vrstvy přes 100 do 150 mm | m2 | 3.784 |  | 0 | CS ÚRS 2024 01 |  |  | základní |  | 0 | 0 | 0 | 0.316 | 1.1957 | 4 | K | 2 |  |  |  | ROZPOCET |  |  |  | 0 | 0 | 0 | 0 | 0 | 1 | 0 | 4 | 278674521
| Online PSC |  | https://podminky.urs.cz/item/CS_URS_2024_01/113107443 | [15 empty] | Online PSC | 2
| VV |  | " asfaltový chodník - tl. 50+100mm " | [15 empty] | VV | 2 | 1 | True | 0 | ROZPOCET
| VV |  | " Svatoplukova 27 " 1,1*1,7 |  | 1.87 | [13 empty] | VV | 2 | 2 | True | 0 | ROZPOCET
| VV |  | " Svatoplukova 29 " 1,1*1,74 |  | 1.914 | [13 empty] | VV | 2 | 2 | True | 0 | ROZPOCET
| VV | BLA1 | Mezisoučet |  | 3.784 | [13 empty] | VV | 2 | 3 | True | 0 | ROZPOCET
| VV |  | Součet |  | 3.784 | [13 empty] | VV | 2 | 4 | True | 1 | ROZPOCET
19 | K | 919735113 | Řezání stávajícího živičného krytu nebo podkladu hloubky přes 100 do 150 mm | m | 6.88 |  | 0 | CS ÚRS 2024 01 |  |  | základní |  | 0 | 0 | 0 | 0 | 0 | 4 | K | 2 |  |  |  | ROZPOCET |  |  |  | 0 | 0 | 0 | 0 | 0 | 1 | 0 | 4 | 233672416
| Online PSC |  | https://podminky.urs.cz/item/CS_URS_2024_01/919735113 | [15 empty] | Online PSC | 2
| VV |  | " asfaltový chodník - tl. 50+100mm " | [15 empty] | VV | 2 | 1 | True | 0 | ROZPOCET
| VV |  | " Svatoplukova 27 " 2*1,7 |  | 3.4 | [13 empty] | VV | 2 | 2 | True | 0 | ROZPOCET
| VV |  | " Svatoplukova 29 " 2*1,74 |  | 3.48 | [13 empty] | VV | 2 | 2 | True | 0 | ROZPOCET
| VV |  | Součet |  | 6.88 | [13 empty] | VV | 2 | 4 | True | 1 | ROZPOCET
20 | K | 997221551 | Vodorovná doprava suti bez naložení, ale se složením a s hrubým urovnáním ze sypkých materiálů, na vzdálenost do 1 km | t | 5.073 |  | 0 | CS ÚRS 2024 01 |  |  | základní |  | 0 | 0 | 0 | 0 | 0 | 4 | K | 2 |  |  |  | ROZPOCET |  |  |  | 0 | 0 | 0 | 0 | 0 | 1 | 0 | 4 | -160426698
| Online PSC |  | https://podminky.urs.cz/item/CS_URS_2024_01/997221551 | [15 empty] | Online PSC | 2
21 | K | 997221559 | Vodorovná doprava suti bez naložení, ale se složením a s hrubým urovnáním Příplatek k ceně za každý další započatý 1 km přes 1 km | t | 35.511 |  | 0 | CS ÚRS 2024 01 |  |  | základní |  | 0 | 0 | 0 | 0 | 0 | 4 | K | 2 |  |  |  | ROZPOCET |  |  |  | 0 | 0 | 0 | 0 | 0 | 1 | 0 | 4 | -2018644939
| Online PSC |  | https://podminky.urs.cz/item/CS_URS_2024_01/997221559 | [15 empty] | Online PSC | 2
| VV |  | 5,073*7 "Přepočtené koeficientem množství |  | 35.511 | [13 empty] | VV | 2 | 2 | True | 1 | ROZPOCET
22 | K | 97909811002 | Poplatek za skládku suti - živice s příměsí | t | 5.073 |  | 0 | vlastní |  |  | základní |  | 0 | 0 | 0 | 0 | 0 | 4 | K | 2 |  |  |  | ROZPOCET |  |  |  | 0 | 0 | 0 | 0 | 0 | 1 | 0 | 4 | 1377014127
23 | K | 119001401 | Dočasné zajištění podzemního potrubí nebo vedení ve výkopišti ve stavu i poloze, ve kterých byla na začátku zemních prací a to s podepřením, vzepřením nebo vyvěšením, případně s ochranným bedněním, se zřízením a odstraněním zajišťovací konstrukce, s opotřebením hmot potrubí ocelového nebo litinového, jmenovité světlosti DN do 200 mm | m | 2.2 |  | 0 | CS ÚRS 2024 01 |  |  | základní |  | 0 | 0.00868 | 0.019096 | 0 | 0 | 4 | K | 2 |  |  |  | ROZPOCET |  |  |  | 0 | 0 | 0 | 0 | 0 | 1 | 0 | 4 | -1200181712
| Online PSC |  | https://podminky.urs.cz/item/CS_URS_2024_01/119001401 | [15 empty] | Online PSC | 2
| VV |  | " křížení plyn " 1,1*2 |  | 2.2 | [13 empty] | VV | 2 | 2 | True | 0 | ROZPOCET
| VV | POTRUBI1 | Součet |  | 2.2 | [13 empty] | VV | 2 | 4 | True | 1 | ROZPOCET
24 | K | 119001421 | Dočasné zajištění podzemního potrubí nebo vedení ve výkopišti ve stavu i poloze, ve kterých byla na začátku zemních prací a to s podepřením, vzepřením nebo vyvěšením, případně s ochranným bedněním, se zřízením a odstraněním zajišťovací konstrukce, s opotřebením hmot kabelů a kabelových tratí z volně ložených kabelů a to do 3 kabelů | m | 11 |  | 0 | CS ÚRS 2024 01 |  |  | základní |  | 0 | 0.0369 | 0.4059 | 0 | 0 | 4 | K | 2 |  |  |  | ROZPOCET |  |  |  | 0 | 0 | 0 | 0 | 0 | 1 | 0 | 4 | 317454599
| Online PSC |  | https://podminky.urs.cz/item/CS_URS_2024_01/119001421 | [15 empty] | Online PSC | 2
| VV |  | " křížení kabelů - kusů " 10 |  | 10 | [13 empty] | VV | 2 | 2 | True | 0 | ROZPOCET
| VV | KABEL1kus | Součet |  | 10 | [13 empty] | VV | 2 | 4 | True | 0 | ROZPOCET
| VV |  | " křížení kabelů - metrů " | [15 empty] | VV | 2 | 1 | True | 0 | ROZPOCET
| VV |  | 1,1*KABEL1kus |  | 11 | [13 empty] | VV | 2 | 2 | True | 0 | ROZPOCET
| VV | KABEL1m | Součet |  | 11 | [13 empty] | VV | 2 | 4 | True | 1 | ROZPOCET
| FIG |  | Rozpad figury: KABEL1kus | [16 empty] | 2
| FIG |  | " křížení kabelů - kusů " 10 |  | 10 | [14 empty] | 2
| FIG |  | Součet |  | 10 | [14 empty] | 2
25 | K | 460671112 | Výstražné prvky pro krytí kabelů včetně vyrovnání povrchu rýhy, rozvinutí a uložení fólie, šířky přes 20 do 25 cm | m | 48.4 |  | 0 | CS ÚRS 2024 01 |  |  | základní |  | 0 | 7e-05 | 0.003388 | 0 | 0 | 4 | K | 2 |  |  |  | ROZPOCET |  |  |  | 0 | 0 | 0 | 0 | 0 | 1 | 0 | 4 | -1183357849
| Online PSC |  | https://podminky.urs.cz/item/CS_URS_2024_01/460671112 | [15 empty] | Online PSC | 2
| VV |  | - platí pro ul. Svatoplukovu + ul. Touškova | [15 empty] | VV | 2 | 1 | True | 0 | ROZPOCET
| VV |  | " křížení inž. sítí " | [15 empty] | VV | 2 | 1 | True | 0 | ROZPOCET
| VV |  | KABEL1m+KABEL2m+POTRUBI1+POTRUBI2 |  | 48.4 | [13 empty] | VV | 2 | 2 | True | 1 | ROZPOCET
| FIG |  | Rozpad figury: KABEL1m | [16 empty] | 2
| FIG |  | " křížení kabelů - metrů " |  | 0 | [14 empty] | 2
| FIG |  | 1,1*KABEL1kus |  | 11 | [14 empty] | 2
| FIG |  | Součet |  | 11 | [14 empty] | 2
| FIG |  | Rozpad figury: KABEL1kus | [16 empty] | 2
| FIG |  | " křížení kabelů - kusů " 10 |  | 10 | [14 empty] | 2
| FIG |  | Součet |  | 10 | [14 empty] | 2
| FIG |  | Rozpad figury: KABEL2m | [16 empty] | 2
| FIG |  | " křížení kabelů - metrů " |  | 0 | [14 empty] | 2
| FIG |  | 1,1*KABEL2kus |  | 23.1 | [14 empty] | 2
| FIG |  | Součet |  | 23.1 | [14 empty] | 2
| FIG |  | Rozpad figury: KABEL2kus | [16 empty] | 2
| FIG |  | " křížení kabelů - kusů " 21 |  | 21 | [14 empty] | 2
| FIG |  | Součet |  | 21 | [14 empty] | 2
| FIG |  | Rozpad figury: POTRUBI1 | [16 empty] | 2
| FIG |  | " křížení plyn " 1,1*2 |  | 2.2 | [14 empty] | 2
| FIG |  | Součet |  | 2.2 | [14 empty] | 2
| FIG |  | Rozpad figury: POTRUBI2 | [16 empty] | 2
| FIG |  | " křížení voda, plyn " 1,1*(4+7) |  | 12.1 | [14 empty] | 2
| FIG |  | Součet |  | 12.1 | [14 empty] | 2
26 | K | 46051020R | Žlaby kabelové do rýhy bez výkopových prací z prefabrikovaných betonových žlabů. | m | 31 |  | 0 |  |  |  | základní |  | 0 | 0.0792 | 2.4552 | 0 | 0 | 4 | K | 2 |  |  |  | ROZPOCET |  |  |  | 0 | 0 | 0 | 0 | 0 | 1 | 0 | 4 | -533629176
| VV |  | KABEL1kus+KABEL2kus |  | 31 | [13 empty] | VV | 2 | 2 | True | 1 | ROZPOCET
| FIG |  | Rozpad figury: KABEL1kus | [16 empty] | 2
| FIG |  | " křížení kabelů - kusů " 10 |  | 10 | [14 empty] | 2
| FIG |  | Součet |  | 10 | [14 empty] | 2
| FIG |  | Rozpad figury: KABEL2kus | [16 empty] | 2
| FIG |  | " křížení kabelů - kusů " 21 |  | 21 | [14 empty] | 2
| FIG |  | Součet |  | 21 | [14 empty] | 2
27 | K | 132212222 | Hloubení zapažených rýh šířky přes 800 do 2 000 mm ručně s urovnáním dna do předepsaného profilu a spádu v hornině třídy těžitelnosti I skupiny 3 nesoudržných, VČETNĚ svislého přemístění do 3 m, započtena lepivost | m3 | 20.988 |  | 0 | CS ÚRS 2024 01 |  |  | základní |  | 0 | 0 | 0 | 0 | 0 | 4 | K | 2 |  |  |  | ROZPOCET |  |  |  | 0 | 0 | 0 | 0 | 0 | 1 | 0 | 4 | 1041325369
| Online PSC |  | https://podminky.urs.cz/item/CS_URS_2024_01/132212222 | [15 empty] | Online PSC | 2
| VV |  | POTRUBI1*1,7*1,2 |  | 4.488 | [13 empty] | VV | 2 | 2 | True | 0 | ROZPOCET
| VV |  | KABEL1m*1,5*1,0 |  | 16.5 | [13 empty] | VV | 2 | 2 | True | 0 | ROZPOCET
| VV |  | Součet |  | 20.988 | [13 empty] | VV | 2 | 4 | True | 0 | ROZPOCET
| VV |  | " ruční výkop okolo sítí " | [15 empty] | VV | 2 | 1 | True | 0 | ROZPOCET
| VV |  | VYKOPR1 |  | 20.988 | [13 empty] | VV | 2 | 2 | True | 1 | ROZPOCET
| FIG |  | Rozpad figury: POTRUBI1 | [16 empty] | 2
| FIG |  | " křížení plyn " 1,1*2 |  | 2.2 | [14 empty] | 2
| FIG |  | Součet |  | 2.2 | [14 empty] | 2
| FIG |  | Rozpad figury: KABEL1m | [16 empty] | 2
| FIG |  | " křížení kabelů - metrů " |  | 0 | [14 empty] | 2
| FIG |  | 1,1*KABEL1kus |  | 11 | [14 empty] | 2
| FIG |  | Součet |  | 11 | [14 empty] | 2
| FIG |  | Rozpad figury: KABEL1kus | [16 empty] | 2
| FIG |  | " křížení kabelů - kusů " 10 |  | 10 | [14 empty] | 2
| FIG |  | Součet |  | 10 | [14 empty] | 2
| FIG |  | Rozpad figury: VYKOPR1 | [16 empty] | 2
| FIG |  | POTRUBI1*1,7*1,2 |  | 4.488 | [14 empty] | 2
| FIG |  | KABEL1m*1,5*1,0 |  | 16.5 | [14 empty] | 2
| FIG |  | Součet |  | 20.988 | [14 empty] | 2
28 | K | 132254201 | Hloubení zapažených rýh šířky přes 800 do 2 000 mm strojně s urovnáním dna do předepsaného profilu a spádu v hornině třídy těžitelnosti I skupiny 3 do 20 m3, VČETNĚ svislého přemístění do 4 m, započtena lepivost | m3 | 16.984 |  | 0 | CS ÚRS 2024 01 |  |  | základní |  | 0 | 0 | 0 | 0 | 0 | 4 | K | 2 |  |  |  | ROZPOCET |  |  |  | 0 | 0 | 0 | 0 | 0 | 1 | 0 | 4 | 1832933679
| Online PSC |  | https://podminky.urs.cz/item/CS_URS_2024_01/132254201 | [15 empty] | Online PSC | 2
| VV |  | " Svatoplukova 27 " 1,1*(1,67+2,31)/2*5,36 |  | 11.733 | [13 empty] | VV | 2 | 2 | True | 0 | ROZPOCET
| VV |  | " Svatoplukova 27 " 1,1*(1,67+1,45)/2*5,34 |  | 9.163 | [13 empty] | VV | 2 | 2 | True | 0 | ROZPOCET
| VV |  | " Svatoplukova 31 " 1,1*(1,71+1,67)/2*0,5 |  | 0.93 | [13 empty] | VV | 2 | 2 | True | 0 | ROZPOCET
| VV |  | Mezisoučet |  | 21.826 | [13 empty] | VV | 2 | 3 | True | 0 | ROZPOCET
| VV |  | " odpočet komunikací a povrchů " | [15 empty] | VV | 2 | 1 | True | 0 | ROZPOCET
| VV |  | -BASFALT1*0,7 |  | -2.741 | [13 empty] | VV | 2 | 2 | True | 0 | ROZPOCET
| VV |  | -BLA1*0,3 |  | -1.135 | [13 empty] | VV | 2 | 2 | True | 0 | ROZPOCET
| VV |  | -BZAMKOVA1*0,25 |  | -0.506 | [13 empty] | VV | 2 | 2 | True | 0 | ROZPOCET
| VV |  | -BDLAZBA130*0,23 |  | -0.46 | [13 empty] | VV | 2 | 2 | True | 0 | ROZPOCET
| VV |  | Součet |  | 16.984 | [13 empty] | VV | 2 | 4 | True | 1 | ROZPOCET
| FIG |  | Rozpad figury: BASFALT1 | [16 empty] | 2
| FIG |  | " vozovka - asfalt tl. 430mm " |  | 0 | [14 empty] | 2
| FIG |  | " Svatoplukova 27 " 1,1*1,67 |  | 1.837 | [14 empty] | 2
| FIG |  | " Svatoplukova 29 " 1,1*1,39 |  | 1.529 | [14 empty] | 2
| FIG |  | " Svatoplukova 31 " 1,1*0,5 |  | 0.55 | [14 empty] | 2
| FIG |  | Mezisoučet |  | 3.916 | [14 empty] | 2
| FIG |  | Rozpad figury: BLA1 | [16 empty] | 2
| FIG |  | " asfaltový chodník - tl. 50+100mm " |  | 0 | [14 empty] | 2
| FIG |  | " Svatoplukova 27 " 1,1*1,7 |  | 1.87 | [14 empty] | 2
| FIG |  | " Svatoplukova 29 " 1,1*1,74 |  | 1.914 | [14 empty] | 2
| FIG |  | Mezisoučet |  | 3.784 | [14 empty] | 2
| FIG |  | Rozpad figury: BZAMKOVA1 | [16 empty] | 2
| FIG |  | " Svatoplukova 27 " 1,1*1,84 |  | 2.024 | [14 empty] | 2
| FIG |  | Součet |  | 2.024 | [14 empty] | 2
| FIG |  | Rozpad figury: BDLAZBA130 | [16 empty] | 2
| FIG |  | " chodník dlažba 30/30 " |  | 0 | [14 empty] | 2
| FIG |  | " Svatoplukova 29 " 1,1*1,82 |  | 2.002 | [14 empty] | 2
| FIG |  | Součet |  | 2.002 | [14 empty] | 2
29 | K | 132201218.1 | Příplatek za vytěžení potrubí do D63 vč. naložení - vytěžení potrubí, naložení, vodorovoné přemístění, složení, poplatek | m | 11.2 |  | 0 | vlastní |  |  | základní |  | 0 | 0 | 0 | 0 | 0 | 4 | K | 2 |  |  |  | ROZPOCET |  |  |  | 0 | 0 | 0 | 0 | 0 | 1 | 0 | 4 | 330897312
| VV |  | PE32sv |  | 11.2 | [13 empty] | VV | 2 | 2 | True | 1 | ROZPOCET
| FIG |  | Rozpad figury: PE32sv | [16 empty] | 2
| FIG |  | " vodovod v zemi " |  | 0 | [14 empty] | 2
| FIG |  | " přípojky vodovodu - Svatoplukova " 5,36+5,34+0,5 |  | 11.2 | [14 empty] | 2
30 | K | 151101101 | Zřízení pažení a rozepření stěn rýh pro podzemní vedení příložné pro jakoukoliv mezerovitost, hloubky do 2 m | m2 | 39.684 |  | 0 | CS ÚRS 2024 01 |  |  | základní |  | 0 | 0.00084 | 0.033335 | 0 | 0 | 4 | K | 2 |  |  |  | ROZPOCET |  |  |  | 0 | 0 | 0 | 0 | 0 | 1 | 0 | 4 | 595474017
| Online PSC |  | https://podminky.urs.cz/item/CS_URS_2024_01/151101101 | [15 empty] | Online PSC | 2
| VV |  | " Svatoplukova 27 " 2*(1,67+2,31)/2*5,36 |  | 21.333 | [13 empty] | VV | 2 | 2 | True | 0 | ROZPOCET
| VV |  | " Svatoplukova 27 " 2*(1,67+1,45)/2*5,34 |  | 16.661 | [13 empty] | VV | 2 | 2 | True | 0 | ROZPOCET
| VV |  | " Svatoplukova 31 " 2*(1,71+1,67)/2*0,5 |  | 1.69 | [13 empty] | VV | 2 | 2 | True | 0 | ROZPOCET
| VV |  | Součet |  | 39.684 | [13 empty] | VV | 2 | 4 | True | 1 | ROZPOCET
31 | K | 151101111 | Odstranění pažení a rozepření stěn rýh pro podzemní vedení s uložením materiálu na vzdálenost do 3 m od kraje výkopu příložné, hloubky do 2 m | m2 | 39.684 |  | 0 | CS ÚRS 2024 01 |  |  | základní |  | 0 | 0 | 0 | 0 | 0 | 4 | K | 2 |  |  |  | ROZPOCET |  |  |  | 0 | 0 | 0 | 0 | 0 | 1 | 0 | 4 | 1665318816
| Online PSC |  | https://podminky.urs.cz/item/CS_URS_2024_01/151101111 | [15 empty] | Online PSC | 2
32 | K | 1417211131 | Zemní protlak v hornině 1-5 vč. dodávky ocel. chráničky DN100 vč. startovací jámy a všech potřebných prací | m | 7 |  | 0 | vlastní |  |  | základní |  | 0 | 0.011 | 0.077 | 0 | 0 | 4 | K | 2 |  |  |  | ROZPOCET |  |  |  | 0 | 0 | 0 | 0 | 0 | 1 | 0 | 4 | 1838924130
| VV |  | " Svatoplukova 27 " 5,9 |  | 5.9 | [13 empty] | VV | 2 | 2 | True | 0 | ROZPOCET
| VV |  | " Svatoplukova 29 " 1,1 |  | 1.1 | [13 empty] | VV | 2 | 2 | True | 0 | ROZPOCET
| VV | PROTLAK1 | Součet |  | 7 | [13 empty] | VV | 2 | 4 | True | 1 | ROZPOCET
33 | K | 162751115 | Vodorovné přemístění výkopku nebo sypaniny po suchu na obvyklém dopravním prostředku, bez naložení výkopku, avšak se složením bez rozhrnutí z horniny třídy těžitelnosti I skupiny 1 až 3 na vzdálenost přes 7 000 do 8 000 m | m3 | 37.972 |  | 0 | CS ÚRS 2024 01 |  |  | základní |  | 0 | 0 | 0 | 0 | 0 | 4 | K | 2 |  |  |  | ROZPOCET |  |  |  | 0 | 0 | 0 | 0 | 0 | 1 | 0 | 4 | 388571765
| Online PSC |  | https://podminky.urs.cz/item/CS_URS_2024_01/162751115 | [15 empty] | Online PSC | 2
| VV |  | VYKOP1+VYKOPR1 |  | 37.972 | [13 empty] | VV | 2 | 2 | True | 0 | ROZPOCET
| VV |  | Součet |  | 37.972 | [13 empty] | VV | 2 | 4 | True | 1 | ROZPOCET
| FIG |  | Rozpad figury: VYKOP1 | [16 empty] | 2
| FIG |  | " Svatoplukova 27 " 1,1*(1,67+2,31)/2*5,36 |  | 11.733 | [14 empty] | 2
| FIG |  | " Svatoplukova 27 " 1,1*(1,67+1,45)/2*5,34 |  | 9.163 | [14 empty] | 2
| FIG |  | " Svatoplukova 31 " 1,1*(1,71+1,67)/2*0,5 |  | 0.93 | [14 empty] | 2
| FIG |  | " odpočet komunikací a povrchů " |  | 0 | [14 empty] | 2
| FIG |  | -BASFALT1*0,7 |  | -2.741 | [14 empty] | 2
| FIG |  | -BLA1*0,3 |  | -1.135 | [14 empty] | 2
| FIG |  | -BZAMKOVA1*0,25 |  | -0.506 | [14 empty] | 2
| FIG |  | -BDLAZBA130*0,23 |  | -0.46 | [14 empty] | 2
| FIG |  | Součet |  | 16.984 | [14 empty] | 2
| FIG |  | Rozpad figury: BASFALT1 | [16 empty] | 2
| FIG |  | " vozovka - asfalt tl. 430mm " |  | 0 | [14 empty] | 2
| FIG |  | " Svatoplukova 27 " 1,1*1,67 |  | 1.837 | [14 empty] | 2
| FIG |  | " Svatoplukova 29 " 1,1*1,39 |  | 1.529 | [14 empty] | 2
| FIG |  | " Svatoplukova 31 " 1,1*0,5 |  | 0.55 | [14 empty] | 2
| FIG |  | Mezisoučet |  | 3.916 | [14 empty] | 2
| FIG |  | Rozpad figury: BLA1 | [16 empty] | 2
| FIG |  | " asfaltový chodník - tl. 50+100mm " |  | 0 | [14 empty] | 2
| FIG |  | " Svatoplukova 27 " 1,1*1,7 |  | 1.87 | [14 empty] | 2
| FIG |  | " Svatoplukova 29 " 1,1*1,74 |  | 1.914 | [14 empty] | 2
| FIG |  | Mezisoučet |  | 3.784 | [14 empty] | 2
| FIG |  | Rozpad figury: BZAMKOVA1 | [16 empty] | 2
| FIG |  | " Svatoplukova 27 " 1,1*1,84 |  | 2.024 | [14 empty] | 2
| FIG |  | Součet |  | 2.024 | [14 empty] | 2
| FIG |  | Rozpad figury: BDLAZBA130 | [16 empty] | 2
| FIG |  | " chodník dlažba 30/30 " |  | 0 | [14 empty] | 2
| FIG |  | " Svatoplukova 29 " 1,1*1,82 |  | 2.002 | [14 empty] | 2
| FIG |  | Součet |  | 2.002 | [14 empty] | 2
| FIG |  | Rozpad figury: VYKOPR1 | [16 empty] | 2
| FIG |  | POTRUBI1*1,7*1,2 |  | 4.488 | [14 empty] | 2
| FIG |  | KABEL1m*1,5*1,0 |  | 16.5 | [14 empty] | 2
| FIG |  | Součet |  | 20.988 | [14 empty] | 2
| FIG |  | Rozpad figury: POTRUBI1 | [16 empty] | 2
| FIG |  | " křížení plyn " 1,1*2 |  | 2.2 | [14 empty] | 2
| FIG |  | Součet |  | 2.2 | [14 empty] | 2
| FIG |  | Rozpad figury: KABEL1m | [16 empty] | 2
| FIG |  | " křížení kabelů - metrů " |  | 0 | [14 empty] | 2
| FIG |  | 1,1*KABEL1kus |  | 11 | [14 empty] | 2
| FIG |  | Součet |  | 11 | [14 empty] | 2
| FIG |  | Rozpad figury: KABEL1kus | [16 empty] | 2
| FIG |  | " křížení kabelů - kusů " 10 |  | 10 | [14 empty] | 2
| FIG |  | Součet |  | 10 | [14 empty] | 2
34 | K | 171251201 | Uložení sypaniny na skládky nebo meziskládky bez hutnění s upravením uložené sypaniny do předepsaného tvaru | m3 | 37.972 |  | 0 | CS ÚRS 2024 01 |  |  | základní |  | 0 | 0 | 0 | 0 | 0 | 4 | K | 2 |  |  |  | ROZPOCET |  |  |  | 0 | 0 | 0 | 0 | 0 | 1 | 0 | 4 | -1504572057
| Online PSC |  | https://podminky.urs.cz/item/CS_URS_2024_01/171251201 | [15 empty] | Online PSC | 2
| VV |  | VYKOP1+VYKOPR1 |  | 37.972 | [13 empty] | VV | 2 | 2 | True | 0 | ROZPOCET
| VV |  | Součet |  | 37.972 | [13 empty] | VV | 2 | 4 | True | 1 | ROZPOCET
| FIG |  | Rozpad figury: VYKOP1 | [16 empty] | 2
| FIG |  | " Svatoplukova 27 " 1,1*(1,67+2,31)/2*5,36 |  | 11.733 | [14 empty] | 2
| FIG |  | " Svatoplukova 27 " 1,1*(1,67+1,45)/2*5,34 |  | 9.163 | [14 empty] | 2
| FIG |  | " Svatoplukova 31 " 1,1*(1,71+1,67)/2*0,5 |  | 0.93 | [14 empty] | 2
| FIG |  | " odpočet komunikací a povrchů " |  | 0 | [14 empty] | 2
| FIG |  | -BASFALT1*0,7 |  | -2.741 | [14 empty] | 2
| FIG |  | -BLA1*0,3 |  | -1.135 | [14 empty] | 2
| FIG |  | -BZAMKOVA1*0,25 |  | -0.506 | [14 empty] | 2
| FIG |  | -BDLAZBA130*0,23 |  | -0.46 | [14 empty] | 2
| FIG |  | Součet |  | 16.984 | [14 empty] | 2
| FIG |  | Rozpad figury: BASFALT1 | [16 empty] | 2
| FIG |  | " vozovka - asfalt tl. 430mm " |  | 0 | [14 empty] | 2
| FIG |  | " Svatoplukova 27 " 1,1*1,67 |  | 1.837 | [14 empty] | 2
| FIG |  | " Svatoplukova 29 " 1,1*1,39 |  | 1.529 | [14 empty] | 2
| FIG |  | " Svatoplukova 31 " 1,1*0,5 |  | 0.55 | [14 empty] | 2
| FIG |  | Mezisoučet |  | 3.916 | [14 empty] | 2
| FIG |  | Rozpad figury: BLA1 | [16 empty] | 2
| FIG |  | " asfaltový chodník - tl. 50+100mm " |  | 0 | [14 empty] | 2
| FIG |  | " Svatoplukova 27 " 1,1*1,7 |  | 1.87 | [14 empty] | 2
| FIG |  | " Svatoplukova 29 " 1,1*1,74 |  | 1.914 | [14 empty] | 2
| FIG |  | Mezisoučet |  | 3.784 | [14 empty] | 2
| FIG |  | Rozpad figury: BZAMKOVA1 | [16 empty] | 2
| FIG |  | " Svatoplukova 27 " 1,1*1,84 |  | 2.024 | [14 empty] | 2
| FIG |  | Součet |  | 2.024 | [14 empty] | 2
| FIG |  | Rozpad figury: BDLAZBA130 | [16 empty] | 2
| FIG |  | " chodník dlažba 30/30 " |  | 0 | [14 empty] | 2
| FIG |  | " Svatoplukova 29 " 1,1*1,82 |  | 2.002 | [14 empty] | 2
| FIG |  | Součet |  | 2.002 | [14 empty] | 2
| FIG |  | Rozpad figury: VYKOPR1 | [16 empty] | 2
| FIG |  | POTRUBI1*1,7*1,2 |  | 4.488 | [14 empty] | 2
| FIG |  | KABEL1m*1,5*1,0 |  | 16.5 | [14 empty] | 2
| FIG |  | Součet |  | 20.988 | [14 empty] | 2
| FIG |  | Rozpad figury: POTRUBI1 | [16 empty] | 2
| FIG |  | " křížení plyn " 1,1*2 |  | 2.2 | [14 empty] | 2
| FIG |  | Součet |  | 2.2 | [14 empty] | 2
| FIG |  | Rozpad figury: KABEL1m | [16 empty] | 2
| FIG |  | " křížení kabelů - metrů " |  | 0 | [14 empty] | 2
| FIG |  | 1,1*KABEL1kus |  | 11 | [14 empty] | 2
| FIG |  | Součet |  | 11 | [14 empty] | 2
| FIG |  | Rozpad figury: KABEL1kus | [16 empty] | 2
| FIG |  | " křížení kabelů - kusů " 10 |  | 10 | [14 empty] | 2
| FIG |  | Součet |  | 10 | [14 empty] | 2
35 | K | 202410201 | Poplatek za skládku zeminy v tř. 1 - 4 | m3 | 20.885 |  | 0 |  |  |  | základní |  | 0 | 0 | 0 | 0 | 0 | 4 | K | 2 |  |  |  | ROZPOCET |  |  |  | 0 | 0 | 0 | 0 | 0 | 1 | 0 | 4 | -1249559685
| VV |  | " podíl suti ve výkopu - 45% " | [15 empty] | VV | 2 | 1 | True | 0 | ROZPOCET
| VV |  | ODVOZ1*0,55 |  | 20.885 | [13 empty] | VV | 2 | 2 | True | 1 | ROZPOCET
| FIG |  | Rozpad figury: ODVOZ1 | [16 empty] | 2
| FIG |  | VYKOP1+VYKOPR1 |  | 37.972 | [14 empty] | 2
| FIG |  | Součet |  | 37.972 | [14 empty] | 2
| FIG |  | Rozpad figury: VYKOP1 | [16 empty] | 2
| FIG |  | " Svatoplukova 27 " 1,1*(1,67+2,31)/2*5,36 |  | 11.733 | [14 empty] | 2
| FIG |  | " Svatoplukova 27 " 1,1*(1,67+1,45)/2*5,34 |  | 9.163 | [14 empty] | 2
| FIG |  | " Svatoplukova 31 " 1,1*(1,71+1,67)/2*0,5 |  | 0.93 | [14 empty] | 2
| FIG |  | " odpočet komunikací a povrchů " |  | 0 | [14 empty] | 2
| FIG |  | -BASFALT1*0,7 |  | -2.741 | [14 empty] | 2
| FIG |  | -BLA1*0,3 |  | -1.135 | [14 empty] | 2
| FIG |  | -BZAMKOVA1*0,25 |  | -0.506 | [14 empty] | 2
| FIG |  | -BDLAZBA130*0,23 |  | -0.46 | [14 empty] | 2
| FIG |  | Součet |  | 16.984 | [14 empty] | 2
| FIG |  | Rozpad figury: BASFALT1 | [16 empty] | 2
| FIG |  | " vozovka - asfalt tl. 430mm " |  | 0 | [14 empty] | 2
| FIG |  | " Svatoplukova 27 " 1,1*1,67 |  | 1.837 | [14 empty] | 2
| FIG |  | " Svatoplukova 29 " 1,1*1,39 |  | 1.529 | [14 empty] | 2
| FIG |  | " Svatoplukova 31 " 1,1*0,5 |  | 0.55 | [14 empty] | 2
| FIG |  | Mezisoučet |  | 3.916 | [14 empty] | 2
| FIG |  | Rozpad figury: BLA1 | [16 empty] | 2
| FIG |  | " asfaltový chodník - tl. 50+100mm " |  | 0 | [14 empty] | 2
| FIG |  | " Svatoplukova 27 " 1,1*1,7 |  | 1.87 | [14 empty] | 2
| FIG |  | " Svatoplukova 29 " 1,1*1,74 |  | 1.914 | [14 empty] | 2
| FIG |  | Mezisoučet |  | 3.784 | [14 empty] | 2
| FIG |  | Rozpad figury: BZAMKOVA1 | [16 empty] | 2
| FIG |  | " Svatoplukova 27 " 1,1*1,84 |  | 2.024 | [14 empty] | 2
| FIG |  | Součet |  | 2.024 | [14 empty] | 2
| FIG |  | Rozpad figury: BDLAZBA130 | [16 empty] | 2
| FIG |  | " chodník dlažba 30/30 " |  | 0 | [14 empty] | 2
| FIG |  | " Svatoplukova 29 " 1,1*1,82 |  | 2.002 | [14 empty] | 2
| FIG |  | Součet |  | 2.002 | [14 empty] | 2
| FIG |  | Rozpad figury: VYKOPR1 | [16 empty] | 2
| FIG |  | POTRUBI1*1,7*1,2 |  | 4.488 | [14 empty] | 2
| FIG |  | KABEL1m*1,5*1,0 |  | 16.5 | [14 empty] | 2
| FIG |  | Součet |  | 20.988 | [14 empty] | 2
| FIG |  | Rozpad figury: POTRUBI1 | [16 empty] | 2
| FIG |  | " křížení plyn " 1,1*2 |  | 2.2 | [14 empty] | 2
| FIG |  | Součet |  | 2.2 | [14 empty] | 2
| FIG |  | Rozpad figury: KABEL1m | [16 empty] | 2
| FIG |  | " křížení kabelů - metrů " |  | 0 | [14 empty] | 2
| FIG |  | 1,1*KABEL1kus |  | 11 | [14 empty] | 2
| FIG |  | Součet |  | 11 | [14 empty] | 2
| FIG |  | Rozpad figury: KABEL1kus | [16 empty] | 2
| FIG |  | " křížení kabelů - kusů " 10 |  | 10 | [14 empty] | 2
| FIG |  | Součet |  | 10 | [14 empty] | 2
36 | K | 202410203 | Poplatek za skládku "navážky" | m3 | 17.087 |  | 0 |  |  |  | základní |  | 0 | 0 | 0 | 0 | 0 | 4 | K | 2 |  |  |  | ROZPOCET |  |  |  | 0 | 0 | 0 | 0 | 0 | 1 | 0 | 4 | 1943352353
| VV |  | ODVOZ1*0,45 |  | 17.087 | [13 empty] | VV | 2 | 2 | True | 1 | ROZPOCET
| FIG |  | Rozpad figury: ODVOZ1 | [16 empty] | 2
| FIG |  | VYKOP1+VYKOPR1 |  | 37.972 | [14 empty] | 2
| FIG |  | Součet |  | 37.972 | [14 empty] | 2
| FIG |  | Rozpad figury: VYKOP1 | [16 empty] | 2
| FIG |  | " Svatoplukova 27 " 1,1*(1,67+2,31)/2*5,36 |  | 11.733 | [14 empty] | 2
| FIG |  | " Svatoplukova 27 " 1,1*(1,67+1,45)/2*5,34 |  | 9.163 | [14 empty] | 2
| FIG |  | " Svatoplukova 31 " 1,1*(1,71+1,67)/2*0,5 |  | 0.93 | [14 empty] | 2
| FIG |  | " odpočet komunikací a povrchů " |  | 0 | [14 empty] | 2
| FIG |  | -BASFALT1*0,7 |  | -2.741 | [14 empty] | 2
| FIG |  | -BLA1*0,3 |  | -1.135 | [14 empty] | 2
| FIG |  | -BZAMKOVA1*0,25 |  | -0.506 | [14 empty] | 2
| FIG |  | -BDLAZBA130*0,23 |  | -0.46 | [14 empty] | 2
| FIG |  | Součet |  | 16.984 | [14 empty] | 2
| FIG |  | Rozpad figury: BASFALT1 | [16 empty] | 2
| FIG |  | " vozovka - asfalt tl. 430mm " |  | 0 | [14 empty] | 2
| FIG |  | " Svatoplukova 27 " 1,1*1,67 |  | 1.837 | [14 empty] | 2
| FIG |  | " Svatoplukova 29 " 1,1*1,39 |  | 1.529 | [14 empty] | 2
| FIG |  | " Svatoplukova 31 " 1,1*0,5 |  | 0.55 | [14 empty] | 2
| FIG |  | Mezisoučet |  | 3.916 | [14 empty] | 2
| FIG |  | Rozpad figury: BLA1 | [16 empty] | 2
| FIG |  | " asfaltový chodník - tl. 50+100mm " |  | 0 | [14 empty] | 2
| FIG |  | " Svatoplukova 27 " 1,1*1,7 |  | 1.87 | [14 empty] | 2
| FIG |  | " Svatoplukova 29 " 1,1*1,74 |  | 1.914 | [14 empty] | 2
| FIG |  | Mezisoučet |  | 3.784 | [14 empty] | 2
| FIG |  | Rozpad figury: BZAMKOVA1 | [16 empty] | 2
| FIG |  | " Svatoplukova 27 " 1,1*1,84 |  | 2.024 | [14 empty] | 2
| FIG |  | Součet |  | 2.024 | [14 empty] | 2
| FIG |  | Rozpad figury: BDLAZBA130 | [16 empty] | 2
| FIG |  | " chodník dlažba 30/30 " |  | 0 | [14 empty] | 2
| FIG |  | " Svatoplukova 29 " 1,1*1,82 |  | 2.002 | [14 empty] | 2
| FIG |  | Součet |  | 2.002 | [14 empty] | 2
| FIG |  | Rozpad figury: VYKOPR1 | [16 empty] | 2
| FIG |  | POTRUBI1*1,7*1,2 |  | 4.488 | [14 empty] | 2
| FIG |  | KABEL1m*1,5*1,0 |  | 16.5 | [14 empty] | 2
| FIG |  | Součet |  | 20.988 | [14 empty] | 2
| FIG |  | Rozpad figury: POTRUBI1 | [16 empty] | 2
| FIG |  | " křížení plyn " 1,1*2 |  | 2.2 | [14 empty] | 2
| FIG |  | Součet |  | 2.2 | [14 empty] | 2
| FIG |  | Rozpad figury: KABEL1m | [16 empty] | 2
| FIG |  | " křížení kabelů - metrů " |  | 0 | [14 empty] | 2
| FIG |  | 1,1*KABEL1kus |  | 11 | [14 empty] | 2
| FIG |  | Součet |  | 11 | [14 empty] | 2
| FIG |  | Rozpad figury: KABEL1kus | [16 empty] | 2
| FIG |  | " křížení kabelů - kusů " 10 |  | 10 | [14 empty] | 2
| FIG |  | Součet |  | 10 | [14 empty] | 2
37 | K | 174151101 | Zásyp sypaninou z jakékoliv horniny strojně s uložením výkopku ve vrstvách se zhutněním jam, šachet, rýh nebo kolem objektů v těchto vykopávkách | m3 | 13.62 |  | 0 | CS ÚRS 2024 01 |  |  | základní |  | 0 | 0 | 0 | 0 | 0 | 4 | K | 2 |  |  |  | ROZPOCET |  |  |  | 0 | 0 | 0 | 0 | 0 | 1 | 0 | 4 | -1751002381
| Online PSC |  | https://podminky.urs.cz/item/CS_URS_2024_01/174151101 | [15 empty] | Online PSC | 2
| VV |  | " prostor k zásypu " | [15 empty] | VV | 2 | 1 | True | 0 | ROZPOCET
| VV |  | " vodovod " VYKOP11 |  | 21.826 | [13 empty] | VV | 2 | 2 | True | 0 | ROZPOCET
| VV |  | " odpočet provizorní zapravení " | [15 empty] | VV | 2 | 1 | True | 0 | ROZPOCET
| VV |  | " vozovka " -BASFALT1*0,2 |  | -0.783 | [13 empty] | VV | 2 | 2 | True | 0 | ROZPOCET
| VV |  | " chodníky " -0,3*BLA1 |  | -1.135 | [13 empty] | VV | 2 | 2 | True | 0 | ROZPOCET
| VV |  | " chodníky " -0,23*BDLAZBA130 |  | -0.46 | [13 empty] | VV | 2 | 2 | True | 0 | ROZPOCET
| VV |  | " chodníky " -0,25*BZAMKOVA1 |  | -0.506 | [13 empty] | VV | 2 | 2 | True | 0 | ROZPOCET
| VV |  | " odpočet tělesa vodovodu " | [15 empty] | VV | 2 | 1 | True | 0 | ROZPOCET
| VV |  | -1,1*(0,1+0,032+0,3)*PE32sv |  | -5.322 | [13 empty] | VV | 2 | 2 | True | 0 | ROZPOCET
| VV |  | Součet |  | 13.62 | [13 empty] | VV | 2 | 4 | True | 1 | ROZPOCET
| FIG |  | Rozpad figury: VYKOP11 | [16 empty] | 2
| FIG |  | " Svatoplukova 27 " 1,1*(1,67+2,31)/2*5,36 |  | 11.733 | [14 empty] | 2
| FIG |  | " Svatoplukova 27 " 1,1*(1,67+1,45)/2*5,34 |  | 9.163 | [14 empty] | 2
| FIG |  | " Svatoplukova 31 " 1,1*(1,71+1,67)/2*0,5 |  | 0.93 | [14 empty] | 2
| FIG |  | Mezisoučet |  | 21.826 | [14 empty] | 2
| FIG |  | Rozpad figury: BASFALT1 | [16 empty] | 2
| FIG |  | " vozovka - asfalt tl. 430mm " |  | 0 | [14 empty] | 2
| FIG |  | " Svatoplukova 27 " 1,1*1,67 |  | 1.837 | [14 empty] | 2
| FIG |  | " Svatoplukova 29 " 1,1*1,39 |  | 1.529 | [14 empty] | 2
| FIG |  | " Svatoplukova 31 " 1,1*0,5 |  | 0.55 | [14 empty] | 2
| FIG |  | Mezisoučet |  | 3.916 | [14 empty] | 2
| FIG |  | Rozpad figury: BLA1 | [16 empty] | 2
| FIG |  | " asfaltový chodník - tl. 50+100mm " |  | 0 | [14 empty] | 2
| FIG |  | " Svatoplukova 27 " 1,1*1,7 |  | 1.87 | [14 empty] | 2
| FIG |  | " Svatoplukova 29 " 1,1*1,74 |  | 1.914 | [14 empty] | 2
| FIG |  | Mezisoučet |  | 3.784 | [14 empty] | 2
| FIG |  | Rozpad figury: BDLAZBA130 | [16 empty] | 2
| FIG |  | " chodník dlažba 30/30 " |  | 0 | [14 empty] | 2
| FIG |  | " Svatoplukova 29 " 1,1*1,82 |  | 2.002 | [14 empty] | 2
| FIG |  | Součet |  | 2.002 | [14 empty] | 2
| FIG |  | Rozpad figury: BZAMKOVA1 | [16 empty] | 2
| FIG |  | " Svatoplukova 27 " 1,1*1,84 |  | 2.024 | [14 empty] | 2
| FIG |  | Součet |  | 2.024 | [14 empty] | 2
| FIG |  | Rozpad figury: PE32sv | [16 empty] | 2
| FIG |  | " vodovod v zemi " |  | 0 | [14 empty] | 2
| FIG |  | " přípojky vodovodu - Svatoplukova " 5,36+5,34+0,5 |  | 11.2 | [14 empty] | 2
38 | M | 58344199R | Nahradní zásypový materiál | t | 28.316 |  | 0 |  |  |  | základní |  | 0 | 0 | 0 | 0 | 0 | 8 | M | 2 |  |  |  | ROZPOCET |  |  |  | 0 | 0 | 0 | 0 | 0 | 1 | 0 | 4 | 1889371835
| VV |  | 13,62*1,1*1,05*1,8 |  | 28.316 | [13 empty] | VV | 2 | 2 | True | 1 | ROZPOCET
39 | K | 167151111 | Nakládání, skládání a překládání neulehlého výkopku nebo sypaniny strojně nakládání, množství přes 100 m3, z hornin třídy těžitelnosti I, skupiny 1 až 3 | m3 | 20.445 |  | 0 |  |  |  | základní |  | 0 | 0 | 0 | 0 | 0 | 4 | K | 2 |  |  |  | ROZPOCET |  |  |  | 0 | 0 | 0 | 0 | 0 | 1 | 0 | 4 | 795568486
| VV |  | 4,081*1,1*1,05 |  | 4.714 | [13 empty] | VV | 2 | 2 | True | 0 | ROZPOCET
| VV |  | 13,62*1,1*1,05 |  | 15.731 | [13 empty] | VV | 2 | 2 | True | 0 | ROZPOCET
| VV |  | Součet |  | 20.445 | [13 empty] | VV | 2 | 4 | True | 1 | ROZPOCET
40 | K | 162351103 | Vodorovné přemístění výkopku nebo sypaniny po suchu na obvyklém dopravním prostředku, bez naložení výkopku, avšak se složením bez rozhrnutí z horniny třídy těžitelnosti I skupiny 1 až 3 na vzdálenost přes 50 do 500 m | m3 | 20.445 |  | 0 | CS ÚRS 2024 01 |  |  | základní |  | 0 | 0 | 0 | 0 | 0 | 4 | K | 2 |  |  |  | ROZPOCET |  |  |  | 0 | 0 | 0 | 0 | 0 | 1 | 0 | 4 | -59982541
| Online PSC |  | https://podminky.urs.cz/item/CS_URS_2024_01/162351103 | [15 empty] | Online PSC | 2
| VV |  | 20,445 |  | 20.445 | [13 empty] | VV | 2 | 2 | True | 1 | ROZPOCET
41 | K | 175111101 | Obsypání potrubí ručně sypaninou z vhodných hornin třídy těžitelnosti I a II, skupiny 1 až 4 nebo materiálem připraveným podél výkopu ve vzdálenosti do 3 m od jeho kraje pro jakoukoliv hloubku výkopu a míru zhutnění bez prohození sypaniny | m3 | 4.081 |  | 0 | CS ÚRS 2024 01 |  |  | základní |  | 0 | 0 | 0 | 0 | 0 | 4 | K | 2 |  |  |  | ROZPOCET |  |  |  | 0 | 0 | 0 | 0 | 0 | 1 | 0 | 4 | -2015300639
| Online PSC |  | https://podminky.urs.cz/item/CS_URS_2024_01/175111101 | [15 empty] | Online PSC | 2
| VV |  | " vodovod " | [15 empty] | VV | 2 | 1 | True | 0 | ROZPOCET
| VV |  | (0,032+0,3)*1,1*PE32sv |  | 4.09 | [13 empty] | VV | 2 | 2 | True | 0 | ROZPOCET
| VV |  | " odpočet potrubí " | [15 empty] | VV | 2 | 1 | True | 0 | ROZPOCET
| VV |  | -PI*(0,032/2)^2*PE32sv |  | -0.009 | [13 empty] | VV | 2 | 2 | True | 0 | ROZPOCET
| VV |  | Součet |  | 4.081 | [13 empty] | VV | 2 | 4 | True | 1 | ROZPOCET
| FIG |  | Rozpad figury: PE32sv | [16 empty] | 2
| FIG |  | " vodovod v zemi " |  | 0 | [14 empty] | 2
| FIG |  | " přípojky vodovodu - Svatoplukova " 5,36+5,34+0,5 |  | 11.2 | [14 empty] | 2
42 | M | 58331351 | kamenivo těžené drobné frakce 0/4 | t | 8.484 |  | 0 |  |  |  | základní |  | 0 | 0 | 0 | 0 | 0 | 8 | M | 2 |  |  |  | ROZPOCET |  |  |  | 0 | 0 | 0 | 0 | 0 | 1 | 0 | 4 | -547983100
| VV |  | 4,081*1,1*1,05*1,8 |  | 8.484 | [13 empty] | VV | 2 | 2 | True | 0 | ROZPOCET
| VV |  | Součet |  | 8.484 | [13 empty] | VV | 2 | 4 | True | 1 | ROZPOCET
| D | 12 | Zemní práce - vodovodní přípojky - ul. Touškova |  |  |  | 0 | [5 empty] | 0 |  | 1.5888 |  | 88.1013 | 1 | D | 1 |  |  |  | ROZPOCET | [9 empty] | 0
43 | K | 113201112 | Vytrhání obrub s vybouráním lože, s přemístěním hmot na skládku na vzdálenost do 3 m nebo s naložením na dopravní prostředek silničních ležatých | m | 22 |  | 0 | CS ÚRS 2024 01 |  |  | základní |  | 0 | 0 | 0 | 0.29 | 6.38 | 4 | K | 2 |  |  |  | ROZPOCET |  |  |  | 0 | 0 | 0 | 0 | 0 | 1 | 0 | 4 | 813321120
| Online PSC |  | https://podminky.urs.cz/item/CS_URS_2024_01/113201112 | [15 empty] | Online PSC | 2
| VV |  | " k.p. mimo Touškova 1 " 2,0*11 |  | 22 | [13 empty] | VV | 2 | 2 | True | 0 | ROZPOCET
| VV | OBRUB2le | Součet |  | 22 | [13 empty] | VV | 2 | 4 | True | 1 | ROZPOCET
44 | K | 979021113 | Očištění vybouraných prvků při překopech inženýrských sítí od spojovacího materiálu s odklizením a uložením očištěných hmot a spojovacího materiálu na skládku do vzdálenosti 10 m nebo naložením na dopravní prostředek obrubníků a krajníků, vybouraných z jakéhokoliv lože a s jakoukoliv výplní spár silničních | m | 22 |  | 0 | CS ÚRS 2024 01 |  |  | základní |  | 0 | 0 | 0 | 0 | 0 | 4 | K | 2 |  |  |  | ROZPOCET |  |  |  | 0 | 0 | 0 | 0 | 0 | 1 | 0 | 4 | 545390843
| Online PSC |  | https://podminky.urs.cz/item/CS_URS_2024_01/979021113 | [15 empty] | Online PSC | 2
| VV |  | OBRUB2le |  | 22 | [13 empty] | VV | 2 | 2 | True | 1 | ROZPOCET
| FIG |  | Rozpad figury: OBRUB2le | [16 empty] | 2
| FIG |  | " k.p. mimo Touškova 1 " 2,0*11 |  | 22 | [14 empty] | 2
| FIG |  | Součet |  | 22 | [14 empty] | 2
45 | K | 113203111.1 | Vytrhání obrub z dlažebních kostek k zpětnému použití | m | 8 |  | 0 | vlastní |  |  | základní |  | 0 | 0 | 0 | 0.093 | 0.744 | 4 | K | 2 |  |  |  | ROZPOCET |  |  |  | 0 | 0 | 0 | 0 | 0 | 1 | 0 | 4 | -1114406108
| VV |  | " dvě řady " | [15 empty] | VV | 2 | 1 | True | 0 | ROZPOCET
| VV |  | " Touškova 1, 4 " 2,0*2*2 |  | 8 | [13 empty] | VV | 2 | 2 | True | 0 | ROZPOCET
| VV | KOSTKA2m | Součet |  | 8 | [13 empty] | VV | 2 | 4 | True | 1 | ROZPOCET
46 | K | 979071022 | Očištění vybouraných dlažebních kostek při překopech inženýrských sítí od spojovacího materiálu, s přemístěním hmot na skládku na vzdálenost do 3 m nebo s naložením na dopravní prostředek drobných, s původním vyplněním spár živicí nebo cementovou maltou | m2 | 0.8 |  | 0 | CS ÚRS 2024 01 |  |  | základní |  | 0 | 0 | 0 | 0 | 0 | 4 | K | 2 |  |  |  | ROZPOCET |  |  |  | 0 | 0 | 0 | 0 | 0 | 1 | 0 | 4 | 1659002166
| Online PSC |  | https://podminky.urs.cz/item/CS_URS_2024_01/979071022 | [15 empty] | Online PSC | 2
| VV |  | KOSTKA2m*0,1 |  | 0.8 | [13 empty] | VV | 2 | 2 | True | 0 | ROZPOCET
| VV | KOSTKA2m2 | Mezisoučet |  | 0.8 | [13 empty] | VV | 2 | 3 | True | 0 | ROZPOCET
| VV |  | Součet |  | 0.8 | [13 empty] | VV | 2 | 4 | True | 1 | ROZPOCET
| FIG |  | Rozpad figury: KOSTKA2m | [16 empty] | 2
| FIG |  | " dvě řady " |  | 0 | [14 empty] | 2
| FIG |  | " Touškova 1, 4 " 2,0*2*2 |  | 8 | [14 empty] | 2
| FIG |  | Součet |  | 8 | [14 empty] | 2
47 | K | 9972216R1 | Paletizace , naložení, potřebné vodorovné přemístění, složení | t | 3.478 |  | 0 |  |  |  | základní |  | 0 | 0 | 0 | 0 | 0 | 4 | K | 2 |  |  |  | ROZPOCET |  |  |  | 0 | 0 | 0 | 0 | 0 | 1 | 0 | 4 | -1556887640
| VV |  | " odvoz na skládku BKOM (5km) " | [15 empty] | VV | 2 | 1 | True | 0 | ROZPOCET
| VV |  | " obrubník " OBRUB2le*0,150 |  | 3.3 | [13 empty] | VV | 2 | 2 | True | 0 | ROZPOCET
| VV |  | " obruba " KOSTKA2m2*0,222 |  | 0.178 | [13 empty] | VV | 2 | 2 | True | 0 | ROZPOCET
| VV |  | Součet |  | 3.478 | [13 empty] | VV | 2 | 4 | True | 1 | ROZPOCET
| FIG |  | Rozpad figury: OBRUB2le | [16 empty] | 2
| FIG |  | " k.p. mimo Touškova 1 " 2,0*11 |  | 22 | [14 empty] | 2
| FIG |  | Součet |  | 22 | [14 empty] | 2
| FIG |  | Rozpad figury: KOSTKA2m2 | [16 empty] | 2
| FIG |  | KOSTKA2m*0,1 |  | 0.8 | [14 empty] | 2
| FIG |  | Mezisoučet |  | 0.8 | [14 empty] | 2
| FIG |  | Rozpad figury: KOSTKA2m | [16 empty] | 2
| FIG |  | " dvě řady " |  | 0 | [14 empty] | 2
| FIG |  | " Touškova 1, 4 " 2,0*2*2 |  | 8 | [14 empty] | 2
| FIG |  | Součet |  | 8 | [14 empty] | 2
48 | K | 113202111 | Vytrhání obrub s vybouráním lože, s přemístěním hmot na skládku na vzdálenost do 3 m nebo s naložením na dopravní prostředek z krajníků nebo obrubníků stojatých | m | 2 |  | 0 | CS ÚRS 2024 01 |  |  | základní |  | 0 | 0 | 0 | 0.205 | 0.41 | 4 | K | 2 |  |  |  | ROZPOCET |  |  |  | 0 | 0 | 0 | 0 | 0 | 1 | 0 | 4 | -2094011511
| Online PSC |  | https://podminky.urs.cz/item/CS_URS_2024_01/113202111 | [15 empty] | Online PSC | 2
| VV |  | " Touškova 1 " 2,0*1 |  | 2 | [13 empty] | VV | 2 | 2 | True | 0 | ROZPOCET
| VV | OBRUB2st | Součet |  | 2 | [13 empty] | VV | 2 | 4 | True | 1 | ROZPOCET
49 | K | 113106021.1 | Rozebrání dlažeb při překopech komunikací pro pěší z betonových dlaždic ručně pro zpětné použití | m2 | 23.078 |  | 0 | vlastní |  |  | základní |  | 0 | 0 | 0 | 0.171 | 3.9463 | 4 | K | 2 |  |  |  | ROZPOCET |  |  |  | 0 | 0 | 0 | 0 | 0 | 1 | 0 | 4 | 1261759483
| VV |  | " chodník dlažba 30/30 " | [15 empty] | VV | 2 | 1 | True | 0 | ROZPOCET
| VV |  | " Touškova 1 " 1,1*1,66 |  | 1.826 | [13 empty] | VV | 2 | 2 | True | 0 | ROZPOCET
| VV |  | " Touškova 3 " 1,1*1,73 |  | 1.903 | [13 empty] | VV | 2 | 2 | True | 0 | ROZPOCET
| VV |  | " Touškova 4 " 1,1*1,71 |  | 1.881 | [13 empty] | VV | 2 | 2 | True | 0 | ROZPOCET
| VV |  | " Touškova 5 " 1,1*1,75 |  | 1.925 | [13 empty] | VV | 2 | 2 | True | 0 | ROZPOCET
| VV |  | " Touškova 6 " 1,1*(2,41+1,76) |  | 4.587 | [13 empty] | VV | 2 | 2 | True | 0 | ROZPOCET
| VV |  | " Touškova 8 " 1,1*1,74 |  | 1.914 | [13 empty] | VV | 2 | 2 | True | 0 | ROZPOCET
| VV |  | " Touškova 9 " 1,1*1,58 |  | 1.738 | [13 empty] | VV | 2 | 2 | True | 0 | ROZPOCET
| VV |  | " Touškova 10 " 1,1*1,67 |  | 1.837 | [13 empty] | VV | 2 | 2 | True | 0 | ROZPOCET
| VV |  | " Touškova 12 " 1,1*1,69 |  | 1.859 | [13 empty] | VV | 2 | 2 | True | 0 | ROZPOCET
| VV |  | " Touškova 14 " 1,1*1,6 |  | 1.76 | [13 empty] | VV | 2 | 2 | True | 0 | ROZPOCET
| VV |  | " Touškova 16 " 1,1*1,68 |  | 1.848 | [13 empty] | VV | 2 | 2 | True | 0 | ROZPOCET
| VV | BDLAZBA230 | Součet |  | 23.078 | [13 empty] | VV | 2 | 4 | True | 1 | ROZPOCET
50 | K | 979051111 | Očištění vybouraných prvků při překopech inženýrských sítí od spojovacího materiálu s odklizením a uložením očištěných hmot a spojovacího materiálu na skládku do vzdálenosti 10 m nebo naložením na dopravní prostředek dlaždic, desek nebo tvarovek s původním vyplněním spár kamenivem těženým | m2 | 23.078 |  | 0 | CS ÚRS 2024 01 |  |  | základní |  | 0 | 0 | 0 | 0 | 0 | 4 | K | 2 |  |  |  | ROZPOCET |  |  |  | 0 | 0 | 0 | 0 | 0 | 1 | 0 | 4 | 1492297479
| Online PSC |  | https://podminky.urs.cz/item/CS_URS_2024_01/979051111 | [15 empty] | Online PSC | 2
| VV |  | BDLAZBA230 |  | 23.078 | [13 empty] | VV | 2 | 2 | True | 1 | ROZPOCET
| FIG |  | Rozpad figury: BDLAZBA230 | [16 empty] | 2
| FIG |  | " chodník dlažba 30/30 " |  | 0 | [14 empty] | 2
| FIG |  | " Touškova 1 " 1,1*1,66 |  | 1.826 | [14 empty] | 2
| FIG |  | " Touškova 3 " 1,1*1,73 |  | 1.903 | [14 empty] | 2
| FIG |  | " Touškova 4 " 1,1*1,71 |  | 1.881 | [14 empty] | 2
| FIG |  | " Touškova 5 " 1,1*1,75 |  | 1.925 | [14 empty] | 2
| FIG |  | " Touškova 6 " 1,1*(2,41+1,76) |  | 4.587 | [14 empty] | 2
| FIG |  | " Touškova 8 " 1,1*1,74 |  | 1.914 | [14 empty] | 2
| FIG |  | " Touškova 9 " 1,1*1,58 |  | 1.738 | [14 empty] | 2
| FIG |  | " Touškova 10 " 1,1*1,67 |  | 1.837 | [14 empty] | 2
| FIG |  | " Touškova 12 " 1,1*1,69 |  | 1.859 | [14 empty] | 2
| FIG |  | " Touškova 14 " 1,1*1,6 |  | 1.76 | [14 empty] | 2
| FIG |  | " Touškova 16 " 1,1*1,68 |  | 1.848 | [14 empty] | 2
| FIG |  | Součet |  | 23.078 | [14 empty] | 2
51 | K | 113107422 | Odstranění podkladů nebo krytů při překopech inženýrských sítí s přemístěním hmot na skládku ve vzdálenosti do 3 m nebo s naložením na dopravní prostředek strojně plochy jednotlivě do 15 m2 z kameniva hrubého drceného, o tl. vrstvy přes 100 do 200 mm | m2 | 23.078 |  | 0 | CS ÚRS 2024 01 |  |  | základní |  | 0 | 0 | 0 | 0.29 | 6.6926 | 4 | K | 2 |  |  |  | ROZPOCET |  |  |  | 0 | 0 | 0 | 0 | 0 | 1 | 0 | 4 | -408502705
| Online PSC |  | https://podminky.urs.cz/item/CS_URS_2024_01/113107422 | [15 empty] | Online PSC | 2
| VV |  | " chodník dlažba 30/30 - 15cm " BDLAZBA230 |  | 23.078 | [13 empty] | VV | 2 | 2 | True | 1 | ROZPOCET
| FIG |  | Rozpad figury: BDLAZBA230 | [16 empty] | 2
| FIG |  | " chodník dlažba 30/30 " |  | 0 | [14 empty] | 2
| FIG |  | " Touškova 1 " 1,1*1,66 |  | 1.826 | [14 empty] | 2
| FIG |  | " Touškova 3 " 1,1*1,73 |  | 1.903 | [14 empty] | 2
| FIG |  | " Touškova 4 " 1,1*1,71 |  | 1.881 | [14 empty] | 2
| FIG |  | " Touškova 5 " 1,1*1,75 |  | 1.925 | [14 empty] | 2
| FIG |  | " Touškova 6 " 1,1*(2,41+1,76) |  | 4.587 | [14 empty] | 2
| FIG |  | " Touškova 8 " 1,1*1,74 |  | 1.914 | [14 empty] | 2
| FIG |  | " Touškova 9 " 1,1*1,58 |  | 1.738 | [14 empty] | 2
| FIG |  | " Touškova 10 " 1,1*1,67 |  | 1.837 | [14 empty] | 2
| FIG |  | " Touškova 12 " 1,1*1,69 |  | 1.859 | [14 empty] | 2
| FIG |  | " Touškova 14 " 1,1*1,6 |  | 1.76 | [14 empty] | 2
| FIG |  | " Touškova 16 " 1,1*1,68 |  | 1.848 | [14 empty] | 2
| FIG |  | Součet |  | 23.078 | [14 empty] | 2
52 | K | 113107163 | Odstranění podkladů nebo krytů strojně plochy jednotlivě přes 50 m2 do 200 m2 s přemístěním hmot na skládku na vzdálenost do 20 m nebo s naložením na dopravní prostředek z kameniva hrubého drceného, o tl. vrstvy přes 200 do 300 mm | m2 | 42.042 |  | 0 | CS ÚRS 2024 01 |  |  | základní |  | 0 | 0 | 0 | 0.44 | 18.4985 | 4 | K | 2 |  |  |  | ROZPOCET |  |  |  | 0 | 0 | 0 | 0 | 0 | 1 | 0 | 4 | -179176192
| Online PSC |  | https://podminky.urs.cz/item/CS_URS_2024_01/113107163 | [15 empty] | Online PSC | 2
| VV |  | " vozovka - makadam - 24cm " BASFALT2 |  | 42.042 | [13 empty] | VV | 2 | 2 | True | 1 | ROZPOCET
| FIG |  | Rozpad figury: BASFALT2 | [16 empty] | 2
| FIG |  | " vozovka - asfalt tl. 190mm " |  | 0 | [14 empty] | 2
| FIG |  | " Touškova 1 " 1,1*(1,06+0,61) |  | 1.837 | [14 empty] | 2
| FIG |  | " Touškova 3 " 1,1*1,39 |  | 1.529 | [14 empty] | 2
| FIG |  | " Touškova 4 " 1,1*4,41 |  | 4.851 | [14 empty] | 2
| FIG |  | " Touškova 5 " 1,1*1,33 |  | 1.463 | [14 empty] | 2
| FIG |  | " Touškova 6 " 1,1*4,66 |  | 5.126 | [14 empty] | 2
| FIG |  | " Touškova 8 " 1,1*4,66 |  | 5.126 | [14 empty] | 2
| FIG |  | " Touškova 9 " 1,1*1,34 |  | 1.474 | [14 empty] | 2
| FIG |  | " Touškova 10 " 1,1*4,69 |  | 5.159 | [14 empty] | 2
| FIG |  | " Touškova 12 " 1,1*4,68 |  | 5.148 | [14 empty] | 2
| FIG |  | " Touškova 14 " 1,1*4,69 |  | 5.159 | [14 empty] | 2
| FIG |  | " Touškova 16 " 1,1*4,70 |  | 5.17 | [14 empty] | 2
| FIG |  | Mezisoučet |  | 42.042 | [14 empty] | 2
53 | K | 113106221 | Rozebrání dlažeb vozovek a ploch s přemístěním hmot na skládku na vzdálenost do 3 m nebo s naložením na dopravní prostředek, s jakoukoliv výplní spár strojně plochy jednotlivě přes 50 m2 do 200 m2 z drobných kostek nebo odseků s ložem z kameniva | m2 | 42.042 |  | 0 | CS ÚRS 2024 01 |  |  | základní |  | 0 | 0 | 0 | 0.32 | 13.4534 | 4 | K | 2 |  |  |  | ROZPOCET |  |  |  | 0 | 0 | 0 | 0 | 0 | 1 | 0 | 4 | 622601390
| Online PSC |  | https://podminky.urs.cz/item/CS_URS_2024_01/113106221 | [15 empty] | Online PSC | 2
| VV |  | " vozovka - dlažba 10cm " BASFALT2 |  | 42.042 | [13 empty] | VV | 2 | 2 | True | 1 | ROZPOCET
| FIG |  | Rozpad figury: BASFALT2 | [16 empty] | 2
| FIG |  | " vozovka - asfalt tl. 190mm " |  | 0 | [14 empty] | 2
| FIG |  | " Touškova 1 " 1,1*(1,06+0,61) |  | 1.837 | [14 empty] | 2
| FIG |  | " Touškova 3 " 1,1*1,39 |  | 1.529 | [14 empty] | 2
| FIG |  | " Touškova 4 " 1,1*4,41 |  | 4.851 | [14 empty] | 2
| FIG |  | " Touškova 5 " 1,1*1,33 |  | 1.463 | [14 empty] | 2
| FIG |  | " Touškova 6 " 1,1*4,66 |  | 5.126 | [14 empty] | 2
| FIG |  | " Touškova 8 " 1,1*4,66 |  | 5.126 | [14 empty] | 2
| FIG |  | " Touškova 9 " 1,1*1,34 |  | 1.474 | [14 empty] | 2
| FIG |  | " Touškova 10 " 1,1*4,69 |  | 5.159 | [14 empty] | 2
| FIG |  | " Touškova 12 " 1,1*4,68 |  | 5.148 | [14 empty] | 2
| FIG |  | " Touškova 14 " 1,1*4,69 |  | 5.159 | [14 empty] | 2
| FIG |  | " Touškova 16 " 1,1*4,70 |  | 5.17 | [14 empty] | 2
| FIG |  | Mezisoučet |  | 42.042 | [14 empty] | 2
54 | K | 113107423 | Odstranění podkladů nebo krytů při překopech inženýrských sítí s přemístěním hmot na skládku ve vzdálenosti do 3 m nebo s naložením na dopravní prostředek strojně plochy jednotlivě do 15 m2 z kameniva hrubého drceného, o tl. vrstvy přes 200 do 300 mm | m2 | 15.75 |  | 0 | CS ÚRS 2024 01 |  |  | základní |  | 0 | 0 | 0 | 0.44 | 6.93 | 4 | K | 2 |  |  |  | ROZPOCET |  |  |  | 0 | 0 | 0 | 0 | 0 | 1 | 0 | 4 | -422389252
| Online PSC |  | https://podminky.urs.cz/item/CS_URS_2024_01/113107423 | [15 empty] | Online PSC | 2
| VV |  | " vozovka - makadam - 24cm " BASFALT2mj |  | 15.75 | [13 empty] | VV | 2 | 2 | True | 1 | ROZPOCET
| FIG |  | Rozpad figury: BASFALT2mj | [16 empty] | 2
| FIG |  | " vozovka - asfalt tl. 190mm " |  | 0 | [14 empty] | 2
| FIG |  | " montážní jáma " 1,5*1,5*7 |  | 15.75 | [14 empty] | 2
| FIG |  | Součet |  | 15.75 | [14 empty] | 2
55 | K | 113106185 | Rozebrání dlažeb vozovek a ploch s přemístěním hmot na skládku na vzdálenost do 3 m nebo s naložením na dopravní prostředek, s jakoukoliv výplní spár strojně plochy jednotlivě do 50 m2 z drobných kostek nebo odseků s ložem z kameniva | m2 | 15.75 |  | 0 | CS ÚRS 2024 01 |  |  | základní |  | 0 | 0 | 0 | 0.32 | 5.04 | 4 | K | 2 |  |  |  | ROZPOCET |  |  |  | 0 | 0 | 0 | 0 | 0 | 1 | 0 | 4 | -1238522697
| Online PSC |  | https://podminky.urs.cz/item/CS_URS_2024_01/113106185 | [15 empty] | Online PSC | 2
| VV |  | " vozovka - dlažba 10cm " BASFALT2mj |  | 15.75 | [13 empty] | VV | 2 | 2 | True | 1 | ROZPOCET
| FIG |  | Rozpad figury: BASFALT2mj | [16 empty] | 2
| FIG |  | " vozovka - asfalt tl. 190mm " |  | 0 | [14 empty] | 2
| FIG |  | " montážní jáma " 1,5*1,5*7 |  | 15.75 | [14 empty] | 2
| FIG |  | Součet |  | 15.75 | [14 empty] | 2
56 | K | 997221551 | Vodorovná doprava suti bez naložení, ale se složením a s hrubým urovnáním ze sypkých materiálů, na vzdálenost do 1 km | t | 50.125 |  | 0 | CS ÚRS 2024 01 |  |  | základní |  | 0 | 0 | 0 | 0 | 0 | 4 | K | 2 |  |  |  | ROZPOCET |  |  |  | 0 | 0 | 0 | 0 | 0 | 1 | 0 | 4 | 1232457667
| Online PSC |  | https://podminky.urs.cz/item/CS_URS_2024_01/997221551 | [15 empty] | Online PSC | 2
57 | K | 997221559 | Vodorovná doprava suti bez naložení, ale se složením a s hrubým urovnáním Příplatek k ceně za každý další započatý 1 km přes 1 km | t | 350.875 |  | 0 | CS ÚRS 2024 01 |  |  | základní |  | 0 | 0 | 0 | 0 | 0 | 4 | K | 2 |  |  |  | ROZPOCET |  |  |  | 0 | 0 | 0 | 0 | 0 | 1 | 0 | 4 | -1022501949
| Online PSC |  | https://podminky.urs.cz/item/CS_URS_2024_01/997221559 | [15 empty] | Online PSC | 2
| VV |  | 50,125*7 "Přepočtené koeficientem množství |  | 350.875 | [13 empty] | VV | 2 | 2 | True | 1 | ROZPOCET
58 | K | 97909811001 | Poplatek za skládku suti (bez živice) s příměsí | t | 50.125 |  | 0 | vlastní |  |  | základní |  | 0 | 0 | 0 | 0 | 0 | 4 | K | 2 |  |  |  | ROZPOCET |  |  |  | 0 | 0 | 0 | 0 | 0 | 1 | 0 | 4 | 1190179477
59 | K | 113107184 | Odstranění podkladů nebo krytů strojně plochy jednotlivě přes 50 m2 do 200 m2 s přemístěním hmot na skládku na vzdálenost do 20 m nebo s naložením na dopravní prostředek živičných, o tl. vrstvy přes 150 do 200 mm | m2 | 42.042 |  | 0 | CS ÚRS 2024 01 |  |  | základní |  | 0 | 0 | 0 | 0.45 | 18.9189 | 4 | K | 2 |  |  |  | ROZPOCET |  |  |  | 0 | 0 | 0 | 0 | 0 | 1 | 0 | 4 | 214026366
| Online PSC |  | https://podminky.urs.cz/item/CS_URS_2024_01/113107184 | [15 empty] | Online PSC | 2
| VV |  | " vozovka - asfalt tl. 190mm " | [15 empty] | VV | 2 | 1 | True | 0 | ROZPOCET
| VV |  | " Touškova 1 " 1,1*(1,06+0,61) |  | 1.837 | [13 empty] | VV | 2 | 2 | True | 0 | ROZPOCET
| VV |  | " Touškova 3 " 1,1*1,39 |  | 1.529 | [13 empty] | VV | 2 | 2 | True | 0 | ROZPOCET
| VV |  | " Touškova 4 " 1,1*4,41 |  | 4.851 | [13 empty] | VV | 2 | 2 | True | 0 | ROZPOCET
| VV |  | " Touškova 5 " 1,1*1,33 |  | 1.463 | [13 empty] | VV | 2 | 2 | True | 0 | ROZPOCET
| VV |  | " Touškova 6 " 1,1*4,66 |  | 5.126 | [13 empty] | VV | 2 | 2 | True | 0 | ROZPOCET
| VV |  | " Touškova 8 " 1,1*4,66 |  | 5.126 | [13 empty] | VV | 2 | 2 | True | 0 | ROZPOCET
| VV |  | " Touškova 9 " 1,1*1,34 |  | 1.474 | [13 empty] | VV | 2 | 2 | True | 0 | ROZPOCET
| VV |  | " Touškova 10 " 1,1*4,69 |  | 5.159 | [13 empty] | VV | 2 | 2 | True | 0 | ROZPOCET
| VV |  | " Touškova 12 " 1,1*4,68 |  | 5.148 | [13 empty] | VV | 2 | 2 | True | 0 | ROZPOCET
| VV |  | " Touškova 14 " 1,1*4,69 |  | 5.159 | [13 empty] | VV | 2 | 2 | True | 0 | ROZPOCET
| VV |  | " Touškova 16 " 1,1*4,70 |  | 5.17 | [13 empty] | VV | 2 | 2 | True | 0 | ROZPOCET
| VV | BASFALT2 | Mezisoučet |  | 42.042 | [13 empty] | VV | 2 | 3 | True | 0 | ROZPOCET
| VV |  | Součet |  | 42.042 | [13 empty] | VV | 2 | 4 | True | 1 | ROZPOCET
60 | K | 919735114 | Řezání stávajícího živičného krytu nebo podkladu hloubky přes 150 do 200 mm | m | 76.44 |  | 0 | CS ÚRS 2024 01 |  |  | základní |  | 0 | 0 | 0 | 0 | 0 | 4 | K | 2 |  |  |  | ROZPOCET |  |  |  | 0 | 0 | 0 | 0 | 0 | 1 | 0 | 4 | 1772508817
| Online PSC |  | https://podminky.urs.cz/item/CS_URS_2024_01/919735114 | [15 empty] | Online PSC | 2
| VV |  | " vozovka - asfalt tl. 190mm " | [15 empty] | VV | 2 | 1 | True | 0 | ROZPOCET
| VV |  | " Touškova 1 " 2*(1,06+0,61) |  | 3.34 | [13 empty] | VV | 2 | 2 | True | 0 | ROZPOCET
| VV |  | " Touškova 3 " 2*1,39 |  | 2.78 | [13 empty] | VV | 2 | 2 | True | 0 | ROZPOCET
| VV |  | " Touškova 4 " 2*4,41 |  | 8.82 | [13 empty] | VV | 2 | 2 | True | 0 | ROZPOCET
| VV |  | " Touškova 5 " 2*1,33 |  | 2.66 | [13 empty] | VV | 2 | 2 | True | 0 | ROZPOCET
| VV |  | " Touškova 6 " 2*4,66 |  | 9.32 | [13 empty] | VV | 2 | 2 | True | 0 | ROZPOCET
| VV |  | " Touškova 8 " 2*4,66 |  | 9.32 | [13 empty] | VV | 2 | 2 | True | 0 | ROZPOCET
| VV |  | " Touškova 9 " 2*1,34 |  | 2.68 | [13 empty] | VV | 2 | 2 | True | 0 | ROZPOCET
| VV |  | " Touškova 10 " 2*4,69 |  | 9.38 | [13 empty] | VV | 2 | 2 | True | 0 | ROZPOCET
| VV |  | " Touškova 12 " 2*4,68 |  | 9.36 | [13 empty] | VV | 2 | 2 | True | 0 | ROZPOCET
| VV |  | " Touškova 14 " 2*4,69 |  | 9.38 | [13 empty] | VV | 2 | 2 | True | 0 | ROZPOCET
| VV |  | " Touškova 16 " 2*4,70 |  | 9.4 | [13 empty] | VV | 2 | 2 | True | 0 | ROZPOCET
| VV |  | Součet |  | 76.44 | [13 empty] | VV | 2 | 4 | True | 1 | ROZPOCET
61 | K | 113107044 | Odstranění podkladů nebo krytů při překopech inženýrských sítí s přemístěním hmot na skládku ve vzdálenosti do 3 m nebo s naložením na dopravní prostředek ručně živičných, o tl. vrstvy přes 150 do 200 mm | m2 | 15.75 |  | 0 | CS ÚRS 2024 01 |  |  | základní |  | 0 | 0 | 0 | 0.45 | 7.0875 | 4 | K | 2 |  |  |  | ROZPOCET |  |  |  | 0 | 0 | 0 | 0 | 0 | 1 | 0 | 4 | 1959647413
| Online PSC |  | https://podminky.urs.cz/item/CS_URS_2024_01/113107044 | [15 empty] | Online PSC | 2
| VV |  | " vozovka - asfalt tl. 190mm " | [15 empty] | VV | 2 | 1 | True | 0 | ROZPOCET
| VV |  | " montážní jáma " 1,5*1,5*7 |  | 15.75 | [13 empty] | VV | 2 | 2 | True | 0 | ROZPOCET
| VV | BASFALT2mj | Součet |  | 15.75 | [13 empty] | VV | 2 | 4 | True | 1 | ROZPOCET
62 | K | 919735114 | Řezání stávajícího živičného krytu nebo podkladu hloubky přes 150 do 200 mm | m | 42 |  | 0 | CS ÚRS 2024 01 |  |  | základní |  | 0 | 0 | 0 | 0 | 0 | 4 | K | 2 |  |  |  | ROZPOCET |  |  |  | 0 | 0 | 0 | 0 | 0 | 1 | 0 | 4 | 1783306728
| Online PSC |  | https://podminky.urs.cz/item/CS_URS_2024_01/919735114 | [15 empty] | Online PSC | 2
| VV |  | " vozovka - asfalt tl. 190mm " | [15 empty] | VV | 2 | 1 | True | 0 | ROZPOCET
| VV |  | " montážní jáma " 1,5*4*7 |  | 42 | [13 empty] | VV | 2 | 2 | True | 1 | ROZPOCET
63 | K | 997221551 | Vodorovná doprava suti bez naložení, ale se složením a s hrubým urovnáním ze sypkých materiálů, na vzdálenost do 1 km | t | 18.919 |  | 0 | CS ÚRS 2024 01 |  |  | základní |  | 0 | 0 | 0 | 0 | 0 | 4 | K | 2 |  |  |  | ROZPOCET |  |  |  | 0 | 0 | 0 | 0 | 0 | 1 | 0 | 4 | 39463600
| Online PSC |  | https://podminky.urs.cz/item/CS_URS_2024_01/997221551 | [15 empty] | Online PSC | 2
64 | K | 997221559 | Vodorovná doprava suti bez naložení, ale se složením a s hrubým urovnáním Příplatek k ceně za každý další započatý 1 km přes 1 km | t | 132.433 |  | 0 | CS ÚRS 2024 01 |  |  | základní |  | 0 | 0 | 0 | 0 | 0 | 4 | K | 2 |  |  |  | ROZPOCET |  |  |  | 0 | 0 | 0 | 0 | 0 | 1 | 0 | 4 | 1761593770
| Online PSC |  | https://podminky.urs.cz/item/CS_URS_2024_01/997221559 | [15 empty] | Online PSC | 2
| VV |  | 18,919*7 "Přepočtené koeficientem množství |  | 132.433 | [13 empty] | VV | 2 | 2 | True | 1 | ROZPOCET
65 | K | 97909811002 | Poplatek za skládku suti - živice s příměsí | t | 18.919 |  | 0 | vlastní |  |  | základní |  | 0 | 0 | 0 | 0 | 0 | 4 | K | 2 |  |  |  | ROZPOCET |  |  |  | 0 | 0 | 0 | 0 | 0 | 1 | 0 | 4 | -2001208236
66 | K | 119001401 | Dočasné zajištění podzemního potrubí nebo vedení ve výkopišti ve stavu i poloze, ve kterých byla na začátku zemních prací a to s podepřením, vzepřením nebo vyvěšením, případně s ochranným bedněním, se zřízením a odstraněním zajišťovací konstrukce, s opotřebením hmot potrubí ocelového nebo litinového, jmenovité světlosti DN do 200 mm | m | 12.1 |  | 0 | CS ÚRS 2024 01 |  |  | základní |  | 0 | 0.00868 | 0.10503 | 0 | 0 | 4 | K | 2 |  |  |  | ROZPOCET |  |  |  | 0 | 0 | 0 | 0 | 0 | 1 | 0 | 4 | -1786993982
| Online PSC |  | https://podminky.urs.cz/item/CS_URS_2024_01/119001401 | [15 empty] | Online PSC | 2
| VV |  | " křížení voda, plyn " 1,1*(4+7) |  | 12.1 | [13 empty] | VV | 2 | 2 | True | 0 | ROZPOCET
| VV | POTRUBI2 | Součet |  | 12.1 | [13 empty] | VV | 2 | 4 | True | 1 | ROZPOCET
67 | K | 119001421 | Dočasné zajištění podzemního potrubí nebo vedení ve výkopišti ve stavu i poloze, ve kterých byla na začátku zemních prací a to s podepřením, vzepřením nebo vyvěšením, případně s ochranným bedněním, se zřízením a odstraněním zajišťovací konstrukce, s opotřebením hmot kabelů a kabelových tratí z volně ložených kabelů a to do 3 kabelů | m | 23.1 |  | 0 | CS ÚRS 2024 01 |  |  | základní |  | 0 | 0.0369 | 0.85239 | 0 | 0 | 4 | K | 2 |  |  |  | ROZPOCET |  |  |  | 0 | 0 | 0 | 0 | 0 | 1 | 0 | 4 | -1612519156
| Online PSC |  | https://podminky.urs.cz/item/CS_URS_2024_01/119001421 | [15 empty] | Online PSC | 2
| VV |  | " křížení kabelů - kusů " 21 |  | 21 | [13 empty] | VV | 2 | 2 | True | 0 | ROZPOCET
| VV | KABEL2kus | Součet |  | 21 | [13 empty] | VV | 2 | 4 | True | 0 | ROZPOCET
| VV |  | " křížení kabelů - metrů " | [15 empty] | VV | 2 | 1 | True | 0 | ROZPOCET
| VV |  | 1,1*KABEL2kus |  | 23.1 | [13 empty] | VV | 2 | 2 | True | 0 | ROZPOCET
| VV | KABEL2m | Součet |  | 23.1 | [13 empty] | VV | 2 | 4 | True | 1 | ROZPOCET
| FIG |  | Rozpad figury: KABEL2kus | [16 empty] | 2
| FIG |  | " křížení kabelů - kusů " 21 |  | 21 | [14 empty] | 2
| FIG |  | Součet |  | 21 | [14 empty] | 2
68 | K | 132212222 | Hloubení zapažených rýh šířky přes 800 do 2 000 mm ručně s urovnáním dna do předepsaného profilu a spádu v hornině třídy těžitelnosti I skupiny 3 nesoudržných, VČETNĚ svislého přemístění do 3 m, započtena lepivost | m3 | 59.334 |  | 0 | CS ÚRS 2024 01 |  |  | základní |  | 0 | 0 | 0 | 0 | 0 | 4 | K | 2 |  |  |  | ROZPOCET |  |  |  | 0 | 0 | 0 | 0 | 0 | 1 | 0 | 4 | -53237444
| Online PSC |  | https://podminky.urs.cz/item/CS_URS_2024_01/132212222 | [15 empty] | Online PSC | 2
| VV |  | POTRUBI2*1,7*1,2 |  | 24.684 | [13 empty] | VV | 2 | 2 | True | 0 | ROZPOCET
| VV |  | KABEL2m*1,5*1,0 |  | 34.65 | [13 empty] | VV | 2 | 2 | True | 0 | ROZPOCET
| VV |  | Součet |  | 59.334 | [13 empty] | VV | 2 | 4 | True | 0 | ROZPOCET
| VV |  | " ruční výkop okolo sítí " | [15 empty] | VV | 2 | 1 | True | 0 | ROZPOCET
| VV |  | VYKOPR2 |  | 59.334 | [13 empty] | VV | 2 | 2 | True | 1 | ROZPOCET
| FIG |  | Rozpad figury: POTRUBI2 | [16 empty] | 2
| FIG |  | " křížení voda, plyn " 1,1*(4+7) |  | 12.1 | [14 empty] | 2
| FIG |  | Součet |  | 12.1 | [14 empty] | 2
| FIG |  | Rozpad figury: KABEL2m | [16 empty] | 2
| FIG |  | " křížení kabelů - metrů " |  | 0 | [14 empty] | 2
| FIG |  | 1,1*KABEL2kus |  | 23.1 | [14 empty] | 2
| FIG |  | Součet |  | 23.1 | [14 empty] | 2
| FIG |  | Rozpad figury: KABEL2kus | [16 empty] | 2
| FIG |  | " křížení kabelů - kusů " 21 |  | 21 | [14 empty] | 2
| FIG |  | Součet |  | 21 | [14 empty] | 2
| FIG |  | Rozpad figury: VYKOPR2 | [16 empty] | 2
| FIG |  | POTRUBI2*1,7*1,2 |  | 24.684 | [14 empty] | 2
| FIG |  | KABEL2m*1,5*1,0 |  | 34.65 | [14 empty] | 2
| FIG |  | Součet |  | 59.334 | [14 empty] | 2
69 | K | 132254204 | Hloubení zapažených rýh šířky přes 800 do 2 000 mm strojně s urovnáním dna do předepsaného profilu a spádu v hornině třídy těžitelnosti I skupiny 3 přes 100 do 500 m3, VČETNĚ svislého přemístění do 4 m, započtena lepivost | m3 | 134.647 |  | 0 | CS ÚRS 2024 01 |  |  | základní |  | 0 | 0 | 0 | 0 | 0 | 4 | K | 2 |  |  |  | ROZPOCET |  |  |  | 0 | 0 | 0 | 0 | 0 | 1 | 0 | 4 | -1278966925
| Online PSC |  | https://podminky.urs.cz/item/CS_URS_2024_01/132254204 | [15 empty] | Online PSC | 2
| VV |  | " Touškova 1 " 1,1*(1,70+1,08)/2*5,87 |  | 8.975 | [13 empty] | VV | 2 | 2 | True | 0 | ROZPOCET
| VV |  | " Touškova 3 " 1,1*(1,76+2,06)/2*5,89 |  | 12.375 | [13 empty] | VV | 2 | 2 | True | 0 | ROZPOCET
| VV |  | " Touškova 4 " 1,1*(1,75+1,45)/2*9,12 |  | 16.051 | [13 empty] | VV | 2 | 2 | True | 0 | ROZPOCET
| VV |  | " Touškova 5 " 1,1*(1,79+1,33)/2*5,93 |  | 10.176 | [13 empty] | VV | 2 | 2 | True | 0 | ROZPOCET
| VV |  | " Touškova 6 " 1,1*(1,76+1,82)/2*9,12 |  | 17.957 | [13 empty] | VV | 2 | 2 | True | 0 | ROZPOCET
| VV |  | " Touškova 8 " 1,1*(1,78+1,77)/2*9,15 |  | 17.865 | [13 empty] | VV | 2 | 2 | True | 0 | ROZPOCET
| VV |  | " Touškova 9 " 1,1*(1,79+1,63)/2*5,87 |  | 11.041 | [13 empty] | VV | 2 | 2 | True | 0 | ROZPOCET
| VV |  | " Touškova 10 " 1,1*(1,79+1,57)/2*9,25 |  | 17.094 | [13 empty] | VV | 2 | 2 | True | 0 | ROZPOCET
| VV |  | " Touškova 12 " 1,1*(1,8+1,82)/2*9,28 |  | 18.476 | [13 empty] | VV | 2 | 2 | True | 0 | ROZPOCET
| VV |  | " Touškova 14 " 1,1*(1,8+1,46)/2*9,24 |  | 16.567 | [13 empty] | VV | 2 | 2 | True | 0 | ROZPOCET
| VV |  | " Touškova 16 " 1,1*(1,78+1,59)/2*9,32 |  | 17.275 | [13 empty] | VV | 2 | 2 | True | 0 | ROZPOCET
| VV |  | Mezisoučet |  | 163.852 | [13 empty] | VV | 2 | 3 | True | 0 | ROZPOCET
| VV |  | " odpočet komunikací a povrchů " | [15 empty] | VV | 2 | 1 | True | 0 | ROZPOCET
| VV |  | -BASFALT2*0,53 |  | -22.282 | [13 empty] | VV | 2 | 2 | True | 0 | ROZPOCET
| VV |  | -BDLAZBA230*0,3 |  | -6.923 | [13 empty] | VV | 2 | 2 | True | 0 | ROZPOCET
| VV |  | Součet |  | 134.647 | [13 empty] | VV | 2 | 4 | True | 1 | ROZPOCET
| FIG |  | Rozpad figury: BASFALT2 | [16 empty] | 2
| FIG |  | " vozovka - asfalt tl. 190mm " |  | 0 | [14 empty] | 2
| FIG |  | " Touškova 1 " 1,1*(1,06+0,61) |  | 1.837 | [14 empty] | 2
| FIG |  | " Touškova 3 " 1,1*1,39 |  | 1.529 | [14 empty] | 2
| FIG |  | " Touškova 4 " 1,1*4,41 |  | 4.851 | [14 empty] | 2
| FIG |  | " Touškova 5 " 1,1*1,33 |  | 1.463 | [14 empty] | 2
| FIG |  | " Touškova 6 " 1,1*4,66 |  | 5.126 | [14 empty] | 2
| FIG |  | " Touškova 8 " 1,1*4,66 |  | 5.126 | [14 empty] | 2
| FIG |  | " Touškova 9 " 1,1*1,34 |  | 1.474 | [14 empty] | 2
| FIG |  | " Touškova 10 " 1,1*4,69 |  | 5.159 | [14 empty] | 2
| FIG |  | " Touškova 12 " 1,1*4,68 |  | 5.148 | [14 empty] | 2
| FIG |  | " Touškova 14 " 1,1*4,69 |  | 5.159 | [14 empty] | 2
| FIG |  | " Touškova 16 " 1,1*4,70 |  | 5.17 | [14 empty] | 2
| FIG |  | Mezisoučet |  | 42.042 | [14 empty] | 2
| FIG |  | Rozpad figury: BDLAZBA230 | [16 empty] | 2
| FIG |  | " chodník dlažba 30/30 " |  | 0 | [14 empty] | 2
| FIG |  | " Touškova 1 " 1,1*1,66 |  | 1.826 | [14 empty] | 2
| FIG |  | " Touškova 3 " 1,1*1,73 |  | 1.903 | [14 empty] | 2
| FIG |  | " Touškova 4 " 1,1*1,71 |  | 1.881 | [14 empty] | 2
| FIG |  | " Touškova 5 " 1,1*1,75 |  | 1.925 | [14 empty] | 2
| FIG |  | " Touškova 6 " 1,1*(2,41+1,76) |  | 4.587 | [14 empty] | 2
| FIG |  | " Touškova 8 " 1,1*1,74 |  | 1.914 | [14 empty] | 2
| FIG |  | " Touškova 9 " 1,1*1,58 |  | 1.738 | [14 empty] | 2
| FIG |  | " Touškova 10 " 1,1*1,67 |  | 1.837 | [14 empty] | 2
| FIG |  | " Touškova 12 " 1,1*1,69 |  | 1.859 | [14 empty] | 2
| FIG |  | " Touškova 14 " 1,1*1,6 |  | 1.76 | [14 empty] | 2
| FIG |  | " Touškova 16 " 1,1*1,68 |  | 1.848 | [14 empty] | 2
| FIG |  | Součet |  | 23.078 | [14 empty] | 2
70 | K | 132201218.1 | Příplatek za vytěžení potrubí do D63 vč. naložení - vytěžení potrubí, naložení, vodorovoné přemístění, složení, poplatek | m | 88.04 |  | 0 | vlastní |  |  | základní |  | 0 | 0 | 0 | 0 | 0 | 4 | K | 2 |  |  |  | ROZPOCET |  |  |  | 0 | 0 | 0 | 0 | 0 | 1 | 0 | 4 | 526926410
| VV |  | PE32to |  | 88.04 | [13 empty] | VV | 2 | 2 | True | 1 | ROZPOCET
| FIG |  | Rozpad figury: PE32to | [16 empty] | 2
| FIG |  | " přípojky vodovodu - Touškova " 99,24-PE32sv |  | 88.04 | [14 empty] | 2
| FIG |  | Rozpad figury: PE32sv | [16 empty] | 2
| FIG |  | " vodovod v zemi " |  | 0 | [14 empty] | 2
| FIG |  | " přípojky vodovodu - Svatoplukova " 5,36+5,34+0,5 |  | 11.2 | [14 empty] | 2
71 | K | 151101101 | Zřízení pažení a rozepření stěn rýh pro podzemní vedení příložné pro jakoukoliv mezerovitost, hloubky do 2 m | m2 | 297.917 |  | 0 | CS ÚRS 2024 01 |  |  | základní |  | 0 | 0.00084 | 0.25025 | 0 | 0 | 4 | K | 2 |  |  |  | ROZPOCET |  |  |  | 0 | 0 | 0 | 0 | 0 | 1 | 0 | 4 | 920808209
| Online PSC |  | https://podminky.urs.cz/item/CS_URS_2024_01/151101101 | [15 empty] | Online PSC | 2
| VV |  | " Touškova 1 " 2*(1,70+1,08)/2*5,87 |  | 16.319 | [13 empty] | VV | 2 | 2 | True | 0 | ROZPOCET
| VV |  | " Touškova 3 " 2*(1,76+2,06)/2*5,89 |  | 22.5 | [13 empty] | VV | 2 | 2 | True | 0 | ROZPOCET
| VV |  | " Touškova 4 " 2*(1,75+1,45)/2*9,12 |  | 29.184 | [13 empty] | VV | 2 | 2 | True | 0 | ROZPOCET
| VV |  | " Touškova 5 " 2*(1,79+1,33)/2*5,93 |  | 18.502 | [13 empty] | VV | 2 | 2 | True | 0 | ROZPOCET
| VV |  | " Touškova 6 " 2*(1,76+1,82)/2*9,12 |  | 32.65 | [13 empty] | VV | 2 | 2 | True | 0 | ROZPOCET
| VV |  | " Touškova 8 " 2*(1,78+1,77)/2*9,15 |  | 32.483 | [13 empty] | VV | 2 | 2 | True | 0 | ROZPOCET
| VV |  | " Touškova 9 " 2*(1,79+1,63)/2*5,87 |  | 20.075 | [13 empty] | VV | 2 | 2 | True | 0 | ROZPOCET
| VV |  | " Touškova 10 " 2*(1,79+1,57)/2*9,25 |  | 31.08 | [13 empty] | VV | 2 | 2 | True | 0 | ROZPOCET
| VV |  | " Touškova 12 " 2*(1,8+1,82)/2*9,28 |  | 33.594 | [13 empty] | VV | 2 | 2 | True | 0 | ROZPOCET
| VV |  | " Touškova 14 " 2*(1,8+1,46)/2*9,24 |  | 30.122 | [13 empty] | VV | 2 | 2 | True | 0 | ROZPOCET
| VV |  | " Touškova 16 " 2*(1,78+1,59)/2*9,32 |  | 31.408 | [13 empty] | VV | 2 | 2 | True | 0 | ROZPOCET
| VV |  | Součet |  | 297.917 | [13 empty] | VV | 2 | 4 | True | 1 | ROZPOCET
72 | K | 151101111 | Odstranění pažení a rozepření stěn rýh pro podzemní vedení s uložením materiálu na vzdálenost do 3 m od kraje výkopu příložné, hloubky do 2 m | m2 | 297.917 |  | 0 | CS ÚRS 2024 01 |  |  | základní |  | 0 | 0 | 0 | 0 | 0 | 4 | K | 2 |  |  |  | ROZPOCET |  |  |  | 0 | 0 | 0 | 0 | 0 | 1 | 0 | 4 | 794458941
| Online PSC |  | https://podminky.urs.cz/item/CS_URS_2024_01/151101111 | [15 empty] | Online PSC | 2
73 | K | 133251031 | Hloubení šachet při překopech inženýrských sítí strojně zapažených i nezapažených objemu do 15 m3 v hornině třídy těžitelnosti I skupiny 3, VČETNĚ svislého přemístění, započtena lepivost | m3 | 20.002 |  | 0 | CS ÚRS 2024 01 |  |  | základní |  | 0 | 0 | 0 | 0 | 0 | 4 | K | 2 |  |  |  | ROZPOCET |  |  |  | 0 | 0 | 0 | 0 | 0 | 1 | 0 | 4 | -786036280
| Online PSC |  | https://podminky.urs.cz/item/CS_URS_2024_01/133251031 | [15 empty] | Online PSC | 2
| VV |  | " monmtážní jáma " 1,5*1,5*1,8*7 |  | 28.35 | [13 empty] | VV | 2 | 2 | True | 0 | ROZPOCET
| VV |  | Mezisoučet |  | 28.35 | [13 empty] | VV | 2 | 3 | True | 0 | ROZPOCET
| VV |  | " odpočet komunikací a povrchů " | [15 empty] | VV | 2 | 1 | True | 0 | ROZPOCET
| VV |  | -BASFALT2mj*0,53 |  | -8.348 | [13 empty] | VV | 2 | 2 | True | 0 | ROZPOCET
| VV |  | Součet |  | 20.002 | [13 empty] | VV | 2 | 4 | True | 1 | ROZPOCET
| FIG |  | Rozpad figury: BASFALT2mj | [16 empty] | 2
| FIG |  | " vozovka - asfalt tl. 190mm " |  | 0 | [14 empty] | 2
| FIG |  | " montážní jáma " 1,5*1,5*7 |  | 15.75 | [14 empty] | 2
| FIG |  | Součet |  | 15.75 | [14 empty] | 2
74 | K | 151101201 | Zřízení pažení stěn výkopu bez rozepření nebo vzepření příložné, hloubky do 4 m | m2 | 75.6 |  | 0 | CS ÚRS 2024 01 |  |  | základní |  | 0 | 0.0007 | 0.05292 | 0 | 0 | 4 | K | 2 |  |  |  | ROZPOCET |  |  |  | 0 | 0 | 0 | 0 | 0 | 1 | 0 | 4 | -1195872542
| Online PSC |  | https://podminky.urs.cz/item/CS_URS_2024_01/151101201 | [15 empty] | Online PSC | 2
| VV |  | " monmtážní jáma " 4*1,5*1,8*7 |  | 75.6 | [13 empty] | VV | 2 | 2 | True | 1 | ROZPOCET
75 | K | 151101211 | Odstranění pažení stěn výkopu bez rozepření nebo vzepření s uložením pažin na vzdálenost do 3 m od okraje výkopu příložné, hloubky do 4 m | m2 | 75.6 |  | 0 | CS ÚRS 2024 01 |  |  | základní |  | 0 | 0 | 0 | 0 | 0 | 4 | K | 2 |  |  |  | ROZPOCET |  |  |  | 0 | 0 | 0 | 0 | 0 | 1 | 0 | 4 | 364274800
| Online PSC |  | https://podminky.urs.cz/item/CS_URS_2024_01/151101211 | [15 empty] | Online PSC | 2
76 | K | 151101301 | Zřízení rozepření zapažených stěn výkopů s potřebným přepažováním při pažení příložném, hloubky do 4 m | m3 | 20.002 |  | 0 | CS ÚRS 2024 01 |  |  | základní |  | 0 | 0.00046 | 0.0092009 | 0 | 0 | 4 | K | 2 |  |  |  | ROZPOCET |  |  |  | 0 | 0 | 0 | 0 | 0 | 1 | 0 | 4 | -599794902
| Online PSC |  | https://podminky.urs.cz/item/CS_URS_2024_01/151101301 | [15 empty] | Online PSC | 2
| VV |  | " monmtážní jáma " VYKOP4 |  | 20.002 | [13 empty] | VV | 2 | 2 | True | 1 | ROZPOCET
| FIG |  | Rozpad figury: VYKOP4 | [16 empty] | 2
| FIG |  | " monmtážní jáma " 1,5*1,5*1,8*7 |  | 28.35 | [14 empty] | 2
| FIG |  | " odpočet komunikací a povrchů " |  | 0 | [14 empty] | 2
| FIG |  | -BASFALT2mj*0,53 |  | -8.348 | [14 empty] | 2
| FIG |  | Součet |  | 20.002 | [14 empty] | 2
| FIG |  | Rozpad figury: BASFALT2mj | [16 empty] | 2
| FIG |  | " vozovka - asfalt tl. 190mm " |  | 0 | [14 empty] | 2
| FIG |  | " montážní jáma " 1,5*1,5*7 |  | 15.75 | [14 empty] | 2
| FIG |  | Součet |  | 15.75 | [14 empty] | 2
77 | K | 151101311 | Odstranění rozepření stěn výkopů s uložením materiálu na vzdálenost do 3 m od okraje výkopu pažení příložného, hloubky do 4 m | m3 | 20.002 |  | 0 | CS ÚRS 2024 01 |  |  | základní |  | 0 | 0 | 0 | 0 | 0 | 4 | K | 2 |  |  |  | ROZPOCET |  |  |  | 0 | 0 | 0 | 0 | 0 | 1 | 0 | 4 | -1486365540
| Online PSC |  | https://podminky.urs.cz/item/CS_URS_2024_01/151101311 | [15 empty] | Online PSC | 2
78 | K | 1417211131 | Zemní protlak v hornině 1-5 vč. dodávky ocel. chráničky DN100 vč. startovací jámy a všech potřebných prací | m | 29 |  | 0 | vlastní |  |  | základní |  | 0 | 0.011 | 0.319 | 0 | 0 | 4 | K | 2 |  |  |  | ROZPOCET |  |  |  | 0 | 0 | 0 | 0 | 0 | 1 | 0 | 4 | -2136400674
| VV | PROTLAK2 | " ul. Touškova " 36,0-PROTLAK1 |  | 29 | [13 empty] | VV | 2 | 2 | True | 1 | ROZPOCET
| FIG |  | Rozpad figury: PROTLAK1 | [16 empty] | 2
| FIG |  | " Svatoplukova 27 " 5,9 |  | 5.9 | [14 empty] | 2
| FIG |  | " Svatoplukova 29 " 1,1 |  | 1.1 | [14 empty] | 2
| FIG |  | Součet |  | 7 | [14 empty] | 2
79 | K | 162751115 | Vodorovné přemístění výkopku nebo sypaniny po suchu na obvyklém dopravním prostředku, bez naložení výkopku, avšak se složením bez rozhrnutí z horniny třídy těžitelnosti I skupiny 1 až 3 na vzdálenost přes 7 000 do 8 000 m | m3 | 213.983 |  | 0 | CS ÚRS 2024 01 |  |  | základní |  | 0 | 0 | 0 | 0 | 0 | 4 | K | 2 |  |  |  | ROZPOCET |  |  |  | 0 | 0 | 0 | 0 | 0 | 1 | 0 | 4 | -1880846085
| Online PSC |  | https://podminky.urs.cz/item/CS_URS_2024_01/162751115 | [15 empty] | Online PSC | 2
| VV |  | VYKOP2+VYKOPR2+VYKOP4 |  | 213.983 | [13 empty] | VV | 2 | 2 | True | 0 | ROZPOCET
| VV |  | Součet |  | 213.983 | [13 empty] | VV | 2 | 4 | True | 1 | ROZPOCET
| FIG |  | Rozpad figury: VYKOP2 | [16 empty] | 2
| FIG |  | " Touškova 1 " 1,1*(1,70+1,08)/2*5,87 |  | 8.975 | [14 empty] | 2
| FIG |  | " Touškova 3 " 1,1*(1,76+2,06)/2*5,89 |  | 12.375 | [14 empty] | 2
| FIG |  | " Touškova 4 " 1,1*(1,75+1,45)/2*9,12 |  | 16.051 | [14 empty] | 2
| FIG |  | " Touškova 5 " 1,1*(1,79+1,33)/2*5,93 |  | 10.176 | [14 empty] | 2
| FIG |  | " Touškova 6 " 1,1*(1,76+1,82)/2*9,12 |  | 17.957 | [14 empty] | 2
| FIG |  | " Touškova 8 " 1,1*(1,78+1,77)/2*9,15 |  | 17.865 | [14 empty] | 2
| FIG |  | " Touškova 9 " 1,1*(1,79+1,63)/2*5,87 |  | 11.041 | [14 empty] | 2
| FIG |  | " Touškova 10 " 1,1*(1,79+1,57)/2*9,25 |  | 17.094 | [14 empty] | 2
| FIG |  | " Touškova 12 " 1,1*(1,8+1,82)/2*9,28 |  | 18.476 | [14 empty] | 2
| FIG |  | " Touškova 14 " 1,1*(1,8+1,46)/2*9,24 |  | 16.567 | [14 empty] | 2
| FIG |  | " Touškova 16 " 1,1*(1,78+1,59)/2*9,32 |  | 17.275 | [14 empty] | 2
| FIG |  | " odpočet komunikací a povrchů " |  | 0 | [14 empty] | 2
| FIG |  | -BASFALT2*0,53 |  | -22.282 | [14 empty] | 2
| FIG |  | -BDLAZBA230*0,3 |  | -6.923 | [14 empty] | 2
| FIG |  | Součet |  | 134.647 | [14 empty] | 2
| FIG |  | Rozpad figury: BASFALT2 | [16 empty] | 2
| FIG |  | " vozovka - asfalt tl. 190mm " |  | 0 | [14 empty] | 2
| FIG |  | " Touškova 1 " 1,1*(1,06+0,61) |  | 1.837 | [14 empty] | 2
| FIG |  | " Touškova 3 " 1,1*1,39 |  | 1.529 | [14 empty] | 2
| FIG |  | " Touškova 4 " 1,1*4,41 |  | 4.851 | [14 empty] | 2
| FIG |  | " Touškova 5 " 1,1*1,33 |  | 1.463 | [14 empty] | 2
| FIG |  | " Touškova 6 " 1,1*4,66 |  | 5.126 | [14 empty] | 2
| FIG |  | " Touškova 8 " 1,1*4,66 |  | 5.126 | [14 empty] | 2
| FIG |  | " Touškova 9 " 1,1*1,34 |  | 1.474 | [14 empty] | 2
| FIG |  | " Touškova 10 " 1,1*4,69 |  | 5.159 | [14 empty] | 2
| FIG |  | " Touškova 12 " 1,1*4,68 |  | 5.148 | [14 empty] | 2
| FIG |  | " Touškova 14 " 1,1*4,69 |  | 5.159 | [14 empty] | 2
| FIG |  | " Touškova 16 " 1,1*4,70 |  | 5.17 | [14 empty] | 2
| FIG |  | Mezisoučet |  | 42.042 | [14 empty] | 2
| FIG |  | Rozpad figury: BDLAZBA230 | [16 empty] | 2
| FIG |  | " chodník dlažba 30/30 " |  | 0 | [14 empty] | 2
| FIG |  | " Touškova 1 " 1,1*1,66 |  | 1.826 | [14 empty] | 2
| FIG |  | " Touškova 3 " 1,1*1,73 |  | 1.903 | [14 empty] | 2
| FIG |  | " Touškova 4 " 1,1*1,71 |  | 1.881 | [14 empty] | 2
| FIG |  | " Touškova 5 " 1,1*1,75 |  | 1.925 | [14 empty] | 2
| FIG |  | " Touškova 6 " 1,1*(2,41+1,76) |  | 4.587 | [14 empty] | 2
| FIG |  | " Touškova 8 " 1,1*1,74 |  | 1.914 | [14 empty] | 2
| FIG |  | " Touškova 9 " 1,1*1,58 |  | 1.738 | [14 empty] | 2
| FIG |  | " Touškova 10 " 1,1*1,67 |  | 1.837 | [14 empty] | 2
| FIG |  | " Touškova 12 " 1,1*1,69 |  | 1.859 | [14 empty] | 2
| FIG |  | " Touškova 14 " 1,1*1,6 |  | 1.76 | [14 empty] | 2
| FIG |  | " Touškova 16 " 1,1*1,68 |  | 1.848 | [14 empty] | 2
| FIG |  | Součet |  | 23.078 | [14 empty] | 2
| FIG |  | Rozpad figury: VYKOPR2 | [16 empty] | 2
| FIG |  | POTRUBI2*1,7*1,2 |  | 24.684 | [14 empty] | 2
| FIG |  | KABEL2m*1,5*1,0 |  | 34.65 | [14 empty] | 2
| FIG |  | Součet |  | 59.334 | [14 empty] | 2
| FIG |  | Rozpad figury: POTRUBI2 | [16 empty] | 2
| FIG |  | " křížení voda, plyn " 1,1*(4+7) |  | 12.1 | [14 empty] | 2
| FIG |  | Součet |  | 12.1 | [14 empty] | 2
| FIG |  | Rozpad figury: KABEL2m | [16 empty] | 2
| FIG |  | " křížení kabelů - metrů " |  | 0 | [14 empty] | 2
| FIG |  | 1,1*KABEL2kus |  | 23.1 | [14 empty] | 2
| FIG |  | Součet |  | 23.1 | [14 empty] | 2
| FIG |  | Rozpad figury: KABEL2kus | [16 empty] | 2
| FIG |  | " křížení kabelů - kusů " 21 |  | 21 | [14 empty] | 2
| FIG |  | Součet |  | 21 | [14 empty] | 2
| FIG |  | Rozpad figury: VYKOP4 | [16 empty] | 2
| FIG |  | " monmtážní jáma " 1,5*1,5*1,8*7 |  | 28.35 | [14 empty] | 2
| FIG |  | " odpočet komunikací a povrchů " |  | 0 | [14 empty] | 2
| FIG |  | -BASFALT2mj*0,53 |  | -8.348 | [14 empty] | 2
| FIG |  | Součet |  | 20.002 | [14 empty] | 2
| FIG |  | Rozpad figury: BASFALT2mj | [16 empty] | 2
| FIG |  | " vozovka - asfalt tl. 190mm " |  | 0 | [14 empty] | 2
| FIG |  | " montážní jáma " 1,5*1,5*7 |  | 15.75 | [14 empty] | 2
| FIG |  | Součet |  | 15.75 | [14 empty] | 2
80 | K | 171251201 | Uložení sypaniny na skládky nebo meziskládky bez hutnění s upravením uložené sypaniny do předepsaného tvaru | m3 | 213.983 |  | 0 | CS ÚRS 2024 01 |  |  | základní |  | 0 | 0 | 0 | 0 | 0 | 4 | K | 2 |  |  |  | ROZPOCET |  |  |  | 0 | 0 | 0 | 0 | 0 | 1 | 0 | 4 | -752936836
| Online PSC |  | https://podminky.urs.cz/item/CS_URS_2024_01/171251201 | [15 empty] | Online PSC | 2
| VV |  | VYKOP2+VYKOPR2+VYKOP4 |  | 213.983 | [13 empty] | VV | 2 | 2 | True | 0 | ROZPOCET
| VV |  | Součet |  | 213.983 | [13 empty] | VV | 2 | 4 | True | 1 | ROZPOCET
| FIG |  | Rozpad figury: VYKOP2 | [16 empty] | 2
| FIG |  | " Touškova 1 " 1,1*(1,70+1,08)/2*5,87 |  | 8.975 | [14 empty] | 2
| FIG |  | " Touškova 3 " 1,1*(1,76+2,06)/2*5,89 |  | 12.375 | [14 empty] | 2
| FIG |  | " Touškova 4 " 1,1*(1,75+1,45)/2*9,12 |  | 16.051 | [14 empty] | 2
| FIG |  | " Touškova 5 " 1,1*(1,79+1,33)/2*5,93 |  | 10.176 | [14 empty] | 2
| FIG |  | " Touškova 6 " 1,1*(1,76+1,82)/2*9,12 |  | 17.957 | [14 empty] | 2
| FIG |  | " Touškova 8 " 1,1*(1,78+1,77)/2*9,15 |  | 17.865 | [14 empty] | 2
| FIG |  | " Touškova 9 " 1,1*(1,79+1,63)/2*5,87 |  | 11.041 | [14 empty] | 2
| FIG |  | " Touškova 10 " 1,1*(1,79+1,57)/2*9,25 |  | 17.094 | [14 empty] | 2
| FIG |  | " Touškova 12 " 1,1*(1,8+1,82)/2*9,28 |  | 18.476 | [14 empty] | 2
| FIG |  | " Touškova 14 " 1,1*(1,8+1,46)/2*9,24 |  | 16.567 | [14 empty] | 2
| FIG |  | " Touškova 16 " 1,1*(1,78+1,59)/2*9,32 |  | 17.275 | [14 empty] | 2
| FIG |  | " odpočet komunikací a povrchů " |  | 0 | [14 empty] | 2
| FIG |  | -BASFALT2*0,53 |  | -22.282 | [14 empty] | 2
| FIG |  | -BDLAZBA230*0,3 |  | -6.923 | [14 empty] | 2
| FIG |  | Součet |  | 134.647 | [14 empty] | 2
| FIG |  | Rozpad figury: BASFALT2 | [16 empty] | 2
| FIG |  | " vozovka - asfalt tl. 190mm " |  | 0 | [14 empty] | 2
| FIG |  | " Touškova 1 " 1,1*(1,06+0,61) |  | 1.837 | [14 empty] | 2
| FIG |  | " Touškova 3 " 1,1*1,39 |  | 1.529 | [14 empty] | 2
| FIG |  | " Touškova 4 " 1,1*4,41 |  | 4.851 | [14 empty] | 2
| FIG |  | " Touškova 5 " 1,1*1,33 |  | 1.463 | [14 empty] | 2
| FIG |  | " Touškova 6 " 1,1*4,66 |  | 5.126 | [14 empty] | 2
| FIG |  | " Touškova 8 " 1,1*4,66 |  | 5.126 | [14 empty] | 2
| FIG |  | " Touškova 9 " 1,1*1,34 |  | 1.474 | [14 empty] | 2
| FIG |  | " Touškova 10 " 1,1*4,69 |  | 5.159 | [14 empty] | 2
| FIG |  | " Touškova 12 " 1,1*4,68 |  | 5.148 | [14 empty] | 2
| FIG |  | " Touškova 14 " 1,1*4,69 |  | 5.159 | [14 empty] | 2
| FIG |  | " Touškova 16 " 1,1*4,70 |  | 5.17 | [14 empty] | 2
| FIG |  | Mezisoučet |  | 42.042 | [14 empty] | 2
| FIG |  | Rozpad figury: BDLAZBA230 | [16 empty] | 2
| FIG |  | " chodník dlažba 30/30 " |  | 0 | [14 empty] | 2
| FIG |  | " Touškova 1 " 1,1*1,66 |  | 1.826 | [14 empty] | 2
| FIG |  | " Touškova 3 " 1,1*1,73 |  | 1.903 | [14 empty] | 2
| FIG |  | " Touškova 4 " 1,1*1,71 |  | 1.881 | [14 empty] | 2
| FIG |  | " Touškova 5 " 1,1*1,75 |  | 1.925 | [14 empty] | 2
| FIG |  | " Touškova 6 " 1,1*(2,41+1,76) |  | 4.587 | [14 empty] | 2
| FIG |  | " Touškova 8 " 1,1*1,74 |  | 1.914 | [14 empty] | 2
| FIG |  | " Touškova 9 " 1,1*1,58 |  | 1.738 | [14 empty] | 2
| FIG |  | " Touškova 10 " 1,1*1,67 |  | 1.837 | [14 empty] | 2
| FIG |  | " Touškova 12 " 1,1*1,69 |  | 1.859 | [14 empty] | 2
| FIG |  | " Touškova 14 " 1,1*1,6 |  | 1.76 | [14 empty] | 2
| FIG |  | " Touškova 16 " 1,1*1,68 |  | 1.848 | [14 empty] | 2
| FIG |  | Součet |  | 23.078 | [14 empty] | 2
| FIG |  | Rozpad figury: VYKOPR2 | [16 empty] | 2
| FIG |  | POTRUBI2*1,7*1,2 |  | 24.684 | [14 empty] | 2
| FIG |  | KABEL2m*1,5*1,0 |  | 34.65 | [14 empty] | 2
| FIG |  | Součet |  | 59.334 | [14 empty] | 2
| FIG |  | Rozpad figury: POTRUBI2 | [16 empty] | 2
| FIG |  | " křížení voda, plyn " 1,1*(4+7) |  | 12.1 | [14 empty] | 2
| FIG |  | Součet |  | 12.1 | [14 empty] | 2
| FIG |  | Rozpad figury: KABEL2m | [16 empty] | 2
| FIG |  | " křížení kabelů - metrů " |  | 0 | [14 empty] | 2
| FIG |  | 1,1*KABEL2kus |  | 23.1 | [14 empty] | 2
| FIG |  | Součet |  | 23.1 | [14 empty] | 2
| FIG |  | Rozpad figury: KABEL2kus | [16 empty] | 2
| FIG |  | " křížení kabelů - kusů " 21 |  | 21 | [14 empty] | 2
| FIG |  | Součet |  | 21 | [14 empty] | 2
| FIG |  | Rozpad figury: VYKOP4 | [16 empty] | 2
| FIG |  | " monmtážní jáma " 1,5*1,5*1,8*7 |  | 28.35 | [14 empty] | 2
| FIG |  | " odpočet komunikací a povrchů " |  | 0 | [14 empty] | 2
| FIG |  | -BASFALT2mj*0,53 |  | -8.348 | [14 empty] | 2
| FIG |  | Součet |  | 20.002 | [14 empty] | 2
| FIG |  | Rozpad figury: BASFALT2mj | [16 empty] | 2
| FIG |  | " vozovka - asfalt tl. 190mm " |  | 0 | [14 empty] | 2
| FIG |  | " montážní jáma " 1,5*1,5*7 |  | 15.75 | [14 empty] | 2
| FIG |  | Součet |  | 15.75 | [14 empty] | 2
81 | K | 202410201 | Poplatek za skládku zeminy v tř. 1 - 4 | m3 | 117.691 |  | 0 |  |  |  | základní |  | 0 | 0 | 0 | 0 | 0 | 4 | K | 2 |  |  |  | ROZPOCET |  |  |  | 0 | 0 | 0 | 0 | 0 | 1 | 0 | 4 | -1168597232
| VV |  | " podíl suti ve výkopu - 45% " | [15 empty] | VV | 2 | 1 | True | 0 | ROZPOCET
| VV |  | ODVOZ2*0,55 |  | 117.691 | [13 empty] | VV | 2 | 2 | True | 1 | ROZPOCET
| FIG |  | Rozpad figury: ODVOZ2 | [16 empty] | 2
| FIG |  | VYKOP2+VYKOPR2+VYKOP4 |  | 213.983 | [14 empty] | 2
| FIG |  | Součet |  | 213.983 | [14 empty] | 2
| FIG |  | Rozpad figury: VYKOP2 | [16 empty] | 2
| FIG |  | " Touškova 1 " 1,1*(1,70+1,08)/2*5,87 |  | 8.975 | [14 empty] | 2
| FIG |  | " Touškova 3 " 1,1*(1,76+2,06)/2*5,89 |  | 12.375 | [14 empty] | 2
| FIG |  | " Touškova 4 " 1,1*(1,75+1,45)/2*9,12 |  | 16.051 | [14 empty] | 2
| FIG |  | " Touškova 5 " 1,1*(1,79+1,33)/2*5,93 |  | 10.176 | [14 empty] | 2
| FIG |  | " Touškova 6 " 1,1*(1,76+1,82)/2*9,12 |  | 17.957 | [14 empty] | 2
| FIG |  | " Touškova 8 " 1,1*(1,78+1,77)/2*9,15 |  | 17.865 | [14 empty] | 2
| FIG |  | " Touškova 9 " 1,1*(1,79+1,63)/2*5,87 |  | 11.041 | [14 empty] | 2
| FIG |  | " Touškova 10 " 1,1*(1,79+1,57)/2*9,25 |  | 17.094 | [14 empty] | 2
| FIG |  | " Touškova 12 " 1,1*(1,8+1,82)/2*9,28 |  | 18.476 | [14 empty] | 2
| FIG |  | " Touškova 14 " 1,1*(1,8+1,46)/2*9,24 |  | 16.567 | [14 empty] | 2
| FIG |  | " Touškova 16 " 1,1*(1,78+1,59)/2*9,32 |  | 17.275 | [14 empty] | 2
| FIG |  | " odpočet komunikací a povrchů " |  | 0 | [14 empty] | 2
| FIG |  | -BASFALT2*0,53 |  | -22.282 | [14 empty] | 2
| FIG |  | -BDLAZBA230*0,3 |  | -6.923 | [14 empty] | 2
| FIG |  | Součet |  | 134.647 | [14 empty] | 2
| FIG |  | Rozpad figury: BASFALT2 | [16 empty] | 2
| FIG |  | " vozovka - asfalt tl. 190mm " |  | 0 | [14 empty] | 2
| FIG |  | " Touškova 1 " 1,1*(1,06+0,61) |  | 1.837 | [14 empty] | 2
| FIG |  | " Touškova 3 " 1,1*1,39 |  | 1.529 | [14 empty] | 2
| FIG |  | " Touškova 4 " 1,1*4,41 |  | 4.851 | [14 empty] | 2
| FIG |  | " Touškova 5 " 1,1*1,33 |  | 1.463 | [14 empty] | 2
| FIG |  | " Touškova 6 " 1,1*4,66 |  | 5.126 | [14 empty] | 2
| FIG |  | " Touškova 8 " 1,1*4,66 |  | 5.126 | [14 empty] | 2
| FIG |  | " Touškova 9 " 1,1*1,34 |  | 1.474 | [14 empty] | 2
| FIG |  | " Touškova 10 " 1,1*4,69 |  | 5.159 | [14 empty] | 2
| FIG |  | " Touškova 12 " 1,1*4,68 |  | 5.148 | [14 empty] | 2
| FIG |  | " Touškova 14 " 1,1*4,69 |  | 5.159 | [14 empty] | 2
| FIG |  | " Touškova 16 " 1,1*4,70 |  | 5.17 | [14 empty] | 2
| FIG |  | Mezisoučet |  | 42.042 | [14 empty] | 2
| FIG |  | Rozpad figury: BDLAZBA230 | [16 empty] | 2
| FIG |  | " chodník dlažba 30/30 " |  | 0 | [14 empty] | 2
| FIG |  | " Touškova 1 " 1,1*1,66 |  | 1.826 | [14 empty] | 2
| FIG |  | " Touškova 3 " 1,1*1,73 |  | 1.903 | [14 empty] | 2
| FIG |  | " Touškova 4 " 1,1*1,71 |  | 1.881 | [14 empty] | 2
| FIG |  | " Touškova 5 " 1,1*1,75 |  | 1.925 | [14 empty] | 2
| FIG |  | " Touškova 6 " 1,1*(2,41+1,76) |  | 4.587 | [14 empty] | 2
| FIG |  | " Touškova 8 " 1,1*1,74 |  | 1.914 | [14 empty] | 2
| FIG |  | " Touškova 9 " 1,1*1,58 |  | 1.738 | [14 empty] | 2
| FIG |  | " Touškova 10 " 1,1*1,67 |  | 1.837 | [14 empty] | 2
| FIG |  | " Touškova 12 " 1,1*1,69 |  | 1.859 | [14 empty] | 2
| FIG |  | " Touškova 14 " 1,1*1,6 |  | 1.76 | [14 empty] | 2
| FIG |  | " Touškova 16 " 1,1*1,68 |  | 1.848 | [14 empty] | 2
| FIG |  | Součet |  | 23.078 | [14 empty] | 2
| FIG |  | Rozpad figury: VYKOPR2 | [16 empty] | 2
| FIG |  | POTRUBI2*1,7*1,2 |  | 24.684 | [14 empty] | 2
| FIG |  | KABEL2m*1,5*1,0 |  | 34.65 | [14 empty] | 2
| FIG |  | Součet |  | 59.334 | [14 empty] | 2
| FIG |  | Rozpad figury: POTRUBI2 | [16 empty] | 2
| FIG |  | " křížení voda, plyn " 1,1*(4+7) |  | 12.1 | [14 empty] | 2
| FIG |  | Součet |  | 12.1 | [14 empty] | 2
| FIG |  | Rozpad figury: KABEL2m | [16 empty] | 2
| FIG |  | " křížení kabelů - metrů " |  | 0 | [14 empty] | 2
| FIG |  | 1,1*KABEL2kus |  | 23.1 | [14 empty] | 2
| FIG |  | Součet |  | 23.1 | [14 empty] | 2
| FIG |  | Rozpad figury: KABEL2kus | [16 empty] | 2
| FIG |  | " křížení kabelů - kusů " 21 |  | 21 | [14 empty] | 2
| FIG |  | Součet |  | 21 | [14 empty] | 2
| FIG |  | Rozpad figury: VYKOP4 | [16 empty] | 2
| FIG |  | " monmtážní jáma " 1,5*1,5*1,8*7 |  | 28.35 | [14 empty] | 2
| FIG |  | " odpočet komunikací a povrchů " |  | 0 | [14 empty] | 2
| FIG |  | -BASFALT2mj*0,53 |  | -8.348 | [14 empty] | 2
| FIG |  | Součet |  | 20.002 | [14 empty] | 2
| FIG |  | Rozpad figury: BASFALT2mj | [16 empty] | 2
| FIG |  | " vozovka - asfalt tl. 190mm " |  | 0 | [14 empty] | 2
| FIG |  | " montážní jáma " 1,5*1,5*7 |  | 15.75 | [14 empty] | 2
| FIG |  | Součet |  | 15.75 | [14 empty] | 2
82 | K | 202410203 | Poplatek za skládku "navážky" | m3 | 96.292 |  | 0 |  |  |  | základní |  | 0 | 0 | 0 | 0 | 0 | 4 | K | 2 |  |  |  | ROZPOCET |  |  |  | 0 | 0 | 0 | 0 | 0 | 1 | 0 | 4 | 1118603769
| VV |  | ODVOZ2*0,45 |  | 96.292 | [13 empty] | VV | 2 | 2 | True | 1 | ROZPOCET
| FIG |  | Rozpad figury: ODVOZ2 | [16 empty] | 2
| FIG |  | VYKOP2+VYKOPR2+VYKOP4 |  | 213.983 | [14 empty] | 2
| FIG |  | Součet |  | 213.983 | [14 empty] | 2
| FIG |  | Rozpad figury: VYKOP2 | [16 empty] | 2
| FIG |  | " Touškova 1 " 1,1*(1,70+1,08)/2*5,87 |  | 8.975 | [14 empty] | 2
| FIG |  | " Touškova 3 " 1,1*(1,76+2,06)/2*5,89 |  | 12.375 | [14 empty] | 2
| FIG |  | " Touškova 4 " 1,1*(1,75+1,45)/2*9,12 |  | 16.051 | [14 empty] | 2
| FIG |  | " Touškova 5 " 1,1*(1,79+1,33)/2*5,93 |  | 10.176 | [14 empty] | 2
| FIG |  | " Touškova 6 " 1,1*(1,76+1,82)/2*9,12 |  | 17.957 | [14 empty] | 2
| FIG |  | " Touškova 8 " 1,1*(1,78+1,77)/2*9,15 |  | 17.865 | [14 empty] | 2
| FIG |  | " Touškova 9 " 1,1*(1,79+1,63)/2*5,87 |  | 11.041 | [14 empty] | 2
| FIG |  | " Touškova 10 " 1,1*(1,79+1,57)/2*9,25 |  | 17.094 | [14 empty] | 2
| FIG |  | " Touškova 12 " 1,1*(1,8+1,82)/2*9,28 |  | 18.476 | [14 empty] | 2
| FIG |  | " Touškova 14 " 1,1*(1,8+1,46)/2*9,24 |  | 16.567 | [14 empty] | 2
| FIG |  | " Touškova 16 " 1,1*(1,78+1,59)/2*9,32 |  | 17.275 | [14 empty] | 2
| FIG |  | " odpočet komunikací a povrchů " |  | 0 | [14 empty] | 2
| FIG |  | -BASFALT2*0,53 |  | -22.282 | [14 empty] | 2
| FIG |  | -BDLAZBA230*0,3 |  | -6.923 | [14 empty] | 2
| FIG |  | Součet |  | 134.647 | [14 empty] | 2
| FIG |  | Rozpad figury: BASFALT2 | [16 empty] | 2
| FIG |  | " vozovka - asfalt tl. 190mm " |  | 0 | [14 empty] | 2
| FIG |  | " Touškova 1 " 1,1*(1,06+0,61) |  | 1.837 | [14 empty] | 2
| FIG |  | " Touškova 3 " 1,1*1,39 |  | 1.529 | [14 empty] | 2
| FIG |  | " Touškova 4 " 1,1*4,41 |  | 4.851 | [14 empty] | 2
| FIG |  | " Touškova 5 " 1,1*1,33 |  | 1.463 | [14 empty] | 2
| FIG |  | " Touškova 6 " 1,1*4,66 |  | 5.126 | [14 empty] | 2
| FIG |  | " Touškova 8 " 1,1*4,66 |  | 5.126 | [14 empty] | 2
| FIG |  | " Touškova 9 " 1,1*1,34 |  | 1.474 | [14 empty] | 2
| FIG |  | " Touškova 10 " 1,1*4,69 |  | 5.159 | [14 empty] | 2
| FIG |  | " Touškova 12 " 1,1*4,68 |  | 5.148 | [14 empty] | 2
| FIG |  | " Touškova 14 " 1,1*4,69 |  | 5.159 | [14 empty] | 2
| FIG |  | " Touškova 16 " 1,1*4,70 |  | 5.17 | [14 empty] | 2
| FIG |  | Mezisoučet |  | 42.042 | [14 empty] | 2
| FIG |  | Rozpad figury: BDLAZBA230 | [16 empty] | 2
| FIG |  | " chodník dlažba 30/30 " |  | 0 | [14 empty] | 2
| FIG |  | " Touškova 1 " 1,1*1,66 |  | 1.826 | [14 empty] | 2
| FIG |  | " Touškova 3 " 1,1*1,73 |  | 1.903 | [14 empty] | 2
| FIG |  | " Touškova 4 " 1,1*1,71 |  | 1.881 | [14 empty] | 2
| FIG |  | " Touškova 5 " 1,1*1,75 |  | 1.925 | [14 empty] | 2
| FIG |  | " Touškova 6 " 1,1*(2,41+1,76) |  | 4.587 | [14 empty] | 2
| FIG |  | " Touškova 8 " 1,1*1,74 |  | 1.914 | [14 empty] | 2
| FIG |  | " Touškova 9 " 1,1*1,58 |  | 1.738 | [14 empty] | 2
| FIG |  | " Touškova 10 " 1,1*1,67 |  | 1.837 | [14 empty] | 2
| FIG |  | " Touškova 12 " 1,1*1,69 |  | 1.859 | [14 empty] | 2
| FIG |  | " Touškova 14 " 1,1*1,6 |  | 1.76 | [14 empty] | 2
| FIG |  | " Touškova 16 " 1,1*1,68 |  | 1.848 | [14 empty] | 2
| FIG |  | Součet |  | 23.078 | [14 empty] | 2
| FIG |  | Rozpad figury: VYKOPR2 | [16 empty] | 2
| FIG |  | POTRUBI2*1,7*1,2 |  | 24.684 | [14 empty] | 2
| FIG |  | KABEL2m*1,5*1,0 |  | 34.65 | [14 empty] | 2
| FIG |  | Součet |  | 59.334 | [14 empty] | 2
| FIG |  | Rozpad figury: POTRUBI2 | [16 empty] | 2
| FIG |  | " křížení voda, plyn " 1,1*(4+7) |  | 12.1 | [14 empty] | 2
| FIG |  | Součet |  | 12.1 | [14 empty] | 2
| FIG |  | Rozpad figury: KABEL2m | [16 empty] | 2
| FIG |  | " křížení kabelů - metrů " |  | 0 | [14 empty] | 2
| FIG |  | 1,1*KABEL2kus |  | 23.1 | [14 empty] | 2
| FIG |  | Součet |  | 23.1 | [14 empty] | 2
| FIG |  | Rozpad figury: KABEL2kus | [16 empty] | 2
| FIG |  | " křížení kabelů - kusů " 21 |  | 21 | [14 empty] | 2
| FIG |  | Součet |  | 21 | [14 empty] | 2
| FIG |  | Rozpad figury: VYKOP4 | [16 empty] | 2
| FIG |  | " monmtážní jáma " 1,5*1,5*1,8*7 |  | 28.35 | [14 empty] | 2
| FIG |  | " odpočet komunikací a povrchů " |  | 0 | [14 empty] | 2
| FIG |  | -BASFALT2mj*0,53 |  | -8.348 | [14 empty] | 2
| FIG |  | Součet |  | 20.002 | [14 empty] | 2
| FIG |  | Rozpad figury: BASFALT2mj | [16 empty] | 2
| FIG |  | " vozovka - asfalt tl. 190mm " |  | 0 | [14 empty] | 2
| FIG |  | " montážní jáma " 1,5*1,5*7 |  | 15.75 | [14 empty] | 2
| FIG |  | Součet |  | 15.75 | [14 empty] | 2
83 | K | 174151101 | Zásyp sypaninou z jakékoliv horniny strojně s uložením výkopku ve vrstvách se zhutněním jam, šachet, rýh nebo kolem objektů v těchto vykopávkách | m3 | 136.649 |  | 0 | CS ÚRS 2024 01 |  |  | základní |  | 0 | 0 | 0 | 0 | 0 | 4 | K | 2 |  |  |  | ROZPOCET |  |  |  | 0 | 0 | 0 | 0 | 0 | 1 | 0 | 4 | -668975687
| Online PSC |  | https://podminky.urs.cz/item/CS_URS_2024_01/174151101 | [15 empty] | Online PSC | 2
| VV |  | " prostor k zásypu " | [15 empty] | VV | 2 | 1 | True | 0 | ROZPOCET
| VV |  | " stoky " VYKOP21+VYKOP41 |  | 192.202 | [13 empty] | VV | 2 | 2 | True | 0 | ROZPOCET
| VV |  | " odpočet provizorní zapravení " | [15 empty] | VV | 2 | 1 | True | 0 | ROZPOCET
| VV |  | " vozovka " -BASFALT2*0,2 |  | -8.408 | [13 empty] | VV | 2 | 2 | True | 0 | ROZPOCET
| VV |  | " chodník " -BDLAZBA230*0,23 |  | -5.308 | [13 empty] | VV | 2 | 2 | True | 0 | ROZPOCET
| VV |  | " odpočet tělesa vodovodu " | [15 empty] | VV | 2 | 1 | True | 0 | ROZPOCET
| VV |  | -1,1*(0,1+0,032+0,3)*PE32to |  | -41.837 | [13 empty] | VV | 2 | 2 | True | 0 | ROZPOCET
| VV |  | Součet |  | 136.649 | [13 empty] | VV | 2 | 4 | True | 1 | ROZPOCET
| FIG |  | Rozpad figury: VYKOP21 | [16 empty] | 2
| FIG |  | " Touškova 1 " 1,1*(1,70+1,08)/2*5,87 |  | 8.975 | [14 empty] | 2
| FIG |  | " Touškova 3 " 1,1*(1,76+2,06)/2*5,89 |  | 12.375 | [14 empty] | 2
| FIG |  | " Touškova 4 " 1,1*(1,75+1,45)/2*9,12 |  | 16.051 | [14 empty] | 2
| FIG |  | " Touškova 5 " 1,1*(1,79+1,33)/2*5,93 |  | 10.176 | [14 empty] | 2
| FIG |  | " Touškova 6 " 1,1*(1,76+1,82)/2*9,12 |  | 17.957 | [14 empty] | 2
| FIG |  | " Touškova 8 " 1,1*(1,78+1,77)/2*9,15 |  | 17.865 | [14 empty] | 2
| FIG |  | " Touškova 9 " 1,1*(1,79+1,63)/2*5,87 |  | 11.041 | [14 empty] | 2
| FIG |  | " Touškova 10 " 1,1*(1,79+1,57)/2*9,25 |  | 17.094 | [14 empty] | 2
| FIG |  | " Touškova 12 " 1,1*(1,8+1,82)/2*9,28 |  | 18.476 | [14 empty] | 2
| FIG |  | " Touškova 14 " 1,1*(1,8+1,46)/2*9,24 |  | 16.567 | [14 empty] | 2
| FIG |  | " Touškova 16 " 1,1*(1,78+1,59)/2*9,32 |  | 17.275 | [14 empty] | 2
| FIG |  | Mezisoučet |  | 163.852 | [14 empty] | 2
| FIG |  | Rozpad figury: VYKOP41 | [16 empty] | 2
| FIG |  | " monmtážní jáma " 1,5*1,5*1,8*7 |  | 28.35 | [14 empty] | 2
| FIG |  | Mezisoučet |  | 28.35 | [14 empty] | 2
| FIG |  | Rozpad figury: BASFALT2 | [16 empty] | 2
| FIG |  | " vozovka - asfalt tl. 190mm " |  | 0 | [14 empty] | 2
| FIG |  | " Touškova 1 " 1,1*(1,06+0,61) |  | 1.837 | [14 empty] | 2
| FIG |  | " Touškova 3 " 1,1*1,39 |  | 1.529 | [14 empty] | 2
| FIG |  | " Touškova 4 " 1,1*4,41 |  | 4.851 | [14 empty] | 2
| FIG |  | " Touškova 5 " 1,1*1,33 |  | 1.463 | [14 empty] | 2
| FIG |  | " Touškova 6 " 1,1*4,66 |  | 5.126 | [14 empty] | 2
| FIG |  | " Touškova 8 " 1,1*4,66 |  | 5.126 | [14 empty] | 2
| FIG |  | " Touškova 9 " 1,1*1,34 |  | 1.474 | [14 empty] | 2
| FIG |  | " Touškova 10 " 1,1*4,69 |  | 5.159 | [14 empty] | 2
| FIG |  | " Touškova 12 " 1,1*4,68 |  | 5.148 | [14 empty] | 2
| FIG |  | " Touškova 14 " 1,1*4,69 |  | 5.159 | [14 empty] | 2
| FIG |  | " Touškova 16 " 1,1*4,70 |  | 5.17 | [14 empty] | 2
| FIG |  | Mezisoučet |  | 42.042 | [14 empty] | 2
| FIG |  | Rozpad figury: BDLAZBA230 | [16 empty] | 2
| FIG |  | " chodník dlažba 30/30 " |  | 0 | [14 empty] | 2
| FIG |  | " Touškova 1 " 1,1*1,66 |  | 1.826 | [14 empty] | 2
| FIG |  | " Touškova 3 " 1,1*1,73 |  | 1.903 | [14 empty] | 2
| FIG |  | " Touškova 4 " 1,1*1,71 |  | 1.881 | [14 empty] | 2
| FIG |  | " Touškova 5 " 1,1*1,75 |  | 1.925 | [14 empty] | 2
| FIG |  | " Touškova 6 " 1,1*(2,41+1,76) |  | 4.587 | [14 empty] | 2
| FIG |  | " Touškova 8 " 1,1*1,74 |  | 1.914 | [14 empty] | 2
| FIG |  | " Touškova 9 " 1,1*1,58 |  | 1.738 | [14 empty] | 2
| FIG |  | " Touškova 10 " 1,1*1,67 |  | 1.837 | [14 empty] | 2
| FIG |  | " Touškova 12 " 1,1*1,69 |  | 1.859 | [14 empty] | 2
| FIG |  | " Touškova 14 " 1,1*1,6 |  | 1.76 | [14 empty] | 2
| FIG |  | " Touškova 16 " 1,1*1,68 |  | 1.848 | [14 empty] | 2
| FIG |  | Součet |  | 23.078 | [14 empty] | 2
| FIG |  | Rozpad figury: PE32to | [16 empty] | 2
| FIG |  | " přípojky vodovodu - Touškova " 99,24-PE32sv |  | 88.04 | [14 empty] | 2
| FIG |  | Rozpad figury: PE32sv | [16 empty] | 2
| FIG |  | " vodovod v zemi " |  | 0 | [14 empty] | 2
| FIG |  | " přípojky vodovodu - Svatoplukova " 5,36+5,34+0,5 |  | 11.2 | [14 empty] | 2
84 | M | 58344199R | Nahradní zásypový materiál | t | 284.093 |  | 0 |  |  |  | základní |  | 0 | 0 | 0 | 0 | 0 | 8 | M | 2 |  |  |  | ROZPOCET |  |  |  | 0 | 0 | 0 | 0 | 0 | 1 | 0 | 4 | -1786172329
| VV |  | 136,649*1,1*1,05*1,8 |  | 284.093 | [13 empty] | VV | 2 | 2 | True | 0 | ROZPOCET
| VV |  | Součet |  | 284.093 | [13 empty] | VV | 2 | 4 | True | 1 | ROZPOCET
85 | K | 167151111 | Nakládání, skládání a překládání neulehlého výkopku nebo sypaniny strojně nakládání, množství přes 100 m3, z hornin třídy těžitelnosti I, skupiny 1 až 3 | m3 | 194.884 |  | 0 |  |  |  | základní |  | 0 | 0 | 0 | 0 | 0 | 4 | K | 2 |  |  |  | ROZPOCET |  |  |  | 0 | 0 | 0 | 0 | 0 | 1 | 0 | 4 | -66189394
| VV |  | 136,649*1,1*1,05 |  | 157.83 | [13 empty] | VV | 2 | 2 | True | 0 | ROZPOCET
| VV |  | 32,081*1,1*1,05 |  | 37.054 | [13 empty] | VV | 2 | 2 | True | 0 | ROZPOCET
| VV |  | Součet |  | 194.884 | [13 empty] | VV | 2 | 4 | True | 1 | ROZPOCET
86 | K | 162351103 | Vodorovné přemístění výkopku nebo sypaniny po suchu na obvyklém dopravním prostředku, bez naložení výkopku, avšak se složením bez rozhrnutí z horniny třídy těžitelnosti I skupiny 1 až 3 na vzdálenost přes 50 do 500 m | m3 | 194.884 |  | 0 | CS ÚRS 2024 01 |  |  | základní |  | 0 | 0 | 0 | 0 | 0 | 4 | K | 2 |  |  |  | ROZPOCET |  |  |  | 0 | 0 | 0 | 0 | 0 | 1 | 0 | 4 | 841499716
| Online PSC |  | https://podminky.urs.cz/item/CS_URS_2024_01/162351103 | [15 empty] | Online PSC | 2
| VV |  | 194,884 |  | 194.884 | [13 empty] | VV | 2 | 2 | True | 1 | ROZPOCET
87 | K | 175111101 | Obsypání potrubí ručně sypaninou z vhodných hornin třídy těžitelnosti I a II, skupiny 1 až 4 nebo materiálem připraveným podél výkopu ve vzdálenosti do 3 m od jeho kraje pro jakoukoliv hloubku výkopu a míru zhutnění bez prohození sypaniny | m3 | 32.081 |  | 0 | CS ÚRS 2024 01 |  |  | základní |  | 0 | 0 | 0 | 0 | 0 | 4 | K | 2 |  |  |  | ROZPOCET |  |  |  | 0 | 0 | 0 | 0 | 0 | 1 | 0 | 4 | -285526242
| Online PSC |  | https://podminky.urs.cz/item/CS_URS_2024_01/175111101 | [15 empty] | Online PSC | 2
| VV |  | " vodovod " | [15 empty] | VV | 2 | 1 | True | 0 | ROZPOCET
| VV |  | (0,032+0,3)*1,1*PE32to |  | 32.152 | [13 empty] | VV | 2 | 2 | True | 0 | ROZPOCET
| VV |  | " odpočet potrubí " | [15 empty] | VV | 2 | 1 | True | 0 | ROZPOCET
| VV |  | -PI*(0,032/2)^2*PE32to |  | -0.071 | [13 empty] | VV | 2 | 2 | True | 0 | ROZPOCET
| VV |  | Součet |  | 32.081 | [13 empty] | VV | 2 | 4 | True | 1 | ROZPOCET
| FIG |  | Rozpad figury: PE32to | [16 empty] | 2
| FIG |  | " přípojky vodovodu - Touškova " 99,24-PE32sv |  | 88.04 | [14 empty] | 2
| FIG |  | Rozpad figury: PE32sv | [16 empty] | 2
| FIG |  | " vodovod v zemi " |  | 0 | [14 empty] | 2
| FIG |  | " přípojky vodovodu - Svatoplukova " 5,36+5,34+0,5 |  | 11.2 | [14 empty] | 2
88 | M | 58331351 | kamenivo těžené drobné frakce 0/4 | t | 66.696 |  | 0 |  |  |  | základní |  | 0 | 0 | 0 | 0 | 0 | 8 | M | 2 |  |  |  | ROZPOCET |  |  |  | 0 | 0 | 0 | 0 | 0 | 1 | 0 | 4 | -1686186401
| VV |  | 32,081*1,1*1,05*1,8 |  | 66.696 | [13 empty] | VV | 2 | 2 | True | 0 | ROZPOCET
| VV |  | Součet |  | 66.696 | [13 empty] | VV | 2 | 4 | True | 1 | ROZPOCET
| D | 3 | Svislé a kompletní konstrukce |  |  |  | 0 | [5 empty] | 0 |  | 0 |  | 0 | 1 | D | 1 |  |  |  | ROZPOCET | [9 empty] | 0
89 | K | 891261811 | Demontáž navrtávacích pasů DN 100 vč. uzávěru, zemní soupravy a poklopu - naložení, vodorovné přemístění, složení | kus | 14 |  | 0 |  |  |  | základní |  | 0 | 0 | 0 | 0 | 0 | 4 | K | 2 |  |  |  | ROZPOCET |  |  |  | 0 | 0 | 0 | 0 | 0 | 1 | 0 | 4 | 546664349
| P |  | Poznámka k položce: viz TZ př. č. D.1.1, situace C3 a v.č. D.1.2 až D.1.11 na vyžádání odevzdáno provozovateli | [15 empty] | P | 2
| VV |  | 14 |  | 14 | [13 empty] | VV | 2 | 2 | True | 1 | ROZPOCET
90 | K | 358315114 | Bourání stoky kompletní nebo vybourání otvorů průřezové plochy do 4 m2 ve stokách ze zdiva z prostého betonu | m3 | 0.55 |  | 0 | CS ÚRS 2024 01 |  |  | základní |  | 0 | 0 | 0 | 0 | 0 | 4 | K | 2 |  |  |  | ROZPOCET |  |  |  | 0 | 0 | 0 | 0 | 0 | 1 | 0 | 4 | 2019307666
| Online PSC |  | https://podminky.urs.cz/item/CS_URS_2024_01/358315114 | [15 empty] | Online PSC | 2
| VV |  | zbytkový beton ve výkopu | [15 empty] | VV | 2 | 1 | True | 0 | ROZPOCET
| VV |  | 0,55 |  | 0.55 | [13 empty] | VV | 2 | 2 | True | 1 | ROZPOCET
91 | K | 997013151 | Vnitrostaveništní doprava suti a vybouraných hmot vodorovně do 50 m s naložením s omezením mechanizace pro budovy a haly výšky do 6 m | t | 1.21 |  | 0 | CS ÚRS 2024 01 |  |  | základní |  | 0 | 0 | 0 | 0 | 0 | 4 | K | 2 |  |  |  | ROZPOCET |  |  |  | 0 | 0 | 0 | 0 | 0 | 1 | 0 | 4 | 1386764875
| Online PSC |  | https://podminky.urs.cz/item/CS_URS_2024_01/997013151 | [15 empty] | Online PSC | 2
| VV |  | 0,55*2,2 |  | 1.21 | [13 empty] | VV | 2 | 2 | True | 0 | ROZPOCET
| VV |  | Součet |  | 1.21 | [13 empty] | VV | 2 | 4 | True | 1 | ROZPOCET
92 | K | 997013501 | Odvoz suti a vybouraných hmot na skládku nebo meziskládku se složením, na vzdálenost do 1 km | t | 1.21 |  | 0 | CS ÚRS 2024 01 |  |  | základní |  | 0 | 0 | 0 | 0 | 0 | 4 | K | 2 |  |  |  | ROZPOCET |  |  |  | 0 | 0 | 0 | 0 | 0 | 1 | 0 | 4 | -1708228144
| Online PSC |  | https://podminky.urs.cz/item/CS_URS_2024_01/997013501 | [15 empty] | Online PSC | 2
| VV |  | 1,21 |  | 1.21 | [13 empty] | VV | 2 | 2 | True | 1 | ROZPOCET
93 | K | 997013509 | Odvoz suti a vybouraných hmot na skládku nebo meziskládku se složením, na vzdálenost Příplatek k ceně za každý další započatý 1 km přes 1 km | t | 8.47 |  | 0 | CS ÚRS 2024 01 |  |  | základní |  | 0 | 0 | 0 | 0 | 0 | 4 | K | 2 |  |  |  | ROZPOCET |  |  |  | 0 | 0 | 0 | 0 | 0 | 1 | 0 | 4 | -1648171646
| Online PSC |  | https://podminky.urs.cz/item/CS_URS_2024_01/997013509 | [15 empty] | Online PSC | 2
| VV |  | 1,21*7 |  | 8.47 | [13 empty] | VV | 2 | 2 | True | 0 | ROZPOCET
| VV |  | Součet |  | 8.47 | [13 empty] | VV | 2 | 4 | True | 1 | ROZPOCET
94 | K | 202317904 | Poplatek za skládku suti s příměsí | t | 1.21 |  | 0 |  |  |  | základní |  | 0 | 0 | 0 | 0 | 0 | 4 | K | 2 |  |  |  | ROZPOCET |  |  |  | 0 | 0 | 0 | 0 | 0 | 1 | 0 | 4 | 370192139
| VV |  | 1,21 |  | 1.21 | [13 empty] | VV | 2 | 2 | True | 1 | ROZPOCET
| D | 4 | Vodorovné konstrukce |  |  |  | 0 | [5 empty] | 0 |  | 0 |  | 0 | 1 | D | 1 |  |  |  | ROZPOCET | [9 empty] | 0
95 | K | 451572111 | Lože pod potrubí, stoky a drobné objekty v otevřeném výkopu z kameniva drobného těženého 0 až 4 mm | m3 | 10.916 |  | 0 | CS ÚRS 2024 01 |  |  | základní |  | 0 | 0 | 0 | 0 | 0 | 4 | K | 2 |  |  |  | ROZPOCET |  |  |  | 0 | 0 | 0 | 0 | 0 | 1 | 0 | 4 | -546901285
| Online PSC |  | https://podminky.urs.cz/item/CS_URS_2024_01/451572111 | [15 empty] | Online PSC | 2
| VV |  | " lože " 0,1*1,1*PE32 |  | 10.916 | [13 empty] | VV | 2 | 2 | True | 0 | ROZPOCET
| VV | LOZE1 | Součet |  | 10.916 | [13 empty] | VV | 2 | 4 | True | 1 | ROZPOCET
| FIG |  | Rozpad figury: PE32 | [16 empty] | 2
| FIG |  | " vodovod v zemi " |  | 0 | [14 empty] | 2
| FIG |  | " přípojky vodovodu - Svatoplukova " 5,36+5,34+0,5 |  | 11.2 | [14 empty] | 2
| FIG |  | " přípojky vodovodu - Touškova " 99,24-PE32sv |  | 88.04 | [14 empty] | 2
| FIG |  | Součet |  | 99.24 | [14 empty] | 2
| FIG |  | Rozpad figury: PE32sv | [16 empty] | 2
| FIG |  | " vodovod v zemi " |  | 0 | [14 empty] | 2
| FIG |  | " přípojky vodovodu - Svatoplukova " 5,36+5,34+0,5 |  | 11.2 | [14 empty] | 2
96 | K | 167151101 | Nakládání, skládání a překládání neulehlého výkopku nebo sypaniny strojně nakládání, množství do 100 m3, z horniny třídy těžitelnosti I, skupiny 1 až 3 | m3 | 10.916 |  | 0 |  |  |  | základní |  | 0 | 0 | 0 | 0 | 0 | 4 | K | 2 |  |  |  | ROZPOCET |  |  |  | 0 | 0 | 0 | 0 | 0 | 1 | 0 | 4 | 686833723
| VV |  | LOZE1 |  | 10.916 | [13 empty] | VV | 2 | 2 | True | 1 | ROZPOCET
| FIG |  | Rozpad figury: LOZE1 | [16 empty] | 2
| FIG |  | " lože " 0,1*1,1*PE32 |  | 10.916 | [14 empty] | 2
| FIG |  | Součet |  | 10.916 | [14 empty] | 2
| FIG |  | Rozpad figury: PE32 | [16 empty] | 2
| FIG |  | " vodovod v zemi " |  | 0 | [14 empty] | 2
| FIG |  | " přípojky vodovodu - Svatoplukova " 5,36+5,34+0,5 |  | 11.2 | [14 empty] | 2
| FIG |  | " přípojky vodovodu - Touškova " 99,24-PE32sv |  | 88.04 | [14 empty] | 2
| FIG |  | Součet |  | 99.24 | [14 empty] | 2
| FIG |  | Rozpad figury: PE32sv | [16 empty] | 2
| FIG |  | " vodovod v zemi " |  | 0 | [14 empty] | 2
| FIG |  | " přípojky vodovodu - Svatoplukova " 5,36+5,34+0,5 |  | 11.2 | [14 empty] | 2
97 | K | 162251102 | Vodorovné přemístění výkopku nebo sypaniny po suchu na obvyklém dopravním prostředku, bez naložení výkopku, avšak se složením bez rozhrnutí z horniny třídy těžitelnosti I skupiny 1 až 3 na vzdálenost přes 20 do 50 m | m3 | 10.916 |  | 0 |  |  |  | základní |  | 0 | 0 | 0 | 0 | 0 | 4 | K | 2 |  |  |  | ROZPOCET |  |  |  | 0 | 0 | 0 | 0 | 0 | 1 | 0 | 4 | 26013011
| D | 5 | Komunikace pozemní |  |  |  | 0 | [5 empty] | 0 |  | 43.2432 |  | 0 | 1 | D | 1 |  |  |  | ROZPOCET | [9 empty] | 0
98 | K | 564861111 | Podklad ze štěrkodrti ŠD s rozprostřením a zhutněním plochy přes 100 m2, po zhutnění tl. 200 mm | m2 | 61.708 |  | 0 | CS ÚRS 2024 01 |  |  | základní |  | 0 | 0.46 | 28.3857 | 0 | 0 | 4 | K | 2 |  |  |  | ROZPOCET |  |  |  | 0 | 0 | 0 | 0 | 0 | 1 | 0 | 4 | -112979458
| Online PSC |  | https://podminky.urs.cz/item/CS_URS_2024_01/564861111 | [15 empty] | Online PSC | 2
| VV |  | " provizorní zapravení vozovky - 200mm " | [15 empty] | VV | 2 | 1 | True | 0 | ROZPOCET
| VV |  | " přípojky vodovodu - Svatoplukova " BASFALT1 |  | 3.916 | [13 empty] | VV | 2 | 2 | True | 0 | ROZPOCET
| VV |  | " přípojky vodovodu - Touškova " BASFALT2+BASFALT2mj |  | 57.792 | [13 empty] | VV | 2 | 2 | True | 0 | ROZPOCET
| VV | STERK200 | Součet |  | 61.708 | [13 empty] | VV | 2 | 4 | True | 1 | ROZPOCET
| FIG |  | Rozpad figury: BASFALT1 | [16 empty] | 2
| FIG |  | " vozovka - asfalt tl. 430mm " |  | 0 | [14 empty] | 2
| FIG |  | " Svatoplukova 27 " 1,1*1,67 |  | 1.837 | [14 empty] | 2
| FIG |  | " Svatoplukova 29 " 1,1*1,39 |  | 1.529 | [14 empty] | 2
| FIG |  | " Svatoplukova 31 " 1,1*0,5 |  | 0.55 | [14 empty] | 2
| FIG |  | Mezisoučet |  | 3.916 | [14 empty] | 2
| FIG |  | Rozpad figury: BASFALT2 | [16 empty] | 2
| FIG |  | " vozovka - asfalt tl. 190mm " |  | 0 | [14 empty] | 2
| FIG |  | " Touškova 1 " 1,1*(1,06+0,61) |  | 1.837 | [14 empty] | 2
| FIG |  | " Touškova 3 " 1,1*1,39 |  | 1.529 | [14 empty] | 2
| FIG |  | " Touškova 4 " 1,1*4,41 |  | 4.851 | [14 empty] | 2
| FIG |  | " Touškova 5 " 1,1*1,33 |  | 1.463 | [14 empty] | 2
| FIG |  | " Touškova 6 " 1,1*4,66 |  | 5.126 | [14 empty] | 2
| FIG |  | " Touškova 8 " 1,1*4,66 |  | 5.126 | [14 empty] | 2
| FIG |  | " Touškova 9 " 1,1*1,34 |  | 1.474 | [14 empty] | 2
| FIG |  | " Touškova 10 " 1,1*4,69 |  | 5.159 | [14 empty] | 2
| FIG |  | " Touškova 12 " 1,1*4,68 |  | 5.148 | [14 empty] | 2
| FIG |  | " Touškova 14 " 1,1*4,69 |  | 5.159 | [14 empty] | 2
| FIG |  | " Touškova 16 " 1,1*4,70 |  | 5.17 | [14 empty] | 2
| FIG |  | Mezisoučet |  | 42.042 | [14 empty] | 2
| FIG |  | Rozpad figury: BASFALT2mj | [16 empty] | 2
| FIG |  | " vozovka - asfalt tl. 190mm " |  | 0 | [14 empty] | 2
| FIG |  | " montážní jáma " 1,5*1,5*7 |  | 15.75 | [14 empty] | 2
| FIG |  | Součet |  | 15.75 | [14 empty] | 2
99 | K | 566901132 | Vyspravení podkladu po překopech inženýrských sítí plochy do 15 m2 s rozprostřením a zhutněním štěrkodrtí tl. 150 mm | m2 | 30.888 |  | 0 | CS ÚRS 2024 01 |  |  | základní |  | 0 | 0.345 | 10.6564 | 0 | 0 | 4 | K | 2 |  |  |  | ROZPOCET |  |  |  | 0 | 0 | 0 | 0 | 0 | 1 | 0 | 4 | -1288516479
| Online PSC |  | https://podminky.urs.cz/item/CS_URS_2024_01/566901132 | [15 empty] | Online PSC | 2
| VV |  | " dlažba 30/30 " BDLAZBA130+BDLAZBA230 |  | 25.08 | [13 empty] | VV | 2 | 2 | True | 0 | ROZPOCET
| VV |  | " dlažba zámková " BZAMKOVA1 |  | 2.024 | [13 empty] | VV | 2 | 2 | True | 0 | ROZPOCET
| VV |  | " chodník LA " BLA1 |  | 3.784 | [13 empty] | VV | 2 | 2 | True | 0 | ROZPOCET
| VV | SD150 | Součet |  | 30.888 | [13 empty] | VV | 2 | 4 | True | 1 | ROZPOCET
| FIG |  | Rozpad figury: BDLAZBA130 | [16 empty] | 2
| FIG |  | " chodník dlažba 30/30 " |  | 0 | [14 empty] | 2
| FIG |  | " Svatoplukova 29 " 1,1*1,82 |  | 2.002 | [14 empty] | 2
| FIG |  | Součet |  | 2.002 | [14 empty] | 2
| FIG |  | Rozpad figury: BDLAZBA230 | [16 empty] | 2
| FIG |  | " chodník dlažba 30/30 " |  | 0 | [14 empty] | 2
| FIG |  | " Touškova 1 " 1,1*1,66 |  | 1.826 | [14 empty] | 2
| FIG |  | " Touškova 3 " 1,1*1,73 |  | 1.903 | [14 empty] | 2
| FIG |  | " Touškova 4 " 1,1*1,71 |  | 1.881 | [14 empty] | 2
| FIG |  | " Touškova 5 " 1,1*1,75 |  | 1.925 | [14 empty] | 2
| FIG |  | " Touškova 6 " 1,1*(2,41+1,76) |  | 4.587 | [14 empty] | 2
| FIG |  | " Touškova 8 " 1,1*1,74 |  | 1.914 | [14 empty] | 2
| FIG |  | " Touškova 9 " 1,1*1,58 |  | 1.738 | [14 empty] | 2
| FIG |  | " Touškova 10 " 1,1*1,67 |  | 1.837 | [14 empty] | 2
| FIG |  | " Touškova 12 " 1,1*1,69 |  | 1.859 | [14 empty] | 2
| FIG |  | " Touškova 14 " 1,1*1,6 |  | 1.76 | [14 empty] | 2
| FIG |  | " Touškova 16 " 1,1*1,68 |  | 1.848 | [14 empty] | 2
| FIG |  | Součet |  | 23.078 | [14 empty] | 2
| FIG |  | Rozpad figury: BZAMKOVA1 | [16 empty] | 2
| FIG |  | " Svatoplukova 27 " 1,1*1,84 |  | 2.024 | [14 empty] | 2
| FIG |  | Součet |  | 2.024 | [14 empty] | 2
| FIG |  | Rozpad figury: BLA1 | [16 empty] | 2
| FIG |  | " asfaltový chodník - tl. 50+100mm " |  | 0 | [14 empty] | 2
| FIG |  | " Svatoplukova 27 " 1,1*1,7 |  | 1.87 | [14 empty] | 2
| FIG |  | " Svatoplukova 29 " 1,1*1,74 |  | 1.914 | [14 empty] | 2
| FIG |  | Mezisoučet |  | 3.784 | [14 empty] | 2
100 | K | 596211110 | Kladení dlažby z betonových zámkových dlaždic komunikací pro pěší ručně s ložem z kameniva těženého nebo drceného tl. do 40 mm, s vyplněním spár s dvojitým hutněním, vibrováním a se smetením přebytečného materiálu na krajnici tl. 60 mm skupiny A, pro plochy do 50 m2 | m2 | 2.024 |  | 0 | CS ÚRS 2024 01 |  |  | základní |  | 0 | 0.08922 | 0.18058 | 0 | 0 | 4 | K | 2 |  |  |  | ROZPOCET |  |  |  | 0 | 0 | 0 | 0 | 0 | 1 | 0 | 4 | 70744510
| Online PSC |  | https://podminky.urs.cz/item/CS_URS_2024_01/596211110 | [15 empty] | Online PSC | 2
| VV |  | " dlažba zámková " | [15 empty] | VV | 2 | 1 | True | 0 | ROZPOCET
| VV |  | " přípojky vodovodu - Svatoplukova " BZAMKOVA1 |  | 2.024 | [13 empty] | VV | 2 | 2 | True | 1 | ROZPOCET
| FIG |  | Rozpad figury: BZAMKOVA1 | [16 empty] | 2
| FIG |  | " Svatoplukova 27 " 1,1*1,84 |  | 2.024 | [14 empty] | 2
| FIG |  | Součet |  | 2.024 | [14 empty] | 2
101 | K | 596811120 | Kladení dlažby z betonových nebo kameninových dlaždic komunikací pro pěší s vyplněním spár a se smetením přebytečného materiálu na vzdálenost do 3 m s ložem z kameniva těženého tl. do 30 mm velikosti dlaždic do 0,09 m2 (bez zámku), pro plochy do 50 m2 | m2 | 25.08 |  | 0 | CS ÚRS 2024 01 |  |  | základní |  | 0 | 0.101 | 2.5331 | 0 | 0 | 4 | K | 2 |  |  |  | ROZPOCET |  |  |  | 0 | 0 | 0 | 0 | 0 | 1 | 0 | 4 | 1051504841
| Online PSC |  | https://podminky.urs.cz/item/CS_URS_2024_01/596811120 | [15 empty] | Online PSC | 2
| VV |  | " dlažba 30/30 " | [15 empty] | VV | 2 | 1 | True | 0 | ROZPOCET
| VV |  | " přípojky vodovodu - Svatoplukova " BDLAZBA130 |  | 2.002 | [13 empty] | VV | 2 | 2 | True | 0 | ROZPOCET
| VV |  | " přípojky vodovodu - Touškova " BDLAZBA230 |  | 23.078 | [13 empty] | VV | 2 | 2 | True | 0 | ROZPOCET
| VV |  | Součet |  | 25.08 | [13 empty] | VV | 2 | 4 | True | 1 | ROZPOCET
| FIG |  | Rozpad figury: BDLAZBA130 | [16 empty] | 2
| FIG |  | " chodník dlažba 30/30 " |  | 0 | [14 empty] | 2
| FIG |  | " Svatoplukova 29 " 1,1*1,82 |  | 2.002 | [14 empty] | 2
| FIG |  | Součet |  | 2.002 | [14 empty] | 2
| FIG |  | Rozpad figury: BDLAZBA230 | [16 empty] | 2
| FIG |  | " chodník dlažba 30/30 " |  | 0 | [14 empty] | 2
| FIG |  | " Touškova 1 " 1,1*1,66 |  | 1.826 | [14 empty] | 2
| FIG |  | " Touškova 3 " 1,1*1,73 |  | 1.903 | [14 empty] | 2
| FIG |  | " Touškova 4 " 1,1*1,71 |  | 1.881 | [14 empty] | 2
| FIG |  | " Touškova 5 " 1,1*1,75 |  | 1.925 | [14 empty] | 2
| FIG |  | " Touškova 6 " 1,1*(2,41+1,76) |  | 4.587 | [14 empty] | 2
| FIG |  | " Touškova 8 " 1,1*1,74 |  | 1.914 | [14 empty] | 2
| FIG |  | " Touškova 9 " 1,1*1,58 |  | 1.738 | [14 empty] | 2
| FIG |  | " Touškova 10 " 1,1*1,67 |  | 1.837 | [14 empty] | 2
| FIG |  | " Touškova 12 " 1,1*1,69 |  | 1.859 | [14 empty] | 2
| FIG |  | " Touškova 14 " 1,1*1,6 |  | 1.76 | [14 empty] | 2
| FIG |  | " Touškova 16 " 1,1*1,68 |  | 1.848 | [14 empty] | 2
| FIG |  | Součet |  | 23.078 | [14 empty] | 2
102 | K | 578142116.1 | Litý asfalt MA 8 (LAJ) tl 50 mm | m2 | 3.784 |  | 0 | vlastní |  |  | základní |  | 0 | 0.1224 | 0.46316 | 0 | 0 | 4 | K | 2 |  |  |  | ROZPOCET |  |  |  | 0 | 0 | 0 | 0 | 0 | 1 | 0 | 4 | -1351217816
| VV |  | " zapravení chodníku " | [15 empty] | VV | 2 | 1 | True | 0 | ROZPOCET
| VV |  | " přípojky vodovodu - Svatoplukova " BLA1 |  | 3.784 | [13 empty] | VV | 2 | 2 | True | 1 | ROZPOCET
| FIG |  | Rozpad figury: BLA1 | [16 empty] | 2
| FIG |  | " asfaltový chodník - tl. 50+100mm " |  | 0 | [14 empty] | 2
| FIG |  | " Svatoplukova 27 " 1,1*1,7 |  | 1.87 | [14 empty] | 2
| FIG |  | " Svatoplukova 29 " 1,1*1,74 |  | 1.914 | [14 empty] | 2
| FIG |  | Mezisoučet |  | 3.784 | [14 empty] | 2
103 | K | 573211106 | Postřik spojovací PS bez posypu kamenivem z asfaltu silničního, v množství 0,20 kg/m2 | m2 | 3.784 |  | 0 | CS ÚRS 2024 01 |  |  | základní |  | 0 | 0.00021 | 0.00079464 | 0 | 0 | 4 | K | 2 |  |  |  | ROZPOCET |  |  |  | 0 | 0 | 0 | 0 | 0 | 1 | 0 | 4 | -892541693
| Online PSC |  | https://podminky.urs.cz/item/CS_URS_2024_01/573211106 | [15 empty] | Online PSC | 2
| VV |  | " zapravení chodníku " BLA1 |  | 3.784 | [13 empty] | VV | 2 | 2 | True | 1 | ROZPOCET
| FIG |  | Rozpad figury: BLA1 | [16 empty] | 2
| FIG |  | " asfaltový chodník - tl. 50+100mm " |  | 0 | [14 empty] | 2
| FIG |  | " Svatoplukova 27 " 1,1*1,7 |  | 1.87 | [14 empty] | 2
| FIG |  | " Svatoplukova 29 " 1,1*1,74 |  | 1.914 | [14 empty] | 2
| FIG |  | Mezisoučet |  | 3.784 | [14 empty] | 2
104 | K | 565175111.1 | Asfaltový beton vrstva podkladní ACP 16+ (obalované kamenivo OKS) tl 100 mm | m2 | 3.784 |  | 0 | vlastní |  |  | základní |  | 0 | 0.26376 | 0.99807 | 0 | 0 | 4 | K | 2 |  |  |  | ROZPOCET |  |  |  | 0 | 0 | 0 | 0 | 0 | 1 | 0 | 4 | -1823601174
| VV |  | " zapravení chodníku " BLA1 |  | 3.784 | [13 empty] | VV | 2 | 2 | True | 1 | ROZPOCET
| FIG |  | Rozpad figury: BLA1 | [16 empty] | 2
| FIG |  | " asfaltový chodník - tl. 50+100mm " |  | 0 | [14 empty] | 2
| FIG |  | " Svatoplukova 27 " 1,1*1,7 |  | 1.87 | [14 empty] | 2
| FIG |  | " Svatoplukova 29 " 1,1*1,74 |  | 1.914 | [14 empty] | 2
| FIG |  | Mezisoučet |  | 3.784 | [14 empty] | 2
105 | K | 573111111 | Postřik infiltrační PI z asfaltu silničního s posypem kamenivem, v množství 0,60 kg/m2 | m2 | 3.784 |  | 0 | CS ÚRS 2024 01 |  |  | základní |  | 0 | 0.00561 | 0.021228 | 0 | 0 | 4 | K | 2 |  |  |  | ROZPOCET |  |  |  | 0 | 0 | 0 | 0 | 0 | 1 | 0 | 4 | 16552239
| Online PSC |  | https://podminky.urs.cz/item/CS_URS_2024_01/573111111 | [15 empty] | Online PSC | 2
| VV |  | " zapravení chodníku " BLA1 |  | 3.784 | [13 empty] | VV | 2 | 2 | True | 1 | ROZPOCET
| FIG |  | Rozpad figury: BLA1 | [16 empty] | 2
| FIG |  | " asfaltový chodník - tl. 50+100mm " |  | 0 | [14 empty] | 2
| FIG |  | " Svatoplukova 27 " 1,1*1,7 |  | 1.87 | [14 empty] | 2
| FIG |  | " Svatoplukova 29 " 1,1*1,74 |  | 1.914 | [14 empty] | 2
| FIG |  | Mezisoučet |  | 3.784 | [14 empty] | 2
106 | K | 919732211 | Styčná pracovní spára při napojení nového živičného povrchu na stávající se zalitím za tepla modifikovanou asfaltovou hmotou s posypem vápenným hydrátem šířky do 15 mm, hloubky do 25 mm včetně prořezání spáry | m | 6.88 |  | 0 | CS ÚRS 2024 01 |  |  | základní |  | 0 | 0.00061 | 0.0041968 | 0 | 0 | 4 | K | 2 |  |  |  | ROZPOCET |  |  |  | 0 | 0 | 0 | 0 | 0 | 1 | 0 | 4 | -1570041488
| Online PSC |  | https://podminky.urs.cz/item/CS_URS_2024_01/919732211 | [15 empty] | Online PSC | 2
| VV |  | " asfalt. chodník" | [15 empty] | VV | 2 | 1 | True | 0 | ROZPOCET
| VV |  | " přípojky vodovodu - Svatoplukova " 6,88 |  | 6.88 | [13 empty] | VV | 2 | 2 | True | 1 | ROZPOCET
107 | K | 998225111 | Přesun hmot pro komunikace s krytem z kameniva, monolitickým betonovým nebo živičným dopravní vzdálenost do 200 m jakékoliv délky objektu | t | 43.243 |  | 0 | CS ÚRS 2024 01 |  |  | základní |  | 0 | 0 | 0 | 0 | 0 | 4 | K | 2 |  |  |  | ROZPOCET |  |  |  | 0 | 0 | 0 | 0 | 0 | 1 | 0 | 4 | 48194684
| Online PSC |  | https://podminky.urs.cz/item/CS_URS_2024_01/998225111 | [15 empty] | Online PSC | 2
| VV |  | 43,243 |  | 43.243 | [13 empty] | VV | 2 | 2 | True | 1 | ROZPOCET
| D | 8 | Trubní vedení |  |  |  | 0 | [5 empty] | 0 |  | 0.86634 |  | 0 | 1 | D | 1 |  |  |  | ROZPOCET | [9 empty] | 0
108 | K | 871161141 | Montáž vodovodního potrubí z polyetylenu PE100 RC v otevřeném výkopu svařovaných na tupo SDR 11/PN16 d 32 x 3,0 mm | m | 150.4 |  | 0 | CS ÚRS 2024 01 |  |  | základní |  | 0 | 0 | 0 | 0 | 0 | 4 | K | 2 |  |  |  | ROZPOCET |  |  |  | 0 | 0 | 0 | 0 | 0 | 1 | 0 | 4 | 1576069720
| Online PSC |  | https://podminky.urs.cz/item/CS_URS_2024_01/871161141 | [15 empty] | Online PSC | 2
| VV |  | " vodovod v zemi " | [15 empty] | VV | 2 | 1 | True | 0 | ROZPOCET
| VV | PE32sv | " přípojky vodovodu - Svatoplukova " 5,36+5,34+0,5 |  | 11.2 | [13 empty] | VV | 2 | 2 | True | 0 | ROZPOCET
| VV | PE32to | " přípojky vodovodu - Touškova " 99,24-PE32sv |  | 88.04 | [13 empty] | VV | 2 | 2 | True | 0 | ROZPOCET
| VV | PE32 | Součet |  | 99.24 | [13 empty] | VV | 2 | 4 | True | 0 | ROZPOCET
| VV |  | " potrubí celkem " 150,4 |  | 150.4 | [13 empty] | VV | 2 | 2 | True | 0 | ROZPOCET
| VV | PE32p | Součet |  | 150.4 | [13 empty] | VV | 2 | 4 | True | 1 | ROZPOCET
| FIG |  | Rozpad figury: PE32sv | [16 empty] | 2
| FIG |  | " vodovod v zemi " |  | 0 | [14 empty] | 2
| FIG |  | " přípojky vodovodu - Svatoplukova " 5,36+5,34+0,5 |  | 11.2 | [14 empty] | 2
109 | M | 2861311001 | potrubí vodovodní HDPE - PE100 PN16 SDR11 PN16 6 m, 100 m, 32 x 3,0 mm | m | 152.656 |  | 0 | vlastní |  |  | základní |  | 0 | 0.00027 | 0.041217 | 0 | 0 | 8 | M | 2 |  |  |  | ROZPOCET |  |  |  | 0 | 0 | 0 | 0 | 0 | 1 | 0 | 4 | 1554291077
| VV |  | 150,4*1,015 "Přepočtené koeficientem množství |  | 152.656 | [13 empty] | VV | 2 | 2 | True | 1 | ROZPOCET
110 | M | 7221003232 | Spojka ISIFLO T100 32x32 | kus | 1.015 |  | 0 |  |  |  | základní |  | 0 | 0.0002 | 0.000203 | 0 | 0 | 8 | M | 2 |  |  |  | ROZPOCET |  |  |  | 0 | 0 | 0 | 0 | 0 | 1 | 0 | 4 | 1472174881
| VV |  | 1*1,015 |  | 1.015 | [13 empty] | VV | 2 | 2 | True | 0 | ROZPOCET
| VV |  | Součet |  | 1.015 | [13 empty] | VV | 2 | 4 | True | 1 | ROZPOCET
111 | M | 7221103225 | Spojka ISIFLO T110 32x1" | kus | 27.405 |  | 0 |  |  |  | základní |  | 0 | 0.0002 | 0.005481 | 0 | 0 | 8 | M | 2 |  |  |  | ROZPOCET |  |  |  | 0 | 0 | 0 | 0 | 0 | 1 | 0 | 4 | 1268013934
| VV |  | 27*1,015 |  | 27.405 | [13 empty] | VV | 2 | 2 | True | 0 | ROZPOCET
| VV |  | Součet |  | 27.405 | [13 empty] | VV | 2 | 4 | True | 1 | ROZPOCET
112 | M | 7221203232 | Spojka ISIFLO T120 32x32 koleno 90° | kus | 16.24 |  | 0 |  |  |  | základní |  | 0 | 0.00053 | 0.0086072 | 0 | 0 | 8 | M | 2 |  |  |  | ROZPOCET |  |  |  | 0 | 0 | 0 | 0 | 0 | 1 | 0 | 4 | -421007144
| VV |  | 16*1,015 |  | 16.24 | [13 empty] | VV | 2 | 2 | True | 0 | ROZPOCET
| VV |  | Součet |  | 16.24 | [13 empty] | VV | 2 | 4 | True | 1 | ROZPOCET
113 | M | 319427050 | redukce mosaz 1"x3/4" | kus | 13.195 |  | 0 | CS ÚRS 2024 01 |  |  | základní |  | 0 | 7e-05 | 0.00092365 | 0 | 0 | 8 | M | 2 |  |  |  | ROZPOCET |  |  |  | 0 | 0 | 0 | 0 | 0 | 1 | 0 | 4 | -257060466
| VV |  | 13*1,015 |  | 13.195 | [13 empty] | VV | 2 | 2 | True | 0 | ROZPOCET
| VV |  | Součet |  | 13.195 | [13 empty] | VV | 2 | 4 | True | 1 | ROZPOCET
114 | K | 280202071 | Nasunutí potrubní sekce do chráničky nasouvané potrubí plastové dn do 63 mm | m | 36 |  | 0 |  |  |  | základní |  | 0 | 0 | 0 | 0 | 0 | 4 | K | 2 |  |  |  | ROZPOCET |  |  |  | 0 | 0 | 0 | 0 | 0 | 1 | 0 | 4 | 1972259838
| VV |  | 36 |  | 36 | [13 empty] | VV | 2 | 2 | True | 1 | ROZPOCET
115 | K | 891249111 | Montáž vodovodních armatur na potrubí navrtávacích pasů s ventilem Jt 1 MPa, na potrubí z trub litinových, ocelových nebo plastických hmot DN 80 | kus | 11 |  | 0 | CS ÚRS 2024 01 |  |  | základní |  | 0 | 0 | 0 | 0 | 0 | 4 | K | 2 |  |  |  | ROZPOCET |  |  |  | 0 | 0 | 0 | 0 | 0 | 1 | 0 | 4 | -1531195729
| Online PSC |  | https://podminky.urs.cz/item/CS_URS_2024_01/891249111 | [15 empty] | Online PSC | 2
116 | M | 42273504.1 | pás navrtávací z tvárné litiny DN 100, PN 16 s kulovým kohoutem s koncovkou pro PE potrubí d32, objímka z tvárné litiny - na TLT potrubí | kus | 11.11 |  | 0 | vlastní |  |  | základní |  | 0 | 0.0063 | 0.069993 | 0 | 0 | 8 | M | 2 |  |  |  | ROZPOCET |  |  |  | 0 | 0 | 0 | 0 | 0 | 1 | 0 | 4 | -133312453
| VV |  | 11*1,01 |  | 11.11 | [13 empty] | VV | 2 | 2 | True | 0 | ROZPOCET
| VV |  | Součet |  | 11.11 | [13 empty] | VV | 2 | 4 | True | 1 | ROZPOCET
117 | K | 891269111 | Montáž vodovodních armatur na potrubí navrtávacích pasů s ventilem Jt 1 MPa, na potrubí z trub litinových, ocelových nebo plastických hmot DN 100 | kus | 3 |  | 0 | CS ÚRS 2024 01 |  |  | základní |  | 0 | 0 | 0 | 0 | 0 | 4 | K | 2 |  |  |  | ROZPOCET |  |  |  | 0 | 0 | 0 | 0 | 0 | 1 | 0 | 4 | -1540562833
| Online PSC |  | https://podminky.urs.cz/item/CS_URS_2024_01/891269111 | [15 empty] | Online PSC | 2
118 | M | 42271415R | pás navrtávací z tvárné litiny DN 100, PN 16 s kulovým kohoutem s koncovkou pro PE potrubí d32, objímka z tvárné litiny - na TLT potrubí | kus | 3.03 |  | 0 |  |  |  | základní |  | 0 | 0.0019 | 0.005757 | 0 | 0 | 8 | M | 2 |  |  |  | ROZPOCET |  |  |  | 0 | 0 | 0 | 0 | 0 | 1 | 0 | 4 | 1508554330
| VV |  | 3*1,01 |  | 3.03 | [13 empty] | VV | 2 | 2 | True | 0 | ROZPOCET
| VV |  | Součet |  | 3.03 | [13 empty] | VV | 2 | 4 | True | 1 | ROZPOCET
119 | M | 42291073.2 | souprava zemní teleskopická pro domovní uzávěr pro krytí 1,3 - 1,8 m | kus | 14.14 |  | 0 |  |  |  | základní |  | 0 | 0.0035 | 0.04949 | 0 | 0 | 8 | M | 2 |  |  |  | ROZPOCET |  |  |  | 0 | 0 | 0 | 0 | 0 | 1 | 0 | 4 | -163430668
| VV |  | 14*1,01 |  | 14.14 | [13 empty] | VV | 2 | 2 | True | 0 | ROZPOCET
| VV |  | Součet |  | 14.14 | [13 empty] | VV | 2 | 4 | True | 1 | ROZPOCET
120 | K | 899401111 | Osazení poklopů litinových ventilových | kus | 14 |  | 0 | CS ÚRS 2024 01 |  |  | základní |  | 0 | 0.04 | 0.56 | 0 | 0 | 4 | K | 2 |  |  |  | ROZPOCET |  |  |  | 0 | 0 | 0 | 0 | 0 | 1 | 0 | 4 | 849178963
| Online PSC |  | https://podminky.urs.cz/item/CS_URS_2024_01/899401111 | [15 empty] | Online PSC | 2
121 | M | 42291402 | poklop litinový ventilový | kus | 14 |  | 0 | CS ÚRS 2024 01 |  |  | základní |  | 0 | 0.0073 | 0.1022 | 0 | 0 | 8 | M | 2 |  |  |  | ROZPOCET |  |  |  | 0 | 0 | 0 | 0 | 0 | 1 | 0 | 4 | -1154204040
| VV |  | 14 |  | 14 | [13 empty] | VV | 2 | 2 | True | 1 | ROZPOCET
122 | M | 422,1-R | deska podkladní universální | ks | 14 |  | 0 |  |  |  | základní |  | 0 | 0 | 0 | 0 | 0 | 8 | M | 2 |  |  |  | ROZPOCET |  |  |  | 0 | 0 | 0 | 0 | 0 | 1 | 0 | 4 | 760867397
| VV |  | 14 |  | 14 | [13 empty] | VV | 2 | 2 | True | 1 | ROZPOCET
123 | K | 899712111 | Orientační tabulky na vodovodních a kanalizačních řadech na zdivu | kus | 14 |  | 0 | CS ÚRS 2024 01 |  |  | základní |  | 0 | 0.00031 | 0.00434 | 0 | 0 | 4 | K | 2 |  |  |  | ROZPOCET |  |  |  | 0 | 0 | 0 | 0 | 0 | 1 | 0 | 4 | -1114728196
| Online PSC |  | https://podminky.urs.cz/item/CS_URS_2024_01/899712111 | [15 empty] | Online PSC | 2
| VV |  | 14 |  | 14 | [13 empty] | VV | 2 | 2 | True | 1 | ROZPOCET
124 | K | 899722112 | Krytí potrubí z plastů výstražnou fólií z PVC šířky přes 20 do 25 cm | m | 99.24 |  | 0 | CS ÚRS 2024 01 |  |  | základní |  | 0 | 7e-05 | 0.0069468 | 0 | 0 | 4 | K | 2 |  |  |  | ROZPOCET |  |  |  | 0 | 0 | 0 | 0 | 0 | 1 | 0 | 4 | -1733241732
| Online PSC |  | https://podminky.urs.cz/item/CS_URS_2024_01/899722112 | [15 empty] | Online PSC | 2
125 | K | 8999131041 | Utěsnění chráničky potrubí DN100/32 na obou koncích montážní pěnou | kus | 26 |  | 0 | vlastní |  |  | základní |  | 0 | 0.00018 | 0.00468 | 0 | 0 | 4 | K | 2 |  |  |  | ROZPOCET |  |  |  | 0 | 0 | 0 | 0 | 0 | 1 | 0 | 4 | 797063318
| VV |  | 13*2 |  | 26 | [13 empty] | VV | 2 | 2 | True | 1 | ROZPOCET
126 | K | 722232045.1 | Kohout kulový DN25 | kus | 13 |  | 0 | vlastní |  |  | základní |  | 0 | 0.0005 | 0.0065 | 0 | 0 | 4 | K | 2 |  |  |  | ROZPOCET |  |  |  | 0 | 0 | 0 | 0 | 0 | 1 | 0 | 4 | -1082086336
| VV |  | 13 |  | 13 | [13 empty] | VV | 2 | 2 | True | 1 | ROZPOCET
| D | 9 | Ostatní konstrukce a práce, bourání |  |  |  | 0 | [5 empty] | 0 |  | 2.07 |  | 0.115 | 1 | D | 1 |  |  |  | ROZPOCET | [9 empty] | 0
127 | K | 9710424211 | Montážní prostup pro protlak 0,3mx0,3mx0,5m zhotovení, zapravení, utěsnění | kus | 23 |  | 0 | vlastní |  |  | základní |  | 0 | 0.09 | 2.07 | 0.005 | 0.115 | 4 | K | 2 |  |  |  | ROZPOCET |  |  |  | 0 | 0 | 0 | 0 | 0 | 1 | 0 | 4 | -576652640
128 | K | 997013501 | Odvoz suti a vybouraných hmot na skládku nebo meziskládku se složením, na vzdálenost do 1 km | t | 0.115 |  | 0 | CS ÚRS 2024 01 |  |  | základní |  | 0 | 0 | 0 | 0 | 0 | 4 | K | 2 |  |  |  | ROZPOCET |  |  |  | 0 | 0 | 0 | 0 | 0 | 1 | 0 | 4 | 158685495
| Online PSC |  | https://podminky.urs.cz/item/CS_URS_2024_01/997013501 | [15 empty] | Online PSC | 2
129 | K | 997013509 | Odvoz suti a vybouraných hmot na skládku nebo meziskládku se složením, na vzdálenost Příplatek k ceně za každý další započatý 1 km přes 1 km | t | 0.92 |  | 0 | CS ÚRS 2024 01 |  |  | základní |  | 0 | 0 | 0 | 0 | 0 | 4 | K | 2 |  |  |  | ROZPOCET |  |  |  | 0 | 0 | 0 | 0 | 0 | 1 | 0 | 4 | 1225393948
| Online PSC |  | https://podminky.urs.cz/item/CS_URS_2024_01/997013509 | [15 empty] | Online PSC | 2
| VV |  | 0,115*8 "Přepočtené koeficientem množství |  | 0.92 | [13 empty] | VV | 2 | 2 | True | 1 | ROZPOCET
130 | K | 97909811 | Poplatek za skládku suti s příměsí | t | 0.115 |  | 0 | vlastní |  |  | základní |  | 0 | 0 | 0 | 0 | 0 | 4 | K | 2 |  |  |  | ROZPOCET |  |  |  | 0 | 0 | 0 | 0 | 0 | 1 | 0 | 4 | 514310813
| D | 998 | Přesun hmot |  |  |  | 0 | [5 empty] | 0 |  | 0 |  | 0 | 1 | D | 1 |  |  |  | ROZPOCET | [9 empty] | 0
131 | K | 998276101 | Přesun hmot pro trubní vedení hloubené z trub z plastických hmot nebo sklolaminátových pro vodovody, kanalizace, teplovody, produktovody v otevřeném výkopu dopravní vzdálenost do 15 m | t | 9.565 |  | 0 | CS ÚRS 2024 01 |  |  | základní |  | 0 | 0 | 0 | 0 | 0 | 4 | K | 2 |  |  |  | ROZPOCET |  |  |  | 0 | 0 | 0 | 0 | 0 | 1 | 0 | 4 | 1516254307
| Online PSC |  | https://podminky.urs.cz/item/CS_URS_2024_01/998276101 | [15 empty] | Online PSC | 2
| D | PSV | Práce a dodávky PSV |  |  |  | 0 | [5 empty] | 0 |  | 0.00871 |  | 0 | 2 | D | 0 |  |  |  | ROZPOCET | [9 empty] | 0
| D | 722 | Zdravotechnika - vnitřní vodovod |  |  |  | 0 | [5 empty] | 0 |  | 0.00871 |  | 0 | 2 | D | 1 |  |  |  | ROZPOCET | [9 empty] | 0
132 | K | 722260923 | Oprava vodoměrů zpětná montáž vodoměrů závitových do potrubí z trubek ocelových G 1 | kus | 0 |  | 0 |  |  |  | základní |  | 0 | 3e-05 | 0 | 3e-05 | 0 | 16 | K | 2 |  |  |  | ROZPOCET |  |  |  | 0 | 0 | 0 | 0 | 0 | 1 | 0 | 16 | 540530535
| VV |  | Zajištují pracovníci Brněnských vodáren a kanalizací, a.s. | [15 empty] | VV | 2 | 1 | True | 0 | ROZPOCET
| VV |  | 0 |  | 0 | [13 empty] | VV | 2 | 2 | True | 1 | ROZPOCET
133 | K | 31940010.1 | šroubení mosazné k vodoměrům 3/4" | sada | 13 |  | 0 |  |  |  | základní |  | 0 | 0.00067 | 0.00871 | 0 | 0 | 16 | K | 2 |  |  |  | ROZPOCET |  |  |  | 0 | 0 | 0 | 0 | 0 | 1 | 0 | 16 | 1298994582
| VV |  | 13 |  | 13 | [13 empty] | VV | 2 | 2 | True | 1 | ROZPOCET
134 | K | 998722101 | Přesun hmot pro vnitřní vodovod stanovený z hmotnosti přesunovaného materiálu vodorovná dopravní vzdálenost do 50 m základní v objektech výšky do 6 m | t | 0.023 |  | 0 | CS ÚRS 2024 01 |  |  | základní |  | 0 | 0 | 0 | 0 | 0 | 16 | K | 2 |  |  |  | ROZPOCET |  |  |  | 0 | 0 | 0 | 0 | 0 | 1 | 0 | 16 | 1502350397
| Online PSC |  | https://podminky.urs.cz/item/CS_URS_2024_01/998722101 | [15 empty] | Online PSC | 2

## SO 810 - NÁHRADNÍ VÝSADBA...
[9 empty] | >> skryté sloupce << | [9 empty] | {ff07541a-0ca3-460e-a87a-9bfb8cf0c071}
2
| KRYCÍ LIST SOUPISU PRACÍ | [8 empty] | v --- níže se nacházejí doplnkové a pomocné údaje k sestavám --- v | [8 empty] | False
Stavba:
BRNO, TOUŠKOVA, SVATOPLUKOVA I – REKONSTRUKCE KANALIZACE A VODOVODU
Objekt:
SO 800 - OBJEKTY ÚPRAVY ÚZEMÍ
Soupis:
SO 810 - NÁHRADNÍ VÝSADBA ZELENĚ, SADOVÉ ÚPRAVY
| KSO: |  | 823 27 |  |  | CC-CZ:
| Místo: |  |  |  |  | Datum:
| Zadavatel: |  |  |  |  | IČ:
|  | Statutární město Brno |  |  |  | DIČ:
| Uchazeč: |  |  |  |  | IČ: | Vyplň údaj
|  | Vyplň údaj |  |  |  | DIČ: | Vyplň údaj
| Projektant: |  |  |  |  | IČ:
|  | JV PROJEKT VH s.r.o. |  |  |  | DIČ:
| Zpracovatel: |  |  |  |  | IČ:
DIČ:
Poznámka:
| Cena bez DPH | [5 empty] | 0
|  |  | Základ daně |  |  | Sazba daně | Výše daně
| DPH | základní | 0 |  |  | 21% | 0
|  | snížená | 0 |  |  | 12% | 0
|  | zákl. přenesená | 0 |  |  | 21% | 0
|  | sníž. přenesená | 0 |  |  | 12% | 0
|  | nulová | 0 |  |  | 0% | 0
| Cena s DPH |  |  | v | CZK |  | 0
REKAPITULACE ČLENĚNÍ SOUPISU PRACÍ
Stavba:
BRNO, TOUŠKOVA, SVATOPLUKOVA I – REKONSTRUKCE KANALIZACE A VODOVODU
Objekt:
SO 800 - OBJEKTY ÚPRAVY ÚZEMÍ
Soupis:
SO 810 - NÁHRADNÍ VÝSADBA ZELENĚ, SADOVÉ ÚPRAVY
Místo: | [5 empty] | Datum:
Zadavatel: |  |  | Statutární město Brno |  |  | Projektant: | JV PROJEKT VH s.r.o.
Uchazeč: |  |  | Vyplň údaj |  |  | Zpracovatel:
Kód dílu - Popis | [6 empty] | Cena celkem [CZK]
Náklady stavby celkem | [6 empty] | 0 | [12 empty] | -1
| D1 - Sadovnické práce | [5 empty] | 0
| D2 - Specifikace | [5 empty] | 0
SOUPIS PRACÍ
Stavba:
BRNO, TOUŠKOVA, SVATOPLUKOVA I – REKONSTRUKCE KANALIZACE A VODOVODU
Objekt:
SO 800 - OBJEKTY ÚPRAVY ÚZEMÍ
Soupis:
SO 810 - NÁHRADNÍ VÝSADBA ZELENĚ, SADOVÉ ÚPRAVY
Místo: | [5 empty] | Datum:
Zadavatel: |  |  | Statutární město Brno |  |  | Projektant: | JV PROJEKT VH s.r.o.
Uchazeč: |  |  | Vyplň údaj |  |  | Zpracovatel:
PČ | Typ | Kód | Popis | MJ | Množství | J.cena [CZK] | Cena celkem [CZK] | Cenová soustava |  |  | DPH | J. Nh [h] | Nh celkem [h] | J. hmotnost [t] | Hmotnost celkem [t] | J. suť [t] | Suť Celkem [t]
Náklady soupisu celkem | [6 empty] | 0 | [5 empty] | 0 |  | 0 |  | 0 |  | D | -1 | [10 empty] | 0
| D | D1 | Sadovnické práce |  |  |  | 0 | [5 empty] | 0 |  | 0 |  | 0 | 1 | D | 0 |  |  |  | ROZPOCET | [6 empty] | 0
1 | K | 162701105R00 | vodorovné přemístění výkopku z hor.1-4 do 10000 m | m3 | 1.5 |  | 0 |  |  |  | základní |  | 0 | 0 | 0 | 0 | 0 | 4 | K | 1 |  |  |  | ROZPOCET | 0 | 0 | 0 | 0 | 0 | 1 | 0 | 4 | 674059569
| VV |  | "dovoz nového substrátu" 4*0,375 |  | 1.5 | [13 empty] | VV | 1 | 2 | True | 1 | ROZPOCET
2 | K | 167101101R00 | nakládání výkopku z hor.1-4 v množství do 100 m3 | m3 | 1.5 |  | 0 |  |  |  | základní |  | 0 | 0 | 0 | 0 | 0 | 4 | K | 1 |  |  |  | ROZPOCET | 0 | 0 | 0 | 0 | 0 | 1 | 0 | 4 | 788150222
3 | K | 167101103R00 | přeložení nebo složení výkopku z hor. 1-4 | m3 | 1.5 |  | 0 |  |  |  | základní |  | 0 | 0 | 0 | 0 | 0 | 4 | K | 1 |  |  |  | ROZPOCET | 0 | 0 | 0 | 0 | 0 | 1 | 0 | 4 | 1355539295
4 | K | 18310-1221 | hloubení jamky od 0,4 - 1,0 m3 s 50 % výměnou půdy | ks | 4 |  | 0 |  |  |  | základní |  | 0 | 0 | 0 | 0 | 0 | 4 | K | 1 |  |  |  | ROZPOCET | 0 | 0 | 0 | 0 | 0 | 1 | 0 | 4 | 311932825
5 | K | 18410-2116 | výsadba stromu s balem přes 600 do 800 mm | ks | 4 |  | 0 |  |  |  | základní |  | 0 | 0 | 0 | 0 | 0 | 4 | K | 1 |  |  |  | ROZPOCET | 0 | 0 | 0 | 0 | 0 | 1 | 0 | 4 | -917562093
6 | K | 18580-2114 | hnojení tabletovým hnojivem Silvamix (1x12x10g), , jednotlivě k rostlinám (stromy) | kg | 0.48 |  | 0 |  |  |  | základní |  | 0 | 0 | 0 | 0 | 0 | 4 | K | 1 |  |  |  | ROZPOCET | 0 | 0 | 0 | 0 | 0 | 1 | 0 | 4 | 2045211234
7 | K | R | aplikace půdního kondicioneru do kořenového prostoru stromu (0,5 kg/1 strom) | ks | 4 |  | 0 |  |  |  | základní |  | 0 | 0 | 0 | 0 | 0 | 4 | K | 1 |  |  |  | ROZPOCET | 0 | 0 | 0 | 0 | 0 | 1 | 0 | 4 | 327349934
8 | K | 18421-5133 | ukotvení stromu třemi kůly (2-3m), třemi příčkami a úvazky | ks | 4 |  | 0 |  |  |  | základní |  | 0 | 0 | 0 | 0 | 0 | 4 | K | 1 |  |  |  | ROZPOCET | 0 | 0 | 0 | 0 | 0 | 1 | 0 | 4 | -1948120593
9 | K | 18421-5412 | zhotovení závlahové mísy u soliterních dřevin , o průměru mísy přes 0,5 do 1m | ks | 4 |  | 0 |  |  |  | základní |  | 0 | 0 | 0 | 0 | 0 | 4 | K | 1 |  |  |  | ROZPOCET | 0 | 0 | 0 | 0 | 0 | 1 | 0 | 4 | 367095399
10 | K | 18491-1421 | mulčování drcenou borkou tl. 10 cm, v ploše 1 m2/1 strom | m2 | 4 |  | 0 |  |  |  | základní |  | 0 | 0 | 0 | 0 | 0 | 4 | K | 1 |  |  |  | ROZPOCET | 0 | 0 | 0 | 0 | 0 | 1 | 0 | 4 | 655457522
11 | K | 18580-4311 | zalití rostlin vodou jednotlivě do 20 m2 po dobu tří vegetačních období - stromy 15 x 80l x 1ks x 3 roky | m3 | 12.8 |  | 0 |  |  |  | základní |  | 0 | 0 | 0 | 0 | 0 | 4 | K | 1 |  |  |  | ROZPOCET | 0 | 0 | 0 | 0 | 0 | 1 | 0 | 4 | 1289021829
12 | K | 18585-1121 | dovoz vody pro zálivku na vzdálenost do 1000m | m3 | 12.8 |  | 0 |  |  |  | základní |  | 0 | 0 | 0 | 0 | 0 | 4 | K | 1 |  |  |  | ROZPOCET | 0 | 0 | 0 | 0 | 0 | 1 | 0 | 4 | 1386959139
13 | K | 18585-1129 | příplatek za každých 1000 m x 10 | m3 | 128 |  | 0 |  |  |  | základní |  | 0 | 0 | 0 | 0 | 0 | 4 | K | 1 |  |  |  | ROZPOCET | 0 | 0 | 0 | 0 | 0 | 1 | 0 | 4 | -146439081
14 | K | 18480-1121 | ošetření dřevin po dobu tří vegetačních období 2x/rok, stromy | ks | 8 |  | 0 |  |  |  | základní |  | 0 | 0 | 0 | 0 | 0 | 4 | K | 1 |  |  |  | ROZPOCET | 0 | 0 | 0 | 0 | 0 | 1 | 0 | 4 | -1024151021
15 | K | 18485-2312 | výchovný řez alejové stromy 1x/1rok (po dobu tří vegetačních období) | ks | 16 |  | 0 |  |  |  | základní |  | 0 | 0 | 0 | 0 | 0 | 4 | K | 1 |  |  |  | ROZPOCET | 0 | 0 | 0 | 0 | 0 | 1 | 0 | 4 | -1924147857
16 | K | 18421-5173 | odstranění ukotvení dřeviny třemi kůly přes 2 do 3m | ks | 4 |  | 0 |  |  |  | základní |  | 0 | 0 | 0 | 0 | 0 | 4 | K | 1 |  |  |  | ROZPOCET | 0 | 0 | 0 | 0 | 0 | 1 | 0 | 4 | 1514395449
17 | K | 18450-1181 | odstranění obalu kmene z rákosové rohože | ks | 4 |  | 0 |  |  |  | základní |  | 0 | 0 | 0 | 0 | 0 | 4 | K | 1 |  |  |  | ROZPOCET | 0 | 0 | 0 | 0 | 0 | 1 | 0 | 4 | 1601004690
18 | K | R.1 | náklady spojené s uložením odpadu na skládku | m3 | 1.5 |  | 0 |  |  |  | základní |  | 0 | 0 | 0 | 0 | 0 | 4 | K | 1 |  |  |  | ROZPOCET | 0 | 0 | 0 | 0 | 0 | 1 | 0 | 4 | -280692157
19 | K | 99823-1311 | přesun hmot pro sadovnické a krajinářské úpravy | t | 3.5 |  | 0 |  |  |  | základní |  | 0 | 0 | 0 | 0 | 0 | 4 | K | 1 |  |  |  | ROZPOCET | 0 | 0 | 0 | 0 | 0 | 1 | 0 | 4 | 1027940383
| D | D2 | Specifikace |  |  |  | 0 | [5 empty] | 0 |  | 0 |  | 0 | 1 | D | 0 |  |  |  | ROZPOCET | [6 empty] | 0
20 | M | Pol8 | Tilia euchlora (lípa zelená), obv.km. 14 - 16 cm, výška kmene 220 cm, s balem | ks | 4 |  | 0 |  |  |  | základní |  | 0 | 0 | 0 | 0 | 0 | 8 | M | 1 |  |  |  | ROZPOCET | 0 | 0 | 0 | 0 | 0 | 1 | 0 | 4 | -2121340664
21 | M | Pol9 | hnojivo tabl. 12 ks (a 10g tabl.) | kg | 0.48 |  | 0 |  |  |  | základní |  | 0 | 0 | 0 | 0 | 0 | 8 | M | 1 |  |  |  | ROZPOCET | 0 | 0 | 0 | 0 | 0 | 1 | 0 | 4 | 1069686025
22 | M | Pol10 | půdní kondicioner 0,5 kg/1 strom | kg | 4 |  | 0 |  |  |  | základní |  | 0 | 0 | 0 | 0 | 0 | 8 | M | 1 |  |  |  | ROZPOCET | 0 | 0 | 0 | 0 | 0 | 1 | 0 | 4 | 497958622
23 | M | Pol11 | borka | m3 | 0.4 |  | 0 |  |  |  | základní |  | 0 | 0 | 0 | 0 | 0 | 8 | M | 1 |  |  |  | ROZPOCET | 0 | 0 | 0 | 0 | 0 | 1 | 0 | 4 | 661174554
24 | M | Pol6 | rákosová rohož | ks | 4 |  | 0 |  |  |  | základní |  | 0 | 0 | 0 | 0 | 0 | 8 | M | 1 |  |  |  | ROZPOCET | 0 | 0 | 0 | 0 | 0 | 1 | 0 | 4 | 2002880039
25 | M | Pol12 | kůly (3ks/strom) | ks | 12 |  | 0 |  |  |  | základní |  | 0 | 0 | 0 | 0 | 0 | 8 | M | 1 |  |  |  | ROZPOCET | 0 | 0 | 0 | 0 | 0 | 1 | 0 | 4 | -886558197
26 | M | Pol13 | příčky, úvazky (3ks/strom) | ks | 12 |  | 0 |  |  |  | základní |  | 0 | 0 | 0 | 0 | 0 | 8 | M | 1 |  |  |  | ROZPOCET | 0 | 0 | 0 | 0 | 0 | 1 | 0 | 4 | -844842820
27 | M | Pol14 | zahradnický substrát | t | 1.5 |  | 0 |  |  |  | základní |  | 0 | 0 | 0 | 0 | 0 | 8 | M | 1 |  |  |  | ROZPOCET | 0 | 0 | 0 | 0 | 0 | 1 | 0 | 4 | 711843207

## 99 - OSTATNÍ NÁKLADY
[9 empty] | >> skryté sloupce << | [9 empty] | {8aafbe48-b298-4c74-86b8-37a4a3dca0bc} | [5 empty] | KEŘE | 20 | 2
2
| KRYCÍ LIST SOUPISU PRACÍ | [8 empty] | v --- níže se nacházejí doplnkové a pomocné údaje k sestavám --- v | [8 empty] | False
Stavba:
BRNO, TOUŠKOVA, SVATOPLUKOVA I – REKONSTRUKCE KANALIZACE A VODOVODU
Objekt:
99 - OSTATNÍ NÁKLADY
| KSO: |  |  |  |  | CC-CZ:
| Místo: |  | BRNO |  |  | Datum:
| Zadavatel: |  |  |  |  | IČ:
|  | Statutární město Brno |  |  |  | DIČ:
| Uchazeč: |  |  |  |  | IČ: | Vyplň údaj
|  | Vyplň údaj |  |  |  | DIČ: | Vyplň údaj
| Projektant: |  |  |  |  | IČ:
|  | JV PROJEKT VH s.r.o. |  |  |  | DIČ:
| Zpracovatel: |  |  |  |  | IČ:
DIČ:
Poznámka:
| Cena bez DPH | [5 empty] | 0
|  |  | Základ daně |  |  | Sazba daně | Výše daně
| DPH | základní | 0 |  |  | 21% | 0
|  | snížená | 0 |  |  | 12% | 0
|  | zákl. přenesená | 0 |  |  | 21% | 0
|  | sníž. přenesená | 0 |  |  | 12% | 0
|  | nulová | 0 |  |  | 0% | 0
| Cena s DPH |  |  | v | CZK |  | 0
REKAPITULACE ČLENĚNÍ SOUPISU PRACÍ
Stavba:
BRNO, TOUŠKOVA, SVATOPLUKOVA I – REKONSTRUKCE KANALIZACE A VODOVODU
Objekt:
99 - OSTATNÍ NÁKLADY
Místo: |  |  | BRNO |  |  | Datum:
Zadavatel: |  |  | Statutární město Brno |  |  | Projektant: | JV PROJEKT VH s.r.o.
Uchazeč: |  |  | Vyplň údaj |  |  | Zpracovatel:
Kód dílu - Popis | [6 empty] | Cena celkem [CZK]
Náklady stavby celkem | [6 empty] | 0 | [12 empty] | -1
| HSV - Práce a dodávky HSV | [5 empty] | 0
| 9 - Ostatní konstrukce a práce-bourání | [5 empty] | 0
SOUPIS PRACÍ
Stavba:
BRNO, TOUŠKOVA, SVATOPLUKOVA I – REKONSTRUKCE KANALIZACE A VODOVODU
Objekt:
99 - OSTATNÍ NÁKLADY
Místo: |  |  | BRNO |  |  | Datum:
Zadavatel: |  |  | Statutární město Brno |  |  | Projektant: | JV PROJEKT VH s.r.o.
Uchazeč: |  |  | Vyplň údaj |  |  | Zpracovatel:
PČ | Typ | Kód | Popis | MJ | Množství | J.cena [CZK] | Cena celkem [CZK] | Cenová soustava |  |  | DPH | J. Nh [h] | Nh celkem [h] | J. hmotnost [t] | Hmotnost celkem [t] | J. suť [t] | Suť Celkem [t]
Náklady soupisu celkem | [6 empty] | 0 | [5 empty] | 0 |  | 2e-05 |  | 0 |  | D | -1 | [13 empty] | 0
| D | HSV | Práce a dodávky HSV |  |  |  | 0 | [5 empty] | 0 |  | 2e-05 |  | 0 | 1 | D | 0 |  |  |  | ROZPOCET | [9 empty] | 0
| D | 9 | Ostatní konstrukce a práce-bourání |  |  |  | 0 | [5 empty] | 0 |  | 2e-05 |  | 0 | 1 | D | 1 |  |  |  | ROZPOCET | [9 empty] | 0
1 | K | 900600002 | Poplatky a náklady na zařízení staveniště | kpl | 1 |  | 0 |  |  |  | základní |  | 0 | 0 | 0 | 0 | 0 | 4 | K | 2 |  |  |  | ROZPOCET |  |  |  | 0 | 0 | 0 | 0 | 0 | 1 | 0 | 4 | -58724604
| VV |  | Zařízení staveniště - zhotovení, provoz, likvidace, uvedení do původního stavu vč. přípojek a zajištění všech potřebných povolení | [15 empty] | VV | 2 | 1 | True | 0 | ROZPOCET
| VV |  | Poplatek za vyřízení povolení ZS vč. inženýrské činnosti za vyřízení poplatku ZS | [15 empty] | VV | 2 | 1 | True | 0 | ROZPOCET
| VV |  | 1 |  | 1 | [13 empty] | VV | 2 | 2 | True | 1 | ROZPOCET
2 | K | 900600004 | Zřízení a údržba dopr. značení po dobu výstavby, vrácení do pův. stavu | kpl | 1 |  | 0 |  |  |  | základní |  | 0 | 0 | 0 | 0 | 0 | 4 | K | 2 |  |  |  | ROZPOCET |  |  |  | 0 | 0 | 0 | 0 | 0 | 1 | 0 | 4 | 105802832
| VV |  | 1 |  | 1 | [13 empty] | VV | 2 | 2 | True | 1 | ROZPOCET
3 | K | 900600011 | Kácení stromů, keřů, zemní práce, naložení, vodorovný přesun, poplatek za spalovnu | kpl | 1 |  | 0 |  |  |  | základní |  | 0 | 0 | 0 | 0 | 0 | 4 | K | 2 |  |  |  | ROZPOCET |  |  |  | 0 | 0 | 0 | 0 | 0 | 1 | 0 | 4 | 1265601663
| VV |  | tři stromy pr. do 300 mm, keře 20 m2 | [15 empty] | VV | 2 | 1 | True | 0 | ROZPOCET
| VV |  | zásyp jamek po pařezech vč. dodávky materiálu | [15 empty] | VV | 2 | 1 | True | 0 | ROZPOCET
| VV |  | 1 |  | 1 | [13 empty] | VV | 2 | 2 | True | 1 | ROZPOCET
4 | K | 900600014.1 | Provedení veškerých zkoušek prokazující kvalitu díla např. zkoušky zhutnění | kpl | 1 |  | 0 |  |  |  | základní |  | 0 | 0 | 0 | 0 | 0 | 4 | K | 2 |  |  |  | ROZPOCET |  |  |  | 0 | 0 | 0 | 0 | 0 | 1 | 0 | 4 | 1056795608
| VV |  | 1 |  | 1 | [13 empty] | VV | 2 | 2 | True | 1 | ROZPOCET
5 | K | 900600013 | Provedení revize kanalizace TV kamerou 2x, vč. vyhotovení záznamu | m | 0 |  | 0 |  |  |  | základní |  | 0 | 0 | 0 | 0 | 0 | 4 | K | 2 |  |  |  | ROZPOCET |  |  |  | 0 | 0 | 0 | 0 | 0 | 1 | 0 | 4 | 1934228325
| VV |  | SO 310 | [15 empty] | VV | 2 | 1 | True | 0 | ROZPOCET
| VV |  | 0 |  | 0 | [13 empty] | VV | 2 | 2 | True | 0 | ROZPOCET
| VV |  | SO 320 | [15 empty] | VV | 2 | 1 | True | 0 | ROZPOCET
| VV |  | 0 |  | 0 | [13 empty] | VV | 2 | 2 | True | 0 | ROZPOCET
| VV |  | SO 120 | [15 empty] | VV | 2 | 1 | True | 0 | ROZPOCET
| VV |  | 0 |  | 0 | [13 empty] | VV | 2 | 2 | True | 0 | ROZPOCET
| VV |  | Součet |  | 0 | [13 empty] | VV | 2 | 4 | True | 1 | ROZPOCET
| VV |  | Započteno v rámci jiné akce | [15 empty] | VV | 2 | 1 | True | 0 | ROZPOCET
6 | K | 900600016.1 | Zpracování dokumentace skutečného provedení stavby | kpl | 1 |  | 0 |  |  |  | základní |  | 0 | 0 | 0 | 0 | 0 | 4 | K | 2 |  |  |  | ROZPOCET |  |  |  | 0 | 0 | 0 | 0 | 0 | 1 | 0 | 4 | -1447778842
| VV |  | 1 |  | 1 | [13 empty] | VV | 2 | 2 | True | 1 | ROZPOCET
7 | K | 900600019.2 | Zpracování geodet. zaměření DSPS pro GIS a MMB OTS | kpl | 1 |  | 0 |  |  |  | základní |  | 0 | 0 | 0 | 0 | 0 | 4 | K | 2 |  |  |  | ROZPOCET |  |  |  | 0 | 0 | 0 | 0 | 0 | 1 | 0 | 4 | -969518969
| VV |  | 1 |  | 1 | [13 empty] | VV | 2 | 2 | True | 1 | ROZPOCET
8 | K | 900600020.2 | Zaměření rozsahu zásahu do komunikace v programu EZA | KPL | 1 |  | 0 |  |  |  | základní |  | 0 | 0 | 0 | 0 | 0 | 4 | K | 2 |  |  |  | ROZPOCET |  |  |  | 0 | 0 | 0 | 0 | 0 | 1 | 0 | 4 | 2061549179
| VV |  | 1 |  | 1 | [13 empty] | VV | 2 | 2 | True | 1 | ROZPOCET
9 | K | 900600023.2 | Uvedení do původního stavu dotčených ploch stavbou | kpl | 1 |  | 0 |  |  |  | základní |  | 0 | 0 | 0 | 0 | 0 | 4 | K | 2 |  |  |  | ROZPOCET |  |  |  | 0 | 0 | 0 | 0 | 0 | 1 | 0 | 4 | -954581049
| VV |  | 1 |  | 1 | [13 empty] | VV | 2 | 2 | True | 1 | ROZPOCET
10 | K | 900600026 | Provedení komplex. zkoušek technologie (markery) | kus | 1 |  | 0 |  |  |  | základní |  | 0 | 0 | 0 | 0 | 0 | 4 | K | 2 |  |  |  | ROZPOCET |  |  |  | 0 | 0 | 0 | 0 | 0 | 1 | 0 | 4 | 1532270416
| VV |  | 1 |  | 1 | [13 empty] | VV | 2 | 2 | True | 1 | ROZPOCET
11 | K | 900600027 | Provozní vlivy | kpl | 1 |  | 0 |  |  |  | základní |  | 0 | 0 | 0 | 0 | 0 | 4 | K | 2 |  |  |  | ROZPOCET |  |  |  | 0 | 0 | 0 | 0 | 0 | 1 | 0 | 4 | 394153680
| VV |  | 1 |  | 1 | [13 empty] | VV | 2 | 2 | True | 1 | ROZPOCET
12 | K | 900600029 | Zajištění vytyčení podzemních sítí dotčených stavbou | kpl | 1 |  | 0 |  |  |  | základní |  | 0 | 0 | 0 | 0 | 0 | 4 | K | 2 |  |  |  | ROZPOCET |  |  |  | 0 | 0 | 0 | 0 | 0 | 1 | 0 | 4 | -211889877
| VV |  | 1 |  | 1 | [13 empty] | VV | 2 | 2 | True | 1 | ROZPOCET
13 | K | 900600032.2 | Vícetisky projektové dokumentace pro potřeby dodavatele stavby | kpl | 1 |  | 0 |  |  |  | základní |  | 0 | 0 | 0 | 0 | 0 | 4 | K | 2 |  |  |  | ROZPOCET |  |  |  | 0 | 0 | 0 | 0 | 0 | 1 | 0 | 4 | 477333528
| VV |  | 1 |  | 1 | [13 empty] | VV | 2 | 2 | True | 1 | ROZPOCET
14 | K | 900600035 | Zřízení, odstranění těžkého přemostění včeně všech souvisejích prací | kpl | 1 |  | 0 |  |  |  | základní |  | 0 | 0 | 0 | 0 | 0 | 4 | K | 2 |  |  |  | ROZPOCET |  |  |  | 0 | 0 | 0 | 0 | 0 | 1 | 0 | 4 | 689676001
| VV |  | 1 |  | 1 | [13 empty] | VV | 2 | 2 | True | 1 | ROZPOCET
15 | K | 900600111 | Ošetření kořenového systému | kpl | 1 |  | 0 |  |  |  | základní |  | 0 | 0 | 0 | 0 | 0 | 4 | K | 2 |  |  |  | ROZPOCET |  |  |  | 0 | 0 | 0 | 0 | 0 | 1 | 0 | 4 | 1292250449
| VV |  | "a) Práce v kořenovém prostoru stromu budou prováděny ručně" | [15 empty] | VV | 2 | 1 | True | 0 | ROZPOCET
| VV |  | "b) Kořeny do prměru 30mm lze přerušit hladkým řezem u kořenů" | [15 empty] | VV | 2 | 1 | True | 0 | ROZPOCET
| VV |  | "do průměru 50mm bude provedeno individuální posouzení odborným pracovníkem" | [15 empty] | VV | 2 | 1 | True | 0 | ROZPOCET
| VV |  | "Kořeny o průměru větším jak 50mm budou zachovány" | [15 empty] | VV | 2 | 1 | True | 0 | ROZPOCET
| VV |  | "c) zachované kořeny je nutné chráničt proti vysychání a účinkům mrazu" | [15 empty] | VV | 2 | 1 | True | 0 | ROZPOCET
| VV |  | "ochrana může být provedena např. zakrytím pravidelně vlhčenou textilií" | [15 empty] | VV | 2 | 1 | True | 0 | ROZPOCET
| VV |  | 1 |  | 1 | [13 empty] | VV | 2 | 2 | True | 1 | ROZPOCET
16 | K | 900600112 | Ochrana stromů bedněním - zřízen, odstranění | kpl | 1 |  | 0 |  |  |  | základní |  | 0 | 0 | 0 | 0 | 0 | 4 | K | 2 |  |  |  | ROZPOCET |  |  |  | 0 | 0 | 0 | 0 | 0 | 1 | 0 | 4 | 474530532
| VV |  | 1 |  | 1 | [13 empty] | VV | 2 | 2 | True | 1 | ROZPOCET
17 | K | 900600143 | Provedení veškerých zkoušek prokazující kvalitu díla - SO 310 ZKOUŠKA TĚSNOSTI KANALIZACE | kpl | 0 |  | 0 |  |  |  | základní |  | 0 | 0 | 0 | 0 | 0 | 4 | K | 2 |  |  |  | ROZPOCET |  |  |  | 0 | 0 | 0 | 0 | 0 | 1 | 0 | 4 | -1205323910
| VV |  | započteno v rímci jiné akce | [15 empty] | VV | 2 | 1 | True | 0 | ROZPOCET
| VV |  | 0 |  | 0 | [13 empty] | VV | 2 | 2 | True | 1 | ROZPOCET
18 | K | 900600144 | Provedení veškerých zkoušek prokazující kvalitu díla - ZKOUŠKA TĚSNOSTI KANALIZAČNÍ PŘÍPOJKY | ks | 8 |  | 0 |  |  |  | základní |  | 0 | 0 | 0 | 0 | 0 | 4 | K | 2 |  |  |  | ROZPOCET |  |  |  | 0 | 0 | 0 | 0 | 0 | 1 | 0 | 4 | 2044277938
| VV |  | "započteno v jíné akci"12*0 |  | 0 | [13 empty] | VV | 2 | 2 | True | 0 | ROZPOCET
| VV |  | uliční vpusti | [15 empty] | VV | 2 | 1 | True | 0 | ROZPOCET
| VV |  | 8 |  | 8 | [13 empty] | VV | 2 | 2 | True | 0 | ROZPOCET
| VV |  | Součet |  | 8 | [13 empty] | VV | 2 | 4 | True | 1 | ROZPOCET
19 | K | 900600145.2 | Provedení veškerých zkoušek prokazující kvalitu díla SO 330 TLAKOVÁ ZKOUŠKA A DESINFEKCE - hlavní řad | kpl | 1 |  | 0 |  |  |  | základní |  | 0 | 1e-05 | 1e-05 | 0 | 0 | 4 | K | 2 |  |  |  | ROZPOCET |  |  |  | 0 | 0 | 0 | 0 | 0 | 1 | 0 | 4 | -2010085822
| VV |  | 1 |  | 1 | [13 empty] | VV | 2 | 2 | True | 1 | ROZPOCET
20 | K | 900600145.3 | Provedení veškerých zkoušek prokazující kvalitu díla SO 330 TLAKOVÁ ZKOUŠKA A DESINFEKCE - provizorní vodovod | kpl | 1 |  | 0 |  |  |  | základní |  | 0 | 0 | 0 | 0 | 0 | 4 | K | 2 |  |  |  | ROZPOCET |  |  |  | 0 | 0 | 0 | 0 | 0 | 1 | 0 | 4 | 515258605
| VV |  | 1 |  | 1 | [13 empty] | VV | 2 | 2 | True | 1 | ROZPOCET
21 | K | 900600147.2 | Provedení veškerých zkoušek prokazující kvalitu díla SO 340 TLAKOVÁ ZKOUŠKA A DESINFEKCE - vodovodní přípojky | kpl | 1 |  | 0 |  |  |  | základní |  | 0 | 1e-05 | 1e-05 | 0 | 0 | 4 | K | 2 |  |  |  | ROZPOCET |  |  |  | 0 | 0 | 0 | 0 | 0 | 1 | 0 | 4 | -1938957097
| VV |  | 1 |  | 1 | [13 empty] | VV | 2 | 2 | True | 1 | ROZPOCET
22 | K | 900600200 | Zimní údržba chodníků a vjezdů v rámci technologické přestávky v délce tří měsíců | kpl | 1 |  | 0 | vlastní |  |  | základní |  | 0 | 0 | 0 | 0 | 0 | 4 | K | 2 |  |  |  | ROZPOCET |  |  |  | 0 | 0 | 0 | 0 | 0 | 1 | 0 | 4 | -140322782
| VV |  | 1 |  | 1 | [13 empty] | VV | 2 | 2 | True | 1 | ROZPOCET
23 | K | 900600201 | Zimní údržba komunikace v rámci technologické přestávky v délce tří měsíců | kpl | 1 |  | 0 | vlastní |  |  | základní |  | 0 | 0 | 0 | 0 | 0 | 4 | K | 2 |  |  |  | ROZPOCET |  |  |  | 0 | 0 | 0 | 0 | 0 | 1 | 0 | 4 | -244624047
| VV |  | 1 |  | 1 | [13 empty] | VV | 2 | 2 | True | 1 | ROZPOCET
24 | K | 900600203 | Provedení pasportizace objektů dotčených stavbou | kpl | 1 |  | 0 |  |  |  | základní |  | 0 | 0 | 0 | 0 | 0 | 4 | K | 2 |  |  |  | ROZPOCET |  |  |  | 0 | 0 | 0 | 0 | 0 | 1 | 0 | 4 | -380608301
| VV |  | "před zahájením stavby provedené soudním znalcem z oboru" | [15 empty] | VV | 2 | 1 | True | 0 | ROZPOCET
| VV |  | "Předání" | [15 empty] | VV | 2 | 1 | True | 0 | ROZPOCET
| VV |  | "2x....v tištěné podobě" | [15 empty] | VV | 2 | 1 | True | 0 | ROZPOCET
| VV |  | "2x....v digitální podobě" | [15 empty] | VV | 2 | 1 | True | 0 | ROZPOCET
| VV |  | 1 |  | 1 | [13 empty] | VV | 2 | 2 | True | 1 | ROZPOCET
25 | K | 900600301 | Základní archeologický průzkum | kpl | 1 |  | 0 |  |  |  | základní |  | 0 | 0 | 0 | 0 | 0 | 4 | K | 2 |  |  |  | ROZPOCET |  |  |  | 0 | 0 | 0 | 0 | 0 | 1 | 0 | 4 | 463556040
| VV |  | 1 |  | 1 | [13 empty] | VV | 2 | 2 | True | 1 | ROZPOCET
26 | K | 900600303 | Aktualizace návrhu DZ po dobu stavby vč. projednání | kpl | 1 |  | 0 |  |  |  | základní |  | 0 | 0 | 0 | 0 | 0 | 4 | K | 2 |  |  |  | ROZPOCET |  |  |  | 0 | 0 | 0 | 0 | 0 | 1 | 0 | 4 | 1778205841
| VV |  | 1 |  | 1 | [13 empty] | VV | 2 | 2 | True | 1 | ROZPOCET
27 | K | 900600306 | Aktualizace návrhu definit. dopravního značení; zajištění včetně projednání „stanovení místní úpravy dopravního značení" | kpl | 1 |  | 0 |  |  |  | základní |  | 0 | 0 | 0 | 0 | 0 | 4 | K | 2 |  |  |  | ROZPOCET |  |  |  | 0 | 0 | 0 | 0 | 0 | 1 | 0 | 4 | -1729523080
| VV |  | 1 |  | 1 | [13 empty] | VV | 2 | 2 | True | 1 | ROZPOCET

## Seznam figur
SEZNAM FIGUR
Kód: | 18073
Stavba: | BRNO, TOUŠKOVA, SVATOPLUKOVA I – REKONSTRUKCE KANALIZACE A VODOVODU
Datum: | 0
Kód | Popis | MJ | Výměra
SO 100/ SO 110 | VOZOVKY
BASFALT1 |  |  | 139.88
| " vozovka - asfalt tl. 430mm - ul. Svatoplukova " |  | 0
| " výkaz výměr - položka 8 " 139,88 |  | 139.88
BASFALT1 | Mezisoučet |  | 139.88
Použití figury:
113107189.1 | Odstranění podkladu živičného tl 450 mm strojně pl přes 50 do 200 m2 | m2 | 139.88
113106221 | Rozebrání dlažeb vozovek z drobných kostek s ložem z kameniva strojně pl přes 50 do 200 m2 | m2 | 139.88
113107172 | Odstranění podkladu z betonu prostého tl přes 150 do 300 mm strojně pl přes 50 do 200 m2 | m2 | 139.88
BASFALT2 |  |  | 240.2
| " vozovka - asfalt tl. 190mm - ul. Touškova " |  | 0
| " výkaz výměr - položka 9 " 240,2 |  | 240.2
BASFALT2 | Mezisoučet |  | 240.2
Použití figury:
113107244 | Odstranění podkladu živičného tl přes 150 do 200 mm strojně pl přes 200 m2 | m2 | 240.2
113106521 | Rozebrání dlažeb vozovek z drobných kostek s ložem z kameniva strojně pl přes 200 m2 | m2 | 240.2
113107223 | Odstranění podkladu z kameniva drceného tl přes 200 do 300 mm strojně pl přes 200 m2 | m2 | 240.2
DRENAZ |  |  | 143
| " výkaz výměr - položka 26 " 143,0 |  | 143
DRENAZ | Součet |  | 143
Použití figury:
212755214 | Trativody z drenážních trubek plastových flexibilních D 100 mm bez lože | m | 143
175151101 | Obsypání potrubí strojně sypaninou bez prohození, uloženou do 3 m | m3 | 43.328
212312111 | Lože pro trativody z betonu prostého | m3 | 5.363
KOSTKYm |  |  | 176.2
| " výkaz výměr - položka 13 " |  | 0
| " Vybourání obrub z kamenných kostek (jednořádek) po odpočtu kanalizace a vodovodu a bourání v rámci parkoviště " |  | 0
| " odvoz do BKOMu " |  | 0
| " dvouřádek " 88,1*2 |  | 176.2
KOSTKYm | Součet |  | 176.2
Použití figury:
113203111 | Vytrhání obrub z dlažebních kostek | m | 176.2
979071121 | Očištění dlažebních kostek drobných s původním spárováním kamenivem těženým | m2 | 19.382
NAVAZKA11 |  |  | 386.325
| " podíl suti ve výkopu - 45% " (ODKOP11+VYKOP1)*0,45 |  | 75.105
| ODKOP12 |  | 311.22
NAVAZKA11 | Součet |  | 386.325
Použití figury:
202410201 | Poplatek za skládku zeminy v tř. 1 - 4 | m3 | 91.795
OBSYP |  |  | 43.328
| " výkaz výměr - položka 26 " |  | 0
| " výpočet objemu obsypu " |  | 0
| " výkop pro trativod - výměra položka 2 " 50,05 |  | 50.05
| " odpočet vestavěných konstrukcí " |  | 0
| " beton. lože " -0,1*(0,3+0,45)/2*DRENAZ |  | -5.363
| " potrubí " -PI*(0,11/2)^2*DRENAZ |  | -1.359
OBSYP | Součet |  | 43.328
Použití figury:
175151101 | Obsypání potrubí strojně sypaninou bez prohození, uloženou do 3 m | m3 | 43.328
167151101 | Nakládání výkopku z hornin třídy těžitelnosti I skupiny 1 až 3 do 100 m3 | m3 | 43.328
ODKOP11 |  |  | 116.85
| " výkaz výměr - položka 1 " |  | 0
| " Odkopávky pro spodní stavbu silnic nad rámec bourání " 116,85 |  | 116.85
ODKOP11 | Součet |  | 116.85
Použití figury:
122251104 | Odkopávky a prokopávky nezapažené v hornině třídy těžitelnosti I skupiny 3 objem do 500 m3 strojně, VČETNĚ svislého přemístění, započtena lepivost | m3 | 428.07
162751115 | Vodorovné přemístění přes 7 000 do 8000 m výkopku/sypaniny z horniny třídy těžitelnosti I skupiny 1 až 3 | m3 | 478.12
171251201 | Uložení sypaniny na skládky nebo meziskládky | m3 | 478.12
202410203 | Poplatek za skládku "navážky" | m3 | 386.325
ODKOP12 |  |  | 311.22
| " Odstranění NZM (náhr. zásypového materiálu) pod provizorní vozovkou " |  | 0
ODKOP12 | " výkaz výměr - položka 3 " 311,22 |  | 311.22
Použití figury:
162751115 | Vodorovné přemístění přes 7 000 do 8000 m výkopku/sypaniny z horniny třídy těžitelnosti I skupiny 1 až 3 | m3 | 478.12
171251201 | Uložení sypaniny na skládky nebo meziskládky | m3 | 478.12
202410203 | Poplatek za skládku "navážky" | m3 | 386.325
ODVOZ11 |  |  | 478.12
| " výkaz výměr - položka 4 " |  | 0
| ODKOP11+ODKOP12+VYKOP1 |  | 478.12
ODVOZ11 | Součet |  | 478.12
Použití figury:
202410201 | Poplatek za skládku zeminy v tř. 1 - 4 | m3 | 91.795
ODVOZm |  |  | 6.51
| " pro chráničku výměra pol. 28 " |  | 0
ODVOZm | " výkop " 0,6*(1,2-0,5)*15,5 |  | 6.51
Použití figury:
460600023 | Vodorovné přemístění horniny jakékoliv třídy do 1000 m | m3 | 6.51
202410201 | Poplatek za skládku zeminy v tř. 1 - 4 | m3 | 3.581
202410203 | Poplatek za skládku "navážky" | m3 | 2.93
SUTbkom | SUTbkom |  | 2.713
| " odvoz na skládku BKOM (5km) " |  | 0
| " kostka přídlažba " |  | 0
| " výkaz výměr - položka 13 " 176,2*0,11*0,14 |  | 2.713
SUTbkom | Součet |  | 2.713
SUTkus |  |  | 12.13
| " odvoz na skládku " |  | 0
| " výkaz výměr - položka 11 obrubník beton. ležatý " 82,0*0,065 |  | 5.33
| " výkaz výměr - položka 12 obrubník beton. stojatý " 170*0,04 |  | 6.8
SUTkus | Součet |  | 12.13
Použití figury:
997221561 | Vodorovná doprava suti z kusových materiálů do 1 km | t | 12.13
979098110.1 | Poplatek za skládku suti (bez živice) s příměsí | t | 12.13
ŠD20 | ŠD20 |  | 2231.565
| " výkaz výměr položka - 24 (podkladní vrstva) " 2231,565 |  | 2231.565
ŠD20 | Součet |  | 2231.565
VYKOP1 |  |  | 50.05
| " Výkop rýhy pro trativody " |  | 0
| " výkaz výměr - položka 2 " 50,05 |  | 50.05
VYKOP1 | Součet |  | 50.05
Použití figury:
162751115 | Vodorovné přemístění přes 7 000 do 8000 m výkopku/sypaniny z horniny třídy těžitelnosti I skupiny 1 až 3 | m3 | 478.12
171251201 | Uložení sypaniny na skládky nebo meziskládky | m3 | 478.12
202410203 | Poplatek za skládku "navážky" | m3 | 386.325
ZAMKOVA8 | ZAMKOVA8 |  | 100.4
| " výkaz výměr - položka 25 " 100,4 |  | 100.4
ZAMKOVA8 | Součet |  | 100.4
SO 100/ SO 120 | ODVODNĚNÍ VOZOVKY
DN150 |  |  | 31.9
| " výměry pol.č. 20 " 31,9 |  | 31.9
DN150 | Součet |  | 31.9
Použití figury:
831312121 | Montáž potrubí z trub kameninových hrdlových s integrovaným těsněním výkop sklon do 20 % DN 150 | m | 31.9
831262191 | Příplatek za práce na potrubí z trub kameninových s integrovaným těsněním sklon přes 20 % DN do 300 | m | 31.9
899623141 | Obetonování potrubí nebo zdiva stok betonem prostým tř. C 12/15 v otevřeném výkopu | m3 | 6.731
LOZE3 |  |  | 7.964
LOZE3 | " výměry pol.č.15 " 7,9635 |  | 7.964
Použití figury:
451541111 | Lože pod potrubí otevřený výkop ze štěrkodrtě | m3 | 7.964
167151101 | Nakládání výkopku z hornin třídy těžitelnosti I skupiny 1 až 3 do 100 m3 | m3 | 7.964
ODVOZ3 |  |  | 128.276
| " výměry pol.č.3 " VYKOP3 |  | 128.276
ODVOZ3 | Součet |  | 128.276
Použití figury:
202410201 | Poplatek za skládku zeminy v tř. 1 - 4 | m3 | 96.207
202410203 | Poplatek za skládku "navážky" | m3 | 32.069
VYKOP3 |  |  | 128.276
| " výkop pro přípojky UV, UV " |  | 0
| " výměry pol.č. 1 " 45,281 |  | 45.281
| " výměry pol.č. 2 " 82,995 |  | 82.995
VYKOP3 | Součet |  | 128.276
Použití figury:
162751115 | Vodorovné přemístění přes 7 000 do 8000 m výkopku/sypaniny z horniny třídy těžitelnosti I skupiny 1 až 3 | m3 | 128.276
171251201 | Uložení sypaniny na skládky nebo meziskládky | m3 | 128.276
ZASYP3 |  |  | 100.675
| " výměry pol.č.8 " 100,675 |  | 100.675
ZASYP3 | Součet |  | 100.675
SO 100/ SO 130 | PARKOVIŠTĚ
BASFALT1 |  |  | 246.91
| " vozovka - asfalt tl. 430mm - ul. Svatoplukova " |  | 0
| " výkaz výměr - položka 6 " 246,91 |  | 246.91
BASFALT1 | Mezisoučet |  | 246.91
Použití figury:
113107190.2 | Odstranění podkladu živičného tl 450 mm strojně pl přes 200 m2 | m2 | 246.91
113106521 | Rozebrání dlažeb vozovek z drobných kostek s ložem z kameniva strojně pl přes 200 m2 | m2 | 246.91
113107232 | Odstranění podkladu z betonu prostého tl přes 150 do 300 mm strojně pl přes 200 m2 | m2 | 246.91
BASFALT2 |  |  | 94.64
| " vozovka - asfalt tl. 190mm - ul. Touškova " |  | 0
| " výkaz výměr - položka 7 " 94,64 |  | 94.64
BASFALT2 | Mezisoučet |  | 94.64
Použití figury:
113107184 | Odstranění podkladu živičného tl přes 150 do 200 mm strojně pl přes 50 do 200 m2 | m2 | 94.64
113106221 | Rozebrání dlažeb vozovek z drobných kostek s ložem z kameniva strojně pl přes 50 do 200 m2 | m2 | 94.64
113107163 | Odstranění podkladu z kameniva drceného tl přes 200 do 300 mm strojně pl přes 50 do 200 m2 | m2 | 94.64
DRENAZ |  |  | 69
| " výkaz výměr - položka 20 " 69,0 |  | 69
DRENAZ | Součet |  | 69
Použití figury:
212755214 | Trativody z drenážních trubek plastových flexibilních D 100 mm bez lože | m | 69
175151101 | Obsypání potrubí strojně sypaninou bez prohození, uloženou do 3 m | m3 | 20.906
212312111 | Lože pro trativody z betonu prostého | m3 | 2.588
KOSTKYm |  |  | 132.4
| " výkaz výměr - položka 11 " |  | 0
| " Vybourání obrub z kamenných kostek (jednořádek) po odpočtu kanalizace a vodovodu a bourání v rámci parkoviště " |  | 0
| " odvoz do BKOMu " |  | 0
| " dvouřádek " 66,2*2 |  | 132.4
KOSTKYm | Součet |  | 132.4
Použití figury:
113203111 | Vytrhání obrub z dlažebních kostek | m | 132.4
979071121 | Očištění dlažebních kostek drobných s původním spárováním kamenivem těženým | m2 | 14.564
NAVAZKA11 |  |  | 77.692
| " podíl suti ve výkopu - 45% " (ODKOP11+VYKOP1)*0,45 |  | 41.162
| ODKOP12 |  | 36.53
NAVAZKA11 | Součet |  | 77.692
Použití figury:
202410201 | Poplatek za skládku zeminy v tř. 1 - 4 | m3 | 50.308
OBSYP |  |  | 20.906
| " výkaz výměr - položka 20 " |  | 0
| " výpočet objemu obsypu " |  | 0
| " výkop pro trativod - výměra položka 2 " 24,15 |  | 24.15
| " odpočet vestavěných konstrukcí " |  | 0
| " beton. lože " -0,1*(0,3+0,45)/2*DRENAZ |  | -2.588
| " potrubí " -PI*(0,11/2)^2*DRENAZ |  | -0.656
OBSYP | Součet |  | 20.906
Použití figury:
175151101 | Obsypání potrubí strojně sypaninou bez prohození, uloženou do 3 m | m3 | 20.906
167151101 | Nakládání výkopku z hornin třídy těžitelnosti I skupiny 1 až 3 do 100 m3 | m3 | 20.906
ODKOP11 |  |  | 67.32
| " výkaz výměr - položka 1 " |  | 0
| " Odkopávky pro spodní stavbu silnic nad rámec bourání " 67,32 |  | 67.32
ODKOP11 | Součet |  | 67.32
Použití figury:
122251104 | Odkopávky a prokopávky nezapažené v hornině třídy těžitelnosti I skupiny 3 objem do 500 m3 strojně, VČETNĚ svislého přemístění, započtena lepivost | m3 | 103.85
162751115 | Vodorovné přemístění přes 7 000 do 8000 m výkopku/sypaniny z horniny třídy těžitelnosti I skupiny 1 až 3 | m3 | 128
171251201 | Uložení sypaniny na skládky nebo meziskládky | m3 | 128
202410203 | Poplatek za skládku "navážky" | m3 | 77.692
ODKOP12 |  |  | 36.53
| " Odstranění NZM (náhr. zásypového materiálu) pod provizorní vozovkou " |  | 0
ODKOP12 | " výkaz výměr - položka 3 " 36,53 |  | 36.53
Použití figury:
162751115 | Vodorovné přemístění přes 7 000 do 8000 m výkopku/sypaniny z horniny třídy těžitelnosti I skupiny 1 až 3 | m3 | 128
171251201 | Uložení sypaniny na skládky nebo meziskládky | m3 | 128
202410203 | Poplatek za skládku "navážky" | m3 | 77.692
ODVOZ11 |  |  | 128
| " výkaz výměr - položka 4 " |  | 0
| ODKOP11+ODKOP12+VYKOP1 |  | 128
ODVOZ11 | Součet |  | 128
Použití figury:
202410201 | Poplatek za skládku zeminy v tř. 1 - 4 | m3 | 50.308
SUTbkom | SUTbkom |  | 2.039
| " odvoz na skládku BKOM (5km) " |  | 0
| " kostka přídlažba " |  | 0
| " výkaz výměr - položka 11 " 132,4*0,11*0,14 |  | 2.039
SUTbkom | Součet |  | 2.039
SUTkus |  |  | 6.575
| " odvoz na skládku " |  | 0
| " výkaz výměr - položka 9 obrubník beton. ležatý " 63,0*0,065 |  | 4.095
| " výkaz výměr - položka 10 obrubník beton. stojatý " 62,0*0,04 |  | 2.48
SUTkus | Součet |  | 6.575
Použití figury:
997221561 | Vodorovná doprava suti z kusových materiálů do 1 km | t | 6.575
979098110.1 | Poplatek za skládku suti (bez živice) s příměsí | t | 6.575
VYKOP1 |  |  | 24.15
| " Výkop rýhy pro trativody " |  | 0
| " výkaz výměr - položka 2 " 24,15 |  | 24.15
VYKOP1 | Součet |  | 24.15
Použití figury:
162751115 | Vodorovné přemístění přes 7 000 do 8000 m výkopku/sypaniny z horniny třídy těžitelnosti I skupiny 1 až 3 | m3 | 128
171251201 | Uložení sypaniny na skládky nebo meziskládky | m3 | 128
202410203 | Poplatek za skládku "navážky" | m3 | 77.692
ZAMKOVA8 | ZAMKOVA8 |  | 374.83
| " výkaz výměr - položka 15 " 374,83 |  | 374.83
ZAMKOVA8 | Součet |  | 374.83
SO 100/ SO 140 | CHODNÍKY
BBETON |  |  | 10
| " výkaz výměr - položka 7 - chodník beton " 10,0 |  | 10
BBETON | Mezisoučet |  | 10
Použití figury:
113107331 | Odstranění podkladu z betonu prostého tl přes 100 do 150 mm strojně pl do 50 m2 | m2 | 32
113107322 | Odstranění podkladu z kameniva drceného tl přes 100 do 200 mm strojně pl do 50 m2 | m2 | 43
BDL30 |  |  | 300
| " výkaz výměr - položka 7 dlažba betonová 30/30 " 300,0 |  | 300
BDL30 | Součet |  | 300
Použití figury:
113106142 | Rozebrání dlažeb z betonových nebo kamenných dlaždic komunikací pro pěší strojně pl přes 50 m2 | m2 | 300
113107222 | Odstranění podkladu z kameniva drceného tl přes 100 do 200 mm strojně pl přes 200 m2 | m2 | 300
BKK |  |  | 22
| " výkaz výměr - položka 7 " 22,0 |  | 22
BKK | Součet |  | 22
Použití figury:
113106185.1 | Rozebrání dlažeb vozovek z drobných kostek s ložem z kameniva strojně pl do 50 m2 k dalšímu použití | m2 | 22
113107322 | Odstranění podkladu z kameniva drceného tl přes 100 do 200 mm strojně pl do 50 m2 | m2 | 43
113107331 | Odstranění podkladu z betonu prostého tl přes 100 do 150 mm strojně pl do 50 m2 | m2 | 32
979071022 | Očištění dlažebních kostek drobných se spárováním živičnou směsí nebo MC při překopech inženýrských sítí | m2 | 22
997221551 | Vodorovná doprava suti ze sypkých materiálů do 1 km | t | 3.08
BLA |  |  | 194
| " výkaz výměr - položka 7 " 194,0 |  | 194
BLA | Součet |  | 194
Použití figury:
113107183 | Odstranění podkladu živičného tl přes 100 do 150 mm strojně pl přes 50 do 200 m2 | m2 | 194
113107162 | Odstranění podkladu z kameniva drceného tl přes 100 do 200 mm strojně pl přes 50 do 200 m2 | m2 | 194
BZAM6 |  |  | 11
| " výkaz výměr - položka 7 " 11,0 |  | 11
BZAM6 | Mezisoučet |  | 11
Použití figury:
113106134 | Rozebrání dlažeb ze zámkových dlaždic komunikací pro pěší strojně pl do 50 m2 | m2 | 11
113107322 | Odstranění podkladu z kameniva drceného tl přes 100 do 200 mm strojně pl do 50 m2 | m2 | 43
ODKOP | ODKOP |  | 81.25
| " výkaz výměr - položka 1 " 81,25 |  | 81.25
ODKOP | Součet |  | 81.25
ODVOZ |  |  | 42.55
| " výkaz výměr - položka 3 " 42,55 |  | 42.55
ODVOZ | Součet |  | 42.55
Použití figury:
202410201 | Poplatek za skládku zeminy v tř. 1 - 4 | m3 | 23.403
202410203 | Poplatek za skládku "navážky" | m3 | 19.148
ORNICE |  |  | 565
| " výkaz výměr - položka 6 " 565 |  | 565
ORNICE | Součet |  | 565
Použití figury:
10364101.1 | zemina pro terénní úpravy - ornice, odplevelená | t | 93.225
SUT |  |  | 246.37
| " suť celkem " 262,37 |  | 262.37
| " odvoz BKOM " -SUTbkom |  | -3.08
| " odvoz kusy " -SUTkus |  | -12.92
SUT | Součet |  | 246.37
Použití figury:
997221551 | Vodorovná doprava suti ze sypkých materiálů do 1 km | t | 246.37
979098110.1 | Poplatek za skládku suti (bez živice) s příměsí | t | 246.37
SUTbkom |  |  | 3.08
| " odvoz na skládku BKOM (5km) " |  | 0
| " výkaz výměr - položka 7 " BKK*0,14 |  | 3.08
SUTbkom | Součet |  | 3.08
Použití figury:
997221551 | Vodorovná doprava suti ze sypkých materiálů do 1 km | t | 3.08
997221551 | Vodorovná doprava suti ze sypkých materiálů do 1 km | t | 246.37
SUTkus |  |  | 12.92
| " odvoz na skládku " |  | 0
| " výkaz výměr - položka 8 obrubník " 323,0*0,04 |  | 12.92
SUTkus | Součet |  | 12.92
Použití figury:
997221561 | Vodorovná doprava suti z kusových materiálů do 1 km | t | 12.92
997221551 | Vodorovná doprava suti ze sypkých materiálů do 1 km | t | 246.37
ZAMKOVA6 | ZAMKOVA6 |  | 569.98
| " výkaz výměr - položka 16 " 569,98 |  | 569.98
ZAMKOVA6 | Součet |  | 569.98
ZAMKOVA8 | ZAMKOVA8 |  | 76.68
| " výkaz výměr - položka 15 " 76,68 |  | 76.68
ZAMKOVA8 | Součet |  | 76.68
SO 300/ SO 310 | KANALIZACE
BASFALT |  |  | 105.06
| " vozovka - asfalt tl. 190mm " |  | 0
| " stoka " 1,1*(86,0-2,1/2-2,3-2,3/2) |  | 89.65
| " šachty " 2,3*2,1+2,3*2,3*2 |  | 15.41
BASFALT | Mezisoučet |  | 105.06
DN3 | DN3 |  | 86
| " délka stoky dle výpisu materiálu " 86,0 |  | 86
DN3 | Součet |  | 86
DN300 |  |  | 83
| " délka stoky - odpočet šachet " |  | 0
| 86,0-2,1/2-1,3-1,3/2 |  | 83
DN300 | Součet |  | 83
DN300p |  |  | 84
| " délka potrubí - odpočet šachet " |  | 0
| 86,0-1,0/2-1,0-1,0/2 |  | 84
DN300p | Součet |  | 84
KABELkus |  |  | 6
| " křížení kabelů - kusů " 6 |  | 6
KABELkus | Součet |  | 6
KABELkus_1 |  |  | 45
KABELm |  |  | 7.2
| " křížení kabelů - metrů " |  | 0
| 1,2*KABELkus |  | 7.2
KABELm | Součet |  | 7.2
KABELm_1 |  |  | 49.5
KEŘE |  |  | 20
| 20 |  | 20
KEŘE | Součet |  | 20
LIST30 |  |  | 3
| 3 |  | 3
LIST30 | Součet |  | 3
LOZE2 |  |  | 9.701
| " lože stoky" |  | 0
| " kamenina DN300 " |  | 0
| 0,08*1,2*DN300 |  | 7.968
| " šachty " |  | 0
| " Š1 " 0,1*2,3*2,1 |  | 0.483
| " Š2-3 " 0,1*2,5*2,5*2 |  | 1.25
LOZE2 | Součet |  | 9.701
LOZE4 | LOZE4 |  | 9.701
| " lože stoky" |  | 0
| " kamenina DN300 " |  | 0
| 0,08*1,2*DN300 |  | 7.968
| " šachty " |  | 0
| " Š1 " 0,1*2,3*2,1 |  | 0.483
| " Š2-3 " 0,1*2,5*2,5*2 |  | 1.25
LOZE4 | Součet |  | 9.701
OCEL1 |  |  | 1320
| " ocelové rámy šachty - dočasné - 50% " |  | 0
| " šachty Š1 - 6 kusů rámů, I-200 + závěsy " |  | 0
| 1320 |  | 1320
OCEL1 | Součet |  | 1320
ODVOZ1 |  |  | 340.715
| VYKOP1+VYKOPR |  | 340.715
ODVOZ1 | Součet |  | 340.715
PAZtr1 |  |  | 15.4
| " šachta Š1 " |  | 0
| 2*(2,3+2,1)*(1,85-0,3+0,2) |  | 15.4
PAZtr1 | Součet |  | 15.4
POTRUBI |  |  | 16.5
POTRUBI1 |  |  | 14.4
| " křížení plyn " 1,2 |  | 1.2
| " křížení přípojky - voda, plyn " 1,2*(7+4) |  | 13.2
POTRUBI1 | Součet |  | 14.4
STERK200 |  |  | 105.06
| " provizorní zapravení vozovky - 200mm " |  | 0
| BASFALT |  | 105.06
STERK200 | Součet |  | 105.06
SVISLE6 |  |  | 10.339
| " šachty " |  | 0
| " Š1 " 4,23*2,3*2,1 |  | 20.431
| " odpočet stáv. konstrukcí stok a šachet " |  | 0
| " stáv. stoky " |  | 0
| " DN400 " -0,187*(2,3-1,6) |  | -0.131
| " stáv. šachty " |  | 0
| -1,6*1,6*2,4 |  | -6.144
| -PI*(1,0/2)^2*1,6 |  | -1.257
| " odpočet komunikací a povrchů " |  | 0
| -0,53*2,3*2,1 |  | -2.56
SVISLE6 | Součet |  | 10.339
VYKOP1 |  |  | 300.539
| " stoka " |  | 0
| 1,2*(3,82+3,63)/2*(39,94-2,1/2) |  | 173.838
| 1,2*(3,63+3,68)/2*(50,0-39,94-2,5/2) |  | 38.641
| 1,2*(3,68+3,86)/2*(86,0-50,0-2,5/2*2) |  | 151.554
| " šachty " |  | 0
| " Š1 " 4,23*2,3*2,1 |  | 20.431
| " Š2,3 " 2,5*2,5*(2,79+2,97) |  | 36
| " odpočet ruční výkop " -VYKOPR |  | -40.176
| " odpočet stáv. konstrukcí stok a šachet " |  | 0
| " stáv. stoky " |  | 0
| " DN300 " -0,105*87,0 |  | -9.135
| " DN400 " -0,187*(2,3-1,6) |  | -0.131
| " stáv. šachty " |  | 0
| -1,6*1,6*2,4*2 |  | -12.288
| -PI*(1,0/2)^2*1,6*2 |  | -2.513
| " odpočet komunikací a povrchů " |  | 0
| -BASFALT*0,53 |  | -55.682
VYKOP1 | Součet |  | 300.539
VYKOP11 |  |  | 420.464
| " stoka " |  | 0
| 1,2*(3,82+3,63)/2*(39,94-2,1/2) |  | 173.838
| 1,2*(3,63+3,68)/2*(50,0-39,94-2,5/2) |  | 38.641
| 1,2*(3,68+3,86)/2*(86,0-50,0-2,5/2*2) |  | 151.554
| " šachty " |  | 0
| " Š1 " 4,23*2,3*2,1 |  | 20.431
| " Š2,3 " 2,5*2,5*(2,79+2,97) |  | 36
VYKOP11 | Mezisoučet |  | 420.464
VYKOPR |  |  | 40.176
| POTRUBI1*1,7*1,2 |  | 29.376
| KABELm*1,5*1,0 |  | 10.8
VYKOPR | Součet |  | 40.176
ZASYP1 |  |  | 317.149
| " prostor k zásypu " |  | 0
| " stoky " VYKOP11 |  | 420.464
| " odpočet provizorní zapravení " |  | 0
| " vozovka " -STERK200*0,2 |  | -21.012
| " odpočet tělesa kanalizace " |  | 0
| -DN300*(0,631+0,1*(0,326+0,08*2)*2) |  | -60.441
| " odpočet tělesa šachet " |  | 0
| " skruže " |  | 0
| -PI*(1,3/2)^2*0,8*2 |  | -2.124
| -PI*(1,24/2)^2*(0,25*2+1,0*5) |  | -6.642
| -PI*(1,04/2)^2*0,58*3 |  | -1.478
| -PI*(0,84/2)^2*(0,06+0,08+0,1+0,12*3+0,01+0,02-0,2*3) |  | -0.017
| " lože prefa šachet " |  | 0
| -0,2*2,5*2,5*2 |  | -2.5
| " monolit vč. lože " |  | 0
| " Š1 " -2,3*2,1*(1,85+0,2-0,3)-0,3*1,8*1,2 |  | -9.101
ZASYP1 | Součet |  | 317.149
SO 300/ SO 320 | KANALIZAČNÍ PŘÍPOJKY
BASFALT |  |  | 39.556
| " vozovka - asfalt tl. 190mm " |  | 0
| " Touškova 1 " 1,1*2,71 |  | 2.981
| " Touškova 3 " 1,1*2,97 |  | 3.267
| " Touškova 4 " 1,1*2,81 |  | 3.091
| " Touškova 5 " 1,1*2,93 |  | 3.223
| " Touškova 6 " 1,1*3,06 |  | 3.366
| " Touškova 8 " 1,1*3,06 |  | 3.366
| " Touškova 9 " 1,1*2,94 |  | 3.234
| " Touškova 10 " 1,1*3,08 |  | 3.388
| " Touškova 12 " 1,1*3,09 |  | 3.399
| " Touškova 14 " 1,1*3,09 |  | 3.399
| " Touškova 16 " 1,1*3,11 |  | 3.421
| " garáže " 1,1*3,11 |  | 3.421
BASFALT | Mezisoučet |  | 39.556
BDLAZBA30 |  |  | 74.657
| " chodník dlažba 30/30 " |  | 0
| " Touškova 1 " 1,1*1,03 |  | 1.133
| " Touškova 3 " 1,1*(1,75+2,97) |  | 5.192
| " Touškova 4 " 1,1*(2,45+1,71+1,22) |  | 5.918
| " Touškova 5 " 1,1*(1,76+3,65) |  | 5.951
| " Touškova 6 " 1,1*(1,77+5,12) |  | 7.579
| " Touškova 8 " 1,1*(1,73+3,34) |  | 5.577
| " Touškova 9 " 1,1*(1,58+2,22+14,01) |  | 19.591
| " Touškova 10 " 1,1*(1,67+3,93) |  | 6.16
| " Touškova 12 " 1,1*(1,69+3,07) |  | 5.236
| " Touškova 14 " 1,1*(1,6+4,9) |  | 7.15
| " Touškova 16 " 1,1*(1,69+1,33) |  | 3.322
| " garáže " 1,1*1,68 |  | 1.848
BDLAZBA30 | Součet |  | 74.657
BLA |  |  | 5.907
| " asfaltový chodník - tl. 50+100mm " |  | 0
| " Touškova 1 " 1,1*(1,66+3,71) |  | 5.907
BLA | Mezisoučet |  | 5.907
BLOK |  |  | 6.232
| " obetonování napojení dešťového svodu " |  | 0
| 0,55*0,55*(DN100svod+DN125svod+0,6*12) |  | 6.232
BLOK | Součet |  | 6.232
DN100svod |  |  | 11
| 11,0 |  | 11
DN100svod | Součet |  | 11
DN125 |  |  | 16.6
DN125 | 19,0-DN125svod |  | 16.6
DN125p | DN125p |  | 19
DN125svod | " svod Touškova 9 " 2,4 |  | 2.4
DN125 | 19,0-DN125svod |  | 16.6
DN125p | Součet |  | 19
DN125svod |  |  | 2.4
DN125svod | " svod Touškova 9 " 2,4 |  | 2.4
DN150 |  |  | 99.3
| " k.p. " 75,3 |  | 75.3
| " prověření funkčnosti k.p. " 24,0 |  | 24
DN150 | Součet |  | 99.3
KABELkus |  |  | 38
| " křížení kabelů - kusů " 25+13 |  | 38
KABELkus | Součet |  | 38
KABELm |  |  | 88.89
| " křížení kabelů - metrů " |  | 0
| 1,1*KABELkus |  | 41.8
| " na podél " |  | 0
| " Touškova 1 " (3,71+1,03)*2 |  | 9.48
| " Touškova 3 " 2,97 |  | 2.97
| " Touškova 5 " 3,65 |  | 3.65
| " Touškova 6 " 5,12 |  | 5.12
| " Touškova 8 " 3,34 |  | 3.34
| " Touškova 10 " 3,93 |  | 3.93
| " Touškova 12 " 3,07*2 |  | 6.14
| " Touškova 14 " 4,90*2 |  | 9.8
| " Touškova 16 " 1,33*2 |  | 2.66
KABELm | Součet |  | 88.89
KOSTKAm |  |  | 8
| " dvě řady " |  | 0
| " Touškova 1, 4 " 2,0*2*2 |  | 8
KOSTKAm | Součet |  | 8
KOSTKAm2 |  |  | 0.8
| KOSTKAm*0,1 |  | 0.8
KOSTKAm2 | Mezisoučet |  | 0.8
LOZE1 |  |  | 10.199
| " lože " |  | 0
| 0,08*1,1*(DN125+DN150) |  | 10.199
LOZE1 | Součet |  | 10.199
LOZE3 |  |  | 10.199
| " lože " |  | 0
| " kamenina v otevřeném výkopu " |  | 0
| 0,08*1,1*(DN125+DN150) |  | 10.199
LOZE3 | Součet |  | 10.199
OBET | OBET |  | 24.255
| DN125*(0,188+0,05*0,196) |  | 3.283
| DN150*(0,200+0,05*0,224) |  | 20.972
OBET | Součet |  | 24.255
OBRUBNIKle |  |  | 22
| " k.p. mimo Touškova 1 " 2,0*11 |  | 22
OBRUBNIKle | Součet |  | 22
OBRUBNIKst | OBRUBNIKst |  | 2
| " Touškova 1 " 2,0*1 |  | 2
OBRUBNIKst | Součet |  | 2
ODVOZ1 |  |  | 399.096
| VYKOP1+VYKOPR+ORNICEm3 |  | 399.096
ODVOZ1 | Součet |  | 399.096
ORNICEm2 |  |  | 31.196
| " nezpevněný povrch " |  | 0
| " Touškova 1 " 1,1*2,7 |  | 2.97
| " Touškova 3 " 1,1*2,48 |  | 2.728
| " Touškova 5 " 1,1*2,54 |  | 2.794
| " Touškova 6 " 1,1*2,4 |  | 2.64
| " Touškova 8 " 1,1*2,47 |  | 2.717
| " Touškova 9 " 1,1*2,65 |  | 2.915
| " Touškova 10 " 1,1*2,56 |  | 2.816
| " Touškova 12 " 1,1*2,6 |  | 2.86
| " Touškova 14 " 1,1*2,64 |  | 2.904
| " Touškova 16 " 1,1*2,64 |  | 2.904
| " garáže " 1,1*2,68 |  | 2.948
ORNICEm2 | Součet |  | 31.196
ORNICEm3 |  |  | 6.239
| 0,2*ORNICEm2 |  | 6.239
ORNICEm3 | Součet |  | 6.239
POTRUBI1 |  |  | 17.6
| " křížení voda " 1,1*8 |  | 8.8
| " křížení plyn " 1,1*8 |  | 8.8
POTRUBI1 | Součet |  | 17.6
STERK200 |  |  | 39.556
| " provizorní zapravení vozovky - 200mm " |  | 0
| BASFALT |  | 39.556
STERK200 | Součet |  | 39.556
SUTbkom |  |  | 3.478
| " odvoz na skládku BKOM (5km) " |  | 0
| " obrubník " OBRUBNIKle*0,150 |  | 3.3
| " obruba " KOSTKAm2*0,222 |  | 0.178
SUTbkom | Součet |  | 3.478
TRAVA |  |  | 62.392
| " sanace trávníků i mimo rýhu " |  | 0
| ORNICEm2*2 |  | 62.392
TRAVA | Mezisoučet |  | 62.392
VYKOP1 |  |  | 205.618
| " Touškova 1 " 1,1*(3,72+2,62)/2*6,97 |  | 24.304
| " Touškova 1 " 1,1*(2,74+2,1)/2*6,97 |  | 18.554
| " Touškova 3 " 1,1*(3,61+3,07)/2*7,01 |  | 25.755
| " Touškova 3 " 1,1*(3,12+2,1)/2*2,97 |  | 8.527
| " Touškova 4 " 1,1*(3,67+2,33)/2*7,03 |  | 23.199
| " Touškova 4 " 1,1*(2,42+2,1)/2*1,22 |  | 3.033
| " Touškova 5 " 1,1*(3,6+3,41)/2*7,03 |  | 27.104
| " Touškova 5 " 1,1*(3,41+2,1)/2*3,65 |  | 11.061
| " Touškova 6 " 1,1*(3,61+2,61)/2*7,03 |  | 24.05
| " Touškova 6 " 1,1*(2,67+2,1)/2*5,12 |  | 13.432
| " Touškova 8 " 1,1*(3,61+2,98)/2*7,06 |  | 25.589
| " Touškova 8 " 1,1*(3,01+2,1)/2*3,34 |  | 9.387
| " Touškova 9 " 1,1*(3,54+2,52)/2*6,97 |  | 23.231
| " Touškova 9 " 1,1*(2,69+2,1)/2*2,22 |  | 5.849
| " Touškova 9 " 1,1*(2,64+2,1)/2*14,01 |  | 36.524
| " Touškova 10 " 1,1*(3,57+2,8)/2*7,11 |  | 24.91
| " Touškova 10 " 1,1*(2,84+2,1)/2*3,93 |  | 10.678
| " Touškova 12 " 1,1*(3,53+2,99)/2*7,17 |  | 25.712
| " Touškova 12 " 1,1*(3,01+2,1)/2*3,07 |  | 8.628
| " Touškova 14 " 1,1*(3,53+2,42)/2*7,13 |  | 23.333
| " Touškova 14 " 1,1*(2,5+2,1)/2*4,9 |  | 12.397
| " Touškova 16 " 1,1*(3,55+2,81)/2*7,23 |  | 25.291
| " Touškova 16 " 1,1*(2,86+2,1)/2*1,33 |  | 3.628
| " garáže " 1,1*(3,57+3,44)/2*7,27 |  | 28.029
| " odpočet ruční výkop " -VYKOPR |  | -187.239
| " odpočet potrubí stávajících k.p. " |  | 0
| " DN125 " -PI*(0,135/2)^2*50,85 |  | -0.728
| " DN150 " -PI*(0,186/2)^2*91,01 |  | -2.473
| " odpočet komunikací a povrchů " |  | 0
| -ORNICEm3 |  | -6.239
| " asfalt. vozovka " -0,53*BASFALT |  | -20.965
| " asfalt. chodník " -0,30*BLA |  | -1.772
| " chodník dlažba " -0,23*BDLAZBA30 |  | -17.171
VYKOP1 | Součet |  | 205.618
VYKOP11 |  |  | 442.205
| " Touškova 1 " 1,1*(3,72+2,62)/2*6,97 |  | 24.304
| " Touškova 1 " 1,1*(2,74+2,1)/2*6,97 |  | 18.554
| " Touškova 3 " 1,1*(3,61+3,07)/2*7,01 |  | 25.755
| " Touškova 3 " 1,1*(3,12+2,1)/2*2,97 |  | 8.527
| " Touškova 4 " 1,1*(3,67+2,33)/2*7,03 |  | 23.199
| " Touškova 4 " 1,1*(2,42+2,1)/2*1,22 |  | 3.033
| " Touškova 5 " 1,1*(3,6+3,41)/2*7,03 |  | 27.104
| " Touškova 5 " 1,1*(3,41+2,1)/2*3,65 |  | 11.061
| " Touškova 6 " 1,1*(3,61+2,61)/2*7,03 |  | 24.05
| " Touškova 6 " 1,1*(2,67+2,1)/2*5,12 |  | 13.432
| " Touškova 8 " 1,1*(3,61+2,98)/2*7,06 |  | 25.589
| " Touškova 8 " 1,1*(3,01+2,1)/2*3,34 |  | 9.387
| " Touškova 9 " 1,1*(3,54+2,52)/2*6,97 |  | 23.231
| " Touškova 9 " 1,1*(2,69+2,1)/2*2,22 |  | 5.849
| " Touškova 9 " 1,1*(2,64+2,1)/2*14,01 |  | 36.524
| " Touškova 10 " 1,1*(3,57+2,8)/2*7,11 |  | 24.91
| " Touškova 10 " 1,1*(2,84+2,1)/2*3,93 |  | 10.678
| " Touškova 12 " 1,1*(3,53+2,99)/2*7,17 |  | 25.712
| " Touškova 12 " 1,1*(3,01+2,1)/2*3,07 |  | 8.628
| " Touškova 14 " 1,1*(3,53+2,42)/2*7,13 |  | 23.333
| " Touškova 14 " 1,1*(2,5+2,1)/2*4,9 |  | 12.397
| " Touškova 16 " 1,1*(3,55+2,81)/2*7,23 |  | 25.291
| " Touškova 16 " 1,1*(2,86+2,1)/2*1,33 |  | 3.628
| " garáže " 1,1*(3,57+3,44)/2*7,27 |  | 28.029
VYKOP11 | Mezisoučet |  | 442.205
VYKOPR |  |  | 187.239
| POTRUBI1*1,7*1,2 |  | 35.904
| KABELm*1,5*1,0 |  | 133.335
| " v místě napojení nové kp na stávající kp " |  | 0
| 1,5*1,0*1,0*12 |  | 18
VYKOPR | Součet |  | 187.239
ZASYP1 |  |  | 352.593
| " prostor k zásypu " |  | 0
| " stoky " VYKOP11 |  | 442.205
| " odpočet provizorní zapravení " |  | 0
| " vozovka " -STERK200*0,2 |  | -7.911
| " odpočet zapravení " |  | 0
| " chodníky " -BDLAZBA30*0,23 |  | -17.171
| " chodníky " -BLA*0,3 |  | -1.772
| " vozovka " -BASFALT*0,53 |  | -20.965
| -ORNICEm3 |  | -6.239
| " odpočet tělesa přípojek " |  | 0
| -LOZE1-LOZE3-BLOK-ZASYP2 |  | -35.554
ZASYP1 | Součet |  | 352.593
ZASYP2 |  |  | 8.924
| " vedle stoky " |  | 0
| DN125*0,196*0,35 |  | 1.139
| DN150*0,224*0,35 |  | 7.785
ZASYP2 | Součet |  | 8.924
SO 300/ SO 330 | VODOVOD
ASFALT0 |  |  | 1.936
| " vyspravení asfalt. vozovky " 1,1*1,76 |  | 1.936
ASFALT0 | Mezisoučet |  | 1.936
Použití figury:
564851111 | Podklad ze štěrkodrtě ŠD plochy přes 100 m2 tl 150 mm | m2 | 1.936
113107431 | Odstranění podkladu z betonu prostého tl přes 100 do 150 mm při překopech strojně pl do 15 m2 | m2 | 1.936
ASFALT1 |  |  | 4.104
| " vyspravení asfalt. vozovky " (1,1+0,4*2*1)*(1,76+0,4*1) |  | 4.104
ASFALT1 | Mezisoučet |  | 4.104
Použití figury:
567142115 | Podklad ze směsi stmelené cementem SC C 8/10 (KSC I) tl 250 mm | m2 | 4.104
113154121 | Frézování živičného krytu tl do 30 mm pruh š přes 0,5 do 1 m pl do 500 m2 bez překážek v trase | m2 | 4.104
113154124 | Frézování živičného krytu tl 100 mm pruh š přes 0,5 do 1 m pl do 500 m2 bez překážek v trase | m2 | 15.12
113155121 | Frézování betonového krytu tl do 30 mm pruh š přes 0,5 do 1 m pl do 500 m2 bez překážek v trase | m2 | 4.104
ASFALT2 |  |  | 6.912
| " vyspravení asfalt. vozovky " (1,1+0,4*2*2)*(1,76+0,4*2) |  | 6.912
ASFALT2 | Mezisoučet |  | 6.912
Použití figury:
565175111.2 | Asfaltový beton vrstva podkladní ACP 16+ (obalované kamenivo OKS) tl 100 mm š do 3 m | m2 | 6.912
113154124 | Frézování živičného krytu tl 100 mm pruh š přes 0,5 do 1 m pl do 500 m2 bez překážek v trase | m2 | 15.12
ASFALT3 |  |  | 10.36
| " vyspravení asfalt. vozovky " (1,1+0,4*2*3)*(1,76+0,4*3) |  | 10.36
ASFALT3 | Mezisoučet |  | 10.36
Použití figury:
577145112.1 | Asfaltový beton vrstva ložní ACL 16+ (ABH) tl 50 mm š do 3 m z nemodifikovaného asfaltu | m2 | 10.36
113154123 | Frézování živičného krytu tl 50 mm pruh š přes 0,5 do 1 m pl do 500 m2 bez překážek v trase | m2 | 24.808
ASFALT4 |  |  | 14.448
| " vyspravení asfalt. vozovky " (1,1+0,4*2*4)*(1,76+0,4*4) |  | 14.448
ASFALT4 | Mezisoučet |  | 14.448
Použití figury:
577144211.1 | Asfaltový beton vrstva obrusná ACO 11+ (ABS) tř. II tl 50 mm š do 3 m z nemodifikovaného asfaltu | m2 | 14.448
113154123 | Frézování živičného krytu tl 50 mm pruh š přes 0,5 do 1 m pl do 500 m2 bez překážek v trase | m2 | 24.808
BASFALT1 |  |  | 80.762
| " vozovka - asfalt tl. 430mm " |  | 0
| " vodovod I " 1,1*(75,18-1,76) |  | 80.762
BASFALT1 | Mezisoučet |  | 80.762
Použití figury:
113107189.1 | Odstranění podkladu živičného tl 450 mm strojně pl přes 50 do 200 m2 | m2 | 125.512
113106221 | Rozebrání dlažeb vozovek z drobných kostek s ložem z kameniva strojně pl přes 50 do 200 m2 | m2 | 125.512
113107172 | Odstranění podkladu z betonu prostého tl přes 150 do 300 mm strojně pl přes 50 do 200 m2 | m2 | 125.512
132254204 | Hloubení zapažených rýh š do 2000 mm v hornině třídy těžitelnosti I skupiny 3 objem do 500 m3 , VČETNĚ svislého přemístění do 4 m, započtena lepivost | m3 | 101.606
174151101 | Zásyp jam, šachet rýh nebo kolem objektů sypaninou se zhutněním | m3 | 92.659
564861111 | Podklad ze štěrkodrtě ŠD plochy přes 100 m2 tl 200 mm | m2 | 294.467
BASFALT1pv |  |  | 44.75
| " provozorní vodovod " 0,5*(76,0+9,0)+1,5*1,5 |  | 44.75
BASFALT1pv | Mezisoučet |  | 44.75
Použití figury:
113107189.1 | Odstranění podkladu živičného tl 450 mm strojně pl přes 50 do 200 m2 | m2 | 125.512
113106221 | Rozebrání dlažeb vozovek z drobných kostek s ložem z kameniva strojně pl přes 50 do 200 m2 | m2 | 125.512
113107172 | Odstranění podkladu z betonu prostého tl přes 150 do 300 mm strojně pl přes 50 do 200 m2 | m2 | 125.512
174151101 | Zásyp jam, šachet rýh nebo kolem objektů sypaninou se zhutněním | m3 | 92.659
564861111 | Podklad ze štěrkodrtě ŠD plochy přes 100 m2 tl 200 mm | m2 | 294.467
BASFALT2 |  |  | 103.455
| " vozovka - asfalt tl. 190mm " |  | 0
| " vodovod II " 1,1*94,05 |  | 103.455
BASFALT2 | Mezisoučet |  | 103.455
Použití figury:
113107184 | Odstranění podkladu živičného tl přes 150 do 200 mm strojně pl přes 50 do 200 m2 | m2 | 166.705
113106221 | Rozebrání dlažeb vozovek z drobných kostek s ložem z kameniva strojně pl přes 50 do 200 m2 | m2 | 166.705
113107163 | Odstranění podkladu z kameniva drceného tl přes 200 do 300 mm strojně pl přes 50 do 200 m2 | m2 | 166.705
132254204.1 | Hloubení zapažených rýh š do 2000 mm v hornině třídy těžitelnosti I skupiny 3 objem do 500 m3, VČETNĚ svislého přemístění do 4 m, započtena lepivost | m3 | 130.259
174151101 | Zásyp jam, šachet rýh nebo kolem objektů sypaninou se zhutněním | m3 | 156.278
564861111 | Podklad ze štěrkodrtě ŠD plochy přes 100 m2 tl 200 mm | m2 | 294.467
BASFALT2mj |  |  | 2.25
| " vozovka - asfalt tl. 190mm " |  | 0
| " montážní jáma " 1,5*1,5 |  | 2.25
BASFALT2mj | Součet |  | 2.25
Použití figury:
113107044 | Odstranění podkladu živičných tl přes 100 do 200 mm při překopech ručně | m2 | 2.25
113106185 | Rozebrání dlažeb vozovek z drobných kostek s ložem z kameniva strojně pl do 50 m2 | m2 | 2.25
113107423 | Odstranění podkladu z kameniva drceného tl přes 200 do 300 mm při překopech strojně pl do 15 m2 | m2 | 2.25
133251031 | Hloubení šachet v hornině třídy těžitelnosti I skupiny 3 objemu do 15 m3 při překopech inženýrských sítí strojně, VČETNĚ svislého přemístění, započtena lepivost | m3 | 2.857
174151101 | Zásyp jam, šachet rýh nebo kolem objektů sypaninou se zhutněním | m3 | 156.278
564861111 | Podklad ze štěrkodrtě ŠD plochy přes 100 m2 tl 200 mm | m2 | 294.467
BASFALT2pv |  |  | 63.25
| " provizorní vodovod II +MJ " 0,5*(89,0+33,0)+1,5*1,5 |  | 63.25
BASFALT2pv | Mezisoučet |  | 63.25
Použití figury:
113107184 | Odstranění podkladu živičného tl přes 150 do 200 mm strojně pl přes 50 do 200 m2 | m2 | 166.705
113106221 | Rozebrání dlažeb vozovek z drobných kostek s ložem z kameniva strojně pl přes 50 do 200 m2 | m2 | 166.705
113107163 | Odstranění podkladu z kameniva drceného tl přes 200 do 300 mm strojně pl přes 50 do 200 m2 | m2 | 166.705
174151101 | Zásyp jam, šachet rýh nebo kolem objektů sypaninou se zhutněním | m3 | 156.278
564861111 | Podklad ze štěrkodrtě ŠD plochy přes 100 m2 tl 200 mm | m2 | 294.467
BLA1 |  |  | 1.452
| " asfaltový chodník - tl. 50+100mm " |  | 0
| 1,1*1,32 |  | 1.452
BLA1 | Mezisoučet |  | 1.452
Použití figury:
113107443 | Odstranění podkladu živičných tl přes 100 do 150 mm při překopech strojně pl do 15 m2 | m2 | 1.452
565175111.1 | Asfaltový beton vrstva podkladní ACP 16+ (obalované kamenivo OKS) tl 100 mm š do 3 m | m2 | 1.452
566901132 | Vyspravení podkladu po překopech inženýrských sítí plochy do 15 m2 štěrkodrtí tl. 150 mm | m2 | 1.452
573111111 | Postřik živičný infiltrační s posypem z asfaltu množství 0,60 kg/m2 | m2 | 1.452
573211106 | Postřik živičný spojovací z asfaltu v množství 0,20 kg/m2 | m2 | 1.452
578142116.1 | Litý asfalt MA 8 (LAJ) tl 50 mm š do 3 m z nemodifikovaného asfaltu | m2 | 1.452
DN100 |  |  | 72.48
| " vodovod I " 72,48 |  | 72.48
DN100 | Mezisoučet |  | 72.48
Použití figury:
851261131 | Montáž potrubí z trub litinových hrdlových s integrovaným těsněním otevřený výkop DN 100 | m | 73.68
174151101 | Zásyp jam, šachet rýh nebo kolem objektů sypaninou se zhutněním | m3 | 92.659
175151101 | Obsypání potrubí strojně sypaninou bez prohození, uloženou do 3 m | m3 | 37.108
451572111 | Lože pod potrubí otevřený výkop z kameniva drobného těženého | m3 | 24.514
DN100p |  |  | 73.68
| " vodovod I " 72,48 |  | 72.48
| " SEK " |  | 0
| " vodovod I " 0,3*4 |  | 1.2
DN100p | Součet |  | 73.68
Použití figury:
851261131 | Montáž potrubí z trub litinových hrdlových s integrovaným těsněním otevřený výkop DN 100 | m | 73.68
55251005 | trouba vodovodní litinová hrdlová Zn+Al (85/15) 400g/m2+modrý epoxid dl 6m DN 100, včetně těsnění | m | 74.417
DN125 |  |  | 0.3
| " SEK " |  | 0
| " vodovod I " 0,3*1 |  | 0.3
DN125 | Součet |  | 0.3
Použití figury:
851271131.1 | Montáž potrubí z trub litinových hrdlových s integrovaným těsněním otevřený výkop DN 125 | m | 0.3
174151101 | Zásyp jam, šachet rýh nebo kolem objektů sypaninou se zhutněním | m3 | 92.659
175151101 | Obsypání potrubí strojně sypaninou bez prohození, uloženou do 3 m | m3 | 37.108
451572111 | Lože pod potrubí otevřený výkop z kameniva drobného těženého | m3 | 24.514
55251006 | trouba vodovodní litinová hrdlová Zn+Al (85/15) 400g/m2+modrý epoxid dl 6m DN 125, včetně těsnění | m | 0.303
DN150 |  |  | 8.97
| " vodovod I " 8,97 |  | 8.97
DN150 | Mezisoučet |  | 8.97
Použití figury:
851311131 | Montáž potrubí z trub litinových hrdlových s integrovaným těsněním otevřený výkop DN 150 | m | 9.57
174151101 | Zásyp jam, šachet rýh nebo kolem objektů sypaninou se zhutněním | m3 | 92.659
175151101 | Obsypání potrubí strojně sypaninou bez prohození, uloženou do 3 m | m3 | 37.108
451572111 | Lože pod potrubí otevřený výkop z kameniva drobného těženého | m3 | 24.514
55251007 | trouba vodovodní litinová hrdlová Zn+Al (85/15) 400g/m2+modrý epoxid dl 6m DN 150, včetně těsnění | m | 9.06
DN150p | DN150p |  | 9.57
| " vodovod I " 8,97 |  | 8.97
| " SEK " 0,3*2 |  | 0.6
DN150p | Součet |  | 9.57
DN80 |  |  | 94.05
| " vodovod I " 94,05 |  | 94.05
DN80 | Mezisoučet |  | 94.05
Použití figury:
851241131 | Montáž potrubí z trub litinových hrdlových s integrovaným těsněním otevřený výkop DN 80 | m | 95.55
174151101 | Zásyp jam, šachet rýh nebo kolem objektů sypaninou se zhutněním | m3 | 156.278
175151101 | Obsypání potrubí strojně sypaninou bez prohození, uloženou do 3 m | m3 | 40.466
451572111 | Lože pod potrubí otevřený výkop z kameniva drobného těženého | m3 | 24.514
DN80p |  |  | 95.55
| " vodovod I " 94,05 |  | 94.05
| " SEK " 0,3*5 |  | 1.5
DN80p | Součet |  | 95.55
Použití figury:
851241131 | Montáž potrubí z trub litinových hrdlových s integrovaným těsněním otevřený výkop DN 80 | m | 95.55
55251004 | trouba vodovodní litinová hrdlová Zn+Al (85/15) 400g/m2+modrý epoxid dl 6m DN 80, včetně těsnění | m | 96.506
KABEL1kus |  |  | 3
| " křížení kabelů - kusů " 3 |  | 3
KABEL1kus | Součet |  | 3
Použití figury:
119001421 | Dočasné zajištění kabelů a kabelových tratí ze 3 volně ložených kabelů | m | 3.3
46051020R | D+M žlabu kabelové do rýhy bez výkopových prací z prefabrikovaných betonových žlabů včetně víka | m | 11
KABEL1m |  |  | 3.3
| " křížení kabelů - metrů " |  | 0
| 1,1*KABEL1kus |  | 3.3
KABEL1m | Součet |  | 3.3
Použití figury:
119001421 | Dočasné zajištění kabelů a kabelových tratí ze 3 volně ložených kabelů | m | 3.3
132212222 | Hloubení zapažených rýh šířky do 2000 mm v nesoudržných horninách třídy těžitelnosti I skupiny 3 ručně, VČETNĚ svislého přemístění do 3 m, započtena lepivost | m3 | 7.194
460671112 | Výstražná fólie pro krytí kabelů šířky přes 20 do 25 cm | m | 19.8
KABEL2kus |  |  | 8
| " křížení kabelů - kusů " 8 |  | 8
KABEL2kus | Součet |  | 8
Použití figury:
119001421 | Dočasné zajištění kabelů a kabelových tratí ze 3 volně ložených kabelů | m | 8.8
46051020R | D+M žlabu kabelové do rýhy bez výkopových prací z prefabrikovaných betonových žlabů včetně víka | m | 11
KABEL2m |  |  | 8.8
| " křížení kabelů - metrů " |  | 0
| 1,1*KABEL2kus |  | 8.8
KABEL2m | Součet |  | 8.8
Použití figury:
119001421 | Dočasné zajištění kabelů a kabelových tratí ze 3 volně ložených kabelů | m | 8.8
132212222 | Hloubení zapažených rýh šířky do 2000 mm v nesoudržných horninách třídy těžitelnosti I skupiny 3 ručně, VČETNĚ svislého přemístění do 3 m, započtena lepivost | m3 | 26.664
460671112 | Výstražná fólie pro krytí kabelů šířky přes 20 do 25 cm | m | 19.8
KOSTKAm |  |  | 4
| " dvě řady " 2,0*2 |  | 4
KOSTKAm | Součet |  | 4
Použití figury:
113203111.1 | Vytrhání obrub z dlažebních kostek k zpětnému použití | m | 4
979071022 | Očištění dlažebních kostek drobných se spárováním živičnou směsí nebo MC při překopech inženýrských sítí | m2 | 0.4
KOSTKAm2 |  |  | 0.4
| KOSTKAm*0,1 |  | 0.4
KOSTKAm2 | Mezisoučet |  | 0.4
Použití figury:
979071022 | Očištění dlažebních kostek drobných se spárováním živičnou směsí nebo MC při překopech inženýrských sítí | m2 | 0.4
9972216R1 | Paletizace , naložení, potřebné vodorovné přemístění, složení | t | 0.089
KOSTKAm2_1 |  |  | 0.8
LOZE |  |  | 24.514
| " lože vodovod " |  | 0
| 0,1*1,1*DN80 |  | 10.346
| 0,1*1,1*DN100 |  | 7.973
| 0,1*1,1*DN125 |  | 0.033
| 0,1*1,1*DN150 |  | 0.987
| " lože provizorní vodovod " |  | 0
| 0,05*0,5*(165,0+42,0) |  | 5.175
LOZE | Součet |  | 24.514
Použití figury:
451572111 | Lože pod potrubí otevřený výkop z kameniva drobného těženého | m3 | 24.514
167151101 | Nakládání výkopku z hornin třídy těžitelnosti I skupiny 1 až 3 do 100 m3 | m3 | 24.514
OBRUBNIKle |  |  | 22
OBRUBNIKst | OBRUBNIKst |  | 2
| 2,0*1 |  | 2
OBRUBNIKst | Součet |  | 2
OBSYP1 |  |  | 37.108
| " vodovod " |  | 0
| (0,118+0,3)*1,1*DN100 |  | 33.326
| (0,144+0,3)*1,1*DN125 |  | 0.147
| (0,170+0,3)*1,1*DN150 |  | 4.637
| " odpočet potrubí " |  | 0
| -PI*(0,118/2)^2*DN100 |  | -0.793
| -PI*(0,144/2)^2*DN125 |  | -0.005
| -PI*(0,170/2)^2*DN150 |  | -0.204
OBSYP1 | Součet |  | 37.108
OBSYP2 |  |  | 40.466
| " vodovod " |  | 0
| (0,098+0,3)*1,1*DN80 |  | 41.175
| " odpočet potrubí " |  | 0
| -PI*(0,098/2)^2*DN80 |  | -0.709
OBSYP2 | Součet |  | 40.466
ODVOZ1 |  |  | 117.65
| VYKOP1+VYKOPR1+VYKOP3 |  | 117.65
ODVOZ1 | Součet |  | 117.65
Použití figury:
202410201 | Poplatek za skládku zeminy v tř. 1 - 4 | m3 | 64.708
202410203 | Poplatek za skládku "navážky" | m3 | 52.943
ODVOZ2 |  |  | 181.997
| VYKOP2+VYKOPR2+VYKOP4+VYKOP6 |  | 181.997
ODVOZ2 | Součet |  | 181.997
Použití figury:
202410201 | Poplatek za skládku zeminy v tř. 1 - 4 | m3 | 100.098
202410203 | Poplatek za skládku "navážky" | m3 | 81.899
POTRUBI1 |  |  | 1.1
| " křížení voda " 1,1*1 |  | 1.1
POTRUBI1 | Součet |  | 1.1
Použití figury:
119001401 | Dočasné zajištění potrubí ocelového nebo litinového DN do 200 mm | m | 1.1
132212222 | Hloubení zapažených rýh šířky do 2000 mm v nesoudržných horninách třídy těžitelnosti I skupiny 3 ručně, VČETNĚ svislého přemístění do 3 m, započtena lepivost | m3 | 7.194
460671112 | Výstražná fólie pro krytí kabelů šířky přes 20 do 25 cm | m | 19.8
POTRUBI2 |  |  | 6.6
| " křížení voda, plyn " 1,1*6 |  | 6.6
POTRUBI2 | Součet |  | 6.6
Použití figury:
119001401 | Dočasné zajištění potrubí ocelového nebo litinového DN do 200 mm | m | 6.6
132212222 | Hloubení zapažených rýh šířky do 2000 mm v nesoudržných horninách třídy těžitelnosti I skupiny 3 ručně, VČETNĚ svislého přemístění do 3 m, započtena lepivost | m3 | 26.664
460671112 | Výstražná fólie pro krytí kabelů šířky přes 20 do 25 cm | m | 19.8
STERK200 |  |  | 294.467
| " provizorní zapravení vozovky - 200mm " |  | 0
| " vodovod I " BASFALT1 |  | 80.762
| " provizorní vodovod I " BASFALT1pv |  | 44.75
| " vodovod II + MJ " BASFALT2+BASFALT2mj |  | 105.705
| " provizorní vodovod II " BASFALT2pv |  | 63.25
STERK200 | Součet |  | 294.467
SUTbkom | SUTbkom |  | 0.089
| " odvoz na skládku BKOM (5km) " |  | 0
| " obruba " KOSTKAm2*0,222 |  | 0.089
SUTbkom | Součet |  | 0.089
VYKOP1 |  |  | 101.606
| " vodovod I " |  | 0
| 1,1*(1,70+1,64)/2*7,84 |  | 14.402
| 1,1*(1,64+1,91)/2*(64,52-7,84) |  | 110.668
| 1,1*(1,91+1,69)/2*(75,12-64,52) |  | 20.988
| 1,1*(1,69+1,78)/2*(81,45-75,12) |  | 12.081
| " odpočet komunikací a povrchů " |  | 0
| -BASFALT1*0,7 |  | -56.533
VYKOP1 | Součet |  | 101.606
Použití figury:
162751115 | Vodorovné přemístění přes 7 000 do 8000 m výkopku/sypaniny z horniny třídy těžitelnosti I skupiny 1 až 3 | m3 | 117.65
171251201 | Uložení sypaniny na skládky nebo meziskládky | m3 | 117.65
VYKOP11 |  |  | 158.139
| " vodovod I " |  | 0
| 1,1*(1,70+1,64)/2*7,84 |  | 14.402
| 1,1*(1,64+1,91)/2*(64,52-7,84) |  | 110.668
| 1,1*(1,91+1,69)/2*(75,12-64,52) |  | 20.988
| 1,1*(1,69+1,78)/2*(81,45-75,12) |  | 12.081
VYKOP11 | Mezisoučet |  | 158.139
Použití figury:
174151101 | Zásyp jam, šachet rýh nebo kolem objektů sypaninou se zhutněním | m3 | 92.659
VYKOP2 |  |  | 130.259
| " vodovod II " |  | 0
| 1,1*(1,81+1,93)/2*3,29 |  | 6.768
| 1,1*(1,93+1,76)/2*(12,12-3,29) |  | 17.92
| 1,1*(1,76+1,83)/2*(50,0-12,12) |  | 74.794
| 1,1*(1,83+1,71)/2*(86,87-50,0) |  | 71.786
| 1,1*(1,71+1,79)/2*(94,05-86,87) |  | 13.822
| " odpočet komunikací a povrchů " |  | 0
| -BASFALT2*0,53 |  | -54.831
VYKOP2 | Součet |  | 130.259
Použití figury:
162751115 | Vodorovné přemístění přes 7 000 do 8000 m výkopku/sypaniny z horniny třídy těžitelnosti I skupiny 1 až 3 | m3 | 181.997
171251201 | Uložení sypaniny na skládky nebo meziskládky | m3 | 181.997
VYKOP21 |  |  | 185.09
| " vodovod II " |  | 0
| 1,1*(1,81+1,93)/2*3,29 |  | 6.768
| 1,1*(1,93+1,76)/2*(12,12-3,29) |  | 17.92
| 1,1*(1,76+1,83)/2*(50,0-12,12) |  | 74.794
| 1,1*(1,83+1,71)/2*(86,87-50,0) |  | 71.786
| 1,1*(1,71+1,79)/2*(94,05-86,87) |  | 13.822
VYKOP21 | Mezisoučet |  | 185.09
Použití figury:
174151101 | Zásyp jam, šachet rýh nebo kolem objektů sypaninou se zhutněním | m3 | 156.278
VYKOP3 |  |  | 8.85
| " provizorní vodovod Svatopl. " |  | 0
| " vodov. a přípojky " 0,5*0,85*(76,0+9,0) |  | 36.125
| " montážní jáma " 1,8*1,5*1,5 |  | 4.05
| " odpočet povrchů " |  | 0
| " vodov. a přípojky " -0,7*0,5*(76,0+9,0) |  | -29.75
| " montážní jáma " -0,7*1,5*1,5 |  | -1.575
VYKOP3 | Součet |  | 8.85
Použití figury:
162751115 | Vodorovné přemístění přes 7 000 do 8000 m výkopku/sypaniny z horniny třídy těžitelnosti I skupiny 1 až 3 | m3 | 117.65
171251201 | Uložení sypaniny na skládky nebo meziskládky | m3 | 117.65
174151101 | Zásyp jam, šachet rýh nebo kolem objektů sypaninou se zhutněním | m3 | 92.659
VYKOP31 | VYKOP31 |  | 40.175
| " provizorní vodovod Svatopl. " |  | 0
| " vodov. a přípojky " 0,5*0,85*(76,0+9,0) |  | 36.125
| " montážní jáma " 1,8*1,5*1,5 |  | 4.05
VYKOP31 | Mezisoučet |  | 40.175
VYKOP4 |  |  | 2.857
| " monmtážní jáma " 1,5*1,5*1,8 |  | 4.05
| " odpočet komunikací a povrchů " |  | 0
| -BASFALT2mj*0,53 |  | -1.193
VYKOP4 | Součet |  | 2.857
Použití figury:
151101301 | Zřízení rozepření stěn při pažení příložném hl do 4 m | m3 | 2.857
162751115 | Vodorovné přemístění přes 7 000 do 8000 m výkopku/sypaniny z horniny třídy těžitelnosti I skupiny 1 až 3 | m3 | 181.997
171251201 | Uložení sypaniny na skládky nebo meziskládky | m3 | 181.997
VYKOP41 |  |  | 4.05
| " monmtážní jáma " 1,5*1,5*1,8 |  | 4.05
VYKOP41 | Mezisoučet |  | 4.05
Použití figury:
174151101 | Zásyp jam, šachet rýh nebo kolem objektů sypaninou se zhutněním | m3 | 156.278
VYKOP6 |  |  | 22.217
| " provizorní vodovod Touškova " |  | 0
| " vodov. a přípojky " 0,5*0,85*(89,0+32,0) |  | 51.425
| " montážní jáma " 1,8*1,5*1,5 |  | 4.05
| " odpočet povrchů " |  | 0
| " vodov. a přípojky " -0,5*0,53*(89,0+32,0) |  | -32.065
| " montážní jáma " -0,53*1,5*1,5 |  | -1.193
VYKOP6 | Součet |  | 22.217
Použití figury:
162751115 | Vodorovné přemístění přes 7 000 do 8000 m výkopku/sypaniny z horniny třídy těžitelnosti I skupiny 1 až 3 | m3 | 181.997
171251201 | Uložení sypaniny na skládky nebo meziskládky | m3 | 181.997
VYKOP61 |  |  | 55.475
| " provizorní vodovod Touškova " |  | 0
| " vodov. a přípojky " 0,5*0,85*(89,0+32,0) |  | 51.425
| " montážní jáma " 1,8*1,5*1,5 |  | 4.05
VYKOP61 | Mezisoučet |  | 55.475
Použití figury:
174151101 | Zásyp jam, šachet rýh nebo kolem objektů sypaninou se zhutněním | m3 | 156.278
VYKOPR1 |  |  | 7.194
| POTRUBI1*1,7*1,2 |  | 2.244
| KABEL1m*1,5*1,0 |  | 4.95
VYKOPR1 | Součet |  | 7.194
Použití figury:
132212222 | Hloubení zapažených rýh šířky do 2000 mm v nesoudržných horninách třídy těžitelnosti I skupiny 3 ručně, VČETNĚ svislého přemístění do 3 m, započtena lepivost | m3 | 7.194
162751115 | Vodorovné přemístění přes 7 000 do 8000 m výkopku/sypaniny z horniny třídy těžitelnosti I skupiny 1 až 3 | m3 | 117.65
171251201 | Uložení sypaniny na skládky nebo meziskládky | m3 | 117.65
VYKOPR2 |  |  | 26.664
| POTRUBI2*1,7*1,2 |  | 13.464
| KABEL2m*1,5*1,0 |  | 13.2
VYKOPR2 | Součet |  | 26.664
Použití figury:
132212222 | Hloubení zapažených rýh šířky do 2000 mm v nesoudržných horninách třídy těžitelnosti I skupiny 3 ručně, VČETNĚ svislého přemístění do 3 m, započtena lepivost | m3 | 26.664
162751115 | Vodorovné přemístění přes 7 000 do 8000 m výkopku/sypaniny z horniny třídy těžitelnosti I skupiny 1 až 3 | m3 | 181.997
171251201 | Uložení sypaniny na skládky nebo meziskládky | m3 | 181.997
ZASYP1 |  |  | 92.659
| " prostor k zásypu " |  | 0
| " vodovod + provizorní vodovod " |  | 0
| VYKOP11+VYKOP3 |  | 166.989
| " odpočet provizorní zapravení " |  | 0
| -BASFALT1*0,2 |  | -16.152
| -BASFALT1pv*0,2 |  | -8.95
| " odpočet tělesa vodovodu " |  | 0
| -1,1*(0,1+0,118+0,3)*DN100 |  | -41.299
| -1,1*(0,1+0,144+0,3)*DN125 |  | -0.18
| -1,1*(0,1+0,170+0,3)*DN150 |  | -5.624
| " odpočet tělesa provizorního vodovodu " |  | 0
| -0,5*0,05*(76,0+9,0) |  | -2.125
ZASYP1 | Součet |  | 92.659
ZASYP2 |  |  | 156.278
| " prostor k zásypu " VYKOP21+VYKOP41+VYKOP61 |  | 244.615
| " odpočet provizorní zapravení " |  | 0
| " vozovka " -(BASFALT2+BASFALT2mj+BASFALT2pv)*0,2 |  | -33.791
| " odpočet tělesa vodovodu " |  | 0
| -1,1*(0,1+0,098+0,3)*DN80 |  | -51.521
| " odpočet tělesa provizorního vodovodu " |  | 0
| -0,05*0,5*(89,0+32,0) |  | -3.025
ZASYP2 | Součet |  | 156.278
SO 300/ SO 340 | VODOVODNÍ PŘÍPOJKY
BASFALT1 |  |  | 3.916
| " vozovka - asfalt tl. 430mm " |  | 0
| " Svatoplukova 27 " 1,1*1,67 |  | 1.837
| " Svatoplukova 29 " 1,1*1,39 |  | 1.529
| " Svatoplukova 31 " 1,1*0,5 |  | 0.55
BASFALT1 | Mezisoučet |  | 3.916
Použití figury:
113107189.1 | Odstranění podkladu živičného tl 450 mm strojně pl přes 50 do 200 m2 | m2 | 3.916
113106221 | Rozebrání dlažeb vozovek z drobných kostek s ložem z kameniva strojně pl přes 50 do 200 m2 | m2 | 3.916
113107172 | Odstranění podkladu z betonu prostého tl přes 150 do 300 mm strojně pl přes 50 do 200 m2 | m2 | 3.916
132254201 | Hloubení zapažených rýh š do 2000 mm v hornině třídy těžitelnosti I skupiny 3 objem do 20 m3, VČETNĚ svislého přemístění do 4 m, započtena lepivost | m3 | 16.984
174151101 | Zásyp jam, šachet rýh nebo kolem objektů sypaninou se zhutněním | m3 | 13.62
564861111 | Podklad ze štěrkodrtě ŠD plochy přes 100 m2 tl 200 mm | m2 | 61.708
919735116 | Řezání stávajícího živičného krytu hl přes 250 do 300 mm | m | 3.916
BASFALT2 |  |  | 42.042
| " vozovka - asfalt tl. 190mm " |  | 0
| " Touškova 1 " 1,1*(1,06+0,61) |  | 1.837
| " Touškova 3 " 1,1*1,39 |  | 1.529
| " Touškova 4 " 1,1*4,41 |  | 4.851
| " Touškova 5 " 1,1*1,33 |  | 1.463
| " Touškova 6 " 1,1*4,66 |  | 5.126
| " Touškova 8 " 1,1*4,66 |  | 5.126
| " Touškova 9 " 1,1*1,34 |  | 1.474
| " Touškova 10 " 1,1*4,69 |  | 5.159
| " Touškova 12 " 1,1*4,68 |  | 5.148
| " Touškova 14 " 1,1*4,69 |  | 5.159
| " Touškova 16 " 1,1*4,70 |  | 5.17
BASFALT2 | Mezisoučet |  | 42.042
Použití figury:
113107184 | Odstranění podkladu živičného tl přes 150 do 200 mm strojně pl přes 50 do 200 m2 | m2 | 42.042
113106221 | Rozebrání dlažeb vozovek z drobných kostek s ložem z kameniva strojně pl přes 50 do 200 m2 | m2 | 42.042
113107163 | Odstranění podkladu z kameniva drceného tl přes 200 do 300 mm strojně pl přes 50 do 200 m2 | m2 | 42.042
132254204 | Hloubení zapažených rýh š do 2000 mm v hornině třídy těžitelnosti I skupiny 3 objem do 500 m3, VČETNĚ svislého přemístění do 4 m, započtena lepivost | m3 | 134.647
174151101 | Zásyp jam, šachet rýh nebo kolem objektů sypaninou se zhutněním | m3 | 136.649
564861111 | Podklad ze štěrkodrtě ŠD plochy přes 100 m2 tl 200 mm | m2 | 61.708
BASFALT2mj |  |  | 15.75
| " vozovka - asfalt tl. 190mm " |  | 0
| " montážní jáma " 1,5*1,5*7 |  | 15.75
BASFALT2mj | Součet |  | 15.75
Použití figury:
113107044 | Odstranění podkladu živičných tl přes 100 do 200 mm při překopech ručně | m2 | 15.75
113106185 | Rozebrání dlažeb vozovek z drobných kostek s ložem z kameniva strojně pl do 50 m2 | m2 | 15.75
113107423 | Odstranění podkladu z kameniva drceného tl přes 200 do 300 mm při překopech strojně pl do 15 m2 | m2 | 15.75
133251031 | Hloubení šachet v hornině třídy těžitelnosti I skupiny 3 objemu do 15 m3 při překopech inženýrských sítí strojně, VČETNĚ svislého přemístění, započtena lepivost | m3 | 20.002
564861111 | Podklad ze štěrkodrtě ŠD plochy přes 100 m2 tl 200 mm | m2 | 61.708
BDLAZBA130 |  |  | 2.002
| " chodník dlažba 30/30 " |  | 0
| " Svatoplukova 29 " 1,1*1,82 |  | 2.002
BDLAZBA130 | Součet |  | 2.002
Použití figury:
113106021.1 | Rozebrání dlažeb při překopech komunikací pro pěší z betonových dlaždic ručně pro zpětné použití | m2 | 2.002
113107422 | Odstranění podkladu z kameniva drceného tl přes 100 do 200 mm při překopech strojně pl do 15 m2 | m2 | 7.81
132254201 | Hloubení zapažených rýh š do 2000 mm v hornině třídy těžitelnosti I skupiny 3 objem do 20 m3, VČETNĚ svislého přemístění do 4 m, započtena lepivost | m3 | 16.984
174151101 | Zásyp jam, šachet rýh nebo kolem objektů sypaninou se zhutněním | m3 | 13.62
566901132 | Vyspravení podkladu po překopech inženýrských sítí plochy do 15 m2 štěrkodrtí tl. 150 mm | m2 | 30.888
596811120 | Kladení betonové dlažby komunikací pro pěší do lože z kameniva velikosti do 0,09 m2 pl do 50 m2 | m2 | 25.08
979051111 | Očištění desek nebo dlaždic se spárováním z kameniva těženého při překopech inženýrských sítí | m2 | 2.002
BDLAZBA230 |  |  | 23.078
| " chodník dlažba 30/30 " |  | 0
| " Touškova 1 " 1,1*1,66 |  | 1.826
| " Touškova 3 " 1,1*1,73 |  | 1.903
| " Touškova 4 " 1,1*1,71 |  | 1.881
| " Touškova 5 " 1,1*1,75 |  | 1.925
| " Touškova 6 " 1,1*(2,41+1,76) |  | 4.587
| " Touškova 8 " 1,1*1,74 |  | 1.914
| " Touškova 9 " 1,1*1,58 |  | 1.738
| " Touškova 10 " 1,1*1,67 |  | 1.837
| " Touškova 12 " 1,1*1,69 |  | 1.859
| " Touškova 14 " 1,1*1,6 |  | 1.76
| " Touškova 16 " 1,1*1,68 |  | 1.848
BDLAZBA230 | Součet |  | 23.078
Použití figury:
113106021.1 | Rozebrání dlažeb při překopech komunikací pro pěší z betonových dlaždic ručně pro zpětné použití | m2 | 23.078
113107422 | Odstranění podkladu z kameniva drceného tl přes 100 do 200 mm při překopech strojně pl do 15 m2 | m2 | 23.078
132254204 | Hloubení zapažených rýh š do 2000 mm v hornině třídy těžitelnosti I skupiny 3 objem do 500 m3, VČETNĚ svislého přemístění do 4 m, započtena lepivost | m3 | 134.647
174151101 | Zásyp jam, šachet rýh nebo kolem objektů sypaninou se zhutněním | m3 | 136.649
566901132 | Vyspravení podkladu po překopech inženýrských sítí plochy do 15 m2 štěrkodrtí tl. 150 mm | m2 | 30.888
596811120 | Kladení betonové dlažby komunikací pro pěší do lože z kameniva velikosti do 0,09 m2 pl do 50 m2 | m2 | 25.08
979051111 | Očištění desek nebo dlaždic se spárováním z kameniva těženého při překopech inženýrských sítí | m2 | 23.078
BLA1 |  |  | 3.784
| " asfaltový chodník - tl. 50+100mm " |  | 0
| " Svatoplukova 27 " 1,1*1,7 |  | 1.87
| " Svatoplukova 29 " 1,1*1,74 |  | 1.914
BLA1 | Mezisoučet |  | 3.784
Použití figury:
113107443 | Odstranění podkladu živičných tl přes 100 do 150 mm při překopech strojně pl do 15 m2 | m2 | 3.784
113107422 | Odstranění podkladu z kameniva drceného tl přes 100 do 200 mm při překopech strojně pl do 15 m2 | m2 | 7.81
132254201 | Hloubení zapažených rýh š do 2000 mm v hornině třídy těžitelnosti I skupiny 3 objem do 20 m3, VČETNĚ svislého přemístění do 4 m, započtena lepivost | m3 | 16.984
174151101 | Zásyp jam, šachet rýh nebo kolem objektů sypaninou se zhutněním | m3 | 13.62
565175111.1 | Asfaltový beton vrstva podkladní ACP 16+ (obalované kamenivo OKS) tl 100 mm š do 3 m | m2 | 3.784
566901132 | Vyspravení podkladu po překopech inženýrských sítí plochy do 15 m2 štěrkodrtí tl. 150 mm | m2 | 30.888
573111111 | Postřik živičný infiltrační s posypem z asfaltu množství 0,60 kg/m2 | m2 | 3.784
573211106 | Postřik živičný spojovací z asfaltu v množství 0,20 kg/m2 | m2 | 3.784
578142116.1 | Litý asfalt MA 8 (LAJ) tl 50 mm š do 3 m z nemodifikovaného asfaltu | m2 | 3.784
BZAMKOVA1 |  |  | 2.024
| " Svatoplukova 27 " 1,1*1,84 |  | 2.024
BZAMKOVA1 | Součet |  | 2.024
Použití figury:
113106023 | Rozebrání dlažeb při překopech komunikací pro pěší ze zámkové dlažby ručně | m2 | 2.024
113107422 | Odstranění podkladu z kameniva drceného tl přes 100 do 200 mm při překopech strojně pl do 15 m2 | m2 | 7.81
132254201 | Hloubení zapažených rýh š do 2000 mm v hornině třídy těžitelnosti I skupiny 3 objem do 20 m3, VČETNĚ svislého přemístění do 4 m, započtena lepivost | m3 | 16.984
174151101 | Zásyp jam, šachet rýh nebo kolem objektů sypaninou se zhutněním | m3 | 13.62
566901132 | Vyspravení podkladu po překopech inženýrských sítí plochy do 15 m2 štěrkodrtí tl. 150 mm | m2 | 30.888
596211110 | Kladení zámkové dlažby komunikací pro pěší ručně tl 60 mm skupiny A pl do 50 m2 | m2 | 2.024
979051121 | Očištění zámkových dlaždic se spárováním z kameniva těženého při překopech inženýrských sítí | m2 | 2.024
KABEL1kus |  |  | 10
| " křížení kabelů - kusů " 10 |  | 10
KABEL1kus | Součet |  | 10
Použití figury:
119001421 | Dočasné zajištění kabelů a kabelových tratí ze 3 volně ložených kabelů | m | 11
46051020R | D+M žlabu kabelové do rýhy bez výkopových prací z prefabrikovaných betonových žlabů včetně víka | m | 31
KABEL1m |  |  | 11
| " křížení kabelů - metrů " |  | 0
| 1,1*KABEL1kus |  | 11
KABEL1m | Součet |  | 11
Použití figury:
119001421 | Dočasné zajištění kabelů a kabelových tratí ze 3 volně ložených kabelů | m | 11
132212222 | Hloubení zapažených rýh šířky do 2000 mm v nesoudržných horninách třídy těžitelnosti I skupiny 3 ručně, VČETNĚ svislého přemístění do 3 m, započtena lepivost | m3 | 20.988
460671112 | Výstražná fólie pro krytí kabelů šířky přes 20 do 25 cm | m | 48.4
KABEL2kus |  |  | 21
| " křížení kabelů - kusů " 21 |  | 21
KABEL2kus | Součet |  | 21
Použití figury:
119001421 | Dočasné zajištění kabelů a kabelových tratí ze 3 volně ložených kabelů | m | 23.1
46051020R | D+M žlabu kabelové do rýhy bez výkopových prací z prefabrikovaných betonových žlabů včetně víka | m | 31
KABEL2m |  |  | 23.1
| " křížení kabelů - metrů " |  | 0
| 1,1*KABEL2kus |  | 23.1
KABEL2m | Součet |  | 23.1
Použití figury:
119001421 | Dočasné zajištění kabelů a kabelových tratí ze 3 volně ložených kabelů | m | 23.1
132212222 | Hloubení zapažených rýh šířky do 2000 mm v nesoudržných horninách třídy těžitelnosti I skupiny 3 ručně, VČETNĚ svislého přemístění do 3 m, započtena lepivost | m3 | 59.334
460671112 | Výstražná fólie pro krytí kabelů šířky přes 20 do 25 cm | m | 48.4
KOSTKA1m |  |  | 4
| " dvě řady " |  | 0
| " Svatoplukova 29 " 2,0*2 |  | 4
KOSTKA1m | Součet |  | 4
Použití figury:
113203111.1 | Vytrhání obrub z dlažebních kostek k zpětnému použití | m | 4
979071022 | Očištění dlažebních kostek drobných se spárováním živičnou směsí nebo MC při překopech inženýrských sítí | m2 | 0.4
KOSTKA1m2 |  |  | 0.4
| KOSTKA1m*0,1 |  | 0.4
KOSTKA1m2 | Mezisoučet |  | 0.4
Použití figury:
979071022 | Očištění dlažebních kostek drobných se spárováním živičnou směsí nebo MC při překopech inženýrských sítí | m2 | 0.4
9972216R1 | Paletizace , naložení, potřebné vodorovné přemístění, složení | t | 0.089
KOSTKA2m |  |  | 8
| " dvě řady " |  | 0
| " Touškova 1, 4 " 2,0*2*2 |  | 8
KOSTKA2m | Součet |  | 8
Použití figury:
113203111.1 | Vytrhání obrub z dlažebních kostek k zpětnému použití | m | 8
979071022 | Očištění dlažebních kostek drobných se spárováním živičnou směsí nebo MC při překopech inženýrských sítí | m2 | 0.8
KOSTKA2m2 |  |  | 0.8
| KOSTKA2m*0,1 |  | 0.8
KOSTKA2m2 | Mezisoučet |  | 0.8
Použití figury:
979071022 | Očištění dlažebních kostek drobných se spárováním živičnou směsí nebo MC při překopech inženýrských sítí | m2 | 0.8
9972216R1 | Paletizace , naložení, potřebné vodorovné přemístění, složení | t | 3.478
LOZE1 |  |  | 10.916
| " lože " 0,1*1,1*PE32 |  | 10.916
LOZE1 | Součet |  | 10.916
Použití figury:
451572111 | Lože pod potrubí otevřený výkop z kameniva drobného těženého | m3 | 10.916
167151101 | Nakládání výkopku z hornin třídy těžitelnosti I skupiny 1 až 3 do 100 m3 | m3 | 10.916
OBRUB1st | OBRUB1st |  | 4
| " Svatoplukova 27+29 " 2,0*2 |  | 4
OBRUB1st | Součet |  | 4
OBRUB2le |  |  | 22
| " k.p. mimo Touškova 1 " 2,0*11 |  | 22
OBRUB2le | Součet |  | 22
Použití figury:
113201112 | Vytrhání obrub silničních ležatých | m | 22
979021113 | Očištění vybouraných obrubníků a krajníků silničních při překopech inženýrských sítí | m | 22
9972216R1 | Paletizace , naložení, potřebné vodorovné přemístění, složení | t | 3.478
OBRUB2st | OBRUB2st |  | 2
| " Touškova 1 " 2,0*1 |  | 2
OBRUB2st | Součet |  | 2
OBSYP1 |  |  | 4.081
| " vodovod " |  | 0
| (0,032+0,3)*1,1*PE32sv |  | 4.09
| " odpočet potrubí " |  | 0
| -PI*(0,032/2)^2*PE32sv |  | -0.009
OBSYP1 | Součet |  | 4.081
OBSYP2 |  |  | 32.081
| " vodovod " |  | 0
| (0,032+0,3)*1,1*PE32to |  | 32.152
| " odpočet potrubí " |  | 0
| -PI*(0,032/2)^2*PE32to |  | -0.071
OBSYP2 | Součet |  | 32.081
ODVOZ1 |  |  | 37.972
| VYKOP1+VYKOPR1 |  | 37.972
ODVOZ1 | Součet |  | 37.972
Použití figury:
202410201 | Poplatek za skládku zeminy v tř. 1 - 4 | m3 | 20.885
202410203 | Poplatek za skládku "navážky" | m3 | 17.087
ODVOZ2 |  |  | 213.983
| VYKOP2+VYKOPR2+VYKOP4 |  | 213.983
ODVOZ2 | Součet |  | 213.983
Použití figury:
202410201 | Poplatek za skládku zeminy v tř. 1 - 4 | m3 | 117.691
202410203 | Poplatek za skládku "navážky" | m3 | 96.292
PE32 |  |  | 99.24
| " vodovod v zemi " |  | 0
PE32sv | " přípojky vodovodu - Svatoplukova " 5,36+5,34+0,5 |  | 11.2
PE32to | " přípojky vodovodu - Touškova " 99,24-PE32sv |  | 88.04
PE32 | Součet |  | 99.24
Použití figury:
871161141 | Montáž potrubí z PE100 RC SDR 11 otevřený výkop svařovaných na tupo d 32 x 3,0 mm | m | 150.4
451572111 | Lože pod potrubí otevřený výkop z kameniva drobného těženého | m3 | 10.916
PE32p | PE32p |  | 150.4
| " potrubí celkem " 150,4 |  | 150.4
PE32p | Součet |  | 150.4
PE32sv |  |  | 11.2
| " vodovod v zemi " |  | 0
PE32sv | " přípojky vodovodu - Svatoplukova " 5,36+5,34+0,5 |  | 11.2
Použití figury:
871161141 | Montáž potrubí z PE100 RC SDR 11 otevřený výkop svařovaných na tupo d 32 x 3,0 mm | m | 150.4
132201218.1 | Příplatek za vytěžení potrubí do D63 vč. naložení - vytěžení potrubí, naložení, vodorovoné přemístění, složení, poplatek | m | 11.2
174151101 | Zásyp jam, šachet rýh nebo kolem objektů sypaninou se zhutněním | m3 | 13.62
175111101 | Obsypání potrubí ručně sypaninou bez prohození, uloženou do 3 m | m3 | 4.081
PE32to |  |  | 88.04
PE32to | " přípojky vodovodu - Touškova " 99,24-PE32sv |  | 88.04
Použití figury:
871161141 | Montáž potrubí z PE100 RC SDR 11 otevřený výkop svařovaných na tupo d 32 x 3,0 mm | m | 150.4
132201218.1 | Příplatek za vytěžení potrubí do D63 vč. naložení - vytěžení potrubí, naložení, vodorovoné přemístění, složení, poplatek | m | 88.04
174151101 | Zásyp jam, šachet rýh nebo kolem objektů sypaninou se zhutněním | m3 | 136.649
175111101 | Obsypání potrubí ručně sypaninou bez prohození, uloženou do 3 m | m3 | 32.081
POTRUBI1 |  |  | 2.2
| " křížení plyn " 1,1*2 |  | 2.2
POTRUBI1 | Součet |  | 2.2
Použití figury:
119001401 | Dočasné zajištění potrubí ocelového nebo litinového DN do 200 mm | m | 2.2
132212222 | Hloubení zapažených rýh šířky do 2000 mm v nesoudržných horninách třídy těžitelnosti I skupiny 3 ručně, VČETNĚ svislého přemístění do 3 m, započtena lepivost | m3 | 20.988
460671112 | Výstražná fólie pro krytí kabelů šířky přes 20 do 25 cm | m | 48.4
POTRUBI2 |  |  | 12.1
| " křížení voda, plyn " 1,1*(4+7) |  | 12.1
POTRUBI2 | Součet |  | 12.1
Použití figury:
119001401 | Dočasné zajištění potrubí ocelového nebo litinového DN do 200 mm | m | 12.1
132212222 | Hloubení zapažených rýh šířky do 2000 mm v nesoudržných horninách třídy těžitelnosti I skupiny 3 ručně, VČETNĚ svislého přemístění do 3 m, započtena lepivost | m3 | 59.334
460671112 | Výstražná fólie pro krytí kabelů šířky přes 20 do 25 cm | m | 48.4
PROTLAK1 |  |  | 7
| " Svatoplukova 27 " 5,9 |  | 5.9
| " Svatoplukova 29 " 1,1 |  | 1.1
PROTLAK1 | Součet |  | 7
Použití figury:
1417211131 | Zemní protlak v hornině 1-5 vč. dodávky ocel. chráničky DN100 vč. startovací jámy a všech potřebných prací | m | 7
1417211131 | Zemní protlak v hornině 1-5 vč. dodávky ocel. chráničky DN100 vč. startovací jámy a všech potřebných prací | m | 29
PROTLAK2 | PROTLAK2 |  | 29
PROTLAK2 | " ul. Touškova " 36,0-PROTLAK1 |  | 29
SD150 |  |  | 30.888
| " dlažba 30/30 " BDLAZBA130+BDLAZBA230 |  | 25.08
| " dlažba zámková " BZAMKOVA1 |  | 2.024
| " chodník LA " BLA1 |  | 3.784
SD150 | Součet |  | 30.888
STERK200 |  |  | 61.708
| " provizorní zapravení vozovky - 200mm " |  | 0
| " přípojky vodovodu - Svatoplukova " BASFALT1 |  | 3.916
| " přípojky vodovodu - Touškova " BASFALT2+BASFALT2mj |  | 57.792
STERK200 | Součet |  | 61.708
SUTbkom1 | SUTbkom1 |  | 0.089
| " odvoz na skládku BKOM (5km) " |  | 0
| " obruba " KOSTKA1m2*0,222 |  | 0.089
SUTbkom1 | Součet |  | 0.089
VYKOP1 |  |  | 16.984
| " Svatoplukova 27 " 1,1*(1,67+2,31)/2*5,36 |  | 11.733
| " Svatoplukova 27 " 1,1*(1,67+1,45)/2*5,34 |  | 9.163
| " Svatoplukova 31 " 1,1*(1,71+1,67)/2*0,5 |  | 0.93
| " odpočet komunikací a povrchů " |  | 0
| -BASFALT1*0,7 |  | -2.741
| -BLA1*0,3 |  | -1.135
| -BZAMKOVA1*0,25 |  | -0.506
| -BDLAZBA130*0,23 |  | -0.46
VYKOP1 | Součet |  | 16.984
Použití figury:
162751115 | Vodorovné přemístění přes 7 000 do 8000 m výkopku/sypaniny z horniny třídy těžitelnosti I skupiny 1 až 3 | m3 | 37.972
171251201 | Uložení sypaniny na skládky nebo meziskládky | m3 | 37.972
VYKOP11 |  |  | 21.826
| " Svatoplukova 27 " 1,1*(1,67+2,31)/2*5,36 |  | 11.733
| " Svatoplukova 27 " 1,1*(1,67+1,45)/2*5,34 |  | 9.163
| " Svatoplukova 31 " 1,1*(1,71+1,67)/2*0,5 |  | 0.93
VYKOP11 | Mezisoučet |  | 21.826
Použití figury:
174151101 | Zásyp jam, šachet rýh nebo kolem objektů sypaninou se zhutněním | m3 | 13.62
VYKOP2 |  |  | 134.647
| " Touškova 1 " 1,1*(1,70+1,08)/2*5,87 |  | 8.975
| " Touškova 3 " 1,1*(1,76+2,06)/2*5,89 |  | 12.375
| " Touškova 4 " 1,1*(1,75+1,45)/2*9,12 |  | 16.051
| " Touškova 5 " 1,1*(1,79+1,33)/2*5,93 |  | 10.176
| " Touškova 6 " 1,1*(1,76+1,82)/2*9,12 |  | 17.957
| " Touškova 8 " 1,1*(1,78+1,77)/2*9,15 |  | 17.865
| " Touškova 9 " 1,1*(1,79+1,63)/2*5,87 |  | 11.041
| " Touškova 10 " 1,1*(1,79+1,57)/2*9,25 |  | 17.094
| " Touškova 12 " 1,1*(1,8+1,82)/2*9,28 |  | 18.476
| " Touškova 14 " 1,1*(1,8+1,46)/2*9,24 |  | 16.567
| " Touškova 16 " 1,1*(1,78+1,59)/2*9,32 |  | 17.275
| " odpočet komunikací a povrchů " |  | 0
| -BASFALT2*0,53 |  | -22.282
| -BDLAZBA230*0,3 |  | -6.923
VYKOP2 | Součet |  | 134.647
Použití figury:
162751115 | Vodorovné přemístění přes 7 000 do 8000 m výkopku/sypaniny z horniny třídy těžitelnosti I skupiny 1 až 3 | m3 | 213.983
171251201 | Uložení sypaniny na skládky nebo meziskládky | m3 | 213.983
VYKOP21 |  |  | 163.852
| " Touškova 1 " 1,1*(1,70+1,08)/2*5,87 |  | 8.975
| " Touškova 3 " 1,1*(1,76+2,06)/2*5,89 |  | 12.375
| " Touškova 4 " 1,1*(1,75+1,45)/2*9,12 |  | 16.051
| " Touškova 5 " 1,1*(1,79+1,33)/2*5,93 |  | 10.176
| " Touškova 6 " 1,1*(1,76+1,82)/2*9,12 |  | 17.957
| " Touškova 8 " 1,1*(1,78+1,77)/2*9,15 |  | 17.865
| " Touškova 9 " 1,1*(1,79+1,63)/2*5,87 |  | 11.041
| " Touškova 10 " 1,1*(1,79+1,57)/2*9,25 |  | 17.094
| " Touškova 12 " 1,1*(1,8+1,82)/2*9,28 |  | 18.476
| " Touškova 14 " 1,1*(1,8+1,46)/2*9,24 |  | 16.567
| " Touškova 16 " 1,1*(1,78+1,59)/2*9,32 |  | 17.275
VYKOP21 | Mezisoučet |  | 163.852
Použití figury:
174151101 | Zásyp jam, šachet rýh nebo kolem objektů sypaninou se zhutněním | m3 | 136.649
VYKOP4 |  |  | 20.002
| " monmtážní jáma " 1,5*1,5*1,8*7 |  | 28.35
| " odpočet komunikací a povrchů " |  | 0
| -BASFALT2mj*0,53 |  | -8.348
VYKOP4 | Součet |  | 20.002
Použití figury:
151101301 | Zřízení rozepření stěn při pažení příložném hl do 4 m | m3 | 20.002
162751115 | Vodorovné přemístění přes 7 000 do 8000 m výkopku/sypaniny z horniny třídy těžitelnosti I skupiny 1 až 3 | m3 | 213.983
171251201 | Uložení sypaniny na skládky nebo meziskládky | m3 | 213.983
VYKOP41 |  |  | 28.35
| " monmtážní jáma " 1,5*1,5*1,8*7 |  | 28.35
VYKOP41 | Mezisoučet |  | 28.35
Použití figury:
174151101 | Zásyp jam, šachet rýh nebo kolem objektů sypaninou se zhutněním | m3 | 136.649
VYKOPR1 |  |  | 20.988
| POTRUBI1*1,7*1,2 |  | 4.488
| KABEL1m*1,5*1,0 |  | 16.5
VYKOPR1 | Součet |  | 20.988
Použití figury:
132212222 | Hloubení zapažených rýh šířky do 2000 mm v nesoudržných horninách třídy těžitelnosti I skupiny 3 ručně, VČETNĚ svislého přemístění do 3 m, započtena lepivost | m3 | 20.988
162751115 | Vodorovné přemístění přes 7 000 do 8000 m výkopku/sypaniny z horniny třídy těžitelnosti I skupiny 1 až 3 | m3 | 37.972
171251201 | Uložení sypaniny na skládky nebo meziskládky | m3 | 37.972
VYKOPR2 |  |  | 59.334
| POTRUBI2*1,7*1,2 |  | 24.684
| KABEL2m*1,5*1,0 |  | 34.65
VYKOPR2 | Součet |  | 59.334
Použití figury:
132212222 | Hloubení zapažených rýh šířky do 2000 mm v nesoudržných horninách třídy těžitelnosti I skupiny 3 ručně, VČETNĚ svislého přemístění do 3 m, započtena lepivost | m3 | 59.334
162751115 | Vodorovné přemístění přes 7 000 do 8000 m výkopku/sypaniny z horniny třídy těžitelnosti I skupiny 1 až 3 | m3 | 213.983
171251201 | Uložení sypaniny na skládky nebo meziskládky | m3 | 213.983
ZASYP1 |  |  | 13.62
| " prostor k zásypu " |  | 0
| " vodovod " VYKOP11 |  | 21.826
| " odpočet provizorní zapravení " |  | 0
| " vozovka " -BASFALT1*0,2 |  | -0.783
| " chodníky " -0,3*BLA1 |  | -1.135
| " chodníky " -0,23*BDLAZBA130 |  | -0.46
| " chodníky " -0,25*BZAMKOVA1 |  | -0.506
| " odpočet tělesa vodovodu " |  | 0
| -1,1*(0,1+0,032+0,3)*PE32sv |  | -5.322
ZASYP1 | Součet |  | 13.62
ZASYP2 |  |  | 136.649
| " prostor k zásypu " |  | 0
| " stoky " VYKOP21+VYKOP41 |  | 192.202
| " odpočet provizorní zapravení " |  | 0
| " vozovka " -BASFALT2*0,2 |  | -8.408
| " chodník " -BDLAZBA230*0,23 |  | -5.308
| " odpočet tělesa vodovodu " |  | 0
| -1,1*(0,1+0,032+0,3)*PE32to |  | -41.837
ZASYP2 | Součet |  | 136.649
99 | OSTATNÍ NÁKLADY
KEŘE |  |  | 20
| 20 |  | 20
KEŘE | Součet |  | 20
LIST30 |  |  | 3
| 3 |  | 3
LIST30 | Součet |  | 3

## Pokyny pro vyplnění
Struktura údajů, formát souboru a metodika pro zpracování
Struktura
Soubor je složen ze záložky Rekapitulace stavby a záložek s názvem soupisu prací pro jednotlivé objekty ve formátu XLSX. Každá ze záložek přitom obsahuje
ještě samostatné sestavy vymezené orámovaním a nadpisem sestavy.
Rekapitulace stavby obsahuje sestavu Rekapitulace stavby a Rekapitulace objektů stavby a soupisů prací.
V sestavě Rekapitulace stavby jsou uvedeny informace identifikující předmět veřejné zakázky na stavební práce, KSO, CC-CZ, CZ-CPV, CZ-CPA a rekapitulaci
celkové nabídkové ceny uchazeče.
Termínem "uchazeč" (resp. zhotovitel) se myslí "účastník zadávacího řízení" ve smyslu zákona o zadávání veřejných zakázek.
V sestavě Rekapitulace objektů stavby a soupisů prací je uvedena rekapitulace stavebních objektů, inženýrských objektů, provozních souborů,
vedlejších a ostatních nákladů a ostatních nákladů s rekapitulací nabídkové ceny za jednotlivé soupisy prací. Na základě údaje Typ je možné
identifikovat, zda se jedná o objekt nebo soupis prací pro daný objekt:
|  | STA | Stavební objekt pozemní
|  | ING | Stavební objekt inženýrský
|  | PRO | Provozní soubor
|  | VON | Vedlejší a ostatní náklady
|  | OST | Ostatní
|  | Soupis | Soupis prací pro daný typ objektu
Soupis prací pro jednotlivé objekty obsahuje sestavy Krycí list soupisu prací, Rekapitulace členění soupisu prací, Soupis prací. Za soupis prací může být považován
i objekt stavby v případě, že neobsahuje podřízenou zakázku.
Krycí list soupisu obsahuje rekapitulaci informací o předmětu veřejné zakázky ze sestavy Rekapitulace stavby, informaci o zařazení objektu do KSO,
CC-CZ, CZ-CPV, CZ-CPA a rekapitulaci celkové nabídkové ceny uchazeče za aktuální soupis prací.
Rekapitulace členění soupisu prací obsahuje rekapitulaci soupisu prací ve všech úrovních členění soupisu tak, jak byla tato členění použita (např.
stavební díly, funkční díly, případně jiné členění) s rekapitulací nabídkové ceny.
Soupis prací obsahuje položky veškerých stavebních nebo montážních prací, dodávek materiálů a služeb nezbytných pro zhotovení stavebního objektu,
inženýrského objektu, provozního souboru, vedlejších a ostatních nákladů.
Pro položky soupisu prací se zobrazují následující informace:
|  | PČ |  | Pořadové číslo položky v aktuálním soupisu
|  | TYP |  | Typ položky: K - konstrukce, M - materiál, PP - plný popis, PSC - poznámka k souboru cen, P - poznámka k položce, VV - výkaz výměr, FIG - rozpad figur
|  | Kód |  | Kód položky
|  | Popis |  | Zkrácený popis položky
|  | MJ |  | Měrná jednotka položky
|  | Množství |  | Množství v měrné jednotce
|  | J.cena |  | Jednotková cena položky. Zadaní může obsahovat namísto J.ceny sloupce J.materiál a J.montáž, jejichž součet definuje
J.cenu položky.
|  | Cena celkem |  | Celková cena položky daná jako součin množství a j.ceny
|  | Cenová soustava |  | Příslušnost položky do cenové soustavy
Ke každé položce soupisu prací se na samostatných řádcích může zobrazovat:
Plný popis položky
Poznámka k souboru cen a poznámka zadavatele
Výkaz výměr
Pokud je k řádku výkazu výměr evidovaný údaj ve sloupci Kód, jedná se o definovaný odkaz, na který se může odvolávat výkaz výměr z jiné položky.
Metodika pro zpracování
Jednotlivé sestavy jsou v souboru provázány. Editovatelné pole jsou zvýrazněny žlutým podbarvením, ostatní pole neslouží k editaci a nesmí být jakkoliv
modifikovány.
Uchazeč je pro podání nabídky povinen vyplnit žlutě podbarvená pole:
Pole Uchazeč v sestavě Rekapitulace stavby - zde uchazeč vyplní svůj název (název subjektu)
Pole IČ a DIČ v sestavě Rekapitulace stavby - zde uchazeč vyplní svoje IČ a DIČ
Datum v sestavě Rekapitulace stavby - zde uchazeč vyplní datum vytvoření nabídky
J.cena = jednotková cena v sestavě Soupis prací o maximálním počtu desetinných míst uvedených v poli
- pokud sestavy soupisů prací obsahují pole J.cena, měla by být všechna tato pole vyplněna nenulovými
Poznámka - nepovinný údaj pro položku soupisu
V případě, že sestavy soupisů prací neobsahují pole J.cena, potom ve všech soupisech prací obsahují pole:
- J.materiál - jednotková cena materiálu
- J.montáž - jednotková cena montáže
Uchazeč v tomto případě by měl vyplnit všechna pole J.materiál a pole J.montáž nenulovými kladnými číslicemi. V případech, kdy položka
neobsahuje žádný materiál je přípustné, aby pole J.materiál bylo vyplněno nulou. V případech, kdy položka neobsahuje žádnou montáž je přípustné,
aby pole J.montáž bylo vyplněno nulou. Obě pole - J.materiál, J.Montáž u jedné položky by však neměly být vyplněny nulou.
Rekapitulace stavby
Název |  |  | Povinný |  | Popis | Typ | Max. počet
atributu |  |  | (A/N) |  |  |  | znaků
Kód |  |  | A |  | Kód stavby | String | 20
Stavba |  |  | A |  | Název stavby | String | 120
Místo |  |  | N |  | Místo stavby | String | 50
Datum |  |  | A |  | Datum vykonaného exportu | Date
KSO |  |  | N |  | Klasifikace stavebního objektu | String | 15
CC-CZ |  |  | N |  | Klasifikace stavbeních děl | String | 15
CZ-CPV |  |  | N |  | Společný slovník pro veřejné zakázky | String | 20
CZ-CPA |  |  | N |  | Klasifikace produkce podle činností | String | 20
Zadavatel |  |  | N |  | Zadavatel zadaní | String | 50
IČ |  |  | N |  | IČ zadavatele zadaní | String | 20
DIČ |  |  | N |  | DIČ zadavatele zadaní | String | 20
Uchazeč |  |  | N |  | Uchazeč veřejné zakázky | String | 50
Projektant |  |  | N |  | Projektant | String | 50
Poznámka |  |  | N |  | Poznámka k zadání | String | 255
Sazba DPH |  |  | A |  | Rekapitulace sazeb DPH u položek soupisů | eGSazbaDph
Základna DPH |  |  | A |  | Základna DPH určena součtem celkové ceny z položek soupisů | Double
Hodnota DPH |  |  | A |  | Hodnota DPH | Double
Cena bez DPH |  |  | A |  | Celková cena bez DPH za celou stavbu. Sčítává se ze všech listů. | Double
Cena s DPH |  |  | A |  | Celková cena s DPH za celou stavbu | Double
Rekapitulace objektů stavby a soupisů prací
Název |  |  | Povinný |  | Popis | Typ | Max. počet
atributu |  |  | (A/N) |  |  |  | znaků
Kód |  |  | A |  | Přebírá se z Rekapitulace stavby | String | 20
Stavba |  |  | A |  | Přebírá se z Rekapitulace stavby | String | 120
Místo |  |  | N |  | Přebírá se z Rekapitulace stavby | String | 50
Datum |  |  | A |  | Přebírá se z Rekapitulace stavby | Date
Zadavatel |  |  | N |  | Přebírá se z Rekapitulace stavby | String | 50
Projektant |  |  | N |  | Přebírá se z Rekapitulace stavby | String | 50
Uchazeč |  |  | N |  | Přebírá se z Rekapitulace stavby | String | 50
Kód |  |  | A |  | Kód objektu | String | 20
Objektu, Soupis prací |  |  | A |  | Název objektu | String | 120
Cena bez DPH |  |  | A |  | Cena bez DPH za daný objekt | Double
Cena s DPH |  |  | A |  | Cena spolu s DPH za daný objekt | Double
Typ |  |  | A |  | Typ zakázky | eGTypZakazky
Krycí list soupisu
Název |  |  | Povinný |  | Popis | Typ | Max. počet
atributu |  |  | (A/N) |  |  |  | znaků
Stavba |  |  | A |  | Přebírá se z Rekapitulace stavby | String | 120
Objekt |  |  | A |  | Kód a název objektu | String | 20 + 120
Soupis |  |  | A |  | Kód a název soupisu | String | 20 + 120
KSO |  |  | N |  | Klasifikace stavebního objektu | String | 15
CC-CZ |  |  | N |  | Klasifikace stavbeních děl | String | 15
CZ-CPV |  |  | N |  | Společný slovník pro veřejné zakázky | String | 20
CZ-CPA |  |  | N |  | Klasifikace produkce podle činností | String | 20
Místo |  |  | N |  | Přebírá se z Rekapitulace stavby | String | 50
Zadavatel |  |  | N |  | Přebírá se z Rekapitulace stavby | String | 50
Uchazeč |  |  | N |  | Přebírá se z Rekapitulace stavby | String | 50
Projektant |  |  | N |  | Přebírá se z Rekapitulace stavby | String | 50
Poznámka |  |  | N |  | Poznámka k soupisu prací | String | 255
Sazba DPH |  |  | A |  | Rekapitulace sazeb DPH na položkách aktuálního soupisu | eGSazbaDph
Základna DPH |  |  | A |  | Základna DPH určena součtem celkové ceny z položek aktuálního soupisu | Double
Hodnota DPH |  |  | A |  | Hodnota DPH | Double
Cena bez DPH |  |  | A |  | Cena bez DPH za daný soupis | Double
Cena s DPH |  |  | A |  | Cena s DPH za daný soupis | Double
Rekapitulace členění soupisu prací
Název |  |  | Povinný |  | Popis | Typ | Max. počet
atributu |  |  | (A/N) |  |  |  | znaků
Stavba |  |  | A |  | Přebírá se z Rekapitulace stavby | String | 120
Objekt |  |  | A |  | Kód a název objektu, přebírá se z Krycího listu soupisu | String | 20 + 120
Soupis |  |  | A |  | Kód a název objektu, přebírá se z Krycího listu soupisu | String | 20 + 120
Místo |  |  | N |  | Přebírá se z Rekapitulace stavby | String | 50
Datum |  |  | A |  | Přebírá se z Rekapitulace stavby | Date
Zadavatel |  |  | N |  | Přebírá se z Rekapitulace stavby | String | 50
Projektant |  |  | N |  | Přebírá se z Rekapitulace stavby | String | 50
Uchazeč |  |  | N |  | Přebírá se z Rekapitulace stavby | String | 50
Kód dílu - Popis |  |  | A |  | Kód a název dílu ze soupisu | String | 20 + 100
Cena celkem |  |  | A |  | Cena celkem za díl ze soupisu | Double
Soupis prací
Název |  |  | Povinný |  | Popis | Typ | Max. počet
atributu |  |  | (A/N) |  |  |  | znaků
Stavba |  |  | A |  | Přebírá se z Rekapitulace stavby | String | 120
Objekt |  |  | A |  | Kód a název objektu | String | 20 + 120
Soupis |  |  | A |  | Přebírá se z Krycího listu soupisu | String | 20 + 120
Místo |  |  | N |  | Přebírá se z Krycího listu soupisu | String | 50
Datum |  |  | A |  | Přebírá se z Krycího listu soupisu | Date
Zadavatel |  |  | N |  | Přebírá se z Krycího listu soupisu | String | 50
Projektant |  |  | N |  | Přebírá se z Krycího listu soupisu | String | 50
Uchazeč |  |  | N |  | Přebírá se z Krycího listu soupisu | String | 50
PČ |  |  | A |  | Pořadové číslo položky soupisu | Long
Typ |  |  | A |  | Typ položky soupisu | eGTypPolozky | 1
Kód |  |  | A |  | Kód položky ze soupisu | String | 20
Popis |  |  | A |  | Popis položky ze soupisu | String | 255
MJ |  |  | A |  | Měrná jednotka položky | String | 10
Množství |  |  | A |  | Množství položky soupisu | Double
J.Cena |  |  | A |  | Jednotková cena položky | Double
Cena celkem |  |  | A |  | Cena celkem vyčíslena jako J.Cena * Množství | Double
Cenová soustava |  |  | N |  | Zařazení položky do cenové soustavy | String | 50
p |  |  | N |  | Poznámka položky ze soupisu | Memo
psc |  |  | N |  | Poznámka k souboru cen ze soupisu | Memo
pp |  |  | N |  | Plný popis položky ze soupisu | Memo
vv |  |  | N |  | Výkaz výměr (figura, výraz, výměra) ze soupisu | Text,Text,Double | 20, 150
fig |  |  | N |  | Rozpad figur | Text,Text,Double | 20, 150
DPH |  |  | A |  | Sazba DPH pro položku | eGSazbaDPH
Hmotnost |  |  | A |  | Hmotnost položky ze soupisu | Double
Suť |  |  | A |  | Suť položky ze soupisu | Double
Nh |  |  | N |  | Normohodiny položky ze soupisu | Double
Datová věta
Typ věty |  |  | Hodnota |  | Význam
eGSazbaDPH |  |  | základní |  | Základní sazba DPH
|  |  | snížená |  | Snížená sazba DPH
|  |  | nulová |  | Nulová sazba DPH
|  |  | zákl. přenesená |  | Základní sazba DPH přenesená
|  |  | sníž. přenesená |  | Snížená sazba DPH přenesená
eGTypZakazky |  |  | STA |  | Stavební objekt
|  |  | PRO |  | Provozní soubor
|  |  | ING |  | Inženýrský objekt
|  |  | VON |  | Vedlejší a ostatní náklady
|  |  | OST |  | Ostatní náklady
eGTypPolozky |  |  | 1 |  | Položka typu HSV
|  |  | 2 |  | Položka typu PSV
|  |  | 3 |  | Položka typu M
|  |  | 4 |  | Položka typu OST