## SO 340
Výpis materiálu vodovodních přípojek
Brno, Kosmákova - rekonstrukce vodovodu
stavební objekt | ulice | číslo orientační | navrtávací pas PN16 celolitinový s kulovým kohoutem (např. JMA typ HOD 502) |  | zemní souprava teleskopická (např. JMA PATENTplus) | ventilový poklop z šedé litiny (např. JMA Typ 510) | spojka pro přechod ze závitového na bezzávitový spoj potrubí |  | spojka pro bezzávitové spoje potrubí | 90° koleno pro bezzávitové spoje potrubí | 90° koleno pro přechod ze závitového na bezzávitový spoj potrubí |  | polyethylenová trouba |  | zhotovení a zapravení montážního prostupu 0,3x0,3x0,5m | zapravení stáv. prostupu | chránička PE-HD 90 | koleno PE-HD 90/45° | vybourání a zapravení podlahy v místě stáv. vod. přípojky | kulový uzávěr s vnitřním závitem |  | redukce mosazná |  | šroubení k vodoměru mosazné | objímka upínací na potrubí D32 (uchycení na zeď) | plastová orientační tabulka pro označení šoupátek VP | poznámka
|  |  | DN 100/G1" | DN 100/G1 1/2" | typ BT, Rd 1,2-1,8 |  | D32/R1" (např. ISIFLO typ 110 č.2.1.110.321) | D50/R11/2" (např. ISIFLO typ 110 č.2.1.110.50112) | D32/D32 (např. ISIFLO typ 100 č.2.1.100.3232) | D32/D32 (např. ISIFLO typ T120 č. 2.1.120.3232) | D32/R1" (např. ISIFLO typ T121 č. 2.1.121.321) | D50/R11/2" (např. ISIFLO typ T121 č. 2.1.121.50112) | PE-HD 32 | PE-HD 40 | [5 empty] | DN 25 | DN 40 | 3/4"x1" | 3/4"x6/4" | 1"x3/4"
|  |  | ks |  | ks | ks | ks |  | ks | ks |  |  | m |  | ks | ks | m |  | ks | ks |  | ks |  | ks | ks | ks
SO 340 | Kosmákova | 10 | 1 |  | 1 | 1 | 1 |  |  | 1 | 1 |  | 7.8 |  | 1 | 1 | 0.5 |  | 1 | 1 |  | 1 |  | 1 |  | 1
| Kosmákova | 11 | 1 |  | 1 | 1 | 1 |  | 1 |  |  |  | 0.5 | [12 empty] | 1 | přípojka přepojena
| Kosmákova | 12 | 1 |  | 1 | 1 | 2 |  |  | 2 |  |  | 7.6 |  | 1 | 1 | 0.5 |  |  | 1 |  | 1 |  | 1 |  | 1
| Kosmákova | 13 | 1 |  | 1 | 1 | 2 |  |  | 1 |  |  | 18.5 |  | 1 |  | 16.1 | 4 |  | 1 |  | 1 |  | 1 |  | 1
| Kosmákova | 14 | 1 |  | 1 | 1 | 1 |  |  | 1 | 1 |  | 7.2 |  | 1 | 1 | 0.5 |  |  | 1 |  | 1 |  | 1 |  | 1
| Kosmákova | 15 | 1 |  | 1 | 1 | 1 |  |  | 1 | 1 |  | 18.7 |  | 1 |  | 11.5 | 4 |  | 1 |  | 1 |  | 1 |  | 1
| Kosmákova | 16 | 1 |  | 1 | 1 | 2 | [5 empty] | 7.6 |  | 1 | 1 | 0.5 |  |  | 1 |  | 1 |  | 1 |  | 1
| Kosmákova | 17 | 1 |  | 1 | 1 | 1 |  |  | 1 | 1 |  | 19.2 |  | 1 |  | 16.1 | 4 | 1 | 1 |  | 1 |  | 1 |  | 1
| Kosmákova | 19 | 1 |  | 1 | 1 | 2 |  |  | 3 |  |  | 19.2 |  | 1 |  | 16.1 | 4 | 1 | 1 |  | 1 |  | 1 |  | 1
| Kosmákova | 21 | 1 |  | 1 | 1 | 2 | [5 empty] | 13.5 |  | 1 |  | 11.4 | 4 |  | 1 |  | 1 |  | 1 |  | 1
| Kosmákova | 23 | 1 |  | 1 | 1 | 2 |  |  | 1 |  |  | 13.5 |  | 1 |  | 0.5 |  | 1 | 1 |  | 1 |  | 1 |  | 1
| Kosmákova | 25 | 1 |  | 1 | 1 | 1 |  |  | 4 | 1 |  | 12.7 |  | 1 |  | 0.5 |  |  | 1 |  | 1 |  | 1 |  | 1
| Kosmákova | 27 | 1 |  | 1 | 1 | 1 |  |  | 1 | 1 |  | 17.8 |  | 1 |  | 5 |  | 1 | 1 |  | 1 |  | 1 |  | 1
| Kosmákova | 28 | 1 |  | 1 | 1 | 2 | [5 empty] | 12.2 |  | 1 |  | 0.5 |  |  | 1 |  | 1 |  | 1 |  | 1
| Kosmákova | 29 | 1 |  | 1 | 1 | 2 | [5 empty] | 12 |  | 1 |  | 0.5 |  |  | 1 |  | 1 |  | 1 |  | 1
| Kosmákova | 31 | 1 |  | 1 | 1 | 2 | [5 empty] | 12.1 |  | 1 |  | 0.85 |  |  | 1 |  | 1 |  | 1 |  | 1
| Kosmákova | 33 | 1 |  | 1 | 1 | 1 |  | 1 |  |  |  | 0.5 | [12 empty] | 1 | přípojka přepojena
| Kosmákova | 35 | 1 |  | 1 | 1 | 1 |  |  | 2 | 1 |  | 17.9 |  | 1 |  | 5.7 |  |  | 1 |  | 1 |  | 1 |  | 1
| Kosmákova | 37 | 1 |  | 1 | 1 | 2 |  |  | 2 |  |  | 12.3 |  | 1 |  | 0.5 |  |  | 1 |  | 1 |  | 1 |  | 1
| Kosmákova | 39 | 1 |  | 1 | 1 | 2 |  |  | 4 |  |  | 18.7 |  | 2 |  | 0.5 |  |  | 1 |  | 1 |  | 1 | 5 | 1
| Kosmákova | 41 | 1 |  | 1 | 1 | 1 |  | 1 |  |  |  | 0.5 | [12 empty] | 1 | přípojka přepojena
| Kosmákova | 43 | 1 |  | 1 | 1 | 2 | [5 empty] | 12 |  | 1 |  | 0.5 |  |  | 1 |  | 1 |  | 1 |  | 1
| Kosmákova | 47 | 1 |  | 1 | 1 | 1 |  |  | 1 | 1 |  | 12 |  | 1 |  | 0.5 |  | 1 | 1 |  | 1 |  | 1 |  | 1
| Kosmákova | 49 | [5 empty] | 1 |  |  |  | 1 |  | 11.6 | 1 |  | 0.5 |  |  |  | 1 |  | 1 | 1 |  | 1
| Kosmákova | garáže | 1 |  | 1 | 1 | 1 |  | 1 |  |  |  | 2.5 | [12 empty] | 1 | přípojka přepojena
| Koperníkova | 23 | 1 |  | 1 | 1 | 2 | [5 empty] | 10.4 |  | 1 |  | 0.5 |  |  | 1 |  | 1 |  | 1 |  | 1
| součet SO 340 |  | 25 | 0 | 25 | 25 | 38 | 1 | 4 | 25 | 8 | 1 | 286.9 | 11.6 | 23 | 4 | 89.75 | 20 | 6 | 21 | 1 | 21 | 1 | 22 | 5 | 26
|  |  | ks |  | ks | ks | ks |  | ks | ks | ks |  | m |  | ks | ks | m | ks | ks | ks |  | ks |  | ks | ks | ks
;