## Krycí list
KRYCÍ LIST SOUPISU
| Název stavby |  |  | Odborné učebny | [8 empty] | JKSO
| Kód stavby |  |  | ucebny
| Název objektu |  |  | Základní škola Bosonožská 9 625 00 Brno - Starý Lískovec | [8 empty] | EČO
Kód objektu
| Název části |  |  | NEOCENĚNÝ SOUPIS PRACÍ A DODÁVEK A SLUŽEB | [8 empty] | Místo
Kód části
Název podčásti
Kód podčásti
[13 empty] | IČ | DIČ
| Objednatel |  |  | Základní škola Bosonožská
| Projektant |  |  | Sebastian Fenyk
Zhotovitel
|  |  |  | Rozpočet číslo | Zpracoval | [7 empty] | Dne
[5 empty] | Sebastian Fenyk | [7 empty] | 02/2024
Měrné a účelové jednotky
Počet |  |  |  | Náklady / 1 m.j. | Počet |  |  | Náklady / 1 m.j. |  | Počet |  |  |  | Náklady / 1 m.j.
|  |  | 0 | 0 |  |  | 0 | 0 |  |  |  |  | 0 |  |  | 0
|  |  |  | Rozpočtové náklady v |  |  |  | CZK
A |  | Základní rozp. náklady |  |  | B |  | Doplňkové náklady |  |  | C |  | Vedlejší rozpočtové náklady
1 | družina 37 |  |  | 0 | 10 | Práce přesčas |  | 0 |  | 14 | Zařízení staveniště |  |  | 21 | % | 0
2 | družina 46 |  |  | 0 | 11 | Bez pevné podl. |  | 0 |  | 15 | Projektové práce (DSPS) |  |  | 21 | % | 0
3 | družina 47 |  |  | 0 | 12 | Kulturní památka |  | 0 |  | 16 | Územní vlivy |  |  | 21 | % | 0
4 | fyz,che |  |  | 0 | [5 empty] | 17 | Provozní vlivy |  |  | 21 | % | 0
5 | kabinet 43 |  |  | 0 | [5 empty] | 18 | Ostatní |  |  | 0 | % | 0
6 | matematika 45 |  |  | 0 | [5 empty] | 19 | VRN z rozpočtu |  |  |  |  | 0
7 | polytechnika |  |  | 0
8 | přírodověda 44 |  |  | 0
| robotika |  |  | 0
9 | ZRN (ř. 1-8) |  |  | 0 | 13 | DN (ř. 10-12) |  | 0 |  | 20 | VRN (ř. 14-19) |  |  |  |  | 0
21 | HZS |  |  | 0 | 22 | Kompl. činnost |  | 0 | 21 | 23 | Ostatní náklady |  |  |  |  | 0
Projektant | [9 empty] | D |  | Celkové náklady
[10 empty] | 24 | Součet 9, 13, 20-23 |  |  |  |  | 0 | 0
Datum a podpis |  |  |  |  | Razítko |  |  |  |  | 25 | 15 | % | 0 | DPH |  | 0 | 0
Objednatel | [9 empty] | 26 | 21 | % | 0 | DPH |  | 0 | 0
[10 empty] | 27 | Cena s DPH (ř. 25-26) |  |  |  |  | 0
Datum a podpis |  |  |  |  | Razítko |  |  |  |  | E |  | Přípočty a odpočty
Zhotovitel | [9 empty] | 28 | Dodávky objednatele |  |  |  |  | 0
[10 empty] | 29 | Klouzavá doložka |  |  |  |  | 0
Datum a podpis |  |  |  |  | Razítko |  |  |  |  | 30 | Zvýhodnění + - |  |  |  |  | 0

## Rekapitulace
REKAPITULACE
Stavba: | Odborné učebny
Objekt: | Základní škola Bosonožská 9 625 00 Brno - Starý Lískovec
Část: | NEOCENĚNÝ SOUPIS PRACÍ A DODÁVEK A SLUŽEB
JKSO:
Objednatel: | Základní škola Bosonožská
Zhotovitel:
Datum: | 02/2024
Kód | Popis | Cena celkem
1 | 2 | 3
družina 37 | Nábytek | 0
družina 46 | Nábytek | 0
družina 47 | Nábytek | 0
fyz,che | Nábytek | 0
kabinet 43 | Nábytek | 0
matematika 45 | Nábytek | 0
polytechnika | Nábytek | 0
přírodověda 44 | Nábytek | 0
robotika | Nábytek | 0
| Celkem bez DPH | 0

## družina 37
SOUPIS PRACÍ A DODÁVEK A SLUŽEB vč VÝKAZU VÝMĚR
Stavba: |  | Odborné učebny
Objekt: |  | Základní škola Bosonožská 9 625 00 Brno - Starý Lískovec
Část: |  | NEOCENĚNÝ SOUPIS PRACÍ A DODÁVEK A SLUŽEB
JKSO:
Objednatel: |  | Základní škola Bosonožská
Zhotovitel:
Datum: |  | 02/2024
P.Č. | TV | KCN | Kód položky | Popis / minimální technické parametry | MJ | Množství celkem | Cena jednotková bez DPH | Cena celkem bez DPH | Sazba DPH | Cena celkem s DPH
1 | 2 | 3 | 4 | 5 | 6 | 7 | 8 | 9 | 10 | 11
|  |  | AVT | Nábytek |  |  |  | 0
|  |  |  | Nábytek |  |  |  | 0
1 |  | A14 | Učitelská katedra se skříňkou | Multimediální katedra učitele s uzamykatelnou skříňkou. Rozměry katedry: 760x1800x700 mm (v-š-h). Pracovní deska z LTD min. tl. 25 mm s ABS hranou tl. 2 mm. Pod pracovní deskou vytvořen prostor pomocí falešných zad pro vedení kabeláže a osazení techniky. Prostor umožňuje napojení katedry na multimediální tabuli aj. Přístup do prostoru za falešnými zády uzamykatelnými servisními dvířky. V prostřední části katedry umístěna uzamykatelná skříňka na soklu s jednou policí, podpěry polic zabraňují vysunutí. Police ustoupena od zad skříňky o min. 55 mm. Vnitřní rozměry skříňky min. 638x550x462 mm (v-š-h). Ve spodní části dveří skříňky a ve vnějším boku skříňky otvor pro cirkulaci vzduchu - otvory zakryty hliníkovou větrací mřížkou. Dno skříňky vyjímatelné, upevněné demontovatelným spojem. V zadní části dna výřez pro vedení kabelů z podlahové krabice. V pravé části katedry slepá část katedry umožňující napojení sousední skříně. Korpus skříněk vč. zad a polic z LTD min. tl. 18 mm, korpus lepený, všechny hrany olepeny ABS hranou min. tl. 0,8 mm. Police výškově stavitelné, podpěry polic zabraňující jejich vysunutí. Dveře LTD min. tl. 18 mm s ABS hranou tl. 2 mm. Dveře opatřeny zapuštěnou plastovou lisovanou úchytkou, která je nasazena na vodorovnou hranu dvířek a kopíruje jejich vyfrézovaný tvar včetně radiusu. Úchytka je plná a zakrývá otvor po frézování, aby nedošlo ke zranění prstů při manipulaci s dvířky. Bezpečnostní panty bez viditelných šroubů včetně tlumičů pro pomalé dovírání dveří. Skříňka je uzamykatelná jednocestným zámkem. Katedra osazena min. 3 ks plastové průchodky - 2 ks v pracovní desce katedry pro přístup z uzamykatelné skříňky a prostoru falešných zad, 1 ks prostup mezi skříňkou a prostorem falešných zad. Průchodka pro napojení katedry na kabelové žlaby pro studentské stoly dle dispoozice učebny. Možnost výběru barevného provedení alespoň ze čtyř základních typů dekorů/barev. Cena včetně dopravy a montáže. | ks | 1 |  | 0 | 21 | 0
2 |  | A15 | Stůl lichoběžníkový | Lichoběžníkový stůl, výškově stavitelný, rozměr 600-710x1200x520 mm. Samonosná rámová podnož stolu z ocelových profilů 30x20 mm a válcových noh prům. 60 mm je opatřena plastovými rektifikacemi umožňujícími výškovou stavitelnost až o 120 mm. Podnož je povrchově upravena vypalovanou práškovou barvou. Stolová deska HPL laminát s ABS hranou 2 mm tvaru lichoběžníku. Cena včetně dopravy a montáže. | ks | 8 |  | 0 | 21 | 0
3 |  | B04 | Skříň vysoká s dveřmi | Skříň dvoudveřová o rozměru 1083x800x480 mm. Materiál LTD tl. 18 mm, všechny hrany olepeny hranou ABS tl. 2 mm. Dveře uzamykatelné z LTD tl. 18 mm, opatřena hranou ABS tl. 2 mm. Dveře jsou opatřeny zapuštěnou ergonomickou úchytkou, úchytka je plná a zakrývá otvor po frézování, aby nedošlo ke zranění prstů při manipulaci s dvířky. Bezpečnostní panty bez viditelných šroubů včetně tlumičů pro pomalé dovírání dveří. Skříň má 4 police, podpěry polic zabraňující vysunutí. Možnost výběru barevného provedení alespoň ze čtyř základních typů dekorů/barev. Cena vč. dopravy a instalace. | ks | 1 |  | 0 | 21 | 0
4 |  | B05 | Skříň kombinovaná | Skříň vysoká výšky 5OH. Rozměry: 1803x800x480 (VxŠxH). V dolní části skříně 2OH dveře z LTD tl 18 mm, horní část 3OH tvoří otevřené police. Korpus skříně, police z LTD tl. 18 mm, korpus lepený, všechny hrany olepeny ABS hranou tl. 2 mm, vyjma bočních hran půdy a dna, zde plastová hrana tl. 0,8 mm. Dveře olepeny ABS hranou o tl. 2 mm. Dveře, půda naloženéna boky skříně. 3x police výškově stavitelná, 1x pevná. Podpěry polic zabraňující jejich vysunutí. Bezpečnostní panty bez viditelných šroubů včetně tlumičů pro pomalé dovírání dveří. Dveře LTD tl. 18 mm, opatřeny zapuštěnou plastovou ergonomickou úchytkou, která je osazena v dveřním křídle. Úchytka je plná a zakrývá celý otvor po frézování, aby nedošlo ke zranění prstů při manipulaci s dvířky. Dno skříně opatřeno rektifikacemi pro vyrovnání nerovnosti podlah. Barevné provedení: korpusy skříně tmavě šedá, dvířka světle šedá.Popis doplňuje schéma a dispozice.Cena včetně dopravy, montáže. | ks | 4 |  | 0 | 21 | 0
5 |  | B06 | Skříňka s dveřmi | Skříň dvoudveřová o rozměru 735x800x480 mm. Materiál LTD tl. 18 mm, všechny hrany olepeny hranou ABS tl. 2 mm. Dveře uzamykatelné z LTD tl. 18 mm, opatřena hranou ABS tl. 2 mm. Dveře jsou opatřeny zapuštěnou ergonomickou úchytkou, úchytka je plná a zakrývá otvor po frézování, aby nedošlo ke zranění prstů při manipulaci s dvířky. Bezpečnostní panty bez viditelných šroubů včetně tlumičů pro pomalé dovírání dveří. Skříň má 1 polici, podpěry polic zabraňující vysunutí. Možnost výběru barevného provedení alespoň ze čtyř základních typů dekorů/barev. Cena vč. dopravy a instalace. | ks | 1 |  | 0 | 21 | 0
6 |  | B14 | Kombinovaná skříň | Rozměry: 1803x706x480 mm (VxŠxH). Korpus skříně vč. zad a polic bude z LTD min. tl. 18 mm, korpus lepený, všechny hrany olepeny ABS hranou min. tl. 2 mm, vyjma bočních hran půdy a dna, zde plastová hrana tl. 0,8mm. Půda naložená na boky skříně. Skříňka je rozdělena příčkou z LTD na dvě části, vrchní část 3OH tvoří otevřené police (3x police). Police musí být výškově stavitelné, podpěry polic zabraňující jejich vysunutí . Spodní část je vybavena plastovými vodícími lištami (šedé nebo béžové) pro uložení plastových boxů, vč. 8 ks plastových boxů o rozměrech 150x312x427 mm. Požadovaný výběr min. z 4 barevných odstínů pro plastové boxy. Skříň je opatřena rektifikací. Popis doplňuje dispozice a schéma. Cena vč. dopravy a instalace. | ks | 1 |  | 0 | 21 | 0
7 |  | B16 | Skříň na pojízdné plastové boxy | Rozměry: 735x1049x480 mm (VxŠxH). Korpus skříně vč. zad a polic bude z LTD min. tl. 18 mm, korpus lepený, všechny hrany olepeny ABS hranou min. tl. 2 mm, vyjma bočních hran půdy, zde plastová hrana tl. 0,8mm. Půda naložená na boky skříně. Police musí být výškově stavitelné, podpěry polic zabraňující jejich vysunutí. Skříňka je rozdělena na příčkou LTD na tři části, horní polovina opatřena plastovými vodícími lištami (šedé nebo béžové) pro uložení plastových boxů, vč. 6 ks plastových boxů o rozměrech 150x312x427 mm a spodní část slouží k uložení 3 ks pojízdných plastových boxů o rozměru 300x312x430 mm. Požadovaný výběr min. z 4 barevných odstínů pro plastové boxy. Cena včetně dopravy a montáže. | ks | 1 |  | 0 | 21 | 0
8 |  | B15 | Skříňka s posuvnými dveřmi | Skříň s posuvnými křídly. Rozměr prvku: 760x1200x400 (VxŠxH). Korpus skříně, police, dveře z LTD tl. 18 mm, korpus lepený, všechny hrany olepeny ABS hranou min tl. 0,8 mm, půda z LTD tl. 25 mm olepena ABS hranou o tl. 2 mm. Plastové zafrézované pojezdy, dveře jezdí v drážce pomocí spodního kolečka a horního kolíku. Uprostřed vertikální příčka, na každé straně 1x police výškově stavitelná, podpěry polic zabraňující jejich vysunutí. Dveře opatřeny zapuštěnou kulatou úchytkou, která je osazena v dveřním křídle. Úchytka je plná a zakrývá celý otvor po frézování, aby nedošlo ke zranění prstů při manipulaci s dvířky. Průměr úchytky min 50 mm (výběr barev min. z 3 odstínů/povrchů), dveře uzamykatelné, vyměnitelná vložka. Sokl min 50 mm, rektifikace. V soklu je omožněno vést kabeláž. Přístavná skříňka bude ve stejné výšce jako katedra, vedle které stojí. Možnost výběru barevného provedení alespoň ze čtyř základních typů dekorů/barev. Popis doplňuje schéma a dispozice. Cena včetně dopravy a montáže. | ks | 1 |  | 0 | 21 | 0
9 |  | C02 | Učitelská židle čalouněná | Učitelská židle na kolečkách, otočná, stabilní výškově stavitelná pomocí plynového pístu, rám z hliníkové nohy s plynovou pružinou zakončenou 5-ramenným křížem s kolečky, práškově lakované trubky. Povrchová úprava podnože komaxit stříbrná nebo chrom, bude upřesněno zadavatelem. Konstrukce židle musí umožňovat výškovou stavitelnost v rozptylu 460 - 570 mm. Sedák a opěrák z bukové překližky čalouněný z obou stran. Výběr textilie v barevné škále min. 4 odstínů (konečná barva bude upřesněna zadavatelem). Ergonomicky tvarovaná skořepina. Opěradlo odpružené. Velikost skořepin min. ve 2 velikostech. Cena vč. dopravy a instalace. | ks | 1 |  | 0 | 21 | 0
10 |  | C04 | Dětská židle | Stabilní stohovatelná židle. Skořepina z odolného plastu. Výběr min. z 5ti barev. Kovová kostra. Výška židle min.ve dvou velikostech dle výběru zadavetele. Cena vč. dopravy a umístění. | ks | 24 |  | 0 | 21 | 0
11 |  | C16 | Sedací vak | Sedací vak o rozměru 1200x1100x1100 mm. Sedací pytel růzdných tvarů, nabízející velkou přizpůsobivost sezení s možností relaxace a odpočinku, dvojitý uzávěr, díky kterému je možné náplň odebírat nebo doplňovat a přizpůsobit tak pytel potřebám uživatele. Výplń EPS potravinářské kvality, zdravotně nezávadná s certifikací. Kuličky jsou dostatečně husté a malé, aby nedocházelo k rychlému sesednutí. Nosnost min. 100 kg. Potahová látka kortexin, výběr z několika barev. Cena včetně dopravy a montáže. | ks | 6 |  | 0 | 21 | 0
12 |  | D04 | Magnetická nástěnka | Keramická magnetická tabule, povrch tabule tvoří certifikovaná dvouvrstvá keramika e3vypalovaná nad 800°C, keramický povrch vhodný pro nejvyšší zatížení. Tloušťka tabule je minimálně 22mm, sendvičová konstrukce - tabule se nekroutí, rám tabule je z eloxovaného hliníku v přírodním odstínu, šedé plastové rohy, rozměr 2000x1200 mm, barva povrchu bílá, lesklá, popisovatelná fixem, včetně startovací sady fixů, mazací magnetické stěrky (houby) a čističe na tabuli. Součástí odmontovatelná odkládací polička pro popisovače po celé délce tabule, montáž na zeď, hladká úprava usnadňuje mazání za sucha. Cena vč. dopravy a montáže. | ks | 2 |  | 0 | 21 | 0
13 |  | D16 | Nástěnka textilní | Nástěnka s textilním povrchem - kvalitní povrch s krátkým vlasem - na výběr min z 6 barev, umožní vpichování celé délky špendlíků. Rám nástěnky bude z eloxovaného hliníku. Konstrukce nástěnky bude sendvičová tak, aby bylo zabráněno kroucení nástěnky. Rohy rámu budou plastové zakulacené. Rám umožňí dodatečné přidělání police jednoduchým nacvaknutím. Police není součástí dodávky. Rozměr prvku: 1500x1000 mm. Cena včetně dopravy a montáže. | ks | 1 |  | 0 | 21 | 0
14 |  |  | Koberec | Rozměr cca 4000x2000 mm.(bude upřesněno zadavatelem). Střižený vlas, složení vlákna 100% PA, podklad FILC, výška vlasu 4-7 mm. Obšití kobrece. Možnost výběru barevného provedení alespoň ze čtyř základních typů dekorů/barev. Popis doplňuje schéma a dispozice. Cena vč. dopravy a instalace. | ks | 1 |  | 0 | 21 | 0
|  |  |  | Celkem bez DPH |  |  |  | 0

## družina 46
SOUPIS PRACÍ A DODÁVEK A SLUŽEB vč VÝKAZU VÝMĚR
Stavba: |  | Družina č. 46
Objekt: |  | Základní škola Bosonožská 9 625 00 Brno - Starý Lískovec
Část: |  | OCENĚNÝ SOUPIS PRACÍ A DODÁVEK A SLUŽEB
JKSO:
Objednatel: |  | Základní škola Bosonožská
Zhotovitel:
Datum: |  | 05/2022
P.Č. | TV | KCN | Kód položky | Popis / minimální technické parametry | MJ | Množství celkem | Cena jednotková bez DPH | Cena celkem bez DPH | Sazba DPH | Cena celkem s DPH
1 | 2 | 3 | 4 | 5 | 6 | 7 | 8 | 9 | 10 | 11
|  |  | AVT | Nábytek |  |  |  | 0
|  |  |  | Nábytek |  |  |  | 0
1 |  | A14 | Učitelská katedra se skříňkou | Multimediální katedra učitele s uzamykatelnou skříňkou. Rozměry katedry: 760x1800x700 mm (v-š-h). Pracovní deska z LTD min. tl. 25 mm s ABS hranou tl. 2 mm. Pod pracovní deskou vytvořen prostor pomocí falešných zad pro vedení kabeláže a osazení techniky. Prostor umožňuje napojení katedry na multimediální tabuli aj. Přístup do prostoru za falešnými zády uzamykatelnými servisními dvířky. V prostřední části katedry umístěna uzamykatelná skříňka na soklu s jednou policí, podpěry polic zabraňují vysunutí. Police ustoupena od zad skříňky o min. 55 mm. Vnitřní rozměry skříňky min. 638x550x462 mm (v-š-h). Ve spodní části dveří skříňky a ve vnějším boku skříňky otvor pro cirkulaci vzduchu - otvory zakryty hliníkovou větrací mřížkou. Dno skříňky vyjímatelné, upevněné demontovatelným spojem. V zadní části dna výřez pro vedení kabelů z podlahové krabice. V pravé části katedry slepá část katedry umožňující napojení sousední skříně. Korpus skříněk vč. zad a polic z LTD min. tl. 18 mm, korpus lepený, všechny hrany olepeny ABS hranou min. tl. 0,8 mm. Police výškově stavitelné, podpěry polic zabraňující jejich vysunutí. Dveře LTD min. tl. 18 mm s ABS hranou tl. 2 mm. Dveře opatřeny zapuštěnou plastovou lisovanou úchytkou, která je nasazena na vodorovnou hranu dvířek a kopíruje jejich vyfrézovaný tvar včetně radiusu. Úchytka je plná a zakrývá otvor po frézování, aby nedošlo ke zranění prstů při manipulaci s dvířky. Bezpečnostní panty bez viditelných šroubů včetně tlumičů pro pomalé dovírání dveří. Skříňka je uzamykatelná jednocestným zámkem. Katedra osazena min. 3 ks plastové průchodky - 2 ks v pracovní desce katedry pro přístup z uzamykatelné skříňky a prostoru falešných zad, 1 ks prostup mezi skříňkou a prostorem falešných zad. Průchodka pro napojení katedry na kabelové žlaby pro studentské stoly dle dispoozice učebny. Možnost výběru barevného provedení alespoň ze čtyř základních typů dekorů/barev. Cena včetně dopravy a montáže. | ks | 1 |  | 0 | 21 | 0
2 |  | A15 | Stůl lichoběžníkový | Lichoběžníkový stůl, výškově stavitelný, rozměr 600-710x1200x520 mm. Samonosná rámová podnož stolu z ocelových profilů 30x20 mm a válcových noh prům. 60 mm je opatřena plastovými rektifikacemi umožňujícími výškovou stavitelnost až o 120 mm. Podnož je povrchově upravena vypalovanou práškovou barvou. Stolová deska HPL laminát s ABS hranou 2 mm tvaru lichoběžníku. Cena včetně dopravy a montáže. | ks | 8 |  | 0 | 21 | 0
3 |  | B04 | Skříň vysoká s dveřmi | Skříň dvoudveřová o rozměru 1083x800x480 mm. Materiál LTD tl. 18 mm, všechny hrany olepeny hranou ABS tl. 2 mm. Dveře uzamykatelné z LTD tl. 18 mm, opatřena hranou ABS tl. 2 mm. Dveře jsou opatřeny zapuštěnou ergonomickou úchytkou, úchytka je plná a zakrývá otvor po frézování, aby nedošlo ke zranění prstů při manipulaci s dvířky. Bezpečnostní panty bez viditelných šroubů včetně tlumičů pro pomalé dovírání dveří. Skříň má 4 police, podpěry polic zabraňující vysunutí. Možnost výběru barevného provedení alespoň ze čtyř základních typů dekorů/barev. Cena vč. dopravy a instalace. | ks | 1 |  | 0 | 21 | 0
4 |  | B05 | Skříň kombinovaná | Skříň vysoká výšky 5OH. Rozměry: 1803x800x480 (VxŠxH). V dolní části skříně 2OH dveře z LTD tl 18 mm, horní část 3OH tvoří otevřené police. Korpus skříně, police z LTD tl. 18 mm, korpus lepený, všechny hrany olepeny ABS hranou tl. 2 mm, vyjma bočních hran půdy a dna, zde plastová hrana tl. 0,8 mm. Dveře olepeny ABS hranou o tl. 2 mm. Dveře, půda naloženéna boky skříně. 3x police výškově stavitelná, 1x pevná. Podpěry polic zabraňující jejich vysunutí. Bezpečnostní panty bez viditelných šroubů včetně tlumičů pro pomalé dovírání dveří. Dveře LTD tl. 18 mm, opatřeny zapuštěnou plastovou ergonomickou úchytkou, která je osazena v dveřním křídle. Úchytka je plná a zakrývá celý otvor po frézování, aby nedošlo ke zranění prstů při manipulaci s dvířky. Dno skříně opatřeno rektifikacemi pro vyrovnání nerovnosti podlah. Popis doplňuje schéma a dispozice.Cena včetně dopravy, montáže. | ks | 3 |  | 0 | 21 | 0
5 |  | B06 | Skříňka s dveřmi | Skříň dvoudveřová o rozměru 735x800x480 mm. Materiál LTD tl. 18 mm, všechny hrany olepeny hranou ABS tl. 2 mm. Dveře uzamykatelné z LTD tl. 18 mm, opatřena hranou ABS tl. 2 mm. Dveře jsou opatřeny zapuštěnou ergonomickou úchytkou, úchytka je plná a zakrývá otvor po frézování, aby nedošlo ke zranění prstů při manipulaci s dvířky. Bezpečnostní panty bez viditelných šroubů včetně tlumičů pro pomalé dovírání dveří. Skříň má 1 polici, podpěry polic zabraňující vysunutí. Možnost výběru barevného provedení alespoň ze čtyř základních typů dekorů/barev. Cena vč. dopravy a instalace. | ks | 1 |  | 0 | 21 | 0
6 |  | B14 | Kombinovaná skříň | Rozměry: 1803x706x480 mm (VxŠxH). Korpus skříně vč. zad a polic bude z LTD min. tl. 18 mm, korpus lepený, všechny hrany olepeny ABS hranou min. tl. 2 mm, vyjma bočních hran půdy a dna, zde plastová hrana tl. 0,8mm. Půda naložená na boky skříně. Skříňka je rozdělena příčkou z LTD na dvě části, vrchní část 3OH tvoří otevřené police (3x police). Police musí být výškově stavitelné, podpěry polic zabraňující jejich vysunutí . Spodní část je vybavena plastovými vodícími lištami (šedé nebo béžové) pro uložení plastových boxů, vč. 8 ks plastových boxů o rozměrech 150x312x427 mm. Požadovaný výběr min. ze 4 barevných odstínů pro plastové boxy. Skříň je opatřena rektifikací. Popis doplňuje dispozice a schéma. Cena vč. dopravy a instalace. | ks | 2 |  | 0 | 21 | 0
7 |  | B16 | Skříň na pojízdné plastové boxy | Rozměry: 735x706x480 mm (VxŠxH). Korpus skříně vč. zad a polic bude z LTD min. tl. 18 mm, korpus lepený, všechny hrany olepeny ABS hranou min. tl. 2 mm, vyjma bočních hran půdy, zde plastová hrana tl. 0,8mm. Půda naložená na boky skříně. Police musí být výškově stavitelné, podpěry polic zabraňující jejich vysunutí. Skříňka je rozdělena na příčkou LTD na tři části, horní polovina opatřena plastovými vodícími lištami (šedé nebo béžové) pro uložení plastových boxů, vč. 8 ks plastových boxů o rozměrech 75x312x427 mm a spodní část slouží k uložení 2 ks pojízdných plastových boxů o rozměru 300x312x430 mm. Požadovaný výběr min. ze 4 barevných odstínů pro plastové boxy. Cena včetně dopravy a montáže. | ks | 1 |  | 0 | 21 | 0
8 |  | B15 | Skříňka s posuvnými dveřmi | Skříň s posuvnými křídly. Rozměr prvku: 760x1200x400 (VxŠxH). Korpus skříně, police, dveře z LTD tl. 18 mm, korpus lepený, všechny hrany olepeny ABS hranou min tl. 0,8 mm, půda z LTD tl. 25 mm olepena ABS hranou o tl. 2 mm. Plastové zafrézované pojezdy, dveře jezdí v drážce pomocí spodního kolečka a horního kolíku. Uprostřed vertikální příčka, na každé straně 1x police výškově stavitelná, podpěry polic zabraňující jejich vysunutí. Dveře opatřeny zapuštěnou kulatou úchytkou, která je osazena v dveřním křídle. Úchytka je plná a zakrývá celý otvor po frézování, aby nedošlo ke zranění prstů při manipulaci s dvířky. Průměr úchytky min 50 mm (výběr barev min. z 3 odstínů/povrchů), dveře uzamykatelné, vyměnitelná vložka. Sokl min 50 mm, rektifikace. V soklu je omožněno vést kabeláž. Přístavná skříňka bude ve stejné výšce jako katedra, vedle které stojí. Možnost výběru barevného provedení alespoň ze čtyř základních typů dekorů/barev. Popis doplňuje schéma a dispozice. Cena včetně dopravy a montáže. | ks | 1 |  | 0 | 21 | 0
9 |  | C02 | Učitelská židle čalouněná | Učitelská židle na kolečkách, otočná, stabilní výškově stavitelná pomocí plynového pístu, rám z hliníkové nohy s plynovou pružinou zakončenou 5-ramenným křížem s kolečky, práškově lakované trubky. Povrchová úprava podnože komaxit stříbrná nebo chrom, bude upřesněno zadavatelem. Konstrukce židle musí umožňovat výškovou stavitelnost v rozptylu 460 - 570 mm. Sedák a opěrák z bukové překližky čalouněný z obou stran. Výběr textilie v barevné škále min. 4 odstínů (konečná barva bude upřesněna zadavatelem). Ergonomicky tvarovaná skořepina. Opěradlo odpružené. Velikost skořepin min. ve 2 velikostech. Cena vč. dopravy a instalace. | ks | 1 |  | 0 | 21 | 0
10 |  | C04 | Dětská židle | Stabilní stohovatelná židle. Skořepina z odolného plastu. Výběr min. z 5ti barev. Kovová kostra. Výška židle min.ve dvou velikostech dle výběru zadavetele. Cena vč. dopravy a umístění. | ks | 24 |  | 0 | 21 | 0
11 |  | C16 | Sedací vak | Sedací vak o rozměru 1200x1100x1100 mm. Sedací pytel růzdných tvarů, nabízející velkou přizpůsobivost sezení s možností relaxace a odpočinku, dvojitý uzávěr, díky kterému je možné náplň odebírat nebo doplňovat a přizpůsobit tak pytel potřebám uživatele. Výplń EPS potravinářské kvality, zdravotně nezávadná s certifikací. Kuličky jsou dostatečně husté a malé, aby nedocházelo k rychlému sesednutí. Nosnost min. 100 kg. Potahová látka kortexin, výběr z několika barev.Cena včetně dopravy a montáže. | ks | 6 |  | 0 | 21 | 0
12 |  | D04 | Magnetická nástěnka | Keramická magnetická tabule, povrch tabule tvoří certifikovaná dvouvrstvá keramika e3vypalovaná nad 800°C, keramický povrch vhodný pro nejvyšší zatížení. Tloušťka tabule je minimálně 22mm, sendvičová konstrukce - tabule se nekroutí, rám tabule je z eloxovaného hliníku v přírodním odstínu, šedé plastové rohy, rozměr 2000x1200 mm, barva povrchu bílá, lesklá, popisovatelná fixem, včetně startovací sady fixů, mazací magnetické stěrky (houby) a čističe na tabuli. Součástí odmontovatelná odkládací polička pro popisovače po celé délce tabule, montáž na zeď, hladká úprava usnadňuje mazání za sucha. Cena vč. dopravy a montáže. | ks | 2 |  | 0 | 21 | 0
13 |  | D16 | Nástěnka textilní | Nástěnka s textilním povrchem - kvalitní povrch s krátkým vlasem - na výběr min z 6 barev, umožní vpichování celé délky špendlíků. Rám nástěnky bude z eloxovaného hliníku. Konstrukce nástěnky bude sendvičová tak, aby bylo zabráněno kroucení nástěnky. Rohy rámu budou plastové zakulacené. Rám umožňí dodatečné přidělání police jednoduchým nacvaknutím. Police není součástí dodávky. Rozměr prvku: 1500x1000 mm. Cena včetně dopravy a montáže. | ks | 1 |  | 0 | 21 | 0
14 |  |  | Koberec | Rozměr cca 4000x2000 mm.(bude upřesněno zadavatelem). Střižený vlas, složení vlákna 100% PA, podklad FILC, výška vlasu 4-7 mm. Obšití kobrece. Možnost výběru barevného provedení alespoň ze čtyř základních typů dekorů/barev. Popis doplňuje schéma a dispozice. Cena vč. dopravy a instalace. | ks | 1 |  | 0 | 21 | 0
|  |  |  | Celkem bez DPH |  |  |  | 0

## družina 47
SOUPIS PRACÍ A DODÁVEK A SLUŽEB vč VÝKAZU VÝMĚR
Stavba: |  | Družina č. 47
Objekt: |  | Základní škola Bosonožská 9 625 00 Brno - Starý Lískovec
Část: |  | OCENĚNÝ SOUPIS PRACÍ A DODÁVEK A SLUŽEB
JKSO:
Objednatel: |  | Základní škola Bosonožská
Zhotovitel:
Datum: |  | 05/2022
P.Č. | TV | KCN | Kód položky | Popis / minimální technické parametry | MJ | Množství celkem | Cena jednotková bez DPH | Cena celkem bez DPH | Sazba DPH | Cena celkem s DPH
1 | 2 | 3 | 4 | 5 | 6 | 7 | 8 | 9 | 10 | 11
|  |  | AVT | Nábytek |  |  |  | 0
|  |  |  | Nábytek |  |  |  | 0
1 |  | A14 | Učitelská katedra se skříňkou | Multimediální katedra učitele s uzamykatelnou skříňkou. Rozměry katedry: 760x1800x700 mm (v-š-h). Pracovní deska z LTD min. tl. 25 mm s ABS hranou tl. 2 mm. Pod pracovní deskou vytvořen prostor pomocí falešných zad pro vedení kabeláže a osazení techniky. Prostor umožňuje napojení katedry na multimediální tabuli aj. Přístup do prostoru za falešnými zády uzamykatelnými servisními dvířky. V prostřední části katedry umístěna uzamykatelná skříňka na soklu s jednou policí, podpěry polic zabraňují vysunutí. Police ustoupena od zad skříňky o min. 55 mm. Vnitřní rozměry skříňky min. 638x550x462 mm (v-š-h). Ve spodní části dveří skříňky a ve vnějším boku skříňky otvor pro cirkulaci vzduchu - otvory zakryty hliníkovou větrací mřížkou. Dno skříňky vyjímatelné, upevněné demontovatelným spojem. V zadní části dna výřez pro vedení kabelů z podlahové krabice. V pravé části katedry slepá část katedry umožňující napojení sousední skříně. Korpus skříněk vč. zad a polic z LTD min. tl. 18 mm, korpus lepený, všechny hrany olepeny ABS hranou min. tl. 0,8 mm. Police výškově stavitelné, podpěry polic zabraňující jejich vysunutí. Dveře LTD min. tl. 18 mm s ABS hranou tl. 2 mm. Dveře opatřeny zapuštěnou plastovou lisovanou úchytkou, která je nasazena na vodorovnou hranu dvířek a kopíruje jejich vyfrézovaný tvar včetně radiusu. Úchytka je plná a zakrývá otvor po frézování, aby nedošlo ke zranění prstů při manipulaci s dvířky. Bezpečnostní panty bez viditelných šroubů včetně tlumičů pro pomalé dovírání dveří. Skříňka je uzamykatelná jednocestným zámkem. Katedra osazena min. 3 ks plastové průchodky - 2 ks v pracovní desce katedry pro přístup z uzamykatelné skříňky a prostoru falešných zad, 1 ks prostup mezi skříňkou a prostorem falešných zad. Průchodka pro napojení katedry na kabelové žlaby pro studentské stoly dle dispoozice učebny. Možnost výběru barevného provedení alespoň ze čtyř základních typů dekorů/barev. Cena včetně dopravy a montáže. | ks | 1 |  | 0 | 21 | 0
2 |  | A15 | Stůl lichoběžníkový | Lichoběžníkový stůl, výškově stavitelný, rozměr 600-710x1200x520 mm. Samonosná rámová podnož stolu z ocelových profilů 30x20 mm a válcových noh prům. 60 mm je opatřena plastovými rektifikacemi umožňujícími výškovou stavitelnost až o 120 mm. Podnož je povrchově upravena vypalovanou práškovou barvou. Stolová deska HPL laminát s ABS hranou 2 mm tvaru lichoběžníku. Cena včetně dopravy a montáže. | ks | 8 |  | 0 | 21 | 0
3 |  | B04 | Skříň vysoká s dveřmi | Skříň dvoudveřová o rozměru 1083x800x480 mm. Materiál LTD tl. 18 mm, všechny hrany olepeny hranou ABS tl. 2 mm. Dveře uzamykatelné z LTD tl. 18 mm, opatřena hranou ABS tl. 2 mm. Dveře jsou opatřeny zapuštěnou ergonomickou úchytkou, úchytka je plná a zakrývá otvor po frézování, aby nedošlo ke zranění prstů při manipulaci s dvířky. Bezpečnostní panty bez viditelných šroubů včetně tlumičů pro pomalé dovírání dveří. Skříň má 4 police, podpěry polic zabraňující vysunutí. Možnost výběru barevného provedení alespoň ze čtyř základních typů dekorů/barev. Cena vč. dopravy a instalace. | ks | 1 |  | 0 | 21 | 0
4 |  | B05 | Skříň kombinovaná | Skříň vysoká výšky 5OH. Rozměry: 1803x800x480 (VxŠxH). V dolní části skříně 2OH dveře z LTD tl 18 mm, horní část 3OH tvoří otevřené police. Korpus skříně, police z LTD tl. 18 mm, korpus lepený, všechny hrany olepeny ABS hranou tl. 2 mm, vyjma bočních hran půdy a dna, zde plastová hrana tl. 0,8 mm. Dveře olepeny ABS hranou o tl. 2 mm. Dveře, půda naloženéna boky skříně. 3x police výškově stavitelná, 1x pevná. Podpěry polic zabraňující jejich vysunutí. Bezpečnostní panty bez viditelných šroubů včetně tlumičů pro pomalé dovírání dveří. Dveře LTD tl. 18 mm, opatřeny zapuštěnou plastovou ergonomickou úchytkou, která je osazena v dveřním křídle. Úchytka je plná a zakrývá celý otvor po frézování, aby nedošlo ke zranění prstů při manipulaci s dvířky. Dno skříně opatřeno rektifikacemi pro vyrovnání nerovnosti podlah. Barevné provedení: korpusy skříně tmavě šedá, dvířka světle šedá.Popis doplňuje schéma a dispozice.Cena včetně dopravy, montáže. | ks | 4 |  | 0 | 21 | 0
5 |  | B06 | Skříňka s dveřmi | Skříň dvoudveřová o rozměru 735x800x480 mm. Materiál LTD tl. 18 mm, všechny hrany olepeny hranou ABS tl. 2 mm. Dveře uzamykatelné z LTD tl. 18 mm, opatřena hranou ABS tl. 2 mm. Dveře jsou opatřeny zapuštěnou ergonomickou úchytkou, úchytka je plná a zakrývá otvor po frézování, aby nedošlo ke zranění prstů při manipulaci s dvířky. Bezpečnostní panty bez viditelných šroubů včetně tlumičů pro pomalé dovírání dveří. Skříň má 1 polici, podpěry polic zabraňující vysunutí. Možnost výběru barevného provedení alespoň ze čtyř základních typů dekorů/barev. Cena vč. dopravy a instalace. | ks | 1 |  | 0 | 21 | 0
6 |  | B14 | Kombinovaná skříň | Rozměry: 1803x706x480 mm (VxŠxH). Korpus skříně vč. zad a polic bude z LTD min. tl. 18 mm, korpus lepený, všechny hrany olepeny ABS hranou min. tl. 2 mm, vyjma bočních hran půdy a dna, zde plastová hrana tl. 0,8mm. Půda naložená na boky skříně. Skříňka je rozdělena příčkou z LTD na dvě části, vrchní část 3OH tvoří otevřené police (3x police). Police musí být výškově stavitelné, podpěry polic zabraňující jejich vysunutí . Spodní část je vybavena plastovými vodícími lištami (šedé nebo béžové) pro uložení plastových boxů, vč. 8 ks plastových boxů o rozměrech 150x312x427 mm. Požadovaný výběr min. z 8 barevných odstínů pro plastové boxy. Skříň je opatřena rektifikací. Popis doplňuje dispozice a schéma. Cena vč. dopravy a instalace. | ks | 1 |  | 0 | 21 | 0
7 |  | B16 | Skříň na pojízdné plastové boxy | Rozměry: 735x1049x480 mm (VxŠxH). Korpus skříně vč. zad a polic bude z LTD min. tl. 18 mm, korpus lepený, všechny hrany olepeny ABS hranou min. tl. 2 mm, vyjma bočních hran půdy, zde plastová hrana tl. 0,8mm. Půda naložená na boky skříně. Police musí být výškově stavitelné, podpěry polic zabraňující jejich vysunutí. Skříňka je rozdělena na příčkou LTD na tři části, horní polovina opatřena plastovými vodícími lištami (šedé nebo béžové) pro uložení plastových boxů, vč. 6 ks plastových boxů o rozměrech 150x312x427 mm a spodní část slouží k uložení 3 ks pojízdných plastových boxů o rozměru 300x312x430 mm. Požadovaný výběr min. ze 4 barevných odstínů pro plastové boxy. Cena včetně dopravy a montáže. | ks | 1 |  | 0 | 21 | 0
8 |  | B15 | Skříňka s posuvnými dveřmi | Skříň s posuvnými křídly. Rozměr prvku: 760x1200x400 (VxŠxH). Korpus skříně, police, dveře z LTD tl. 18 mm, korpus lepený, všechny hrany olepeny ABS hranou min tl. 0,8 mm, půda z LTD tl. 25 mm olepena ABS hranou o tl. 2 mm. Plastové zafrézované pojezdy, dveře jezdí v drážce pomocí spodního kolečka a horního kolíku. Uprostřed vertikální příčka, na každé straně 1x police výškově stavitelná, podpěry polic zabraňující jejich vysunutí. Dveře opatřeny zapuštěnou kulatou úchytkou, která je osazena v dveřním křídle. Úchytka je plná a zakrývá celý otvor po frézování, aby nedošlo ke zranění prstů při manipulaci s dvířky. Průměr úchytky min 50 mm (výběr barev min. z 3 odstínů/povrchů), dveře uzamykatelné, vyměnitelná vložka. Sokl min 50 mm, rektifikace. V soklu je omožněno vést kabeláž. Přístavná skříňka bude ve stejné výšce jako katedra, vedle které stojí. Možnost výběru barevného provedení alespoň ze čtyř základních typů dekorů/barev. Popis doplňuje schéma a dispozice. Cena včetně dopravy a montáže. | ks | 1 |  | 0 | 21 | 0
9 |  | C02 | Učitelská židle čalouněná | Učitelská židle na kolečkách, otočná, stabilní výškově stavitelná pomocí plynového pístu, rám z hliníkové nohy s plynovou pružinou zakončenou 5-ramenným křížem s kolečky, práškově lakované trubky. Povrchová úprava podnože komaxit stříbrná nebo chrom, bude upřesněno zadavatelem. Konstrukce židle musí umožňovat výškovou stavitelnost v rozptylu 460 - 570 mm. Sedák a opěrák z bukové překližky čalouněný z obou stran. Výběr textilie v barevné škále min. 2 odstínů (konečná barva bude upřesněna zadavatelem). Ergonomicky tvarovaná skořepina. Opěradlo odpružené. Velikost skořepin min. ve 2 velikostech. Cena vč. dopravy a instalace. | ks | 1 |  | 0 | 21 | 0
10 |  | C04 | Dětská židle | Stabilní stohovatelná židle. Skořepina z odolného plastu. Výběr min. z 5ti barev. Kovová kostra. Výška židle min.ve dvou velikostech dle výběru zadavetele. Cena vč. dopravy a umístění. | ks | 24 |  | 0 | 21 | 0
11 |  | C16 | Sedací vak | Sedací vak o rozměru 1200x1100x1100 mm. Sedací pytel růzdných tvarů, nabízející velkou přizpůsobivost sezení s možností relaxace a odpočinku, dvojitý uzávěr, díky kterému je možné náplň odebírat nebo doplňovat a přizpůsobit tak pytel potřebám uživatele. Výplń EPS potravinářské kvality, zdravotně nezávadná s certifikací. Kuličky jsou dostatečně husté a malé, aby nedocházelo k rychlému sesednutí. Nosnost min. 100 kg. Potahová látka kortexin, výběr z několika barev.Cena včetně dopravy a montáže. | ks | 6 |  | 0 | 21 | 0
12 |  | D04 | Magnetická nástěnka | Keramická magnetická tabule, povrch tabule tvoří certifikovaná dvouvrstvá keramika e3vypalovaná nad 800°C, keramický povrch vhodný pro nejvyšší zatížení. Tloušťka tabule je minimálně 22mm, sendvičová konstrukce - tabule se nekroutí, rám tabule je z eloxovaného hliníku v přírodním odstínu, šedé plastové rohy, rozměr 2000x1200 mm, barva povrchu bílá, lesklá, popisovatelná fixem, včetně startovací sady fixů, mazací magnetické stěrky (houby) a čističe na tabuli. Součástí odmontovatelná odkládací polička pro popisovače po celé délce tabule, montáž na zeď, hladká úprava usnadňuje mazání za sucha. Cena vč. dopravy a montáže. | ks | 2 |  | 0 | 21 | 0
13 |  | D16 | Nástěnka textilní | Nástěnka s textilním povrchem - kvalitní povrch s krátkým vlasem - na výběr min z 6 barev, umožní vpichování celé délky špendlíků. Rám nástěnky bude z eloxovaného hliníku. Konstrukce nástěnky bude sendvičová tak, aby bylo zabráněno kroucení nástěnky. Rohy rámu budou plastové zakulacené. Rám umožňí dodatečné přidělání police jednoduchým nacvaknutím. Police není součástí dodávky. Rozměr prvku: 1500x1000 mm. Cena včetně dopravy a montáže. | ks | 1 |  | 0 | 21 | 0
14 |  |  | Koberec | Rozměr cca 4000x2000 mm.(bude upřesněno zadavatelem). Střižený vlas, složení vlákna 100% PA, podklad FILC, výška vlasu 4-7 mm. Obšití kobrece. Možnost výběru barevného provedení alespoň ze čtyř základních typů dekorů/barev. Popis doplňuje schéma a dispozice. Cena vč. dopravy a instalace. | ks | 1 |  | 0 | 21 | 0
|  |  |  | Celkem bez DPH |  |  |  | 0

## fyz,che
SOUPIS PRACÍ A DODÁVEK A SLUŽEB vč VÝKAZU VÝMĚR
Stavba: |  | Učebna pro výuku fyziky a chemie
Objekt: |  | Základní škola Bosonožská 9 625 00 Brno - Starý Lískovec
Část: |  | OCENĚNÝ SOUPIS PRACÍ A DODÁVEK A SLUŽEB
JKSO:
Objednatel: |  | Základní škola Bosonožská
Zhotovitel:
Datum: |  | 05/2022
P.Č. | TV | KCN | Kód položky | Popis / minimální technické parametry | MJ | Množství celkem | Cena jednotková bez DPH | Cena celkem bez DPH | Sazba DPH | Cena celkem s DPH
1 | 2 | 3 | 4 | 5 | 6 | 7 | 8 | 9 | 10 | 11
|  |  | AVT | Nábytek |  |  |  | 0
|  |  |  | Nábytek |  |  |  | 0
1 |  | A04 | Demonstrační pult | Pult pro práci ve stoje s uzamykatelnými skříňkami. Rozměry: min. 863x2400x600 mm (VxŠxH). Pracovní plocha z postformingu tl. 38 mm. Osazení pracovní desky - 1x keramický dřez min. rozměr 500x400x180, včetně nerezové výpusti a sifonu, 1x laboratorní baterie na vodu, vyměnitelný perlátor, min. výška 200 mm. PB lahev 5 kg, plynová hadice včetně regulátoru tlaku, laboratorní plynový stojánkový ventil v mosazném, poplastovaném provedení, bunsenův kahan včetně napojení na plynový ventil - vše dodávka nábytku. Zapojení dodávka stavby. Skříňky pod pracovní deskou - 1x dřezová jednodveřová skříň, 1x zásuvková skříň s 3 zásuvkami, 1x jednodveřová skříň na elektro bez police, 2x hliníková odvětrávací mřížka, prostupy pro vedení kabelů, panel pro umístění vypínačů elektromagnetických zámků, 1x jednodveřová skříň na plyn bez police, 2x hliníková odvětrávací mřížka, 1x boční díl pro umístění kabelového žlabu min 90x55 mm - umožňující vkládat různé moduly el. zásuvek. Žlab je dodávka nábytku, moduly a propojení - dodávka elektra. Skříňky uzamykatelné jednotným klíčem, zásuvky centrální uzamykání, vyměnitelná vložka. Dveře se zapuštěnou plastovou lisovanou úchytkou, která je nasazena na vodorovnou hranu dvířek a kopíruje jejich vyfrézovaný tvar včetně radiusu. Úchytka je plná a zakrývá otvor po frézování, aby nedošlo ke zranění prstů při manipulaci s dvířky. Seřiditelné panty včetně tlumičů pro pomalé dovírání dveří. Police musí být výškově stavitelné, podpěry polic zabraňující jejich vysunutí. Rektifikace pomocí plastových nožek - výška 100 mm. Korpus skříňky, police, dveře z LTD min. tl. 18 mm, všechny hrany olepeny ABS hranou min. tl. 0,5 mm, u dveří 2 mm, lepeno PUR lepidlem. Ze zadní a boční strany pultu obkladové desky, odnimatelný sokl z LTD min. tl. 18 mm všechny hrany olepeny ABS hranou min. tl. 0,5 mm, lepeno PUR lepidlem. Možnost výběru barevného provedení alespoň ze čtyř základních typů dekorů/barev. Popis doplňuje schéma a dispozice. Rozmístění skříněk a jejich šířku je možno upravovat dle přaní investora nebo potřeb technologií, při zachování celkového rozměru pultu. Cena vč. dopravy a montáže. Zapojení instalací - dodávka stavby. | ks | 1 |  | 0 | 21 | 0
2 |  | A05 | Učitelská katedra | Učitelský stůl o rozměru 750x1400x600 mm. Multimediální katedra učitele s uzamykatelnou policovou skříňkou. Korpus z LTD tl. minimálně 18 mm, ABS hrana min. tl. 0,5 mm lepena PUR lepidlem. Pracovní deska z LTD 25 mm, ABS hrana 2 mm lepena PUR lepidlem, v desce je umístěna 2x kabelová průchodka min. průměru 70 mm. V pravé části katedry umístěna uzamykatelná skříňka na soklu s jednou policí, podpěry polic zabraňují vysunutí. Police ustoupena od zad skříňky o min. 55 mm. Ve spodní části dveří skříňky a ve vnějším boku skříňky otvor pro cirkulaci vzduchu - otvory zakryty hliníkovou větrací mřížkou. Dno skříňky vyjímatelné, upevněné demontovatelným spojem. V zadní části dna výřez pro vedení kabelů z podlahové krabice. Bezpečnostní panty bez viditelných šroubů včetně tlumičů pro pomalé dovírání dveří. Skříňka je uzamykatelná jednocestným zámkem. Dveře opatřeny zapuštěnou plastovou lisovanou úchytkou, která je nasazena na vodorovnou hranu dvířek a kopíruje jejich vyfrézovaný tvar včetně radiusu. Úchytka je plná a zakrývá otvor po frézování, aby nedošlo ke zranění prstů při manipulaci s dvířky. Možnost výběru barevného provedení alespoň ze čtyř základních typů dekorů/barev. Popis doplňuje schéma a dispozice. Cena vč. dopravy a montáže. Zapojení instalací - dodávka stavby. | ks | 1 |  | 0 | 21 | 0
3 |  | A06 | Pult s umyvadly | Pult pro práci ve stoje s 2x uzamykatelnou skříňkou. Rozměry: min. 863x1540x600 mm (VxŠxH). Přesnou šířku nutno zaměřit dle výklenku stavby. Pracovní plocha z postformingu tl. 38 mm. Osazení pracovní desky - 2x keramický dřez min. rozměr 500x400x180, včetně nerezové výpusti a sifonu, 2x páková baterie, vyměnitelný perlátor. Skříňky pod pracovní deskou - 2x dvoudveřová skříň pro dřez, uzamykatelná stejným klíčem jako demonstrační pult, vyměnitelná vložka. Dveře se zapuštěnou plastovou lisovanou úchytkou, která je nasazena na vodorovnou hranu dvířek a kopíruje jejich vyfrézovaný tvar včetně radiusu. Úchytka je plná a zakrývá otvor po frézování, aby nedošlo ke zranění prstů při manipulaci s dvířky. Seřiditelné panty včetně tlumičů pro pomalé dovírání dveří. Korpus skříňky, police, dveře z LTD min. tl. 18 mm, korpus lepený, všechny hrany olepeny ABS hranou min. tl. 0,5 mm, u dveří 2 mm. Sokl 100 mm. Možnost výběru barevného provedení alespoň ze čtyř základních typů dekorů/barev. Popis doplňuje dispozice a schéma. Šířku je možno upravovat dle přaní investora nebo potřeb technologií, při zachování celkového rozměru pultu. Cena vč. dopravy a montáže. Zapojení instalací - dodávka stavby. | ks | 1 |  | 0 | 21 | 0
4 |  | A07 | Třímístný žákovský stůl | Stůl na kovové podnoži s uzamykatelným boxem osazeným uvnitř parapetním žlabem. Rozměr stolu: 1900x600x750 mm. Pracovní plocha - nosná deska olepena HPL laminátem, ze spodní strany protitah, tl. min. 19 mm s ABS hranou tl. 2 mm, lepeno PUR lepidlem. Na pracovní desce dvířka uzamykatelná elektromagnetickým zámkem ovládaným z demonstračního stolu učitele. Odemykací napětí zámku: 8 - 12V DC (stačí impuls cca 1 vteřina), impulsní odběr proudu: 1,5A při 12V, 1A při 8V. Pod dvířky je průběžný box z LTD desky 18 mm s ABS hranou tl. 2 mm, lepeno PUR lepidlem, umožňující rozvod kabeláže od nohy k dvířkům a zároveň tvoří krycí lub mezi nohami. V boxu je umístěn parapetní žlab min 90x55 mm - umožňující vkládat různé moduly el. zásuvek. Zámek a parapetní žlab je součástí dodávky nábytku, propojení s demostračním stolem dodávka elektra. Samonosná kovová podnož s povrchovou úpravou RAL 9006 - hliník. Minimální rozměr kovových profilů 40x40 mm, tl. 2 mm. Nohy mají rektifikaci a součástí dodávky je i ukotvení stolů do podlahy pomocí úhelníků ve stejné povrchové úpravě jako podnož stolu. Možnost výběru barevného provedení alespoň ze čtyř základních typů dekorů/barev LTD. Popis doplňuje schéma a dispozice. Cena vč. dopravy a montáže. Zapojení instalací - dodávka stavby. | ks | 10 |  | 0 | 21 | 0
5 |  | A08 | Středový médiový panel | Středový médiový panel pro rozvod vody a elektra o rozměru 850x1400x600 mm. Každý panel zahrnuje: 1x nerez dřez, 1x páková baterie, 1x uzamykatelný prostor pro vedení medií. Pod pracovní deskou průběžná skříňka se servisními dvířky. Servisní dvířka jsou u každého dřezu po boku pultu, uzamykatelné stejným klíčem jako demonstrační stůl, vyměnitelná vložka. Pracovní plocha - nosná deska olepena HPL laminátem, ze spodní strany protitah, tl. min. 19 mm s ABS hranou tl. 2 mm, lepeno PUR lepidlem. Korpus pultu - LTD min. tl. 18 mm, korpus lepený, všechny hrany olepeny ABS hranou o min. tl. 0,5 mm, lepeno PUR lepidlem. Příprava prostupů pro elektro. Součástí pultu je rektifikace. Možnost výběru barevného provedení alespoň ze čtyř základních typů dekorů/barev. Popis doplňuje schéma a dispozice. Cena vč. dopravy a montáže. Zapojení instalací - dodávka stavby. | ks | 4 |  | 0 | 21 | 0
6 |  | A09 | Středový médiový panel - koncový segment | Koncový-středový médiový panel pro rozvod vody a elektra o rozměru 850x1400x600 mm. Panel zahrnuje: 1x nerez dřez, 1x páková baterie, 1x uzamykatelný prostor pro vedení medií. Pod pracovní deskou skříňka se servisními dvířky. Servisní dvířka jsou v čele pultu, uzamykatelné stejným klíčem jako demonstrační stůl, vyměnitelná vložka. Pracovní plocha - nosná deska olepena HPL laminátem, ze spodní strany protitah, tl. min. 19 mm s ABS hranou tl. 2 mm, lepeno PUR lepidlem. Korpus pultu - LTD min. tl. 18 mm, korpus lepený, všechny hrany olepeny ABS hranou o min. tl. 0,5 mm, lepeno PUR lepidlem. Příprava prostupů pro elektro. Součástí pultu je rektifikace. Možnost výběru barevného provedení alespoň ze čtyř základních typů dekorů/barev. Popis doplňuje schéma a dispozice. Cena vč. dopravy a montáže. Zapojení instalací - dodávka stavby. | ks | 1 |  | 0 | 21 | 0
7 |  | A10 | Spojovací segment | Spojovací středový panel o rozměru 850x1150x600 mm. Uzamykatelný prostor pro vedení medií. Pod pracovní deskou průběžná skříňka se servisními dvířky. Servisní dvířka jsou po boku pultu, uzamykatelné stejným klíčem jako demonstrační stůl, vyměnitelná vložka. Pracovní plocha - nosná deska olepena HPL laminátem, ze spodní strany protitah, tl. min. 19 mm s ABS hranou tl. 2 mm, lepeno PUR lepidlem. Korpus pultu - LTD min. tl. 18 mm, korpus lepený, všechny hrany olepeny ABS hranou o min. tl. 0.5 mm, lepeno PUR lepidlem. Příprava prostupů pro elektro. Součástí pultu je rektifikace. Možnost výběru barevného provedení alespoň ze čtyř základních typů dekorů/barev. Popis doplňuje schéma a dispozice. Cena vč. dopravy a montáže. Zapojení instalací - dodávka stavby. | ks | 1 |  | 0 | 21 | 0
8 |  | A11 | Pracovní pult | Rohový pult pro práci ve stoje s uzamykatelnými skříňkami. Rozměry: 1200x3750/1730x600 mm (VxŠxH). Pracovní plocha z postformingu tl. 38 mm ve výšce min. 863 mm. Nad pracovní deskou zádový obklad min. hloubky 9 mm. Skříňky pod pracovní deskou - 2x dvoudveřová skříň s dvěmi přestavitelnými policemi o šířce 650 mm, 1x zásuvková skříň s 3 zásuvkami o šířce 600 mm, 2x jednodveřová skříň s dvěmi přestavitelnými policemi o šířce 600 mm, 1x rohová jednodvéřová skříň s jednou policí o šířce 900 mm. Skříňky uzamykatelné jednotným klíčem, zásuvky centrální uzamykání, vyměnitelná vložka. Dveře se zapuštěnou plastovou lisovanou úchytkou, která je nasazena na vodorovnou hranu dvířek a kopíruje jejich vyfrézovaný tvar včetně radiusu. Úchytka je plná a zakrývá otvor po frézování, aby nedošlo ke zranění prstů při manipulaci s dvířky. Seřiditelné panty včetně tlumičů pro pomalé dovírání dveří. Police musí být výškově stavitelné, podpěry polic zabraňující jejich vysunutí. Rektifikace pomocí plastových nožek - min. výška 100 mm. Korpus skříňky, police, dveře z LTD min. tl. 18 mm, všechny hrany olepeny ABS hranou min. tl. 0,5 mm, u dveří 2 mm, lepeno PUR lepidlem. Z bočních stran pultu obkladové desky, odnimatelný sokl z LTD min. tl. 18 mm všechny hrany olepeny ABS hranou min. tl. 0,5 mm, lepeno PUR lepidlem. Možnost výběru barevného provedení alespoň ze čtyř základních typů dekorů/barev. Popis doplňuje schéma a dispozice. Rozmístění skříněk a jejich šířku je možno upravovat dle přaní investora nebo potřeb technologií, při zachování celkového rozměru pultu. Cena vč. dopravy a montáže. Bez zapojení - stavba. | ks | 1 |  | 0 | 21 | 0
9 |  | B05 | Skříň kombinovaná | Skříň vysoká výšky 5OH. Rozměry: 1803x800x480 (VxŠxH). V dolní části skříně 2OH dveře z LTD tl 18 mm, horní část 3OH tvoří otevřené police. Korpus skříně, police z LTD tl. 18 mm, korpus lepený, všechny hrany olepeny ABS hranou tl. 2 mm, vyjma bočních hran půdy a dna, zde plastová hrana tl. 0,8 mm. Dveře olepeny ABS hranou o tl. 2 mm. Dveře, půda naloženéna boky skříně. 3x police výškově stavitelná, 1x pevná. Podpěry polic zabraňující jejich vysunutí. Bezpečnostní panty bez viditelných šroubů včetně tlumičů pro pomalé dovírání dveří. Dveře LTD tl. 18 mm, opatřeny zapuštěnou plastovou ergonomickou úchytkou, která je osazena v dveřním křídle. Úchytka je plná a zakrývá celý otvor po frézování, aby nedošlo ke zranění prstů při manipulaci s dvířky. Dno skříně opatřeno rektifikacemi pro vyrovnání nerovnosti podlah. Barevné provedení: výběr alespoň ze 4 základních dekorů. Popis doplňuje schéma a dispozice.Cena včetně dopravy, montáže. | ks | 3 |  | 0 | 21 | 0
10 |  | D05 | Magnetická tabule | Keramická magnetická tabule, povrch tabule tvoří certifikovaná dvouvrstvá keramika e3vypalovaná nad 800°C, keramický povrch vhodný pro nejvyšší zatížení. Tloušťka tabule je minimálně 22mm, sendvičová konstrukce - tabule se nekroutí, rám tabule je z eloxovaného hliníku v přírodním odstínu, šedé plastové rohy, rozměr 2400x1200 mm, barva povrchu bílá, lesklá, popisovatelná fixem, včetně startovací sady fixů, mazací magnetické stěrky (houby) a čističe na tabuli. Součástí odmontovatelná odkládací polička pro popisovače po celé délce tabule, montáž na zeď, hladká úprava usnadňuje mazání za sucha. Cena vč. dopravy a montáže. | ks | 3 |  | 0 | 21 | 0
11 |  | C02 | Učitelská židle | Učitelská židle na kolečkách - otočná, stabilní výškově stavitelná pomocí plynového pístu, - rám z hliníkové nohy s plynovou pružinou zakončenou 5-ramenným křížem, práškově lakované trubky. Povrchová úprava podnože komaxit stříbrná nebo chrom, bude upřesněno zadavatelem. Konstrukce židle musí umožňovat výškovou stavitelnost v rozptylu 440 - 570 mm. Plastový sedák i opěrák ze 100% strukturovaného polypropylénu - ergonomicky tvarovaná skořepina s efektem vzduchového polštáře v barevné škále min. 4odstínů , ve skořepině bude kruhový otvor pro snadný úchop v horní části opěradla. (konečná barva bude upřesněna zadavatelem). Velikost skořepin min. ve 2 velikostech. Cena vč. dopravy a montáže. | ks | 1 |  | 0 | 21 | 0
12 |  | C01 | Žákovská židle | Židle žákovská, kovová předpružená podnož - průměr trubky 22 mm, opatřená plastovými kluzáky s filcem. Povrchová úprava podnože vypalovanou práškovou barvou nebo chrom. Konstrukce židle musí umožňovat dynamické sezení čelem k opěráku. Plastový sedák i opěrák ze 100 % strukturovaného polypropylénu - ergonomicky tvarovaná skořepina s efektem vzduchového polštáře v barevné škále min. 4 odstínů, ve skořepině bude kruhový otvor v horní části opěradla pro snadný úchop. Velikost skořepin min. ve 2 velikostech. Cena vč. dopravy a instalace. | ks | 30 |  | 0 | 21 | 0
|  |  |  | Celkem bez DPH |  |  |  | 0

## kabinet 43
SOUPIS PRACÍ A DODÁVEK A SLUŽEB vč VÝKAZU VÝMĚR
Stavba: |  | Kabinet matematiky č. 43
Objekt: |  | Základní škola Bosonožská 9 625 00 Brno - Starý Lískovec
Část: |  | OCENĚNÝ SOUPIS PRACÍ A DODÁVEK A SLUŽEB
JKSO:
Objednatel: |  | Základní škola Bosonožská
Zhotovitel:
Datum: |  | 05/2022
P.Č. | TV | KCN | Kód položky / název | Popis / minimální technické parametry | MJ | Množství celkem | Cena jednotková bez DPH | Cena celkem bez DPH | Sazba DPH | Cena celkem s DPH
1 | 2 | 3 | 4 | 5 | 6 | 7 | 8 | 9 | 10 | 11
|  |  | AVT | Nábytek |  |  |  | 0
|  |  |  | Nábytek kabinet 43 |  |  |  | 0
1 |  | A16 | Kancelářský stůl | Kovová podnož stolu bude ve tvaru "A" opatřená plastovými rektifikacemi, které umožňují výškovou stavitelnost stolu v rozmezí 675-800 mm. Rektifikace bude z tvrzeného plastu, stolová noha kulatá o průměru 40 mm. Podnož bude spojena teleskopickým kabelovým mostem, umožňující skryté vedení kabeláže pod stolovou deskou. Stolová deska z LTD min. tl. 25 mm. Součástí stolové desky bude kabelová průchodka a o průměru 70 mm pro svod kabeláže. Kovové prvky v provedení RAL9006 stříbrná. Rozměr: 675-800x1200x700mm (VxŠxH). Možnost výběru barevného provedení alespoň ze čtyř základních typů dekorů/barev. Popis doplňuje schéma a dispozice. Cena vč. dopravy a instalace. | ks | 5 |  | 0 | 21 | 0
2 |  | B18 | Kuchyňka | Kuchyňská sestava o celkových rozměrech 2150x1110x600 mm dle zaměření do výklenku. Výška pracovní plochy min. 863 mm. Pracovní plocha z postformingové desky o tl. 38 mm, na konci pracovní desky je ohraněna ABS 2 mm v dekoru prac. desky. Zástěna je z DTD s oboustranným laminátem o min. tl. 9 mm vyplňuje plochu mezi pracovní deskou a spodní hranou horních skříněk. Hraněno ABS. Zástěna v dekoru pracovní desky. Spára mezi pracovní deskou a zástěnou zasilikonována. Korpus skříněk z LTD min. tl. 18 mm, ABS hrana min. tl. 0,5 mm. Dvířka a čela zásuvek z LTD min. tl. 18 mm, ABS hrana min. tl. 1 mm. Záda skříněk HDF min. tl. 2,5 mm. Skříňky jsou opatřeny plastovými výškově stavitelnými nožkami. Úchytky kovové, v povrchové úpravě chrom nebo nikl, s minimální roztěčí kotvení úchytky 128 mm. Úchytka má zaoblené hrany, aby nedošlo ke zranění. Soklová lišta o výšce 100 mm je po celé délce sestavy z LTD min. tl. 18 mm, ABS hrana min. tl. 0,5 mm. Dolní část linky tvoří: 1x jednodveřová dřezová skříňka šířce 600 mm, 1x zásuvková skříňka se 3 zásuvkami o šířce min. 450 mm. Sestava je ukončena krycím bokem z LTD o tl. 18 mm. Horní část: 1x skříňka s otevřenými policemi o šířce 600 mm, 1x skříňka s otevřenými policemi o šířce min. 450 mm. Sestava je ukončena krycím bokem z LTD o tl. 18 mm. Horní skříňky opatřeny přisazeným LED páskem pod dna skříněk s dostačujícím osvětlením pracovní plochy dle norem. Další součástí vybavení linky je 1x nerezový dřez, 1x stojánková tlaková baterie - páková směšovací. Možnost výběru barevného provedení kuchyňské linky alespoň ze čtyř základních typů dekorů/barev pro LTD a postformingovou desku se zástěnou. Cena vč. dopravy a montáže. Zapojení instalací - dodávka stavby. | ks | 1 |  | 0 | 21 | 0
3 |  | B10 | Mobilní kontejner | Kontejner je vyroben z LTD tl. 18mm, čela zásuvek LTD tl. 18mm, vnitřní zásuvky celokovové. Dělení 4 zásuvky. Úchytka hliníková s roztečí vrtání 96mm, "L" profil". Centrální uzamykání, zámková vložka se sklopným klíčem. Kontejner mobilní na kolečkách. Rozměr: 585x397x550 mm. Možnost výběru barevného provedení alespoň ze čtyř základních typů dekorů/barev. Cena vč. dopravy a instalace. | ks | 5 |  | 0 | 21 | 0
4 |  | B19 | Nízká skříňka s dveřmi | Skříň s dveřmi, výšky 2OH. Rozměry: 732x800x420 mm (VxŠxH). Korpus i police LTD tl. 18 mm, pohledová záda LTD tl. 18 mm. Dno a půda naložena na bocích skříně. Hrany ABS tl. 0,7 mm. Dveře LDT tl. 18 mm naloženy na korpusu. Dveře mají miskové závěsy s úhlem otvírání od 95° do 110°. Jedna pevná police a 3 přestavitelné po 32 mm. Podpěry polic kovové válečky. Úchytka hliníková " L" profil s roztečí 96 mm. Skřín uzamykatelná. Dno opatřeno rektifikacemi. Možnost výběru barevného provedení alespoň ze čtyř základních typů dekorů/barev. Popis doplňuje schéma a dispozice. Cena vč. dopravy a instalace. | ks | 2 |  | 0 | 21 | 0
5 |  | B20 | Šatní skříň | Skříň s dveřmi, 5OH. Rozměry: 1800x600x420 mm (VxŠxH). Výsuv na ramínka. V dolní části skříně 1x police.. Korpus i police LTD tl. 18 mm, pohledová záda LTD tl. 18 mm. Dno a půda naložena na bocích skříně. Hrany ABS tl. 0,7 mm v dekoru LTD. Dveře LDT tl. 18 mm naloženy na korpusu. Dveře mají miskové závěsy s úhlem otvírání od 95° do 110°. Skříň je opatřena jednocestným zámkem. Podpěry polic kovové válečky. Úchytka hliníková " L" profil s roztečí 96 mm. Dno opatřeno rektifikacemi. Možnost výběru barevného provedení alespoň ze čtyř základních typů dekorů/barev. Popis doplňuje schéma a dispozice. Cena vč. dopravy a instalace. | ks | 1 |  | 0 | 21 | 0
6 |  | C03 | Kancelářská židle | Kancelářská židle na kolečkách s T-synchronní mechanikou: horizontální posuv sedáku, závislé naklápění sedáku a opěráku, zajištění v 5 polohách. Nastavení odporu naklánění opěráku v závislosti na hmotnosti uživatele (manuální). Antišokový systém zabraňující samovolnému navrácení opěráku při odjištění funkce naklápění. Výškově stavitelný síťovaný opěrák s mechanickým zámkem. Samostatně výškově stavitelná bederní opěrka. Loop nylonový černý kříž s Ø 640 mm s kolečky Ø 65 mm. Nosnost židle 150 kg. Výškově stavitelné područky. Sedák v potahovině, která musí splňovat min. 150 000 martindale - sedacích cyklů (odolnost vůči prodření). Gramáž dané látky 250 g/m2 ± 2 %, 350 g/bm ± 2 %. Látka musí splňovat odolnost vůči ohni: BS EN 1021–1,2:2006, CRIB 5, BS 7176:1995, AM 18 NF D 60013. Látka musí splňovat stálost při světle: 6 (ISO 105 – B02:1999). Výběr sedáku z 5 barev. Rozměry: výška: 104-120mm, šířka sedáku - 530 mm, hloubka židle- 640 mm. Hmotnost 18 kg. Cena vč. dopravy a instalace. | ks | 5 |  | 0 | 21 | 0
|  |  |  | Celkem bez DPH |  |  |  | 0

## matematika 45
SOUPIS PRACÍ A DODÁVEK A SLUŽEB vč VÝKAZU VÝMĚR
Stavba: |  | Učebna matematiky č. 45
Objekt: |  | Základní škola Bosonožská 9 625 00 Brno - Starý Lískovec
Část: |  | OCENĚNÝ SOUPIS PRACÍ A DODÁVEK A SLUŽEB
JKSO:
Objednatel: |  | Základní škola Bosonožská
Zhotovitel:
Datum: |  | 05/2022
P.Č. | TV | KCN | Kód položky | Popis / minimální technické parametry | MJ | Množství celkem | Cena jednotková bez DPH | Cena celkem bez DPH | Sazba DPH | Cena celkem s DPH
1 | 2 | 3 | 4 | 5 | 6 | 7 | 8 | 9 | 10 | 11
|  |  | AVT | Nábytek |  |  |  | 0
|  |  |  | Nábytek |  |  |  | 0
1 |  | A14 | Učitelská katedra se skříňkou | Multimediální katedra učitele s uzamykatelnou skříňkou. Rozměry katedry: 760x1800x700 mm (v-š-h). Pracovní deska z LTD min. tl. 25 mm s ABS hranou tl. 2 mm. Pod pracovní deskou vytvořen prostor pomocí falešných zad pro vedení kabeláže a osazení techniky. Prostor umožňuje napojení katedry na multimediální tabuli aj. Přístup do prostoru za falešnými zády uzamykatelnými servisními dvířky. V prostřední části katedry umístěna uzamykatelná skříňka na soklu s jednou policí, podpěry polic zabraňují vysunutí. Police ustoupena od zad skříňky o min. 55 mm. Vnitřní rozměry skříňky min. 638x550x462 mm (v-š-h). Ve spodní části dveří skříňky a ve vnějším boku skříňky otvor pro cirkulaci vzduchu - otvory zakryty hliníkovou větrací mřížkou. Dno skříňky vyjímatelné, upevněné demontovatelným spojem. V zadní části dna výřez pro vedení kabelů z podlahové krabice. V pravé části katedry slepá část katedry umožňující napojení sousední skříně. ŠÍřka tohoto bloku je 410 mm. Korpus skříněk vč. zad a polic z LTD min. tl. 18 mm, korpus lepený, všechny hrany olepeny ABS hranou min. tl. 0,8 mm. Police výškově stavitelné, podpěry polic zabraňující jejich vysunutí. Dveře LTD min. tl. 18 mm s ABS hranou tl. 2 mm. Dveře opatřeny zapuštěnou plastovou lisovanou úchytkou, která je nasazena na vodorovnou hranu dvířek a kopíruje jejich vyfrézovaný tvar včetně radiusu. Úchytka je plná a zakrývá otvor po frézování, aby nedošlo ke zranění prstů při manipulaci s dvířky. Bezpečnostní panty bez viditelných šroubů včetně tlumičů pro pomalé dovírání dveří. Skříňka je uzamykatelná jednocestným zámkem. Katedra osazena min. 3 ks plastové průchodky - 2 ks v pracovní desce katedry pro přístup z uzamykatelné skříňky a prostoru falešných zad, 1 ks prostup mezi skříňkou a prostorem falešných zad. Průchodka pro napojení katedry na kabelové žlaby pro studentské stoly dle dispoozice učebny. Možnost výběru barevného provedení alespoň ze čtyř základních typů dekorů/barev. Cena včetně dopravy a montáže. | ks | 1 |  | 0 | 21 | 0
2 |  | A13 | Žákovský stůl dvoumístný | Školní lavice dvoumístná s nastavitelnou výškou dle ČSN EN 1729. Nohy ze svařované ocelové konstrukce tvaru "T". Středový ocelový svislý plochooválný profil 50x30 mm navařený do spodní ocelové podstavy, která se ke krajům snižuje. Z horní strany jsou podstavy opatřeny černými plastovými chrániči, ve spodní části jsou vyměnitelné kluzáky - výběr ze dvou typů pro použití na tvrdé nebo měkké podlahy. Obě nohy spojeny svarem ocelovou trubkou o průměru 35 mm. Součástí 2x drátěná police uchycena na spodní stranu stolové desky a 2x háček pro zavěšení tašek na vnější straně nohách stolu. Povrchová úprava ocelových částí vypalovanou práškovou barvou, výběr min. z 10 barev. Stolová deska tl. 16 mm na bázi dřevěných částic, vyrobena lisováním za tepla a vysokého tlaku bez přídavku syntetických pryskyřic. Vzniklá deska je vysoce pevná, zvláště odolná, vhlkuvzdorná s homogenním povrchem a oblými hranami. Povrch desky potažen HPL fólií ošetřenou melaminovou pryskyřicí. Folie je přetažena i přes zaoblené rohy a hrany desky (průměr zaoblení min. R7), které se tak stávají vysoce odolné proti nárazu. Na spodní straně desky hrany zaobleny min. R3. Stolové desky se vyznačují nadstandardní odolností, pevností, bezúdržbovostí a dlouhou životností. Materiál desky splňuje požadavky emisní třídy E1. Výběr min. ze 4 barev. Cena včetně dopravy a instalace. | ks | 15 |  | 0 | 21 | 0
3 |  | B04 | Skříň vysoká s dveřmi | Skříň dvoudveřová o rozměru 1083x800x480 mm. Materiál LTD tl. 18 mm, všechny hrany olepeny hranou ABS tl. 2 mm. Dveře uzamykatelné z LTD tl. 18 mm, opatřena hranou ABS tl. 2 mm. Dveře jsou opatřeny zapuštěnou ergonomickou úchytkou, úchytka je plná a zakrývá otvor po frézování, aby nedošlo ke zranění prstů při manipulaci s dvířky. Bezpečnostní panty bez viditelných šroubů včetně tlumičů pro pomalé dovírání dveří. Skříň má 4 police, podpěry polic zabraňující vysunutí. Možnost výběru barevného provedení alespoň ze čtyř základních typů dekorů/barev. Cena vč. dopravy a instalace. | ks | 2 |  | 0 | 21 | 0
4 |  | B05 | Skříň kombinovaná | Skříň vysoká výšky 5OH. Rozměry: 1803x800x480 (VxŠxH). V dolní části skříně 2OH dveře z LTD tl 18 mm, horní část 3OH tvoří otevřené police. Korpus skříně, police z LTD tl. 18 mm, korpus lepený, všechny hrany olepeny ABS hranou tl. 2 mm, vyjma bočních hran půdy a dna, zde plastová hrana tl. 0,8 mm. Dveře olepeny ABS hranou o tl. 2 mm. Dveře, půda naloženéna boky skříně. 3x police výškově stavitelná, 1x pevná. Podpěry polic zabraňující jejich vysunutí. Bezpečnostní panty bez viditelných šroubů včetně tlumičů pro pomalé dovírání dveří. Dveře LTD tl. 18 mm, opatřeny zapuštěnou plastovou ergonomickou úchytkou, která je osazena v dveřním křídle. Úchytka je plná a zakrývá celý otvor po frézování, aby nedošlo ke zranění prstů při manipulaci s dvířky. Dno skříně opatřeno rektifikacemi pro vyrovnání nerovnosti podlah. Barevné provedení: výběr min. ze čtyř základních dekorů. Popis doplňuje schéma a dispozice.Cena včetně dopravy, montáže. | ks | 3 |  | 0 | 21 | 0
5 |  | B24 | Skříň vysoká kombinovaná | Kombinovaná skříň o rozměru 1803x680x480 mm. Korpus skříně vč. zad a polic bude z LTD min. tl. 18 mm, korpus lepený, všechny hrany olepeny ABS hranou tl. 2 mm, vyjma bočních hran půdy a dna, zde plastová hrana tl. 0,8mm. Půda naložená na boky skříně. Police musí být výškově stavitelné, podpěry polic zabraňující jejich vysunutí. Bezpečnostní panty bez viditelných šroubů včetně tlumičů pro pomalé dovírání dveří. Skříň je rozdělena na dvě části, spodní část 2OH je opatřena dveřmi s jednou přestavitelnou policí. Horní část otevřená, 2 přestavitelné police. Dveře LTD min. tl. 18 mm, opatřeny zapuštěnou ergonomickou úchytkou, která je osazena v dveřním křídle, úchytka je plná a zakrývá otvor po frézování, aby nedošlo ke zranění prstů při manipulaci s dvířky. Jednocestný zámek. Dno skříně opatřeno rektifikacemi pro vyrovnání nerovnosti podlah. Možnost výběru barevného provedení alespoň ze čtyř základních typů dekorů/barev. Cena vč. dopravy a instalace. | ks | 3 |  | 0 | 21 | 0
6 |  | B15 | Skříňka s posuvnými dveřmi | Skříň s posuvnými křídly. Rozměr prvku: 760x1200x400 (VxŠxH). Korpus skříně, police, dveře z LTD tl. 18 mm, korpus lepený, všechny hrany olepeny ABS hranou min tl. 0,8 mm, půda z LTD tl. 25 mm olepena ABS hranou o tl. 2 mm. Plastové zafrézované pojezdy, dveře jezdí v drážce pomocí spodního kolečka a horního kolíku. Uprostřed vertikální příčka, na každé straně 1x police výškově stavitelná, podpěry polic zabraňující jejich vysunutí. Dveře opatřeny zapuštěnou kulatou úchytkou, která je osazena v dveřním křídle. Úchytka je plná a zakrývá celý otvor po frézování, aby nedošlo ke zranění prstů při manipulaci s dvířky. Průměr úchytky min 50 mm (výběr barev min. z 3 odstínů/povrchů), dveře uzamykatelné, vyměnitelná vložka. Sokl min 50 mm, rektifikace. V soklu je omožněno vést kabeláž. Přístavná skříňka bude ve stejné výšce jako katedra, vedle které stojí. Možnost výběru barevného provedení alespoň ze čtyř základních typů dekorů/barev. Popis doplňuje schéma a dispozice. Cena včetně dopravy a montáže. | ks | 1 |  | 0 | 21 | 0
7 |  | C02 | Učitelská židle čalouněná | Učitelská židle na kolečkách, otočná, stabilní výškově stavitelná pomocí plynového pístu, rám z hliníkové nohy s plynovou pružinou zakončenou 5-ramenným křížem s kolečky, práškově lakované trubky. Povrchová úprava podnože komaxit stříbrná nebo chrom, bude upřesněno zadavatelem. Konstrukce židle musí umožňovat výškovou stavitelnost v rozptylu 460 - 570 mm. Sedák a opěrák z bukové překližky čalouněný z obou stran. Výběr textilie v barevné škále min. 5 odstínů (konečná barva bude upřesněna zadavatelem). Ergonomicky tvarovaná skořepina. Opěradlo odpružené. Velikost skořepin min. ve 2 velikostech . Cena vč. dopravy a instalace. | ks | 1 |  | 0 | 21 | 0
8 |  | C01 | Židle žákovská | Židle žákovská, kovová předpružená podnož - průměr trubky 22 mm, opatřená plastovými kluzáky s filcem. Povrchová úprava podnože vypalovanou práškovou barvou nebo chrom. Konstrukce židle musí umožňovat dynamické sezení čelem k opěráku. Plastový sedák i opěrák ze 100 % strukturovaného polypropylénu - ergonomicky tvarovaná skořepina s efektem vzduchového polštáře v barevné škále min. 4 odstínů, ve skořepině bude kruhový otvor v horní části opěradla pro snadný úchop. Velikost skořepin min. ve 2 velikostech. Cena vč. dopravy a instalace. | ks | 30 |  | 0 | 21 | 0
9 |  | D04 | Akustická nástěnka | Systém velké akustické nástěnky. Jádro panelu plně recyklovatelné z PUR pěny. Povrch panelu z textilie - výběr nejméně ze 2 druhů. Absorbce pohlcující zvuk pro zkvalitnění akustiky prostoru. Instalace na stěnu. Orientační rozměr: 2700x1200x40 mm. Cena vč. dopravy a instalace. | ks | 2 |  | 0 | 21 | 0
|  |  |  | Celkem bez DPH |  |  |  | 0

## polytechnika
SOUPIS PRACÍ A DODÁVEK A SLUŽEB vč VÝKAZU VÝMĚR
Stavba: |  | Učebna polytechniky
Objekt: |  | Základní škola Bosonožská 9 625 00 Brno - Starý Lískovec
Část: |  | OCENĚNÝ SOUPIS PRACÍ A DODÁVEK A SLUŽEB
JKSO:
Objednatel: |  | Základní škola Bosonožská
Zhotovitel:
Datum: |  | 05/2022
P.Č. | TV | KCN | Kód položky | Popis / minimální technické parametry | MJ | Množství celkem | Cena jednotková bez DPH | Cena celkem bez DPH | Sazba DPH | Cena celkem s DPH
1 | 2 | 3 | 4 | 5 | 6 | 7 | 8 | 9 | 10 | 11
|  |  | AVT | Nábytek |  |  |  | 0
|  |  |  | Nábytek |  |  |  | 0
1 |  | A14 | Učitelská katedra se skříňkou | Multimediální katedra učitele s uzamykatelnou skříňkou. Rozměry katedry: 760x1800x700 mm (v-š-h). Pracovní deska z LTD min. tl. 25 mm s ABS hranou tl. 2 mm. Pod pracovní deskou vytvořen prostor pomocí falešných zad pro vedení kabeláže a osazení techniky. Prostor umožňuje napojení katedry na multimediální tabuli aj. Přístup do prostoru za falešnými zády uzamykatelnými servisními dvířky. V prostřední části katedry umístěna uzamykatelná skříňka na soklu s jednou policí, podpěry polic zabraňují vysunutí. Police ustoupena od zad skříňky o min. 55 mm. Vnitřní rozměry skříňky min. 638x550x462 mm (v-š-h). Ve spodní části dveří skříňky a ve vnějším boku skříňky otvor pro cirkulaci vzduchu - otvory zakryty hliníkovou větrací mřížkou. Dno skříňky vyjímatelné, upevněné demontovatelným spojem. V zadní části dna výřez pro vedení kabelů z podlahové krabice. V pravé části katedry slepá část katedry umožňující napojení sousední skříně. ŠÍřka tohoto bloku je 410 mm. Korpus skříněk vč. zad a polic z LTD min. tl. 18 mm, korpus lepený, všechny hrany olepeny ABS hranou min. tl. 0,8 mm. Police výškově stavitelné, podpěry polic zabraňující jejich vysunutí. Dveře LTD min. tl. 18 mm s ABS hranou tl. 2 mm. Dveře opatřeny zapuštěnou plastovou lisovanou úchytkou, která je nasazena na vodorovnou hranu dvířek a kopíruje jejich vyfrézovaný tvar včetně radiusu. Úchytka je plná a zakrývá otvor po frézování, aby nedošlo ke zranění prstů při manipulaci s dvířky. Bezpečnostní panty bez viditelných šroubů včetně tlumičů pro pomalé dovírání dveří. Skříňka je uzamykatelná jednocestným zámkem. Katedra osazena min. 3 ks plastové průchodky - 2 ks v pracovní desce katedry pro přístup z uzamykatelné skříňky a prostoru falešných zad, 1 ks prostup mezi skříňkou a prostorem falešných zad. Průchodka pro napojení katedry na kabelové žlaby pro studentské stoly dle dispoozice učebny. Možnost výběru barevného provedení alespoň ze čtyř základních typů dekorů/barev. Cena včetně dopravy a montáže. | ks | 1 |  | 0 | 21 | 0
2 |  | A13 | Žákovský stůl | Školní lavice dvoumístná s nastavitelnou výškou dle ČSN EN 1729. Nohy ze svařované ocelové konstrukce tvaru "T". Středový ocelový svislý plochooválný profil 50x30 mm navařený do spodní ocelové podstavy, která se ke krajům snižuje. Z horní strany jsou podstavy opatřeny černými plastovými chrániči, ve spodní části jsou vyměnitelné kluzáky - výběr ze dvou typů pro použití na tvrdé nebo měkké podlahy. Obě nohy spojeny svarem ocelovou trubkou o průměru 35 mm. Součástí 2x drátěná police uchycena na spodní stranu stolové desky a 2x háček pro zavěšení tašek na vnější straně nohách stolu. Povrchová úprava ocelových částí vypalovanou práškovou barvou, výběr min. z 5 barev. Stolová deska tl. 16 mm na bázi dřevěných částic, vyrobena lisováním za tepla a vysokého tlaku bez přídavku syntetických pryskyřic. Vzniklá deska je vysoce pevná, zvláště odolná, vhlkuvzdorná s homogenním povrchem a oblými hranami. Povrch desky potažen HPL fólií ošetřenou melaminovou pryskyřicí. Folie je přetažena i přes zaoblené rohy a hrany desky (průměr zaoblení min. R7), které se tak stávají vysoce odolné proti nárazu. Na spodní straně desky hrany zaobleny min. R3. Stolové desky se vyznačují nadstandardní odolností, pevností, bezúdržbovostí a dlouhou životností. Materiál desky splňuje požadavky emisní třídy E1. Výběr min. ze 4 barev. Cena včetně dopravy a instalace. | ks | 12 |  | 0 | 21 | 0
3 |  | B04 | Skříň vysoká s dveřmi | Skříň dvoudveřová o rozměru 1083x800x480 mm. Materiál LTD tl. 18 mm, všechny hrany olepeny hranou ABS tl. 2 mm. Dveře uzamykatelné z LTD tl. 18 mm, opatřena hranou ABS tl. 2 mm. Dveře jsou opatřeny zapuštěnou ergonomickou úchytkou, úchytka je plná a zakrývá otvor po frézování, aby nedošlo ke zranění prstů při manipulaci s dvířky. Bezpečnostní panty bez viditelných šroubů včetně tlumičů pro pomalé dovírání dveří. Skříň má 4 police, podpěry polic zabraňující vysunutí. Možnost výběru barevného provedení alespoň ze čtyř základních typů dekorů/barev. Cena vč. dopravy a instalace. | ks | 1 |  | 0 | 21 | 0
4 |  | B14 | Kombinovaná skříň | Rozměry: 1803x706x480 mm (VxŠxH). Korpus skříně vč. zad a polic bude z LTD min. tl. 18 mm, korpus lepený, všechny hrany olepeny ABS hranou min. tl. 2 mm, vyjma bočních hran půdy a dna, zde plastová hrana tl. 0,8mm. Půda naložená na boky skříně. Skříňka je rozdělena příčkou z LTD na dvě části, vrchní část 3OH tvoří otevřené police (3x police). Police musí být výškově stavitelné, podpěry polic zabraňující jejich vysunutí . Spodní část je vybavena plastovými vodícími lištami (šedé nebo béžové) pro uložení plastových boxů, vč. 8 ks plastových boxů o rozměrech 150x312x427 mm. Požadovaný výběr min. z 5 barevných odstínů pro plastové boxy. Skříň je opatřena rektifikací. Popis doplňuje dispozice a schéma. Cena vč. dopravy a instalace. | ks | 5 |  | 0 | 21 | 0
5 |  | B08 | Skříň kombinovaná s plastovými zásuvkami | Rozměr: 735x1049x480 mm (VxŠxH). Korpus skříně vč. zad a polic bude z LTD min. tl. 18 mm, korpus lepený, všechny hrany olepeny ABS hranou min. tl. 2 mm, vyjma bočních hran půdy a dna, zde plastová hrana tl. 0,8mm. Půda naložená na boky skříně. Police musí být výškově stavitelné, podpěry polic zabraňující jejich vysunutí. Skříňka je rozdělena příčkou z LTD na tři části. Střední sloupec je opatřen dveřmi z LTD tl. 18 mm se zafrézovanou plastovou úchytkou, která je osazena v dveřním křídle. Úchytka je plná a zakrývá celý otvor po frézování, aby nedošlo ke zranění prstů při manipulaci s dvířky. Boční sloupce jsou opatřeny plastovými vodícími lištami pro uložení plastových boxů, vč. 4 ks plastových boxů o rozměrech 150x312x427 mm a 8 ks plastových boxů o rozměrech 75x312x427 mm. Požadovaný výběr z min. 8 barevných odstínů pro boxy. Skříň je opatřena rektifikací. Popis doplňuje dispozice a schéma. Cena vč. dopravy a instalace. | ks | 1 |  | 0 | 21 | 0
6 |  | B06 | Skříňka s dveřmi | Skříň dvoudveřová o rozměru 735x800x480 mm. Materiál LTD tl. 18 mm, všechny hrany olepeny hranou ABS tl. 2 mm. Dveře uzamykatelné z LTD tl. 18 mm, opatřena hranou ABS tl. 2 mm. Dveře jsou opatřeny zapuštěnou ergonomickou úchytkou, úchytka je plná a zakrývá otvor po frézování, aby nedošlo ke zranění prstů při manipulaci s dvířky. Bezpečnostní panty bez viditelných šroubů včetně tlumičů pro pomalé dovírání dveří. Skříň má 1 polici, podpěry polic zabraňující vysunutí. Možnost výběru barevného provedení alespoň ze čtyř základních typů dekorů/barev. Cena vč. dopravy a instalace. | ks | 1 |  | 0 | 21 | 0
7 |  | B15 | Skříňka s posuvnými dveřmi | Skříň s posuvnými křídly. Rozměr prvku: 760x1200x400 (VxŠxH). Korpus skříně, police, dveře z LTD tl. 18 mm, korpus lepený, všechny hrany olepeny ABS hranou min tl. 0,8 mm, půda z LTD tl. 25 mm olepena ABS hranou o tl. 2 mm. Plastové zafrézované pojezdy, dveře jezdí v drážce pomocí spodního kolečka a horního kolíku. Uprostřed vertikální příčka, na každé straně 1x police výškově stavitelná, podpěry polic zabraňující jejich vysunutí. Dveře opatřeny zapuštěnou kulatou úchytkou, která je osazena v dveřním křídle. Úchytka je plná a zakrývá celý otvor po frézování, aby nedošlo ke zranění prstů při manipulaci s dvířky. Průměr úchytky min 50 mm (výběr barev min. z 3 odstínů/povrchů), dveře uzamykatelné, vyměnitelná vložka. Sokl min 50 mm, rektifikace. V soklu je omožněno vést kabeláž. Možnost výběru barevného provedení alespoň ze čtyř základních typů dekorů/barev. Popis doplňuje schéma a dispozice. Cena včetně dopravy a montáže. | ks | 1 |  | 0 | 21 | 0
8 |  | C01 | Židle žákovská | Židle žákovská, kovová předpružená podnož - průměr trubky 22 mm, opatřená plastovými kluzáky s filcem. Povrchová úprava podnože vypalovanou práškovou barvou nebo chrom. Konstrukce židle musí umožňovat dynamické sezení čelem k opěráku. Plastový sedák i opěrák ze 100 % strukturovaného polypropylénu - ergonomicky tvarovaná skořepina s efektem vzduchového polštáře v barevné škále min. 4 odstínů, ve skořepině bude kruhový otvor v horní části opěradla pro snadný úchop. Velikost skořepin min. ve 2 velikostech . Cena vč. dopravy a instalace. | ks | 24 |  | 0 | 21 | 0
9 |  | C02 | Učitelská židle čalouněná | Učitelská židle na kolečkách, otočná, stabilní výškově stavitelná pomocí plynového pístu, rám z hliníkové nohy s plynovou pružinou zakončenou 5-ramenným křížem s kolečky, práškově lakované trubky. Povrchová úprava podnože komaxit stříbrná nebo chrom, bude upřesněno zadavatelem. Konstrukce židle musí umožňovat výškovou stavitelnost v rozptylu 460 - 570 mm. Sedák a opěrák z bukové překližky čalouněný z obou stran. Výběr textilie v barevné škále min.5 odstínů (konečná barva bude upřesněna zadavatelem). Ergonomicky tvarovaná skořepina. Opěradlo odpružené. Velikost skořepin min. ve 2 velikostech.Cena vč. dopravy a instalace. | ks | 1 |  | 0 | 21 | 0
10 |  | D07 | Nástěnka textilní | Nástěnka s textilním povrchem - kvalitní povrch s krátkým vlasem - na výběr min z 6 barev, umožní vpichování celé délky špendlíků. Rám nástěnky bude z eloxovaného hliníku. Konstrukce nástěnky bude sendvičová tak, aby bylo zabráněno kroucení nástěnky. Rohy rámu budou plastové zakulacené. Rám umožňí dodatečné přidělání police jednoduchým nacvaknutím. Police není součástí dodávky. Rozměr prvku: 2000x1200 mm. Cena vč. dopravy a instalace. | ks | 2 |  | 0 | 21 | 0
11 |  | D16 | Nástěnka textilní | Nástěnka s textilním povrchem - kvalitní povrch s krátkým vlasem - na výběr min z 6 barev, umožní vpichování celé délky špendlíků. Rám nástěnky bude z eloxovaného hliníku. Konstrukce nástěnky bude sendvičová tak, aby bylo zabráněno kroucení nástěnky. Rohy rámu budou plastové zakulacené. Rám umožňí dodatečné přidělání police jednoduchým nacvaknutím. Police není součástí dodávky. Rozměr prvku: 1500x1000 mm. Cena vč. dopravy a instalace. | ks | 1 |  | 0 | 21 | 0
|  |  |  | Celkem bez DPH |  |  |  | 0

## přírodověda 44
SOUPIS PRACÍ A DODÁVEK A SLUŽEB vč VÝKAZU VÝMĚR
Stavba: |  | Učebna pro výuku přírodních věd č. 44
Objekt: |  | Základní škola Bosonožská 9 625 00 Brno - Starý Lískovec
Část: |  | OCENĚNÝ SOUPIS PRACÍ A DODÁVEK A SLUŽEB
JKSO:
Objednatel: |  | Základní škola Bosonožská
Zhotovitel:
Datum: |  | 05/2022
P.Č. | TV | KCN | Kód položky | Popis / minimální technické parametry | MJ | Množství celkem | Cena jednotková bez DPH | Cena celkem bez DPH | Sazba DPH | Cena celkem s DPH
1 | 2 | 3 | 4 | 5 | 6 | 7 | 8 | 9 | 10 | 11
|  |  | AVT | Nábytek |  |  |  | 0
|  |  |  | Nábytek |  |  |  | 0
1 |  | A14 | Učitelská katedra se skříňkou | Multimediální katedra učitele s uzamykatelnou skříňkou. Rozměry katedry: 760x1800x700 mm (v-š-h). Pracovní deska z LTD min. tl. 25 mm s ABS hranou tl. 2 mm. Pod pracovní deskou vytvořen prostor pomocí falešných zad pro vedení kabeláže a osazení techniky. Prostor umožňuje napojení katedry na multimediální tabuli aj. Přístup do prostoru za falešnými zády uzamykatelnými servisními dvířky. V prostřední části katedry umístěna uzamykatelná skříňka na soklu s jednou policí, podpěry polic zabraňují vysunutí. Police ustoupena od zad skříňky o min. 55 mm. Vnitřní rozměry skříňky min. 638x550x462 mm (v-š-h). Ve spodní části dveří skříňky a ve vnějším boku skříňky otvor pro cirkulaci vzduchu - otvory zakryty hliníkovou větrací mřížkou. Dno skříňky vyjímatelné, upevněné demontovatelným spojem. V zadní části dna výřez pro vedení kabelů z podlahové krabice. V pravé části katedry slepá část katedry umožňující napojení sousední skříně. ŠÍřka tohoto bloku je 410 mm. Korpus skříněk vč. zad a polic z LTD min. tl. 18 mm, korpus lepený, všechny hrany olepeny ABS hranou min. tl. 0,8 mm. Police výškově stavitelné, podpěry polic zabraňující jejich vysunutí. Dveře LTD min. tl. 18 mm s ABS hranou tl. 2 mm. Dveře opatřeny zapuštěnou plastovou lisovanou úchytkou, která je nasazena na vodorovnou hranu dvířek a kopíruje jejich vyfrézovaný tvar včetně radiusu. Úchytka je plná a zakrývá otvor po frézování, aby nedošlo ke zranění prstů při manipulaci s dvířky. Bezpečnostní panty bez viditelných šroubů včetně tlumičů pro pomalé dovírání dveří. Skříňka je uzamykatelná jednocestným zámkem. Katedra osazena min. 3 ks plastové průchodky - 2 ks v pracovní desce katedry pro přístup z uzamykatelné skříňky a prostoru falešných zad, 1 ks prostup mezi skříňkou a prostorem falešných zad. Průchodka pro napojení katedry na kabelové žlaby pro studentské stoly dle dispoozice učebny. Možnost výběru barevného provedení alespoň ze čtyř základních typů dekorů/barev. Cena včetně dopravy a montáže. Zapojení - stavby. | ks | 1 |  | 0 | 21 | 0
2 |  | A13 | Žákovský stůl dvoumístný | Školní lavice dvoumístná s nastavitelnou výškou dle ČSN EN 1729. Nohy ze svařované ocelové konstrukce tvaru "T". Středový ocelový svislý plochooválný profil 50x30 mm navařený do spodní ocelové podstavy, která se ke krajům snižuje. Z horní strany jsou podstavy opatřeny černými plastovými chrániči, ve spodní části jsou vyměnitelné kluzáky - výběr ze dvou typů pro použití na tvrdé nebo měkké podlahy. Obě nohy spojeny svarem ocelovou trubkou o průměru 35 mm. Součástí 2x drátěná police uchycena na spodní stranu stolové desky a 2x háček pro zavěšení tašek na vnější straně nohách stolu. Povrchová úprava ocelových částí vypalovanou práškovou barvou, výběr min. z 10 barev. Stolová deska tl. 16 mm na bázi dřevěných částic, vyrobena lisováním za tepla a vysokého tlaku bez přídavku syntetických pryskyřic. Vzniklá deska je vysoce pevná, zvláště odolná, vhlkuvzdorná s homogenním povrchem a oblými hranami. Povrch desky potažen HPL fólií ošetřenou melaminovou pryskyřicí. Folie je přetažena i přes zaoblené rohy a hrany desky (průměr zaoblení min. R7), které se tak stávají vysoce odolné proti nárazu. Na spodní straně desky hrany zaobleny min. R3. Stolové desky se vyznačují nadstandardní odolností, pevností, bezúdržbovostí a dlouhou životností. Materiál desky splňuje požadavky emisní třídy E1. Výběr min. ze 4 barev. Cena včetně dopravy a instalace. | ks | 15 |  | 0 | 21 | 0
3 |  | A19 | Pracovní pult | Pracovní žákovský pult. Výška pracovní plochy min 863 mm, šířka cca 6640 a hloubka 600 mm. Uzpůsobený pro maximální flexibilitu. Odolná pracovní plocha postforming tl. 38 mm, ohraněna ABS o tl. 2 mm. Zástěna je z DTD s oboustranným laminátem o min. tl. 9 mm a je nad pracovní deskou. Její výška je min 330 mm. Hraněno ABS. Nachází se na zadní a jedné boční stěně (délka 6650+600). Zástěna v dekoru pracovní desky. Spára mezi pracovní deskou a zástěnou zasilikonována. Spodní část pracovního pultu tvoří 6x jednodveřová skříňka hloubky min. 400 mm s jednou policí, 3x zásuvková skříňka hloubky min. 400 mm se třemi zásuvkami. Korpusy skříněk jsou vyrobeny z LTD tl. 18 mm, olepeny ABS hranou tl. 0,5 mm. Dvířka a čela zásuvek jsou vyrobena z LTD tl. 18 mm, olepena ABS hranou tl. 2 mm. Dveře opatřeny zapuštěnou plastovou lisovanou úchytkou, která je nasazena na vodorovnou hranu dvířek a kopíruje jejich vyfrézovaný tvar včetně radiusu. Úchytka je plná a zakrývá otvor po frézování, aby nedošlo ke zranění prstů při manipulaci s dvířky. Korpusy skříněk jsou lepené na kolíkové spoje. Skříňky jsou uzamykatelné zámky s vložkami shodné číselné řady. Skříňky mají plastové rektifikační nožky v. 100 mm. Prostor pod skříňkami je krytý soklem. Dodání včetně dopravy, montáže. Popis doplňuje schéma a dispozice. | ks | 1 |  | 0 | 21 | 0
4 |  | A20 | Demonstační stůl | Demonstrační pult pro pedagoga. Výška pracovní plochy min 863 mm, šířka 1500 a hloubka 700 mm. Uzpůsobený pro maximální flexibilitu. Odolná pracovní plocha postforming tl. 38 mm, ohraněna ABS o tl. 2 mm. Spodní část pracovního pultu tvoří 2x jednodveřová skříňka s jednou policí, 1x zásuvková skříňka se třemi zásuvkami, 1x boční díl pro umístění plastového kabelového žlabu min 90x55 mm - umožňující vkládat různé moduly el. zásuvek. Žlab je dodávka nábytku, moduly a propojení - dodávka elektra. Korpusy skříněk jsou vyrobeny z LTD tl. 18 mm, olepeny ABS hranou tl. 0,8 mm. Dvířka a čela zásuvek jsou vyrobena z LTD tl. 18 mm, olepena ABS hranou tl. 2 mm. Dveře opatřeny zapuštěnou plastovou lisovanou úchytkou, která je nasazena na vodorovnou hranu dvířek a kopíruje jejich vyfrézovaný tvar včetně radiusu. Úchytka je plná a zakrývá otvor po frézování, aby nedošlo ke zranění prstů při manipulaci s dvířky. Korpusy skříněk jsou lepené na kolíkové spoje. Skříňky jsou uzamykatelné zámky s vložkami shodné číselné řady. Skříňky mají plastové rektifikační nožky v. 100 mm. Prostor pod skříňkami je krytý odnimatelným soklem. Pracovní stůl je vybaven svislou deskou LTD 18 mm, kryjící záda spodních skříněk. Konstrukce spodních skříněk umožňuje instalaci jakýchkoliv rozvodů a také případné napojení na rozvody stávající. Rozvod elektra a propojení není součástí dodávky nábytku. Dodání včetně dopravy, montáže. Popis doplňuje schéma a dispozice. | ks | 1 |  | 0 | 21 | 0
5 |  | A18 | Skříňka s umyvadlem | Pracovní plocha postforming tl. 38 mm. Osazení pracovní desky - 1x keramické umyvadlo, včetně sifonu a pákové směšovací baterie. Skříňka pod umyvadlem - 1x dvojdveřová skříň. Dveře se zapuštěnou plastovou lisovanou úchytkou, která je nasazena na vertikální hranu dvířek a kopíruje jejich vyfrézovaný tvar včetně radiusu. Úchytka je plná a zakrývá otvor po frézování, aby nedošlo ke zranění prstů při manipulaci s dvířky. Seřiditelné panty včetně tlumičů pro pomalé dovírání dveří. Rektifikace pomocí plastových nožek - min. výška 100 mm. Korpus skříňky, police, dveře z LTD min. tl. 18 mm, korpus lepený, všechny hrany olepeny ABS hranou min. tl. 0,8 mm, u dveří 2 mm. Možnost výběru barevného provedení alespoň ze čtyř základních typů dekorů/barev. Rozměr: min 863x940x600 mm (V x Š x HL) šířka se muže lišit. Nutno zameřit dle výklenku stavby. Popis doplňuje dispozice. Cena včetně dopravy, montáže. Zapojení - dodávka stavby. | ks | 1 |  | 0 | 21 | 0
6 |  | B05 | Skříň vysoká kombinovaná | Kombinovaná skříň o rozměru 1803x800x480 mm. Korpus skříně vč. zad a polic bude z LTD min. tl. 18 mm, korpus lepený, všechny hrany ABS hranou tl. 2 mm, vyjma bočních hran půdy a dna, zde plastová hrana tl. 0,8mm. Půda naložená na boky skříně. Police musí být výškově stavitelné, podpěry polic zabraňující jejich vysunutí. Bezpečnostní panty bez viditelných šroubů včetně tlumičů pro pomalé dovírání dveří. Skříň je rozdělena na dvě části, spodní část 2OH je opatřena dveřmi s dvěmi přestavitelnými policemi. Horní část s dveřmi, výška 3OH: rám šířky 80 mm LTD min. tl. 18 mm se skleněnou výplní z tvrzeného skla, 2 přestavitelné police. Dveře LTD min. tl. 18 mm, opatřeny zapuštěnou ergonomickou úchytkou, která je osazena v dveřním křídle, úchytka je plná a zakrývá otvor po frézování, aby nedošlo ke zranění prstů při manipulaci s dvířky. . Jednocestný zámek. Dno skříně opatřeno rektifikacemi pro vyrovnání nerovnosti podlah. Možnost výběru barevného provedení alespoň ze čtyř základních typů dekorů/barev. Cena vč. dopravy a instalace. | ks | 4 |  | 0 | 21 | 0
7 |  | B22 | Skříň vysoká kombinovaná | Kombinovaná skříň o rozměru 1803x800x480 mm. Korpus skříně vč. zad a polic bude z LTD min. tl. 18 mm, korpus lepený, všechny hrany olepeny ABS hranou tl. 2 mm, vyjma bočních hran půdy a dna, zde plastová hrana tl. 0,8mm. Půda naložená na boky skříně. Police musí být výškově stavitelné, podpěry polic zabraňující jejich vysunutí. Bezpečnostní panty bez viditelných šroubů včetně tlumičů pro pomalé dovírání dveří. Skříň je rozdělena na dvě části, spodní část 2OH je opatřena dveřmi s dvěmi přestavitelnými policemi. Horní část otevřená, 2 přestavitelné police. Dveře LTD min. tl. 18 mm, opatřeny zapuštěnou ergonomickou úchytkou, která je osazena v dveřním křídle, úchytka je plná a zakrývá otvor po frézování, aby nedošlo ke zranění prstů při manipulaci s dvířky. Jednocestný zámek. Dno skříně opatřeno rektifikacemi pro vyrovnání nerovnosti podlah. Možnost výběru barevného provedení alespoň ze čtyř základních typů dekorů/barev. Cena vč. dopravy a instalace. | ks | 2 |  | 0 | 21 | 0
8 |  | B23 | Skříňka s posuvnými dveřmi | Skříň s posuvnými křídly. Rozměr prvku: 760x1600x400 (VxŠxH). Korpus skříně, police, dveře z LTD tl. 18 mm, korpus lepený, všechny hrany olepeny ABS hranou min tl. 0,8 mm, půda z LTD tl. 25 mm olepena ABS hranou o tl. 2 mm. Plastové zafrézované pojezdy, dveře jezdí v drážce pomocí spodního kolečka a horního kolíku. Uprostřed vertikální příčka, na každé straně 1x police výškově stavitelná, podpěry polic zabraňující jejich vysunutí. Dveře opatřeny zapuštěnou kulatou úchytkou, která je osazena v dveřním křídle. Úchytka je plná a zakrývá celý otvor po frézování, aby nedošlo ke zranění prstů při manipulaci s dvířky. Průměr úchytky min 50 mm (výběr barev min. z 3 odstínů/povrchů), dveře uzamykatelné, vyměnitelná vložka. Sokl min 50 mm, rektifikace. V soklu je omožněno vést kabeláž. Přístavná skříňka bude ve stejné výšce jako katedra, vedle které stojí. Možnost výběru barevného provedení alespoň ze čtyř základních typů dekorů/barev. Popis doplňuje schéma a dispozice. Cena včetně dopravy a montáže. | ks | 1 |  | 0 | 21 | 0
9 |  | C01 | Židle žákovská | Židle žákovská, kovová předpružená podnož - průměr trubky 22 mm, opatřená plastovými kluzáky s filcem. Povrchová úprava podnože vypalovanou práškovou barvou nebo chrom. Konstrukce židle musí umožňovat dynamické sezení čelem k opěráku. Plastový sedák i opěrák ze 100 % strukturovaného polypropylénu - ergonomicky tvarovaná skořepina s efektem vzduchového polštáře v barevné škále min. 4 odstínů, ve skořepině bude kruhový otvor v horní části opěradla pro snadný úchop. Velikost skořepin min. ve 2 velikostech. Cena vč. dopravy a instalace. | ks | 30 |  | 0 | 21 | 0
10 |  | C02 | Židle učitelská | Učitelská židle na kolečkách - otočná, stabilní výškově stavitelná pomocí plynového pístu, - rám z hliníkové nohy s plynovou pružinou zakončenou 5-ramenným křížem, práškově lakované trubky. Povrchová úprava podnože komaxit stříbrná nebo chrom, bude upřesněno zadavatelem. Konstrukce židle musí umožňovat výškovou stavitelnost v rozptylu 440 - 570 mm. Plastový sedák i opěrák ze 100% strukturovaného polypropylénu - ergonomicky tvarovaná skořepina s efektem vzduchového polštáře v barevné škále min. 4 odstínů , ve skořepině bude kruhový otvor pro snadný úchop v horní části opěradla. (konečná barva bude upřesněna zadavatelem). Velikost skořepin min. ve 2 velikostech. Cena vč. dopravy a montáže. | ks | 1 |  | 0 | 21 | 0
11 |  |  | Židle barová | Barová stolička žákovská se zádovou opěrkou tvořená rámem ze svařované kovové konstrukce ve tvaru písmenu "U" s podpěrkou na nohy z oválné ocelové trubky. Kostra židle je ošetřena povrchovou úpravou práškovým lakováním. Velikosti židlí pro zvýšené sezení ve výškách odpovídající DIN EN 1729. Sedák a opěrák židle je vyrobený z dvoustěnného strukturovaného polypropylenu pro pohodlné sezení s efektem vzduchového polštáře. Opěrák je zaoblený, tvarovaný dle přirozeného tvaru zad při opěru. Výška min.560 mm. Konstrukce sv. šedá RAL9006, sedák a opěrák v šedé. Výška sedu od podlahy cca 560 mm. Kostra židle zakončena kluzáky. Stohovatelné provedení. Uchazeč doloží podrobnou technickou specifikaci výrobku, kterým hodlá zakázku plnit. Cena vč. dopravy a instalace. | ks | 6 |  | 0 | 21 | 0
12 |  | D04 | Akustická nástěnka | Systém velké akustické nástěnky. Jádro panelu plně recyklovatelné z PUR pěny. Povrch panelu z textilie - výběr nejméně ze 2 druhů. Absorbce pohlcující zvuk pro zkvalitnění akustiky prostoru. Instalace na stěnu. Orientační rozměr: 2700x1200x40 mm. Cena vč. dopravy a instalace. | ks | 2 |  | 0 | 21 | 0
|  |  |  | Celkem bez DPH |  |  |  | 0

## robotika
SOUPIS PRACÍ A DODÁVEK A SLUŽEB vč VÝKAZU VÝMĚR
Stavba: |  | Učebna pro výuku robotiky a kabinet matematiky č.3 a robotiky č.1
Objekt: |  | Základní škola Bosonožská 9 625 00 Brno - Starý Lískovec
Část: |  | OCENĚNÝ SOUPIS PRACÍ A DODÁVEK A SLUŽEB
JKSO:
Objednatel: |  | Základní škola Bosonožská
Zhotovitel:
Datum: |  | 05/2022
P.Č. | TV | KCN | Kód položky / název | Popis / minimální technické parametry | MJ | Množství celkem | Cena jednotková bez DPH | Cena celkem bez DPH | Sazba DPH | Cena celkem s DPH
1 | 2 | 3 | 4 | 5 | 6 | 7 | 8 | 9 | 10 | 11
|  |  | AVT | Nábytek |  |  |  | 0
|  |  |  | Nábytek učebna robotiky |  |  |  | 0
1 |  | A01 | Stůl s robotickým polem | Pracovní stůl pro robotiku je uzpůsoben pro vložení herního pole o velikosti cca 2560x1955 mm. Výška stolu bez herního pole - 600 mm. Stolová deska je vyrobena z bílého lesklého popisovatelného HPL laminátu. Stolová deska je ohraničena rámem zabraňujícím pádu robotů. Rám je vyroben z LTD min. tl. 18 mm, ABS hrana 2 mm. Pod stolovou deska umístěna sestava skříněk - celkem 6 ks skříněk. Jednotlivé skříňky rozděleny na policovou část s min. 1x přestavitelnou policí a část s plastovými boxy na vodících lištách - min. 3 ks polypropylenových boxů v jedné skříňce vyplňující celý prostor. Police je vyrobena z LTD min. tl. 18 mm, ABS hrana 2 mm. Podpěry polic zabraňují vysunutí. Plastové boxy umístěné v 6 korpusech v následujících variantních sestavách: pro 4 ks skříněk (počty na 1ks skříňky): 3 ks o rozměrech 75x312x427 mm a 1 ks o rozměrech 150x312x427 mm. Boxy pro zbylé 2ks skříněk (počty na 1ks skříňky): 1 ks o rozměrech 75x312x427 mm a 2 ks o rozměrech 150x312x427 mm. Požadovaný výběr min. z 8 barevných odstínů plastů pro boxy. Skříňky opatřeny rektifikačními nožkami. Korpus skříněk, včetně zad a soklové lišty, z LTD min. tl. 18 mm, ABS hrana 0,8 mm. Jednotlivé skříňky jsou se stolovou deskou spojeny v jeden pevný celek demontovalným spojem. Cena vč. dopravy a instalace. | ks | 1 |  | 0 | 21 | 0
2 |  | A02 | Žákovský stůl dvoumístný s výsuvným systémem | Dvoumístný žákovský stůl s výsuvným systémem. Rozměr: 760x1600x700mm (VxŠxH). Stolová deska LTD tl. 25 mm opatřená ABS hranou tl. 2 mm, hrana lepena PUR lepidlem. Korpus z LTD min. tl. 18 mm, korpus lepený, všechny hrany olepeny ABS hranou min. tl. 0,8 mm, hrana lepena PUR lepidlem. 4x plastová průchodka umožňující vedení kabeláže mezi jednotlivými stoly. Přístup do dutiny s výsuvem pomocí uzamykatelných revizních dvířek z LTD min. tl. 18 mm z vnitřní části stolu. Prostor je z horní části zakrytý deskou z LTD min. tl. 18 mm s funkcí samočinného uzavírání a otevírání. Po uzavření je výklopná deska automaticky zajištěna proti otevření. Dvířka a výklopná deska olepeny ABS hranou tl. 2 mm, hrana lepena PUR lepidlem. Výsuv monitorů je zajištěn pomocí třídílného zvedacího sloupku s motorovým pohonem s antikolizním bezpečnostním systémem. Max. tah 800 N. Programovatelná výška zdvihu. Plynulý a tichý chod. Stůl s výsuvným systémem je dále vybaven adaptérem pro uchycení sloupku k podložce, adaptéry pro uchycení monitorů, mechanismem pro samočinné otevírání a uzavírání víka a profilovanou policí z ocelového plechu min. tl. 2 mm. povrchově upravenou vypalovanou práškovou barvou dle vzorníku RAL. Police je výsuvná společně se sloupkem, profilovaná police umožňuje uložení klávesnice a myši. Součásti je montážní a spojovací materiál. Popis doplňuje dispozice a schéma. Cena vč. dopravy a instalace, ale bez zapojení. | ks | 15 |  | 0 | 21 | 0
3 |  | A03 | Učitelská PC katedra s výsuvným systémem | Rozměry: 760x1600x700 mm (VxŠxH). Multimediální katedra učitele s výsuvným systémem. Stolová deska LTD tl. 25 mm opatřená ABS hranou tl. 2 mm, hrana lepena PUR lepidlem. V pravé části katedry uzamykatelná skříňka, ve které je umístěno ovládání zvedacích sloupků - 1x tlačítko pro výsuv monitorů v katedře, 2x tlačítko pro nezávislé ovládání příslušného počtu sestav žákovských stolů. Korpusy skříněk vč. zad a polic z LTD min. tl. 18 mm, všechny hrany olepeny ABS hranou min. tl. 0,8 mm. Dno skříňky vyjímatelné, upevněné demontovatelným spojem. V zadní části dno ustoupeno od zad skříňky min. o 100 mm kvůli vedení kabeláže. Ve skříňce umístěna 1x výškově stavitelná police s podpěrami zabraňujícími jejímu vysunutí. Police je od zad skříňky ustoupena min. o 55 mm. Dveře z LTD min. tl. 18 mm s ABS hranou tl. 2 mm. Dveře opatřeny zapuštěnou plastovou lisovanou úchytkou, která je nasazena na vodorovnou hranu dvířek a kopíruje jejich vyfrézovaný tvar včetně radiusu. Úchytka je plná a zakrývá otvor po frézování, aby nedošlo ke zranění prstů při manipulaci s dvířky. Ve spodní části dvířek a vnejším boku skříňky hliníková větrací mřížka pro cirkulaci vzduchu. V levé části otevřená skříňka se třemi výškově stavitenými policemi, podpěry polic zabraňují jejich vysunutí. 5x plastová průchodka umožňující vedení kabeláže ve všech prostorách katedry. Za falešnými zády je přes celou šířku katedry prostor na elektrický výsuvný systém s monitory. Přístup do dutiny s výsuvem pomocí uzamykatelných revizních dvířek z LTD min. tl. 18 mm z vnitřní části stolu. Prostor je z horní části zakrytý víkem z LTD min. tl. 18 mm s funkcí samočinného uzavírání a otevírání. Po uzavření je výklopné víko automaticky zajištěno proti otevření. Dvířka a výklopné víko olepeny ABS hranou tl. 2 mm, hrana lepena PUR lepidlem. Výsuv monitorů je zajištěn pomocí třídílných zvedacích sloupků s motorovým pohonem s antikolizním bezpečnostním systémem. Max. tah 800 N. Programovatelná výška zdvihu. Plynulý a tichý chod. (2ks sloupku pro jednu katedru). Katedra s výsuvným systémem je dále vybavena adaptéry pro uchycení sloupků k podložce, adaptéry pro uchycení monitorů, mechanismem pro samočinné otevírání a uzavírání víka a profilovanými policemi z ocelového plechu min. tl. 2 mm. povrchově upravenou vypalovanou práškovou barvou dle vzorníku RAL. Police jsou výsuvné společně se sloupky, profilované police umožňují uložení klávesnice a myši. Součástí je montážní a spojovací materiál. Cena vč. dopravy a instalace, bez zapojení- stavba. | ks | 1 |  | 0 | 21 | 0
4 |  | B01 | Kombinovaná skříň | Rozměry: 1803x706x480 mm (VxŠxH). Korpus skříně vč. zad a polic bude z LTD min. tl. 18 mm, korpus lepený, všechny hrany olepeny ABS hranou min. tl. 2 mm, vyjma bočních hran půdy a dna, zde plastová hrana tl. 0,8mm. Půda naložená na boky skříně. Police musí být výškově stavitelné, podpěry polic zabraňující jejich vysunutí. Skříňka je rozdělena příčkou z LTD na dvě části, kdy vrchní část 3OH je opatřena dveřmi z LTD tl. 18 mm se zafrézovanou plastovou úchytkou, která je osazena v dveřním křídle. Úchytka je plná a zakrývá celý otvor po frézování, aby nedošlo ke zranění prstů při manipulaci s dvířky. Spodní část je vybavena plastovými vodícími lištami (šedé nebo béžové) pro uložení plastových boxů, vč. 8 ks plastových boxů o rozměrech 150x312x427 mm. Požadovaný výběr min. z 5 barevných odstínů pro plastové boxy. Skříň je opatřena rektifikací. Popis doplňuje dispozice a schéma. Cena vč. dopravy a instalace. | ks | 1 |  | 0 | 21 | 0
5 |  | B02 | Kombinovaná skříň | Rozměry: 1803x706x480 mm (VxŠxH). Korpus skříně vč. zad a polic bude z LTD min. tl. 18 mm, korpus lepený, všechny hrany olepeny ABS hranou min. tl. 2 mm, vyjma bočních hran půdy a dna, zde plastová hrana tl. 0,8mm. Půda naložená na boky skříně. Police musí být výškově stavitelné, podpěry polic zabraňující jejich vysunutí. Skříňka je rozdělena příčkou z LTD na dvě části, kdy vrchní část 3OH je opatřena dveřmi z LTD tl. 18 mm se zafrézovanou plastovou úchytkou, která je osazena v dveřním křídle. Úchytka je plná a zakrývá celý otvor po frézování, aby nedošlo ke zranění prstů při manipulaci s dvířky. Spodní část je vybavena plastovými vodícími lištami (šedé nebo béžové) pro uložení plastových boxů, vč. 16 ks plastových boxů o rozměrech 75x312x427 mm. Požadovaný výběr min. z 4 barevných odstínů pro plastové boxy. Skříň je opatřena rektifikací. Popis doplňuje dispozice a schéma. Cena vč. dopravy a instalace. | ks | 1 |  | 0 | 21 | 0
6 |  | B03 | Otevřená skříň rohová | Skříň rohová otevřená (výšky 5OH). Rozměr: 1803x880x880 mm (VxŠxH). Hloubka boku je 480 mm. Korpus skříně vč. zad a polic bude vyroben z LTD tl. 18 mm, korpus lepený, všechny hrany olepeny ABS hranou o min. tl. 0,8 mm. Půda je naložená na boky skříně. 4x police, z nich 3 musí být výškově stavitelné. Vnitřní roh police je zaoblený, podobně jako půda a dno. Dno skříně opatřeno rektifikacemi pro vyrovnání nerovnosti podlah. Popis doplňuje schéma a dispozice. Cena vč. dopravy a instalace. | ks | 1 |  | 0 | 21 | 0
7 |  | B04 | Skříň vysoká s dveřmi | Skříň dvoudveřová o rozměru 1083x800x480 mm. Materiál LTD tl. 18 mm, všechny hrany olepeny hranou ABS tl. 2 mm. Dveře uzamykatelné z LTD tl. 18 mm, opatřena hranou ABS tl. 2 mm. Dveře jsou opatřeny zapuštěnou ergonomickou úchytkou, úchytka je plná a zakrývá otvor po frézování, aby nedošlo ke zranění prstů při manipulaci s dvířky. Bezpečnostní panty bez viditelných šroubů včetně tlumičů pro pomalé dovírání dveří. Skříň má 4 police, podpěry polic zabraňující vysunutí. Možnost výběru barevného provedení alespoň ze čtyř základních typů dekorů/barev. Cena vč. dopravy a instalace. | ks | 2 |  | 0 | 21 | 0
8 |  | B05 | Skříň kombinovaná | Skříň vysoká výšky 5OH. Rozměry: 1803x800x480 (VxŠxH). V dolní části skříně 2OH dveře z LTD tl 18 mm, horní část 3OH tvoří otevřené police. Korpus skříně, police z LTD tl. 18 mm, korpus lepený, všechny hrany olepeny ABS hranou tl. 2 mm, vyjma bočních hran půdy a dna, zde plastová hrana tl. 0,8 mm. Dveře olepeny ABS hranou o tl. 2 mm. Dveře, půda naloženéna boky skříně. 3x police výškově stavitelná, 1x pevná. Podpěry polic zabraňující jejich vysunutí. Bezpečnostní panty bez viditelných šroubů včetně tlumičů pro pomalé dovírání dveří. Dveře LTD tl. 18 mm, opatřeny zapuštěnou plastovou ergonomickou úchytkou, která je osazena v dveřním křídle. Úchytka je plná a zakrývá celý otvor po frézování, aby nedošlo ke zranění prstů při manipulaci s dvířky. Dno skříně opatřeno rektifikacemi pro vyrovnání nerovnosti podlah. Barevné provedení: korpusy skříně tmavě šedá, dvířka světle šedá.Popis doplňuje schéma a dispozice.Cena včetně dopravy, montáže. | ks | 2 |  | 0 | 21 | 0
9 |  | B06 | Skříňka s dveřmi | Skříň dvoudveřová o rozměru 735x800x480 mm. Materiál LTD tl. 18 mm, všechny hrany olepeny hranou ABS tl. 2 mm. Dveře uzamykatelné z LTD tl. 18 mm, opatřena hranou ABS tl. 2 mm. Dveře jsou opatřeny zapuštěnou ergonomickou úchytkou, úchytka je plná a zakrývá otvor po frézování, aby nedošlo ke zranění prstů při manipulaci s dvířky. Bezpečnostní panty bez viditelných šroubů včetně tlumičů pro pomalé dovírání dveří. Skříň má 1 polici, podpěry polic zabraňující vysunutí. Možnost výběru barevného provedení alespoň ze čtyř základních typů dekorů/barev. Cena vč. dopravy a instalace. | ks | 2 |  | 0 | 21 | 0
10 |  | B07 | Skříň kombinovaná s plastovými zásuvkami | Rozměr: 735x1049x480 mm (VxŠxH). Korpus skříně vč. zad a polic bude z LTD min. tl. 18 mm, korpus lepený, všechny hrany olepeny ABS hranou min. tl. 2 mm, vyjma bočních hran půdy a dna, zde plastová hrana tl. 0,8mm. Půda naložená na boky skříně. Skříňka je rozdělena příčkou z LTD na tři sloupce, které jsou opatřeny plastovými vodícími lištami pro uložení plastových boxů, vč. 8 ks plastových boxů o rozměrech 150x312x427 mm a 8 ks plastových boxů o rozměrech 75x312x427 mm. Požadovaný výběr z min. 8 barevných odstínů pro boxy. Skříň je opatřena rektifikací. Popis doplňuje dispozice a schéma. Cena vč. dopravy a instalace. | ks | 1 |  | 0 | 21 | 0
11 |  | B08 | Skříň kombinovaná s plastovými zásuvkami | Rozměr: 735x1049x480 mm (VxŠxH). Korpus skříně vč. zad a polic bude z LTD min. tl. 18 mm, korpus lepený, všechny hrany olepeny ABS hranou min. tl. 2 mm, vyjma bočních hran půdy a dna, zde plastová hrana tl. 0,8mm. Půda naložená na boky skříně. Police musí být výškově stavitelné, podpěry polic zabraňující jejich vysunutí. Skříňka je rozdělena příčkou z LTD na tři části. Střední sloupec je opatřen dveřmi z LTD tl. 18 mm se zafrézovanou plastovou úchytkou, která je osazena v dveřním křídle. Úchytka je plná a zakrývá celý otvor po frézování, aby nedošlo ke zranění prstů při manipulaci s dvířky. Boční sloupce jsou opatřeny plastovými vodícími lištami pro uložení plastových boxů, vč. 4 ks plastových boxů o rozměrech 150x312x427 mm a 8 ks plastových boxů o rozměrech 75x312x427 mm. Požadovaný výběr z min. 4 barevných odstínů pro boxy. Skříň je opatřena rektifikací. Popis doplňuje dispozice a schéma. Cena vč. dopravy a instalace. | ks | 1 |  | 0 | 21 | 0
12 |  | C01 | Židle žákovská | Židle žákovská, kovová předpružená podnož - průměr trubky 22 mm, opatřená plastovými kluzáky s filcem. Povrchová úprava podnože vypalovanou práškovou barvou nebo chrom. Konstrukce židle musí umožňovat dynamické sezení čelem k opěráku. Plastový sedák i opěrák ze 100 % strukturovaného polypropylénu - ergonomicky tvarovaná skořepina s efektem vzduchového polštáře v barevné škále min. 4 odstínů, ve skořepině bude kruhový otvor v horní části opěradla pro snadný úchop. Velikost skořepin min. ve 2 velikostech . Cena vč. dopravy a instalace. | ks | 30 |  | 0 | 21 | 0
13 |  | C02 | Učitelská židle čalouněná | Učitelská židle na kolečkách, otočná, stabilní výškově stavitelná pomocí plynového pístu, rám z hliníkové nohy s plynovou pružinou zakončenou 5-ramenným křížem s kolečky, práškově lakované trubky. Povrchová úprava podnože komaxit stříbrná nebo chrom, bude upřesněno zadavatelem. Konstrukce židle musí umožňovat výškovou stavitelnost v rozptylu 460 - 570 mm. Sedák a opěrák z bukové překližky čalouněný z obou stran. Výběr textilie v barevné škále min. 5 odstínů (konečná barva bude upřesněna zadavatelem). Ergonomicky tvarovaná skořepina. Opěradlo odpružené. Velikost skořepin min. ve 2 velikostech dle níže uvedené normy. Cena vč. dopravy a instalace. | ks | 1 |  | 0 | 21 | 0
14 |  | D04 | Akustická nástěnka | Systém velké akustické nástěnky. Povrch panelu z textilie - výběr nejméně ze 20 druhů. Absorbce pohlcující zvuk pro zkvalitnění akustiky prostoru. Instalace na stěnu. Orientační rozměr: 2700x1200x40 mm. Cena vč. dopravy a instalace. | ks | 1 |  | 0 | 21 | 0
|  |  |  | Nábytek kabinet robotiky č.1 |  |  |  | 0
15 |  | A12 | Kancelářský stůl | Kovová podnož stolu bude ve tvaru "A" opatřená plastovými rektifikacemi, které umožňují výškovou stavitelnost stolu v rozmezí 675-800 mm. Rektifikace bude z tvrzeného plastu, stolová noha kulatá o průměru 40 mm. Podnož bude spojena teleskopickým kabelovým mostem, umožňující skryté vedení kabeláže pod stolovou deskou. Stolová deska z LTD min. tl. 25 mm. Součástí stolové desky bude kabelová průchodka a o průměru 70 mm pro svod kabeláže. Kovové prvky v provedení RAL9006 stříbrná. Rozměr: 675-800x1400x700mm (VxŠxH). Možnost výběru barevného provedení alespoň ze čtyř základních typů dekorů/barev. Popis doplňuje schéma a dispozice. Cena vč. dopravy a instalace. | ks | 7 |  | 0 | 21 | 0
16 |  | B09 | Kuchyňka | Kuchyňská sestava o celkových rozměrech 2150x1250x600 mm dle zaměření do výklenku. Výška pracovní plochy min. 863 mm. Pracovní plocha z postformingové desky o tl. 38 mm, na konci pracovní desky je ohraněna ABS 2 mm v dekoru prac. desky. Zástěna je z DTD s oboustranným laminátem o min. tl. 9 mm vyplňuje plochu mezi pracovní deskou a spodní hranou horních skříněk. Hraněno ABS. Zástěna v dekoru pracovní desky. Spára mezi pracovní deskou a zástěnou zasilikonována. Korpus skříněk z LTD min. tl. 18 mm, ABS hrana min. tl. 0,5 mm. Dvířka a čela zásuvek z LTD min. tl. 18 mm, ABS hrana min. tl. 1 mm. Záda skříněk HDF min. tl. 2,5 mm. Skříňky jsou opatřeny plastovými výškově stavitelnými nožkami. Úchytky kovové, v povrchové úpravě chrom nebo nikl, s minimální roztěčí kotvení úchytky 128 mm. Úchytka má zaoblené hrany, aby nedošlo ke zranění. Soklová lišta o výšce 100 mm je po celé délce sestavy z LTD min. tl. 18 mm, ABS hrana min. tl. 0,5 mm. Dolní část linky tvoří: 1x jednodveřová dřezová skříňka šířce 600 mm, 1x zásuvková skříňka s 3 zásuvkami o šířce min. 550 mm. Sestava je ukončena krycím bokem z LTD o tl. 18 mm. Horní část: 1x skříňka s otevřenými policemi o šířce 600 mm, 1x skříňka s otevřenými policemi o šířce min. 550 mm. Sestava je ukončena krycím bokem z LTD o tl. 18 mm. Horní skříňky opatřeny přisazeným LED páskem pod dna skříněk s dostačujícím osvětlením pracovní plochy dle norem. Další součástí vybavení linky je 1x nerezový dřez, 1x stojánková tlaková baterie - páková směšovací. Možnost výběru barevného provedení kuchyňské linky alespoň ze čtyř základních typů dekorů/barev pro LTD a postformingovou desku se zástěnou. Cena vč. dopravy a montáže. Zapojení instalací - dodávka stavby. | ks | 1 |  | 0 | 21 | 0
17 |  | B10 | Mobilní kontejner | Kontejner je vyroben z LTD tl. 18mm, čela zásuvek LTD tl. 18mm, vnitřní zásuvky celokovové. Dělení 4 zásuvky. Úchytka hliníková s roztečí vrtání 96mm, "L" profil". Centrální uzamykání, zámková vložka se sklopným klíčem. Kontejner mobilní na kolečkách. Rozměr: 585x397x550 mm. Možnost výběru barevného provedení alespoň ze čtyř základních typů dekorů/barev. Cena vč. dopravy a instalace. | ks | 7 |  | 0 | 21 | 0
18 |  | B11 | Vysoká skříň kombinovaná | Skříň kombinovaná s otevřenými policemi a dveřmi, 5OH. Rozměry: 1800x800x420 mm (VxŠxH). Korpus skříně je v horní části ve formě otevřené niky tvořící 3 ukládací úroveň, ve spodní části opatřen dvířky zakrývající zbylé dvě ukládací úrovně. Korpus i police LTD tl. 18 mm, pohledová záda LTD tl. 18 mm. Dno a půda naložena na bocích skříně. Hrany ABS tl. 0,7 mm v dekoru LTD. Dveře LDT tl. 18 mm naloženy na korpusu. Dveře mají miskové závěsy s úhlem otvírání od 95° do 110°. Jedna pevná police a 3 přestavitelné po 32 mm. Podpěry polic kovové válečky. Úchytka hliníková " L" profil s roztečí 96 mm. Skříň je opatřena jednocestným zámkem. Dno opatřeno rektifikacemi. Možnost výběru barevného provedení alespoň ze čtyř základních typů dekorů/barev. Popis doplňuje schéma a dispozice. Cena vč. dopravy a instalace. | ks | 3 |  | 0 | 21 | 0
19 |  | B12 | Vysoká skříń s dveřmi | Skříň s dveřmi, výšky 5OH. Rozměry: 1800x800x420 mm (VxŠxH). Korpus i police LTD tl. 18 mm, pohledová záda LTD tl. 18 mm. Dno a půda naložena na bocích skříně. Hrany ABS tl. 0,7 mm. Dveře LDT tl. 18 mm naloženy na korpusu. Dveře mají miskové závěsy s úhlem otvírání od 95° do 110°. Jedna pevná police a 3 přestavitelné po 32 mm. Podpěry polic kovové válečky. Úchytka hliníková " L" profil s roztečí 96 mm. Skřín uzamykatelná. Dno opatřeno rektifikacemi. Možnost výběru barevného provedení alespoň ze čtyř základních typů dekorů/barev. Popis doplňuje schéma a dispozice. Cena vč. dopravy a instalace. | ks | 3 |  | 0 | 21 | 0
20 |  | B13 | Šatní skříň | Skříň s dveřmi, 5OH. Rozměry: 1800x800x420 mm (VxŠxH). Pravá část skříně oddělena příčkou se 4 policemi (3 přestavitelné police). V levé části výsuv na ramínka.V horní části skříně 1x police po celé šířce. Korpus i police LTD tl. 18 mm, pohledová záda LTD tl. 18 mm. Dno a půda naložena na bocích skříně. Hrany ABS tl. 0,7 mm v dekoru LTD. Dveře LDT tl. 18 mm naloženy na korpusu. Dveře mají miskové závěsy s úhlem otvírání od 95° do 110°. Skříň je opatřena jednocestným zámkem. Podpěry polic kovové válečky. Úchytka hliníková " L" profil s roztečí 96 mm. Dno opatřeno rektifikacemi. Možnost výběru barevného provedení alespoň ze čtyř základních typů dekorů/barev. Popis doplňuje schéma a dispozice. Cena vč. dopravy a instalace. | ks | 1 |  | 0 | 21 | 0
21 |  | C03 | Kancelářská židle | Kancelářská židle na kolečkách s T-synchronní mechanikou: horizontální posuv sedáku, závislé naklápění sedáku a opěráku, zajištění v 5 polohách. Nastavení odporu naklánění opěráku v závislosti na hmotnosti uživatele (manuální). Antišokový systém zabraňující samovolnému navrácení opěráku při odjištění funkce naklápění. Výškově stavitelný síťovaný opěrák s mechanickým zámkem. Samostatně výškově stavitelná bederní opěrka. Loop nylonový černý kříž s Ø 640 mm s kolečky Ø 65 mm. Nosnost židle 150 kg. Výškově stavitelné područky. Sedák v potahovině, která musí splňovat min. 150 000 martindale - sedacích cyklů (odolnost vůči prodření). Gramáž dané látky 250 g/m2 ± 2 %, 350 g/bm ± 2 %. Látka musí splňovat odolnost vůči ohni: BS EN 1021–1,2:2006, CRIB 5, BS 7176:1995, AM 18 NF D 60013. Látka musí splňovat stálost při světle: 6 (ISO 105 – B02:1999). Výběr sedáku z 5 barev. Rozměry: výška: 104-120mm, šířka sedáku - 530 mm, hloubka židle- 640 mm. Hmotnost 18 kg. Cena vč. dopravy a instalace. | ks | 7 |  | 0 | 21 | 0
22 |  | C05 | Sedačka dvoumístná | Dvoumístná čalouněná pohovka s vysokým opěrákem. Orientační rozměr: 1170x790x840 mm(VxŠxH). Kovová kostra - kovový profil o rozměru 40x12 mm, výběr ze 3 provedení. Korpus z masivního dřeva, překližky, pryže a pásoviny. Sedák a opěrák řezaná pěna - čalouněný. Barevné provedení dle výběru zadavetele, možnost kombinování barev vybraného druhů látky. Cena vč. dopravy a instalace. | ks | 1 |  | 0 | 21 | 0
|  |  |  | Nábytek kabinet matematiky č.3 |  |  |  | 0
24 |  | A12 | Kancelářský stůl | Kovová podnož stolu bude ve tvaru "A" opatřená plastovými rektifikacemi, které umožňují výškovou stavitelnost stolu v rozmezí 675-800 mm. Rektifikace bude z tvrzeného plastu, stolová noha kulatá o průměru 40 mm. Podnož bude spojena teleskopickým kabelovým mostem, umožňující skryté vedení kabeláže pod stolovou deskou. Stolová deska z LTD min. tl. 25 mm. Součástí stolové desky bude kabelová průchodka a o průměru 70 mm pro svod kabeláže. Kovové prvky v provedení RAL9006 stříbrná. Rozměr: 675-800x1400x700mm (VxŠxH). Možnost výběru barevného provedení alespoň ze čtyř základních typů dekorů/barev. Popis doplňuje schéma a dispozice. Cena vč. dopravy a instalace. | ks | 4 |  | 0 | 21 | 0
25 |  | B25 | Kuchyňka | Kuchyňská sestava o celkových rozměrech 2150x1750x600 mm. Výška pracovní plochy min 863 mm. Pracovní plocha z postformingové desky o tl. 38 mm, na konci pracovní desky je ohraněna ABS 2 mm v dekoru prac. desky. Zástěna je z DTD s oboustranným laminátem o min. tl. 9 mm vyplňuje plochu mezi pracovní deskou a spodní hranou horních skříněk. Hraněno ABS. Zástěna v dekoru pracovní desky. Spára mezi pracovní deskou a zástěnou zasilikonována. Korpus skříněk z LTD min. tl. 18 mm, ABS hrana min. tl. 0,5 mm. Dvířka a čela zásuvek z LTD min. tl. 18 mm, ABS hrana min. tl. 1 mm. Záda skříněk HDF min. tl. 2,5 mm. Skříňky jsou opatřeny plastovými výškově stavitelnými nožkami. Úchytky kovové, v povrchové úpravě chrom nebo nikl, s minimální roztěčí kotvení úchytky 160 mm. Úchytka má zaoblené hrany, aby nedošlo ke zranění. Soklová lišta o výšce 100 mm je po celé délce sestavy z LTD min. tl. 18 mm, ABS hrana min. tl. 0,5 mm. Dolní část linky tvoří: 1x jednodveřová dřezová skříňka šířce 600 mm, 1x zásuvková skříňka s 3 zásuvkami o šířce min. 500 mm, 1x dveře pro vestavnou lednici o šířce 600 mm. Sestava je ukončena krycím bokem z LTD o tl. 18 mm. Horní část: 1x skříňka s otevřenými policemi o šířce min. 500 mm, 1x skříňka s dveřmi a dvěma policemi o šířce 600 mm, 1x skříňka kombinovaná - spodní část otevřená na vestavnou mikrovlnnou troubu, horní část opatřena dveřmi s výklopným systémem. Sestava je ukončena krycím bokem z LTD o tl. 18 mm. Horní skříňky opatřeny přisazeným LED páskem pod dna skříněk s dostačujícím osvětlením pracovní plochy dle norem. Další součástí vybavení linky je 1x nerezový dřez s malým odkapávačem, 1x stojánková tlaková baterie - páková směšovací, 1x vestavná lednice, 1x vestavná mikrovlnná trouba. Možnost výběru barevného provedení kuchyňské linky alespoň ze čtyř základních typů dekorů/barev pro LTD a postformingovou desku se zástěnou. Cena vč. dopravy a montáže. Zapojení instalací - dodávka stavby. | ks | 1 |  | 0 | 21 | 0
26 |  |  | Vestavná lednice | Vestavná lednice - Chladnička s mrazákem bílá, Kompaktní chladnička disponuje objemem chladicí části 98 l a 17 l v mrazicí části. Spotřebič má záruku 5 let na motor a je zařazen do energetické třídy E. Funkce pro automatické odmrazování a snadné elektronické ovládání pro přesné nastavení. Chladnička dosahuje hlučnosti 39 dB a otevírání dveří je možné změnit. S vnitřním LED osvětlením. Jednodveřová chladnička s mrazákem • výška 81,8 cm • objem chladničky 98 l / mrazničky 17 l • energetická třída E • 5 let záruka na motor • funkce Automatické odmrazování – zamezuje tvorbě ledu na vnitřních stěnách chladničky • možnost změny směru otevírání dveří • hlučnost 39 dB • V × Š × H: 81,8 × 59,5 × 54,8 cm - bez instalace - stavba | ks | 1 |  | 0 | 21 | 0
27 |  |  | Vestavná MW | Vestavná mikrovlná trouba - Mikrovlnná trouba vestavná do skříňky. Objem orientačně 20 litrů. Intuitivní ovládání, min. 5 stupňů nastavení výkonu včetně rozmrazování, časovač na 1 až 35 min., zvukový signál konce programu, vnitřní osvětlení, výkon mikrovln min.800 W. Orientační rozměry vnitřního prostoru (V x Š x H, cm): 20,8 x 30,8 x 29,8 cm. | ks | 1 |  | 0 | 21 | 0
28 |  | B10 | Mobilní kontejner | Kontejner je vyroben z LTD tl. 18mm, čela zásuvek LTD tl. 18mm, vnitřní zásuvky celokovové. Dělení 4 zásuvky. Úchytka hliníková s roztečí vrtání 96mm, "L" profil". Centrální uzamykání, zámková vložka se sklopným klíčem. Kontejner mobilní na kolečkách. Rozměr: 585x397x550 mm. Možnost výběru barevného provedení alespoň ze čtyř základních typů dekorů/barev. Cena vč. dopravy a instalace. | ks | 4 |  | 0 | 21 | 0
29 |  | B12 | Vysoká skříń s dveřmi | Skříň s dveřmi, výšky 5OH. Rozměry: 1800x800x420 mm (VxŠxH). Korpus i police LTD tl. 18 mm, pohledová záda LTD tl. 18 mm. Dno a půda naložena na bocích skříně. Hrany ABS tl. 0,7 mm. Dveře LDT tl. 18 mm naloženy na korpusu. Dveře mají miskové závěsy s úhlem otvírání od 95° do 110°. Jedna pevná police a 3 přestavitelné po 32 mm. Podpěry polic kovové válečky. Úchytka hliníková " L" profil s roztečí 96 mm. Skřín uzamykatelná. Dno opatřeno rektifikacemi. Možnost výběru barevného provedení alespoň ze čtyř základních typů dekorů/barev. Popis doplňuje schéma a dispozice. Cena vč. dopravy a instalace. | ks | 3 |  | 0 | 21 | 0
30 |  | B13 | Šatní skříň | Skříň s dveřmi, 5OH. Rozměry: 1800x800x420 mm (VxŠxH). Pravá část skříně oddělena příčkou se 4 policemi (3 přestavitelné police). V levé části výsuv na ramínka.V horní části skříně 1x police po celé šířce. Korpus i police LTD tl. 18 mm, pohledová záda LTD tl. 18 mm. Dno a půda naložena na bocích skříně. Hrany ABS tl. 0,7 mm v dekoru LTD. Dveře LDT tl. 18 mm naloženy na korpusu. Dveře mají miskové závěsy s úhlem otvírání od 95° do 110°. Skříň je opatřena jednocestným zámkem. Podpěry polic kovové válečky. Úchytka hliníková " L" profil s roztečí 96 mm. Dno opatřeno rektifikacemi. Možnost výběru barevného provedení alespoň ze čtyř základních typů dekorů/barev. Popis doplňuje schéma a dispozice. Cena vč. dopravy a instalace. | ks | 1 |  | 0 | 21 | 0
31 |  | C03 | Kancelářská židle | Kancelářská židle na kolečkách s T-synchronní mechanikou: horizontální posuv sedáku, závislé naklápění sedáku a opěráku, zajištění v 5 polohách. Nastavení odporu naklánění opěráku v závislosti na hmotnosti uživatele (manuální). Antišokový systém zabraňující samovolnému navrácení opěráku při odjištění funkce naklápění. Výškově stavitelný síťovaný opěrák s mechanickým zámkem. Samostatně výškově stavitelná bederní opěrka. Loop nylonový černý kříž s Ø 640 mm s kolečky Ø 65 mm. Nosnost židle 150 kg. Výškově stavitelné područky. Sedák v potahovině, která musí splňovat min. 150 000 martindale - sedacích cyklů (odolnost vůči prodření). Gramáž dané látky 250 g/m2 ± 2 %, 350 g/bm ± 2 %. Látka musí splňovat odolnost vůči ohni: BS EN 1021–1,2:2006, CRIB 5, BS 7176:1995, AM 18 NF D 60013. Látka musí splňovat stálost při světle: 6 (ISO 105 – B02:1999). Výběr sedáku z 5 barev. Rozměry: výška: 104-120mm, šířka sedáku - 530 mm, hloubka židle- 640 mm. Hmotnost 18 kg. Cena vč. dopravy a instalace. | ks | 4 |  | 0 | 21 | 0
|  |  |  | Celkem bez DPH |  |  |  | 0