## úvodní strana
PUMPTRACK / KOLOBKOPARK Dostavba Vinohrady
ROZPOČET - 05/2024
vypracoval: Ing. R.Kvaček
-

## ROZPOCET
Dostavba pumptrack Vinohrady
č. | popis činnosti | M.J. | množství | jedn cena | cena
1 | vytýčení dráhy | kpl | 1 |  | 0
2 | stržení svrchní vrstvy , přesun materiálu na pozemku úprav | m3 | 75 |  | 0
3 | výkop a přesun zeminy v zářezu 0-1,5m, přesun materiálu na pozemku úprav | m3 | 79 |  | 0
3a | odvoz odpadu z pozemku | m3 | 40 |  | 0
4 | pumptrack
5 | dodávka materiálu pro modelaci trati (nákup, naložení, doprava, složení, přesun hmot), alt. použití stávající zeminy, hlinitopísčité, dobře hutnitelné | m3 | 260 |  | 0
6 | modelace základu trati dle PD | m2 | 290 |  | 0
7 | násobné hutnění konstrukčních vrstev | m2 | 290 |  | 0
8 | dodávka štěrkové vrstvy, štěrk frakce 0-32mm, tl. 200 mm | m3 | 75 |  | 0
9 | finální modelace povrchu podkladu vrstvy štěrkodrti | m2 | 290 |  | 0
10 | hutnění povrchu vibrační deskou | m2 | 290 |  | 0
11 | pokládka asfaltové vrstvy - asfaltu tl.8-10cm (ACO 8CH), včetně dodávky materiálu (Asf.) a hutnění, včetně spojovacího postřiku 0,50 kg/m2 | m2 | 290 |  | 0
12 | drenáž
13 | vsakovací šachty ze štěrkového lože - drenážní štěrk, napojený na svodné potrubí - hloubka uložení 0,6m | ks | 7 |  | 0
14 | drenážní potrubí DN110mm - položení, obsyp, zasypání zhutnění | m | 61 |  | 0
16 | zatravnění, nástřiky,revize
17 | ztravnění -rovná plocha, založení trávníku včetně přípravy podkladu (osetí semene) | m2 | 650 |  | 0
18 | zatravnění - šikmé části dráhy (osetí semene) | m2 | 95 |  | 0
19 | dodávka ornice | m3 | 32 |  | 0
21 | směrovací nástřiky - specifikace - pruh při horní hraně klopenky š. cca 10cm | kpl | 1 |  | 0
21a | Revize parku min. 1x ročně po dobu 3 let ode dne předání díla | kpl | 1 |  | 0
23 | celkem | Kč |  |  | 0
24 | inženýrská projektová činnost při realizaci (projektová dokumentace skutečného stavu provedení) | % | 1.8 |  | 0
25 | zařízení staveniště,ohraničení,značení | % | 2 |  | 0
26 | cena celkem | Kč |  |  | 0
27 | DPH 21% | Kč |  |  | 0
28
29 | cena celkem s DPH | Kč |  |  | 0