## Rekapitulace stavby
Export Komplet | [22 empty] | VZ | 2.0 | [5 empty] | False | False | {77dc2279-bca2-4cba-8ba9-76a20b871556}
[15 empty] | >> skryté sloupce << | [13 empty] | 0,01 | 21
[29 empty] | 0,01 | 12
|  | REKAPITULACE STAVBY | [13 empty] | v --- níže se nacházejí doplnkové a pomocné údaje k sestavám --- v | [11 empty] | Návod na vyplnění | 0,001
|  | Kód: |  |  |  |  | Archdesign10541 | [20 empty] | Měnit lze pouze buňky se žlutým podbarvením! 1) v Rekapitulaci stavby vyplňte údaje o Uchazeči (přenesou se do ostatních sestav i v jiných listech) 2) na vybraných listech vyplňte v sestavě Soupis prací ceny u položek | 0,01
|  | Stavba: |  |  |  |  | Anthropos Sportovní a rekreační areál - I. etapa | [21 empty] | 0,01
|  | KSO: | [8 empty] | CC-CZ: | [17 empty] | 0,01
|  | Místo: |  |  |  |  | Pisárecká 480/11, Brno-Pisárky |  |  |  | Datum: |  | 14. 6. 2022 | [15 empty] | 0,01
0,01
|  | Zadavatel: | [8 empty] | IČ: | [17 empty] | 0,01
|  |  | Statutární město Brno | [7 empty] | DIČ: | [17 empty] | 0,01
0,01
|  | Uchazeč: | [8 empty] | IČ: |  | Vyplň údaj | [15 empty] | 0,01
|  |  | Vyplň údaj | [7 empty] | DIČ: |  | Vyplň údaj | [15 empty] | 0,01
False
|  | Projektant: | [8 empty] | IČ: |  | 25764314 | [15 empty] | False
|  |  | Arch.Design, s.r.o. | [7 empty] | DIČ: |  | cz25764314 | [15 empty] | True
0,01
|  | Zpracovatel: | [8 empty] | IČ: |  | 63472066 | [15 empty] | 0,01
|  |  | CKN Invest, spol. s r.o. | [7 empty] | DIČ: |  | cz63472066 | [15 empty] | False
Poznámka:
Soupis prací je sestaven s využitím Cenové soustavy ÚRS. Položky, které pochází z této cenové soustavy, jsou ve sloupci 'Cenová soustava' označeny popisem 'CS ÚRS' a úrovní příslušného kalendářního pololetí. Veškeré další informace vymezující popis a podmínky použití těchto položek z Cenové soustavy, které nejsou uvedeny přímo v soupisu prací, jsou neomezeně dálkově k dispozici na webu podminky.urs.cz.
|  | Cena bez DPH | [8 empty] | 0
REKAPITULACE OBJEKTŮ STAVBY A SOUPISŮ PRACÍ
| Kód: | [6 empty] | Archdesign10541
| Stavba: | [6 empty] | Anthropos Sportovní a rekreační areál - I. etapa
| Místo: | [6 empty] | Pisárecká 480/11, Brno-Pisárky |  | Datum: |  | 14. 6. 2022
| Zadavatel: | [6 empty] | Statutární město Brno |  | Projektant: |  | Arch.Design, s.r.o. |  |  |  | Informatívní údaje z listů zakázek
| Uchazeč: | [8 empty] | Zpracovatel: |  | CKN Invest, spol. s r.o.
| Kód |  |  |  | Popis |  |  |  | Cena bez DPH [CZK] |  |  |  |  | Typ |  | z toho Ostat. náklady [CZK] | DPH [CZK] | Normohodiny [h] | DPH základní [CZK] | DPH snížená [CZK] | DPH základní přenesená [CZK] | DPH snížená přenesená [CZK] | Základna DPH základní | Základna DPH snížená | Základna DPH zákl. přenesená | Základna DPH sníž. přenesená | Základna DPH nulová
| Náklady stavby celkem | [7 empty] | 0 | [6 empty] | #REF! | #REF! | #REF! | #REF! | #REF! | #REF! | #REF! | #REF! | #REF! | #REF! | #REF! | #REF! |  | D | 0 | ###NOIMPORT### | IMPORT | {77dc2279-bca2-4cba-8ba9-76a20b871556} | {00000000-0000-0000-0000-000000000000}
|  | 01 |  |  |  | I. etapa | [7 empty] | STA |  | #REF! | #REF! | #REF! | #REF! | #REF! | #REF! | #REF! | #REF! | #REF! | #REF! | #REF! | #REF! |  | D | 1 | ###NOIMPORT### | IMPORT | {a025c111-29f8-486c-a5c2-7d7c05d0fa50} | {77dc2279-bca2-4cba-8ba9-76a20b871556} | 2
|  |  | 01 |  |  |  | SO01 - Demolice | [6 empty] | Soupis |  | 0 | #REF! | 0 | #REF! | #REF! | #REF! | #REF! | 0 | 0 | 0 | 0 | 0 |  | D | 2 | ###NOIMPORT### | IMPORT | {b53ade10-494c-4478-8cb7-e3e833c8f457} | {a025c111-29f8-486c-a5c2-7d7c05d0fa50}
/ |  |  |  | 01.1 |  |  |  | Demolice objektů zpevněných ploch - I. etapa | 0 |  |  |  |  | Soupis |  | 0 | 0 | 0 | 0 | 0 | 0 | 0 | 0 | 0 | 0 | 0 | 0 |  |  | 3 |  | IMPORT | {614890ff-a96e-4233-94a6-6d859f632992} | {b53ade10-494c-4478-8cb7-e3e833c8f457}
/ |  |  |  | 01.2 |  |  |  | Demolice a bourání stavebních objektů - I. etapa | 0 |  |  |  |  | Soupis |  | 0 | 0 | 0 | 0 | 0 | 0 | 0 | 0 | 0 | 0 | 0 | 0 |  |  | 3 |  | IMPORT | {0cb6269c-4cf8-4af4-8d0a-ba560a4ed63a} | {b53ade10-494c-4478-8cb7-e3e833c8f457}

## 01.1 - Demolice objektů z...
[9 empty] | >> skryté sloupce << | [9 empty] | {614890ff-a96e-4233-94a6-6d859f632992}
2
| KRYCÍ LIST SOUPISU PRACÍ | [8 empty] | v --- níže se nacházejí doplnkové a pomocné údaje k sestavám --- v | [8 empty] | False
Stavba:
Anthropos Sportovní a rekreační areál - I. etapa
Objekt:
01 - Etapa I
Soupis:
01 - SO01 - Demolice
Úroveň 3:
01.1 - Demolice objektů zpevněných ploch - I. etapa
| KSO: |  |  |  |  | CC-CZ:
| Místo: |  |  |  |  | Datum: | 14. 6. 2022
| Zadavatel: |  |  |  |  | IČ:
|  | Statutární město Brno |  |  |  | DIČ:
| Uchazeč: |  |  |  |  | IČ: | Vyplň údaj
|  | Vyplň údaj |  |  |  | DIČ: | Vyplň údaj
| Projektant: |  |  |  |  | IČ: | 25764314
|  | Arch.Design, s.r.o. |  |  |  | DIČ: | cz25764314
| Zpracovatel: |  |  |  |  | IČ: | 63472066
|  | CKN Invest, spol. s r.o. |  |  |  | DIČ: | cz63472066
Poznámka:
| Cena bez DPH | [5 empty] | 0
|  |  | Základ daně |  |  | Sazba daně | Výše daně
| DPH | základní | 0 |  |  | 21% | 0
|  | snížená | 0 |  |  | 12% | 0
|  | zákl. přenesená | 0 |  |  | 21% | 0
|  | sníž. přenesená | 0 |  |  | 12% | 0
|  | nulová | 0 |  |  | 0% | 0
| Cena s DPH |  |  | v | CZK |  | 0
REKAPITULACE ČLENĚNÍ SOUPISU PRACÍ
Stavba:
Anthropos Sportovní a rekreační areál - I. etapa
Objekt:
01 - Etapa I
Soupis:
01 - SO01 - Demolice
Úroveň 3:
01.1 - Demolice objektů zpevněných ploch - I. etapa
Místo: | [5 empty] | Datum: | 14. 6. 2022
Zadavatel: |  |  | Statutární město Brno |  |  | Projektant: | Arch.Design, s.r.o.
Uchazeč: |  |  | Vyplň údaj |  |  | Zpracovatel: | CKN Invest, spol. s r.o.
Kód dílu - Popis | [6 empty] | Cena celkem [CZK]
Náklady stavby celkem | [6 empty] | 0 | [12 empty] | -1
| HSV - Práce a dodávky HSV | [5 empty] | 0
| 1 - Zemní práce | [5 empty] | 0
| 997 - Přesun sutě | [5 empty] | 0
SOUPIS PRACÍ
Stavba:
Anthropos Sportovní a rekreační areál - I. etapa
Objekt:
01 - Etapa I
Soupis:
01 - SO01 - Demolice
Úroveň 3:
01.1 - Demolice objektů zpevněných ploch - I. etapa
Místo: | [5 empty] | Datum: | 14. 6. 2022
Zadavatel: |  |  | Statutární město Brno |  |  | Projektant: | Arch.Design, s.r.o.
Uchazeč: |  |  | Vyplň údaj |  |  | Zpracovatel: | CKN Invest, spol. s r.o.
PČ | Typ | Kód | Popis | MJ | Množství | J.cena [CZK] | Cena celkem [CZK] | Cenová soustava |  |  | DPH | J. Nh [h] | Nh celkem [h] | J. hmotnost [t] | Hmotnost celkem [t] | J. suť [t] | Suť Celkem [t]
Náklady soupisu celkem | [6 empty] | 0 | [5 empty] | 0 |  | 0 |  | 2503.905 |  | D | -1 | [10 empty] | 0
| D | HSV | Práce a dodávky HSV |  |  |  | 0 | [5 empty] | 0 |  | 0 |  | 2503.905 | 1 | D | 0 |  |  |  | ROZPOCET | [6 empty] | 0
| D | 1 | Zemní práce |  |  |  | 0 | [5 empty] | 0 |  | 0 |  | 2503.905 | 1 | D | 1 |  |  |  | ROZPOCET | [6 empty] | 0
1 | K | 113106142 | Rozebrání dlažeb komunikací pro pěší s přemístěním hmot na skládku na vzdálenost do 3 m nebo s naložením na dopravní prostředek s ložem z kameniva nebo živice a s jakoukoliv výplní spár strojně plochy jednotlivě přes 50 m2 z betonových nebo kameninových dlaždic, desek nebo tvarovek | m2 | 140 |  | 0 | CS ÚRS 2022 02 |  |  | základní |  | 0 | 0 | 0 | 0.255 | 35.7 | 4 | K | 2 |  |  |  | ROZPOCET | 0 | 0 | 0 | 0 | 0 | 1 | 0 | 4 | 1223045492
| Online PSC |  | https://podminky.urs.cz/item/CS_URS_2022_02/113106142 | [15 empty] | Online PSC | 2
| VV |  | "ZP03" | [15 empty] | VV | 2 | 1 | True | 0 | ROZPOCET
| VV |  | 140 |  | 140 | [13 empty] | VV | 2 | 2 | True | 1 | ROZPOCET
2 | K | 113107211 | Odstranění podkladů nebo krytů strojně plochy jednotlivě přes 200 m2 s přemístěním hmot na skládku na vzdálenost do 20 m nebo s naložením na dopravní prostředek z kameniva těženého, o tl. vrstvy do 100 mm | m2 | 5409.7 |  | 0 | CS ÚRS 2022 02 |  |  | základní |  | 0 | 0 | 0 | 0.18 | 973.746 | 4 | K | 2 |  |  |  | ROZPOCET | 0 | 0 | 0 | 0 | 0 | 1 | 0 | 4 | -771203538
| Online PSC |  | https://podminky.urs.cz/item/CS_URS_2022_02/113107211 | [15 empty] | Online PSC | 2
| VV |  | "škvára" | [15 empty] | VV | 2 | 1 | True | 0 | ROZPOCET
| VV |  | "ZP05" | [15 empty] | VV | 2 | 1 | True | 0 | ROZPOCET
| VV |  | 1696,5 |  | 1696.5 | [13 empty] | VV | 2 | 2 | True | 0 | ROZPOCET
| VV |  | "ZP06" | [15 empty] | VV | 2 | 1 | True | 0 | ROZPOCET
| VV |  | 3713,2 |  | 3713.2 | [13 empty] | VV | 2 | 2 | True | 0 | ROZPOCET
| VV |  | Součet |  | 5409.7 | [13 empty] | VV | 2 | 4 | True | 1 | ROZPOCET
3 | K | 113107221 | Odstranění podkladů nebo krytů strojně plochy jednotlivě přes 200 m2 s přemístěním hmot na skládku na vzdálenost do 20 m nebo s naložením na dopravní prostředek z kameniva hrubého drceného, o tl. vrstvy do 100 mm | m2 | 5409.7 |  | 0 | CS ÚRS 2022 02 |  |  | základní |  | 0 | 0 | 0 | 0.17 | 919.649 | 4 | K | 2 |  |  |  | ROZPOCET | 0 | 0 | 0 | 0 | 0 | 1 | 0 | 4 | 1070219694
| Online PSC |  | https://podminky.urs.cz/item/CS_URS_2022_02/113107221 | [15 empty] | Online PSC | 2
| VV |  | "tl. vrstvy 50mm" | [15 empty] | VV | 2 | 1 | True | 0 | ROZPOCET
| VV |  | "ZP05" | [15 empty] | VV | 2 | 1 | True | 0 | ROZPOCET
| VV |  | 1696,5 |  | 1696.5 | [13 empty] | VV | 2 | 2 | True | 0 | ROZPOCET
| VV |  | "ZP06" | [15 empty] | VV | 2 | 1 | True | 0 | ROZPOCET
| VV |  | 3713,2 |  | 3713.2 | [13 empty] | VV | 2 | 2 | True | 0 | ROZPOCET
| VV |  | Součet |  | 5409.7 | [13 empty] | VV | 2 | 4 | True | 1 | ROZPOCET
4 | K | 113107221 | Odstranění podkladů nebo krytů strojně plochy jednotlivě přes 200 m2 s přemístěním hmot na skládku na vzdálenost do 20 m nebo s naložením na dopravní prostředek z kameniva hrubého drceného, o tl. vrstvy do 100 mm | m2 | 140 |  | 0 | CS ÚRS 2022 02 |  |  | základní |  | 0 | 0 | 0 | 0.17 | 23.8 | 4 | K | 2 |  |  |  | ROZPOCET | 0 | 0 | 0 | 0 | 0 | 1 | 0 | 4 | 163576280
| Online PSC |  | https://podminky.urs.cz/item/CS_URS_2022_02/113107221 | [15 empty] | Online PSC | 2
| VV |  | "tl. vrstvy 100mm" | [15 empty] | VV | 2 | 1 | True | 0 | ROZPOCET
| VV |  | "ZP03" | [15 empty] | VV | 2 | 1 | True | 0 | ROZPOCET
| VV |  | 140 |  | 140 | [13 empty] | VV | 2 | 2 | True | 0 | ROZPOCET
| VV |  | Součet |  | 140 | [13 empty] | VV | 2 | 4 | True | 1 | ROZPOCET
5 | K | 113107230 | Odstranění podkladů nebo krytů strojně plochy jednotlivě přes 200 m2 s přemístěním hmot na skládku na vzdálenost do 20 m nebo s naložením na dopravní prostředek z betonu prostého, o tl. vrstvy do 100 mm | m2 | 1696.5 |  | 0 | CS ÚRS 2022 02 |  |  | základní |  | 0 | 0 | 0 | 0.24 | 407.16 | 4 | K | 2 |  |  |  | ROZPOCET | 0 | 0 | 0 | 0 | 0 | 1 | 0 | 4 | 2102808042
| Online PSC |  | https://podminky.urs.cz/item/CS_URS_2022_02/113107230 | [15 empty] | Online PSC | 2
| VV |  | "ZP05" | [15 empty] | VV | 2 | 1 | True | 0 | ROZPOCET
| VV |  | 1696,5 |  | 1696.5 | [13 empty] | VV | 2 | 2 | True | 1 | ROZPOCET
6 | K | 113107231 | Odstranění podkladů nebo krytů strojně plochy jednotlivě přes 200 m2 s přemístěním hmot na skládku na vzdálenost do 20 m nebo s naložením na dopravní prostředek z betonu prostého, o tl. vrstvy přes 100 do 150 mm | m2 | 340 |  | 0 | CS ÚRS 2022 02 |  |  | základní |  | 0 | 0 | 0 | 0.325 | 110.5 | 4 | K | 2 |  |  |  | ROZPOCET | 0 | 0 | 0 | 0 | 0 | 1 | 0 | 4 | -107983867
| Online PSC |  | https://podminky.urs.cz/item/CS_URS_2022_02/113107231 | [15 empty] | Online PSC | 2
| VV |  | "ZP02" | [15 empty] | VV | 2 | 1 | True | 0 | ROZPOCET
| VV |  | 340 |  | 340 | [13 empty] | VV | 2 | 2 | True | 1 | ROZPOCET
7 | K | 113201111 | Vytrhání obrub s vybouráním lože, s přemístěním hmot na skládku na vzdálenost do 3 m nebo s naložením na dopravní prostředek chodníkových ležatých | m | 145 |  | 0 | CS ÚRS 2022 02 |  |  | základní |  | 0 | 0 | 0 | 0.23 | 33.35 | 4 | K | 2 |  |  |  | ROZPOCET | 0 | 0 | 0 | 0 | 0 | 1 | 0 | 4 | 463112632
| Online PSC |  | https://podminky.urs.cz/item/CS_URS_2022_02/113201111 | [15 empty] | Online PSC | 2
| D | 997 | Přesun sutě |  |  |  | 0 | [5 empty] | 0 |  | 0 |  | 0 | 1 | D | 1 |  |  |  | ROZPOCET | [6 empty] | 0
8 | K | 997221551 | Vodorovná doprava suti bez naložení, ale se složením a s hrubým urovnáním ze sypkých materiálů, na vzdálenost do 1 km | t | 2503.905 |  | 0 | CS ÚRS 2022 02 |  |  | základní |  | 0 | 0 | 0 | 0 | 0 | 4 | K | 2 |  |  |  | ROZPOCET | 0 | 0 | 0 | 0 | 0 | 1 | 0 | 4 | 527256615
| Online PSC |  | https://podminky.urs.cz/item/CS_URS_2022_02/997221551 | [15 empty] | Online PSC | 2
9 | K | 997221559 | Vodorovná doprava suti bez naložení, ale se složením a s hrubým urovnáním Příplatek k ceně za každý další i započatý 1 km přes 1 km | t | 35054.67 |  | 0 | CS ÚRS 2022 02 |  |  | základní |  | 0 | 0 | 0 | 0 | 0 | 4 | K | 2 |  |  |  | ROZPOCET | 0 | 0 | 0 | 0 | 0 | 1 | 0 | 4 | 722579285
| Online PSC |  | https://podminky.urs.cz/item/CS_URS_2022_02/997221559 | [15 empty] | Online PSC | 2
| VV |  | 2503,905*14 'Přepočtené koeficientem množství |  | 35054.67 | [13 empty] | VV | 2 | 2 | False | 1 | ROZPOCET
10 | K | 997221611 | Nakládání na dopravní prostředky pro vodorovnou dopravu suti | t | 2503.905 |  | 0 | CS ÚRS 2022 02 |  |  | základní |  | 0 | 0 | 0 | 0 | 0 | 4 | K | 2 |  |  |  | ROZPOCET | 0 | 0 | 0 | 0 | 0 | 1 | 0 | 4 | 1694630740
| Online PSC |  | https://podminky.urs.cz/item/CS_URS_2022_02/997221611 | [15 empty] | Online PSC | 2
11 | K | 997221861 | Poplatek za uložení stavebního odpadu na recyklační skládce (skládkovné) z prostého betonu zatříděného do Katalogu odpadů pod kódem 17 01 01 | t | 586.71 |  | 0 | CS ÚRS 2022 02 |  |  | základní |  | 0 | 0 | 0 | 0 | 0 | 4 | K | 2 |  |  |  | ROZPOCET | 0 | 0 | 0 | 0 | 0 | 1 | 0 | 4 | -1687526807
| Online PSC |  | https://podminky.urs.cz/item/CS_URS_2022_02/997221861 | [15 empty] | Online PSC | 2
| VV |  | "položka č.1" | [15 empty] | VV | 2 | 1 | True | 0 | ROZPOCET
| VV |  | 140*0,255 |  | 35.7 | [13 empty] | VV | 2 | 2 | True | 0 | ROZPOCET
| VV |  | "položka č.5" | [15 empty] | VV | 2 | 1 | True | 0 | ROZPOCET
| VV |  | 1696,5*0,24 |  | 407.16 | [13 empty] | VV | 2 | 2 | True | 0 | ROZPOCET
| VV |  | "položka č.6" | [15 empty] | VV | 2 | 1 | True | 0 | ROZPOCET
| VV |  | 340*0,325 |  | 110.5 | [13 empty] | VV | 2 | 2 | True | 0 | ROZPOCET
| VV |  | "položka č.7" | [15 empty] | VV | 2 | 1 | True | 0 | ROZPOCET
| VV |  | 145*0,23 |  | 33.35 | [13 empty] | VV | 2 | 2 | True | 0 | ROZPOCET
| VV |  | Součet |  | 586.71 | [13 empty] | VV | 2 | 4 | True | 1 | ROZPOCET
12 | K | 997221873 | Poplatek za uložení stavebního odpadu na recyklační skládce (skládkovné) zeminy a kamení zatříděného do Katalogu odpadů pod kódem 17 05 04 | t | 1917.195 |  | 0 | CS ÚRS 2022 02 |  |  | základní |  | 0 | 0 | 0 | 0 | 0 | 4 | K | 2 |  |  |  | ROZPOCET | 0 | 0 | 0 | 0 | 0 | 1 | 0 | 4 | 56857756
| Online PSC |  | https://podminky.urs.cz/item/CS_URS_2022_02/997221873 | [15 empty] | Online PSC | 2
| VV |  | 2503,905-586,71 |  | 1917.195 | [13 empty] | VV | 2 | 2 | True | 1 | ROZPOCET

## 01.2 - Demolice a bourání...
[9 empty] | >> skryté sloupce << | [9 empty] | {0cb6269c-4cf8-4af4-8d0a-ba560a4ed63a}
2
| KRYCÍ LIST SOUPISU PRACÍ | [8 empty] | v --- níže se nacházejí doplnkové a pomocné údaje k sestavám --- v | [8 empty] | False
Stavba:
Anthropos Sportovní a rekreační areál - I. etapa
Objekt:
01 - Etapa I
Soupis:
01 - SO01 - Demolice
Úroveň 3:
01.2 - Demolice a bourání stavebních objektů v areálu - I. etapa
| KSO: |  |  |  |  | CC-CZ:
| Místo: |  |  |  |  | Datum: | 14. 6. 2022
| Zadavatel: |  |  |  |  | IČ:
|  | Statutární město Brno |  |  |  | DIČ:
| Uchazeč: |  |  |  |  | IČ: | Vyplň údaj
|  | Vyplň údaj |  |  |  | DIČ: | Vyplň údaj
| Projektant: |  |  |  |  | IČ: | 25764314
|  | Arch.Design, s.r.o. |  |  |  | DIČ: | cz25764314
| Zpracovatel: |  |  |  |  | IČ: | 63472066
|  | CKN Invest, spol. s r.o. |  |  |  | DIČ: | cz63472066
Poznámka:
| Cena bez DPH | [5 empty] | 0
|  |  | Základ daně |  |  | Sazba daně | Výše daně
| DPH | základní | 0 |  |  | 21% | 0
|  | snížená | 0 |  |  | 12% | 0
|  | zákl. přenesená | 0 |  |  | 21% | 0
|  | sníž. přenesená | 0 |  |  | 12% | 0
|  | nulová | 0 |  |  | 0% | 0
| Cena s DPH |  |  | v | CZK |  | 0
REKAPITULACE ČLENĚNÍ SOUPISU PRACÍ
Stavba:
Anthropos Sportovní a rekreační areál - I. etapa
Objekt:
01 - Etapa I
Soupis:
01 - SO01 - Demolice
Úroveň 3:
01.2 - Demolice a bourání stavebních objektů v areálu - I. etapa
Místo: | [5 empty] | Datum: | 14. 6. 2022
Zadavatel: |  |  | Statutární město Brno |  |  | Projektant: | Arch.Design, s.r.o.
Uchazeč: |  |  | Vyplň údaj |  |  | Zpracovatel: | CKN Invest, spol. s r.o.
Kód dílu - Popis | [6 empty] | Cena celkem [CZK]
Náklady stavby celkem | [6 empty] | 0 | [12 empty] | -1
| HSV - Práce a dodávky HSV | [5 empty] | 0
| 0 - Přípravné a přidružené práce | [5 empty] | 0
| 1 - Zemní práce | [5 empty] | 0
| 96 - Bourání konstrukcí | [5 empty] | 0
| 98 - Demolice | [5 empty] | 0
| 997 - Přesun sutě | [5 empty] | 0
| PSV - Práce a dodávky PSV | [5 empty] | 0
| 762 - Konstrukce tesařské | [5 empty] | 0
| 767 - Konstrukce zámečnické | [5 empty] | 0
SOUPIS PRACÍ
Stavba:
Anthropos Sportovní a rekreační areál - I. etapa
Objekt:
01 - Etapa I
Soupis:
01 - SO01 - Demolice
Úroveň 3:
01.2 - Demolice a bourání stavebních objektů v areálu - I. etapa
Místo: | [5 empty] | Datum: | 14. 6. 2022
Zadavatel: |  |  | Statutární město Brno |  |  | Projektant: | Arch.Design, s.r.o.
Uchazeč: |  |  | Vyplň údaj |  |  | Zpracovatel: | CKN Invest, spol. s r.o.
PČ | Typ | Kód | Popis | MJ | Množství | J.cena [CZK] | Cena celkem [CZK] | Cenová soustava |  |  | DPH | J. Nh [h] | Nh celkem [h] | J. hmotnost [t] | Hmotnost celkem [t] | J. suť [t] | Suť Celkem [t]
Náklady soupisu celkem | [6 empty] | 0 | [5 empty] | 0 |  | 0 |  | 4348.7434 |  | D | -1 | [10 empty] | 0
| D | HSV | Práce a dodávky HSV |  |  |  | 0 | [5 empty] | 0 |  | 0 |  | 4346.1994 | 1 | D | 0 |  |  |  | ROZPOCET | [6 empty] | 0
| D | 0 | Přípravné a přidružené práce |  |  |  | 0 | [5 empty] | 0 |  | 0 |  | 0 | 1 | D | 1 |  |  |  | ROZPOCET | [6 empty] | 0
1 | K | 0.01 | Odborné odstranění materiálů obsahujících azbest vč. doplňkových laboratorních průzkumů, vč. souvisejících a doplňujících bezpečnostních opatření | kus | 1 |  | 0 |  |  |  | základní |  | 0 | 0 | 0 | 0 | 0 | 4 | K | 2 |  |  |  | ROZPOCET | 0 | 0 | 0 | 0 | 0 | 1 | 0 | 4 | 1338355490
| D | 1 | Zemní práce |  |  |  | 0 | [5 empty] | 0 |  | 0 |  | 0 | 1 | D | 1 |  |  |  | ROZPOCET | [6 empty] | 0
2 | K | 162351103 | Vodorovné přemístění výkopku nebo sypaniny po suchu na obvyklém dopravním prostředku, bez naložení výkopku, avšak se složením bez rozhrnutí z horniny třídy těžitelnosti I skupiny 1 až 3 na vzdálenost přes 50 do 500 m | m3 | 711.733 |  | 0 | CS ÚRS 2022 02 |  |  | základní |  | 0 | 0 | 0 | 0 | 0 | 4 | K | 2 |  |  |  | ROZPOCET | 0 | 0 | 0 | 0 | 0 | 1 | 0 | 4 | -1335811332
| Online PSC |  | https://podminky.urs.cz/item/CS_URS_2022_02/162351103 | [15 empty] | Online PSC | 2
3 | K | 167151111 | Nakládání, skládání a překládání neulehlého výkopku nebo sypaniny strojně nakládání, množství přes 100 m3, z hornin třídy těžitelnosti I, skupiny 1 až 3 | m3 | 711.733 |  | 0 | CS ÚRS 2022 02 |  |  | základní |  | 0 | 0 | 0 | 0 | 0 | 4 | K | 2 |  |  |  | ROZPOCET | 0 | 0 | 0 | 0 | 0 | 1 | 0 | 4 | 459461755
| Online PSC |  | https://podminky.urs.cz/item/CS_URS_2022_02/167151111 | [15 empty] | Online PSC | 2
4 | K | 174151101 | Zásyp sypaninou z jakékoliv horniny strojně s uložením výkopku ve vrstvách se zhutněním jam, šachet, rýh nebo kolem objektů v těchto vykopávkách | m3 | 711.733 |  | 0 | CS ÚRS 2022 02 |  |  | základní |  | 0 | 0 | 0 | 0 | 0 | 4 | K | 2 |  |  |  | ROZPOCET | 0 | 0 | 0 | 0 | 0 | 1 | 0 | 4 | -244501269
| Online PSC |  | https://podminky.urs.cz/item/CS_URS_2022_02/174151101 | [15 empty] | Online PSC | 2
| VV |  | "po odstraněných základech a deskách" | [15 empty] | VV | 2 | 1 | True | 0 | ROZPOCET
| VV |  | "objekt č. 14" | [15 empty] | VV | 2 | 1 | True | 0 | ROZPOCET
| VV |  | 82,9 |  | 82.9 | [13 empty] | VV | 2 | 2 | True | 0 | ROZPOCET
| VV |  | "objekt č. 15" | [15 empty] | VV | 2 | 1 | True | 0 | ROZPOCET
| VV |  | 98,5 |  | 98.5 | [13 empty] | VV | 2 | 2 | True | 0 | ROZPOCET
| VV |  | "objekt č. 25" | [15 empty] | VV | 2 | 1 | True | 0 | ROZPOCET
| VV |  | 165,9 |  | 165.9 | [13 empty] | VV | 2 | 2 | True | 0 | ROZPOCET
| VV |  | "objekt č. 26" | [15 empty] | VV | 2 | 1 | True | 0 | ROZPOCET
| VV |  | 165,9 |  | 165.9 | [13 empty] | VV | 2 | 2 | True | 0 | ROZPOCET
| VV |  | "objekt č. 30" | [15 empty] | VV | 2 | 1 | True | 0 | ROZPOCET
| VV |  | 45,5 |  | 45.5 | [13 empty] | VV | 2 | 2 | True | 0 | ROZPOCET
| VV |  | "objekt č. 31" | [15 empty] | VV | 2 | 1 | True | 0 | ROZPOCET
| VV |  | 9,1 |  | 9.1 | [13 empty] | VV | 2 | 2 | True | 0 | ROZPOCET
| VV |  | "objekt č. 33" | [15 empty] | VV | 2 | 1 | True | 0 | ROZPOCET
| VV |  | 1,2 |  | 1.2 | [13 empty] | VV | 2 | 2 | True | 0 | ROZPOCET
| VV |  | "objekt č. 34" | [15 empty] | VV | 2 | 1 | True | 0 | ROZPOCET
| VV |  | 1,2 |  | 1.2 | [13 empty] | VV | 2 | 2 | True | 0 | ROZPOCET
| VV |  | "objekt č. 39" | [15 empty] | VV | 2 | 1 | True | 0 | ROZPOCET
| VV |  | 21,8 |  | 21.8 | [13 empty] | VV | 2 | 2 | True | 0 | ROZPOCET
| VV |  | "objekt č. 40" | [15 empty] | VV | 2 | 1 | True | 0 | ROZPOCET
| VV |  | 32,4+15,3 |  | 47.7 | [13 empty] | VV | 2 | 2 | True | 0 | ROZPOCET
| VV |  | "objekt č. 44" | [15 empty] | VV | 2 | 1 | True | 0 | ROZPOCET
| VV |  | 5,9 |  | 5.9 | [13 empty] | VV | 2 | 2 | True | 0 | ROZPOCET
| VV |  | "objekt č. 46" | [15 empty] | VV | 2 | 1 | True | 0 | ROZPOCET
| VV |  | 19,8 |  | 19.8 | [13 empty] | VV | 2 | 2 | True | 0 | ROZPOCET
| VV |  | "objekt č. 47" | [15 empty] | VV | 2 | 1 | True | 0 | ROZPOCET
| VV |  | 4+24*2/3+40*1/3 |  | 33.333 | [13 empty] | VV | 2 | 2 | True | 0 | ROZPOCET
| VV |  | "objekt č. 48" | [15 empty] | VV | 2 | 1 | True | 0 | ROZPOCET
| VV |  | 10 |  | 10 | [13 empty] | VV | 2 | 2 | True | 0 | ROZPOCET
| VV |  | "objekt č. 49" | [15 empty] | VV | 2 | 1 | True | 0 | ROZPOCET
| VV |  | 3 |  | 3 | [13 empty] | VV | 2 | 2 | True | 0 | ROZPOCET
| VV |  | Součet |  | 711.733 | [13 empty] | VV | 2 | 4 | True | 1 | ROZPOCET
| D | 96 | Bourání konstrukcí |  |  |  | 0 | [5 empty] | 0 |  | 0 |  | 1993.2924 | 1 | D | 1 |  |  |  | ROZPOCET | [6 empty] | 0
17 | K | 96.02 | Demontáž drátěného oplocení vč. vstupních bran, odvozu a ekologické likvidace vybouraného materiálu | m | 725 |  | 0 |  |  |  | základní |  | 0 | 0 | 0 | 0 | 0 | 4 | K | 2 |  |  |  | ROZPOCET | 0 | 0 | 0 | 0 | 0 | 1 | 0 | 4 | -1324483624
| VV |  | "objekt 53" | [15 empty] | VV | 2 | 1 | True | 0 | ROZPOCET
| VV |  | 725 |  | 725 | [13 empty] | VV | 2 | 2 | True | 1 | ROZPOCET
18 | K | 96.03 | Demontáž všech střídaček 34.1m2 a ochranného oplocení 81m vč. odvozu a ekologické likvidace vybouraného materiálu | kus | 1 |  | 0 |  |  |  | základní |  | 0 | 0 | 0 | 0 | 0 | 4 | K | 2 |  |  |  | ROZPOCET | 0 | 0 | 0 | 0 | 0 | 1 | 0 | 4 | -1367420554
| VV |  | "objekt 54" | [15 empty] | VV | 2 | 1 | True | 0 | ROZPOCET
| VV |  | 1 |  | 1 | [13 empty] | VV | 2 | 2 | True | 1 | ROZPOCET
5 | K | 961044111 | Bourání základů z betonu prostého | m3 | 350.8 |  | 0 | CS ÚRS 2022 02 |  |  | základní |  | 0 | 0 | 0 | 2 | 701.6 | 4 | K | 2 |  |  |  | ROZPOCET | 0 | 0 | 0 | 0 | 0 | 1 | 0 | 4 | -756023854
| Online PSC |  | https://podminky.urs.cz/item/CS_URS_2022_02/961044111 | [15 empty] | Online PSC | 2
| VV |  | "objekt č. 14" | [15 empty] | VV | 2 | 1 | True | 0 | ROZPOCET
| VV |  | 82,9 |  | 82.9 | [13 empty] | VV | 2 | 2 | True | 0 | ROZPOCET
| VV |  | "objekt č. 15" | [15 empty] | VV | 2 | 1 | True | 0 | ROZPOCET
| VV |  | 98,5 |  | 98.5 | [13 empty] | VV | 2 | 2 | True | 0 | ROZPOCET
| VV |  | "objekt č. 30" | [15 empty] | VV | 2 | 1 | True | 0 | ROZPOCET
| VV |  | 45,5 |  | 45.5 | [13 empty] | VV | 2 | 2 | True | 0 | ROZPOCET
| VV |  | "objekt č. 31" | [15 empty] | VV | 2 | 1 | True | 0 | ROZPOCET
| VV |  | 9,1 |  | 9.1 | [13 empty] | VV | 2 | 2 | True | 0 | ROZPOCET
| VV |  | "objekt č. 33" | [15 empty] | VV | 2 | 1 | True | 0 | ROZPOCET
| VV |  | 1,2 |  | 1.2 | [13 empty] | VV | 2 | 2 | True | 0 | ROZPOCET
| VV |  | "objekt č. 34" | [15 empty] | VV | 2 | 1 | True | 0 | ROZPOCET
| VV |  | 1,2 |  | 1.2 | [13 empty] | VV | 2 | 2 | True | 0 | ROZPOCET
| VV |  | "objekt č. 39" | [15 empty] | VV | 2 | 1 | True | 0 | ROZPOCET
| VV |  | 21,8 |  | 21.8 | [13 empty] | VV | 2 | 2 | True | 0 | ROZPOCET
| VV |  | "objekt č. 40" | [15 empty] | VV | 2 | 1 | True | 0 | ROZPOCET
| VV |  | 32,4+15,3 |  | 47.7 | [13 empty] | VV | 2 | 2 | True | 0 | ROZPOCET
| VV |  | "objekt č. 44" | [15 empty] | VV | 2 | 1 | True | 0 | ROZPOCET
| VV |  | 5,9 |  | 5.9 | [13 empty] | VV | 2 | 2 | True | 0 | ROZPOCET
| VV |  | "objekt č. 46" | [15 empty] | VV | 2 | 1 | True | 0 | ROZPOCET
| VV |  | 19,8 |  | 19.8 | [13 empty] | VV | 2 | 2 | True | 0 | ROZPOCET
| VV |  | "objekt č. 47" | [15 empty] | VV | 2 | 1 | True | 0 | ROZPOCET
| VV |  | 4 |  | 4 | [13 empty] | VV | 2 | 2 | True | 0 | ROZPOCET
| VV |  | "objekt č. 48" | [15 empty] | VV | 2 | 1 | True | 0 | ROZPOCET
| VV |  | 10 |  | 10 | [13 empty] | VV | 2 | 2 | True | 0 | ROZPOCET
| VV |  | "objekt č. 53" | [15 empty] | VV | 2 | 1 | True | 0 | ROZPOCET
| VV |  | 3,2 |  | 3.2 | [13 empty] | VV | 2 | 2 | True | 0 | ROZPOCET
| VV |  | Součet |  | 350.8 | [13 empty] | VV | 2 | 4 | True | 1 | ROZPOCET
6 | K | 961055111 | Bourání základů z betonu železového | m3 | 364.133 |  | 0 | CS ÚRS 2022 02 |  |  | základní |  | 0 | 0 | 0 | 2.4 | 873.9192 | 4 | K | 2 |  |  |  | ROZPOCET | 0 | 0 | 0 | 0 | 0 | 1 | 0 | 4 | 1909373809
| Online PSC |  | https://podminky.urs.cz/item/CS_URS_2022_02/961055111 | [15 empty] | Online PSC | 2
| VV |  | "objekt č. 25" | [15 empty] | VV | 2 | 1 | True | 0 | ROZPOCET
| VV |  | 165,9 |  | 165.9 | [13 empty] | VV | 2 | 2 | True | 0 | ROZPOCET
| VV |  | "objekt č. 26" | [15 empty] | VV | 2 | 1 | True | 0 | ROZPOCET
| VV |  | 165,9 |  | 165.9 | [13 empty] | VV | 2 | 2 | True | 0 | ROZPOCET
| VV |  | "objekt č. 47" | [15 empty] | VV | 2 | 1 | True | 0 | ROZPOCET
| VV |  | 24*2/3+40*1/3 |  | 29.333 | [13 empty] | VV | 2 | 2 | True | 0 | ROZPOCET
| VV |  | "objekt č. 49" | [15 empty] | VV | 2 | 1 | True | 0 | ROZPOCET
| VV |  | 3 |  | 3 | [13 empty] | VV | 2 | 2 | True | 0 | ROZPOCET
| VV |  | Součet |  | 364.133 | [13 empty] | VV | 2 | 4 | True | 1 | ROZPOCET
7 | K | 962022491 | Bourání zdiva nadzákladového kamenného na maltu cementovou, objemu přes 1 m3 | m3 | 50 |  | 0 | CS ÚRS 2022 02 |  |  | základní |  | 0 | 0 | 0 | 2.5 | 125 | 4 | K | 2 |  |  |  | ROZPOCET | 0 | 0 | 0 | 0 | 0 | 1 | 0 | 4 | 1801410893
| Online PSC |  | https://podminky.urs.cz/item/CS_URS_2022_02/962022491 | [15 empty] | Online PSC | 2
| VV |  | "objekt č. 49" | [15 empty] | VV | 2 | 1 | True | 0 | ROZPOCET
| VV |  | 50 |  | 50 | [13 empty] | VV | 2 | 2 | True | 1 | ROZPOCET
8 | K | 962032231 | Bourání zdiva nadzákladového z cihel nebo tvárnic z cihel pálených nebo vápenopískových, na maltu vápennou nebo vápenocementovou, objemu přes 1 m3 | m3 | 11.916 |  | 0 | CS ÚRS 2022 02 |  |  | základní |  | 0 | 0 | 0 | 1.8 | 21.4488 | 4 | K | 2 |  |  |  | ROZPOCET | 0 | 0 | 0 | 0 | 0 | 1 | 0 | 4 | -495246761
| Online PSC |  | https://podminky.urs.cz/item/CS_URS_2022_02/962032231 | [15 empty] | Online PSC | 2
| VV |  | "objekt č. 31" | [15 empty] | VV | 2 | 1 | True | 0 | ROZPOCET
| VV |  | 5,75*2,4*0,3 |  | 4.14 | [13 empty] | VV | 2 | 2 | True | 0 | ROZPOCET
| VV |  | "objekt č. 44" | [15 empty] | VV | 2 | 1 | True | 0 | ROZPOCET
| VV |  | 0,3*2,4*10,8 |  | 7.776 | [13 empty] | VV | 2 | 2 | True | 0 | ROZPOCET
| VV |  | Součet |  | 11.916 | [13 empty] | VV | 2 | 4 | True | 1 | ROZPOCET
9 | K | 962032254 | Bourání zdiva nadzákladového z cihel nebo tvárnic z tvárnic cementových, na maltu cementovou, objemu přes 1 m3 | m3 | 9.4 |  | 0 | CS ÚRS 2022 02 |  |  | základní |  | 0 | 0 | 0 | 2 | 18.8 | 4 | K | 2 |  |  |  | ROZPOCET | 0 | 0 | 0 | 0 | 0 | 1 | 0 | 4 | 1631748271
| Online PSC |  | https://podminky.urs.cz/item/CS_URS_2022_02/962032254 | [15 empty] | Online PSC | 2
| VV |  | "objekt č. 49" | [15 empty] | VV | 2 | 1 | True | 0 | ROZPOCET
| VV |  | 9,4 |  | 9.4 | [13 empty] | VV | 2 | 2 | True | 1 | ROZPOCET
10 | K | 962032314 | Bourání zdiva nadzákladového z cihel nebo tvárnic pilířů cihelných průřezu do 0,36 m2 | m3 | 7.2 |  | 0 | CS ÚRS 2022 02 |  |  | základní |  | 0 | 0 | 0 | 1.8 | 12.96 | 4 | K | 2 |  |  |  | ROZPOCET | 0 | 0 | 0 | 0 | 0 | 1 | 0 | 4 | 1448983986
| Online PSC |  | https://podminky.urs.cz/item/CS_URS_2022_02/962032314 | [15 empty] | Online PSC | 2
| VV |  | "objekt č. 53 - předpoklad" | [15 empty] | VV | 2 | 1 | True | 0 | ROZPOCET
| VV |  | 7,2 |  | 7.2 | [13 empty] | VV | 2 | 2 | True | 1 | ROZPOCET
11 | K | 962032641 | Bourání zdiva nadzákladového z cihel nebo tvárnic komínového z cihel pálených, šamotových nebo vápenopískových nad střechou na maltu cementovou | m3 | 0.859 |  | 0 | CS ÚRS 2022 02 |  |  | základní |  | 0 | 0 | 0 | 1.671 | 1.4354 | 4 | K | 2 |  |  |  | ROZPOCET | 0 | 0 | 0 | 0 | 0 | 1 | 0 | 4 | 1237335931
| Online PSC |  | https://podminky.urs.cz/item/CS_URS_2022_02/962032641 | [15 empty] | Online PSC | 2
| VV |  | "objekt č. 14" | [15 empty] | VV | 2 | 1 | True | 0 | ROZPOCET
| VV |  | 0,45*0,45*0,7*2 |  | 0.284 | [13 empty] | VV | 2 | 2 | True | 0 | ROZPOCET
| VV |  | "objekt č. 15" | [15 empty] | VV | 2 | 1 | True | 0 | ROZPOCET
| VV |  | 0,456*0,45*0,7*4 |  | 0.575 | [13 empty] | VV | 2 | 2 | True | 0 | ROZPOCET
| VV |  | Součet |  | 0.859 | [13 empty] | VV | 2 | 4 | True | 1 | ROZPOCET
12 | K | 962042321 | Bourání zdiva z betonu prostého nadzákladového objemu přes 1 m3 | m3 | 25.7 |  | 0 | CS ÚRS 2022 02 |  |  | základní |  | 0 | 0 | 0 | 2.2 | 56.54 | 4 | K | 2 |  |  |  | ROZPOCET | 0 | 0 | 0 | 0 | 0 | 1 | 0 | 4 | -851599939
| Online PSC |  | https://podminky.urs.cz/item/CS_URS_2022_02/962042321 | [15 empty] | Online PSC | 2
| VV |  | "objekt č. 49" | [15 empty] | VV | 2 | 1 | True | 0 | ROZPOCET
| VV |  | 25,7 |  | 25.7 | [13 empty] | VV | 2 | 2 | True | 1 | ROZPOCET
13 | K | 962052211 | Bourání zdiva železobetonového nadzákladového, objemu přes 1 m3 | m3 | 6 |  | 0 | CS ÚRS 2022 02 |  |  | základní |  | 0 | 0 | 0 | 2.4 | 14.4 | 4 | K | 2 |  |  |  | ROZPOCET | 0 | 0 | 0 | 0 | 0 | 1 | 0 | 4 | 478225561
| Online PSC |  | https://podminky.urs.cz/item/CS_URS_2022_02/962052211 | [15 empty] | Online PSC | 2
| VV |  | "objekt č. 49" | [15 empty] | VV | 2 | 1 | True | 0 | ROZPOCET
| VV |  | 6 |  | 6 | [13 empty] | VV | 2 | 2 | True | 1 | ROZPOCET
14 | K | 963042819 | Bourání schodišťových stupňů betonových zhotovených na místě | m | 120 |  | 0 | CS ÚRS 2022 02 |  |  | základní |  | 0 | 0 | 0 | 0.07 | 8.4 | 4 | K | 2 |  |  |  | ROZPOCET | 0 | 0 | 0 | 0 | 0 | 1 | 0 | 4 | 1338999014
| Online PSC |  | https://podminky.urs.cz/item/CS_URS_2022_02/963042819 | [15 empty] | Online PSC | 2
| VV |  | "objekt č. 48" | [15 empty] | VV | 2 | 1 | True | 0 | ROZPOCET
| VV |  | 120 |  | 120 | [13 empty] | VV | 2 | 2 | True | 1 | ROZPOCET
15 | K | 965042241 | Bourání mazanin betonových nebo z litého asfaltu tl. přes 100 mm, plochy přes 4 m2 | m3 | 71.42 |  | 0 | CS ÚRS 2022 02 |  |  | základní |  | 0 | 0 | 0 | 2.2 | 157.124 | 4 | K | 2 |  |  |  | ROZPOCET | 0 | 0 | 0 | 0 | 0 | 1 | 0 | 4 | 1328589075
| Online PSC |  | https://podminky.urs.cz/item/CS_URS_2022_02/965042241 | [15 empty] | Online PSC | 2
| VV |  | "objekt č. 55" | [15 empty] | VV | 2 | 1 | True | 0 | ROZPOCET
| VV |  | 357,1*0,2 |  | 71.42 | [13 empty] | VV | 2 | 2 | True | 1 | ROZPOCET
16 | K | 976071111 | Vybourání kovových madel, zábradlí, dvířek, zděří, kotevních želez madel a zábradlí | m | 45 |  | 0 | CS ÚRS 2022 02 |  |  | základní |  | 0 | 0 | 0 | 0.037 | 1.665 | 4 | K | 2 |  |  |  | ROZPOCET | 0 | 0 | 0 | 0 | 0 | 1 | 0 | 4 | 205442478
| Online PSC |  | https://podminky.urs.cz/item/CS_URS_2022_02/976071111 | [15 empty] | Online PSC | 2
| VV |  | "objekt č. 55" | [15 empty] | VV | 2 | 1 | True | 0 | ROZPOCET
| VV |  | 45 |  | 45 | [13 empty] | VV | 2 | 2 | True | 1 | ROZPOCET
| D | 98 | Demolice |  |  |  | 0 | [5 empty] | 0 |  | 0 |  | 2352.907 | 1 | D | 1 |  |  |  | ROZPOCET | [6 empty] | 0
19 | K | 981011112 | Demolice budov postupným rozebíráním dřevěných ostatních, oboustranně obitých, případně omítnutých | m3 | 1027.36 |  | 0 | CS ÚRS 2022 02 |  |  | základní |  | 0 | 0 | 0 | 0.24 | 246.5664 | 4 | K | 2 |  |  |  | ROZPOCET | 0 | 0 | 0 | 0 | 0 | 1 | 0 | 4 | -1519727170
| Online PSC |  | https://podminky.urs.cz/item/CS_URS_2022_02/981011112 | [15 empty] | Online PSC | 2
| VV |  | "objekt č.14" | [15 empty] | VV | 2 | 1 | True | 0 | ROZPOCET
| VV |  | 616 |  | 616 | [13 empty] | VV | 2 | 2 | True | 0 | ROZPOCET
| VV |  | "objekt č.15" | [15 empty] | VV | 2 | 1 | True | 0 | ROZPOCET
| VV |  | 514,2*4/5 |  | 411.36 | [13 empty] | VV | 2 | 2 | True | 0 | ROZPOCET
| VV |  | Součet |  | 1027.36 | [13 empty] | VV | 2 | 4 | True | 1 | ROZPOCET
20 | K | 981011413 | Demolice budov postupným rozebíráním z cihel, kamene, tvárnic na maltu cementovou nebo z betonu prostého s podílem konstrukcí přes 15 do 20 % | m3 | 613.36 |  | 0 | CS ÚRS 2022 02 |  |  | základní |  | 0 | 0 | 0 | 0.37 | 226.9432 | 4 | K | 2 |  |  |  | ROZPOCET | 0 | 0 | 0 | 0 | 0 | 1 | 0 | 4 | -686872266
| Online PSC |  | https://podminky.urs.cz/item/CS_URS_2022_02/981011413 | [15 empty] | Online PSC | 2
| VV |  | "objekt č.30" | [15 empty] | VV | 2 | 1 | True | 0 | ROZPOCET
| VV |  | 18,25*8,35*(4,5+3,55)/2 |  | 613.36 | [13 empty] | VV | 2 | 2 | True | 1 | ROZPOCET
21 | K | 981011414 | Demolice budov postupným rozebíráním z cihel, kamene, tvárnic na maltu cementovou nebo z betonu prostého s podílem konstrukcí přes 20 do 25 % | m3 | 139.403 |  | 0 | CS ÚRS 2022 02 |  |  | základní |  | 0 | 0 | 0 | 0.47 | 65.5194 | 4 | K | 2 |  |  |  | ROZPOCET | 0 | 0 | 0 | 0 | 0 | 1 | 0 | 4 | 1649165521
| Online PSC |  | https://podminky.urs.cz/item/CS_URS_2022_02/981011414 | [15 empty] | Online PSC | 2
| VV |  | "objekt č.15" | [15 empty] | VV | 2 | 1 | True | 0 | ROZPOCET
| VV |  | 514,2*1/5 |  | 102.84 | [13 empty] | VV | 2 | 2 | True | 0 | ROZPOCET
| VV |  | "objekt č.31" | [15 empty] | VV | 2 | 1 | True | 0 | ROZPOCET
| VV |  | 5*3,25*(2,4+2,1)/2 |  | 36.563 | [13 empty] | VV | 2 | 2 | True | 0 | ROZPOCET
| VV |  | Součet |  | 139.403 | [13 empty] | VV | 2 | 4 | True | 1 | ROZPOCET
22 | K | 981011415 | Demolice budov postupným rozebíráním z cihel, kamene, tvárnic na maltu cementovou nebo z betonu prostého s podílem konstrukcí přes 25 do 30 % | m3 | 353.4 |  | 0 | CS ÚRS 2022 02 |  |  | základní |  | 0 | 0 | 0 | 0.57 | 201.438 | 4 | K | 2 |  |  |  | ROZPOCET | 0 | 0 | 0 | 0 | 0 | 1 | 0 | 4 | -68950354
| Online PSC |  | https://podminky.urs.cz/item/CS_URS_2022_02/981011415 | [15 empty] | Online PSC | 2
| VV |  | "objekt č.40" | [15 empty] | VV | 2 | 1 | True | 0 | ROZPOCET
| VV |  | 192,6*2/3 |  | 128.4 | [13 empty] | VV | 2 | 2 | True | 0 | ROZPOCET
| VV |  | "objekt č.46" | [15 empty] | VV | 2 | 1 | True | 0 | ROZPOCET
| VV |  | 4*12,5*4,5 |  | 225 | [13 empty] | VV | 2 | 2 | True | 0 | ROZPOCET
| VV |  | Součet |  | 353.4 | [13 empty] | VV | 2 | 4 | True | 1 | ROZPOCET
23 | K | 981011712 | Demolice budov postupným rozebíráním z monolitického nebo montovaného železobetonu včetně výplňového zdiva, s podílem konstrukcí přes 10 do 15 % | m3 | 5374.8 |  | 0 | CS ÚRS 2022 02 |  |  | základní |  | 0 | 0 | 0 | 0.3 | 1612.44 | 4 | K | 2 |  |  |  | ROZPOCET | 0 | 0 | 0 | 0 | 0 | 1 | 0 | 4 | -404733888
| Online PSC |  | https://podminky.urs.cz/item/CS_URS_2022_02/981011712 | [15 empty] | Online PSC | 2
| VV |  | "objekt č.25" | [15 empty] | VV | 2 | 1 | True | 0 | ROZPOCET
| VV |  | 2687,4 |  | 2687.4 | [13 empty] | VV | 2 | 2 | True | 0 | ROZPOCET
| VV |  | "objekt č.26" | [15 empty] | VV | 2 | 1 | True | 0 | ROZPOCET
| VV |  | 2687,4 |  | 2687.4 | [13 empty] | VV | 2 | 2 | True | 0 | ROZPOCET
| VV |  | Součet |  | 5374.8 | [13 empty] | VV | 2 | 4 | True | 1 | ROZPOCET
| D | 997 | Přesun sutě |  |  |  | 0 | [5 empty] | 0 |  | 0 |  | 0 | 1 | D | 1 |  |  |  | ROZPOCET | [6 empty] | 0
26 | K | 9970000x1 | Výkup kovů, železný šrot | t | 11.665 |  | 0 |  |  |  | základní |  | 0 | 0 | 0 | 0 | 0 | 4 | K | 2 |  |  |  | ROZPOCET | 0 | 0 | 0 | 0 | 0 | 1 | 0 | 4 | -1698694175
| VV |  | "položka č.20" | [15 empty] | VV | 2 | 1 | True | 0 | ROZPOCET
| VV |  | 45*0,037 |  | 1.665 | [13 empty] | VV | 2 | 2 | True | 0 | ROZPOCET
| VV |  | "objekt 25" | [15 empty] | VV | 2 | 1 | True | 0 | ROZPOCET
| VV |  | 5 |  | 5 | [13 empty] | VV | 2 | 2 | True | 0 | ROZPOCET
| VV |  | "objekt 26" | [15 empty] | VV | 2 | 1 | True | 0 | ROZPOCET
| VV |  | 5 |  | 5 | [13 empty] | VV | 2 | 2 | True | 0 | ROZPOCET
| VV |  | Součet |  | 11.665 | [13 empty] | VV | 2 | 4 | True | 1 | ROZPOCET
24 | K | 997006512 | Vodorovná doprava suti na skládku s naložením na dopravní prostředek a složením přes 100 m do 1 km | t | 4348.743 |  | 0 | CS ÚRS 2022 02 |  |  | základní |  | 0 | 0 | 0 | 0 | 0 | 4 | K | 2 |  |  |  | ROZPOCET | 0 | 0 | 0 | 0 | 0 | 1 | 0 | 4 | -1306319983
| Online PSC |  | https://podminky.urs.cz/item/CS_URS_2022_02/997006512 | [15 empty] | Online PSC | 2
25 | K | 997006519 | Vodorovná doprava suti na skládku Příplatek k ceně -6512 za každý další i započatý 1 km | t | 60882.402 |  | 0 | CS ÚRS 2022 02 |  |  | základní |  | 0 | 0 | 0 | 0 | 0 | 4 | K | 2 |  |  |  | ROZPOCET | 0 | 0 | 0 | 0 | 0 | 1 | 0 | 4 | 1676145666
| Online PSC |  | https://podminky.urs.cz/item/CS_URS_2022_02/997006519 | [15 empty] | Online PSC | 2
| VV |  | 4348,743*14 'Přepočtené koeficientem množství |  | 60882.402 | [13 empty] | VV | 2 | 2 | False | 1 | ROZPOCET
35 | K | 997013631 | Poplatek za uložení stavebního odpadu na skládce (skládkovné) směsného stavebního a demoličního zatříděného do Katalogu odpadů pod kódem 17 09 04 | t | 3255.542 |  | 0 | CS ÚRS 2022 02 |  |  | základní |  | 0 | 0 | 0 | 0 | 0 | 4 | K | 2 |  |  |  | ROZPOCET | 0 | 0 | 0 | 0 | 0 | 1 | 0 | 4 | 2051478414
| Online PSC |  | https://podminky.urs.cz/item/CS_URS_2022_02/997013631 | [15 empty] | Online PSC | 2
| VV |  | "všechny tonáže jsou orientační a je nutné účtovat dle skutečného stavu na stavbě" | [15 empty] | VV | 2 | 1 | True | 0 | ROZPOCET
| VV |  | 4348,743-11,665-434,874-86,975-4,349-13,046-391,387-0,043-130,462-20,4 |  | 3255.542 | [13 empty] | VV | 2 | 2 | True | 1 | ROZPOCET
33 | K | 997013804 | Poplatek za uložení stavebního odpadu na skládce (skládkovné) ze skla zatříděného do Katalogu odpadů pod kódem 17 02 02 | t | 130.462 |  | 0 | CS ÚRS 2022 02 |  |  | základní |  | 0 | 0 | 0 | 0 | 0 | 4 | K | 2 |  |  |  | ROZPOCET | 0 | 0 | 0 | 0 | 0 | 1 | 0 | 4 | -152449330
| Online PSC |  | https://podminky.urs.cz/item/CS_URS_2022_02/997013804 | [15 empty] | Online PSC | 2
| VV |  | "všechny tonáže jsou orientační a je nutné účtovat dle skutečného stavu na stavbě" | [15 empty] | VV | 2 | 1 | True | 0 | ROZPOCET
| VV |  | 4348,743*0,03 |  | 130.462 | [13 empty] | VV | 2 | 2 | True | 1 | ROZPOCET
31 | K | 997013811 | Poplatek za uložení stavebního odpadu na skládce (skládkovné) dřevěného zatříděného do Katalogu odpadů pod kódem 17 02 01 | t | 391.387 |  | 0 | CS ÚRS 2022 02 |  |  | základní |  | 0 | 0 | 0 | 0 | 0 | 4 | K | 2 |  |  |  | ROZPOCET | 0 | 0 | 0 | 0 | 0 | 1 | 0 | 4 | 1051154221
| Online PSC |  | https://podminky.urs.cz/item/CS_URS_2022_02/997013811 | [15 empty] | Online PSC | 2
| VV |  | "všechny tonáže jsou orientační a je nutné účtovat dle skutečného stavu na stavbě" | [15 empty] | VV | 2 | 1 | True | 0 | ROZPOCET
| VV |  | 4348,743*0,09 |  | 391.387 | [13 empty] | VV | 2 | 2 | True | 1 | ROZPOCET
32 | K | 997013813 | Poplatek za uložení stavebního odpadu na skládce (skládkovné) z plastických hmot zatříděného do Katalogu odpadů pod kódem 17 02 03 | t | 0.043 |  | 0 | CS ÚRS 2022 02 |  |  | základní |  | 0 | 0 | 0 | 0 | 0 | 4 | K | 2 |  |  |  | ROZPOCET | 0 | 0 | 0 | 0 | 0 | 1 | 0 | 4 | -1088857875
| Online PSC |  | https://podminky.urs.cz/item/CS_URS_2022_02/997013813 | [15 empty] | Online PSC | 2
| VV |  | "všechny tonáže jsou orientační a je nutné účtovat dle skutečného stavu na stavbě" | [15 empty] | VV | 2 | 1 | True | 0 | ROZPOCET
| VV |  | "PVC střešní krytina" | [15 empty] | VV | 2 | 1 | True | 0 | ROZPOCET
| VV |  | 4348,743*0,00001 |  | 0.043 | [13 empty] | VV | 2 | 2 | True | 1 | ROZPOCET
30 | K | 997013814 | Poplatek za uložení stavebního odpadu na skládce (skládkovné) z izolačních materiálů zatříděného do Katalogu odpadů pod kódem 17 06 04 | t | 13.046 |  | 0 | CS ÚRS 2022 02 |  |  | základní |  | 0 | 0 | 0 | 0 | 0 | 4 | K | 2 |  |  |  | ROZPOCET | 0 | 0 | 0 | 0 | 0 | 1 | 0 | 4 | 496791807
| Online PSC |  | https://podminky.urs.cz/item/CS_URS_2022_02/997013814 | [15 empty] | Online PSC | 2
| VV |  | "všechny tonáže jsou orientační a je nutné účtovat dle skutečného stavu na stavbě" | [15 empty] | VV | 2 | 1 | True | 0 | ROZPOCET
| VV |  | "minerální vata" | [15 empty] | VV | 2 | 1 | True | 0 | ROZPOCET
| VV |  | 4348,743*0,003 |  | 13.046 | [13 empty] | VV | 2 | 2 | True | 1 | ROZPOCET
34 | K | 997013821 | Poplatek za uložení stavebního odpadu na skládce (skládkovné) ze stavebních materiálů obsahujících azbest zatříděných do Katalogu odpadů pod kódem 17 06 05 | t | 20.4 |  | 0 | CS ÚRS 2022 02 |  |  | základní |  | 0 | 0 | 0 | 0 | 0 | 4 | K | 2 |  |  |  | ROZPOCET | 0 | 0 | 0 | 0 | 0 | 1 | 0 | 4 | 1424368958
| Online PSC |  | https://podminky.urs.cz/item/CS_URS_2022_02/997013821 | [15 empty] | Online PSC | 2
| VV |  | "všechny tonáže jsou orientační a je nutné účtovat dle skutečného stavu na stavbě" | [15 empty] | VV | 2 | 1 | True | 0 | ROZPOCET
| VV |  | 20,4 |  | 20.4 | [13 empty] | VV | 2 | 2 | True | 1 | ROZPOCET
27 | K | 997013863 | Poplatek za uložení stavebního odpadu na recyklační skládce (skládkovné) cihelného zatříděného do Katalogu odpadů pod kódem 17 01 02 | t | 434.874 |  | 0 | CS ÚRS 2022 02 |  |  | základní |  | 0 | 0 | 0 | 0 | 0 | 4 | K | 2 |  |  |  | ROZPOCET | 0 | 0 | 0 | 0 | 0 | 1 | 0 | 4 | 270292323
| Online PSC |  | https://podminky.urs.cz/item/CS_URS_2022_02/997013863 | [15 empty] | Online PSC | 2
| VV |  | "všechny tonáže jsou orientační a je nutné účtovat dle skutečného stavu na stavbě" | [15 empty] | VV | 2 | 1 | True | 0 | ROZPOCET
| VV |  | 4348,743*0,1 |  | 434.874 | [13 empty] | VV | 2 | 2 | True | 1 | ROZPOCET
28 | K | 997013867 | Poplatek za uložení stavebního odpadu na recyklační skládce (skládkovné) z tašek a keramických výrobků zatříděného do Katalogu odpadů pod kódem 17 01 03 | t | 86.975 |  | 0 | CS ÚRS 2022 02 |  |  | základní |  | 0 | 0 | 0 | 0 | 0 | 4 | K | 2 |  |  |  | ROZPOCET | 0 | 0 | 0 | 0 | 0 | 1 | 0 | 4 | 2119991499
| Online PSC |  | https://podminky.urs.cz/item/CS_URS_2022_02/997013867 | [15 empty] | Online PSC | 2
| VV |  | "všechny tonáže jsou orientační a je nutné účtovat dle skutečného stavu na stavbě" | [15 empty] | VV | 2 | 1 | True | 0 | ROZPOCET
| VV |  | 4348,743*0,02 |  | 86.975 | [13 empty] | VV | 2 | 2 | True | 1 | ROZPOCET
29 | K | 997013875 | Poplatek za uložení stavebního odpadu na recyklační skládce (skládkovné) asfaltového bez obsahu dehtu zatříděného do Katalogu odpadů pod kódem 17 03 02 | t | 4.349 |  | 0 | CS ÚRS 2022 02 |  |  | základní |  | 0 | 0 | 0 | 0 | 0 | 4 | K | 2 |  |  |  | ROZPOCET | 0 | 0 | 0 | 0 | 0 | 1 | 0 | 4 | -1159158557
| Online PSC |  | https://podminky.urs.cz/item/CS_URS_2022_02/997013875 | [15 empty] | Online PSC | 2
| VV |  | "všechny tonáže jsou orientační a je nutné účtovat dle skutečného stavu na stavbě" | [15 empty] | VV | 2 | 1 | True | 0 | ROZPOCET
| VV |  | 4348,743*0,001 |  | 4.349 | [13 empty] | VV | 2 | 2 | True | 1 | ROZPOCET
| D | PSV | Práce a dodávky PSV |  |  |  | 0 | [5 empty] | 0 |  | 0 |  | 2.544 | 2 | D | 0 |  |  |  | ROZPOCET | [6 empty] | 0
| D | 762 | Konstrukce tesařské |  |  |  | 0 | [5 empty] | 0 |  | 0 |  | 0.264 | 2 | D | 1 |  |  |  | ROZPOCET | [6 empty] | 0
36 | K | 762522812 | Demontáž podlah s polštáři z prken nebo fošen tl. přes 32 mm | m2 | 8.8 |  | 0 | CS ÚRS 2022 02 |  |  | základní |  | 0 | 0 | 0 | 0.03 | 0.264 | 16 | K | 2 |  |  |  | ROZPOCET | 0 | 0 | 0 | 0 | 0 | 1 | 0 | 16 | -902571951
| Online PSC |  | https://podminky.urs.cz/item/CS_URS_2022_02/762522812 | [15 empty] | Online PSC | 2
| VV |  | "objekt č.33" | [15 empty] | VV | 2 | 1 | True | 0 | ROZPOCET
| VV |  | 8,8 |  | 8.8 | [13 empty] | VV | 2 | 2 | True | 1 | ROZPOCET
| D | 767 | Konstrukce zámečnické |  |  |  | 0 | [5 empty] | 0 |  | 0 |  | 2.28 | 2 | D | 1 |  |  |  | ROZPOCET | [6 empty] | 0
37 | K | 767996804 | Demontáž ostatních zámečnických konstrukcí o hmotnosti jednotlivých dílů rozebráním přes 250 do 500 kg | kg | 520 |  | 0 | CS ÚRS 2022 02 |  |  | základní |  | 0 | 0 | 0 | 0.001 | 0.52 | 16 | K | 2 |  |  |  | ROZPOCET | 0 | 0 | 0 | 0 | 0 | 1 | 0 | 16 | 2000920886
| Online PSC |  | https://podminky.urs.cz/item/CS_URS_2022_02/767996804 | [15 empty] | Online PSC | 2
| VV |  | "objekt č.33" | [15 empty] | VV | 2 | 1 | True | 0 | ROZPOCET
| VV |  | 260 |  | 260 | [13 empty] | VV | 2 | 2 | True | 0 | ROZPOCET
| VV |  | "objekt č.34" | [15 empty] | VV | 2 | 1 | True | 0 | ROZPOCET
| VV |  | 260 |  | 260 | [13 empty] | VV | 2 | 2 | True | 0 | ROZPOCET
| VV |  | Součet |  | 520 | [13 empty] | VV | 2 | 4 | True | 1 | ROZPOCET
38 | K | 767996805 | Demontáž ostatních zámečnických konstrukcí o hmotnosti jednotlivých dílů rozebráním přes 500 kg | kg | 1760 |  | 0 | CS ÚRS 2022 02 |  |  | základní |  | 0 | 0 | 0 | 0.001 | 1.76 | 16 | K | 2 |  |  |  | ROZPOCET | 0 | 0 | 0 | 0 | 0 | 1 | 0 | 16 | 1713388408
| Online PSC |  | https://podminky.urs.cz/item/CS_URS_2022_02/767996805 | [15 empty] | Online PSC | 2
| VV |  | "objekt č.33" | [15 empty] | VV | 2 | 1 | True | 0 | ROZPOCET
| VV |  | 880 |  | 880 | [13 empty] | VV | 2 | 2 | True | 0 | ROZPOCET
| VV |  | "objekt č.34" | [15 empty] | VV | 2 | 1 | True | 0 | ROZPOCET
| VV |  | 880 |  | 880 | [13 empty] | VV | 2 | 2 | True | 0 | ROZPOCET
| VV |  | Součet |  | 1760 | [13 empty] | VV | 2 | 4 | True | 1 | ROZPOCET