## Rekapitulace stavby
Export Komplet | [24 empty] | VZ | 2.0 | ZAMOK |  |  |  |  | False | False | {785ca2e5-1ed7-42cd-beea-4cfe2690a584}
[31 empty] | 0,01 | 21
[31 empty] | 0,01 | 12
|  | REKAPITULACE STAVBY | [15 empty] | v --- níže se nacházejí doplnkové a pomocné údaje k sestavám --- v | [11 empty] | Návod na vyplnění | 0,001
|  | Kód: |  |  |  |  | PPArchitects01772 | [22 empty] | Měnit lze pouze buňky se žlutým podbarvením! 1) v Rekapitulaci stavby vyplňte údaje o Uchazeči (přenesou se do ostatních sestav i v jiných listech) 2) na vybraných listech vyplňte v sestavě Soupis prací ceny u položek | 0,01
|  | Stavba: |  |  |  |  | Dům s pečovatelskou službou, Brno-Bystrc | [23 empty] | 0,01
|  | KSO: | [11 empty] | CC-CZ: | [16 empty] | 0,01
|  | Místo: | [11 empty] | Datum: |  | 5. 4. 2024 | [14 empty] | 0,01
0,01
|  | Zadavatel: | [11 empty] | IČ: | [16 empty] | 0,01
|  |  | Statutární město Brno,Dominikánské nám.196/1, Brno | [10 empty] | DIČ: | [16 empty] | 0,01
0,01
|  | Uchazeč: | [11 empty] | IČ: |  | Vyplň údaj | [14 empty] | 0,01
|  |  | Vyplň údaj | [10 empty] | DIČ: |  | Vyplň údaj | [14 empty] | 0,01
False
|  | Projektant: | [11 empty] | IČ: |  | 27689778 | [14 empty] | False
|  |  | P.P.Architects s.r.o. | [10 empty] | DIČ: | [16 empty] | True
0,01
|  | Zpracovatel: | [11 empty] | IČ: |  | 63472066 | [14 empty] | 0,01
|  |  | CKN Invest, spol. s r.o. | [10 empty] | DIČ: | [16 empty] | False
Poznámka:
Soupis prací je sestaven s využitím Cenové soustavy ÚRS. Položky, které pochází z této cenové soustavy, jsou ve sloupci 'Cenová soustava' označeny popisem 'CS ÚRS' a úrovní příslušného kalendářního pololetí. Položky neoznačené cenovou soustavou jsou položky vlastní. Veškeré další informace vymezující popis a podmínky použití těchto položek z Cenové soustavy, které nejsou uvedeny přímo v soupisu prací, jsou neomezeně dálkově k dispozici na webu podminky.urs.cz.
|  | Cena bez DPH | [11 empty] | 0
[8 empty] | Sazba daně |  | Základ daně |  |  |  | Výše daně
|  | DPH |  | základní |  |  |  | 21% |  | 0 |  |  |  | 0
|  |  |  | snížená |  |  |  | 12% |  | 0 |  |  |  | 0
|  |  |  | zákl. přenesená |  |  |  | 21% |  | 0 |  |  |  | 0
|  |  |  | sníž. přenesená |  |  |  | 12% |  | 0 |  |  |  | 0
|  |  |  | nulová |  |  |  | 0% |  | 0 |  |  |  | 0
|  | Cena s DPH | [6 empty] | v |  | CZK |  |  | 0
REKAPITULACE OBJEKTŮ STAVBY A SOUPISŮ PRACÍ
| Kód: | [6 empty] | PPArchitects01772
| Stavba: | [6 empty] | Dům s pečovatelskou službou, Brno-Bystrc
| Místo: | [11 empty] | Datum: |  | 5. 4. 2024
| Zadavatel: | [6 empty] | Statutární město Brno,Dominikánské nám.196/1, Brno |  |  |  |  | Projektant: |  | P.P.Architects s.r.o. |  |  | Informatívní údaje z listů zakázek
| Uchazeč: | [11 empty] | Zpracovatel: |  | CKN Invest, spol. s r.o.
| Kód |  |  |  | Popis | [6 empty] | Cena bez DPH [CZK] |  |  |  | Cena s DPH [CZK] | Typ | z toho Ostat. náklady [CZK] | DPH [CZK] | Normohodiny [h] | DPH základní [CZK] | DPH snížená [CZK] | DPH základní přenesená [CZK] | DPH snížená přenesená [CZK] | Základna DPH základní | Základna DPH snížená | Základna DPH zákl. přenesená | Základna DPH sníž. přenesená | Základna DPH nulová
| Náklady stavby celkem | [10 empty] | 0 |  |  |  | 0 |  | 0 | 0 | 0 | 0 | 0 | 0 | 0 | 0 | 0 | 0 | 0 | 0 |  | D | 0 | ###NOIMPORT### | IMPORT | {785ca2e5-1ed7-42cd-beea-4cfe2690a584} | {00000000-0000-0000-0000-000000000000}
/ |  | 00 |  |  |  | Vedlejší rozpočtové náklady | [5 empty] | 0 |  |  |  | 0 | STA | 0 | 0 | 0 | 0 | 0 | 0 | 0 | 0 | 0 | 0 | 0 | 0 |  |  | 1 |  | IMPORT | {cf3eecc4-cf41-4b20-87e6-b4e4765efd34} | {785ca2e5-1ed7-42cd-beea-4cfe2690a584} | 1
/ |  | 01 |  |  |  | SO01 - Příprava území | [5 empty] | 0 |  |  |  | 0 | STA | 0 | 0 | 0 | 0 | 0 | 0 | 0 | 0 | 0 | 0 | 0 | 0 |  |  | 1 |  | IMPORT | {d4d388e2-fe01-41b8-b056-e6d45b670a61} | {785ca2e5-1ed7-42cd-beea-4cfe2690a584} | 1
|  | 02 |  |  |  | SO02 - Dům s pečovatelskou službou | [5 empty] | 0 |  |  |  | 0 | STA | 0 | 0 | 0 | 0 | 0 | 0 | 0 | 0 | 0 | 0 | 0 | 0 |  | D | 1 | ###NOIMPORT### | IMPORT | {391236d6-1086-4202-ae84-3e367dd2b94e} | {785ca2e5-1ed7-42cd-beea-4cfe2690a584} | 1
/ |  |  | 02.01 |  |  |  | SO02 - DPS - stavební část |  |  |  |  | 0 |  |  |  | 0 | Soupis | 0 | 0 | 0 | 0 | 0 | 0 | 0 | 0 | 0 | 0 | 0 | 0 |  |  | 2 |  | IMPORT | {75f2405b-4aa1-49a3-a15c-40ee9008735e} | {391236d6-1086-4202-ae84-3e367dd2b94e}
/ |  |  | 02.02 |  |  |  | Zvláštní zakládání |  |  |  |  | 0 |  |  |  | 0 | Soupis | 0 | 0 | 0 | 0 | 0 | 0 | 0 | 0 | 0 | 0 | 0 | 0 |  |  | 2 |  | IMPORT | {033f05ce-243c-4cbe-af32-c97544bd4758} | {391236d6-1086-4202-ae84-3e367dd2b94e}
/ |  |  | 02.03 |  |  |  | Zdravotně technické instalace |  |  |  |  | 0 |  |  |  | 0 | Soupis | 0 | 0 | 0 | 0 | 0 | 0 | 0 | 0 | 0 | 0 | 0 | 0 |  |  | 2 |  | IMPORT | {df23c540-ab82-4785-8950-b79fbb9c4a3e} | {391236d6-1086-4202-ae84-3e367dd2b94e}
/ |  |  | 02.04 |  |  |  | Vytápění |  |  |  |  | 0 |  |  |  | 0 | Soupis | 0 | 0 | 0 | 0 | 0 | 0 | 0 | 0 | 0 | 0 | 0 | 0 |  |  | 2 |  | IMPORT | {0bbe3fc8-c5c3-4a83-9f9f-af8a33b845cf} | {391236d6-1086-4202-ae84-3e367dd2b94e}
|  |  | 02.05 |  |  |  | Slaboproud |  |  |  |  | 0 |  |  |  | 0 | Soupis | 0 | 0 | 0 | 0 | 0 | 0 | 0 | 0 | 0 | 0 | 0 | 0 |  | D | 2 | ###NOIMPORT### | IMPORT | {6ed8bf14-acc2-4857-aca2-8a5a9f7852fd} | {391236d6-1086-4202-ae84-3e367dd2b94e}
/ |  |  |  | 205.1 |  |  |  | Slaboproud |  |  |  | 0 |  |  |  | 0 | Soupis | 0 | 0 | 0 | 0 | 0 | 0 | 0 | 0 | 0 | 0 | 0 | 0 |  |  | 3 |  | IMPORT | {0cdbba89-a758-4ca4-894f-5070c9ff4e33} | {6ed8bf14-acc2-4857-aca2-8a5a9f7852fd}
/ |  |  |  | 205.2 |  |  |  | System sestra-pacient |  |  |  | 0 |  |  |  | 0 | Soupis | 0 | 0 | 0 | 0 | 0 | 0 | 0 | 0 | 0 | 0 | 0 | 0 |  |  | 3 |  | IMPORT | {e5ce10c2-24c9-4a6e-8364-c2de59eb33bc} | {6ed8bf14-acc2-4857-aca2-8a5a9f7852fd}
/ |  |  | 02.06 |  |  |  | EPS |  |  |  |  | 0 |  |  |  | 0 | Soupis | 0 | 0 | 0 | 0 | 0 | 0 | 0 | 0 | 0 | 0 | 0 | 0 |  |  | 2 |  | IMPORT | {90447b3d-3f43-4459-af5b-4aed470f1c33} | {391236d6-1086-4202-ae84-3e367dd2b94e}
/ |  |  | 02.07 |  |  |  | Silnoproud |  |  |  |  | 0 |  |  |  | 0 | Soupis | 0 | 0 | 0 | 0 | 0 | 0 | 0 | 0 | 0 | 0 | 0 | 0 |  |  | 2 |  | IMPORT | {2ddcb052-8cdf-4c80-967b-51b31e10bcdb} | {391236d6-1086-4202-ae84-3e367dd2b94e}
/ |  |  | 02.08 |  |  |  | VZT |  |  |  |  | 0 |  |  |  | 0 | Soupis | 0 | 0 | 0 | 0 | 0 | 0 | 0 | 0 | 0 | 0 | 0 | 0 |  |  | 2 |  | IMPORT | {5dffef0d-4628-49c5-9e1d-1f5babfbcd02} | {391236d6-1086-4202-ae84-3e367dd2b94e}
/ |  |  | 02.09 |  |  |  | MaR |  |  |  |  | 0 |  |  |  | 0 | Soupis | 0 | 0 | 0 | 0 | 0 | 0 | 0 | 0 | 0 | 0 | 0 | 0 |  |  | 2 |  | IMPORT | {2945c716-b7f8-46f0-a0c6-3811d031f841} | {391236d6-1086-4202-ae84-3e367dd2b94e}
/ |  | 03 |  |  |  | SO03 - Opěrné stěny | [5 empty] | 0 |  |  |  | 0 | STA | 0 | 0 | 0 | 0 | 0 | 0 | 0 | 0 | 0 | 0 | 0 | 0 |  |  | 1 |  | IMPORT | {1d4754c7-f830-4a4b-b88d-e9ba686d364e} | {785ca2e5-1ed7-42cd-beea-4cfe2690a584} | 1
/ |  | 04 |  |  |  | SO04 - Přístřešek na odpad | [5 empty] | 0 |  |  |  | 0 | STA | 0 | 0 | 0 | 0 | 0 | 0 | 0 | 0 | 0 | 0 | 0 | 0 |  |  | 1 |  | IMPORT | {9a921f37-347c-4241-aec7-aa60c75d605b} | {785ca2e5-1ed7-42cd-beea-4cfe2690a584} | 1
/ |  | 05 |  |  |  | SO05 - Altán | [5 empty] | 0 |  |  |  | 0 | STA | 0 | 0 | 0 | 0 | 0 | 0 | 0 | 0 | 0 | 0 | 0 | 0 |  |  | 1 |  | IMPORT | {85fb2479-b658-4ca8-bf64-8ecba9ceaec8} | {785ca2e5-1ed7-42cd-beea-4cfe2690a584} | 1
/ |  | 06 |  |  |  | SO06 - Splašková kanalizace AR | [5 empty] | 0 |  |  |  | 0 | STA | 0 | 0 | 0 | 0 | 0 | 0 | 0 | 0 | 0 | 0 | 0 | 0 |  |  | 1 |  | IMPORT | {31df49aa-43e8-4089-95ce-5e2bb83f09cc} | {785ca2e5-1ed7-42cd-beea-4cfe2690a584} | 1
/ |  | 07 |  |  |  | SO07 - Dešťová kanalizace AR | [5 empty] | 0 |  |  |  | 0 | STA | 0 | 0 | 0 | 0 | 0 | 0 | 0 | 0 | 0 | 0 | 0 | 0 |  |  | 1 |  | IMPORT | {6aae1cd4-c654-4c0a-b915-cbac5a9e05f1} | {785ca2e5-1ed7-42cd-beea-4cfe2690a584} | 1
/ |  | 08 |  |  |  | SO08 - Dešťová kanalizace komunikace | [5 empty] | 0 |  |  |  | 0 | STA | 0 | 0 | 0 | 0 | 0 | 0 | 0 | 0 | 0 | 0 | 0 | 0 |  |  | 1 |  | IMPORT | {248dad51-e796-403e-a9f2-040a23a49a3f} | {785ca2e5-1ed7-42cd-beea-4cfe2690a584} | 1
/ |  | 11 |  |  |  | SO11 - Přeložka VO a nové veřejné osvětlení | [5 empty] | 0 |  |  |  | 0 | STA | 0 | 0 | 0 | 0 | 0 | 0 | 0 | 0 | 0 | 0 | 0 | 0 |  |  | 1 |  | IMPORT | {39ef5925-d20b-4922-8ed0-9798306d51a6} | {785ca2e5-1ed7-42cd-beea-4cfe2690a584} | 2
/ |  | 12 |  |  |  | SO12 - Přeložka dešťové kanalizace | [5 empty] | 0 |  |  |  | 0 | STA | 0 | 0 | 0 | 0 | 0 | 0 | 0 | 0 | 0 | 0 | 0 | 0 |  |  | 1 |  | IMPORT | {bbfd964b-3e78-4410-bea1-01a69bf9316f} | {785ca2e5-1ed7-42cd-beea-4cfe2690a584} | 1
/ |  | 13 |  |  |  | SO13 - Přeložka vodovodu DN250, DN500 | [5 empty] | 0 |  |  |  | 0 | STA | 0 | 0 | 0 | 0 | 0 | 0 | 0 | 0 | 0 | 0 | 0 | 0 |  |  | 1 |  | IMPORT | {958fbb93-b6fb-4644-ac14-1543677d06c3} | {785ca2e5-1ed7-42cd-beea-4cfe2690a584} | 2
/ |  | 14 |  |  |  | SO14 - Posílení dešťové kanalizace na DN400 | [5 empty] | 0 |  |  |  | 0 | STA | 0 | 0 | 0 | 0 | 0 | 0 | 0 | 0 | 0 | 0 | 0 | 0 |  |  | 1 |  | IMPORT | {daccb302-a1bc-4dd2-bb9c-e0dd325aaba5} | {785ca2e5-1ed7-42cd-beea-4cfe2690a584} | 2
/ |  | 21 |  |  |  | SO21 - Přípojka splaškové kanalizace | [5 empty] | 0 |  |  |  | 0 | STA | 0 | 0 | 0 | 0 | 0 | 0 | 0 | 0 | 0 | 0 | 0 | 0 |  |  | 1 |  | IMPORT | {4330069e-b7df-4f18-be7e-de200e491088} | {785ca2e5-1ed7-42cd-beea-4cfe2690a584} | 1
/ |  | 22 |  |  |  | SO22 - Přípojka dešťové kanalizace | [5 empty] | 0 |  |  |  | 0 | STA | 0 | 0 | 0 | 0 | 0 | 0 | 0 | 0 | 0 | 0 | 0 | 0 |  |  | 1 |  | IMPORT | {f81d5247-07b6-40c5-a7dc-18c559a855c9} | {785ca2e5-1ed7-42cd-beea-4cfe2690a584} | 1
/ |  | 23 |  |  |  | SO23 - Přípojka vodovodu | [5 empty] | 0 |  |  |  | 0 | STA | 0 | 0 | 0 | 0 | 0 | 0 | 0 | 0 | 0 | 0 | 0 | 0 |  |  | 1 |  | IMPORT | {274147d0-7960-48d0-9c3f-f78c265c70f0} | {785ca2e5-1ed7-42cd-beea-4cfe2690a584} | 1
/ |  | 24 |  |  |  | SO24 - Přípojka NN | [5 empty] | 0 |  |  |  | 0 | STA | 0 | 0 | 0 | 0 | 0 | 0 | 0 | 0 | 0 | 0 | 0 | 0 |  |  | 1 |  | IMPORT | {2a823e00-a4eb-430c-8779-b7d9bd333a63} | {785ca2e5-1ed7-42cd-beea-4cfe2690a584} | 1
/ |  | 25 |  |  |  | SO25 - Přípojka SLP - CETIN | [5 empty] | 0 |  |  |  | 0 | STA | 0 | 0 | 0 | 0 | 0 | 0 | 0 | 0 | 0 | 0 | 0 | 0 |  |  | 1 |  | IMPORT | {db48d36d-3011-4440-9710-e50e251f2ed2} | {785ca2e5-1ed7-42cd-beea-4cfe2690a584} | 1
/ |  | 26 |  |  |  | SO26 - Přípojka SLP - VODAFONE | [5 empty] | 0 |  |  |  | 0 | STA | 0 | 0 | 0 | 0 | 0 | 0 | 0 | 0 | 0 | 0 | 0 | 0 |  |  | 1 |  | IMPORT | {d3fdc6c7-2823-4b81-85fd-58d5f64468a0} | {785ca2e5-1ed7-42cd-beea-4cfe2690a584} | 1
/ |  | 27 |  |  |  | SO27 - Retenční nádrž dešťových vod RN1 | [5 empty] | 0 |  |  |  | 0 | STA | 0 | 0 | 0 | 0 | 0 | 0 | 0 | 0 | 0 | 0 | 0 | 0 |  |  | 1 |  | IMPORT | {a406ef0f-fd5f-49b9-8342-c08b454297d7} | {785ca2e5-1ed7-42cd-beea-4cfe2690a584} | 1
/ |  | 28 |  |  |  | SO28 - Retenční nádrž dešťových vod RN2 | [5 empty] | 0 |  |  |  | 0 | STA | 0 | 0 | 0 | 0 | 0 | 0 | 0 | 0 | 0 | 0 | 0 | 0 |  |  | 1 |  | IMPORT | {ca9f6e47-b49f-4607-9ffc-ab2edf904bf1} | {785ca2e5-1ed7-42cd-beea-4cfe2690a584} | 1
/ |  | 31 |  |  |  | SO31 - Zpevněné plochy | [5 empty] | 0 |  |  |  | 0 | STA | 0 | 0 | 0 | 0 | 0 | 0 | 0 | 0 | 0 | 0 | 0 | 0 |  |  | 1 |  | IMPORT | {06402350-abb2-4c59-b106-58ab2f640b04} | {785ca2e5-1ed7-42cd-beea-4cfe2690a584} | 2
|  | 41 |  |  |  | SO41 - Vegetace | [5 empty] | 0 |  |  |  | 0 | STA | 0 | 0 | 0 | 0 | 0 | 0 | 0 | 0 | 0 | 0 | 0 | 0 |  | D | 1 | ###NOIMPORT### | IMPORT | {91913085-212b-49ac-9739-8887e92f115d} | {785ca2e5-1ed7-42cd-beea-4cfe2690a584} | 2
/ |  |  | 41.1 |  |  |  | SO41 - Vegetační úpravy |  |  |  |  | 0 |  |  |  | 0 | Soupis | 0 | 0 | 0 | 0 | 0 | 0 | 0 | 0 | 0 | 0 | 0 | 0 |  |  | 2 |  | IMPORT | {875aacf5-1ed7-4af5-8263-1b45e530b9aa} | {91913085-212b-49ac-9739-8887e92f115d}
/ |  |  | 41.2 |  |  |  | SO41 - Vegetační úpravy - následná péče |  |  |  |  | 0 |  |  |  | 0 | Soupis | 0 | 0 | 0 | 0 | 0 | 0 | 0 | 0 | 0 | 0 | 0 | 0 |  |  | 2 |  | IMPORT | {68695cec-1602-448a-8700-b8a94cd2168d} | {91913085-212b-49ac-9739-8887e92f115d}
/ |  |  | 41.3 |  |  |  | SO41 - Střešní vegetace |  |  |  |  | 0 |  |  |  | 0 | Soupis | 0 | 0 | 0 | 0 | 0 | 0 | 0 | 0 | 0 | 0 | 0 | 0 |  |  | 2 |  | IMPORT | {51546c38-724f-48fd-a978-0a10a54f0549} | {91913085-212b-49ac-9739-8887e92f115d}
/ |  | 42 |  |  |  | SO42 - Mobiliář | [5 empty] | 0 |  |  |  | 0 | STA | 0 | 0 | 0 | 0 | 0 | 0 | 0 | 0 | 0 | 0 | 0 | 0 |  |  | 1 |  | IMPORT | {ec64b72f-8285-4aea-81c9-a4d477f50864} | {785ca2e5-1ed7-42cd-beea-4cfe2690a584} | 1
/ |  | 45 |  |  |  | SO45 - Venkovní úpravy | [5 empty] | 0 |  |  |  | 0 | STA | 0 | 0 | 0 | 0 | 0 | 0 | 0 | 0 | 0 | 0 | 0 | 0 |  |  | 1 |  | IMPORT | {07e59988-f7c5-4ff0-9337-472f090c9eea} | {785ca2e5-1ed7-42cd-beea-4cfe2690a584} | 1

## 00 - Vedlejší rozpočtové ...
{cf3eecc4-cf41-4b20-87e6-b4e4765efd34}
1
| KRYCÍ LIST SOUPISU PRACÍ | [7 empty] | v --- níže se nacházejí doplnkové a pomocné údaje k sestavám --- v | [8 empty] | False
Stavba:
Dům s pečovatelskou službou, Brno-Bystrc
Objekt:
00 - Vedlejší rozpočtové náklady
| KSO: |  |  |  |  | CC-CZ:
| Místo: |  |  |  |  | Datum: | 5. 4. 2024
| Zadavatel: |  |  |  |  | IČ:
|  | Statutární město Brno,Dominikánské nám.196/1, Brno |  |  |  | DIČ:
| Uchazeč: |  |  |  |  | IČ: | Vyplň údaj
|  | Vyplň údaj |  |  |  | DIČ: | Vyplň údaj
| Projektant: |  |  |  |  | IČ: | 27689778
|  | P.P.Architects s.r.o. |  |  |  | DIČ:
| Zpracovatel: |  |  |  |  | IČ: | 63472066
|  | CKN Invest, spol. s r.o. |  |  |  | DIČ:
Poznámka:
| Cena bez DPH | [5 empty] | 0
|  |  | Základ daně |  |  | Sazba daně | Výše daně
| DPH | základní | 0 |  |  | 21% | 0
|  | snížená | 0 |  |  | 12% | 0
|  | zákl. přenesená | 0 |  |  | 21% | 0
|  | sníž. přenesená | 0 |  |  | 12% | 0
|  | nulová | 0 |  |  | 0% | 0
| Cena s DPH |  |  | v | CZK |  | 0
REKAPITULACE ČLENĚNÍ SOUPISU PRACÍ
Stavba:
Dům s pečovatelskou službou, Brno-Bystrc
Objekt:
00 - Vedlejší rozpočtové náklady
Místo: | [5 empty] | Datum: | 5. 4. 2024
Zadavatel: |  |  | Statutární město Brno,Dominikánské nám.196/1, Brno |  |  | Projektant: | P.P.Architects s.r.o.
Uchazeč: |  |  | Vyplň údaj |  |  | Zpracovatel: | CKN Invest, spol. s r.o.
Kód dílu - Popis | [6 empty] | Cena celkem [CZK]
Náklady stavby celkem | [6 empty] | 0 | [11 empty] | -1
| VRN - Vedlejší rozpočtové náklady | [5 empty] | 0
| VRN1 - Průzkumné, geodetické a projektové práce | [5 empty] | 0
| VRN3 - Zařízení staveniště | [5 empty] | 0
| VRN9 - Ostatní náklady | [5 empty] | 0
SOUPIS PRACÍ
Stavba:
Dům s pečovatelskou službou, Brno-Bystrc
Objekt:
00 - Vedlejší rozpočtové náklady
Místo: | [5 empty] | Datum: | 5. 4. 2024
Zadavatel: |  |  | Statutární město Brno,Dominikánské nám.196/1, Brno |  |  | Projektant: | P.P.Architects s.r.o.
Uchazeč: |  |  | Vyplň údaj |  |  | Zpracovatel: | CKN Invest, spol. s r.o.
PČ | Typ | Kód | Popis | MJ | Množství | J.cena [CZK] | Cena celkem [CZK] | Cenová soustava |  | DPH | J. Nh [h] | Nh celkem [h] | J. hmotnost [t] | Hmotnost celkem [t] | J. suť [t] | Suť Celkem [t]
Náklady soupisu celkem | [6 empty] | 0 |  |  |  |  | 0 |  | 0 |  | 0 |  | D | -1 | [10 empty] | 0
| D | VRN | Vedlejší rozpočtové náklady |  |  |  | 0 |  |  |  |  | 0 |  | 0 |  | 0 | 5 | D | 0 |  |  |  | ROZPOCET | [6 empty] | 0
| D | VRN1 | Průzkumné, geodetické a projektové práce |  |  |  | 0 |  |  |  |  | 0 |  | 0 |  | 0 | 5 | D | 1 |  |  |  | ROZPOCET | [6 empty] | 0
1 | K | 11100-001 | Vytýčení inženýrských sítí | Kč | 1 |  | 0 |  |  | snížená |  | 0 | 0 | 0 | 0 | 0 | 4 | K | 2 |  |  |  | ROZPOCET | 0 | 0 | 0 | 0 | 0 | 2 | 0 | 4 | -2125685125
2 | K | 11100-002 | Geodetické vytýčení stavby | Kč | 1 |  | 0 |  |  | snížená |  | 0 | 0 | 0 | 0 | 0 | 4 | K | 2 |  |  |  | ROZPOCET | 0 | 0 | 0 | 0 | 0 | 2 | 0 | 4 | -1423203509
3 | K | 11100-003 | Geodetické zaměření stavby | Kč | 1 |  | 0 |  |  | snížená |  | 0 | 0 | 0 | 0 | 0 | 4 | K | 2 |  |  |  | ROZPOCET | 0 | 0 | 0 | 0 | 0 | 2 | 0 | 4 | 293221326
4 | K | 11100-101 | Laboratorní rozbor zemin | soub | 1 |  | 0 |  |  | snížená |  | 0 | 0 | 0 | 0 | 0 | 4 | K | 2 |  |  |  | ROZPOCET | 0 | 0 | 0 | 0 | 0 | 2 | 0 | 4 | 2136837774
5 | K | 11100-102 | Provedení veškerých měření a zkoušek, revizních zpráv apod. dle platné legislativy a dle SoD – zpráva o plnění zásady DNSH, a další dle požadavků | soub | 1 |  | 0 |  |  | snížená |  | 0 | 0 | 0 | 0 | 0 | 4 | K | 2 |  |  |  | ROZPOCET | 0 | 0 | 0 | 0 | 0 | 2 | 0 | 4 | -522778739
6 | K | 11100-103 | Ověřovací geodetické průzkumy | soub | 1 |  | 0 |  |  | snížená |  | 0 | 0 | 0 | 0 | 0 | 4 | K | 2 |  |  |  | ROZPOCET | 0 | 0 | 0 | 0 | 0 | 2 | 0 | 4 | -1994704342
7 | K | 11100-104 | Výrobní a dílenská dokumentace vč. ŽB konstrukcí - dle požadavků PD | soub | 1 |  | 0 |  |  | snížená |  | 0 | 0 | 0 | 0 | 0 | 4 | K | 2 |  |  |  | ROZPOCET | 0 | 0 | 0 | 0 | 0 | 2 | 0 | 4 | 1501442987
8 | K | 11100-105 | Dokumentace skutečného provedení vč. karet bytů a nebytů, legend a excel tabulky výměr užitných i podlahových ploch bytů a nebytů | soub | 1 |  | 0 |  |  | snížená |  | 0 | 0 | 0 | 0 | 0 | 4 | K | 2 |  |  |  | ROZPOCET | 0 | 0 | 0 | 0 | 0 | 2 | 0 | 4 | -427313970
| D | VRN3 | Zařízení staveniště |  |  |  | 0 |  |  |  |  | 0 |  | 0 |  | 0 | 5 | D | 1 |  |  |  | ROZPOCET | [6 empty] | 0
9 | K | 11200-001 | Zařízení staveniště | Kč | 1 |  | 0 |  |  | snížená |  | 0 | 0 | 0 | 0 | 0 | 4 | K | 2 |  |  |  | ROZPOCET | 0 | 0 | 0 | 0 | 0 | 2 | 0 | 4 | 1610494660
10 | K | 11200-002 | Dočasné plochy | m2 | 750 |  | 0 |  |  | snížená |  | 0 | 0 | 0 | 0 | 0 | 4 | K | 2 |  |  |  | ROZPOCET | 0 | 0 | 0 | 0 | 0 | 2 | 0 | 4 | 221348116
| VV |  | 50*15 |  | 750 | [12 empty] | VV | 2 | 2 | True | 1 | ROZPOCET
11 | K | 11200-003 | Oplocení | Kč | 1 |  | 0 |  |  | snížená |  | 0 | 0 | 0 | 0 | 0 | 4 | K | 2 |  |  |  | ROZPOCET | 0 | 0 | 0 | 0 | 0 | 2 | 0 | 4 | -985620030
| D | VRN9 | Ostatní náklady |  |  |  | 0 |  |  |  |  | 0 |  | 0 |  | 0 | 5 | D | 1 |  |  |  | ROZPOCET | [6 empty] | 0
12 | K | 9001-01 | Pojištění dodavatele a pojištění díla | soub | 1 |  | 0 |  |  | snížená |  | 0 | 0 | 0 | 0 | 0 | 4 | K | 2 |  |  |  | ROZPOCET | 0 | 0 | 0 | 0 | 0 | 2 | 0 | 4 | -158107411
13 | K | 9001-02 | Bankovní záruky | soub | 1 |  | 0 |  |  | snížená |  | 0 | 0 | 0 | 0 | 0 | 4 | K | 2 |  |  |  | ROZPOCET | 0 | 0 | 0 | 0 | 0 | 2 | 0 | 4 | 1148139906
14 | K | 9001-03 | Náklady na provedení vzorků - např. barevnost fasád, klempířských prvků, atd. dle požadavků PD | soub | 1 |  | 0 |  |  | snížená |  | 0 | 0 | 0 | 0 | 0 | 4 | K | 2 |  |  |  | ROZPOCET | 0 | 0 | 0 | 0 | 0 | 2 | 0 | 4 | -1361657829
15 | K | 9001-04 | Předání a převzetí díla | soub | 1 |  | 0 |  |  | snížená |  | 0 | 0 | 0 | 0 | 0 | 4 | K | 2 |  |  |  | ROZPOCET | 0 | 0 | 0 | 0 | 0 | 2 | 0 | 4 | -466007827

## 01 - SO01 - Příprava území
{d4d388e2-fe01-41b8-b056-e6d45b670a61}
1
| KRYCÍ LIST SOUPISU PRACÍ | [7 empty] | v --- níže se nacházejí doplnkové a pomocné údaje k sestavám --- v | [8 empty] | False
Stavba:
Dům s pečovatelskou službou, Brno-Bystrc
Objekt:
01 - SO01 - Příprava území
| KSO: |  |  |  |  | CC-CZ:
| Místo: |  |  |  |  | Datum: | 5. 4. 2024
| Zadavatel: |  |  |  |  | IČ:
|  | Statutární město Brno,Dominikánské nám.196/1, Brno |  |  |  | DIČ:
| Uchazeč: |  |  |  |  | IČ: | Vyplň údaj
|  | Vyplň údaj |  |  |  | DIČ: | Vyplň údaj
| Projektant: |  |  |  |  | IČ: | 27689778
|  | P.P.Architects s.r.o. |  |  |  | DIČ:
| Zpracovatel: |  |  |  |  | IČ: | 63472066
|  | CKN Invest, spol. s r.o. |  |  |  | DIČ:
Poznámka:
| Cena bez DPH | [5 empty] | 0
|  |  | Základ daně |  |  | Sazba daně | Výše daně
| DPH | základní | 0 |  |  | 21% | 0
|  | snížená | 0 |  |  | 12% | 0
|  | zákl. přenesená | 0 |  |  | 21% | 0
|  | sníž. přenesená | 0 |  |  | 12% | 0
|  | nulová | 0 |  |  | 0% | 0
| Cena s DPH |  |  | v | CZK |  | 0
REKAPITULACE ČLENĚNÍ SOUPISU PRACÍ
Stavba:
Dům s pečovatelskou službou, Brno-Bystrc
Objekt:
01 - SO01 - Příprava území
Místo: | [5 empty] | Datum: | 5. 4. 2024
Zadavatel: |  |  | Statutární město Brno,Dominikánské nám.196/1, Brno |  |  | Projektant: | P.P.Architects s.r.o.
Uchazeč: |  |  | Vyplň údaj |  |  | Zpracovatel: | CKN Invest, spol. s r.o.
Kód dílu - Popis | [6 empty] | Cena celkem [CZK]
Náklady stavby celkem | [6 empty] | 0 | [11 empty] | -1
| HSV - Práce a dodávky HSV | [5 empty] | 0
| 1 - Zemní práce | [5 empty] | 0
SOUPIS PRACÍ
Stavba:
Dům s pečovatelskou službou, Brno-Bystrc
Objekt:
01 - SO01 - Příprava území
Místo: | [5 empty] | Datum: | 5. 4. 2024
Zadavatel: |  |  | Statutární město Brno,Dominikánské nám.196/1, Brno |  |  | Projektant: | P.P.Architects s.r.o.
Uchazeč: |  |  | Vyplň údaj |  |  | Zpracovatel: | CKN Invest, spol. s r.o.
PČ | Typ | Kód | Popis | MJ | Množství | J.cena [CZK] | Cena celkem [CZK] | Cenová soustava |  | DPH | J. Nh [h] | Nh celkem [h] | J. hmotnost [t] | Hmotnost celkem [t] | J. suť [t] | Suť Celkem [t]
Náklady soupisu celkem | [6 empty] | 0 |  |  |  |  | 0 |  | 0 |  | 0 |  | D | -1 | [10 empty] | 0
| D | HSV | Práce a dodávky HSV |  |  |  | 0 |  |  |  |  | 0 |  | 0 |  | 0 | 1 | D | 0 |  |  |  | ROZPOCET | [6 empty] | 0
| D | 1 | Zemní práce |  |  |  | 0 |  |  |  |  | 0 |  | 0 |  | 0 | 1 | D | 1 |  |  |  | ROZPOCET | [6 empty] | 0
1 | K | 10xxxx | Pomocný výpočet - tuto položku neoceňovat |  | 0 |  | 0 |  |  | snížená |  | 0 | 0 | 0 | 0 | 0 | 4 | K | 2 |  |  |  | ROZPOCET | 0 | 0 | 0 | 0 | 0 | 2 | 0 | 4 | -1626801663
| VV |  | horní plocha | [14 empty] | VV | 2 | 1 | True | 0 | ROZPOCET
| VV |  | 13,8*1,25/2+13,8*3,8/2+8,151*0,908+6,2*(28,4+26,65)/2+58,096*(26,65+34,5)/2 |  | 1989.186 | [12 empty] | VV | 2 | 2 | True | 0 | ROZPOCET
| VV |  | 10,56*0,5+11,5*6,2/2+11,5*2,7/2+3,25*1,3+11,2*4,7/2+11,2*3,1/2 |  | 104.36 | [12 empty] | VV | 2 | 2 | True | 0 | ROZPOCET
| VV |  | Mezisoučet |  | 2093.546 | [12 empty] | VV | 2 | 3 | True | 0 | ROZPOCET
| VV |  | plocha na úrovní -1,2 | [14 empty] | VV | 2 | 1 | True | 0 | ROZPOCET
| VV |  | 11,25*0,6/2+11,25*3,8/2+0,5*7,651+6,2*(20,6+23,9)/2+57,596*(23,9+30,5)/2 |  | 1733.137 | [12 empty] | VV | 2 | 2 | True | 0 | ROZPOCET
| VV |  | 10,1*4,9+10,1*3,15/2+10,5*3/2+10,5*2,5/2+1,2*0,5+9,4*0,2 |  | 96.753 | [12 empty] | VV | 2 | 2 | True | 0 | ROZPOCET
| VV |  | Mezisoučet |  | 1829.89 | [12 empty] | VV | 2 | 3 | True | 0 | ROZPOCET
| VV |  | plocha na -1,85 | [14 empty] | VV | 2 | 1 | True | 0 | ROZPOCET
| VV |  | 7,651*0,5+23,8*63,2+0,2*9,4+10,25*3,5/2+10,25*3/2+9,15*0,5 |  | 1547.753 | [12 empty] | VV | 2 | 2 | True | 0 | ROZPOCET
| VV |  | Mezisoučet |  | 1547.753 | [12 empty] | VV | 2 | 3 | True | 0 | ROZPOCET
| VV |  | plocha na -3,85 | [14 empty] | VV | 2 | 1 | True | 0 | ROZPOCET
| VV |  | 63,2*22,6-0,7*6,4-0,7*8,75+10,25*3,4/2+10,25*2,5/2 |  | 1447.953 | [12 empty] | VV | 2 | 2 | True | 0 | ROZPOCET
| VV |  | Mezisoučet |  | 1447.953 | [12 empty] | VV | 2 | 3 | True | 0 | ROZPOCET
| VV |  | plocha na -4,00 | [14 empty] | VV | 2 | 1 | True | 0 | ROZPOCET
| VV |  | 60,5*21,95 |  | 1327.975 | [12 empty] | VV | 2 | 2 | True | 0 | ROZPOCET
| VV |  | Mezisoučet |  | 1327.975 | [12 empty] | VV | 2 | 3 | True | 0 | ROZPOCET
| VV |  | 0 |  | 0 | [12 empty] | VV | 2 | 2 | True | 0 | ROZPOCET
| VV |  | Mezisoučet |  | 0 | [12 empty] | VV | 2 | 3 | True | 1 | ROZPOCET
2 | K | 111211101 | Odstranění křovin a stromů s odstraněním kořenů ručně průměru kmene do 100 mm jakékoliv plochy v rovině nebo ve svahu o sklonu do 1:5 | m2 | 80 |  | 0 | CS ÚRS 2024 01 |  | snížená |  | 0 | 0 | 0 | 0 | 0 | 4 | K | 2 |  |  |  | ROZPOCET | 0 | 0 | 0 | 0 | 0 | 2 | 0 | 4 | -1091982480
| Online PSC |  | https://podminky.urs.cz/item/CS_URS_2024_01/111211101 | [14 empty] | Online PSC | 2
3 | K | 121151123 | Sejmutí ornice strojně při souvislé ploše přes 500 m2, tl. vrstvy do 200 mm | m2 | 2600 |  | 0 | CS ÚRS 2024 01 |  | snížená |  | 0 | 0 | 0 | 0 | 0 | 4 | K | 2 |  |  |  | ROZPOCET | 0 | 0 | 0 | 0 | 0 | 2 | 0 | 4 | 417135722
| Online PSC |  | https://podminky.urs.cz/item/CS_URS_2024_01/121151123 | [14 empty] | Online PSC | 2
| VV |  | tl.100mm | [14 empty] | VV | 2 | 1 | True | 0 | ROZPOCET
| VV |  | 2600 |  | 2600 | [12 empty] | VV | 2 | 2 | True | 1 | ROZPOCET
4 | K | 131251107 | Hloubení nezapažených jam a zářezů strojně s urovnáním dna do předepsaného profilu a spádu v hornině třídy těžitelnosti I skupiny 3 přes 5 000 m3 | m3 | 9109.959 |  | 0 | CS ÚRS 2024 01 |  | snížená |  | 0 | 0 | 0 | 0 | 0 | 4 | K | 2 |  |  |  | ROZPOCET | 0 | 0 | 0 | 0 | 0 | 2 | 0 | 4 | -323123546
| Online PSC |  | https://podminky.urs.cz/item/CS_URS_2024_01/131251107 | [14 empty] | Online PSC | 2
| VV |  | odkop na úroveň -1,2 ze stáv. terénu | [14 empty] | VV | 2 | 1 | True | 0 | ROZPOCET
| VV |  | (2093,546+1829,89)/2*(1,47+3,2)/2+8 |  | 4588.612 | [12 empty] | VV | 2 | 2 | True | 0 | ROZPOCET
| VV |  | odkop na úroveň -1,85 z úrovně -1,2 | [14 empty] | VV | 2 | 1 | True | 0 | ROZPOCET
| VV |  | (1829,89+1547,753)/2*(1,85-1,2) |  | 1097.734 | [12 empty] | VV | 2 | 2 | True | 0 | ROZPOCET
| VV |  | odkop na úroveň -3,85 z úrovně -1,85 | [14 empty] | VV | 2 | 1 | True | 0 | ROZPOCET
| VV |  | (1547,753+1447,953)/2*(3,85-1,85) |  | 2995.706 | [12 empty] | VV | 2 | 2 | True | 0 | ROZPOCET
| VV |  | odkop na úroveň -4,00 z úrovně -3,85 | [14 empty] | VV | 2 | 1 | True | 0 | ROZPOCET
| VV |  | 60,5*21,95*(4-3,85) |  | 199.196 | [12 empty] | VV | 2 | 2 | True | 0 | ROZPOCET
| VV |  | odkop na úroveň -4,20 z úrovně -3,85 | [14 empty] | VV | 2 | 1 | True | 0 | ROZPOCET
| VV |  | (3,5*0,45+6,882*0,5+4,25*1,2-0,7*0,5+5,7*1,4/2)*0,35 |  | 4.815 | [12 empty] | VV | 2 | 2 | True | 0 | ROZPOCET
| VV |  | odkop na úroveň -4,35 z úrovně -3,85 | [14 empty] | VV | 2 | 1 | True | 0 | ROZPOCET
| VV |  | ((3,624+4,5)/2*3,5+4,9*2,45/2+4,9*3,2/2)*(4,35-3,85) |  | 14.03 | [12 empty] | VV | 2 | 2 | True | 0 | ROZPOCET
| VV |  | odkop na úroveň -5,43 z úrovně -4,00 | [14 empty] | VV | 2 | 1 | True | 0 | ROZPOCET
| VV |  | (7,16*9,461+6,16*8,961)/2*1,43 |  | 87.902 | [12 empty] | VV | 2 | 2 | True | 0 | ROZPOCET
| VV |  | odkop na úroveň -5,58 z úrovně -5,43 | [14 empty] | VV | 2 | 1 | True | 0 | ROZPOCET
| VV |  | (6,16+8,961+4,96*7,761)/2*0,15 |  | 4.021 | [12 empty] | VV | 2 | 2 | True | 0 | ROZPOCET
| VV |  | odkop na úroveň -5,13 z úrovně -4,00 | [14 empty] | VV | 2 | 1 | True | 0 | ROZPOCET
| VV |  | (7,013*6,14+6,013*5,14)/2*1,13 |  | 41.791 | [12 empty] | VV | 2 | 2 | True | 0 | ROZPOCET
| VV |  | odkop na úroveň -5,28 z úrovně -5,13 | [14 empty] | VV | 2 | 1 | True | 0 | ROZPOCET
| VV |  | (6,013*5,14+4,813*3,94)/2*0,15 |  | 3.74 | [12 empty] | VV | 2 | 2 | True | 0 | ROZPOCET
| VV |  | v místě sjezdové rampy na úroveň -5,43 z úrovně -4,00 | [14 empty] | VV | 2 | 1 | True | 0 | ROZPOCET
| VV |  | (9,8*5+8,85*5)/2*1,43 |  | 66.674 | [12 empty] | VV | 2 | 2 | True | 0 | ROZPOCET
| VV |  | v místě sjezdové rampy na úroveň -5,58 z úrovně -5,43 | [14 empty] | VV | 2 | 1 | True | 0 | ROZPOCET
| VV |  | 7,65*5*0,15 |  | 5.738 | [12 empty] | VV | 2 | 2 | True | 0 | ROZPOCET
| VV |  | Součet |  | 9109.959 | [12 empty] | VV | 2 | 4 | True | 1 | ROZPOCET
5 | K | 162301501 | Vodorovné přemístění smýcených křovin do průměru kmene 100 mm na vzdálenost do 5 000 m | m2 | 80 |  | 0 | CS ÚRS 2024 01 |  | snížená |  | 0 | 0 | 0 | 0 | 0 | 4 | K | 2 |  |  |  | ROZPOCET | 0 | 0 | 0 | 0 | 0 | 2 | 0 | 4 | -504950913
| Online PSC |  | https://podminky.urs.cz/item/CS_URS_2024_01/162301501 | [14 empty] | Online PSC | 2
6 | K | 162301981 | Vodorovné přemístění smýcených křovin Příplatek k ceně za každých dalších i započatých 1 000 m | m2 | 160 |  | 0 | CS ÚRS 2024 01 |  | snížená |  | 0 | 0 | 0 | 0 | 0 | 4 | K | 2 |  |  |  | ROZPOCET | 0 | 0 | 0 | 0 | 0 | 2 | 0 | 4 | -1296831439
| Online PSC |  | https://podminky.urs.cz/item/CS_URS_2024_01/162301981 | [14 empty] | Online PSC | 2
| VV |  | 80*2 |  | 160 | [12 empty] | VV | 2 | 2 | True | 1 | ROZPOCET
7 | K | 162751114 | Vodorovné přemístění výkopku nebo sypaniny po suchu na obvyklém dopravním prostředku, bez naložení výkopku, avšak se složením bez rozhrnutí z horniny třídy těžitelnosti I skupiny 1 až 3 na vzdálenost přes 6 000 do 7 000 m | m3 | 9369.959 |  | 0 | CS ÚRS 2024 01 |  | snížená |  | 0 | 0 | 0 | 0 | 0 | 4 | K | 2 |  |  |  | ROZPOCET | 0 | 0 | 0 | 0 | 0 | 2 | 0 | 4 | -687114465
| Online PSC |  | https://podminky.urs.cz/item/CS_URS_2024_01/162751114 | [14 empty] | Online PSC | 2
| VV |  | ornice | [14 empty] | VV | 2 | 1 | True | 0 | ROZPOCET
| VV |  | 2600*0,1 |  | 260 | [12 empty] | VV | 2 | 2 | True | 0 | ROZPOCET
| VV |  | výkopek | [14 empty] | VV | 2 | 1 | True | 0 | ROZPOCET
| VV |  | 9109,959 |  | 9109.959 | [12 empty] | VV | 2 | 2 | True | 0 | ROZPOCET
| VV |  | Součet |  | 9369.959 | [12 empty] | VV | 2 | 4 | True | 1 | ROZPOCET
8 | K | 171201231 | Poplatek za uložení stavebního odpadu na recyklační skládce (skládkovné) zeminy a kamení zatříděného do Katalogu odpadů pod kódem 17 05 04 | t | 12911.035 |  | 0 | CS ÚRS 2024 01 |  | snížená |  | 0 | 0 | 0 | 0 | 0 | 4 | K | 2 |  |  |  | ROZPOCET | 0 | 0 | 0 | 0 | 0 | 2 | 0 | 4 | 1918971842
| Online PSC |  | https://podminky.urs.cz/item/CS_URS_2024_01/171201231 | [14 empty] | Online PSC | 2
| VV |  | výkopek bez zeminy určené k zásypu | [14 empty] | VV | 2 | 1 | True | 0 | ROZPOCET
| VV |  | (9109,959-1937,606)*1,8 |  | 12910.235 | [12 empty] | VV | 2 | 2 | True | 0 | ROZPOCET
| VV |  | křoviny | [14 empty] | VV | 2 | 1 | True | 0 | ROZPOCET
| VV |  | 80*0,01 |  | 0.8 | [12 empty] | VV | 2 | 2 | True | 0 | ROZPOCET
| VV |  | Součet |  | 12911.035 | [12 empty] | VV | 2 | 4 | True | 1 | ROZPOCET
9 | K | 171251201 | Uložení sypaniny na skládky nebo meziskládky bez hutnění s upravením uložené sypaniny do předepsaného tvaru | m3 | 2197.606 |  | 0 | CS ÚRS 2024 01 |  | snížená |  | 0 | 0 | 0 | 0 | 0 | 4 | K | 2 |  |  |  | ROZPOCET | 0 | 0 | 0 | 0 | 0 | 2 | 0 | 4 | -1701464623
| Online PSC |  | https://podminky.urs.cz/item/CS_URS_2024_01/171251201 | [14 empty] | Online PSC | 2
| VV |  | výkopek pro zásypy na meziskládku | [14 empty] | VV | 2 | 1 | True | 0 | ROZPOCET
| VV |  | 1937,606 |  | 1937.606 | [12 empty] | VV | 2 | 2 | True | 0 | ROZPOCET
| VV |  | ornice | [14 empty] | VV | 2 | 1 | True | 0 | ROZPOCET
| VV |  | 2600*0,1 |  | 260 | [12 empty] | VV | 2 | 2 | True | 0 | ROZPOCET
| VV |  | Součet |  | 2197.606 | [12 empty] | VV | 2 | 4 | True | 1 | ROZPOCET

## 02.01 - SO02 - DPS - stav...
{75f2405b-4aa1-49a3-a15c-40ee9008735e}
1
| KRYCÍ LIST SOUPISU PRACÍ | [7 empty] | v --- níže se nacházejí doplnkové a pomocné údaje k sestavám --- v | [8 empty] | False
Stavba:
Dům s pečovatelskou službou, Brno-Bystrc
Objekt:
02 - SO02 - Dům s pečovatelskou službou
Soupis:
02.01 - SO02 - DPS - stavební část
| KSO: |  |  |  |  | CC-CZ:
| Místo: |  |  |  |  | Datum: | 5. 4. 2024
| Zadavatel: |  |  |  |  | IČ:
|  | Statutární město Brno,Dominikánské nám.196/1, Brno |  |  |  | DIČ:
| Uchazeč: |  |  |  |  | IČ: | Vyplň údaj
|  | Vyplň údaj |  |  |  | DIČ: | Vyplň údaj
| Projektant: |  |  |  |  | IČ: | 27689778
|  | P.P.Architects s.r.o. |  |  |  | DIČ:
| Zpracovatel: |  |  |  |  | IČ: | 63472066
|  | CKN Invest, spol. s r.o. |  |  |  | DIČ:
Poznámka:
| Cena bez DPH | [5 empty] | 0
|  |  | Základ daně |  |  | Sazba daně | Výše daně
| DPH | základní | 0 |  |  | 21% | 0
|  | snížená | 0 |  |  | 12% | 0
|  | zákl. přenesená | 0 |  |  | 21% | 0
|  | sníž. přenesená | 0 |  |  | 12% | 0
|  | nulová | 0 |  |  | 0% | 0
| Cena s DPH |  |  | v | CZK |  | 0
REKAPITULACE ČLENĚNÍ SOUPISU PRACÍ
Stavba:
Dům s pečovatelskou službou, Brno-Bystrc
Objekt:
02 - SO02 - Dům s pečovatelskou službou
Soupis:
02.01 - SO02 - DPS - stavební část
Místo: | [5 empty] | Datum: | 5. 4. 2024
Zadavatel: |  |  | Statutární město Brno,Dominikánské nám.196/1, Brno |  |  | Projektant: | P.P.Architects s.r.o.
Uchazeč: |  |  | Vyplň údaj |  |  | Zpracovatel: | CKN Invest, spol. s r.o.
Kód dílu - Popis | [6 empty] | Cena celkem [CZK]
Náklady stavby celkem | [6 empty] | 0 | [11 empty] | -1
| HSV - Práce a dodávky HSV | [5 empty] | 0
| 1 - Zemní práce | [5 empty] | 0
| 151 - Pažení | [5 empty] | 0
| 2 - Zakládání | [5 empty] | 0
| 211 - Drenáže | [5 empty] | 0
| 3 - Svislé a kompletní konstrukce | [5 empty] | 0
| 4 - Vodorovné konstrukce | [5 empty] | 0
| 430 - Schodiště vnitřní | [5 empty] | 0
| 5 - Komunikace pozemní | [5 empty] | 0
| 501 - Okapový chodník | [5 empty] | 0
| 502 - Pobytové terasy 1.np | [5 empty] | 0
| 503 - Betonové nášlapy | [5 empty] | 0
| 504 - Mlatový chodník | [5 empty] | 0
| 505 - Betonová dlažba v parteru | [5 empty] | 0
| 506 - Předprostor vjezdu | [5 empty] | 0
| 507 - Niky výplní otvorů | [5 empty] | 0
| 61 - Úprava povrchů vnitřních | [5 empty] | 0
| 62 - Úprava povrchů vnějších | [5 empty] | 0
| 63 - Podlahy a podlahové konstrukce | [5 empty] | 0
| 631 - Drátkobeton | [5 empty] | 0
| 64 - Osazování výplní otvorů | [5 empty] | 0
| 9 - Ostatní konstrukce a práce, bourání | [5 empty] | 0
| 901 - Ostatní výrobky | [5 empty] | 0
| 998 - Přesun hmot | [5 empty] | 0
| PSV - Práce a dodávky PSV | [5 empty] | 0
| 711 - Izolace proti vodě, vlhkosti a plynům | [5 empty] | 0
| 712 - Povlakové krytiny | [5 empty] | 0
| 713 - Izolace tepelné | [5 empty] | 0
| 714 - Akustická a protiotřesová opatření | [5 empty] | 0
| 762 - Konstrukce tesařské | [5 empty] | 0
| 763 - Konstrukce suché výstavby | [5 empty] | 0
| 764 - Konstrukce klempířské | [5 empty] | 0
| 766 - Konstrukce truhlářské | [5 empty] | 0
| 7661 - Výplň vnitřních otvorů - dveře | [5 empty] | 0
| 7662 - Výplně venkovních otvorů - plastové | [5 empty] | 0
| 767 - Konstrukce zámečnické | [5 empty] | 0
| 7671 - Výplně otvorů vnější - hliníkové výrobky | [5 empty] | 0
| 7673 - Záchytný systém | [5 empty] | 0
| 771 - Podlahy z dlaždic | [5 empty] | 0
| 776 - Podlahy povlakové | [5 empty] | 0
| 777 - Podlahy lité | [5 empty] | 0
| 781 - Dokončovací práce - obklady | [5 empty] | 0
| 783 - Dokončovací práce - nátěry | [5 empty] | 0
| 784 - Dokončovací práce - malby a tapety | [5 empty] | 0
| M - Práce a dodávky M | [5 empty] | 0
| 33-M - Výtahy, plošiny | [5 empty] | 0
| 43-M - Montáž ocelových konstrukcí | [5 empty] | 0
| N00 - Výkaz výměr - neoceňovat | [5 empty] | 0
SOUPIS PRACÍ
Stavba:
Dům s pečovatelskou službou, Brno-Bystrc
Objekt:
02 - SO02 - Dům s pečovatelskou službou
Soupis:
02.01 - SO02 - DPS - stavební část
Místo: | [5 empty] | Datum: | 5. 4. 2024
Zadavatel: |  |  | Statutární město Brno,Dominikánské nám.196/1, Brno |  |  | Projektant: | P.P.Architects s.r.o.
Uchazeč: |  |  | Vyplň údaj |  |  | Zpracovatel: | CKN Invest, spol. s r.o.
PČ | Typ | Kód | Popis | MJ | Množství | J.cena [CZK] | Cena celkem [CZK] | Cenová soustava |  | DPH | J. Nh [h] | Nh celkem [h] | J. hmotnost [t] | Hmotnost celkem [t] | J. suť [t] | Suť Celkem [t]
Náklady soupisu celkem | [6 empty] | 0 |  |  |  |  | 0 |  | 11140.1296 |  | 0.14933 |  | D | -1 | [10 empty] | 0
| D | HSV | Práce a dodávky HSV |  |  |  | 0 |  |  |  |  | 0 |  | 10776.5076 |  | 0.14933 | 1 | D | 0 |  |  |  | ROZPOCET | [6 empty] | 0
| D | 1 | Zemní práce |  |  |  | 0 |  |  |  |  | 0 |  | 0 |  | 0 | 1 | D | 1 |  |  |  | ROZPOCET | [6 empty] | 0
1 | K | 132251101 | Hloubení nezapažených rýh šířky do 800 mm strojně s urovnáním dna do předepsaného profilu a spádu v hornině třídy těžitelnosti I skupiny 3 do 20 m3 | m3 | 11.85 |  | 0 | CS ÚRS 2024 01 |  | snížená |  | 0 | 0 | 0 | 0 | 0 | 4 | K | 2 |  |  |  | ROZPOCET | 0 | 0 | 0 | 0 | 0 | 2 | 0 | 4 | 1273120499
| Online PSC |  | https://podminky.urs.cz/item/CS_URS_2024_01/132251101 | [14 empty] | Online PSC | 2
| VV |  | napojení drenáže na kanalizaci | [14 empty] | VV | 2 | 1 | True | 0 | ROZPOCET
| VV |  | 7,9*0,6*2,5 |  | 11.85 | [12 empty] | VV | 2 | 2 | True | 1 | ROZPOCET
2 | K | 162751114 | Vodorovné přemístění výkopku nebo sypaniny po suchu na obvyklém dopravním prostředku, bez naložení výkopku, avšak se složením bez rozhrnutí z horniny třídy těžitelnosti I skupiny 1 až 3 na vzdálenost přes 6 000 do 7 000 m | m3 | 11.85 |  | 0 | CS ÚRS 2024 01 |  | snížená |  | 0 | 0 | 0 | 0 | 0 | 4 | K | 2 |  |  |  | ROZPOCET | 0 | 0 | 0 | 0 | 0 | 2 | 0 | 4 | -2033537706
| Online PSC |  | https://podminky.urs.cz/item/CS_URS_2024_01/162751114 | [14 empty] | Online PSC | 2
| VV |  | výkopek | [14 empty] | VV | 2 | 1 | True | 0 | ROZPOCET
| VV |  | 11,85 |  | 11.85 | [12 empty] | VV | 2 | 2 | True | 0 | ROZPOCET
| VV |  | Součet |  | 11.85 | [12 empty] | VV | 2 | 4 | True | 1 | ROZPOCET
3 | K | 167151111 | Nakládání, skládání a překládání neulehlého výkopku nebo sypaniny strojně nakládání, množství přes 100 m3, z hornin třídy těžitelnosti I, skupiny 1 až 3 | m3 | 1937.606 |  | 0 | CS ÚRS 2024 01 |  | snížená |  | 0 | 0 | 0 | 0 | 0 | 4 | K | 2 |  |  |  | ROZPOCET | 0 | 0 | 0 | 0 | 0 | 2 | 0 | 4 | -2145469905
| Online PSC |  | https://podminky.urs.cz/item/CS_URS_2024_01/167151111 | [14 empty] | Online PSC | 2
| VV |  | výkopek pro zásypy - nakládání na mezoskládce | [14 empty] | VV | 2 | 1 | True | 0 | ROZPOCET
| VV |  | 1937,606 |  | 1937.606 | [12 empty] | VV | 2 | 2 | True | 1 | ROZPOCET
4 | K | 171201231 | Poplatek za uložení stavebního odpadu na recyklační skládce (skládkovné) zeminy a kamení zatříděného do Katalogu odpadů pod kódem 17 05 04 | t | 21.33 |  | 0 | CS ÚRS 2024 01 |  | snížená |  | 0 | 0 | 0 | 0 | 0 | 4 | K | 2 |  |  |  | ROZPOCET | 0 | 0 | 0 | 0 | 0 | 2 | 0 | 4 | 2139530189
| Online PSC |  | https://podminky.urs.cz/item/CS_URS_2024_01/171201231 | [14 empty] | Online PSC | 2
| VV |  | 11,85*1,8 |  | 21.33 | [12 empty] | VV | 2 | 2 | True | 1 | ROZPOCET
5 | K | 174151101 | Zásyp sypaninou z jakékoliv horniny strojně s uložením výkopku ve vrstvách se zhutněním jam, šachet, rýh nebo kolem objektů v těchto vykopávkách | m3 | 1937.606 |  | 0 | CS ÚRS 2024 01 |  | snížená |  | 0 | 0 | 0 | 0 | 0 | 4 | K | 2 |  |  |  | ROZPOCET | 0 | 0 | 0 | 0 | 0 | 2 | 0 | 4 | -633064333
| Online PSC |  | https://podminky.urs.cz/item/CS_URS_2024_01/174151101 | [14 empty] | Online PSC | 2
| VV |  | kolem objektu | [14 empty] | VV | 2 | 1 | True | 0 | ROZPOCET
| VV |  | osa 1 | [14 empty] | VV | 2 | 1 | True | 0 | ROZPOCET
| VV |  | (21,9+25,5)/2*(0,8+2,6)/2*3,65 |  | 147.059 | [12 empty] | VV | 2 | 2 | True | 0 | ROZPOCET
| VV |  | osa A | [14 empty] | VV | 2 | 1 | True | 0 | ROZPOCET
| VV |  | (61,8+65,4)*(1,5*3,5+0,95*0,8) |  | 764.472 | [12 empty] | VV | 2 | 2 | True | 0 | ROZPOCET
| VV |  | osa D | [14 empty] | VV | 2 | 1 | True | 0 | ROZPOCET
| VV |  | (61,8+65,4)/2*((0,8+1,7)/2*2,5+(0,8+1,7)/2*2)/2 |  | 178.875 | [12 empty] | VV | 2 | 2 | True | 0 | ROZPOCET
| VV |  | (61,8+65,4)/2*((2,2+3)/2*(2,241+2,45)/2+(2,2+2,75)/2*1,5) |  | 623.967 | [12 empty] | VV | 2 | 2 | True | 0 | ROZPOCET
| VV |  | osa 14 | [14 empty] | VV | 2 | 1 | True | 0 | ROZPOCET
| VV |  | (9,47+11,67)/2*((2,2+2,75)/2*1,5+(0,8+2,1)/2*2+(2,1+2,8)/2*1,981)/2 |  | 60.598 | [12 empty] | VV | 2 | 2 | True | 0 | ROZPOCET
| VV |  | (3,061+6,897+3,953)*((0,8+2,1)/2*2+(2,1+2,8)/2*1,9781) |  | 107.759 | [12 empty] | VV | 2 | 2 | True | 0 | ROZPOCET
| VV |  | 3*1,5/2*3,981 |  | 8.957 | [12 empty] | VV | 2 | 2 | True | 0 | ROZPOCET
| VV |  | 6,063*(1,5*3,5+0,95*0,8) |  | 36.439 | [12 empty] | VV | 2 | 2 | True | 0 | ROZPOCET
| VV |  | Mezisoučet |  | 1928.126 | [12 empty] | VV | 2 | 3 | True | 0 | ROZPOCET
| VV |  | zásyp napojení drenáže na kanalizaci | [14 empty] | VV | 2 | 1 | True | 0 | ROZPOCET
| VV |  | 7,9*(0,6*2,5-0,6*0,5) |  | 9.48 | [12 empty] | VV | 2 | 2 | True | 0 | ROZPOCET
| VV |  | Mezisoučet |  | 9.48 | [12 empty] | VV | 2 | 3 | True | 0 | ROZPOCET
| VV |  | Součet |  | 1937.606 | [12 empty] | VV | 2 | 4 | True | 1 | ROZPOCET
| D | 151 | Pažení |  |  |  | 0 |  |  |  |  | 0 |  | 0 |  | 0 | 1 | D | 1 |  |  |  | ROZPOCET | [6 empty] | 0
6 | K | 15100-001 | Pažení - zřízení+odstranění (dle návrhu zhotovitele vč.výrobní dokumentace) | m | 89.313 |  | 0 |  |  | snížená |  | 0 | 0 | 0 | 0 | 0 | 4 | K | 2 |  |  |  | ROZPOCET | 0 | 0 | 0 | 0 | 0 | 2 | 0 | 4 | 74951069
| VV |  | 0,7+16,15+63,2+4,563+4+0,7 |  | 89.313 | [12 empty] | VV | 2 | 2 | True | 1 | ROZPOCET
| D | 2 | Zakládání |  |  |  | 0 |  |  |  |  | 0 |  | 1322.0671 |  | 0 | 1 | D | 1 |  |  |  | ROZPOCET | [6 empty] | 0
7 | K | 271532211 | Podsyp pod základové konstrukce se zhutněním a urovnáním povrchu z kameniva hrubého, frakce 32 - 63 mm | m3 | 0.5 |  | 0 | CS ÚRS 2024 01 |  | snížená |  | 0 | 2.16 | 1.08 | 0 | 0 | 4 | K | 2 |  |  |  | ROZPOCET | 0 | 0 | 0 | 0 | 0 | 2 | 0 | 4 | 633366593
| Online PSC |  | https://podminky.urs.cz/item/CS_URS_2024_01/271532211 | [14 empty] | Online PSC | 2
| VV |  | frakce 0/63 | [14 empty] | VV | 2 | 1 | True | 0 | ROZPOCET
| VV |  | skladba P24 | [14 empty] | VV | 2 | 1 | True | 0 | ROZPOCET
| VV |  | 2*1*0,25 |  | 0.5 | [12 empty] | VV | 2 | 2 | True | 1 | ROZPOCET
8 | K | 273313511 | Základy z betonu prostého desky z betonu kamenem neprokládaného tř. C 12/15 | m3 | 127.964 |  | 0 | CS ÚRS 2024 01 |  | snížená |  | 0 | 2.301 | 294.4477 | 0 | 0 | 4 | K | 2 |  |  |  | ROZPOCET | 0 | 0 | 0 | 0 | 0 | 2 | 0 | 4 | -1418485836
| Online PSC |  | https://podminky.urs.cz/item/CS_URS_2024_01/273313511 | [14 empty] | Online PSC | 2
| VV |  | podkladní beton | [14 empty] | VV | 2 | 1 | True | 0 | ROZPOCET
| VV |  | (20,5*60,5-4,56*7,36-4,9*3,49)*0,1 |  | 118.959 | [12 empty] | VV | 2 | 2 | True | 0 | ROZPOCET
| VV |  | (7,85*5,15+4,98*4,08)*0,1 |  | 6.075 | [12 empty] | VV | 2 | 2 | True | 0 | ROZPOCET
| VV |  | ((1,045+3,76)/2*3,2+(6,3+4,3)/2*3,7)*0,1 |  | 2.73 | [12 empty] | VV | 2 | 2 | True | 0 | ROZPOCET
| VV |  | Mezisoučet |  | 127.764 | [12 empty] | VV | 2 | 3 | True | 0 | ROZPOCET
| VV |  | skladba P24 | [14 empty] | VV | 2 | 1 | True | 0 | ROZPOCET
| VV |  | 2*1*0,1 |  | 0.2 | [12 empty] | VV | 2 | 2 | True | 0 | ROZPOCET
| VV |  | Mezisoučet |  | 0.2 | [12 empty] | VV | 2 | 3 | True | 0 | ROZPOCET
| VV |  | Součet |  | 127.964 | [12 empty] | VV | 2 | 4 | True | 1 | ROZPOCET
9 | K | 273323611 | Základy z betonu železového (bez výztuže) desky z betonu pro konstrukce bílých van tř. C 30/37 | m3 | 376.608 |  | 0 | CS ÚRS 2024 01 |  | snížená |  | 0 | 2.5236 | 950.4117 | 0 | 0 | 4 | K | 2 |  |  |  | ROZPOCET | 0 | 0 | 0 | 0 | 0 | 2 | 0 | 4 | 2070303885
| Online PSC |  | https://podminky.urs.cz/item/CS_URS_2024_01/273323611 | [14 empty] | Online PSC | 2
| VV |  | třída betonu C 30/37 XA2 | [14 empty] | VV | 2 | 1 | True | 0 | ROZPOCET
| VV |  | 1.pp | [14 empty] | VV | 2 | 1 | True | 0 | ROZPOCET
| VV |  | (20,3*60,2-6,7*4-3,85*2,93)*0,3 |  | 355.194 | [12 empty] | VV | 2 | 2 | True | 0 | ROZPOCET
| VV |  | (4,39*3,49+7,36*4,56)*0,3 |  | 14.665 | [12 empty] | VV | 2 | 2 | True | 0 | ROZPOCET
| VV |  | (2,8*(3,36+0,845)/2+(6,3+4,245)/2*3,15)*0,3 |  | 6.749 | [12 empty] | VV | 2 | 2 | True | 0 | ROZPOCET
| VV |  | Součet |  | 376.608 | [12 empty] | VV | 2 | 4 | True | 1 | ROZPOCET
10 | K | 273351121 | Bednění základů desek zřízení | m2 | 104.396 |  | 0 | CS ÚRS 2024 01 |  | snížená |  | 0 | 0.00294 | 0.30692 | 0 | 0 | 4 | K | 2 |  |  |  | ROZPOCET | 0 | 0 | 0 | 0 | 0 | 2 | 0 | 4 | -321649715
| Online PSC |  | https://podminky.urs.cz/item/CS_URS_2024_01/273351121 | [14 empty] | Online PSC | 2
| VV |  | podkladní beton | [14 empty] | VV | 2 | 1 | True | 0 | ROZPOCET
| VV |  | (20,5+60,5+4,56+7,36+4,9+3,49+7,85+5,15+4,98+4,08)*2*0,1 |  | 24.674 | [12 empty] | VV | 2 | 2 | True | 0 | ROZPOCET
| VV |  | (1,045+3,2+3,76+6,43+3,7+4,3)*0,1 |  | 2.244 | [12 empty] | VV | 2 | 2 | True | 0 | ROZPOCET
| VV |  | Mezisoučet |  | 26.918 | [12 empty] | VV | 2 | 3 | True | 0 | ROZPOCET
| VV |  | žb deska | [14 empty] | VV | 2 | 1 | True | 0 | ROZPOCET
| VV |  | (20,3+60,2+6,7+4+3,85+2,93+4,39+3,49+7,36+4,56)*2*0,3 |  | 70.668 | [12 empty] | VV | 2 | 2 | True | 0 | ROZPOCET
| VV |  | (2,8+3,36+0,845+6,3+3,15+4,245)*0,3 |  | 6.21 | [12 empty] | VV | 2 | 2 | True | 0 | ROZPOCET
| VV |  | Mezisoučet |  | 76.878 | [12 empty] | VV | 2 | 3 | True | 0 | ROZPOCET
| VV |  | skladba P24 | [14 empty] | VV | 2 | 1 | True | 0 | ROZPOCET
| VV |  | (2+1)*2*0,1 |  | 0.6 | [12 empty] | VV | 2 | 2 | True | 0 | ROZPOCET
| VV |  | Součet |  | 104.396 | [12 empty] | VV | 2 | 4 | True | 1 | ROZPOCET
11 | K | 273351122 | Bednění základů desek odstranění | m2 | 104.396 |  | 0 | CS ÚRS 2024 01 |  | snížená |  | 0 | 0 | 0 | 0 | 0 | 4 | K | 2 |  |  |  | ROZPOCET | 0 | 0 | 0 | 0 | 0 | 2 | 0 | 4 | -90953266
| Online PSC |  | https://podminky.urs.cz/item/CS_URS_2024_01/273351122 | [14 empty] | Online PSC | 2
12 | K | 273361821 | Výztuž základů desek z betonářské oceli 10 505 (R) nebo BSt 500 | t | 9.021 |  | 0 | CS ÚRS 2024 01 |  | snížená |  | 0 | 1.0606 | 9.5679 | 0 | 0 | 4 | K | 2 |  |  |  | ROZPOCET | 0 | 0 | 0 | 0 | 0 | 2 | 0 | 4 | 258064606
| Online PSC |  | https://podminky.urs.cz/item/CS_URS_2024_01/273361821 | [14 empty] | Online PSC | 2
| VV |  | SKŘ vč.D.1.2-09 | [14 empty] | VV | 2 | 1 | True | 0 | ROZPOCET
| VV |  | 9021/1000 |  | 9.021 | [12 empty] | VV | 2 | 2 | True | 1 | ROZPOCET
13 | K | 273362021 | Výztuž základů desek ze svařovaných sítí z drátů typu KARI | t | 25.332 |  | 0 | CS ÚRS 2024 01 |  | snížená |  | 0 | 1.0628 | 26.9221 | 0 | 0 | 4 | K | 2 |  |  |  | ROZPOCET | 0 | 0 | 0 | 0 | 0 | 2 | 0 | 4 | 2018776715
| Online PSC |  | https://podminky.urs.cz/item/CS_URS_2024_01/273362021 | [14 empty] | Online PSC | 2
| VV |  | SKŘ vč.D.1.2-09 | [14 empty] | VV | 2 | 1 | True | 0 | ROZPOCET
| VV |  | 25324,24/1000 |  | 25.324 | [12 empty] | VV | 2 | 2 | True | 0 | ROZPOCET
| VV |  | skladba P24 | [14 empty] | VV | 2 | 1 | True | 0 | ROZPOCET
| VV |  | 2*1*1,3*3,03/1000 |  | 0.008 | [12 empty] | VV | 2 | 2 | True | 0 | ROZPOCET
| VV |  | Součet |  | 25.332 | [12 empty] | VV | 2 | 4 | True | 1 | ROZPOCET
14 | K | 279323112 | Základové zdi z betonu železového (bez výztuže) pro konstrukce bílých van tř. C 30/37 | m3 | 15.464 |  | 0 | CS ÚRS 2024 01 |  | snížená |  | 0 | 2.5235 | 39.0234 | 0 | 0 | 4 | K | 2 |  |  |  | ROZPOCET | 0 | 0 | 0 | 0 | 0 | 2 | 0 | 4 | 67830518
| Online PSC |  | https://podminky.urs.cz/item/CS_URS_2024_01/279323112 | [14 empty] | Online PSC | 2
| VV |  | třída betonu C 30/37 XA2 | [14 empty] | VV | 2 | 1 | True | 0 | ROZPOCET
| VV |  | zdi v žb základové desce | [14 empty] | VV | 2 | 1 | True | 0 | ROZPOCET
| VV |  | (4,75+6,7)*2*1,28*0,3 |  | 8.794 | [12 empty] | VV | 2 | 2 | True | 0 | ROZPOCET
| VV |  | (4,6+3,1)*2*0,98*0,3 |  | 4.528 | [12 empty] | VV | 2 | 2 | True | 0 | ROZPOCET
| VV |  | 2,8*0,3*0,05 |  | 0.042 | [12 empty] | VV | 2 | 2 | True | 0 | ROZPOCET
| VV |  | osa D/4-6 | [14 empty] | VV | 2 | 1 | True | 0 | ROZPOCET
| VV |  | 1,25*2,1*0,2*4 |  | 2.1 | [12 empty] | VV | 2 | 2 | True | 0 | ROZPOCET
| VV |  | Součet |  | 15.464 | [12 empty] | VV | 2 | 4 | True | 1 | ROZPOCET
15 | K | 279351121 | Bednění základových zdí rovné oboustranné za každou stranu zřízení | m2 | 111.768 |  | 0 | CS ÚRS 2024 01 |  | snížená |  | 0 | 0.00275 | 0.30736 | 0 | 0 | 4 | K | 2 |  |  |  | ROZPOCET | 0 | 0 | 0 | 0 | 0 | 2 | 0 | 4 | -1765183736
| Online PSC |  | https://podminky.urs.cz/item/CS_URS_2024_01/279351121 | [14 empty] | Online PSC | 2
| VV |  | zdi v žb základové desce | [14 empty] | VV | 2 | 1 | True | 0 | ROZPOCET
| VV |  | (4,75+6,7)*2*1,28*2 |  | 58.624 | [12 empty] | VV | 2 | 2 | True | 0 | ROZPOCET
| VV |  | (4,6+3,1)*2*0,98*2 |  | 30.184 | [12 empty] | VV | 2 | 2 | True | 0 | ROZPOCET
| VV |  | 2,8*0,05*2 |  | 0.28 | [12 empty] | VV | 2 | 2 | True | 0 | ROZPOCET
| VV |  | osa D/4-6 | [14 empty] | VV | 2 | 1 | True | 0 | ROZPOCET
| VV |  | (1,25+0,2+1,25)*2,1*4 |  | 22.68 | [12 empty] | VV | 2 | 2 | True | 0 | ROZPOCET
| VV |  | Součet |  | 111.768 | [12 empty] | VV | 2 | 4 | True | 1 | ROZPOCET
16 | K | 279351122 | Bednění základových zdí rovné oboustranné za každou stranu odstranění | m2 | 111.768 |  | 0 | CS ÚRS 2024 01 |  | snížená |  | 0 | 0 | 0 | 0 | 0 | 4 | K | 2 |  |  |  | ROZPOCET | 0 | 0 | 0 | 0 | 0 | 2 | 0 | 4 | 760469918
| Online PSC |  | https://podminky.urs.cz/item/CS_URS_2024_01/279351122 | [14 empty] | Online PSC | 2
17 | K | 27950-001 | Přirážka za přísadu do betonu proti radonu | m3 | 571.456 |  | 0 |  |  | snížená |  | 0 | 0 | 0 | 0 | 0 | 4 | K | 2 |  |  |  | ROZPOCET | 0 | 0 | 0 | 0 | 0 | 2 | 0 | 4 | 602617166
| VV |  | žb základoví deska+stěny | [14 empty] | VV | 2 | 1 | True | 0 | ROZPOCET
| VV |  | 376,608+15,464 |  | 392.072 | [12 empty] | VV | 2 | 2 | True | 0 | ROZPOCET
| VV |  | obvodové stěny 1.pp+schodiště venkovní | [14 empty] | VV | 2 | 1 | True | 0 | ROZPOCET
| VV |  | 179,384 |  | 179.384 | [12 empty] | VV | 2 | 2 | True | 0 | ROZPOCET
| VV |  | Součet |  | 571.456 | [12 empty] | VV | 2 | 4 | True | 1 | ROZPOCET
| D | 211 | Drenáže |  |  |  | 0 |  |  |  |  | 0 |  | 29.4419 |  | 0 | 1 | D | 1 |  |  |  | ROZPOCET | [6 empty] | 0
18 | K | 211561111 | Výplň kamenivem do rýh odvodňovacích žeber nebo trativodů bez zhutnění, s úpravou povrchu výplně kamenivem hrubým drceným frakce 4 až 16 mm | m3 | 16.888 |  | 0 | CS ÚRS 2024 01 |  | snížená |  | 0 | 0 | 0 | 0 | 0 | 4 | K | 2 |  |  |  | ROZPOCET | 0 | 0 | 0 | 0 | 0 | 2 | 0 | 4 | -86297295
| Online PSC |  | https://podminky.urs.cz/item/CS_URS_2024_01/211561111 | [14 empty] | Online PSC | 2
| VV |  | 193*(0,3+0,4)/2*0,25 |  | 16.888 | [12 empty] | VV | 2 | 2 | True | 1 | ROZPOCET
19 | K | 211971110 | Zřízení opláštění výplně z geotextilie odvodňovacích žeber nebo trativodů v rýze nebo zářezu se stěnami šikmými o sklonu do 1:2 | m2 | 231.6 |  | 0 | CS ÚRS 2024 01 |  | snížená |  | 0 | 0.00017 | 0.039372 | 0 | 0 | 4 | K | 2 |  |  |  | ROZPOCET | 0 | 0 | 0 | 0 | 0 | 2 | 0 | 4 | 178809493
| Online PSC |  | https://podminky.urs.cz/item/CS_URS_2024_01/211971110 | [14 empty] | Online PSC | 2
| VV |  | 193*(0,3+0,4+0,25*2) |  | 231.6 | [12 empty] | VV | 2 | 2 | True | 1 | ROZPOCET
20 | M | 69311060 | geotextilie netkaná separační, ochranná, filtrační, drenážní PP 200g/m2 | m2 | 273.288 |  | 0 | CS ÚRS 2024 01 |  | snížená |  | 0 | 0.0002 | 0.054658 | 0 | 0 | 8 | M | 2 |  |  |  | ROZPOCET | 0 | 0 | 0 | 0 | 0 | 2 | 0 | 4 | -1628198188
| VV |  | 231,6*1,18 |  | 273.288 | [12 empty] | VV | 2 | 2 | True | 1 | ROZPOCET
21 | K | 212312111 | Lože pro trativody z betonu prostého | m3 | 12.43 |  | 0 | CS ÚRS 2024 01 |  | snížená |  | 0 | 2.301 | 28.6017 | 0 | 0 | 4 | K | 2 |  |  |  | ROZPOCET | 0 | 0 | 0 | 0 | 0 | 2 | 0 | 4 | -841767853
| Online PSC |  | https://podminky.urs.cz/item/CS_URS_2024_01/212312111 | [14 empty] | Online PSC | 2
| VV |  | pod potrubí | [14 empty] | VV | 2 | 1 | True | 0 | ROZPOCET
| VV |  | 193*0,5*(0,1+0,15)/2 |  | 12.063 | [12 empty] | VV | 2 | 2 | True | 0 | ROZPOCET
| VV |  | pod šachty | [14 empty] | VV | 2 | 1 | True | 0 | ROZPOCET
| VV |  | 0,3*0,3*3,14*0,1*13 |  | 0.367 | [12 empty] | VV | 2 | 2 | True | 0 | ROZPOCET
| VV |  | Součet |  | 12.43 | [12 empty] | VV | 2 | 4 | True | 1 | ROZPOCET
22 | K | 212755214 | Trativody bez lože z drenážních trubek plastových flexibilních D 100 mm | m | 193 |  | 0 | CS ÚRS 2024 01 |  | snížená |  | 0 | 0.00049 | 0.09457 | 0 | 0 | 4 | K | 2 |  |  |  | ROZPOCET | 0 | 0 | 0 | 0 | 0 | 2 | 0 | 4 | 2072111243
| Online PSC |  | https://podminky.urs.cz/item/CS_URS_2024_01/212755214 | [14 empty] | Online PSC | 2
| VV |  | od opěrné zdi | [14 empty] | VV | 2 | 1 | True | 0 | ROZPOCET
| VV |  | 3 |  | 3 | [12 empty] | VV | 2 | 2 | True | 0 | ROZPOCET
| VV |  | kolem objektu | [14 empty] | VV | 2 | 1 | True | 0 | ROZPOCET
| VV |  | 16+31,5+28,2+7,2+1,4+2,6+3,5+6,75+2,9+8,3+27,95+1,3+9,5+1,1+12,05+8,3+4,5+4 |  | 177.05 | [12 empty] | VV | 2 | 2 | True | 0 | ROZPOCET
| VV |  | napojení na kanalizaci | [14 empty] | VV | 2 | 1 | True | 0 | ROZPOCET
| VV |  | 12,95 |  | 12.95 | [12 empty] | VV | 2 | 2 | True | 0 | ROZPOCET
| VV |  | Součet |  | 193 | [12 empty] | VV | 2 | 4 | True | 1 | ROZPOCET
23 | K | 894812001 | Revizní a čistící šachta z polypropylenu PP pro hladké trouby DN 400 šachtové dno (DN šachty / DN trubního vedení) DN 400/150 přímý tok | kus | 13 |  | 0 | CS ÚRS 2024 01 |  | snížená |  | 0 | 0.04005 | 0.52065 | 0 | 0 | 4 | K | 2 |  |  |  | ROZPOCET | 0 | 0 | 0 | 0 | 0 | 2 | 0 | 4 | -18256557
| Online PSC |  | https://podminky.urs.cz/item/CS_URS_2024_01/894812001 | [14 empty] | Online PSC | 2
24 | K | 894812031 | Revizní a čistící šachta z polypropylenu PP pro hladké trouby DN 400 roura šachtová korugovaná bez hrdla, světlé hloubky 1000 mm | kus | 2 |  | 0 | CS ÚRS 2024 01 |  | snížená |  | 0 | 0.00396 | 0.00792 | 0 | 0 | 4 | K | 2 |  |  |  | ROZPOCET | 0 | 0 | 0 | 0 | 0 | 2 | 0 | 4 | 900281039
| Online PSC |  | https://podminky.urs.cz/item/CS_URS_2024_01/894812031 | [14 empty] | Online PSC | 2
25 | K | 894812032 | Revizní a čistící šachta z polypropylenu PP pro hladké trouby DN 400 roura šachtová korugovaná bez hrdla, světlé hloubky 1500 mm | kus | 5 |  | 0 | CS ÚRS 2024 01 |  | snížená |  | 0 | 0.00598 | 0.0299 | 0 | 0 | 4 | K | 2 |  |  |  | ROZPOCET | 0 | 0 | 0 | 0 | 0 | 2 | 0 | 4 | -634189640
| Online PSC |  | https://podminky.urs.cz/item/CS_URS_2024_01/894812032 | [14 empty] | Online PSC | 2
| VV |  | v=1,25 | [14 empty] | VV | 2 | 1 | True | 0 | ROZPOCET
| VV |  | 2 |  | 2 | [12 empty] | VV | 2 | 2 | True | 0 | ROZPOCET
| VV |  | v=1,4 | [14 empty] | VV | 2 | 1 | True | 0 | ROZPOCET
| VV |  | 1 |  | 1 | [12 empty] | VV | 2 | 2 | True | 0 | ROZPOCET
| VV |  | v=1,5 | [14 empty] | VV | 2 | 1 | True | 0 | ROZPOCET
| VV |  | 2 |  | 2 | [12 empty] | VV | 2 | 2 | True | 0 | ROZPOCET
| VV |  | Součet |  | 5 | [12 empty] | VV | 2 | 4 | True | 1 | ROZPOCET
26 | K | 894812033 | Revizní a čistící šachta z polypropylenu PP pro hladké trouby DN 400 roura šachtová korugovaná bez hrdla, světlé hloubky 2000 mm | kus | 1 |  | 0 | CS ÚRS 2024 01 |  | snížená |  | 0 | 0.00814 | 0.00814 | 0 | 0 | 4 | K | 2 |  |  |  | ROZPOCET | 0 | 0 | 0 | 0 | 0 | 2 | 0 | 4 | -1161309725
| Online PSC |  | https://podminky.urs.cz/item/CS_URS_2024_01/894812033 | [14 empty] | Online PSC | 2
27 | K | 894812034 | Revizní a čistící šachta z polypropylenu PP pro hladké trouby DN 400 roura šachtová korugovaná bez hrdla, světlé hloubky 3000 mm | kus | 5 |  | 0 | CS ÚRS 2024 01 |  | snížená |  | 0 | 0.01195 | 0.05975 | 0 | 0 | 4 | K | 2 |  |  |  | ROZPOCET | 0 | 0 | 0 | 0 | 0 | 2 | 0 | 4 | -1940115436
| Online PSC |  | https://podminky.urs.cz/item/CS_URS_2024_01/894812034 | [14 empty] | Online PSC | 2
| VV |  | v=2,25 | [14 empty] | VV | 2 | 1 | True | 0 | ROZPOCET
| VV |  | 1 |  | 1 | [12 empty] | VV | 2 | 2 | True | 0 | ROZPOCET
| VV |  | v=2,5 | [14 empty] | VV | 2 | 1 | True | 0 | ROZPOCET
| VV |  | 4 |  | 4 | [12 empty] | VV | 2 | 2 | True | 0 | ROZPOCET
| VV |  | Součet |  | 5 | [12 empty] | VV | 2 | 4 | True | 1 | ROZPOCET
28 | K | 894812051 | Revizní a čistící šachta z polypropylenu PP pro hladké trouby DN 400 poklop plastový (pro třídu zatížení) pochůzí (A15) | kus | 13 |  | 0 | CS ÚRS 2024 01 |  | snížená |  | 0 | 0.00194 | 0.02522 | 0 | 0 | 4 | K | 2 |  |  |  | ROZPOCET | 0 | 0 | 0 | 0 | 0 | 2 | 0 | 4 | -1709857805
| Online PSC |  | https://podminky.urs.cz/item/CS_URS_2024_01/894812051 | [14 empty] | Online PSC | 2
29 | K | 894812529 | Revizní a čistící šachta z polypropylenu PP pro hladké trouby DN 1000 Příplatek k cenám 2431 - 2438 za uříznutí šachtové roury | kus | 8 |  | 0 | CS ÚRS 2024 01 |  | snížená |  | 0 | 0 | 0 | 0 | 0 | 4 | K | 2 |  |  |  | ROZPOCET | 0 | 0 | 0 | 0 | 0 | 2 | 0 | 4 | 1732588261
| Online PSC |  | https://podminky.urs.cz/item/CS_URS_2024_01/894812529 | [14 empty] | Online PSC | 2
| VV |  | v=1,25 | [14 empty] | VV | 2 | 1 | True | 0 | ROZPOCET
| VV |  | 2 |  | 2 | [12 empty] | VV | 2 | 2 | True | 0 | ROZPOCET
| VV |  | v=1,4 | [14 empty] | VV | 2 | 1 | True | 0 | ROZPOCET
| VV |  | 1 |  | 1 | [12 empty] | VV | 2 | 2 | True | 0 | ROZPOCET
| VV |  | v=2,25 | [14 empty] | VV | 2 | 1 | True | 0 | ROZPOCET
| VV |  | 1 |  | 1 | [12 empty] | VV | 2 | 2 | True | 0 | ROZPOCET
| VV |  | v=2,5 | [14 empty] | VV | 2 | 1 | True | 0 | ROZPOCET
| VV |  | 4 |  | 4 | [12 empty] | VV | 2 | 2 | True | 0 | ROZPOCET
| VV |  | Součet |  | 8 | [12 empty] | VV | 2 | 4 | True | 1 | ROZPOCET
| D | 3 | Svislé a kompletní konstrukce |  |  |  | 0 |  |  |  |  | 0 |  | 3781.2352 |  | 0 | 1 | D | 1 |  |  |  | ROZPOCET | [6 empty] | 0
30 | K | 311113151 | Nadzákladové zdi z betonových tvárnic ztraceného bednění hladkých, včetně výplně z betonu třídy C 25/30, tloušťky zdiva přes 100 do 150 mm | m2 | 56.414 |  | 0 | CS ÚRS 2024 01 |  | snížená |  | 0 | 0.37678 | 21.2557 | 0 | 0 | 4 | K | 2 |  |  |  | ROZPOCET | 0 | 0 | 0 | 0 | 0 | 2 | 0 | 4 | -562696009
| Online PSC |  | https://podminky.urs.cz/item/CS_URS_2024_01/311113151 | [14 empty] | Online PSC | 2
| VV |  | výtahová šachta | [14 empty] | VV | 2 | 1 | True | 0 | ROZPOCET
| VV |  | 2,63*21,45 |  | 56.414 | [12 empty] | VV | 2 | 2 | True | 1 | ROZPOCET
31 | K | 311113152 | Nadzákladové zdi z betonových tvárnic ztraceného bednění hladkých, včetně výplně z betonu třídy C 25/30, tloušťky zdiva přes 150 do 200 mm | m2 | 366.775 |  | 0 | CS ÚRS 2024 01 |  | snížená |  | 0 | 0.49689 | 182.2468 | 0 | 0 | 4 | K | 2 |  |  |  | ROZPOCET | 0 | 0 | 0 | 0 | 0 | 2 | 0 | 4 | -557299860
| Online PSC |  | https://podminky.urs.cz/item/CS_URS_2024_01/311113152 | [14 empty] | Online PSC | 2
| VV |  | výtahová šachta | [14 empty] | VV | 2 | 1 | True | 0 | ROZPOCET
| VV |  | (2,63+3,95)*2*21,45-1,2*2,28*12 |  | 249.45 | [12 empty] | VV | 2 | 2 | True | 0 | ROZPOCET
| VV |  | mč.003+103 | [14 empty] | VV | 2 | 1 | True | 0 | ROZPOCET
| VV |  | (4,16+6,45)*2*6,25-2,6*3,3-2,8*2,4 |  | 117.325 | [12 empty] | VV | 2 | 2 | True | 0 | ROZPOCET
| VV |  | Součet |  | 366.775 | [12 empty] | VV | 2 | 4 | True | 1 | ROZPOCET
32 | K | 311235151 | Zdivo jednovrstvé z cihel děrovaných broušených na celoplošnou tenkovrstvou maltu, pevnost cihel do P10, tl. zdiva 300 mm | m2 | 77.144 |  | 0 | CS ÚRS 2024 01 |  | snížená |  | 0 | 0.26905 | 20.7556 | 0 | 0 | 4 | K | 2 |  |  |  | ROZPOCET | 0 | 0 | 0 | 0 | 0 | 2 | 0 | 4 | -610630342
| Online PSC |  | https://podminky.urs.cz/item/CS_URS_2024_01/311235151 | [14 empty] | Online PSC | 2
| VV |  | 1.np | [14 empty] | VV | 2 | 1 | True | 0 | ROZPOCET
| VV |  | (1,75*2+8,77+8,65+1,785*2)*3,15 |  | 77.144 | [12 empty] | VV | 2 | 2 | True | 1 | ROZPOCET
33 | K | 311236121 | Zdivo jednovrstvé zvukově izolační z cihel děrovaných spojených na pero a drážku na maltu cementovou M10, pevnost cihel do P15, tl. zdiva 250 mm | m2 | 32.02 |  | 0 | CS ÚRS 2024 01 |  | snížená |  | 0 | 0.31253 | 10.0072 | 0 | 0 | 4 | K | 2 |  |  |  | ROZPOCET | 0 | 0 | 0 | 0 | 0 | 2 | 0 | 4 | 1231155135
| Online PSC |  | https://podminky.urs.cz/item/CS_URS_2024_01/311236121 | [14 empty] | Online PSC | 2
| VV |  | 1.np | [14 empty] | VV | 2 | 1 | True | 0 | ROZPOCET
| VV |  | 10,165*3,15 |  | 32.02 | [12 empty] | VV | 2 | 2 | True | 1 | ROZPOCET
34 | K | 311236141 | Zdivo jednovrstvé zvukově izolační z cihel děrovaných spojených na pero a drážku na maltu cementovou M10, pevnost cihel do P15, tl. zdiva 300 mm | m2 | 744.669 |  | 0 | CS ÚRS 2024 01 |  | snížená |  | 0 | 0.26086 | 194.2544 | 0 | 0 | 4 | K | 2 |  |  |  | ROZPOCET | 0 | 0 | 0 | 0 | 0 | 2 | 0 | 4 | 1701511964
| Online PSC |  | https://podminky.urs.cz/item/CS_URS_2024_01/311236141 | [14 empty] | Online PSC | 2
| VV |  | 1.np | [14 empty] | VV | 2 | 1 | True | 0 | ROZPOCET
| VV |  | (8,65*6+2,1+6)*3,15 |  | 189 | [12 empty] | VV | 2 | 2 | True | 0 | ROZPOCET
| VV |  | 2.np | [14 empty] | VV | 2 | 1 | True | 0 | ROZPOCET
| VV |  | (8,65*5+1,225+2,65)*2,9 |  | 136.663 | [12 empty] | VV | 2 | 2 | True | 0 | ROZPOCET
| VV |  | 3.np | [14 empty] | VV | 2 | 1 | True | 0 | ROZPOCET
| VV |  | (8,65*5+1,225+2,65)*2,9 |  | 136.663 | [12 empty] | VV | 2 | 2 | True | 0 | ROZPOCET
| VV |  | 4.np | [14 empty] | VV | 2 | 1 | True | 0 | ROZPOCET
| VV |  | (8,65*5+1,225+2,65)*2,9+1,07*2,96 |  | 139.83 | [12 empty] | VV | 2 | 2 | True | 0 | ROZPOCET
| VV |  | 5.np | [14 empty] | VV | 2 | 1 | True | 0 | ROZPOCET
| VV |  | (12,4+8,65*2+20,35)*2,9-0,97*2,01*7 |  | 131.497 | [12 empty] | VV | 2 | 2 | True | 0 | ROZPOCET
| VV |  | střecha 5.np | [14 empty] | VV | 2 | 1 | True | 0 | ROZPOCET
| VV |  | (1,02+1,02+1,02)*3,6 |  | 11.016 | [12 empty] | VV | 2 | 2 | True | 0 | ROZPOCET
| VV |  | Součet |  | 744.669 | [12 empty] | VV | 2 | 4 | True | 1 | ROZPOCET
35 | K | 311238650 | Zdivo jednovrstvé tepelně izolační z cihel děrovaných broušených s integrovanou izolací z hydrofobizované minerální vlny na tenkovrstvou maltu, součinitel prostupu tepla U přes 0,18 do 0,22, pevnost cihel P8, tl. zdiva 300 mm | m2 | 8.58 |  | 0 | CS ÚRS 2024 01 |  | snížená |  | 0 | 0.20886 | 1.792 | 0 | 0 | 4 | K | 2 |  |  |  | ROZPOCET | 0 | 0 | 0 | 0 | 0 | 2 | 0 | 4 | 118925044
| Online PSC |  | https://podminky.urs.cz/item/CS_URS_2024_01/311238650 | [14 empty] | Online PSC | 2
| VV |  | mč.301 - pod Al stěnou | [14 empty] | VV | 2 | 1 | True | 0 | ROZPOCET
| VV |  | 3*0,45 |  | 1.35 | [12 empty] | VV | 2 | 2 | True | 0 | ROZPOCET
| VV |  | mč.401 - pod Al stěnou | [14 empty] | VV | 2 | 1 | True | 0 | ROZPOCET
| VV |  | 12,05*0,6 |  | 7.23 | [12 empty] | VV | 2 | 2 | True | 0 | ROZPOCET
| VV |  | Součet |  | 8.58 | [12 empty] | VV | 2 | 4 | True | 1 | ROZPOCET
36 | K | 3112386x49 | Zdivo jednovrstvé tepelně izolační z cihel děrovaných broušených s integrovanou izolací z hydrofobizované minerální vlny na tenkovrstvou maltu, součinitel prostupu tepla U přes 0,18 do 0,22, pevnost cihel P8, tl. zdiva 200 mm | m2 | 49.438 |  | 0 |  |  | snížená |  | 0 | 0.20886 | 10.3256 | 0 | 0 | 4 | K | 2 |  |  |  | ROZPOCET | 0 | 0 | 0 | 0 | 0 | 2 | 0 | 4 | -2121894862
| VV |  | 1.np | [14 empty] | VV | 2 | 1 | True | 0 | ROZPOCET
| VV |  | (1,05+4,4+2,99+0,2)*3,15-0,9*2 |  | 25.416 | [12 empty] | VV | 2 | 2 | True | 0 | ROZPOCET
| VV |  | 2.np | [14 empty] | VV | 2 | 1 | True | 0 | ROZPOCET
| VV |  | 0,5*2,1 |  | 1.05 | [12 empty] | VV | 2 | 2 | True | 0 | ROZPOCET
| VV |  | 4.np | [14 empty] | VV | 2 | 1 | True | 0 | ROZPOCET
| VV |  | (1,15+1,35)*2,96 |  | 7.4 | [12 empty] | VV | 2 | 2 | True | 0 | ROZPOCET
| VV |  | 5.np | [14 empty] | VV | 2 | 1 | True | 0 | ROZPOCET
| VV |  | (0,95+1,87+0,85)*2,9-1,77*2,3+(0,55*2+1,4)*3,6 |  | 15.572 | [12 empty] | VV | 2 | 2 | True | 0 | ROZPOCET
| VV |  | Součet |  | 49.438 | [12 empty] | VV | 2 | 4 | True | 1 | ROZPOCET
37 | K | 311272031 | Zdivo z pórobetonových tvárnic na tenké maltové lože, tl. zdiva 200 mm pevnost tvárnic přes P2 do P4, objemová hmotnost přes 450 do 600 kg/m3 hladkých | m2 | 23.017 |  | 0 | CS ÚRS 2024 01 |  | snížená |  | 0 | 0.15274 | 3.5156 | 0 | 0 | 4 | K | 2 |  |  |  | ROZPOCET | 0 | 0 | 0 | 0 | 0 | 2 | 0 | 4 | 1015420147
| Online PSC |  | https://podminky.urs.cz/item/CS_URS_2024_01/311272031 | [14 empty] | Online PSC | 2
| VV |  | 4.np | [14 empty] | VV | 2 | 1 | True | 0 | ROZPOCET
| VV |  | rampa mč.403 | [14 empty] | VV | 2 | 1 | True | 0 | ROZPOCET
| VV |  | 2,4*0,6*2+6,6*(0,6+0,15)/2*2+1,5*(0,6+0,15)/2 |  | 8.393 | [12 empty] | VV | 2 | 2 | True | 0 | ROZPOCET
| VV |  | 5.np | [14 empty] | VV | 2 | 1 | True | 0 | ROZPOCET
| VV |  | rampa mč.503 | [14 empty] | VV | 2 | 1 | True | 0 | ROZPOCET
| VV |  | (1,6+1,5+1,6)*0,505+(9,44-1,6)*(0,505+0,15)/2*2 |  | 7.509 | [12 empty] | VV | 2 | 2 | True | 0 | ROZPOCET
| VV |  | rampa mč.504 | [14 empty] | VV | 2 | 1 | True | 0 | ROZPOCET
| VV |  | (1,6+1,55+1,6)*0,505+(8,8-1,6)*(0,505+0,15)/2*2 |  | 7.115 | [12 empty] | VV | 2 | 2 | True | 0 | ROZPOCET
| VV |  | Součet |  | 23.017 | [12 empty] | VV | 2 | 4 | True | 1 | ROZPOCET
38 | K | 311272211 | Zdivo z pórobetonových tvárnic na tenké maltové lože, tl. zdiva 300 mm pevnost tvárnic do P2, objemová hmotnost do 450 kg/m3 hladkých | m2 | 9.675 |  | 0 | CS ÚRS 2024 01 |  | snížená |  | 0 | 0.1774 | 1.7163 | 0 | 0 | 4 | K | 2 |  |  |  | ROZPOCET | 0 | 0 | 0 | 0 | 0 | 2 | 0 | 4 | -1433438346
| Online PSC |  | https://podminky.urs.cz/item/CS_URS_2024_01/311272211 | [14 empty] | Online PSC | 2
| VV |  | mč.303 | [14 empty] | VV | 2 | 1 | True | 0 | ROZPOCET
| VV |  | podezdění stupňů | [14 empty] | VV | 2 | 1 | True | 0 | ROZPOCET
| VV |  | 1,5*(0,3+0,45+0,6) |  | 2.025 | [12 empty] | VV | 2 | 2 | True | 0 | ROZPOCET
| VV |  | podezdění podesty | [14 empty] | VV | 2 | 1 | True | 0 | ROZPOCET
| VV |  | 1,5*0,6*4 |  | 3.6 | [12 empty] | VV | 2 | 2 | True | 0 | ROZPOCET
| VV |  | podezdění stupňů mč.501 | [14 empty] | VV | 2 | 1 | True | 0 | ROZPOCET
| VV |  | 1,5*(0,3+0,45+0,6) |  | 2.025 | [12 empty] | VV | 2 | 2 | True | 0 | ROZPOCET
| VV |  | podezdění stupňů mč.503 | [14 empty] | VV | 2 | 1 | True | 0 | ROZPOCET
| VV |  | 1,5*(0,3+0,45+0,6) |  | 2.025 | [12 empty] | VV | 2 | 2 | True | 0 | ROZPOCET
| VV |  | Součet |  | 9.675 | [12 empty] | VV | 2 | 4 | True | 1 | ROZPOCET
39 | K | 311273131 | Zdivo tepelněizolační z pórobetonových tvárnic na tenkovrstvou maltu, pevnost tvárnic do P2, objemová hmotnost do 400 kg/m3,součinitel prostupu tepla U přes 0,14 do 0,18, tl. zdiva 500 mm | m2 | 23.55 |  | 0 | CS ÚRS 2024 01 |  | snížená |  | 0 | 0.24633 | 5.8011 | 0 | 0 | 4 | K | 2 |  |  |  | ROZPOCET | 0 | 0 | 0 | 0 | 0 | 2 | 0 | 4 | 1574643741
| Online PSC |  | https://podminky.urs.cz/item/CS_URS_2024_01/311273131 | [14 empty] | Online PSC | 2
| VV |  | 5.np rampy - parapet | [14 empty] | VV | 2 | 1 | True | 0 | ROZPOCET
| VV |  | (3,63+1,6+9,8)*0,6 |  | 9.018 | [12 empty] | VV | 2 | 2 | True | 0 | ROZPOCET
| VV |  | (9,4+2,57+8,7+3,55)*0,6 |  | 14.532 | [12 empty] | VV | 2 | 2 | True | 0 | ROZPOCET
| VV |  | Součet |  | 23.55 | [12 empty] | VV | 2 | 4 | True | 1 | ROZPOCET
40 | K | 311321611 | Nadzákladové zdi z betonu železového (bez výztuže) nosné bez zvláštních nároků na vliv prostředí tř. C 30/37 | m3 | 882.558 |  | 0 | CS ÚRS 2024 01 |  | snížená |  | 0 | 2.5019 | 2208.0454 | 0 | 0 | 4 | K | 2 |  |  |  | ROZPOCET | 0 | 0 | 0 | 0 | 0 | 2 | 0 | 4 | 767120388
| Online PSC |  | https://podminky.urs.cz/item/CS_URS_2024_01/311321611 | [14 empty] | Online PSC | 2
| VV |  | 1.pp | [14 empty] | VV | 2 | 1 | True | 0 | ROZPOCET
| VV |  | vnitřní zdi | [14 empty] | VV | 2 | 1 | True | 0 | ROZPOCET
| VV |  | osa 3-4/D-C | [14 empty] | VV | 2 | 1 | True | 0 | ROZPOCET
| VV |  | ((4,16+7,06)*6,55-2,6*2,3)*0,2 |  | 13.502 | [12 empty] | VV | 2 | 2 | True | 0 | ROZPOCET
| VV |  | osa 4-5/D-C | [14 empty] | VV | 2 | 1 | True | 0 | ROZPOCET
| VV |  | ((7,86+3,2+7,86)*3,15-0,97*2,01-0,3*2,7)*0,2 |  | 11.368 | [12 empty] | VV | 2 | 2 | True | 0 | ROZPOCET
| VV |  | osa 5/C | [14 empty] | VV | 2 | 1 | True | 0 | ROZPOCET
| VV |  | ((4,9+4,41+3,09+3,09)*3,15-2,81*2,28)*0,2 |  | 8.477 | [12 empty] | VV | 2 | 2 | True | 0 | ROZPOCET
| VV |  | Mezisoučet |  | 33.347 | [12 empty] | VV | 2 | 3 | True | 0 | ROZPOCET
| VV |  | 1.np | [14 empty] | VV | 2 | 1 | True | 0 | ROZPOCET
| VV |  | obvodové zdi | [14 empty] | VV | 2 | 1 | True | 0 | ROZPOCET
| VV |  | ((0,2+19,9+0,2+59,8)*2-4,16)*3,15*0,2 |  | 98.305 | [12 empty] | VV | 2 | 2 | True | 0 | ROZPOCET
| VV |  | -(0,65*1,5*5+0,9*1,5*2+1,9*1,5+1,1*2,4+12*2,4+0,9*1,815+7,7*2,45)*0,2 |  | -12.473 | [12 empty] | VV | 2 | 2 | True | 0 | ROZPOCET
| VV |  | -(3,6*2,4+0,9*2,4*5+2,25*1,5*2+0,65*2,4*3+1,8*2,22+2,9*2,4*10)*0,2 |  | -20.893 | [12 empty] | VV | 2 | 2 | True | 0 | ROZPOCET
| VV |  | -(11,7*2,4+2,9*2,4+1,8*2,4+(1,325+1)*1,5)*0,2 |  | -8.57 | [12 empty] | VV | 2 | 2 | True | 0 | ROZPOCET
| VV |  | (4,16*3,15-2,8*2,4)*0,3 |  | 1.915 | [12 empty] | VV | 2 | 2 | True | 0 | ROZPOCET
| VV |  | vnitřní zdi | [14 empty] | VV | 2 | 1 | True | 0 | ROZPOCET
| VV |  | ((8,65*6+0,75)*3,15-1,17*2,01*4-0,97*2,01*4)*0,3 |  | 44.593 | [12 empty] | VV | 2 | 2 | True | 0 | ROZPOCET
| VV |  | (59,8+3,2+4,16+7,06*2+8,85*2+3,2+4,7+3,09*2+5,31+10,9)*3,15*0,2 |  | 81.44 | [12 empty] | VV | 2 | 2 | True | 0 | ROZPOCET
| VV |  | -(1,17*2,01*9+0,97*2,01*2+0,3*2,7+2,81*2,28+7,95*2,01+2*2,7)*0,2 |  | -10.732 | [12 empty] | VV | 2 | 2 | True | 0 | ROZPOCET
| VV |  | 4,41*3,15*0,25 |  | 3.473 | [12 empty] | VV | 2 | 2 | True | 0 | ROZPOCET
| VV |  | Mezisoučet |  | 177.058 | [12 empty] | VV | 2 | 3 | True | 0 | ROZPOCET
| VV |  | 2.np | [14 empty] | VV | 2 | 1 | True | 0 | ROZPOCET
| VV |  | obvodové zdi | [14 empty] | VV | 2 | 1 | True | 0 | ROZPOCET
| VV |  | (0,2+19,9+0,2+59,8)*2*2,9*0,2 |  | 92.916 | [12 empty] | VV | 2 | 2 | True | 0 | ROZPOCET
| VV |  | -(2,25*2,22*8+1,9*2,22*9+0,9*1,815+7,7*2,75+0,65*2,22*2+1,8*2,2*2)*0,2 |  | -22.307 | [12 empty] | VV | 2 | 2 | True | 0 | ROZPOCET
| VV |  | -(2,9*2,22*14+0,9*2,22*2)*0,2 |  | -18.826 | [12 empty] | VV | 2 | 2 | True | 0 | ROZPOCET
| VV |  | vnitřní zdi | [14 empty] | VV | 2 | 1 | True | 0 | ROZPOCET
| VV |  | (59,8+56,31-4,41+8,65*14+8,85+4,7+3,09)*2,9*0,2 |  | 144.675 | [12 empty] | VV | 2 | 2 | True | 0 | ROZPOCET
| VV |  | -(0,97*2,01*23+1,9*2,45+0,5*2,1+0,3*2,3)*0,2 |  | -10.248 | [12 empty] | VV | 2 | 2 | True | 0 | ROZPOCET
| VV |  | (4,41*2,9-2,81*2,28)*0,25 |  | 1.596 | [12 empty] | VV | 2 | 2 | True | 0 | ROZPOCET
| VV |  | Mezisoučet |  | 187.806 | [12 empty] | VV | 2 | 3 | True | 0 | ROZPOCET
| VV |  | 3.np | [14 empty] | VV | 2 | 1 | True | 0 | ROZPOCET
| VV |  | obvodové zdi | [14 empty] | VV | 2 | 1 | True | 0 | ROZPOCET
| VV |  | (0,2+19,9+0,2+59,8)*2*2,9*0,2 |  | 92.916 | [12 empty] | VV | 2 | 2 | True | 0 | ROZPOCET
| VV |  | -(2,25*2,22*8+1,9*2,22*9+0,9*1,815+7,7*2,75+0,65*2,22*2+1,8*2,2*2)*0,2 |  | -22.307 | [12 empty] | VV | 2 | 2 | True | 0 | ROZPOCET
| VV |  | -(2,9*2,22*14+0,9*2,22*2)*0,2 |  | -18.826 | [12 empty] | VV | 2 | 2 | True | 0 | ROZPOCET
| VV |  | vnitřní zdi | [14 empty] | VV | 2 | 1 | True | 0 | ROZPOCET
| VV |  | (59,8+56,31-4,41+8,65*14+8,85+4,7+3,09)*2,9*0,2 |  | 144.675 | [12 empty] | VV | 2 | 2 | True | 0 | ROZPOCET
| VV |  | -(0,97*2,01*23+1,9*2,45+0,3*2,3)*0,2 |  | -10.038 | [12 empty] | VV | 2 | 2 | True | 0 | ROZPOCET
| VV |  | (4,41*2,9-2,81*2,28)*0,25 |  | 1.596 | [12 empty] | VV | 2 | 2 | True | 0 | ROZPOCET
| VV |  | Mezisoučet |  | 188.016 | [12 empty] | VV | 2 | 3 | True | 0 | ROZPOCET
| VV |  | 4.np | [14 empty] | VV | 2 | 1 | True | 0 | ROZPOCET
| VV |  | obvodové zdi | [14 empty] | VV | 2 | 1 | True | 0 | ROZPOCET
| VV |  | (19,9+48,15+8,85*2+19,9+60,2+5,21+5,26)*2,9*0,2 |  | 102.266 | [12 empty] | VV | 2 | 2 | True | 0 | ROZPOCET
| VV |  | -(1,9*2,22*10+0,9*2,22*2+0,65*2,22*2+2,25*2,22*11+1,8*2,22*2)*0,2 |  | -22.4 | [12 empty] | VV | 2 | 2 | True | 0 | ROZPOCET
| VV |  | -(3*2,22+0,9*1,815+2,9*2,22*7) |  | -53.36 | [12 empty] | VV | 2 | 2 | True | 0 | ROZPOCET
| VV |  | vnitřní zdi | [14 empty] | VV | 2 | 1 | True | 0 | ROZPOCET
| VV |  | (8,65*12+18,86*2+3,65+3,2+28,6+29,55+3,09*2)*2,9*0,2 |  | 123.366 | [12 empty] | VV | 2 | 2 | True | 0 | ROZPOCET
| VV |  | -(1,9*2,45+0,97*2,01*19+0,3*2,6+0,5*2,1)*0,2 |  | -8.706 | [12 empty] | VV | 2 | 2 | True | 0 | ROZPOCET
| VV |  | (4,41*2,9-2,81*2,28)*0,25 |  | 1.596 | [12 empty] | VV | 2 | 2 | True | 0 | ROZPOCET
| VV |  | Mezisoučet |  | 142.762 | [12 empty] | VV | 2 | 3 | True | 0 | ROZPOCET
| VV |  | 5.np | [14 empty] | VV | 2 | 1 | True | 0 | ROZPOCET
| VV |  | obvodové zdi | [14 empty] | VV | 2 | 1 | True | 0 | ROZPOCET
| VV |  | (5,31+5,51+3,6+7,75+3,09+8,95+7,75+20,75+7,75+12,05+8,95+12,8)*2,9*0,2 |  | 60.471 | [12 empty] | VV | 2 | 2 | True | 0 | ROZPOCET
| VV |  | -(3,1*1,41+3,01*2,22+2,9*2,22*5+3,8*1,4+2,25*2,22*2+1,95*2,22*2)*0,2 |  | -13.442 | [12 empty] | VV | 2 | 2 | True | 0 | ROZPOCET
| VV |  | vnitřní zdi | [14 empty] | VV | 2 | 1 | True | 0 | ROZPOCET
| VV |  | (8,65*3+1,2+3,09+1,2+3,2+1,55*2)*2,9*0,2 |  | 21.889 | [12 empty] | VV | 2 | 2 | True | 0 | ROZPOCET
| VV |  | (4,41*2,9-2,81*2,28)*0,25 |  | 1.596 | [12 empty] | VV | 2 | 2 | True | 0 | ROZPOCET
| VV |  | Mezisoučet |  | 70.514 | [12 empty] | VV | 2 | 3 | True | 0 | ROZPOCET
| VV |  | atika nad 2.np | [14 empty] | VV | 2 | 1 | True | 0 | ROZPOCET
| VV |  | 7,7*1,46*0,2 |  | 2.248 | [12 empty] | VV | 2 | 2 | True | 0 | ROZPOCET
| VV |  | atika nad 3.np | [14 empty] | VV | 2 | 1 | True | 0 | ROZPOCET
| VV |  | 12,05*1,29*0,2 |  | 3.109 | [12 empty] | VV | 2 | 2 | True | 0 | ROZPOCET
| VV |  | atika nad 4.np | [14 empty] | VV | 2 | 1 | True | 0 | ROZPOCET
| VV |  | (6,15+20,15+18,75+5,45+29,55+8,19+9,14+8,04)*1,54*0,2 |  | 32.469 | [12 empty] | VV | 2 | 2 | True | 0 | ROZPOCET
| VV |  | atika nad 5.np | [14 empty] | VV | 2 | 1 | True | 0 | ROZPOCET
| VV |  | (12,8+7,75+12,05+7,75+20,35+19,1+30,158+5,71+7,7+5,75+3,2+5,75+12,6+14,4)*1,37*0,2 |  | 45.229 | [12 empty] | VV | 2 | 2 | True | 0 | ROZPOCET
| VV |  | Mezisoučet |  | 83.055 | [12 empty] | VV | 2 | 3 | True | 0 | ROZPOCET
| VV |  | Součet |  | 882.558 | [12 empty] | VV | 2 | 4 | True | 1 | ROZPOCET
41 | K | 311322611 | Nadzákladové zdi z betonu železového (bez výztuže) nosné odolného proti agresivnímu prostředí tř. C 30/37 | m3 | 179.384 |  | 0 | CS ÚRS 2024 01 |  | snížená |  | 0 | 2.5019 | 448.7954 | 0 | 0 | 4 | K | 2 |  |  |  | ROZPOCET | 0 | 0 | 0 | 0 | 0 | 2 | 0 | 4 | 1597499645
| Online PSC |  | https://podminky.urs.cz/item/CS_URS_2024_01/311322611 | [14 empty] | Online PSC | 2
| VV |  | třída betonu C 30/37 XA2 - bílá vana | [14 empty] | VV | 2 | 1 | True | 0 | ROZPOCET
| VV |  | 1.pp | [14 empty] | VV | 2 | 1 | True | 0 | ROZPOCET
| VV |  | únikové schodiště | [14 empty] | VV | 2 | 1 | True | 0 | ROZPOCET
| VV |  | ((3,04+2,85)/2+(6,8+5,8)/2+2,55+(4,712+4,25)/2+(0,543+0,773)/2)*5,585*0,3 |  | 28.373 | [12 empty] | VV | 2 | 2 | True | 0 | ROZPOCET
| VV |  | obvodové zdi | [14 empty] | VV | 2 | 1 | True | 0 | ROZPOCET
| VV |  | (0,3+19,7+0,3+59,6+0,3+19,7+0,3+59,6)*3,15*0,3 |  | 151.011 | [12 empty] | VV | 2 | 2 | True | 0 | ROZPOCET
| VV |  | Součet |  | 179.384 | [12 empty] | VV | 2 | 4 | True | 1 | ROZPOCET
42 | K | 311351121 | Bednění nadzákladových zdí nosných rovné oboustranné za každou stranu zřízení | m2 | 10657.288 |  | 0 | CS ÚRS 2024 01 |  | snížená |  | 0 | 0.00275 | 29.3075 | 0 | 0 | 4 | K | 2 |  |  |  | ROZPOCET | 0 | 0 | 0 | 0 | 0 | 2 | 0 | 4 | 863993064
| Online PSC |  | https://podminky.urs.cz/item/CS_URS_2024_01/311351121 | [14 empty] | Online PSC | 2
| VV |  | 1.pp | [14 empty] | VV | 2 | 1 | True | 0 | ROZPOCET
| VV |  | únikové schodiště | [14 empty] | VV | 2 | 1 | True | 0 | ROZPOCET
| VV |  | ((3,04+2,85)/2+(6,8+5,8)/2+2,55+(4,712+4,25)/2+(0,543+0,773)/2)*5,585*2 |  | 189.153 | [12 empty] | VV | 2 | 2 | True | 0 | ROZPOCET
| VV |  | obvodové zdi | [14 empty] | VV | 2 | 1 | True | 0 | ROZPOCET
| VV |  | (0,3+19,7+0,3+59,6+0,3+19,7+0,3+59,6)*3,15*2 |  | 1006.74 | [12 empty] | VV | 2 | 2 | True | 0 | ROZPOCET
| VV |  | vnitřní zdi | [14 empty] | VV | 2 | 1 | True | 0 | ROZPOCET
| VV |  | osa 3-4/D-C | [14 empty] | VV | 2 | 1 | True | 0 | ROZPOCET
| VV |  | ((4,16+7,06)*6,55)*2+(2,6+2,3)*2*0,2 |  | 148.942 | [12 empty] | VV | 2 | 2 | True | 0 | ROZPOCET
| VV |  | osa 4-5/D-C | [14 empty] | VV | 2 | 1 | True | 0 | ROZPOCET
| VV |  | ((7,86+3,2+7,86)*3,15)*2+(0,97+2,01+0,3+2,7)*2*0,2 |  | 121.588 | [12 empty] | VV | 2 | 2 | True | 0 | ROZPOCET
| VV |  | osa 5/C | [14 empty] | VV | 2 | 1 | True | 0 | ROZPOCET
| VV |  | ((4,9+4,41+3,09+3,09)*3,15)*2+(2,81+2,28)*2*0,2 |  | 99.623 | [12 empty] | VV | 2 | 2 | True | 0 | ROZPOCET
| VV |  | prostupy | [14 empty] | VV | 2 | 1 | True | 0 | ROZPOCET
| VV |  | (0,3+0,4)*2*0,3*4+(0,3+0,3)*2*0,3+(0,6+0,6)*2*0,3 |  | 2.76 | [12 empty] | VV | 2 | 2 | True | 0 | ROZPOCET
| VV |  | Mezisoučet |  | 1568.806 | [12 empty] | VV | 2 | 3 | True | 0 | ROZPOCET
| VV |  | 1.np | [14 empty] | VV | 2 | 1 | True | 0 | ROZPOCET
| VV |  | obvodové zdi | [14 empty] | VV | 2 | 1 | True | 0 | ROZPOCET
| VV |  | ((0,2+19,9+0,2+59,8)*2-4,16)*3,15*2 |  | 983.052 | [12 empty] | VV | 2 | 2 | True | 0 | ROZPOCET
| VV |  | ((0,65+1,5)*2*5+(0,9+1,5)*2*2+(1,9+1,5)*2+(1,1+2,4)*2+(12+2,4)*2)*0,2 |  | 14.74 | [12 empty] | VV | 2 | 2 | True | 0 | ROZPOCET
| VV |  | ((0,9+1,815)*2+(7,7+2,45)*2+(3,6+2,4)*2+(0,9+2,4)*2*5+(2,25+1,5)*2*2)*0,2 |  | 17.146 | [12 empty] | VV | 2 | 2 | True | 0 | ROZPOCET
| VV |  | ((0,65+2,4)*2*3+(1,8+2,22)*2+(2,9+2,4)*2*10+(11,7+2,4)*2+(2,9+2,4)*2)*0,2 |  | 34.228 | [12 empty] | VV | 2 | 2 | True | 0 | ROZPOCET
| VV |  | ((1,8+2,4)*2+(1,325+1+1,5)*2)*0,2 |  | 3.21 | [12 empty] | VV | 2 | 2 | True | 0 | ROZPOCET
| VV |  | (4,16*3,15)*2+(2,8+2,4)*2*0,25 |  | 28.808 | [12 empty] | VV | 2 | 2 | True | 0 | ROZPOCET
| VV |  | vnitřní zdi | [14 empty] | VV | 2 | 1 | True | 0 | ROZPOCET
| VV |  | ((8,65*6+0,75)*3,15)*2 |  | 331.695 | [12 empty] | VV | 2 | 2 | True | 0 | ROZPOCET
| VV |  | ((1,17+2,01)*2*4+(0,97+2,01)*2*4)*0,3 |  | 14.784 | [12 empty] | VV | 2 | 2 | True | 0 | ROZPOCET
| VV |  | (59,8+3,2+4,16+7,06*2+8,85*2+3,2+4,7+3,09*2+5,31+10,9)*3,15*2 |  | 814.401 | [12 empty] | VV | 2 | 2 | True | 0 | ROZPOCET
| VV |  | ((1,17+2,01)*2*9+(0,97+2,01)*2*2+(0,3+2,7)*2+(2,81+2,28)*2+(7,95+2,01)*2)*0,2 |  | 21.052 | [12 empty] | VV | 2 | 2 | True | 0 | ROZPOCET
| VV |  | (2+2,7)*2*0,2+4,41*3,15*2 |  | 29.663 | [12 empty] | VV | 2 | 2 | True | 0 | ROZPOCET
| VV |  | prostupy | [14 empty] | VV | 2 | 1 | True | 0 | ROZPOCET
| VV |  | (0,4+0,4)*2*0,3*12+(0,6+0,6)*2*0,3+(0,475+0,43)*2*0,2 |  | 6.842 | [12 empty] | VV | 2 | 2 | True | 0 | ROZPOCET
| VV |  | (0,42+0,15)*2*0,3*8+(0,65+0,3)*2*0,2+(0,57+0,25)*2*0,3*4+(0,15+0,3)*2*0,2+0,25*4*0,2 |  | 5.464 | [12 empty] | VV | 2 | 2 | True | 0 | ROZPOCET
| VV |  | Mezisoučet |  | 2305.085 | [12 empty] | VV | 2 | 3 | True | 0 | ROZPOCET
| VV |  | 2.np | [14 empty] | VV | 2 | 1 | True | 0 | ROZPOCET
| VV |  | obvodové zdi | [14 empty] | VV | 2 | 1 | True | 0 | ROZPOCET
| VV |  | (0,2+19,9+0,2+59,8)*2*2,9*0,2 |  | 92.916 | [12 empty] | VV | 2 | 2 | True | 0 | ROZPOCET
| VV |  | -(2,25*2,22*8+1,9*2,22*9+0,9*1,815+7,7*2,75+0,65*2,22*2+1,8*2,2*2)*0,2 |  | -22.307 | [12 empty] | VV | 2 | 2 | True | 0 | ROZPOCET
| VV |  | -(2,9*2,22*14+0,9*2,22*2)*0,2 |  | -18.826 | [12 empty] | VV | 2 | 2 | True | 0 | ROZPOCET
| VV |  | vnitřní zdi | [14 empty] | VV | 2 | 1 | True | 0 | ROZPOCET
| VV |  | (59,8+56,31-4,41+8,65*14+8,85+4,7+3,09)*2,9*0,2 |  | 144.675 | [12 empty] | VV | 2 | 2 | True | 0 | ROZPOCET
| VV |  | -(0,97*2,01*23+1,9*2,45+0,5*2,1+0,3*2,3)*0,2 |  | -10.248 | [12 empty] | VV | 2 | 2 | True | 0 | ROZPOCET
| VV |  | (4,41*2,9-2,81*2,28)*0,25 |  | 1.596 | [12 empty] | VV | 2 | 2 | True | 0 | ROZPOCET
| VV |  | prostupy | [14 empty] | VV | 2 | 1 | True | 0 | ROZPOCET
| VV |  | (0,3+0,6)*2*0,2*3+(0,5+2,2)*2*0,2+(0,15+0,3)*2*0,2*2+10 |  | 12.52 | [12 empty] | VV | 2 | 2 | True | 0 | ROZPOCET
| VV |  | Mezisoučet |  | 200.326 | [12 empty] | VV | 2 | 3 | True | 0 | ROZPOCET
| VV |  | 3.np | [14 empty] | VV | 2 | 1 | True | 0 | ROZPOCET
| VV |  | obvodové zdi | [14 empty] | VV | 2 | 1 | True | 0 | ROZPOCET
| VV |  | (0,2+19,9+0,2+59,8)*2*2,9*2 |  | 929.16 | [12 empty] | VV | 2 | 2 | True | 0 | ROZPOCET
| VV |  | ((2,25+2,22)*2*8+(1,9+2,22)*2*9+(0,9+1,815)*2)*0,2 |  | 30.222 | [12 empty] | VV | 2 | 2 | True | 0 | ROZPOCET
| VV |  | ((7,7+2,75)*2+(0,65+2,22)*2*2+(1,8+2,2)*2*2)*0,2 |  | 9.676 | [12 empty] | VV | 2 | 2 | True | 0 | ROZPOCET
| VV |  | ((2,9+2,22)*2*14+(0,9+2,22)*2*2)*0,2 |  | 31.168 | [12 empty] | VV | 2 | 2 | True | 0 | ROZPOCET
| VV |  | vnitřní zdi | [14 empty] | VV | 2 | 1 | True | 0 | ROZPOCET
| VV |  | (59,8+56,31-4,41+8,65*14+8,85+4,7+3,09)*2,9*2 |  | 1446.752 | [12 empty] | VV | 2 | 2 | True | 0 | ROZPOCET
| VV |  | ((0,97+2,01)*2*23+(1,9+2,45)*2+(0,3+2,3)*2)*0,2 |  | 30.196 | [12 empty] | VV | 2 | 2 | True | 0 | ROZPOCET
| VV |  | 4,41*2,9*2+(2,81+2,28)*2*0,25 |  | 28.123 | [12 empty] | VV | 2 | 2 | True | 0 | ROZPOCET
| VV |  | prostupy | [14 empty] | VV | 2 | 1 | True | 0 | ROZPOCET
| VV |  | (0,3+0,6)*2*0,2*3+(0,15+0,3)*2*0,2*2+(0,2+0,2)*2*0,2*3+10 |  | 11.92 | [12 empty] | VV | 2 | 2 | True | 0 | ROZPOCET
| VV |  | Mezisoučet |  | 2517.217 | [12 empty] | VV | 2 | 3 | True | 0 | ROZPOCET
| VV |  | 4.np | [14 empty] | VV | 2 | 1 | True | 0 | ROZPOCET
| VV |  | obvodové zdi | [14 empty] | VV | 2 | 1 | True | 0 | ROZPOCET
| VV |  | (19,9+48,15+8,85*2+19,9+60,2+5,21+5,26)*2,9*2 |  | 1022.656 | [12 empty] | VV | 2 | 2 | True | 0 | ROZPOCET
| VV |  | ((1,9+2,22)*2*10+(0,9+2,22)*2*2+(0,65+2,22)*2*2)*0,2 |  | 21.272 | [12 empty] | VV | 2 | 2 | True | 0 | ROZPOCET
| VV |  | ((2,25+2,22)*2*11+(1,8+2,22)*2*2)*0,2 |  | 22.884 | [12 empty] | VV | 2 | 2 | True | 0 | ROZPOCET
| VV |  | ((3+2,22)*2+(0,9+1,815)*2+(2,9+2,22)*2*7)*0,2 |  | 17.51 | [12 empty] | VV | 2 | 2 | True | 0 | ROZPOCET
| VV |  | vnitřní zdi | [14 empty] | VV | 2 | 1 | True | 0 | ROZPOCET
| VV |  | (8,65*12+18,86*2+3,65+3,2+28,6+29,55+3,09*2)*2,9*2 |  | 1233.66 | [12 empty] | VV | 2 | 2 | True | 0 | ROZPOCET
| VV |  | ((1,9+2,45)*2+(0,97+2,01)*2*19+(0,3+2,6)*2+(0,5+2,1)*2)*0,2 |  | 26.588 | [12 empty] | VV | 2 | 2 | True | 0 | ROZPOCET
| VV |  | (4,41*2,9)*2+(2,81+2,28)*2*0,25 |  | 28.123 | [12 empty] | VV | 2 | 2 | True | 0 | ROZPOCET
| VV |  | prostupy | [14 empty] | VV | 2 | 1 | True | 0 | ROZPOCET
| VV |  | (0,3+0,6)*2*0,2*4+(0,15+0,3)*2*0,2*2+(0,5+2,2)*2*0,2+10 |  | 12.88 | [12 empty] | VV | 2 | 2 | True | 0 | ROZPOCET
| VV |  | Mezisoučet |  | 2385.573 | [12 empty] | VV | 2 | 3 | True | 0 | ROZPOCET
| VV |  | 5.np | [14 empty] | VV | 2 | 1 | True | 0 | ROZPOCET
| VV |  | obvodové zdi | [14 empty] | VV | 2 | 1 | True | 0 | ROZPOCET
| VV |  | (5,31+5,51+3,6+7,75+3,09+8,95+7,75+20,75+7,75+12,05+8,95+12,8)*2,9*2 |  | 604.708 | [12 empty] | VV | 2 | 2 | True | 0 | ROZPOCET
| VV |  | ((3,1+1,41)*2+(3,01+2,22)*2+(2,9+2,22)*2*5+(3,8+1,4)*2)*0,2 |  | 16.216 | [12 empty] | VV | 2 | 2 | True | 0 | ROZPOCET
| VV |  | ((2,25+2,22)*2*2+(1,95+2,22)*2*2)*0,2 |  | 6.912 | [12 empty] | VV | 2 | 2 | True | 0 | ROZPOCET
| VV |  | vnitřní zdi | [14 empty] | VV | 2 | 1 | True | 0 | ROZPOCET
| VV |  | (8,65*3+1,2+3,09+1,2+3,2+1,55*2)*2,9*2 |  | 218.892 | [12 empty] | VV | 2 | 2 | True | 0 | ROZPOCET
| VV |  | (,41*2,9*2+(2,81+2,28)*2*0,25 | [14 empty] | VV | 2 | 1 | True | 0 | ROZPOCET
| VV |  | Mezisoučet |  | 846.728 | [12 empty] | VV | 2 | 3 | True | 0 | ROZPOCET
| VV |  | atika nad 2.np | [14 empty] | VV | 2 | 1 | True | 0 | ROZPOCET
| VV |  | 7,7*1,46*2 |  | 22.484 | [12 empty] | VV | 2 | 2 | True | 0 | ROZPOCET
| VV |  | atika nad 3.np | [14 empty] | VV | 2 | 1 | True | 0 | ROZPOCET
| VV |  | 12,05*1,29*2 |  | 31.089 | [12 empty] | VV | 2 | 2 | True | 0 | ROZPOCET
| VV |  | atika nad 4.np | [14 empty] | VV | 2 | 1 | True | 0 | ROZPOCET
| VV |  | (6,15+20,15+18,75+5,45+29,55+8,19+9,14+8,04)*1,54*2 |  | 324.694 | [12 empty] | VV | 2 | 2 | True | 0 | ROZPOCET
| VV |  | atika nad 5.np | [14 empty] | VV | 2 | 1 | True | 0 | ROZPOCET
| VV |  | (12,8+7,75+12,05+7,75+20,35+19,1+30,158+5,71+7,7+5,75+3,2+5,75+12,6+14,4)*1,37*2 |  | 452.286 | [12 empty] | VV | 2 | 2 | True | 0 | ROZPOCET
| VV |  | prostupy | [14 empty] | VV | 2 | 1 | True | 0 | ROZPOCET
| VV |  | 3 |  | 3 | [12 empty] | VV | 2 | 2 | True | 0 | ROZPOCET
| VV |  | Mezisoučet |  | 833.553 | [12 empty] | VV | 2 | 3 | True | 0 | ROZPOCET
| VV |  | Součet |  | 10657.288 | [12 empty] | VV | 2 | 4 | True | 1 | ROZPOCET
43 | K | 311351122 | Bednění nadzákladových zdí nosných rovné oboustranné za každou stranu odstranění | m2 | 10657.288 |  | 0 | CS ÚRS 2024 01 |  | snížená |  | 0 | 0 | 0 | 0 | 0 | 4 | K | 2 |  |  |  | ROZPOCET | 0 | 0 | 0 | 0 | 0 | 2 | 0 | 4 | 355976720
| Online PSC |  | https://podminky.urs.cz/item/CS_URS_2024_01/311351122 | [14 empty] | Online PSC | 2
44 | K | 311361821 | Výztuž nadzákladových zdí nosných svislých nebo odkloněných od svislice, rovných nebo oblých z betonářské oceli 10 505 (R) nebo BSt 500 | t | 82.167 |  | 0 | CS ÚRS 2024 01 |  | snížená |  | 0 | 1.0492 | 86.2113 | 0 | 0 | 4 | K | 2 |  |  |  | ROZPOCET | 0 | 0 | 0 | 0 | 0 | 2 | 0 | 4 | 2046515234
| Online PSC |  | https://podminky.urs.cz/item/CS_URS_2024_01/311361821 | [14 empty] | Online PSC | 2
| VV |  | SKŘ vč.D.1.2-10+spony | [14 empty] | VV | 2 | 1 | True | 0 | ROZPOCET
| VV |  | (9120+200)/1000 |  | 9.32 | [12 empty] | VV | 2 | 2 | True | 0 | ROZPOCET
| VV |  | SKŘ vč.D.1.2-13 | [14 empty] | VV | 2 | 1 | True | 0 | ROZPOCET
| VV |  | (21290+245)/1000 |  | 21.535 | [12 empty] | VV | 2 | 2 | True | 0 | ROZPOCET
| VV |  | SKŘ vč.D.1.2-16 | [14 empty] | VV | 2 | 1 | True | 0 | ROZPOCET
| VV |  | (18,571+206)/1000 |  | 0.225 | [12 empty] | VV | 2 | 2 | True | 0 | ROZPOCET
| VV |  | SKŘ vč.D.1.2-19 | [14 empty] | VV | 2 | 1 | True | 0 | ROZPOCET
| VV |  | (18445+206)/1000 |  | 18.651 | [12 empty] | VV | 2 | 2 | True | 0 | ROZPOCET
| VV |  | SKŘ vč.D.1.2-22 | [14 empty] | VV | 2 | 1 | True | 0 | ROZPOCET
| VV |  | (17605+206)/1000 |  | 17.811 | [12 empty] | VV | 2 | 2 | True | 0 | ROZPOCET
| VV |  | SKŘ vč.D.1.2-25 | [14 empty] | VV | 2 | 1 | True | 0 | ROZPOCET
| VV |  | (6156+177)/1000 |  | 6.333 | [12 empty] | VV | 2 | 2 | True | 0 | ROZPOCET
| VV |  | SKŘ vč.D.1.2-28 - atika | [14 empty] | VV | 2 | 1 | True | 0 | ROZPOCET
| VV |  | (1160+57)/1000 |  | 1.217 | [12 empty] | VV | 2 | 2 | True | 0 | ROZPOCET
| VV |  | SKŘ vč.D.1.2-31 | [14 empty] | VV | 2 | 1 | True | 0 | ROZPOCET
| VV |  | (590+25)/1000 |  | 0.615 | [12 empty] | VV | 2 | 2 | True | 0 | ROZPOCET
| VV |  | SKŘ vč.D.1.2-32 - výtahová šachta | [14 empty] | VV | 2 | 1 | True | 0 | ROZPOCET
| VV |  | 6460/1000 |  | 6.46 | [12 empty] | VV | 2 | 2 | True | 0 | ROZPOCET
| VV |  | Součet |  | 82.167 | [12 empty] | VV | 2 | 4 | True | 1 | ROZPOCET
45 | K | 311362021 | Výztuž nadzákladových zdí nosných svislých nebo odkloněných od svislice, rovných nebo oblých ze svařovaných sítí z drátů typu KARI | t | 65.191 |  | 0 | CS ÚRS 2024 01 |  | snížená |  | 0 | 1.0628 | 69.283 | 0 | 0 | 4 | K | 2 |  |  |  | ROZPOCET | 0 | 0 | 0 | 0 | 0 | 2 | 0 | 4 | 2007436864
| Online PSC |  | https://podminky.urs.cz/item/CS_URS_2024_01/311362021 | [14 empty] | Online PSC | 2
| VV |  | SKŘ vč.D.1.2-10 | [14 empty] | VV | 2 | 1 | True | 0 | ROZPOCET
| VV |  | 10870/1000 |  | 10.87 | [12 empty] | VV | 2 | 2 | True | 0 | ROZPOCET
| VV |  | SKŘ vč.D.1.2-13 | [14 empty] | VV | 2 | 1 | True | 0 | ROZPOCET
| VV |  | 7723/1000 |  | 7.723 | [12 empty] | VV | 2 | 2 | True | 0 | ROZPOCET
| VV |  | SKŘ vč.D.1.2-16 | [14 empty] | VV | 2 | 1 | True | 0 | ROZPOCET
| VV |  | 12295/1000 |  | 12.295 | [12 empty] | VV | 2 | 2 | True | 0 | ROZPOCET
| VV |  | SKŘ vč.D.1.2-19 | [14 empty] | VV | 2 | 1 | True | 0 | ROZPOCET
| VV |  | 11755/1000 |  | 11.755 | [12 empty] | VV | 2 | 2 | True | 0 | ROZPOCET
| VV |  | SKŘ vč.D.1.2-22 | [14 empty] | VV | 2 | 1 | True | 0 | ROZPOCET
| VV |  | 11334/1000 |  | 11.334 | [12 empty] | VV | 2 | 2 | True | 0 | ROZPOCET
| VV |  | SKŘ vč.D.1.2-25 | [14 empty] | VV | 2 | 1 | True | 0 | ROZPOCET
| VV |  | 7344/1000 |  | 7.344 | [12 empty] | VV | 2 | 2 | True | 0 | ROZPOCET
| VV |  | SKŘ vč.D.1.2-28 | [14 empty] | VV | 2 | 1 | True | 0 | ROZPOCET
| VV |  | 2277/1000 |  | 2.277 | [12 empty] | VV | 2 | 2 | True | 0 | ROZPOCET
| VV |  | SKŘ vč.D.1.2-31 | [14 empty] | VV | 2 | 1 | True | 0 | ROZPOCET
| VV |  | 1593/1000 |  | 1.593 | [12 empty] | VV | 2 | 2 | True | 0 | ROZPOCET
| VV |  | Součet |  | 65.191 | [12 empty] | VV | 2 | 4 | True | 1 | ROZPOCET
46 | K | 317168011 | Překlady keramické ploché osazené do maltového lože, výšky překladu 71 mm šířky 115 mm, délky 1000 mm | kus | 100 |  | 0 | CS ÚRS 2024 01 |  | snížená |  | 0 | 0.01794 | 1.794 | 0 | 0 | 4 | K | 2 |  |  |  | ROZPOCET | 0 | 0 | 0 | 0 | 0 | 2 | 0 | 4 | -825766276
| Online PSC |  | https://podminky.urs.cz/item/CS_URS_2024_01/317168011 | [14 empty] | Online PSC | 2
| VV |  | viz výpis překladů vč.D1.02.09 | [14 empty] | VV | 2 | 1 | True | 0 | ROZPOCET
| VV |  | 100 |  | 100 | [12 empty] | VV | 2 | 2 | True | 1 | ROZPOCET
47 | K | 317168016 | Překlady keramické ploché osazené do maltového lože, výšky překladu 71 mm šířky 115 mm, délky 2250 mm | kus | 8 |  | 0 | CS ÚRS 2024 01 |  | snížená |  | 0 | 0.04055 | 0.3244 | 0 | 0 | 4 | K | 2 |  |  |  | ROZPOCET | 0 | 0 | 0 | 0 | 0 | 2 | 0 | 4 | 653046753
| Online PSC |  | https://podminky.urs.cz/item/CS_URS_2024_01/317168016 | [14 empty] | Online PSC | 2
| VV |  | viz výpis překladů vč.D1.02.09 | [14 empty] | VV | 2 | 1 | True | 0 | ROZPOCET
| VV |  | 8 |  | 8 | [12 empty] | VV | 2 | 2 | True | 1 | ROZPOCET
48 | K | 317168052 | Překlady keramické vysoké osazené do maltového lože, šířky překladu 70 mm výšky 238 mm, délky 1250 mm | kus | 23 |  | 0 | CS ÚRS 2024 01 |  | snížená |  | 0 | 0.04555 | 1.0476 | 0 | 0 | 4 | K | 2 |  |  |  | ROZPOCET | 0 | 0 | 0 | 0 | 0 | 2 | 0 | 4 | 460108899
| Online PSC |  | https://podminky.urs.cz/item/CS_URS_2024_01/317168052 | [14 empty] | Online PSC | 2
| VV |  | viz výpis překladů vč.D1.02.09 | [14 empty] | VV | 2 | 1 | True | 0 | ROZPOCET
| VV |  | 2+21 |  | 23 | [12 empty] | VV | 2 | 2 | True | 1 | ROZPOCET
49 | K | 317998112 | Izolace tepelná mezi překlady z pěnového polystyrenu výšky 24 cm, tloušťky přes 50 do 70 mm | m | 1.25 |  | 0 | CS ÚRS 2024 01 |  | snížená |  | 0 | 0.00026 | 0.000325 | 0 | 0 | 4 | K | 2 |  |  |  | ROZPOCET | 0 | 0 | 0 | 0 | 0 | 2 | 0 | 4 | 1182974192
| Online PSC |  | https://podminky.urs.cz/item/CS_URS_2024_01/317998112 | [14 empty] | Online PSC | 2
| VV |  | viz výpis překladů vč.D1.02.09 | [14 empty] | VV | 2 | 1 | True | 0 | ROZPOCET
| VV |  | 1,25 |  | 1.25 | [12 empty] | VV | 2 | 2 | True | 1 | ROZPOCET
50 | K | 317998114 | Izolace tepelná mezi překlady z pěnového polystyrenu výšky 24 cm, tloušťky 90 mm | m | 8.75 |  | 0 | CS ÚRS 2024 01 |  | snížená |  | 0 | 0.00034 | 0.002975 | 0 | 0 | 4 | K | 2 |  |  |  | ROZPOCET | 0 | 0 | 0 | 0 | 0 | 2 | 0 | 4 | 991835091
| Online PSC |  | https://podminky.urs.cz/item/CS_URS_2024_01/317998114 | [14 empty] | Online PSC | 2
| VV |  | viz výpis překladů vč.D1.02.09 | [14 empty] | VV | 2 | 1 | True | 0 | ROZPOCET
| VV |  | 1,25*7 |  | 8.75 | [12 empty] | VV | 2 | 2 | True | 1 | ROZPOCET
51 | K | 330321610 | Sloupy, pilíře, táhla, rámové stojky, vzpěry z betonu železového (bez výztuže) bez zvláštních nároků na vliv prostředí tř. C 30/37 | m3 | 18.518 |  | 0 | CS ÚRS 2024 01 |  | snížená |  | 0 | 2.5019 | 46.3296 | 0 | 0 | 4 | K | 2 |  |  |  | ROZPOCET | 0 | 0 | 0 | 0 | 0 | 2 | 0 | 4 | -1963234422
| Online PSC |  | https://podminky.urs.cz/item/CS_URS_2024_01/330321610 | [14 empty] | Online PSC | 2
| VV |  | 1.pp | [14 empty] | VV | 2 | 1 | True | 0 | ROZPOCET
| VV |  | 0,8*0,3*3,15*8+0,8*0,3*(3,15-0,5)*5 |  | 9.228 | [12 empty] | VV | 2 | 2 | True | 0 | ROZPOCET
| VV |  | 1.np | [14 empty] | VV | 2 | 1 | True | 0 | ROZPOCET
| VV |  | 0,8*0,5*3,15*6+0,3*0,3*2,55 |  | 7.79 | [12 empty] | VV | 2 | 2 | True | 0 | ROZPOCET
| VV |  | 5.np | [14 empty] | VV | 2 | 1 | True | 0 | ROZPOCET
| VV |  | 0,25*0,25*3*8 |  | 1.5 | [12 empty] | VV | 2 | 2 | True | 0 | ROZPOCET
| VV |  | Součet |  | 18.518 | [12 empty] | VV | 2 | 4 | True | 1 | ROZPOCET
52 | K | 331351121 | Bednění hranatých sloupů a pilířů včetně vzepření průřezu pravoúhlého čtyřúhelníka výšky do 4 m, průřezu přes 0,08 do 0,16 m2 zřízení | m2 | 24 |  | 0 | CS ÚRS 2024 01 |  | snížená |  | 0 | 0.00244 | 0.05856 | 0 | 0 | 4 | K | 2 |  |  |  | ROZPOCET | 0 | 0 | 0 | 0 | 0 | 2 | 0 | 4 | -2060638773
| Online PSC |  | https://podminky.urs.cz/item/CS_URS_2024_01/331351121 | [14 empty] | Online PSC | 2
| VV |  | 5.np | [14 empty] | VV | 2 | 1 | True | 0 | ROZPOCET
| VV |  | (0,25+0,25)*2*3*8 |  | 24 | [12 empty] | VV | 2 | 2 | True | 1 | ROZPOCET
53 | K | 331351122 | Bednění hranatých sloupů a pilířů včetně vzepření průřezu pravoúhlého čtyřúhelníka výšky do 4 m, průřezu přes 0,08 do 0,16 m2 odstranění | m2 | 24 |  | 0 | CS ÚRS 2024 01 |  | snížená |  | 0 | 0 | 0 | 0 | 0 | 4 | K | 2 |  |  |  | ROZPOCET | 0 | 0 | 0 | 0 | 0 | 2 | 0 | 4 | -636517797
| Online PSC |  | https://podminky.urs.cz/item/CS_URS_2024_01/331351122 | [14 empty] | Online PSC | 2
54 | K | 331351125 | Bednění hranatých sloupů a pilířů včetně vzepření průřezu pravoúhlého čtyřúhelníka výšky do 4 m, průřezu přes 0,16 m2 zřízení | m2 | 129.23 |  | 0 | CS ÚRS 2024 01 |  | snížená |  | 0 | 0.0022 | 0.28431 | 0 | 0 | 4 | K | 2 |  |  |  | ROZPOCET | 0 | 0 | 0 | 0 | 0 | 2 | 0 | 4 | -875521221
| Online PSC |  | https://podminky.urs.cz/item/CS_URS_2024_01/331351125 | [14 empty] | Online PSC | 2
| VV |  | 1.pp | [14 empty] | VV | 2 | 1 | True | 0 | ROZPOCET
| VV |  | (0,8+0,3)*2*3,15*8+(0,8+0,3)*2*(3,15-0,5)*5 |  | 84.59 | [12 empty] | VV | 2 | 2 | True | 0 | ROZPOCET
| VV |  | 1.np | [14 empty] | VV | 2 | 1 | True | 0 | ROZPOCET
| VV |  | (0,8+0,3)*2*3,15*6+(0,3+0,3)*2*2,55 |  | 44.64 | [12 empty] | VV | 2 | 2 | True | 0 | ROZPOCET
| VV |  | Součet |  | 129.23 | [12 empty] | VV | 2 | 4 | True | 1 | ROZPOCET
55 | K | 331351126 | Bednění hranatých sloupů a pilířů včetně vzepření průřezu pravoúhlého čtyřúhelníka výšky do 4 m, průřezu přes 0,16 m2 odstranění | m2 | 129.26 |  | 0 | CS ÚRS 2024 01 |  | snížená |  | 0 | 0 | 0 | 0 | 0 | 4 | K | 2 |  |  |  | ROZPOCET | 0 | 0 | 0 | 0 | 0 | 2 | 0 | 4 | 1725491613
| Online PSC |  | https://podminky.urs.cz/item/CS_URS_2024_01/331351126 | [14 empty] | Online PSC | 2
57 | K | 342244211 | Příčky jednoduché z cihel děrovaných broušených, na tenkovrstvou maltu, pevnost cihel do P15, tl. příčky 115 mm | m2 | 2710.405 |  | 0 | CS ÚRS 2024 01 |  | snížená |  | 0 | 0.09448 | 256.0791 | 0 | 0 | 4 | K | 2 |  |  |  | ROZPOCET | 0 | 0 | 0 | 0 | 0 | 2 | 0 | 4 | -828497810
| Online PSC |  | https://podminky.urs.cz/item/CS_URS_2024_01/342244211 | [14 empty] | Online PSC | 2
| VV |  | 1.pp | [14 empty] | VV | 2 | 1 | True | 0 | ROZPOCET
| VV |  | (14,29+3,585*4+2,15)*3,15-0,9*2*4-1,15*2,8 |  | 86.537 | [12 empty] | VV | 2 | 2 | True | 0 | ROZPOCET
| VV |  | (3,2+3+0,375*3+0,345+3,29)*3,15-0,9*2 |  | 32.724 | [12 empty] | VV | 2 | 2 | True | 0 | ROZPOCET
| VV |  | (37,35+3,585*4+2,5+1,45+1,51)*3,15-1,45*2,8-0,8*2*2-0,9*2 |  | 170.963 | [12 empty] | VV | 2 | 2 | True | 0 | ROZPOCET
| VV |  | Mezisoučet |  | 290.224 | [12 empty] | VV | 2 | 3 | True | 0 | ROZPOCET
| VV |  | 1.np | [14 empty] | VV | 2 | 1 | True | 0 | ROZPOCET
| VV |  | (2,2+1,5*2+4,7+2,05+3,5+1,75+3,15+1,085*2+0,73*4+1*4+3,2+1,35+2,165)*3,15 |  | 113.888 | [12 empty] | VV | 2 | 2 | True | 0 | ROZPOCET
| VV |  | (0,375*3+3,34+2,7+0,5+11,6+1,165+0,585+0,615+1+2,65*2+0,9+1,15+0,5)*3,15 |  | 96.012 | [12 empty] | VV | 2 | 2 | True | 0 | ROZPOCET
| VV |  | (0,9+1,035+0,535*4+1,23*2+0,5*4+1,15*4+9,87+4,54*2+1,87+1,8+1,75+2,35)*3,15 |  | 125.543 | [12 empty] | VV | 2 | 2 | True | 0 | ROZPOCET
| VV |  | (3,4+1,735+4,415+1,615+5,835+1,85+3,15+0,9+1+0,535*4+1,23*2+4,875+3+1,95)*3,15 |  | 120.724 | [12 empty] | VV | 2 | 2 | True | 0 | ROZPOCET
| VV |  | -1,6*2,85-0,9*2*15-0,7*2*2-1,1*2*4-2,165*2,025-0,8*2*5-1,8*2,1 |  | -59.324 | [12 empty] | VV | 2 | 2 | True | 0 | ROZPOCET
| VV |  | Mezisoučet |  | 396.843 | [12 empty] | VV | 2 | 3 | True | 0 | ROZPOCET
| VV |  | 2.np | [14 empty] | VV | 2 | 1 | True | 0 | ROZPOCET
| VV |  | (11,685*5+11,635*3+8,65*2+9,615+6,715+11,515*10+4,665)*2,9-0,7*2*36 |  | 665.248 | [12 empty] | VV | 2 | 2 | True | 0 | ROZPOCET
| VV |  | -0,8*2*18-0,9*2*6-2,65*2,02 |  | -44.953 | [12 empty] | VV | 2 | 2 | True | 0 | ROZPOCET
| VV |  | Mezisoučet |  | 620.295 | [12 empty] | VV | 2 | 3 | True | 0 | ROZPOCET
| VV |  | 3.np | [14 empty] | VV | 2 | 1 | True | 0 | ROZPOCET
| VV |  | (11,685*5+11,635*3+8,65*2+9,615+6,715+11,515*10+4,665)*2,9-0,7*2*36 |  | 665.248 | [12 empty] | VV | 2 | 2 | True | 0 | ROZPOCET
| VV |  | -0,8*2*18-0,9*2*6-2,65*2,02 |  | -44.953 | [12 empty] | VV | 2 | 2 | True | 0 | ROZPOCET
| VV |  | Mezisoučet |  | 620.295 | [12 empty] | VV | 2 | 3 | True | 0 | ROZPOCET
| VV |  | 4.np | [14 empty] | VV | 2 | 1 | True | 0 | ROZPOCET
| VV |  | (11,685*2+11,75+11,585*2+11,55*5+8,7*2+11,6+6,715+9,615+11,635*4+4,465)*2,9 |  | 615.888 | [12 empty] | VV | 2 | 2 | True | 0 | ROZPOCET
| VV |  | -0,7*2*30-0,8*2*15-0,9*2*6-2,165*2,025 |  | -81.184 | [12 empty] | VV | 2 | 2 | True | 0 | ROZPOCET
| VV |  | Mezisoučet |  | 534.704 | [12 empty] | VV | 2 | 3 | True | 0 | ROZPOCET
| VV |  | 5.np | [14 empty] | VV | 2 | 1 | True | 0 | ROZPOCET
| VV |  | (11,635+8,765+6,715+3,545+7,465+4,2+11,585*4+11,785)*2,9 |  | 291.305 | [12 empty] | VV | 2 | 2 | True | 0 | ROZPOCET
| VV |  | -0,8*2*6-0,7*2*13-0,9*2*3-2,165*2,125-2,1*2,6 |  | -43.261 | [12 empty] | VV | 2 | 2 | True | 0 | ROZPOCET
| VV |  | Mezisoučet |  | 248.044 | [12 empty] | VV | 2 | 3 | True | 0 | ROZPOCET
| VV |  | Součet |  | 2710.405 | [12 empty] | VV | 2 | 4 | True | 1 | ROZPOCET
58 | K | 342244221 | Příčky jednoduché z cihel děrovaných broušených, na tenkovrstvou maltu, pevnost cihel do P15, tl. příčky 140 mm | m2 | 464.753 |  | 0 | CS ÚRS 2024 01 |  | snížená |  | 0 | 0.11396 | 52.9633 | 0 | 0 | 4 | K | 2 |  |  |  | ROZPOCET | 0 | 0 | 0 | 0 | 0 | 2 | 0 | 4 | 1395649977
| Online PSC |  | https://podminky.urs.cz/item/CS_URS_2024_01/342244221 | [14 empty] | Online PSC | 2
| VV |  | 1.np | [14 empty] | VV | 2 | 1 | True | 0 | ROZPOCET
| VV |  | (4,815+3,35+6,42)*3,15 |  | 45.943 | [12 empty] | VV | 2 | 2 | True | 0 | ROZPOCET
| VV |  | ((2,36+3,8)*3+2,44+2,845+1,87)*3,15-0,65*2,4 |  | 79.19 | [12 empty] | VV | 2 | 2 | True | 0 | ROZPOCET
| VV |  | 2.np | [14 empty] | VV | 2 | 1 | True | 0 | ROZPOCET
| VV |  | (2,65+2,885+2,65+2,885*2+2,54)*2,9-0,65*2,22 |  | 46.393 | [12 empty] | VV | 2 | 2 | True | 0 | ROZPOCET
| VV |  | 3.np | [14 empty] | VV | 2 | 1 | True | 0 | ROZPOCET
| VV |  | (2,65+2,885+2,54+2,885*2+2,65)*2,9-0,65*2,22 |  | 46.393 | [12 empty] | VV | 2 | 2 | True | 0 | ROZPOCET
| VV |  | 4.np | [14 empty] | VV | 2 | 1 | True | 0 | ROZPOCET
| VV |  | (2,65+2,885*2+2,64+2,54)*2,9-0,65*2,22 |  | 37.997 | [12 empty] | VV | 2 | 2 | True | 0 | ROZPOCET
| VV |  | 5.np | [14 empty] | VV | 2 | 1 | True | 0 | ROZPOCET
| VV |  | 5,535*2,9 |  | 16.052 | [12 empty] | VV | 2 | 2 | True | 0 | ROZPOCET
| VV |  | Mezisoučet |  | 271.968 | [12 empty] | VV | 2 | 3 | True | 0 | ROZPOCET
| VV |  | budniky na střeše 4.np | [14 empty] | VV | 2 | 1 | True | 0 | ROZPOCET
| VV |  | (1,35+2,9)*2*2,96+1,15*2,96 |  | 28.564 | [12 empty] | VV | 2 | 2 | True | 0 | ROZPOCET
| VV |  | budniky na střeše 5.np | [14 empty] | VV | 2 | 1 | True | 0 | ROZPOCET
| VV |  | (0,57+1,3)*2*3,6*2+(1,3+1,32)*2*3,6*3+(0,52+1,3)*2*1,54+(0,5+1,3)*2*3,6 |  | 102.086 | [12 empty] | VV | 2 | 2 | True | 0 | ROZPOCET
| VV |  | budniky na střeše nad 5.np | [14 empty] | VV | 2 | 1 | True | 0 | ROZPOCET
| VV |  | (0,55+1,6)*2*1,7+(0,55+1,35)*2*1,7+(0,5+1,35)*2*1,7 |  | 20.06 | [12 empty] | VV | 2 | 2 | True | 0 | ROZPOCET
| VV |  | (0,65+3,5)*2*1,7+(0,6+1)*2*1,7+(1,3+1,35)*2*1,7*2+(0,375+1,9+0,375)*1,7 |  | 42.075 | [12 empty] | VV | 2 | 2 | True | 0 | ROZPOCET
| VV |  | Mezisoučet |  | 192.785 | [12 empty] | VV | 2 | 3 | True | 0 | ROZPOCET
| VV |  | Součet |  | 464.753 | [12 empty] | VV | 2 | 4 | True | 1 | ROZPOCET
59 | K | 342244311 | Příčky jednoduché z cihel děrovaných zvukově izolační z cihel broušených na tenkovrstvou zdicí maltu, pevnost cihel do P15, tl. příčky 115 mm | m2 | 874.619 |  | 0 | CS ÚRS 2024 01 |  | snížená |  | 0 | 0.12911 | 112.9221 | 0 | 0 | 4 | K | 2 |  |  |  | ROZPOCET | 0 | 0 | 0 | 0 | 0 | 2 | 0 | 4 | 146124718
| Online PSC |  | https://podminky.urs.cz/item/CS_URS_2024_01/342244311 | [14 empty] | Online PSC | 2
| VV |  | 1.np | [14 empty] | VV | 2 | 1 | True | 0 | ROZPOCET
| VV |  | (2,05+16,085+2,05+3,8*8+2,62+2,05+6,65+8,735+2,91+2,44)*3,15-0,7*2-0,9*2*2-0,8*2-1,1*2*4 |  | 223.969 | [12 empty] | VV | 2 | 2 | True | 0 | ROZPOCET
| VV |  | 2.np | [14 empty] | VV | 2 | 1 | True | 0 | ROZPOCET
| VV |  | (7,6*7+7,5*3)*2,9-0,8*2*8-0,9*2*2 |  | 203.13 | [12 empty] | VV | 2 | 2 | True | 0 | ROZPOCET
| VV |  | 3.np | [14 empty] | VV | 2 | 1 | True | 0 | ROZPOCET
| VV |  | (7,6*7+7,5*3)*2,9-0,8*2*8-0,9*2*2 |  | 203.13 | [12 empty] | VV | 2 | 2 | True | 0 | ROZPOCET
| VV |  | 4.np | [14 empty] | VV | 2 | 1 | True | 0 | ROZPOCET
| VV |  | (7,6*7+7,55*3)*2,9-0,8*2*8-0,9*2*2 |  | 203.565 | [12 empty] | VV | 2 | 2 | True | 0 | ROZPOCET
| VV |  | 5.np | [14 empty] | VV | 2 | 1 | True | 0 | ROZPOCET
| VV |  | (7,65+7,6)*2,9-0,9*2-0,8*2 |  | 40.825 | [12 empty] | VV | 2 | 2 | True | 0 | ROZPOCET
| VV |  | Součet |  | 874.619 | [12 empty] | VV | 2 | 4 | True | 1 | ROZPOCET
60 | K | 342291131 | Ukotvení příček plochými kotvami, do konstrukce betonové | m | 1242.3 |  | 0 | CS ÚRS 2024 01 |  | snížená |  | 0 | 0.0002 | 0.24846 | 0 | 0 | 4 | K | 2 |  |  |  | ROZPOCET | 0 | 0 | 0 | 0 | 0 | 2 | 0 | 4 | -1509428399
| Online PSC |  | https://podminky.urs.cz/item/CS_URS_2024_01/342291131 | [14 empty] | Online PSC | 2
| VV |  | 1.pp | [14 empty] | VV | 2 | 1 | True | 0 | ROZPOCET
| VV |  | 3,15*21 |  | 66.15 | [12 empty] | VV | 2 | 2 | True | 0 | ROZPOCET
| VV |  | 1.np | [14 empty] | VV | 2 | 1 | True | 0 | ROZPOCET
| VV |  | 3,15*53 |  | 166.95 | [12 empty] | VV | 2 | 2 | True | 0 | ROZPOCET
| VV |  | 2.np | [14 empty] | VV | 2 | 1 | True | 0 | ROZPOCET
| VV |  | 2,9*113 |  | 327.7 | [12 empty] | VV | 2 | 2 | True | 0 | ROZPOCET
| VV |  | 3.np | [14 empty] | VV | 2 | 1 | True | 0 | ROZPOCET
| VV |  | 2,9*113 |  | 327.7 | [12 empty] | VV | 2 | 2 | True | 0 | ROZPOCET
| VV |  | 4.np | [14 empty] | VV | 2 | 1 | True | 0 | ROZPOCET
| VV |  | 2,9*94 |  | 272.6 | [12 empty] | VV | 2 | 2 | True | 0 | ROZPOCET
| VV |  | 5.np | [14 empty] | VV | 2 | 1 | True | 0 | ROZPOCET
| VV |  | 2,9*28 |  | 81.2 | [12 empty] | VV | 2 | 2 | True | 0 | ROZPOCET
| VV |  | Součet |  | 1242.3 | [12 empty] | VV | 2 | 4 | True | 1 | ROZPOCET
61 | K | 346244821 | Přizdívky izolační a ochranné z cihel pálených na maltu MC-10 včetně vytvoření požlábku v ohybu izolace vodorovné na svislou, se zatřenou cementovou omítkou z malty min. MC 10 tl. 20 mm pod izolaci z cihel plných dl. 290 mm, P 10 až P 20 tl. 140 mm | m2 | 54.1 |  | 0 | CS ÚRS 2024 01 |  | snížená |  | 0 | 0.2933 | 15.8675 | 0 | 0 | 4 | K | 2 |  |  |  | ROZPOCET | 0 | 0 | 0 | 0 | 0 | 2 | 0 | 4 | -810723476
| Online PSC |  | https://podminky.urs.cz/item/CS_URS_2024_01/346244821 | [14 empty] | Online PSC | 2
| VV |  | stěny šachty autovýtahu | [14 empty] | VV | 2 | 1 | True | 0 | ROZPOCET
| VV |  | (0,15+0,15+4,65+7,36)*2*1,4 |  | 34.468 | [12 empty] | VV | 2 | 2 | True | 0 | ROZPOCET
| VV |  | stěny šachty výtahů osobních | [14 empty] | VV | 2 | 1 | True | 0 | ROZPOCET
| VV |  | (0,15+4,39+0,15+3,49)*2*1,2 |  | 19.632 | [12 empty] | VV | 2 | 2 | True | 0 | ROZPOCET
| VV |  | Součet |  | 54.1 | [12 empty] | VV | 2 | 4 | True | 1 | ROZPOCET
| D | 4 | Vodorovné konstrukce |  |  |  | 0 |  |  |  |  | 0 |  | 3789.2675 |  | 0 | 1 | D | 1 |  |  |  | ROZPOCET | [6 empty] | 0
62 | K | 411321414 | Stropy z betonu železového (bez výztuže) stropů deskových, plochých střech, desek balkonových, desek hřibových stropů včetně hlavic hřibových sloupů tř. C 25/30 | m3 | 8.834 |  | 0 | CS ÚRS 2024 01 |  | snížená |  | 0 | 2.502 | 22.1028 | 0 | 0 | 4 | K | 2 |  |  |  | ROZPOCET | 0 | 0 | 0 | 0 | 0 | 2 | 0 | 4 | 831193642
| Online PSC |  | https://podminky.urs.cz/item/CS_URS_2024_01/411321414 | [14 empty] | Online PSC | 2
| VV |  | podlaha P18 | [14 empty] | VV | 2 | 1 | True | 0 | ROZPOCET
| VV |  | 41,803*(0,03/2+0,05) |  | 2.717 | [12 empty] | VV | 2 | 2 | True | 0 | ROZPOCET
| VV |  | střecha STR9 | [14 empty] | VV | 2 | 1 | True | 0 | ROZPOCET
| VV |  | ((4,24+6,3)/2*3,15+(5,075+7,6)/2*2,8-4,63*0,4)*(0,05/2+0,05) |  | 2.437 | [12 empty] | VV | 2 | 2 | True | 0 | ROZPOCET
| VV |  | STR 11 budniky | [14 empty] | VV | 2 | 1 | True | 0 | ROZPOCET
| VV |  | 4.np | [14 empty] | VV | 2 | 1 | True | 0 | ROZPOCET
| VV |  | (3,2*1,6+1,6*1,7)*(0,05*2+0,05) |  | 1.176 | [12 empty] | VV | 2 | 2 | True | 0 | ROZPOCET
| VV |  | 5.np | [14 empty] | VV | 2 | 1 | True | 0 | ROZPOCET
| VV |  | (1,9*0,95+1,15*1,6*2+1,45*1,9*2+1,6*1,9+1,1*1,6)*(0,05/2+0,05) |  | 1.185 | [12 empty] | VV | 2 | 2 | True | 0 | ROZPOCET
| VV |  | střecha nad 5.np | [14 empty] | VV | 2 | 1 | True | 0 | ROZPOCET
| VV |  | (1,9*1,6*2+1,35*1,6+1,65*1,1+1,6*1,15+0,8*1,65+3,8*1,15)*(0,05/2+0,05) |  | 1.319 | [12 empty] | VV | 2 | 2 | True | 0 | ROZPOCET
| VV |  | Součet |  | 8.834 | [12 empty] | VV | 2 | 4 | True | 1 | ROZPOCET
63 | K | 411321616 | Stropy z betonu železového (bez výztuže) stropů deskových, plochých střech, desek balkonových, desek hřibových stropů včetně hlavic hřibových sloupů tř. C 30/37 | m3 | 1414.11 |  | 0 | CS ÚRS 2024 01 |  | snížená |  | 0 | 2.502 | 3538.1174 | 0 | 0 | 4 | K | 2 |  |  |  | ROZPOCET | 0 | 0 | 0 | 0 | 0 | 2 | 0 | 4 | 1106428445
| Online PSC |  | https://podminky.urs.cz/item/CS_URS_2024_01/411321616 | [14 empty] | Online PSC | 2
| VV |  | třída betonu C 30/37 XC4 | [14 empty] | VV | 2 | 1 | True | 0 | ROZPOCET
| VV |  | nad 1.pp | [14 empty] | VV | 2 | 1 | True | 0 | ROZPOCET
| VV |  | (60,2*20,3-0,5*1*20-4,01*3,09-4,16*6,86-0,375*2,045)*0,25 |  | 292.591 | [12 empty] | VV | 2 | 2 | True | 0 | ROZPOCET
| VV |  | (3,85+4,1)*0,2*0,5*5 |  | 3.975 | [12 empty] | VV | 2 | 2 | True | 0 | ROZPOCET
| VV |  | Mezisoučet |  | 296.566 | [12 empty] | VV | 2 | 3 | True | 0 | ROZPOCET
| VV |  | nad 1.np | [14 empty] | VV | 2 | 1 | True | 0 | ROZPOCET
| VV |  | (60,2*20,3-1*0,5*20-4,01*3,09-0,33*1,99-3,2*4,8-1,15*0,5-1,5*0,65*2)*0,22 |  | 259.848 | [12 empty] | VV | 2 | 2 | True | 0 | ROZPOCET
| VV |  | Mezisoučet |  | 259.848 | [12 empty] | VV | 2 | 3 | True | 0 | ROZPOCET
| VV |  | strop nad 2.np | [14 empty] | VV | 2 | 1 | True | 0 | ROZPOCET
| VV |  | (60,2*20,3-1*0,5*20-4,01*3,09-0,34*2,01-3,2*4,8-1,5*0,65*2)*0,2 |  | 236.335 | [12 empty] | VV | 2 | 2 | True | 0 | ROZPOCET
| VV |  | Mezisoučet |  | 236.335 | [12 empty] | VV | 2 | 3 | True | 0 | ROZPOCET
| VV |  | strop nad 3.np | [14 empty] | VV | 2 | 1 | True | 0 | ROZPOCET
| VV |  | (60,2*20,3-1*0,5*20-4,01*3,09-0,34*2,01-3,2*4,8-1,5*0,65*2)*0,2 |  | 236.335 | [12 empty] | VV | 2 | 2 | True | 0 | ROZPOCET
| VV |  | Mezisoučet |  | 236.335 | [12 empty] | VV | 2 | 3 | True | 0 | ROZPOCET
| VV |  | strop nad 4.np | [14 empty] | VV | 2 | 1 | True | 0 | ROZPOCET
| VV |  | (60,2*20,3-12,05*9,65-7,7*5,53-1*0,5*15-4,01*3,09-3,2*4,8-0,33*2,01-1,5*0,65*2)*0,2 |  | 205.066 | [12 empty] | VV | 2 | 2 | True | 0 | ROZPOCET
| VV |  | Mezisoučet |  | 205.066 | [12 empty] | VV | 2 | 3 | True | 0 | ROZPOCET
| VV |  | strop nad 5.np | [14 empty] | VV | 2 | 1 | True | 0 | ROZPOCET
| VV |  | (12,8*14,77+12,05*7,04+3,6*5,51+20,75*14,97-1*0,5*8-4,01*3,09-1,5*0,65*2)*0,2 |  | 117.202 | [12 empty] | VV | 2 | 2 | True | 0 | ROZPOCET
| VV |  | -1*1,3*2*0,2 |  | -0.52 | [12 empty] | VV | 2 | 2 | True | 0 | ROZPOCET
| VV |  | odskok | [14 empty] | VV | 2 | 1 | True | 0 | ROZPOCET
| VV |  | (12,6+21,5)*0,25*0,2 |  | 1.705 | [12 empty] | VV | 2 | 2 | True | 0 | ROZPOCET
| VV |  | Mezisoučet |  | 118.387 | [12 empty] | VV | 2 | 3 | True | 0 | ROZPOCET
| VV |  | strop nad výtahovou šachtou | [14 empty] | VV | 2 | 1 | True | 0 | ROZPOCET
| VV |  | (4,9*3,54-0,55*0,55)*0,2 |  | 3.409 | [12 empty] | VV | 2 | 2 | True | 0 | ROZPOCET
| VV |  | Mezisoučet |  | 3.409 | [12 empty] | VV | 2 | 3 | True | 0 | ROZPOCET
| VV |  | balkony | [14 empty] | VV | 2 | 1 | True | 0 | ROZPOCET
| VV |  | nad 1.np | [14 empty] | VV | 2 | 1 | True | 0 | ROZPOCET
| VV |  | (2,95*1,73*4+3,1*1,73*5+3,3*1,73*6)*(0,22+0,2)/2 |  | 17.111 | [12 empty] | VV | 2 | 2 | True | 0 | ROZPOCET
| VV |  | nad 2.np | [14 empty] | VV | 2 | 1 | True | 0 | ROZPOCET
| VV |  | (2,95*1,73*4+3,1*1,73*6+3,3*1,73*5)*(0,22+0,2)/2 |  | 17.039 | [12 empty] | VV | 2 | 2 | True | 0 | ROZPOCET
| VV |  | nad 3.np | [14 empty] | VV | 2 | 1 | True | 0 | ROZPOCET
| VV |  | (2,95*1,73*4+3,1*1,73*4+3,3*1,73*6)*(0,22+0,2)/2 |  | 15.985 | [12 empty] | VV | 2 | 2 | True | 0 | ROZPOCET
| VV |  | nad 4.np | [14 empty] | VV | 2 | 1 | True | 0 | ROZPOCET
| VV |  | (3,3*1,73*2+3,1*1,73*5)*(0,22+0,2)/2 |  | 8.029 | [12 empty] | VV | 2 | 2 | True | 0 | ROZPOCET
| VV |  | Mezisoučet |  | 58.164 | [12 empty] | VV | 2 | 3 | True | 0 | ROZPOCET
| VV |  | Součet |  | 1414.11 | [12 empty] | VV | 2 | 4 | True | 1 | ROZPOCET
64 | K | 411351011 | Bednění stropních konstrukcí - bez podpěrné konstrukce desek tloušťky stropní desky přes 5 do 25 cm zřízení | m2 | 7073.378 |  | 0 | CS ÚRS 2024 01 |  | snížená |  | 0 | 0.00533 | 37.7011 | 0 | 0 | 4 | K | 2 |  |  |  | ROZPOCET | 0 | 0 | 0 | 0 | 0 | 2 | 0 | 4 | 1128450008
| Online PSC |  | https://podminky.urs.cz/item/CS_URS_2024_01/411351011 | [14 empty] | Online PSC | 2
| VV |  | nad 1.pp | [14 empty] | VV | 2 | 1 | True | 0 | ROZPOCET
| VV |  | (60,2*20,3-0,5*1*20-4,01*3,09-4,16*6,86-0,375*2,045) |  | 1170.365 | [12 empty] | VV | 2 | 2 | True | 0 | ROZPOCET
| VV |  | (60,2+20,3+(0,1+1)*20+4,01+3,09+4,16+6,86+0,375+2,045)*2*0,25 |  | 61.52 | [12 empty] | VV | 2 | 2 | True | 0 | ROZPOCET
| VV |  | (3,85+4,1)*2*0,5*5 |  | 39.75 | [12 empty] | VV | 2 | 2 | True | 0 | ROZPOCET
| VV |  | Mezisoučet |  | 1271.635 | [12 empty] | VV | 2 | 3 | True | 0 | ROZPOCET
| VV |  | nad 1.np | [14 empty] | VV | 2 | 1 | True | 0 | ROZPOCET
| VV |  | (60,2*20,3-1*0,5*20-4,01*3,09-0,33*1,99-3,2*4,8-1,15*0,5-1,5*0,65*2) |  | 1181.127 | [12 empty] | VV | 2 | 2 | True | 0 | ROZPOCET
| VV |  | (60,2+20,3+(1+0,5)*2*20+4,01+3,09+0,33+1,99+3,2+4,8+1,15+0,5+(1,5+0,65)*2)*2*0,22 |  | 72.103 | [12 empty] | VV | 2 | 2 | True | 0 | ROZPOCET
| VV |  | Mezisoučet |  | 1253.23 | [12 empty] | VV | 2 | 3 | True | 0 | ROZPOCET
| VV |  | strop nad 2.np | [14 empty] | VV | 2 | 1 | True | 0 | ROZPOCET
| VV |  | (60,2*20,3-1*0,5*20-4,01*3,09-0,34*2,01-3,2*4,8-1,5*0,65*2) |  | 1181.676 | [12 empty] | VV | 2 | 2 | True | 0 | ROZPOCET
| VV |  | (60,2+20,3+(1+0,5)*20+4,01+3,09+0,34+2,01+3,2+4,8+(1,5+0,65)*2)*2*0,2 |  | 52.9 | [12 empty] | VV | 2 | 2 | True | 0 | ROZPOCET
| VV |  | Mezisoučet |  | 1234.576 | [12 empty] | VV | 2 | 3 | True | 0 | ROZPOCET
| VV |  | strop nad 3.np | [14 empty] | VV | 2 | 1 | True | 0 | ROZPOCET
| VV |  | (60,2*20,3-1*0,5*20-4,01*3,09-0,34*2,01-3,2*4,8-1,5*0,65*2) |  | 1181.676 | [12 empty] | VV | 2 | 2 | True | 0 | ROZPOCET
| VV |  | (60,2+20,3+(1+0,5)*20+4,01+3,09+0,34+2,01+3,2+4,8+(1,5+0,65)*2)*2*0,2 |  | 52.9 | [12 empty] | VV | 2 | 2 | True | 0 | ROZPOCET
| VV |  | Mezisoučet |  | 1234.576 | [12 empty] | VV | 2 | 3 | True | 0 | ROZPOCET
| VV |  | strop nad 4.np | [14 empty] | VV | 2 | 1 | True | 0 | ROZPOCET
| VV |  | (60,2*20,3-12,05*9,65-7,7*5,53-1*0,5*15-4,01*3,09-3,2*4,8-0,33*2,01-1,5*0,65*2) |  | 1025.332 | [12 empty] | VV | 2 | 2 | True | 0 | ROZPOCET
| VV |  | (60,2+20,3+9,65+5,53+(1+0,5)*2*15+4,01+3,09+3,2+4,8)*2*0,2 |  | 62.312 | [12 empty] | VV | 2 | 2 | True | 0 | ROZPOCET
| VV |  | (0,33+2,01+(1,5+0,65)*2)*2*0,2 |  | 2.656 | [12 empty] | VV | 2 | 2 | True | 0 | ROZPOCET
| VV |  | Mezisoučet |  | 1090.3 | [12 empty] | VV | 2 | 3 | True | 0 | ROZPOCET
| VV |  | strop nad 5.np | [14 empty] | VV | 2 | 1 | True | 0 | ROZPOCET
| VV |  | 12,8*14,77+12,05*7,04+3,6*5,51+20,75*14,97-1*0,5*8-4,01*3,09-1,5*0,65*2-1*1,3*2 |  | 583.411 | [12 empty] | VV | 2 | 2 | True | 0 | ROZPOCET
| VV |  | (12,8+14,77+7,04+5,51+20,75+14,97+(1+0,5)*8+4,01+3,09+(1,5+0,65)*2)*2*0,2 |  | 39.696 | [12 empty] | VV | 2 | 2 | True | 0 | ROZPOCET
| VV |  | (1+1,3)*2*2*0,2 |  | 1.84 | [12 empty] | VV | 2 | 2 | True | 0 | ROZPOCET
| VV |  | odskok | [14 empty] | VV | 2 | 1 | True | 0 | ROZPOCET
| VV |  | (12,6+21,5)*0,2*2 |  | 13.64 | [12 empty] | VV | 2 | 2 | True | 0 | ROZPOCET
| VV |  | Mezisoučet |  | 638.587 | [12 empty] | VV | 2 | 3 | True | 0 | ROZPOCET
| VV |  | strop nad výtahovou šachtou | [14 empty] | VV | 2 | 1 | True | 0 | ROZPOCET
| VV |  | 4,9*3,54-0,55*0,55 |  | 17.044 | [12 empty] | VV | 2 | 2 | True | 0 | ROZPOCET
| VV |  | (4,9+3,54+0,55+0,55)*2*0,2 |  | 3.816 | [12 empty] | VV | 2 | 2 | True | 0 | ROZPOCET
| VV |  | Mezisoučet |  | 20.86 | [12 empty] | VV | 2 | 3 | True | 0 | ROZPOCET
| VV |  | balkony | [14 empty] | VV | 2 | 1 | True | 0 | ROZPOCET
| VV |  | nad 1.np | [14 empty] | VV | 2 | 1 | True | 0 | ROZPOCET
| VV |  | (2,95*1,73*4+3,1*1,73*5+5,3*1,73*6) |  | 102.243 | [12 empty] | VV | 2 | 2 | True | 0 | ROZPOCET
| VV |  | (2,95*4+3,1*5+3,3*6)*0,2+1,73*(0,22+0,2)/2*2*15 |  | 20.319 | [12 empty] | VV | 2 | 2 | True | 0 | ROZPOCET
| VV |  | nad 2.np | [14 empty] | VV | 2 | 1 | True | 0 | ROZPOCET
| VV |  | (3,3*1,73*3+3,1*1,73*5) |  | 43.942 | [12 empty] | VV | 2 | 2 | True | 0 | ROZPOCET
| VV |  | (2,95*4+3,1*6+3,3*5)*0,2+1,73*(0,22+0,2)/2*2*15 |  | 20.279 | [12 empty] | VV | 2 | 2 | True | 0 | ROZPOCET
| VV |  | nad 3.np | [14 empty] | VV | 2 | 1 | True | 0 | ROZPOCET
| VV |  | (2,95*1,73*4+3,1*1,73*4+3,3*1,73*6) |  | 76.12 | [12 empty] | VV | 2 | 2 | True | 0 | ROZPOCET
| VV |  | (2,95*4+3,1*4+3,3*6)*0,2+1,73*(0,22+0,2)/2*2*14 |  | 18.972 | [12 empty] | VV | 2 | 2 | True | 0 | ROZPOCET
| VV |  | nad 4.np | [14 empty] | VV | 2 | 1 | True | 0 | ROZPOCET
| VV |  | (3,3*1,73*2+3,1*1,73*5) |  | 38.233 | [12 empty] | VV | 2 | 2 | True | 0 | ROZPOCET
| VV |  | (3,3*2+3,1*5)*0,2+1,73*(0,22+0,2)/2*2*7 |  | 9.506 | [12 empty] | VV | 2 | 2 | True | 0 | ROZPOCET
| VV |  | Mezisoučet |  | 329.614 | [12 empty] | VV | 2 | 3 | True | 0 | ROZPOCET
| VV |  | Součet |  | 7073.378 | [12 empty] | VV | 2 | 4 | True | 1 | ROZPOCET
65 | K | 411351012 | Bednění stropních konstrukcí - bez podpěrné konstrukce desek tloušťky stropní desky přes 5 do 25 cm odstranění | m2 | 7073.378 |  | 0 | CS ÚRS 2024 01 |  | snížená |  | 0 | 0 | 0 | 0 | 0 | 4 | K | 2 |  |  |  | ROZPOCET | 0 | 0 | 0 | 0 | 0 | 2 | 0 | 4 | 1257231420
| Online PSC |  | https://podminky.urs.cz/item/CS_URS_2024_01/411351012 | [14 empty] | Online PSC | 2
66 | K | 411354209 | Bednění stropů ztracené ocelové žebrované ze širokých tenkostěnných ohýbaných profilů (hraněných trapézových vln), bez úpravy povrchu otevřeného podhledu, bez podpěrné konstrukce, s osazením nasucho na zdech do připravených ozubů, popř. na rovných zdech, trámech, průvlacích, do traverz s povrchem lesklým, výšky vln 40 mm, tl. plechu 1,00 mm | m2 | 41.803 |  | 0 | CS ÚRS 2024 01 |  | snížená |  | 0 | 0.00894 | 0.37372 | 0 | 0 | 4 | K | 2 |  |  |  | ROZPOCET | 0 | 0 | 0 | 0 | 0 | 2 | 0 | 4 | 772224377
| Online PSC |  | https://podminky.urs.cz/item/CS_URS_2024_01/411354209 | [14 empty] | Online PSC | 2
| VV |  | podlaha P18 | [14 empty] | VV | 2 | 1 | True | 0 | ROZPOCET
| VV |  | 41,803 |  | 41.803 | [12 empty] | VV | 2 | 2 | True | 1 | ROZPOCET
67 | K | 411354219 | Bednění stropů ztracené ocelové žebrované ze širokých tenkostěnných ohýbaných profilů (hraněných trapézových vln), bez úpravy povrchu otevřeného podhledu, bez podpěrné konstrukce, s osazením nasucho na zdech do připravených ozubů, popř. na rovných zdech, trámech, průvlacích, do traverz s povrchem lesklým, výšky vln 60 mm, tl. plechu 1,00 mm | m2 | 73.714 |  | 0 | CS ÚRS 2024 01 |  | snížená |  | 0 | 0.01128 | 0.83149 | 0 | 0 | 4 | K | 2 |  |  |  | ROZPOCET | 0 | 0 | 0 | 0 | 0 | 2 | 0 | 4 | -21730712
| Online PSC |  | https://podminky.urs.cz/item/CS_URS_2024_01/411354219 | [14 empty] | Online PSC | 2
| VV |  | střecha STR9 | [14 empty] | VV | 2 | 1 | True | 0 | ROZPOCET
| VV |  | ((4,24+6,3)/2*3,15+(5,075+7,6)/2*2,8-4,63*0,4) |  | 32.494 | [12 empty] | VV | 2 | 2 | True | 0 | ROZPOCET
| VV |  | STR 11 budniky | [14 empty] | VV | 2 | 1 | True | 0 | ROZPOCET
| VV |  | 4.np | [14 empty] | VV | 2 | 1 | True | 0 | ROZPOCET
| VV |  | (3,2*1,6+1,6*1,7) |  | 7.84 | [12 empty] | VV | 2 | 2 | True | 0 | ROZPOCET
| VV |  | 5.np | [14 empty] | VV | 2 | 1 | True | 0 | ROZPOCET
| VV |  | (1,9*0,95+1,15*1,6*2+1,45*1,9*2+1,6*1,9+1,1*1,6) |  | 15.795 | [12 empty] | VV | 2 | 2 | True | 0 | ROZPOCET
| VV |  | střecha nad 5.np | [14 empty] | VV | 2 | 1 | True | 0 | ROZPOCET
| VV |  | (1,9*1,6*2+1,35*1,6+1,65*1,1+1,6*1,15+0,8*1,65+3,8*1,15) |  | 17.585 | [12 empty] | VV | 2 | 2 | True | 0 | ROZPOCET
| VV |  | Součet |  | 73.714 | [12 empty] | VV | 2 | 4 | True | 1 | ROZPOCET
68 | K | 411354313 | Podpěrná konstrukce stropů - desek, kleneb a skořepin výška podepření do 4 m tloušťka stropu přes 15 do 25 cm zřízení | m2 | 6617.604 |  | 0 | CS ÚRS 2024 01 |  | snížená |  | 0 | 0.00088 | 5.8235 | 0 | 0 | 4 | K | 2 |  |  |  | ROZPOCET | 0 | 0 | 0 | 0 | 0 | 2 | 0 | 4 | -656115210
| Online PSC |  | https://podminky.urs.cz/item/CS_URS_2024_01/411354313 | [14 empty] | Online PSC | 2
| VV |  | nad 1.pp | [14 empty] | VV | 2 | 1 | True | 0 | ROZPOCET
| VV |  | (60,2*20,3-0,5*1*20-4,01*3,09-4,16*6,86-0,375*2,045) |  | 1170.365 | [12 empty] | VV | 2 | 2 | True | 0 | ROZPOCET
| VV |  | Mezisoučet |  | 1170.365 | [12 empty] | VV | 2 | 3 | True | 0 | ROZPOCET
| VV |  | nad 1.np | [14 empty] | VV | 2 | 1 | True | 0 | ROZPOCET
| VV |  | (60,2*20,3-1*0,5*20-4,01*3,09-0,33*1,99-3,2*4,8-1,15*0,5-1,5*0,65*2) |  | 1181.127 | [12 empty] | VV | 2 | 2 | True | 0 | ROZPOCET
| VV |  | Mezisoučet |  | 1181.127 | [12 empty] | VV | 2 | 3 | True | 0 | ROZPOCET
| VV |  | strop nad 2.np | [14 empty] | VV | 2 | 1 | True | 0 | ROZPOCET
| VV |  | (60,2*20,3-1*0,5*20-4,01*3,09-0,34*2,01-3,2*4,8-1,5*0,65*2) |  | 1181.676 | [12 empty] | VV | 2 | 2 | True | 0 | ROZPOCET
| VV |  | Mezisoučet |  | 1181.676 | [12 empty] | VV | 2 | 3 | True | 0 | ROZPOCET
| VV |  | strop nad 3.np | [14 empty] | VV | 2 | 1 | True | 0 | ROZPOCET
| VV |  | (60,2*20,3-1*0,5*20-4,01*3,09-0,34*2,01-3,2*4,8-1,5*0,65*2) |  | 1181.676 | [12 empty] | VV | 2 | 2 | True | 0 | ROZPOCET
| VV |  | Mezisoučet |  | 1181.676 | [12 empty] | VV | 2 | 3 | True | 0 | ROZPOCET
| VV |  | strop nad 4.np | [14 empty] | VV | 2 | 1 | True | 0 | ROZPOCET
| VV |  | (60,2*20,3-12,05*9,65-7,7*5,53-1*0,5*15-4,01*3,09-3,2*4,8-0,33*2,01-1,5*0,65*2) |  | 1025.332 | [12 empty] | VV | 2 | 2 | True | 0 | ROZPOCET
| VV |  | Mezisoučet |  | 1025.332 | [12 empty] | VV | 2 | 3 | True | 0 | ROZPOCET
| VV |  | strop nad 5.np | [14 empty] | VV | 2 | 1 | True | 0 | ROZPOCET
| VV |  | 12,8*14,77+12,05*7,04+3,6*5,51+20,75*14,97-1*0,5*8-4,01*3,09-1,5*0,65*2-1*1,3*2 |  | 583.411 | [12 empty] | VV | 2 | 2 | True | 0 | ROZPOCET
| VV |  | Mezisoučet |  | 583.411 | [12 empty] | VV | 2 | 3 | True | 0 | ROZPOCET
| VV |  | strop nad výtahovou šachtou | [14 empty] | VV | 2 | 1 | True | 0 | ROZPOCET
| VV |  | 4,9*3,54-0,55*0,55 |  | 17.044 | [12 empty] | VV | 2 | 2 | True | 0 | ROZPOCET
| VV |  | Mezisoučet |  | 17.044 | [12 empty] | VV | 2 | 3 | True | 0 | ROZPOCET
| VV |  | balkony | [14 empty] | VV | 2 | 1 | True | 0 | ROZPOCET
| VV |  | nad 1.np | [14 empty] | VV | 2 | 1 | True | 0 | ROZPOCET
| VV |  | (2,95*1,73*4+3,1*1,73*5+3,3*1,73*6) |  | 81.483 | [12 empty] | VV | 2 | 2 | True | 0 | ROZPOCET
| VV |  | nad 2.np | [14 empty] | VV | 2 | 1 | True | 0 | ROZPOCET
| VV |  | (2,95*1,73*4+3,1*1,73*6+3,3*1,73*5) |  | 81.137 | [12 empty] | VV | 2 | 2 | True | 0 | ROZPOCET
| VV |  | nad 3.np | [14 empty] | VV | 2 | 1 | True | 0 | ROZPOCET
| VV |  | (2,95*1,73*4+3,1*1,73*4+3,3*1,73*6) |  | 76.12 | [12 empty] | VV | 2 | 2 | True | 0 | ROZPOCET
| VV |  | nad 4.np | [14 empty] | VV | 2 | 1 | True | 0 | ROZPOCET
| VV |  | (3,3*1,73*2+3,1*1,73*5) |  | 38.233 | [12 empty] | VV | 2 | 2 | True | 0 | ROZPOCET
| VV |  | Mezisoučet |  | 276.973 | [12 empty] | VV | 2 | 3 | True | 0 | ROZPOCET
| VV |  | Součet |  | 6617.604 | [12 empty] | VV | 2 | 4 | True | 1 | ROZPOCET
69 | K | 411354314 | Podpěrná konstrukce stropů - desek, kleneb a skořepin výška podepření do 4 m tloušťka stropu přes 15 do 25 cm odstranění | m2 | 6617.604 |  | 0 | CS ÚRS 2024 01 |  | snížená |  | 0 | 0 | 0 | 0 | 0 | 4 | K | 2 |  |  |  | ROZPOCET | 0 | 0 | 0 | 0 | 0 | 2 | 0 | 4 | -146570813
| Online PSC |  | https://podminky.urs.cz/item/CS_URS_2024_01/411354314 | [14 empty] | Online PSC | 2
70 | K | 273353131 | Bednění kotevních otvorů a prostupů v základových konstrukcích v deskách včetně polohového zajištění a odbednění, popř. ztraceného bednění z pletiva apod. průřezu přes 0,05 do 0,10 m2, hl. do 1,00 m | kus | 180 |  | 0 | CS ÚRS 2024 01 |  | snížená |  | 0 | 0.01351 | 2.4318 | 0 | 0 | 4 | K | 2 |  |  |  | ROZPOCET | 0 | 0 | 0 | 0 | 0 | 2 | 0 | 4 | -795987748
| Online PSC |  | https://podminky.urs.cz/item/CS_URS_2024_01/273353131 | [14 empty] | Online PSC | 2
| VV |  | prostupy stropní deskou | [14 empty] | VV | 2 | 1 | True | 0 | ROZPOCET
| VV |  | nad 1.pp | [14 empty] | VV | 2 | 1 | True | 0 | ROZPOCET
| VV |  | 30 |  | 30 | [12 empty] | VV | 2 | 2 | True | 0 | ROZPOCET
| VV |  | nad 1.np | [14 empty] | VV | 2 | 1 | True | 0 | ROZPOCET
| VV |  | 43 |  | 43 | [12 empty] | VV | 2 | 2 | True | 0 | ROZPOCET
| VV |  | nad 2.np | [14 empty] | VV | 2 | 1 | True | 0 | ROZPOCET
| VV |  | 41 |  | 41 | [12 empty] | VV | 2 | 2 | True | 0 | ROZPOCET
| VV |  | nad 3.np | [14 empty] | VV | 2 | 1 | True | 0 | ROZPOCET
| VV |  | 41 |  | 41 | [12 empty] | VV | 2 | 2 | True | 0 | ROZPOCET
| VV |  | nad 4.np | [14 empty] | VV | 2 | 1 | True | 0 | ROZPOCET
| VV |  | 20 |  | 20 | [12 empty] | VV | 2 | 2 | True | 0 | ROZPOCET
| VV |  | nad 5.np | [14 empty] | VV | 2 | 1 | True | 0 | ROZPOCET
| VV |  | 5 |  | 5 | [12 empty] | VV | 2 | 2 | True | 0 | ROZPOCET
| VV |  | Součet |  | 180 | [12 empty] | VV | 2 | 4 | True | 1 | ROZPOCET
71 | K | 411361821 | Výztuž stropů prostě uložených, vetknutých, spojitých, deskových, trámových (žebrových, kazetových), s keramickými a jinými vložkami, konsolových nebo balkonových, hřibových včetně hlavic hřibových sloupů, plochých střech a pro zavěšení železobetonových podhledů z betonářské oceli 10 505 (R) nebo BSt 500 | t | 99.538 |  | 0 | CS ÚRS 2024 01 |  | snížená |  | 0 | 1.0555 | 105.0673 | 0 | 0 | 4 | K | 2 |  |  |  | ROZPOCET | 0 | 0 | 0 | 0 | 0 | 2 | 0 | 4 | 2118337260
| Online PSC |  | https://podminky.urs.cz/item/CS_URS_2024_01/411361821 | [14 empty] | Online PSC | 2
| VV |  | SKŘ vč.D.1.2-11 | [14 empty] | VV | 2 | 1 | True | 0 | ROZPOCET
| VV |  | 6961/1000 |  | 6.961 | [12 empty] | VV | 2 | 2 | True | 0 | ROZPOCET
| VV |  | SKŘ vč.D.1.2-12 | [14 empty] | VV | 2 | 1 | True | 0 | ROZPOCET
| VV |  | 17085/1000 |  | 17.085 | [12 empty] | VV | 2 | 2 | True | 0 | ROZPOCET
| VV |  | SKŘ vč.D.1.2-14 | [14 empty] | VV | 2 | 1 | True | 0 | ROZPOCET
| VV |  | 3210/1000 |  | 3.21 | [12 empty] | VV | 2 | 2 | True | 0 | ROZPOCET
| VV |  | SKŘ vč.D.1.2-15 | [14 empty] | VV | 2 | 1 | True | 0 | ROZPOCET
| VV |  | 15517/1000 |  | 15.517 | [12 empty] | VV | 2 | 2 | True | 0 | ROZPOCET
| VV |  | SKŘ vč.D.1.2-17 | [14 empty] | VV | 2 | 1 | True | 0 | ROZPOCET
| VV |  | 467/1000 |  | 0.467 | [12 empty] | VV | 2 | 2 | True | 0 | ROZPOCET
| VV |  | SKŘ vč.D.1.2-18 | [14 empty] | VV | 2 | 1 | True | 0 | ROZPOCET
| VV |  | 14089/1000 |  | 14.089 | [12 empty] | VV | 2 | 2 | True | 0 | ROZPOCET
| VV |  | SKŘ vč.D.1.2-20 | [14 empty] | VV | 2 | 1 | True | 0 | ROZPOCET
| VV |  | 417/1000 |  | 0.417 | [12 empty] | VV | 2 | 2 | True | 0 | ROZPOCET
| VV |  | SKŘ vč.D.1.2-21 | [14 empty] | VV | 2 | 1 | True | 0 | ROZPOCET
| VV |  | 14375/1000 |  | 14.375 | [12 empty] | VV | 2 | 2 | True | 0 | ROZPOCET
| VV |  | SKŘ vč.D.1.2-23 | [14 empty] | VV | 2 | 1 | True | 0 | ROZPOCET
| VV |  | 239/1000 |  | 0.239 | [12 empty] | VV | 2 | 2 | True | 0 | ROZPOCET
| VV |  | SKŘ vč.D.1.2-24 | [14 empty] | VV | 2 | 1 | True | 0 | ROZPOCET
| VV |  | 12303/1000 |  | 12.303 | [12 empty] | VV | 2 | 2 | True | 0 | ROZPOCET
| VV |  | SKŘ vč.D.1.2-26 | [14 empty] | VV | 2 | 1 | True | 0 | ROZPOCET
| VV |  | 437/1000 |  | 0.437 | [12 empty] | VV | 2 | 2 | True | 0 | ROZPOCET
| VV |  | SKŘ vč.D.1.2-27 | [14 empty] | VV | 2 | 1 | True | 0 | ROZPOCET
| VV |  | 7458/1000 |  | 7.458 | [12 empty] | VV | 2 | 2 | True | 0 | ROZPOCET
| VV |  | Mezisoučet |  | 92.558 | [12 empty] | VV | 2 | 3 | True | 0 | ROZPOCET
| VV |  | balkony | [14 empty] | VV | 2 | 1 | True | 0 | ROZPOCET
| VV |  | 58,164*0,12 |  | 6.98 | [12 empty] | VV | 2 | 2 | True | 0 | ROZPOCET
| VV |  | Součet |  | 99.538 | [12 empty] | VV | 2 | 4 | True | 1 | ROZPOCET
72 | K | 411362021 | Výztuž stropů prostě uložených, vetknutých, spojitých, deskových, trámových (žebrových, kazetových), s keramickými a jinými vložkami, konsolových nebo balkonových, hřibových včetně hlavic hřibových sloupů, plochých střech a pro zavěšení železobetonových podhledů ze svařovaných sítí z drátů typu KARI | t | 68.477 |  | 0 | CS ÚRS 2024 01 |  | snížená |  | 0 | 1.0628 | 72.7753 | 0 | 0 | 4 | K | 2 |  |  |  | ROZPOCET | 0 | 0 | 0 | 0 | 0 | 2 | 0 | 4 | -1249751971
| Online PSC |  | https://podminky.urs.cz/item/CS_URS_2024_01/411362021 | [14 empty] | Online PSC | 2
| VV |  | SKŘ vč.D.1.2-11 | [14 empty] | VV | 2 | 1 | True | 0 | ROZPOCET
| VV |  | 12173/1000 |  | 12.173 | [12 empty] | VV | 2 | 2 | True | 0 | ROZPOCET
| VV |  | SKŘ vč.D.1.2-14 | [14 empty] | VV | 2 | 1 | True | 0 | ROZPOCET
| VV |  | 12715/1000 |  | 12.715 | [12 empty] | VV | 2 | 2 | True | 0 | ROZPOCET
| VV |  | SKŘ vč.D.1.2-17 | [14 empty] | VV | 2 | 1 | True | 0 | ROZPOCET
| VV |  | 13170/1000 |  | 13.17 | [12 empty] | VV | 2 | 2 | True | 0 | ROZPOCET
| VV |  | SKŘ vč.D.1.2-20 | [14 empty] | VV | 2 | 1 | True | 0 | ROZPOCET
| VV |  | 12228/1000 |  | 12.228 | [12 empty] | VV | 2 | 2 | True | 0 | ROZPOCET
| VV |  | SKŘ vč.D.1.2-23 | [14 empty] | VV | 2 | 1 | True | 0 | ROZPOCET
| VV |  | 11053/1000 |  | 11.053 | [12 empty] | VV | 2 | 2 | True | 0 | ROZPOCET
| VV |  | SKŘ vč.D.1.2-26 | [14 empty] | VV | 2 | 1 | True | 0 | ROZPOCET
| VV |  | 6041/1000 |  | 6.041 | [12 empty] | VV | 2 | 2 | True | 0 | ROZPOCET
| VV |  | SKŘ vč.D.1.2-32 | [14 empty] | VV | 2 | 1 | True | 0 | ROZPOCET
| VV |  | 584/1000 |  | 0.584 | [12 empty] | VV | 2 | 2 | True | 0 | ROZPOCET
| VV |  | Mezisoučet |  | 67.964 | [12 empty] | VV | 2 | 3 | True | 0 | ROZPOCET
| VV |  | podlaha P18 | [14 empty] | VV | 2 | 1 | True | 0 | ROZPOCET
| VV |  | 41,803*1,3*3,03/1000 |  | 0.165 | [12 empty] | VV | 2 | 2 | True | 0 | ROZPOCET
| VV |  | střecha STR9 | [14 empty] | VV | 2 | 1 | True | 0 | ROZPOCET
| VV |  | ((4,24+6,3)/2*3,15+(5,075+7,6)/2*2,8-4,63*0,4)*1,3*3,03/1000 |  | 0.128 | [12 empty] | VV | 2 | 2 | True | 0 | ROZPOCET
| VV |  | Mezisoučet |  | 0.293 | [12 empty] | VV | 2 | 3 | True | 0 | ROZPOCET
| VV |  | STR11 budniky | [14 empty] | VV | 2 | 1 | True | 0 | ROZPOCET
| VV |  | 4.np | [14 empty] | VV | 2 | 1 | True | 0 | ROZPOCET
| VV |  | (3,2*1,6+1,6*1,7)*1,2*4,44/1000 |  | 0.042 | [12 empty] | VV | 2 | 2 | True | 0 | ROZPOCET
| VV |  | 5.np | [14 empty] | VV | 2 | 1 | True | 0 | ROZPOCET
| VV |  | (1,9*0,95+1,15*1,6*2+1,45*1,9*2+1,6*1,9+1,1*1,6)*1,2*4,44/1000 |  | 0.084 | [12 empty] | VV | 2 | 2 | True | 0 | ROZPOCET
| VV |  | střecha nad 5.np | [14 empty] | VV | 2 | 1 | True | 0 | ROZPOCET
| VV |  | (1,9*1,6*2+1,35*1,6+1,65*1,1+1,6*1,15+0,8*1,65+3,8*1,15)*1,2*4,44/1000 |  | 0.094 | [12 empty] | VV | 2 | 2 | True | 0 | ROZPOCET
| VV |  | Mezisoučet |  | 0.22 | [12 empty] | VV | 2 | 3 | True | 0 | ROZPOCET
| VV |  | Součet |  | 68.477 | [12 empty] | VV | 2 | 4 | True | 1 | ROZPOCET
73 | K | 413941123 | Osazování ocelových válcovaných nosníků ve stropech I nebo IE nebo U nebo UE nebo L č. 14 až 22 nebo výšky přes 120 do 220 mm | t | 0.359 |  | 0 | CS ÚRS 2024 01 |  | snížená |  | 0 | 0.01709 | 0.0061353 | 0 | 0 | 4 | K | 2 |  |  |  | ROZPOCET | 0 | 0 | 0 | 0 | 0 | 2 | 0 | 4 | -279928095
| Online PSC |  | https://podminky.urs.cz/item/CS_URS_2024_01/413941123 | [14 empty] | Online PSC | 2
| VV |  | mč.103 | [14 empty] | VV | 2 | 1 | True | 0 | ROZPOCET
| VV |  | 4,1*21,9/1000*4 |  | 0.359 | [12 empty] | VV | 2 | 2 | True | 1 | ROZPOCET
74 | M | 13010720 | ocel profilová jakost S235JR (11 375) průřez I (IPN) 180 | t | 0.388 |  | 0 | CS ÚRS 2024 01 |  | snížená |  | 0 | 1 | 0.388 | 0 | 0 | 8 | M | 2 |  |  |  | ROZPOCET | 0 | 0 | 0 | 0 | 0 | 2 | 0 | 4 | 52376553
| VV |  | 0,359*1,08 |  | 0.388 | [12 empty] | VV | 2 | 2 | True | 1 | ROZPOCET
75 | K | 434121415 | Osazování schodišťových stupňů železobetonových s vyspárováním styčných spár, s provizorním dřevěným zábradlím a dočasným zakrytím stupnic prkny na schodnice, stupňů broušených nebo leštěných | m | 12 |  | 0 | CS ÚRS 2024 01 |  | snížená |  | 0 | 0.03465 | 0.4158 | 0 | 0 | 4 | K | 2 |  |  |  | ROZPOCET | 0 | 0 | 0 | 0 | 0 | 2 | 0 | 4 | -1341761492
| Online PSC |  | https://podminky.urs.cz/item/CS_URS_2024_01/434121415 | [14 empty] | Online PSC | 2
| VV |  | mč.303 | [14 empty] | VV | 2 | 1 | True | 0 | ROZPOCET
| VV |  | 1,5*2 |  | 3 | [12 empty] | VV | 2 | 2 | True | 0 | ROZPOCET
| VV |  | mč.501 | [14 empty] | VV | 2 | 1 | True | 0 | ROZPOCET
| VV |  | 1,5*3 |  | 4.5 | [12 empty] | VV | 2 | 2 | True | 0 | ROZPOCET
| VV |  | mč.503 | [14 empty] | VV | 2 | 1 | True | 0 | ROZPOCET
| VV |  | 1,5*3 |  | 4.5 | [12 empty] | VV | 2 | 2 | True | 0 | ROZPOCET
| VV |  | Součet |  | 12 | [12 empty] | VV | 2 | 4 | True | 1 | ROZPOCET
76 | M | 593737x2 | stupeň schodišťový ŽB 1500x330x150mm | kus | 8 |  | 0 |  |  | snížená |  | 0 | 0.162 | 1.296 | 0 | 0 | 8 | M | 2 |  |  |  | ROZPOCET | 0 | 0 | 0 | 0 | 0 | 2 | 0 | 4 | 27309695
| VV |  | mč.303 | [14 empty] | VV | 2 | 1 | True | 0 | ROZPOCET
| VV |  | 2 |  | 2 | [12 empty] | VV | 2 | 2 | True | 0 | ROZPOCET
| VV |  | mč.501 | [14 empty] | VV | 2 | 1 | True | 0 | ROZPOCET
| VV |  | 3 |  | 3 | [12 empty] | VV | 2 | 2 | True | 0 | ROZPOCET
| VV |  | mč.503 | [14 empty] | VV | 2 | 1 | True | 0 | ROZPOCET
| VV |  | 3 |  | 3 | [12 empty] | VV | 2 | 2 | True | 0 | ROZPOCET
| VV |  | Součet |  | 8 | [12 empty] | VV | 2 | 4 | True | 1 | ROZPOCET
77 | K | 49000-001 | M+D smykové lišty 12/210-3/A480 | kus | 175 |  | 0 |  |  | snížená |  | 0 | 0 | 0 | 0 | 0 | 4 | K | 2 |  |  |  | ROZPOCET | 0 | 0 | 0 | 0 | 0 | 2 | 0 | 4 | 753958799
| VV |  | 1.pp | [14 empty] | VV | 2 | 1 | True | 0 | ROZPOCET
| VV |  | H1 | [14 empty] | VV | 2 | 1 | True | 0 | ROZPOCET
| VV |  | 10*2 |  | 20 | [12 empty] | VV | 2 | 2 | True | 0 | ROZPOCET
| VV |  | H5 | [14 empty] | VV | 2 | 1 | True | 0 | ROZPOCET
| VV |  | 31*5 |  | 155 | [12 empty] | VV | 2 | 2 | True | 0 | ROZPOCET
| VV |  | Součet |  | 175 | [12 empty] | VV | 2 | 4 | True | 1 | ROZPOCET
78 | K | 49000-002 | M+D smykové lišty 12/210-6/A960 | kus | 34 |  | 0 |  |  | snížená |  | 0 | 0 | 0 | 0 | 0 | 4 | K | 2 |  |  |  | ROZPOCET | 0 | 0 | 0 | 0 | 0 | 2 | 0 | 4 | 2016830968
| VV |  | 1.pp | [14 empty] | VV | 2 | 1 | True | 0 | ROZPOCET
| VV |  | H2 | [14 empty] | VV | 2 | 1 | True | 0 | ROZPOCET
| VV |  | 11*2 |  | 22 | [12 empty] | VV | 2 | 2 | True | 0 | ROZPOCET
| VV |  | H4 | [14 empty] | VV | 2 | 1 | True | 0 | ROZPOCET
| VV |  | 12*1 |  | 12 | [12 empty] | VV | 2 | 2 | True | 0 | ROZPOCET
| VV |  | Součet |  | 34 | [12 empty] | VV | 2 | 4 | True | 1 | ROZPOCET
79 | K | 49000-003 | M+D smykové lišty 12/210-7/A1120 | kus | 24 |  | 0 |  |  | snížená |  | 0 | 0 | 0 | 0 | 0 | 4 | K | 2 |  |  |  | ROZPOCET | 0 | 0 | 0 | 0 | 0 | 2 | 0 | 4 | 2043669197
| VV |  | 1.pp | [14 empty] | VV | 2 | 1 | True | 0 | ROZPOCET
| VV |  | H3 | [14 empty] | VV | 2 | 1 | True | 0 | ROZPOCET
| VV |  | 12*2 |  | 24 | [12 empty] | VV | 2 | 2 | True | 1 | ROZPOCET
80 | K | 49000-004 | M+D smykové lišty 12/210-7/A1120 | kus | 30 |  | 0 |  |  | snížená |  | 0 | 0 | 0 | 0 | 0 | 4 | K | 2 |  |  |  | ROZPOCET | 0 | 0 | 0 | 0 | 0 | 2 | 0 | 4 | 1433700089
| VV |  | 1.pp | [14 empty] | VV | 2 | 1 | True | 0 | ROZPOCET
| VV |  | H6 | [14 empty] | VV | 2 | 1 | True | 0 | ROZPOCET
| VV |  | 6*5 |  | 30 | [12 empty] | VV | 2 | 2 | True | 1 | ROZPOCET
81 | K | 49000-005 | M+D smykové lišty 12/180-4/A640 | kus | 10 |  | 0 |  |  | snížená |  | 0 | 0 | 0 | 0 | 0 | 4 | K | 2 |  |  |  | ROZPOCET | 0 | 0 | 0 | 0 | 0 | 2 | 0 | 4 | 1031330995
| VV |  | 1.pp | [14 empty] | VV | 2 | 1 | True | 0 | ROZPOCET
| VV |  | H1 | [14 empty] | VV | 2 | 1 | True | 0 | ROZPOCET
| VV |  | 2*5 |  | 10 | [12 empty] | VV | 2 | 2 | True | 1 | ROZPOCET
82 | K | 49000-006 | M+D smykové lišty 12/180-3/A480 | kus | 40 |  | 0 |  |  | snížená |  | 0 | 0 | 0 | 0 | 0 | 4 | K | 2 |  |  |  | ROZPOCET | 0 | 0 | 0 | 0 | 0 | 2 | 0 | 4 | 744024851
| VV |  | 1.pp | [14 empty] | VV | 2 | 1 | True | 0 | ROZPOCET
| VV |  | H2 | [14 empty] | VV | 2 | 1 | True | 0 | ROZPOCET
| VV |  | 8*5 |  | 40 | [12 empty] | VV | 2 | 2 | True | 1 | ROZPOCET
691 | K | 953511112 | Nosný tepelně-izolační prvek pro přerušení tepelných mostů pro betonové balkónové desky tloušťky 160, 180 nebo 200 mm, délka 1 m volně vyložené, se smykovou výztuží D8, počet prutů 8 x D8 | kus | 35.22 |  | 0 | CS ÚRS 2024 01 |  | snížená |  | 0 | 0.0079 | 0.27824 | 0 | 0 | 4 | K | 2 |  |  |  | ROZPOCET | 0 | 0 | 0 | 0 | 0 | 2 | 0 | 4 | -1221342510
| Online PSC |  | https://podminky.urs.cz/item/CS_URS_2024_01/953511112 | [14 empty] | Online PSC | 2
| VV |  | M+D Prvek pro izolaci proti kročej.hluku určený k eliminaci akustických mostů mezi ramenem a stěnou, typ L | [14 empty] | VV | 2 | 1 | True | 0 | ROZPOCET
| VV |  | 1.pp | [14 empty] | VV | 2 | 1 | True | 0 | ROZPOCET
| VV |  | S4 | [14 empty] | VV | 2 | 1 | True | 0 | ROZPOCET
| VV |  | 2,3 |  | 2.3 | [12 empty] | VV | 2 | 2 | True | 0 | ROZPOCET
| VV |  | S3 | [14 empty] | VV | 2 | 1 | True | 0 | ROZPOCET
| VV |  | 4,5 |  | 4.5 | [12 empty] | VV | 2 | 2 | True | 0 | ROZPOCET
| VV |  | Mezisoučet |  | 6.8 | [12 empty] | VV | 2 | 3 | True | 0 | ROZPOCET
| VV |  | 1.np | [14 empty] | VV | 2 | 1 | True | 0 | ROZPOCET
| VV |  | S4 | [14 empty] | VV | 2 | 1 | True | 0 | ROZPOCET
| VV |  | 2,5 |  | 2.5 | [12 empty] | VV | 2 | 2 | True | 0 | ROZPOCET
| VV |  | S3 | [14 empty] | VV | 2 | 1 | True | 0 | ROZPOCET
| VV |  | 4,5 |  | 4.5 | [12 empty] | VV | 2 | 2 | True | 0 | ROZPOCET
| VV |  | Mezisoučet |  | 7 | [12 empty] | VV | 2 | 3 | True | 0 | ROZPOCET
| VV |  | 2.np | [14 empty] | VV | 2 | 1 | True | 0 | ROZPOCET
| VV |  | S4 | [14 empty] | VV | 2 | 1 | True | 0 | ROZPOCET
| VV |  | 3,14 |  | 3.14 | [12 empty] | VV | 2 | 2 | True | 0 | ROZPOCET
| VV |  | S3 | [14 empty] | VV | 2 | 1 | True | 0 | ROZPOCET
| VV |  | 4 |  | 4 | [12 empty] | VV | 2 | 2 | True | 0 | ROZPOCET
| VV |  | Mezisoučet |  | 7.14 | [12 empty] | VV | 2 | 3 | True | 0 | ROZPOCET
| VV |  | 3.np | [14 empty] | VV | 2 | 1 | True | 0 | ROZPOCET
| VV |  | S4 | [14 empty] | VV | 2 | 1 | True | 0 | ROZPOCET
| VV |  | 3,14 |  | 3.14 | [12 empty] | VV | 2 | 2 | True | 0 | ROZPOCET
| VV |  | S3 | [14 empty] | VV | 2 | 1 | True | 0 | ROZPOCET
| VV |  | 4 |  | 4 | [12 empty] | VV | 2 | 2 | True | 0 | ROZPOCET
| VV |  | Mezisoučet |  | 7.14 | [12 empty] | VV | 2 | 3 | True | 0 | ROZPOCET
| VV |  | 4.np | [14 empty] | VV | 2 | 1 | True | 0 | ROZPOCET
| VV |  | S4 | [14 empty] | VV | 2 | 1 | True | 0 | ROZPOCET
| VV |  | 3,14 |  | 3.14 | [12 empty] | VV | 2 | 2 | True | 0 | ROZPOCET
| VV |  | S3 | [14 empty] | VV | 2 | 1 | True | 0 | ROZPOCET
| VV |  | 4 |  | 4 | [12 empty] | VV | 2 | 2 | True | 0 | ROZPOCET
| VV |  | Mezisoučet |  | 7.14 | [12 empty] | VV | 2 | 3 | True | 0 | ROZPOCET
| VV |  | Součet |  | 35.22 | [12 empty] | VV | 2 | 4 | True | 1 | ROZPOCET
693 | K | 953511112 | Nosný tepelně-izolační prvek pro přerušení tepelných mostů pro betonové balkónové desky tloušťky 160, 180 nebo 200 mm, délka 1 m volně vyložené, se smykovou výztuží D8, počet prutů 8 x D8 | kus | 20 |  | 0 | CS ÚRS 2024 01 |  | snížená |  | 0 | 0.0079 | 0.158 | 0 | 0 | 4 | K | 2 |  |  |  | ROZPOCET | 0 | 0 | 0 | 0 | 0 | 2 | 0 | 4 | 855679481
| Online PSC |  | https://podminky.urs.cz/item/CS_URS_2024_01/953511112 | [14 empty] | Online PSC | 2
| VV |  | M+D Nosný prvek pro izolaci proti kročejovému hluku určený k napojení podesty a schodišťové stěny typ Z-VH+VH + armokoš typ Z Part T | [14 empty] | VV | 2 | 1 | True | 0 | ROZPOCET
| VV |  | 1.pp | [14 empty] | VV | 2 | 1 | True | 0 | ROZPOCET
| VV |  | 4 |  | 4 | [12 empty] | VV | 2 | 2 | True | 0 | ROZPOCET
| VV |  | 1.np | [14 empty] | VV | 2 | 1 | True | 0 | ROZPOCET
| VV |  | 4 |  | 4 | [12 empty] | VV | 2 | 2 | True | 0 | ROZPOCET
| VV |  | 2.np | [14 empty] | VV | 2 | 1 | True | 0 | ROZPOCET
| VV |  | 4 |  | 4 | [12 empty] | VV | 2 | 2 | True | 0 | ROZPOCET
| VV |  | 3.np | [14 empty] | VV | 2 | 1 | True | 0 | ROZPOCET
| VV |  | 4 |  | 4 | [12 empty] | VV | 2 | 2 | True | 0 | ROZPOCET
| VV |  | 4.np | [14 empty] | VV | 2 | 1 | True | 0 | ROZPOCET
| VV |  | 4 |  | 4 | [12 empty] | VV | 2 | 2 | True | 0 | ROZPOCET
| VV |  | Součet |  | 20 | [12 empty] | VV | 2 | 4 | True | 1 | ROZPOCET
694 | K | 953511112 | Nosný tepelně-izolační prvek pro přerušení tepelných mostů pro betonové balkónové desky tloušťky 160, 180 nebo 200 mm, délka 1 m volně vyložené, se smykovou výztuží D8, počet prutů 8 x D8 | kus | 1.5 |  | 0 | CS ÚRS 2024 01 |  | snížená |  | 0 | 0.0079 | 0.01185 | 0 | 0 | 4 | K | 2 |  |  |  | ROZPOCET | 0 | 0 | 0 | 0 | 0 | 2 | 0 | 4 | -733753630
| Online PSC |  | https://podminky.urs.cz/item/CS_URS_2024_01/953511112 | [14 empty] | Online PSC | 2
| VV |  | M+D Nosný prvek pro izolaci proti kročejovému hluku určený k napojení schodišťového ramene na základovou desku typ B V2 | [14 empty] | VV | 2 | 1 | True | 0 | ROZPOCET
| VV |  | 1.pp | [14 empty] | VV | 2 | 1 | True | 0 | ROZPOCET
| VV |  | 1,5 |  | 1.5 | [12 empty] | VV | 2 | 2 | True | 1 | ROZPOCET
695 | K | 953511112 | Nosný tepelně-izolační prvek pro přerušení tepelných mostů pro betonové balkónové desky tloušťky 160, 180 nebo 200 mm, délka 1 m volně vyložené, se smykovou výztuží D8, počet prutů 8 x D8 | kus | 1 |  | 0 | CS ÚRS 2024 01 |  | snížená |  | 0 | 0.0079 | 0.0079 | 0 | 0 | 4 | K | 2 |  |  |  | ROZPOCET | 0 | 0 | 0 | 0 | 0 | 2 | 0 | 4 | 171374261
| Online PSC |  | https://podminky.urs.cz/item/CS_URS_2024_01/953511112 | [14 empty] | Online PSC | 2
| VV |  | M+D Nosný prvek pro izolaci proti kročejovému hluku určený k zajištění správné polohy schodišťového ramene na základové desce typ D | [14 empty] | VV | 2 | 1 | True | 0 | ROZPOCET
| VV |  | 1.pp | [14 empty] | VV | 2 | 1 | True | 0 | ROZPOCET
| VV |  | 1 |  | 1 | [12 empty] | VV | 2 | 2 | True | 1 | ROZPOCET
696 | K | 953511112 | Nosný tepelně-izolační prvek pro přerušení tepelných mostů pro betonové balkónové desky tloušťky 160, 180 nebo 200 mm, délka 1 m volně vyložené, se smykovou výztuží D8, počet prutů 8 x D8 | kus | 28.5 |  | 0 | CS ÚRS 2024 01 |  | snížená |  | 0 | 0.0079 | 0.22515 | 0 | 0 | 4 | K | 2 |  |  |  | ROZPOCET | 0 | 0 | 0 | 0 | 0 | 2 | 0 | 4 | -117534431
| Online PSC |  | https://podminky.urs.cz/item/CS_URS_2024_01/953511112 | [14 empty] | Online PSC | 2
| VV |  | M+D Nosný prvek pro izolaci proti kročejovému hluku určený k napojení prefabrikovaného schodišťového ramene na podestu typ F V2 | [14 empty] | VV | 2 | 1 | True | 0 | ROZPOCET
| VV |  | 1.pp | [14 empty] | VV | 2 | 1 | True | 0 | ROZPOCET
| VV |  | 6 |  | 6 | [12 empty] | VV | 2 | 2 | True | 0 | ROZPOCET
| VV |  | 1.np | [14 empty] | VV | 2 | 1 | True | 0 | ROZPOCET
| VV |  | 6 |  | 6 | [12 empty] | VV | 2 | 2 | True | 0 | ROZPOCET
| VV |  | 2.np | [14 empty] | VV | 2 | 1 | True | 0 | ROZPOCET
| VV |  | 6 |  | 6 | [12 empty] | VV | 2 | 2 | True | 0 | ROZPOCET
| VV |  | 3.np | [14 empty] | VV | 2 | 1 | True | 0 | ROZPOCET
| VV |  | 6 |  | 6 | [12 empty] | VV | 2 | 2 | True | 0 | ROZPOCET
| VV |  | 4.np | [14 empty] | VV | 2 | 1 | True | 0 | ROZPOCET
| VV |  | 4,5 |  | 4.5 | [12 empty] | VV | 2 | 2 | True | 0 | ROZPOCET
| VV |  | Součet |  | 28.5 | [12 empty] | VV | 2 | 4 | True | 1 | ROZPOCET
692 | K | 953511112 | Nosný tepelně-izolační prvek pro přerušení tepelných mostů pro betonové balkónové desky tloušťky 160, 180 nebo 200 mm, délka 1 m volně vyložené, se smykovou výztuží D8, počet prutů 8 x D8 | kus | 159 |  | 0 | CS ÚRS 2024 01 |  | snížená |  | 0 | 0.0079 | 1.2561 | 0 | 0 | 4 | K | 2 |  |  |  | ROZPOCET | 0 | 0 | 0 | 0 | 0 | 2 | 0 | 4 | 6847895
| Online PSC |  | https://podminky.urs.cz/item/CS_URS_2024_01/953511112 | [14 empty] | Online PSC | 2
| VV |  | M+D Nosníky pro přerušení tepelného mostu KL-M3-V2-REI 220-CV2-H220-6.0 | [14 empty] | VV | 2 | 1 | True | 0 | ROZPOCET
| VV |  | 1.np | [14 empty] | VV | 2 | 1 | True | 0 | ROZPOCET
| VV |  | 46,8 |  | 46.8 | [12 empty] | VV | 2 | 2 | True | 0 | ROZPOCET
| VV |  | 2.np | [14 empty] | VV | 2 | 1 | True | 0 | ROZPOCET
| VV |  | 46,5 |  | 46.5 | [12 empty] | VV | 2 | 2 | True | 0 | ROZPOCET
| VV |  | 3.np | [14 empty] | VV | 2 | 1 | True | 0 | ROZPOCET
| VV |  | 44,1 |  | 44.1 | [12 empty] | VV | 2 | 2 | True | 0 | ROZPOCET
| VV |  | 4.np | [14 empty] | VV | 2 | 1 | True | 0 | ROZPOCET
| VV |  | 21,6 |  | 21.6 | [12 empty] | VV | 2 | 2 | True | 0 | ROZPOCET
| VV |  | Součet |  | 159 | [12 empty] | VV | 2 | 4 | True | 1 | ROZPOCET
| D | 430 | Schodiště vnitřní |  |  |  | 0 |  |  |  |  | 0 |  | 58.5629 |  | 0 | 1 | D | 1 |  |  |  | ROZPOCET | [6 empty] | 0
89 | K | 431123902 | Montáž podestových panelů s nesvařovanými spoji, v budovách výšky do 18 m hmotnosti přes 2 do 5 t | kus | 5 |  | 0 | CS ÚRS 2024 01 |  | snížená |  | 0 | 0.11988 | 0.5994 | 0 | 0 | 4 | K | 2 |  |  |  | ROZPOCET | 0 | 0 | 0 | 0 | 0 | 2 | 0 | 4 | -667904077
| Online PSC |  | https://podminky.urs.cz/item/CS_URS_2024_01/431123902 | [14 empty] | Online PSC | 2
| VV |  | 1+1+3 |  | 5 | [12 empty] | VV | 2 | 2 | True | 1 | ROZPOCET
90 | M | 59343002 | podesta ŽB včetně výztuže do 150kg/m3 objem prefabrikátu do 1m3 | m3 | 6.346 |  | 0 | CS ÚRS 2024 01 |  | snížená |  | 0 | 2.6 | 16.4996 | 0 | 0 | 8 | M | 2 |  |  |  | ROZPOCET | 0 | 0 | 0 | 0 | 0 | 2 | 0 | 4 | 1309011763
| VV |  | P01 | [14 empty] | VV | 2 | 1 | True | 0 | ROZPOCET
| VV |  | 1,01123 |  | 1.011 | [12 empty] | VV | 2 | 2 | True | 0 | ROZPOCET
| VV |  | P02 | [14 empty] | VV | 2 | 1 | True | 0 | ROZPOCET
| VV |  | 1,10316 |  | 1.103 | [12 empty] | VV | 2 | 2 | True | 0 | ROZPOCET
| VV |  | P03 | [14 empty] | VV | 2 | 1 | True | 0 | ROZPOCET
| VV |  | 1,41065*3 |  | 4.232 | [12 empty] | VV | 2 | 2 | True | 0 | ROZPOCET
| VV |  | Součet |  | 6.346 | [12 empty] | VV | 2 | 4 | True | 1 | ROZPOCET
91 | K | 435123902 | Montáž schodišťových ramen s nesvařovanými spoji, v budovách výšky do 18 m, hmotnosti přes 2 do 5 t | kus | 10 |  | 0 | CS ÚRS 2024 01 |  | snížená |  | 0 | 0.08271 | 0.8271 | 0 | 0 | 4 | K | 2 |  |  |  | ROZPOCET | 0 | 0 | 0 | 0 | 0 | 2 | 0 | 4 | 174600923
| Online PSC |  | https://podminky.urs.cz/item/CS_URS_2024_01/435123902 | [14 empty] | Online PSC | 2
92 | M | 59372191 | schodiště ŽB včetně výztuže do 120kg/m3 objem prefabrikátu do 1m3 | m3 | 15.812 |  | 0 | CS ÚRS 2024 01 |  | snížená |  | 0 | 2.57 | 40.6368 | 0 | 0 | 8 | M | 2 |  |  |  | ROZPOCET | 0 | 0 | 0 | 0 | 0 | 2 | 0 | 4 | 1107561102
| VV |  | R1 | [14 empty] | VV | 2 | 1 | True | 0 | ROZPOCET
| VV |  | 1,617 |  | 1.617 | [12 empty] | VV | 2 | 2 | True | 0 | ROZPOCET
| VV |  | R2 | [14 empty] | VV | 2 | 1 | True | 0 | ROZPOCET
| VV |  | 1,6845*2 |  | 3.369 | [12 empty] | VV | 2 | 2 | True | 0 | ROZPOCET
| VV |  | R3 | [14 empty] | VV | 2 | 1 | True | 0 | ROZPOCET
| VV |  | 1,6635 |  | 1.664 | [12 empty] | VV | 2 | 2 | True | 0 | ROZPOCET
| VV |  | R4 | [14 empty] | VV | 2 | 1 | True | 0 | ROZPOCET
| VV |  | 1,527*3 |  | 4.581 | [12 empty] | VV | 2 | 2 | True | 0 | ROZPOCET
| VV |  | R5 | [14 empty] | VV | 2 | 1 | True | 0 | ROZPOCET
| VV |  | 1,527*3 |  | 4.581 | [12 empty] | VV | 2 | 2 | True | 0 | ROZPOCET
| VV |  | Součet |  | 15.812 | [12 empty] | VV | 2 | 4 | True | 1 | ROZPOCET
| D | 5 | Komunikace pozemní |  |  |  | 0 |  |  |  |  | 0 |  | 0 |  | 0 | 1 | D | 1 |  |  |  | ROZPOCET | [6 empty] | 0
| D | 501 | Okapový chodník |  |  |  | 0 |  |  |  |  | 0 |  | 14.6266 |  | 0 | 1 | D | 1 |  |  |  | ROZPOCET | [6 empty] | 0
93 | K | 181912112 | Úprava pláně vyrovnáním výškových rozdílů ručně v hornině třídy těžitelnosti I skupiny 3 se zhutněním | m2 | 38.811 |  | 0 | CS ÚRS 2024 01 |  | snížená |  | 0 | 0 | 0 | 0 | 0 | 4 | K | 2 |  |  |  | ROZPOCET | 0 | 0 | 0 | 0 | 0 | 2 | 0 | 4 | -1693962208
| Online PSC |  | https://podminky.urs.cz/item/CS_URS_2024_01/181912112 | [14 empty] | Online PSC | 2
94 | K | 637121113 | Okapový chodník z kameniva s udusáním a urovnáním povrchu z kačírku tl. 200 mm | m2 | 39.811 |  | 0 | CS ÚRS 2024 01 |  | snížená |  | 0 | 0.3674 | 14.6266 | 0 | 0 | 4 | K | 2 |  |  |  | ROZPOCET | 0 | 0 | 0 | 0 | 0 | 2 | 0 | 4 | -668749983
| Online PSC |  | https://podminky.urs.cz/item/CS_URS_2024_01/637121113 | [14 empty] | Online PSC | 2
| VV |  | (10+1,5+3,35+0,7+0,7+30,15+9+3,3+2,95+3,9+5,8+1,255+8,45)*0,3 |  | 24.317 | [12 empty] | VV | 2 | 2 | True | 0 | ROZPOCET
| VV |  | 9,8*0,4+(5+5,15)/2*0,5+1,05*0,5+9,85*0,4+0,5*0,2*5+0,8*0,45+4,242*0,3/2+4,242*1,45/2 |  | 15.494 | [12 empty] | VV | 2 | 2 | True | 0 | ROZPOCET
| VV |  | Součet |  | 39.811 | [12 empty] | VV | 2 | 4 | True | 1 | ROZPOCET
| D | 502 | Pobytové terasy 1.np |  |  |  | 0 |  |  |  |  | 0 |  | 54.9604 |  | 0 | 1 | D | 1 |  |  |  | ROZPOCET | [6 empty] | 0
95 | K | 181912112 | Úprava pláně vyrovnáním výškových rozdílů ručně v hornině třídy těžitelnosti I skupiny 3 se zhutněním | m2 | 105.557 |  | 0 | CS ÚRS 2024 01 |  | snížená |  | 0 | 0 | 0 | 0 | 0 | 4 | K | 2 |  |  |  | ROZPOCET | 0 | 0 | 0 | 0 | 0 | 2 | 0 | 4 | -1521168533
| Online PSC |  | https://podminky.urs.cz/item/CS_URS_2024_01/181912112 | [14 empty] | Online PSC | 2
96 | K | 564750001 | Podklad nebo kryt z kameniva hrubého drceného vel. 8-16 mm s rozprostřením a zhutněním plochy jednotlivě do 100 m2, po zhutnění tl. 150 mm | m2 | 105.557 |  | 0 | CS ÚRS 2024 01 |  | snížená |  | 0 | 0.299 | 31.5615 | 0 | 0 | 4 | K | 2 |  |  |  | ROZPOCET | 0 | 0 | 0 | 0 | 0 | 2 | 0 | 4 | 2103298171
| Online PSC |  | https://podminky.urs.cz/item/CS_URS_2024_01/564750001 | [14 empty] | Online PSC | 2
| VV |  | skladba P20 | [14 empty] | VV | 2 | 1 | True | 0 | ROZPOCET
| VV |  | 105,557 |  | 105.557 | [12 empty] | VV | 2 | 2 | True | 1 | ROZPOCET
97 | K | 596811311 | Kladení velkoformátové dlažby pozemních komunikací a komunikací pro pěší s ložem z kameniva tl. 40 mm, s vyplněním spár, s hutněním, vibrováním a se smetením přebytečného materiálu tl. do 100 mm, velikosti dlaždic do 0,5 m2, pro plochy do 300 m2 | m2 | 105.557 |  | 0 | CS ÚRS 2024 01 |  | snížená |  | 0 | 0.0888 | 9.3735 | 0 | 0 | 4 | K | 2 |  |  |  | ROZPOCET | 0 | 0 | 0 | 0 | 0 | 2 | 0 | 4 | 2028826179
| Online PSC |  | https://podminky.urs.cz/item/CS_URS_2024_01/596811311 | [14 empty] | Online PSC | 2
| VV |  | skladba P20 | [14 empty] | VV | 2 | 1 | True | 0 | ROZPOCET
| VV |  | 105,557 |  | 105.557 | [12 empty] | VV | 2 | 2 | True | 1 | ROZPOCET
98 | M | 59246101 | dlažba velkoformátová betonová 600x300mm tl 60mm přírodní | m2 | 108.724 |  | 0 | CS ÚRS 2024 01 |  | snížená |  | 0 | 0.129 | 14.0254 | 0 | 0 | 8 | M | 2 |  |  |  | ROZPOCET | 0 | 0 | 0 | 0 | 0 | 2 | 0 | 4 | 413489718
| VV |  | 105,557*1,03 |  | 108.724 | [12 empty] | VV | 2 | 2 | True | 1 | ROZPOCET
| D | 503 | Betonové nášlapy |  |  |  | 0 |  |  |  |  | 0 |  | 6.101 |  | 0 | 1 | D | 1 |  |  |  | ROZPOCET | [6 empty] | 0
99 | K | 181912112 | Úprava pláně vyrovnáním výškových rozdílů ručně v hornině třídy těžitelnosti I skupiny 3 se zhutněním | m2 | 14 |  | 0 | CS ÚRS 2024 01 |  | snížená |  | 0 | 0 | 0 | 0 | 0 | 4 | K | 2 |  |  |  | ROZPOCET | 0 | 0 | 0 | 0 | 0 | 2 | 0 | 4 | 1792851124
| Online PSC |  | https://podminky.urs.cz/item/CS_URS_2024_01/181912112 | [14 empty] | Online PSC | 2
100 | K | 564750001 | Podklad nebo kryt z kameniva hrubého drceného vel. 8-16 mm s rozprostřením a zhutněním plochy jednotlivě do 100 m2, po zhutnění tl. 150 mm | m2 | 14 |  | 0 | CS ÚRS 2024 01 |  | snížená |  | 0 | 0.299 | 4.186 | 0 | 0 | 4 | K | 2 |  |  |  | ROZPOCET | 0 | 0 | 0 | 0 | 0 | 2 | 0 | 4 | -25960299
| Online PSC |  | https://podminky.urs.cz/item/CS_URS_2024_01/564750001 | [14 empty] | Online PSC | 2
| VV |  | skladba P21 | [14 empty] | VV | 2 | 1 | True | 0 | ROZPOCET
| VV |  | 1*0,25*56 |  | 14 | [12 empty] | VV | 2 | 2 | True | 1 | ROZPOCET
101 | K | 596911111 | Kladení šlapáků z jednotlivých kusů do lože ze štěrkopísku nebo z prohozené zeminy v rovině nebo na svahu do 1:5 | m2 | 14 |  | 0 | CS ÚRS 2024 01 |  | snížená |  | 0 | 0 | 0 | 0 | 0 | 4 | K | 2 |  |  |  | ROZPOCET | 0 | 0 | 0 | 0 | 0 | 2 | 0 | 4 | -137315257
| Online PSC |  | https://podminky.urs.cz/item/CS_URS_2024_01/596911111 | [14 empty] | Online PSC | 2
102 | M | 58337303 | štěrkopísek frakce 0/8 | t | 0.067 |  | 0 | CS ÚRS 2024 01 |  | snížená |  | 0 | 1 | 0.067 | 0 | 0 | 8 | M | 2 |  |  |  | ROZPOCET | 0 | 0 | 0 | 0 | 0 | 2 | 0 | 4 | -343741759
| VV |  | lože pod šlapáky | [14 empty] | VV | 2 | 1 | True | 0 | ROZPOCET
| VV |  | 14*0,04*2 |  | 1.12 | [12 empty] | VV | 2 | 2 | True | 1 | ROZPOCET
| VV |  | 1,12*0,06 'Přepočtené koeficientem množství |  | 0.067 | [12 empty] | VV | 2 | 2 | False | 1 | ROZPOCET
103 | M | 59246x02 | betonový nášlap 1000x250x60mm | kus | 56 |  | 0 |  |  | snížená |  | 0 | 0.033 | 1.848 | 0 | 0 | 8 | M | 2 |  |  |  | ROZPOCET | 0 | 0 | 0 | 0 | 0 | 2 | 0 | 4 | 1197521410
| D | 504 | Mlatový chodník |  |  |  | 0 |  |  |  |  | 0 |  | 16.0514 |  | 0 | 1 | D | 1 |  |  |  | ROZPOCET | [6 empty] | 0
104 | K | 181912112 | Úprava pláně vyrovnáním výškových rozdílů ručně v hornině třídy těžitelnosti I skupiny 3 se zhutněním | m2 | 19.505 |  | 0 | CS ÚRS 2024 01 |  | snížená |  | 0 | 0 | 0 | 0 | 0 | 4 | K | 2 |  |  |  | ROZPOCET | 0 | 0 | 0 | 0 | 0 | 2 | 0 | 4 | 1487938931
| Online PSC |  | https://podminky.urs.cz/item/CS_URS_2024_01/181912112 | [14 empty] | Online PSC | 2
105 | K | 564871011 | Podklad ze štěrkodrti ŠD s rozprostřením a zhutněním plochy jednotlivě do 100 m2, po zhutnění tl. 250 mm | m2 | 19.505 |  | 0 | CS ÚRS 2024 01 |  | snížená |  | 0 | 0.575 | 11.2154 | 0 | 0 | 4 | K | 2 |  |  |  | ROZPOCET | 0 | 0 | 0 | 0 | 0 | 2 | 0 | 4 | -362274434
| Online PSC |  | https://podminky.urs.cz/item/CS_URS_2024_01/564871011 | [14 empty] | Online PSC | 2
| VV |  | frakce 0/32 | [14 empty] | VV | 2 | 1 | True | 0 | ROZPOCET
| VV |  | skladba P22 | [14 empty] | VV | 2 | 1 | True | 0 | ROZPOCET
| VV |  | 19,505 |  | 19.505 | [12 empty] | VV | 2 | 2 | True | 1 | ROZPOCET
106 | K | 564932111 | Podklad z mechanicky zpevněného kameniva MZK (minerální beton) s rozprostřením a s hutněním, po zhutnění tl. 100 mm | m2 | 19.505 |  | 0 | CS ÚRS 2024 01 |  | snížená |  | 0 | 0.24794 | 4.8361 | 0 | 0 | 4 | K | 2 |  |  |  | ROZPOCET | 0 | 0 | 0 | 0 | 0 | 2 | 0 | 4 | -1378039619
| Online PSC |  | https://podminky.urs.cz/item/CS_URS_2024_01/564932111 | [14 empty] | Online PSC | 2
| D | 505 | Betonová dlažba v parteru |  |  |  | 0 |  |  |  |  | 0 |  | 5.393 |  | 0 | 1 | D | 1 |  |  |  | ROZPOCET | [6 empty] | 0
107 | K | 181912112 | Úprava pláně vyrovnáním výškových rozdílů ručně v hornině třídy těžitelnosti I skupiny 3 se zhutněním | m2 | 8.3 |  | 0 | CS ÚRS 2024 01 |  | snížená |  | 0 | 0 | 0 | 0 | 0 | 4 | K | 2 |  |  |  | ROZPOCET | 0 | 0 | 0 | 0 | 0 | 2 | 0 | 4 | 771778461
| Online PSC |  | https://podminky.urs.cz/item/CS_URS_2024_01/181912112 | [14 empty] | Online PSC | 2
| VV |  | osa D/ 4-6 | [14 empty] | VV | 2 | 1 | True | 0 | ROZPOCET
| VV |  | 8,3*1 |  | 8.3 | [12 empty] | VV | 2 | 2 | True | 1 | ROZPOCET
108 | K | 564871011 | Podklad ze štěrkodrti ŠD s rozprostřením a zhutněním plochy jednotlivě do 100 m2, po zhutnění tl. 250 mm | m2 | 6.3 |  | 0 | CS ÚRS 2024 01 |  | snížená |  | 0 | 0.575 | 3.6225 | 0 | 0 | 4 | K | 2 |  |  |  | ROZPOCET | 0 | 0 | 0 | 0 | 0 | 2 | 0 | 4 | 544507977
| Online PSC |  | https://podminky.urs.cz/item/CS_URS_2024_01/564871011 | [14 empty] | Online PSC | 2
| VV |  | frakce 32/63 | [14 empty] | VV | 2 | 1 | True | 0 | ROZPOCET
| VV |  | skladba P23 | [14 empty] | VV | 2 | 1 | True | 0 | ROZPOCET
| VV |  | osa D/ 4-6 | [14 empty] | VV | 2 | 1 | True | 0 | ROZPOCET
| VV |  | 8,3*1-2*1 |  | 6.3 | [12 empty] | VV | 2 | 2 | True | 1 | ROZPOCET
109 | K | 596841220 | Kladení dlažby z betonových nebo kameninových dlaždic komunikací pro pěší s vyplněním spár a se smetením přebytečného materiálu na vzdálenost do 3 m s ložem z cementové malty tl. do 30 mm velikosti dlaždic přes 0,09 m2 do 0,25 m2, pro plochy do 50 m2 | m2 | 6.3 |  | 0 | CS ÚRS 2024 01 |  | snížená |  | 0 | 0.1461 | 0.92043 | 0 | 0 | 4 | K | 2 |  |  |  | ROZPOCET | 0 | 0 | 0 | 0 | 0 | 2 | 0 | 4 | 16702245
| Online PSC |  | https://podminky.urs.cz/item/CS_URS_2024_01/596841220 | [14 empty] | Online PSC | 2
| VV |  | skladba P23 | [14 empty] | VV | 2 | 1 | True | 0 | ROZPOCET
| VV |  | osa D/ 4-6 | [14 empty] | VV | 2 | 1 | True | 0 | ROZPOCET
| VV |  | 8,3*1-2*1 |  | 6.3 | [12 empty] | VV | 2 | 2 | True | 1 | ROZPOCET
690 | M | 59245018 | dlažba skladebná betonová 200x100mm tl 60mm přírodní | m2 | 6.489 |  | 0 | CS ÚRS 2024 01 |  | snížená |  | 0 | 0.131 | 0.85006 | 0 | 0 | 8 | M | 2 |  |  |  | ROZPOCET | 0 | 0 | 0 | 0 | 0 | 2 | 0 | 4 | -1191416388
| VV |  | 6,3*1,03 |  | 6.489 | [12 empty] | VV | 2 | 2 | True | 1 | ROZPOCET
| D | 506 | Předprostor vjezdu |  |  |  | 0 |  |  |  |  | 0 |  | 0.59863 |  | 0 | 1 | D | 1 |  |  |  | ROZPOCET | [6 empty] | 0
111 | K | 596212210 | Kladení dlažby z betonových zámkových dlaždic pozemních komunikací ručně s ložem z kameniva těženého nebo drceného tl. do 50 mm, s vyplněním spár, s dvojitým hutněním vibrováním a se smetením přebytečného materiálu na krajnici tl. 80 mm skupiny A, pro plochy do 50 m2 | m2 | 2.044 |  | 0 | CS ÚRS 2024 01 |  | snížená |  | 0 | 0.11162 | 0.22815 | 0 | 0 | 4 | K | 2 |  |  |  | ROZPOCET | 0 | 0 | 0 | 0 | 0 | 2 | 0 | 4 | 412111846
| Online PSC |  | https://podminky.urs.cz/item/CS_URS_2024_01/596212210 | [14 empty] | Online PSC | 2
| VV |  | skladba P25 | [14 empty] | VV | 2 | 1 | True | 0 | ROZPOCET
| VV |  | 2,8*0,73 |  | 2.044 | [12 empty] | VV | 2 | 2 | True | 1 | ROZPOCET
689 | M | 59245020 | dlažba skladebná betonová 200x100mm tl 80mm přírodní | m2 | 2.105 |  | 0 | CS ÚRS 2024 01 |  | snížená |  | 0 | 0.176 | 0.37048 | 0 | 0 | 8 | M | 2 |  |  |  | ROZPOCET | 0 | 0 | 0 | 0 | 0 | 2 | 0 | 4 | 109692630
| VV |  | 2,044*1,03 |  | 2.105 | [12 empty] | VV | 2 | 2 | True | 1 | ROZPOCET
| D | 507 | Niky výplní otvorů |  |  |  | 0 |  |  |  |  | 0 |  | 4.1845 |  | 0 | 1 | D | 1 |  |  |  | ROZPOCET | [6 empty] | 0
688 | K | 596841120 | Kladení dlažby z betonových nebo kameninových dlaždic komunikací pro pěší s vyplněním spár a se smetením přebytečného materiálu na vzdálenost do 3 m s ložem z cementové malty tl. do 30 mm velikosti dlaždic do 0,09 m2 (bez zámku), pro plochy do 50 m2 | m2 | 15 |  | 0 | CS ÚRS 2024 01 |  | snížená |  | 0 | 0.1461 | 2.1915 | 0 | 0 | 4 | K | 2 |  |  |  | ROZPOCET | 0 | 0 | 0 | 0 | 0 | 2 | 0 | 4 | -1712327795
| Online PSC |  | https://podminky.urs.cz/item/CS_URS_2024_01/596841120 | [14 empty] | Online PSC | 2
| VV |  | lepeno flexibilním lepidlem | [14 empty] | VV | 2 | 1 | True | 0 | ROZPOCET
| VV |  | skladba P26 | [14 empty] | VV | 2 | 1 | True | 0 | ROZPOCET
| VV |  | 15 |  | 15 | [12 empty] | VV | 2 | 2 | True | 1 | ROZPOCET
114 | M | 59246101 | dlažba velkoformátová betonová 600x300mm tl 60mm přírodní | m2 | 15.45 |  | 0 | CS ÚRS 2024 01 |  | snížená |  | 0 | 0.129 | 1.993 | 0 | 0 | 8 | M | 2 |  |  |  | ROZPOCET | 0 | 0 | 0 | 0 | 0 | 2 | 0 | 4 | 1834779758
| VV |  | 15*1,03 |  | 15.45 | [12 empty] | VV | 2 | 2 | True | 1 | ROZPOCET
| D | 61 | Úprava povrchů vnitřních |  |  |  | 0 |  |  |  |  | 0 |  | 389.3098 |  | 0.075537 | 1 | D | 1 |  |  |  | ROZPOCET | [6 empty] | 0
115 | K | 611131111 | Podkladní a spojovací vrstva vnitřních omítaných ploch polymercementový spojovací můstek nanášený ručně stropů | m2 | 1211.673 |  | 0 | CS ÚRS 2024 01 |  | snížená |  | 0 | 0.0014 | 1.6963 | 0 | 0 | 4 | K | 2 |  |  |  | ROZPOCET | 0 | 0 | 0 | 0 | 0 | 2 | 0 | 4 | 739314722
| Online PSC |  | https://podminky.urs.cz/item/CS_URS_2024_01/611131111 | [14 empty] | Online PSC | 2
| VV |  | 1.pp | [14 empty] | VV | 2 | 1 | True | 0 | ROZPOCET
| VV |  | 1179,173 |  | 1179.173 | [12 empty] | VV | 2 | 2 | True | 0 | ROZPOCET
| VV |  | 5.np | [14 empty] | VV | 2 | 1 | True | 0 | ROZPOCET
| VV |  | mč.503+504 | [14 empty] | VV | 2 | 1 | True | 0 | ROZPOCET
| VV |  | 15+17,5 |  | 32.5 | [12 empty] | VV | 2 | 2 | True | 0 | ROZPOCET
| VV |  | Součet |  | 1211.673 | [12 empty] | VV | 2 | 4 | True | 1 | ROZPOCET
116 | K | 621221041 | Montáž kontaktního zateplení lepením a mechanickým kotvením z desek minerální vlny s podélnou orientací vláken nebo kombinovaných (dodávka ve specifikaci) na vnější podhledy, na podklad betonový nebo z lehčeného betonu, z tvárnic keramických nebo vápenopískových, tloušťky desek přes 160 do 200 mm | m2 | 1179.173 |  | 0 | CS ÚRS 2024 01 |  | snížená |  | 0 | 0.0118 | 13.9142 | 0 | 0 | 4 | K | 2 |  |  |  | ROZPOCET | 0 | 0 | 0 | 0 | 0 | 2 | 0 | 4 | 849222081
| Online PSC |  | https://podminky.urs.cz/item/CS_URS_2024_01/621221041 | [14 empty] | Online PSC | 2
| VV |  | 1.pp | [14 empty] | VV | 2 | 1 | True | 0 | ROZPOCET
| VV |  | podhled | [14 empty] | VV | 2 | 1 | True | 0 | ROZPOCET
| VV |  | 905,7+171,3+23,7+19,923+18,8 |  | 1139.423 | [12 empty] | VV | 2 | 2 | True | 0 | ROZPOCET
| VV |  | průvlaky | [14 empty] | VV | 2 | 1 | True | 0 | ROZPOCET
| VV |  | (3,85+4,1)*0,5*2*5 |  | 39.75 | [12 empty] | VV | 2 | 2 | True | 0 | ROZPOCET
| VV |  | Součet |  | 1179.173 | [12 empty] | VV | 2 | 4 | True | 1 | ROZPOCET
117 | M | 63142031 | deska tepelně izolační minerální kontaktních fasád podélné vlákno λ=0,035-0,036 tl 200mm | m2 | 1238.132 |  | 0 | CS ÚRS 2024 01 |  | snížená |  | 0 | 0.031 | 38.3821 | 0 | 0 | 8 | M | 2 |  |  |  | ROZPOCET | 0 | 0 | 0 | 0 | 0 | 2 | 0 | 4 | -1023532351
| VV |  | 1179,173*1,05 |  | 1238.132 | [12 empty] | VV | 2 | 2 | True | 1 | ROZPOCET
118 | K | 611311131 | Vápenný štuk vnitřních ploch tloušťky do 3 mm vodorovných konstrukcí stropů rovných | m2 | 1211.673 |  | 0 | CS ÚRS 2024 01 |  | snížená |  | 0 | 0.004 | 4.8467 | 0 | 0 | 4 | K | 2 |  |  |  | ROZPOCET | 0 | 0 | 0 | 0 | 0 | 2 | 0 | 4 | 1442880862
| Online PSC |  | https://podminky.urs.cz/item/CS_URS_2024_01/611311131 | [14 empty] | Online PSC | 2
| VV |  | 1.pp | [14 empty] | VV | 2 | 1 | True | 0 | ROZPOCET
| VV |  | 1179,173 |  | 1179.173 | [12 empty] | VV | 2 | 2 | True | 0 | ROZPOCET
| VV |  | 5.np | [14 empty] | VV | 2 | 1 | True | 0 | ROZPOCET
| VV |  | mč.503+504 | [14 empty] | VV | 2 | 1 | True | 0 | ROZPOCET
| VV |  | 15+17,5 |  | 32.5 | [12 empty] | VV | 2 | 2 | True | 0 | ROZPOCET
| VV |  | Součet |  | 1211.673 | [12 empty] | VV | 2 | 4 | True | 1 | ROZPOCET
119 | K | 612131101 | Podkladní a spojovací vrstva vnitřních omítaných ploch cementový postřik nanášený ručně celoplošně stěn | m2 | 12285.038 |  | 0 | CS ÚRS 2024 01 |  | snížená |  | 0 | 0.00735 | 90.295 | 0 | 0 | 4 | K | 2 |  |  |  | ROZPOCET | 0 | 0 | 0 | 0 | 0 | 2 | 0 | 4 | 2122591976
| Online PSC |  | https://podminky.urs.cz/item/CS_URS_2024_01/612131101 | [14 empty] | Online PSC | 2
| VV |  | 1.pp | [14 empty] | VV | 2 | 1 | True | 0 | ROZPOCET
| VV |  | na zděné kce | [14 empty] | VV | 2 | 1 | True | 0 | ROZPOCET
| VV |  | 176,888*2,8-1,15*2,8*2-0,9*2*14-0,8*2*6+(1,15+2,8*2)*0,115 |  | 454.823 | [12 empty] | VV | 2 | 2 | True | 0 | ROZPOCET
| VV |  | 1.np | [14 empty] | VV | 2 | 1 | True | 0 | ROZPOCET
| VV |  | na betonové zdi | [14 empty] | VV | 2 | 1 | True | 0 | ROZPOCET
| VV |  | 405,889*3+13,6*3,15-0,9*2,12+(0,9+2,12*2)*0,25+253,795*0,2 |  | 1310.643 | [12 empty] | VV | 2 | 2 | True | 0 | ROZPOCET
| VV |  | -1,1*2*26-0,9*2*12-7,95*2,01*2-2,81*2,28 |  | -117.166 | [12 empty] | VV | 2 | 2 | True | 0 | ROZPOCET
| VV |  | -((1,225+1,1)*1,5+0,65*1,5*5+0,9*1,5*2+1,9*1,5+1,1*1,4+1,2*2,4+0,9*1,815) |  | -19.966 | [12 empty] | VV | 2 | 2 | True | 0 | ROZPOCET
| VV |  | -(7,7*2,45+3,6*2,4+0,9*2,4*5+2,25*1,5*2+0,65*2,4*3+1,8*2,2+2,9*2,4*11+11,7*2,4) |  | -158.335 | [12 empty] | VV | 2 | 2 | True | 0 | ROZPOCET
| VV |  | -1,8*2,4 |  | -4.32 | [12 empty] | VV | 2 | 2 | True | 0 | ROZPOCET
| VV |  | na zděné konstrukci | [14 empty] | VV | 2 | 1 | True | 0 | ROZPOCET
| VV |  | 549,677*3+20,3*3+(1,315+2,7*2)*0,15*2-1,1*2*18-0,9*2*34-1,315*2,7*4 |  | 1596.944 | [12 empty] | VV | 2 | 2 | True | 0 | ROZPOCET
| VV |  | -0,8*2*14-1,8*2,1*2-1,6*2,3*2-0,7*2*8-2,8*2,4 |  | -55.24 | [12 empty] | VV | 2 | 2 | True | 0 | ROZPOCET
| VV |  | Mezisoučet |  | 3007.383 | [12 empty] | VV | 2 | 3 | True | 0 | ROZPOCET
| VV |  | 2.np | [14 empty] | VV | 2 | 1 | True | 0 | ROZPOCET
| VV |  | na žb zdi | [14 empty] | VV | 2 | 1 | True | 0 | ROZPOCET
| VV |  | 583,191*2,75+261,46*0,2+(2,81+2,28*2)*0,2 |  | 1657.541 | [12 empty] | VV | 2 | 2 | True | 0 | ROZPOCET
| VV |  | -(2,25*2,22*11+1,9*2,22*10+2,9*2,22*10+0,9*1,815+7,7*2,75+0,9*2,22*2) |  | -188.31 | [12 empty] | VV | 2 | 2 | True | 0 | ROZPOCET
| VV |  | -(0,65*2,22+1,8*2,22*2) |  | -9.435 | [12 empty] | VV | 2 | 2 | True | 0 | ROZPOCET
| VV |  | na zděné konsgtrukci | [14 empty] | VV | 2 | 1 | True | 0 | ROZPOCET
| VV |  | 622,29*2,75-0,8*2*52-0,9*2*16-0,7*2*68-0,65*2,22+(0,65+2,22*2)*0,15 |  | 1503.418 | [12 empty] | VV | 2 | 2 | True | 0 | ROZPOCET
| VV |  | Mezisoučet |  | 2963.214 | [12 empty] | VV | 2 | 3 | True | 0 | ROZPOCET
| VV |  | 3.np | [14 empty] | VV | 2 | 1 | True | 0 | ROZPOCET
| VV |  | na žb zdi | [14 empty] | VV | 2 | 1 | True | 0 | ROZPOCET
| VV |  | 583,191*2,75+261,46*0,2+(2,81+2,28*2)*0,2 |  | 1657.541 | [12 empty] | VV | 2 | 2 | True | 0 | ROZPOCET
| VV |  | -(2,25*2,22*11+1,9*2,22*10+2,9*2,22*10+0,9*1,815+7,7*2,75+0,9*2,22*2) |  | -188.31 | [12 empty] | VV | 2 | 2 | True | 0 | ROZPOCET
| VV |  | -(0,65*2,22+1,8*2,22*2) |  | -9.435 | [12 empty] | VV | 2 | 2 | True | 0 | ROZPOCET
| VV |  | na zděné konsgtrukci | [14 empty] | VV | 2 | 1 | True | 0 | ROZPOCET
| VV |  | 622,29*2,75-0,8*2*52-0,9*2*16-0,7*2*68-0,65*2,22+(0,65+2,22*2)*0,15 |  | 1503.418 | [12 empty] | VV | 2 | 2 | True | 0 | ROZPOCET
| VV |  | Mezisoučet |  | 2963.214 | [12 empty] | VV | 2 | 3 | True | 0 | ROZPOCET
| VV |  | 4.np | [14 empty] | VV | 2 | 1 | True | 0 | ROZPOCET
| VV |  | na žb zdi | [14 empty] | VV | 2 | 1 | True | 0 | ROZPOCET
| VV |  | 543,8*2,75+(2,81+2,28*2+1,9+2,45*2+1,9+2,45*2)*0,2+250,33*0,15 |  | 1537.194 | [12 empty] | VV | 2 | 2 | True | 0 | ROZPOCET
| VV |  | -(2,25*2,22*11+1,9*2,22*10+2,9*2,22*7+3*2,22+12,05*2,3+0,65*2,22) |  | -178.009 | [12 empty] | VV | 2 | 2 | True | 0 | ROZPOCET
| VV |  | -(1,8*2,22*20,9*2,22*2+0,9*1,815) |  | -372.446 | [12 empty] | VV | 2 | 2 | True | 0 | ROZPOCET
| VV |  | na zděné konstrukci | [14 empty] | VV | 2 | 1 | True | 0 | ROZPOCET
| VV |  | 2,4*0,45+6,6*0,45/2+559,994*2,75 |  | 1542.549 | [12 empty] | VV | 2 | 2 | True | 0 | ROZPOCET
| VV |  | -0,8*2*46-0,9*2*16-0,7*2*61 |  | -187.8 | [12 empty] | VV | 2 | 2 | True | 0 | ROZPOCET
| VV |  | Mezisoučet |  | 2341.488 | [12 empty] | VV | 2 | 3 | True | 0 | ROZPOCET
| VV |  | 5.np | [14 empty] | VV | 2 | 1 | True | 0 | ROZPOCET
| VV |  | na žb zdech | [14 empty] | VV | 2 | 1 | True | 0 | ROZPOCET
| VV |  | 183,835*2,75-2,81*2,28+(2,81+2,28*2)*0,2+123,06*0,2 |  | 525.225 | [12 empty] | VV | 2 | 2 | True | 0 | ROZPOCET
| VV |  | -((3,55+11,65)*2,3+1,77*2,3+3,1*1,41+3,01*2,22+1,5*2,3+3,46*2,3) |  | -61.492 | [12 empty] | VV | 2 | 2 | True | 0 | ROZPOCET
| VV |  | -(2,9*2,22*5+3,8*1,4+1,9*2,22*2+2,25*2,22*2) |  | -55.936 | [12 empty] | VV | 2 | 2 | True | 0 | ROZPOCET
| VV |  | na zděné konstrukci | [14 empty] | VV | 2 | 1 | True | 0 | ROZPOCET
| VV |  | 253,66*2,75+2,57*0,45+7,2*0,45/2-0,8*2*14-0,9*2*22-0,7*2*26 |  | 601.942 | [12 empty] | VV | 2 | 2 | True | 0 | ROZPOCET
| VV |  | Mezisoučet |  | 1009.739 | [12 empty] | VV | 2 | 3 | True | 0 | ROZPOCET
| VV |  | Součet |  | 12285.038 | [12 empty] | VV | 2 | 4 | True | 1 | ROZPOCET
120 | K | 612142001 | Pletivo vnitřních ploch v ploše nebo pruzích, na plném podkladu sklovláknité vtlačené do tmelu včetně tmelu stěn | m2 | 13.32 |  | 0 | CS ÚRS 2024 01 |  | snížená |  | 0 | 0.00438 | 0.058342 | 0 | 0 | 4 | K | 2 |  |  |  | ROZPOCET | 0 | 0 | 0 | 0 | 0 | 2 | 0 | 4 | 500385212
| Online PSC |  | https://podminky.urs.cz/item/CS_URS_2024_01/612142001 | [14 empty] | Online PSC | 2
| VV |  | ostění | [14 empty] | VV | 2 | 1 | True | 0 | ROZPOCET
| VV |  | mč.303 | [14 empty] | VV | 2 | 1 | True | 0 | ROZPOCET
| VV |  | (3+2,2*2)*0,6 |  | 4.44 | [12 empty] | VV | 2 | 2 | True | 0 | ROZPOCET
| VV |  | mč.403 | [14 empty] | VV | 2 | 1 | True | 0 | ROZPOCET
| VV |  | (3+2,2*2)*0,6 |  | 4.44 | [12 empty] | VV | 2 | 2 | True | 0 | ROZPOCET
| VV |  | mč.501 | [14 empty] | VV | 2 | 1 | True | 0 | ROZPOCET
| VV |  | (3+2,2*2)*0,6 |  | 4.44 | [12 empty] | VV | 2 | 2 | True | 0 | ROZPOCET
| VV |  | Součet |  | 13.32 | [12 empty] | VV | 2 | 4 | True | 1 | ROZPOCET
121 | K | 612321141 | Omítka vápenocementová vnitřních ploch nanášená ručně dvouvrstvá, tloušťky jádrové omítky do 10 mm a tloušťky štuku do 3 mm štuková svislých konstrukcí stěn | m2 | 12285.038 |  | 0 | CS ÚRS 2024 01 |  | snížená |  | 0 | 0.01838 | 225.799 | 0 | 0 | 4 | K | 2 |  |  |  | ROZPOCET | 0 | 0 | 0 | 0 | 0 | 2 | 0 | 4 | 500432330
| Online PSC |  | https://podminky.urs.cz/item/CS_URS_2024_01/612321141 | [14 empty] | Online PSC | 2
| VV |  | 1.pp | [14 empty] | VV | 2 | 1 | True | 0 | ROZPOCET
| VV |  | na zděné kce | [14 empty] | VV | 2 | 1 | True | 0 | ROZPOCET
| VV |  | 176,888*2,8-1,15*2,8*2-0,9*2*14-0,8*2*6+(1,15+2,8*2)*0,115 |  | 454.823 | [12 empty] | VV | 2 | 2 | True | 0 | ROZPOCET
| VV |  | 1.np | [14 empty] | VV | 2 | 1 | True | 0 | ROZPOCET
| VV |  | na betonové zdi | [14 empty] | VV | 2 | 1 | True | 0 | ROZPOCET
| VV |  | 405,889*3+13,6*3,15-0,9*2,12+(0,9+2,12*2)*0,25+253,795*0,2 |  | 1310.643 | [12 empty] | VV | 2 | 2 | True | 0 | ROZPOCET
| VV |  | -1,1*2*26-0,9*2*12-7,95*2,01*2-2,81*2,28 |  | -117.166 | [12 empty] | VV | 2 | 2 | True | 0 | ROZPOCET
| VV |  | -((1,225+1,1)*1,5+0,65*1,5*5+0,9*1,5*2+1,9*1,5+1,1*1,4+1,2*2,4+0,9*1,815) |  | -19.966 | [12 empty] | VV | 2 | 2 | True | 0 | ROZPOCET
| VV |  | -(7,7*2,45+3,6*2,4+0,9*2,4*5+2,25*1,5*2+0,65*2,4*3+1,8*2,2+2,9*2,4*11+11,7*2,4) |  | -158.335 | [12 empty] | VV | 2 | 2 | True | 0 | ROZPOCET
| VV |  | -1,8*2,4 |  | -4.32 | [12 empty] | VV | 2 | 2 | True | 0 | ROZPOCET
| VV |  | na zděné konstrukci | [14 empty] | VV | 2 | 1 | True | 0 | ROZPOCET
| VV |  | 549,677*3+20,3*3+(1,315+2,7*2)*0,15*2-1,1*2*18-0,9*2*34-1,315*2,7*4 |  | 1596.944 | [12 empty] | VV | 2 | 2 | True | 0 | ROZPOCET
| VV |  | -0,8*2*14-1,8*2,1*2-1,6*2,3*2-0,7*2*8-2,8*2,4 |  | -55.24 | [12 empty] | VV | 2 | 2 | True | 0 | ROZPOCET
| VV |  | Mezisoučet |  | 3007.383 | [12 empty] | VV | 2 | 3 | True | 0 | ROZPOCET
| VV |  | 2.np | [14 empty] | VV | 2 | 1 | True | 0 | ROZPOCET
| VV |  | na žb zdi | [14 empty] | VV | 2 | 1 | True | 0 | ROZPOCET
| VV |  | 583,191*2,75+261,46*0,2+(2,81+2,28*2)*0,2 |  | 1657.541 | [12 empty] | VV | 2 | 2 | True | 0 | ROZPOCET
| VV |  | -(2,25*2,22*11+1,9*2,22*10+2,9*2,22*10+0,9*1,815+7,7*2,75+0,9*2,22*2) |  | -188.31 | [12 empty] | VV | 2 | 2 | True | 0 | ROZPOCET
| VV |  | -(0,65*2,22+1,8*2,22*2) |  | -9.435 | [12 empty] | VV | 2 | 2 | True | 0 | ROZPOCET
| VV |  | na zděné konsgtrukci | [14 empty] | VV | 2 | 1 | True | 0 | ROZPOCET
| VV |  | 622,29*2,75-0,8*2*52-0,9*2*16-0,7*2*68-0,65*2,22+(0,65+2,22*2)*0,15 |  | 1503.418 | [12 empty] | VV | 2 | 2 | True | 0 | ROZPOCET
| VV |  | Mezisoučet |  | 2963.214 | [12 empty] | VV | 2 | 3 | True | 0 | ROZPOCET
| VV |  | 3.np | [14 empty] | VV | 2 | 1 | True | 0 | ROZPOCET
| VV |  | na žb zdi | [14 empty] | VV | 2 | 1 | True | 0 | ROZPOCET
| VV |  | 583,191*2,75+261,46*0,2+(2,81+2,28*2)*0,2 |  | 1657.541 | [12 empty] | VV | 2 | 2 | True | 0 | ROZPOCET
| VV |  | -(2,25*2,22*11+1,9*2,22*10+2,9*2,22*10+0,9*1,815+7,7*2,75+0,9*2,22*2) |  | -188.31 | [12 empty] | VV | 2 | 2 | True | 0 | ROZPOCET
| VV |  | -(0,65*2,22+1,8*2,22*2) |  | -9.435 | [12 empty] | VV | 2 | 2 | True | 0 | ROZPOCET
| VV |  | na zděné konsgtrukci | [14 empty] | VV | 2 | 1 | True | 0 | ROZPOCET
| VV |  | 622,29*2,75-0,8*2*52-0,9*2*16-0,7*2*68-0,65*2,22+(0,65+2,22*2)*0,15 |  | 1503.418 | [12 empty] | VV | 2 | 2 | True | 0 | ROZPOCET
| VV |  | Mezisoučet |  | 2963.214 | [12 empty] | VV | 2 | 3 | True | 0 | ROZPOCET
| VV |  | 4.np | [14 empty] | VV | 2 | 1 | True | 0 | ROZPOCET
| VV |  | na žb zdi | [14 empty] | VV | 2 | 1 | True | 0 | ROZPOCET
| VV |  | 543,8*2,75+(2,81+2,28*2+1,9+2,45*2+1,9+2,45*2)*0,2+250,33*0,15 |  | 1537.194 | [12 empty] | VV | 2 | 2 | True | 0 | ROZPOCET
| VV |  | -(2,25*2,22*11+1,9*2,22*10+2,9*2,22*7+3*2,22+12,05*2,3+0,65*2,22) |  | -178.009 | [12 empty] | VV | 2 | 2 | True | 0 | ROZPOCET
| VV |  | -(1,8*2,22*20,9*2,22*2+0,9*1,815) |  | -372.446 | [12 empty] | VV | 2 | 2 | True | 0 | ROZPOCET
| VV |  | na zděné konstrukci | [14 empty] | VV | 2 | 1 | True | 0 | ROZPOCET
| VV |  | 2,4*0,45+6,6*0,45/2+559,994*2,75 |  | 1542.549 | [12 empty] | VV | 2 | 2 | True | 0 | ROZPOCET
| VV |  | -0,8*2*46-0,9*2*16-0,7*2*61 |  | -187.8 | [12 empty] | VV | 2 | 2 | True | 0 | ROZPOCET
| VV |  | Mezisoučet |  | 2341.488 | [12 empty] | VV | 2 | 3 | True | 0 | ROZPOCET
| VV |  | 5.np | [14 empty] | VV | 2 | 1 | True | 0 | ROZPOCET
| VV |  | na žb zdech | [14 empty] | VV | 2 | 1 | True | 0 | ROZPOCET
| VV |  | 183,835*2,75-2,81*2,28+(2,81+2,28*2)*0,2+123,06*0,2 |  | 525.225 | [12 empty] | VV | 2 | 2 | True | 0 | ROZPOCET
| VV |  | -((3,55+11,65)*2,3+1,77*2,3+3,1*1,41+3,01*2,22+1,5*2,3+3,46*2,3) |  | -61.492 | [12 empty] | VV | 2 | 2 | True | 0 | ROZPOCET
| VV |  | -(2,9*2,22*5+3,8*1,4+1,9*2,22*2+2,25*2,22*2) |  | -55.936 | [12 empty] | VV | 2 | 2 | True | 0 | ROZPOCET
| VV |  | na zděné konstrukci | [14 empty] | VV | 2 | 1 | True | 0 | ROZPOCET
| VV |  | 253,66*2,75+2,57*0,45+7,2*0,45/2-0,8*2*14-0,9*2*22-0,7*2*26 |  | 601.942 | [12 empty] | VV | 2 | 2 | True | 0 | ROZPOCET
| VV |  | Mezisoučet |  | 1009.739 | [12 empty] | VV | 2 | 3 | True | 0 | ROZPOCET
| VV |  | Součet |  | 12285.038 | [12 empty] | VV | 2 | 4 | True | 1 | ROZPOCET
122 | K | 619991005 | Zakrytí vnitřních ploch před znečištěním fólií včetně pozdějšího odkrytí stěn nebo svislých ploch | m2 | 1258.951 |  | 0 | CS ÚRS 2024 01 |  | snížená |  | 0 | 0.00011 | 0.13848 | 6e-05 | 0.075537 | 4 | K | 2 |  |  |  | ROZPOCET | 0 | 0 | 0 | 0 | 0 | 2 | 0 | 4 | -392471268
| Online PSC |  | https://podminky.urs.cz/item/CS_URS_2024_01/619991005 | [14 empty] | Online PSC | 2
| VV |  | 1.pp | [14 empty] | VV | 2 | 1 | True | 0 | ROZPOCET
| VV |  | 0,9*2,12 |  | 1.908 | [12 empty] | VV | 2 | 2 | True | 0 | ROZPOCET
| VV |  | 1.np | [14 empty] | VV | 2 | 1 | True | 0 | ROZPOCET
| VV |  | (1,225+1,1)*1,5+0,65*1,5*5+0,9*1,5*2+1,9*1,5+1,1*1,4+1,2*2,4+2,8*2,4+0,9*1,815 |  | 26.686 | [12 empty] | VV | 2 | 2 | True | 0 | ROZPOCET
| VV |  | 7,7*2,45+3,6*2,4+0,9*2,4*5+2,25*1,5*2+0,65*2,4*3+1,8*2,2+2,9*2,4*11+11,7*2,4 |  | 158.335 | [12 empty] | VV | 2 | 2 | True | 0 | ROZPOCET
| VV |  | 1,8*2,4 |  | 4.32 | [12 empty] | VV | 2 | 2 | True | 0 | ROZPOCET
| VV |  | 2.np | [14 empty] | VV | 2 | 1 | True | 0 | ROZPOCET
| VV |  | 2,25*2,22*11+1,9*2,22*10+2,9*2,22*10+0,9*1,815+7,7*2,75+0,9*2,22*2 |  | 188.31 | [12 empty] | VV | 2 | 2 | True | 0 | ROZPOCET
| VV |  | 0,65*2,22*2+1,8*2,22*2 |  | 10.878 | [12 empty] | VV | 2 | 2 | True | 0 | ROZPOCET
| VV |  | 3.np | [14 empty] | VV | 2 | 1 | True | 0 | ROZPOCET
| VV |  | 2,25*2,22*11+1,9*2,22*10+2,9*2,22*10+0,9*1,815+7,7*2,75+0,9*2,22*2 |  | 188.31 | [12 empty] | VV | 2 | 2 | True | 0 | ROZPOCET
| VV |  | 0,65*2,22*2+1,8*2,22*2 |  | 10.878 | [12 empty] | VV | 2 | 2 | True | 0 | ROZPOCET
| VV |  | 4.np | [14 empty] | VV | 2 | 1 | True | 0 | ROZPOCET
| VV |  | 2,25*2,22*11+1,9*2,22*10+2,9*2,22*7+3*2,22+12,05*2,3+0,65*2,22*2 |  | 179.452 | [12 empty] | VV | 2 | 2 | True | 0 | ROZPOCET
| VV |  | 1,8*2,22*20,9*2,22*2+0,9*1,815 |  | 372.446 | [12 empty] | VV | 2 | 2 | True | 0 | ROZPOCET
| VV |  | 5.np | [14 empty] | VV | 2 | 1 | True | 0 | ROZPOCET
| VV |  | (3,55+11,65)*2,3+1,77*2,3+3,1*1,41+3,01*2,22+1,5*2,3+3,46*2,3 |  | 61.492 | [12 empty] | VV | 2 | 2 | True | 0 | ROZPOCET
| VV |  | 2,9*2,22*5+3,8*1,4+1,9*2,22*2+2,25*2,22*2 |  | 55.936 | [12 empty] | VV | 2 | 2 | True | 0 | ROZPOCET
| VV |  | Součet |  | 1258.951 | [12 empty] | VV | 2 | 4 | True | 1 | ROZPOCET
123 | K | 622143003 | Montáž omítkových profilů plastových, pozinkovaných nebo dřevěných upevněných vtlačením do podkladní vrstvy nebo přibitím rohových s tkaninou | m | 1396.705 |  | 0 | CS ÚRS 2024 01 |  | snížená |  | 0 | 0 | 0 | 0 | 0 | 4 | K | 2 |  |  |  | ROZPOCET | 0 | 0 | 0 | 0 | 0 | 2 | 0 | 4 | 1347070170
| Online PSC |  | https://podminky.urs.cz/item/CS_URS_2024_01/622143003 | [14 empty] | Online PSC | 2
| VV |  | 1.pp | [14 empty] | VV | 2 | 1 | True | 0 | ROZPOCET
| VV |  | 0,9+2,12*2 |  | 5.14 | [12 empty] | VV | 2 | 2 | True | 0 | ROZPOCET
| VV |  | 1.np | [14 empty] | VV | 2 | 1 | True | 0 | ROZPOCET
| VV |  | (1,225+1,1+1,5*2)+(0,65+1,5*2)*5+(0,9+1,5*2)*2+(1,9+1,5*2)+(1,1+1,4*2) |  | 40.175 | [12 empty] | VV | 2 | 2 | True | 0 | ROZPOCET
| VV |  | (1,2+2,4*2)+(2,8+2,4*2)+(0,9+1,815*2)+(7,7+2,45*2)+(3,6+2,4*2) |  | 39.13 | [12 empty] | VV | 2 | 2 | True | 0 | ROZPOCET
| VV |  | (0,9+2,4*2)*5+(2,25+1,5*2)*2+(0,65+2,4*2)*3+(1,8+2,2*2)+(2,9+2,4*2)*11 |  | 146.25 | [12 empty] | VV | 2 | 2 | True | 0 | ROZPOCET
| VV |  | (11,7+2,4*2)+(1,8+2,4*2)+3,15*39 |  | 145.95 | [12 empty] | VV | 2 | 2 | True | 0 | ROZPOCET
| VV |  | Mezisoučet |  | 376.645 | [12 empty] | VV | 2 | 3 | True | 0 | ROZPOCET
| VV |  | 2.np | [14 empty] | VV | 2 | 1 | True | 0 | ROZPOCET
| VV |  | (2,25+2,22*2)*11+(1,9+2,22*2)*10+(2,9+2,22*2)*10+(0,9+1,815*2) |  | 214.92 | [12 empty] | VV | 2 | 2 | True | 0 | ROZPOCET
| VV |  | (7,7+2,75*2)+(0,9+2,22*2)*2+(0,65+2,22*2)*2+(1,8+2,22*2)*2+2,75*14 |  | 85.04 | [12 empty] | VV | 2 | 2 | True | 0 | ROZPOCET
| VV |  | Mezisoučet |  | 299.96 | [12 empty] | VV | 2 | 3 | True | 0 | ROZPOCET
| VV |  | 3.np | [14 empty] | VV | 2 | 1 | True | 0 | ROZPOCET
| VV |  | (2,25+2,22*2)*11+(1,9+2,22*2)*10+(2,9+2,22*2)*10+(0,9+1,815*2) |  | 214.92 | [12 empty] | VV | 2 | 2 | True | 0 | ROZPOCET
| VV |  | (7,7+2,75*2)+(0,9+2,22*2)*2+(0,65+2,22*2)*2+(1,8+2,22*2)*2+2,75*14 |  | 85.04 | [12 empty] | VV | 2 | 2 | True | 0 | ROZPOCET
| VV |  | Mezisoučet |  | 299.96 | [12 empty] | VV | 2 | 3 | True | 0 | ROZPOCET
| VV |  | 4.np | [14 empty] | VV | 2 | 1 | True | 0 | ROZPOCET
| VV |  | (2,25+2,22*2)*11+(1,9+2,22*2)*10+(2,9+2,22*2)*7+(3+2,22*2)+2,75*12 |  | 228.81 | [12 empty] | VV | 2 | 2 | True | 0 | ROZPOCET
| VV |  | (12,05+2,3*2)+(0,65+2,22*2)*2+(1,8+2,22*2)*2+(0,9+2,22*2)*2+(0,9+1,815*2) |  | 54.52 | [12 empty] | VV | 2 | 2 | True | 0 | ROZPOCET
| VV |  | Mezisoučet |  | 283.33 | [12 empty] | VV | 2 | 3 | True | 0 | ROZPOCET
| VV |  | 5.np | [14 empty] | VV | 2 | 1 | True | 0 | ROZPOCET
| VV |  | (3,55+11,65+2,3*2)+(1,77+2,3*2)+(3,1+1,41*2)+(3,01+2,22*2)+(1,5+2,3*2) |  | 45.64 | [12 empty] | VV | 2 | 2 | True | 0 | ROZPOCET
| VV |  | (3,46+2,3*2)+(2,9+2,22*2)*5+(3,8+1,4*2)+(1,9+2,22*2)*2+(2,25+2,22*2)*2 |  | 77.42 | [12 empty] | VV | 2 | 2 | True | 0 | ROZPOCET
| VV |  | 2,75*5 |  | 13.75 | [12 empty] | VV | 2 | 2 | True | 0 | ROZPOCET
| VV |  | Mezisoučet |  | 136.81 | [12 empty] | VV | 2 | 3 | True | 0 | ROZPOCET
| VV |  | Součet |  | 1396.705 | [12 empty] | VV | 2 | 4 | True | 1 | ROZPOCET
124 | M | 55343023 | profil rohový Pz s kulatou hlavou pro vnitřní omítky tl 15mm | m | 1613.195 |  | 0 | CS ÚRS 2024 01 |  | snížená |  | 0 | 0.0001 | 0.16132 | 0 | 0 | 8 | M | 2 |  |  |  | ROZPOCET | 0 | 0 | 0 | 0 | 0 | 2 | 0 | 4 | 322094080
| VV |  | 1396,705*1,1 |  | 1536.376 | [12 empty] | VV | 2 | 2 | True | 1 | ROZPOCET
| VV |  | 1536,376*1,05 'Přepočtené koeficientem množství |  | 1613.195 | [12 empty] | VV | 2 | 2 | False | 1 | ROZPOCET
125 | K | 622221021 | Montáž kontaktního zateplení lepením a mechanickým kotvením z desek minerální vlny s podélnou orientací vláken nebo kombinovaných (dodávka ve specifikaci) na vnější stěny, na podklad betonový nebo z lehčeného betonu, z tvárnic keramických nebo vápenopískových, tloušťky desek přes 80 do 120 mm | m2 | 125.613 |  | 0 | CS ÚRS 2024 01 |  | snížená |  | 0 | 0.01152 | 1.4471 | 0 | 0 | 4 | K | 2 |  |  |  | ROZPOCET | 0 | 0 | 0 | 0 | 0 | 2 | 0 | 4 | 1173711978
| Online PSC |  | https://podminky.urs.cz/item/CS_URS_2024_01/622221021 | [14 empty] | Online PSC | 2
| VV |  | schodiště | [14 empty] | VV | 2 | 1 | True | 0 | ROZPOCET
| VV |  | 3,1*1,875+7,2*3 |  | 27.413 | [12 empty] | VV | 2 | 2 | True | 0 | ROZPOCET
| VV |  | 7,2*(3,15+2,75+2,75+2,75+2,75)-1,6*2,3 |  | 98.2 | [12 empty] | VV | 2 | 2 | True | 0 | ROZPOCET
| VV |  | Součet |  | 125.613 | [12 empty] | VV | 2 | 4 | True | 1 | ROZPOCET
126 | M | 63142025 | deska tepelně izolační minerální kontaktních fasád podélné vlákno λ=0,035-0,036 tl 100mm | m2 | 131.894 |  | 0 | CS ÚRS 2024 01 |  | snížená |  | 0 | 0.0155 | 2.0444 | 0 | 0 | 8 | M | 2 |  |  |  | ROZPOCET | 0 | 0 | 0 | 0 | 0 | 2 | 0 | 4 | 1958876768
| VV |  | 125,613*1,05 |  | 131.894 | [12 empty] | VV | 2 | 2 | True | 1 | ROZPOCET
127 | K | 622221041 | Montáž kontaktního zateplení lepením a mechanickým kotvením z desek minerální vlny s podélnou orientací vláken nebo kombinovaných (dodávka ve specifikaci) na vnější stěny, na podklad betonový nebo z lehčeného betonu, z tvárnic keramických nebo vápenopískových, tloušťky desek přes 160 do 200 mm | m2 | 214.385 |  | 0 | CS ÚRS 2024 01 |  | snížená |  | 0 | 0.01168 | 2.504 | 0 | 0 | 4 | K | 2 |  |  |  | ROZPOCET | 0 | 0 | 0 | 0 | 0 | 2 | 0 | 4 | 1586775668
| Online PSC |  | https://podminky.urs.cz/item/CS_URS_2024_01/622221041 | [14 empty] | Online PSC | 2
| VV |  | 1.pp | [14 empty] | VV | 2 | 1 | True | 0 | ROZPOCET
| VV |  | sloupy | [14 empty] | VV | 2 | 1 | True | 0 | ROZPOCET
| VV |  | (0,8+0,3)*2*1*13 |  | 28.6 | [12 empty] | VV | 2 | 2 | True | 0 | ROZPOCET
| VV |  | stěny po obvodu | [14 empty] | VV | 2 | 1 | True | 0 | ROZPOCET
| VV |  | (59,6+16+3,585+5,135+2,15+3,88+20,47+5,9+1,985+7,085+3,585+16)*1 |  | 145.375 | [12 empty] | VV | 2 | 2 | True | 0 | ROZPOCET
| VV |  | Mezisoučet |  | 173.975 | [12 empty] | VV | 2 | 3 | True | 0 | ROZPOCET
| VV |  | 1.np | [14 empty] | VV | 2 | 1 | True | 0 | ROZPOCET
| VV |  | mč.104 | [14 empty] | VV | 2 | 1 | True | 0 | ROZPOCET
| VV |  | (1,65+4,2)*3 |  | 17.55 | [12 empty] | VV | 2 | 2 | True | 0 | ROZPOCET
| VV |  | mč.105 | [14 empty] | VV | 2 | 1 | True | 0 | ROZPOCET
| VV |  | (0,2+1,635+0,115)*3 |  | 5.85 | [12 empty] | VV | 2 | 2 | True | 0 | ROZPOCET
| VV |  | mč.105a | [14 empty] | VV | 2 | 1 | True | 0 | ROZPOCET
| VV |  | (1,16+4,51)*3 |  | 17.01 | [12 empty] | VV | 2 | 2 | True | 0 | ROZPOCET
| VV |  | Mezisoučet |  | 40.41 | [12 empty] | VV | 2 | 3 | True | 0 | ROZPOCET
| VV |  | Součet |  | 214.385 | [12 empty] | VV | 2 | 4 | True | 1 | ROZPOCET
128 | M | 63142028 | deska tepelně izolační minerální kontaktních fasád podélné vlákno λ=0,035-0,036 tl 150mm | m2 | 42.431 |  | 0 | CS ÚRS 2024 01 |  | snížená |  | 0 | 0.02275 | 0.96531 | 0 | 0 | 8 | M | 2 |  |  |  | ROZPOCET | 0 | 0 | 0 | 0 | 0 | 2 | 0 | 4 | 1084704210
| VV |  | 1.np | [14 empty] | VV | 2 | 1 | True | 0 | ROZPOCET
| VV |  | 40,41*1,05 |  | 42.431 | [12 empty] | VV | 2 | 2 | True | 1 | ROZPOCET
129 | M | 63142031 | deska tepelně izolační minerální kontaktních fasád podélné vlákno λ=0,035-0,036 tl 200mm | m2 | 182.674 |  | 0 | CS ÚRS 2024 01 |  | snížená |  | 0 | 0.031 | 5.6629 | 0 | 0 | 8 | M | 2 |  |  |  | ROZPOCET | 0 | 0 | 0 | 0 | 0 | 2 | 0 | 4 | 1950051135
| VV |  | 1.pp | [14 empty] | VV | 2 | 1 | True | 0 | ROZPOCET
| VV |  | 173,975*1,05 |  | 182.674 | [12 empty] | VV | 2 | 2 | True | 1 | ROZPOCET
130 | K | 612311131 | Vápenný štuk vnitřních ploch tloušťky do 3 mm svislých konstrukcí stěn | m2 | 348.656 |  | 0 | CS ÚRS 2024 01 |  | snížená |  | 0 | 0.004 | 1.3946 | 0 | 0 | 4 | K | 2 |  |  |  | ROZPOCET | 0 | 0 | 0 | 0 | 0 | 2 | 0 | 4 | 2133087308
| Online PSC |  | https://podminky.urs.cz/item/CS_URS_2024_01/612311131 | [14 empty] | Online PSC | 2
| VV |  | na KZS | [14 empty] | VV | 2 | 1 | True | 0 | ROZPOCET
| VV |  | 125,613+214,385 |  | 339.998 | [12 empty] | VV | 2 | 2 | True | 0 | ROZPOCET
| VV |  | ostění | [14 empty] | VV | 2 | 1 | True | 0 | ROZPOCET
| VV |  | mč.303 | [14 empty] | VV | 2 | 1 | True | 0 | ROZPOCET
| VV |  | (3+2,2*2)*0,39 |  | 2.886 | [12 empty] | VV | 2 | 2 | True | 0 | ROZPOCET
| VV |  | mč.403 | [14 empty] | VV | 2 | 1 | True | 0 | ROZPOCET
| VV |  | (3+2,2*2)*0,39 |  | 2.886 | [12 empty] | VV | 2 | 2 | True | 0 | ROZPOCET
| VV |  | mč.501 | [14 empty] | VV | 2 | 1 | True | 0 | ROZPOCET
| VV |  | (3+2,2*2)*0,39 |  | 2.886 | [12 empty] | VV | 2 | 2 | True | 0 | ROZPOCET
| VV |  | Součet |  | 348.656 | [12 empty] | VV | 2 | 4 | True | 1 | ROZPOCET
| D | 62 | Úprava povrchů vnějších |  |  |  | 0 |  |  |  |  | 0 |  | 118.5888 |  | 0.012597 | 1 | D | 1 |  |  |  | ROZPOCET | [6 empty] | 0
131 | K | 621131111 | Podkladní a spojovací vrstva vnějších omítaných ploch polymercementový spojovací můstek nanášený ručně podhledů | m2 | 27.25 |  | 0 | CS ÚRS 2024 01 |  | snížená |  | 0 | 0.0014 | 0.03815 | 0 | 0 | 4 | K | 2 |  |  |  | ROZPOCET | 0 | 0 | 0 | 0 | 0 | 2 | 0 | 4 | -460079358
| Online PSC |  | https://podminky.urs.cz/item/CS_URS_2024_01/621131111 | [14 empty] | Online PSC | 2
| VV |  | střecha STR10 zespodu | [14 empty] | VV | 2 | 1 | True | 0 | ROZPOCET
| VV |  | 8,3*1,1+8,3*1,6+(1,1+8,3+1,1+1,6+8,3+1,6)*0,22 |  | 27.25 | [12 empty] | VV | 2 | 2 | True | 1 | ROZPOCET
132 | K | 621151031 | Penetrační nátěr vnějších pastovitých tenkovrstvých omítek silikonový podhledů | m2 | 27.25 |  | 0 | CS ÚRS 2024 01 |  | snížená |  | 0 | 0.00014 | 0.003815 | 0 | 0 | 4 | K | 2 |  |  |  | ROZPOCET | 0 | 0 | 0 | 0 | 0 | 2 | 0 | 4 | 804968683
| Online PSC |  | https://podminky.urs.cz/item/CS_URS_2024_01/621151031 | [14 empty] | Online PSC | 2
| VV |  | střecha STR10 zespodu | [14 empty] | VV | 2 | 1 | True | 0 | ROZPOCET
| VV |  | 8,3*1,1+8,3*1,6+(1,1+8,3+1,1+1,6+8,3+1,6)*0,22 |  | 27.25 | [12 empty] | VV | 2 | 2 | True | 1 | ROZPOCET
133 | K | 621221003 | Montáž kontaktního zateplení lepením a mechanickým kotvením z desek minerální vlny s podélnou orientací vláken nebo kombinovaných (dodávka ve specifikaci) na vnější podhledy, na podklad dřevěný nebo kovový, tloušťky desek do 40 mm | m2 | 27.25 |  | 0 | CS ÚRS 2024 01 |  | snížená |  | 0 | 0.01129 | 0.30765 | 0 | 0 | 4 | K | 2 |  |  |  | ROZPOCET | 0 | 0 | 0 | 0 | 0 | 2 | 0 | 4 | 1045094940
| Online PSC |  | https://podminky.urs.cz/item/CS_URS_2024_01/621221003 | [14 empty] | Online PSC | 2
| VV |  | střecha STR10 zespodu | [14 empty] | VV | 2 | 1 | True | 0 | ROZPOCET
| VV |  | 8,3*1,1+8,3*1,6+(1,1+8,3+1,1+1,6+8,3+1,6)*0,22 |  | 27.25 | [12 empty] | VV | 2 | 2 | True | 1 | ROZPOCET
134 | M | 63140347 | deska tepelně izolační minerální kontaktních fasád podélné vlákno λ=0,041 tl 20mm | m2 | 28.613 |  | 0 | CS ÚRS 2024 01 |  | snížená |  | 0 | 0.00322 | 0.092134 | 0 | 0 | 8 | M | 2 |  |  |  | ROZPOCET | 0 | 0 | 0 | 0 | 0 | 2 | 0 | 4 | -286573234
| VV |  | 27,25*1,05 |  | 28.613 | [12 empty] | VV | 2 | 2 | True | 1 | ROZPOCET
135 | K | 621531032 | Omítka tenkovrstvá silikonová vnějších ploch probarvená bez penetrace zatíraná (škrábaná), zrnitost 3,0 mm podhledů | m2 | 27.25 |  | 0 | CS ÚRS 2024 01 |  | snížená |  | 0 | 0.00458 | 0.1248 | 0 | 0 | 4 | K | 2 |  |  |  | ROZPOCET | 0 | 0 | 0 | 0 | 0 | 2 | 0 | 4 | 105128268
| Online PSC |  | https://podminky.urs.cz/item/CS_URS_2024_01/621531032 | [14 empty] | Online PSC | 2
| VV |  | střecha STR10 zespodu | [14 empty] | VV | 2 | 1 | True | 0 | ROZPOCET
| VV |  | 8,3*1,1+8,3*1,6+(1,1+8,3+1,1+1,6+8,3+1,6)*0,22 |  | 27.25 | [12 empty] | VV | 2 | 2 | True | 1 | ROZPOCET
136 | K | 622131111 | Podkladní a spojovací vrstva vnějších omítaných ploch polymercementový spojovací můstek nanášený ručně stěn | m2 | 2032.258 |  | 0 | CS ÚRS 2024 01 |  | snížená |  | 0 | 0.0014 | 2.8452 | 0 | 0 | 4 | K | 2 |  |  |  | ROZPOCET | 0 | 0 | 0 | 0 | 0 | 2 | 0 | 4 | 1667576144
| Online PSC |  | https://podminky.urs.cz/item/CS_URS_2024_01/622131111 | [14 empty] | Online PSC | 2
| VV |  | únikové schodiště 1.pp | [14 empty] | VV | 2 | 1 | True | 0 | ROZPOCET
| VV |  | (0,583+2,2+2,716)*3,4 |  | 18.697 | [12 empty] | VV | 2 | 2 | True | 0 | ROZPOCET
| VV |  | fasáda 1.np - atika 5.np | [14 empty] | VV | 2 | 1 | True | 0 | ROZPOCET
| VV |  | (60,7+20,8)*2*14,14-12,05*3,24-7,25*6,19 |  | 2220.901 | [12 empty] | VV | 2 | 2 | True | 0 | ROZPOCET
| VV |  | terasa 3.np | [14 empty] | VV | 2 | 1 | True | 0 | ROZPOCET
| VV |  | (7,2+5,5+5,5)*10,31 |  | 187.642 | [12 empty] | VV | 2 | 2 | True | 0 | ROZPOCET
| VV |  | terasa 4.np | [14 empty] | VV | 2 | 1 | True | 0 | ROZPOCET
| VV |  | (7,75*2+12,05)*7,4 |  | 203.87 | [12 empty] | VV | 2 | 2 | True | 0 | ROZPOCET
| VV |  | 5.np | [14 empty] | VV | 2 | 1 | True | 0 | ROZPOCET
| VV |  | (21,25+13,3)*3,08 |  | 106.414 | [12 empty] | VV | 2 | 2 | True | 0 | ROZPOCET
| VV |  | (13,05+0,75*2+11,75+7,75+0,95+21,5+13,05)*4,27 |  | 296.979 | [12 empty] | VV | 2 | 2 | True | 0 | ROZPOCET
| VV |  | budniky | [14 empty] | VV | 2 | 1 | True | 0 | ROZPOCET
| VV |  | mč.401 | [14 empty] | VV | 2 | 1 | True | 0 | ROZPOCET
| VV |  | (1,6+3,2+1,6)*2,515 |  | 16.096 | [12 empty] | VV | 2 | 2 | True | 0 | ROZPOCET
| VV |  | střecha 5.np | [14 empty] | VV | 2 | 1 | True | 0 | ROZPOCET
| VV |  | (1,6*2+1,15*2-0,5+1,45*2+1,15+1,45*4+1,9*4+1,6*4+1,1*2)*3,3 |  | 102.465 | [12 empty] | VV | 2 | 2 | True | 0 | ROZPOCET
| VV |  | střecha nad 5.np | [14 empty] | VV | 2 | 1 | True | 0 | ROZPOCET
| VV |  | (1,15*2+1,65*2+1,1*2+1,75*2+0,9*2+1,6*3+1,9*5+1,6*4+1,75*2)*1,25 |  | 46.625 | [12 empty] | VV | 2 | 2 | True | 0 | ROZPOCET
| VV |  | 1,6*0,3*2 |  | 0.96 | [12 empty] | VV | 2 | 2 | True | 0 | ROZPOCET
| VV |  | výtahová šachta nad střechou | [14 empty] | VV | 2 | 1 | True | 0 | ROZPOCET
| VV |  | (5,2+3,84)*2*1 |  | 18.08 | [12 empty] | VV | 2 | 2 | True | 0 | ROZPOCET
| VV |  | odečet otvorů (viz zakrývání otvorů) | [14 empty] | VV | 2 | 1 | True | 0 | ROZPOCET
| VV |  | -1259,711 |  | -1259.711 | [12 empty] | VV | 2 | 2 | True | 0 | ROZPOCET
| VV |  | parter | [14 empty] | VV | 2 | 1 | True | 0 | ROZPOCET
| VV |  | (1,002+0,3+1,002)*7,947*4 |  | 73.24 | [12 empty] | VV | 2 | 2 | True | 0 | ROZPOCET
| VV |  | Součet |  | 2032.258 | [12 empty] | VV | 2 | 4 | True | 1 | ROZPOCET
137 | K | 622142001 | Pletivo vnějších ploch v ploše nebo pruzích, na plném podkladu sklovláknité vtlačené do tmelu stěn | m2 | 776.798 |  | 0 | CS ÚRS 2024 01 |  | snížená |  | 0 | 0.00438 | 3.4024 | 0 | 0 | 4 | K | 2 |  |  |  | ROZPOCET | 0 | 0 | 0 | 0 | 0 | 2 | 0 | 4 | -861167341
| Online PSC |  | https://podminky.urs.cz/item/CS_URS_2024_01/622142001 | [14 empty] | Online PSC | 2
| VV |  | ostění | [14 empty] | VV | 2 | 1 | True | 0 | ROZPOCET
| VV |  | 1172,505*0,25 |  | 293.126 | [12 empty] | VV | 2 | 2 | True | 0 | ROZPOCET
| VV |  | na izolaci pod terénem | [14 empty] | VV | 2 | 1 | True | 0 | ROZPOCET
| VV |  | 483,672 |  | 483.672 | [12 empty] | VV | 2 | 2 | True | 0 | ROZPOCET
| VV |  | Součet |  | 776.798 | [12 empty] | VV | 2 | 4 | True | 1 | ROZPOCET
138 | K | 622143003 | Montáž omítkových profilů plastových, pozinkovaných nebo dřevěných upevněných vtlačením do podkladní vrstvy nebo přibitím rohových s tkaninou | m | 1456.961 |  | 0 | CS ÚRS 2024 01 |  | snížená |  | 0 | 0 | 0 | 0 | 0 | 4 | K | 2 |  |  |  | ROZPOCET | 0 | 0 | 0 | 0 | 0 | 2 | 0 | 4 | 829674528
| Online PSC |  | https://podminky.urs.cz/item/CS_URS_2024_01/622143003 | [14 empty] | Online PSC | 2
| VV |  | kolem otvorů | [14 empty] | VV | 2 | 1 | True | 0 | ROZPOCET
| VV |  | 1.pp | [14 empty] | VV | 2 | 1 | True | 0 | ROZPOCET
| VV |  | 0,9+2,12*2 |  | 5.14 | [12 empty] | VV | 2 | 2 | True | 0 | ROZPOCET
| VV |  | 1.np | [14 empty] | VV | 2 | 1 | True | 0 | ROZPOCET
| VV |  | (1,325+1,2+1,5*2)+(0,65+1,5*2)*5+(0,9+1,5*2)*2+(1,9+1,5*2)+(1,1+1,4*2) |  | 40.375 | [12 empty] | VV | 2 | 2 | True | 0 | ROZPOCET
| VV |  | (1,2+2,4*2)+(2,8+2,4*2)+(0,9+1,815*2)+(7,7+2,45*2)+(3,6+2,4*2) |  | 39.13 | [12 empty] | VV | 2 | 2 | True | 0 | ROZPOCET
| VV |  | (0,9+2,4*2)*5+(2,25+1,5*2)*2+(0,65+2,4*2)*3+(1,8+2,2*2)+(2,9+2,4*2)*11 |  | 146.25 | [12 empty] | VV | 2 | 2 | True | 0 | ROZPOCET
| VV |  | (11,7+2,4*2)+(1,8+2,4*2) |  | 23.1 | [12 empty] | VV | 2 | 2 | True | 0 | ROZPOCET
| VV |  | 2.np | [14 empty] | VV | 2 | 1 | True | 0 | ROZPOCET
| VV |  | (2,25+2,22*2)*11+(1,9+2,22*2)*10+(2,9+2,22*2)*10+(0,9+1,815*2) |  | 214.92 | [12 empty] | VV | 2 | 2 | True | 0 | ROZPOCET
| VV |  | (7,7+2,75*2)+(0,9+2,22*2)*2+(0,65+2,22*2)*2+(1,8+2,22*2)*2 |  | 46.54 | [12 empty] | VV | 2 | 2 | True | 0 | ROZPOCET
| VV |  | 3.np | [14 empty] | VV | 2 | 1 | True | 0 | ROZPOCET
| VV |  | (2,25+2,22*2)*11+(1,9+2,22*2)*10+(2,9+2,22*2)*10+(0,9+1,815*2) |  | 214.92 | [12 empty] | VV | 2 | 2 | True | 0 | ROZPOCET
| VV |  | (7,7+2,75*2)+(0,9+2,22*2)*2+(0,65+2,22*2)*2+(1,8+2,22*2)*2 |  | 46.54 | [12 empty] | VV | 2 | 2 | True | 0 | ROZPOCET
| VV |  | 4.np | [14 empty] | VV | 2 | 1 | True | 0 | ROZPOCET
| VV |  | (2,25+2,22*2)*11+(1,9+2,22*2)*10+(2,9+2,22*2)*7+(3+2,22*2) |  | 195.81 | [12 empty] | VV | 2 | 2 | True | 0 | ROZPOCET
| VV |  | (12,05+2,3*2)+(0,65+2,22*2)*2+(1,8+2,22*2)*2+(0,9+2,22*2)*2+(0,9+1,815*2) |  | 54.52 | [12 empty] | VV | 2 | 2 | True | 0 | ROZPOCET
| VV |  | 5.np | [14 empty] | VV | 2 | 1 | True | 0 | ROZPOCET
| VV |  | (3,65+11,75+2,3*2)+(1,77+2,3*2)+(3,1+1,41*2)+(3,01+2,22*2)+(1,5+2,3*2) |  | 45.84 | [12 empty] | VV | 2 | 2 | True | 0 | ROZPOCET
| VV |  | (3,46+2,3*2)+(2,9+2,22*2)*5+(3,8+1,4*2)+(1,9+2,22*2)*2+(2,25+2,22*2)*2 |  | 77.42 | [12 empty] | VV | 2 | 2 | True | 0 | ROZPOCET
| VV |  | Mezisoučet |  | 1150.505 | [12 empty] | VV | 2 | 3 | True | 0 | ROZPOCET
| VV |  | okraj podhledu střechy STR10 | [14 empty] | VV | 2 | 1 | True | 0 | ROZPOCET
| VV |  | 1,1*2+8,3*2+1,6*2 |  | 22 | [12 empty] | VV | 2 | 2 | True | 0 | ROZPOCET
| VV |  | rohy budovy | [14 empty] | VV | 2 | 1 | True | 0 | ROZPOCET
| VV |  | 14,14*4+3,08*4+7,4*2+10,31*2+3,3*5 |  | 120.8 | [12 empty] | VV | 2 | 2 | True | 0 | ROZPOCET
| VV |  | rohy budniků a vš | [14 empty] | VV | 2 | 1 | True | 0 | ROZPOCET
| VV |  | 2,515*2+3,3*17+0,3*4+1,25*27+1*4 |  | 100.08 | [12 empty] | VV | 2 | 2 | True | 0 | ROZPOCET
| VV |  | parter | [14 empty] | VV | 2 | 1 | True | 0 | ROZPOCET
| VV |  | 7,947*2*4 |  | 63.576 | [12 empty] | VV | 2 | 2 | True | 0 | ROZPOCET
| VV |  | Součet |  | 1456.961 | [12 empty] | VV | 2 | 4 | True | 1 | ROZPOCET
139 | M | 55343026 | profil rohový Pz+PVC pro vnější omítky tl 15mm | m | 1682.79 |  | 0 | CS ÚRS 2024 01 |  | snížená |  | 0 | 0.0001 | 0.16828 | 0 | 0 | 8 | M | 2 |  |  |  | ROZPOCET | 0 | 0 | 0 | 0 | 0 | 2 | 0 | 4 | -2015672060
| VV |  | 1456,961*1,1 |  | 1602.657 | [12 empty] | VV | 2 | 2 | True | 1 | ROZPOCET
| VV |  | 1602,657*1,05 'Přepočtené koeficientem množství |  | 1682.79 | [12 empty] | VV | 2 | 2 | False | 1 | ROZPOCET
140 | K | 622143004 | Montáž omítkových profilů plastových, pozinkovaných nebo dřevěných upevněných vtlačením do podkladní vrstvy nebo přibitím začišťovacích samolepících pro vytvoření dilatujícího spoje s okenním rámem | m | 1172.505 |  | 0 | CS ÚRS 2024 01 |  | snížená |  | 0 | 0 | 0 | 0 | 0 | 4 | K | 2 |  |  |  | ROZPOCET | 0 | 0 | 0 | 0 | 0 | 2 | 0 | 4 | 2008979421
| Online PSC |  | https://podminky.urs.cz/item/CS_URS_2024_01/622143004 | [14 empty] | Online PSC | 2
| VV |  | 1.pp | [14 empty] | VV | 2 | 1 | True | 0 | ROZPOCET
| VV |  | 0,9+2,12*2 |  | 5.14 | [12 empty] | VV | 2 | 2 | True | 0 | ROZPOCET
| VV |  | 1.np | [14 empty] | VV | 2 | 1 | True | 0 | ROZPOCET
| VV |  | (1,325+1,2+1,5*2)+(0,65+1,5*2)*5+(0,9+1,5*2)*2+(1,9+1,5*2)+(1,1+1,4*2) |  | 40.375 | [12 empty] | VV | 2 | 2 | True | 0 | ROZPOCET
| VV |  | (1,2+2,4*2)+(2,8+2,4*2)+(0,9+1,815*2)+(7,7+2,45*2)+(3,6+2,4*2) |  | 39.13 | [12 empty] | VV | 2 | 2 | True | 0 | ROZPOCET
| VV |  | (0,9+2,4*2)*5+(2,25+1,5*2)*2+(0,65+2,4*2)*3+(1,8+2,2*2)+(2,9+2,4*2)*11 |  | 146.25 | [12 empty] | VV | 2 | 2 | True | 0 | ROZPOCET
| VV |  | (11,7+2,4*2)+(1,8+2,4*2) |  | 23.1 | [12 empty] | VV | 2 | 2 | True | 0 | ROZPOCET
| VV |  | 2.np | [14 empty] | VV | 2 | 1 | True | 0 | ROZPOCET
| VV |  | (2,25+2,22*2)*11+(1,9+2,22*2)*10+(2,9+2,22*2)*10+(0,9+1,815*2) |  | 214.92 | [12 empty] | VV | 2 | 2 | True | 0 | ROZPOCET
| VV |  | (7,7+2,75*2)+(0,9+2,22*2)*2+(0,65+2,22*2)*2+(1,8+2,22*2)*2 |  | 46.54 | [12 empty] | VV | 2 | 2 | True | 0 | ROZPOCET
| VV |  | 3.np | [14 empty] | VV | 2 | 1 | True | 0 | ROZPOCET
| VV |  | (2,25+2,22*2)*11+(1,9+2,22*2)*10+(2,9+2,22*2)*10+(0,9+1,815*2) |  | 214.92 | [12 empty] | VV | 2 | 2 | True | 0 | ROZPOCET
| VV |  | (7,7+2,75*2)+(0,9+2,22*2)*2+(0,65+2,22*2)*2+(1,8+2,22*2)*2 |  | 46.54 | [12 empty] | VV | 2 | 2 | True | 0 | ROZPOCET
| VV |  | 4.np | [14 empty] | VV | 2 | 1 | True | 0 | ROZPOCET
| VV |  | (2,25+2,22*2)*11+(1,9+2,22*2)*10+(2,9+2,22*2)*7+(3+2,22*2) |  | 195.81 | [12 empty] | VV | 2 | 2 | True | 0 | ROZPOCET
| VV |  | (12,05+2,3*2)+(0,65+2,22*2)*2+(1,8+2,22*2)*2+(0,9+2,22*2)*2+(0,9+1,815*2) |  | 54.52 | [12 empty] | VV | 2 | 2 | True | 0 | ROZPOCET
| VV |  | 5.np | [14 empty] | VV | 2 | 1 | True | 0 | ROZPOCET
| VV |  | (3,65+11,75+2,3*2)+(1,77+2,3*2)+(3,1+1,41*2)+(3,01+2,22*2)+(1,5+2,3*2) |  | 45.84 | [12 empty] | VV | 2 | 2 | True | 0 | ROZPOCET
| VV |  | (3,46+2,3*2)+(2,9+2,22*2)*5+(3,8+1,4*2)+(1,9+2,22*2)*2+(2,25+2,22*2)*2 |  | 77.42 | [12 empty] | VV | 2 | 2 | True | 0 | ROZPOCET
| VV |  | STR10 | [14 empty] | VV | 2 | 1 | True | 0 | ROZPOCET
| VV |  | 1,1*2+8,3*2+1,6*2 |  | 22 | [12 empty] | VV | 2 | 2 | True | 0 | ROZPOCET
| VV |  | Součet |  | 1172.505 | [12 empty] | VV | 2 | 4 | True | 1 | ROZPOCET
141 | M | 59051476 | profil začišťovací PVC 9mm s výztužnou tkaninou pro ostění ETICS | m | 1289.756 |  | 0 | CS ÚRS 2024 01 |  | snížená |  | 0 | 4e-05 | 0.05159 | 0 | 0 | 8 | M | 2 |  |  |  | ROZPOCET | 0 | 0 | 0 | 0 | 0 | 2 | 0 | 4 | 1867775916
| VV |  | 1172,505*1,1 |  | 1289.756 | [12 empty] | VV | 2 | 2 | True | 1 | ROZPOCET
142 | K | 622151031 | Penetrační nátěr vnějších pastovitých tenkovrstvých omítek silikonový stěn | m2 | 2325.384 |  | 0 | CS ÚRS 2024 01 |  | snížená |  | 0 | 0.00014 | 0.32555 | 0 | 0 | 4 | K | 2 |  |  |  | ROZPOCET | 0 | 0 | 0 | 0 | 0 | 2 | 0 | 4 | -646431539
| Online PSC |  | https://podminky.urs.cz/item/CS_URS_2024_01/622151031 | [14 empty] | Online PSC | 2
| VV |  | únikové schodiště 1.pp | [14 empty] | VV | 2 | 1 | True | 0 | ROZPOCET
| VV |  | (0,583+2,2+2,716)*3,4 |  | 18.697 | [12 empty] | VV | 2 | 2 | True | 0 | ROZPOCET
| VV |  | fasáda 1.np - atika 5.np | [14 empty] | VV | 2 | 1 | True | 0 | ROZPOCET
| VV |  | (60,7+20,8)*2*14,14-12,05*3,24-7,25*6,19 |  | 2220.901 | [12 empty] | VV | 2 | 2 | True | 0 | ROZPOCET
| VV |  | terasa 3.np | [14 empty] | VV | 2 | 1 | True | 0 | ROZPOCET
| VV |  | (7,2+5,5+5,5)*10,31 |  | 187.642 | [12 empty] | VV | 2 | 2 | True | 0 | ROZPOCET
| VV |  | terasa 4.np | [14 empty] | VV | 2 | 1 | True | 0 | ROZPOCET
| VV |  | (7,75*2+12,05)*7,4 |  | 203.87 | [12 empty] | VV | 2 | 2 | True | 0 | ROZPOCET
| VV |  | 5.np | [14 empty] | VV | 2 | 1 | True | 0 | ROZPOCET
| VV |  | (21,25+13,3)*3,08 |  | 106.414 | [12 empty] | VV | 2 | 2 | True | 0 | ROZPOCET
| VV |  | (13,05+0,75*2+11,75+7,75+0,95+21,5+13,05)*4,27 |  | 296.979 | [12 empty] | VV | 2 | 2 | True | 0 | ROZPOCET
| VV |  | budniky | [14 empty] | VV | 2 | 1 | True | 0 | ROZPOCET
| VV |  | mč.401 | [14 empty] | VV | 2 | 1 | True | 0 | ROZPOCET
| VV |  | (1,6+3,2+1,6)*2,515 |  | 16.096 | [12 empty] | VV | 2 | 2 | True | 0 | ROZPOCET
| VV |  | střecha 5.np | [14 empty] | VV | 2 | 1 | True | 0 | ROZPOCET
| VV |  | (1,6*2+1,15*2-0,5+1,45*2+1,15+1,45*4+1,9*4+1,6*4+1,1*2)*3,3 |  | 102.465 | [12 empty] | VV | 2 | 2 | True | 0 | ROZPOCET
| VV |  | střecha nad 5.np | [14 empty] | VV | 2 | 1 | True | 0 | ROZPOCET
| VV |  | (1,15*2+1,65*2+1,1*2+1,75*2+0,9*2+1,6*3+1,9*5+1,6*4+1,75*2)*1,25 |  | 46.625 | [12 empty] | VV | 2 | 2 | True | 0 | ROZPOCET
| VV |  | 1,6*0,3*2 |  | 0.96 | [12 empty] | VV | 2 | 2 | True | 0 | ROZPOCET
| VV |  | výtahová šachta nad střechou | [14 empty] | VV | 2 | 1 | True | 0 | ROZPOCET
| VV |  | (5,2+3,84)*2*1 |  | 18.08 | [12 empty] | VV | 2 | 2 | True | 0 | ROZPOCET
| VV |  | odečet otvorů (viz zakrývání otvorů) | [14 empty] | VV | 2 | 1 | True | 0 | ROZPOCET
| VV |  | -1259,711 |  | -1259.711 | [12 empty] | VV | 2 | 2 | True | 0 | ROZPOCET
| VV |  | ostění | [14 empty] | VV | 2 | 1 | True | 0 | ROZPOCET
| VV |  | 1172,505*0,25 |  | 293.126 | [12 empty] | VV | 2 | 2 | True | 0 | ROZPOCET
| VV |  | parter | [14 empty] | VV | 2 | 1 | True | 0 | ROZPOCET
| VV |  | (1,002+0,3+1,002)*7,947*4 |  | 73.24 | [12 empty] | VV | 2 | 2 | True | 0 | ROZPOCET
| VV |  | Součet |  | 2325.384 | [12 empty] | VV | 2 | 4 | True | 1 | ROZPOCET
143 | K | 622211031 | Montáž kontaktního zateplení lepením a mechanickým kotvením z polystyrenových desek (dodávka ve specifikaci) na vnější stěny, na podklad betonový nebo z lehčeného betonu, z tvárnic keramických nebo vápenopískových, tloušťky desek přes 120 do 160 mm | m2 | 262.861 |  | 0 | CS ÚRS 2024 01 |  | snížená |  | 0 | 0.0086 | 2.2606 | 0 | 0 | 4 | K | 2 |  |  |  | ROZPOCET | 0 | 0 | 0 | 0 | 0 | 2 | 0 | 4 | -2043555621
| Online PSC |  | https://podminky.urs.cz/item/CS_URS_2024_01/622211031 | [14 empty] | Online PSC | 2
| VV |  | atika - střecha STR1 | [14 empty] | VV | 2 | 1 | True | 0 | ROZPOCET
| VV |  | (12,4+14,37+12,6+5,5+3,2+5,5+12,33+3,7+5,4+11+1,7+14,39+20,35+6+0,5)*0,95 |  | 122.493 | [12 empty] | VV | 2 | 2 | True | 0 | ROZPOCET
| VV |  | atika - střecha STR2 | [14 empty] | VV | 2 | 1 | True | 0 | ROZPOCET
| VV |  | 7,7*1,1 |  | 8.47 | [12 empty] | VV | 2 | 2 | True | 0 | ROZPOCET
| VV |  | atika - střecha STR3+STR4 | [14 empty] | VV | 2 | 1 | True | 0 | ROZPOCET
| VV |  | 12,05*0,95 |  | 11.448 | [12 empty] | VV | 2 | 2 | True | 0 | ROZPOCET
| VV |  | atika - střecha STR5+STR6 | [14 empty] | VV | 2 | 1 | True | 0 | ROZPOCET
| VV |  | (6,14+19,9+18,75+5,33+34,24+19,9-2-0,8+8,04)*1,1 |  | 120.45 | [12 empty] | VV | 2 | 2 | True | 0 | ROZPOCET
| VV |  | Součet |  | 262.861 | [12 empty] | VV | 2 | 4 | True | 1 | ROZPOCET
144 | M | 28376020 | deska perimetrická fasádní soklová 150kPa λ=0,035 tl 150mm | m2 | 276.004 |  | 0 | CS ÚRS 2024 01 |  | snížená |  | 0 | 0.00525 | 1.449 | 0 | 0 | 8 | M | 2 |  |  |  | ROZPOCET | 0 | 0 | 0 | 0 | 0 | 2 | 0 | 4 | 247292225
| VV |  | atika - střecha STR1 | [14 empty] | VV | 2 | 1 | True | 0 | ROZPOCET
| VV |  | (12,4+14,37+12,6+5,5+3,2+5,5+12,33+3,7+5,4+11+1,7+14,39+20,35+6+0,5)*0,95 |  | 122.493 | [12 empty] | VV | 2 | 2 | True | 0 | ROZPOCET
| VV |  | atika - střecha STR2 | [14 empty] | VV | 2 | 1 | True | 0 | ROZPOCET
| VV |  | 7,7*1,1 |  | 8.47 | [12 empty] | VV | 2 | 2 | True | 0 | ROZPOCET
| VV |  | atika - střecha STR3+STR4 | [14 empty] | VV | 2 | 1 | True | 0 | ROZPOCET
| VV |  | 12,05*0,95 |  | 11.448 | [12 empty] | VV | 2 | 2 | True | 0 | ROZPOCET
| VV |  | atika - střecha STR5+STR6 | [14 empty] | VV | 2 | 1 | True | 0 | ROZPOCET
| VV |  | (6,14+19,9+18,75+5,33+34,24+19,9-2-0,8+8,04)*1,1 |  | 120.45 | [12 empty] | VV | 2 | 2 | True | 0 | ROZPOCET
| VV |  | Mezisoučet |  | 262.861 | [12 empty] | VV | 2 | 3 | True | 0 | ROZPOCET
| VV |  | prořez | [14 empty] | VV | 2 | 1 | True | 0 | ROZPOCET
| VV |  | 262,861*0,05 |  | 13.143 | [12 empty] | VV | 2 | 2 | True | 0 | ROZPOCET
| VV |  | Součet |  | 276.004 | [12 empty] | VV | 2 | 4 | True | 1 | ROZPOCET
145 | K | 622221001 | Montáž kontaktního zateplení lepením a mechanickým kotvením z desek minerální vlny s podélnou orientací vláken nebo kombinovaných (dodávka ve specifikaci) na vnější stěny, na podklad betonový nebo z lehčeného betonu, z tvárnic keramických nebo vápenopískových, tloušťky desek do 40 mm | m2 | 73.24 |  | 0 | CS ÚRS 2024 01 |  | snížená |  | 0 | 0.01135 | 0.83127 | 0 | 0 | 4 | K | 2 |  |  |  | ROZPOCET | 0 | 0 | 0 | 0 | 0 | 2 | 0 | 4 | -1904318599
| Online PSC |  | https://podminky.urs.cz/item/CS_URS_2024_01/622221001 | [14 empty] | Online PSC | 2
| VV |  | parter | [14 empty] | VV | 2 | 1 | True | 0 | ROZPOCET
| VV |  | (1,002+0,3+1,002)*7,947*4 |  | 73.24 | [12 empty] | VV | 2 | 2 | True | 1 | ROZPOCET
146 | M | 63140347 | deska tepelně izolační minerální kontaktních fasád podélné vlákno λ=0,041 tl 20mm | m2 | 80.564 |  | 0 | CS ÚRS 2024 01 |  | snížená |  | 0 | 0.00322 | 0.25942 | 0 | 0 | 8 | M | 2 |  |  |  | ROZPOCET | 0 | 0 | 0 | 0 | 0 | 2 | 0 | 4 | -1326766210
| VV |  | 73,24*1,1 |  | 80.564 | [12 empty] | VV | 2 | 2 | True | 1 | ROZPOCET
147 | K | 622211061 | Montáž kontaktního zateplení lepením a mechanickým kotvením z polystyrenových desek (dodávka ve specifikaci) na vnější stěny, na podklad betonový nebo z lehčeného betonu, z tvárnic keramických nebo vápenopískových, tloušťky desek přes 240 mm | m2 | 51.555 |  | 0 | CS ÚRS 2024 01 |  | snížená |  | 0 | 0.00884 | 0.45575 | 0 | 0 | 4 | K | 2 |  |  |  | ROZPOCET | 0 | 0 | 0 | 0 | 0 | 2 | 0 | 4 | -1557506805
| Online PSC |  | https://podminky.urs.cz/item/CS_URS_2024_01/622211061 | [14 empty] | Online PSC | 2
| VV |  | sokl 1.np | [14 empty] | VV | 2 | 1 | True | 0 | ROZPOCET
| VV |  | (60,7*2+20,8*2-1,1-1,2-2,8-2*2-2,75-3,6-0,9*5-0,65*3-1,8*2-2,9*11-11,7)*0,3 |  | 28.17 | [12 empty] | VV | 2 | 2 | True | 0 | ROZPOCET
| VV |  | sokl u balkonů 2.np | [14 empty] | VV | 2 | 1 | True | 0 | ROZPOCET
| VV |  | (2,95*4+3,1*5+3,3*6-1,9*4-2,9*5-2,25*6)*0,3 |  | 3.45 | [12 empty] | VV | 2 | 2 | True | 0 | ROZPOCET
| VV |  | sokl u balkonů 3.np | [14 empty] | VV | 2 | 1 | True | 0 | ROZPOCET
| VV |  | (2,95*4+3,1*6+3,3*5-1,9*4-2,9*5-2,25*6)*0,3 |  | 3.39 | [12 empty] | VV | 2 | 2 | True | 0 | ROZPOCET
| VV |  | sokl u balkonů 4.np | [14 empty] | VV | 2 | 1 | True | 0 | ROZPOCET
| VV |  | (2,95*4+3,1*4+3,3*6-1,9*4-2,9*4-2,25*6)*0,3 |  | 3.39 | [12 empty] | VV | 2 | 2 | True | 0 | ROZPOCET
| VV |  | sokl u balkonů 5.np | [14 empty] | VV | 2 | 1 | True | 0 | ROZPOCET
| VV |  | (3,1*5+3,3*2-2,9*5-2,25*2)*0,3 |  | 0.93 | [12 empty] | VV | 2 | 2 | True | 0 | ROZPOCET
| VV |  | sokl terasy 3.np | [14 empty] | VV | 2 | 1 | True | 0 | ROZPOCET
| VV |  | (7,2+5,76*2)*0,3 |  | 5.616 | [12 empty] | VV | 2 | 2 | True | 0 | ROZPOCET
| VV |  | sokl terasy 4.np | [14 empty] | VV | 2 | 1 | True | 0 | ROZPOCET
| VV |  | (11,55-3,2+6,84*2)*0,3 |  | 6.609 | [12 empty] | VV | 2 | 2 | True | 0 | ROZPOCET
| VV |  | Součet |  | 51.555 | [12 empty] | VV | 2 | 4 | True | 1 | ROZPOCET
677 | M | 28376009 | deska perimetrická fasádní soklová 150kPa λ=0,035 | m3 | 13.533 |  | 0 | CS ÚRS 2024 01 |  | snížená |  | 0 | 0.035 | 0.47365 | 0 | 0 | 8 | M | 2 |  |  |  | ROZPOCET | 0 | 0 | 0 | 0 | 0 | 2 | 0 | 4 | -1707945382
| VV |  | 51,555*0,25*1,05 |  | 13.533 | [12 empty] | VV | 2 | 2 | True | 1 | ROZPOCET
149 | K | 622221031 | Montáž kontaktního zateplení lepením a mechanickým kotvením z desek minerální vlny s podélnou orientací vláken nebo kombinovaných (dodávka ve specifikaci) na vnější stěny, na podklad betonový nebo z lehčeného betonu, z tvárnic keramických nebo vápenopískových, tloušťky desek přes 120 do 160 mm | m2 | 201.033 |  | 0 | CS ÚRS 2024 01 |  | snížená |  | 0 | 0.0116 | 2.332 | 0 | 0 | 4 | K | 2 |  |  |  | ROZPOCET | 0 | 0 | 0 | 0 | 0 | 2 | 0 | 4 | 1605333928
| Online PSC |  | https://podminky.urs.cz/item/CS_URS_2024_01/622221031 | [14 empty] | Online PSC | 2
| VV |  | budniky | [14 empty] | VV | 2 | 1 | True | 0 | ROZPOCET
| VV |  | mč.401 | [14 empty] | VV | 2 | 1 | True | 0 | ROZPOCET
| VV |  | (1,6+3,2+1,6)*2,515 |  | 16.096 | [12 empty] | VV | 2 | 2 | True | 0 | ROZPOCET
| VV |  | střecha 5.np | [14 empty] | VV | 2 | 1 | True | 0 | ROZPOCET
| VV |  | (1,6*2+1,15*2-0,5+1,45*2+1,15+1,45*4+1,9*4+1,6*4+1,1*2)*3,3 |  | 102.465 | [12 empty] | VV | 2 | 2 | True | 0 | ROZPOCET
| VV |  | střecha nad 5.np | [14 empty] | VV | 2 | 1 | True | 0 | ROZPOCET
| VV |  | (1,15*2+1,65*2+1,1*2+1,75*2+0,9*2+1,6*3+1,9*5+1,6*4+1,75*2)*1,25 |  | 46.625 | [12 empty] | VV | 2 | 2 | True | 0 | ROZPOCET
| VV |  | 1,6*0,3*2 |  | 0.96 | [12 empty] | VV | 2 | 2 | True | 0 | ROZPOCET
| VV |  | výtahová šachta nad střechou | [14 empty] | VV | 2 | 1 | True | 0 | ROZPOCET
| VV |  | (5,2+3,84)*2*1 |  | 18.08 | [12 empty] | VV | 2 | 2 | True | 0 | ROZPOCET
| VV |  | únikové schodiště 1.pp | [14 empty] | VV | 2 | 1 | True | 0 | ROZPOCET
| VV |  | (0,583+2,2+2,716)*3,4-0,9*2,1 |  | 16.807 | [12 empty] | VV | 2 | 2 | True | 0 | ROZPOCET
| VV |  | Součet |  | 201.033 | [12 empty] | VV | 2 | 4 | True | 1 | ROZPOCET
678 | M | 63152266 | deska tepelně izolační minerální kontaktních fasád podélné vlákno λ=0,034 tl 160mm | m2 | 211.085 |  | 0 | CS ÚRS 2024 01 |  | snížená |  | 0 | 0.025 | 5.2771 | 0 | 0 | 8 | M | 2 |  |  |  | ROZPOCET | 0 | 0 | 0 | 0 | 0 | 2 | 0 | 4 | -1564210301
| VV |  | 201,033*1,05 |  | 211.085 | [12 empty] | VV | 2 | 2 | True | 1 | ROZPOCET
151 | K | 622221061 | Montáž kontaktního zateplení lepením a mechanickým kotvením z desek minerální vlny s podélnou orientací vláken nebo kombinovaných (dodávka ve specifikaci) na vnější stěny, na podklad betonový nebo z lehčeného betonu, z tvárnic keramických nebo vápenopískových, tloušťky desek přes 240 mm | m2 | 1706.43 |  | 0 | CS ÚRS 2024 01 |  | snížená |  | 0 | 0.01184 | 20.2041 | 0 | 0 | 4 | K | 2 |  |  |  | ROZPOCET | 0 | 0 | 0 | 0 | 0 | 2 | 0 | 4 | -909398028
| Online PSC |  | https://podminky.urs.cz/item/CS_URS_2024_01/622221061 | [14 empty] | Online PSC | 2
| VV |  | fasáda 1.np - atika 5.np | [14 empty] | VV | 2 | 1 | True | 0 | ROZPOCET
| VV |  | (60,7+20,8)*2*14,14-12,05*3,24-7,25*6,19 |  | 2220.901 | [12 empty] | VV | 2 | 2 | True | 0 | ROZPOCET
| VV |  | terasa 3.np | [14 empty] | VV | 2 | 1 | True | 0 | ROZPOCET
| VV |  | (7,2+5,5+5,5)*10,31 |  | 187.642 | [12 empty] | VV | 2 | 2 | True | 0 | ROZPOCET
| VV |  | terasa 4.np | [14 empty] | VV | 2 | 1 | True | 0 | ROZPOCET
| VV |  | (7,75*2+12,05)*7,4 |  | 203.87 | [12 empty] | VV | 2 | 2 | True | 0 | ROZPOCET
| VV |  | 5.np | [14 empty] | VV | 2 | 1 | True | 0 | ROZPOCET
| VV |  | (21,25+13,3)*3,08 |  | 106.414 | [12 empty] | VV | 2 | 2 | True | 0 | ROZPOCET
| VV |  | (13,05+0,75*2+11,75+7,75+0,95+21,5+13,05)*4,27 |  | 296.979 | [12 empty] | VV | 2 | 2 | True | 0 | ROZPOCET
| VV |  | odečet otvorů (viz zakrývání otvorů) | [14 empty] | VV | 2 | 1 | True | 0 | ROZPOCET
| VV |  | -(1259,711-0,9*2,1) |  | -1257.821 | [12 empty] | VV | 2 | 2 | True | 0 | ROZPOCET
| VV |  | odečet soklu z XPS | [14 empty] | VV | 2 | 1 | True | 0 | ROZPOCET
| VV |  | -51,555 |  | -51.555 | [12 empty] | VV | 2 | 2 | True | 0 | ROZPOCET
| VV |  | Součet |  | 1706.43 | [12 empty] | VV | 2 | 4 | True | 1 | ROZPOCET
679 | M | 63142031 | deska tepelně izolační minerální kontaktních fasád podélné vlákno λ=0,035-0,036 tl 200mm | m2 | 1791.752 |  | 0 | CS ÚRS 2024 01 |  | snížená |  | 0 | 0.031 | 55.5443 | 0 | 0 | 8 | M | 2 |  |  |  | ROZPOCET | 0 | 0 | 0 | 0 | 0 | 2 | 0 | 4 | 2051668906
| VV |  | celková tl.izolantu je 250mm - je projektovaná dodávka v jedné vrstvě | [14 empty] | VV | 2 | 1 | True | 0 | ROZPOCET
| VV |  | 1706,43*1,05 |  | 1791.752 | [12 empty] | VV | 2 | 2 | True | 1 | ROZPOCET
680 | M | 63142021 | deska tepelně izolační minerální kontaktních fasád podélné vlákno λ=0,035-0,036 tl 50mm | m2 | 1791.752 |  | 0 | CS ÚRS 2024 01 |  | snížená |  | 0 | 0.006 | 10.7505 | 0 | 0 | 8 | M | 2 |  |  |  | ROZPOCET | 0 | 0 | 0 | 0 | 0 | 2 | 0 | 4 | -208345829
| VV |  | celková tl.izolantu je 250mm - je projektovaná dodávka v jedné vrstvě | [14 empty] | VV | 2 | 1 | True | 0 | ROZPOCET
| VV |  | 1706,43*1,05 |  | 1791.752 | [12 empty] | VV | 2 | 2 | True | 1 | ROZPOCET
153 | K | 622252001 | Montáž profilů kontaktního zateplení zakládacích soklových připevněných hmoždinkami | m | 536.729 |  | 0 | CS ÚRS 2024 01 |  | snížená |  | 0 | 3e-05 | 0.016102 | 0 | 0 | 4 | K | 2 |  |  |  | ROZPOCET | 0 | 0 | 0 | 0 | 0 | 2 | 0 | 4 | 1994464113
| Online PSC |  | https://podminky.urs.cz/item/CS_URS_2024_01/622252001 | [14 empty] | Online PSC | 2
| VV |  | únikové schodiště 1.pp | [14 empty] | VV | 2 | 1 | True | 0 | ROZPOCET
| VV |  | (0,583+2,2+2,716) |  | 5.499 | [12 empty] | VV | 2 | 2 | True | 0 | ROZPOCET
| VV |  | fasáda 1.np - atika 5.np | [14 empty] | VV | 2 | 1 | True | 0 | ROZPOCET
| VV |  | (60,7+20,8)*2 |  | 163 | [12 empty] | VV | 2 | 2 | True | 0 | ROZPOCET
| VV |  | terasa 3.np | [14 empty] | VV | 2 | 1 | True | 0 | ROZPOCET
| VV |  | (7,2+5,5+5,5) |  | 18.2 | [12 empty] | VV | 2 | 2 | True | 0 | ROZPOCET
| VV |  | terasa 4.np | [14 empty] | VV | 2 | 1 | True | 0 | ROZPOCET
| VV |  | (7,75*2+12,05) |  | 27.55 | [12 empty] | VV | 2 | 2 | True | 0 | ROZPOCET
| VV |  | 5.np | [14 empty] | VV | 2 | 1 | True | 0 | ROZPOCET
| VV |  | (13,05+0,75*2+11,75+7,75+0,95+21,5+13,05) |  | 69.55 | [12 empty] | VV | 2 | 2 | True | 0 | ROZPOCET
| VV |  | balkony | [14 empty] | VV | 2 | 1 | True | 0 | ROZPOCET
| VV |  | 2,95*(4+4+4)+3,1*(5+6+4+5)+3,3*(6+5+6+2) |  | 160.1 | [12 empty] | VV | 2 | 2 | True | 0 | ROZPOCET
| VV |  | Mezisoučet |  | 443.899 | [12 empty] | VV | 2 | 3 | True | 0 | ROZPOCET
| VV |  | budniky | [14 empty] | VV | 2 | 1 | True | 0 | ROZPOCET
| VV |  | mč.401 | [14 empty] | VV | 2 | 1 | True | 0 | ROZPOCET
| VV |  | (1,6+3,2+1,6) |  | 6.4 | [12 empty] | VV | 2 | 2 | True | 0 | ROZPOCET
| VV |  | střecha 5.np | [14 empty] | VV | 2 | 1 | True | 0 | ROZPOCET
| VV |  | (1,6*2+1,15*2-0,5+1,45*2+1,15+1,45*4+1,9*4+1,6*4+1,1*2) |  | 31.05 | [12 empty] | VV | 2 | 2 | True | 0 | ROZPOCET
| VV |  | střecha nad 5.np | [14 empty] | VV | 2 | 1 | True | 0 | ROZPOCET
| VV |  | (1,15*2+1,65*2+1,1*2+1,75*2+0,9*2+1,6*3+1,9*5+1,6*4+1,75*2) |  | 37.3 | [12 empty] | VV | 2 | 2 | True | 0 | ROZPOCET
| VV |  | výtahová šachta nad střechou | [14 empty] | VV | 2 | 1 | True | 0 | ROZPOCET
| VV |  | (5,2+3,84)*2 |  | 18.08 | [12 empty] | VV | 2 | 2 | True | 0 | ROZPOCET
| VV |  | Mezisoučet |  | 92.83 | [12 empty] | VV | 2 | 3 | True | 0 | ROZPOCET
| VV |  | Součet |  | 536.729 | [12 empty] | VV | 2 | 4 | True | 1 | ROZPOCET
154 | M | 59051668 | profil zakládací Al tl 0,7mm pro ETICS pro izolant tl 150mm | m | 102.113 |  | 0 | CS ÚRS 2024 01 |  | snížená |  | 0 | 0.00056 | 0.057183 | 0 | 0 | 8 | M | 2 |  |  |  | ROZPOCET | 0 | 0 | 0 | 0 | 0 | 2 | 0 | 4 | -788457913
| VV |  | 92,83*1,1 |  | 102.113 | [12 empty] | VV | 2 | 2 | True | 1 | ROZPOCET
681 | M | 28342213 | profil zakládací sada upevňovacího a nasouvacího profilu pro ETICS pro izolant tl 180-220mm | m | 488.289 |  | 0 | CS ÚRS 2024 01 |  | snížená |  | 0 | 0.00068 | 0.33204 | 0 | 0 | 8 | M | 2 |  |  |  | ROZPOCET | 0 | 0 | 0 | 0 | 0 | 2 | 0 | 4 | 1827725466
| VV |  | pro tl. izolantu 250mm | [14 empty] | VV | 2 | 1 | True | 0 | ROZPOCET
| VV |  | 443,899*1,1 |  | 488.289 | [12 empty] | VV | 2 | 2 | True | 1 | ROZPOCET
682 | M | 59051628 | profil zakládací Al tl 1,0mm pro ETICS pro izolant tl 50mm | m | 488.289 |  | 0 | CS ÚRS 2024 01 |  | snížená |  | 0 | 0.00032 | 0.15625 | 0 | 0 | 8 | M | 2 |  |  |  | ROZPOCET | 0 | 0 | 0 | 0 | 0 | 2 | 0 | 4 | -1448754153
| VV |  | pro tl. izolantu 250mm | [14 empty] | VV | 2 | 1 | True | 0 | ROZPOCET
| VV |  | 443,899*1,1 |  | 488.289 | [12 empty] | VV | 2 | 2 | True | 1 | ROZPOCET
156 | K | 622252002 | Montáž profilů kontaktního zateplení ostatních stěnových, dilatačních apod. lepených do tmelu | m | 614.93 |  | 0 | CS ÚRS 2024 01 |  | snížená |  | 0 | 0 | 0 | 0 | 0 | 4 | K | 2 |  |  |  | ROZPOCET | 0 | 0 | 0 | 0 | 0 | 2 | 0 | 4 | 1422069850
| Online PSC |  | https://podminky.urs.cz/item/CS_URS_2024_01/622252002 | [14 empty] | Online PSC | 2
| VV |  | okapničky | [14 empty] | VV | 2 | 1 | True | 0 | ROZPOCET
| VV |  | 1.pp | [14 empty] | VV | 2 | 1 | True | 0 | ROZPOCET
| VV |  | 0,9 |  | 0.9 | [12 empty] | VV | 2 | 2 | True | 0 | ROZPOCET
| VV |  | 1.np | [14 empty] | VV | 2 | 1 | True | 0 | ROZPOCET
| VV |  | 1,325+1,2+0,65*5+0,9*2+1,9+1,1+1,2+2,8+0,9+7,7+3,6 |  | 26.775 | [12 empty] | VV | 2 | 2 | True | 0 | ROZPOCET
| VV |  | 0,9*5+2,25*2+0,65*3+1,8+2,9*11+11,7+1,8 |  | 58.15 | [12 empty] | VV | 2 | 2 | True | 0 | ROZPOCET
| VV |  | 2.np | [14 empty] | VV | 2 | 1 | True | 0 | ROZPOCET
| VV |  | 2,25*11+1,9*10+2,9*10+0,9+7,7+0,9*2+0,65*2+1,8*2 |  | 88.05 | [12 empty] | VV | 2 | 2 | True | 0 | ROZPOCET
| VV |  | 3.np | [14 empty] | VV | 2 | 1 | True | 0 | ROZPOCET
| VV |  | 2,25*11+1,9*10+2,9*10+0,9+7,7+0,9*2+0,65*2+1,8*2 |  | 88.05 | [12 empty] | VV | 2 | 2 | True | 0 | ROZPOCET
| VV |  | 4.np | [14 empty] | VV | 2 | 1 | True | 0 | ROZPOCET
| VV |  | 2,25*11+1,9*10+2,9*7+3+12,05+0,65*2+1,8*2+0,9*2+0,9 |  | 86.7 | [12 empty] | VV | 2 | 2 | True | 0 | ROZPOCET
| VV |  | 5.np | [14 empty] | VV | 2 | 1 | True | 0 | ROZPOCET
| VV |  | 3,65+11,75+1,77+3,1+3,01+1,5+3,46+2,9*5+3,8+1,9*2+2,25*2 |  | 54.84 | [12 empty] | VV | 2 | 2 | True | 0 | ROZPOCET
| VV |  | Mezisoučet |  | 403.465 | [12 empty] | VV | 2 | 3 | True | 0 | ROZPOCET
| VV |  | parapety | [14 empty] | VV | 2 | 1 | True | 0 | ROZPOCET
| VV |  | 403,465-1,9*(4+4+4)-2,9*(5+5+4+5)-2,25*(6+6+6+2)-1,1-1,2-2,8-2*2-2,75 |  | 268.715 | [12 empty] | VV | 2 | 2 | True | 0 | ROZPOCET
| VV |  | -3,6-0,9*5-0,65*3-1,8*2-2,9*11-11,7 |  | -57.25 | [12 empty] | VV | 2 | 2 | True | 0 | ROZPOCET
| VV |  | Mezisoučet |  | 211.465 | [12 empty] | VV | 2 | 3 | True | 0 | ROZPOCET
| VV |  | Součet |  | 614.93 | [12 empty] | VV | 2 | 4 | True | 1 | ROZPOCET
157 | M | 59051510 | profil začišťovací s okapnicí PVC s výztužnou tkaninou pro nadpraží ETICS | m | 443.812 |  | 0 | CS ÚRS 2024 01 |  | snížená |  | 0 | 0.0003 | 0.13314 | 0 | 0 | 8 | M | 2 |  |  |  | ROZPOCET | 0 | 0 | 0 | 0 | 0 | 2 | 0 | 4 | -1803092500
| VV |  | 403,465*1,1 |  | 443.812 | [12 empty] | VV | 2 | 2 | True | 1 | ROZPOCET
158 | M | 59051512 | profil začišťovací s okapnicí PVC s výztužnou tkaninou pro parapet ETICS | m | 232.612 |  | 0 | CS ÚRS 2024 01 |  | snížená |  | 0 | 0.0002 | 0.046522 | 0 | 0 | 8 | M | 2 |  |  |  | ROZPOCET | 0 | 0 | 0 | 0 | 0 | 2 | 0 | 4 | -633459870
| VV |  | 211,465*1,1 |  | 232.612 | [12 empty] | VV | 2 | 2 | True | 1 | ROZPOCET
159 | K | 622531032 | Omítka tenkovrstvá silikonová vnějších ploch probarvená bez penetrace zatíraná (škrábaná), zrnitost 3,0 mm stěn | m2 | 2325.384 |  | 0 | CS ÚRS 2024 01 |  | snížená |  | 0 | 0.00458 | 10.6503 | 0 | 0 | 4 | K | 2 |  |  |  | ROZPOCET | 0 | 0 | 0 | 0 | 0 | 2 | 0 | 4 | 1623375928
| Online PSC |  | https://podminky.urs.cz/item/CS_URS_2024_01/622531032 | [14 empty] | Online PSC | 2
| VV |  | únikové schodiště 1.pp | [14 empty] | VV | 2 | 1 | True | 0 | ROZPOCET
| VV |  | (0,583+2,2+2,716)*3,4 |  | 18.697 | [12 empty] | VV | 2 | 2 | True | 0 | ROZPOCET
| VV |  | fasáda 1.np - atika 5.np | [14 empty] | VV | 2 | 1 | True | 0 | ROZPOCET
| VV |  | (60,7+20,8)*2*14,14-12,05*3,24-7,25*6,19 |  | 2220.901 | [12 empty] | VV | 2 | 2 | True | 0 | ROZPOCET
| VV |  | terasa 3.np | [14 empty] | VV | 2 | 1 | True | 0 | ROZPOCET
| VV |  | (7,2+5,5+5,5)*10,31 |  | 187.642 | [12 empty] | VV | 2 | 2 | True | 0 | ROZPOCET
| VV |  | terasa 4.np | [14 empty] | VV | 2 | 1 | True | 0 | ROZPOCET
| VV |  | (7,75*2+12,05)*7,4 |  | 203.87 | [12 empty] | VV | 2 | 2 | True | 0 | ROZPOCET
| VV |  | 5.np | [14 empty] | VV | 2 | 1 | True | 0 | ROZPOCET
| VV |  | (21,25+13,3)*3,08 |  | 106.414 | [12 empty] | VV | 2 | 2 | True | 0 | ROZPOCET
| VV |  | (13,05+0,75*2+11,75+7,75+0,95+21,5+13,05)*4,27 |  | 296.979 | [12 empty] | VV | 2 | 2 | True | 0 | ROZPOCET
| VV |  | budniky | [14 empty] | VV | 2 | 1 | True | 0 | ROZPOCET
| VV |  | mč.401 | [14 empty] | VV | 2 | 1 | True | 0 | ROZPOCET
| VV |  | (1,6+3,2+1,6)*2,515 |  | 16.096 | [12 empty] | VV | 2 | 2 | True | 0 | ROZPOCET
| VV |  | střecha 5.np | [14 empty] | VV | 2 | 1 | True | 0 | ROZPOCET
| VV |  | (1,6*2+1,15*2-0,5+1,45*2+1,15+1,45*4+1,9*4+1,6*4+1,1*2)*3,3 |  | 102.465 | [12 empty] | VV | 2 | 2 | True | 0 | ROZPOCET
| VV |  | střecha nad 5.np | [14 empty] | VV | 2 | 1 | True | 0 | ROZPOCET
| VV |  | (1,15*2+1,65*2+1,1*2+1,75*2+0,9*2+1,6*3+1,9*5+1,6*4+1,75*2)*1,25 |  | 46.625 | [12 empty] | VV | 2 | 2 | True | 0 | ROZPOCET
| VV |  | 1,6*0,3*2 |  | 0.96 | [12 empty] | VV | 2 | 2 | True | 0 | ROZPOCET
| VV |  | výtahová šachta nad střechou | [14 empty] | VV | 2 | 1 | True | 0 | ROZPOCET
| VV |  | (5,2+3,84)*2*1 |  | 18.08 | [12 empty] | VV | 2 | 2 | True | 0 | ROZPOCET
| VV |  | odečet otvorů (viz zakrývání otvorů) | [14 empty] | VV | 2 | 1 | True | 0 | ROZPOCET
| VV |  | -1259,711 |  | -1259.711 | [12 empty] | VV | 2 | 2 | True | 0 | ROZPOCET
| VV |  | ostění | [14 empty] | VV | 2 | 1 | True | 0 | ROZPOCET
| VV |  | 1172,505*0,25 |  | 293.126 | [12 empty] | VV | 2 | 2 | True | 0 | ROZPOCET
| VV |  | parter | [14 empty] | VV | 2 | 1 | True | 0 | ROZPOCET
| VV |  | (1,002+0,3+1,002)*7,947*4 |  | 73.24 | [12 empty] | VV | 2 | 2 | True | 0 | ROZPOCET
| VV |  | Součet |  | 2325.384 | [12 empty] | VV | 2 | 4 | True | 1 | ROZPOCET
160 | K | 629991011 | Zakrytí vnějších ploch před znečištěním včetně pozdějšího odkrytí výplní otvorů a svislých ploch fólií přilepenou lepící páskou | m2 | 1259.711 |  | 0 | CS ÚRS 2024 01 |  | snížená |  | 0 | 0 | 0 | 1e-05 | 0.012597 | 4 | K | 2 |  |  |  | ROZPOCET | 0 | 0 | 0 | 0 | 0 | 2 | 0 | 4 | -1419268177
| Online PSC |  | https://podminky.urs.cz/item/CS_URS_2024_01/629991011 | [14 empty] | Online PSC | 2
| VV |  | 1.pp | [14 empty] | VV | 2 | 1 | True | 0 | ROZPOCET
| VV |  | 0,9*2,12 |  | 1.908 | [12 empty] | VV | 2 | 2 | True | 0 | ROZPOCET
| VV |  | 1.np | [14 empty] | VV | 2 | 1 | True | 0 | ROZPOCET
| VV |  | (1,325+1,2)*1,5+0,65*1,5*5+0,9*1,5*2+1,9*1,5+1,1*1,4+1,2*2,4+2,8*2,4+0,9*1,815 |  | 26.986 | [12 empty] | VV | 2 | 2 | True | 0 | ROZPOCET
| VV |  | 7,7*2,45+3,6*2,4+0,9*2,4*5+2,25*1,5*2+0,65*2,4*3+1,8*2,2+2,9*2,4*11+11,7*2,4 |  | 158.335 | [12 empty] | VV | 2 | 2 | True | 0 | ROZPOCET
| VV |  | 1,8*2,4 |  | 4.32 | [12 empty] | VV | 2 | 2 | True | 0 | ROZPOCET
| VV |  | 2.np | [14 empty] | VV | 2 | 1 | True | 0 | ROZPOCET
| VV |  | 2,25*2,22*11+1,9*2,22*10+2,9*2,22*10+0,9*1,815+7,7*2,75+0,9*2,22*2 |  | 188.31 | [12 empty] | VV | 2 | 2 | True | 0 | ROZPOCET
| VV |  | 0,65*2,22*2+1,8*2,22*2 |  | 10.878 | [12 empty] | VV | 2 | 2 | True | 0 | ROZPOCET
| VV |  | 3.np | [14 empty] | VV | 2 | 1 | True | 0 | ROZPOCET
| VV |  | 2,25*2,22*11+1,9*2,22*10+2,9*2,22*10+0,9*1,815+7,7*2,75+0,9*2,22*2 |  | 188.31 | [12 empty] | VV | 2 | 2 | True | 0 | ROZPOCET
| VV |  | 0,65*2,22*2+1,8*2,22*2 |  | 10.878 | [12 empty] | VV | 2 | 2 | True | 0 | ROZPOCET
| VV |  | 4.np | [14 empty] | VV | 2 | 1 | True | 0 | ROZPOCET
| VV |  | 2,25*2,22*11+1,9*2,22*10+2,9*2,22*7+3*2,22+12,05*2,3+0,65*2,22*2 |  | 179.452 | [12 empty] | VV | 2 | 2 | True | 0 | ROZPOCET
| VV |  | 1,8*2,22*20,9*2,22*2+0,9*1,815 |  | 372.446 | [12 empty] | VV | 2 | 2 | True | 0 | ROZPOCET
| VV |  | 5.np | [14 empty] | VV | 2 | 1 | True | 0 | ROZPOCET
| VV |  | (3,65+11,75)*2,3+1,77*2,3+3,1*1,41+3,01*2,22+1,5*2,3+3,46*2,3 |  | 61.952 | [12 empty] | VV | 2 | 2 | True | 0 | ROZPOCET
| VV |  | 2,9*2,22*5+3,8*1,4+1,9*2,22*2+2,25*2,22*2 |  | 55.936 | [12 empty] | VV | 2 | 2 | True | 0 | ROZPOCET
| VV |  | Součet |  | 1259.711 | [12 empty] | VV | 2 | 4 | True | 1 | ROZPOCET
| D | 63 | Podlahy a podlahové konstrukce |  |  |  | 0 |  |  |  |  | 0 |  | 806.2311 |  | 0 | 1 | D | 1 |  |  |  | ROZPOCET | [6 empty] | 0
161 | K | 631311136 | Mazanina z betonu prostého bez zvýšených nároků na prostředí tl. přes 120 do 240 mm tř. C 25/30 | m3 | 25.181 |  | 0 | CS ÚRS 2024 01 |  | snížená |  | 0 | 2.5019 | 62.9996 | 0 | 0 | 4 | K | 2 |  |  |  | ROZPOCET | 0 | 0 | 0 | 0 | 0 | 2 | 0 | 4 | -1758082303
| Online PSC |  | https://podminky.urs.cz/item/CS_URS_2024_01/631311136 | [14 empty] | Online PSC | 2
| VV |  | podlaha P2 | [14 empty] | VV | 2 | 1 | True | 0 | ROZPOCET
| VV |  | 171,3*0,147 |  | 25.181 | [12 empty] | VV | 2 | 2 | True | 1 | ROZPOCET
162 | K | 631319175 | Příplatek k cenám mazanin za stržení povrchu spodní vrstvy mazaniny latí před vložením výztuže nebo pletiva pro tl. obou vrstev mazaniny přes 120 do 240 mm | m3 | 25.181 |  | 0 | CS ÚRS 2024 01 |  | snížená |  | 0 | 0 | 0 | 0 | 0 | 4 | K | 2 |  |  |  | ROZPOCET | 0 | 0 | 0 | 0 | 0 | 2 | 0 | 4 | 53929623
| Online PSC |  | https://podminky.urs.cz/item/CS_URS_2024_01/631319175 | [14 empty] | Online PSC | 2
| VV |  | podlaha P2 | [14 empty] | VV | 2 | 1 | True | 0 | ROZPOCET
| VV |  | 171,3*0,147 |  | 25.181 | [12 empty] | VV | 2 | 2 | True | 1 | ROZPOCET
163 | K | 631362021 | Výztuž mazanin ze svařovaných sítí z drátů typu KARI | t | 0.675 |  | 0 | CS ÚRS 2024 01 |  | snížená |  | 0 | 1.0628 | 0.71737 | 0 | 0 | 4 | K | 2 |  |  |  | ROZPOCET | 0 | 0 | 0 | 0 | 0 | 2 | 0 | 4 | 1946396970
| Online PSC |  | https://podminky.urs.cz/item/CS_URS_2024_01/631362021 | [14 empty] | Online PSC | 2
| VV |  | podlaha P2 | [14 empty] | VV | 2 | 1 | True | 0 | ROZPOCET
| VV |  | 171,3*1,3*3,03/1000 |  | 0.675 | [12 empty] | VV | 2 | 2 | True | 1 | ROZPOCET
164 | K | 632441225 | Potěr anhydritový samonivelační litý tř. C 30, tl. přes 45 do 50 mm | m2 | 4285.158 |  | 0 | CS ÚRS 2024 01 |  | snížená |  | 0 | 0.1173 | 502.649 | 0 | 0 | 4 | K | 2 |  |  |  | ROZPOCET | 0 | 0 | 0 | 0 | 0 | 2 | 0 | 4 | 1854682483
| Online PSC |  | https://podminky.urs.cz/item/CS_URS_2024_01/632441225 | [14 empty] | Online PSC | 2
| VV |  | podlaha P4 | [14 empty] | VV | 2 | 1 | True | 0 | ROZPOCET
| VV |  | 357,6 |  | 357.6 | [12 empty] | VV | 2 | 2 | True | 0 | ROZPOCET
| VV |  | podlaha P5 | [14 empty] | VV | 2 | 1 | True | 0 | ROZPOCET
| VV |  | 2310,4 |  | 2310.4 | [12 empty] | VV | 2 | 2 | True | 0 | ROZPOCET
| VV |  | podlaha P6 | [14 empty] | VV | 2 | 1 | True | 0 | ROZPOCET
| VV |  | 252,9 |  | 252.9 | [12 empty] | VV | 2 | 2 | True | 0 | ROZPOCET
| VV |  | podlaha P7 | [14 empty] | VV | 2 | 1 | True | 0 | ROZPOCET
| VV |  | 138,7 |  | 138.7 | [12 empty] | VV | 2 | 2 | True | 0 | ROZPOCET
| VV |  | podlaha P8 | [14 empty] | VV | 2 | 1 | True | 0 | ROZPOCET
| VV |  | 534,8 |  | 534.8 | [12 empty] | VV | 2 | 2 | True | 0 | ROZPOCET
| VV |  | podlaha P9 | [14 empty] | VV | 2 | 1 | True | 0 | ROZPOCET
| VV |  | 119,8 |  | 119.8 | [12 empty] | VV | 2 | 2 | True | 0 | ROZPOCET
| VV |  | podlaha P10 | [14 empty] | VV | 2 | 1 | True | 0 | ROZPOCET
| VV |  | 133,2 |  | 133.2 | [12 empty] | VV | 2 | 2 | True | 0 | ROZPOCET
| VV |  | podlaha P11 | [14 empty] | VV | 2 | 1 | True | 0 | ROZPOCET
| VV |  | 319 |  | 319 | [12 empty] | VV | 2 | 2 | True | 0 | ROZPOCET
| VV |  | podlaha P12 | [14 empty] | VV | 2 | 1 | True | 0 | ROZPOCET
| VV |  | 3,7 |  | 3.7 | [12 empty] | VV | 2 | 2 | True | 0 | ROZPOCET
| VV |  | podlaha P15 | [14 empty] | VV | 2 | 1 | True | 0 | ROZPOCET
| VV |  | 18,8 |  | 18.8 | [12 empty] | VV | 2 | 2 | True | 0 | ROZPOCET
| VV |  | podlaha P16 | [14 empty] | VV | 2 | 1 | True | 0 | ROZPOCET
| VV |  | 52,558 |  | 52.558 | [12 empty] | VV | 2 | 2 | True | 0 | ROZPOCET
| VV |  | podlaha P17 | [14 empty] | VV | 2 | 1 | True | 0 | ROZPOCET
| VV |  | 43,7 |  | 43.7 | [12 empty] | VV | 2 | 2 | True | 0 | ROZPOCET
| VV |  | Součet |  | 4285.158 | [12 empty] | VV | 2 | 4 | True | 1 | ROZPOCET
165 | K | 632441293 | Potěr anhydritový samonivelační litý Příplatek k cenám za každých dalších i započatých 5 mm tloušťky přes 50 mm tř. C 30 | m2 | 6677.877 |  | 0 | CS ÚRS 2024 01 |  | snížená |  | 0 | 0.01173 | 78.3315 | 0 | 0 | 4 | K | 2 |  |  |  | ROZPOCET | 0 | 0 | 0 | 0 | 0 | 2 | 0 | 4 | -685739189
| Online PSC |  | https://podminky.urs.cz/item/CS_URS_2024_01/632441293 | [14 empty] | Online PSC | 2
| VV |  | podlaha P4 | [14 empty] | VV | 2 | 1 | True | 0 | ROZPOCET
| VV |  | 357,6*(60-50)/5 |  | 715.2 | [12 empty] | VV | 2 | 2 | True | 0 | ROZPOCET
| VV |  | podlaha P5 | [14 empty] | VV | 2 | 1 | True | 0 | ROZPOCET
| VV |  | 2310,4*(60-50)/5 |  | 4620.8 | [12 empty] | VV | 2 | 2 | True | 0 | ROZPOCET
| VV |  | podlaha P6 | [14 empty] | VV | 2 | 1 | True | 0 | ROZPOCET
| VV |  | 252,9*(55-50)/5 |  | 252.9 | [12 empty] | VV | 2 | 2 | True | 0 | ROZPOCET
| VV |  | podlaha P7 | [14 empty] | VV | 2 | 1 | True | 0 | ROZPOCET
| VV |  | 138,7*(55-50)/5 |  | 138.7 | [12 empty] | VV | 2 | 2 | True | 0 | ROZPOCET
| VV |  | podlaha P8 | [14 empty] | VV | 2 | 1 | True | 0 | ROZPOCET
| VV |  | 534,8*(55-50)/5 |  | 534.8 | [12 empty] | VV | 2 | 2 | True | 0 | ROZPOCET
| VV |  | podlaha P9 | [14 empty] | VV | 2 | 1 | True | 0 | ROZPOCET
| VV |  | 119,8*(53-50)/5 |  | 71.88 | [12 empty] | VV | 2 | 2 | True | 0 | ROZPOCET
| VV |  | podlaha P10 | [14 empty] | VV | 2 | 1 | True | 0 | ROZPOCET
| VV |  | 133,2*(51-50)/5 |  | 26.64 | [12 empty] | VV | 2 | 2 | True | 0 | ROZPOCET
| VV |  | podlaha P11 | [14 empty] | VV | 2 | 1 | True | 0 | ROZPOCET
| VV |  | 319*(51-50)/5 |  | 63.8 | [12 empty] | VV | 2 | 2 | True | 0 | ROZPOCET
| VV |  | podlaha P12 | [14 empty] | VV | 2 | 1 | True | 0 | ROZPOCET
| VV |  | 3,7*(56-50)/5 |  | 4.44 | [12 empty] | VV | 2 | 2 | True | 0 | ROZPOCET
| VV |  | podlaha P15 | [14 empty] | VV | 2 | 1 | True | 0 | ROZPOCET
| VV |  | 18,8*(67-60)/5 |  | 26.32 | [12 empty] | VV | 2 | 2 | True | 0 | ROZPOCET
| VV |  | podlaha P16 | [14 empty] | VV | 2 | 1 | True | 0 | ROZPOCET
| VV |  | 52,558*(67-50)/5 |  | 178.697 | [12 empty] | VV | 2 | 2 | True | 0 | ROZPOCET
| VV |  | podlaha P17 | [14 empty] | VV | 2 | 1 | True | 0 | ROZPOCET
| VV |  | 43,7*(55-50)/5 |  | 43.7 | [12 empty] | VV | 2 | 2 | True | 0 | ROZPOCET
| VV |  | Součet |  | 6677.877 | [12 empty] | VV | 2 | 4 | True | 1 | ROZPOCET
166 | K | 633811111 | Povrchová úprava betonových podlah broušení nerovností do 2 mm (stržení šlemu) | m2 | 357.6 |  | 0 | CS ÚRS 2024 01 |  | snížená |  | 0 | 0 | 0 | 0 | 0 | 4 | K | 2 |  |  |  | ROZPOCET | 0 | 0 | 0 | 0 | 0 | 2 | 0 | 4 | -1328101827
| Online PSC |  | https://podminky.urs.cz/item/CS_URS_2024_01/633811111 | [14 empty] | Online PSC | 2
| VV |  | podlaha P4 | [14 empty] | VV | 2 | 1 | True | 0 | ROZPOCET
| VV |  | 357,6 |  | 357.6 | [12 empty] | VV | 2 | 2 | True | 1 | ROZPOCET
167 | K | 634112113 | Obvodová dilatace mezi stěnou a mazaninou nebo potěrem podlahovým páskem z pěnového PE tl. do 10 mm, výšky 80 mm | m | 5167.675 |  | 0 | CS ÚRS 2024 01 |  | snížená |  | 0 | 2e-05 | 0.10335 | 0 | 0 | 4 | K | 2 |  |  |  | ROZPOCET | 0 | 0 | 0 | 0 | 0 | 2 | 0 | 4 | 556192818
| Online PSC |  | https://podminky.urs.cz/item/CS_URS_2024_01/634112113 | [14 empty] | Online PSC | 2
| VV |  | 1.pp | [14 empty] | VV | 2 | 1 | True | 0 | ROZPOCET
| VV |  | 176,888 |  | 176.888 | [12 empty] | VV | 2 | 2 | True | 0 | ROZPOCET
| VV |  | 1.np | [14 empty] | VV | 2 | 1 | True | 0 | ROZPOCET
| VV |  | 405,889+13,6+579,677+20,3+0,15*2 |  | 1019.766 | [12 empty] | VV | 2 | 2 | True | 0 | ROZPOCET
| VV |  | 2.np | [14 empty] | VV | 2 | 1 | True | 0 | ROZPOCET
| VV |  | 583,191+622,29 |  | 1205.481 | [12 empty] | VV | 2 | 2 | True | 0 | ROZPOCET
| VV |  | 3.np | [14 empty] | VV | 2 | 1 | True | 0 | ROZPOCET
| VV |  | 583,191+622,29 |  | 1205.481 | [12 empty] | VV | 2 | 2 | True | 0 | ROZPOCET
| VV |  | 4.np | [14 empty] | VV | 2 | 1 | True | 0 | ROZPOCET
| VV |  | 543,8+2,4+6,6+559,994 |  | 1112.794 | [12 empty] | VV | 2 | 2 | True | 0 | ROZPOCET
| VV |  | 5.np | [14 empty] | VV | 2 | 1 | True | 0 | ROZPOCET
| VV |  | 183,835+253,66+2,57+7,2 |  | 447.265 | [12 empty] | VV | 2 | 2 | True | 0 | ROZPOCET
| VV |  | Součet |  | 5167.675 | [12 empty] | VV | 2 | 4 | True | 1 | ROZPOCET
168 | K | 636311114 | Kladení dlažby z betonových dlaždic na sucho na terče z umělé hmoty o rozměru dlažby 40x40 cm, o výšce terče přes 100 do 150 mm | m2 | 221.6 |  | 0 | CS ÚRS 2024 01 |  | snížená |  | 0 | 0.0032 | 0.70912 | 0 | 0 | 4 | K | 2 |  |  |  | ROZPOCET | 0 | 0 | 0 | 0 | 0 | 2 | 0 | 4 | 49513316
| Online PSC |  | https://podminky.urs.cz/item/CS_URS_2024_01/636311114 | [14 empty] | Online PSC | 2
| VV |  | podlaha P14 | [14 empty] | VV | 2 | 1 | True | 0 | ROZPOCET
| VV |  | 221,6 |  | 221.6 | [12 empty] | VV | 2 | 2 | True | 0 | ROZPOCET
| VV |  | Součet |  | 221.6 | [12 empty] | VV | 2 | 4 | True | 1 | ROZPOCET
169 | M | 59245716 | dlažba plošná terasová betonová 400x400mm tl 40mm | m2 | 232.68 |  | 0 | CS ÚRS 2024 01 |  | snížená |  | 0 | 0.091 | 21.1739 | 0 | 0 | 8 | M | 2 |  |  |  | ROZPOCET | 0 | 0 | 0 | 0 | 0 | 2 | 0 | 4 | -1346194421
| VV |  | podlaha P14 | [14 empty] | VV | 2 | 1 | True | 0 | ROZPOCET
| VV |  | 221,6*1,05 |  | 232.68 | [12 empty] | VV | 2 | 2 | True | 1 | ROZPOCET
170 | K | 636311115 | Kladení dlažby z betonových dlaždic na sucho na terče z umělé hmoty o rozměru dlažby 40x40 cm, o výšce terče přes 150 mm | m2 | 312.71 |  | 0 | CS ÚRS 2024 01 |  | snížená |  | 0 | 0.004 | 1.2508 | 0 | 0 | 4 | K | 2 |  |  |  | ROZPOCET | 0 | 0 | 0 | 0 | 0 | 2 | 0 | 4 | -685898831
| Online PSC |  | https://podminky.urs.cz/item/CS_URS_2024_01/636311115 | [14 empty] | Online PSC | 2
| VV |  | střecha STR2 | [14 empty] | VV | 2 | 1 | True | 0 | ROZPOCET
| VV |  | 7,7*5,31 |  | 40.887 | [12 empty] | VV | 2 | 2 | True | 0 | ROZPOCET
| VV |  | střecha STR4 | [14 empty] | VV | 2 | 1 | True | 0 | ROZPOCET
| VV |  | 2,5*3,2+2,8*2,2+4,64*1,255 |  | 19.983 | [12 empty] | VV | 2 | 2 | True | 0 | ROZPOCET
| VV |  | střecha STR5 | [14 empty] | VV | 2 | 1 | True | 0 | ROZPOCET
| VV |  | 4,895*2+2,8*1,65+3,415*3,63+3,35*3,45+12,47*6,24-1,45*1,88+12,23*2,24 |  | 140.846 | [12 empty] | VV | 2 | 2 | True | 0 | ROZPOCET
| VV |  | -1,45*1,88+1,75*1,9+2,5*4,85+1,9*1,6+5,4*3,1+12*6,85-1,15*1,45-0,95*2,15 |  | 110.994 | [12 empty] | VV | 2 | 2 | True | 0 | ROZPOCET
| VV |  | Součet |  | 312.71 | [12 empty] | VV | 2 | 4 | True | 1 | ROZPOCET
171 | M | 59245716 | dlažba plošná terasová betonová 400x400mm tl 40mm | m2 | 322.091 |  | 0 | CS ÚRS 2024 01 |  | snížená |  | 0 | 0.091 | 29.3103 | 0 | 0 | 8 | M | 2 |  |  |  | ROZPOCET | 0 | 0 | 0 | 0 | 0 | 2 | 0 | 4 | 1358524731
| VV |  | 312,71*1,03 |  | 322.091 | [12 empty] | VV | 2 | 2 | True | 1 | ROZPOCET
172 | K | 631342232 | Cementová litá pěna - pěnobeton tl. přes 120 do 240 mm, objemové hmotnosti 600 kg/m3 | m3 | 176.353 |  | 0 | CS ÚRS 2024 01 |  | snížená |  | 0 | 0.618 | 108.9862 | 0 | 0 | 4 | K | 2 |  |  |  | ROZPOCET | 0 | 0 | 0 | 0 | 0 | 2 | 0 | 4 | -1006169545
| Online PSC |  | https://podminky.urs.cz/item/CS_URS_2024_01/631342232 | [14 empty] | Online PSC | 2
| VV |  | střecha STR1 | [14 empty] | VV | 2 | 1 | True | 0 | ROZPOCET
| VV |  | (12,4*14,37+5,5*3,2+12,33*6,6+20,35*14,39-0,83*1,6-0,78*1,35-0,78*1,35)*(0,04+0,25)/2 |  | 82.152 | [12 empty] | VV | 2 | 2 | True | 0 | ROZPOCET
| VV |  | (-3,5*0,87-0,74*1,35-4,35*3,3-1,6*1,4*4)*(0,04+0,25)/2 |  | -3.967 | [12 empty] | VV | 2 | 2 | True | 0 | ROZPOCET
| VV |  | střecha STR2 | [14 empty] | VV | 2 | 1 | True | 0 | ROZPOCET
| VV |  | 7,7*5,31*(0,04+0,2)/2 |  | 4.906 | [12 empty] | VV | 2 | 2 | True | 0 | ROZPOCET
| VV |  | střecha STR3+STR4 | [14 empty] | VV | 2 | 1 | True | 0 | ROZPOCET
| VV |  | 12,05*7,29*(0,04+0,26)/2 |  | 13.177 | [12 empty] | VV | 2 | 2 | True | 0 | ROZPOCET
| VV |  | střecha STR5+STR6 | [14 empty] | VV | 2 | 1 | True | 0 | ROZPOCET
| VV |  | (6,14*19,9-0,75*1,4-0,85*1,3*2-0,95*1,97)*(0,04+0,23)/2 |  | 15.802 | [12 empty] | VV | 2 | 2 | True | 0 | ROZPOCET
| VV |  | (12,61*7,3+29,55*7,29+8,04*12,61+2*0,45-1,3*1,6*3-1,2*0,8)*(0,04+0,26)/2 |  | 60.384 | [12 empty] | VV | 2 | 2 | True | 0 | ROZPOCET
| VV |  | střecha STR9 | [14 empty] | VV | 2 | 1 | True | 0 | ROZPOCET
| VV |  | ((4,24+6,3)/2*3,15+(5,075+7,6)/2*2,8-4,63*0,4)*(0,04+0,2)/2 |  | 3.899 | [12 empty] | VV | 2 | 2 | True | 0 | ROZPOCET
| VV |  | Mezisoučet |  | 176.353 | [12 empty] | VV | 2 | 3 | True | 0 | ROZPOCET
| VV |  | Součet |  | 176.353 | [12 empty] | VV | 2 | 4 | True | 1 | ROZPOCET
| D | 631 | Drátkobeton |  |  |  | 0 |  |  |  |  | 0 |  | 317.4394 |  | 0 | 1 | D | 1 |  |  |  | ROZPOCET | [6 empty] | 0
173 | K | 631311136 | Mazanina z betonu prostého bez zvýšených nároků na prostředí tl. přes 120 do 240 mm tř. C 25/30 | m3 | 122.27 |  | 0 | CS ÚRS 2024 01 |  | snížená |  | 0 | 2.5019 | 305.9036 | 0 | 0 | 4 | K | 2 |  |  |  | ROZPOCET | 0 | 0 | 0 | 0 | 0 | 2 | 0 | 4 | 194520879
| Online PSC |  | https://podminky.urs.cz/item/CS_URS_2024_01/631311136 | [14 empty] | Online PSC | 2
| VV |  | podlaha P1 | [14 empty] | VV | 2 | 1 | True | 0 | ROZPOCET
| VV |  | 905,7*(0,123+0,147)/2 |  | 122.27 | [12 empty] | VV | 2 | 2 | True | 1 | ROZPOCET
174 | K | 631319175 | Příplatek k cenám mazanin za stržení povrchu spodní vrstvy mazaniny latí před vložením výztuže nebo pletiva pro tl. obou vrstev mazaniny přes 120 do 240 mm | m3 | 122.27 |  | 0 | CS ÚRS 2024 01 |  | snížená |  | 0 | 0 | 0 | 0 | 0 | 4 | K | 2 |  |  |  | ROZPOCET | 0 | 0 | 0 | 0 | 0 | 2 | 0 | 4 | 424449853
| Online PSC |  | https://podminky.urs.cz/item/CS_URS_2024_01/631319175 | [14 empty] | Online PSC | 2
| VV |  | podlaha P1 | [14 empty] | VV | 2 | 1 | True | 0 | ROZPOCET
| VV |  | 905,7*(0,123+0,147)/2 |  | 122.27 | [12 empty] | VV | 2 | 2 | True | 1 | ROZPOCET
175 | K | 631319185 | Příplatek k cenám mazanin za sklon přes 15° do 35° od vodorovné roviny mazanina tl. přes 120 do 240 mm | m3 | 122.27 |  | 0 | CS ÚRS 2024 01 |  | snížená |  | 0 | 0 | 0 | 0 | 0 | 4 | K | 2 |  |  |  | ROZPOCET | 0 | 0 | 0 | 0 | 0 | 2 | 0 | 4 | -473370717
| Online PSC |  | https://podminky.urs.cz/item/CS_URS_2024_01/631319185 | [14 empty] | Online PSC | 2
| VV |  | podlaha P1 | [14 empty] | VV | 2 | 1 | True | 0 | ROZPOCET
| VV |  | 905,7*(0,123+0,147)/2 |  | 122.27 | [12 empty] | VV | 2 | 2 | True | 1 | ROZPOCET
176 | K | 631319205 | Příplatek k cenám betonových mazanin za vyztužení ocelovými vlákny (drátkobeton) objemové vyztužení 35 kg/m3 | m3 | 122.27 |  | 0 | CS ÚRS 2024 01 |  | snížená |  | 0 | 0.03535 | 4.3222 | 0 | 0 | 4 | K | 2 |  |  |  | ROZPOCET | 0 | 0 | 0 | 0 | 0 | 2 | 0 | 4 | 669023019
| Online PSC |  | https://podminky.urs.cz/item/CS_URS_2024_01/631319205 | [14 empty] | Online PSC | 2
| VV |  | podlaha P1 | [14 empty] | VV | 2 | 1 | True | 0 | ROZPOCET
| VV |  | 905,7*(0,123+0,147)/2 |  | 122.27 | [12 empty] | VV | 2 | 2 | True | 1 | ROZPOCET
177 | K | 631362021 | Výztuž mazanin ze svařovaných sítí z drátů typu KARI | t | 6.358 |  | 0 | CS ÚRS 2024 01 |  | snížená |  | 0 | 1.0628 | 6.7571 | 0 | 0 | 4 | K | 2 |  |  |  | ROZPOCET | 0 | 0 | 0 | 0 | 0 | 2 | 0 | 4 | 1833495038
| Online PSC |  | https://podminky.urs.cz/item/CS_URS_2024_01/631362021 | [14 empty] | Online PSC | 2
| VV |  | podlaha P1 | [14 empty] | VV | 2 | 1 | True | 0 | ROZPOCET
| VV |  | 905,7*1,3*5,4/1000 |  | 6.358 | [12 empty] | VV | 2 | 2 | True | 1 | ROZPOCET
178 | K | 631351101 | Bednění v podlahách rýh a hran zřízení | m2 | 18.795 |  | 0 | CS ÚRS 2024 01 |  | snížená |  | 0 | 0.01607 | 0.30204 | 0 | 0 | 4 | K | 2 |  |  |  | ROZPOCET | 0 | 0 | 0 | 0 | 0 | 2 | 0 | 4 | 1477746534
| Online PSC |  | https://podminky.urs.cz/item/CS_URS_2024_01/631351101 | [14 empty] | Online PSC | 2
| VV |  | 1.pp | [14 empty] | VV | 2 | 1 | True | 0 | ROZPOCET
| VV |  | pro žlab | [14 empty] | VV | 2 | 1 | True | 0 | ROZPOCET
| VV |  | (24,695+58,845+9,535+0,3*3)*2*0,1 |  | 18.795 | [12 empty] | VV | 2 | 2 | True | 1 | ROZPOCET
179 | K | 631351102 | Bednění v podlahách rýh a hran odstranění | m2 | 18.795 |  | 0 | CS ÚRS 2024 01 |  | snížená |  | 0 | 0 | 0 | 0 | 0 | 4 | K | 2 |  |  |  | ROZPOCET | 0 | 0 | 0 | 0 | 0 | 2 | 0 | 4 | -708197704
| Online PSC |  | https://podminky.urs.cz/item/CS_URS_2024_01/631351102 | [14 empty] | Online PSC | 2
180 | K | 634662111 | Výplň dilatačních spar mazanin akrylátovým tmelem, šířka spáry do 10 mm | m | 701.918 |  | 0 | CS ÚRS 2024 01 |  | snížená |  | 0 | 0.00021 | 0.1474 | 0 | 0 | 4 | K | 2 |  |  |  | ROZPOCET | 0 | 0 | 0 | 0 | 0 | 2 | 0 | 4 | 481877776
| Online PSC |  | https://podminky.urs.cz/item/CS_URS_2024_01/634662111 | [14 empty] | Online PSC | 2
181 | K | 634911114 | Řezání dilatačních nebo smršťovacích spár v čerstvé betonové mazanině nebo potěru šířky do 5 mm, hloubky přes 50 do 80 mm | m | 701.918 |  | 0 | CS ÚRS 2024 01 |  | snížená |  | 0 | 1e-05 | 0.0070192 | 0 | 0 | 4 | K | 2 |  |  |  | ROZPOCET | 0 | 0 | 0 | 0 | 0 | 2 | 0 | 4 | -507232327
| Online PSC |  | https://podminky.urs.cz/item/CS_URS_2024_01/634911114 | [14 empty] | Online PSC | 2
| VV |  | 905,7*0,775 |  | 701.918 | [12 empty] | VV | 2 | 2 | True | 1 | ROZPOCET
| D | 64 | Osazování výplní otvorů |  |  |  | 0 |  |  |  |  | 0 |  | 58.775 |  | 0 | 1 | D | 1 |  |  |  | ROZPOCET | [6 empty] | 0
182 | K | 642944121 | Osazení ocelových dveřních zárubní lisovaných nebo z úhelníků dodatečně s vybetonováním prahu, plochy do 2,5 m2 | kus | 278 |  | 0 | CS ÚRS 2024 01 |  | snížená |  | 0 | 0.04684 | 13.0215 | 0 | 0 | 4 | K | 2 |  |  |  | ROZPOCET | 0 | 0 | 0 | 0 | 0 | 2 | 0 | 4 | -1168930841
| Online PSC |  | https://podminky.urs.cz/item/CS_URS_2024_01/642944121 | [14 empty] | Online PSC | 2
| VV |  | 120+91+52+74+4+9+13 |  | 363 | [12 empty] | VV | 2 | 2 | True | 0 | ROZPOCET
| VV |  | odečet protipožárních | [14 empty] | VV | 2 | 1 | True | 0 | ROZPOCET
| VV |  | -85 |  | -85 | [12 empty] | VV | 2 | 2 | True | 0 | ROZPOCET
| VV |  | Součet |  | 278 | [12 empty] | VV | 2 | 4 | True | 1 | ROZPOCET
183 | K | 642945111 | Osazování ocelových zárubní protipožárních nebo protiplynových dveří do vynechaného otvoru, s obetonováním, dveří jednokřídlových do 2,5 m2 | kus | 85 |  | 0 | CS ÚRS 2024 01 |  | snížená |  | 0 | 0.4417 | 37.5445 | 0 | 0 | 4 | K | 2 |  |  |  | ROZPOCET | 0 | 0 | 0 | 0 | 0 | 2 | 0 | 4 | -1342576664
| Online PSC |  | https://podminky.urs.cz/item/CS_URS_2024_01/642945111 | [14 empty] | Online PSC | 2
| VV |  | D/01 | [14 empty] | VV | 2 | 1 | True | 0 | ROZPOCET
| VV |  | 1 |  | 1 | [12 empty] | VV | 2 | 2 | True | 0 | ROZPOCET
| VV |  | D/02 | [14 empty] | VV | 2 | 1 | True | 0 | ROZPOCET
| VV |  | 2 |  | 2 | [12 empty] | VV | 2 | 2 | True | 0 | ROZPOCET
| VV |  | D/03 | [14 empty] | VV | 2 | 1 | True | 0 | ROZPOCET
| VV |  | 1 |  | 1 | [12 empty] | VV | 2 | 2 | True | 0 | ROZPOCET
| VV |  | D/04 | [14 empty] | VV | 2 | 1 | True | 0 | ROZPOCET
| VV |  | 1 |  | 1 | [12 empty] | VV | 2 | 2 | True | 0 | ROZPOCET
| VV |  | D/05 | [14 empty] | VV | 2 | 1 | True | 0 | ROZPOCET
| VV |  | 2 |  | 2 | [12 empty] | VV | 2 | 2 | True | 0 | ROZPOCET
| VV |  | D/06 | [14 empty] | VV | 2 | 1 | True | 0 | ROZPOCET
| VV |  | 2 |  | 2 | [12 empty] | VV | 2 | 2 | True | 0 | ROZPOCET
| VV |  | D/07 | [14 empty] | VV | 2 | 1 | True | 0 | ROZPOCET
| VV |  | 1 |  | 1 | [12 empty] | VV | 2 | 2 | True | 0 | ROZPOCET
| VV |  | D/08 | [14 empty] | VV | 2 | 1 | True | 0 | ROZPOCET
| VV |  | 4 |  | 4 | [12 empty] | VV | 2 | 2 | True | 0 | ROZPOCET
| VV |  | D/09 | [14 empty] | VV | 2 | 1 | True | 0 | ROZPOCET
| VV |  | 2 |  | 2 | [12 empty] | VV | 2 | 2 | True | 0 | ROZPOCET
| VV |  | D/R9 | [14 empty] | VV | 2 | 1 | True | 0 | ROZPOCET
| VV |  | 1 |  | 1 | [12 empty] | VV | 2 | 2 | True | 0 | ROZPOCET
| VV |  | D/P30 | [14 empty] | VV | 2 | 1 | True | 0 | ROZPOCET
| VV |  | 24 |  | 24 | [12 empty] | VV | 2 | 2 | True | 0 | ROZPOCET
| VV |  | D/P15 | [14 empty] | VV | 2 | 1 | True | 0 | ROZPOCET
| VV |  | 4 |  | 4 | [12 empty] | VV | 2 | 2 | True | 0 | ROZPOCET
| VV |  | D/Pi30 | [14 empty] | VV | 2 | 1 | True | 0 | ROZPOCET
| VV |  | 6 |  | 6 | [12 empty] | VV | 2 | 2 | True | 0 | ROZPOCET
| VV |  | D/Pi15 | [14 empty] | VV | 2 | 1 | True | 0 | ROZPOCET
| VV |  | 1 |  | 1 | [12 empty] | VV | 2 | 2 | True | 0 | ROZPOCET
| VV |  | D/Pc30 | [14 empty] | VV | 2 | 1 | True | 0 | ROZPOCET
| VV |  | 2 |  | 2 | [12 empty] | VV | 2 | 2 | True | 0 | ROZPOCET
| VV |  | D/L30 | [14 empty] | VV | 2 | 1 | True | 0 | ROZPOCET
| VV |  | 18 |  | 18 | [12 empty] | VV | 2 | 2 | True | 0 | ROZPOCET
| VV |  | D/L15 | [14 empty] | VV | 2 | 1 | True | 0 | ROZPOCET
| VV |  | 2 |  | 2 | [12 empty] | VV | 2 | 2 | True | 0 | ROZPOCET
| VV |  | D/Li30 | [14 empty] | VV | 2 | 1 | True | 0 | ROZPOCET
| VV |  | 3 |  | 3 | [12 empty] | VV | 2 | 2 | True | 0 | ROZPOCET
| VV |  | D/Lc30 | [14 empty] | VV | 2 | 1 | True | 0 | ROZPOCET
| VV |  | 7 |  | 7 | [12 empty] | VV | 2 | 2 | True | 0 | ROZPOCET
| VV |  | D/10 | [14 empty] | VV | 2 | 1 | True | 0 | ROZPOCET
| VV |  | 1 |  | 1 | [12 empty] | VV | 2 | 2 | True | 0 | ROZPOCET
| VV |  | Součet |  | 85 | [12 empty] | VV | 2 | 4 | True | 1 | ROZPOCET
184 | M | 5533143x02 | zárubeň jednokřídlá ocelová univerzální typ U pro dodatečnou montáž tl stěny 115mm rozměru 700/1970mm | kus | 120 |  | 0 |  |  | snížená |  | 0 | 0.01201 | 1.4412 | 0 | 0 | 8 | M | 2 |  |  |  | ROZPOCET | 0 | 0 | 0 | 0 | 0 | 2 | 0 | 4 | 324858452
| VV |  | D/R6A | [14 empty] | VV | 2 | 1 | True | 0 | ROZPOCET
| VV |  | 1 |  | 1 | [12 empty] | VV | 2 | 2 | True | 0 | ROZPOCET
| VV |  | D/R6B | [14 empty] | VV | 2 | 1 | True | 0 | ROZPOCET
| VV |  | 1 |  | 1 | [12 empty] | VV | 2 | 2 | True | 0 | ROZPOCET
| VV |  | D/V6B | [14 empty] | VV | 2 | 1 | True | 0 | ROZPOCET
| VV |  | 2 |  | 2 | [12 empty] | VV | 2 | 2 | True | 0 | ROZPOCET
| VV |  | D/V8 | [14 empty] | VV | 2 | 1 | True | 0 | ROZPOCET
| VV |  | 1 |  | 1 | [12 empty] | VV | 2 | 2 | True | 0 | ROZPOCET
| VV |  | D/P3 | [14 empty] | VV | 2 | 1 | True | 0 | ROZPOCET
| VV |  | 27 |  | 27 | [12 empty] | VV | 2 | 2 | True | 0 | ROZPOCET
| VV |  | D/L3 | [14 empty] | VV | 2 | 1 | True | 0 | ROZPOCET
| VV |  | 30 |  | 30 | [12 empty] | VV | 2 | 2 | True | 0 | ROZPOCET
| VV |  | D/P4 | [14 empty] | VV | 2 | 1 | True | 0 | ROZPOCET
| VV |  | 28 |  | 28 | [12 empty] | VV | 2 | 2 | True | 0 | ROZPOCET
| VV |  | D/L4 | [14 empty] | VV | 2 | 1 | True | 0 | ROZPOCET
| VV |  | 29 |  | 29 | [12 empty] | VV | 2 | 2 | True | 0 | ROZPOCET
| VV |  | D/10 | [14 empty] | VV | 2 | 1 | True | 0 | ROZPOCET
| VV |  | 1 |  | 1 | [12 empty] | VV | 2 | 2 | True | 0 | ROZPOCET
| VV |  | Součet |  | 120 | [12 empty] | VV | 2 | 4 | True | 1 | ROZPOCET
185 | M | 5533143x03 | zárubeň jednokřídlá ocelová univerzální typ U pro dodatečnou montáž tl stěny 115mm rozměru 800/1970mm | kus | 91 |  | 0 |  |  | snížená |  | 0 | 0.01553 | 1.4132 | 0 | 0 | 8 | M | 2 |  |  |  | ROZPOCET | 0 | 0 | 0 | 0 | 0 | 2 | 0 | 4 | 1267402378
| VV |  | D/01 | [14 empty] | VV | 2 | 1 | True | 0 | ROZPOCET
| VV |  | 1 |  | 1 | [12 empty] | VV | 2 | 2 | True | 0 | ROZPOCET
| VV |  | D/02 | [14 empty] | VV | 2 | 1 | True | 0 | ROZPOCET
| VV |  | 2 |  | 2 | [12 empty] | VV | 2 | 2 | True | 0 | ROZPOCET
| VV |  | D/R5 | [14 empty] | VV | 2 | 1 | True | 0 | ROZPOCET
| VV |  | 1 |  | 1 | [12 empty] | VV | 2 | 2 | True | 0 | ROZPOCET
| VV |  | D/V5 | [14 empty] | VV | 2 | 1 | True | 0 | ROZPOCET
| VV |  | 1 |  | 1 | [12 empty] | VV | 2 | 2 | True | 0 | ROZPOCET
| VV |  | D/R7 | [14 empty] | VV | 2 | 1 | True | 0 | ROZPOCET
| VV |  | 2 |  | 2 | [12 empty] | VV | 2 | 2 | True | 0 | ROZPOCET
| VV |  | D/V7 | [14 empty] | VV | 2 | 1 | True | 0 | ROZPOCET
| VV |  | 2 |  | 2 | [12 empty] | VV | 2 | 2 | True | 0 | ROZPOCET
| VV |  | D/P1 | [14 empty] | VV | 2 | 1 | True | 0 | ROZPOCET
| VV |  | 13 |  | 13 | [12 empty] | VV | 2 | 2 | True | 0 | ROZPOCET
| VV |  | D/L1 | [14 empty] | VV | 2 | 1 | True | 0 | ROZPOCET
| VV |  | 12 |  | 12 | [12 empty] | VV | 2 | 2 | True | 0 | ROZPOCET
| VV |  | D/P2 | [14 empty] | VV | 2 | 1 | True | 0 | ROZPOCET
| VV |  | 29 |  | 29 | [12 empty] | VV | 2 | 2 | True | 0 | ROZPOCET
| VV |  | D/L2 | [14 empty] | VV | 2 | 1 | True | 0 | ROZPOCET
| VV |  | 28 |  | 28 | [12 empty] | VV | 2 | 2 | True | 0 | ROZPOCET
| VV |  | Součet |  | 91 | [12 empty] | VV | 2 | 4 | True | 1 | ROZPOCET
186 | M | 5533143x04 | zárubeň jednokřídlá ocelová univerzální typ U pro dodatečnou montáž tl stěny 115mm rozměru 900/1970mm | kus | 52 |  | 0 |  |  | snížená |  | 0 | 0.01553 | 0.80756 | 0 | 0 | 8 | M | 2 |  |  |  | ROZPOCET | 0 | 0 | 0 | 0 | 0 | 2 | 0 | 4 | -1408670034
| VV |  | D/R8 | [14 empty] | VV | 2 | 1 | True | 0 | ROZPOCET
| VV |  | 1 |  | 1 | [12 empty] | VV | 2 | 2 | True | 0 | ROZPOCET
| VV |  | D/V9 | [14 empty] | VV | 2 | 1 | True | 0 | ROZPOCET
| VV |  | 1 |  | 1 | [12 empty] | VV | 2 | 2 | True | 0 | ROZPOCET
| VV |  | D/P5 | [14 empty] | VV | 2 | 1 | True | 0 | ROZPOCET
| VV |  | 4 |  | 4 | [12 empty] | VV | 2 | 2 | True | 0 | ROZPOCET
| VV |  | D/L5 | [14 empty] | VV | 2 | 1 | True | 0 | ROZPOCET
| VV |  | 6 |  | 6 | [12 empty] | VV | 2 | 2 | True | 0 | ROZPOCET
| VV |  | D/P6 | [14 empty] | VV | 2 | 1 | True | 0 | ROZPOCET
| VV |  | 3 |  | 3 | [12 empty] | VV | 2 | 2 | True | 0 | ROZPOCET
| VV |  | D/L6 | [14 empty] | VV | 2 | 1 | True | 0 | ROZPOCET
| VV |  | 4 |  | 4 | [12 empty] | VV | 2 | 2 | True | 0 | ROZPOCET
| VV |  | D/P7 | [14 empty] | VV | 2 | 1 | True | 0 | ROZPOCET
| VV |  | 3 |  | 3 | [12 empty] | VV | 2 | 2 | True | 0 | ROZPOCET
| VV |  | D/P8 | [14 empty] | VV | 2 | 1 | True | 0 | ROZPOCET
| VV |  | 3 |  | 3 | [12 empty] | VV | 2 | 2 | True | 0 | ROZPOCET
| VV |  | D/L8 | [14 empty] | VV | 2 | 1 | True | 0 | ROZPOCET
| VV |  | 4 |  | 4 | [12 empty] | VV | 2 | 2 | True | 0 | ROZPOCET
| VV |  | D/03 | [14 empty] | VV | 2 | 1 | True | 0 | ROZPOCET
| VV |  | 1 |  | 1 | [12 empty] | VV | 2 | 2 | True | 0 | ROZPOCET
| VV |  | D/04 | [14 empty] | VV | 2 | 1 | True | 0 | ROZPOCET
| VV |  | 1 |  | 1 | [12 empty] | VV | 2 | 2 | True | 0 | ROZPOCET
| VV |  | D/05 | [14 empty] | VV | 2 | 1 | True | 0 | ROZPOCET
| VV |  | 2 |  | 2 | [12 empty] | VV | 2 | 2 | True | 0 | ROZPOCET
| VV |  | D/06 | [14 empty] | VV | 2 | 1 | True | 0 | ROZPOCET
| VV |  | 2 |  | 2 | [12 empty] | VV | 2 | 2 | True | 0 | ROZPOCET
| VV |  | D/07 | [14 empty] | VV | 2 | 1 | True | 0 | ROZPOCET
| VV |  | 1 |  | 1 | [12 empty] | VV | 2 | 2 | True | 0 | ROZPOCET
| VV |  | D/RK2 | [14 empty] | VV | 2 | 1 | True | 0 | ROZPOCET
| VV |  | 2 |  | 2 | [12 empty] | VV | 2 | 2 | True | 0 | ROZPOCET
| VV |  | D/VK2 | [14 empty] | VV | 2 | 1 | True | 0 | ROZPOCET
| VV |  | 3 |  | 3 | [12 empty] | VV | 2 | 2 | True | 0 | ROZPOCET
| VV |  | D/R2 | [14 empty] | VV | 2 | 1 | True | 0 | ROZPOCET
| VV |  | 1 |  | 1 | [12 empty] | VV | 2 | 2 | True | 0 | ROZPOCET
| VV |  | D/V2 | [14 empty] | VV | 2 | 1 | True | 0 | ROZPOCET
| VV |  | 1 |  | 1 | [12 empty] | VV | 2 | 2 | True | 0 | ROZPOCET
| VV |  | D/R3 | [14 empty] | VV | 2 | 1 | True | 0 | ROZPOCET
| VV |  | 3 |  | 3 | [12 empty] | VV | 2 | 2 | True | 0 | ROZPOCET
| VV |  | D/V3 | [14 empty] | VV | 2 | 1 | True | 0 | ROZPOCET
| VV |  | 4 |  | 4 | [12 empty] | VV | 2 | 2 | True | 0 | ROZPOCET
| VV |  | D/R4 | [14 empty] | VV | 2 | 1 | True | 0 | ROZPOCET
| VV |  | 1 |  | 1 | [12 empty] | VV | 2 | 2 | True | 0 | ROZPOCET
| VV |  | D/V10 | [14 empty] | VV | 2 | 1 | True | 0 | ROZPOCET
| VV |  | 1 |  | 1 | [12 empty] | VV | 2 | 2 | True | 0 | ROZPOCET
| VV |  | Součet |  | 52 | [12 empty] | VV | 2 | 4 | True | 1 | ROZPOCET
187 | M | 5533143x05 | zárubeň jednokřídlá ocelová univerzální typ DZD pro dodatečnou montáž tl stěny 200mm rozměru 900/1970mm | kus | 74 |  | 0 |  |  | snížená |  | 0 | 0.01553 | 1.1492 | 0 | 0 | 8 | M | 2 |  |  |  | ROZPOCET | 0 | 0 | 0 | 0 | 0 | 2 | 0 | 4 | 1765462867
| VV |  | D/08 | [14 empty] | VV | 2 | 1 | True | 0 | ROZPOCET
| VV |  | 4 |  | 4 | [12 empty] | VV | 2 | 2 | True | 0 | ROZPOCET
| VV |  | D/09 | [14 empty] | VV | 2 | 1 | True | 0 | ROZPOCET
| VV |  | 2 |  | 2 | [12 empty] | VV | 2 | 2 | True | 0 | ROZPOCET
| VV |  | D/R9 | [14 empty] | VV | 2 | 1 | True | 0 | ROZPOCET
| VV |  | 1 |  | 1 | [12 empty] | VV | 2 | 2 | True | 0 | ROZPOCET
| VV |  | D/P30 | [14 empty] | VV | 2 | 1 | True | 0 | ROZPOCET
| VV |  | 24 |  | 24 | [12 empty] | VV | 2 | 2 | True | 0 | ROZPOCET
| VV |  | D/P15 | [14 empty] | VV | 2 | 1 | True | 0 | ROZPOCET
| VV |  | 4 |  | 4 | [12 empty] | VV | 2 | 2 | True | 0 | ROZPOCET
| VV |  | D/Pi30 | [14 empty] | VV | 2 | 1 | True | 0 | ROZPOCET
| VV |  | 6 |  | 6 | [12 empty] | VV | 2 | 2 | True | 0 | ROZPOCET
| VV |  | D/Pi15 | [14 empty] | VV | 2 | 1 | True | 0 | ROZPOCET
| VV |  | 1 |  | 1 | [12 empty] | VV | 2 | 2 | True | 0 | ROZPOCET
| VV |  | D/Pc30 | [14 empty] | VV | 2 | 1 | True | 0 | ROZPOCET
| VV |  | 2 |  | 2 | [12 empty] | VV | 2 | 2 | True | 0 | ROZPOCET
| VV |  | D/L30 | [14 empty] | VV | 2 | 1 | True | 0 | ROZPOCET
| VV |  | 18 |  | 18 | [12 empty] | VV | 2 | 2 | True | 0 | ROZPOCET
| VV |  | D/L15 | [14 empty] | VV | 2 | 1 | True | 0 | ROZPOCET
| VV |  | 2 |  | 2 | [12 empty] | VV | 2 | 2 | True | 0 | ROZPOCET
| VV |  | D/Li3 | [14 empty] | VV | 2 | 1 | True | 0 | ROZPOCET
| VV |  | 3 |  | 3 | [12 empty] | VV | 2 | 2 | True | 0 | ROZPOCET
| VV |  | D/Lc30 | [14 empty] | VV | 2 | 1 | True | 0 | ROZPOCET
| VV |  | 7 |  | 7 | [12 empty] | VV | 2 | 2 | True | 0 | ROZPOCET
| VV |  | Mezisoučet |  | 74 | [12 empty] | VV | 2 | 3 | True | 1 | ROZPOCET
188 | M | 5533143x06 | zárubeň jednokřídlá ocelová univerzální typ DZD pro dodatečnou montáž tl stěny 300mm rozměru 900/1970mm | kus | 4 |  | 0 |  |  | snížená |  | 0 | 0.01553 | 0.06212 | 0 | 0 | 8 | M | 2 |  |  |  | ROZPOCET | 0 | 0 | 0 | 0 | 0 | 2 | 0 | 4 | -281750740
| VV |  | D/RK1 | [14 empty] | VV | 2 | 1 | True | 0 | ROZPOCET
| VV |  | 2 |  | 2 | [12 empty] | VV | 2 | 2 | True | 0 | ROZPOCET
| VV |  | D/VK1 | [14 empty] | VV | 2 | 1 | True | 0 | ROZPOCET
| VV |  | 2 |  | 2 | [12 empty] | VV | 2 | 2 | True | 0 | ROZPOCET
| VV |  | Součet |  | 4 | [12 empty] | VV | 2 | 4 | True | 1 | ROZPOCET
189 | M | 5533143x07 | zárubeň jednokřídlá ocelová univerzální typ U pro dodatečnou montáž tl stěny 115mm rozměru 1100/1970mm | kus | 9 |  | 0 |  |  | snížená |  | 0 | 0.02212 | 0.19908 | 0 | 0 | 8 | M | 2 |  |  |  | ROZPOCET | 0 | 0 | 0 | 0 | 0 | 2 | 0 | 4 | -376133131
| VV |  | D/R1D | [14 empty] | VV | 2 | 1 | True | 0 | ROZPOCET
| VV |  | 2 |  | 2 | [12 empty] | VV | 2 | 2 | True | 0 | ROZPOCET
| VV |  | D/V1D | [14 empty] | VV | 2 | 1 | True | 0 | ROZPOCET
| VV |  | 2 |  | 2 | [12 empty] | VV | 2 | 2 | True | 0 | ROZPOCET
| VV |  | D/R1E | [14 empty] | VV | 2 | 1 | True | 0 | ROZPOCET
| VV |  | 3 |  | 3 | [12 empty] | VV | 2 | 2 | True | 0 | ROZPOCET
| VV |  | D/V1E | [14 empty] | VV | 2 | 1 | True | 0 | ROZPOCET
| VV |  | 2 |  | 2 | [12 empty] | VV | 2 | 2 | True | 0 | ROZPOCET
| VV |  | Součet |  | 9 | [12 empty] | VV | 2 | 4 | True | 1 | ROZPOCET
190 | M | 5533143x08 | zárubeň jednokřídlá ocelová univerzální typ DZD pro dodatečnou montáž tl stěny 200mm rozměru 1100/1970mm | kus | 13 |  | 0 |  |  | snížená |  | 0 | 0.02212 | 0.28756 | 0 | 0 | 8 | M | 2 |  |  |  | ROZPOCET | 0 | 0 | 0 | 0 | 0 | 2 | 0 | 4 | -1947411811
| VV |  | D/R1A | [14 empty] | VV | 2 | 1 | True | 0 | ROZPOCET
| VV |  | 1 |  | 1 | [12 empty] | VV | 2 | 2 | True | 0 | ROZPOCET
| VV |  | D/V1A | [14 empty] | VV | 2 | 1 | True | 0 | ROZPOCET
| VV |  | 4 |  | 4 | [12 empty] | VV | 2 | 2 | True | 0 | ROZPOCET
| VV |  | D/R1B | [14 empty] | VV | 2 | 1 | True | 0 | ROZPOCET
| VV |  | 2 |  | 2 | [12 empty] | VV | 2 | 2 | True | 0 | ROZPOCET
| VV |  | D/V1B | [14 empty] | VV | 2 | 1 | True | 0 | ROZPOCET
| VV |  | 2 |  | 2 | [12 empty] | VV | 2 | 2 | True | 0 | ROZPOCET
| VV |  | D/R1C | [14 empty] | VV | 2 | 1 | True | 0 | ROZPOCET
| VV |  | 2 |  | 2 | [12 empty] | VV | 2 | 2 | True | 0 | ROZPOCET
| VV |  | D/V1V | [14 empty] | VV | 2 | 1 | True | 0 | ROZPOCET
| VV |  | 2 |  | 2 | [12 empty] | VV | 2 | 2 | True | 0 | ROZPOCET
| VV |  | Součet |  | 13 | [12 empty] | VV | 2 | 4 | True | 1 | ROZPOCET
191 | K | 642945112 | Osazování ocelových zárubní protipožárních nebo protiplynových dveří do vynechaného otvoru, s obetonováním, dveří dvoukřídlových přes 2,5 do 6,5 m2 | kus | 5 |  | 0 | CS ÚRS 2024 01 |  | snížená |  | 0 | 0.54769 | 2.7384 | 0 | 0 | 4 | K | 2 |  |  |  | ROZPOCET | 0 | 0 | 0 | 0 | 0 | 2 | 0 | 4 | 1161014936
| Online PSC |  | https://podminky.urs.cz/item/CS_URS_2024_01/642945112 | [14 empty] | Online PSC | 2
| VV |  | D11 | [14 empty] | VV | 2 | 1 | True | 0 | ROZPOCET
| VV |  | 5 |  | 5 | [12 empty] | VV | 2 | 2 | True | 1 | ROZPOCET
192 | M | 553317x9 | zárubeň dvoukřídlá ocelová typ DZD pro dodatečnou montáž tl stěny 115mm rozměru 2x1030/1970mm | kus | 5 |  | 0 |  |  | snížená |  | 0 | 0.02212 | 0.1106 | 0 | 0 | 8 | M | 2 |  |  |  | ROZPOCET | 0 | 0 | 0 | 0 | 0 | 2 | 0 | 4 | -1713754618
| VV |  | D11 | [14 empty] | VV | 2 | 1 | True | 0 | ROZPOCET
| VV |  | 5 |  | 5 | [12 empty] | VV | 2 | 2 | True | 1 | ROZPOCET
| D | 9 | Ostatní konstrukce a práce, bourání |  |  |  | 0 |  |  |  |  | 0 |  | 1.6658 |  | 0.0612 | 1 | D | 1 |  |  |  | ROZPOCET | [6 empty] | 0
193 | K | 941311112 | Lešení řadové modulové lehké pracovní s podlahami s provozním zatížením tř. 3 do 200 kg/m2 šířky tř. SW06 od 0,6 do 0,9 m výšky přes 10 do 25 m montáž | m2 | 3005.63 |  | 0 | CS ÚRS 2024 01 |  | snížená |  | 0 | 0 | 0 | 0 | 0 | 4 | K | 2 |  |  |  | ROZPOCET | 0 | 0 | 0 | 0 | 0 | 2 | 0 | 4 | -1908493577
| Online PSC |  | https://podminky.urs.cz/item/CS_URS_2024_01/941311112 | [14 empty] | Online PSC | 2
| VV |  | (1,2+60,7+1,2+1,2+20,8+1,2)*2*14,4+(1,2+21,25+1,2+1,2+13,3+1,2)*3,08 |  | 2606.638 | [12 empty] | VV | 2 | 2 | True | 0 | ROZPOCET
| VV |  | (7,75+12,05+7,75)*7,4+(7,2+5,5+5,5)*10,31+2,2*3,4 |  | 398.992 | [12 empty] | VV | 2 | 2 | True | 0 | ROZPOCET
| VV |  | Součet |  | 3005.63 | [12 empty] | VV | 2 | 4 | True | 1 | ROZPOCET
194 | K | 941311212 | Lešení řadové modulové lehké pracovní s podlahami s provozním zatížením tř. 3 do 200 kg/m2 šířky tř. SW06 od 0,6 do 0,9 m výšky přes 10 do 25 m příplatek k ceně za každý den použití | m2 | 180337.8 |  | 0 | CS ÚRS 2024 01 |  | snížená |  | 0 | 0 | 0 | 0 | 0 | 4 | K | 2 |  |  |  | ROZPOCET | 0 | 0 | 0 | 0 | 0 | 2 | 0 | 4 | -1741766246
| Online PSC |  | https://podminky.urs.cz/item/CS_URS_2024_01/941311212 | [14 empty] | Online PSC | 2
| VV |  | 3005,63*60 |  | 180337.8 | [12 empty] | VV | 2 | 2 | True | 1 | ROZPOCET
195 | K | 941311812 | Lešení řadové modulové lehké pracovní s podlahami s provozním zatížením tř. 3 do 200 kg/m2 šířky tř. SW06 od 0,6 do 0,9 m výšky přes 10 do 25 m demontáž | m2 | 3005.63 |  | 0 | CS ÚRS 2024 01 |  | snížená |  | 0 | 0 | 0 | 0 | 0 | 4 | K | 2 |  |  |  | ROZPOCET | 0 | 0 | 0 | 0 | 0 | 2 | 0 | 4 | -780803953
| Online PSC |  | https://podminky.urs.cz/item/CS_URS_2024_01/941311812 | [14 empty] | Online PSC | 2
196 | K | 944511111 | Síť ochranná zavěšená na konstrukci lešení z textilie z umělých vláken montáž | m2 | 3005.63 |  | 0 | CS ÚRS 2024 01 |  | snížená |  | 0 | 0 | 0 | 0 | 0 | 4 | K | 2 |  |  |  | ROZPOCET | 0 | 0 | 0 | 0 | 0 | 2 | 0 | 4 | -1486154730
| Online PSC |  | https://podminky.urs.cz/item/CS_URS_2024_01/944511111 | [14 empty] | Online PSC | 2
197 | K | 944511211 | Síť ochranná zavěšená na konstrukci lešení z textilie z umělých vláken příplatek k ceně za každý den použití | m2 | 180337.8 |  | 0 | CS ÚRS 2024 01 |  | snížená |  | 0 | 0 | 0 | 0 | 0 | 4 | K | 2 |  |  |  | ROZPOCET | 0 | 0 | 0 | 0 | 0 | 2 | 0 | 4 | -1420375586
| Online PSC |  | https://podminky.urs.cz/item/CS_URS_2024_01/944511211 | [14 empty] | Online PSC | 2
| VV |  | 3005,63*60 |  | 180337.8 | [12 empty] | VV | 2 | 2 | True | 1 | ROZPOCET
198 | K | 944511811 | Síť ochranná zavěšená na konstrukci lešení z textilie z umělých vláken demontáž | m2 | 3005.63 |  | 0 | CS ÚRS 2024 01 |  | snížená |  | 0 | 0 | 0 | 0 | 0 | 4 | K | 2 |  |  |  | ROZPOCET | 0 | 0 | 0 | 0 | 0 | 2 | 0 | 4 | -88530861
| Online PSC |  | https://podminky.urs.cz/item/CS_URS_2024_01/944511811 | [14 empty] | Online PSC | 2
199 | K | 949101111 | Lešení pomocné pracovní pro objekty pozemních staveb pro zatížení do 150 kg/m2, o výšce lešeňové podlahy do 1,9 m | m2 | 5708.005 |  | 0 | CS ÚRS 2024 01 |  | snížená |  | 0 | 0.00013 | 0.74204 | 0 | 0 | 4 | K | 2 |  |  |  | ROZPOCET | 0 | 0 | 0 | 0 | 0 | 2 | 0 | 4 | 924815417
| Online PSC |  | https://podminky.urs.cz/item/CS_URS_2024_01/949101111 | [14 empty] | Online PSC | 2
| VV |  | 1.pp | [14 empty] | VV | 2 | 1 | True | 0 | ROZPOCET
| VV |  | 905,7+171,3+23,7+19,923+18,8 |  | 1139.423 | [12 empty] | VV | 2 | 2 | True | 0 | ROZPOCET
| VV |  | 1.np | [14 empty] | VV | 2 | 1 | True | 0 | ROZPOCET
| VV |  | 357,6+252,9+138,7+119,8+133,2+3,7+20,097+8,642 |  | 1034.639 | [12 empty] | VV | 2 | 2 | True | 0 | ROZPOCET
| VV |  | 2.np | [14 empty] | VV | 2 | 1 | True | 0 | ROZPOCET
| VV |  | 739,7+141,4+100,2+21,121+69,6+8,642+43,7 |  | 1124.363 | [12 empty] | VV | 2 | 2 | True | 0 | ROZPOCET
| VV |  | 3.np | [14 empty] | VV | 2 | 1 | True | 0 | ROZPOCET
| VV |  | 742,2+141,4+100,6+19,703+65+8,642 |  | 1077.545 | [12 empty] | VV | 2 | 2 | True | 0 | ROZPOCET
| VV |  | 4.np | [14 empty] | VV | 2 | 1 | True | 0 | ROZPOCET
| VV |  | 605,8+127+86,2+19,703+56,3+8,642 |  | 903.645 | [12 empty] | VV | 2 | 2 | True | 0 | ROZPOCET
| VV |  | 5.np | [14 empty] | VV | 2 | 1 | True | 0 | ROZPOCET
| VV |  | 222,7+125+32+30,7+17,99 |  | 428.39 | [12 empty] | VV | 2 | 2 | True | 0 | ROZPOCET
| VV |  | Součet |  | 5708.005 | [12 empty] | VV | 2 | 4 | True | 1 | ROZPOCET
200 | K | 952901111 | Vyčištění budov nebo objektů před předáním do užívání budov bytové nebo občanské výstavby, světlé výšky podlaží do 4 m | m2 | 5708.005 |  | 0 | CS ÚRS 2024 01 |  | snížená |  | 0 | 4e-05 | 0.22832 | 0 | 0 | 4 | K | 2 |  |  |  | ROZPOCET | 0 | 0 | 0 | 0 | 0 | 2 | 0 | 4 | 1247341480
| Online PSC |  | https://podminky.urs.cz/item/CS_URS_2024_01/952901111 | [14 empty] | Online PSC | 2
| VV |  | 1.pp | [14 empty] | VV | 2 | 1 | True | 0 | ROZPOCET
| VV |  | 905,7+171,3+23,7+19,923+18,8 |  | 1139.423 | [12 empty] | VV | 2 | 2 | True | 0 | ROZPOCET
| VV |  | 1.np | [14 empty] | VV | 2 | 1 | True | 0 | ROZPOCET
| VV |  | 357,6+252,9+138,7+119,8+133,2+3,7+20,097+8,642 |  | 1034.639 | [12 empty] | VV | 2 | 2 | True | 0 | ROZPOCET
| VV |  | 2.np | [14 empty] | VV | 2 | 1 | True | 0 | ROZPOCET
| VV |  | 739,7+141,4+100,2+21,121+69,6+8,642+43,7 |  | 1124.363 | [12 empty] | VV | 2 | 2 | True | 0 | ROZPOCET
| VV |  | 3.np | [14 empty] | VV | 2 | 1 | True | 0 | ROZPOCET
| VV |  | 742,2+141,4+100,6+19,703+65+8,642 |  | 1077.545 | [12 empty] | VV | 2 | 2 | True | 0 | ROZPOCET
| VV |  | 4.np | [14 empty] | VV | 2 | 1 | True | 0 | ROZPOCET
| VV |  | 605,8+127+86,2+19,703+56,3+8,642 |  | 903.645 | [12 empty] | VV | 2 | 2 | True | 0 | ROZPOCET
| VV |  | 5.np | [14 empty] | VV | 2 | 1 | True | 0 | ROZPOCET
| VV |  | 222,7+125+32+30,7+17,99 |  | 428.39 | [12 empty] | VV | 2 | 2 | True | 0 | ROZPOCET
| VV |  | Součet |  | 5708.005 | [12 empty] | VV | 2 | 4 | True | 1 | ROZPOCET
201 | K | 953312115 | Vložky svislé do dilatačních spár z polystyrenových desek fasádních včetně dodání a osazení, v jakémkoliv zdivu přes 30 do 50 mm | m2 | 101.825 |  | 0 | CS ÚRS 2024 01 |  | snížená |  | 0 | 0.00121 | 0.12321 | 0 | 0 | 4 | K | 2 |  |  |  | ROZPOCET | 0 | 0 | 0 | 0 | 0 | 2 | 0 | 4 | 2123901080
| Online PSC |  | https://podminky.urs.cz/item/CS_URS_2024_01/953312115 | [14 empty] | Online PSC | 2
| VV |  | kolem atik a zdí střech | [14 empty] | VV | 2 | 1 | True | 0 | ROZPOCET
| VV |  | STR1 | [14 empty] | VV | 2 | 1 | True | 0 | ROZPOCET
| VV |  | (128,94+40,82)*0,25 |  | 42.44 | [12 empty] | VV | 2 | 2 | True | 0 | ROZPOCET
| VV |  | STR 3,4 | [14 empty] | VV | 2 | 1 | True | 0 | ROZPOCET
| VV |  | 41,38*0,25 |  | 10.345 | [12 empty] | VV | 2 | 2 | True | 0 | ROZPOCET
| VV |  | STR 5,6 | [14 empty] | VV | 2 | 1 | True | 0 | ROZPOCET
| VV |  | (112,8+83,36)*0,25 |  | 49.04 | [12 empty] | VV | 2 | 2 | True | 0 | ROZPOCET
| VV |  | Součet |  | 101.825 | [12 empty] | VV | 2 | 4 | True | 1 | ROZPOCET
203 | K | 953334421 | Těsnící plech do pracovních spar betonových konstrukcí horizontálních i vertikálních (podlaha - zeď, zeď - strop a technologických) délky do 2,5 m s nožičkou s bitumenovým povrchem oboustranným, šířky 125 mm | m | 447 |  | 0 | CS ÚRS 2024 01 |  | snížená |  | 0 | 0.00126 | 0.56322 | 0 | 0 | 4 | K | 2 |  |  |  | ROZPOCET | 0 | 0 | 0 | 0 | 0 | 2 | 0 | 4 | 1300556447
| Online PSC |  | https://podminky.urs.cz/item/CS_URS_2024_01/953334421 | [14 empty] | Online PSC | 2
| VV |  | typ A | [14 empty] | VV | 2 | 1 | True | 0 | ROZPOCET
| VV |  | 218 |  | 218 | [12 empty] | VV | 2 | 2 | True | 0 | ROZPOCET
| VV |  | typ B | [14 empty] | VV | 2 | 1 | True | 0 | ROZPOCET
| VV |  | 63 |  | 63 | [12 empty] | VV | 2 | 2 | True | 0 | ROZPOCET
| VV |  | typ C | [14 empty] | VV | 2 | 1 | True | 0 | ROZPOCET
| VV |  | 80 |  | 80 | [12 empty] | VV | 2 | 2 | True | 0 | ROZPOCET
| VV |  | typ D | [14 empty] | VV | 2 | 1 | True | 0 | ROZPOCET
| VV |  | 86 |  | 86 | [12 empty] | VV | 2 | 2 | True | 0 | ROZPOCET
| VV |  | Součet |  | 447 | [12 empty] | VV | 2 | 4 | True | 1 | ROZPOCET
683 | M | 62851016 | manžeta těsnící pro prostupy hydroizolací z asfaltového pásu uzavřená kruhová 160-200 | kus | 10 |  | 0 | CS ÚRS 2024 01 |  | snížená |  | 0 | 0.0002 | 0.002 | 0 | 0 | 8 | M | 2 |  |  |  | ROZPOCET | 0 | 0 | 0 | 0 | 0 | 2 | 0 | 4 | -1717040518
| VV |  | průměr 150mm | [14 empty] | VV | 2 | 1 | True | 0 | ROZPOCET
| VV |  | zti | [14 empty] | VV | 2 | 1 | True | 0 | ROZPOCET
| VV |  | 1 |  | 1 | [12 empty] | VV | 2 | 2 | True | 0 | ROZPOCET
| VV |  | el. | [14 empty] | VV | 2 | 1 | True | 0 | ROZPOCET
| VV |  | 6 |  | 6 | [12 empty] | VV | 2 | 2 | True | 0 | ROZPOCET
| VV |  | horkovod | [14 empty] | VV | 2 | 1 | True | 0 | ROZPOCET
| VV |  | 1 |  | 1 | [12 empty] | VV | 2 | 2 | True | 0 | ROZPOCET
| VV |  | Mezisoučet |  | 8 | [12 empty] | VV | 2 | 3 | True | 0 | ROZPOCET
| VV |  | průměr 250mm | [14 empty] | VV | 2 | 1 | True | 0 | ROZPOCET
| VV |  | 2 |  | 2 | [12 empty] | VV | 2 | 2 | True | 0 | ROZPOCET
| VV |  | Mezisoučet |  | 2 | [12 empty] | VV | 2 | 3 | True | 0 | ROZPOCET
| VV |  | Součet |  | 10 | [12 empty] | VV | 2 | 4 | True | 1 | ROZPOCET
684 | M | 28342035 | manžeta těsnící pro prostupy hydroizolací z PVC otevřená čtyřhranná rozměr 150x150 | kus | 5 |  | 0 | CS ÚRS 2024 01 |  | snížená |  | 0 | 0.0003 | 0.0015 | 0 | 0 | 8 | M | 2 |  |  |  | ROZPOCET | 0 | 0 | 0 | 0 | 0 | 2 | 0 | 4 | -280190842
| VV |  | prostup 300x300 | [14 empty] | VV | 2 | 1 | True | 0 | ROZPOCET
| VV |  | 1 |  | 1 | [12 empty] | VV | 2 | 2 | True | 0 | ROZPOCET
| VV |  | prostup 300x400 | [14 empty] | VV | 2 | 1 | True | 0 | ROZPOCET
| VV |  | 4 |  | 4 | [12 empty] | VV | 2 | 2 | True | 0 | ROZPOCET
| VV |  | Součet |  | 5 | [12 empty] | VV | 2 | 4 | True | 1 | ROZPOCET
208 | K | 977151116 | Jádrové vrty diamantovými korunkami do stavebních materiálů (železobetonu, betonu, cihel, obkladů, dlažeb, kamene) průměru přes 70 do 80 mm | m | 4.5 |  | 0 | CS ÚRS 2024 01 |  | snížená |  | 0 | 0.00113 | 0.005085 | 0.011 | 0.0495 | 4 | K | 2 |  |  |  | ROZPOCET | 0 | 0 | 0 | 0 | 0 | 2 | 0 | 4 | -450693774
| Online PSC |  | https://podminky.urs.cz/item/CS_URS_2024_01/977151116 | [14 empty] | Online PSC | 2
| VV |  | 1.pp | [14 empty] | VV | 2 | 1 | True | 0 | ROZPOCET
| VV |  | 0,3*15 |  | 4.5 | [12 empty] | VV | 2 | 2 | True | 1 | ROZPOCET
209 | K | 977151123 | Jádrové vrty diamantovými korunkami do stavebních materiálů (železobetonu, betonu, cihel, obkladů, dlažeb, kamene) průměru přes 130 do 150 mm | m | 0.3 |  | 0 | CS ÚRS 2024 01 |  | snížená |  | 0 | 0.00147 | 0.000441 | 0.039 | 0.0117 | 4 | K | 2 |  |  |  | ROZPOCET | 0 | 0 | 0 | 0 | 0 | 2 | 0 | 4 | 1705983862
| Online PSC |  | https://podminky.urs.cz/item/CS_URS_2024_01/977151123 | [14 empty] | Online PSC | 2
| VV |  | 1.pp | [14 empty] | VV | 2 | 1 | True | 0 | ROZPOCET
| VV |  | 0,3 |  | 0.3 | [12 empty] | VV | 2 | 2 | True | 1 | ROZPOCET
| D | 901 | Ostatní výrobky |  |  |  | 0 |  |  |  |  | 0 |  | 2.0074 |  | 0 | 1 | D | 1 |  |  |  | ROZPOCET | [6 empty] | 0
210 | K | 915111111 | Vodorovné dopravní značení stříkané barvou dělící čára šířky 125 mm souvislá bílá základní | m | 175 |  | 0 | CS ÚRS 2024 01 |  | snížená |  | 0 | 0.0001 | 0.0175 | 0 | 0 | 4 | K | 2 |  |  |  | ROZPOCET | 0 | 0 | 0 | 0 | 0 | 2 | 0 | 4 | 1089193206
| Online PSC |  | https://podminky.urs.cz/item/CS_URS_2024_01/915111111 | [14 empty] | Online PSC | 2
| VV |  | O/01 | [14 empty] | VV | 2 | 1 | True | 0 | ROZPOCET
| VV |  | 5*35 |  | 175 | [12 empty] | VV | 2 | 2 | True | 1 | ROZPOCET
211 | K | 915131111 | Vodorovné dopravní značení stříkané barvou přechody pro chodce, šipky, symboly bílé základní | m2 | 37 |  | 0 | CS ÚRS 2024 01 |  | snížená |  | 0 | 0.0012 | 0.0444 | 0 | 0 | 4 | K | 2 |  |  |  | ROZPOCET | 0 | 0 | 0 | 0 | 0 | 2 | 0 | 4 | -893726841
| Online PSC |  | https://podminky.urs.cz/item/CS_URS_2024_01/915131111 | [14 empty] | Online PSC | 2
| VV |  | O/02 - zákaz stání | [14 empty] | VV | 2 | 1 | True | 0 | ROZPOCET
| VV |  | 1 |  | 1 | [12 empty] | VV | 2 | 2 | True | 0 | ROZPOCET
| VV |  | O/03 - znak invalida | [14 empty] | VV | 2 | 1 | True | 0 | ROZPOCET
| VV |  | 2 |  | 2 | [12 empty] | VV | 2 | 2 | True | 0 | ROZPOCET
| VV |  | O/04 - číselné značení | [14 empty] | VV | 2 | 1 | True | 0 | ROZPOCET
| VV |  | 34 |  | 34 | [12 empty] | VV | 2 | 2 | True | 0 | ROZPOCET
| VV |  | Součet |  | 37 | [12 empty] | VV | 2 | 4 | True | 1 | ROZPOCET
212 | K | 90100-1005 | O/05 M+D symovysychací kompozitní žlab s litin. mříží, 237x100mm, B125, vč. veškerých doplňků, kompletní provedení dle PD | m | 79.55 |  | 0 |  |  | snížená |  | 0 | 0 | 0 | 0 | 0 | 4 | K | 2 |  |  |  | ROZPOCET | 0 | 0 | 0 | 0 | 0 | 2 | 0 | 4 | 1362719816
213 | K | 90100-1006 | O/06 M+D jemná čistící zóna 2000x1850x12mm, zátěž.koberec vč. Al rámu, vč. veškerých doplňků, kompletní provedení dle PD | kus | 1 |  | 0 |  |  | snížená |  | 0 | 0 | 0 | 0 | 0 | 4 | K | 2 |  |  |  | ROZPOCET | 0 | 0 | 0 | 0 | 0 | 2 | 0 | 4 | 1053328118
214 | K | 90100-1007 | O/07 M+D hrubá čistící zóna 2000x1000x22mm, Al profily vč. Al rámu, vč. veškerých doplňků, kompletní provedení dle PD | kus | 1 |  | 0 |  |  | snížená |  | 0 | 0 | 0 | 0 | 0 | 4 | K | 2 |  |  |  | ROZPOCET | 0 | 0 | 0 | 0 | 0 | 2 | 0 | 4 | 1121842077
215 | K | 90100-1008 | O/08 M+D poštovní schránky 72ks vč. kotvení, základ.patek, veškerých doplňků, kompletní provedení dle PD | kus | 1 |  | 0 |  |  | snížená |  | 0 | 0 | 0 | 0 | 0 | 4 | K | 2 |  |  |  | ROZPOCET | 0 | 0 | 0 | 0 | 0 | 2 | 0 | 4 | -2060900554
216 | K | 763172321 | Montáž dvířek pro konstrukce ze sádrokartonových desek revizních jednoplášťových pro příčky a předsazené stěny velikost (šxv) 200 x 200 mm | kus | 94 |  | 0 | CS ÚRS 2024 01 |  | snížená |  | 0 | 3e-05 | 0.00282 | 0 | 0 | 4 | K | 2 |  |  |  | ROZPOCET | 0 | 0 | 0 | 0 | 0 | 2 | 0 | 4 | -998529856
| Online PSC |  | https://podminky.urs.cz/item/CS_URS_2024_01/763172321 | [14 empty] | Online PSC | 2
| VV |  | O/9 | [14 empty] | VV | 2 | 1 | True | 0 | ROZPOCET
| VV |  | 94 |  | 94 | [12 empty] | VV | 2 | 2 | True | 1 | ROZPOCET
217 | M | 59030710 | O/9 dvířka revizní jednokřídlá s automatickým zámkem 200x200mm | kus | 94 |  | 0 | CS ÚRS 2024 01 |  | snížená |  | 0 | 0.0009 | 0.0846 | 0 | 0 | 8 | M | 2 |  |  |  | ROZPOCET | 0 | 0 | 0 | 0 | 0 | 2 | 0 | 4 | -1383688510
218 | K | 763172322 | Montáž dvířek pro konstrukce ze sádrokartonových desek revizních jednoplášťových pro příčky a předsazené stěny velikost (šxv) 300 x 300 mm | kus | 9 |  | 0 | CS ÚRS 2024 01 |  | snížená |  | 0 | 3e-05 | 0.00027 | 0 | 0 | 4 | K | 2 |  |  |  | ROZPOCET | 0 | 0 | 0 | 0 | 0 | 2 | 0 | 4 | -630562470
| Online PSC |  | https://podminky.urs.cz/item/CS_URS_2024_01/763172322 | [14 empty] | Online PSC | 2
| VV |  | O/10 | [14 empty] | VV | 2 | 1 | True | 0 | ROZPOCET
| VV |  | 9 |  | 9 | [12 empty] | VV | 2 | 2 | True | 1 | ROZPOCET
219 | M | 59030711 | dvířka revizní jednokřídlá s automatickým zámkem 300x300mm | kus | 9 |  | 0 | CS ÚRS 2024 01 |  | snížená |  | 0 | 0.0014 | 0.0126 | 0 | 0 | 8 | M | 2 |  |  |  | ROZPOCET | 0 | 0 | 0 | 0 | 0 | 2 | 0 | 4 | -107371352
| VV |  | O/10 | [14 empty] | VV | 2 | 1 | True | 0 | ROZPOCET
| VV |  | 9 |  | 9 | [12 empty] | VV | 2 | 2 | True | 1 | ROZPOCET
220 | K | 763172413 | Montáž dvířek pro konstrukce ze sádrokartonových desek revizních protipožárních pro příčky a předsazené stěny velikost (šxv) 400 x 400 mm | kus | 17 |  | 0 | CS ÚRS 2024 01 |  | snížená |  | 0 | 0.00044 | 0.00748 | 0 | 0 | 4 | K | 2 |  |  |  | ROZPOCET | 0 | 0 | 0 | 0 | 0 | 2 | 0 | 4 | 367887683
| Online PSC |  | https://podminky.urs.cz/item/CS_URS_2024_01/763172413 | [14 empty] | Online PSC | 2
| VV |  | O/11 | [14 empty] | VV | 2 | 1 | True | 0 | ROZPOCET
| VV |  | 6 |  | 6 | [12 empty] | VV | 2 | 2 | True | 0 | ROZPOCET
| VV |  | O/12 | [14 empty] | VV | 2 | 1 | True | 0 | ROZPOCET
| VV |  | 11 |  | 11 | [12 empty] | VV | 2 | 2 | True | 0 | ROZPOCET
| VV |  | Součet |  | 17 | [12 empty] | VV | 2 | 4 | True | 1 | ROZPOCET
697 | M | 59030761 | dvířka revizní protipožární pro stěny a podhledy EI 60 400x400 mm | kus | 17 |  | 0 | CS ÚRS 2024 01 |  | snížená |  | 0 | 0.0062 | 0.1054 | 0 | 0 | 8 | M | 2 |  |  |  | ROZPOCET | 0 | 0 | 0 | 0 | 0 | 2 | 0 | 4 | -277345182
| VV |  | O/11 | [14 empty] | VV | 2 | 1 | True | 0 | ROZPOCET
| VV |  | 6 |  | 6 | [12 empty] | VV | 2 | 2 | True | 0 | ROZPOCET
| VV |  | O/12 | [14 empty] | VV | 2 | 1 | True | 0 | ROZPOCET
| VV |  | 11 |  | 11 | [12 empty] | VV | 2 | 2 | True | 0 | ROZPOCET
| VV |  | Součet |  | 17 | [12 empty] | VV | 2 | 4 | True | 1 | ROZPOCET
223 | K | 763172323 | Montáž dvířek pro konstrukce ze sádrokartonových desek revizních jednoplášťových pro příčky a předsazené stěny velikost (šxv) 400 x 400 mm | kus | 71 |  | 0 | CS ÚRS 2024 01 |  | snížená |  | 0 | 3e-05 | 0.00213 | 0 | 0 | 4 | K | 2 |  |  |  | ROZPOCET | 0 | 0 | 0 | 0 | 0 | 2 | 0 | 4 | 1886782327
| Online PSC |  | https://podminky.urs.cz/item/CS_URS_2024_01/763172323 | [14 empty] | Online PSC | 2
| VV |  | O/13 | [14 empty] | VV | 2 | 1 | True | 0 | ROZPOCET
| VV |  | 71 |  | 71 | [12 empty] | VV | 2 | 2 | True | 1 | ROZPOCET
698 | M | 59030712 | dvířka revizní jednokřídlá s automatickým zámkem 400x400mm | kus | 71 |  | 0 | CS ÚRS 2024 01 |  | snížená |  | 0 | 0.0022 | 0.1562 | 0 | 0 | 8 | M | 2 |  |  |  | ROZPOCET | 0 | 0 | 0 | 0 | 0 | 2 | 0 | 4 | 1047526212
| VV |  | O/13 | [14 empty] | VV | 2 | 1 | True | 0 | ROZPOCET
| VV |  | 71 |  | 71 | [12 empty] | VV | 2 | 2 | True | 1 | ROZPOCET
225 | K | 90100-0014 | O/14 M+D hydrantový systém s tvarově stálou hadicí d19 - 30m, krabice+rámeček s plnýmí dvířky, vč. kotvení, povrchové úpravy a veškerých doplňků, kompletní provedení dle PD | kus | 6 |  | 0 |  |  | snížená |  | 0 | 0 | 0 | 0 | 0 | 4 | K | 2 |  |  |  | ROZPOCET | 0 | 0 | 0 | 0 | 0 | 2 | 0 | 4 | 1658302502
226 | K | 90100-0015 | O/15 M+D hydrantový systém s tvarově stálou hadicí d19 - 30m, krabice+rámeček s plnýmí dvířky, vč. kotvení, povrchové úpravy a veškerých doplňků, kompletní provedení dle PD | kus | 4 |  | 0 |  |  | snížená |  | 0 | 0 | 0 | 0 | 0 | 4 | K | 2 |  |  |  | ROZPOCET | 0 | 0 | 0 | 0 | 0 | 2 | 0 | 4 | -1197781790
227 | K | 953943211 | Osazování drobných kovových předmětů kotvených do stěny hasicího přístroje | kus | 24 |  | 0 | CS ÚRS 2024 01 |  | snížená |  | 0 | 0.00018 | 0.00432 | 0 | 0 | 4 | K | 2 |  |  |  | ROZPOCET | 0 | 0 | 0 | 0 | 0 | 2 | 0 | 4 | 1651426981
| Online PSC |  | https://podminky.urs.cz/item/CS_URS_2024_01/953943211 | [14 empty] | Online PSC | 2
| VV |  | O/16 | [14 empty] | VV | 2 | 1 | True | 0 | ROZPOCET
| VV |  | 19 |  | 19 | [12 empty] | VV | 2 | 2 | True | 0 | ROZPOCET
| VV |  | O/17 | [14 empty] | VV | 2 | 1 | True | 0 | ROZPOCET
| VV |  | 3 |  | 3 | [12 empty] | VV | 2 | 2 | True | 0 | ROZPOCET
| VV |  | O/18 | [14 empty] | VV | 2 | 1 | True | 0 | ROZPOCET
| VV |  | 2 |  | 2 | [12 empty] | VV | 2 | 2 | True | 0 | ROZPOCET
| VV |  | Součet |  | 24 | [12 empty] | VV | 2 | 4 | True | 1 | ROZPOCET
228 | M | 449321111 | O/16 přístroj hasicí ruční práškový 6kg 21A/183B | kus | 19 |  | 0 |  |  | snížená |  | 0 | 0.004 | 0.076 | 0 | 0 | 8 | M | 2 |  |  |  | ROZPOCET | 0 | 0 | 0 | 0 | 0 | 2 | 0 | 4 | -886364131
229 | M | 449321121 | O/17 přístroj hasicí ruční práškový 6kg 183B | kus | 3 |  | 0 |  |  | snížená |  | 0 | 0.008 | 0.024 | 0 | 0 | 8 | M | 2 |  |  |  | ROZPOCET | 0 | 0 | 0 | 0 | 0 | 2 | 0 | 4 | 1459921090
230 | M | 449322101 | O/18 přístroj hasicí ruční CO2 sněhový 6kg 55B | kus | 2 |  | 0 |  |  | snížená |  | 0 | 0.004 | 0.008 | 0 | 0 | 8 | M | 2 |  |  |  | ROZPOCET | 0 | 0 | 0 | 0 | 0 | 2 | 0 | 4 | 1589168303
231 | K | 916371211 | Osazení skrytého flexibilního zahradního obrubníku plastového jednostranným odkopáním | m | 86.5 |  | 0 | CS ÚRS 2024 01 |  | snížená |  | 0 | 3e-05 | 0.002595 | 0 | 0 | 4 | K | 2 |  |  |  | ROZPOCET | 0 | 0 | 0 | 0 | 0 | 2 | 0 | 4 | 1056288632
| Online PSC |  | https://podminky.urs.cz/item/CS_URS_2024_01/916371211 | [14 empty] | Online PSC | 2
| VV |  | O/19 | [14 empty] | VV | 2 | 1 | True | 0 | ROZPOCET
| VV |  | 86,5 |  | 86.5 | [12 empty] | VV | 2 | 2 | True | 1 | ROZPOCET
232 | M | 272451751 | O/19 plastový skrytý obrubník výšly 80mm vč. plastových fixačních hřebů | m | 95.15 |  | 0 |  |  | snížená |  | 0 | 0.0005 | 0.047575 | 0 | 0 | 8 | M | 2 |  |  |  | ROZPOCET | 0 | 0 | 0 | 0 | 0 | 2 | 0 | 4 | -768034455
| VV |  | 86,5*1,1 |  | 95.15 | [12 empty] | VV | 2 | 2 | True | 1 | ROZPOCET
233 | K | 90100-0020 | O/20 M+D ocelový lem mlatové cesty, ocel.plech 200/10mm, pozink, do bet.lože, kompletní provedení dle PD | m | 137.5 |  | 0 |  |  | snížená |  | 0 | 0 | 0 | 0 | 0 | 4 | K | 2 |  |  |  | ROZPOCET | 0 | 0 | 0 | 0 | 0 | 2 | 0 | 4 | 180211062
234 | K | 90100-0021 | O/21 M+D sklopné madlo pro invalidy, bílý smalt, kompletní provedení dle PD | kus | 33 |  | 0 |  |  | snížená |  | 0 | 0 | 0 | 0 | 0 | 4 | K | 2 |  |  |  | ROZPOCET | 0 | 0 | 0 | 0 | 0 | 2 | 0 | 4 | -1203786859
235 | K | 90100-0022 | O/22 M+D pevné madlo, bílý smalt, kompletní provedení dle PD | kus | 1 |  | 0 |  |  | snížená |  | 0 | 0 | 0 | 0 | 0 | 4 | K | 2 |  |  |  | ROZPOCET | 0 | 0 | 0 | 0 | 0 | 2 | 0 | 4 | 24891580
236 | K | 90100-0023 | O/23 M+D svislé madlo, bílý smalt, kompletní provedení dle PD | kus | 29 |  | 0 |  |  | snížená |  | 0 | 0 | 0 | 0 | 0 | 4 | K | 2 |  |  |  | ROZPOCET | 0 | 0 | 0 | 0 | 0 | 2 | 0 | 4 | -1844588742
237 | K | 90100-0024 | O/24 M+D vodorovné madlo délka 600m, bílý smalt, kompletní provedení dle PD | kus | 16 |  | 0 |  |  | snížená |  | 0 | 0 | 0 | 0 | 0 | 4 | K | 2 |  |  |  | ROZPOCET | 0 | 0 | 0 | 0 | 0 | 2 | 0 | 4 | 189948528
238 | K | 90100-0025 | O/25 M+D vodorovné madlo pravé, délka 760mm bílý smalt, kompletní provedení dle PD | kus | 4 |  | 0 |  |  | snížená |  | 0 | 0 | 0 | 0 | 0 | 4 | K | 2 |  |  |  | ROZPOCET | 0 | 0 | 0 | 0 | 0 | 2 | 0 | 4 | -1873550188
239 | K | 90100-0026 | O/26 M+D vodorovné madlo levé, délka 760mm bílý smalt, kompletní provedení dle PD | kus | 2 |  | 0 |  |  | snížená |  | 0 | 0 | 0 | 0 | 0 | 4 | K | 2 |  |  |  | ROZPOCET | 0 | 0 | 0 | 0 | 0 | 2 | 0 | 4 | 117283700
240 | K | 90100-0027 | O/27 M+D vodorovné madlo délka 600m, bílý smalt, kompletní provedení dle PD | kus | 16 |  | 0 |  |  | snížená |  | 0 | 0 | 0 | 0 | 0 | 4 | K | 2 |  |  |  | ROZPOCET | 0 | 0 | 0 | 0 | 0 | 2 | 0 | 4 | -1200054186
241 | K | 90100-0028 | O/28 M+D sklopné sprchové sedátku s opěrkou, nerez, bílé provedení, kompletní provedení dle PD | kus | 16 |  | 0 |  |  | snížená |  | 0 | 0 | 0 | 0 | 0 | 4 | K | 2 |  |  |  | ROZPOCET | 0 | 0 | 0 | 0 | 0 | 2 | 0 | 4 | -430103417
242 | K | 90100-0029 | O/29 M+D sklopné zrcadlo 400x600mm, kompletní provedení dle PD | kus | 17 |  | 0 |  |  | snížená |  | 0 | 0 | 0 | 0 | 0 | 4 | K | 2 |  |  |  | ROZPOCET | 0 | 0 | 0 | 0 | 0 | 2 | 0 | 4 | -1212940148
243 | K | 90100-0030 | O/30 M+D pojistné odvodnění terasy - chrlič kulatý DN70mm s integrovanou manžetou TPO/FPO dl.800mm, vč. ochranné mřížky, kompletní provedení dle PD | kus | 1 |  | 0 |  |  | snížená |  | 0 | 0 | 0 | 0 | 0 | 4 | K | 2 |  |  |  | ROZPOCET | 0 | 0 | 0 | 0 | 0 | 2 | 0 | 4 | -751580923
244 | K | 90100-0031 | O/31 M+D pojistné odvodnění terasy - chrlič kulatý DN70mm s integrovanou manžetou TPO/FPO dl.550mm, vč. ochranné mřížky, kompletní provedení dle PD | kus | 1 |  | 0 |  |  | snížená |  | 0 | 0 | 0 | 0 | 0 | 4 | K | 2 |  |  |  | ROZPOCET | 0 | 0 | 0 | 0 | 0 | 2 | 0 | 4 | 1541148920
245 | K | 90100-0032 | O/32 M+D Odvodnění úžlabí zastřešení terasy, hranatý nerez,DN 100mm, vč. háků a mechanického kotvení, kompletní provedení dle PD | m | 2.66 |  | 0 |  |  | snížená |  | 0 | 0 | 0 | 0 | 0 | 4 | K | 2 |  |  |  | ROZPOCET | 0 | 0 | 0 | 0 | 0 | 2 | 0 | 4 | 376174443
| VV |  | 2,4+0,26 |  | 2.66 | [12 empty] | VV | 2 | 2 | True | 1 | ROZPOCET
246 | K | 90100-0033 | O/33 M+D pojistné odvodnění terasy - chrlič kulatý DN125mm s integrovanou manžetou TPO/FPO dl.550mm, vč. ochranné mřížky, kompletní provedení dle PD | kus | 3 |  | 0 |  |  | snížená |  | 0 | 0 | 0 | 0 | 0 | 4 | K | 2 |  |  |  | ROZPOCET | 0 | 0 | 0 | 0 | 0 | 2 | 0 | 4 | -1877905863
247 | K | 90100-0034 | O/34 M+D pojistné odvodnění terasy - chrlič kulatý DN125mm s integrovanou manžetou TPO/FPO dl.670mm, vč. ochranné mřížky, kompletní provedení dle PD | kus | 6 |  | 0 |  |  | snížená |  | 0 | 0 | 0 | 0 | 0 | 4 | K | 2 |  |  |  | ROZPOCET | 0 | 0 | 0 | 0 | 0 | 2 | 0 | 4 | -194325376
248 | K | 90100-0035 | O/35 M+D ochranná šachta pro chrliče a pojistné přepady, 150x250x200mm, hliník, kompletní provedení dle PD | kus | 11 |  | 0 |  |  | snížená |  | 0 | 0 | 0 | 0 | 0 | 4 | K | 2 |  |  |  | ROZPOCET | 0 | 0 | 0 | 0 | 0 | 2 | 0 | 4 | -428571863
249 | K | 90100-0036 | O/36 M+D ochranná šachta pro terasové vtoky, 400x400x330mm, polyamid, kompletní provedení dle PD | kus | 5 |  | 0 |  |  | snížená |  | 0 | 0 | 0 | 0 | 0 | 4 | K | 2 |  |  |  | ROZPOCET | 0 | 0 | 0 | 0 | 0 | 2 | 0 | 4 | -110069309
250 | K | 90100-0037 | O/37 M+D ochranná šachta pro stešnívtoky, 400x400x180mm, polypropylen, kompletní provedení dle PD | kus | 5 |  | 0 |  |  | snížená |  | 0 | 0 | 0 | 0 | 0 | 4 | K | 2 |  |  |  | ROZPOCET | 0 | 0 | 0 | 0 | 0 | 2 | 0 | 4 | -831249492
251 | K | 712771613 | Provedení ochranných pásů vegetační střechy osazení ochranné kačírkové lišty navařením na hydroizolaci | m | 508 |  | 0 | CS ÚRS 2024 01 |  | snížená |  | 0 | 2e-05 | 0.01016 | 0 | 0 | 4 | K | 2 |  |  |  | ROZPOCET | 0 | 0 | 0 | 0 | 0 | 2 | 0 | 4 | 628612144
| Online PSC |  | https://podminky.urs.cz/item/CS_URS_2024_01/712771613 | [14 empty] | Online PSC | 2
| VV |  | O/38 | [14 empty] | VV | 2 | 1 | True | 0 | ROZPOCET
| VV |  | 255 |  | 255 | [12 empty] | VV | 2 | 2 | True | 0 | ROZPOCET
| VV |  | O/39 | [14 empty] | VV | 2 | 1 | True | 0 | ROZPOCET
| VV |  | 253 |  | 253 | [12 empty] | VV | 2 | 2 | True | 0 | ROZPOCET
| VV |  | Součet |  | 508 | [12 empty] | VV | 2 | 4 | True | 1 | ROZPOCET
252 | M | 69334040x1 | O/38 lišta kačírková Al výška 150mm | m | 267.75 |  | 0 |  |  | snížená |  | 0 | 0.0005 | 0.13387 | 0 | 0 | 8 | M | 2 |  |  |  | ROZPOCET | 0 | 0 | 0 | 0 | 0 | 2 | 0 | 4 | 171781151
| VV |  | 255*1,05 |  | 267.75 | [12 empty] | VV | 2 | 2 | True | 1 | ROZPOCET
253 | M | 69334040x2 | O/39 lišta kačírková Al výška 200-300mm | m | 265.65 |  | 0 |  |  | snížená |  | 0 | 0.0005 | 0.13282 | 0 | 0 | 8 | M | 2 |  |  |  | ROZPOCET | 0 | 0 | 0 | 0 | 0 | 2 | 0 | 4 | 1823498899
| VV |  | 253*1,05 |  | 265.65 | [12 empty] | VV | 2 | 2 | True | 1 | ROZPOCET
254 | K | 90100-0040 | O/40 M+D stínící plachta terasy nenapínavá trojúhelníková 7200x3000mm, vč. kotvení , kompletní provedení | kus | 2 |  | 0 |  |  | snížená |  | 0 | 0 | 0 | 0 | 0 | 4 | K | 2 |  |  |  | ROZPOCET | 0 | 0 | 0 | 0 | 0 | 2 | 0 | 4 | -702707648
255 | K | 90100-0041 | O/41 M+D stínící plachta terasy nenapínavá trojúhelníková 11500x3550, vč. kotvení , kompletní provedení | kus | 2 |  | 0 |  |  | snížená |  | 0 | 0 | 0 | 0 | 0 | 4 | K | 2 |  |  |  | ROZPOCET | 0 | 0 | 0 | 0 | 0 | 2 | 0 | 4 | -596392742
256 | K | 90100-0042 | O/42 M+D kastlík pro venkovní hliníkové žaluzie, vč. žaluzie 650x1500mm, el.pohonu a veškerých doplňků, kompletní provedení | kus | 2 |  | 0 |  |  | snížená |  | 0 | 0 | 0 | 0 | 0 | 4 | K | 2 |  |  |  | ROZPOCET | 0 | 0 | 0 | 0 | 0 | 2 | 0 | 4 | -1758503999
257 | K | 90100-0043 | O/43 M+D kastlík pro venkovní hliníkové žaluzie, vč. žaluzie 900x1500mm, el.pohonu a veškerých doplňků, kompletní provedení | kus | 2 |  | 0 |  |  | snížená |  | 0 | 0 | 0 | 0 | 0 | 4 | K | 2 |  |  |  | ROZPOCET | 0 | 0 | 0 | 0 | 0 | 2 | 0 | 4 | -1345860303
258 | K | 90100-0044 | O/44 M+D kastlík pro venkovní hliníkové žaluzie, vč. žaluzie 900x2400mm, el.pohonu a veškerých doplňků, kompletní provedení | kus | 1 |  | 0 |  |  | snížená |  | 0 | 0 | 0 | 0 | 0 | 4 | K | 2 |  |  |  | ROZPOCET | 0 | 0 | 0 | 0 | 0 | 2 | 0 | 4 | 219824115
259 | K | 90100-0045 | O/45 M+D kastlík pro venkovní hliníkové žaluzie, vč. žaluzie 650x2400mm, el.pohonu a veškerých doplňků, kompletní provedení | kus | 1 |  | 0 |  |  | snížená |  | 0 | 0 | 0 | 0 | 0 | 4 | K | 2 |  |  |  | ROZPOCET | 0 | 0 | 0 | 0 | 0 | 2 | 0 | 4 | 1598871058
260 | K | 90100-0046 | O/46 M+D kastlík pro venkovní hliníkové žaluzie, vč. žaluzie 1900x1500mm, el.pohonu a veškerých doplňků, kompletní provedení | kus | 1 |  | 0 |  |  | snížená |  | 0 | 0 | 0 | 0 | 0 | 4 | K | 2 |  |  |  | ROZPOCET | 0 | 0 | 0 | 0 | 0 | 2 | 0 | 4 | -941557653
261 | K | 90100-0047 | O/47 M+D tyč sprchového závěsu se dvěma závěsy, min 1100x1100mm, zavěšeno pod strop vč. kotvení a veškerých doplňků, kompletní provedení | kus | 16 |  | 0 |  |  | snížená |  | 0 | 0 | 0 | 0 | 0 | 4 | K | 2 |  |  |  | ROZPOCET | 0 | 0 | 0 | 0 | 0 | 2 | 0 | 4 | 1891237581
262 | K | 90100-0048 | O/48 M+D kastlík pro venkovní hliníkové žaluzie, rohové, vč. žaluzie 1200+1325x1500mm, el.pohonu a veškerých doplňků, kompletní provedení | kus | 1 |  | 0 |  |  | snížená |  | 0 | 0 | 0 | 0 | 0 | 4 | K | 2 |  |  |  | ROZPOCET | 0 | 0 | 0 | 0 | 0 | 2 | 0 | 4 | -1500148010
263 | K | 90100-0049 | O/49 M+D kastlík pro venkovní hliníkové žaluzie, vč. žaluzie 2900x2400mm, el.pohonu a veškerých doplňků, kompletní provedení | kus | 11 |  | 0 |  |  | snížená |  | 0 | 0 | 0 | 0 | 0 | 4 | K | 2 |  |  |  | ROZPOCET | 0 | 0 | 0 | 0 | 0 | 2 | 0 | 4 | 1627074226
264 | K | 90100-0050 | O/50 M+D kastlík pro venkovní hliníkové žaluzie, vč. žaluzie 3600x2400mm, el.pohonu a veškerých doplňků, kompletní provedení | kus | 1 |  | 0 |  |  | snížená |  | 0 | 0 | 0 | 0 | 0 | 4 | K | 2 |  |  |  | ROZPOCET | 0 | 0 | 0 | 0 | 0 | 2 | 0 | 4 | -964043733
265 | K | 90100-0051 | O/51 M+D kastlík pro venkovní hliníkové žaluzie, vč. žaluzie 11700x2400mm, el.pohonu a veškerých doplňků, kompletní provedení | kus | 1 |  | 0 |  |  | snížená |  | 0 | 0 | 0 | 0 | 0 | 4 | K | 2 |  |  |  | ROZPOCET | 0 | 0 | 0 | 0 | 0 | 2 | 0 | 4 | 598147919
266 | K | 90100-0052 | O/52 M+D kastlík pro venkovní hliníkové žaluzie, vč. žaluzie 7700x2750mm, el.pohonu a veškerých doplňků, kompletní provedení | kus | 1 |  | 0 |  |  | snížená |  | 0 | 0 | 0 | 0 | 0 | 4 | K | 2 |  |  |  | ROZPOCET | 0 | 0 | 0 | 0 | 0 | 2 | 0 | 4 | 318408342
267 | K | 90100-0053 | O/53 M+D venkovní odtokový žlab s pozink mřížkou 1000x135x120mm , pro zatížení 1500kg vč. veškerých doplňků, kompletní provedení | kus | 1 |  | 0 |  |  | snížená |  | 0 | 0 | 0 | 0 | 0 | 4 | K | 2 |  |  |  | ROZPOCET | 0 | 0 | 0 | 0 | 0 | 2 | 0 | 4 | 1617691095
268 | K | 90100-0054 | O/54 M+D kastlík pro venkovní hliníkové žaluzie, vč. žaluzie 900x2220mm, el.pohonu a veškerých doplňků, kompletní provedení | kus | 6 |  | 0 |  |  | snížená |  | 0 | 0 | 0 | 0 | 0 | 4 | K | 2 |  |  |  | ROZPOCET | 0 | 0 | 0 | 0 | 0 | 2 | 0 | 4 | -1016142114
269 | K | 90100-0055 | O/55 M+D kastlík pro venkovní hliníkové žaluzie, vč. žaluzie 1900x2220mm, el.pohonu a veškerých doplňků, kompletní provedení | kus | 11 |  | 0 |  |  | snížená |  | 0 | 0 | 0 | 0 | 0 | 4 | K | 2 |  |  |  | ROZPOCET | 0 | 0 | 0 | 0 | 0 | 2 | 0 | 4 | 647776644
270 | K | 90100-0056 | O/56 M+D kastlík pro venkovní hliníkové žaluzie, vč. žaluzie 2250x2220mm, el.pohonu a veškerých doplňků, kompletní provedení | kus | 11 |  | 0 |  |  | snížená |  | 0 | 0 | 0 | 0 | 0 | 4 | K | 2 |  |  |  | ROZPOCET | 0 | 0 | 0 | 0 | 0 | 2 | 0 | 4 | -88439293
271 | K | 90100-0057 | O/57 M+D kastlík pro venkovní hliníkové žaluzie, vč. žaluzie 2900x2220mm, el.pohonu a veškerých doplňků, kompletní provedení | kus | 32 |  | 0 |  |  | snížená |  | 0 | 0 | 0 | 0 | 0 | 4 | K | 2 |  |  |  | ROZPOCET | 0 | 0 | 0 | 0 | 0 | 2 | 0 | 4 | 1164114985
272 | K | 90100-0058 | O/58 M+D provětrávací mřížka 250x150mm, kompletní provedení | kus | 2 |  | 0 |  |  | snížená |  | 0 | 0 | 0 | 0 | 0 | 4 | K | 2 |  |  |  | ROZPOCET | 0 | 0 | 0 | 0 | 0 | 2 | 0 | 4 | -1043946032
273 | K | 90100-0059 | O/59 M+D mobilní žebřík pro výstup na střechu, Al výsuvný žebřík s hákem na konci, max výška 2200mm, uzamykací, kompletní provedení | kus | 1 |  | 0 |  |  | snížená |  | 0 | 0 | 0 | 0 | 0 | 4 | K | 2 |  |  |  | ROZPOCET | 0 | 0 | 0 | 0 | 0 | 2 | 0 | 4 | 990685464
274 | K | 90100-0060 | O/60 M+D ocelová síť pro popínavé rostliny kotvená do fasády,1260x2150mm, kompletní provedení | kus | 4 |  | 0 |  |  | snížená |  | 0 | 0 | 0 | 0 | 0 | 4 | K | 2 |  |  |  | ROZPOCET | 0 | 0 | 0 | 0 | 0 | 2 | 0 | 4 | -1748184213
275 | K | 90100-0061 | O/61 M+D zrcadlová skříňka 600x780x140mm, kompletní provedení | kus | 61 |  | 0 |  |  | snížená |  | 0 | 0 | 0 | 0 | 0 | 4 | K | 2 |  |  |  | ROZPOCET | 0 | 0 | 0 | 0 | 0 | 2 | 0 | 4 | -1831977728
276 | K | 763172412 | Montáž dvířek pro konstrukce ze sádrokartonových desek revizních protipožárních pro příčky a předsazené stěny velikost (šxv) 300 x 300 mm | kus | 1 |  | 0 | CS ÚRS 2024 01 |  | snížená |  | 0 | 0.00027 | 0.00027 | 0 | 0 | 4 | K | 2 |  |  |  | ROZPOCET | 0 | 0 | 0 | 0 | 0 | 2 | 0 | 4 | -521243694
| Online PSC |  | https://podminky.urs.cz/item/CS_URS_2024_01/763172412 | [14 empty] | Online PSC | 2
| VV |  | O/62 | [14 empty] | VV | 2 | 1 | True | 0 | ROZPOCET
| VV |  | 1 |  | 1 | [12 empty] | VV | 2 | 2 | True | 0 | ROZPOCET
| VV |  | Součet |  | 1 | [12 empty] | VV | 2 | 4 | True | 1 | ROZPOCET
704 | M | 59030760 | dvířka revizní protipožární pro stěny a podhledy EI 60 300x300 mm | kus | 1 |  | 0 | CS ÚRS 2024 01 |  | snížená |  | 0 | 0.0047 | 0.0047 | 0 | 0 | 8 | M | 2 |  |  |  | ROZPOCET | 0 | 0 | 0 | 0 | 0 | 2 | 0 | 4 | 698065507
| VV |  | O/62 | [14 empty] | VV | 2 | 1 | True | 0 | ROZPOCET
| VV |  | 1 |  | 1 | [12 empty] | VV | 2 | 2 | True | 1 | ROZPOCET
278 | K | 763172323 | Montáž dvířek pro konstrukce ze sádrokartonových desek revizních jednoplášťových pro příčky a předsazené stěny velikost (šxv) 400 x 400 mm | kus | 6 |  | 0 | CS ÚRS 2024 01 |  | snížená |  | 0 | 3e-05 | 0.00018 | 0 | 0 | 4 | K | 2 |  |  |  | ROZPOCET | 0 | 0 | 0 | 0 | 0 | 2 | 0 | 4 | 1252161844
| Online PSC |  | https://podminky.urs.cz/item/CS_URS_2024_01/763172323 | [14 empty] | Online PSC | 2
| VV |  | O/63 | [14 empty] | VV | 2 | 1 | True | 0 | ROZPOCET
| VV |  | 6 |  | 6 | [12 empty] | VV | 2 | 2 | True | 1 | ROZPOCET
699 | M | 59030712 | dvířka revizní jednokřídlá s automatickým zámkem 400x400mm | kus | 6 |  | 0 | CS ÚRS 2024 01 |  | snížená |  | 0 | 0.0022 | 0.0132 | 0 | 0 | 8 | M | 2 |  |  |  | ROZPOCET | 0 | 0 | 0 | 0 | 0 | 2 | 0 | 4 | -1277223482
| VV |  | O/63 | [14 empty] | VV | 2 | 1 | True | 0 | ROZPOCET
| VV |  | 6 |  | 6 | [12 empty] | VV | 2 | 2 | True | 1 | ROZPOCET
280 | K | 763172392 | Montáž dvířek pro konstrukce ze sádrokartonových desek revizních dvouplášťových pro podhledy velikost (šxv) 300 x 300 mm | kus | 85 |  | 0 | CS ÚRS 2024 01 |  | snížená |  | 0 | 3e-05 | 0.00255 | 0 | 0 | 4 | K | 2 |  |  |  | ROZPOCET | 0 | 0 | 0 | 0 | 0 | 2 | 0 | 4 | -1295984727
| Online PSC |  | https://podminky.urs.cz/item/CS_URS_2024_01/763172392 | [14 empty] | Online PSC | 2
| VV |  | O/64 | [14 empty] | VV | 2 | 1 | True | 0 | ROZPOCET
| VV |  | 85 |  | 85 | [12 empty] | VV | 2 | 2 | True | 1 | ROZPOCET
703 | M | 59030711 | dvířka revizní jednokřídlá s automatickým zámkem 300x300mm | kus | 85 |  | 0 | CS ÚRS 2024 01 |  | snížená |  | 0 | 0.0014 | 0.119 | 0 | 0 | 8 | M | 2 |  |  |  | ROZPOCET | 0 | 0 | 0 | 0 | 0 | 2 | 0 | 4 | -491121326
| VV |  | O/64 | [14 empty] | VV | 2 | 1 | True | 0 | ROZPOCET
| VV |  | 85 |  | 85 | [12 empty] | VV | 2 | 2 | True | 1 | ROZPOCET
282 | K | 763172452 | Montáž dvířek pro konstrukce ze sádrokartonových desek revizních protipožárních pro podhledy velikost (šxv) 300 x 300 mm | kus | 2 |  | 0 | CS ÚRS 2024 01 |  | snížená |  | 0 | 0.00027 | 0.00054 | 0 | 0 | 4 | K | 2 |  |  |  | ROZPOCET | 0 | 0 | 0 | 0 | 0 | 2 | 0 | 4 | 286680074
| Online PSC |  | https://podminky.urs.cz/item/CS_URS_2024_01/763172452 | [14 empty] | Online PSC | 2
| VV |  | O/65 | [14 empty] | VV | 2 | 1 | True | 0 | ROZPOCET
| VV |  | 2 |  | 2 | [12 empty] | VV | 2 | 2 | True | 1 | ROZPOCET
702 | M | 59030760 | dvířka revizní protipožární pro stěny a podhledy EI 60 300x300 mm | kus | 2 |  | 0 | CS ÚRS 2024 01 |  | snížená |  | 0 | 0.0047 | 0.0094 | 0 | 0 | 8 | M | 2 |  |  |  | ROZPOCET | 0 | 0 | 0 | 0 | 0 | 2 | 0 | 4 | -2089410069
| VV |  | O/65 | [14 empty] | VV | 2 | 1 | True | 0 | ROZPOCET
| VV |  | 2 |  | 2 | [12 empty] | VV | 2 | 2 | True | 1 | ROZPOCET
284 | K | 763172353 | Montáž dvířek pro konstrukce ze sádrokartonových desek revizních jednoplášťových pro podhledy velikost (šxv) 400 x 400 mm | kus | 134 |  | 0 | CS ÚRS 2024 01 |  | snížená |  | 0 | 3e-05 | 0.00402 | 0 | 0 | 4 | K | 2 |  |  |  | ROZPOCET | 0 | 0 | 0 | 0 | 0 | 2 | 0 | 4 | 877070544
| Online PSC |  | https://podminky.urs.cz/item/CS_URS_2024_01/763172353 | [14 empty] | Online PSC | 2
| VV |  | O/66 | [14 empty] | VV | 2 | 1 | True | 0 | ROZPOCET
| VV |  | 98 |  | 98 | [12 empty] | VV | 2 | 2 | True | 0 | ROZPOCET
| VV |  | O/67 | [14 empty] | VV | 2 | 1 | True | 0 | ROZPOCET
| VV |  | 36 |  | 36 | [12 empty] | VV | 2 | 2 | True | 0 | ROZPOCET
| VV |  | Součet |  | 134 | [12 empty] | VV | 2 | 4 | True | 1 | ROZPOCET
700 | M | 59030712 | dvířka revizní jednokřídlá s automatickým zámkem 400x400mm | kus | 134 |  | 0 | CS ÚRS 2024 01 |  | snížená |  | 0 | 0.0022 | 0.2948 | 0 | 0 | 8 | M | 2 |  |  |  | ROZPOCET | 0 | 0 | 0 | 0 | 0 | 2 | 0 | 4 | 568122354
| VV |  | O/66 | [14 empty] | VV | 2 | 1 | True | 0 | ROZPOCET
| VV |  | 98 |  | 98 | [12 empty] | VV | 2 | 2 | True | 0 | ROZPOCET
| VV |  | O/67 | [14 empty] | VV | 2 | 1 | True | 0 | ROZPOCET
| VV |  | 36 |  | 36 | [12 empty] | VV | 2 | 2 | True | 0 | ROZPOCET
| VV |  | Součet |  | 134 | [12 empty] | VV | 2 | 4 | True | 1 | ROZPOCET
287 | K | 763172378 | Montáž dvířek pro konstrukce ze sádrokartonových desek revizních jednoplášťových pro podhledy ostatních velikostí do 0,5 m2 | kus | 92 |  | 0 | CS ÚRS 2024 01 |  | snížená |  | 0 | 5e-05 | 0.0046 | 0 | 0 | 4 | K | 2 |  |  |  | ROZPOCET | 0 | 0 | 0 | 0 | 0 | 2 | 0 | 4 | -1558023151
| Online PSC |  | https://podminky.urs.cz/item/CS_URS_2024_01/763172378 | [14 empty] | Online PSC | 2
| VV |  | O/68 | [14 empty] | VV | 2 | 1 | True | 0 | ROZPOCET
| VV |  | 1 |  | 1 | [12 empty] | VV | 2 | 2 | True | 0 | ROZPOCET
| VV |  | O/69 | [14 empty] | VV | 2 | 1 | True | 0 | ROZPOCET
| VV |  | 12 |  | 12 | [12 empty] | VV | 2 | 2 | True | 0 | ROZPOCET
| VV |  | O/70 | [14 empty] | VV | 2 | 1 | True | 0 | ROZPOCET
| VV |  | 76 |  | 76 | [12 empty] | VV | 2 | 2 | True | 0 | ROZPOCET
| VV |  | O/71 | [14 empty] | VV | 2 | 1 | True | 0 | ROZPOCET
| VV |  | 3 |  | 3 | [12 empty] | VV | 2 | 2 | True | 0 | ROZPOCET
| VV |  | Součet |  | 92 | [12 empty] | VV | 2 | 4 | True | 1 | ROZPOCET
705 | M | 59030753 | dvířka revizní jednokřídlá s automatickým zámkem 400x600mm | kus | 1 |  | 0 | CS ÚRS 2024 01 |  | snížená |  | 0 | 0.0033 | 0.0033 | 0 | 0 | 8 | M | 2 |  |  |  | ROZPOCET | 0 | 0 | 0 | 0 | 0 | 2 | 0 | 4 | -1111070044
| VV |  | O/68 | [14 empty] | VV | 2 | 1 | True | 0 | ROZPOCET
| VV |  | 1 |  | 1 | [12 empty] | VV | 2 | 2 | True | 1 | ROZPOCET
289 | M | 59030740.02 | O/69 dvířka revizní jednokřídlá s automatickým zámkem 800x300mm | kus | 12 |  | 0 |  |  | snížená |  | 0 | 0.006 | 0.072 | 0 | 0 | 8 | M | 2 |  |  |  | ROZPOCET | 0 | 0 | 0 | 0 | 0 | 2 | 0 | 4 | -116949657
290 | M | 59030741.03 | O/70 dvířka revizní dvoukřídlá s automatickým zámkem 1000x600mm | kus | 76 |  | 0 |  |  | snížená |  | 0 | 0.0066 | 0.5016 | 0 | 0 | 8 | M | 2 |  |  |  | ROZPOCET | 0 | 0 | 0 | 0 | 0 | 2 | 0 | 4 | 1149233690
291 | M | 59030745.05 | O/71 dvířka revizní jednokřídlá s automatickým zámkem 1400x900mm | kus | 3 |  | 0 |  |  | snížená |  | 0 | 0.0146 | 0.0438 | 0 | 0 | 8 | M | 2 |  |  |  | ROZPOCET | 0 | 0 | 0 | 0 | 0 | 2 | 0 | 4 | 223980596
292 | K | 763172453 | Montáž dvířek pro konstrukce ze sádrokartonových desek revizních protipožárních pro podhledy velikost (šxv) 400 x 400 mm | kus | 9 |  | 0 | CS ÚRS 2024 01 |  | snížená |  | 0 | 0.00044 | 0.00396 | 0 | 0 | 4 | K | 2 |  |  |  | ROZPOCET | 0 | 0 | 0 | 0 | 0 | 2 | 0 | 4 | 812416252
| Online PSC |  | https://podminky.urs.cz/item/CS_URS_2024_01/763172453 | [14 empty] | Online PSC | 2
| VV |  | O/72 | [14 empty] | VV | 2 | 1 | True | 0 | ROZPOCET
| VV |  | 8 |  | 8 | [12 empty] | VV | 2 | 2 | True | 0 | ROZPOCET
| VV |  | O/73 | [14 empty] | VV | 2 | 1 | True | 0 | ROZPOCET
| VV |  | 1 |  | 1 | [12 empty] | VV | 2 | 2 | True | 0 | ROZPOCET
| VV |  | Součet |  | 9 | [12 empty] | VV | 2 | 4 | True | 1 | ROZPOCET
706 | M | 59030761 | dvířka revizní protipožární pro stěny a podhledy EI 60 400x400 mm | kus | 9 |  | 0 | CS ÚRS 2024 01 |  | snížená |  | 0 | 0.0062 | 0.0558 | 0 | 0 | 8 | M | 2 |  |  |  | ROZPOCET | 0 | 0 | 0 | 0 | 0 | 2 | 0 | 4 | -2099905405
| VV |  | O/72 | [14 empty] | VV | 2 | 1 | True | 0 | ROZPOCET
| VV |  | 8 |  | 8 | [12 empty] | VV | 2 | 2 | True | 0 | ROZPOCET
| VV |  | O/73 | [14 empty] | VV | 2 | 1 | True | 0 | ROZPOCET
| VV |  | 1 |  | 1 | [12 empty] | VV | 2 | 2 | True | 0 | ROZPOCET
| VV |  | Součet |  | 9 | [12 empty] | VV | 2 | 4 | True | 1 | ROZPOCET
295 | K | 90100-0074 | O/74 M+D vnější větrací mřížka 154x154mm se sítí proti hmyzu, kompletní provedení | kus | 6 |  | 0 |  |  | snížená |  | 0 | 0 | 0 | 0 | 0 | 4 | K | 2 |  |  |  | ROZPOCET | 0 | 0 | 0 | 0 | 0 | 2 | 0 | 4 | 2010087332
296 | K | 90100-0076 | O/76 M+D reklamní baner vyvěšený v exterieru, kompletní provedení | kus | 1 |  | 0 |  |  | snížená |  | 0 | 0 | 0 | 0 | 0 | 4 | K | 2 |  |  |  | ROZPOCET | 0 | 0 | 0 | 0 | 0 | 2 | 0 | 4 | 1763655003
297 | K | 90100-0077 | O/77 M+D žlutočerný nátěr hran sloupů/ stěn a vystupujících kcí v=500-1500mm nad podlahou, kompletní provedení | kus | 18 |  | 0 |  |  | snížená |  | 0 | 0 | 0 | 0 | 0 | 4 | K | 2 |  |  |  | ROZPOCET | 0 | 0 | 0 | 0 | 0 | 2 | 0 | 4 | 1804884814
298 | K | 763172321 | Montáž dvířek pro konstrukce ze sádrokartonových desek revizních jednoplášťových pro příčky a předsazené stěny velikost (šxv) 200 x 200 mm | kus | 1 |  | 0 | CS ÚRS 2024 01 |  | snížená |  | 0 | 3e-05 | 3e-05 | 0 | 0 | 4 | K | 2 |  |  |  | ROZPOCET | 0 | 0 | 0 | 0 | 0 | 2 | 0 | 4 | -619069268
| Online PSC |  | https://podminky.urs.cz/item/CS_URS_2024_01/763172321 | [14 empty] | Online PSC | 2
| VV |  | O/75 | [14 empty] | VV | 2 | 1 | True | 0 | ROZPOCET
| VV |  | 1 |  | 1 | [12 empty] | VV | 2 | 2 | True | 1 | ROZPOCET
299 | M | 590307x11 | O/75 dvířka revizní jednokřídlá s automatickým zámkem 150x300mm | kus | 1 |  | 0 |  |  | snížená |  | 0 | 0.0009 | 0.0009 | 0 | 0 | 8 | M | 2 |  |  |  | ROZPOCET | 0 | 0 | 0 | 0 | 0 | 2 | 0 | 4 | -1663096503
| D | 998 | Přesun hmot |  |  |  | 0 |  |  |  |  | 0 |  | 0 |  | 0 | 1 | D | 1 |  |  |  | ROZPOCET | [6 empty] | 0
300 | K | 998012023 | Přesun hmot pro budovy občanské výstavby, bydlení, výrobu a služby s nosnou svislou konstrukcí monolitickou betonovou tyčovou nebo plošnou s jakýkoliv obvodovým pláštěm kromě vyzdívaného vodorovná dopravní vzdálenost do 100 m základní pro budovy výšky přes 12 do 24 m | t | 10787.576 |  | 0 | CS ÚRS 2024 01 |  | snížená |  | 0 | 0 | 0 | 0 | 0 | 4 | K | 2 |  |  |  | ROZPOCET | 0 | 0 | 0 | 0 | 0 | 2 | 0 | 4 | -1754770111
| Online PSC |  | https://podminky.urs.cz/item/CS_URS_2024_01/998012023 | [14 empty] | Online PSC | 2
| D | PSV | Práce a dodávky PSV |  |  |  | 0 |  |  |  |  | 0 |  | 363.622 |  | 0 | 2 | D | 0 |  |  |  | ROZPOCET | [6 empty] | 0
| D | 711 | Izolace proti vodě, vlhkosti a plynům |  |  |  | 0 |  |  |  |  | 0 |  | 13.2044 |  | 0 | 2 | D | 1 |  |  |  | ROZPOCET | [6 empty] | 0
301 | K | 711111001 | Provedení izolace proti zemní vlhkosti natěradly a tmely za studena na ploše vodorovné V nátěrem penetračním | m2 | 2.044 |  | 0 | CS ÚRS 2024 01 |  | snížená |  | 0 | 0 | 0 | 0 | 0 | 16 | K | 2 |  |  |  | ROZPOCET | 0 | 0 | 0 | 0 | 0 | 2 | 0 | 16 | 1548573962
| Online PSC |  | https://podminky.urs.cz/item/CS_URS_2024_01/711111001 | [14 empty] | Online PSC | 2
| VV |  | skladba P25 | [14 empty] | VV | 2 | 1 | True | 0 | ROZPOCET
| VV |  | 2,8*0,73 |  | 2.044 | [12 empty] | VV | 2 | 2 | True | 1 | ROZPOCET
302 | M | 11163150 | lak penetrační asfaltový | t | 0.001 |  | 0 | CS ÚRS 2024 01 |  | snížená |  | 0 | 1 | 0.001 | 0 | 0 | 32 | M | 2 |  |  |  | ROZPOCET | 0 | 0 | 0 | 0 | 0 | 2 | 0 | 16 | 1364556104
| VV |  | 2,044*0,0003 |  | 0.001 | [12 empty] | VV | 2 | 2 | True | 1 | ROZPOCET
303 | K | 711112001 | Provedení izolace proti zemní vlhkosti natěradly a tmely za studena na ploše svislé S nátěrem penetračním | m2 | 270.289 |  | 0 | CS ÚRS 2024 01 |  | snížená |  | 0 | 0 | 0 | 0 | 0 | 16 | K | 2 |  |  |  | ROZPOCET | 0 | 0 | 0 | 0 | 0 | 2 | 0 | 16 | -788868131
| Online PSC |  | https://podminky.urs.cz/item/CS_URS_2024_01/711112001 | [14 empty] | Online PSC | 2
| VV |  | pod terénem | [14 empty] | VV | 2 | 1 | True | 0 | ROZPOCET
| VV |  | (20,3+60,2+60,2+8,75+0,543+1+8,75-2,8)*1,4+2,8*1,245 |  | 223.206 | [12 empty] | VV | 2 | 2 | True | 0 | ROZPOCET
| VV |  | nad terén | [14 empty] | VV | 2 | 1 | True | 0 | ROZPOCET
| VV |  | (20,3+60,2+60,2+8,75+0,543+1+8,75-2,8)*0,3 |  | 47.083 | [12 empty] | VV | 2 | 2 | True | 0 | ROZPOCET
| VV |  | Součet |  | 270.289 | [12 empty] | VV | 2 | 4 | True | 1 | ROZPOCET
304 | M | 11163150 | lak penetrační asfaltový | t | 0.095 |  | 0 | CS ÚRS 2024 01 |  | snížená |  | 0 | 1 | 0.095 | 0 | 0 | 32 | M | 2 |  |  |  | ROZPOCET | 0 | 0 | 0 | 0 | 0 | 2 | 0 | 16 | 1322931451
| VV |  | 270,289*0,00035 |  | 0.095 | [12 empty] | VV | 2 | 2 | True | 1 | ROZPOCET
305 | K | 711141559 | Provedení izolace proti zemní vlhkosti pásy přitavením NAIP na ploše vodorovné V | m2 | 2.044 |  | 0 | CS ÚRS 2024 01 |  | snížená |  | 0 | 0.0004 | 0.0008176 | 0 | 0 | 16 | K | 2 |  |  |  | ROZPOCET | 0 | 0 | 0 | 0 | 0 | 2 | 0 | 16 | 1779458091
| Online PSC |  | https://podminky.urs.cz/item/CS_URS_2024_01/711141559 | [14 empty] | Online PSC | 2
| VV |  | skladba P25 | [14 empty] | VV | 2 | 1 | True | 0 | ROZPOCET
| VV |  | 2,8*0,73 |  | 2.044 | [12 empty] | VV | 2 | 2 | True | 1 | ROZPOCET
306 | M | 62855003 | pás asfaltový natavitelný modifikovaný SBS s vložkou z polyesterové rohože a hrubozrnným břidličným posypem na horním povrchu tl 4,0mm | m2 | 2.351 |  | 0 | CS ÚRS 2024 01 |  | snížená |  | 0 | 0.00486 | 0.011426 | 0 | 0 | 32 | M | 2 |  |  |  | ROZPOCET | 0 | 0 | 0 | 0 | 0 | 2 | 0 | 16 | 1331181587
| VV |  | 2,044*1,15 |  | 2.351 | [12 empty] | VV | 2 | 2 | True | 1 | ROZPOCET
307 | K | 711142559 | Provedení izolace proti zemní vlhkosti pásy přitavením NAIP na ploše svislé S | m2 | 270.289 |  | 0 | CS ÚRS 2024 01 |  | snížená |  | 0 | 0.0004 | 0.10812 | 0 | 0 | 16 | K | 2 |  |  |  | ROZPOCET | 0 | 0 | 0 | 0 | 0 | 2 | 0 | 16 | -2107742445
| Online PSC |  | https://podminky.urs.cz/item/CS_URS_2024_01/711142559 | [14 empty] | Online PSC | 2
| VV |  | pod terénem | [14 empty] | VV | 2 | 1 | True | 0 | ROZPOCET
| VV |  | (20,3+60,2+60,2+8,75+0,543+1+8,75-2,8)*1,4+2,8*1,245 |  | 223.206 | [12 empty] | VV | 2 | 2 | True | 0 | ROZPOCET
| VV |  | nad terén | [14 empty] | VV | 2 | 1 | True | 0 | ROZPOCET
| VV |  | (20,3+60,2+60,2+8,75+0,543+1+8,75-2,8)*0,3 |  | 47.083 | [12 empty] | VV | 2 | 2 | True | 0 | ROZPOCET
| VV |  | Součet |  | 270.289 | [12 empty] | VV | 2 | 4 | True | 1 | ROZPOCET
308 | M | 62855003 | pás asfaltový natavitelný modifikovaný SBS s vložkou z polyesterové rohože a hrubozrnným břidličným posypem na horním povrchu tl 4,0mm | m2 | 324.347 |  | 0 | CS ÚRS 2024 01 |  | snížená |  | 0 | 0.00486 | 1.5763 | 0 | 0 | 32 | M | 2 |  |  |  | ROZPOCET | 0 | 0 | 0 | 0 | 0 | 2 | 0 | 16 | 630276286
| VV |  | 270,289*1,2 |  | 324.347 | [12 empty] | VV | 2 | 2 | True | 1 | ROZPOCET
309 | K | 711161273 | Provedení izolace proti zemní vlhkosti nopovou fólií na ploše svislé S z nopové fólie | m2 | 483.672 |  | 0 | CS ÚRS 2024 01 |  | snížená |  | 0 | 4e-05 | 0.019347 | 0 | 0 | 16 | K | 2 |  |  |  | ROZPOCET | 0 | 0 | 0 | 0 | 0 | 2 | 0 | 16 | 227928594
| Online PSC |  | https://podminky.urs.cz/item/CS_URS_2024_01/711161273 | [14 empty] | Online PSC | 2
| VV |  | osa 1 | [14 empty] | VV | 2 | 1 | True | 0 | ROZPOCET
| VV |  | 20,8*3 |  | 62.4 | [12 empty] | VV | 2 | 2 | True | 0 | ROZPOCET
| VV |  | osa A | [14 empty] | VV | 2 | 1 | True | 0 | ROZPOCET
| VV |  | 60,7*2,35 |  | 142.645 | [12 empty] | VV | 2 | 2 | True | 0 | ROZPOCET
| VV |  | osa D | [14 empty] | VV | 2 | 1 | True | 0 | ROZPOCET
| VV |  | 60,7*(2,91+3,35)/2 |  | 189.991 | [12 empty] | VV | 2 | 2 | True | 0 | ROZPOCET
| VV |  | osa 14 | [14 empty] | VV | 2 | 1 | True | 0 | ROZPOCET
| VV |  | (9+0,543)*2,35+(4,3+3,15+6,8+1,89)*1,9+(1+9)*3,35 |  | 86.592 | [12 empty] | VV | 2 | 2 | True | 0 | ROZPOCET
| VV |  | skladba P25 | [14 empty] | VV | 2 | 1 | True | 0 | ROZPOCET
| VV |  | 2,8*0,73 |  | 2.044 | [12 empty] | VV | 2 | 2 | True | 0 | ROZPOCET
| VV |  | Součet |  | 483.672 | [12 empty] | VV | 2 | 4 | True | 1 | ROZPOCET
310 | M | 28323005 | fólie profilovaná (nopová) drenážní HDPE s výškou nopů 8mm | m2 | 590.564 |  | 0 | CS ÚRS 2024 01 |  | snížená |  | 0 | 0.0003 | 0.17717 | 0 | 0 | 32 | M | 2 |  |  |  | ROZPOCET | 0 | 0 | 0 | 0 | 0 | 2 | 0 | 16 | 2016894130
| VV |  | 483,672*1,221 |  | 590.564 | [12 empty] | VV | 2 | 2 | True | 1 | ROZPOCET
311 | K | 711161384 | Izolace proti zemní vlhkosti a beztlakové vodě nopovými fóliemi ostatní ukončení izolace provětrávací lištou | m | 177.883 |  | 0 | CS ÚRS 2024 01 |  | snížená |  | 0 | 0.00016 | 0.028461 | 0 | 0 | 16 | K | 2 |  |  |  | ROZPOCET | 0 | 0 | 0 | 0 | 0 | 2 | 0 | 16 | -264681998
| Online PSC |  | https://podminky.urs.cz/item/CS_URS_2024_01/711161384 | [14 empty] | Online PSC | 2
| VV |  | 20,8+60,7+60,7+9,543+4,3+3,15+6,8+1,89+10 |  | 177.883 | [12 empty] | VV | 2 | 2 | True | 1 | ROZPOCET
312 | K | 711491172 | Provedení doplňků izolace proti vodě textilií na ploše vodorovné V vrstva ochranná | m2 | 2.044 |  | 0 | CS ÚRS 2024 01 |  | snížená |  | 0 | 0 | 0 | 0 | 0 | 16 | K | 2 |  |  |  | ROZPOCET | 0 | 0 | 0 | 0 | 0 | 2 | 0 | 16 | 1645690569
| Online PSC |  | https://podminky.urs.cz/item/CS_URS_2024_01/711491172 | [14 empty] | Online PSC | 2
| VV |  | skladba P25 | [14 empty] | VV | 2 | 1 | True | 0 | ROZPOCET
| VV |  | 2,8*0,73 |  | 2.044 | [12 empty] | VV | 2 | 2 | True | 1 | ROZPOCET
313 | M | 69311202 | geotextilie netkaná separační, ochranná, filtrační, drenážní PES(70%)+PP(30%) 500g/m2 | m2 | 2.351 |  | 0 | CS ÚRS 2024 01 |  | snížená |  | 0 | 0.0005 | 0.0011755 | 0 | 0 | 32 | M | 2 |  |  |  | ROZPOCET | 0 | 0 | 0 | 0 | 0 | 2 | 0 | 16 | -5093003
| VV |  | 2,044*1,15 |  | 2.351 | [12 empty] | VV | 2 | 2 | True | 1 | ROZPOCET
314 | K | 711491272 | Provedení doplňků izolace proti vodě textilií na ploše svislé S vrstva ochranná | m2 | 483.672 |  | 0 | CS ÚRS 2024 01 |  | snížená |  | 0 | 0 | 0 | 0 | 0 | 16 | K | 2 |  |  |  | ROZPOCET | 0 | 0 | 0 | 0 | 0 | 2 | 0 | 16 | -1438491557
| Online PSC |  | https://podminky.urs.cz/item/CS_URS_2024_01/711491272 | [14 empty] | Online PSC | 2
| VV |  | pod terénem | [14 empty] | VV | 2 | 1 | True | 0 | ROZPOCET
| VV |  | osa 1 | [14 empty] | VV | 2 | 1 | True | 0 | ROZPOCET
| VV |  | 20,8*3 |  | 62.4 | [12 empty] | VV | 2 | 2 | True | 0 | ROZPOCET
| VV |  | osa A | [14 empty] | VV | 2 | 1 | True | 0 | ROZPOCET
| VV |  | 60,7*2,35 |  | 142.645 | [12 empty] | VV | 2 | 2 | True | 0 | ROZPOCET
| VV |  | osa D | [14 empty] | VV | 2 | 1 | True | 0 | ROZPOCET
| VV |  | 60,7*(2,91+3,35)/2 |  | 189.991 | [12 empty] | VV | 2 | 2 | True | 0 | ROZPOCET
| VV |  | osa 14 | [14 empty] | VV | 2 | 1 | True | 0 | ROZPOCET
| VV |  | (9+0,543)*2,35+(4,3+3,15+6,8+1,89)*1,9+(1+9)*3,35 |  | 86.592 | [12 empty] | VV | 2 | 2 | True | 0 | ROZPOCET
| VV |  | skladba P25 | [14 empty] | VV | 2 | 1 | True | 0 | ROZPOCET
| VV |  | 2,8*0,73 |  | 2.044 | [12 empty] | VV | 2 | 2 | True | 0 | ROZPOCET
| VV |  | Součet |  | 483.672 | [12 empty] | VV | 2 | 4 | True | 1 | ROZPOCET
315 | M | 69311068 | geotextilie netkaná separační, ochranná, filtrační, drenážní PP 300g/m2 | m2 | 580.406 |  | 0 | CS ÚRS 2024 01 |  | snížená |  | 0 | 0.0003 | 0.17412 | 0 | 0 | 32 | M | 2 |  |  |  | ROZPOCET | 0 | 0 | 0 | 0 | 0 | 2 | 0 | 16 | -409780786
| VV |  | 483,672*1,2 |  | 580.406 | [12 empty] | VV | 2 | 2 | True | 1 | ROZPOCET
316 | K | 711493111 | Izolace proti podpovrchové a tlakové vodě - ostatní na ploše vodorovné V dvousložkovou na bázi cementu | m2 | 452.2 |  | 0 | CS ÚRS 2024 01 |  | snížená |  | 0 | 0.00451 | 2.0394 | 0 | 0 | 16 | K | 2 |  |  |  | ROZPOCET | 0 | 0 | 0 | 0 | 0 | 2 | 0 | 16 | 281035177
| Online PSC |  | https://podminky.urs.cz/item/CS_URS_2024_01/711493111 | [14 empty] | Online PSC | 2
| VV |  | podlaha P10 | [14 empty] | VV | 2 | 1 | True | 0 | ROZPOCET
| VV |  | 133,2 |  | 133.2 | [12 empty] | VV | 2 | 2 | True | 0 | ROZPOCET
| VV |  | podlaha P11 | [14 empty] | VV | 2 | 1 | True | 0 | ROZPOCET
| VV |  | 319 |  | 319 | [12 empty] | VV | 2 | 2 | True | 0 | ROZPOCET
| VV |  | Součet |  | 452.2 | [12 empty] | VV | 2 | 4 | True | 1 | ROZPOCET
317 | K | 711493121 | Izolace proti podpovrchové a tlakové vodě - ostatní na ploše svislé S dvousložkovou na bázi cementu | m2 | 1989.372 |  | 0 | CS ÚRS 2024 01 |  | snížená |  | 0 | 0.00451 | 8.9721 | 0 | 0 | 16 | K | 2 |  |  |  | ROZPOCET | 0 | 0 | 0 | 0 | 0 | 2 | 0 | 16 | -682374855
| Online PSC |  | https://podminky.urs.cz/item/CS_URS_2024_01/711493121 | [14 empty] | Online PSC | 2
| VV |  | pod obklady | [14 empty] | VV | 2 | 1 | True | 0 | ROZPOCET
| VV |  | 1.np | [14 empty] | VV | 2 | 1 | True | 0 | ROZPOCET
| VV |  | mč.105 | [14 empty] | VV | 2 | 1 | True | 0 | ROZPOCET
| VV |  | 9,42*2,6-0,9*2 |  | 22.692 | [12 empty] | VV | 2 | 2 | True | 0 | ROZPOCET
| VV |  | mč.109 | [14 empty] | VV | 2 | 1 | True | 0 | ROZPOCET
| VV |  | 2,585*2,6 |  | 6.721 | [12 empty] | VV | 2 | 2 | True | 0 | ROZPOCET
| VV |  | mč.110a | [14 empty] | VV | 2 | 1 | True | 0 | ROZPOCET
| VV |  | 6,8*2,6-0,7*2 |  | 16.28 | [12 empty] | VV | 2 | 2 | True | 0 | ROZPOCET
| VV |  | mč.113 | [14 empty] | VV | 2 | 1 | True | 0 | ROZPOCET
| VV |  | 1,285*2,6 |  | 3.341 | [12 empty] | VV | 2 | 2 | True | 0 | ROZPOCET
| VV |  | mč.113a | [14 empty] | VV | 2 | 1 | True | 0 | ROZPOCET
| VV |  | 5,47*2,6-0,7*2 |  | 12.822 | [12 empty] | VV | 2 | 2 | True | 0 | ROZPOCET
| VV |  | mč.114 | [14 empty] | VV | 2 | 1 | True | 0 | ROZPOCET
| VV |  | 9,54*2,6-0,9*2 |  | 23.004 | [12 empty] | VV | 2 | 2 | True | 0 | ROZPOCET
| VV |  | mč.115 | [14 empty] | VV | 2 | 1 | True | 0 | ROZPOCET
| VV |  | 11,92*2,6 |  | 30.992 | [12 empty] | VV | 2 | 2 | True | 0 | ROZPOCET
| VV |  | mč.120 | [14 empty] | VV | 2 | 1 | True | 0 | ROZPOCET
| VV |  | 12,64*2,6 |  | 32.864 | [12 empty] | VV | 2 | 2 | True | 0 | ROZPOCET
| VV |  | mč.122 | [14 empty] | VV | 2 | 1 | True | 0 | ROZPOCET
| VV |  | 4,955*2,6 |  | 12.883 | [12 empty] | VV | 2 | 2 | True | 0 | ROZPOCET
| VV |  | mč.126 | [14 empty] | VV | 2 | 1 | True | 0 | ROZPOCET
| VV |  | 7,23*2,7-0,8*2 |  | 17.921 | [12 empty] | VV | 2 | 2 | True | 0 | ROZPOCET
| VV |  | mč.127 | [14 empty] | VV | 2 | 1 | True | 0 | ROZPOCET
| VV |  | 9,17*2,7-0,8*2 |  | 23.159 | [12 empty] | VV | 2 | 2 | True | 0 | ROZPOCET
| VV |  | mč.128 | [14 empty] | VV | 2 | 1 | True | 0 | ROZPOCET
| VV |  | 6,8*2,7+1,6*0,15+0,15*1,8*2-0,8*2*2 |  | 15.94 | [12 empty] | VV | 2 | 2 | True | 0 | ROZPOCET
| VV |  | mč.129 | [14 empty] | VV | 2 | 1 | True | 0 | ROZPOCET
| VV |  | 9,37*2,7-0,8*2 |  | 23.699 | [12 empty] | VV | 2 | 2 | True | 0 | ROZPOCET
| VV |  | mč.130 | [14 empty] | VV | 2 | 1 | True | 0 | ROZPOCET
| VV |  | 8,44*2,7-0,9*2 |  | 20.988 | [12 empty] | VV | 2 | 2 | True | 0 | ROZPOCET
| VV |  | mč.A.01.2 | [14 empty] | VV | 2 | 1 | True | 0 | ROZPOCET
| VV |  | 10,37*2,6-0,9*2+1,8*0,15+0,15*1,4*2 |  | 25.852 | [12 empty] | VV | 2 | 2 | True | 0 | ROZPOCET
| VV |  | mč.A.02.2 | [14 empty] | VV | 2 | 1 | True | 0 | ROZPOCET
| VV |  | 9,07*2,6-0,9*2+(1,035+1,15)*0,15+0,15*1,4*4 |  | 22.95 | [12 empty] | VV | 2 | 2 | True | 0 | ROZPOCET
| VV |  | mč.A.03.2, A.04.2, A.05.2, A.06.2 | [14 empty] | VV | 2 | 1 | True | 0 | ROZPOCET
| VV |  | (12,04*2,6-0,9*2)*4 |  | 118.016 | [12 empty] | VV | 2 | 2 | True | 0 | ROZPOCET
| VV |  | mč.A.07.2 | [14 empty] | VV | 2 | 1 | True | 0 | ROZPOCET
| VV |  | 9,07*2,6-0,9*2+(1,035+1,15)*0,15+0,15*1,4*4 |  | 22.95 | [12 empty] | VV | 2 | 2 | True | 0 | ROZPOCET
| VV |  | mč.A.08.2 | [14 empty] | VV | 2 | 1 | True | 0 | ROZPOCET
| VV |  | 11,6*2,6-0,9*2-0,65*2,4+(0,65+2,4*2)*0,15 |  | 27.618 | [12 empty] | VV | 2 | 2 | True | 0 | ROZPOCET
| VV |  | mč.A.09.2 | [14 empty] | VV | 2 | 1 | True | 0 | ROZPOCET
| VV |  | 9,64*2,6-0,9*2+1,585*0,15+0,15*1,4*2 |  | 23.922 | [12 empty] | VV | 2 | 2 | True | 0 | ROZPOCET
| VV |  | Mezisoučet |  | 504.614 | [12 empty] | VV | 2 | 3 | True | 0 | ROZPOCET
| VV |  | 2.np | [14 empty] | VV | 2 | 1 | True | 0 | ROZPOCET
| VV |  | mč.B.01.3 | [14 empty] | VV | 2 | 1 | True | 0 | ROZPOCET
| VV |  | 9,57*2,35-0,7*2+(1,65+1)*0,15+0,15*1,15*4 |  | 22.177 | [12 empty] | VV | 2 | 2 | True | 0 | ROZPOCET
| VV |  | mč.B.02.3 | [14 empty] | VV | 2 | 1 | True | 0 | ROZPOCET
| VV |  | 9,67*2,35-0,7*2+(1,7+1)*0,15+0,15*1,15*4 |  | 22.42 | [12 empty] | VV | 2 | 2 | True | 0 | ROZPOCET
| VV |  | mč.B.03.2 | [14 empty] | VV | 2 | 1 | True | 0 | ROZPOCET
| VV |  | 12*2,35-0,9*2 |  | 26.4 | [12 empty] | VV | 2 | 2 | True | 0 | ROZPOCET
| VV |  | mč.B.04.2 až B.13.2 | [14 empty] | VV | 2 | 1 | True | 0 | ROZPOCET
| VV |  | (9,07*2,35-0,7*2+(1,1+1)*0,15+0,15*1,15*4)*10 |  | 209.195 | [12 empty] | VV | 2 | 2 | True | 0 | ROZPOCET
| VV |  | mč.B.14.2 | [14 empty] | VV | 2 | 1 | True | 0 | ROZPOCET
| VV |  | 11,8*2,35-0,9*2-0,65*2,2+(0,65+2,22*2)*0,2 |  | 25.518 | [12 empty] | VV | 2 | 2 | True | 0 | ROZPOCET
| VV |  | mč.B.15.3 až B.18.3, B.20.3, B.21.3 | [14 empty] | VV | 2 | 1 | True | 0 | ROZPOCET
| VV |  | (9,67*2,35-0,7*2+(1,7+1)*0,15+0,15*1,15*4)*6 |  | 134.517 | [12 empty] | VV | 2 | 2 | True | 0 | ROZPOCET
| VV |  | mč.B.19.2 | [14 empty] | VV | 2 | 1 | True | 0 | ROZPOCET
| VV |  | 12*2,35-0,9*2 |  | 26.4 | [12 empty] | VV | 2 | 2 | True | 0 | ROZPOCET
| VV |  | Mezisoučet |  | 466.627 | [12 empty] | VV | 2 | 3 | True | 0 | ROZPOCET
| VV |  | 3.np | [14 empty] | VV | 2 | 1 | True | 0 | ROZPOCET
| VV |  | mč.C.01.3, C.02.3, C.15.3 až C.18.3, C.20.3, C.21.3 | [14 empty] | VV | 2 | 1 | True | 0 | ROZPOCET
| VV |  | (9,67*2,35-0,7*2+(1,7+1)*0,15+0,15*1,15*4)*8 |  | 179.356 | [12 empty] | VV | 2 | 2 | True | 0 | ROZPOCET
| VV |  | mč. C.14.2 | [14 empty] | VV | 2 | 1 | True | 0 | ROZPOCET
| VV |  | 11,8*2,35-0,9*2-0,65*2,22+(0,65+2,22*2)*0,2 |  | 25.505 | [12 empty] | VV | 2 | 2 | True | 0 | ROZPOCET
| VV |  | C.03.2, C.19.2 | [14 empty] | VV | 2 | 1 | True | 0 | ROZPOCET
| VV |  | (12*2,35-0,9*2)*2 |  | 52.8 | [12 empty] | VV | 2 | 2 | True | 0 | ROZPOCET
| VV |  | mč. C.04.2 až C.13.3 | [14 empty] | VV | 2 | 1 | True | 0 | ROZPOCET
| VV |  | (9,07*2,35-0,7*2+(1,1+1)*0,15+0,15*1,15*4)*10 |  | 209.195 | [12 empty] | VV | 2 | 2 | True | 0 | ROZPOCET
| VV |  | Mezisoučet |  | 466.856 | [12 empty] | VV | 2 | 3 | True | 0 | ROZPOCET
| VV |  | 4.np | [14 empty] | VV | 2 | 1 | True | 0 | ROZPOCET
| VV |  | mč.D.01.3, D.02.3, D.15.3, D.17.3, D.18.3 | [14 empty] | VV | 2 | 1 | True | 0 | ROZPOCET
| VV |  | (9,67*2,35-0,7*2+(1,7+1)*0,15+0,15*1,15*4)*5 |  | 112.098 | [12 empty] | VV | 2 | 2 | True | 0 | ROZPOCET
| VV |  | mč. D.14.2 | [14 empty] | VV | 2 | 1 | True | 0 | ROZPOCET
| VV |  | 11,8*2,35-0,9*2-0,65*2,22+(0,65+2,22*2)*0,2 |  | 25.505 | [12 empty] | VV | 2 | 2 | True | 0 | ROZPOCET
| VV |  | mč. D.03.2, D.12.2 | [14 empty] | VV | 2 | 1 | True | 0 | ROZPOCET
| VV |  | (12*2,35-0,96*2)*2 |  | 52.56 | [12 empty] | VV | 2 | 2 | True | 0 | ROZPOCET
| VV |  | mč.D.04.2 až D.13.2 | [14 empty] | VV | 2 | 1 | True | 0 | ROZPOCET
| VV |  | (9,07*2,35-0,7*2+(1,1+1)*0,15+0,15*1,15*4)*10 |  | 209.195 | [12 empty] | VV | 2 | 2 | True | 0 | ROZPOCET
| VV |  | Mezisoučet |  | 399.358 | [12 empty] | VV | 2 | 3 | True | 0 | ROZPOCET
| VV |  | 5.np | [14 empty] | VV | 2 | 1 | True | 0 | ROZPOCET
| VV |  | mč.E.01.2 až E.05.2, E.07.2 | [14 empty] | VV | 2 | 1 | True | 0 | ROZPOCET
| VV |  | (9,07*2,35-0,7*2+(1,1+1)*0,15+0,15*1,15*4)*6 |  | 125.517 | [12 empty] | VV | 2 | 2 | True | 0 | ROZPOCET
| VV |  | mč. E.06.2 | [14 empty] | VV | 2 | 1 | True | 0 | ROZPOCET
| VV |  | 12*2,35-0,9*2 |  | 26.4 | [12 empty] | VV | 2 | 2 | True | 0 | ROZPOCET
| VV |  | Mezisoučet |  | 151.917 | [12 empty] | VV | 2 | 3 | True | 0 | ROZPOCET
| VV |  | Součet |  | 1989.372 | [12 empty] | VV | 2 | 4 | True | 1 | ROZPOCET
318 | K | 998711103 | Přesun hmot pro izolace proti vodě, vlhkosti a plynům stanovený z hmotnosti přesunovaného materiálu vodorovná dopravní vzdálenost do 50 m základní v objektech výšky přes 12 do 60 m | t | 13.204 |  | 0 | CS ÚRS 2024 01 |  | snížená |  | 0 | 0 | 0 | 0 | 0 | 16 | K | 2 |  |  |  | ROZPOCET | 0 | 0 | 0 | 0 | 0 | 2 | 0 | 16 | 921606297
| Online PSC |  | https://podminky.urs.cz/item/CS_URS_2024_01/998711103 | [14 empty] | Online PSC | 2
| D | 712 | Povlakové krytiny |  |  |  | 0 |  |  |  |  | 0 |  | 78.5039 |  | 0 | 2 | D | 1 |  |  |  | ROZPOCET | [6 empty] | 0
319 | K | 712311101 | Provedení povlakové krytiny střech plochých do 10° natěradly a tmely za studena nátěrem lakem penetračním nebo asfaltovým | m2 | 1679.488 |  | 0 | CS ÚRS 2024 01 |  | snížená |  | 0 | 0 | 0 | 0 | 0 | 16 | K | 2 |  |  |  | ROZPOCET | 0 | 0 | 0 | 0 | 0 | 2 | 0 | 16 | -944967518
| Online PSC |  | https://podminky.urs.cz/item/CS_URS_2024_01/712311101 | [14 empty] | Online PSC | 2
| VV |  | střecha STR1 | [14 empty] | VV | 2 | 1 | True | 0 | ROZPOCET
| VV |  | plocha | [14 empty] | VV | 2 | 1 | True | 0 | ROZPOCET
| VV |  | (12,4*14,37+5,5*3,2+12,33*6,6+20,35*14,39-0,83*1,6-0,78*1,35-0,78*1,35) |  | 566.569 | [12 empty] | VV | 2 | 2 | True | 0 | ROZPOCET
| VV |  | (-3,5*0,87-0,74*1,35-4,35*3,3-1,6*1,4*4) |  | -27.359 | [12 empty] | VV | 2 | 2 | True | 0 | ROZPOCET
| VV |  | vytažení na atiku | [14 empty] | VV | 2 | 1 | True | 0 | ROZPOCET
| VV |  | (12,4+14,37+12,6+5,5+3,2+5,5+12,33+3,7+5,4+11+1,7+14,39+20,35+6+0,5)*1,17 |  | 150.86 | [12 empty] | VV | 2 | 2 | True | 0 | ROZPOCET
| VV |  | vytažení na zeď | [14 empty] | VV | 2 | 1 | True | 0 | ROZPOCET
| VV |  | (0,83+1,6+0,78+1,35+0,78+1,35+3,5+0,87+1,6*8+1,4*2+0,74*2+1,35+3,3*2+4,35+0,375)*0,6 |  | 24.489 | [12 empty] | VV | 2 | 2 | True | 0 | ROZPOCET
| VV |  | Mezisoučet |  | 714.559 | [12 empty] | VV | 2 | 3 | True | 0 | ROZPOCET
| VV |  | střecha STR2 | [14 empty] | VV | 2 | 1 | True | 0 | ROZPOCET
| VV |  | plocha | [14 empty] | VV | 2 | 1 | True | 0 | ROZPOCET
| VV |  | 7,7*5,31 |  | 40.887 | [12 empty] | VV | 2 | 2 | True | 0 | ROZPOCET
| VV |  | vytažení na atiku | [14 empty] | VV | 2 | 1 | True | 0 | ROZPOCET
| VV |  | 7,7*1,35 |  | 10.395 | [12 empty] | VV | 2 | 2 | True | 0 | ROZPOCET
| VV |  | vytažení na zdivo | [14 empty] | VV | 2 | 1 | True | 0 | ROZPOCET
| VV |  | 18,32*0,55 |  | 10.076 | [12 empty] | VV | 2 | 2 | True | 0 | ROZPOCET
| VV |  | Mezisoučet |  | 61.358 | [12 empty] | VV | 2 | 3 | True | 0 | ROZPOCET
| VV |  | střecha STR3+STR4 | [14 empty] | VV | 2 | 1 | True | 0 | ROZPOCET
| VV |  | plocha | [14 empty] | VV | 2 | 1 | True | 0 | ROZPOCET
| VV |  | 12,05*7,29 |  | 87.845 | [12 empty] | VV | 2 | 2 | True | 0 | ROZPOCET
| VV |  | vytažení na atiku | [14 empty] | VV | 2 | 1 | True | 0 | ROZPOCET
| VV |  | 12,05*1,15 |  | 13.858 | [12 empty] | VV | 2 | 2 | True | 0 | ROZPOCET
| VV |  | vytažení na zeď | [14 empty] | VV | 2 | 1 | True | 0 | ROZPOCET
| VV |  | (7,29+12,05+7,26+1,55*2)*0,55 |  | 16.335 | [12 empty] | VV | 2 | 2 | True | 0 | ROZPOCET
| VV |  | Mezisoučet |  | 118.038 | [12 empty] | VV | 2 | 3 | True | 0 | ROZPOCET
| VV |  | střecha STR5+STR6 | [14 empty] | VV | 2 | 1 | True | 0 | ROZPOCET
| VV |  | plocha | [14 empty] | VV | 2 | 1 | True | 0 | ROZPOCET
| VV |  | (6,14*19,9-0,75*1,4-0,85*1,3*2-0,95*1,97) |  | 117.055 | [12 empty] | VV | 2 | 2 | True | 0 | ROZPOCET
| VV |  | (12,61*7,3+29,55*7,29+8,04*12,61+2*0,45-1,3*1,6*3-1,2*0,8) |  | 402.557 | [12 empty] | VV | 2 | 2 | True | 0 | ROZPOCET
| VV |  | vytažení na atiku | [14 empty] | VV | 2 | 1 | True | 0 | ROZPOCET
| VV |  | (6,14+19,9+18,75+5,33+34,24+19,9-2-0,8+8,04)*1,39 |  | 152.205 | [12 empty] | VV | 2 | 2 | True | 0 | ROZPOCET
| VV |  | vytažení na zdi | [14 empty] | VV | 2 | 1 | True | 0 | ROZPOCET
| VV |  | (35,82+2,1+21,51+1,3*4+12,61+1,16*2+0,8+1,6*2+1,3*2)*0,6 |  | 51.696 | [12 empty] | VV | 2 | 2 | True | 0 | ROZPOCET
| VV |  | Mezisoučet |  | 723.513 | [12 empty] | VV | 2 | 3 | True | 0 | ROZPOCET
| VV |  | střecha STR8 | [14 empty] | VV | 2 | 1 | True | 0 | ROZPOCET
| VV |  | 5,2*4 |  | 20.8 | [12 empty] | VV | 2 | 2 | True | 0 | ROZPOCET
| VV |  | Mezisoučet |  | 20.8 | [12 empty] | VV | 2 | 3 | True | 0 | ROZPOCET
| VV |  | STR 11 - budniky | [14 empty] | VV | 2 | 1 | True | 0 | ROZPOCET
| VV |  | 4.np | [14 empty] | VV | 2 | 1 | True | 0 | ROZPOCET
| VV |  | 3,2*1,6+1,6*1,7 |  | 7.84 | [12 empty] | VV | 2 | 2 | True | 0 | ROZPOCET
| VV |  | 5.np | [14 empty] | VV | 2 | 1 | True | 0 | ROZPOCET
| VV |  | 1,9*0,95+1,15*1,6*2+1,45*1,9*2+1,6*1,9+1,1*1,6 |  | 15.795 | [12 empty] | VV | 2 | 2 | True | 0 | ROZPOCET
| VV |  | střecha nad 5.np | [14 empty] | VV | 2 | 1 | True | 0 | ROZPOCET
| VV |  | 1,9*1,6*2+1,35*1,6+1,65*1,1+1,6*1,15+0,8*1,65+3,8*1,15 |  | 17.585 | [12 empty] | VV | 2 | 2 | True | 0 | ROZPOCET
| VV |  | Součet |  | 1679.488 | [12 empty] | VV | 2 | 4 | True | 1 | ROZPOCET
320 | M | 11163150 | lak penetrační asfaltový | t | 0.537 |  | 0 | CS ÚRS 2024 01 |  | snížená |  | 0 | 1 | 0.537 | 0 | 0 | 32 | M | 2 |  |  |  | ROZPOCET | 0 | 0 | 0 | 0 | 0 | 2 | 0 | 16 | -1046096008
| VV |  | 1679,488*0,00032 |  | 0.537 | [12 empty] | VV | 2 | 2 | True | 1 | ROZPOCET
321 | K | 712341559 | Provedení povlakové krytiny střech plochých do 10° pásy přitavením NAIP v plné ploše | m2 | 1679.488 |  | 0 | CS ÚRS 2024 01 |  | snížená |  | 0 | 0.00088 | 1.4779 | 0 | 0 | 16 | K | 2 |  |  |  | ROZPOCET | 0 | 0 | 0 | 0 | 0 | 2 | 0 | 16 | 1146391240
| Online PSC |  | https://podminky.urs.cz/item/CS_URS_2024_01/712341559 | [14 empty] | Online PSC | 2
| VV |  | střecha STR1 | [14 empty] | VV | 2 | 1 | True | 0 | ROZPOCET
| VV |  | plocha | [14 empty] | VV | 2 | 1 | True | 0 | ROZPOCET
| VV |  | (12,4*14,37+5,5*3,2+12,33*6,6+20,35*14,39-0,83*1,6-0,78*1,35-0,78*1,35) |  | 566.569 | [12 empty] | VV | 2 | 2 | True | 0 | ROZPOCET
| VV |  | (-3,5*0,87-0,74*1,35-4,35*3,3-1,6*1,4*4) |  | -27.359 | [12 empty] | VV | 2 | 2 | True | 0 | ROZPOCET
| VV |  | vytažení na atiku | [14 empty] | VV | 2 | 1 | True | 0 | ROZPOCET
| VV |  | (12,4+14,37+12,6+5,5+3,2+5,5+12,33+3,7+5,4+11+1,7+14,39+20,35+6+0,5)*1,17 |  | 150.86 | [12 empty] | VV | 2 | 2 | True | 0 | ROZPOCET
| VV |  | vytažení na zeď | [14 empty] | VV | 2 | 1 | True | 0 | ROZPOCET
| VV |  | (0,83+1,6+0,78+1,35+0,78+1,35+3,5+0,87+1,6*8+1,4*2+0,74*2+1,35+3,3*2+4,35+0,375)*0,6 |  | 24.489 | [12 empty] | VV | 2 | 2 | True | 0 | ROZPOCET
| VV |  | Mezisoučet |  | 714.559 | [12 empty] | VV | 2 | 3 | True | 0 | ROZPOCET
| VV |  | střecha STR2 | [14 empty] | VV | 2 | 1 | True | 0 | ROZPOCET
| VV |  | plocha | [14 empty] | VV | 2 | 1 | True | 0 | ROZPOCET
| VV |  | 7,7*5,31 |  | 40.887 | [12 empty] | VV | 2 | 2 | True | 0 | ROZPOCET
| VV |  | vytažení na atiku | [14 empty] | VV | 2 | 1 | True | 0 | ROZPOCET
| VV |  | 7,7*1,35 |  | 10.395 | [12 empty] | VV | 2 | 2 | True | 0 | ROZPOCET
| VV |  | vytažení na zdivo | [14 empty] | VV | 2 | 1 | True | 0 | ROZPOCET
| VV |  | 18,32*0,55 |  | 10.076 | [12 empty] | VV | 2 | 2 | True | 0 | ROZPOCET
| VV |  | Mezisoučet |  | 61.358 | [12 empty] | VV | 2 | 3 | True | 0 | ROZPOCET
| VV |  | střecha STR3+STR4 | [14 empty] | VV | 2 | 1 | True | 0 | ROZPOCET
| VV |  | plocha | [14 empty] | VV | 2 | 1 | True | 0 | ROZPOCET
| VV |  | 12,05*7,29 |  | 87.845 | [12 empty] | VV | 2 | 2 | True | 0 | ROZPOCET
| VV |  | vytažení na atiku | [14 empty] | VV | 2 | 1 | True | 0 | ROZPOCET
| VV |  | 12,05*1,15 |  | 13.858 | [12 empty] | VV | 2 | 2 | True | 0 | ROZPOCET
| VV |  | vytažení na zeď | [14 empty] | VV | 2 | 1 | True | 0 | ROZPOCET
| VV |  | (7,29+12,05+7,26+1,55*2)*0,55 |  | 16.335 | [12 empty] | VV | 2 | 2 | True | 0 | ROZPOCET
| VV |  | Mezisoučet |  | 118.038 | [12 empty] | VV | 2 | 3 | True | 0 | ROZPOCET
| VV |  | střecha STR5+STR6 | [14 empty] | VV | 2 | 1 | True | 0 | ROZPOCET
| VV |  | plocha | [14 empty] | VV | 2 | 1 | True | 0 | ROZPOCET
| VV |  | (6,14*19,9-0,75*1,4-0,85*1,3*2-0,95*1,97) |  | 117.055 | [12 empty] | VV | 2 | 2 | True | 0 | ROZPOCET
| VV |  | (12,61*7,3+29,55*7,29+8,04*12,61+2*0,45-1,3*1,6*3-1,2*0,8) |  | 402.557 | [12 empty] | VV | 2 | 2 | True | 0 | ROZPOCET
| VV |  | vytažení na atiku | [14 empty] | VV | 2 | 1 | True | 0 | ROZPOCET
| VV |  | (6,14+19,9+18,75+5,33+34,24+19,9-2-0,8+8,04)*1,39 |  | 152.205 | [12 empty] | VV | 2 | 2 | True | 0 | ROZPOCET
| VV |  | vytažení na zdi | [14 empty] | VV | 2 | 1 | True | 0 | ROZPOCET
| VV |  | (35,82+2,1+21,51+1,3*4+12,61+1,16*2+0,8+1,6*2+1,3*2)*0,6 |  | 51.696 | [12 empty] | VV | 2 | 2 | True | 0 | ROZPOCET
| VV |  | Mezisoučet |  | 723.513 | [12 empty] | VV | 2 | 3 | True | 0 | ROZPOCET
| VV |  | střecha STR8 | [14 empty] | VV | 2 | 1 | True | 0 | ROZPOCET
| VV |  | 5,2*4 |  | 20.8 | [12 empty] | VV | 2 | 2 | True | 0 | ROZPOCET
| VV |  | Mezisoučet |  | 20.8 | [12 empty] | VV | 2 | 3 | True | 0 | ROZPOCET
| VV |  | STR11 budniky | [14 empty] | VV | 2 | 1 | True | 0 | ROZPOCET
| VV |  | 4.np | [14 empty] | VV | 2 | 1 | True | 0 | ROZPOCET
| VV |  | 3,2*1,6+1,6*1,7 |  | 7.84 | [12 empty] | VV | 2 | 2 | True | 0 | ROZPOCET
| VV |  | 5.np | [14 empty] | VV | 2 | 1 | True | 0 | ROZPOCET
| VV |  | 1,9*0,95+1,15*1,6*2+1,45*1,9*2+1,6*1,9+1,1*1,6 |  | 15.795 | [12 empty] | VV | 2 | 2 | True | 0 | ROZPOCET
| VV |  | střecha nad 5.np | [14 empty] | VV | 2 | 1 | True | 0 | ROZPOCET
| VV |  | 1,9*1,6*2+1,35*1,6+1,65*1,1+1,6*1,15+0,8*1,65+3,8*1,15 |  | 17.585 | [12 empty] | VV | 2 | 2 | True | 0 | ROZPOCET
| VV |  | Součet |  | 1679.488 | [12 empty] | VV | 2 | 4 | True | 1 | ROZPOCET
322 | M | 62856011 | pás asfaltový natavitelný modifikovaný SBS s vložkou z hliníkové fólie s textilií a spalitelnou PE fólií nebo jemnozrnným minerálním posypem na horním povrchu tl 4,0mm | m2 | 1957.443 |  | 0 | CS ÚRS 2024 01 |  | snížená |  | 0 | 0.0047 | 9.2 | 0 | 0 | 32 | M | 2 |  |  |  | ROZPOCET | 0 | 0 | 0 | 0 | 0 | 2 | 0 | 16 | -1994959215
| VV |  | 1679,488*1,1655 |  | 1957.443 | [12 empty] | VV | 2 | 2 | True | 1 | ROZPOCET
323 | K | 712361701 | Provedení povlakové krytiny střech plochých do 10° fólií položenou volně s přilepením spojů | m2 | 1888.934 |  | 0 | CS ÚRS 2024 01 |  | snížená |  | 0 | 0.00019 | 0.3589 | 0 | 0 | 16 | K | 2 |  |  |  | ROZPOCET | 0 | 0 | 0 | 0 | 0 | 2 | 0 | 16 | 1258546749
| Online PSC |  | https://podminky.urs.cz/item/CS_URS_2024_01/712361701 | [14 empty] | Online PSC | 2
| VV |  | podlaha P14 | [14 empty] | VV | 2 | 1 | True | 0 | ROZPOCET
| VV |  | 221,6 |  | 221.6 | [12 empty] | VV | 2 | 2 | True | 0 | ROZPOCET
| VV |  | Mezisoučet |  | 221.6 | [12 empty] | VV | 2 | 3 | True | 0 | ROZPOCET
| VV |  | střecha STR1 | [14 empty] | VV | 2 | 1 | True | 0 | ROZPOCET
| VV |  | plocha | [14 empty] | VV | 2 | 1 | True | 0 | ROZPOCET
| VV |  | (12,4*14,37+5,5*3,2+12,33*6,6+20,35*14,39-0,83*1,6-0,78*1,35-0,78*1,35) |  | 566.569 | [12 empty] | VV | 2 | 2 | True | 0 | ROZPOCET
| VV |  | (-3,5*0,87-0,74*1,35-4,35*3,3-1,6*1,4*4) |  | -27.359 | [12 empty] | VV | 2 | 2 | True | 0 | ROZPOCET
| VV |  | vytažení na atiku | [14 empty] | VV | 2 | 1 | True | 0 | ROZPOCET
| VV |  | (12,4+14,37+12,6+5,5+3,2+5,5+12,33+3,7+5,4+11+1,7+14,39+20,35+6+0,5)*0,6 |  | 77.364 | [12 empty] | VV | 2 | 2 | True | 0 | ROZPOCET
| VV |  | vytažení na zeď | [14 empty] | VV | 2 | 1 | True | 0 | ROZPOCET
| VV |  | (0,83+1,6+0,78+1,35+0,78+1,35+3,5+0,87+1,6*8+1,4*2+0,74*2+1,35+3,3*2+4,35+0,375)*0,3 |  | 12.245 | [12 empty] | VV | 2 | 2 | True | 0 | ROZPOCET
| VV |  | Mezisoučet |  | 628.819 | [12 empty] | VV | 2 | 3 | True | 0 | ROZPOCET
| VV |  | střecha STR2 | [14 empty] | VV | 2 | 1 | True | 0 | ROZPOCET
| VV |  | plocha | [14 empty] | VV | 2 | 1 | True | 0 | ROZPOCET
| VV |  | 7,7*5,31 |  | 40.887 | [12 empty] | VV | 2 | 2 | True | 0 | ROZPOCET
| VV |  | vytažení na atiku | [14 empty] | VV | 2 | 1 | True | 0 | ROZPOCET
| VV |  | 7,7*0,6 |  | 4.62 | [12 empty] | VV | 2 | 2 | True | 0 | ROZPOCET
| VV |  | vytažení na zdivo | [14 empty] | VV | 2 | 1 | True | 0 | ROZPOCET
| VV |  | 18,32*0,3 |  | 5.496 | [12 empty] | VV | 2 | 2 | True | 0 | ROZPOCET
| VV |  | Mezisoučet |  | 51.003 | [12 empty] | VV | 2 | 3 | True | 0 | ROZPOCET
| VV |  | střecha STR3+STR4 | [14 empty] | VV | 2 | 1 | True | 0 | ROZPOCET
| VV |  | plocha | [14 empty] | VV | 2 | 1 | True | 0 | ROZPOCET
| VV |  | 12,05*7,29 |  | 87.845 | [12 empty] | VV | 2 | 2 | True | 0 | ROZPOCET
| VV |  | vytažení na atiku | [14 empty] | VV | 2 | 1 | True | 0 | ROZPOCET
| VV |  | 12,05*0,6 |  | 7.23 | [12 empty] | VV | 2 | 2 | True | 0 | ROZPOCET
| VV |  | vytažení na zeď | [14 empty] | VV | 2 | 1 | True | 0 | ROZPOCET
| VV |  | (7,29+12,05+7,26+1,55*2)*0,3 |  | 8.91 | [12 empty] | VV | 2 | 2 | True | 0 | ROZPOCET
| VV |  | Mezisoučet |  | 103.985 | [12 empty] | VV | 2 | 3 | True | 0 | ROZPOCET
| VV |  | střecha STR5+STR6 | [14 empty] | VV | 2 | 1 | True | 0 | ROZPOCET
| VV |  | plocha | [14 empty] | VV | 2 | 1 | True | 0 | ROZPOCET
| VV |  | (6,14*19,9-0,75*1,4-0,85*1,3*2-0,95*1,97) |  | 117.055 | [12 empty] | VV | 2 | 2 | True | 0 | ROZPOCET
| VV |  | (12,61*7,3+29,55*7,29+8,04*12,61+2*0,45-1,3*1,6*3-1,2*0,8) |  | 402.557 | [12 empty] | VV | 2 | 2 | True | 0 | ROZPOCET
| VV |  | vytažení na atiku | [14 empty] | VV | 2 | 1 | True | 0 | ROZPOCET
| VV |  | (6,14+19,9+18,75+5,33+34,24+19,9-2-0,8+8,04)*0,6 |  | 65.7 | [12 empty] | VV | 2 | 2 | True | 0 | ROZPOCET
| VV |  | vytažení na zdi | [14 empty] | VV | 2 | 1 | True | 0 | ROZPOCET
| VV |  | (35,82+2,1+21,51+1,3*4+12,61+1,16*2+0,8+1,6*2+1,3*2)*0,3 |  | 25.848 | [12 empty] | VV | 2 | 2 | True | 0 | ROZPOCET
| VV |  | Mezisoučet |  | 611.16 | [12 empty] | VV | 2 | 3 | True | 0 | ROZPOCET
| VV |  | střecha STR7 | [14 empty] | VV | 2 | 1 | True | 0 | ROZPOCET
| VV |  | nad terasou 5.np | [14 empty] | VV | 2 | 1 | True | 0 | ROZPOCET
| VV |  | 2,8*1,6+(11,39+7,33)/2*3,41+(12,79+9,38)/2*4,06+(13,13+9,05)/2*2,5 |  | 109.128 | [12 empty] | VV | 2 | 2 | True | 0 | ROZPOCET
| VV |  | (15,07+12,57)/2*4,08 |  | 56.386 | [12 empty] | VV | 2 | 2 | True | 0 | ROZPOCET
| VV |  | (2,8+7,33+9,38+9,05+12,57)*0,3 |  | 12.339 | [12 empty] | VV | 2 | 2 | True | 0 | ROZPOCET
| VV |  | Mezisoučet |  | 177.853 | [12 empty] | VV | 2 | 3 | True | 0 | ROZPOCET
| VV |  | STR 11 budniky | [14 empty] | VV | 2 | 1 | True | 0 | ROZPOCET
| VV |  | 4.np | [14 empty] | VV | 2 | 1 | True | 0 | ROZPOCET
| VV |  | 3,2*1,6+1,6*1,7 |  | 7.84 | [12 empty] | VV | 2 | 2 | True | 0 | ROZPOCET
| VV |  | 5.np | [14 empty] | VV | 2 | 1 | True | 0 | ROZPOCET
| VV |  | 1,9*0,95+1,15*1,6*2+1,45*1,9*2+1,6*1,9+1,1*1,6 |  | 15.795 | [12 empty] | VV | 2 | 2 | True | 0 | ROZPOCET
| VV |  | střecha nad 5.np | [14 empty] | VV | 2 | 1 | True | 0 | ROZPOCET
| VV |  | 1,9*1,6*2+1,35*1,6+1,65*1,1+1,6*1,15+0,8*1,65+3,8*1,15 |  | 17.585 | [12 empty] | VV | 2 | 2 | True | 0 | ROZPOCET
| VV |  | Mezisoučet |  | 41.22 | [12 empty] | VV | 2 | 3 | True | 0 | ROZPOCET
| VV |  | střecha STR8 | [14 empty] | VV | 2 | 1 | True | 0 | ROZPOCET
| VV |  | 5,2*4 |  | 20.8 | [12 empty] | VV | 2 | 2 | True | 0 | ROZPOCET
| VV |  | Mezisoučet |  | 20.8 | [12 empty] | VV | 2 | 3 | True | 0 | ROZPOCET
| VV |  | střecha STR9 | [14 empty] | VV | 2 | 1 | True | 0 | ROZPOCET
| VV |  | (4,24+6,3)/2*3,15+(5,075+7,6)/2*2,8-4,63*0,4 |  | 32.494 | [12 empty] | VV | 2 | 2 | True | 0 | ROZPOCET
| VV |  | Mezisoučet |  | 32.494 | [12 empty] | VV | 2 | 3 | True | 0 | ROZPOCET
| VV |  | Součet |  | 1888.934 | [12 empty] | VV | 2 | 4 | True | 1 | ROZPOCET
324 | M | 28342833 | fólie hydroizolační střešní TPO (FPO) určená ke stabilizaci přitížením a do vegetačních střech tl 2,0mm | m2 | 2318.931 |  | 0 | CS ÚRS 2024 01 |  | snížená |  | 0 | 0.002 | 4.6379 | 0 | 0 | 8 | M | 2 |  |  |  | ROZPOCET | 0 | 0 | 0 | 0 | 0 | 2 | 0 | 4 | 1638687023
| VV |  | podlaha P14+přířezy | [14 empty] | VV | 2 | 1 | True | 0 | ROZPOCET
| VV |  | (221,6+100)*1,15 |  | 369.84 | [12 empty] | VV | 2 | 2 | True | 0 | ROZPOCET
| VV |  | Mezisoučet |  | 369.84 | [12 empty] | VV | 2 | 3 | True | 0 | ROZPOCET
| VV |  | střecha STR1 | [14 empty] | VV | 2 | 1 | True | 0 | ROZPOCET
| VV |  | 628,819*1,15 |  | 723.142 | [12 empty] | VV | 2 | 2 | True | 0 | ROZPOCET
| VV |  | Mezisoučet |  | 723.142 | [12 empty] | VV | 2 | 3 | True | 0 | ROZPOCET
| VV |  | střecha STR2+přířezy | [14 empty] | VV | 2 | 1 | True | 0 | ROZPOCET
| VV |  | (51,030+18,5)*1,15 |  | 79.96 | [12 empty] | VV | 2 | 2 | True | 0 | ROZPOCET
| VV |  | Mezisoučet |  | 79.96 | [12 empty] | VV | 2 | 3 | True | 0 | ROZPOCET
| VV |  | střecha STR3+STR4+přířezy | [14 empty] | VV | 2 | 1 | True | 0 | ROZPOCET
| VV |  | (103,985+9)*1,15 |  | 129.933 | [12 empty] | VV | 2 | 2 | True | 0 | ROZPOCET
| VV |  | Mezisoučet |  | 129.933 | [12 empty] | VV | 2 | 3 | True | 0 | ROZPOCET
| VV |  | střecha STR5+STR6 | [14 empty] | VV | 2 | 1 | True | 0 | ROZPOCET
| VV |  | 611,16*1,15 |  | 702.834 | [12 empty] | VV | 2 | 2 | True | 0 | ROZPOCET
| VV |  | Mezisoučet |  | 702.834 | [12 empty] | VV | 2 | 3 | True | 0 | ROZPOCET
| VV |  | střecha STR7 | [14 empty] | VV | 2 | 1 | True | 0 | ROZPOCET
| VV |  | 219,073*1,15 |  | 251.934 | [12 empty] | VV | 2 | 2 | True | 0 | ROZPOCET
| VV |  | Mezisoučet |  | 251.934 | [12 empty] | VV | 2 | 3 | True | 0 | ROZPOCET
| VV |  | střecha STR8 | [14 empty] | VV | 2 | 1 | True | 0 | ROZPOCET
| VV |  | 5,2*4*1,15 |  | 23.92 | [12 empty] | VV | 2 | 2 | True | 0 | ROZPOCET
| VV |  | Mezisoučet |  | 23.92 | [12 empty] | VV | 2 | 3 | True | 0 | ROZPOCET
| VV |  | střecha STR9 | [14 empty] | VV | 2 | 1 | True | 0 | ROZPOCET
| VV |  | ((4,24+6,3)/2*3,15+(5,075+7,6)/2*2,8-4,63*0,4)*1,15 |  | 37.368 | [12 empty] | VV | 2 | 2 | True | 0 | ROZPOCET
| VV |  | Mezisoučet |  | 37.368 | [12 empty] | VV | 2 | 3 | True | 0 | ROZPOCET
| VV |  | Součet |  | 2318.931 | [12 empty] | VV | 2 | 4 | True | 1 | ROZPOCET
325 | K | 712491171 | Provedení povlakové krytiny střech šikmých přes 10° do 30°- ostatní práce provedení vrstvy textilní podkladní | m2 | 32.494 |  | 0 | CS ÚRS 2024 01 |  | snížená |  | 0 | 0 | 0 | 0 | 0 | 16 | K | 2 |  |  |  | ROZPOCET | 0 | 0 | 0 | 0 | 0 | 2 | 0 | 16 | 1858575520
| Online PSC |  | https://podminky.urs.cz/item/CS_URS_2024_01/712491171 | [14 empty] | Online PSC | 2
| VV |  | střecha STR9 | [14 empty] | VV | 2 | 1 | True | 0 | ROZPOCET
| VV |  | (4,24+6,3)/2*3,15+(5,075+7,6)/2*2,8-4,63*0,4 |  | 32.494 | [12 empty] | VV | 2 | 2 | True | 0 | ROZPOCET
| VV |  | Součet |  | 32.494 | [12 empty] | VV | 2 | 4 | True | 1 | ROZPOCET
326 | M | 69311081 | geotextilie netkaná separační, ochranná, filtrační, drenážní PES 300g/m2 | m2 | 37.368 |  | 0 | CS ÚRS 2024 01 |  | snížená |  | 0 | 0.0003 | 0.01121 | 0 | 0 | 32 | M | 2 |  |  |  | ROZPOCET | 0 | 0 | 0 | 0 | 0 | 2 | 0 | 16 | 1870046825
| VV |  | 32,494*1,15 |  | 37.368 | [12 empty] | VV | 2 | 2 | True | 1 | ROZPOCET
327 | K | 712491172 | Provedení povlakové krytiny střech šikmých přes 10° do 30°- ostatní práce provedení vrstvy textilní ochranné | m2 | 1377.414 |  | 0 | CS ÚRS 2024 01 |  | snížená |  | 0 | 0 | 0 | 0 | 0 | 16 | K | 2 |  |  |  | ROZPOCET | 0 | 0 | 0 | 0 | 0 | 2 | 0 | 16 | 1365051031
| Online PSC |  | https://podminky.urs.cz/item/CS_URS_2024_01/712491172 | [14 empty] | Online PSC | 2
| VV |  | střecha STR1 | [14 empty] | VV | 2 | 1 | True | 0 | ROZPOCET
| VV |  | plocha | [14 empty] | VV | 2 | 1 | True | 0 | ROZPOCET
| VV |  | (12,4*14,37+5,5*3,2+12,33*6,6+20,35*14,39-0,83*1,6-0,78*1,35-0,78*1,35) |  | 566.569 | [12 empty] | VV | 2 | 2 | True | 0 | ROZPOCET
| VV |  | (-3,5*0,87-0,74*1,35-4,35*3,3-1,6*1,4*4) |  | -27.359 | [12 empty] | VV | 2 | 2 | True | 0 | ROZPOCET
| VV |  | vytažení na atiku | [14 empty] | VV | 2 | 1 | True | 0 | ROZPOCET
| VV |  | (12,4+14,37+12,6+5,5+3,2+5,5+12,33+3,7+5,4+11+1,7+14,39+20,35+6+0,5)*0,6 |  | 77.364 | [12 empty] | VV | 2 | 2 | True | 0 | ROZPOCET
| VV |  | vytažení na zeď | [14 empty] | VV | 2 | 1 | True | 0 | ROZPOCET
| VV |  | (0,83+1,6+0,78+1,35+0,78+1,35+3,5+0,87+1,6*8+1,4*2+0,74*2+1,35+3,3*2+4,35+0,375)*0,3 |  | 12.245 | [12 empty] | VV | 2 | 2 | True | 0 | ROZPOCET
| VV |  | Mezisoučet |  | 628.819 | [12 empty] | VV | 2 | 3 | True | 0 | ROZPOCET
| VV |  | střecha STR3 | [14 empty] | VV | 2 | 1 | True | 0 | ROZPOCET
| VV |  | plocha | [14 empty] | VV | 2 | 1 | True | 0 | ROZPOCET
| VV |  | 12,05*7,29-2,5*3,2-2,8*2,2-4,64*1,225 |  | 68.001 | [12 empty] | VV | 2 | 2 | True | 0 | ROZPOCET
| VV |  | vytažení na atiku | [14 empty] | VV | 2 | 1 | True | 0 | ROZPOCET
| VV |  | 12,05*0,6 |  | 7.23 | [12 empty] | VV | 2 | 2 | True | 0 | ROZPOCET
| VV |  | vytažení na zeď | [14 empty] | VV | 2 | 1 | True | 0 | ROZPOCET
| VV |  | (7,29+12,05+7,26+1,55*2)*0,3 |  | 8.91 | [12 empty] | VV | 2 | 2 | True | 0 | ROZPOCET
| VV |  | Mezisoučet |  | 84.141 | [12 empty] | VV | 2 | 3 | True | 0 | ROZPOCET
| VV |  | střecha STR5+STR6 | [14 empty] | VV | 2 | 1 | True | 0 | ROZPOCET
| VV |  | plocha | [14 empty] | VV | 2 | 1 | True | 0 | ROZPOCET
| VV |  | (6,14*19,9-0,75*1,4-0,85*1,3*2-0,95*1,97) |  | 117.055 | [12 empty] | VV | 2 | 2 | True | 0 | ROZPOCET
| VV |  | (12,61*7,3+29,55*7,29+8,04*12,61+2*0,45-1,3*1,6*3-1,2*0,8) |  | 402.557 | [12 empty] | VV | 2 | 2 | True | 0 | ROZPOCET
| VV |  | vytažení na atiku | [14 empty] | VV | 2 | 1 | True | 0 | ROZPOCET
| VV |  | (6,14+19,9+18,75+5,33+34,24+19,9-2-0,8+8,04)*0,6 |  | 65.7 | [12 empty] | VV | 2 | 2 | True | 0 | ROZPOCET
| VV |  | vytažení na zdi | [14 empty] | VV | 2 | 1 | True | 0 | ROZPOCET
| VV |  | (35,82+2,1+21,51+1,3*4+12,61+1,16*2+0,8+1,6*2+1,3*2)*0,3 |  | 25.848 | [12 empty] | VV | 2 | 2 | True | 0 | ROZPOCET
| VV |  | Mezisoučet |  | 611.16 | [12 empty] | VV | 2 | 3 | True | 0 | ROZPOCET
| VV |  | střecha STR8 | [14 empty] | VV | 2 | 1 | True | 0 | ROZPOCET
| VV |  | 5,2*4 |  | 20.8 | [12 empty] | VV | 2 | 2 | True | 0 | ROZPOCET
| VV |  | Mezisoučet |  | 20.8 | [12 empty] | VV | 2 | 3 | True | 0 | ROZPOCET
| VV |  | střecha STR9 | [14 empty] | VV | 2 | 1 | True | 0 | ROZPOCET
| VV |  | (4,24+6,3)/2*3,15+(5,075+7,6)/2*2,8-4,63*0,4 |  | 32.494 | [12 empty] | VV | 2 | 2 | True | 0 | ROZPOCET
| VV |  | Mezisoučet |  | 32.494 | [12 empty] | VV | 2 | 3 | True | 0 | ROZPOCET
| VV |  | Součet |  | 1377.414 | [12 empty] | VV | 2 | 4 | True | 1 | ROZPOCET
328 | M | 69311081 | geotextilie netkaná separační, ochranná, filtrační, drenážní PES 300g/m2 | m2 | 1584.026 |  | 0 | CS ÚRS 2024 01 |  | snížená |  | 0 | 0.0003 | 0.47521 | 0 | 0 | 32 | M | 2 |  |  |  | ROZPOCET | 0 | 0 | 0 | 0 | 0 | 2 | 0 | 16 | -1611072740
| VV |  | 1377,414*1,15 |  | 1584.026 | [12 empty] | VV | 2 | 2 | True | 1 | ROZPOCET
329 | K | 712771101 | Provedení ochranné vrstvy vegetační střechy proti prorůstání kořenů, proti mechanickému poškození hydroizolace z textilií nebo rohoží volně kladených s přesahem, sklon střechy do 5° | m2 | 973.741 |  | 0 | CS ÚRS 2024 01 |  | snížená |  | 0 | 0 | 0 | 0 | 0 | 16 | K | 2 |  |  |  | ROZPOCET | 0 | 0 | 0 | 0 | 0 | 2 | 0 | 16 | -236604989
| Online PSC |  | https://podminky.urs.cz/item/CS_URS_2024_01/712771101 | [14 empty] | Online PSC | 2
| VV |  | střecha STR1 | [14 empty] | VV | 2 | 1 | True | 0 | ROZPOCET
| VV |  | plocha | [14 empty] | VV | 2 | 1 | True | 0 | ROZPOCET
| VV |  | (12,4*14,37+5,5*3,2+12,33*6,6+20,35*14,39-0,83*1,6-0,78*1,35-0,78*1,35) |  | 566.569 | [12 empty] | VV | 2 | 2 | True | 0 | ROZPOCET
| VV |  | (-3,5*0,87-0,74*1,35-4,35*3,3-1,6*1,4*4) |  | -27.359 | [12 empty] | VV | 2 | 2 | True | 0 | ROZPOCET
| VV |  | střecha STR3 | [14 empty] | VV | 2 | 1 | True | 0 | ROZPOCET
| VV |  | 12,05*7,29-2,9*1,35-2,5*3,2-2,8*2,2-4,64*1,225 |  | 64.086 | [12 empty] | VV | 2 | 2 | True | 0 | ROZPOCET
| VV |  | střecha STR6 | [14 empty] | VV | 2 | 1 | True | 0 | ROZPOCET
| VV |  | 519,612-(4,895*2+2,8*1,65+3,415*3,63+3,35*3,65+12,47*6,24-1,45*1,88) |  | 405.491 | [12 empty] | VV | 2 | 2 | True | 0 | ROZPOCET
| VV |  | -(8,79+5,7+7,04+7,69+1,25+2,2+2,2+28,65+4,7+4,6+5,74+19,3+0,61+18,35)*0,3 |  | -35.046 | [12 empty] | VV | 2 | 2 | True | 0 | ROZPOCET
| VV |  | Součet |  | 973.741 | [12 empty] | VV | 2 | 4 | True | 1 | ROZPOCET
330 | M | 69311020 | geotextilie netkaná separační, ochranná, filtrační, drenážní PP 130g/m2 | m2 | 1119.802 |  | 0 | CS ÚRS 2024 01 |  | snížená |  | 0 | 0.00013 | 0.14557 | 0 | 0 | 32 | M | 2 |  |  |  | ROZPOCET | 0 | 0 | 0 | 0 | 0 | 2 | 0 | 16 | -118297200
| VV |  | 120g/m2 | [14 empty] | VV | 2 | 1 | True | 0 | ROZPOCET
| VV |  | 973,741*1,15 |  | 1119.802 | [12 empty] | VV | 2 | 2 | True | 1 | ROZPOCET
331 | K | 712771321 | Provedení hydroakumulační vrstvy vegetační střechy z hydrofilních minerálních pásů, sklon střechy do 5° | m2 | 539.21 |  | 0 | CS ÚRS 2024 01 |  | snížená |  | 0 | 0 | 0 | 0 | 0 | 16 | K | 2 |  |  |  | ROZPOCET | 0 | 0 | 0 | 0 | 0 | 2 | 0 | 16 | 1892101971
| Online PSC |  | https://podminky.urs.cz/item/CS_URS_2024_01/712771321 | [14 empty] | Online PSC | 2
| VV |  | střecha STR1 | [14 empty] | VV | 2 | 1 | True | 0 | ROZPOCET
| VV |  | plocha | [14 empty] | VV | 2 | 1 | True | 0 | ROZPOCET
| VV |  | (12,4*14,37+5,5*3,2+12,33*6,6+20,35*14,39-0,83*1,6-0,78*1,35-0,78*1,35) |  | 566.569 | [12 empty] | VV | 2 | 2 | True | 0 | ROZPOCET
| VV |  | (-3,5*0,87-0,74*1,35-4,35*3,3-1,6*1,4*4) |  | -27.359 | [12 empty] | VV | 2 | 2 | True | 0 | ROZPOCET
| VV |  | Součet |  | 539.21 | [12 empty] | VV | 2 | 4 | True | 1 | ROZPOCET
332 | M | 63153600 | deska substrátová vegetačních střech z hydrofilní minerální vlny 600x1000 tl 50mm | m2 | 566.171 |  | 0 | CS ÚRS 2024 01 |  | snížená |  | 0 | 0.004 | 2.2647 | 0 | 0 | 32 | M | 2 |  |  |  | ROZPOCET | 0 | 0 | 0 | 0 | 0 | 2 | 0 | 16 | -161402802
| VV |  | 539,21*1,05 |  | 566.171 | [12 empty] | VV | 2 | 2 | True | 1 | ROZPOCET
333 | K | 712771331 | Provedení hydroakumulační vrstvy vegetační střechy z plastových nopových fólií s perforací, kladených volně na sraz, sklon střechy do 5° | m2 | 1006.235 |  | 0 | CS ÚRS 2024 01 |  | snížená |  | 0 | 0 | 0 | 0 | 0 | 16 | K | 2 |  |  |  | ROZPOCET | 0 | 0 | 0 | 0 | 0 | 2 | 0 | 16 | -1357547467
| Online PSC |  | https://podminky.urs.cz/item/CS_URS_2024_01/712771331 | [14 empty] | Online PSC | 2
| VV |  | střecha STR1 | [14 empty] | VV | 2 | 1 | True | 0 | ROZPOCET
| VV |  | plocha | [14 empty] | VV | 2 | 1 | True | 0 | ROZPOCET
| VV |  | (12,4*14,37+5,5*3,2+12,33*6,6+20,35*14,39-0,83*1,6-0,78*1,35-0,78*1,35) |  | 566.569 | [12 empty] | VV | 2 | 2 | True | 0 | ROZPOCET
| VV |  | (-3,5*0,87-0,74*1,35-4,35*3,3-1,6*1,4*4) |  | -27.359 | [12 empty] | VV | 2 | 2 | True | 0 | ROZPOCET
| VV |  | střecha STR3 | [14 empty] | VV | 2 | 1 | True | 0 | ROZPOCET
| VV |  | 12,05*7,29-2,9*1,35-2,5*3,2-2,8*2,2-4,64*1,225 |  | 64.086 | [12 empty] | VV | 2 | 2 | True | 0 | ROZPOCET
| VV |  | střecha STR6 | [14 empty] | VV | 2 | 1 | True | 0 | ROZPOCET
| VV |  | 519,612-(4,895*2+2,8*1,65+3,415*3,63+3,35*3,65+12,47*6,24-1,45*1,88) |  | 405.491 | [12 empty] | VV | 2 | 2 | True | 0 | ROZPOCET
| VV |  | -(8,79+5,7+7,04+7,69+1,25+2,2+2,2+28,65+4,7+4,6+5,74+19,3+0,61+18,35)*0,3 |  | -35.046 | [12 empty] | VV | 2 | 2 | True | 0 | ROZPOCET
| VV |  | střecha STR9 | [14 empty] | VV | 2 | 1 | True | 0 | ROZPOCET
| VV |  | (4,24+6,3)/2*3,15+(5,075+7,6)/2*2,8-4,63*0,4 |  | 32.494 | [12 empty] | VV | 2 | 2 | True | 0 | ROZPOCET
| VV |  | Součet |  | 1006.235 | [12 empty] | VV | 2 | 4 | True | 1 | ROZPOCET
334 | M | 69334152 | fólie profilovaná (nopová) perforovaná HDPE s hydroakumulační a drenážní funkcí do vegetačních střech s výškou nopů 20mm | m2 | 1157.17 |  | 0 | CS ÚRS 2024 01 |  | snížená |  | 0 | 0.0008 | 0.92574 | 0 | 0 | 32 | M | 2 |  |  |  | ROZPOCET | 0 | 0 | 0 | 0 | 0 | 2 | 0 | 16 | -788825629
| VV |  | 1006,235*1,15 |  | 1157.17 | [12 empty] | VV | 2 | 2 | True | 1 | ROZPOCET
335 | K | 712771401 | Provedení vegetační vrstvy vegetační střechy ze substrátu, tloušťky do 100 mm, sklon střechy do 5° | m2 | 916.275 |  | 0 | CS ÚRS 2024 01 |  | snížená |  | 0 | 0 | 0 | 0 | 0 | 16 | K | 2 |  |  |  | ROZPOCET | 0 | 0 | 0 | 0 | 0 | 2 | 0 | 16 | -1708055302
| Online PSC |  | https://podminky.urs.cz/item/CS_URS_2024_01/712771401 | [14 empty] | Online PSC | 2
| VV |  | střecha STR1 | [14 empty] | VV | 2 | 1 | True | 0 | ROZPOCET
| VV |  | 539,21-62,779 |  | 476.431 | [12 empty] | VV | 2 | 2 | True | 0 | ROZPOCET
| VV |  | STR3 | [14 empty] | VV | 2 | 1 | True | 0 | ROZPOCET
| VV |  | 64,086-18,827 |  | 45.259 | [12 empty] | VV | 2 | 2 | True | 0 | ROZPOCET
| VV |  | střecha STR6 | [14 empty] | VV | 2 | 1 | True | 0 | ROZPOCET
| VV |  | 370,445 |  | 370.445 | [12 empty] | VV | 2 | 2 | True | 0 | ROZPOCET
| VV |  | střecha STR9 | [14 empty] | VV | 2 | 1 | True | 0 | ROZPOCET
| VV |  | 32,494-8,354 |  | 24.14 | [12 empty] | VV | 2 | 2 | True | 0 | ROZPOCET
| VV |  | Součet |  | 916.275 | [12 empty] | VV | 2 | 4 | True | 1 | ROZPOCET
336 | M | 10321225 | substrát vegetačních střech extenzivní s nízkým obsahem organické složky | m3 | 31.565 |  | 0 | CS ÚRS 2024 01 |  | snížená |  | 0 | 0.75 | 23.6737 | 0 | 0 | 32 | M | 2 |  |  |  | ROZPOCET | 0 | 0 | 0 | 0 | 0 | 2 | 0 | 16 | -222641263
| VV |  | střecha STR1 | [14 empty] | VV | 2 | 1 | True | 0 | ROZPOCET
| VV |  | (539,21-62,779)*0,03*1,1 |  | 15.722 | [12 empty] | VV | 2 | 2 | True | 0 | ROZPOCET
| VV |  | STR3 | [14 empty] | VV | 2 | 1 | True | 0 | ROZPOCET
| VV |  | (64,086-18,827)*0,03*1,1 |  | 1.494 | [12 empty] | VV | 2 | 2 | True | 0 | ROZPOCET
| VV |  | střecha STR6 | [14 empty] | VV | 2 | 1 | True | 0 | ROZPOCET
| VV |  | 370,445*0,03*1,1 |  | 12.225 | [12 empty] | VV | 2 | 2 | True | 0 | ROZPOCET
| VV |  | střecha STR9 | [14 empty] | VV | 2 | 1 | True | 0 | ROZPOCET
| VV |  | (32,494-8,354)*0,08*1,1 |  | 2.124 | [12 empty] | VV | 2 | 2 | True | 0 | ROZPOCET
| VV |  | Součet |  | 31.565 | [12 empty] | VV | 2 | 4 | True | 1 | ROZPOCET
337 | K | 712771521 | Založení vegetace vegetační střechy položením vegetační nebo trávníkové rohože, sklon střechy do 5° | m2 | 500.571 |  | 0 | CS ÚRS 2024 01 |  | snížená |  | 0 | 0 | 0 | 0 | 0 | 16 | K | 2 |  |  |  | ROZPOCET | 0 | 0 | 0 | 0 | 0 | 2 | 0 | 16 | 789454193
| Online PSC |  | https://podminky.urs.cz/item/CS_URS_2024_01/712771521 | [14 empty] | Online PSC | 2
| VV |  | střecha STR1 | [14 empty] | VV | 2 | 1 | True | 0 | ROZPOCET
| VV |  | 539,21-62,779 |  | 476.431 | [12 empty] | VV | 2 | 2 | True | 0 | ROZPOCET
| VV |  | střecha STR9 | [14 empty] | VV | 2 | 1 | True | 0 | ROZPOCET
| VV |  | 32,494-8,354 |  | 24.14 | [12 empty] | VV | 2 | 2 | True | 0 | ROZPOCET
| VV |  | Součet |  | 500.571 | [12 empty] | VV | 2 | 4 | True | 1 | ROZPOCET
338 | M | 69334504 | koberec rozchodníkový vegetačních střech | m2 | 550.628 |  | 0 | CS ÚRS 2024 01 |  | snížená |  | 0 | 0.011 | 6.0569 | 0 | 0 | 32 | M | 2 |  |  |  | ROZPOCET | 0 | 0 | 0 | 0 | 0 | 2 | 0 | 16 | 728912567
| VV |  | 500,571*1,1 |  | 550.628 | [12 empty] | VV | 2 | 2 | True | 1 | ROZPOCET
339 | K | 712771601 | Provedení ochranných pásů vegetační střechy po obvodu střechy, v místech střešních prostupům napojení na zeď apod. z praného říčního kameniva, tloušťky do 100 mm, šířky do 500 mm | m3 | 17.389 |  | 0 | CS ÚRS 2024 01 |  | snížená |  | 0 | 0 | 0 | 0 | 0 | 16 | K | 2 |  |  |  | ROZPOCET | 0 | 0 | 0 | 0 | 0 | 2 | 0 | 16 | 1928477327
| Online PSC |  | https://podminky.urs.cz/item/CS_URS_2024_01/712771601 | [14 empty] | Online PSC | 2
| VV |  | střecha STR1 | [14 empty] | VV | 2 | 1 | True | 0 | ROZPOCET
| VV |  | (1*1*4+(12,08+13,45+5,09+1,76*2+1,1+6,7+5,51+2,28+5,51+3,5+1,5+0,55+5,3+3,3)*0,3)*0,05 |  | 1.241 | [12 empty] | VV | 2 | 2 | True | 0 | ROZPOCET
| VV |  | ((21,275+1,8*4+13,755+19,89+5,39+0,44+1,9+2,5*4+1,6*4+17,81+7,09)*0,3+1*1,775)*0,05 |  | 1.756 | [12 empty] | VV | 2 | 2 | True | 0 | ROZPOCET
| VV |  | (0,525*0,35+1,04*0,76+(5,7+1,75)*0,3)*0,05 |  | 0.16 | [12 empty] | VV | 2 | 2 | True | 0 | ROZPOCET
| VV |  | Mezisoučet |  | 3.157 | [12 empty] | VV | 2 | 3 | True | 0 | ROZPOCET
| VV |  | střecha STR3 | [14 empty] | VV | 2 | 1 | True | 0 | ROZPOCET
| VV |  | ((11,55+4,94+1,35+3,2)*0,3+1*0,7*2+(1+4,85)*1,9)*0,05 |  | 0.941 | [12 empty] | VV | 2 | 2 | True | 0 | ROZPOCET
| VV |  | Mezisoučet |  | 0.941 | [12 empty] | VV | 2 | 3 | True | 0 | ROZPOCET
| VV |  | střecha STR5 | [14 empty] | VV | 2 | 1 | True | 0 | ROZPOCET
| VV |  | (4,895*2+2,8*1,65+3,415*3,63+3,35*3,65+12,47*6,24-1,48*1,88+12,23*2,24)*0,05 |  | 7.073 | [12 empty] | VV | 2 | 2 | True | 0 | ROZPOCET
| VV |  | (-1,45*1,88+1,75*1,9+2,5*4,85+1,9*1,6+5,4*3,1+12*6,85-1,15*1,45-0,95*2,15)*0,05 |  | 5.55 | [12 empty] | VV | 2 | 2 | True | 0 | ROZPOCET
| VV |  | Mezisoučet |  | 12.623 | [12 empty] | VV | 2 | 3 | True | 0 | ROZPOCET
| VV |  | střecha STR9 | [14 empty] | VV | 2 | 1 | True | 0 | ROZPOCET
| VV |  | 27,845*0,3*0,08 |  | 0.668 | [12 empty] | VV | 2 | 2 | True | 0 | ROZPOCET
| VV |  | Mezisoučet |  | 0.668 | [12 empty] | VV | 2 | 3 | True | 0 | ROZPOCET
| VV |  | Součet |  | 17.389 | [12 empty] | VV | 2 | 4 | True | 1 | ROZPOCET
340 | M | 58337403 | kamenivo dekorační (kačírek) frakce 16/32 | t | 28.734 |  | 0 | CS ÚRS 2024 01 |  | snížená |  | 0 | 1 | 28.734 | 0 | 0 | 32 | M | 2 |  |  |  | ROZPOCET | 0 | 0 | 0 | 0 | 0 | 2 | 0 | 16 | -1652823121
| VV |  | 17,389*1,6524 |  | 28.734 | [12 empty] | VV | 2 | 2 | True | 0 | ROZPOCET
| VV |  | Součet |  | 28.734 | [12 empty] | VV | 2 | 4 | True | 1 | ROZPOCET
341 | K | 712771613 | Provedení ochranných pásů vegetační střechy osazení ochranné kačírkové lišty navařením na hydroizolaci | m | 9.5 |  | 0 | CS ÚRS 2024 01 |  | snížená |  | 0 | 2e-05 | 0.00019 | 0 | 0 | 16 | K | 2 |  |  |  | ROZPOCET | 0 | 0 | 0 | 0 | 0 | 2 | 0 | 16 | -474189141
| Online PSC |  | https://podminky.urs.cz/item/CS_URS_2024_01/712771613 | [14 empty] | Online PSC | 2
| VV |  | K/27 | [14 empty] | VV | 2 | 1 | True | 0 | ROZPOCET
| VV |  | 9,5 |  | 9.5 | [12 empty] | VV | 2 | 2 | True | 1 | ROZPOCET
342 | M | 69334040 | lišta kačírková Al výška 130mm | m | 9.975 |  | 0 | CS ÚRS 2024 01 |  | snížená |  | 0 | 0.0005 | 0.0049875 | 0 | 0 | 32 | M | 2 |  |  |  | ROZPOCET | 0 | 0 | 0 | 0 | 0 | 2 | 0 | 16 | 2076858604
| VV |  | K/27 | [14 empty] | VV | 2 | 1 | True | 0 | ROZPOCET
| VV |  | 9,5*1,05 |  | 9.975 | [12 empty] | VV | 2 | 2 | True | 1 | ROZPOCET
343 | K | 998712103 | Přesun hmot pro povlakové krytiny stanovený z hmotnosti přesunovaného materiálu vodorovná dopravní vzdálenost do 50 m základní v objektech výšky přes 12 do 24 m | t | 73.866 |  | 0 | CS ÚRS 2024 01 |  | snížená |  | 0 | 0 | 0 | 0 | 0 | 16 | K | 2 |  |  |  | ROZPOCET | 0 | 0 | 0 | 0 | 0 | 2 | 0 | 16 | 1082935756
| Online PSC |  | https://podminky.urs.cz/item/CS_URS_2024_01/998712103 | [14 empty] | Online PSC | 2
| D | 713 | Izolace tepelné |  |  |  | 0 |  |  |  |  | 0 |  | 30.6747 |  | 0 | 2 | D | 1 |  |  |  | ROZPOCET | [6 empty] | 0
344 | K | 713121111 | Montáž tepelné izolace podlah rohožemi, pásy, deskami, dílci, bloky (izolační materiál ve specifikaci) kladenými volně jednovrstvá | m2 | 35.844 |  | 0 | CS ÚRS 2024 01 |  | snížená |  | 0 | 0 | 0 | 0 | 0 | 16 | K | 2 |  |  |  | ROZPOCET | 0 | 0 | 0 | 0 | 0 | 2 | 0 | 16 | -1445732692
| Online PSC |  | https://podminky.urs.cz/item/CS_URS_2024_01/713121111 | [14 empty] | Online PSC | 2
| VV |  | skladba P25 | [14 empty] | VV | 2 | 1 | True | 0 | ROZPOCET
| VV |  | 2,8*0,73 |  | 2.044 | [12 empty] | VV | 2 | 2 | True | 0 | ROZPOCET
| VV |  | skladba P26 | [14 empty] | VV | 2 | 1 | True | 0 | ROZPOCET
| VV |  | 15 |  | 15 | [12 empty] | VV | 2 | 2 | True | 0 | ROZPOCET
| VV |  | podlaha P15 | [14 empty] | VV | 2 | 1 | True | 0 | ROZPOCET
| VV |  | 18,8 |  | 18.8 | [12 empty] | VV | 2 | 2 | True | 0 | ROZPOCET
| VV |  | Součet |  | 35.844 | [12 empty] | VV | 2 | 4 | True | 1 | ROZPOCET
345 | M | 28376105 | klín izolační z XPS spádový | m3 | 0.107 |  | 0 | CS ÚRS 2024 01 |  | snížená |  | 0 | 0.03 | 0.00321 | 0 | 0 | 32 | M | 2 |  |  |  | ROZPOCET | 0 | 0 | 0 | 0 | 0 | 2 | 0 | 16 | 1477834406
| VV |  | skladba P25 | [14 empty] | VV | 2 | 1 | True | 0 | ROZPOCET
| VV |  | 2,8*0,73*(0,02+0,03)*1,05 |  | 0.107 | [12 empty] | VV | 2 | 2 | True | 1 | ROZPOCET
709 | M | 28376348 | deska perimetrická pro zateplení spodních staveb 200kPa λ=0,034 | m3 | 3.938 |  | 0 | CS ÚRS 2024 01 |  | snížená |  | 0 | 0.035 | 0.13783 | 0 | 0 | 32 | M | 2 |  |  |  | ROZPOCET | 0 | 0 | 0 | 0 | 0 | 2 | 0 | 16 | -1895502550
| VV |  | skladba P26 | [14 empty] | VV | 2 | 1 | True | 0 | ROZPOCET
| VV |  | 15*0,25*1,05 |  | 3.938 | [12 empty] | VV | 2 | 2 | True | 1 | ROZPOCET
347 | M | 28372326 | deska EPS 150 pro konstrukce s vysokým zatížením λ=0,035 | m3 | 1.579 |  | 0 | CS ÚRS 2024 01 |  | snížená |  | 0 | 0.03 | 0.04737 | 0 | 0 | 32 | M | 2 |  |  |  | ROZPOCET | 0 | 0 | 0 | 0 | 0 | 2 | 0 | 16 | 314754628
| VV |  | podlaha P15 | [14 empty] | VV | 2 | 1 | True | 0 | ROZPOCET
| VV |  | 18,8*0,08*1,05 |  | 1.579 | [12 empty] | VV | 2 | 2 | True | 1 | ROZPOCET
348 | K | 713121121 | Montáž tepelné izolace podlah rohožemi, pásy, deskami, dílci, bloky (izolační materiál ve specifikaci) kladenými volně dvouvrstvá | m2 | 4266.358 |  | 0 | CS ÚRS 2024 01 |  | snížená |  | 0 | 0 | 0 | 0 | 0 | 16 | K | 2 |  |  |  | ROZPOCET | 0 | 0 | 0 | 0 | 0 | 2 | 0 | 16 | -2141888826
| Online PSC |  | https://podminky.urs.cz/item/CS_URS_2024_01/713121121 | [14 empty] | Online PSC | 2
| VV |  | podlaha P4 | [14 empty] | VV | 2 | 1 | True | 0 | ROZPOCET
| VV |  | 357,6 |  | 357.6 | [12 empty] | VV | 2 | 2 | True | 0 | ROZPOCET
| VV |  | podlaha P5 | [14 empty] | VV | 2 | 1 | True | 0 | ROZPOCET
| VV |  | 2310,4 |  | 2310.4 | [12 empty] | VV | 2 | 2 | True | 0 | ROZPOCET
| VV |  | podlaha P6 | [14 empty] | VV | 2 | 1 | True | 0 | ROZPOCET
| VV |  | 252,9 |  | 252.9 | [12 empty] | VV | 2 | 2 | True | 0 | ROZPOCET
| VV |  | podlaha P7 | [14 empty] | VV | 2 | 1 | True | 0 | ROZPOCET
| VV |  | 138,7 |  | 138.7 | [12 empty] | VV | 2 | 2 | True | 0 | ROZPOCET
| VV |  | podlaha P8 | [14 empty] | VV | 2 | 1 | True | 0 | ROZPOCET
| VV |  | 534,8 |  | 534.8 | [12 empty] | VV | 2 | 2 | True | 0 | ROZPOCET
| VV |  | podlaha P9 | [14 empty] | VV | 2 | 1 | True | 0 | ROZPOCET
| VV |  | 119,8 |  | 119.8 | [12 empty] | VV | 2 | 2 | True | 0 | ROZPOCET
| VV |  | podlaha P10 | [14 empty] | VV | 2 | 1 | True | 0 | ROZPOCET
| VV |  | 133,2 |  | 133.2 | [12 empty] | VV | 2 | 2 | True | 0 | ROZPOCET
| VV |  | podlaha P11 | [14 empty] | VV | 2 | 1 | True | 0 | ROZPOCET
| VV |  | 319 |  | 319 | [12 empty] | VV | 2 | 2 | True | 0 | ROZPOCET
| VV |  | podlaha P12 | [14 empty] | VV | 2 | 1 | True | 0 | ROZPOCET
| VV |  | 3,7 |  | 3.7 | [12 empty] | VV | 2 | 2 | True | 0 | ROZPOCET
| VV |  | podlaha P16 | [14 empty] | VV | 2 | 1 | True | 0 | ROZPOCET
| VV |  | 52,558 |  | 52.558 | [12 empty] | VV | 2 | 2 | True | 0 | ROZPOCET
| VV |  | podlaha P17 | [14 empty] | VV | 2 | 1 | True | 0 | ROZPOCET
| VV |  | 43,7 |  | 43.7 | [12 empty] | VV | 2 | 2 | True | 0 | ROZPOCET
| VV |  | Součet |  | 4266.358 | [12 empty] | VV | 2 | 4 | True | 1 | ROZPOCET
349 | M | 28376554 | deska polystyrénová pro snížení kročejového hluku (max. zatížení 4 kN/m2) tl 40mm | m2 | 4479.676 |  | 0 | CS ÚRS 2024 01 |  | snížená |  | 0 | 0.00052 | 2.3294 | 0 | 0 | 32 | M | 2 |  |  |  | ROZPOCET | 0 | 0 | 0 | 0 | 0 | 2 | 0 | 16 | 1200552959
| VV |  | podlaha P4 | [14 empty] | VV | 2 | 1 | True | 0 | ROZPOCET
| VV |  | 357,6*1,05 |  | 375.48 | [12 empty] | VV | 2 | 2 | True | 0 | ROZPOCET
| VV |  | podlaha P5 | [14 empty] | VV | 2 | 1 | True | 0 | ROZPOCET
| VV |  | 2310,4*1,05 |  | 2425.92 | [12 empty] | VV | 2 | 2 | True | 0 | ROZPOCET
| VV |  | podlaha P6 | [14 empty] | VV | 2 | 1 | True | 0 | ROZPOCET
| VV |  | 252,9*1,05 |  | 265.545 | [12 empty] | VV | 2 | 2 | True | 0 | ROZPOCET
| VV |  | podlaha P7 | [14 empty] | VV | 2 | 1 | True | 0 | ROZPOCET
| VV |  | 138,7*1,05 |  | 145.635 | [12 empty] | VV | 2 | 2 | True | 0 | ROZPOCET
| VV |  | podlaha P8 | [14 empty] | VV | 2 | 1 | True | 0 | ROZPOCET
| VV |  | 534,8*1,05 |  | 561.54 | [12 empty] | VV | 2 | 2 | True | 0 | ROZPOCET
| VV |  | podlaha P9 | [14 empty] | VV | 2 | 1 | True | 0 | ROZPOCET
| VV |  | 119,8*1,05 |  | 125.79 | [12 empty] | VV | 2 | 2 | True | 0 | ROZPOCET
| VV |  | podlaha P10 | [14 empty] | VV | 2 | 1 | True | 0 | ROZPOCET
| VV |  | 133,2*1,05 |  | 139.86 | [12 empty] | VV | 2 | 2 | True | 0 | ROZPOCET
| VV |  | podlaha P11 | [14 empty] | VV | 2 | 1 | True | 0 | ROZPOCET
| VV |  | 319*1,05 |  | 334.95 | [12 empty] | VV | 2 | 2 | True | 0 | ROZPOCET
| VV |  | podlaha P12 | [14 empty] | VV | 2 | 1 | True | 0 | ROZPOCET
| VV |  | 3,7*1,05 |  | 3.885 | [12 empty] | VV | 2 | 2 | True | 0 | ROZPOCET
| VV |  | podlaha P16 | [14 empty] | VV | 2 | 1 | True | 0 | ROZPOCET
| VV |  | 52,558*1,05 |  | 55.186 | [12 empty] | VV | 2 | 2 | True | 0 | ROZPOCET
| VV |  | podlaha P17 | [14 empty] | VV | 2 | 1 | True | 0 | ROZPOCET
| VV |  | 43,7*1,05 |  | 45.885 | [12 empty] | VV | 2 | 2 | True | 0 | ROZPOCET
| VV |  | Součet |  | 4479.676 | [12 empty] | VV | 2 | 4 | True | 1 | ROZPOCET
350 | M | 28372326 | deska EPS 150 pro konstrukce s vysokým zatížením λ=0,035 | m3 | 179.186 |  | 0 | CS ÚRS 2024 01 |  | snížená |  | 0 | 0.03 | 5.3756 | 0 | 0 | 32 | M | 2 |  |  |  | ROZPOCET | 0 | 0 | 0 | 0 | 0 | 2 | 0 | 16 | 809011705
| VV |  | podlaha P4 | [14 empty] | VV | 2 | 1 | True | 0 | ROZPOCET
| VV |  | 357,6*0,04*1,05 |  | 15.019 | [12 empty] | VV | 2 | 2 | True | 0 | ROZPOCET
| VV |  | podlaha P5 | [14 empty] | VV | 2 | 1 | True | 0 | ROZPOCET
| VV |  | 2310,4*0,04*1,05 |  | 97.037 | [12 empty] | VV | 2 | 2 | True | 0 | ROZPOCET
| VV |  | podlaha P6 | [14 empty] | VV | 2 | 1 | True | 0 | ROZPOCET
| VV |  | 252,9*0,04*1,05 |  | 10.622 | [12 empty] | VV | 2 | 2 | True | 0 | ROZPOCET
| VV |  | podlaha P7 | [14 empty] | VV | 2 | 1 | True | 0 | ROZPOCET
| VV |  | 138,7*0,04*1,05 |  | 5.825 | [12 empty] | VV | 2 | 2 | True | 0 | ROZPOCET
| VV |  | podlaha P8 | [14 empty] | VV | 2 | 1 | True | 0 | ROZPOCET
| VV |  | 534,8*0,04*1,05 |  | 22.462 | [12 empty] | VV | 2 | 2 | True | 0 | ROZPOCET
| VV |  | podlaha P9 | [14 empty] | VV | 2 | 1 | True | 0 | ROZPOCET
| VV |  | 119,8*0,04*1,05 |  | 5.032 | [12 empty] | VV | 2 | 2 | True | 0 | ROZPOCET
| VV |  | podlaha P10 | [14 empty] | VV | 2 | 1 | True | 0 | ROZPOCET
| VV |  | 133,2*0,04*1,05 |  | 5.594 | [12 empty] | VV | 2 | 2 | True | 0 | ROZPOCET
| VV |  | podlaha P11 | [14 empty] | VV | 2 | 1 | True | 0 | ROZPOCET
| VV |  | 319*0,04*1,05 |  | 13.398 | [12 empty] | VV | 2 | 2 | True | 0 | ROZPOCET
| VV |  | podlaha P12 | [14 empty] | VV | 2 | 1 | True | 0 | ROZPOCET
| VV |  | 3,7*0,04*1,05 |  | 0.155 | [12 empty] | VV | 2 | 2 | True | 0 | ROZPOCET
| VV |  | podlaha P16 | [14 empty] | VV | 2 | 1 | True | 0 | ROZPOCET
| VV |  | 52,558*0,04*1,05 |  | 2.207 | [12 empty] | VV | 2 | 2 | True | 0 | ROZPOCET
| VV |  | podlaha P17 | [14 empty] | VV | 2 | 1 | True | 0 | ROZPOCET
| VV |  | 43,7*0,04*1,05 |  | 1.835 | [12 empty] | VV | 2 | 2 | True | 0 | ROZPOCET
| VV |  | Součet |  | 179.186 | [12 empty] | VV | 2 | 4 | True | 1 | ROZPOCET
351 | K | 713123112 | Montáž tepelně izolačního systému základové desky z XPS desek na vodorovné ploše jednovrstvého tloušťky izolace přes 100 do 200 mm | m2 | 129.04 |  | 0 | CS ÚRS 2024 01 |  | snížená |  | 0 | 3e-05 | 0.0038712 | 0 | 0 | 16 | K | 2 |  |  |  | ROZPOCET | 0 | 0 | 0 | 0 | 0 | 2 | 0 | 16 | -150056241
| Online PSC |  | https://podminky.urs.cz/item/CS_URS_2024_01/713123112 | [14 empty] | Online PSC | 2
| VV |  | (20,3+60,2+60,2+8,75+0,543+1+8,75-2,8)*0,8+2,8*1,245 |  | 129.04 | [12 empty] | VV | 2 | 2 | True | 1 | ROZPOCET
707 | M | 28376348 | deska perimetrická pro zateplení spodních staveb 200kPa λ=0,034 | m3 | 20.324 |  | 0 | CS ÚRS 2024 01 |  | snížená |  | 0 | 0.035 | 0.71134 | 0 | 0 | 32 | M | 2 |  |  |  | ROZPOCET | 0 | 0 | 0 | 0 | 0 | 2 | 0 | 16 | -1817414453
| VV |  | 129,04*0,15*1,05 |  | 20.324 | [12 empty] | VV | 2 | 2 | True | 1 | ROZPOCET
353 | K | 713123113 | Montáž tepelně izolačního systému základové desky z XPS desek na vodorovné ploše jednovrstvého tloušťky izolace přes 200 do 300 mm | m2 | 107.891 |  | 0 | CS ÚRS 2024 01 |  | snížená |  | 0 | 3e-05 | 0.0032367 | 0 | 0 | 16 | K | 2 |  |  |  | ROZPOCET | 0 | 0 | 0 | 0 | 0 | 2 | 0 | 16 | -634528499
| Online PSC |  | https://podminky.urs.cz/item/CS_URS_2024_01/713123113 | [14 empty] | Online PSC | 2
| VV |  | pod terénem | [14 empty] | VV | 2 | 1 | True | 0 | ROZPOCET
| VV |  | (20,3+60,2+60,2+8,75+0,543+1+8,75-2,8)*0,6 |  | 94.166 | [12 empty] | VV | 2 | 2 | True | 0 | ROZPOCET
| VV |  | terasa mč.301 - pod skladbou střechy | [14 empty] | VV | 2 | 1 | True | 0 | ROZPOCET
| VV |  | (5,5*2+7,2)*0,3 |  | 5.46 | [12 empty] | VV | 2 | 2 | True | 0 | ROZPOCET
| VV |  | terasa mč.401 - pod skladbou střechy | [14 empty] | VV | 2 | 1 | True | 0 | ROZPOCET
| VV |  | (7,75*2+12,05)*0,3 |  | 8.265 | [12 empty] | VV | 2 | 2 | True | 0 | ROZPOCET
| VV |  | Součet |  | 107.891 | [12 empty] | VV | 2 | 4 | True | 1 | ROZPOCET
708 | M | 28376348 | deska perimetrická pro zateplení spodních staveb 200kPa λ=0,034 | m3 | 28.321 |  | 0 | CS ÚRS 2024 01 |  | snížená |  | 0 | 0.035 | 0.99123 | 0 | 0 | 32 | M | 2 |  |  |  | ROZPOCET | 0 | 0 | 0 | 0 | 0 | 2 | 0 | 16 | -1722643298
| VV |  | 107,891*0,25*1,05 |  | 28.321 | [12 empty] | VV | 2 | 2 | True | 1 | ROZPOCET
355 | K | 713131141 | Montáž tepelné izolace stěn rohožemi, pásy, deskami, dílci, bloky (izolační materiál ve specifikaci) lepením celoplošně bez mechanického kotvení | m2 | 142.499 |  | 0 | CS ÚRS 2024 01 |  | snížená |  | 0 | 0.006 | 0.85499 | 0 | 0 | 16 | K | 2 |  |  |  | ROZPOCET | 0 | 0 | 0 | 0 | 0 | 2 | 0 | 16 | 1217877448
| Online PSC |  | https://podminky.urs.cz/item/CS_URS_2024_01/713131141 | [14 empty] | Online PSC | 2
| VV |  | obvodové zdi (ne atiky) u střech a teras | [14 empty] | VV | 2 | 1 | True | 0 | ROZPOCET
| VV |  | u střecha STR1 | [14 empty] | VV | 2 | 1 | True | 0 | ROZPOCET
| VV |  | 40,815*0,3 |  | 12.245 | [12 empty] | VV | 2 | 2 | True | 0 | ROZPOCET
| VV |  | u střecha STR2 | [14 empty] | VV | 2 | 1 | True | 0 | ROZPOCET
| VV |  | 18,32*0,3 |  | 5.496 | [12 empty] | VV | 2 | 2 | True | 0 | ROZPOCET
| VV |  | u střecha STR3+STR4 | [14 empty] | VV | 2 | 1 | True | 0 | ROZPOCET
| VV |  | (7,29+12,05+7,26+1,55*2)*0,3 |  | 8.91 | [12 empty] | VV | 2 | 2 | True | 0 | ROZPOCET
| VV |  | u střecha STR5+STR6 | [14 empty] | VV | 2 | 1 | True | 0 | ROZPOCET
| VV |  | (35,82+2,1+21,51+1,3*4+12,61+1,16*2+0,8+1,6*2+1,3*2)*0,3 |  | 25.848 | [12 empty] | VV | 2 | 2 | True | 0 | ROZPOCET
| VV |  | Mezisoučet |  | 52.499 | [12 empty] | VV | 2 | 3 | True | 0 | ROZPOCET
| VV |  | za venkovními žaluziemi | [14 empty] | VV | 2 | 1 | True | 0 | ROZPOCET
| VV |  | 60 |  | 60 | [12 empty] | VV | 2 | 2 | True | 0 | ROZPOCET
| VV |  | Balkony | [14 empty] | VV | 2 | 1 | True | 0 | ROZPOCET
| VV |  | 18 |  | 18 | [12 empty] | VV | 2 | 2 | True | 0 | ROZPOCET
| VV |  | okna u teras | [14 empty] | VV | 2 | 1 | True | 0 | ROZPOCET
| VV |  | 12 |  | 12 | [12 empty] | VV | 2 | 2 | True | 0 | ROZPOCET
| VV |  | Mezisoučet |  | 90 | [12 empty] | VV | 2 | 3 | True | 0 | ROZPOCET
| VV |  | Součet |  | 142.499 | [12 empty] | VV | 2 | 4 | True | 1 | ROZPOCET
356 | M | 28376385 | deska XPS hrana rovná polo či pero drážka a hladký povrch | m3 | 5.512 |  | 0 | CS ÚRS 2024 01 |  | snížená |  | 0 | 0.03 | 0.16536 | 0 | 0 | 32 | M | 2 |  |  |  | ROZPOCET | 0 | 0 | 0 | 0 | 0 | 2 | 0 | 16 | 299502966
| VV |  | obvodové zdi (ne atiky) u střech | [14 empty] | VV | 2 | 1 | True | 0 | ROZPOCET
| VV |  | 52,499*0,1*1,05 |  | 5.512 | [12 empty] | VV | 2 | 2 | True | 1 | ROZPOCET
357 | M | 28376501 | deska izolační PIR S tl 100mm | m2 | 94.5 |  | 0 | CS ÚRS 2024 01 |  | snížená |  | 0 | 0.003 | 0.2835 | 0 | 0 | 32 | M | 2 |  |  |  | ROZPOCET | 0 | 0 | 0 | 0 | 0 | 2 | 0 | 16 | 625144987
| VV |  | za venkovními žaluziemi | [14 empty] | VV | 2 | 1 | True | 0 | ROZPOCET
| VV |  | 60*1,05 |  | 63 | [12 empty] | VV | 2 | 2 | True | 0 | ROZPOCET
| VV |  | Balkony | [14 empty] | VV | 2 | 1 | True | 0 | ROZPOCET
| VV |  | 18*1,05 |  | 18.9 | [12 empty] | VV | 2 | 2 | True | 0 | ROZPOCET
| VV |  | okna u teras | [14 empty] | VV | 2 | 1 | True | 0 | ROZPOCET
| VV |  | 12*1,05 |  | 12.6 | [12 empty] | VV | 2 | 2 | True | 0 | ROZPOCET
| VV |  | Součet |  | 94.5 | [12 empty] | VV | 2 | 4 | True | 1 | ROZPOCET
687 | K | 713131151 | Montáž tepelné izolace stěn rohožemi, pásy, deskami, dílci, bloky (izolační materiál ve specifikaci) vložením jednovrstvě | m2 | 388.858 |  | 0 | CS ÚRS 2024 01 |  | snížená |  | 0 | 0 | 0 | 0 | 0 | 16 | K | 2 |  |  |  | ROZPOCET | 0 | 0 | 0 | 0 | 0 | 2 | 0 | 16 | 1771868725
| Online PSC |  | https://podminky.urs.cz/item/CS_URS_2024_01/713131151 | [14 empty] | Online PSC | 2
| VV |  | antivibrační izolace | [14 empty] | VV | 2 | 1 | True | 0 | ROZPOCET
| VV |  | výtahová šachta | [14 empty] | VV | 2 | 1 | True | 0 | ROZPOCET
| VV |  | (4,01+3,09)*2*21,45-1,2*2,78*12 |  | 264.558 | [12 empty] | VV | 2 | 2 | True | 0 | ROZPOCET
| VV |  | mč.003+103 | [14 empty] | VV | 2 | 1 | True | 0 | ROZPOCET
| VV |  | (4,16+6,8)*2*6,25-2,6*2,3-2,8*2,4 |  | 124.3 | [12 empty] | VV | 2 | 2 | True | 0 | ROZPOCET
| VV |  | Součet |  | 388.858 | [12 empty] | VV | 2 | 4 | True | 1 | ROZPOCET
686 | M | 27245010 | deska antivibrační recyklovaná pryž tl 24mm černá 650kg/m3 | m2 | 408.301 |  | 0 | CS ÚRS 2024 01 |  | snížená |  | 0 | 0.01575 | 6.4307 | 0 | 0 | 8 | M | 2 |  |  |  | ROZPOCET | 0 | 0 | 0 | 0 | 0 | 2 | 0 | 4 | 432163318
| VV |  | 388,858*1,05 |  | 408.301 | [12 empty] | VV | 2 | 2 | True | 1 | ROZPOCET
358 | K | 713141136 | Montáž tepelné izolace střech plochých rohožemi, pásy, deskami, dílci, bloky (izolační materiál ve specifikaci) přilepenými za studena jednovrstvá nízkoexpanzní (PUR) pěnou | m2 | 62.02 |  | 0 | CS ÚRS 2024 01 |  | snížená |  | 0 | 0.00012 | 0.0074424 | 0 | 0 | 16 | K | 2 |  |  |  | ROZPOCET | 0 | 0 | 0 | 0 | 0 | 2 | 0 | 16 | 420960660
| Online PSC |  | https://podminky.urs.cz/item/CS_URS_2024_01/713141136 | [14 empty] | Online PSC | 2
| VV |  | střecha STR8 | [14 empty] | VV | 2 | 1 | True | 0 | ROZPOCET
| VV |  | 5,2*4 |  | 20.8 | [12 empty] | VV | 2 | 2 | True | 0 | ROZPOCET
| VV |  | Mezisoučet |  | 20.8 | [12 empty] | VV | 2 | 3 | True | 0 | ROZPOCET
| VV |  | STR 11 budniky | [14 empty] | VV | 2 | 1 | True | 0 | ROZPOCET
| VV |  | 4.np | [14 empty] | VV | 2 | 1 | True | 0 | ROZPOCET
| VV |  | 3,2*1,6+1,6*1,7 |  | 7.84 | [12 empty] | VV | 2 | 2 | True | 0 | ROZPOCET
| VV |  | 5.np | [14 empty] | VV | 2 | 1 | True | 0 | ROZPOCET
| VV |  | 1,9*0,95+1,15*1,6*2+1,45*1,9*2+1,6*1,9+1,1*1,6 |  | 15.795 | [12 empty] | VV | 2 | 2 | True | 0 | ROZPOCET
| VV |  | střecha nad 5.np | [14 empty] | VV | 2 | 1 | True | 0 | ROZPOCET
| VV |  | 1,9*1,6*2+1,35*1,6+1,65*1,1+1,6*1,15+0,8*1,65+3,8*1,15 |  | 17.585 | [12 empty] | VV | 2 | 2 | True | 0 | ROZPOCET
| VV |  | Mezisoučet |  | 41.22 | [12 empty] | VV | 2 | 3 | True | 0 | ROZPOCET
| VV |  | Součet |  | 62.02 | [12 empty] | VV | 2 | 4 | True | 1 | ROZPOCET
359 | K | 713141138 | Montáž tepelné izolace střech plochých rohožemi, pásy, deskami, dílci, bloky (izolační materiál ve specifikaci) přilepenými za studena dvouvrstvá nízkoexpanzní (PUR) pěnou | m2 | 1099.709 |  | 0 | CS ÚRS 2024 01 |  | snížená |  | 0 | 0.00024 | 0.26393 | 0 | 0 | 16 | K | 2 |  |  |  | ROZPOCET | 0 | 0 | 0 | 0 | 0 | 2 | 0 | 16 | -1262792608
| Online PSC |  | https://podminky.urs.cz/item/CS_URS_2024_01/713141138 | [14 empty] | Online PSC | 2
| VV |  | střecha STR1 | [14 empty] | VV | 2 | 1 | True | 0 | ROZPOCET
| VV |  | (12,4*14,37+5,5*3,2+12,33*6,6+20,35*14,39-0,83*1,6-0,78*1,35-0,78*1,35) |  | 566.569 | [12 empty] | VV | 2 | 2 | True | 0 | ROZPOCET
| VV |  | (-3,5*0,87-0,74*1,35-4,35*3,3-1,6*1,4*4) |  | -27.359 | [12 empty] | VV | 2 | 2 | True | 0 | ROZPOCET
| VV |  | Mezisoučet |  | 539.21 | [12 empty] | VV | 2 | 3 | True | 0 | ROZPOCET
| VV |  | střecha STR2 | [14 empty] | VV | 2 | 1 | True | 0 | ROZPOCET
| VV |  | 7,7*5,31 |  | 40.887 | [12 empty] | VV | 2 | 2 | True | 0 | ROZPOCET
| VV |  | Mezisoučet |  | 40.887 | [12 empty] | VV | 2 | 3 | True | 0 | ROZPOCET
| VV |  | střecha STR5+STR6 | [14 empty] | VV | 2 | 1 | True | 0 | ROZPOCET
| VV |  | (6,14*19,9-0,75*1,4-0,85*1,3*2-0,95*1,97) |  | 117.055 | [12 empty] | VV | 2 | 2 | True | 0 | ROZPOCET
| VV |  | (12,61*7,3+29,55*7,29+8,04*12,61+2*0,45-1,3*1,6*3-1,2*0,8) |  | 402.557 | [12 empty] | VV | 2 | 2 | True | 0 | ROZPOCET
| VV |  | Mezisoučet |  | 519.612 | [12 empty] | VV | 2 | 3 | True | 0 | ROZPOCET
| VV |  | Součet |  | 1099.709 | [12 empty] | VV | 2 | 4 | True | 1 | ROZPOCET
360 | K | 713141140 | Montáž tepelné izolace střech plochých rohožemi, pásy, deskami, dílci, bloky (izolační materiál ve specifikaci) přilepenými za studena třívrstvá nízkoexpanzní (PUR) pěnou | m2 | 87.845 |  | 0 | CS ÚRS 2024 01 |  | snížená |  | 0 | 0.00036 | 0.031624 | 0 | 0 | 16 | K | 2 |  |  |  | ROZPOCET | 0 | 0 | 0 | 0 | 0 | 2 | 0 | 16 | 1059771870
| Online PSC |  | https://podminky.urs.cz/item/CS_URS_2024_01/713141140 | [14 empty] | Online PSC | 2
| VV |  | střecha STR3+STR4 | [14 empty] | VV | 2 | 1 | True | 0 | ROZPOCET
| VV |  | 12,05*7,29 |  | 87.845 | [12 empty] | VV | 2 | 2 | True | 1 | ROZPOCET
361 | M | 28375906 | deska EPS 200 pro konstrukce s velmi vysokým zatížením λ=0,034 | m3 | 235.827 |  | 0 | CS ÚRS 2024 01 |  | snížená |  | 0 | 0.035 | 8.2539 | 0 | 0 | 32 | M | 2 |  |  |  | ROZPOCET | 0 | 0 | 0 | 0 | 0 | 2 | 0 | 16 | -729566178
| VV |  | střecha STR1 | [14 empty] | VV | 2 | 1 | True | 0 | ROZPOCET
| VV |  | 539,21*0,14*1,05*2 |  | 158.528 | [12 empty] | VV | 2 | 2 | True | 0 | ROZPOCET
| VV |  | střecha STR2 | [14 empty] | VV | 2 | 1 | True | 0 | ROZPOCET
| VV |  | 40,887*0,1*1,05 |  | 4.293 | [12 empty] | VV | 2 | 2 | True | 0 | ROZPOCET
| VV |  | střecha STR3+STR4 | [14 empty] | VV | 2 | 1 | True | 0 | ROZPOCET
| VV |  | 87,845*0,1*1,05*2 |  | 18.447 | [12 empty] | VV | 2 | 2 | True | 0 | ROZPOCET
| VV |  | střecha STR5+STR6 | [14 empty] | VV | 2 | 1 | True | 0 | ROZPOCET
| VV |  | 519,612*0,1*1,05 |  | 54.559 | [12 empty] | VV | 2 | 2 | True | 0 | ROZPOCET
| VV |  | Součet |  | 235.827 | [12 empty] | VV | 2 | 4 | True | 1 | ROZPOCET
362 | M | 28376143 | klín izolační spád do 5% EPS 200 | m3 | 10.245 |  | 0 | CS ÚRS 2024 01 |  | snížená |  | 0 | 0.03 | 0.30735 | 0 | 0 | 32 | M | 2 |  |  |  | ROZPOCET | 0 | 0 | 0 | 0 | 0 | 2 | 0 | 16 | 1919946160
| VV |  | střecha STR8 | [14 empty] | VV | 2 | 1 | True | 0 | ROZPOCET
| VV |  | 5,2*4*(0,1+0,204)/2*1,05 |  | 3.32 | [12 empty] | VV | 2 | 2 | True | 0 | ROZPOCET
| VV |  | budniky STR 11 | [14 empty] | VV | 2 | 1 | True | 0 | ROZPOCET
| VV |  | 41,22*(0,15+0,17)/2*1,05 |  | 6.925 | [12 empty] | VV | 2 | 2 | True | 0 | ROZPOCET
| VV |  | Součet |  | 10.245 | [12 empty] | VV | 2 | 4 | True | 1 | ROZPOCET
363 | M | 28376518 | deska izolační PIR s oboustrannou kompozitní fólií s hliníkovou vložkou pro ploché střechy λ=0,023 tl 120mm | m2 | 680.761 |  | 0 | CS ÚRS 2024 01 |  | snížená |  | 0 | 0.0036 | 2.4507 | 0 | 0 | 32 | M | 2 |  |  |  | ROZPOCET | 0 | 0 | 0 | 0 | 0 | 2 | 0 | 16 | -1606093726
| VV |  | střecha STR2 | [14 empty] | VV | 2 | 1 | True | 0 | ROZPOCET
| VV |  | 40,887*1,05 |  | 42.931 | [12 empty] | VV | 2 | 2 | True | 0 | ROZPOCET
| VV |  | střecha STR3+STR4 | [14 empty] | VV | 2 | 1 | True | 0 | ROZPOCET
| VV |  | 87,845*1,05 |  | 92.237 | [12 empty] | VV | 2 | 2 | True | 0 | ROZPOCET
| VV |  | střecha STR5+STR6 | [14 empty] | VV | 2 | 1 | True | 0 | ROZPOCET
| VV |  | 519,612*1,05 |  | 545.593 | [12 empty] | VV | 2 | 2 | True | 0 | ROZPOCET
| VV |  | Součet |  | 680.761 | [12 empty] | VV | 2 | 4 | True | 1 | ROZPOCET
364 | K | 713191133 | Montáž tepelné izolace stavebních konstrukcí - doplňky a konstrukční součásti podlah, stropů vrchem nebo střech překrytí fólií položenou volně s přelepením spojů | m2 | 4302.095 |  | 0 | CS ÚRS 2024 01 |  | snížená |  | 0 | 1e-05 | 0.043021 | 0 | 0 | 16 | K | 2 |  |  |  | ROZPOCET | 0 | 0 | 0 | 0 | 0 | 2 | 0 | 16 | 149176149
| Online PSC |  | https://podminky.urs.cz/item/CS_URS_2024_01/713191133 | [14 empty] | Online PSC | 2
| VV |  | skladba P3 | [14 empty] | VV | 2 | 1 | True | 0 | ROZPOCET
| VV |  | 4,59*3,69 |  | 16.937 | [12 empty] | VV | 2 | 2 | True | 0 | ROZPOCET
| VV |  | podlaha P4 | [14 empty] | VV | 2 | 1 | True | 0 | ROZPOCET
| VV |  | 357,6 |  | 357.6 | [12 empty] | VV | 2 | 2 | True | 0 | ROZPOCET
| VV |  | podlaha P5 | [14 empty] | VV | 2 | 1 | True | 0 | ROZPOCET
| VV |  | 2310,4 |  | 2310.4 | [12 empty] | VV | 2 | 2 | True | 0 | ROZPOCET
| VV |  | podlaha P6 | [14 empty] | VV | 2 | 1 | True | 0 | ROZPOCET
| VV |  | 252,9 |  | 252.9 | [12 empty] | VV | 2 | 2 | True | 0 | ROZPOCET
| VV |  | podlaha P7 | [14 empty] | VV | 2 | 1 | True | 0 | ROZPOCET
| VV |  | 138,7 |  | 138.7 | [12 empty] | VV | 2 | 2 | True | 0 | ROZPOCET
| VV |  | podlaha P8 | [14 empty] | VV | 2 | 1 | True | 0 | ROZPOCET
| VV |  | 534,8 |  | 534.8 | [12 empty] | VV | 2 | 2 | True | 0 | ROZPOCET
| VV |  | podlaha P9 | [14 empty] | VV | 2 | 1 | True | 0 | ROZPOCET
| VV |  | 119,8 |  | 119.8 | [12 empty] | VV | 2 | 2 | True | 0 | ROZPOCET
| VV |  | podlaha P10 | [14 empty] | VV | 2 | 1 | True | 0 | ROZPOCET
| VV |  | 133,2 |  | 133.2 | [12 empty] | VV | 2 | 2 | True | 0 | ROZPOCET
| VV |  | podlaha P11 | [14 empty] | VV | 2 | 1 | True | 0 | ROZPOCET
| VV |  | 319 |  | 319 | [12 empty] | VV | 2 | 2 | True | 0 | ROZPOCET
| VV |  | podlaha P12 | [14 empty] | VV | 2 | 1 | True | 0 | ROZPOCET
| VV |  | 3,7 |  | 3.7 | [12 empty] | VV | 2 | 2 | True | 0 | ROZPOCET
| VV |  | podlaha P15 | [14 empty] | VV | 2 | 1 | True | 0 | ROZPOCET
| VV |  | 18,8 |  | 18.8 | [12 empty] | VV | 2 | 2 | True | 0 | ROZPOCET
| VV |  | podlaha P16 | [14 empty] | VV | 2 | 1 | True | 0 | ROZPOCET
| VV |  | 52,558 |  | 52.558 | [12 empty] | VV | 2 | 2 | True | 0 | ROZPOCET
| VV |  | podlaha P17 | [14 empty] | VV | 2 | 1 | True | 0 | ROZPOCET
| VV |  | 43,7 |  | 43.7 | [12 empty] | VV | 2 | 2 | True | 0 | ROZPOCET
| VV |  | Součet |  | 4302.095 | [12 empty] | VV | 2 | 4 | True | 1 | ROZPOCET
365 | M | 28329042 | fólie PE separační či ochranná tl 0,2mm | m2 | 4947.409 |  | 0 | CS ÚRS 2024 01 |  | snížená |  | 0 | 0.0004 | 1.979 | 0 | 0 | 32 | M | 2 |  |  |  | ROZPOCET | 0 | 0 | 0 | 0 | 0 | 2 | 0 | 16 | 484071757
| VV |  | 4302,095*1,15 |  | 4947.409 | [12 empty] | VV | 2 | 2 | True | 1 | ROZPOCET
366 | K | 998713103 | Přesun hmot pro izolace tepelné stanovený z hmotnosti přesunovaného materiálu vodorovná dopravní vzdálenost do 50 m s užitím mechanizace v objektech výšky přes 12 m do 24 m | t | 24.244 |  | 0 | CS ÚRS 2024 01 |  | snížená |  | 0 | 0 | 0 | 0 | 0 | 16 | K | 2 |  |  |  | ROZPOCET | 0 | 0 | 0 | 0 | 0 | 2 | 0 | 16 | 184211343
| Online PSC |  | https://podminky.urs.cz/item/CS_URS_2024_01/998713103 | [14 empty] | Online PSC | 2
| D | 714 | Akustická a protiotřesová opatření |  |  |  | 0 |  |  |  |  | 0 |  | 0.97525 |  | 0 | 2 | D | 1 |  |  |  | ROZPOCET | [6 empty] | 0
367 | K | 714112111 | Montáž akustických obkladů z desek vyplněných křemičitým pískem podlah lepených jednovrstvých | m2 | 23.7 |  | 0 | CS ÚRS 2024 01 |  | snížená |  | 0 | 0.00155 | 0.036735 | 0 | 0 | 16 | K | 2 |  |  |  | ROZPOCET | 0 | 0 | 0 | 0 | 0 | 2 | 0 | 16 | 665161538
| Online PSC |  | https://podminky.urs.cz/item/CS_URS_2024_01/714112111 | [14 empty] | Online PSC | 2
| VV |  | podlaha P3 | [14 empty] | VV | 2 | 1 | True | 0 | ROZPOCET
| VV |  | 23,7 |  | 23.7 | [12 empty] | VV | 2 | 2 | True | 1 | ROZPOCET
368 | M | 625430x01 | deska PUR antivibrační tl.30mm | m2 | 26.07 |  | 0 |  |  | snížená |  | 0 | 0.036 | 0.93852 | 0 | 0 | 32 | M | 2 |  |  |  | ROZPOCET | 0 | 0 | 0 | 0 | 0 | 2 | 0 | 16 | -1398798485
| VV |  | 23,7*1,1 |  | 26.07 | [12 empty] | VV | 2 | 2 | True | 1 | ROZPOCET
369 | K | 998714103 | Přesun hmot pro akustická a protiotřesová opatření stanovený z hmotnosti přesunovaného materiálu vodorovná dopravní vzdálenost do 50 m základní v objektech výšky přes 12 do 24 m | t | 0.975 |  | 0 | CS ÚRS 2024 01 |  | snížená |  | 0 | 0 | 0 | 0 | 0 | 16 | K | 2 |  |  |  | ROZPOCET | 0 | 0 | 0 | 0 | 0 | 2 | 0 | 16 | 79457079
| Online PSC |  | https://podminky.urs.cz/item/CS_URS_2024_01/998714103 | [14 empty] | Online PSC | 2
| D | 762 | Konstrukce tesařské |  |  |  | 0 |  |  |  |  | 0 |  | 6.0054 |  | 0 | 2 | D | 1 |  |  |  | ROZPOCET | [6 empty] | 0
370 | K | 762341270 | Montáž bednění střech rovných a šikmých sklonu do 60° s vyřezáním otvorů z desek dřevotřískových nebo dřevoštěpkových na sraz | m2 | 177.853 |  | 0 | CS ÚRS 2024 01 |  | snížená |  | 0 | 0 | 0 | 0 | 0 | 16 | K | 2 |  |  |  | ROZPOCET | 0 | 0 | 0 | 0 | 0 | 2 | 0 | 16 | 934245515
| Online PSC |  | https://podminky.urs.cz/item/CS_URS_2024_01/762341270 | [14 empty] | Online PSC | 2
| VV |  | střecha STR7 | [14 empty] | VV | 2 | 1 | True | 0 | ROZPOCET
| VV |  | 177,853 |  | 177.853 | [12 empty] | VV | 2 | 2 | True | 1 | ROZPOCET
371 | M | 59590821 | deska dřevovláknitá tepelně izolační tl 25mm | m2 | 195.638 |  | 0 | CS ÚRS 2024 01 |  | snížená |  | 0 | 0.012 | 2.3477 | 0 | 0 | 32 | M | 2 |  |  |  | ROZPOCET | 0 | 0 | 0 | 0 | 0 | 2 | 0 | 16 | 555972830
| VV |  | 177,853*1,1 |  | 195.638 | [12 empty] | VV | 2 | 2 | True | 1 | ROZPOCET
372 | K | 762341280 | Montáž bednění střech rovných a šikmých sklonu do 60° s vyřezáním otvorů z desek cementotřískových nebo cementových na sraz | m2 | 27.25 |  | 0 | CS ÚRS 2024 01 |  | snížená |  | 0 | 0 | 0 | 0 | 0 | 16 | K | 2 |  |  |  | ROZPOCET | 0 | 0 | 0 | 0 | 0 | 2 | 0 | 16 | 1270186492
| Online PSC |  | https://podminky.urs.cz/item/CS_URS_2024_01/762341280 | [14 empty] | Online PSC | 2
| VV |  | střecha STR10 | [14 empty] | VV | 2 | 1 | True | 0 | ROZPOCET
| VV |  | 8,3*1,1+8,3*1,6+(1,1+8,3+1,1+1,6+8,3+1,6)*0,22 |  | 27.25 | [12 empty] | VV | 2 | 2 | True | 0 | ROZPOCET
| VV |  | Součet |  | 27.25 | [12 empty] | VV | 2 | 4 | True | 1 | ROZPOCET
373 | M | 59590743 | deska cementotřísková bez povrchové úpravy tl 24mm | m2 | 29.975 |  | 0 | CS ÚRS 2024 01 |  | snížená |  | 0 | 0.0341 | 1.0221 | 0 | 0 | 32 | M | 2 |  |  |  | ROZPOCET | 0 | 0 | 0 | 0 | 0 | 2 | 0 | 16 | -1138749275
| VV |  | 27,25*1,1 |  | 29.975 | [12 empty] | VV | 2 | 2 | True | 1 | ROZPOCET
374 | K | 762361313 | Konstrukční vrstva pod klempířské prvky pro oplechování horních ploch zdí a nadezdívek (atik) z desek dřevoštěpkových šroubovaných do podkladu, tloušťky desky 25 mm | m2 | 159.387 |  | 0 | CS ÚRS 2024 01 |  | snížená |  | 0 | 0.01579 | 2.5167 | 0 | 0 | 16 | K | 2 |  |  |  | ROZPOCET | 0 | 0 | 0 | 0 | 0 | 2 | 0 | 16 | -2134812883
| Online PSC |  | https://podminky.urs.cz/item/CS_URS_2024_01/762361313 | [14 empty] | Online PSC | 2
| VV |  | atika shora | [14 empty] | VV | 2 | 1 | True | 0 | ROZPOCET
| VV |  | střecha STR1 | [14 empty] | VV | 2 | 1 | True | 0 | ROZPOCET
| VV |  | 130,74*0,61 |  | 79.751 | [12 empty] | VV | 2 | 2 | True | 0 | ROZPOCET
| VV |  | střecha STR2 | [14 empty] | VV | 2 | 1 | True | 0 | ROZPOCET
| VV |  | 7,7*0,61 |  | 4.697 | [12 empty] | VV | 2 | 2 | True | 0 | ROZPOCET
| VV |  | střecha STR3+4 | [14 empty] | VV | 2 | 1 | True | 0 | ROZPOCET
| VV |  | 12,05*0,61 |  | 7.351 | [12 empty] | VV | 2 | 2 | True | 0 | ROZPOCET
| VV |  | střecha STR5+6 | [14 empty] | VV | 2 | 1 | True | 0 | ROZPOCET
| VV |  | 110,8*0,61 |  | 67.588 | [12 empty] | VV | 2 | 2 | True | 0 | ROZPOCET
| VV |  | Součet |  | 159.387 | [12 empty] | VV | 2 | 4 | True | 1 | ROZPOCET
375 | K | 762395000 | Spojovací prostředky krovů, bednění a laťování, nadstřešních konstrukcí svorníky, prkna, hřebíky, pásová ocel, vruty | m3 | 5.1 |  | 0 | CS ÚRS 2024 01 |  | snížená |  | 0 | 0.0233 | 0.11883 | 0 | 0 | 16 | K | 2 |  |  |  | ROZPOCET | 0 | 0 | 0 | 0 | 0 | 2 | 0 | 16 | 1933453727
| Online PSC |  | https://podminky.urs.cz/item/CS_URS_2024_01/762395000 | [14 empty] | Online PSC | 2
| VV |  | 177,853*0,025+27,25*0,024 |  | 5.1 | [12 empty] | VV | 2 | 2 | True | 1 | ROZPOCET
376 | K | 998762103 | Přesun hmot pro konstrukce tesařské stanovený z hmotnosti přesunovaného materiálu vodorovná dopravní vzdálenost do 50 m základní v objektech výšky přes 12 do 24 m | t | 6.005 |  | 0 | CS ÚRS 2024 01 |  | snížená |  | 0 | 0 | 0 | 0 | 0 | 16 | K | 2 |  |  |  | ROZPOCET | 0 | 0 | 0 | 0 | 0 | 2 | 0 | 16 | 561485128
| Online PSC |  | https://podminky.urs.cz/item/CS_URS_2024_01/998762103 | [14 empty] | Online PSC | 2
| D | 763 | Konstrukce suché výstavby |  |  |  | 0 |  |  |  |  | 0 |  | 74.628 |  | 0 | 2 | D | 1 |  |  |  | ROZPOCET | [6 empty] | 0
377 | K | 763111323 | Příčka ze sádrokartonových desek s nosnou konstrukcí z jednoduchých ocelových profilů UW, CW jednoduše opláštěná deskou protipožární DF tl. 12,5 mm s izolací, EI 45, příčka tl. 100 mm, profil 75, Rw do 49 dB | m2 | 10.282 |  | 0 | CS ÚRS 2024 01 |  | snížená |  | 0 | 0.02866 | 0.29468 | 0 | 0 | 16 | K | 2 |  |  |  | ROZPOCET | 0 | 0 | 0 | 0 | 0 | 2 | 0 | 16 | 1689310917
| Online PSC |  | https://podminky.urs.cz/item/CS_URS_2024_01/763111323 | [14 empty] | Online PSC | 2
| VV |  | nad rozváděči | [14 empty] | VV | 2 | 1 | True | 0 | ROZPOCET
| VV |  | 1.np | [14 empty] | VV | 2 | 1 | True | 0 | ROZPOCET
| VV |  | 2,165*1,25 |  | 2.706 | [12 empty] | VV | 2 | 2 | True | 0 | ROZPOCET
| VV |  | 2.np | [14 empty] | VV | 2 | 1 | True | 0 | ROZPOCET
| VV |  | 2,165*0,875 |  | 1.894 | [12 empty] | VV | 2 | 2 | True | 0 | ROZPOCET
| VV |  | 3.np | [14 empty] | VV | 2 | 1 | True | 0 | ROZPOCET
| VV |  | 2,165*0,875 |  | 1.894 | [12 empty] | VV | 2 | 2 | True | 0 | ROZPOCET
| VV |  | 4.np | [14 empty] | VV | 2 | 1 | True | 0 | ROZPOCET
| VV |  | 2,165*0,875 |  | 1.894 | [12 empty] | VV | 2 | 2 | True | 0 | ROZPOCET
| VV |  | 5.np | [14 empty] | VV | 2 | 1 | True | 0 | ROZPOCET
| VV |  | 2,165*0,875 |  | 1.894 | [12 empty] | VV | 2 | 2 | True | 0 | ROZPOCET
| VV |  | Součet |  | 10.282 | [12 empty] | VV | 2 | 4 | True | 1 | ROZPOCET
378 | K | 763111417 | Příčka ze sádrokartonových desek s nosnou konstrukcí z jednoduchých ocelových profilů UW, CW dvojitě opláštěná deskami standardními A tl. 2 x 12,5 mm s izolací, EI 60, příčka tl. 150 mm, profil 100, Rw do 56 dB | m2 | 1.32 |  | 0 | CS ÚRS 2024 01 |  | snížená |  | 0 | 0.0457 | 0.060324 | 0 | 0 | 16 | K | 2 |  |  |  | ROZPOCET | 0 | 0 | 0 | 0 | 0 | 2 | 0 | 16 | 883554769
| Online PSC |  | https://podminky.urs.cz/item/CS_URS_2024_01/763111417 | [14 empty] | Online PSC | 2
| VV |  | mč.501 - vedle stupňů | [14 empty] | VV | 2 | 1 | True | 0 | ROZPOCET
| VV |  | 1,1*1,2 |  | 1.32 | [12 empty] | VV | 2 | 2 | True | 1 | ROZPOCET
379 | K | 763112318 | Příčka mezibytová ze sádrokartonových desek s nosnou konstrukcí ze zdvojených ocelových profilů UW, CW dvojitě opláštěná deskami standardními A tl. 2 x 12,5 mm s dvojitou izolací, EI 60, příčka tl. 255 mm, profil 100, Rw do 65 dB | m2 | 12.667 |  | 0 | CS ÚRS 2024 01 |  | snížená |  | 0 | 0.06545 | 0.82906 | 0 | 0 | 16 | K | 2 |  |  |  | ROZPOCET | 0 | 0 | 0 | 0 | 0 | 2 | 0 | 16 | -1711231483
| Online PSC |  | https://podminky.urs.cz/item/CS_URS_2024_01/763112318 | [14 empty] | Online PSC | 2
| VV |  | mč.100 | [14 empty] | VV | 2 | 1 | True | 0 | ROZPOCET
| VV |  | (1,095+2,5+1,95)*3,15-2*2,4 |  | 12.667 | [12 empty] | VV | 2 | 2 | True | 1 | ROZPOCET
380 | K | 763121455 | Stěna předsazená ze sádrokartonových desek s nosnou konstrukcí z ocelových profilů CW, UW dvojitě opláštěná deskami protipožárními DF tl. 2 x 12,5 mm bez izolace, EI 30, stěna tl. 125 mm, profil 100 | m2 | 31.43 |  | 0 | CS ÚRS 2024 01 |  | snížená |  | 0 | 0.02556 | 0.80335 | 0 | 0 | 16 | K | 2 |  |  |  | ROZPOCET | 0 | 0 | 0 | 0 | 0 | 2 | 0 | 16 | 1988167565
| Online PSC |  | https://podminky.urs.cz/item/CS_URS_2024_01/763121455 | [14 empty] | Online PSC | 2
| VV |  | mč.403 | [14 empty] | VV | 2 | 1 | True | 0 | ROZPOCET
| VV |  | (1,5+1,7+1,825+1,7+11,675)*2,9-10,2*2,15 |  | 31.43 | [12 empty] | VV | 2 | 2 | True | 1 | ROZPOCET
381 | K | 763121467 | Stěna předsazená ze sádrokartonových desek s nosnou konstrukcí z ocelových profilů CW, UW dvojitě opláštěná deskami protipožárními impregnovanými DFH2 tl. 2 x 12,5 mm s izolací, EI 45, stěna tl. 125 mm, profil 100 | m2 | 391.633 |  | 0 | CS ÚRS 2024 01 |  | snížená |  | 0 | 0.02855 | 11.1811 | 0 | 0 | 16 | K | 2 |  |  |  | ROZPOCET | 0 | 0 | 0 | 0 | 0 | 2 | 0 | 16 | 1551214786
| Online PSC |  | https://podminky.urs.cz/item/CS_URS_2024_01/763121467 | [14 empty] | Online PSC | 2
| VV |  | 1.np | [14 empty] | VV | 2 | 1 | True | 0 | ROZPOCET
| VV |  | (1,285+0,9+2,27+1,585+1,535+1,15+0,9*3+1,15+1,47)*3,15 |  | 44.242 | [12 empty] | VV | 2 | 2 | True | 0 | ROZPOCET
| VV |  | (1,035*2+1,15+1,585+0,85+1,6+1,715+1,8+1,15)*1,2 |  | 14.304 | [12 empty] | VV | 2 | 2 | True | 0 | ROZPOCET
| VV |  | (1,3+1,435+1,22+1,275+1,15+1,9+2)*3,15 |  | 32.382 | [12 empty] | VV | 2 | 2 | True | 0 | ROZPOCET
| VV |  | 2.np | [14 empty] | VV | 2 | 1 | True | 0 | ROZPOCET
| VV |  | (0,95*8+0,8*11)*2,9+(1,7*5+1*18+1,65*3+1,1*10)*1,2 |  | 98.5 | [12 empty] | VV | 2 | 2 | True | 0 | ROZPOCET
| VV |  | 3.np | [14 empty] | VV | 2 | 1 | True | 0 | ROZPOCET
| VV |  | (0,95*8+0,8*10)*2,9+(1,7*5+1*18+1,65*3+1,1*10)*1,2 |  | 96.18 | [12 empty] | VV | 2 | 2 | True | 0 | ROZPOCET
| VV |  | 4.np | [14 empty] | VV | 2 | 1 | True | 0 | ROZPOCET
| VV |  | (0,95*8+0,8*7)*2,9+(1,7*2+1*15+1,65*3+1,1*7)*1,2 |  | 75.54 | [12 empty] | VV | 2 | 2 | True | 0 | ROZPOCET
| VV |  | 5.np | [14 empty] | VV | 2 | 1 | True | 0 | ROZPOCET
| VV |  | (0,95+0,9+0,8*4)*2,9+(1,7+1*6+1,1*5)*1,2 |  | 30.485 | [12 empty] | VV | 2 | 2 | True | 0 | ROZPOCET
| VV |  | Součet |  | 391.633 | [12 empty] | VV | 2 | 4 | True | 1 | ROZPOCET
382 | K | 763131511 | Podhled ze sádrokartonových desek jednovrstvá zavěšená spodní konstrukce z ocelových profilů CD, UD jednoduše opláštěná deskou standardní A, tl. 12,5 mm, bez izolace | m2 | 3065.149 |  | 0 | CS ÚRS 2024 01 |  | snížená |  | 0 | 0.01217 | 37.3029 | 0 | 0 | 16 | K | 2 |  |  |  | ROZPOCET | 0 | 0 | 0 | 0 | 0 | 2 | 0 | 16 | 809523985
| Online PSC |  | https://podminky.urs.cz/item/CS_URS_2024_01/763131511 | [14 empty] | Online PSC | 2
| VV |  | 1.np | [14 empty] | VV | 2 | 1 | True | 0 | ROZPOCET
| VV |  | 6,2+7,7+29+10,8+1,8+19+20,9+27,8+45,7+7,8+4,1+98,6+3,5+2,9+5,1+3+5,4+4,3 |  | 303.6 | [12 empty] | VV | 2 | 2 | True | 0 | ROZPOCET
| VV |  | 22,1+6,3+21,5+5+17+23,1+14,8+17+23,1+14,8+17+23,1+14,8+17+23,1+14,8 |  | 274.5 | [12 empty] | VV | 2 | 2 | True | 0 | ROZPOCET
| VV |  | 22+5,3+19,6+7,6+19,9+8,7 |  | 83.1 | [12 empty] | VV | 2 | 2 | True | 0 | ROZPOCET
| VV |  | čela | [14 empty] | VV | 2 | 1 | True | 0 | ROZPOCET
| VV |  | (3,05+2,05+3,8+2,45+3,9)*0,3+9,4*0,15+(14,535+1,2)*0,5 |  | 13.853 | [12 empty] | VV | 2 | 2 | True | 0 | ROZPOCET
| VV |  | Mezisoučet |  | 675.053 | [12 empty] | VV | 2 | 3 | True | 0 | ROZPOCET
| VV |  | 2.np | [14 empty] | VV | 2 | 1 | True | 0 | ROZPOCET
| VV |  | 43,7+9,9+3,6+19+12,6+9,6+3,6+18,5+12,7+8,3+20,2+12,8 |  | 174.5 | [12 empty] | VV | 2 | 2 | True | 0 | ROZPOCET
| VV |  | 4,7+2,4+20,3+4,7+2,4+20,3+4,7+2,4+20,3+4,7+2,4+20,3+4,7+2,4+20,3 |  | 137 | [12 empty] | VV | 2 | 2 | True | 0 | ROZPOCET
| VV |  | 4,7+2,4+20,3+4,7+2,4+20,3+4,7+2,4+20,3+4,7+2,4+20,3+4,7+2,4+20,3 |  | 137 | [12 empty] | VV | 2 | 2 | True | 0 | ROZPOCET
| VV |  | 9,2+21,2+6,4+3,6+18,5+12,7+9,6+3,6+18,5+12,7+9,6+3,6+18,5+12,7 |  | 160.4 | [12 empty] | VV | 2 | 2 | True | 0 | ROZPOCET
| VV |  | 9,6+3,6+18,5+12,7+8,3+20,2+12,8+9,6+3,6+18,5+12,7+9,6+3,6+18,5+12,7 |  | 174.5 | [12 empty] | VV | 2 | 2 | True | 0 | ROZPOCET
| VV |  | čela | [14 empty] | VV | 2 | 1 | True | 0 | ROZPOCET
| VV |  | (3,435*2+3,335*7+1,885+1,835*5+3,385+1,885*4)*0,2+7,7*0,35 |  | 13.135 | [12 empty] | VV | 2 | 2 | True | 0 | ROZPOCET
| VV |  | Mezisoučet |  | 796.535 | [12 empty] | VV | 2 | 3 | True | 0 | ROZPOCET
| VV |  | 3.np | [14 empty] | VV | 2 | 1 | True | 0 | ROZPOCET
| VV |  | (9,6+3,6+18,5+12,7)*(1+1)+8,3+20,2+12,8 |  | 130.1 | [12 empty] | VV | 2 | 2 | True | 0 | ROZPOCET
| VV |  | (4,7+2,4+20,3)*(1+1+1+1+1+1+1+1+1+1)+9,2+21,2 |  | 304.4 | [12 empty] | VV | 2 | 2 | True | 0 | ROZPOCET
| VV |  | (9,6+3,6+18,5+12,7)*(1+1+1+1)+8,3+20,2+12,8+(9,6+3,6+18,5+12,7)*(1+1) |  | 307.7 | [12 empty] | VV | 2 | 2 | True | 0 | ROZPOCET
| VV |  | čela | [14 empty] | VV | 2 | 1 | True | 0 | ROZPOCET
| VV |  | (3,435*2+3,335*7+1,835*9+1,885+3,385)*0,2 |  | 10.4 | [12 empty] | VV | 2 | 2 | True | 0 | ROZPOCET
| VV |  | Mezisoučet |  | 752.6 | [12 empty] | VV | 2 | 3 | True | 0 | ROZPOCET
| VV |  | 4.np | [14 empty] | VV | 2 | 1 | True | 0 | ROZPOCET
| VV |  | (9,6+3,6+18,5+12,7)*(1+1)+8,3+20,2+12,8 |  | 130.1 | [12 empty] | VV | 2 | 2 | True | 0 | ROZPOCET
| VV |  | (4,7+2,4+20,3)*(1+1+1+1+1+1+1+1+1+1)+9,2+21,2 |  | 304.4 | [12 empty] | VV | 2 | 2 | True | 0 | ROZPOCET
| VV |  | 6,4+3,6+18,5+12,7+8,3+20,2+12,8+(9,6+3,6+18,5+12,7)*(1+1) |  | 171.3 | [12 empty] | VV | 2 | 2 | True | 0 | ROZPOCET
| VV |  | čela | [14 empty] | VV | 2 | 1 | True | 0 | ROZPOCET
| VV |  | (3,435*2+3,335*7+1,835*6+1,885+3,385)*0,2 |  | 9.299 | [12 empty] | VV | 2 | 2 | True | 0 | ROZPOCET
| VV |  | Mezisoučet |  | 615.099 | [12 empty] | VV | 2 | 3 | True | 0 | ROZPOCET
| VV |  | 5.np | [14 empty] | VV | 2 | 1 | True | 0 | ROZPOCET
| VV |  | (4,7+2,4+20,3)*(1+1+1+1+1)+8,3+20,2+12,8+9,6+3,6+18,5+12,7 |  | 222.7 | [12 empty] | VV | 2 | 2 | True | 0 | ROZPOCET
| VV |  | čela | [14 empty] | VV | 2 | 1 | True | 0 | ROZPOCET
| VV |  | (3,335*2+1,835*4+1,8)*0,2 |  | 3.162 | [12 empty] | VV | 2 | 2 | True | 0 | ROZPOCET
| VV |  | Mezisoučet |  | 225.862 | [12 empty] | VV | 2 | 3 | True | 0 | ROZPOCET
| VV |  | Součet |  | 3065.149 | [12 empty] | VV | 2 | 4 | True | 1 | ROZPOCET
383 | K | 763131532 | Podhled ze sádrokartonových desek jednovrstvá zavěšená spodní konstrukce z ocelových profilů CD, UD jednoduše opláštěná deskou protipožární DF, tl. 15 mm, bez izolace | m2 | 552.394 |  | 0 | CS ÚRS 2024 01 |  | snížená |  | 0 | 0.01694 | 9.3576 | 0 | 0 | 16 | K | 2 |  |  |  | ROZPOCET | 0 | 0 | 0 | 0 | 0 | 2 | 0 | 16 | 1962871094
| Online PSC |  | https://podminky.urs.cz/item/CS_URS_2024_01/763131532 | [14 empty] | Online PSC | 2
| VV |  | 2.np | [14 empty] | VV | 2 | 1 | True | 0 | ROZPOCET
| VV |  | mč.203+čelo | [14 empty] | VV | 2 | 1 | True | 0 | ROZPOCET
| VV |  | 43,2+3,49*0,3 |  | 44.247 | [12 empty] | VV | 2 | 2 | True | 0 | ROZPOCET
| VV |  | mč.204 | [14 empty] | VV | 2 | 1 | True | 0 | ROZPOCET
| VV |  | 59,4 |  | 59.4 | [12 empty] | VV | 2 | 2 | True | 0 | ROZPOCET
| VV |  | mč.205 | [14 empty] | VV | 2 | 1 | True | 0 | ROZPOCET
| VV |  | 38,8 |  | 38.8 | [12 empty] | VV | 2 | 2 | True | 0 | ROZPOCET
| VV |  | Mezisoučet |  | 142.447 | [12 empty] | VV | 2 | 3 | True | 0 | ROZPOCET
| VV |  | 3.np | [14 empty] | VV | 2 | 1 | True | 0 | ROZPOCET
| VV |  | mč.303+čelo | [14 empty] | VV | 2 | 1 | True | 0 | ROZPOCET
| VV |  | 43,2+3,49*0,3 |  | 44.247 | [12 empty] | VV | 2 | 2 | True | 0 | ROZPOCET
| VV |  | mč.304 | [14 empty] | VV | 2 | 1 | True | 0 | ROZPOCET
| VV |  | 59,4 |  | 59.4 | [12 empty] | VV | 2 | 2 | True | 0 | ROZPOCET
| VV |  | mč.305 | [14 empty] | VV | 2 | 1 | True | 0 | ROZPOCET
| VV |  | 38,8 |  | 38.8 | [12 empty] | VV | 2 | 2 | True | 0 | ROZPOCET
| VV |  | Mezisoučet |  | 142.447 | [12 empty] | VV | 2 | 3 | True | 0 | ROZPOCET
| VV |  | 4.np | [14 empty] | VV | 2 | 1 | True | 0 | ROZPOCET
| VV |  | mč.403 | [14 empty] | VV | 2 | 1 | True | 0 | ROZPOCET
| VV |  | 45,6 |  | 45.6 | [12 empty] | VV | 2 | 2 | True | 0 | ROZPOCET
| VV |  | mč.404 | [14 empty] | VV | 2 | 1 | True | 0 | ROZPOCET
| VV |  | 59,6 |  | 59.6 | [12 empty] | VV | 2 | 2 | True | 0 | ROZPOCET
| VV |  | mč.405 | [14 empty] | VV | 2 | 1 | True | 0 | ROZPOCET
| VV |  | 38,6 |  | 38.6 | [12 empty] | VV | 2 | 2 | True | 0 | ROZPOCET
| VV |  | Mezisoučet |  | 143.8 | [12 empty] | VV | 2 | 3 | True | 0 | ROZPOCET
| VV |  | 5.np | [14 empty] | VV | 2 | 1 | True | 0 | ROZPOCET
| VV |  | mč.502 | [14 empty] | VV | 2 | 1 | True | 0 | ROZPOCET
| VV |  | 44 |  | 44 | [12 empty] | VV | 2 | 2 | True | 0 | ROZPOCET
| VV |  | mč.503 | [14 empty] | VV | 2 | 1 | True | 0 | ROZPOCET
| VV |  | 29,5 |  | 29.5 | [12 empty] | VV | 2 | 2 | True | 0 | ROZPOCET
| VV |  | mč.504 | [14 empty] | VV | 2 | 1 | True | 0 | ROZPOCET
| VV |  | 50,2 |  | 50.2 | [12 empty] | VV | 2 | 2 | True | 0 | ROZPOCET
| VV |  | Mezisoučet |  | 123.7 | [12 empty] | VV | 2 | 3 | True | 0 | ROZPOCET
| VV |  | Součet |  | 552.394 | [12 empty] | VV | 2 | 4 | True | 1 | ROZPOCET
384 | K | 763131541 | Podhled ze sádrokartonových desek jednovrstvá zavěšená spodní konstrukce z ocelových profilů CD, UD dvojitě opláštěná deskami protipožárními DF, tl. 2 x 12,5 mm, bez izolace, EI 45 | m2 | 202.645 |  | 0 | CS ÚRS 2024 01 |  | snížená |  | 0 | 0.02505 | 5.0763 | 0 | 0 | 16 | K | 2 |  |  |  | ROZPOCET | 0 | 0 | 0 | 0 | 0 | 2 | 0 | 16 | -1328977875
| Online PSC |  | https://podminky.urs.cz/item/CS_URS_2024_01/763131541 | [14 empty] | Online PSC | 2
| VV |  | 1.np | [14 empty] | VV | 2 | 1 | True | 0 | ROZPOCET
| VV |  | mč.100 | [14 empty] | VV | 2 | 1 | True | 0 | ROZPOCET
| VV |  | 3,7 |  | 3.7 | [12 empty] | VV | 2 | 2 | True | 0 | ROZPOCET
| VV |  | mč.101 | [14 empty] | VV | 2 | 1 | True | 0 | ROZPOCET
| VV |  | 44,7 |  | 44.7 | [12 empty] | VV | 2 | 2 | True | 0 | ROZPOCET
| VV |  | mč.102 | [14 empty] | VV | 2 | 1 | True | 0 | ROZPOCET
| VV |  | 7,7 |  | 7.7 | [12 empty] | VV | 2 | 2 | True | 0 | ROZPOCET
| VV |  | mč.107 | [14 empty] | VV | 2 | 1 | True | 0 | ROZPOCET
| VV |  | 4,6 |  | 4.6 | [12 empty] | VV | 2 | 2 | True | 0 | ROZPOCET
| VV |  | mč.108 | [14 empty] | VV | 2 | 1 | True | 0 | ROZPOCET
| VV |  | 138,7 |  | 138.7 | [12 empty] | VV | 2 | 2 | True | 0 | ROZPOCET
| VV |  | čela | [14 empty] | VV | 2 | 1 | True | 0 | ROZPOCET
| VV |  | (2,9+3)*0,55 |  | 3.245 | [12 empty] | VV | 2 | 2 | True | 0 | ROZPOCET
| VV |  | Součet |  | 202.645 | [12 empty] | VV | 2 | 4 | True | 1 | ROZPOCET
385 | K | 763131551 | Podhled ze sádrokartonových desek jednovrstvá zavěšená spodní konstrukce z ocelových profilů CD, UD jednoduše opláštěná deskou impregnovanou H2, tl. 12,5 mm, bez izolace | m2 | 401.8 |  | 0 | CS ÚRS 2024 01 |  | snížená |  | 0 | 0.0118 | 4.7412 | 0 | 0 | 16 | K | 2 |  |  |  | ROZPOCET | 0 | 0 | 0 | 0 | 0 | 2 | 0 | 16 | -1619587412
| Online PSC |  | https://podminky.urs.cz/item/CS_URS_2024_01/763131551 | [14 empty] | Online PSC | 2
| VV |  | 1.np | [14 empty] | VV | 2 | 1 | True | 0 | ROZPOCET
| VV |  | 2,3+2+5,6+14,2+4,7+4,2+8,3+8,3+8,3+8,3+4,2+7,5+4,9 |  | 82.8 | [12 empty] | VV | 2 | 2 | True | 0 | ROZPOCET
| VV |  | Mezisoučet |  | 82.8 | [12 empty] | VV | 2 | 3 | True | 0 | ROZPOCET
| VV |  | 2.np | [14 empty] | VV | 2 | 1 | True | 0 | ROZPOCET
| VV |  | 4,4+4,8+8,2+3,8+3,8+3,8+3,8+3,8+3,8+3,8+3,8+3,8+3,8+7,8+4,8+4,8 |  | 72.8 | [12 empty] | VV | 2 | 2 | True | 0 | ROZPOCET
| VV |  | 4,8+4,8+8,2+4,8+4,8 |  | 27.4 | [12 empty] | VV | 2 | 2 | True | 0 | ROZPOCET
| VV |  | Mezisoučet |  | 100.2 | [12 empty] | VV | 2 | 3 | True | 0 | ROZPOCET
| VV |  | 3.np | [14 empty] | VV | 2 | 1 | True | 0 | ROZPOCET
| VV |  | 4,8+4,8+8,2+3,8+3,8+3,8+3,8+3,8+3,8+3,8+3,8+3,8+3,8+7,8+4,8+4,8+4,8+4,8+8,2+4,8+4,8 |  | 100.6 | [12 empty] | VV | 2 | 2 | True | 0 | ROZPOCET
| VV |  | Mezisoučet |  | 100.6 | [12 empty] | VV | 2 | 3 | True | 0 | ROZPOCET
| VV |  | 4.np | [14 empty] | VV | 2 | 1 | True | 0 | ROZPOCET
| VV |  | 4,8+4,8+8,2+3,8+3,8+3,8+3,8+3,8+3,8+3,8+3,8+3,8+3,8+7,8+4,8+8,2+4,8+4,8 |  | 86.2 | [12 empty] | VV | 2 | 2 | True | 0 | ROZPOCET
| VV |  | Mezisoučet |  | 86.2 | [12 empty] | VV | 2 | 3 | True | 0 | ROZPOCET
| VV |  | 5.np | [14 empty] | VV | 2 | 1 | True | 0 | ROZPOCET
| VV |  | 3,8+3,8+3,8+3,8+3,8+8,2+4,8 |  | 32 | [12 empty] | VV | 2 | 2 | True | 0 | ROZPOCET
| VV |  | Mezisoučet |  | 32 | [12 empty] | VV | 2 | 3 | True | 0 | ROZPOCET
| VV |  | Součet |  | 401.8 | [12 empty] | VV | 2 | 4 | True | 1 | ROZPOCET
386 | K | 763164547 | Obklad konstrukcí sádrokartonovými deskami včetně ochranných úhelníků ve tvaru L rozvinuté šíře přes 0,4 do 0,8 m, opláštěný deskou protipožární impregnovanou DFH2, tl. 2 x 12,5 mm | m | 251.113 |  | 0 | CS ÚRS 2024 01 |  | snížená |  | 0 | 0.01874 | 4.7059 | 0 | 0 | 16 | K | 2 |  |  |  | ROZPOCET | 0 | 0 | 0 | 0 | 0 | 2 | 0 | 16 | 858447176
| Online PSC |  | https://podminky.urs.cz/item/CS_URS_2024_01/763164547 | [14 empty] | Online PSC | 2
| VV |  | 1.np 235/400 | [14 empty] | VV | 2 | 1 | True | 0 | ROZPOCET
| VV |  | 3,15 |  | 3.15 | [12 empty] | VV | 2 | 2 | True | 0 | ROZPOCET
| VV |  | 2.np | [14 empty] | VV | 2 | 1 | True | 0 | ROZPOCET
| VV |  | 240/190 |  | 1.263 | [12 empty] | VV | 2 | 2 | True | 0 | ROZPOCET
| VV |  | 2,9*18 |  | 52.2 | [12 empty] | VV | 2 | 2 | True | 0 | ROZPOCET
| VV |  | 3.np | [14 empty] | VV | 2 | 1 | True | 0 | ROZPOCET
| VV |  | 2,9*18 |  | 52.2 | [12 empty] | VV | 2 | 2 | True | 0 | ROZPOCET
| VV |  | 4.np | [14 empty] | VV | 2 | 1 | True | 0 | ROZPOCET
| VV |  | 2,9*15 |  | 43.5 | [12 empty] | VV | 2 | 2 | True | 0 | ROZPOCET
| VV |  | 5.np | [14 empty] | VV | 2 | 1 | True | 0 | ROZPOCET
| VV |  | 2,9*7 |  | 20.3 | [12 empty] | VV | 2 | 2 | True | 0 | ROZPOCET
| VV |  | Mezisoučet |  | 172.613 | [12 empty] | VV | 2 | 3 | True | 0 | ROZPOCET
| VV |  | 240/395 (2,35/400) | [14 empty] | VV | 2 | 1 | True | 0 | ROZPOCET
| VV |  | 1.np | [14 empty] | VV | 2 | 1 | True | 0 | ROZPOCET
| VV |  | 3,15*2 |  | 6.3 | [12 empty] | VV | 2 | 2 | True | 0 | ROZPOCET
| VV |  | 2.np | [14 empty] | VV | 2 | 1 | True | 0 | ROZPOCET
| VV |  | 2,9*7 |  | 20.3 | [12 empty] | VV | 2 | 2 | True | 0 | ROZPOCET
| VV |  | 3.np | [14 empty] | VV | 2 | 1 | True | 0 | ROZPOCET
| VV |  | 2,9*7 |  | 20.3 | [12 empty] | VV | 2 | 2 | True | 0 | ROZPOCET
| VV |  | 4.np | [14 empty] | VV | 2 | 1 | True | 0 | ROZPOCET
| VV |  | 2,9*5 |  | 14.5 | [12 empty] | VV | 2 | 2 | True | 0 | ROZPOCET
| VV |  | Mezisoučet |  | 61.4 | [12 empty] | VV | 2 | 3 | True | 0 | ROZPOCET
| VV |  | 256/500 |  | 0.512 | [12 empty] | VV | 2 | 2 | True | 0 | ROZPOCET
| VV |  | 2.np | [14 empty] | VV | 2 | 1 | True | 0 | ROZPOCET
| VV |  | 2,9 |  | 2.9 | [12 empty] | VV | 2 | 2 | True | 0 | ROZPOCET
| VV |  | 3.np | [14 empty] | VV | 2 | 1 | True | 0 | ROZPOCET
| VV |  | 2,9 |  | 2.9 | [12 empty] | VV | 2 | 2 | True | 0 | ROZPOCET
| VV |  | 4.np | [14 empty] | VV | 2 | 1 | True | 0 | ROZPOCET
| VV |  | 2,9 |  | 2.9 | [12 empty] | VV | 2 | 2 | True | 0 | ROZPOCET
| VV |  | Mezisoučet |  | 9.212 | [12 empty] | VV | 2 | 3 | True | 0 | ROZPOCET
| VV |  | 400/400 |  | 1 | [12 empty] | VV | 2 | 2 | True | 0 | ROZPOCET
| VV |  | 1.np | [14 empty] | VV | 2 | 1 | True | 0 | ROZPOCET
| VV |  | 3,15 |  | 3.15 | [12 empty] | VV | 2 | 2 | True | 0 | ROZPOCET
| VV |  | 335/400 |  | 0.838 | [12 empty] | VV | 2 | 2 | True | 0 | ROZPOCET
| VV |  | 4.np | [14 empty] | VV | 2 | 1 | True | 0 | ROZPOCET
| VV |  | 2,9 |  | 2.9 | [12 empty] | VV | 2 | 2 | True | 0 | ROZPOCET
| VV |  | Mezisoučet |  | 7.888 | [12 empty] | VV | 2 | 3 | True | 0 | ROZPOCET
| VV |  | Součet |  | 251.113 | [12 empty] | VV | 2 | 4 | True | 1 | ROZPOCET
387 | K | 763164567 | Obklad konstrukcí sádrokartonovými deskami včetně ochranných úhelníků ve tvaru L rozvinuté šíře přes 0,8 m, opláštěný deskou protipožární impregnovanou DFH2, tl. 2 x 12,5 mm | m2 | 3.308 |  | 0 | CS ÚRS 2024 01 |  | snížená |  | 0 | 0.02653 | 0.087761 | 0 | 0 | 16 | K | 2 |  |  |  | ROZPOCET | 0 | 0 | 0 | 0 | 0 | 2 | 0 | 16 | -1934428300
| Online PSC |  | https://podminky.urs.cz/item/CS_URS_2024_01/763164567 | [14 empty] | Online PSC | 2
| VV |  | 1.np 650/400 | [14 empty] | VV | 2 | 1 | True | 0 | ROZPOCET
| VV |  | 3,15*(0,65+0,4) |  | 3.308 | [12 empty] | VV | 2 | 2 | True | 1 | ROZPOCET
388 | K | 763164647 | Obklad konstrukcí sádrokartonovými deskami včetně ochranných úhelníků ve tvaru U rozvinuté šíře přes 0,6 do 1,2 m, opláštěný deskou protipožární impregnovanou DFH2, tl. 2 x 12,5 mm | m | 3.15 |  | 0 | CS ÚRS 2024 01 |  | snížená |  | 0 | 0.02793 | 0.08798 | 0 | 0 | 16 | K | 2 |  |  |  | ROZPOCET | 0 | 0 | 0 | 0 | 0 | 2 | 0 | 16 | -634912346
| Online PSC |  | https://podminky.urs.cz/item/CS_URS_2024_01/763164647 | [14 empty] | Online PSC | 2
| VV |  | 1.np 250/300/250 | [14 empty] | VV | 2 | 1 | True | 0 | ROZPOCET
| VV |  | 3,15 |  | 3.15 | [12 empty] | VV | 2 | 2 | True | 1 | ROZPOCET
389 | K | 763164657 | Obklad konstrukcí sádrokartonovými deskami včetně ochranných úhelníků ve tvaru U rozvinuté šíře přes 1,2 m, opláštěný deskou protipožární DF, tl. 2 x 12,5 mm | m2 | 3.78 |  | 0 | CS ÚRS 2024 01 |  | snížená |  | 0 | 0.02643 | 0.099905 | 0 | 0 | 16 | K | 2 |  |  |  | ROZPOCET | 0 | 0 | 0 | 0 | 0 | 2 | 0 | 16 | -301051597
| Online PSC |  | https://podminky.urs.cz/item/CS_URS_2024_01/763164657 | [14 empty] | Online PSC | 2
| VV |  | mč.116 | [14 empty] | VV | 2 | 1 | True | 0 | ROZPOCET
| VV |  | (0,235+0,73+0,235)*3,15 |  | 3.78 | [12 empty] | VV | 2 | 2 | True | 1 | ROZPOCET
390 | K | 998763303 | Přesun hmot pro konstrukce montované z desek sádrokartonových, sádrovláknitých, cementovláknitých nebo cementových stanovený z hmotnosti přesunovaného materiálu vodorovná dopravní vzdálenost do 50 m základní v objektech výšky přes 12 do 24 m | t | 74.628 |  | 0 | CS ÚRS 2024 01 |  | snížená |  | 0 | 0 | 0 | 0 | 0 | 16 | K | 2 |  |  |  | ROZPOCET | 0 | 0 | 0 | 0 | 0 | 2 | 0 | 16 | 224830284
| Online PSC |  | https://podminky.urs.cz/item/CS_URS_2024_01/998763303 | [14 empty] | Online PSC | 2
| D | 764 | Konstrukce klempířské |  |  |  | 0 |  |  |  |  | 0 |  | 3.6014 |  | 0 | 2 | D | 1 |  |  |  | ROZPOCET | [6 empty] | 0
391 | K | 76400-0016 | K/16 M+D systémový prvek k fóliím - ukončující lišta pro navaření fólie tl.0,6mm rš.70mm, poplast plech, RAL 9010 | m | 263.8 |  | 0 |  |  | snížená |  | 0 | 0 | 0 | 0 | 0 | 16 | K | 2 |  |  |  | ROZPOCET | 0 | 0 | 0 | 0 | 0 | 2 | 0 | 16 | 1348719339
392 | K | 76400-0017 | K/17 M+D systémový prvek k fóliím - rohová/úžlabní lišta pro navaření fólie tl.0,6mm rš.100mm, poplast plech, RAL 9010 | m | 845 |  | 0 |  |  | snížená |  | 0 | 0 | 0 | 0 | 0 | 16 | K | 2 |  |  |  | ROZPOCET | 0 | 0 | 0 | 0 | 0 | 2 | 0 | 16 | -1925800766
393 | K | 76400-0020 | K/20 M+D systémový prvek k fóliím - stěnová lišta vyhnutá pro navaření fólie tl.0,6mm rš.70mm, poplast plech, RAL 9010 | m | 64.5 |  | 0 |  |  | snížená |  | 0 | 0 | 0 | 0 | 0 | 16 | K | 2 |  |  |  | ROZPOCET | 0 | 0 | 0 | 0 | 0 | 2 | 0 | 16 | 739053780
394 | K | 76400-0022 | K/22 M+D systémový prvek k fóliím - okapnička balkovů pro navaření fólie tl.0,6mm rš.150mm, poplast plech, | m | 160.1 |  | 0 |  |  | snížená |  | 0 | 0 | 0 | 0 | 0 | 16 | K | 2 |  |  |  | ROZPOCET | 0 | 0 | 0 | 0 | 0 | 2 | 0 | 16 | 1146612195
395 | K | 76400-0023 | K/23 M+D systémový prvek k fóliím - ukončující lišta balkonů pro navaření fólie tl.0,6mm rš.70mm, poplast plech, RAL 9010 | m | 185.6 |  | 0 |  |  | snížená |  | 0 | 0 | 0 | 0 | 0 | 16 | K | 2 |  |  |  | ROZPOCET | 0 | 0 | 0 | 0 | 0 | 2 | 0 | 16 | 108245178
396 | K | 76400-0024 | K/24 M+D systémový prvek k fóliím - rohová/úžlabní lišta balkonů pro navaření fólie tl.0,6mm rš.100mm, poplast plech, RAL 9010 | m | 190.7 |  | 0 |  |  | snížená |  | 0 | 0 | 0 | 0 | 0 | 16 | K | 2 |  |  |  | ROZPOCET | 0 | 0 | 0 | 0 | 0 | 2 | 0 | 16 | 938433892
397 | K | 764111671 | Krytina ze svitků, ze šablon nebo taškových tabulí z pozinkovaného plechu s povrchovou úpravou s úpravou u okapů, prostupů a výčnělků desek železobetonových (vstupní stříška) | m2 | 2.86 |  | 0 | CS ÚRS 2024 01 |  | snížená |  | 0 | 0.0066 | 0.018876 | 0 | 0 | 16 | K | 2 |  |  |  | ROZPOCET | 0 | 0 | 0 | 0 | 0 | 2 | 0 | 16 | 1034343205
| Online PSC |  | https://podminky.urs.cz/item/CS_URS_2024_01/764111671 | [14 empty] | Online PSC | 2
| VV |  | K/28 | [14 empty] | VV | 2 | 1 | True | 0 | ROZPOCET
| VV |  | 2,86 |  | 2.86 | [12 empty] | VV | 2 | 2 | True | 1 | ROZPOCET
398 | K | 764212632 | Oplechování střešních prvků z pozinkovaného plechu s povrchovou úpravou štítu závětrnou lištou rš 200 mm | m | 163.2 |  | 0 | CS ÚRS 2024 01 |  | snížená |  | 0 | 0.00197 | 0.3215 | 0 | 0 | 16 | K | 2 |  |  |  | ROZPOCET | 0 | 0 | 0 | 0 | 0 | 2 | 0 | 16 | 1342503014
| Online PSC |  | https://podminky.urs.cz/item/CS_URS_2024_01/764212632 | [14 empty] | Online PSC | 2
| VV |  | K/25 | [14 empty] | VV | 2 | 1 | True | 0 | ROZPOCET
| VV |  | 163,2 |  | 163.2 | [12 empty] | VV | 2 | 2 | True | 1 | ROZPOCET
399 | K | 764212634 | Oplechování střešních prvků z pozinkovaného plechu s povrchovou úpravou štítu závětrnou lištou rš 330 mm | m | 158.3 |  | 0 | CS ÚRS 2024 01 |  | snížená |  | 0 | 0.00287 | 0.45432 | 0 | 0 | 16 | K | 2 |  |  |  | ROZPOCET | 0 | 0 | 0 | 0 | 0 | 2 | 0 | 16 | -1822247842
| Online PSC |  | https://podminky.urs.cz/item/CS_URS_2024_01/764212634 | [14 empty] | Online PSC | 2
| VV |  | K/18 | [14 empty] | VV | 2 | 1 | True | 0 | ROZPOCET
| VV |  | 158,3 |  | 158.3 | [12 empty] | VV | 2 | 2 | True | 1 | ROZPOCET
400 | K | 764212635 | Oplechování střešních prvků z pozinkovaného plechu s povrchovou úpravou štítu závětrnou lištou rš 400 mm | m | 29 |  | 0 | CS ÚRS 2024 01 |  | snížená |  | 0 | 0.00347 | 0.10063 | 0 | 0 | 16 | K | 2 |  |  |  | ROZPOCET | 0 | 0 | 0 | 0 | 0 | 2 | 0 | 16 | 1676175611
| Online PSC |  | https://podminky.urs.cz/item/CS_URS_2024_01/764212635 | [14 empty] | Online PSC | 2
| VV |  | K/21 | [14 empty] | VV | 2 | 1 | True | 0 | ROZPOCET
| VV |  | 29 |  | 29 | [12 empty] | VV | 2 | 2 | True | 1 | ROZPOCET
401 | K | 764212664 | Oplechování střešních prvků z pozinkovaného plechu s povrchovou úpravou okapu střechy rovné okapovým plechem rš 330 mm | m | 78 |  | 0 | CS ÚRS 2024 01 |  | snížená |  | 0 | 0.00297 | 0.23166 | 0 | 0 | 16 | K | 2 |  |  |  | ROZPOCET | 0 | 0 | 0 | 0 | 0 | 2 | 0 | 16 | 1321386303
| Online PSC |  | https://podminky.urs.cz/item/CS_URS_2024_01/764212664 | [14 empty] | Online PSC | 2
| VV |  | rš 300 | [14 empty] | VV | 2 | 1 | True | 0 | ROZPOCET
| VV |  | K/19 | [14 empty] | VV | 2 | 1 | True | 0 | ROZPOCET
| VV |  | 78 |  | 78 | [12 empty] | VV | 2 | 2 | True | 1 | ROZPOCET
402 | K | 764214611 | Oplechování horních ploch zdí a nadezdívek (atik) z pozinkovaného plechu s povrchovou úpravou mechanicky kotvené přes rš 800 mm | m2 | 115.33 |  | 0 | CS ÚRS 2024 01 |  | snížená |  | 0 | 0.00783 | 0.90303 | 0 | 0 | 16 | K | 2 |  |  |  | ROZPOCET | 0 | 0 | 0 | 0 | 0 | 2 | 0 | 16 | -188171570
| Online PSC |  | https://podminky.urs.cz/item/CS_URS_2024_01/764214611 | [14 empty] | Online PSC | 2
| VV |  | K/15 | [14 empty] | VV | 2 | 1 | True | 0 | ROZPOCET
| VV |  | 121,4*0,95 |  | 115.33 | [12 empty] | VV | 2 | 2 | True | 1 | ROZPOCET
403 | K | 764216604 | Oplechování parapetů z pozinkovaného plechu s povrchovou úpravou rovných mechanicky kotvené, bez rohů rš 330 mm | m | 16.28 |  | 0 | CS ÚRS 2024 01 |  | snížená |  | 0 | 0.00291 | 0.047375 | 0 | 0 | 16 | K | 2 |  |  |  | ROZPOCET | 0 | 0 | 0 | 0 | 0 | 2 | 0 | 16 | 190205921
| Online PSC |  | https://podminky.urs.cz/item/CS_URS_2024_01/764216604 | [14 empty] | Online PSC | 2
| VV |  | rš.280 | [14 empty] | VV | 2 | 1 | True | 0 | ROZPOCET
| VV |  | K/01 | [14 empty] | VV | 2 | 1 | True | 0 | ROZPOCET
| VV |  | 1,95 |  | 1.95 | [12 empty] | VV | 2 | 2 | True | 0 | ROZPOCET
| VV |  | K/02 | [14 empty] | VV | 2 | 1 | True | 0 | ROZPOCET
| VV |  | 1,7 |  | 1.7 | [12 empty] | VV | 2 | 2 | True | 0 | ROZPOCET
| VV |  | K/03 | [14 empty] | VV | 2 | 1 | True | 0 | ROZPOCET
| VV |  | 1,85 |  | 1.85 | [12 empty] | VV | 2 | 2 | True | 0 | ROZPOCET
| VV |  | K/04 | [14 empty] | VV | 2 | 1 | True | 0 | ROZPOCET
| VV |  | 4,4 |  | 4.4 | [12 empty] | VV | 2 | 2 | True | 0 | ROZPOCET
| VV |  | K/05 | [14 empty] | VV | 2 | 1 | True | 0 | ROZPOCET
| VV |  | 2,73 |  | 2.73 | [12 empty] | VV | 2 | 2 | True | 0 | ROZPOCET
| VV |  | Mezisoučet |  | 12.63 | [12 empty] | VV | 2 | 3 | True | 0 | ROZPOCET
| VV |  | rš 330 | [14 empty] | VV | 2 | 1 | True | 0 | ROZPOCET
| VV |  | K/12 | [14 empty] | VV | 2 | 1 | True | 0 | ROZPOCET
| VV |  | 3,65 |  | 3.65 | [12 empty] | VV | 2 | 2 | True | 0 | ROZPOCET
| VV |  | Mezisoučet |  | 3.65 | [12 empty] | VV | 2 | 3 | True | 0 | ROZPOCET
| VV |  | Součet |  | 16.28 | [12 empty] | VV | 2 | 4 | True | 1 | ROZPOCET
404 | K | 764216605 | Oplechování parapetů z pozinkovaného plechu s povrchovou úpravou rovných mechanicky kotvené, bez rohů rš 400 mm | m | 128.15 |  | 0 | CS ÚRS 2024 01 |  | snížená |  | 0 | 0.00352 | 0.45109 | 0 | 0 | 16 | K | 2 |  |  |  | ROZPOCET | 0 | 0 | 0 | 0 | 0 | 2 | 0 | 16 | 1610488172
| Online PSC |  | https://podminky.urs.cz/item/CS_URS_2024_01/764216605 | [14 empty] | Online PSC | 2
| VV |  | K/06 | [14 empty] | VV | 2 | 1 | True | 0 | ROZPOCET
| VV |  | 3,6 |  | 3.6 | [12 empty] | VV | 2 | 2 | True | 0 | ROZPOCET
| VV |  | K/07 | [14 empty] | VV | 2 | 1 | True | 0 | ROZPOCET
| VV |  | 8,5 |  | 8.5 | [12 empty] | VV | 2 | 2 | True | 0 | ROZPOCET
| VV |  | K/08 | [14 empty] | VV | 2 | 1 | True | 0 | ROZPOCET
| VV |  | 5,25 |  | 5.25 | [12 empty] | VV | 2 | 2 | True | 0 | ROZPOCET
| VV |  | K/09 | [14 empty] | VV | 2 | 1 | True | 0 | ROZPOCET
| VV |  | 37 |  | 37 | [12 empty] | VV | 2 | 2 | True | 0 | ROZPOCET
| VV |  | K/10 | [14 empty] | VV | 2 | 1 | True | 0 | ROZPOCET
| VV |  | 33 |  | 33 | [12 empty] | VV | 2 | 2 | True | 0 | ROZPOCET
| VV |  | K/11 | [14 empty] | VV | 2 | 1 | True | 0 | ROZPOCET
| VV |  | 37,05 |  | 37.05 | [12 empty] | VV | 2 | 2 | True | 0 | ROZPOCET
| VV |  | K/13 | [14 empty] | VV | 2 | 1 | True | 0 | ROZPOCET
| VV |  | 3,75 |  | 3.75 | [12 empty] | VV | 2 | 2 | True | 0 | ROZPOCET
| VV |  | Součet |  | 128.15 | [12 empty] | VV | 2 | 4 | True | 1 | ROZPOCET
405 | K | 7642166R1 | Oplechování parapetů z pozinkovaného plechu s povrchovou úpravou rovných mechanicky kotvené, bez rohů rš 1900 mm | m | 8.3 |  | 0 |  |  | snížená |  | 0 | 0.017 | 0.1411 | 0 | 0 | 16 | K | 2 |  |  |  | ROZPOCET | 0 | 0 | 0 | 0 | 0 | 2 | 0 | 16 | -550813839
| VV |  | K/14 | [14 empty] | VV | 2 | 1 | True | 0 | ROZPOCET
| VV |  | 8,3 |  | 8.3 | [12 empty] | VV | 2 | 2 | True | 1 | ROZPOCET
406 | K | 767896110 | Montáž lišt a okopových plechů lišt šroubováním | m | 352.3 |  | 0 | CS ÚRS 2024 01 |  | snížená |  | 0 | 0 | 0 | 0 | 0 | 16 | K | 2 |  |  |  | ROZPOCET | 0 | 0 | 0 | 0 | 0 | 2 | 0 | 16 | -1422571964
| Online PSC |  | https://podminky.urs.cz/item/CS_URS_2024_01/767896110 | [14 empty] | Online PSC | 2
| VV |  | doplňková lišta k výrobku K/21 | [14 empty] | VV | 2 | 1 | True | 0 | ROZPOCET
| VV |  | 29 |  | 29 | [12 empty] | VV | 2 | 2 | True | 0 | ROZPOCET
| VV |  | K/26 | [14 empty] | VV | 2 | 1 | True | 0 | ROZPOCET
| VV |  | 323,3 |  | 323.3 | [12 empty] | VV | 2 | 2 | True | 0 | ROZPOCET
| VV |  | Součet |  | 352.3 | [12 empty] | VV | 2 | 4 | True | 1 | ROZPOCET
407 | M | 13010448 | úhelník ocelový rovnostranný jakost S235JR (11 375) 160x160x10mm | t | 0.77 |  | 0 | CS ÚRS 2024 01 |  | snížená |  | 0 | 1 | 0.77 | 0 | 0 | 32 | M | 2 |  |  |  | ROZPOCET | 0 | 0 | 0 | 0 | 0 | 2 | 0 | 16 | 35447293
| VV |  | doplňková lišta k výrobku K/21 | [14 empty] | VV | 2 | 1 | True | 0 | ROZPOCET
| VV |  | 29*24,58/1000*1,08 |  | 0.77 | [12 empty] | VV | 2 | 2 | True | 1 | ROZPOCET
408 | M | 59055004 | L-profil Al pro hliníkové nosné fasádní konstrukce 50x42mm | m | 163.2 |  | 0 | CS ÚRS 2024 01 |  | snížená |  | 0 | 0.00049 | 0.079968 | 0 | 0 | 32 | M | 2 |  |  |  | ROZPOCET | 0 | 0 | 0 | 0 | 0 | 2 | 0 | 16 | -1513064111
409 | M | 5905517x1 | úhelník Al tl 3mm 130x160mm | m | 355.63 |  | 0 |  |  | snížená |  | 0 | 0.00023 | 0.081795 | 0 | 0 | 32 | M | 2 |  |  |  | ROZPOCET | 0 | 0 | 0 | 0 | 0 | 2 | 0 | 16 | -1880778080
| VV |  | K/26 | [14 empty] | VV | 2 | 1 | True | 0 | ROZPOCET
| VV |  | 323,3*1,1 |  | 355.63 | [12 empty] | VV | 2 | 2 | True | 1 | ROZPOCET
410 | K | 998764103 | Přesun hmot pro konstrukce klempířské stanovený z hmotnosti přesunovaného materiálu vodorovná dopravní vzdálenost do 50 m základní v objektech výšky přes 12 do 24 m | t | 3.601 |  | 0 | CS ÚRS 2024 01 |  | snížená |  | 0 | 0 | 0 | 0 | 0 | 16 | K | 2 |  |  |  | ROZPOCET | 0 | 0 | 0 | 0 | 0 | 2 | 0 | 16 | 518856572
| Online PSC |  | https://podminky.urs.cz/item/CS_URS_2024_01/998764103 | [14 empty] | Online PSC | 2
| D | 766 | Konstrukce truhlářské |  |  |  | 0 |  |  |  |  | 0 |  | 5.2068 |  | 0 | 2 | D | 1 |  |  |  | ROZPOCET | [6 empty] | 0
411 | K | 76600-1001 | T/01 M+D sanitární stěny s dveřmi | m2 | 7.547 |  | 0 |  |  | snížená |  | 0 | 0 | 0 | 0 | 0 | 16 | K | 2 |  |  |  | ROZPOCET | 0 | 0 | 0 | 0 | 0 | 2 | 0 | 16 | 45788868
| VV |  | (0,95+0,95+1,61)*2,15 |  | 7.547 | [12 empty] | VV | 2 | 2 | True | 1 | ROZPOCET
412 | K | 76600-1002 | T/02 M+D sanitární stěny s dveřmi | m2 | 7.762 |  | 0 |  |  | snížená |  | 0 | 0 | 0 | 0 | 0 | 16 | K | 2 |  |  |  | ROZPOCET | 0 | 0 | 0 | 0 | 0 | 2 | 0 | 16 | 1707212566
| VV |  | (1+1+1,61)*2,15 |  | 7.762 | [12 empty] | VV | 2 | 2 | True | 1 | ROZPOCET
413 | K | 76600-1003 | T/03 M+D kuchyňská linka vč. spotřebičů, kompletní provedení dle PD | kus | 3 |  | 0 |  |  | snížená |  | 0 | 0 | 0 | 0 | 0 | 16 | K | 2 |  |  |  | ROZPOCET | 0 | 0 | 0 | 0 | 0 | 2 | 0 | 16 | -2072561182
414 | K | 76600-1004 | T/04 M+D kuchyňská linka vč. spotřebičů, kompletní provedení dle PD | kus | 3 |  | 0 |  |  | snížená |  | 0 | 0 | 0 | 0 | 0 | 16 | K | 2 |  |  |  | ROZPOCET | 0 | 0 | 0 | 0 | 0 | 2 | 0 | 16 | -1921859363
415 | K | 76600-1005 | T/05 M+D kuchyňská linka vč. spotřebičů, kompletní provedení dle PD | kus | 4 |  | 0 |  |  | snížená |  | 0 | 0 | 0 | 0 | 0 | 16 | K | 2 |  |  |  | ROZPOCET | 0 | 0 | 0 | 0 | 0 | 2 | 0 | 16 | 1664667649
416 | K | 76600-1006 | T/06 M+D kuchyňská linka vč. spotřebičů, kompletní provedení dle PD | kus | 13 |  | 0 |  |  | snížená |  | 0 | 0 | 0 | 0 | 0 | 16 | K | 2 |  |  |  | ROZPOCET | 0 | 0 | 0 | 0 | 0 | 2 | 0 | 16 | -1201827973
417 | K | 76600-1007 | T/07 M+D kuchyňská linka vč. spotřebičů, kompletní provedení dle PD | kus | 12 |  | 0 |  |  | snížená |  | 0 | 0 | 0 | 0 | 0 | 16 | K | 2 |  |  |  | ROZPOCET | 0 | 0 | 0 | 0 | 0 | 2 | 0 | 16 | 918404884
418 | K | 76600-1008 | T/08 M+D kuchyňská linka vč. spotřebičů, kompletní provedení dle PD | kus | 17 |  | 0 |  |  | snížená |  | 0 | 0 | 0 | 0 | 0 | 16 | K | 2 |  |  |  | ROZPOCET | 0 | 0 | 0 | 0 | 0 | 2 | 0 | 16 | -1520946699
419 | K | 76600-1009 | T/09 M+D kuchyňská linka vč. spotřebičů, kompletní provedení dle PD | kus | 15 |  | 0 |  |  | snížená |  | 0 | 0 | 0 | 0 | 0 | 16 | K | 2 |  |  |  | ROZPOCET | 0 | 0 | 0 | 0 | 0 | 2 | 0 | 16 | 599836439
420 | K | 766414241 | Montáž obložení stěn panely obkladovými plochy do 5 m2 z aglomerovaných desek, plochy do 0,60 m2 | m2 | 167.014 |  | 0 | CS ÚRS 2024 01 |  | snížená |  | 0 | 0 | 0 | 0 | 0 | 16 | K | 2 |  |  |  | ROZPOCET | 0 | 0 | 0 | 0 | 0 | 2 | 0 | 16 | -840242109
| Online PSC |  | https://podminky.urs.cz/item/CS_URS_2024_01/766414241 | [14 empty] | Online PSC | 2
| VV |  | ostění | [14 empty] | VV | 2 | 1 | True | 0 | ROZPOCET
| VV |  | mč.303 | [14 empty] | VV | 2 | 1 | True | 0 | ROZPOCET
| VV |  | (3+2,2*2)*0,39*3 |  | 8.658 | [12 empty] | VV | 2 | 2 | True | 0 | ROZPOCET
| VV |  | mč.403 | [14 empty] | VV | 2 | 1 | True | 0 | ROZPOCET
| VV |  | (3+2,2*2)*0,39*3 |  | 8.658 | [12 empty] | VV | 2 | 2 | True | 0 | ROZPOCET
| VV |  | mč.501 | [14 empty] | VV | 2 | 1 | True | 0 | ROZPOCET
| VV |  | (3+2,2*2)*0,39*3 |  | 8.658 | [12 empty] | VV | 2 | 2 | True | 0 | ROZPOCET
| VV |  | 2.np-u okna | [14 empty] | VV | 2 | 1 | True | 0 | ROZPOCET
| VV |  | 13*0,2*3 |  | 7.8 | [12 empty] | VV | 2 | 2 | True | 0 | ROZPOCET
| VV |  | za venkovními žaluziemi | [14 empty] | VV | 2 | 1 | True | 0 | ROZPOCET
| VV |  | 60 |  | 60 | [12 empty] | VV | 2 | 2 | True | 0 | ROZPOCET
| VV |  | parter | [14 empty] | VV | 2 | 1 | True | 0 | ROZPOCET
| VV |  | (1,002+0,3+1,002)*7,947*4 |  | 73.24 | [12 empty] | VV | 2 | 2 | True | 0 | ROZPOCET
| VV |  | Součet |  | 167.014 | [12 empty] | VV | 2 | 4 | True | 1 | ROZPOCET
421 | M | 59030980 | deska cementovláknitá tl 12,5mm | m2 | 24.767 |  | 0 | CS ÚRS 2024 01 |  | snížená |  | 0 | 0.0129 | 0.31949 | 0 | 0 | 32 | M | 2 |  |  |  | ROZPOCET | 0 | 0 | 0 | 0 | 0 | 2 | 0 | 16 | -1666940246
| VV |  | ostění | [14 empty] | VV | 2 | 1 | True | 0 | ROZPOCET
| VV |  | mč.303 | [14 empty] | VV | 2 | 1 | True | 0 | ROZPOCET
| VV |  | (3+2,2*2)*0,39*1,1*2 |  | 6.349 | [12 empty] | VV | 2 | 2 | True | 0 | ROZPOCET
| VV |  | mč.403 | [14 empty] | VV | 2 | 1 | True | 0 | ROZPOCET
| VV |  | (3+2,2*2)*0,39*1,1*2 |  | 6.349 | [12 empty] | VV | 2 | 2 | True | 0 | ROZPOCET
| VV |  | mč.501 | [14 empty] | VV | 2 | 1 | True | 0 | ROZPOCET
| VV |  | (3+2,2*2)*0,39*1,1*2 |  | 6.349 | [12 empty] | VV | 2 | 2 | True | 0 | ROZPOCET
| VV |  | 2.np-u okna | [14 empty] | VV | 2 | 1 | True | 0 | ROZPOCET
| VV |  | 13*0,2*1,1*2 |  | 5.72 | [12 empty] | VV | 2 | 2 | True | 0 | ROZPOCET
| VV |  | Součet |  | 24.767 | [12 empty] | VV | 2 | 4 | True | 1 | ROZPOCET
675 | M | 60715159 | deska dřevovláknitá středně tvrdá DHF tl 20mm | m2 | 66 |  | 0 | CS ÚRS 2024 01 |  | snížená |  | 0 | 0.0046 | 0.3036 | 0 | 0 | 32 | M | 2 |  |  |  | ROZPOCET | 0 | 0 | 0 | 0 | 0 | 2 | 0 | 16 | -1973550589
| VV |  | za venkovními žaluziemi | [14 empty] | VV | 2 | 1 | True | 0 | ROZPOCET
| VV |  | 60*1,1 |  | 66 | [12 empty] | VV | 2 | 2 | True | 1 | ROZPOCET
676 | M | 59030980 | deska cementovláknitá tl 12,5mm | m2 | 12.385 |  | 0 | CS ÚRS 2024 01 |  | snížená |  | 0 | 0.0129 | 0.15977 | 0 | 0 | 32 | M | 2 |  |  |  | ROZPOCET | 0 | 0 | 0 | 0 | 0 | 2 | 0 | 16 | -694755672
| VV |  | ostění | [14 empty] | VV | 2 | 1 | True | 0 | ROZPOCET
| VV |  | mč.303 | [14 empty] | VV | 2 | 1 | True | 0 | ROZPOCET
| VV |  | (3+2,2*2)*0,39*1,1 |  | 3.175 | [12 empty] | VV | 2 | 2 | True | 0 | ROZPOCET
| VV |  | mč.403 | [14 empty] | VV | 2 | 1 | True | 0 | ROZPOCET
| VV |  | (3+2,2*2)*0,39*1,1 |  | 3.175 | [12 empty] | VV | 2 | 2 | True | 0 | ROZPOCET
| VV |  | mč.501 | [14 empty] | VV | 2 | 1 | True | 0 | ROZPOCET
| VV |  | (3+2,2*2)*0,39*1,1 |  | 3.175 | [12 empty] | VV | 2 | 2 | True | 0 | ROZPOCET
| VV |  | 2.np-u okna | [14 empty] | VV | 2 | 1 | True | 0 | ROZPOCET
| VV |  | 13*0,2*1,1 |  | 2.86 | [12 empty] | VV | 2 | 2 | True | 0 | ROZPOCET
| VV |  | Součet |  | 12.385 | [12 empty] | VV | 2 | 4 | True | 1 | ROZPOCET
424 | M | 60722255 | deska dřevotřísková surová 2070x2800mm tl 22mm | m2 | 80.564 |  | 0 | CS ÚRS 2024 01 |  | snížená |  | 0 | 0.01463 | 1.1787 | 0 | 0 | 32 | M | 2 |  |  |  | ROZPOCET | 0 | 0 | 0 | 0 | 0 | 2 | 0 | 16 | -1508984133
| VV |  | parter | [14 empty] | VV | 2 | 1 | True | 0 | ROZPOCET
| VV |  | (1,002+0,3+1,002)*7,947*4*1,1 |  | 80.564 | [12 empty] | VV | 2 | 2 | True | 1 | ROZPOCET
425 | K | 766422342 | Montáž obložení podhledů jednoduchých panely obkladovými z aglomerovaných desek, plochy přes 0,60 do 1,50 m2 | m2 | 200.263 |  | 0 | CS ÚRS 2024 01 |  | snížená |  | 0 | 0 | 0 | 0 | 0 | 16 | K | 2 |  |  |  | ROZPOCET | 0 | 0 | 0 | 0 | 0 | 2 | 0 | 16 | -1510649442
| Online PSC |  | https://podminky.urs.cz/item/CS_URS_2024_01/766422342 | [14 empty] | Online PSC | 2
| VV |  | střecha STR7 zespodu | [14 empty] | VV | 2 | 1 | True | 0 | ROZPOCET
| VV |  | 177,853 |  | 177.853 | [12 empty] | VV | 2 | 2 | True | 0 | ROZPOCET
| VV |  | střecha STR10 zespodu | [14 empty] | VV | 2 | 1 | True | 0 | ROZPOCET
| VV |  | 8,3*1,1+8,3*1,6 |  | 22.41 | [12 empty] | VV | 2 | 2 | True | 0 | ROZPOCET
| VV |  | Součet |  | 200.263 | [12 empty] | VV | 2 | 4 | True | 1 | ROZPOCET
426 | M | 59590821 | deska dřevovláknitá tepelně izolační tl 25mm | m2 | 195.638 |  | 0 | CS ÚRS 2024 01 |  | snížená |  | 0 | 0.012 | 2.3477 | 0 | 0 | 32 | M | 2 |  |  |  | ROZPOCET | 0 | 0 | 0 | 0 | 0 | 2 | 0 | 16 | 1945228288
| VV |  | střecha STR7 zespodu | [14 empty] | VV | 2 | 1 | True | 0 | ROZPOCET
| VV |  | 177,853*1,1 |  | 195.638 | [12 empty] | VV | 2 | 2 | True | 0 | ROZPOCET
| VV |  | Součet |  | 195.638 | [12 empty] | VV | 2 | 4 | True | 1 | ROZPOCET
427 | M | 60726278 | deska dřevoštěpková OSB 3 P+D nebroušená tl 22mm | m2 | 24.651 |  | 0 | CS ÚRS 2024 01 |  | snížená |  | 0 | 0.0128 | 0.31553 | 0 | 0 | 32 | M | 2 |  |  |  | ROZPOCET | 0 | 0 | 0 | 0 | 0 | 2 | 0 | 16 | -277279071
| VV |  | střecha STR10 zespodu | [14 empty] | VV | 2 | 1 | True | 0 | ROZPOCET
| VV |  | (8,3*1,1+8,3*1,6)*1,1 |  | 24.651 | [12 empty] | VV | 2 | 2 | True | 1 | ROZPOCET
428 | K | 766427112 | Montáž obložení podhledů rošt podkladový | m | 391.277 |  | 0 | CS ÚRS 2024 01 |  | snížená |  | 0 | 0 | 0 | 0 | 0 | 16 | K | 2 |  |  |  | ROZPOCET | 0 | 0 | 0 | 0 | 0 | 2 | 0 | 16 | -1037979606
| Online PSC |  | https://podminky.urs.cz/item/CS_URS_2024_01/766427112 | [14 empty] | Online PSC | 2
| VV |  | střecha STR7 zespodu | [14 empty] | VV | 2 | 1 | True | 0 | ROZPOCET
| VV |  | 177,853*2,2 |  | 391.277 | [12 empty] | VV | 2 | 2 | True | 0 | ROZPOCET
| VV |  | Součet |  | 391.277 | [12 empty] | VV | 2 | 4 | True | 1 | ROZPOCET
429 | M | 5903004x1 | profil pozinkovaný 30x30x2 | m | 430.405 |  | 0 |  |  | snížená |  | 0 | 0.00072 | 0.30989 | 0 | 0 | 32 | M | 2 |  |  |  | ROZPOCET | 0 | 0 | 0 | 0 | 0 | 2 | 0 | 16 | -1640797328
| VV |  | 391,277*1,1 |  | 430.405 | [12 empty] | VV | 2 | 2 | True | 1 | ROZPOCET
430 | K | 766694116 | Montáž ostatních truhlářských konstrukcí parapetních desek dřevěných nebo plastových šířky do 300 mm | m | 70.4 |  | 0 | CS ÚRS 2024 01 |  | snížená |  | 0 | 0 | 0 | 0 | 0 | 16 | K | 2 |  |  |  | ROZPOCET | 0 | 0 | 0 | 0 | 0 | 2 | 0 | 16 | -866707007
| Online PSC |  | https://podminky.urs.cz/item/CS_URS_2024_01/766694116 | [14 empty] | Online PSC | 2
| VV |  | okna plastová | [14 empty] | VV | 2 | 1 | True | 0 | ROZPOCET
| VV |  | 0,9*4+2,9+3*3 |  | 15.5 | [12 empty] | VV | 2 | 2 | True | 0 | ROZPOCET
| VV |  | okna hliníková | [14 empty] | VV | 2 | 1 | True | 0 | ROZPOCET
| VV |  | 0,65*3+0,9*2+1,9+2,25*2+2,525+3,2+4,95+3,8++11,7+9,275+9,3 |  | 54.9 | [12 empty] | VV | 2 | 2 | True | 0 | ROZPOCET
| VV |  | Součet |  | 70.4 | [12 empty] | VV | 2 | 4 | True | 1 | ROZPOCET
431 | M | 607941021 | parapet dřevotřískový vnitřní povrch laminátový | m | 60.39 |  | 0 |  |  | snížená |  | 0 | 0.004 | 0.24156 | 0 | 0 | 32 | M | 2 |  |  |  | ROZPOCET | 0 | 0 | 0 | 0 | 0 | 2 | 0 | 16 | 648624195
| VV |  | okna hliníková | [14 empty] | VV | 2 | 1 | True | 0 | ROZPOCET
| VV |  | 54,9*1,1 |  | 60.39 | [12 empty] | VV | 2 | 2 | True | 0 | ROZPOCET
| VV |  | Součet |  | 60.39 | [12 empty] | VV | 2 | 4 | True | 1 | ROZPOCET
432 | M | 611400801 | parapet plastový vnitřní | m | 17.05 |  | 0 |  |  | snížená |  | 0 | 0.0018 | 0.03069 | 0 | 0 | 32 | M | 2 |  |  |  | ROZPOCET | 0 | 0 | 0 | 0 | 0 | 2 | 0 | 16 | -483193838
| VV |  | okna plastová | [14 empty] | VV | 2 | 1 | True | 0 | ROZPOCET
| VV |  | (0,9*4+2,9+3*3)*1,1 |  | 17.05 | [12 empty] | VV | 2 | 2 | True | 0 | ROZPOCET
| VV |  | Součet |  | 17.05 | [12 empty] | VV | 2 | 4 | True | 1 | ROZPOCET
433 | K | 76690-001 | M+D vnitřní hliníkové žaluzie, stříbrný odstín | m2 | 245.556 |  | 0 |  |  | snížená |  | 0 | 0 | 0 | 0 | 0 | 16 | K | 2 |  |  |  | ROZPOCET | 0 | 0 | 0 | 0 | 0 | 2 | 0 | 16 | -820005528
| VV |  | PL/05 | [14 empty] | VV | 2 | 1 | True | 0 | ROZPOCET
| VV |  | 0,65*2,22*3 |  | 4.329 | [12 empty] | VV | 2 | 2 | True | 0 | ROZPOCET
| VV |  | PL/11 | [14 empty] | VV | 2 | 1 | True | 0 | ROZPOCET
| VV |  | 1,9*2,22*6 |  | 25.308 | [12 empty] | VV | 2 | 2 | True | 0 | ROZPOCET
| VV |  | PL/14 | [14 empty] | VV | 2 | 1 | True | 0 | ROZPOCET
| VV |  | 1,9*2,22*6 |  | 25.308 | [12 empty] | VV | 2 | 2 | True | 0 | ROZPOCET
| VV |  | PL/17 | [14 empty] | VV | 2 | 1 | True | 0 | ROZPOCET
| VV |  | 2,25*2,22*8 |  | 39.96 | [12 empty] | VV | 2 | 2 | True | 0 | ROZPOCET
| VV |  | PL/25 | [14 empty] | VV | 2 | 1 | True | 0 | ROZPOCET
| VV |  | 2,25*2,22*5 |  | 24.975 | [12 empty] | VV | 2 | 2 | True | 0 | ROZPOCET
| VV |  | PL/27 | [14 empty] | VV | 2 | 1 | True | 0 | ROZPOCET
| VV |  | 0,65*2,4 |  | 1.56 | [12 empty] | VV | 2 | 2 | True | 0 | ROZPOCET
| VV |  | PL/28 | [14 empty] | VV | 2 | 1 | True | 0 | ROZPOCET
| VV |  | 1,9*2,22*4 |  | 16.872 | [12 empty] | VV | 2 | 2 | True | 0 | ROZPOCET
| VV |  | PL/29 | [14 empty] | VV | 2 | 1 | True | 0 | ROZPOCET
| VV |  | 1,9*2,22*2 |  | 8.436 | [12 empty] | VV | 2 | 2 | True | 0 | ROZPOCET
| VV |  | PL/30 | [14 empty] | VV | 2 | 1 | True | 0 | ROZPOCET
| VV |  | 2,25*2,22*6 |  | 29.97 | [12 empty] | VV | 2 | 2 | True | 0 | ROZPOCET
| VV |  | PL/31 | [14 empty] | VV | 2 | 1 | True | 0 | ROZPOCET
| VV |  | 2,25*2,22*2 |  | 9.99 | [12 empty] | VV | 2 | 2 | True | 0 | ROZPOCET
| VV |  | PL/32 | [14 empty] | VV | 2 | 1 | True | 0 | ROZPOCET
| VV |  | 2,25*2,22*2 |  | 9.99 | [12 empty] | VV | 2 | 2 | True | 0 | ROZPOCET
| VV |  | PL/33 | [14 empty] | VV | 2 | 1 | True | 0 | ROZPOCET
| VV |  | 1,9*2,22*3 |  | 12.654 | [12 empty] | VV | 2 | 2 | True | 0 | ROZPOCET
| VV |  | PL/35 | [14 empty] | VV | 2 | 1 | True | 0 | ROZPOCET
| VV |  | 2,25*2,22 |  | 4.995 | [12 empty] | VV | 2 | 2 | True | 0 | ROZPOCET
| VV |  | PL/36 | [14 empty] | VV | 2 | 1 | True | 0 | ROZPOCET
| VV |  | 0,65*2,22*3 |  | 4.329 | [12 empty] | VV | 2 | 2 | True | 0 | ROZPOCET
| VV |  | Mezisoučet |  | 218.676 | [12 empty] | VV | 2 | 3 | True | 0 | ROZPOCET
| VV |  | Al/04 | [14 empty] | VV | 2 | 1 | True | 0 | ROZPOCET
| VV |  | 0,9*2,4*4 |  | 8.64 | [12 empty] | VV | 2 | 2 | True | 0 | ROZPOCET
| VV |  | Al/05 | [14 empty] | VV | 2 | 1 | True | 0 | ROZPOCET
| VV |  | 1,9*1,5 |  | 2.85 | [12 empty] | VV | 2 | 2 | True | 0 | ROZPOCET
| VV |  | Al/06 | [14 empty] | VV | 2 | 1 | True | 0 | ROZPOCET
| VV |  | 2,25*1,5*2 |  | 6.75 | [12 empty] | VV | 2 | 2 | True | 0 | ROZPOCET
| VV |  | Al/08 | [14 empty] | VV | 2 | 1 | True | 0 | ROZPOCET
| VV |  | 3,6*2,4 |  | 8.64 | [12 empty] | VV | 2 | 2 | True | 0 | ROZPOCET
| VV |  | Mezisoučet |  | 26.88 | [12 empty] | VV | 2 | 3 | True | 0 | ROZPOCET
| VV |  | Součet |  | 245.556 | [12 empty] | VV | 2 | 4 | True | 1 | ROZPOCET
434 | K | 998766103 | Přesun hmot pro konstrukce truhlářské stanovený z hmotnosti přesunovaného materiálu vodorovná dopravní vzdálenost do 50 m základní v objektech výšky přes 12 do 24 m | t | 5.207 |  | 0 | CS ÚRS 2024 01 |  | snížená |  | 0 | 0 | 0 | 0 | 0 | 16 | K | 2 |  |  |  | ROZPOCET | 0 | 0 | 0 | 0 | 0 | 2 | 0 | 16 | -1168913782
| Online PSC |  | https://podminky.urs.cz/item/CS_URS_2024_01/998766103 | [14 empty] | Online PSC | 2
| D | 7661 | Výplň vnitřních otvorů - dveře |  |  |  | 0 |  |  |  |  | 0 |  | 0 |  | 0 | 2 | D | 1 |  |  |  | ROZPOCET | [6 empty] | 0
435 | K | 76610-001 | D/01 M+D dveře 800/1970mm EI 30 DP1 S200C, vč.kování zámku, veškerých doplňků, povrchové úpravy, kompletní provedení dle PD | kus | 1 |  | 0 |  |  | snížená |  | 0 | 0 | 0 | 0 | 0 | 16 | K | 2 |  |  |  | ROZPOCET | 0 | 0 | 0 | 0 | 0 | 2 | 0 | 16 | -604084135
436 | K | 76610-002 | D/02 M+D dveře 800/1970mm EW 30 DP1, vč. kování zámku, veškerých doplňků, povrchové úpravy, kompletní provedení dle PD | kus | 2 |  | 0 |  |  | snížená |  | 0 | 0 | 0 | 0 | 0 | 16 | K | 2 |  |  |  | ROZPOCET | 0 | 0 | 0 | 0 | 0 | 2 | 0 | 16 | 1300452036
437 | K | 76610-003 | D/03 M+D dveře 900/1970mm, vč. kování zámku, veškerých doplňků, povrchové úpravy, kompletní provedení dle PD | kus | 1 |  | 0 |  |  | snížená |  | 0 | 0 | 0 | 0 | 0 | 16 | K | 2 |  |  |  | ROZPOCET | 0 | 0 | 0 | 0 | 0 | 2 | 0 | 16 | -206290959
438 | K | 76610-004 | D/04 M+D dveře 900/1970mm, vč. kování zámku, veškerých doplňků, povrchové úpravy, kompletní provedení dle PD | kus | 1 |  | 0 |  |  | snížená |  | 0 | 0 | 0 | 0 | 0 | 16 | K | 2 |  |  |  | ROZPOCET | 0 | 0 | 0 | 0 | 0 | 2 | 0 | 16 | 173070338
439 | K | 76610-005 | D/05 M+D dveře 900/1970mm EW 30 DP1-C, vč. kování zámku, veškerých doplňků, povrchové úpravy, kompletní provedení dle PD | kus | 2 |  | 0 |  |  | snížená |  | 0 | 0 | 0 | 0 | 0 | 16 | K | 2 |  |  |  | ROZPOCET | 0 | 0 | 0 | 0 | 0 | 2 | 0 | 16 | -357227584
440 | K | 76610-006 | D/06 M+D dveře 900/1970mm EW 30 DP1-C, vč. kování zámku, veškerých doplňků, povrchové úpravy, kompletní provedení dle PD | kus | 2 |  | 0 |  |  | snížená |  | 0 | 0 | 0 | 0 | 0 | 16 | K | 2 |  |  |  | ROZPOCET | 0 | 0 | 0 | 0 | 0 | 2 | 0 | 16 | 60253282
441 | K | 76610-007 | D/07 M+D dveře 900/1970mm EI 30 DP1 S200C, vč. kování zámku, veškerých doplňků, povrchové úpravy, kompletní provedení dle PD | kus | 1 |  | 0 |  |  | snížená |  | 0 | 0 | 0 | 0 | 0 | 16 | K | 2 |  |  |  | ROZPOCET | 0 | 0 | 0 | 0 | 0 | 2 | 0 | 16 | -2023077110
442 | K | 76610-008 | D/08 M+D dveře 900/1970mm, vč. kování zámku, veškerých doplňků, povrchové úpravy, kompletní provedení dle PD | kus | 4 |  | 0 |  |  | snížená |  | 0 | 0 | 0 | 0 | 0 | 16 | K | 2 |  |  |  | ROZPOCET | 0 | 0 | 0 | 0 | 0 | 2 | 0 | 16 | 366596417
443 | K | 76610-009 | D/09 M+D dveře 900/1970mm, vč. kování zámku, veškerých doplňků, povrchové úpravy, kompletní provedení dle PD | kus | 2 |  | 0 |  |  | snížená |  | 0 | 0 | 0 | 0 | 0 | 16 | K | 2 |  |  |  | ROZPOCET | 0 | 0 | 0 | 0 | 0 | 2 | 0 | 16 | -1517514500
444 | K | 76610-010 | D/10 M+D dveře 700/1970mm EI 15 DP3-S200, vč. kování zámku, veškerých doplňků, povrchové úpravy, kompletní provedení dle PD | kus | 1 |  | 0 |  |  | snížená |  | 0 | 0 | 0 | 0 | 0 | 16 | K | 2 |  |  |  | ROZPOCET | 0 | 0 | 0 | 0 | 0 | 2 | 0 | 16 | 528865828
445 | K | 76610-011.1 | D/11.1 M+D dveře 2x1030/1970mm EI 30 DP3-S200, vč. kování zámku, veškerých doplňků, povrchové úpravy, kompletní provedení dle PD | kus | 4 |  | 0 |  |  | snížená |  | 0 | 0 | 0 | 0 | 0 | 16 | K | 2 |  |  |  | ROZPOCET | 0 | 0 | 0 | 0 | 0 | 2 | 0 | 16 | 983680003
446 | K | 76610-011.2 | D/11.2 M+D dveře 2x1030/1970mm EI 15 DP3-S200, vč. kování zámku, veškerých doplňků, povrchové úpravy, kompletní provedení dle PD | kus | 1 |  | 0 |  |  | snížená |  | 0 | 0 | 0 | 0 | 0 | 16 | K | 2 |  |  |  | ROZPOCET | 0 | 0 | 0 | 0 | 0 | 2 | 0 | 16 | -235466843
447 | K | 76610-101 | D/R1A M+D dveře 1100/1970mm, AKU Rw min 45dB, vč. kování zámku, veškerých doplňků, povrchové úpravy, kompletní provedení dle PD | kus | 1 |  | 0 |  |  | snížená |  | 0 | 0 | 0 | 0 | 0 | 16 | K | 2 |  |  |  | ROZPOCET | 0 | 0 | 0 | 0 | 0 | 2 | 0 | 16 | 1130665521
448 | K | 76610-102 | D/V1A M+D dveře 1100/1970mm, AKU Rw min 45dB, vč. kování zámku, veškerých doplňků, povrchové úpravy, kompletní provedení dle PD | kus | 4 |  | 0 |  |  | snížená |  | 0 | 0 | 0 | 0 | 0 | 16 | K | 2 |  |  |  | ROZPOCET | 0 | 0 | 0 | 0 | 0 | 2 | 0 | 16 | 684947207
449 | K | 76610-103 | D/R1B M+D dveře 1100/1970mm, vč. kování zámku, veškerých doplňků, povrchové úpravy, kompletní provedení dle PD | kus | 2 |  | 0 |  |  | snížená |  | 0 | 0 | 0 | 0 | 0 | 16 | K | 2 |  |  |  | ROZPOCET | 0 | 0 | 0 | 0 | 0 | 2 | 0 | 16 | -881140691
450 | K | 76610-104 | D/V1B M+D dveře 1100/1970mm, vč. kování zámku, veškerých doplňků, povrchové úpravy, kompletní provedení dle PD | kus | 2 |  | 0 |  |  | snížená |  | 0 | 0 | 0 | 0 | 0 | 16 | K | 2 |  |  |  | ROZPOCET | 0 | 0 | 0 | 0 | 0 | 2 | 0 | 16 | -499072098
451 | K | 76610-105 | D/R1C M+D dveře 1100/1970mm, AKU Rw min 45dB, vč. kování zámku, veškerých doplňků, povrchové úpravy, kompletní provedení dle PD | kus | 2 |  | 0 |  |  | snížená |  | 0 | 0 | 0 | 0 | 0 | 16 | K | 2 |  |  |  | ROZPOCET | 0 | 0 | 0 | 0 | 0 | 2 | 0 | 16 | -1180203607
452 | K | 76610-106 | D/V1C M+D dveře 1100/1970mm, AKU Rw min 45dB, vč. kování zámku, veškerých doplňků, povrchové úpravy, kompletní provedení dle PD | kus | 2 |  | 0 |  |  | snížená |  | 0 | 0 | 0 | 0 | 0 | 16 | K | 2 |  |  |  | ROZPOCET | 0 | 0 | 0 | 0 | 0 | 2 | 0 | 16 | -150875027
453 | K | 76610-107 | D/R1D M+D dveře 1100/1970mm, AKU Rw min 45dB, vč. kování zámku, veškerých doplňků, povrchové úpravy, kompletní provedení dle PD | kus | 2 |  | 0 |  |  | snížená |  | 0 | 0 | 0 | 0 | 0 | 16 | K | 2 |  |  |  | ROZPOCET | 0 | 0 | 0 | 0 | 0 | 2 | 0 | 16 | 113110029
454 | K | 76610-108 | D/V1D M+D dveře 1100/1970mm, AKU Rw min 45dB, vč. kování zámku, veškerých doplňků, povrchové úpravy, kompletní provedení dle PD | kus | 2 |  | 0 |  |  | snížená |  | 0 | 0 | 0 | 0 | 0 | 16 | K | 2 |  |  |  | ROZPOCET | 0 | 0 | 0 | 0 | 0 | 2 | 0 | 16 | 1782254666
455 | K | 76610-109 | D/R1E M+D dveře 1100/1970mm, vč. kování zámku, veškerých doplňků, povrchové úpravy, kompletní provedení dle PD | kus | 3 |  | 0 |  |  | snížená |  | 0 | 0 | 0 | 0 | 0 | 16 | K | 2 |  |  |  | ROZPOCET | 0 | 0 | 0 | 0 | 0 | 2 | 0 | 16 | 785122523
456 | K | 76610-110 | D/V1E M+D dveře 1100/1970mm, vč. kování zámku, veškerých doplňků, povrchové úpravy, kompletní provedení dle PD | kus | 2 |  | 0 |  |  | snížená |  | 0 | 0 | 0 | 0 | 0 | 16 | K | 2 |  |  |  | ROZPOCET | 0 | 0 | 0 | 0 | 0 | 2 | 0 | 16 | -1662448821
457 | K | 76610-111 | D/RK1 M+D dveře 900/1970mm, vč. kování zámku, veškerých doplňků, povrchové úpravy, kompletní provedení dle PD | kus | 2 |  | 0 |  |  | snížená |  | 0 | 0 | 0 | 0 | 0 | 16 | K | 2 |  |  |  | ROZPOCET | 0 | 0 | 0 | 0 | 0 | 2 | 0 | 16 | 853236862
458 | K | 76610-112 | D/VK1 M+D dveře 900/1970mm, vč. kování zámku, veškerých doplňků, povrchové úpravy, kompletní provedení dle PD | kus | 2 |  | 0 |  |  | snížená |  | 0 | 0 | 0 | 0 | 0 | 16 | K | 2 |  |  |  | ROZPOCET | 0 | 0 | 0 | 0 | 0 | 2 | 0 | 16 | 1001052142
459 | K | 76610-113 | D/RK2 M+D dveře 900/1970mm, vč. kování zámku, veškerých doplňků, povrchové úpravy, kompletní provedení dle PD | kus | 2 |  | 0 |  |  | snížená |  | 0 | 0 | 0 | 0 | 0 | 16 | K | 2 |  |  |  | ROZPOCET | 0 | 0 | 0 | 0 | 0 | 2 | 0 | 16 | -152100653
460 | K | 76610-114 | D/VK2 M+D dveře 900/1970mm, vč. kování zámku, veškerých doplňků, povrchové úpravy, kompletní provedení dle PD | kus | 3 |  | 0 |  |  | snížená |  | 0 | 0 | 0 | 0 | 0 | 16 | K | 2 |  |  |  | ROZPOCET | 0 | 0 | 0 | 0 | 0 | 2 | 0 | 16 | 936888222
461 | K | 76610-201 | D/R2 M+D dveře 900/1970mm, vč. kování zámku, veškerých doplňků, povrchové úpravy, kompletní provedení dle PD | kus | 1 |  | 0 |  |  | snížená |  | 0 | 0 | 0 | 0 | 0 | 16 | K | 2 |  |  |  | ROZPOCET | 0 | 0 | 0 | 0 | 0 | 2 | 0 | 16 | 1797855274
462 | K | 76610-202 | D/V2 M+D dveře 900/1970mm, vč. kování zámku, veškerých doplňků, povrchové úpravy, kompletní provedení dle PD | kus | 1 |  | 0 |  |  | snížená |  | 0 | 0 | 0 | 0 | 0 | 16 | K | 2 |  |  |  | ROZPOCET | 0 | 0 | 0 | 0 | 0 | 2 | 0 | 16 | -1618334672
463 | K | 76610-203 | D/R3 M+D dveře 900/1970mm, vč. kování zámku, veškerých doplňků, povrchové úpravy, kompletní provedení dle PD | kus | 3 |  | 0 |  |  | snížená |  | 0 | 0 | 0 | 0 | 0 | 16 | K | 2 |  |  |  | ROZPOCET | 0 | 0 | 0 | 0 | 0 | 2 | 0 | 16 | 1403813251
464 | K | 76610-204 | D/V3 M+D dveře 900/1970mm, vč. kování zámku, veškerých doplňků, povrchové úpravy, kompletní provedení dle PD | kus | 4 |  | 0 |  |  | snížená |  | 0 | 0 | 0 | 0 | 0 | 16 | K | 2 |  |  |  | ROZPOCET | 0 | 0 | 0 | 0 | 0 | 2 | 0 | 16 | 1453281633
465 | K | 76610-205 | D/R4 M+D dveře 900/1970mm, vč. kování zámku, veškerých doplňků, povrchové úpravy, kompletní provedení dle PD | kus | 1 |  | 0 |  |  | snížená |  | 0 | 0 | 0 | 0 | 0 | 16 | K | 2 |  |  |  | ROZPOCET | 0 | 0 | 0 | 0 | 0 | 2 | 0 | 16 | -1161733213
466 | K | 76610-206 | D/R5 M+D dveře 800/1970mm, akustické 45dB, vč. kování zámku, veškerých doplňků, povrchové úpravy, kompletní provedení dle PD | kus | 1 |  | 0 |  |  | snížená |  | 0 | 0 | 0 | 0 | 0 | 16 | K | 2 |  |  |  | ROZPOCET | 0 | 0 | 0 | 0 | 0 | 2 | 0 | 16 | -990847635
467 | K | 76610-207 | D/V5 M+D dveře 800/1970mm, vč. kování zámku, veškerých doplňků, povrchové úpravy, kompletní provedení dle PD | kus | 1 |  | 0 |  |  | snížená |  | 0 | 0 | 0 | 0 | 0 | 16 | K | 2 |  |  |  | ROZPOCET | 0 | 0 | 0 | 0 | 0 | 2 | 0 | 16 | -1508562985
468 | K | 76610-208 | D/R6A M+D dveře 700/1970mm, vč. kování zámku, veškerých doplňků, povrchové úpravy, kompletní provedení dle PD | kus | 1 |  | 0 |  |  | snížená |  | 0 | 0 | 0 | 0 | 0 | 16 | K | 2 |  |  |  | ROZPOCET | 0 | 0 | 0 | 0 | 0 | 2 | 0 | 16 | 164641297
469 | K | 76610-209 | D/R6B M+D dveře 700/1970mm, vč. kování zámku, veškerých doplňků, povrchové úpravy, kompletní provedení dle PD | kus | 1 |  | 0 |  |  | snížená |  | 0 | 0 | 0 | 0 | 0 | 16 | K | 2 |  |  |  | ROZPOCET | 0 | 0 | 0 | 0 | 0 | 2 | 0 | 16 | 832578206
470 | K | 76610-210 | D/V6B M+D dveře 700/1970mm, vč. kování zámku, veškerých doplňků, povrchové úpravy, kompletní provedení dle PD | kus | 2 |  | 0 |  |  | snížená |  | 0 | 0 | 0 | 0 | 0 | 16 | K | 2 |  |  |  | ROZPOCET | 0 | 0 | 0 | 0 | 0 | 2 | 0 | 16 | -1493209203
471 | K | 76610-211 | D/R7 M+D dveře 800/1970mm, vč. kování zámku, veškerých doplňků, povrchové úpravy, kompletní provedení dle PD | kus | 2 |  | 0 |  |  | snížená |  | 0 | 0 | 0 | 0 | 0 | 16 | K | 2 |  |  |  | ROZPOCET | 0 | 0 | 0 | 0 | 0 | 2 | 0 | 16 | -2018987650
472 | K | 76610-212 | D/V7 M+D dveře 800/1970mm, vč. kování zámku, veškerých doplňků, povrchové úpravy, kompletní provedení dle PD | kus | 2 |  | 0 |  |  | snížená |  | 0 | 0 | 0 | 0 | 0 | 16 | K | 2 |  |  |  | ROZPOCET | 0 | 0 | 0 | 0 | 0 | 2 | 0 | 16 | 888471319
473 | K | 76610-213 | D/R8 M+D dveře 900/1970mm, vč. kování zámku, veškerých doplňků, povrchové úpravy, kompletní provedení dle PD | kus | 1 |  | 0 |  |  | snížená |  | 0 | 0 | 0 | 0 | 0 | 16 | K | 2 |  |  |  | ROZPOCET | 0 | 0 | 0 | 0 | 0 | 2 | 0 | 16 | -787625475
474 | K | 76610-214 | D/V8 M+D dveře 800/1970mm, vč. kování zámku, veškerých doplňků, povrchové úpravy, kompletní provedení dle PD | kus | 1 |  | 0 |  |  | snížená |  | 0 | 0 | 0 | 0 | 0 | 16 | K | 2 |  |  |  | ROZPOCET | 0 | 0 | 0 | 0 | 0 | 2 | 0 | 16 | 1403467900
475 | K | 76610-215 | D/V9 M+D dveře 900/1970mm, vč. kování zámku, veškerých doplňků, povrchové úpravy, kompletní provedení dle PD | kus | 1 |  | 0 |  |  | snížená |  | 0 | 0 | 0 | 0 | 0 | 16 | K | 2 |  |  |  | ROZPOCET | 0 | 0 | 0 | 0 | 0 | 2 | 0 | 16 | 145228685
476 | K | 76610-216 | D/R9 M+D dveře 900/1970mm, EW 30 DP3-C, vč. kování zámku, veškerých doplňků, povrchové úpravy, kompletní provedení dle PD | kus | 1 |  | 0 |  |  | snížená |  | 0 | 0 | 0 | 0 | 0 | 16 | K | 2 |  |  |  | ROZPOCET | 0 | 0 | 0 | 0 | 0 | 2 | 0 | 16 | -1744424989
477 | K | 76610-217 | D/V10 M+D dveře 900/1970mm, vč. kování zámku, veškerých doplňků, povrchové úpravy, kompletní provedení dle PD | kus | 1 |  | 0 |  |  | snížená |  | 0 | 0 | 0 | 0 | 0 | 16 | K | 2 |  |  |  | ROZPOCET | 0 | 0 | 0 | 0 | 0 | 2 | 0 | 16 | -1977715582
478 | K | 76610-301 | D/P30 M+D dveře 900/1970mm, Ei30 DP3-S200 AKU Rw min 45dB, vč. kování zámku, veškerých doplňků, povrchové úpravy, kompletní provedení dle PD | kus | 24 |  | 0 |  |  | snížená |  | 0 | 0 | 0 | 0 | 0 | 16 | K | 2 |  |  |  | ROZPOCET | 0 | 0 | 0 | 0 | 0 | 2 | 0 | 16 | -832260549
479 | K | 76610-302 | D/P15 M+D dveře 900/1970mm, Ei15 DP3-S200 AKU Rw min 45dB, vč. kování zámku, veškerých doplňků, povrchové úpravy, kompletní provedení dle PD | kus | 4 |  | 0 |  |  | snížená |  | 0 | 0 | 0 | 0 | 0 | 16 | K | 2 |  |  |  | ROZPOCET | 0 | 0 | 0 | 0 | 0 | 2 | 0 | 16 | -1999391564
480 | K | 76610-303 | D/Pi30 M+D dveře 900/1970mm, Ei30 DP3-S200 AKU Rw min 45dB, vč. kování zámku, veškerých doplňků, povrchové úpravy, kompletní provedení dle PD | kus | 6 |  | 0 |  |  | snížená |  | 0 | 0 | 0 | 0 | 0 | 16 | K | 2 |  |  |  | ROZPOCET | 0 | 0 | 0 | 0 | 0 | 2 | 0 | 16 | 337932970
481 | K | 76610-304 | D/Pi15 M+D dveře 900/1970mm, Ei15 DP3-S200 AKU Rw min 45dB, vč. kování zámku, veškerých doplňků, povrchové úpravy, kompletní provedení dle PD | kus | 1 |  | 0 |  |  | snížená |  | 0 | 0 | 0 | 0 | 0 | 16 | K | 2 |  |  |  | ROZPOCET | 0 | 0 | 0 | 0 | 0 | 2 | 0 | 16 | 1169280219
482 | K | 76610-305 | D/Pc30 M+D dveře 900/1970mm, Ei30 DP3-S200 AKU Rw min 45dB, vč. kování zámku, veškerých doplňků, povrchové úpravy, kompletní provedení dle PD | kus | 2 |  | 0 |  |  | snížená |  | 0 | 0 | 0 | 0 | 0 | 16 | K | 2 |  |  |  | ROZPOCET | 0 | 0 | 0 | 0 | 0 | 2 | 0 | 16 | -1838375565
483 | K | 76610-306 | D/L30 M+D dveře 900/1970mm, Ei30 DP3-S200 AKU Rw min 45dB, vč. kování zámku, veškerých doplňků, povrchové úpravy, kompletní provedení dle PD | kus | 18 |  | 0 |  |  | snížená |  | 0 | 0 | 0 | 0 | 0 | 16 | K | 2 |  |  |  | ROZPOCET | 0 | 0 | 0 | 0 | 0 | 2 | 0 | 16 | -1574746920
484 | K | 76610-307 | D/L15 M+D dveře 900/1970mm, Ei15 DP3-S200 AKU Rw min 45dB, vč. kování zámku, veškerých doplňků, povrchové úpravy, kompletní provedení dle PD | kus | 2 |  | 0 |  |  | snížená |  | 0 | 0 | 0 | 0 | 0 | 16 | K | 2 |  |  |  | ROZPOCET | 0 | 0 | 0 | 0 | 0 | 2 | 0 | 16 | 525224278
485 | K | 76610-308 | D/Li30 M+D dveře 900/1970mm, Ei30 DP3-S200 AKU Rw min 45dB, vč. kování zámku, veškerých doplňků, povrchové úpravy, kompletní provedení dle PD | kus | 3 |  | 0 |  |  | snížená |  | 0 | 0 | 0 | 0 | 0 | 16 | K | 2 |  |  |  | ROZPOCET | 0 | 0 | 0 | 0 | 0 | 2 | 0 | 16 | 1610997348
486 | K | 76610-309 | D/Lc30 M+D dveře 900/1970mm, Ei30 DP3-S200 AKU Rw min 45dB, vč. kování zámku, veškerých doplňků, povrchové úpravy, kompletní provedení dle PD | kus | 7 |  | 0 |  |  | snížená |  | 0 | 0 | 0 | 0 | 0 | 16 | K | 2 |  |  |  | ROZPOCET | 0 | 0 | 0 | 0 | 0 | 2 | 0 | 16 | -895284591
487 | K | 76610-401 | D/P1 M+D dveře 800/1970mm, vč. kování zámku, veškerých doplňků, povrchové úpravy, kompletní provedení dle PD | kus | 13 |  | 0 |  |  | snížená |  | 0 | 0 | 0 | 0 | 0 | 16 | K | 2 |  |  |  | ROZPOCET | 0 | 0 | 0 | 0 | 0 | 2 | 0 | 16 | 845326924
488 | K | 76610-402 | D/L1 M+D dveře 800/1970mm, vč. kování zámku, veškerých doplňků, povrchové úpravy, kompletní provedení dle PD | kus | 12 |  | 0 |  |  | snížená |  | 0 | 0 | 0 | 0 | 0 | 16 | K | 2 |  |  |  | ROZPOCET | 0 | 0 | 0 | 0 | 0 | 2 | 0 | 16 | -295814554
489 | K | 76610-403 | D/P2 M+D dveře 800/1970mm, vč. kování zámku, veškerých doplňků, povrchové úpravy, kompletní provedení dle PD | kus | 29 |  | 0 |  |  | snížená |  | 0 | 0 | 0 | 0 | 0 | 16 | K | 2 |  |  |  | ROZPOCET | 0 | 0 | 0 | 0 | 0 | 2 | 0 | 16 | -489607380
490 | K | 76610-404 | D/L2 M+D dveře 800/1970mm, vč. kování zámku, veškerých doplňků, povrchové úpravy, kompletní provedení dle PD | kus | 28 |  | 0 |  |  | snížená |  | 0 | 0 | 0 | 0 | 0 | 16 | K | 2 |  |  |  | ROZPOCET | 0 | 0 | 0 | 0 | 0 | 2 | 0 | 16 | 1684486020
491 | K | 76610-405 | D/P3 M+D dveře 700/1970mm, vč. kování zámku, veškerých doplňků, povrchové úpravy, kompletní provedení dle PD | kus | 27 |  | 0 |  |  | snížená |  | 0 | 0 | 0 | 0 | 0 | 16 | K | 2 |  |  |  | ROZPOCET | 0 | 0 | 0 | 0 | 0 | 2 | 0 | 16 | 263947315
492 | K | 76610-406 | D/L3 M+D dveře 700/1970mm, vč. kování zámku, veškerých doplňků, povrchové úpravy, kompletní provedení dle PD | kus | 30 |  | 0 |  |  | snížená |  | 0 | 0 | 0 | 0 | 0 | 16 | K | 2 |  |  |  | ROZPOCET | 0 | 0 | 0 | 0 | 0 | 2 | 0 | 16 | 1519654964
710 | K | 76610-406.1 | D/P4 M+D dveře 700/1970mm, vč. kování zámku, veškerých doplňků, povrchové úpravy, kompletní provedení dle PD | kus | 28 |  | 0 |  |  | snížená |  | 0 | 0 | 0 | 0 | 0 | 16 | K | 2 |  |  |  | ROZPOCET | 0 | 0 | 0 | 0 | 0 | 2 | 0 | 16 | -870195179
711 | K | 76610-406.2 | D/L4 M+D dveře 700/1970mm, vč. kování zámku, veškerých doplňků, povrchové úpravy, kompletní provedení dle PD | kus | 29 |  | 0 |  |  | snížená |  | 0 | 0 | 0 | 0 | 0 | 16 | K | 2 |  |  |  | ROZPOCET | 0 | 0 | 0 | 0 | 0 | 2 | 0 | 16 | 2127158401
493 | K | 76610-407 | D/P5 M+D dveře 900/1970mm, vč. kování zámku, veškerých doplňků, povrchové úpravy, kompletní provedení dle PD | kus | 4 |  | 0 |  |  | snížená |  | 0 | 0 | 0 | 0 | 0 | 16 | K | 2 |  |  |  | ROZPOCET | 0 | 0 | 0 | 0 | 0 | 2 | 0 | 16 | -800036973
494 | K | 76610-408 | D/L5 M+D dveře 900/1970mm, vč. kování zámku, veškerých doplňků, povrchové úpravy, kompletní provedení dle PD | kus | 6 |  | 0 |  |  | snížená |  | 0 | 0 | 0 | 0 | 0 | 16 | K | 2 |  |  |  | ROZPOCET | 0 | 0 | 0 | 0 | 0 | 2 | 0 | 16 | 1890829833
495 | K | 76610-409 | D/P6 M+D dveře 900/1970mm, vč. kování zámku, veškerých doplňků, povrchové úpravy, kompletní provedení dle PD | kus | 3 |  | 0 |  |  | snížená |  | 0 | 0 | 0 | 0 | 0 | 16 | K | 2 |  |  |  | ROZPOCET | 0 | 0 | 0 | 0 | 0 | 2 | 0 | 16 | -1886818199
496 | K | 76610-410 | D/L6 M+D dveře 900/1970mm, vč. kování zámku, veškerých doplňků, povrchové úpravy, kompletní provedení dle PD | kus | 4 |  | 0 |  |  | snížená |  | 0 | 0 | 0 | 0 | 0 | 16 | K | 2 |  |  |  | ROZPOCET | 0 | 0 | 0 | 0 | 0 | 2 | 0 | 16 | -1489003079
497 | K | 76610-411 | D/P7 M+D dveře 900/1970mm, vč. kování zámku, veškerých doplňků, povrchové úpravy, kompletní provedení dle PD | kus | 3 |  | 0 |  |  | snížená |  | 0 | 0 | 0 | 0 | 0 | 16 | K | 2 |  |  |  | ROZPOCET | 0 | 0 | 0 | 0 | 0 | 2 | 0 | 16 | -1091330982
498 | K | 76610-412 | D/P8 M+D dveře 900/1970mm, vč. kování zámku, veškerých doplňků, povrchové úpravy, kompletní provedení dle PD | kus | 3 |  | 0 |  |  | snížená |  | 0 | 0 | 0 | 0 | 0 | 16 | K | 2 |  |  |  | ROZPOCET | 0 | 0 | 0 | 0 | 0 | 2 | 0 | 16 | 1769356416
499 | K | 76610-413 | D/L8 M+D dveře 900/1970mm, vč. kování zámku, veškerých doplňků, povrchové úpravy, kompletní provedení dle PD | kus | 4 |  | 0 |  |  | snížená |  | 0 | 0 | 0 | 0 | 0 | 16 | K | 2 |  |  |  | ROZPOCET | 0 | 0 | 0 | 0 | 0 | 2 | 0 | 16 | -330587904
| D | 7662 | Výplně venkovních otvorů - plastové |  |  |  | 0 |  |  |  |  | 0 |  | 0 |  | 0 | 2 | D | 1 |  |  |  | ROZPOCET | [6 empty] | 0
500 | K | 765200-001 | Montáž (předsazená) vč. dopravy a parotěsných a difuzních pásek | m2 | 658.168 |  | 0 |  |  | snížená |  | 0 | 0 | 0 | 0 | 0 | 16 | K | 2 |  |  |  | ROZPOCET | 0 | 0 | 0 | 0 | 0 | 2 | 0 | 16 | 1849580603
| VV |  | 0,65*2,4+0,9*2,4+2,9*2,4*6+2,9*2,4*5+0,65*2,22*3+0,9*2,22*3+0,9*2,22*3 |  | 96.597 | [12 empty] | VV | 2 | 2 | True | 0 | ROZPOCET
| VV |  | 0,9*1,815*4+1,7*2,22*3+2,9*1,41+1,9*2,22*6+1,9*2,22*3+1,9*2,22*4 |  | 76.779 | [12 empty] | VV | 2 | 2 | True | 0 | ROZPOCET
| VV |  | 1,9*2,22*6+2,25*2,22*2+2,25*2,22*4+2,25*2,22*8+2,25*2,22*3+2,9*2,22*13 |  | 193.917 | [12 empty] | VV | 2 | 2 | True | 0 | ROZPOCET
| VV |  | 2,9*2,22*12+2,9*2,22*7+3*2,45+3*2,22+3*2,22+2,25*2,22*5+2,25*2,2*2 |  | 177.867 | [12 empty] | VV | 2 | 2 | True | 0 | ROZPOCET
| VV |  | 0,65*2,4+1,9*2,22*4+1,9+2,22*2+2,25*2,2*6+2,25*2,2*2+2,25*2,2*2 |  | 74.272 | [12 empty] | VV | 2 | 2 | True | 0 | ROZPOCET
| VV |  | 1,9*2,2*3+1,9*2,22*4+2,25*2,22+0,65*2,22*3 |  | 38.736 | [12 empty] | VV | 2 | 2 | True | 0 | ROZPOCET
| VV |  | Součet |  | 658.168 | [12 empty] | VV | 2 | 4 | True | 1 | ROZPOCET
501 | M | 61140-001 | PL/01 Okno 650x2400mm v plast. rámu, vč. veškerých doplňků, kompletní provedení dle PD | kus | 1 |  | 0 |  |  | snížená |  | 0 | 0 | 0 | 0 | 0 | 32 | M | 2 |  |  |  | ROZPOCET | 0 | 0 | 0 | 0 | 0 | 2 | 0 | 16 | -1524163548
502 | M | 61140-002 | PL/02 Okno 900x2400mm v plast. rámu, vč. veškerých doplňků, kompletní provedení dle PD | kus | 1 |  | 0 |  |  | snížená |  | 0 | 0 | 0 | 0 | 0 | 32 | M | 2 |  |  |  | ROZPOCET | 0 | 0 | 0 | 0 | 0 | 2 | 0 | 16 | 397871390
503 | M | 61140-003 | PL/03 Okno 2900x2400mm v plast. rámu, vč. veškerých doplňků, kompletní provedení dle PD | kus | 6 |  | 0 |  |  | snížená |  | 0 | 0 | 0 | 0 | 0 | 32 | M | 2 |  |  |  | ROZPOCET | 0 | 0 | 0 | 0 | 0 | 2 | 0 | 16 | 759915239
504 | M | 61140-004 | PL/04 Okno 2900x2400mm v plast. rámu, vč. veškerých doplňků, kompletní provedení dle PD | kus | 5 |  | 0 |  |  | snížená |  | 0 | 0 | 0 | 0 | 0 | 32 | M | 2 |  |  |  | ROZPOCET | 0 | 0 | 0 | 0 | 0 | 2 | 0 | 16 | -2007375771
505 | M | 61140-005 | PL/05 Okno 650x2220mm v plast. rámu, vč. veškerých doplňků, kompletní provedení dle PD | kus | 3 |  | 0 |  |  | snížená |  | 0 | 0 | 0 | 0 | 0 | 32 | M | 2 |  |  |  | ROZPOCET | 0 | 0 | 0 | 0 | 0 | 2 | 0 | 16 | -510344667
506 | M | 61140-006 | PL/06 Okno 900x2220mm v plast. rámu, vč. veškerých doplňků, kompletní provedení dle PD | kus | 3 |  | 0 |  |  | snížená |  | 0 | 0 | 0 | 0 | 0 | 32 | M | 2 |  |  |  | ROZPOCET | 0 | 0 | 0 | 0 | 0 | 2 | 0 | 16 | 752655563
507 | M | 61140-007 | PL/07 Okno 900x2220mm v plast. rámu, vč. veškerých doplňků, kompletní provedení dle PD | kus | 3 |  | 0 |  |  | snížená |  | 0 | 0 | 0 | 0 | 0 | 32 | M | 2 |  |  |  | ROZPOCET | 0 | 0 | 0 | 0 | 0 | 2 | 0 | 16 | 2119870053
508 | M | 61140-008 | PL/08 Okno 900x1815mm v plast. rámu, vč. veškerých doplňků, kompletní provedení dle PD | kus | 4 |  | 0 |  |  | snížená |  | 0 | 0 | 0 | 0 | 0 | 32 | M | 2 |  |  |  | ROZPOCET | 0 | 0 | 0 | 0 | 0 | 2 | 0 | 16 | -1151531174
509 | M | 61140-009 | PL/09 Okno 1700x2220mm v plast. rámu, vč. veškerých doplňků, kompletní provedení dle PD | kus | 3 |  | 0 |  |  | snížená |  | 0 | 0 | 0 | 0 | 0 | 32 | M | 2 |  |  |  | ROZPOCET | 0 | 0 | 0 | 0 | 0 | 2 | 0 | 16 | -1355966198
510 | M | 61140-010 | PL/10 Okno 2900x1410mm v plast. rámu, vč. veškerých doplňků, kompletní provedení dle PD | kus | 1 |  | 0 |  |  | snížená |  | 0 | 0 | 0 | 0 | 0 | 32 | M | 2 |  |  |  | ROZPOCET | 0 | 0 | 0 | 0 | 0 | 2 | 0 | 16 | -1051532488
511 | M | 61140-011 | PL/11 Okno 1900x2220mm v plast. rámu, vč. veškerých doplňků, kompletní provedení dle PD | kus | 6 |  | 0 |  |  | snížená |  | 0 | 0 | 0 | 0 | 0 | 32 | M | 2 |  |  |  | ROZPOCET | 0 | 0 | 0 | 0 | 0 | 2 | 0 | 16 | 1090100430
512 | M | 61140-012 | PL/12 Okno 1900x2220mm v plast. rámu, vč. veškerých doplňků, kompletní provedení dle PD | kus | 3 |  | 0 |  |  | snížená |  | 0 | 0 | 0 | 0 | 0 | 32 | M | 2 |  |  |  | ROZPOCET | 0 | 0 | 0 | 0 | 0 | 2 | 0 | 16 | -1364994391
513 | M | 61140-013 | PL/13 Okno 1900x2220mm v plast. rámu, vč. veškerých doplňků, kompletní provedení dle PD | kus | 4 |  | 0 |  |  | snížená |  | 0 | 0 | 0 | 0 | 0 | 32 | M | 2 |  |  |  | ROZPOCET | 0 | 0 | 0 | 0 | 0 | 2 | 0 | 16 | -452726763
514 | M | 61140-014 | PL/14 Okno 1900x2220mm v plast. rámu, vč. veškerých doplňků, kompletní provedení dle PD | kus | 6 |  | 0 |  |  | snížená |  | 0 | 0 | 0 | 0 | 0 | 32 | M | 2 |  |  |  | ROZPOCET | 0 | 0 | 0 | 0 | 0 | 2 | 0 | 16 | -1433088784
515 | M | 61140-015 | PL/15 Okno 2250x2220mm v plast. rámu, vč. veškerých doplňků, kompletní provedení dle PD | kus | 2 |  | 0 |  |  | snížená |  | 0 | 0 | 0 | 0 | 0 | 32 | M | 2 |  |  |  | ROZPOCET | 0 | 0 | 0 | 0 | 0 | 2 | 0 | 16 | -1002193534
516 | M | 61140-016 | PL/16 Okno 2250x2220mm v plast. rámu, vč. veškerých doplňků, kompletní provedení dle PD | kus | 4 |  | 0 |  |  | snížená |  | 0 | 0 | 0 | 0 | 0 | 32 | M | 2 |  |  |  | ROZPOCET | 0 | 0 | 0 | 0 | 0 | 2 | 0 | 16 | 2100984554
517 | M | 61140-017 | PL/17 Okno 2250x2220mm v plast. rámu, vč. veškerých doplňků, kompletní provedení dle PD | kus | 8 |  | 0 |  |  | snížená |  | 0 | 0 | 0 | 0 | 0 | 32 | M | 2 |  |  |  | ROZPOCET | 0 | 0 | 0 | 0 | 0 | 2 | 0 | 16 | 330959802
518 | M | 61140-018 | PL/18 Okno 2250x2220mm v plast. rámu, vč. veškerých doplňků, kompletní provedení dle PD | kus | 3 |  | 0 |  |  | snížená |  | 0 | 0 | 0 | 0 | 0 | 32 | M | 2 |  |  |  | ROZPOCET | 0 | 0 | 0 | 0 | 0 | 2 | 0 | 16 | -887299222
519 | M | 61140-019 | PL/19 Okno 2900x2220mm v plast. rámu, vč. veškerých doplňků, kompletní provedení dle PD | kus | 13 |  | 0 |  |  | snížená |  | 0 | 0 | 0 | 0 | 0 | 32 | M | 2 |  |  |  | ROZPOCET | 0 | 0 | 0 | 0 | 0 | 2 | 0 | 16 | 1434856383
520 | M | 61140-020 | PL/20 Okno 2900x2220mm v plast. rámu, vč. veškerých doplňků, kompletní provedení dle PD | kus | 12 |  | 0 |  |  | snížená |  | 0 | 0 | 0 | 0 | 0 | 32 | M | 2 |  |  |  | ROZPOCET | 0 | 0 | 0 | 0 | 0 | 2 | 0 | 16 | 2107802466
521 | M | 61140-021 | PL/21 Okno 2900x2220mm v plast. rámu, vč. veškerých doplňků, kompletní provedení dle PD | kus | 7 |  | 0 |  |  | snížená |  | 0 | 0 | 0 | 0 | 0 | 32 | M | 2 |  |  |  | ROZPOCET | 0 | 0 | 0 | 0 | 0 | 2 | 0 | 16 | -1897839215
522 | M | 61140-022 | PL/22 Okno 3000x2450mm v plast. rámu, vč. veškerých doplňků, kompletní provedení dle PD | kus | 1 |  | 0 |  |  | snížená |  | 0 | 0 | 0 | 0 | 0 | 32 | M | 2 |  |  |  | ROZPOCET | 0 | 0 | 0 | 0 | 0 | 2 | 0 | 16 | 1512542103
523 | M | 61140-023 | PL/23 Okno 3000x2220mm v plast. rámu, vč. veškerých doplňků, kompletní provedení dle PD | kus | 1 |  | 0 |  |  | snížená |  | 0 | 0 | 0 | 0 | 0 | 32 | M | 2 |  |  |  | ROZPOCET | 0 | 0 | 0 | 0 | 0 | 2 | 0 | 16 | 242928806
524 | M | 61140-024 | PL/24 Okno 3000x2220mm v plast. rámu, vč. veškerých doplňků, kompletní provedení dle PD | kus | 1 |  | 0 |  |  | snížená |  | 0 | 0 | 0 | 0 | 0 | 32 | M | 2 |  |  |  | ROZPOCET | 0 | 0 | 0 | 0 | 0 | 2 | 0 | 16 | 717525122
525 | M | 61140-025 | PL/25 Okno 2250x2220mm v plast. rámu, vč. veškerých doplňků, kompletní provedení dle PD | kus | 5 |  | 0 |  |  | snížená |  | 0 | 0 | 0 | 0 | 0 | 32 | M | 2 |  |  |  | ROZPOCET | 0 | 0 | 0 | 0 | 0 | 2 | 0 | 16 | -1775539970
526 | M | 61140-026 | PL/26 Okno 2250x2220mm v plast. rámu, vč. veškerých doplňků, kompletní provedení dle PD | kus | 2 |  | 0 |  |  | snížená |  | 0 | 0 | 0 | 0 | 0 | 32 | M | 2 |  |  |  | ROZPOCET | 0 | 0 | 0 | 0 | 0 | 2 | 0 | 16 | -64778425
527 | M | 61140-027 | PL/27 Okno 650x2400mm v plast. rámu, vč. veškerých doplňků, kompletní provedení dle PD | kus | 1 |  | 0 |  |  | snížená |  | 0 | 0 | 0 | 0 | 0 | 32 | M | 2 |  |  |  | ROZPOCET | 0 | 0 | 0 | 0 | 0 | 2 | 0 | 16 | 1694402524
528 | M | 61140-028 | PL/28 Okno 1900x2220mm v plast. rámu, vč. veškerých doplňků, kompletní provedení dle PD | kus | 4 |  | 0 |  |  | snížená |  | 0 | 0 | 0 | 0 | 0 | 32 | M | 2 |  |  |  | ROZPOCET | 0 | 0 | 0 | 0 | 0 | 2 | 0 | 16 | -1560622826
529 | M | 61140-029 | PL/29 Okno 1900x2220mm v plast. rámu, vč. veškerých doplňků, kompletní provedení dle PD | kus | 2 |  | 0 |  |  | snížená |  | 0 | 0 | 0 | 0 | 0 | 32 | M | 2 |  |  |  | ROZPOCET | 0 | 0 | 0 | 0 | 0 | 2 | 0 | 16 | 1182341693
530 | M | 61140-030 | PL/30 Okno 2250x2220mm v plast. rámu, vč. veškerých doplňků, kompletní provedení dle PD | kus | 6 |  | 0 |  |  | snížená |  | 0 | 0 | 0 | 0 | 0 | 32 | M | 2 |  |  |  | ROZPOCET | 0 | 0 | 0 | 0 | 0 | 2 | 0 | 16 | 522407823
531 | M | 61140-031 | PL/31 Okno 2250x2220mm v plast. rámu, vč. veškerých doplňků, kompletní provedení dle PD | kus | 2 |  | 0 |  |  | snížená |  | 0 | 0 | 0 | 0 | 0 | 32 | M | 2 |  |  |  | ROZPOCET | 0 | 0 | 0 | 0 | 0 | 2 | 0 | 16 | 1215900308
532 | M | 61140-032 | PL/32 Okno 2250x2220mm v plast. rámu, vč. veškerých doplňků, kompletní provedení dle PD | kus | 2 |  | 0 |  |  | snížená |  | 0 | 0 | 0 | 0 | 0 | 32 | M | 2 |  |  |  | ROZPOCET | 0 | 0 | 0 | 0 | 0 | 2 | 0 | 16 | 2022098929
533 | M | 61140-033 | PL/33 Okno 1900x2220mm v plast. rámu, vč. veškerých doplňků, kompletní provedení dle PD | kus | 3 |  | 0 |  |  | snížená |  | 0 | 0 | 0 | 0 | 0 | 32 | M | 2 |  |  |  | ROZPOCET | 0 | 0 | 0 | 0 | 0 | 2 | 0 | 16 | -1890066135
534 | M | 61140-034 | PL/34 Okno 1900x2220mm v plast. rámu, vč. veškerých doplňků, kompletní provedení dle PD | kus | 4 |  | 0 |  |  | snížená |  | 0 | 0 | 0 | 0 | 0 | 32 | M | 2 |  |  |  | ROZPOCET | 0 | 0 | 0 | 0 | 0 | 2 | 0 | 16 | 814632685
535 | M | 61140-035 | PL/35 Okno 2250x2220mm v plast. rámu, vč. veškerých doplňků, kompletní provedení dle PD | kus | 1 |  | 0 |  |  | snížená |  | 0 | 0 | 0 | 0 | 0 | 32 | M | 2 |  |  |  | ROZPOCET | 0 | 0 | 0 | 0 | 0 | 2 | 0 | 16 | 977467793
536 | M | 61140-036 | PL/36 Okno 650x2220mm v plast. rámu, vč. veškerých doplňků, kompletní provedení dle PD | kus | 3 |  | 0 |  |  | snížená |  | 0 | 0 | 0 | 0 | 0 | 32 | M | 2 |  |  |  | ROZPOCET | 0 | 0 | 0 | 0 | 0 | 2 | 0 | 16 | -2089014107
| D | 767 | Konstrukce zámečnické |  |  |  | 0 |  |  |  |  | 0 |  | 3.2505 |  | 0 | 2 | D | 1 |  |  |  | ROZPOCET | [6 empty] | 0
537 | K | 76700-001 | Z/01 M+D ocelový pozink profil L 60x60x5 | m | 7.8 |  | 0 |  |  | snížená |  | 0 | 0 | 0 | 0 | 0 | 16 | K | 2 |  |  |  | ROZPOCET | 0 | 0 | 0 | 0 | 0 | 2 | 0 | 16 | 498544666
538 | K | 76700-002 | Z/02 M+D ocelové sklepní kóje, vč. kotvení , dveří, zámků, kování, povrchové úpravy a veškerých doplňků | m | 39.185 |  | 0 |  |  | snížená |  | 0 | 0 | 0 | 0 | 0 | 16 | K | 2 |  |  |  | ROZPOCET | 0 | 0 | 0 | 0 | 0 | 2 | 0 | 16 | 1199469791
| VV |  | 20,42+2,085*9 |  | 39.185 | [12 empty] | VV | 2 | 2 | True | 1 | ROZPOCET
539 | K | 76700-003 | Z/03 M+D vnitř. zábradlí hlavního schodiště, vč. kotvení, veškerých doplňků a povrchové úpravy, kompletní provedení dle PD | m | 38.66 |  | 0 |  |  | snížená |  | 0 | 0 | 0 | 0 | 0 | 16 | K | 2 |  |  |  | ROZPOCET | 0 | 0 | 0 | 0 | 0 | 2 | 0 | 16 | 1214237133
540 | K | 76700-004 | Z/04 M+D vnější zábradlí hlavního schodiště, vč. kotvení,madla, veškerých doplňků a povrchové úpravy, kompletní provedení dle PD | m | 38.84 |  | 0 |  |  | snížená |  | 0 | 0 | 0 | 0 | 0 | 16 | K | 2 |  |  |  | ROZPOCET | 0 | 0 | 0 | 0 | 0 | 2 | 0 | 16 | 695097182
541 | K | 76700-005 | Z/05 M+D dřevěné vnitřní průběžné madlo v 1.np, d45-50mm z tvrdého dřeva, vč. kotvení, veškerých doplňků a povrchové úpravy, kompletní provedení dle PD | m | 0.73 |  | 0 |  |  | snížená |  | 0 | 0 | 0 | 0 | 0 | 16 | K | 2 |  |  |  | ROZPOCET | 0 | 0 | 0 | 0 | 0 | 2 | 0 | 16 | 1399463561
542 | K | 76700-006 | Z/06 M+D vnitř. zábradlí rampy ve 4.np, vč. kotvení, veškerých doplňků a povrchové úpravy, kompletní provedení dle PD | m | 16.35 |  | 0 |  |  | snížená |  | 0 | 0 | 0 | 0 | 0 | 16 | K | 2 |  |  |  | ROZPOCET | 0 | 0 | 0 | 0 | 0 | 2 | 0 | 16 | -1030734648
543 | K | 76700-007 | Z/07 M+D vnitř. zábradlí rampy v 5.np, vč. kotvení, veškerých doplňků a povrchové úpravy, kompletní provedení dle PD | m | 19.95 |  | 0 |  |  | snížená |  | 0 | 0 | 0 | 0 | 0 | 16 | K | 2 |  |  |  | ROZPOCET | 0 | 0 | 0 | 0 | 0 | 2 | 0 | 16 | -712226285
544 | K | 76700-008 | Z/08 M+D vnitř. zábradlí rampy v 5.np, vč. kotvení, veškerých doplňků a povrchové úpravy, kompletní provedení dle PD | m | 16.85 |  | 0 |  |  | snížená |  | 0 | 0 | 0 | 0 | 0 | 16 | K | 2 |  |  |  | ROZPOCET | 0 | 0 | 0 | 0 | 0 | 2 | 0 | 16 | -201306896
545 | K | 76700-009 | Z/09 M+D vnější zábradlí terasy ve 4.np, vč. kotvení, veškerých doplňků a povrchové úpravy, kompletní provedení dle PD | m | 11.5 |  | 0 |  |  | snížená |  | 0 | 0 | 0 | 0 | 0 | 16 | K | 2 |  |  |  | ROZPOCET | 0 | 0 | 0 | 0 | 0 | 2 | 0 | 16 | -1071739580
546 | K | 76700-010 | Z/10 M+D ocelový rošt v 1.pp pod únikovým schodištěm vč. kotvení, řetízků pro zamezení pohybu mimo rošt, veškerých doplňků a povrchové úpravy, kompletní provedení dle PD | kus | 1 |  | 0 |  |  | snížená |  | 0 | 0 | 0 | 0 | 0 | 16 | K | 2 |  |  |  | ROZPOCET | 0 | 0 | 0 | 0 | 0 | 2 | 0 | 16 | -562318403
547 | K | 76700-011 | Z/11 M+D skleněné zábradlí , v=1275mm vč. kotvení, veškerých doplňků a povrchové úpravy, kompletní provedení dle PD | m | 79.2 |  | 0 |  |  | snížená |  | 0 | 0 | 0 | 0 | 0 | 16 | K | 2 |  |  |  | ROZPOCET | 0 | 0 | 0 | 0 | 0 | 2 | 0 | 16 | -1779243407
| VV |  | (1,7+3,2+1,7)*12 |  | 79.2 | [12 empty] | VV | 2 | 2 | True | 1 | ROZPOCET
548 | K | 76700-012 | Z/12 M+D skleněné zábradlí , v=1275mm vč. kotvení, veškerých doplňků a povrchové úpravy, kompletní provedení dle PD | m | 135 |  | 0 |  |  | snížená |  | 0 | 0 | 0 | 0 | 0 | 16 | K | 2 |  |  |  | ROZPOCET | 0 | 0 | 0 | 0 | 0 | 2 | 0 | 16 | -1521878407
| VV |  | (1,7+3,35+1,7)*20 |  | 135 | [12 empty] | VV | 2 | 2 | True | 1 | ROZPOCET
549 | K | 76700-013 | Z/13 M+D skleněné zábradlí , v=1275mm vč. kotvení, veškerých doplňků a povrchové úpravy, kompletní provedení dle PD | m | 132.05 |  | 0 |  |  | snížená |  | 0 | 0 | 0 | 0 | 0 | 16 | K | 2 |  |  |  | ROZPOCET | 0 | 0 | 0 | 0 | 0 | 2 | 0 | 16 | 104415147
| VV |  | (1,7+3,55+1,7)*19 |  | 132.05 | [12 empty] | VV | 2 | 2 | True | 1 | ROZPOCET
550 | K | 76700-014 | Z/14 M+D ocelová konstrukce pod VZT jednotku, vč. kotvení, veškerých doplňků a povrchové úpravy, kompletní provedení dle PD | kus | 1 |  | 0 |  |  | snížená |  | 0 | 0 | 0 | 0 | 0 | 16 | K | 2 |  |  |  | ROZPOCET | 0 | 0 | 0 | 0 | 0 | 2 | 0 | 16 | 2141821995
551 | K | 76700-015 | Z/15 M+D větrací otvor pro větrání CHÚC, 300x3000mm, oce. rám, výplň tahokov, vč. kotvení, veškerých doplňků a povrchové úpravy, kompletní provedení dle PD | kus | 1 |  | 0 |  |  | snížená |  | 0 | 0 | 0 | 0 | 0 | 16 | K | 2 |  |  |  | ROZPOCET | 0 | 0 | 0 | 0 | 0 | 2 | 0 | 16 | -90772662
552 | K | 76700-016 | Z/16 M+D větrací otvor pro větrání CHÚC, 300x2700mm, ocel. rám, výplň tahokov, vč. kotvení, veškerých doplňků a povrchové úpravy, kompletní provedení dle PD | kus | 1 |  | 0 |  |  | snížená |  | 0 | 0 | 0 | 0 | 0 | 16 | K | 2 |  |  |  | ROZPOCET | 0 | 0 | 0 | 0 | 0 | 2 | 0 | 16 | -917493539
553 | K | 76700-017 | Z/17 M+D větrací otvor pro větrání CHÚC, 300x2300mm, ocel. rám, výplň tahokov, vč. kotvení, veškerých doplňků a povrchové úpravy, kompletní provedení dle PD | kus | 1 |  | 0 |  |  | snížená |  | 0 | 0 | 0 | 0 | 0 | 16 | K | 2 |  |  |  | ROZPOCET | 0 | 0 | 0 | 0 | 0 | 2 | 0 | 16 | -1817896240
554 | K | 76700-018 | Z/18 M+D větrací otvor pro větrání CHÚC, 300x2600mm, ocel. rám, výplň tahokov, vč. kotvení, veškerých doplňků a povrchové úpravy, kompletní provedení dle PD | kus | 3 |  | 0 |  |  | snížená |  | 0 | 0 | 0 | 0 | 0 | 16 | K | 2 |  |  |  | ROZPOCET | 0 | 0 | 0 | 0 | 0 | 2 | 0 | 16 | 1486776418
555 | K | 76700-019 | Z/19 M+D ocel.pozink příruba pro vstup VZT d 210, výška 350mm vč. kotvení, veškerých doplňků a povrchové úpravy, kompletní provedení dle PD | kus | 1 |  | 0 |  |  | snížená |  | 0 | 0 | 0 | 0 | 0 | 16 | K | 2 |  |  |  | ROZPOCET | 0 | 0 | 0 | 0 | 0 | 2 | 0 | 16 | 763223328
556 | K | 76700-020 | Z/20 M+D ocel.pozink příruba pro vstup VZT d 250, výška 350mm vč. kotvení, veškerých doplňků a povrchové úpravy, kompletní provedení dle PD | kus | 1 |  | 0 |  |  | snížená |  | 0 | 0 | 0 | 0 | 0 | 16 | K | 2 |  |  |  | ROZPOCET | 0 | 0 | 0 | 0 | 0 | 2 | 0 | 16 | 1876904635
557 | K | 76700-021 | Z/21 M+D ocel.pozink příruba pro vstup VZT d 300, výška 350mm vč. kotvení, veškerých doplňků 1 povrchové úpravy, kompletní provedení dle PD | kus | 1 |  | 0 |  |  | snížená |  | 0 | 0 | 0 | 0 | 0 | 16 | K | 2 |  |  |  | ROZPOCET | 0 | 0 | 0 | 0 | 0 | 2 | 0 | 16 | 377414182
558 | K | 76700-022 | Z/22 M+D ocel.pozink příruba pro vstup VZT 600x600, výška 350mm vč. kotvení, veškerých doplňků a povrchové úpravy, kompletní provedení dle PD | kus | 1 |  | 0 |  |  | snížená |  | 0 | 0 | 0 | 0 | 0 | 16 | K | 2 |  |  |  | ROZPOCET | 0 | 0 | 0 | 0 | 0 | 2 | 0 | 16 | 822439152
559 | K | 76700-023 | Z/23 M+D ocel.pozink hrazda pro uchycení žebříku, vč. kotvení, veškerých doplňků a povrchové úpravy, kompletní provedení dle PD | kus | 3 |  | 0 |  |  | snížená |  | 0 | 0 | 0 | 0 | 0 | 16 | K | 2 |  |  |  | ROZPOCET | 0 | 0 | 0 | 0 | 0 | 2 | 0 | 16 | 1719086768
560 | K | 76700-024 | Z/24 M+D vnější zábradlí terasy v 5.np, vč. kotvení, veškerých doplňků a povrchové úpravy, kompletní provedení dle PD | m | 43.5 |  | 0 |  |  | snížená |  | 0 | 0 | 0 | 0 | 0 | 16 | K | 2 |  |  |  | ROZPOCET | 0 | 0 | 0 | 0 | 0 | 2 | 0 | 16 | -52911895
561 | K | 76700-025 | Z/25 M+D vnější zábradlí terasy v 5.np, vč. kotvení, veškerých doplňků a povrchové úpravy, kompletní provedení dle PD | m | 58.7 |  | 0 |  |  | snížená |  | 0 | 0 | 0 | 0 | 0 | 16 | K | 2 |  |  |  | ROZPOCET | 0 | 0 | 0 | 0 | 0 | 2 | 0 | 16 | 1405093755
562 | K | 76700-026 | Z/26 M+D ocelová branka 1100x2100mm, otevíravá vč. kotvení, kování, zámku,paniky, veškerých doplňků a povrchové úpravy, kompletní provedení dle PD | kus | 1 |  | 0 |  |  | snížená |  | 0 | 0 | 0 | 0 | 0 | 16 | K | 2 |  |  |  | ROZPOCET | 0 | 0 | 0 | 0 | 0 | 2 | 0 | 16 | 671148898
563 | K | 76700-027 | Z/27 M+D dřevěné vnitřní průběžné madlo v 1.np, d45-50mm z tvrdého dřeva, vč. kotvení, veškerých doplňků a povrchové úpravy, kompletní provedení dle PD | m | 91 |  | 0 |  |  | snížená |  | 0 | 0 | 0 | 0 | 0 | 16 | K | 2 |  |  |  | ROZPOCET | 0 | 0 | 0 | 0 | 0 | 2 | 0 | 16 | -1108845815
564 | K | 76700-100 | M+D výplň zábradlí venkovního schodiště - tahokov, pozink, vč. kotvení a veškerých doplňků | m2 | 50 |  | 0 |  |  | snížená |  | 0 | 0 | 0 | 0 | 0 | 16 | K | 2 |  |  |  | ROZPOCET | 0 | 0 | 0 | 0 | 0 | 2 | 0 | 16 | -392354290
565 | K | 767428313 | Montáž fasádních lamelových obkladů bez montáže a dodávky roštu lamely kladené svisle šířky lamel do 150 mm výšky budovy přes 12 do 24 m | m2 | 182 |  | 0 | CS ÚRS 2024 01 |  | snížená |  | 0 | 4e-05 | 0.00728 | 0 | 0 | 16 | K | 2 |  |  |  | ROZPOCET | 0 | 0 | 0 | 0 | 0 | 2 | 0 | 16 | 807617700
| Online PSC |  | https://podminky.urs.cz/item/CS_URS_2024_01/767428313 | [14 empty] | Online PSC | 2
| VV |  | obklad venkovního schodiště | [14 empty] | VV | 2 | 1 | True | 0 | ROZPOCET
| VV |  | 182 |  | 182 | [12 empty] | VV | 2 | 2 | True | 1 | ROZPOCET
566 | M | 13814x001 | trapézový perforovaný ocelový plech výška vlny 18mm s kulatým drobným děrováním s barevným nástřikem sv.šedá RAL 7035 | m2 | 216.216 |  | 0 |  |  | snížená |  | 0 | 0.015 | 3.2432 | 0 | 0 | 32 | M | 2 |  |  |  | ROZPOCET | 0 | 0 | 0 | 0 | 0 | 2 | 0 | 16 | -989917206
| VV |  | obklad venkovního schodiště | [14 empty] | VV | 2 | 1 | True | 0 | ROZPOCET
| VV |  | 182*1,1 |  | 200.2 | [12 empty] | VV | 2 | 2 | True | 1 | ROZPOCET
| VV |  | 200,2*1,08 'Přepočtené koeficientem množství |  | 216.216 | [12 empty] | VV | 2 | 2 | False | 1 | ROZPOCET
| D | 7671 | Výplně otvorů vnější - hliníkové výrobky |  |  |  | 0 |  |  |  |  | 0 |  | 0 |  | 0 | 2 | D | 1 |  |  |  | ROZPOCET | [6 empty] | 0
567 | K | 767100-001 | Montáž (předsazená) vč. dopravy a parotěsných a difuzních pásek | m2 | 352.829 |  | 0 |  |  | snížená |  | 0 | 0 | 0 | 0 | 0 | 16 | K | 2 |  |  |  | ROZPOCET | 0 | 0 | 0 | 0 | 0 | 2 | 0 | 16 | -2054668655
| VV |  | 0,65*1,5*3+0,65*2,4+0,9*1,5*2+0,9*2,4*4+1,9*1,5+2,25*1,5*2+2,525*1,5 |  | 29.213 | [12 empty] | VV | 2 | 2 | True | 0 | ROZPOCET
| VV |  | 3,6*2,4+1,1*2,4+1,2*2,4+1,8*2,4+1,1*2,22+1,8*2,22*4+11,7*2,4 |  | 64.986 | [12 empty] | VV | 2 | 2 | True | 0 | ROZPOCET
| VV |  | 7,7*2,4+2*2,4+7,7*2,65+10,55*2,35+3,8*1,4+(1,5+11,7+3,65)*2,15 |  | 110.025 | [12 empty] | VV | 2 | 2 | True | 0 | ROZPOCET
| VV |  | (3,75+21,5)*2,15+2*2,7+2*2,6+1,8*2,85+7,95*2,85+3*2,35+2,2*2,6*2 |  | 111.165 | [12 empty] | VV | 2 | 2 | True | 0 | ROZPOCET
| VV |  | 2,2*2,6*2+2,2*2,6+2,2*2,6+2,2*2,6+2,2*2,6+0,65*2,4*2 |  | 37.44 | [12 empty] | VV | 2 | 2 | True | 0 | ROZPOCET
| VV |  | Součet |  | 352.829 | [12 empty] | VV | 2 | 4 | True | 1 | ROZPOCET
568 | M | 553900-001 | Al/01 okno vnější 650x1500mm, v Al rámu, vč. veškerých doplňků, kompletní provedení dle PD | kus | 3 |  | 0 |  |  | snížená |  | 0 | 0 | 0 | 0 | 0 | 32 | M | 2 |  |  |  | ROZPOCET | 0 | 0 | 0 | 0 | 0 | 2 | 0 | 16 | -1468883762
569 | M | 553900-002 | Al/02 okno vnější 650x2400mm, v Al rámu, vč. veškerých doplňků, kompletní provedení dle PD | kus | 1 |  | 0 |  |  | snížená |  | 0 | 0 | 0 | 0 | 0 | 32 | M | 2 |  |  |  | ROZPOCET | 0 | 0 | 0 | 0 | 0 | 2 | 0 | 16 | 551696055
570 | M | 553900-003 | Al/03 okno vnější 900x1500mm, v Al rámu, vč. veškerých doplňků, kompletní provedení dle PD | kus | 2 |  | 0 |  |  | snížená |  | 0 | 0 | 0 | 0 | 0 | 32 | M | 2 |  |  |  | ROZPOCET | 0 | 0 | 0 | 0 | 0 | 2 | 0 | 16 | 1548845710
571 | M | 553900-004 | Al/04 okno vnější 900x2400mm, v Al rámu, vč. veškerých doplňků, kompletní provedení dle PD | kus | 4 |  | 0 |  |  | snížená |  | 0 | 0 | 0 | 0 | 0 | 32 | M | 2 |  |  |  | ROZPOCET | 0 | 0 | 0 | 0 | 0 | 2 | 0 | 16 | -1306440070
572 | M | 553900-005 | Al/05 okno vnější 1900x1500mm, v Al rámu, vč. veškerých doplňků, kompletní provedení dle PD | kus | 1 |  | 0 |  |  | snížená |  | 0 | 0 | 0 | 0 | 0 | 32 | M | 2 |  |  |  | ROZPOCET | 0 | 0 | 0 | 0 | 0 | 2 | 0 | 16 | 129091656
573 | M | 553900-006 | Al/06 okno vnější 2250x1500mm, v Al rámu, vč. veškerých doplňků, kompletní provedení dle PD | kus | 2 |  | 0 |  |  | snížená |  | 0 | 0 | 0 | 0 | 0 | 32 | M | 2 |  |  |  | ROZPOCET | 0 | 0 | 0 | 0 | 0 | 2 | 0 | 16 | -1043681662
574 | M | 553900-007 | Al/07 okno vnější 1200+1325x1500mm, v Al rámu, vč. veškerých doplňků, kompletní provedení dle PD | kus | 1 |  | 0 |  |  | snížená |  | 0 | 0 | 0 | 0 | 0 | 32 | M | 2 |  |  |  | ROZPOCET | 0 | 0 | 0 | 0 | 0 | 2 | 0 | 16 | 892608244
575 | M | 553900-008 | Al/08 okno vnější 3600x2400mm, v Al rámu, vč. veškerých doplňků, kompletní provedení dle PD | kus | 1 |  | 0 |  |  | snížená |  | 0 | 0 | 0 | 0 | 0 | 32 | M | 2 |  |  |  | ROZPOCET | 0 | 0 | 0 | 0 | 0 | 2 | 0 | 16 | -453821298
576 | M | 553900-009 | Al/09 dveře vnější 1100x2400mm, v Al rámu, vč. veškerých doplňků, kompletní provedení dle PD | kus | 1 |  | 0 |  |  | snížená |  | 0 | 0 | 0 | 0 | 0 | 32 | M | 2 |  |  |  | ROZPOCET | 0 | 0 | 0 | 0 | 0 | 2 | 0 | 16 | -1534077139
577 | M | 553900-010 | Al/10 dveře vnější 1200x2400mm, v Al rámu, vč. veškerých doplňků, kompletní provedení dle PD | kus | 1 |  | 0 |  |  | snížená |  | 0 | 0 | 0 | 0 | 0 | 32 | M | 2 |  |  |  | ROZPOCET | 0 | 0 | 0 | 0 | 0 | 2 | 0 | 16 | 687039278
578 | M | 553900-011 | Al/11 dveře vnější 1800x2400mm, v Al rámu, vč. veškerých doplňků, kompletní provedení dle PD | kus | 1 |  | 0 |  |  | snížená |  | 0 | 0 | 0 | 0 | 0 | 32 | M | 2 |  |  |  | ROZPOCET | 0 | 0 | 0 | 0 | 0 | 2 | 0 | 16 | -783272810
579 | M | 553900-012 | Al/12 dveře vnější 1100x2220mm, EI 30 DP1-C, v Al rámu, vč. veškerých doplňků, kompletní provedení dle PD | kus | 1 |  | 0 |  |  | snížená |  | 0 | 0 | 0 | 0 | 0 | 32 | M | 2 |  |  |  | ROZPOCET | 0 | 0 | 0 | 0 | 0 | 2 | 0 | 16 | 199558158
580 | M | 553900-013 | Al/13 dveře vnější 1800x2220mm, EI 30 DP3-C, v Al rámu, vč. veškerých doplňků, kompletní provedení dle PD | kus | 4 |  | 0 |  |  | snížená |  | 0 | 0 | 0 | 0 | 0 | 32 | M | 2 |  |  |  | ROZPOCET | 0 | 0 | 0 | 0 | 0 | 2 | 0 | 16 | 1909297957
581 | M | 553900-014 | Al/14 stěna vnější 11700x2400mm, v Al rámu, vč. veškerých doplňků, kompletní provedení dle PD | kus | 1 |  | 0 |  |  | snížená |  | 0 | 0 | 0 | 0 | 0 | 32 | M | 2 |  |  |  | ROZPOCET | 0 | 0 | 0 | 0 | 0 | 2 | 0 | 16 | 1209189944
582 | M | 553900-015 | Al/15 stěna vnější 7700x2400mm, v Al rámu, vč. veškerých doplňků, kompletní provedení dle PD | kus | 1 |  | 0 |  |  | snížená |  | 0 | 0 | 0 | 0 | 0 | 32 | M | 2 |  |  |  | ROZPOCET | 0 | 0 | 0 | 0 | 0 | 2 | 0 | 16 | -183201728
583 | M | 553900-016 | Al/16 dveře vnitřní 2000x2400mm, v Al rámu, vč. veškerých doplňků, kompletní provedení dle PD | kus | 1 |  | 0 |  |  | snížená |  | 0 | 0 | 0 | 0 | 0 | 32 | M | 2 |  |  |  | ROZPOCET | 0 | 0 | 0 | 0 | 0 | 2 | 0 | 16 | 906597404
584 | M | 55300-017 | Al/17 stěna vnější 7700x2650mm, v Al rámu, vč. veškerých doplňků, kompletní provedení dle PD | kus | 1 |  | 0 |  |  | snížená |  | 0 | 0 | 0 | 0 | 0 | 32 | M | 2 |  |  |  | ROZPOCET | 0 | 0 | 0 | 0 | 0 | 2 | 0 | 16 | 1648975993
585 | M | 553900-018 | Al/18 stěna vnější 10550x2150mm, v Al rámu, vč. veškerých doplňků, kompletní provedení dle PD | kus | 1 |  | 0 |  |  | snížená |  | 0 | 0 | 0 | 0 | 0 | 32 | M | 2 |  |  |  | ROZPOCET | 0 | 0 | 0 | 0 | 0 | 2 | 0 | 16 | -1981767034
586 | M | 553900-019 | Al/19 okno vnější 3800x1400mm, v Al rámu, vč. veškerých doplňků, kompletní provedení dle PD | kus | 1 |  | 0 |  |  | snížená |  | 0 | 0 | 0 | 0 | 0 | 32 | M | 2 |  |  |  | ROZPOCET | 0 | 0 | 0 | 0 | 0 | 2 | 0 | 16 | 1767857601
587 | M | 553900-020 | Al/20 stěna vnější 1500+11700+3650x2150mm, EI 15 DP3-S200 v Al rámu, vč. veškerých doplňků, kompletní provedení dle PD | kus | 1 |  | 0 |  |  | snížená |  | 0 | 0 | 0 | 0 | 0 | 32 | M | 2 |  |  |  | ROZPOCET | 0 | 0 | 0 | 0 | 0 | 2 | 0 | 16 | 737904711
588 | M | 553900-021 | Al/21 stěna vnější 3750+21500x2150mm, v Al rámu, vč. veškerých doplňků, kompletní provedení dle PD | kus | 1 |  | 0 |  |  | snížená |  | 0 | 0 | 0 | 0 | 0 | 32 | M | 2 |  |  |  | ROZPOCET | 0 | 0 | 0 | 0 | 0 | 2 | 0 | 16 | -1944799024
589 | M | 553900-022 | Al/22 stěna s dveřmi vnitřní 2000x2700mm, v Al rámu, vč. veškerých doplňků, kompletní provedení dle PD | kus | 1 |  | 0 |  |  | snížená |  | 0 | 0 | 0 | 0 | 0 | 32 | M | 2 |  |  |  | ROZPOCET | 0 | 0 | 0 | 0 | 0 | 2 | 0 | 16 | 2110031706
590 | M | 553900-023 | Al/23 stěna s dveřmi vnitřní 2000x2600mm, v Al rámu, vč. veškerých doplňků, kompletní provedení dle PD | kus | 1 |  | 0 |  |  | snížená |  | 0 | 0 | 0 | 0 | 0 | 32 | M | 2 |  |  |  | ROZPOCET | 0 | 0 | 0 | 0 | 0 | 2 | 0 | 16 | -1381132259
591 | M | 553900-024 | Al/24 stěna s dveřmi vnitřní 1800x2850mm, v Al rámu, vč. veškerých doplňků, kompletní provedení dle PD | kus | 1 |  | 0 |  |  | snížená |  | 0 | 0 | 0 | 0 | 0 | 32 | M | 2 |  |  |  | ROZPOCET | 0 | 0 | 0 | 0 | 0 | 2 | 0 | 16 | -159421275
592 | M | 553900-025 | Al/25 stěna s dveřmi vnitřní 7950x2850mm, v Al rámu, vč. veškerých doplňků, kompletní provedení dle PD | kus | 1 |  | 0 |  |  | snížená |  | 0 | 0 | 0 | 0 | 0 | 32 | M | 2 |  |  |  | ROZPOCET | 0 | 0 | 0 | 0 | 0 | 2 | 0 | 16 | -687593186
593 | M | 553900-026 | Al/26 stěna s dveřmi vnitřní 3000x2350mm, v Al rámu, vč. veškerých doplňků, kompletní provedení dle PD | kus | 1 |  | 0 |  |  | snížená |  | 0 | 0 | 0 | 0 | 0 | 32 | M | 2 |  |  |  | ROZPOCET | 0 | 0 | 0 | 0 | 0 | 2 | 0 | 16 | -897688009
594 | M | 553900-027 | Al/27 stěna s dveřmi vnitřní 2200x2600mm, v Al rámu, vč. veškerých doplňků, kompletní provedení dle PD | kus | 2 |  | 0 |  |  | snížená |  | 0 | 0 | 0 | 0 | 0 | 32 | M | 2 |  |  |  | ROZPOCET | 0 | 0 | 0 | 0 | 0 | 2 | 0 | 16 | -831725815
595 | M | 553900-028 | Al/28 stěna s dveřmi vnitřní 2200x2600mm, v Al rámu, vč. veškerých doplňků, kompletní provedení dle PD | kus | 2 |  | 0 |  |  | snížená |  | 0 | 0 | 0 | 0 | 0 | 32 | M | 2 |  |  |  | ROZPOCET | 0 | 0 | 0 | 0 | 0 | 2 | 0 | 16 | 1013449174
596 | M | 553900-029 | Al/29 stěna s dveřmi vnitřní 2200x2600mm, v Al rámu, vč. veškerých doplňků, kompletní provedení dle PD | kus | 1 |  | 0 |  |  | snížená |  | 0 | 0 | 0 | 0 | 0 | 32 | M | 2 |  |  |  | ROZPOCET | 0 | 0 | 0 | 0 | 0 | 2 | 0 | 16 | -1758459466
597 | M | 553900-030 | Al/30 stěna s dveřmi vnitřní 2200x2600mm, v Al rámu, vč. veškerých doplňků, kompletní provedení dle PD | kus | 1 |  | 0 |  |  | snížená |  | 0 | 0 | 0 | 0 | 0 | 32 | M | 2 |  |  |  | ROZPOCET | 0 | 0 | 0 | 0 | 0 | 2 | 0 | 16 | 1602493758
598 | M | 553900-031 | Al/31 stěna s dveřmi vnitřní 2200x2600mm, v Al rámu, vč. veškerých doplňků, kompletní provedení dle PD | kus | 1 |  | 0 |  |  | snížená |  | 0 | 0 | 0 | 0 | 0 | 32 | M | 2 |  |  |  | ROZPOCET | 0 | 0 | 0 | 0 | 0 | 2 | 0 | 16 | -1119502343
599 | M | 553900-032 | Al/32 stěna s dveřmi vnitřní 2200x2600mm, v Al rámu, vč. veškerých doplňků, kompletní provedení dle PD | kus | 1 |  | 0 |  |  | snížená |  | 0 | 0 | 0 | 0 | 0 | 32 | M | 2 |  |  |  | ROZPOCET | 0 | 0 | 0 | 0 | 0 | 2 | 0 | 16 | 1744363692
600 | M | 553900-033 | Al/33 okno vnější 650x2400mm, v Al rámu, vč. veškerých doplňků, kompletní provedení dle PD | kus | 2 |  | 0 |  |  | snížená |  | 0 | 0 | 0 | 0 | 0 | 32 | M | 2 |  |  |  | ROZPOCET | 0 | 0 | 0 | 0 | 0 | 2 | 0 | 16 | -134639143
| D | 7673 | Záchytný systém |  |  |  | 0 |  |  |  |  | 0 |  | 0 |  | 0 | 2 | D | 1 |  |  |  | ROZPOCET | [6 empty] | 0
601 | K | 767300-001 | M+D Záchytný systém vč. revize, kompletní provedení | kus | 1 |  | 0 |  |  | snížená |  | 0 | 0 | 0 | 0 | 0 | 16 | K | 2 |  |  |  | ROZPOCET | 0 | 0 | 0 | 0 | 0 | 2 | 0 | 16 | -649847341
| D | 771 | Podlahy z dlaždic |  |  |  | 0 |  |  |  |  | 0 |  | 20.8795 |  | 0 | 2 | D | 1 |  |  |  | ROZPOCET | [6 empty] | 0
602 | K | 771111011 | Příprava podkladu před provedením dlažby vysátí podlah | m2 | 572 |  | 0 | CS ÚRS 2024 01 |  | snížená |  | 0 | 0 | 0 | 0 | 0 | 16 | K | 2 |  |  |  | ROZPOCET | 0 | 0 | 0 | 0 | 0 | 2 | 0 | 16 | 1743059802
| Online PSC |  | https://podminky.urs.cz/item/CS_URS_2024_01/771111011 | [14 empty] | Online PSC | 2
603 | K | 771121011 | Příprava podkladu před provedením dlažby nátěr penetrační na podlahu | m2 | 572 |  | 0 | CS ÚRS 2024 01 |  | snížená |  | 0 | 0.0003 | 0.1716 | 0 | 0 | 16 | K | 2 |  |  |  | ROZPOCET | 0 | 0 | 0 | 0 | 0 | 2 | 0 | 16 | 2006360644
| Online PSC |  | https://podminky.urs.cz/item/CS_URS_2024_01/771121011 | [14 empty] | Online PSC | 2
| VV |  | podlaha P9 | [14 empty] | VV | 2 | 1 | True | 0 | ROZPOCET
| VV |  | 119,8 |  | 119.8 | [12 empty] | VV | 2 | 2 | True | 0 | ROZPOCET
| VV |  | podlaha P10 | [14 empty] | VV | 2 | 1 | True | 0 | ROZPOCET
| VV |  | 133,2 |  | 133.2 | [12 empty] | VV | 2 | 2 | True | 0 | ROZPOCET
| VV |  | podlaha P11 | [14 empty] | VV | 2 | 1 | True | 0 | ROZPOCET
| VV |  | 319 |  | 319 | [12 empty] | VV | 2 | 2 | True | 0 | ROZPOCET
| VV |  | Součet |  | 572 | [12 empty] | VV | 2 | 4 | True | 1 | ROZPOCET
604 | K | 771474111 | Montáž soklů z dlaždic keramických lepených cementovým flexibilním lepidlem rovných, výšky do 65 mm | m | 183.54 |  | 0 | CS ÚRS 2024 01 |  | snížená |  | 0 | 0.0003 | 0.055062 | 0 | 0 | 16 | K | 2 |  |  |  | ROZPOCET | 0 | 0 | 0 | 0 | 0 | 2 | 0 | 16 | -1717071160
| Online PSC |  | https://podminky.urs.cz/item/CS_URS_2024_01/771474111 | [14 empty] | Online PSC | 2
| VV |  | 1.np | [14 empty] | VV | 2 | 1 | True | 0 | ROZPOCET
| VV |  | 132,1 |  | 132.1 | [12 empty] | VV | 2 | 2 | True | 0 | ROZPOCET
| VV |  | 2.np | [14 empty] | VV | 2 | 1 | True | 0 | ROZPOCET
| VV |  | 12,86 |  | 12.86 | [12 empty] | VV | 2 | 2 | True | 0 | ROZPOCET
| VV |  | 3.np | [14 empty] | VV | 2 | 1 | True | 0 | ROZPOCET
| VV |  | 12,86 |  | 12.86 | [12 empty] | VV | 2 | 2 | True | 0 | ROZPOCET
| VV |  | 4.np | [14 empty] | VV | 2 | 1 | True | 0 | ROZPOCET
| VV |  | 12,86 |  | 12.86 | [12 empty] | VV | 2 | 2 | True | 0 | ROZPOCET
| VV |  | 5.np | [14 empty] | VV | 2 | 1 | True | 0 | ROZPOCET
| VV |  | 12,86 |  | 12.86 | [12 empty] | VV | 2 | 2 | True | 0 | ROZPOCET
| VV |  | Součet |  | 183.54 | [12 empty] | VV | 2 | 4 | True | 1 | ROZPOCET
605 | K | 771474131 | Montáž soklů z dlaždic keramických lepených cementovým flexibilním lepidlem schodišťových stupňovitých, výšky do 65 mm | m | 50.718 |  | 0 | CS ÚRS 2024 01 |  | snížená |  | 0 | 0.0003 | 0.015215 | 0 | 0 | 16 | K | 2 |  |  |  | ROZPOCET | 0 | 0 | 0 | 0 | 0 | 2 | 0 | 16 | 888929816
| Online PSC |  | https://podminky.urs.cz/item/CS_URS_2024_01/771474131 | [14 empty] | Online PSC | 2
| VV |  | (0,154+0,32)*(22+22+21+21+21) |  | 50.718 | [12 empty] | VV | 2 | 2 | True | 1 | ROZPOCET
606 | K | 771574415 | Montáž podlah z dlaždic keramických lepených cementovým flexibilním lepidlem hladkých, tloušťky do 10 mm přes 6 do 9 ks/m2 | m2 | 572 |  | 0 | CS ÚRS 2024 01 |  | snížená |  | 0 | 0.00755 | 4.3186 | 0 | 0 | 16 | K | 2 |  |  |  | ROZPOCET | 0 | 0 | 0 | 0 | 0 | 2 | 0 | 16 | 771404382
| Online PSC |  | https://podminky.urs.cz/item/CS_URS_2024_01/771574415 | [14 empty] | Online PSC | 2
| VV |  | podlaha P9 | [14 empty] | VV | 2 | 1 | True | 0 | ROZPOCET
| VV |  | 119,8 |  | 119.8 | [12 empty] | VV | 2 | 2 | True | 0 | ROZPOCET
| VV |  | podlaha P10 | [14 empty] | VV | 2 | 1 | True | 0 | ROZPOCET
| VV |  | 133,2 |  | 133.2 | [12 empty] | VV | 2 | 2 | True | 0 | ROZPOCET
| VV |  | podlaha P11 | [14 empty] | VV | 2 | 1 | True | 0 | ROZPOCET
| VV |  | 319 |  | 319 | [12 empty] | VV | 2 | 2 | True | 0 | ROZPOCET
| VV |  | Součet |  | 572 | [12 empty] | VV | 2 | 4 | True | 1 | ROZPOCET
607 | M | 59761137 | dlažba keramická slinutá mrazuvzdorná povrch hladký/matný tl do 10mm přes 6 do 9ks/m2 | m2 | 740.33 |  | 0 | CS ÚRS 2024 01 |  | snížená |  | 0 | 0.022 | 16.2873 | 0 | 0 | 32 | M | 2 |  |  |  | ROZPOCET | 0 | 0 | 0 | 0 | 0 | 2 | 0 | 16 | 536008956
| VV |  | podlahy | [14 empty] | VV | 2 | 1 | True | 0 | ROZPOCET
| VV |  | 572*1,15 |  | 657.8 | [12 empty] | VV | 2 | 2 | True | 0 | ROZPOCET
| VV |  | soklíky | [14 empty] | VV | 2 | 1 | True | 0 | ROZPOCET
| VV |  | (183,540+50,718)*0,05*1,3 |  | 15.227 | [12 empty] | VV | 2 | 2 | True | 0 | ROZPOCET
| VV |  | Součet |  | 673.027 | [12 empty] | VV | 2 | 4 | True | 1 | ROZPOCET
| VV |  | 673,027*1,1 'Přepočtené koeficientem množství |  | 740.33 | [12 empty] | VV | 2 | 2 | False | 1 | ROZPOCET
608 | K | 771591115 | Podlahy - dokončovací práce spárování silikonem | m | 1059.683 |  | 0 | CS ÚRS 2024 01 |  | snížená |  | 0 | 3e-05 | 0.03179 | 0 | 0 | 16 | K | 2 |  |  |  | ROZPOCET | 0 | 0 | 0 | 0 | 0 | 2 | 0 | 16 | -1144654337
| Online PSC |  | https://podminky.urs.cz/item/CS_URS_2024_01/771591115 | [14 empty] | Online PSC | 2
| VV |  | kolem obkladů | [14 empty] | VV | 2 | 1 | True | 0 | ROZPOCET
| VV |  | 825,425 |  | 825.425 | [12 empty] | VV | 2 | 2 | True | 0 | ROZPOCET
| VV |  | kolem soklů | [14 empty] | VV | 2 | 1 | True | 0 | ROZPOCET
| VV |  | 183,540+50,718 |  | 234.258 | [12 empty] | VV | 2 | 2 | True | 0 | ROZPOCET
| VV |  | Součet |  | 1059.683 | [12 empty] | VV | 2 | 4 | True | 1 | ROZPOCET
609 | K | 771591184 | Podlahy - dokončovací práce pracnější řezání dlaždic keramických rovné | m | 234.258 |  | 0 | CS ÚRS 2024 01 |  | snížená |  | 0 | 0 | 0 | 0 | 0 | 16 | K | 2 |  |  |  | ROZPOCET | 0 | 0 | 0 | 0 | 0 | 2 | 0 | 16 | 589482512
| Online PSC |  | https://podminky.urs.cz/item/CS_URS_2024_01/771591184 | [14 empty] | Online PSC | 2
| VV |  | soklíky | [14 empty] | VV | 2 | 1 | True | 0 | ROZPOCET
| VV |  | 183,540+50,718 |  | 234.258 | [12 empty] | VV | 2 | 2 | True | 1 | ROZPOCET
610 | K | 998771103 | Přesun hmot pro podlahy z dlaždic stanovený z hmotnosti přesunovaného materiálu vodorovná dopravní vzdálenost do 50 m základní v objektech výšky přes 12 do 24 m | t | 20.88 |  | 0 | CS ÚRS 2024 01 |  | snížená |  | 0 | 0 | 0 | 0 | 0 | 16 | K | 2 |  |  |  | ROZPOCET | 0 | 0 | 0 | 0 | 0 | 2 | 0 | 16 | 1500980808
| Online PSC |  | https://podminky.urs.cz/item/CS_URS_2024_01/998771103 | [14 empty] | Online PSC | 2
| D | 776 | Podlahy povlakové |  |  |  | 0 |  |  |  |  | 0 |  | 48.4888 |  | 0 | 2 | D | 1 |  |  |  | ROZPOCET | [6 empty] | 0
611 | K | 776111311 | Příprava podkladu povlakových podlah a stěn vysátí podlah | m2 | 3686.603 |  | 0 | CS ÚRS 2024 01 |  | snížená |  | 0 | 0 | 0 | 0 | 0 | 16 | K | 2 |  |  |  | ROZPOCET | 0 | 0 | 0 | 0 | 0 | 2 | 0 | 16 | 506054199
| Online PSC |  | https://podminky.urs.cz/item/CS_URS_2024_01/776111311 | [14 empty] | Online PSC | 2
612 | K | 776111323 | Příprava podkladu povlakových podlah a stěn vysátí schodišť | m2 | 7.875 |  | 0 | CS ÚRS 2024 01 |  | snížená |  | 0 | 0 | 0 | 0 | 0 | 16 | K | 2 |  |  |  | ROZPOCET | 0 | 0 | 0 | 0 | 0 | 2 | 0 | 16 | -1431233503
| Online PSC |  | https://podminky.urs.cz/item/CS_URS_2024_01/776111323 | [14 empty] | Online PSC | 2
613 | K | 776121321 | Příprava podkladu povlakových podlah a stěn penetrace neředěná podlah | m2 | 3683.603 |  | 0 | CS ÚRS 2024 01 |  | snížená |  | 0 | 0.0002 | 0.73672 | 0 | 0 | 16 | K | 2 |  |  |  | ROZPOCET | 0 | 0 | 0 | 0 | 0 | 2 | 0 | 16 | -1785678207
| Online PSC |  | https://podminky.urs.cz/item/CS_URS_2024_01/776121321 | [14 empty] | Online PSC | 2
| VV |  | podlaha P4 | [14 empty] | VV | 2 | 1 | True | 0 | ROZPOCET
| VV |  | 357,6 |  | 357.6 | [12 empty] | VV | 2 | 2 | True | 0 | ROZPOCET
| VV |  | podlaha P5 | [14 empty] | VV | 2 | 1 | True | 0 | ROZPOCET
| VV |  | 2310,4 |  | 2310.4 | [12 empty] | VV | 2 | 2 | True | 0 | ROZPOCET
| VV |  | podlaha P6 | [14 empty] | VV | 2 | 1 | True | 0 | ROZPOCET
| VV |  | 252,9 |  | 252.9 | [12 empty] | VV | 2 | 2 | True | 0 | ROZPOCET
| VV |  | podlaha P7 | [14 empty] | VV | 2 | 1 | True | 0 | ROZPOCET
| VV |  | 138,7 |  | 138.7 | [12 empty] | VV | 2 | 2 | True | 0 | ROZPOCET
| VV |  | podlaha P8 | [14 empty] | VV | 2 | 1 | True | 0 | ROZPOCET
| VV |  | 534,8 |  | 534.8 | [12 empty] | VV | 2 | 2 | True | 0 | ROZPOCET
| VV |  | podlaha P12 | [14 empty] | VV | 2 | 1 | True | 0 | ROZPOCET
| VV |  | 3,7 |  | 3.7 | [12 empty] | VV | 2 | 2 | True | 0 | ROZPOCET
| VV |  | podlaha P17 | [14 empty] | VV | 2 | 1 | True | 0 | ROZPOCET
| VV |  | 43,7 |  | 43.7 | [12 empty] | VV | 2 | 2 | True | 0 | ROZPOCET
| VV |  | podlaha P18 | [14 empty] | VV | 2 | 1 | True | 0 | ROZPOCET
| VV |  | 41,803 |  | 41.803 | [12 empty] | VV | 2 | 2 | True | 0 | ROZPOCET
| VV |  | Součet |  | 3683.603 | [12 empty] | VV | 2 | 4 | True | 1 | ROZPOCET
614 | K | 776121323 | Příprava podkladu povlakových podlah a stěn penetrace neředěná schodišť | m2 | 7.875 |  | 0 | CS ÚRS 2024 01 |  | snížená |  | 0 | 0.0003 | 0.0023625 | 0 | 0 | 16 | K | 2 |  |  |  | ROZPOCET | 0 | 0 | 0 | 0 | 0 | 2 | 0 | 16 | 144476250
| Online PSC |  | https://podminky.urs.cz/item/CS_URS_2024_01/776121323 | [14 empty] | Online PSC | 2
| VV |  | podlaha P19 | [14 empty] | VV | 2 | 1 | True | 0 | ROZPOCET
| VV |  | 7,875 |  | 7.875 | [12 empty] | VV | 2 | 2 | True | 1 | ROZPOCET
615 | K | 776141122 | Příprava podkladu povlakových podlah a stěn vyrovnání samonivelační stěrkou podlah min.pevnosti 30 MPa, tloušťky přes 3 do 5 mm | m2 | 4608.2 |  | 0 | CS ÚRS 2024 01 |  | snížená |  | 0 | 0.0075 | 34.5615 | 0 | 0 | 16 | K | 2 |  |  |  | ROZPOCET | 0 | 0 | 0 | 0 | 0 | 2 | 0 | 16 | 578669052
| Online PSC |  | https://podminky.urs.cz/item/CS_URS_2024_01/776141122 | [14 empty] | Online PSC | 2
| VV |  | podlaha P4 | [14 empty] | VV | 2 | 1 | True | 0 | ROZPOCET
| VV |  | 357,6 |  | 357.6 | [12 empty] | VV | 2 | 2 | True | 0 | ROZPOCET
| VV |  | podlaha P5 | [14 empty] | VV | 2 | 1 | True | 0 | ROZPOCET
| VV |  | 2310,4 |  | 2310.4 | [12 empty] | VV | 2 | 2 | True | 0 | ROZPOCET
| VV |  | podlaha P6 - tl.10mm | [14 empty] | VV | 2 | 1 | True | 0 | ROZPOCET
| VV |  | 252,9*2 |  | 505.8 | [12 empty] | VV | 2 | 2 | True | 0 | ROZPOCET
| VV |  | podlaha P7 - tl.10mm | [14 empty] | VV | 2 | 1 | True | 0 | ROZPOCET
| VV |  | 138,7*2 |  | 277.4 | [12 empty] | VV | 2 | 2 | True | 0 | ROZPOCET
| VV |  | podlaha P8 - tl.10mm | [14 empty] | VV | 2 | 1 | True | 0 | ROZPOCET
| VV |  | 534,8*2 |  | 1069.6 | [12 empty] | VV | 2 | 2 | True | 0 | ROZPOCET
| VV |  | podlaha P17 - tl.10mm | [14 empty] | VV | 2 | 1 | True | 0 | ROZPOCET
| VV |  | 43,7*2 |  | 87.4 | [12 empty] | VV | 2 | 2 | True | 0 | ROZPOCET
| VV |  | Součet |  | 4608.2 | [12 empty] | VV | 2 | 4 | True | 1 | ROZPOCET
616 | K | 776211111 | Montáž textilních podlahovin lepením pásů standardních | m2 | 3.7 |  | 0 | CS ÚRS 2024 01 |  | snížená |  | 0 | 0.0005 | 0.00185 | 0 | 0 | 16 | K | 2 |  |  |  | ROZPOCET | 0 | 0 | 0 | 0 | 0 | 2 | 0 | 16 | 728861042
| Online PSC |  | https://podminky.urs.cz/item/CS_URS_2024_01/776211111 | [14 empty] | Online PSC | 2
| VV |  | podlaha P12 | [14 empty] | VV | 2 | 1 | True | 0 | ROZPOCET
| VV |  | 3,7 |  | 3.7 | [12 empty] | VV | 2 | 2 | True | 1 | ROZPOCET
617 | M | 6975210x1 | čistící smyčková rohož tl.12mm | m2 | 4.07 |  | 0 |  |  | snížená |  | 0 | 0.0042 | 0.017094 | 0 | 0 | 32 | M | 2 |  |  |  | ROZPOCET | 0 | 0 | 0 | 0 | 0 | 2 | 0 | 16 | 1410871827
| VV |  | podlaha P12 | [14 empty] | VV | 2 | 1 | True | 0 | ROZPOCET
| VV |  | 3,7*1,1 |  | 4.07 | [12 empty] | VV | 2 | 2 | True | 1 | ROZPOCET
618 | K | 776221111 | Montáž podlahovin z PVC lepením standardním lepidlem z pásů | m2 | 3681.703 |  | 0 | CS ÚRS 2024 01 |  | snížená |  | 0 | 0.0003 | 1.1045 | 0 | 0 | 16 | K | 2 |  |  |  | ROZPOCET | 0 | 0 | 0 | 0 | 0 | 2 | 0 | 16 | -792688405
| Online PSC |  | https://podminky.urs.cz/item/CS_URS_2024_01/776221111 | [14 empty] | Online PSC | 2
| VV |  | podlaha P4 | [14 empty] | VV | 2 | 1 | True | 0 | ROZPOCET
| VV |  | 357,6 |  | 357.6 | [12 empty] | VV | 2 | 2 | True | 0 | ROZPOCET
| VV |  | podlaha P5 | [14 empty] | VV | 2 | 1 | True | 0 | ROZPOCET
| VV |  | 2310,4 |  | 2310.4 | [12 empty] | VV | 2 | 2 | True | 0 | ROZPOCET
| VV |  | podlaha P6 | [14 empty] | VV | 2 | 1 | True | 0 | ROZPOCET
| VV |  | 252,9 |  | 252.9 | [12 empty] | VV | 2 | 2 | True | 0 | ROZPOCET
| VV |  | podlaha P7 | [14 empty] | VV | 2 | 1 | True | 0 | ROZPOCET
| VV |  | 138,7 |  | 138.7 | [12 empty] | VV | 2 | 2 | True | 0 | ROZPOCET
| VV |  | podlaha P8 | [14 empty] | VV | 2 | 1 | True | 0 | ROZPOCET
| VV |  | 534,8 |  | 534.8 | [12 empty] | VV | 2 | 2 | True | 0 | ROZPOCET
| VV |  | podlaha P17 | [14 empty] | VV | 2 | 1 | True | 0 | ROZPOCET
| VV |  | 43,7 |  | 43.7 | [12 empty] | VV | 2 | 2 | True | 0 | ROZPOCET
| VV |  | podlaha P18 | [14 empty] | VV | 2 | 1 | True | 0 | ROZPOCET
| VV |  | 41,803 |  | 41.803 | [12 empty] | VV | 2 | 2 | True | 0 | ROZPOCET
| VV |  | podlaha P19 | [14 empty] | VV | 2 | 1 | True | 0 | ROZPOCET
| VV |  | mč.303 - podesta | [14 empty] | VV | 2 | 1 | True | 0 | ROZPOCET
| VV |  | 1,5*1,2 |  | 1.8 | [12 empty] | VV | 2 | 2 | True | 0 | ROZPOCET
| VV |  | Součet |  | 3681.703 | [12 empty] | VV | 2 | 4 | True | 1 | ROZPOCET
619 | M | 2841114x1 | PVC vinyl tl.2mm | m2 | 3261.06 |  | 0 |  |  | snížená |  | 0 | 0.0025 | 8.1526 | 0 | 0 | 32 | M | 2 |  |  |  | ROZPOCET | 0 | 0 | 0 | 0 | 0 | 2 | 0 | 16 | -2029321860
| VV |  | podlaha P4 | [14 empty] | VV | 2 | 1 | True | 0 | ROZPOCET
| VV |  | 357,6*1,1 |  | 393.36 | [12 empty] | VV | 2 | 2 | True | 0 | ROZPOCET
| VV |  | podlaha P5 | [14 empty] | VV | 2 | 1 | True | 0 | ROZPOCET
| VV |  | 2310,4*1,1 |  | 2541.44 | [12 empty] | VV | 2 | 2 | True | 0 | ROZPOCET
| VV |  | podlaha P6 | [14 empty] | VV | 2 | 1 | True | 0 | ROZPOCET
| VV |  | 252,9*1,1 |  | 278.19 | [12 empty] | VV | 2 | 2 | True | 0 | ROZPOCET
| VV |  | podlaha P17 | [14 empty] | VV | 2 | 1 | True | 0 | ROZPOCET
| VV |  | 43,7*1,1 |  | 48.07 | [12 empty] | VV | 2 | 2 | True | 0 | ROZPOCET
| VV |  | Součet |  | 3261.06 | [12 empty] | VV | 2 | 4 | True | 1 | ROZPOCET
620 | M | 2841114x2 | PVC vinyl s vyšší požární odolností tř.A1fl - Cfl tl.2mm | m2 | 791.316 |  | 0 |  |  | snížená |  | 0 | 0.0032 | 2.5322 | 0 | 0 | 32 | M | 2 |  |  |  | ROZPOCET | 0 | 0 | 0 | 0 | 0 | 2 | 0 | 16 | 381779176
| VV |  | podlaha P7 | [14 empty] | VV | 2 | 1 | True | 0 | ROZPOCET
| VV |  | 138,7*1,1 |  | 152.57 | [12 empty] | VV | 2 | 2 | True | 0 | ROZPOCET
| VV |  | podlaha P8 | [14 empty] | VV | 2 | 1 | True | 0 | ROZPOCET
| VV |  | 534,8*1,1 |  | 588.28 | [12 empty] | VV | 2 | 2 | True | 0 | ROZPOCET
| VV |  | podlaha P18 | [14 empty] | VV | 2 | 1 | True | 0 | ROZPOCET
| VV |  | 41,803 |  | 41.803 | [12 empty] | VV | 2 | 2 | True | 0 | ROZPOCET
| VV |  | podlaha P19 | [14 empty] | VV | 2 | 1 | True | 0 | ROZPOCET
| VV |  | 7,875*1,1 |  | 8.663 | [12 empty] | VV | 2 | 2 | True | 0 | ROZPOCET
| VV |  | Součet |  | 791.316 | [12 empty] | VV | 2 | 4 | True | 1 | ROZPOCET
621 | K | 776223112 | Montáž podlahovin z PVC spoj podlah svařováním za studena | m | 2458.519 |  | 0 | CS ÚRS 2024 01 |  | snížená |  | 0 | 0 | 0 | 0 | 0 | 16 | K | 2 |  |  |  | ROZPOCET | 0 | 0 | 0 | 0 | 0 | 2 | 0 | 16 | 1877364423
| Online PSC |  | https://podminky.urs.cz/item/CS_URS_2024_01/776223112 | [14 empty] | Online PSC | 2
| VV |  | (3681,703+6,075)/3*2 |  | 2458.519 | [12 empty] | VV | 2 | 2 | True | 1 | ROZPOCET
622 | K | 776321111 | Montáž podlahovin z PVC na schodišťové stupně stupnic, šířky do 300 mm | m | 13.5 |  | 0 | CS ÚRS 2024 01 |  | snížená |  | 0 | 0.00012 | 0.00162 | 0 | 0 | 16 | K | 2 |  |  |  | ROZPOCET | 0 | 0 | 0 | 0 | 0 | 2 | 0 | 16 | -1007662188
| Online PSC |  | https://podminky.urs.cz/item/CS_URS_2024_01/776321111 | [14 empty] | Online PSC | 2
| VV |  | podlaha P19 | [14 empty] | VV | 2 | 1 | True | 0 | ROZPOCET
| VV |  | mč.303 | [14 empty] | VV | 2 | 1 | True | 0 | ROZPOCET
| VV |  | stupně | [14 empty] | VV | 2 | 1 | True | 0 | ROZPOCET
| VV |  | 1,5*3 |  | 4.5 | [12 empty] | VV | 2 | 2 | True | 0 | ROZPOCET
| VV |  | Mezisoučet |  | 4.5 | [12 empty] | VV | 2 | 3 | True | 0 | ROZPOCET
| VV |  | mč.501 | [14 empty] | VV | 2 | 1 | True | 0 | ROZPOCET
| VV |  | 1,5*3 |  | 4.5 | [12 empty] | VV | 2 | 2 | True | 0 | ROZPOCET
| VV |  | mč.503 | [14 empty] | VV | 2 | 1 | True | 0 | ROZPOCET
| VV |  | 1,5*3 |  | 4.5 | [12 empty] | VV | 2 | 2 | True | 0 | ROZPOCET
| VV |  | Mezisoučet |  | 9 | [12 empty] | VV | 2 | 3 | True | 0 | ROZPOCET
| VV |  | Součet |  | 13.5 | [12 empty] | VV | 2 | 4 | True | 1 | ROZPOCET
623 | K | 776321211 | Montáž podlahovin z PVC na schodišťové stupně podstupnic, výšky do 200 mm | m | 13.5 |  | 0 | CS ÚRS 2024 01 |  | snížená |  | 0 | 8e-05 | 0.00108 | 0 | 0 | 16 | K | 2 |  |  |  | ROZPOCET | 0 | 0 | 0 | 0 | 0 | 2 | 0 | 16 | 667402162
| Online PSC |  | https://podminky.urs.cz/item/CS_URS_2024_01/776321211 | [14 empty] | Online PSC | 2
624 | K | 776411111 | Montáž soklíků lepením obvodových, výšky do 80 mm | m | 3486.547 |  | 0 | CS ÚRS 2024 01 |  | snížená |  | 0 | 1e-05 | 0.034865 | 0 | 0 | 16 | K | 2 |  |  |  | ROZPOCET | 0 | 0 | 0 | 0 | 0 | 2 | 0 | 16 | 940245566
| Online PSC |  | https://podminky.urs.cz/item/CS_URS_2024_01/776411111 | [14 empty] | Online PSC | 2
| VV |  | 1.np | [14 empty] | VV | 2 | 1 | True | 0 | ROZPOCET
| VV |  | 1019,466-308,023-132,1 |  | 579.343 | [12 empty] | VV | 2 | 2 | True | 0 | ROZPOCET
| VV |  | 2.np | [14 empty] | VV | 2 | 1 | True | 0 | ROZPOCET
| VV |  | 1205,48-331,36 |  | 874.12 | [12 empty] | VV | 2 | 2 | True | 0 | ROZPOCET
| VV |  | 3.np | [14 empty] | VV | 2 | 1 | True | 0 | ROZPOCET
| VV |  | 1205,45-331,36 |  | 874.09 | [12 empty] | VV | 2 | 2 | True | 0 | ROZPOCET
| VV |  | 4.np | [14 empty] | VV | 2 | 1 | True | 0 | ROZPOCET
| VV |  | 1112,799-290,35 |  | 822.449 | [12 empty] | VV | 2 | 2 | True | 0 | ROZPOCET
| VV |  | 5.np | [14 empty] | VV | 2 | 1 | True | 0 | ROZPOCET
| VV |  | 447,265-110,72 |  | 336.545 | [12 empty] | VV | 2 | 2 | True | 0 | ROZPOCET
| VV |  | Součet |  | 3486.547 | [12 empty] | VV | 2 | 4 | True | 1 | ROZPOCET
625 | M | 284110091 | lišta soklová v=60mm | m | 3835.202 |  | 0 |  |  | snížená |  | 0 | 0.00035 | 1.3423 | 0 | 0 | 32 | M | 2 |  |  |  | ROZPOCET | 0 | 0 | 0 | 0 | 0 | 2 | 0 | 16 | -1221667082
| VV |  | 3486,547*1,1 |  | 3835.202 | [12 empty] | VV | 2 | 2 | True | 1 | ROZPOCET
626 | K | 998776103 | Přesun hmot pro podlahy povlakové stanovený z hmotnosti přesunovaného materiálu vodorovná dopravní vzdálenost do 50 m základní v objektech výšky přes 12 do 24 m | t | 48.489 |  | 0 | CS ÚRS 2024 01 |  | snížená |  | 0 | 0 | 0 | 0 | 0 | 16 | K | 2 |  |  |  | ROZPOCET | 0 | 0 | 0 | 0 | 0 | 2 | 0 | 16 | -1538098046
| Online PSC |  | https://podminky.urs.cz/item/CS_URS_2024_01/998776103 | [14 empty] | Online PSC | 2
| D | 777 | Podlahy lité |  |  |  | 0 |  |  |  |  | 0 |  | 8.5907 |  | 0 | 2 | D | 1 |  |  |  | ROZPOCET | [6 empty] | 0
627 | K | 777131101 | Penetrační nátěr podlahy epoxidový na podklad suchý a vyzrálý | m2 | 1289.925 |  | 0 | CS ÚRS 2024 01 |  | snížená |  | 0 | 0.0003 | 0.38698 | 0 | 0 | 16 | K | 2 |  |  |  | ROZPOCET | 0 | 0 | 0 | 0 | 0 | 2 | 0 | 16 | 1067033852
| Online PSC |  | https://podminky.urs.cz/item/CS_URS_2024_01/777131101 | [14 empty] | Online PSC | 2
| VV |  | podlaha P1 | [14 empty] | VV | 2 | 1 | True | 0 | ROZPOCET
| VV |  | 905,7 |  | 905.7 | [12 empty] | VV | 2 | 2 | True | 0 | ROZPOCET
| VV |  | podlaha P2 | [14 empty] | VV | 2 | 1 | True | 0 | ROZPOCET
| VV |  | 171,3 |  | 171.3 | [12 empty] | VV | 2 | 2 | True | 0 | ROZPOCET
| VV |  | podlaha P3+stěny do 1m výšky | [14 empty] | VV | 2 | 1 | True | 0 | ROZPOCET
| VV |  | 23,7+(2,63+1,7)*2*1*2 |  | 41.02 | [12 empty] | VV | 2 | 2 | True | 0 | ROZPOCET
| VV |  | podlaha P13 | [14 empty] | VV | 2 | 1 | True | 0 | ROZPOCET
| VV |  | 100,547 |  | 100.547 | [12 empty] | VV | 2 | 2 | True | 0 | ROZPOCET
| VV |  | podlaha P15 | [14 empty] | VV | 2 | 1 | True | 0 | ROZPOCET
| VV |  | 18,8 |  | 18.8 | [12 empty] | VV | 2 | 2 | True | 0 | ROZPOCET
| VV |  | podlaha P16 | [14 empty] | VV | 2 | 1 | True | 0 | ROZPOCET
| VV |  | 52,558 |  | 52.558 | [12 empty] | VV | 2 | 2 | True | 0 | ROZPOCET
| VV |  | Součet |  | 1289.925 | [12 empty] | VV | 2 | 4 | True | 1 | ROZPOCET
628 | K | 777511125 | Krycí stěrka průmyslová epoxidová, tloušťky přes 2 do 3 mm | m2 | 1248.905 |  | 0 | CS ÚRS 2024 01 |  | snížená |  | 0 | 0.0054 | 6.7441 | 0 | 0 | 16 | K | 2 |  |  |  | ROZPOCET | 0 | 0 | 0 | 0 | 0 | 2 | 0 | 16 | -1332561135
| Online PSC |  | https://podminky.urs.cz/item/CS_URS_2024_01/777511125 | [14 empty] | Online PSC | 2
| VV |  | podlaha P1 | [14 empty] | VV | 2 | 1 | True | 0 | ROZPOCET
| VV |  | 905,7 |  | 905.7 | [12 empty] | VV | 2 | 2 | True | 0 | ROZPOCET
| VV |  | podlaha P2 | [14 empty] | VV | 2 | 1 | True | 0 | ROZPOCET
| VV |  | 171,3 |  | 171.3 | [12 empty] | VV | 2 | 2 | True | 0 | ROZPOCET
| VV |  | podlaha P13 | [14 empty] | VV | 2 | 1 | True | 0 | ROZPOCET
| VV |  | 100,547 |  | 100.547 | [12 empty] | VV | 2 | 2 | True | 0 | ROZPOCET
| VV |  | podlaha P15 | [14 empty] | VV | 2 | 1 | True | 0 | ROZPOCET
| VV |  | 18,8 |  | 18.8 | [12 empty] | VV | 2 | 2 | True | 0 | ROZPOCET
| VV |  | podlaha P16 | [14 empty] | VV | 2 | 1 | True | 0 | ROZPOCET
| VV |  | 52,558 |  | 52.558 | [12 empty] | VV | 2 | 2 | True | 0 | ROZPOCET
| VV |  | Součet |  | 1248.905 | [12 empty] | VV | 2 | 4 | True | 1 | ROZPOCET
629 | K | 777511145 | Krycí stěrka chemicky odolná epoxidová, tloušťky přes 2 do 3 mm | m2 | 41.02 |  | 0 | CS ÚRS 2024 01 |  | snížená |  | 0 | 0.0054 | 0.22151 | 0 | 0 | 16 | K | 2 |  |  |  | ROZPOCET | 0 | 0 | 0 | 0 | 0 | 2 | 0 | 16 | 204876684
| Online PSC |  | https://podminky.urs.cz/item/CS_URS_2024_01/777511145 | [14 empty] | Online PSC | 2
| VV |  | podlaha P3+stěny do 1m výšky | [14 empty] | VV | 2 | 1 | True | 0 | ROZPOCET
| VV |  | 23,7+(2,63+1,7)*2*1*2 |  | 41.02 | [12 empty] | VV | 2 | 2 | True | 1 | ROZPOCET
630 | K | 777611143 | Krycí nátěr podlahy chemicky odolný epoxidový | m2 | 41.02 |  | 0 | CS ÚRS 2024 01 |  | snížená |  | 0 | 0.0009 | 0.036918 | 0 | 0 | 16 | K | 2 |  |  |  | ROZPOCET | 0 | 0 | 0 | 0 | 0 | 2 | 0 | 16 | 1767638485
| Online PSC |  | https://podminky.urs.cz/item/CS_URS_2024_01/777611143 | [14 empty] | Online PSC | 2
| VV |  | podlaha P3+stěny do 1m výšky | [14 empty] | VV | 2 | 1 | True | 0 | ROZPOCET
| VV |  | 23,7+(2,63+1,7)*2*1*2 |  | 41.02 | [12 empty] | VV | 2 | 2 | True | 1 | ROZPOCET
631 | K | 777611161 | Krycí nátěr podlahy protiskluzová úprava prosyp křemenným pískem | m2 | 343.205 |  | 0 | CS ÚRS 2024 01 |  | snížená |  | 0 | 0.0035 | 1.2012 | 0 | 0 | 16 | K | 2 |  |  |  | ROZPOCET | 0 | 0 | 0 | 0 | 0 | 2 | 0 | 16 | 17298001
| Online PSC |  | https://podminky.urs.cz/item/CS_URS_2024_01/777611161 | [14 empty] | Online PSC | 2
| VV |  | podlaha P2 | [14 empty] | VV | 2 | 1 | True | 0 | ROZPOCET
| VV |  | 171,3 |  | 171.3 | [12 empty] | VV | 2 | 2 | True | 0 | ROZPOCET
| VV |  | podlaha P13 | [14 empty] | VV | 2 | 1 | True | 0 | ROZPOCET
| VV |  | 100,547 |  | 100.547 | [12 empty] | VV | 2 | 2 | True | 0 | ROZPOCET
| VV |  | podlaha P15 | [14 empty] | VV | 2 | 1 | True | 0 | ROZPOCET
| VV |  | 18,8 |  | 18.8 | [12 empty] | VV | 2 | 2 | True | 0 | ROZPOCET
| VV |  | podlaha P16 | [14 empty] | VV | 2 | 1 | True | 0 | ROZPOCET
| VV |  | 52,558 |  | 52.558 | [12 empty] | VV | 2 | 2 | True | 0 | ROZPOCET
| VV |  | Součet |  | 343.205 | [12 empty] | VV | 2 | 4 | True | 1 | ROZPOCET
632 | K | 998777103 | Přesun hmot pro podlahy lité stanovený z hmotnosti přesunovaného materiálu vodorovná dopravní vzdálenost do 50 m základní v objektech výšky přes 12 do 24 m | t | 8.591 |  | 0 | CS ÚRS 2024 01 |  | snížená |  | 0 | 0 | 0 | 0 | 0 | 64 | K | 2 |  |  |  | ROZPOCET | 0 | 0 | 0 | 0 | 0 | 2 | 0 | 64 | 921221455
| Online PSC |  | https://podminky.urs.cz/item/CS_URS_2024_01/998777103 | [14 empty] | Online PSC | 2
| D | 781 | Dokončovací práce - obklady |  |  |  | 0 |  |  |  |  | 0 |  | 61.0373 |  | 0 | 2 | D | 1 |  |  |  | ROZPOCET | [6 empty] | 0
633 | K | 781121011 | Příprava podkladu před provedením obkladu nátěr penetrační na stěnu | m2 | 1989.372 |  | 0 | CS ÚRS 2024 01 |  | snížená |  | 0 | 0.0003 | 0.59681 | 0 | 0 | 16 | K | 2 |  |  |  | ROZPOCET | 0 | 0 | 0 | 0 | 0 | 2 | 0 | 16 | 1272546371
| Online PSC |  | https://podminky.urs.cz/item/CS_URS_2024_01/781121011 | [14 empty] | Online PSC | 2
| VV |  | 1.np | [14 empty] | VV | 2 | 1 | True | 0 | ROZPOCET
| VV |  | mč.105 | [14 empty] | VV | 2 | 1 | True | 0 | ROZPOCET
| VV |  | 9,42*2,6-0,9*2 |  | 22.692 | [12 empty] | VV | 2 | 2 | True | 0 | ROZPOCET
| VV |  | mč.109 | [14 empty] | VV | 2 | 1 | True | 0 | ROZPOCET
| VV |  | 2,585*2,6 |  | 6.721 | [12 empty] | VV | 2 | 2 | True | 0 | ROZPOCET
| VV |  | mč.110a | [14 empty] | VV | 2 | 1 | True | 0 | ROZPOCET
| VV |  | 6,8*2,6-0,7*2 |  | 16.28 | [12 empty] | VV | 2 | 2 | True | 0 | ROZPOCET
| VV |  | mč.113 | [14 empty] | VV | 2 | 1 | True | 0 | ROZPOCET
| VV |  | 1,285*2,6 |  | 3.341 | [12 empty] | VV | 2 | 2 | True | 0 | ROZPOCET
| VV |  | mč.113a | [14 empty] | VV | 2 | 1 | True | 0 | ROZPOCET
| VV |  | 5,47*2,6-0,7*2 |  | 12.822 | [12 empty] | VV | 2 | 2 | True | 0 | ROZPOCET
| VV |  | mč.114 | [14 empty] | VV | 2 | 1 | True | 0 | ROZPOCET
| VV |  | 9,54*2,6-0,9*2 |  | 23.004 | [12 empty] | VV | 2 | 2 | True | 0 | ROZPOCET
| VV |  | mč.115 | [14 empty] | VV | 2 | 1 | True | 0 | ROZPOCET
| VV |  | 11,92*2,6 |  | 30.992 | [12 empty] | VV | 2 | 2 | True | 0 | ROZPOCET
| VV |  | mč.120 | [14 empty] | VV | 2 | 1 | True | 0 | ROZPOCET
| VV |  | 12,64*2,6 |  | 32.864 | [12 empty] | VV | 2 | 2 | True | 0 | ROZPOCET
| VV |  | mč.122 | [14 empty] | VV | 2 | 1 | True | 0 | ROZPOCET
| VV |  | 4,955*2,6 |  | 12.883 | [12 empty] | VV | 2 | 2 | True | 0 | ROZPOCET
| VV |  | mč.126 | [14 empty] | VV | 2 | 1 | True | 0 | ROZPOCET
| VV |  | 7,23*2,7-0,8*2 |  | 17.921 | [12 empty] | VV | 2 | 2 | True | 0 | ROZPOCET
| VV |  | mč.127 | [14 empty] | VV | 2 | 1 | True | 0 | ROZPOCET
| VV |  | 9,17*2,7-0,8*2 |  | 23.159 | [12 empty] | VV | 2 | 2 | True | 0 | ROZPOCET
| VV |  | mč.128 | [14 empty] | VV | 2 | 1 | True | 0 | ROZPOCET
| VV |  | 6,8*2,7+1,6*0,15+0,15*1,8*2-0,8*2*2 |  | 15.94 | [12 empty] | VV | 2 | 2 | True | 0 | ROZPOCET
| VV |  | mč.129 | [14 empty] | VV | 2 | 1 | True | 0 | ROZPOCET
| VV |  | 9,37*2,7-0,8*2 |  | 23.699 | [12 empty] | VV | 2 | 2 | True | 0 | ROZPOCET
| VV |  | mč.130 | [14 empty] | VV | 2 | 1 | True | 0 | ROZPOCET
| VV |  | 8,44*2,7-0,9*2 |  | 20.988 | [12 empty] | VV | 2 | 2 | True | 0 | ROZPOCET
| VV |  | mč.A.01.2 | [14 empty] | VV | 2 | 1 | True | 0 | ROZPOCET
| VV |  | 10,37*2,6-0,9*2+1,8*0,15+0,15*1,4*2 |  | 25.852 | [12 empty] | VV | 2 | 2 | True | 0 | ROZPOCET
| VV |  | mč.A.02.2 | [14 empty] | VV | 2 | 1 | True | 0 | ROZPOCET
| VV |  | 9,07*2,6-0,9*2+(1,035+1,15)*0,15+0,15*1,4*4 |  | 22.95 | [12 empty] | VV | 2 | 2 | True | 0 | ROZPOCET
| VV |  | mč.A.03.2, A.04.2, A.05.2, A.06.2 | [14 empty] | VV | 2 | 1 | True | 0 | ROZPOCET
| VV |  | (12,04*2,6-0,9*2)*4 |  | 118.016 | [12 empty] | VV | 2 | 2 | True | 0 | ROZPOCET
| VV |  | mč.A.07.2 | [14 empty] | VV | 2 | 1 | True | 0 | ROZPOCET
| VV |  | 9,07*2,6-0,9*2+(1,035+1,15)*0,15+0,15*1,4*4 |  | 22.95 | [12 empty] | VV | 2 | 2 | True | 0 | ROZPOCET
| VV |  | mč.A.08.2 | [14 empty] | VV | 2 | 1 | True | 0 | ROZPOCET
| VV |  | 11,6*2,6-0,9*2-0,65*2,4+(0,65+2,4*2)*0,15 |  | 27.618 | [12 empty] | VV | 2 | 2 | True | 0 | ROZPOCET
| VV |  | mč.A.09.2 | [14 empty] | VV | 2 | 1 | True | 0 | ROZPOCET
| VV |  | 9,64*2,6-0,9*2+1,585*0,15+0,15*1,4*2 |  | 23.922 | [12 empty] | VV | 2 | 2 | True | 0 | ROZPOCET
| VV |  | Mezisoučet |  | 504.614 | [12 empty] | VV | 2 | 3 | True | 0 | ROZPOCET
| VV |  | 2.np | [14 empty] | VV | 2 | 1 | True | 0 | ROZPOCET
| VV |  | mč.B.01.3 | [14 empty] | VV | 2 | 1 | True | 0 | ROZPOCET
| VV |  | 9,57*2,35-0,7*2+(1,65+1)*0,15+0,15*1,15*4 |  | 22.177 | [12 empty] | VV | 2 | 2 | True | 0 | ROZPOCET
| VV |  | mč.B.02.3 | [14 empty] | VV | 2 | 1 | True | 0 | ROZPOCET
| VV |  | 9,67*2,35-0,7*2+(1,7+1)*0,15+0,15*1,15*4 |  | 22.42 | [12 empty] | VV | 2 | 2 | True | 0 | ROZPOCET
| VV |  | mč.B.03.2 | [14 empty] | VV | 2 | 1 | True | 0 | ROZPOCET
| VV |  | 12*2,35-0,9*2 |  | 26.4 | [12 empty] | VV | 2 | 2 | True | 0 | ROZPOCET
| VV |  | mč.B.04.2 až B.13.2 | [14 empty] | VV | 2 | 1 | True | 0 | ROZPOCET
| VV |  | (9,07*2,35-0,7*2+(1,1+1)*0,15+0,15*1,15*4)*10 |  | 209.195 | [12 empty] | VV | 2 | 2 | True | 0 | ROZPOCET
| VV |  | mč.B.14.2 | [14 empty] | VV | 2 | 1 | True | 0 | ROZPOCET
| VV |  | 11,8*2,35-0,9*2-0,65*2,2+(0,65+2,22*2)*0,2 |  | 25.518 | [12 empty] | VV | 2 | 2 | True | 0 | ROZPOCET
| VV |  | mč.B.15.3 až B.18.3, B.20.3, B.21.3 | [14 empty] | VV | 2 | 1 | True | 0 | ROZPOCET
| VV |  | (9,67*2,35-0,7*2+(1,7+1)*0,15+0,15*1,15*4)*6 |  | 134.517 | [12 empty] | VV | 2 | 2 | True | 0 | ROZPOCET
| VV |  | mč.B.19.2 | [14 empty] | VV | 2 | 1 | True | 0 | ROZPOCET
| VV |  | 12*2,35-0,9*2 |  | 26.4 | [12 empty] | VV | 2 | 2 | True | 0 | ROZPOCET
| VV |  | Mezisoučet |  | 466.627 | [12 empty] | VV | 2 | 3 | True | 0 | ROZPOCET
| VV |  | 3.np | [14 empty] | VV | 2 | 1 | True | 0 | ROZPOCET
| VV |  | mč.C.01.3, C.02.3, C.15.3 až C.18.3, C.20.3, C.21.3 | [14 empty] | VV | 2 | 1 | True | 0 | ROZPOCET
| VV |  | (9,67*2,35-0,7*2+(1,7+1)*0,15+0,15*1,15*4)*8 |  | 179.356 | [12 empty] | VV | 2 | 2 | True | 0 | ROZPOCET
| VV |  | mč. C.14.2 | [14 empty] | VV | 2 | 1 | True | 0 | ROZPOCET
| VV |  | 11,8*2,35-0,9*2-0,65*2,22+(0,65+2,22*2)*0,2 |  | 25.505 | [12 empty] | VV | 2 | 2 | True | 0 | ROZPOCET
| VV |  | C.03.2, C.19.2 | [14 empty] | VV | 2 | 1 | True | 0 | ROZPOCET
| VV |  | (12*2,35-0,9*2)*2 |  | 52.8 | [12 empty] | VV | 2 | 2 | True | 0 | ROZPOCET
| VV |  | mč. C.04.2 až C.13.3 | [14 empty] | VV | 2 | 1 | True | 0 | ROZPOCET
| VV |  | (9,07*2,35-0,7*2+(1,1+1)*0,15+0,15*1,15*4)*10 |  | 209.195 | [12 empty] | VV | 2 | 2 | True | 0 | ROZPOCET
| VV |  | Mezisoučet |  | 466.856 | [12 empty] | VV | 2 | 3 | True | 0 | ROZPOCET
| VV |  | 4.np | [14 empty] | VV | 2 | 1 | True | 0 | ROZPOCET
| VV |  | mč.D.01.3, D.02.3, D.15.3, D.17.3, D.18.3 | [14 empty] | VV | 2 | 1 | True | 0 | ROZPOCET
| VV |  | (9,67*2,35-0,7*2+(1,7+1)*0,15+0,15*1,15*4)*5 |  | 112.098 | [12 empty] | VV | 2 | 2 | True | 0 | ROZPOCET
| VV |  | mč. D.14.2 | [14 empty] | VV | 2 | 1 | True | 0 | ROZPOCET
| VV |  | 11,8*2,35-0,9*2-0,65*2,22+(0,65+2,22*2)*0,2 |  | 25.505 | [12 empty] | VV | 2 | 2 | True | 0 | ROZPOCET
| VV |  | mč. D.03.2, D.12.2 | [14 empty] | VV | 2 | 1 | True | 0 | ROZPOCET
| VV |  | (12*2,35-0,96*2)*2 |  | 52.56 | [12 empty] | VV | 2 | 2 | True | 0 | ROZPOCET
| VV |  | mč.D.04.2 až D.13.2 | [14 empty] | VV | 2 | 1 | True | 0 | ROZPOCET
| VV |  | (9,07*2,35-0,7*2+(1,1+1)*0,15+0,15*1,15*4)*10 |  | 209.195 | [12 empty] | VV | 2 | 2 | True | 0 | ROZPOCET
| VV |  | Mezisoučet |  | 399.358 | [12 empty] | VV | 2 | 3 | True | 0 | ROZPOCET
| VV |  | 5.np | [14 empty] | VV | 2 | 1 | True | 0 | ROZPOCET
| VV |  | mč.E.01.2 až E.05.2, E.07.2 | [14 empty] | VV | 2 | 1 | True | 0 | ROZPOCET
| VV |  | (9,07*2,35-0,7*2+(1,1+1)*0,15+0,15*1,15*4)*6 |  | 125.517 | [12 empty] | VV | 2 | 2 | True | 0 | ROZPOCET
| VV |  | mč. E.06.2 | [14 empty] | VV | 2 | 1 | True | 0 | ROZPOCET
| VV |  | 12*2,35-0,9*2 |  | 26.4 | [12 empty] | VV | 2 | 2 | True | 0 | ROZPOCET
| VV |  | Mezisoučet |  | 151.917 | [12 empty] | VV | 2 | 3 | True | 0 | ROZPOCET
| VV |  | Součet |  | 1989.372 | [12 empty] | VV | 2 | 4 | True | 1 | ROZPOCET
634 | K | 781161021 | Příprava podkladu před provedením obkladu montáž profilu ukončujícího profilu rohového, vanového | m | 570.795 |  | 0 | CS ÚRS 2024 01 |  | snížená |  | 0 | 0.0002 | 0.11416 | 0 | 0 | 16 | K | 2 |  |  |  | ROZPOCET | 0 | 0 | 0 | 0 | 0 | 2 | 0 | 16 | -614395682
| Online PSC |  | https://podminky.urs.cz/item/CS_URS_2024_01/781161021 | [14 empty] | Online PSC | 2
| VV |  | 1.np | [14 empty] | VV | 2 | 1 | True | 0 | ROZPOCET
| VV |  | mč.105 | [14 empty] | VV | 2 | 1 | True | 0 | ROZPOCET
| VV |  | 5,2 |  | 5.2 | [12 empty] | VV | 2 | 2 | True | 0 | ROZPOCET
| VV |  | mč.109 | [14 empty] | VV | 2 | 1 | True | 0 | ROZPOCET
| VV |  | 2,6 |  | 2.6 | [12 empty] | VV | 2 | 2 | True | 0 | ROZPOCET
| VV |  | mč.110a | [14 empty] | VV | 2 | 1 | True | 0 | ROZPOCET
| VV |  | 0 |  | 0 | [12 empty] | VV | 2 | 2 | True | 0 | ROZPOCET
| VV |  | mč.113 | [14 empty] | VV | 2 | 1 | True | 0 | ROZPOCET
| VV |  | 0 |  | 0 | [12 empty] | VV | 2 | 2 | True | 0 | ROZPOCET
| VV |  | mč.113a | [14 empty] | VV | 2 | 1 | True | 0 | ROZPOCET
| VV |  | 0 |  | 0 | [12 empty] | VV | 2 | 2 | True | 0 | ROZPOCET
| VV |  | mč.114 | [14 empty] | VV | 2 | 1 | True | 0 | ROZPOCET
| VV |  | 0 |  | 0 | [12 empty] | VV | 2 | 2 | True | 0 | ROZPOCET
| VV |  | mč.115 | [14 empty] | VV | 2 | 1 | True | 0 | ROZPOCET
| VV |  | 5,2 |  | 5.2 | [12 empty] | VV | 2 | 2 | True | 0 | ROZPOCET
| VV |  | mč.120 | [14 empty] | VV | 2 | 1 | True | 0 | ROZPOCET
| VV |  | 5,2 |  | 5.2 | [12 empty] | VV | 2 | 2 | True | 0 | ROZPOCET
| VV |  | mč.122 | [14 empty] | VV | 2 | 1 | True | 0 | ROZPOCET
| VV |  | 2,6 |  | 2.6 | [12 empty] | VV | 2 | 2 | True | 0 | ROZPOCET
| VV |  | mč.126 | [14 empty] | VV | 2 | 1 | True | 0 | ROZPOCET
| VV |  | 0 |  | 0 | [12 empty] | VV | 2 | 2 | True | 0 | ROZPOCET
| VV |  | mč.127 | [14 empty] | VV | 2 | 1 | True | 0 | ROZPOCET
| VV |  | 0 |  | 0 | [12 empty] | VV | 2 | 2 | True | 0 | ROZPOCET
| VV |  | mč.128 | [14 empty] | VV | 2 | 1 | True | 0 | ROZPOCET
| VV |  | 1,6 |  | 1.6 | [12 empty] | VV | 2 | 2 | True | 0 | ROZPOCET
| VV |  | mč.129 | [14 empty] | VV | 2 | 1 | True | 0 | ROZPOCET
| VV |  | 0 |  | 0 | [12 empty] | VV | 2 | 2 | True | 0 | ROZPOCET
| VV |  | mč.130 | [14 empty] | VV | 2 | 1 | True | 0 | ROZPOCET
| VV |  | 0 |  | 0 | [12 empty] | VV | 2 | 2 | True | 0 | ROZPOCET
| VV |  | mč.A.01.2 | [14 empty] | VV | 2 | 1 | True | 0 | ROZPOCET
| VV |  | 7 |  | 7 | [12 empty] | VV | 2 | 2 | True | 0 | ROZPOCET
| VV |  | mč.A.02.2 | [14 empty] | VV | 2 | 1 | True | 0 | ROZPOCET
| VV |  | 8,79 |  | 8.79 | [12 empty] | VV | 2 | 2 | True | 0 | ROZPOCET
| VV |  | mč.A.03.2, A.04.2, A.05.2, A.06.2 | [14 empty] | VV | 2 | 1 | True | 0 | ROZPOCET
| VV |  | 2,6*4 |  | 10.4 | [12 empty] | VV | 2 | 2 | True | 0 | ROZPOCET
| VV |  | mč.A.07.2 | [14 empty] | VV | 2 | 1 | True | 0 | ROZPOCET
| VV |  | 7 |  | 7 | [12 empty] | VV | 2 | 2 | True | 0 | ROZPOCET
| VV |  | mč.A.08.2 | [14 empty] | VV | 2 | 1 | True | 0 | ROZPOCET
| VV |  | 7,85 |  | 7.85 | [12 empty] | VV | 2 | 2 | True | 0 | ROZPOCET
| VV |  | mč.A.09.2 | [14 empty] | VV | 2 | 1 | True | 0 | ROZPOCET
| VV |  | 8,185 |  | 8.185 | [12 empty] | VV | 2 | 2 | True | 0 | ROZPOCET
| VV |  | Mezisoučet |  | 71.625 | [12 empty] | VV | 2 | 3 | True | 0 | ROZPOCET
| VV |  | 2.np | [14 empty] | VV | 2 | 1 | True | 0 | ROZPOCET
| VV |  | mč.B.01.3 | [14 empty] | VV | 2 | 1 | True | 0 | ROZPOCET
| VV |  | 5,85 |  | 5.85 | [12 empty] | VV | 2 | 2 | True | 0 | ROZPOCET
| VV |  | mč.B.02.3 | [14 empty] | VV | 2 | 1 | True | 0 | ROZPOCET
| VV |  | 5,9 |  | 5.9 | [12 empty] | VV | 2 | 2 | True | 0 | ROZPOCET
| VV |  | mč.B.03.2 | [14 empty] | VV | 2 | 1 | True | 0 | ROZPOCET
| VV |  | 2,35 |  | 2.35 | [12 empty] | VV | 2 | 2 | True | 0 | ROZPOCET
| VV |  | mč.B.04.2 až B.13.2 | [14 empty] | VV | 2 | 1 | True | 0 | ROZPOCET
| VV |  | 7,95*10 |  | 79.5 | [12 empty] | VV | 2 | 2 | True | 0 | ROZPOCET
| VV |  | mč.B.14.2 | [14 empty] | VV | 2 | 1 | True | 0 | ROZPOCET
| VV |  | 7,44 |  | 7.44 | [12 empty] | VV | 2 | 2 | True | 0 | ROZPOCET
| VV |  | mč.B.15.3 až B.18.3, B.20.3, B.21.3 | [14 empty] | VV | 2 | 1 | True | 0 | ROZPOCET
| VV |  | 8,55*6 |  | 51.3 | [12 empty] | VV | 2 | 2 | True | 0 | ROZPOCET
| VV |  | mč.B.19.2 | [14 empty] | VV | 2 | 1 | True | 0 | ROZPOCET
| VV |  | 2,35 |  | 2.35 | [12 empty] | VV | 2 | 2 | True | 0 | ROZPOCET
| VV |  | Mezisoučet |  | 154.69 | [12 empty] | VV | 2 | 3 | True | 0 | ROZPOCET
| VV |  | 3.np | [14 empty] | VV | 2 | 1 | True | 0 | ROZPOCET
| VV |  | mč.C.01.3, C.02.3, C.15.3 až C.18.3, C.20.3, C.21.3 | [14 empty] | VV | 2 | 1 | True | 0 | ROZPOCET
| VV |  | 8,55*8 |  | 68.4 | [12 empty] | VV | 2 | 2 | True | 0 | ROZPOCET
| VV |  | mč. C.14.2 | [14 empty] | VV | 2 | 1 | True | 0 | ROZPOCET
| VV |  | 7,44 |  | 7.44 | [12 empty] | VV | 2 | 2 | True | 0 | ROZPOCET
| VV |  | C.03.2, C.19.2 | [14 empty] | VV | 2 | 1 | True | 0 | ROZPOCET
| VV |  | 2,35*2 |  | 4.7 | [12 empty] | VV | 2 | 2 | True | 0 | ROZPOCET
| VV |  | mč. C.04.2 až C.13.3 | [14 empty] | VV | 2 | 1 | True | 0 | ROZPOCET
| VV |  | 7,95*10 |  | 79.5 | [12 empty] | VV | 2 | 2 | True | 0 | ROZPOCET
| VV |  | Mezisoučet |  | 160.04 | [12 empty] | VV | 2 | 3 | True | 0 | ROZPOCET
| VV |  | 4.np | [14 empty] | VV | 2 | 1 | True | 0 | ROZPOCET
| VV |  | mč.D.01.3, D.02.3, D.15.3, D.17.3, D.18.3 | [14 empty] | VV | 2 | 1 | True | 0 | ROZPOCET
| VV |  | 8,55*5 |  | 42.75 | [12 empty] | VV | 2 | 2 | True | 0 | ROZPOCET
| VV |  | mč. D.14.2 | [14 empty] | VV | 2 | 1 | True | 0 | ROZPOCET
| VV |  | 7,44 |  | 7.44 | [12 empty] | VV | 2 | 2 | True | 0 | ROZPOCET
| VV |  | mč. D.03.2, D.12.2 | [14 empty] | VV | 2 | 1 | True | 0 | ROZPOCET
| VV |  | 2,35*2 |  | 4.7 | [12 empty] | VV | 2 | 2 | True | 0 | ROZPOCET
| VV |  | mč.D.04.2 až D.13.2 | [14 empty] | VV | 2 | 1 | True | 0 | ROZPOCET
| VV |  | 7,95*10 |  | 79.5 | [12 empty] | VV | 2 | 2 | True | 0 | ROZPOCET
| VV |  | Mezisoučet |  | 134.39 | [12 empty] | VV | 2 | 3 | True | 0 | ROZPOCET
| VV |  | 5.np | [14 empty] | VV | 2 | 1 | True | 0 | ROZPOCET
| VV |  | mč.E.01.2 až E.05.2, E.07.2 | [14 empty] | VV | 2 | 1 | True | 0 | ROZPOCET
| VV |  | 7,95*6 |  | 47.7 | [12 empty] | VV | 2 | 2 | True | 0 | ROZPOCET
| VV |  | mč. E.06.2 | [14 empty] | VV | 2 | 1 | True | 0 | ROZPOCET
| VV |  | 2,35 |  | 2.35 | [12 empty] | VV | 2 | 2 | True | 0 | ROZPOCET
| VV |  | Mezisoučet |  | 50.05 | [12 empty] | VV | 2 | 3 | True | 0 | ROZPOCET
| VV |  | Součet |  | 570.795 | [12 empty] | VV | 2 | 4 | True | 1 | ROZPOCET
635 | M | 59054131 | profil ukončovací pro vnější hrany obkladů hliník leskle eloxovaný chromem 6x2500mm | m | 627.875 |  | 0 | CS ÚRS 2024 01 |  | snížená |  | 0 | 8e-05 | 0.05023 | 0 | 0 | 32 | M | 2 |  |  |  | ROZPOCET | 0 | 0 | 0 | 0 | 0 | 2 | 0 | 16 | 1718123272
| VV |  | 570,795*1,1 |  | 627.875 | [12 empty] | VV | 2 | 2 | True | 1 | ROZPOCET
636 | K | 781472214 | Montáž keramických obkladů stěn lepených cementovým flexibilním lepidlem hladkých přes 4 do 6 ks/m2 | m2 | 1989.372 |  | 0 | CS ÚRS 2024 01 |  | snížená |  | 0 | 0.00909 | 18.0834 | 0 | 0 | 16 | K | 2 |  |  |  | ROZPOCET | 0 | 0 | 0 | 0 | 0 | 2 | 0 | 16 | -1965204339
| Online PSC |  | https://podminky.urs.cz/item/CS_URS_2024_01/781472214 | [14 empty] | Online PSC | 2
| VV |  | 1.np | [14 empty] | VV | 2 | 1 | True | 0 | ROZPOCET
| VV |  | mč.105 | [14 empty] | VV | 2 | 1 | True | 0 | ROZPOCET
| VV |  | 9,42*2,6-0,9*2 |  | 22.692 | [12 empty] | VV | 2 | 2 | True | 0 | ROZPOCET
| VV |  | mč.109 | [14 empty] | VV | 2 | 1 | True | 0 | ROZPOCET
| VV |  | 2,585*2,6 |  | 6.721 | [12 empty] | VV | 2 | 2 | True | 0 | ROZPOCET
| VV |  | mč.110a | [14 empty] | VV | 2 | 1 | True | 0 | ROZPOCET
| VV |  | 6,8*2,6-0,7*2 |  | 16.28 | [12 empty] | VV | 2 | 2 | True | 0 | ROZPOCET
| VV |  | mč.113 | [14 empty] | VV | 2 | 1 | True | 0 | ROZPOCET
| VV |  | 1,285*2,6 |  | 3.341 | [12 empty] | VV | 2 | 2 | True | 0 | ROZPOCET
| VV |  | mč.113a | [14 empty] | VV | 2 | 1 | True | 0 | ROZPOCET
| VV |  | 5,47*2,6-0,7*2 |  | 12.822 | [12 empty] | VV | 2 | 2 | True | 0 | ROZPOCET
| VV |  | mč.114 | [14 empty] | VV | 2 | 1 | True | 0 | ROZPOCET
| VV |  | 9,54*2,6-0,9*2 |  | 23.004 | [12 empty] | VV | 2 | 2 | True | 0 | ROZPOCET
| VV |  | mč.115 | [14 empty] | VV | 2 | 1 | True | 0 | ROZPOCET
| VV |  | 11,92*2,6 |  | 30.992 | [12 empty] | VV | 2 | 2 | True | 0 | ROZPOCET
| VV |  | mč.120 | [14 empty] | VV | 2 | 1 | True | 0 | ROZPOCET
| VV |  | 12,64*2,6 |  | 32.864 | [12 empty] | VV | 2 | 2 | True | 0 | ROZPOCET
| VV |  | mč.122 | [14 empty] | VV | 2 | 1 | True | 0 | ROZPOCET
| VV |  | 4,955*2,6 |  | 12.883 | [12 empty] | VV | 2 | 2 | True | 0 | ROZPOCET
| VV |  | mč.126 | [14 empty] | VV | 2 | 1 | True | 0 | ROZPOCET
| VV |  | 7,23*2,7-0,8*2 |  | 17.921 | [12 empty] | VV | 2 | 2 | True | 0 | ROZPOCET
| VV |  | mč.127 | [14 empty] | VV | 2 | 1 | True | 0 | ROZPOCET
| VV |  | 9,17*2,7-0,8*2 |  | 23.159 | [12 empty] | VV | 2 | 2 | True | 0 | ROZPOCET
| VV |  | mč.128 | [14 empty] | VV | 2 | 1 | True | 0 | ROZPOCET
| VV |  | 6,8*2,7+1,6*0,15+0,15*1,8*2-0,8*2*2 |  | 15.94 | [12 empty] | VV | 2 | 2 | True | 0 | ROZPOCET
| VV |  | mč.129 | [14 empty] | VV | 2 | 1 | True | 0 | ROZPOCET
| VV |  | 9,37*2,7-0,8*2 |  | 23.699 | [12 empty] | VV | 2 | 2 | True | 0 | ROZPOCET
| VV |  | mč.130 | [14 empty] | VV | 2 | 1 | True | 0 | ROZPOCET
| VV |  | 8,44*2,7-0,9*2 |  | 20.988 | [12 empty] | VV | 2 | 2 | True | 0 | ROZPOCET
| VV |  | mč.A.01.2 | [14 empty] | VV | 2 | 1 | True | 0 | ROZPOCET
| VV |  | 10,37*2,6-0,9*2+1,8*0,15+0,15*1,4*2 |  | 25.852 | [12 empty] | VV | 2 | 2 | True | 0 | ROZPOCET
| VV |  | mč.A.02.2 | [14 empty] | VV | 2 | 1 | True | 0 | ROZPOCET
| VV |  | 9,07*2,6-0,9*2+(1,035+1,15)*0,15+0,15*1,4*4 |  | 22.95 | [12 empty] | VV | 2 | 2 | True | 0 | ROZPOCET
| VV |  | mč.A.03.2, A.04.2, A.05.2, A.06.2 | [14 empty] | VV | 2 | 1 | True | 0 | ROZPOCET
| VV |  | (12,04*2,6-0,9*2)*4 |  | 118.016 | [12 empty] | VV | 2 | 2 | True | 0 | ROZPOCET
| VV |  | mč.A.07.2 | [14 empty] | VV | 2 | 1 | True | 0 | ROZPOCET
| VV |  | 9,07*2,6-0,9*2+(1,035+1,15)*0,15+0,15*1,4*4 |  | 22.95 | [12 empty] | VV | 2 | 2 | True | 0 | ROZPOCET
| VV |  | mč.A.08.2 | [14 empty] | VV | 2 | 1 | True | 0 | ROZPOCET
| VV |  | 11,6*2,6-0,9*2-0,65*2,4+(0,65+2,4*2)*0,15 |  | 27.618 | [12 empty] | VV | 2 | 2 | True | 0 | ROZPOCET
| VV |  | mč.A.09.2 | [14 empty] | VV | 2 | 1 | True | 0 | ROZPOCET
| VV |  | 9,64*2,6-0,9*2+1,585*0,15+0,15*1,4*2 |  | 23.922 | [12 empty] | VV | 2 | 2 | True | 0 | ROZPOCET
| VV |  | Mezisoučet |  | 504.614 | [12 empty] | VV | 2 | 3 | True | 0 | ROZPOCET
| VV |  | 2.np | [14 empty] | VV | 2 | 1 | True | 0 | ROZPOCET
| VV |  | mč.B.01.3 | [14 empty] | VV | 2 | 1 | True | 0 | ROZPOCET
| VV |  | 9,57*2,35-0,7*2+(1,65+1)*0,15+0,15*1,15*4 |  | 22.177 | [12 empty] | VV | 2 | 2 | True | 0 | ROZPOCET
| VV |  | mč.B.02.3 | [14 empty] | VV | 2 | 1 | True | 0 | ROZPOCET
| VV |  | 9,67*2,35-0,7*2+(1,7+1)*0,15+0,15*1,15*4 |  | 22.42 | [12 empty] | VV | 2 | 2 | True | 0 | ROZPOCET
| VV |  | mč.B.03.2 | [14 empty] | VV | 2 | 1 | True | 0 | ROZPOCET
| VV |  | 12*2,35-0,9*2 |  | 26.4 | [12 empty] | VV | 2 | 2 | True | 0 | ROZPOCET
| VV |  | mč.B.04.2 až B.13.2 | [14 empty] | VV | 2 | 1 | True | 0 | ROZPOCET
| VV |  | (9,07*2,35-0,7*2+(1,1+1)*0,15+0,15*1,15*4)*10 |  | 209.195 | [12 empty] | VV | 2 | 2 | True | 0 | ROZPOCET
| VV |  | mč.B.14.2 | [14 empty] | VV | 2 | 1 | True | 0 | ROZPOCET
| VV |  | 11,8*2,35-0,9*2-0,65*2,2+(0,65+2,22*2)*0,2 |  | 25.518 | [12 empty] | VV | 2 | 2 | True | 0 | ROZPOCET
| VV |  | mč.B.15.3 až B.18.3, B.20.3, B.21.3 | [14 empty] | VV | 2 | 1 | True | 0 | ROZPOCET
| VV |  | (9,67*2,35-0,7*2+(1,7+1)*0,15+0,15*1,15*4)*6 |  | 134.517 | [12 empty] | VV | 2 | 2 | True | 0 | ROZPOCET
| VV |  | mč.B.19.2 | [14 empty] | VV | 2 | 1 | True | 0 | ROZPOCET
| VV |  | 12*2,35-0,9*2 |  | 26.4 | [12 empty] | VV | 2 | 2 | True | 0 | ROZPOCET
| VV |  | Mezisoučet |  | 466.627 | [12 empty] | VV | 2 | 3 | True | 0 | ROZPOCET
| VV |  | 3.np | [14 empty] | VV | 2 | 1 | True | 0 | ROZPOCET
| VV |  | mč.C.01.3, C.02.3, C.15.3 až C.18.3, C.20.3, C.21.3 | [14 empty] | VV | 2 | 1 | True | 0 | ROZPOCET
| VV |  | (9,67*2,35-0,7*2+(1,7+1)*0,15+0,15*1,15*4)*8 |  | 179.356 | [12 empty] | VV | 2 | 2 | True | 0 | ROZPOCET
| VV |  | mč. C.14.2 | [14 empty] | VV | 2 | 1 | True | 0 | ROZPOCET
| VV |  | 11,8*2,35-0,9*2-0,65*2,22+(0,65+2,22*2)*0,2 |  | 25.505 | [12 empty] | VV | 2 | 2 | True | 0 | ROZPOCET
| VV |  | C.03.2, C.19.2 | [14 empty] | VV | 2 | 1 | True | 0 | ROZPOCET
| VV |  | (12*2,35-0,9*2)*2 |  | 52.8 | [12 empty] | VV | 2 | 2 | True | 0 | ROZPOCET
| VV |  | mč. C.04.2 až C.13.3 | [14 empty] | VV | 2 | 1 | True | 0 | ROZPOCET
| VV |  | (9,07*2,35-0,7*2+(1,1+1)*0,15+0,15*1,15*4)*10 |  | 209.195 | [12 empty] | VV | 2 | 2 | True | 0 | ROZPOCET
| VV |  | Mezisoučet |  | 466.856 | [12 empty] | VV | 2 | 3 | True | 0 | ROZPOCET
| VV |  | 4.np | [14 empty] | VV | 2 | 1 | True | 0 | ROZPOCET
| VV |  | mč.D.01.3, D.02.3, D.15.3, D.17.3, D.18.3 | [14 empty] | VV | 2 | 1 | True | 0 | ROZPOCET
| VV |  | (9,67*2,35-0,7*2+(1,7+1)*0,15+0,15*1,15*4)*5 |  | 112.098 | [12 empty] | VV | 2 | 2 | True | 0 | ROZPOCET
| VV |  | mč. D.14.2 | [14 empty] | VV | 2 | 1 | True | 0 | ROZPOCET
| VV |  | 11,8*2,35-0,9*2-0,65*2,22+(0,65+2,22*2)*0,2 |  | 25.505 | [12 empty] | VV | 2 | 2 | True | 0 | ROZPOCET
| VV |  | mč. D.03.2, D.12.2 | [14 empty] | VV | 2 | 1 | True | 0 | ROZPOCET
| VV |  | (12*2,35-0,96*2)*2 |  | 52.56 | [12 empty] | VV | 2 | 2 | True | 0 | ROZPOCET
| VV |  | mč.D.04.2 až D.13.2 | [14 empty] | VV | 2 | 1 | True | 0 | ROZPOCET
| VV |  | (9,07*2,35-0,7*2+(1,1+1)*0,15+0,15*1,15*4)*10 |  | 209.195 | [12 empty] | VV | 2 | 2 | True | 0 | ROZPOCET
| VV |  | Mezisoučet |  | 399.358 | [12 empty] | VV | 2 | 3 | True | 0 | ROZPOCET
| VV |  | 5.np | [14 empty] | VV | 2 | 1 | True | 0 | ROZPOCET
| VV |  | mč.E.01.2 až E.05.2, E.07.2 | [14 empty] | VV | 2 | 1 | True | 0 | ROZPOCET
| VV |  | (9,07*2,35-0,7*2+(1,1+1)*0,15+0,15*1,15*4)*6 |  | 125.517 | [12 empty] | VV | 2 | 2 | True | 0 | ROZPOCET
| VV |  | mč. E.06.2 | [14 empty] | VV | 2 | 1 | True | 0 | ROZPOCET
| VV |  | 12*2,35-0,9*2 |  | 26.4 | [12 empty] | VV | 2 | 2 | True | 0 | ROZPOCET
| VV |  | Mezisoučet |  | 151.917 | [12 empty] | VV | 2 | 3 | True | 0 | ROZPOCET
| VV |  | Součet |  | 1989.372 | [12 empty] | VV | 2 | 4 | True | 1 | ROZPOCET
637 | M | 5976171x | obklad keramický 300x600mm | m2 | 2261.385 |  | 0 |  |  | snížená |  | 0 | 0.01841 | 41.6321 | 0 | 0 | 32 | M | 2 |  |  |  | ROZPOCET | 0 | 0 | 0 | 0 | 0 | 2 | 0 | 16 | -353985481
| VV |  | 1966,422*1,15 |  | 2261.385 | [12 empty] | VV | 2 | 2 | True | 1 | ROZPOCET
638 | K | 781495115 | Obklad - dokončující práce ostatní práce spárování silikonem | m | 1373.385 |  | 0 | CS ÚRS 2024 01 |  | snížená |  | 0 | 3e-05 | 0.041202 | 0 | 0 | 16 | K | 2 |  |  |  | ROZPOCET | 0 | 0 | 0 | 0 | 0 | 2 | 0 | 16 | -93059408
| Online PSC |  | https://podminky.urs.cz/item/CS_URS_2024_01/781495115 | [14 empty] | Online PSC | 2
| VV |  | 1.np | [14 empty] | VV | 2 | 1 | True | 0 | ROZPOCET
| VV |  | mč.105 | [14 empty] | VV | 2 | 1 | True | 0 | ROZPOCET
| VV |  | 15,6 |  | 15.6 | [12 empty] | VV | 2 | 2 | True | 0 | ROZPOCET
| VV |  | mč.109 | [14 empty] | VV | 2 | 1 | True | 0 | ROZPOCET
| VV |  | 5,2 |  | 5.2 | [12 empty] | VV | 2 | 2 | True | 0 | ROZPOCET
| VV |  | mč.110a | [14 empty] | VV | 2 | 1 | True | 0 | ROZPOCET
| VV |  | 10,4 |  | 10.4 | [12 empty] | VV | 2 | 2 | True | 0 | ROZPOCET
| VV |  | mč.113 | [14 empty] | VV | 2 | 1 | True | 0 | ROZPOCET
| VV |  | 5,2 |  | 5.2 | [12 empty] | VV | 2 | 2 | True | 0 | ROZPOCET
| VV |  | mč.113a | [14 empty] | VV | 2 | 1 | True | 0 | ROZPOCET
| VV |  | 10,4 |  | 10.4 | [12 empty] | VV | 2 | 2 | True | 0 | ROZPOCET
| VV |  | mč.114 | [14 empty] | VV | 2 | 1 | True | 0 | ROZPOCET
| VV |  | 10,4 |  | 10.4 | [12 empty] | VV | 2 | 2 | True | 0 | ROZPOCET
| VV |  | mč.115 | [14 empty] | VV | 2 | 1 | True | 0 | ROZPOCET
| VV |  | 20,8 |  | 20.8 | [12 empty] | VV | 2 | 2 | True | 0 | ROZPOCET
| VV |  | mč.120 | [14 empty] | VV | 2 | 1 | True | 0 | ROZPOCET
| VV |  | 15,6 |  | 15.6 | [12 empty] | VV | 2 | 2 | True | 0 | ROZPOCET
| VV |  | mč.122 | [14 empty] | VV | 2 | 1 | True | 0 | ROZPOCET
| VV |  | 7,8 |  | 7.8 | [12 empty] | VV | 2 | 2 | True | 0 | ROZPOCET
| VV |  | mč.126 | [14 empty] | VV | 2 | 1 | True | 0 | ROZPOCET
| VV |  | 10,8 |  | 10.8 | [12 empty] | VV | 2 | 2 | True | 0 | ROZPOCET
| VV |  | mč.127 | [14 empty] | VV | 2 | 1 | True | 0 | ROZPOCET
| VV |  | 10,8 |  | 10.8 | [12 empty] | VV | 2 | 2 | True | 0 | ROZPOCET
| VV |  | mč.128 | [14 empty] | VV | 2 | 1 | True | 0 | ROZPOCET
| VV |  | 12,7 |  | 12.7 | [12 empty] | VV | 2 | 2 | True | 0 | ROZPOCET
| VV |  | mč.129 | [14 empty] | VV | 2 | 1 | True | 0 | ROZPOCET
| VV |  | 10,8 |  | 10.8 | [12 empty] | VV | 2 | 2 | True | 0 | ROZPOCET
| VV |  | mč.130 | [14 empty] | VV | 2 | 1 | True | 0 | ROZPOCET
| VV |  | 10,8 |  | 10.8 | [12 empty] | VV | 2 | 2 | True | 0 | ROZPOCET
| VV |  | mč.A.01.2 | [14 empty] | VV | 2 | 1 | True | 0 | ROZPOCET
| VV |  | 17,7 |  | 17.7 | [12 empty] | VV | 2 | 2 | True | 0 | ROZPOCET
| VV |  | mč.A.02.2 | [14 empty] | VV | 2 | 1 | True | 0 | ROZPOCET
| VV |  | 19,79 |  | 19.79 | [12 empty] | VV | 2 | 2 | True | 0 | ROZPOCET
| VV |  | mč.A.03.2, A.04.2, A.05.2, A.06.2 | [14 empty] | VV | 2 | 1 | True | 0 | ROZPOCET
| VV |  | 13*4 |  | 52 | [12 empty] | VV | 2 | 2 | True | 0 | ROZPOCET
| VV |  | mč.A.07.2 | [14 empty] | VV | 2 | 1 | True | 0 | ROZPOCET
| VV |  | 19,79 |  | 19.79 | [12 empty] | VV | 2 | 2 | True | 0 | ROZPOCET
| VV |  | mč.A.08.2 | [14 empty] | VV | 2 | 1 | True | 0 | ROZPOCET
| VV |  | 13 |  | 13 | [12 empty] | VV | 2 | 2 | True | 0 | ROZPOCET
| VV |  | mč.A.09.2 | [14 empty] | VV | 2 | 1 | True | 0 | ROZPOCET
| VV |  | 18,585 |  | 18.585 | [12 empty] | VV | 2 | 2 | True | 0 | ROZPOCET
| VV |  | Mezisoučet |  | 298.165 | [12 empty] | VV | 2 | 3 | True | 0 | ROZPOCET
| VV |  | 2.np | [14 empty] | VV | 2 | 1 | True | 0 | ROZPOCET
| VV |  | mč.B.01.3 | [14 empty] | VV | 2 | 1 | True | 0 | ROZPOCET
| VV |  | 18,5 |  | 18.5 | [12 empty] | VV | 2 | 2 | True | 0 | ROZPOCET
| VV |  | mč.B.02.3 | [14 empty] | VV | 2 | 1 | True | 0 | ROZPOCET
| VV |  | 18,55 |  | 18.55 | [12 empty] | VV | 2 | 2 | True | 0 | ROZPOCET
| VV |  | mč.B.03.2 | [14 empty] | VV | 2 | 1 | True | 0 | ROZPOCET
| VV |  | 11,75 |  | 11.75 | [12 empty] | VV | 2 | 2 | True | 0 | ROZPOCET
| VV |  | mč.B.04.2 až B.13.2 | [14 empty] | VV | 2 | 1 | True | 0 | ROZPOCET
| VV |  | 16,8*10 |  | 168 | [12 empty] | VV | 2 | 2 | True | 0 | ROZPOCET
| VV |  | mč.B.14.2 | [14 empty] | VV | 2 | 1 | True | 0 | ROZPOCET
| VV |  | 16,84 |  | 16.84 | [12 empty] | VV | 2 | 2 | True | 0 | ROZPOCET
| VV |  | mč.B.15.3 až B.18.3, B.20.3, B.21.3 | [14 empty] | VV | 2 | 1 | True | 0 | ROZPOCET
| VV |  | 17,4*6 |  | 104.4 | [12 empty] | VV | 2 | 2 | True | 0 | ROZPOCET
| VV |  | mč.B.19.2 | [14 empty] | VV | 2 | 1 | True | 0 | ROZPOCET
| VV |  | 1,75 |  | 1.75 | [12 empty] | VV | 2 | 2 | True | 0 | ROZPOCET
| VV |  | Mezisoučet |  | 339.79 | [12 empty] | VV | 2 | 3 | True | 0 | ROZPOCET
| VV |  | 3.np | [14 empty] | VV | 2 | 1 | True | 0 | ROZPOCET
| VV |  | mč.C.01.3, C.02.3, C.15.3 až C.18.3, C.20.3, C.21.3 | [14 empty] | VV | 2 | 1 | True | 0 | ROZPOCET
| VV |  | 17,4*8 |  | 139.2 | [12 empty] | VV | 2 | 2 | True | 0 | ROZPOCET
| VV |  | mč. C.14.2 | [14 empty] | VV | 2 | 1 | True | 0 | ROZPOCET
| VV |  | 16,84 |  | 16.84 | [12 empty] | VV | 2 | 2 | True | 0 | ROZPOCET
| VV |  | C.03.2, C.19.2 | [14 empty] | VV | 2 | 1 | True | 0 | ROZPOCET
| VV |  | 1,75*2 |  | 3.5 | [12 empty] | VV | 2 | 2 | True | 0 | ROZPOCET
| VV |  | mč. C.04.2 až C.13.3 | [14 empty] | VV | 2 | 1 | True | 0 | ROZPOCET
| VV |  | 16,8*10 |  | 168 | [12 empty] | VV | 2 | 2 | True | 0 | ROZPOCET
| VV |  | Mezisoučet |  | 327.54 | [12 empty] | VV | 2 | 3 | True | 0 | ROZPOCET
| VV |  | 4.np | [14 empty] | VV | 2 | 1 | True | 0 | ROZPOCET
| VV |  | mč.D.01.3, D.02.3, D.15.3, D.17.3, D.18.3 | [14 empty] | VV | 2 | 1 | True | 0 | ROZPOCET
| VV |  | 17,4*5 |  | 87 | [12 empty] | VV | 2 | 2 | True | 0 | ROZPOCET
| VV |  | mč. D.14.2 | [14 empty] | VV | 2 | 1 | True | 0 | ROZPOCET
| VV |  | 16,84 |  | 16.84 | [12 empty] | VV | 2 | 2 | True | 0 | ROZPOCET
| VV |  | mč. D.03.2, D.12.2 | [14 empty] | VV | 2 | 1 | True | 0 | ROZPOCET
| VV |  | 11,75*2 |  | 23.5 | [12 empty] | VV | 2 | 2 | True | 0 | ROZPOCET
| VV |  | mč.D.04.2 až D.13.2 | [14 empty] | VV | 2 | 1 | True | 0 | ROZPOCET
| VV |  | 16,8*10 |  | 168 | [12 empty] | VV | 2 | 2 | True | 0 | ROZPOCET
| VV |  | Mezisoučet |  | 295.34 | [12 empty] | VV | 2 | 3 | True | 0 | ROZPOCET
| VV |  | 5.np | [14 empty] | VV | 2 | 1 | True | 0 | ROZPOCET
| VV |  | mč.E.01.2 až E.05.2, E.07.2 | [14 empty] | VV | 2 | 1 | True | 0 | ROZPOCET
| VV |  | 16,8*6 |  | 100.8 | [12 empty] | VV | 2 | 2 | True | 0 | ROZPOCET
| VV |  | mč. E.06.2 | [14 empty] | VV | 2 | 1 | True | 0 | ROZPOCET
| VV |  | 11,75 |  | 11.75 | [12 empty] | VV | 2 | 2 | True | 0 | ROZPOCET
| VV |  | Mezisoučet |  | 112.55 | [12 empty] | VV | 2 | 3 | True | 0 | ROZPOCET
| VV |  | Součet |  | 1373.385 | [12 empty] | VV | 2 | 4 | True | 1 | ROZPOCET
639 | K | 781734111 | Montáž obkladů vnějších stěn z obkladaček nebo obkladových pásků cihelných lepených flexibilním lepidlem do 50 ks/m2 | m2 | 24.6 |  | 0 | CS ÚRS 2024 01 |  | snížená |  | 0 | 0.005 | 0.123 | 0 | 0 | 16 | K | 2 |  |  |  | ROZPOCET | 0 | 0 | 0 | 0 | 0 | 2 | 0 | 16 | -677232482
| Online PSC |  | https://podminky.urs.cz/item/CS_URS_2024_01/781734111 | [14 empty] | Online PSC | 2
| VV |  | obklad atik ze strany teras | [14 empty] | VV | 2 | 1 | True | 0 | ROZPOCET
| VV |  | 123*0,2 |  | 24.6 | [12 empty] | VV | 2 | 2 | True | 1 | ROZPOCET
640 | M | 597617x | obklad keramický mrazuvzdorný200x200mm šedý | m2 | 27.06 |  | 0 |  |  | snížená |  | 0 | 0.01465 | 0.39643 | 0 | 0 | 32 | M | 2 |  |  |  | ROZPOCET | 0 | 0 | 0 | 0 | 0 | 2 | 0 | 16 | 193574961
| VV |  | 24,6*1,1 |  | 27.06 | [12 empty] | VV | 2 | 2 | True | 1 | ROZPOCET
641 | K | 998781103 | Přesun hmot pro obklady keramické stanovený z hmotnosti přesunovaného materiálu vodorovná dopravní vzdálenost do 50 m základní v objektech výšky přes 12 do 24 m | t | 61.037 |  | 0 | CS ÚRS 2024 01 |  | snížená |  | 0 | 0 | 0 | 0 | 0 | 16 | K | 2 |  |  |  | ROZPOCET | 0 | 0 | 0 | 0 | 0 | 2 | 0 | 16 | -1879148324
| Online PSC |  | https://podminky.urs.cz/item/CS_URS_2024_01/998781103 | [14 empty] | Online PSC | 2
| D | 783 | Dokončovací práce - nátěry |  |  |  | 0 |  |  |  |  | 0 |  | 0 |  | 0 | 2 | D | 1 |  |  |  | ROZPOCET | [6 empty] | 0
642 | K | 78300-001 | Vodoodpudivý nátěr | m2 | 533.865 |  | 0 |  |  | snížená |  | 0 | 0 | 0 | 0 | 0 | 16 | K | 2 |  |  |  | ROZPOCET | 0 | 0 | 0 | 0 | 0 | 2 | 0 | 16 | -1084359364
| VV |  | střecha STR7 (shora+zespodu) | [14 empty] | VV | 2 | 1 | True | 0 | ROZPOCET
| VV |  | 219,073*2 |  | 438.146 | [12 empty] | VV | 2 | 2 | True | 0 | ROZPOCET
| VV |  | střecha STR10 (shora+zespodu) | [14 empty] | VV | 2 | 1 | True | 0 | ROZPOCET
| VV |  | (8,3*1,1+8,3*1,6+(8,3*2+1,1*2+1,6*2))*2 |  | 88.82 | [12 empty] | VV | 2 | 2 | True | 0 | ROZPOCET
| VV |  | únikové schodiště 1.pp | [14 empty] | VV | 2 | 1 | True | 0 | ROZPOCET
| VV |  | (0,583+2,2+2,716-0,9)*1,5 |  | 6.899 | [12 empty] | VV | 2 | 2 | True | 0 | ROZPOCET
| VV |  | Součet |  | 533.865 | [12 empty] | VV | 2 | 4 | True | 1 | ROZPOCET
| D | 784 | Dokončovací práce - malby a tapety |  |  |  | 0 |  |  |  |  | 0 |  | 8.5753 |  | 0 | 2 | D | 1 |  |  |  | ROZPOCET | [6 empty] | 0
643 | K | 784181121 | Penetrace podkladu jednonásobná hloubková akrylátová bezbarvá v místnostech výšky do 3,80 m | m2 | 17500.647 |  | 0 | CS ÚRS 2024 01 |  | snížená |  | 0 | 0.0002 | 3.5001 | 0 | 0 | 16 | K | 2 |  |  |  | ROZPOCET | 0 | 0 | 0 | 0 | 0 | 2 | 0 | 16 | -1328907281
| Online PSC |  | https://podminky.urs.cz/item/CS_URS_2024_01/784181121 | [14 empty] | Online PSC | 2
| VV |  | na omítku | [14 empty] | VV | 2 | 1 | True | 0 | ROZPOCET
| VV |  | 1211,673+12285,038+339,998 |  | 13836.709 | [12 empty] | VV | 2 | 2 | True | 0 | ROZPOCET
| VV |  | stěny a strop 1.pp bez zateplení | [14 empty] | VV | 2 | 1 | True | 0 | ROZPOCET
| VV |  | 1119+397,048*2,8-2,6*2,3*2-0,9*2*16-1,5*2,8*2-1,2*2,28*2-0,9*2,12-0,8*2*6-1179,173 |  | 985.421 | [12 empty] | VV | 2 | 2 | True | 0 | ROZPOCET
| VV |  | na SDK | [14 empty] | VV | 2 | 1 | True | 0 | ROZPOCET
| VV |  | (10,282+1,32+12,667)*2+31,43+391,633+3359,749+434,739+401,8 |  | 4667.889 | [12 empty] | VV | 2 | 2 | True | 0 | ROZPOCET
| VV |  | odečet obkladů | [14 empty] | VV | 2 | 1 | True | 0 | ROZPOCET
| VV |  | -1989,372 |  | -1989.372 | [12 empty] | VV | 2 | 2 | True | 0 | ROZPOCET
| VV |  | Součet |  | 17500.647 | [12 empty] | VV | 2 | 4 | True | 1 | ROZPOCET
644 | K | 784221101 | Malby z malířských směsí otěruvzdorných za sucha dvojnásobné, bílé za sucha otěruvzdorné dobře v místnostech výšky do 3,80 m | m2 | 17500.647 |  | 0 | CS ÚRS 2024 01 |  | snížená |  | 0 | 0.00029 | 5.0752 | 0 | 0 | 16 | K | 2 |  |  |  | ROZPOCET | 0 | 0 | 0 | 0 | 0 | 2 | 0 | 16 | -245678318
| Online PSC |  | https://podminky.urs.cz/item/CS_URS_2024_01/784221101 | [14 empty] | Online PSC | 2
| D | M | Práce a dodávky M |  |  |  | 0 |  |  |  |  | 0 |  | 0 |  | 0 | 3 | D | 0 |  |  |  | ROZPOCET | [6 empty] | 0
| D | 33-M | Výtahy, plošiny |  |  |  | 0 |  |  |  |  | 0 |  | 0 |  | 0 | 3 | D | 1 |  |  |  | ROZPOCET | [6 empty] | 0
645 | K | 330-01 | M+D výtah č.1, kompletní provedení dle PD | kus | 1 |  | 0 |  |  | snížená |  | 0 | 0 | 0 | 0 | 0 | 64 | K | 2 |  |  |  | ROZPOCET | 0 | 0 | 0 | 0 | 0 | 2 | 0 | 64 | -1521979134
646 | K | 330-02 | M+D výtah č.2, kompletní provedení dle PD | kus | 1 |  | 0 |  |  | snížená |  | 0 | 0 | 0 | 0 | 0 | 64 | K | 2 |  |  |  | ROZPOCET | 0 | 0 | 0 | 0 | 0 | 2 | 0 | 64 | -1119683647
647 | K | 330-03 | M+D autovýtah, kompletní provedení dle PD | kus | 1 |  | 0 |  |  | snížená |  | 0 | 0 | 0 | 0 | 0 | 64 | K | 2 |  |  |  | ROZPOCET | 0 | 0 | 0 | 0 | 0 | 2 | 0 | 64 | 2068108531
| D | 43-M | Montáž ocelových konstrukcí |  |  |  | 0 |  |  |  |  | 0 |  | 0 |  | 0 | 3 | D | 1 |  |  |  | ROZPOCET | [6 empty] | 0
648 | K | 43000-01 | M+D ocelové konstrukce vč. kotvení a povrchové úpravy | kg | 34049.32 |  | 0 |  |  | snížená |  | 0 | 0 | 0 | 0 | 0 | 64 | K | 2 |  |  |  | ROZPOCET | 0 | 0 | 0 | 0 | 0 | 2 | 0 | 64 | 1703824861
| VV |  | 1.np - SKŘ vč.3 | [14 empty] | VV | 2 | 1 | True | 0 | ROZPOCET
| VV |  | 283 |  | 283 | [12 empty] | VV | 2 | 2 | True | 0 | ROZPOCET
| VV |  | 4.np - SKŘ vč.6 | [14 empty] | VV | 2 | 1 | True | 0 | ROZPOCET
| VV |  | 551 |  | 551 | [12 empty] | VV | 2 | 2 | True | 0 | ROZPOCET
| VV |  | 5.np - SKŘ vč.7 | [14 empty] | VV | 2 | 1 | True | 0 | ROZPOCET
| VV |  | 10922 |  | 10922 | [12 empty] | VV | 2 | 2 | True | 0 | ROZPOCET
| VV |  | vstup - SKŘ vč.30 | [14 empty] | VV | 2 | 1 | True | 0 | ROZPOCET
| VV |  | 2210 |  | 2210 | [12 empty] | VV | 2 | 2 | True | 0 | ROZPOCET
| VV |  | Mezisoučet |  | 13966 | [12 empty] | VV | 2 | 3 | True | 0 | ROZPOCET
| VV |  | požární schodiště | [14 empty] | VV | 2 | 1 | True | 0 | ROZPOCET
| VV |  | SKŘ vč.33 | [14 empty] | VV | 2 | 1 | True | 0 | ROZPOCET
| VV |  | 19026 |  | 19026 | [12 empty] | VV | 2 | 2 | True | 0 | ROZPOCET
| VV |  | madlo | [14 empty] | VV | 2 | 1 | True | 0 | ROZPOCET
| VV |  | 120*6,51*1,1 |  | 859.32 | [12 empty] | VV | 2 | 2 | True | 0 | ROZPOCET
| VV |  | svařovaný plech tl.3mm tvar U | [14 empty] | VV | 2 | 1 | True | 0 | ROZPOCET
| VV |  | 25*(0,1+0,1+0,1)*24*1,1 |  | 198 | [12 empty] | VV | 2 | 2 | True | 0 | ROZPOCET
| VV |  | Mezisoučet |  | 20083.32 | [12 empty] | VV | 2 | 3 | True | 0 | ROZPOCET
| VV |  | Součet |  | 34049.32 | [12 empty] | VV | 2 | 4 | True | 1 | ROZPOCET
| D | N00 | Výkaz výměr - neoceňovat |  |  |  | 0 |  |  |  |  | 0 |  | 0 |  | 0 | 4 | D | 0 |  |  |  | ROZPOCET | [6 empty] | 0
649 | K | N00-101 | Podlahy skladby P.1 | m2 | 905.7 |  | 0 |  |  | snížená |  | 0 | 0 | 0 | 0 | 0 | 262144 | K | 1 |  |  |  | ROZPOCET | 0 | 0 | 0 | 0 | 0 | 2 | 0 | 262144 | -293887695
| VV |  | 1.pp | [14 empty] | VV | 1 | 1 | True | 0 | ROZPOCET
| VV |  | 4+18,1+883,6 |  | 905.7 | [12 empty] | VV | 1 | 2 | True | 1 | ROZPOCET
650 | K | N00-102 | Podlahy skladby P.2 | m2 | 171.3 |  | 0 |  |  | snížená |  | 0 | 0 | 0 | 0 | 0 | 262144 | K | 1 |  |  |  | ROZPOCET | 0 | 0 | 0 | 0 | 0 | 2 | 0 | 262144 | -1808225789
| VV |  | 1.pp | [14 empty] | VV | 1 | 1 | True | 0 | ROZPOCET
| VV |  | 19,2+7,5+13,9+3,4+21,2+3,8+24,6+73,4+4,3 |  | 171.3 | [12 empty] | VV | 1 | 2 | True | 1 | ROZPOCET
651 | K | N00-103 | Podlahy skladby P.3 | m2 | 23.7 |  | 0 |  |  | snížená |  | 0 | 0 | 0 | 0 | 0 | 262144 | K | 1 |  |  |  | ROZPOCET | 0 | 0 | 0 | 0 | 0 | 2 | 0 | 262144 | 1282519217
| VV |  | 1.pp | [14 empty] | VV | 1 | 1 | True | 0 | ROZPOCET
| VV |  | 23,7 |  | 23.7 | [12 empty] | VV | 1 | 2 | True | 1 | ROZPOCET
652 | K | N00-104 | Podlahy skladby P.4 | m2 | 357.6 |  | 0 |  |  | snížená |  | 0 | 0 | 0 | 0 | 0 | 262144 | K | 1 |  |  |  | ROZPOCET | 0 | 0 | 0 | 0 | 0 | 2 | 0 | 262144 | -1676788307
| VV |  | 1.np | [14 empty] | VV | 1 | 1 | True | 0 | ROZPOCET
| VV |  | 22,1+6,3+21,5+5+17+23,1+14,8+17+23,1+14,8+17+23,1+14,8+17+23,1+14,8+22+5,3+19,6+7,6+19,9+8,7 |  | 357.6 | [12 empty] | VV | 1 | 2 | True | 1 | ROZPOCET
653 | K | N00-105 | Podlahy skladby P.5 | m2 | 2310.4 |  | 0 |  |  | snížená |  | 0 | 0 | 0 | 0 | 0 | 262144 | K | 1 |  |  |  | ROZPOCET | 0 | 0 | 0 | 0 | 0 | 2 | 0 | 262144 | -511250985
| VV |  | 2.np | [14 empty] | VV | 1 | 1 | True | 0 | ROZPOCET
| VV |  | 9,9+3,6+19+12,6+9,6+3,6+18,5+12,7+8,3+20,2+12,8+4,7+2,4+20,3+4,7+2,4+20,3 |  | 185.6 | [12 empty] | VV | 1 | 2 | True | 0 | ROZPOCET
| VV |  | 4,7+2,4+20,3+4,7+2,4+20,3+4,7+2,4+20,3+4,7+2,4+20,3+4,7+2,4+20,3 |  | 137 | [12 empty] | VV | 1 | 2 | True | 0 | ROZPOCET
| VV |  | 4,7+2,4+20,3+4,7+2,4+20,3+4,7+2,4+20,3+9,2+21,2+6,4+3,6+18,5+12,7 |  | 153.8 | [12 empty] | VV | 1 | 2 | True | 0 | ROZPOCET
| VV |  | 9,6+3,6+18,5+12,7+9,6+3,6+18,5+12,7+9,6+3,6+18,5+12,7+8,3+20,2+12,8 |  | 174.5 | [12 empty] | VV | 1 | 2 | True | 0 | ROZPOCET
| VV |  | 9,6+3,6+18,5+12,7+9,6+3,6+18,5+12,7 |  | 88.8 | [12 empty] | VV | 1 | 2 | True | 0 | ROZPOCET
| VV |  | Mezisoučet |  | 739.7 | [12 empty] | VV | 1 | 3 | True | 0 | ROZPOCET
| VV |  | 3.np | [14 empty] | VV | 1 | 1 | True | 0 | ROZPOCET
| VV |  | (9,6+3,6+18,5+12,7)*2+8,3+20,2+12,8+(4,7+2,4+20,3)*(1+1+1+1+1+1+1+1+1+1) |  | 404.1 | [12 empty] | VV | 1 | 2 | True | 0 | ROZPOCET
| VV |  | 9,2+21,2+(9,6+3,6+18,5+12,7)*(1+1+1+1)+8,3+20,2+12,8+9,6+3,6+18,5+12,7 |  | 293.7 | [12 empty] | VV | 1 | 2 | True | 0 | ROZPOCET
| VV |  | 9,6+3,6+18,5+12,7 |  | 44.4 | [12 empty] | VV | 1 | 2 | True | 0 | ROZPOCET
| VV |  | Mezisoučet |  | 742.2 | [12 empty] | VV | 1 | 3 | True | 0 | ROZPOCET
| VV |  | 4.np | [14 empty] | VV | 1 | 1 | True | 0 | ROZPOCET
| VV |  | (9,6+3,6+18,5+12,7)*(1+1)+8,3+20,2+12,8+(4,7+2,4+20,3)*(1+1+1+1+1+1+1+1+1+1) |  | 404.1 | [12 empty] | VV | 1 | 2 | True | 0 | ROZPOCET
| VV |  | 9,2+21,2+6,4+3,6+18,5+12,7+8,3+20,2+12,8+9,6+3,6+18,5+12,7+9,6+3,6+18,5+12,7 |  | 201.7 | [12 empty] | VV | 1 | 2 | True | 0 | ROZPOCET
| VV |  | Mezisoučet |  | 605.8 | [12 empty] | VV | 1 | 3 | True | 0 | ROZPOCET
| VV |  | 5.np | [14 empty] | VV | 1 | 1 | True | 0 | ROZPOCET
| VV |  | (4,7+2,4+20,3)*(1+1+1+1+1)+8,3+20,2+12,8+9,6+3,6+18,5+12,7 |  | 222.7 | [12 empty] | VV | 1 | 2 | True | 0 | ROZPOCET
| VV |  | Mezisoučet |  | 222.7 | [12 empty] | VV | 1 | 3 | True | 0 | ROZPOCET
| VV |  | Součet |  | 2310.4 | [12 empty] | VV | 1 | 4 | True | 1 | ROZPOCET
654 | K | N00-106 | Podlahy skladby P.6 | m2 | 252.9 |  | 0 |  |  | snížená |  | 0 | 0 | 0 | 0 | 0 | 262144 | K | 1 |  |  |  | ROZPOCET | 0 | 0 | 0 | 0 | 0 | 2 | 0 | 262144 | 1712754452
| VV |  | 1.np | [14 empty] | VV | 1 | 1 | True | 0 | ROZPOCET
| VV |  | 4,6+29+7,7+10,8+20,9+27,8+45,7+7,8+98,6 |  | 252.9 | [12 empty] | VV | 1 | 2 | True | 1 | ROZPOCET
655 | K | N00-107 | Podlahy skladby P.7 | m2 | 138.7 |  | 0 |  |  | snížená |  | 0 | 0 | 0 | 0 | 0 | 262144 | K | 1 |  |  |  | ROZPOCET | 0 | 0 | 0 | 0 | 0 | 2 | 0 | 262144 | 1057271336
| VV |  | 1.np | [14 empty] | VV | 1 | 1 | True | 0 | ROZPOCET
| VV |  | 138,7 |  | 138.7 | [12 empty] | VV | 1 | 2 | True | 1 | ROZPOCET
656 | K | N00-108 | Podlahy skladby P.8 | m2 | 534.8 |  | 0 |  |  | snížená |  | 0 | 0 | 0 | 0 | 0 | 262144 | K | 1 |  |  |  | ROZPOCET | 0 | 0 | 0 | 0 | 0 | 2 | 0 | 262144 | -2093614874
| VV |  | 2.np | [14 empty] | VV | 1 | 1 | True | 0 | ROZPOCET
| VV |  | 43,2+59,4+38,8 |  | 141.4 | [12 empty] | VV | 1 | 2 | True | 0 | ROZPOCET
| VV |  | 3.np | [14 empty] | VV | 1 | 1 | True | 0 | ROZPOCET
| VV |  | 43,2+59,4+38,8 |  | 141.4 | [12 empty] | VV | 1 | 2 | True | 0 | ROZPOCET
| VV |  | 4.np | [14 empty] | VV | 1 | 1 | True | 0 | ROZPOCET
| VV |  | 58,8+29,6+38,6 |  | 127 | [12 empty] | VV | 1 | 2 | True | 0 | ROZPOCET
| VV |  | 5.np | [14 empty] | VV | 1 | 1 | True | 0 | ROZPOCET
| VV |  | 49,6+50,6+24,8 |  | 125 | [12 empty] | VV | 1 | 2 | True | 0 | ROZPOCET
| VV |  | Součet |  | 534.8 | [12 empty] | VV | 1 | 4 | True | 1 | ROZPOCET
657 | K | N00-109 | Podlahy skladby P.9 | m2 | 119.8 |  | 0 |  |  | snížená |  | 0 | 0 | 0 | 0 | 0 | 262144 | K | 1 |  |  |  | ROZPOCET | 0 | 0 | 0 | 0 | 0 | 2 | 0 | 262144 | -1901500123
| VV |  | 1.np | [14 empty] | VV | 1 | 1 | True | 0 | ROZPOCET
| VV |  | 44,7+13,1+9,7+17,8+6,2+8,8+16+3,5 |  | 119.8 | [12 empty] | VV | 1 | 2 | True | 1 | ROZPOCET
658 | K | N00-110 | Podlahy skladby P.10 | m2 | 133.2 |  | 0 |  |  | snížená |  | 0 | 0 | 0 | 0 | 0 | 262144 | K | 1 |  |  |  | ROZPOCET | 0 | 0 | 0 | 0 | 0 | 2 | 0 | 262144 | -1181040327
| VV |  | 1.np | [14 empty] | VV | 1 | 1 | True | 0 | ROZPOCET
| VV |  | 4,8+2,3+1,8+2+5,6+19+14,2+4,1+2,9+5,1+3+5,4+4,3+4,7+4,2+8,3+8,3+8,3+8,3+4,2+7,5+4,9 |  | 133.2 | [12 empty] | VV | 1 | 2 | True | 1 | ROZPOCET
659 | K | N00-111 | Podlahy skladby P.11 | m2 | 319 |  | 0 |  |  | snížená |  | 0 | 0 | 0 | 0 | 0 | 262144 | K | 1 |  |  |  | ROZPOCET | 0 | 0 | 0 | 0 | 0 | 2 | 0 | 262144 | -2065484080
| VV |  | 2.np | [14 empty] | VV | 1 | 1 | True | 0 | ROZPOCET
| VV |  | 4,4+4,8+8,2+3,8+3,8+3,8+3,8+3,8+3,8+3,8+3,8+3,8+3,8+7,8+4,8+4,8+4,8+4,8+8,2+4,8+4,8 |  | 100.2 | [12 empty] | VV | 1 | 2 | True | 0 | ROZPOCET
| VV |  | 3.np | [14 empty] | VV | 1 | 1 | True | 0 | ROZPOCET
| VV |  | 4,8+4,8+8,2+3,8+3,8+3,8+3,8+3,8+3,8+3,8+3,8+3,8+3,8+7,8+4,8+4,8+4,8+4,8+8,2+4,8+4,8 |  | 100.6 | [12 empty] | VV | 1 | 2 | True | 0 | ROZPOCET
| VV |  | 4.np | [14 empty] | VV | 1 | 1 | True | 0 | ROZPOCET
| VV |  | 4,8+4,8+8,2+3,8+3,8+3,8+3,8+3,8+3,8+3,8+3,8+3,8+3,8+7,8+4,8+8,2+4,8+4,8 |  | 86.2 | [12 empty] | VV | 1 | 2 | True | 0 | ROZPOCET
| VV |  | 5.np | [14 empty] | VV | 1 | 1 | True | 0 | ROZPOCET
| VV |  | 3,8+3,8+3,8+3,8+3,8+8,2+4,8 |  | 32 | [12 empty] | VV | 1 | 2 | True | 0 | ROZPOCET
| VV |  | Součet |  | 319 | [12 empty] | VV | 1 | 4 | True | 1 | ROZPOCET
660 | K | N00-112 | Podlahy skladby P.12 | m2 | 3.7 |  | 0 |  |  | snížená |  | 0 | 0 | 0 | 0 | 0 | 262144 | K | 1 |  |  |  | ROZPOCET | 0 | 0 | 0 | 0 | 0 | 2 | 0 | 262144 | -538266651
| VV |  | 1.np | [14 empty] | VV | 1 | 1 | True | 0 | ROZPOCET
| VV |  | 3,7 |  | 3.7 | [12 empty] | VV | 1 | 2 | True | 1 | ROZPOCET
661 | K | N00-113 | Podlahy skladby P.13 | m2 | 100.547 |  | 0 |  |  | snížená |  | 0 | 0 | 0 | 0 | 0 | 262144 | K | 1 |  |  |  | ROZPOCET | 0 | 0 | 0 | 0 | 0 | 2 | 0 | 262144 | -1391108352
| VV |  | 1.pp | [14 empty] | VV | 1 | 1 | True | 0 | ROZPOCET
| VV |  | mezipodesta | [14 empty] | VV | 1 | 1 | True | 0 | ROZPOCET
| VV |  | 4,352 |  | 4.352 | [12 empty] | VV | 1 | 2 | True | 0 | ROZPOCET
| VV |  | stupně 155/320 | [14 empty] | VV | 1 | 1 | True | 0 | ROZPOCET
| VV |  | 1,49*22*(0,155+0,32) |  | 15.571 | [12 empty] | VV | 1 | 2 | True | 0 | ROZPOCET
| VV |  | Mezisoučet |  | 19.923 | [12 empty] | VV | 1 | 3 | True | 0 | ROZPOCET
| VV |  | 1.np | [14 empty] | VV | 1 | 1 | True | 0 | ROZPOCET
| VV |  | mezipodesta | [14 empty] | VV | 1 | 1 | True | 0 | ROZPOCET
| VV |  | 1,46*3,1 |  | 4.526 | [12 empty] | VV | 1 | 2 | True | 0 | ROZPOCET
| VV |  | stupně 155/320 | [14 empty] | VV | 1 | 1 | True | 0 | ROZPOCET
| VV |  | 1,49*22*(0,155+0,32) |  | 15.571 | [12 empty] | VV | 1 | 2 | True | 0 | ROZPOCET
| VV |  | Mezisoučet |  | 20.097 | [12 empty] | VV | 1 | 3 | True | 0 | ROZPOCET
| VV |  | 2.np | [14 empty] | VV | 1 | 1 | True | 0 | ROZPOCET
| VV |  | mezipodesta | [14 empty] | VV | 1 | 1 | True | 0 | ROZPOCET
| VV |  | 1,78*3,1 |  | 5.518 | [12 empty] | VV | 1 | 2 | True | 0 | ROZPOCET
| VV |  | stupně 156/320 | [14 empty] | VV | 1 | 1 | True | 0 | ROZPOCET
| VV |  | 1,49*22*(0,156+0,32) |  | 15.603 | [12 empty] | VV | 1 | 2 | True | 0 | ROZPOCET
| VV |  | Mezisoučet |  | 21.121 | [12 empty] | VV | 1 | 3 | True | 0 | ROZPOCET
| VV |  | 3.np | [14 empty] | VV | 1 | 1 | True | 0 | ROZPOCET
| VV |  | mezipodesta | [14 empty] | VV | 1 | 1 | True | 0 | ROZPOCET
| VV |  | 1,78*3,1 |  | 5.518 | [12 empty] | VV | 1 | 2 | True | 0 | ROZPOCET
| VV |  | stupně 156/320 | [14 empty] | VV | 1 | 1 | True | 0 | ROZPOCET
| VV |  | 1,49*(0,156+0,32)*20 |  | 14.185 | [12 empty] | VV | 1 | 2 | True | 0 | ROZPOCET
| VV |  | Mezisoučet |  | 19.703 | [12 empty] | VV | 1 | 3 | True | 0 | ROZPOCET
| VV |  | 4.np | [14 empty] | VV | 1 | 1 | True | 0 | ROZPOCET
| VV |  | mezipodesta | [14 empty] | VV | 1 | 1 | True | 0 | ROZPOCET
| VV |  | 1,78*3,1 |  | 5.518 | [12 empty] | VV | 1 | 2 | True | 0 | ROZPOCET
| VV |  | stupně 156/320 | [14 empty] | VV | 1 | 1 | True | 0 | ROZPOCET
| VV |  | 1,49*(0,156+0,32)*20 |  | 14.185 | [12 empty] | VV | 1 | 2 | True | 0 | ROZPOCET
| VV |  | Mezisoučet |  | 19.703 | [12 empty] | VV | 1 | 3 | True | 0 | ROZPOCET
| VV |  | Součet |  | 100.547 | [12 empty] | VV | 1 | 4 | True | 1 | ROZPOCET
662 | K | N00-114 | Podlahy skladby P.14 | m2 | 221.6 |  | 0 |  |  | snížená |  | 0 | 0 | 0 | 0 | 0 | 262144 | K | 1 |  |  |  | ROZPOCET | 0 | 0 | 0 | 0 | 0 | 2 | 0 | 262144 | -1386104691
| VV |  | 2.np | [14 empty] | VV | 1 | 1 | True | 0 | ROZPOCET
| VV |  | 4,1+4,1+4,1+4,3+4,3+4,3+4,3+4,3+4,6+4,6+4,1+4,6+4,1+4,6+4,6+4,6 |  | 69.6 | [12 empty] | VV | 1 | 2 | True | 0 | ROZPOCET
| VV |  | 3.np | [14 empty] | VV | 1 | 1 | True | 0 | ROZPOCET
| VV |  | 4,6+4,6+4,6+4,3+4,3+4,3+4,3+4,3+4,6+4,1+4,6+4,1+4,1+4,1+4,1 |  | 65 | [12 empty] | VV | 1 | 2 | True | 0 | ROZPOCET
| VV |  | 4.np | [14 empty] | VV | 1 | 1 | True | 0 | ROZPOCET
| VV |  | 4,1+4,1+4,1+4,3+4,3+4,3+4,3+4,3+4,6+4,6+4,6+4,6+4,1 |  | 56.3 | [12 empty] | VV | 1 | 2 | True | 0 | ROZPOCET
| VV |  | 5.np | [14 empty] | VV | 1 | 1 | True | 0 | ROZPOCET
| VV |  | 4,3+4,3+4,3+4,3+4,3+4,6+4,6 |  | 30.7 | [12 empty] | VV | 1 | 2 | True | 0 | ROZPOCET
| VV |  | Součet |  | 221.6 | [12 empty] | VV | 1 | 4 | True | 1 | ROZPOCET
663 | K | N00-115 | Podlahy skladby P.15 | m2 | 18.8 |  | 0 |  |  | snížená |  | 0 | 0 | 0 | 0 | 0 | 262144 | K | 1 |  |  |  | ROZPOCET | 0 | 0 | 0 | 0 | 0 | 2 | 0 | 262144 | 1897651450
| VV |  | 1.pp | [14 empty] | VV | 1 | 1 | True | 0 | ROZPOCET
| VV |  | 18,8 |  | 18.8 | [12 empty] | VV | 1 | 2 | True | 1 | ROZPOCET
664 | K | N00-116 | Podlahy skladby P.16 | m2 | 52.558 |  | 0 |  |  | snížená |  | 0 | 0 | 0 | 0 | 0 | 262144 | K | 1 |  |  |  | ROZPOCET | 0 | 0 | 0 | 0 | 0 | 2 | 0 | 262144 | -368188254
| VV |  | 1.np | [14 empty] | VV | 1 | 1 | True | 0 | ROZPOCET
| VV |  | 2,64*3,2+0,97*0,2 |  | 8.642 | [12 empty] | VV | 1 | 2 | True | 0 | ROZPOCET
| VV |  | 2.np | [14 empty] | VV | 1 | 1 | True | 0 | ROZPOCET
| VV |  | 2,64*3,2+0,97*0,2 |  | 8.642 | [12 empty] | VV | 1 | 2 | True | 0 | ROZPOCET
| VV |  | 3.np | [14 empty] | VV | 1 | 1 | True | 0 | ROZPOCET
| VV |  | 2,64*3,2+0,97*0,2 |  | 8.642 | [12 empty] | VV | 1 | 2 | True | 0 | ROZPOCET
| VV |  | 4.np | [14 empty] | VV | 1 | 1 | True | 0 | ROZPOCET
| VV |  | 2,64*3,2+0,97*0,2 |  | 8.642 | [12 empty] | VV | 1 | 2 | True | 0 | ROZPOCET
| VV |  | 5.np | [14 empty] | VV | 1 | 1 | True | 0 | ROZPOCET
| VV |  | 3,2*2,65+1,5*0,3+1,77*0,905+1,79*0,2+3*2,1+0,8 |  | 17.99 | [12 empty] | VV | 1 | 2 | True | 0 | ROZPOCET
| VV |  | Součet |  | 52.558 | [12 empty] | VV | 1 | 4 | True | 1 | ROZPOCET
665 | K | N00-117 | Podlahy skladby P.17 | m2 | 43.7 |  | 0 |  |  | snížená |  | 0 | 0 | 0 | 0 | 0 | 262144 | K | 1 |  |  |  | ROZPOCET | 0 | 0 | 0 | 0 | 0 | 2 | 0 | 262144 | 1422019813
| VV |  | 2.np | [14 empty] | VV | 1 | 1 | True | 0 | ROZPOCET
| VV |  | 43,7 |  | 43.7 | [12 empty] | VV | 1 | 2 | True | 1 | ROZPOCET
666 | K | N00-118 | Podlahy skladby P.18 | m2 | 41.803 |  | 0 |  |  | snížená |  | 0 | 0 | 0 | 0 | 0 | 262144 | K | 1 |  |  |  | ROZPOCET | 0 | 0 | 0 | 0 | 0 | 2 | 0 | 262144 | -868431574
| VV |  | 4.np | [14 empty] | VV | 1 | 1 | True | 0 | ROZPOCET
| VV |  | 1,5*(2,4+6,6) |  | 13.5 | [12 empty] | VV | 1 | 2 | True | 0 | ROZPOCET
| VV |  | 5.np | [14 empty] | VV | 1 | 1 | True | 0 | ROZPOCET
| VV |  | (1,6+7,2)*1,55+(2,575+7,2)*1,5 |  | 28.303 | [12 empty] | VV | 1 | 2 | True | 0 | ROZPOCET
| VV |  | Součet |  | 41.803 | [12 empty] | VV | 1 | 4 | True | 1 | ROZPOCET
667 | K | N00-119 | Podlahy skladby P.19 | m2 | 7.875 |  | 0 |  |  | snížená |  | 0 | 0 | 0 | 0 | 0 | 262144 | K | 1 |  |  |  | ROZPOCET | 0 | 0 | 0 | 0 | 0 | 2 | 0 | 262144 | 52701249
| VV |  | stupně | [14 empty] | VV | 1 | 1 | True | 0 | ROZPOCET
| VV |  | mč.303 | [14 empty] | VV | 1 | 1 | True | 0 | ROZPOCET
| VV |  | stupně | [14 empty] | VV | 1 | 1 | True | 0 | ROZPOCET
| VV |  | 1,5*(0,15+0,3+0,15+0,3+0,15+0,3) |  | 2.025 | [12 empty] | VV | 1 | 2 | True | 0 | ROZPOCET
| VV |  | podesta | [14 empty] | VV | 1 | 1 | True | 0 | ROZPOCET
| VV |  | 1,5*1,2 |  | 1.8 | [12 empty] | VV | 1 | 2 | True | 0 | ROZPOCET
| VV |  | Mezisoučet |  | 3.825 | [12 empty] | VV | 1 | 3 | True | 0 | ROZPOCET
| VV |  | mč.501 | [14 empty] | VV | 1 | 1 | True | 0 | ROZPOCET
| VV |  | stupně | [14 empty] | VV | 1 | 1 | True | 0 | ROZPOCET
| VV |  | 1,5*(0,15+0,3+0,15+0,3+0,15+0,3) |  | 2.025 | [12 empty] | VV | 1 | 2 | True | 0 | ROZPOCET
| VV |  | mč.503 | [14 empty] | VV | 1 | 1 | True | 0 | ROZPOCET
| VV |  | stupně | [14 empty] | VV | 1 | 1 | True | 0 | ROZPOCET
| VV |  | 1,5*(0,15+0,3+0,15+0,3+0,15+0,3) |  | 2.025 | [12 empty] | VV | 1 | 2 | True | 0 | ROZPOCET
| VV |  | Mezisoučet |  | 4.05 | [12 empty] | VV | 1 | 3 | True | 0 | ROZPOCET
| VV |  | Součet |  | 7.875 | [12 empty] | VV | 1 | 4 | True | 1 | ROZPOCET
668 | K | N00-120 | Podlahy skladby P.20 | m2 | 105.557 |  | 0 |  |  | snížená |  | 0 | 0 | 0 | 0 | 0 | 262144 | K | 1 |  |  |  | ROZPOCET | 0 | 0 | 0 | 0 | 0 | 2 | 0 | 262144 | 572244538
| VV |  | terasy | [14 empty] | VV | 1 | 1 | True | 0 | ROZPOCET
| VV |  | 3,145*1,8 |  | 5.661 | [12 empty] | VV | 1 | 2 | True | 0 | ROZPOCET
| VV |  | 3,365*(2,3+2,6)/2+6,17*(3,4+3,92)/2 |  | 30.826 | [12 empty] | VV | 1 | 2 | True | 0 | ROZPOCET
| VV |  | 9,81*2,8 |  | 27.468 | [12 empty] | VV | 1 | 2 | True | 0 | ROZPOCET
| VV |  | 5,89*1,8 |  | 10.602 | [12 empty] | VV | 1 | 2 | True | 0 | ROZPOCET
| VV |  | 4*2,8 |  | 11.2 | [12 empty] | VV | 1 | 2 | True | 0 | ROZPOCET
| VV |  | 11*1,8 |  | 19.8 | [12 empty] | VV | 1 | 2 | True | 0 | ROZPOCET
| VV |  | Součet |  | 105.557 | [12 empty] | VV | 1 | 4 | True | 1 | ROZPOCET
669 | K | N00-121 | Podlahy skladby P.21 | m2 | 14 |  | 0 |  |  | snížená |  | 0 | 0 | 0 | 0 | 0 | 262144 | K | 1 |  |  |  | ROZPOCET | 0 | 0 | 0 | 0 | 0 | 2 | 0 | 262144 | -437772988
| VV |  | 1*0,25*56 |  | 14 | [12 empty] | VV | 1 | 2 | True | 1 | ROZPOCET
670 | K | N00-122 | Podlahy skladby P.22 | m2 | 19.505 |  | 0 |  |  | snížená |  | 0 | 0 | 0 | 0 | 0 | 262144 | K | 1 |  |  |  | ROZPOCET | 0 | 0 | 0 | 0 | 0 | 2 | 0 | 262144 | -1026898926
| VV |  | 8,75*1,1+1,1*1,3*3,14/4+0,95*1,3+(4,15+4,7)/2*1,7 |  | 19.505 | [12 empty] | VV | 1 | 2 | True | 1 | ROZPOCET
671 | K | N00-123 | Podlahy skladby P.23 | m2 | 6.3 |  | 0 |  |  | snížená |  | 0 | 0 | 0 | 0 | 0 | 262144 | K | 1 |  |  |  | ROZPOCET | 0 | 0 | 0 | 0 | 0 | 2 | 0 | 262144 | 444973485
| VV |  | osa D/ 4-6 | [14 empty] | VV | 1 | 1 | True | 0 | ROZPOCET
| VV |  | 8,3*1-2*1 |  | 6.3 | [12 empty] | VV | 1 | 2 | True | 1 | ROZPOCET
672 | K | N00-124 | Podlahy skladby P.24 | m2 | 2 |  | 0 |  |  | snížená |  | 0 | 0 | 0 | 0 | 0 | 262144 | K | 1 |  |  |  | ROZPOCET | 0 | 0 | 0 | 0 | 0 | 2 | 0 | 262144 | 955469135
| VV |  | osa D/ 4-6 v řezu C | [14 empty] | VV | 1 | 1 | True | 0 | ROZPOCET
| VV |  | 2*1 |  | 2 | [12 empty] | VV | 1 | 2 | True | 1 | ROZPOCET
673 | K | N00-125 | Podlahy skladby P.25 | m2 | 2.044 |  | 0 |  |  | snížená |  | 0 | 0 | 0 | 0 | 0 | 262144 | K | 1 |  |  |  | ROZPOCET | 0 | 0 | 0 | 0 | 0 | 2 | 0 | 262144 | 833512290
| VV |  | 2,8*0,73 |  | 2.044 | [12 empty] | VV | 1 | 2 | True | 1 | ROZPOCET
674 | K | N00-126 | Podlahy skladby P.26 | m2 | 15 |  | 0 |  |  | snížená |  | 0 | 0 | 0 | 0 | 0 | 262144 | K | 1 |  |  |  | ROZPOCET | 0 | 0 | 0 | 0 | 0 | 2 | 0 | 262144 | 2111238159
| VV |  | vstupy 1.np | [14 empty] | VV | 1 | 1 | True | 0 | ROZPOCET
| VV |  | 15 |  | 15 | [12 empty] | VV | 1 | 2 | True | 1 | ROZPOCET

## 02.02 - Zvláštní zakládání
{033f05ce-243c-4cbe-af32-c97544bd4758}
1
| KRYCÍ LIST SOUPISU PRACÍ | [7 empty] | v --- níže se nacházejí doplnkové a pomocné údaje k sestavám --- v | [8 empty] | False
Stavba:
Dům s pečovatelskou službou, Brno-Bystrc
Objekt:
02 - SO02 - Dům s pečovatelskou službou
Soupis:
02.02 - Zvláštní zakládání
| KSO: |  |  |  |  | CC-CZ:
| Místo: |  |  |  |  | Datum: | 5. 4. 2024
| Zadavatel: |  |  |  |  | IČ:
|  | Statutární město Brno,Dominikánské nám.196/1, Brno |  |  |  | DIČ:
| Uchazeč: |  |  |  |  | IČ: | Vyplň údaj
|  | Vyplň údaj |  |  |  | DIČ: | Vyplň údaj
| Projektant: |  |  |  |  | IČ: | 27689778
|  | P.P.Architects s.r.o. |  |  |  | DIČ:
| Zpracovatel: |  |  |  |  | IČ: | 63472066
|  | CKN Invest, spol. s r.o. |  |  |  | DIČ:
Poznámka:
| Cena bez DPH | [5 empty] | 0
|  |  | Základ daně |  |  | Sazba daně | Výše daně
| DPH | základní | 0 |  |  | 21% | 0
|  | snížená | 0 |  |  | 12% | 0
|  | zákl. přenesená | 0 |  |  | 21% | 0
|  | sníž. přenesená | 0 |  |  | 12% | 0
|  | nulová | 0 |  |  | 0% | 0
| Cena s DPH |  |  | v | CZK |  | 0
REKAPITULACE ČLENĚNÍ SOUPISU PRACÍ
Stavba:
Dům s pečovatelskou službou, Brno-Bystrc
Objekt:
02 - SO02 - Dům s pečovatelskou službou
Soupis:
02.02 - Zvláštní zakládání
Místo: | [5 empty] | Datum: | 5. 4. 2024
Zadavatel: |  |  | Statutární město Brno,Dominikánské nám.196/1, Brno |  |  | Projektant: | P.P.Architects s.r.o.
Uchazeč: |  |  | Vyplň údaj |  |  | Zpracovatel: | CKN Invest, spol. s r.o.
Kód dílu - Popis | [6 empty] | Cena celkem [CZK]
Náklady stavby celkem | [6 empty] | 0 | [11 empty] | -1
| HSV - Práce a dodávky HSV | [5 empty] | 0
| 23 - Zakládání - piloty | [5 empty] | 0
SOUPIS PRACÍ
Stavba:
Dům s pečovatelskou službou, Brno-Bystrc
Objekt:
02 - SO02 - Dům s pečovatelskou službou
Soupis:
02.02 - Zvláštní zakládání
Místo: | [5 empty] | Datum: | 5. 4. 2024
Zadavatel: |  |  | Statutární město Brno,Dominikánské nám.196/1, Brno |  |  | Projektant: | P.P.Architects s.r.o.
Uchazeč: |  |  | Vyplň údaj |  |  | Zpracovatel: | CKN Invest, spol. s r.o.
PČ | Typ | Kód | Popis | MJ | Množství | J.cena [CZK] | Cena celkem [CZK] | Cenová soustava |  | DPH | J. Nh [h] | Nh celkem [h] | J. hmotnost [t] | Hmotnost celkem [t] | J. suť [t] | Suť Celkem [t]
Náklady soupisu celkem | [6 empty] | 0 |  |  |  |  | 0 |  | 0 |  | 0 |  | D | -1 | [10 empty] | 0
| D | HSV | Práce a dodávky HSV |  |  |  | 0 |  |  |  |  | 0 |  | 0 |  | 0 | 1 | D | 0 |  |  |  | ROZPOCET | [6 empty] | 0
| D | 23 | Zakládání - piloty |  |  |  | 0 |  |  |  |  | 0 |  | 0 |  | 0 | 1 | D | 1 |  |  |  | ROZPOCET | [6 empty] | 0
1 | K | 230-001 | M+D vrtané piloty d800mm, kompletní provedení | m | 687.5 |  | 0 |  |  | snížená |  | 0 | 0 | 0 | 0 | 0 | 4 | K | 2 |  |  |  | ROZPOCET | 0 | 0 | 0 | 0 | 0 | 2 | 0 | 4 | -1903633894
| VV |  | P1 | [14 empty] | VV | 2 | 1 | True | 0 | ROZPOCET
| VV |  | 16,5*3 |  | 49.5 | [12 empty] | VV | 2 | 2 | True | 0 | ROZPOCET
| VV |  | P2 | [14 empty] | VV | 2 | 1 | True | 0 | ROZPOCET
| VV |  | 14*3 |  | 42 | [12 empty] | VV | 2 | 2 | True | 0 | ROZPOCET
| VV |  | P3 | [14 empty] | VV | 2 | 1 | True | 0 | ROZPOCET
| VV |  | 12,5*1 |  | 12.5 | [12 empty] | VV | 2 | 2 | True | 0 | ROZPOCET
| VV |  | P4 | [14 empty] | VV | 2 | 1 | True | 0 | ROZPOCET
| VV |  | 11,5*3 |  | 34.5 | [12 empty] | VV | 2 | 2 | True | 0 | ROZPOCET
| VV |  | P5 | [14 empty] | VV | 2 | 1 | True | 0 | ROZPOCET
| VV |  | 9,5*18 |  | 171 | [12 empty] | VV | 2 | 2 | True | 0 | ROZPOCET
| VV |  | P6 | [14 empty] | VV | 2 | 1 | True | 0 | ROZPOCET
| VV |  | 8*12 |  | 96 | [12 empty] | VV | 2 | 2 | True | 0 | ROZPOCET
| VV |  | P7 | [14 empty] | VV | 2 | 1 | True | 0 | ROZPOCET
| VV |  | 7*22 |  | 154 | [12 empty] | VV | 2 | 2 | True | 0 | ROZPOCET
| VV |  | P8 | [14 empty] | VV | 2 | 1 | True | 0 | ROZPOCET
| VV |  | 6*18 |  | 108 | [12 empty] | VV | 2 | 2 | True | 0 | ROZPOCET
| VV |  | P9 | [14 empty] | VV | 2 | 1 | True | 0 | ROZPOCET
| VV |  | 4*5 |  | 20 | [12 empty] | VV | 2 | 2 | True | 0 | ROZPOCET
| VV |  | Součet |  | 687.5 | [12 empty] | VV | 2 | 4 | True | 1 | ROZPOCET
2 | K | 230-002 | Zřízení pilotovací roviny | m2 | 484.073 |  | 0 |  |  | snížená |  | 0 | 0 | 0 | 0 | 0 | 4 | K | 2 |  |  |  | ROZPOCET | 0 | 0 | 0 | 0 | 0 | 2 | 0 | 4 | -779618056
| VV |  | 7,55*60,5+(1,045+3,76)/2*3,2+(6,3+4,3)/2*3,7 |  | 484.073 | [12 empty] | VV | 2 | 2 | True | 1 | ROZPOCET

## 02.03 - Zdravotně technic...
{df23c540-ab82-4785-8950-b79fbb9c4a3e}
1
| KRYCÍ LIST SOUPISU PRACÍ | [7 empty] | v --- níže se nacházejí doplnkové a pomocné údaje k sestavám --- v | [8 empty] | False
Stavba:
Dům s pečovatelskou službou, Brno-Bystrc
Objekt:
02 - SO02 - Dům s pečovatelskou službou
Soupis:
02.03 - Zdravotně technické instalace
| KSO: |  |  |  |  | CC-CZ:
| Místo: |  |  |  |  | Datum: | 5. 4. 2024
| Zadavatel: |  |  |  |  | IČ:
|  | Statutární město Brno,Dominikánské nám.196/1, Brno |  |  |  | DIČ:
| Uchazeč: |  |  |  |  | IČ: | Vyplň údaj
|  | Vyplň údaj |  |  |  | DIČ: | Vyplň údaj
| Projektant: |  |  |  |  | IČ: | 27689778
|  | P.P.Architects s.r.o. |  |  |  | DIČ:
| Zpracovatel: |  |  |  |  | IČ: | 63472066
|  | CKN Invest, spol. s r.o. |  |  |  | DIČ:
Poznámka:
| Cena bez DPH | [5 empty] | 0
|  |  | Základ daně |  |  | Sazba daně | Výše daně
| DPH | základní | 0 |  |  | 21% | 0
|  | snížená | 0 |  |  | 12% | 0
|  | zákl. přenesená | 0 |  |  | 21% | 0
|  | sníž. přenesená | 0 |  |  | 12% | 0
|  | nulová | 0 |  |  | 0% | 0
| Cena s DPH |  |  | v | CZK |  | 0
REKAPITULACE ČLENĚNÍ SOUPISU PRACÍ
Stavba:
Dům s pečovatelskou službou, Brno-Bystrc
Objekt:
02 - SO02 - Dům s pečovatelskou službou
Soupis:
02.03 - Zdravotně technické instalace
Místo: | [5 empty] | Datum: | 5. 4. 2024
Zadavatel: |  |  | Statutární město Brno,Dominikánské nám.196/1, Brno |  |  | Projektant: | P.P.Architects s.r.o.
Uchazeč: |  |  | Vyplň údaj |  |  | Zpracovatel: | CKN Invest, spol. s r.o.
Kód dílu - Popis | [6 empty] | Cena celkem [CZK]
Náklady stavby celkem | [6 empty] | 0 | [11 empty] | -1
| HSV - Práce a dodávky HSV | [5 empty] | 0
| 1 - Zemní práce | [5 empty] | 0
| 8 - Trubní vedení | [5 empty] | 0
| 9 - Ostatní konstrukce a práce, bourání | [5 empty] | 0
| PSV - Práce a dodávky PSV | [5 empty] | 0
| 713 - Izolace tepelné | [5 empty] | 0
| 721 - Zdravotechnika - vnitřní kanalizace | [5 empty] | 0
| 722 - Zdravotechnika - vnitřní vodovod | [5 empty] | 0
| 724 - Zdravotechnika - strojní vybavení | [5 empty] | 0
| 725 - Zdravotechnika - zařizovací předměty | [5 empty] | 0
| 726 - Zdravotechnika - předstěnové instalace | [5 empty] | 0
| 727 - Zdravotechnika - požární ochrana | [5 empty] | 0
| 733 - Ústřední vytápění - rozvodné potrubí | [5 empty] | 0
| 734 - Ústřední vytápění - armatury | [5 empty] | 0
| 751 - Vzduchotechnika | [5 empty] | 0
| 763 - Konstrukce suché výstavby | [5 empty] | 0
| 781 - Dokončovací práce - obklady | [5 empty] | 0
SOUPIS PRACÍ
Stavba:
Dům s pečovatelskou službou, Brno-Bystrc
Objekt:
02 - SO02 - Dům s pečovatelskou službou
Soupis:
02.03 - Zdravotně technické instalace
Místo: | [5 empty] | Datum: | 5. 4. 2024
Zadavatel: |  |  | Statutární město Brno,Dominikánské nám.196/1, Brno |  |  | Projektant: | P.P.Architects s.r.o.
Uchazeč: |  |  | Vyplň údaj |  |  | Zpracovatel: | CKN Invest, spol. s r.o.
PČ | Typ | Kód | Popis | MJ | Množství | J.cena [CZK] | Cena celkem [CZK] | Cenová soustava |  | DPH | J. Nh [h] | Nh celkem [h] | J. hmotnost [t] | Hmotnost celkem [t] | J. suť [t] | Suť Celkem [t]
Náklady soupisu celkem | [6 empty] | 0 |  |  |  |  | 0 |  | 1.4229 |  | 0 |  | D | -1 | [10 empty] | 0
| D | HSV | Práce a dodávky HSV |  |  |  | 0 |  |  |  |  | 0 |  | 0 |  | 0 | 1 | D | 0 |  |  |  | ROZPOCET | [6 empty] | 0
| D | 1 | Zemní práce |  |  |  | 0 |  |  |  |  | 0 |  | 0 |  | 0 | 1 | D | 1 |  |  |  | ROZPOCET | [6 empty] | 0
1 | K | 132254104 | Hloubení zapažených rýh šířky do 800 mm strojně s urovnáním dna do předepsaného profilu a spádu v hornině třídy těžitelnosti I skupiny 3 přes 100 m3 | m3 | 289.52 |  | 0 | CS ÚRS 2024 01 |  | snížená |  | 0 | 0 | 0 | 0 | 0 | 4 | K | 2 |  |  |  | ROZPOCET | 0 | 0 | 0 | 0 | 0 | 2 | 0 | 4 | 2
| Online PSC |  | https://podminky.urs.cz/item/CS_URS_2024_01/132254104 | [14 empty] | Online PSC | 2
2 | K | 151101101 | Zřízení pažení a rozepření stěn rýh pro podzemní vedení příložné pro jakoukoliv mezerovitost, hloubky do 2 m | m2 | 155.1 |  | 0 | CS ÚRS 2024 01 |  | snížená |  | 0 | 0 | 0 | 0 | 0 | 4 | K | 2 |  |  |  | ROZPOCET | 0 | 0 | 0 | 0 | 0 | 2 | 0 | 4 | 4
| Online PSC |  | https://podminky.urs.cz/item/CS_URS_2024_01/151101101 | [14 empty] | Online PSC | 2
3 | K | 151101102 | Zřízení pažení a rozepření stěn rýh pro podzemní vedení příložné pro jakoukoliv mezerovitost, hloubky přes 2 do 4 m | m2 | 122.8 |  | 0 | CS ÚRS 2024 01 |  | snížená |  | 0 | 0 | 0 | 0 | 0 | 4 | K | 2 |  |  |  | ROZPOCET | 0 | 0 | 0 | 0 | 0 | 2 | 0 | 4 | 6
| Online PSC |  | https://podminky.urs.cz/item/CS_URS_2024_01/151101102 | [14 empty] | Online PSC | 2
4 | K | 151101103 | Zřízení pažení a rozepření stěn rýh pro podzemní vedení příložné pro jakoukoliv mezerovitost, hloubky přes 4 do 8 m | m2 | 210.9 |  | 0 | CS ÚRS 2024 01 |  | snížená |  | 0 | 0 | 0 | 0 | 0 | 4 | K | 2 |  |  |  | ROZPOCET | 0 | 0 | 0 | 0 | 0 | 2 | 0 | 4 | 8
| Online PSC |  | https://podminky.urs.cz/item/CS_URS_2024_01/151101103 | [14 empty] | Online PSC | 2
5 | K | 151101111 | Odstranění pažení a rozepření stěn rýh pro podzemní vedení s uložením materiálu na vzdálenost do 3 m od kraje výkopu příložné, hloubky do 2 m | m2 | 155.1 |  | 0 | CS ÚRS 2024 01 |  | snížená |  | 0 | 0 | 0 | 0 | 0 | 4 | K | 2 |  |  |  | ROZPOCET | 0 | 0 | 0 | 0 | 0 | 2 | 0 | 4 | 10
| Online PSC |  | https://podminky.urs.cz/item/CS_URS_2024_01/151101111 | [14 empty] | Online PSC | 2
6 | K | 151101112 | Odstranění pažení a rozepření stěn rýh pro podzemní vedení s uložením materiálu na vzdálenost do 3 m od kraje výkopu příložné, hloubky přes 2 do 4 m | m2 | 122.8 |  | 0 | CS ÚRS 2024 01 |  | snížená |  | 0 | 0 | 0 | 0 | 0 | 4 | K | 2 |  |  |  | ROZPOCET | 0 | 0 | 0 | 0 | 0 | 2 | 0 | 4 | 12
| Online PSC |  | https://podminky.urs.cz/item/CS_URS_2024_01/151101112 | [14 empty] | Online PSC | 2
7 | K | 151101113 | Odstranění pažení a rozepření stěn rýh pro podzemní vedení s uložením materiálu na vzdálenost do 3 m od kraje výkopu příložné, hloubky přes 4 do 8 m | m2 | 210.9 |  | 0 | CS ÚRS 2024 01 |  | snížená |  | 0 | 0 | 0 | 0 | 0 | 4 | K | 2 |  |  |  | ROZPOCET | 0 | 0 | 0 | 0 | 0 | 2 | 0 | 4 | 14
| Online PSC |  | https://podminky.urs.cz/item/CS_URS_2024_01/151101113 | [14 empty] | Online PSC | 2
8 | K | 161151103 | Svislé přemístění výkopku strojně bez naložení do dopravní nádoby avšak s vyprázdněním dopravní nádoby na hromadu nebo do dopravního prostředku z horniny třídy těžitelnosti I skupiny 1 až 3 při hloubce výkopu přes 4 do 8 m | m3 | 90.6 |  | 0 | CS ÚRS 2024 01 |  | snížená |  | 0 | 0 | 0 | 0 | 0 | 4 | K | 2 |  |  |  | ROZPOCET | 0 | 0 | 0 | 0 | 0 | 2 | 0 | 4 | 16
| Online PSC |  | https://podminky.urs.cz/item/CS_URS_2024_01/161151103 | [14 empty] | Online PSC | 2
9 | K | 162751117 | Vodorovné přemístění výkopku nebo sypaniny po suchu na obvyklém dopravním prostředku, bez naložení výkopku, avšak se složením bez rozhrnutí z horniny třídy těžitelnosti I skupiny 1 až 3 na vzdálenost přes 9 000 do 10 000 m | m3 | 74.39 |  | 0 | CS ÚRS 2024 01 |  | snížená |  | 0 | 0 | 0 | 0 | 0 | 4 | K | 2 |  |  |  | ROZPOCET | 0 | 0 | 0 | 0 | 0 | 2 | 0 | 4 | 18
| Online PSC |  | https://podminky.urs.cz/item/CS_URS_2024_01/162751117 | [14 empty] | Online PSC | 2
10 | K | 171201231 | Poplatek za uložení stavebního odpadu na recyklační skládce (skládkovné) zeminy a kamení zatříděného do Katalogu odpadů pod kódem 17 05 04 | t | 119.024 |  | 0 | CS ÚRS 2024 01 |  | snížená |  | 0 | 0 | 0 | 0 | 0 | 4 | K | 2 |  |  |  | ROZPOCET | 0 | 0 | 0 | 0 | 0 | 2 | 0 | 4 | 20
| Online PSC |  | https://podminky.urs.cz/item/CS_URS_2024_01/171201231 | [14 empty] | Online PSC | 2
| VV |  | 74,390*1,60 |  | 119.024 | [12 empty] | VV | 2 | 2 | True | 0 | ROZPOCET
| VV |  | Součet |  | 119.024 | [12 empty] | VV | 2 | 4 | True | 1 | ROZPOCET
11 | K | 171251201 | Uložení sypaniny na skládky nebo meziskládky bez hutnění s upravením uložené sypaniny do předepsaného tvaru | m3 | 74.39 |  | 0 | CS ÚRS 2024 01 |  | snížená |  | 0 | 0 | 0 | 0 | 0 | 4 | K | 2 |  |  |  | ROZPOCET | 0 | 0 | 0 | 0 | 0 | 2 | 0 | 4 | 22
| Online PSC |  | https://podminky.urs.cz/item/CS_URS_2024_01/171251201 | [14 empty] | Online PSC | 2
12 | K | 174111101 | Zásyp sypaninou z jakékoliv horniny ručně s uložením výkopku ve vrstvách se zhutněním jam, šachet, rýh nebo kolem objektů v těchto vykopávkách | m3 | 215.13 |  | 0 | CS ÚRS 2024 01 |  | snížená |  | 0 | 0 | 0 | 0 | 0 | 4 | K | 2 |  |  |  | ROZPOCET | 0 | 0 | 0 | 0 | 0 | 2 | 0 | 4 | 24
| Online PSC |  | https://podminky.urs.cz/item/CS_URS_2024_01/174111101 | [14 empty] | Online PSC | 2
13 | K | 175111109 | Obsypání potrubí ručně sypaninou z vhodných hornin třídy těžitelnosti I a II, skupiny 1 až 4 nebo materiálem připraveným podél výkopu ve vzdálenosti do 3 m od jeho kraje pro jakoukoliv hloubku výkopu a míru zhutnění Příplatek k ceně za prohození sypaniny | m3 | 74.39 |  | 0 | CS ÚRS 2024 01 |  | snížená |  | 0 | 0 | 0 | 0 | 0 | 4 | K | 2 |  |  |  | ROZPOCET | 0 | 0 | 0 | 0 | 0 | 2 | 0 | 4 | 26
| Online PSC |  | https://podminky.urs.cz/item/CS_URS_2024_01/175111109 | [14 empty] | Online PSC | 2
| D | 8 | Trubní vedení |  |  |  | 0 |  |  |  |  | 0 |  | 0 |  | 0 | 1 | D | 1 |  |  |  | ROZPOCET | [6 empty] | 0
14 | K | 891142211 | Montáž vodovodních armatur na potrubí vodoměrů v šachtě závitových G 1/2 | kus | 180 |  | 0 | CS ÚRS 2024 01 |  | snížená |  | 0 | 0 | 0 | 0 | 0 | 4 | K | 2 |  |  |  | ROZPOCET | 0 | 0 | 0 | 0 | 0 | 2 | 0 | 4 | 28
| Online PSC |  | https://podminky.urs.cz/item/CS_URS_2024_01/891142211 | [14 empty] | Online PSC | 2
15 | M | 24544751R | vodoměr bytový, Q3 1,6m3/hod s osazený rád.modulem | kus | 180 |  | 0 | Ceník z webu |  | snížená |  | 0 | 0 | 0 | 0 | 0 | 8 | M | 2 |  |  |  | ROZPOCET | 0 | 0 | 0 | 0 | 0 | 2 | 0 | 4 | 30
| VV |  | "Studená voda" 94,000 |  | 94 | [12 empty] | VV | 2 | 2 | True | 0 | ROZPOCET
| VV |  | "Teplá voda" 86,000 |  | 86 | [12 empty] | VV | 2 | 2 | True | 0 | ROZPOCET
| VV |  | Součet |  | 180 | [12 empty] | VV | 2 | 4 | True | 1 | ROZPOCET
16 | K | 894812315 | Revizní a čistící šachta z polypropylenu PP pro hladké trouby DN 600 šachtové dno (DN šachty / DN trubního vedení) DN 600/200 průtočné | kus | 1 |  | 0 | CS ÚRS 2024 01 |  | snížená |  | 0 | 0 | 0 | 0 | 0 | 4 | K | 2 |  |  |  | ROZPOCET | 0 | 0 | 0 | 0 | 0 | 2 | 0 | 4 | 32
| Online PSC |  | https://podminky.urs.cz/item/CS_URS_2024_01/894812315 | [14 empty] | Online PSC | 2
17 | K | 894812332 | Revizní a čistící šachta z polypropylenu PP pro hladké trouby DN 600 roura šachtová korugovaná, světlé hloubky 2 000 mm | kus | 1 |  | 0 | CS ÚRS 2024 01 |  | snížená |  | 0 | 0 | 0 | 0 | 0 | 4 | K | 2 |  |  |  | ROZPOCET | 0 | 0 | 0 | 0 | 0 | 2 | 0 | 4 | 34
| Online PSC |  | https://podminky.urs.cz/item/CS_URS_2024_01/894812332 | [14 empty] | Online PSC | 2
18 | K | 894812339 | Revizní a čistící šachta z polypropylenu PP pro hladké trouby DN 600 Příplatek k cenám 2331 - 2334 za uříznutí šachtové roury | kus | 1 |  | 0 | CS ÚRS 2024 01 |  | snížená |  | 0 | 0 | 0 | 0 | 0 | 4 | K | 2 |  |  |  | ROZPOCET | 0 | 0 | 0 | 0 | 0 | 2 | 0 | 4 | 36
| Online PSC |  | https://podminky.urs.cz/item/CS_URS_2024_01/894812339 | [14 empty] | Online PSC | 2
19 | K | 894812377 | Revizní a čistící šachta z polypropylenu PP pro hladké trouby DN 600 poklop (mříž) litinový pro třídu zatížení D400 s teleskopickým adaptérem | kus | 1 |  | 0 | CS ÚRS 2024 01 |  | snížená |  | 0 | 0 | 0 | 0 | 0 | 4 | K | 2 |  |  |  | ROZPOCET | 0 | 0 | 0 | 0 | 0 | 2 | 0 | 4 | 38
| Online PSC |  | https://podminky.urs.cz/item/CS_URS_2024_01/894812377 | [14 empty] | Online PSC | 2
20 | K | 899566417R | Odečtová wM-BUS sada EWM s USB modemem | kus | 1 |  | 0 | Ceník z webu |  | snížená |  | 0 | 0 | 0 | 0 | 0 | 4 | K | 2 |  |  |  | ROZPOCET | 0 | 0 | 0 | 0 | 0 | 2 | 0 | 4 | 40
| D | 9 | Ostatní konstrukce a práce, bourání |  |  |  | 0 |  |  |  |  | 0 |  | 0 |  | 0 | 1 | D | 1 |  |  |  | ROZPOCET | [6 empty] | 0
21 | K | 953731311 | Odvětrání svislé plastovými troubami montáž větrací hlavice, vnitřního průměru do 160 mm | kus | 15 |  | 0 | CS ÚRS 2024 01 |  | snížená |  | 0 | 0 | 0 | 0 | 0 | 4 | K | 2 |  |  |  | ROZPOCET | 0 | 0 | 0 | 0 | 0 | 2 | 0 | 4 | 42
| Online PSC |  | https://podminky.urs.cz/item/CS_URS_2024_01/953731311 | [14 empty] | Online PSC | 2
22 | M | 28612264 | hlavice ventilační plastová PP DN 110 | kus | 15 |  | 0 | CS ÚRS 2024 01 |  | snížená |  | 0 | 0 | 0 | 0 | 0 | 8 | M | 2 |  |  |  | ROZPOCET | 0 | 0 | 0 | 0 | 0 | 2 | 0 | 4 | 44
| D | PSV | Práce a dodávky PSV |  |  |  | 0 |  |  |  |  | 0 |  | 1.4229 |  | 0 | 2 | D | 0 |  |  |  | ROZPOCET | [6 empty] | 0
| D | 713 | Izolace tepelné |  |  |  | 0 |  |  |  |  | 0 |  | 0 |  | 0 | 2 | D | 1 |  |  |  | ROZPOCET | [6 empty] | 0
23 | K | 713463411 | Montáž izolace tepelné potrubí a ohybů tvarovkami nebo deskami potrubními pouzdry návlekovými izolačními hadicemi potrubí a ohybů | m | 4775 |  | 0 | CS ÚRS 2024 01 |  | snížená |  | 0 | 0 | 0 | 0 | 0 | 16 | K | 2 |  |  |  | ROZPOCET | 0 | 0 | 0 | 0 | 0 | 2 | 0 | 16 | 46
| Online PSC |  | https://podminky.urs.cz/item/CS_URS_2024_01/713463411 | [14 empty] | Online PSC | 2
24 | M | 5241158R | izolace návleková tl. stěny 5mm, vnitřní průměr 110mm | m | 30 |  | 0 | Ceník z webu |  | snížená |  | 0 | 0 | 0 | 0 | 0 | 32 | M | 2 |  |  |  | ROZPOCET | 0 | 0 | 0 | 0 | 0 | 2 | 0 | 16 | 48
25 | M | 5241159R | izolace návleková tl. stěny 5mm, vnitřní průměr 125mm | m | 70 |  | 0 | Ceník z webu |  | snížená |  | 0 | 0 | 0 | 0 | 0 | 32 | M | 2 |  |  |  | ROZPOCET | 0 | 0 | 0 | 0 | 0 | 2 | 0 | 16 | 50
26 | M | 5241160R | izolace návleková tl. stěny 6mm, vnitřní průměr 22mm | m | 1535 |  | 0 | Ceník z webu |  | snížená |  | 0 | 0 | 0 | 0 | 0 | 32 | M | 2 |  |  |  | ROZPOCET | 0 | 0 | 0 | 0 | 0 | 2 | 0 | 16 | 52
27 | M | 5241161R | izolace návleková tl. stěny 6mm, vnitřní průměr 28mm | m | 225 |  | 0 | Ceník z webu |  | snížená |  | 0 | 0 | 0 | 0 | 0 | 32 | M | 2 |  |  |  | ROZPOCET | 0 | 0 | 0 | 0 | 0 | 2 | 0 | 16 | 54
28 | M | 5241162R | izolace návleková tl. stěny 6mm, vnitřní průměr 35mm | m | 490 |  | 0 | Ceník z webu |  | snížená |  | 0 | 0 | 0 | 0 | 0 | 32 | M | 2 |  |  |  | ROZPOCET | 0 | 0 | 0 | 0 | 0 | 2 | 0 | 16 | 56
29 | M | 5241163R | izolace návleková tl. stěny 9mm, vnitřní průměr 45mm | m | 155 |  | 0 | Ceník z webu |  | snížená |  | 0 | 0 | 0 | 0 | 0 | 32 | M | 2 |  |  |  | ROZPOCET | 0 | 0 | 0 | 0 | 0 | 2 | 0 | 16 | 58
30 | M | 5241164R | izolace návleková tl. stěny 9mm, vnitřní průměr 50mm | m | 20 |  | 0 | Ceník z webu |  | snížená |  | 0 | 0 | 0 | 0 | 0 | 32 | M | 2 |  |  |  | ROZPOCET | 0 | 0 | 0 | 0 | 0 | 2 | 0 | 16 | 60
31 | M | 5241165R | izolace návleková tl. stěny 9mm, vnitřní průměr 54mm | m | 45 |  | 0 | Ceník z webu |  | snížená |  | 0 | 0 | 0 | 0 | 0 | 32 | M | 2 |  |  |  | ROZPOCET | 0 | 0 | 0 | 0 | 0 | 2 | 0 | 16 | 62
32 | M | 5241166R | izolace návleková tl. stěny 9mm, vnitřní průměr 63mm | m | 25 |  | 0 | Ceník z webu |  | snížená |  | 0 | 0 | 0 | 0 | 0 | 32 | M | 2 |  |  |  | ROZPOCET | 0 | 0 | 0 | 0 | 0 | 2 | 0 | 16 | 64
33 | M | 5241167R | izolace návleková tl. stěny 9mm, vnitřní průměr 76mm | m | 70 |  | 0 | Ceník z webu |  | snížená |  | 0 | 0 | 0 | 0 | 0 | 32 | M | 2 |  |  |  | ROZPOCET | 0 | 0 | 0 | 0 | 0 | 2 | 0 | 16 | 66
34 | M | 5241168R | izolace návleková tl. stěny 20mm, vnitřní průměr 22mm | m | 850 |  | 0 | Ceník z webu |  | snížená |  | 0 | 0 | 0 | 0 | 0 | 32 | M | 2 |  |  |  | ROZPOCET | 0 | 0 | 0 | 0 | 0 | 2 | 0 | 16 | 68
35 | M | 5241169R | izolace návleková tl. stěny 20mm, vnitřní průměr 22mm | m | 350 |  | 0 | Ceník z webu |  | snížená |  | 0 | 0 | 0 | 0 | 0 | 32 | M | 2 |  |  |  | ROZPOCET | 0 | 0 | 0 | 0 | 0 | 2 | 0 | 16 | 70
36 | M | 5241170R | izolace návleková tl. stěny 20mm, vnitřní průměr 22mm | m | 15 |  | 0 | Ceník z webu |  | snížená |  | 0 | 0 | 0 | 0 | 0 | 32 | M | 2 |  |  |  | ROZPOCET | 0 | 0 | 0 | 0 | 0 | 2 | 0 | 16 | 72
37 | M | 5241171R | izolace návleková minerální pouzdro tl. 30mm, d35 | m | 455 |  | 0 | Ceník z webu |  | snížená |  | 0 | 0 | 0 | 0 | 0 | 32 | M | 2 |  |  |  | ROZPOCET | 0 | 0 | 0 | 0 | 0 | 2 | 0 | 16 | 74
38 | M | 5241172R | izolace návleková minerální pouzdro tl. 30mm, d42 | m | 185 |  | 0 | Ceník z webu |  | snížená |  | 0 | 0 | 0 | 0 | 0 | 32 | M | 2 |  |  |  | ROZPOCET | 0 | 0 | 0 | 0 | 0 | 2 | 0 | 16 | 76
39 | M | 5241173R | izolace návleková minerální pouzdro tl. 40mm, d42 | m | 165 |  | 0 | Ceník z webu |  | snížená |  | 0 | 0 | 0 | 0 | 0 | 32 | M | 2 |  |  |  | ROZPOCET | 0 | 0 | 0 | 0 | 0 | 2 | 0 | 16 | 78
40 | M | 5241174R | izolace návleková minerální pouzdro tl. 40mm, d63 | m | 35 |  | 0 | Ceník z webu |  | snížená |  | 0 | 0 | 0 | 0 | 0 | 32 | M | 2 |  |  |  | ROZPOCET | 0 | 0 | 0 | 0 | 0 | 2 | 0 | 16 | 80
41 | M | 5241175R | izolace návleková minerální pouzdro tl. 40mm, d75 | m | 55 |  | 0 | Ceník z webu |  | snížená |  | 0 | 0 | 0 | 0 | 0 | 32 | M | 2 |  |  |  | ROZPOCET | 0 | 0 | 0 | 0 | 0 | 2 | 0 | 16 | 82
| D | 721 | Zdravotechnika - vnitřní kanalizace |  |  |  | 0 |  |  |  |  | 0 |  | 0 |  | 0 | 2 | D | 1 |  |  |  | ROZPOCET | [6 empty] | 0
42 | K | 721173401.PPLR | Potrubí kanalizačníKG SN 8 svodné DN 110 | m | 115 |  | 0 |  |  | snížená |  | 0 | 0 | 0 | 0 | 0 | 16 | K | 2 |  |  |  | ROZPOCET | 0 | 0 | 0 | 0 | 0 | 2 | 0 | 16 | 84
| VV |  | "Zavěšené" 105,000 |  | 105 | [12 empty] | VV | 2 | 2 | True | 0 | ROZPOCET
| VV |  | "V zemi" 10,000 |  | 10 | [12 empty] | VV | 2 | 2 | True | 0 | ROZPOCET
| VV |  | Součet |  | 115 | [12 empty] | VV | 2 | 4 | True | 1 | ROZPOCET
43 | K | 721173402.PPLR | Potrubí kanalizační KG SN 8 svodné DN 125 | m | 270 |  | 0 |  |  | snížená |  | 0 | 0 | 0 | 0 | 0 | 16 | K | 2 |  |  |  | ROZPOCET | 0 | 0 | 0 | 0 | 0 | 2 | 0 | 16 | 86
| VV |  | "Zavěšené" 250,000 |  | 250 | [12 empty] | VV | 2 | 2 | True | 0 | ROZPOCET
| VV |  | "V zemi" 20,000 |  | 20 | [12 empty] | VV | 2 | 2 | True | 0 | ROZPOCET
| VV |  | Součet |  | 270 | [12 empty] | VV | 2 | 4 | True | 1 | ROZPOCET
44 | K | 721173403.PPLR | Potrubí kanalizační KG SN 8 svodné DN 160 | m | 225 |  | 0 |  |  | snížená |  | 0 | 0 | 0 | 0 | 0 | 16 | K | 2 |  |  |  | ROZPOCET | 0 | 0 | 0 | 0 | 0 | 2 | 0 | 16 | 88
| VV |  | "Zavěšené" 110,000 |  | 110 | [12 empty] | VV | 2 | 2 | True | 0 | ROZPOCET
| VV |  | "V zemi" 115,000 |  | 115 | [12 empty] | VV | 2 | 2 | True | 0 | ROZPOCET
| VV |  | Součet |  | 225 | [12 empty] | VV | 2 | 4 | True | 1 | ROZPOCET
45 | K | 721173404.PPLR | Potrubí kanalizační KG SN 8 svodné DN 200 | m | 115 |  | 0 |  |  | snížená |  | 0 | 0 | 0 | 0 | 0 | 16 | K | 2 |  |  |  | ROZPOCET | 0 | 0 | 0 | 0 | 0 | 2 | 0 | 16 | 90
| VV |  | "Zavěšené" 45,000 |  | 45 | [12 empty] | VV | 2 | 2 | True | 0 | ROZPOCET
| VV |  | "V zemi" 70,000 |  | 70 | [12 empty] | VV | 2 | 2 | True | 0 | ROZPOCET
| VV |  | Součet |  | 115 | [12 empty] | VV | 2 | 4 | True | 1 | ROZPOCET
46 | K | 721174024.PPL | Potrubí kanalizační odpadní PIPELIFE HT-Systém DN 75 | m | 155 |  | 0 | Online ceník ÚRS |  | snížená |  | 0 | 0 | 0 | 0 | 0 | 16 | K | 2 |  |  |  | ROZPOCET | 0 | 0 | 0 | 0 | 0 | 2 | 0 | 16 | 92
47 | K | 721174025.PPL | Potrubí kanalizační odpadní PIPELIFE HT-Systém DN 110 | m | 580 |  | 0 | Online ceník ÚRS |  | snížená |  | 0 | 0 | 0 | 0 | 0 | 16 | K | 2 |  |  |  | ROZPOCET | 0 | 0 | 0 | 0 | 0 | 2 | 0 | 16 | 94
48 | K | 721174026.PPL | Potrubí kanalizační odpadní Pipelife HT systém DN 125 | m | 130 |  | 0 | Online ceník ÚRS |  | snížená |  | 0 | 0 | 0 | 0 | 0 | 16 | K | 2 |  |  |  | ROZPOCET | 0 | 0 | 0 | 0 | 0 | 2 | 0 | 16 | 96
49 | K | 721174042.PPL | Potrubí kanalizační připojovací PIPELIFE HT-Systém DN 40 | m | 205 |  | 0 | Online ceník ÚRS |  | snížená |  | 0 | 0 | 0 | 0 | 0 | 16 | K | 2 |  |  |  | ROZPOCET | 0 | 0 | 0 | 0 | 0 | 2 | 0 | 16 | 98
50 | K | 721174043.PPL | Potrubí kanalizační připojovací PIPELIFE HT-Systém DN 50 | m | 195 |  | 0 | Online ceník ÚRS |  | snížená |  | 0 | 0 | 0 | 0 | 0 | 16 | K | 2 |  |  |  | ROZPOCET | 0 | 0 | 0 | 0 | 0 | 2 | 0 | 16 | 100
51 | K | 721175111.KZK | Potrubí kanalizační odpadní odhlučněné třívrstvé 3S DN 75 | m | 1320 |  | 0 | Online ceník ÚRS |  | snížená |  | 0 | 0 | 0 | 0 | 0 | 16 | K | 2 |  |  |  | ROZPOCET | 0 | 0 | 0 | 0 | 0 | 2 | 0 | 16 | 102
52 | K | 721175112.KZK | Potrubí kanalizační odpadní odhlučněné třívrstvé 3S DN 110 | m | 320 |  | 0 | Online ceník ÚRS |  | snížená |  | 0 | 0 | 0 | 0 | 0 | 16 | K | 2 |  |  |  | ROZPOCET | 0 | 0 | 0 | 0 | 0 | 2 | 0 | 16 | 104
53 | K | 721175113.KZK | Potrubí kanalizační odpadní odhlučněné třívrstvé 3S DN 125 | m | 235 |  | 0 | Online ceník ÚRS |  | snížená |  | 0 | 0 | 0 | 0 | 0 | 16 | K | 2 |  |  |  | ROZPOCET | 0 | 0 | 0 | 0 | 0 | 2 | 0 | 16 | 106
54 | K | 721194104 | Vyměření přípojek na potrubí vyvedení a upevnění odpadních výpustek DN 40 | kus | 85 |  | 0 | CS ÚRS 2024 01 |  | snížená |  | 0 | 0 | 0 | 0 | 0 | 16 | K | 2 |  |  |  | ROZPOCET | 0 | 0 | 0 | 0 | 0 | 2 | 0 | 16 | 108
| Online PSC |  | https://podminky.urs.cz/item/CS_URS_2024_01/721194104 | [14 empty] | Online PSC | 2
55 | K | 721194105 | Vyměření přípojek na potrubí vyvedení a upevnění odpadních výpustek DN 50 | kus | 292 |  | 0 | CS ÚRS 2024 01 |  | snížená |  | 0 | 0 | 0 | 0 | 0 | 16 | K | 2 |  |  |  | ROZPOCET | 0 | 0 | 0 | 0 | 0 | 2 | 0 | 16 | 110
| Online PSC |  | https://podminky.urs.cz/item/CS_URS_2024_01/721194105 | [14 empty] | Online PSC | 2
56 | K | 721194109 | Vyměření přípojek na potrubí vyvedení a upevnění odpadních výpustek DN 110 | kus | 85 |  | 0 | CS ÚRS 2024 01 |  | snížená |  | 0 | 0 | 0 | 0 | 0 | 16 | K | 2 |  |  |  | ROZPOCET | 0 | 0 | 0 | 0 | 0 | 2 | 0 | 16 | 112
| Online PSC |  | https://podminky.urs.cz/item/CS_URS_2024_01/721194109 | [14 empty] | Online PSC | 2
57 | K | 721211422 | Podlahové vpusti se svislým odtokem DN 50/75/110 mřížka nerez 138x138 | kus | 2 |  | 0 | CS ÚRS 2024 01 |  | snížená |  | 0 | 0 | 0 | 0 | 0 | 16 | K | 2 |  |  |  | ROZPOCET | 0 | 0 | 0 | 0 | 0 | 2 | 0 | 16 | 114
| Online PSC |  | https://podminky.urs.cz/item/CS_URS_2024_01/721211422 | [14 empty] | Online PSC | 2
58 | K | 721239114 | Střešní vtoky (vpusti) montáž střešních vtoků ostatních typů se svislým odtokem do DN 160 | kus | 7 |  | 0 | CS ÚRS 2024 01 |  | snížená |  | 0 | 0 | 0 | 0 | 0 | 16 | K | 2 |  |  |  | ROZPOCET | 0 | 0 | 0 | 0 | 0 | 2 | 0 | 16 | 118
| Online PSC |  | https://podminky.urs.cz/item/CS_URS_2024_01/721239114 | [14 empty] | Online PSC | 2
59 | M | HLE.HL6211 | Střešní vtok DN110 s pevnou izolační přírubou a izolační svorkou, s elektrickým ohřevem (10-30W, 230V) | kus | 7 |  | 0 | Online ceník ÚRS |  | snížená |  | 0 | 0 | 0 | 0 | 0 | 32 | M | 2 |  |  |  | ROZPOCET | 0 | 0 | 0 | 0 | 0 | 2 | 0 | 16 | 120
60 | K | 721239221 | Střešní vtoky (vpusti) montáž střešních vtoků ostatních typů s vodorovným odtokem DN 75/110 | kus | 7 |  | 0 | CS ÚRS 2024 01 |  | snížená |  | 0 | 0 | 0 | 0 | 0 | 16 | K | 2 |  |  |  | ROZPOCET | 0 | 0 | 0 | 0 | 0 | 2 | 0 | 16 | 122
| Online PSC |  | https://podminky.urs.cz/item/CS_URS_2024_01/721239221 | [14 empty] | Online PSC | 2
61 | M | HLE.HL621H1 | Střešní vtok DN110 s továrně připojeným živičným izolačním pásem, s elektrickým ohřevem (10-30W, 230V) | kus | 7 |  | 0 | Online ceník ÚRS |  | snížená |  | 0 | 0 | 0 | 0 | 0 | 32 | M | 2 |  |  |  | ROZPOCET | 0 | 0 | 0 | 0 | 0 | 2 | 0 | 16 | 124
62 | K | 721279126 | Ventily přivzdušňovací odpadních potrubí montáž ventilů přivzdušňovacích ostatních typů do DN 110 | kus | 36 |  | 0 | CS ÚRS 2024 01 |  | snížená |  | 0 | 0 | 0 | 0 | 0 | 16 | K | 2 |  |  |  | ROZPOCET | 0 | 0 | 0 | 0 | 0 | 2 | 0 | 16 | 126
| Online PSC |  | https://podminky.urs.cz/item/CS_URS_2024_01/721279126 | [14 empty] | Online PSC | 2
63 | M | 55147363 | ventil přivzdušňovací vnitřní odpadního potrubí DN 50 | kus | 36 |  | 0 | CS ÚRS 2024 01 |  | snížená |  | 0 | 0 | 0 | 0 | 0 | 32 | M | 2 |  |  |  | ROZPOCET | 0 | 0 | 0 | 0 | 0 | 2 | 0 | 16 | 128
64 | K | 721290111 | Zkouška těsnosti kanalizace v objektech vodou do DN 125 | m | 385 |  | 0 | CS ÚRS 2024 01 |  | snížená |  | 0 | 0 | 0 | 0 | 0 | 16 | K | 2 |  |  |  | ROZPOCET | 0 | 0 | 0 | 0 | 0 | 2 | 0 | 16 | 130
| Online PSC |  | https://podminky.urs.cz/item/CS_URS_2024_01/721290111 | [14 empty] | Online PSC | 2
65 | K | 721290112 | Zkouška těsnosti kanalizace v objektech vodou DN 150 nebo DN 200 | m | 340 |  | 0 | CS ÚRS 2024 01 |  | snížená |  | 0 | 0 | 0 | 0 | 0 | 16 | K | 2 |  |  |  | ROZPOCET | 0 | 0 | 0 | 0 | 0 | 2 | 0 | 16 | 132
| Online PSC |  | https://podminky.urs.cz/item/CS_URS_2024_01/721290112 | [14 empty] | Online PSC | 2
66 | K | 421290123 | Zkouška těsnosti potrubí kanalizace kouřem DN 300 | m | 3140 |  | 0 | CS ÚRS 2024 01 |  | snížená |  | 0 | 0 | 0 | 0 | 0 | 16 | K | 2 |  |  |  | ROZPOCET | 0 | 0 | 0 | 0 | 0 | 2 | 0 | 16 | 134
| Online PSC |  | https://podminky.urs.cz/item/CS_URS_2024_01/421290123 | [14 empty] | Online PSC | 2
67 | K | 721922691R | Izolační souprava pro tlakové prostupy DN 70 (dodávka a montáž) | kus | 3 |  | 0 | Cena ověřena průzkumem |  | snížená |  | 0 | 0 | 0 | 0 | 0 | 16 | K | 2 |  |  |  | ROZPOCET | 0 | 0 | 0 | 0 | 0 | 2 | 0 | 16 | 136
68 | K | 721922692R | Izolační souprava pro tlakové prostupy DN 100 (dodávka a montáž) | kus | 5 |  | 0 | Cena ověřena průzkumem |  | snížená |  | 0 | 0 | 0 | 0 | 0 | 16 | K | 2 |  |  |  | ROZPOCET | 0 | 0 | 0 | 0 | 0 | 2 | 0 | 16 | 138
69 | K | 721922693R | Izolační souprava pro tlakové prostupy DN 125 (dodávka a montáž) | kus | 12 |  | 0 | Cena ověřena průzkumem |  | snížená |  | 0 | 0 | 0 | 0 | 0 | 16 | K | 2 |  |  |  | ROZPOCET | 0 | 0 | 0 | 0 | 0 | 2 | 0 | 16 | 140
70 | K | 721922694R | Izolační souprava pro tlakové prostupy DN 150 (dodávka a montáž) | kus | 1 |  | 0 | Cena ověřena průzkumem |  | snížená |  | 0 | 0 | 0 | 0 | 0 | 16 | K | 2 |  |  |  | ROZPOCET | 0 | 0 | 0 | 0 | 0 | 2 | 0 | 16 | 142
71 | K | 721922695R | Izolační souprava pro tlakové prostupy DN 200 (dodávka a montáž) | kus | 5 |  | 0 | Cena ověřena průzkumem |  | snížená |  | 0 | 0 | 0 | 0 | 0 | 16 | K | 2 |  |  |  | ROZPOCET | 0 | 0 | 0 | 0 | 0 | 2 | 0 | 16 | 144
72 | K | 998721203 | Přesun hmot pro vnitřní kanalizaci stanovený procentní sazbou (%) z ceny vodorovná dopravní vzdálenost do 50 m základní v objektech výšky přes 12 do 24 m | % |  |  | 0 | CS ÚRS 2024 01 |  | snížená |  | 0 | 0 | 0 | 0 | 0 | 16 | K | 2 |  |  |  | ROZPOCET | 0 | 0 | 0 | 0 | 0 | 2 | 0 | 16 | 146
| Online PSC |  | https://podminky.urs.cz/item/CS_URS_2024_01/998721203 | [14 empty] | Online PSC | 2
| D | 722 | Zdravotechnika - vnitřní vodovod |  |  |  | 0 |  |  |  |  | 0 |  | 0 |  | 0 | 2 | D | 1 |  |  |  | ROZPOCET | [6 empty] | 0
73 | K | 722176112 | Montáž potrubí z plastových trub svařovaných polyfuzně D přes 16 do 20 mm | m | 2750 |  | 0 | CS ÚRS 2024 01 |  | snížená |  | 0 | 0 | 0 | 0 | 0 | 16 | K | 2 |  |  |  | ROZPOCET | 0 | 0 | 0 | 0 | 0 | 2 | 0 | 16 | 156
| Online PSC |  | https://podminky.urs.cz/item/CS_URS_2024_01/722176112 | [14 empty] | Online PSC | 2
74 | M | 28690-03 | Potrubí z plastových trubek z polypropylenu PP-RCT svařovaných polyfúzně D 20 x 2,8 | m | 1800 |  | 0 |  |  | snížená |  | 0 | 0 | 0 | 0 | 0 | 32 | M | 2 |  |  |  | ROZPOCET | 0 | 0 | 0 | 0 | 0 | 2 | 0 | 16 | 1092103147
75 | M | WVN.STRS020RCT | POTRUBÍ VÍCEVRSTVÉ VODOVODNÍ, POLYFUZNĚ SVAŘENÉ D 20x2,8 | m | 950 |  | 0 | Online ceník ÚRS |  | snížená |  | 0 | 0 | 0 | 0 | 0 | 32 | M | 2 |  |  |  | ROZPOCET | 0 | 0 | 0 | 0 | 0 | 2 | 0 | 16 | 158
76 | K | 722176113 | Montáž potrubí z plastových trub svařovaných polyfuzně D přes 20 do 25 mm | m | 620 |  | 0 | CS ÚRS 2024 01 |  | snížená |  | 0 | 0 | 0 | 0 | 0 | 16 | K | 2 |  |  |  | ROZPOCET | 0 | 0 | 0 | 0 | 0 | 2 | 0 | 16 | 160
| Online PSC |  | https://podminky.urs.cz/item/CS_URS_2024_01/722176113 | [14 empty] | Online PSC | 2
| VV |  | 205+415 |  | 620 | [12 empty] | VV | 2 | 2 | True | 1 | ROZPOCET
77 | M | 28690-04 | Potrubí z plastových trubek z polypropylenu PP-RCT svařovaných polyfúzně D 25 x 3,5 | m | 205 |  | 0 |  |  | snížená |  | 0 | 0 | 0 | 0 | 0 | 32 | M | 2 |  |  |  | ROZPOCET | 0 | 0 | 0 | 0 | 0 | 2 | 0 | 16 | -833766564
78 | M | WVN.STR025P16X | POTRUBÍ VÍCEVRSTVÉ VODOVODNÍ, POLYFUZNĚ SVAŘENÉ D 25x3,5 | m | 415 |  | 0 | Online ceník ÚRS |  | snížená |  | 0 | 0 | 0 | 0 | 0 | 32 | M | 2 |  |  |  | ROZPOCET | 0 | 0 | 0 | 0 | 0 | 2 | 0 | 16 | 162
79 | K | 722176114 | Montáž potrubí z plastových trub svařovaných polyfuzně D přes 25 do 32 mm | m | 655 |  | 0 | CS ÚRS 2024 01 |  | snížená |  | 0 | 0 | 0 | 0 | 0 | 16 | K | 2 |  |  |  | ROZPOCET | 0 | 0 | 0 | 0 | 0 | 2 | 0 | 16 | 164
| Online PSC |  | https://podminky.urs.cz/item/CS_URS_2024_01/722176114 | [14 empty] | Online PSC | 2
| VV |  | 265+390 |  | 655 | [12 empty] | VV | 2 | 2 | True | 1 | ROZPOCET
80 | M | 28690-02 | Potrubí z plastových trubek z polypropylenu PPR svařovaných polyfúzně PN 16 (SDR 7,4) D 32 x 4,4 | m | 265 |  | 0 |  |  | snížená |  | 0 | 0 | 0 | 0 | 0 | 32 | M | 2 |  |  |  | ROZPOCET | 0 | 0 | 0 | 0 | 0 | 2 | 0 | 16 | -1221872110
| VV |  | "Vnitřní kanalizace - kondenzát" 265,000 |  | 265 | [12 empty] | VV | 2 | 2 | True | 0 | ROZPOCET
| VV |  | Součet |  | 265 | [12 empty] | VV | 2 | 4 | True | 1 | ROZPOCET
81 | M | WVN.STR032P16X | POTRUBÍ VÍCEVRSTVÉ VODOVODNÍ, POLYFUZNĚ SVAŘENÉ D 32x4,4 | m | 390 |  | 0 | Online ceník ÚRS |  | snížená |  | 0 | 0 | 0 | 0 | 0 | 32 | M | 2 |  |  |  | ROZPOCET | 0 | 0 | 0 | 0 | 0 | 2 | 0 | 16 | 166
82 | K | 722176115 | Montáž potrubí z plastových trub svařovaných polyfuzně D přes 32 do 40 mm | m | 310 |  | 0 | CS ÚRS 2024 01 |  | snížená |  | 0 | 0 | 0 | 0 | 0 | 16 | K | 2 |  |  |  | ROZPOCET | 0 | 0 | 0 | 0 | 0 | 2 | 0 | 16 | 168
| Online PSC |  | https://podminky.urs.cz/item/CS_URS_2024_01/722176115 | [14 empty] | Online PSC | 2
83 | M | WVN.STR040P16X | POTRUBÍ VÍCEVRSTVÉ VODOVODNÍ, POLYFUZNĚ SVAŘENÉ D 40x5,5 | m | 310 |  | 0 | Onlinec ceník ÚRS |  | snížená |  | 0 | 0 | 0 | 0 | 0 | 32 | M | 2 |  |  |  | ROZPOCET | 0 | 0 | 0 | 0 | 0 | 2 | 0 | 16 | 170
84 | K | 722176116 | Montáž potrubí z plastových trub svařovaných polyfuzně D přes 40 do 50 mm | m | 55 |  | 0 | CS ÚRS 2024 01 |  | snížená |  | 0 | 0 | 0 | 0 | 0 | 16 | K | 2 |  |  |  | ROZPOCET | 0 | 0 | 0 | 0 | 0 | 2 | 0 | 16 | 172
| Online PSC |  | https://podminky.urs.cz/item/CS_URS_2024_01/722176116 | [14 empty] | Online PSC | 2
85 | M | WVN.STR050P16X | POTRUBÍ VÍCEVRSTVÉ VODOVODNÍ, POLYFUZNĚ SVAŘENÉ D 50x6,9 | m | 55 |  | 0 | Online ceník ÚRS |  | snížená |  | 0 | 0 | 0 | 0 | 0 | 32 | M | 2 |  |  |  | ROZPOCET | 0 | 0 | 0 | 0 | 0 | 2 | 0 | 16 | 174
86 | K | 722176117 | Montáž potrubí z plastových trub svařovaných polyfuzně D přes 50 do 63 mm | m | 55 |  | 0 | CS ÚRS 2024 01 |  | snížená |  | 0 | 0 | 0 | 0 | 0 | 16 | K | 2 |  |  |  | ROZPOCET | 0 | 0 | 0 | 0 | 0 | 2 | 0 | 16 | 176
| Online PSC |  | https://podminky.urs.cz/item/CS_URS_2024_01/722176117 | [14 empty] | Online PSC | 2
87 | M | WVN.STR063P16X | POTRUBÍ VÍCEVRSTVÉ VODOVODNÍ, POLYFUZNĚ SVAŘENÉ D 63x8,4 | m | 55 |  | 0 |  |  | snížená |  | 0 | 0 | 0 | 0 | 0 | 32 | M | 2 |  |  |  | ROZPOCET | 0 | 0 | 0 | 0 | 0 | 2 | 0 | 16 | -1073033873
88 | K | 722176118 | Montáž potrubí z plastových trub svařovaných polyfuzně D přes 63 do 75 mm | m | 115 |  | 0 | CS ÚRS 2024 01 |  | snížená |  | 0 | 0 | 0 | 0 | 0 | 16 | K | 2 |  |  |  | ROZPOCET | 0 | 0 | 0 | 0 | 0 | 2 | 0 | 16 | 178
| Online PSC |  | https://podminky.urs.cz/item/CS_URS_2024_01/722176118 | [14 empty] | Online PSC | 2
| VV |  | 95+20 |  | 115 | [12 empty] | VV | 2 | 2 | True | 1 | ROZPOCET
89 | M | 28690-01 | Potrubí z plastových trubek z pevného PVC-C spojované lepením PN 16 do 70°C D 75 x 5,6 | m | 20 |  | 0 |  |  | snížená |  | 0 | 0 | 0 | 0 | 0 | 32 | M | 2 |  |  |  | ROZPOCET | 0 | 0 | 0 | 0 | 0 | 2 | 0 | 16 | -1349295689
90 | M | WVN.STRE075S4 | POTRUBÍ VÍCEVRSTVÉ VODOVODNÍ, POLYFUZNĚ SVAŘENÉ D 75 x 8,4 | m | 95 |  | 0 | Online ceník ÚRS |  | snížená |  | 0 | 0 | 0 | 0 | 0 | 32 | M | 2 |  |  |  | ROZPOCET | 0 | 0 | 0 | 0 | 0 | 2 | 0 | 16 | 180
91 | K | 722190401 | Zřízení přípojek na potrubí vyvedení a upevnění výpustek do DN 25 | kus | 715 |  | 0 | CS ÚRS 2024 01 |  | snížená |  | 0 | 0 | 0 | 0 | 0 | 16 | K | 2 |  |  |  | ROZPOCET | 0 | 0 | 0 | 0 | 0 | 2 | 0 | 16 | 182
| Online PSC |  | https://podminky.urs.cz/item/CS_URS_2024_01/722190401 | [14 empty] | Online PSC | 2
92 | K | 722231072 | Armatury se dvěma závity ventily zpětné mosazné PN 10 do 110°C G 1/2" | kus | 1 |  | 0 | CS ÚRS 2024 01 |  | snížená |  | 0 | 0 | 0 | 0 | 0 | 16 | K | 2 |  |  |  | ROZPOCET | 0 | 0 | 0 | 0 | 0 | 2 | 0 | 16 | 184
| Online PSC |  | https://podminky.urs.cz/item/CS_URS_2024_01/722231072 | [14 empty] | Online PSC | 2
93 | K | 722232506 | Armatury se dvěma závity potrubní oddělovače vnější závit PN 10 do 65 °C G 2" | kus | 1 |  | 0 | CS ÚRS 2024 01 |  | snížená |  | 0 | 0 | 0 | 0 | 0 | 16 | K | 2 |  |  |  | ROZPOCET | 0 | 0 | 0 | 0 | 0 | 2 | 0 | 16 | 186
| Online PSC |  | https://podminky.urs.cz/item/CS_URS_2024_01/722232506 | [14 empty] | Online PSC | 2
94 | K | 722239101 | Armatury se dvěma závity montáž vodovodních armatur se dvěma závity ostatních typů G 1/2" | kus | 79 |  | 0 | CS ÚRS 2024 01 |  | snížená |  | 0 | 0 | 0 | 0 | 0 | 16 | K | 2 |  |  |  | ROZPOCET | 0 | 0 | 0 | 0 | 0 | 2 | 0 | 16 | 188
| Online PSC |  | https://podminky.urs.cz/item/CS_URS_2024_01/722239101 | [14 empty] | Online PSC | 2
95 | M | 55111845 | ventil zahradní mosazný s hadicovou přípojkou 1" | kus | 1 |  | 0 | CS ÚRS 2024 01 |  | snížená |  | 0 | 0 | 0 | 0 | 0 | 32 | M | 2 |  |  |  | ROZPOCET | 0 | 0 | 0 | 0 | 0 | 2 | 0 | 16 | 190
96 | M | 6000030930 | Kohout kulový voda šoupátko G1/2"-kolečko | kus | 39 |  | 0 | CS ÚRS 2024 01 |  | snížená |  | 0 | 0 | 0 | 0 | 0 | 32 | M | 2 |  |  |  | ROZPOCET | 0 | 0 | 0 | 0 | 0 | 2 | 0 | 16 | 192
97 | M | 6000050600 | Ventil uzavírací voda s odvodněním G1/2"-kolečko | kus | 28 |  | 0 | CS ÚRS 2024 01 |  | snížená |  | 0 | 0 | 0 | 0 | 0 | 32 | M | 2 |  |  |  | ROZPOCET | 0 | 0 | 0 | 0 | 0 | 2 | 0 | 16 | 194
98 | M | 6000050620 | Ventil uzavírací voda s odvodněním G1"-kolečko | kus | 10 |  | 0 | CS ÚRS 2024 01 |  | snížená |  | 0 | 0 | 0 | 0 | 0 | 32 | M | 2 |  |  |  | ROZPOCET | 0 | 0 | 0 | 0 | 0 | 2 | 0 | 16 | 196
99 | M | 6000005113 | Ventil nezámrzný G1/2"×435 mm s rukojetí | kus | 5 |  | 0 | CS ÚRS 2024 01 |  | snížená |  | 0 | 0 | 0 | 0 | 0 | 32 | M | 2 |  |  |  | ROZPOCET | 0 | 0 | 0 | 0 | 0 | 2 | 0 | 16 | 198
100 | K | 722239102 | Montáž armatur vodovodních se dvěma závity G 3/4" | kus | 126 |  | 0 | CS ÚRS 2024 01 |  | snížená |  | 0 | 0 | 0 | 0 | 0 | 16 | K | 2 |  |  |  | ROZPOCET | 0 | 0 | 0 | 0 | 0 | 2 | 0 | 16 | 200
| Online PSC |  | https://podminky.urs.cz/item/CS_URS_2024_01/722239102 | [14 empty] | Online PSC | 2
101 | M | 6000005080 | Kohout kulový voda šoupátko G3/4"-kolečko | kus | 124 |  | 0 | CS ÚRS 2024 01 |  | snížená |  | 0 | 0 | 0 | 0 | 0 | 32 | M | 2 |  |  |  | ROZPOCET | 0 | 0 | 0 | 0 | 0 | 2 | 0 | 16 | 202
102 | M | 6000050610 | Ventil uzavírací voda s odvodněním G3/4"-kolečko | kus | 2 |  | 0 | CS ÚRS 2024 01 |  | snížená |  | 0 | 0 | 0 | 0 | 0 | 32 | M | 2 |  |  |  | ROZPOCET | 0 | 0 | 0 | 0 | 0 | 2 | 0 | 16 | 204
103 | K | 722239103 | Armatury se dvěma závity montáž vodovodních armatur se dvěma závity ostatních typů G 1" | kus | 14 |  | 0 | CS ÚRS 2024 01 |  | snížená |  | 0 | 0 | 0 | 0 | 0 | 16 | K | 2 |  |  |  | ROZPOCET | 0 | 0 | 0 | 0 | 0 | 2 | 0 | 16 | 206
| Online PSC |  | https://podminky.urs.cz/item/CS_URS_2024_01/722239103 | [14 empty] | Online PSC | 2
104 | M | 6000005130 | Kohout kulový voda šoupátko G1"-kolečko | kus | 14 |  | 0 | CS ÚRS 2024 01 |  | snížená |  | 0 | 0 | 0 | 0 | 0 | 32 | M | 2 |  |  |  | ROZPOCET | 0 | 0 | 0 | 0 | 0 | 2 | 0 | 16 | 208
105 | K | 722239104 | Montáž armatur vodovodních se dvěma závity G 5/4" | kus | 32 |  | 0 | CS ÚRS 2024 01 |  | snížená |  | 0 | 0 | 0 | 0 | 0 | 16 | K | 2 |  |  |  | ROZPOCET | 0 | 0 | 0 | 0 | 0 | 2 | 0 | 16 | 210
| Online PSC |  | https://podminky.urs.cz/item/CS_URS_2024_01/722239104 | [14 empty] | Online PSC | 2
106 | M | 6000050630 | Ventil uzavírací voda s odvodněním G5/4"-kolečko | kus | 32 |  | 0 | CS ÚRS 2024 01 |  | snížená |  | 0 | 0 | 0 | 0 | 0 | 32 | M | 2 |  |  |  | ROZPOCET | 0 | 0 | 0 | 0 | 0 | 2 | 0 | 16 | 212
107 | K | 722239106 | Montáž armatur vodovodních se dvěma závity G 2" | kus | 2 |  | 0 | CS ÚRS 2024 01 |  | snížená |  | 0 | 0 | 0 | 0 | 0 | 16 | K | 2 |  |  |  | ROZPOCET | 0 | 0 | 0 | 0 | 0 | 2 | 0 | 16 | 214
| Online PSC |  | https://podminky.urs.cz/item/CS_URS_2024_01/722239106 | [14 empty] | Online PSC | 2
108 | M | 6000030320 | Kohout kulový voda 2" FF s pákou | kus | 2 |  | 0 | CS ÚRS 2024 01 |  | snížená |  | 0 | 0 | 0 | 0 | 0 | 32 | M | 2 |  |  |  | ROZPOCET | 0 | 0 | 0 | 0 | 0 | 2 | 0 | 16 | 216
109 | K | 722239107 | Montáž armatur vodovodních se dvěma závity G 2 1/2" | kus | 5 |  | 0 | CS ÚRS 2024 01 |  | snížená |  | 0 | 0 | 0 | 0 | 0 | 16 | K | 2 |  |  |  | ROZPOCET | 0 | 0 | 0 | 0 | 0 | 2 | 0 | 16 | 218
| Online PSC |  | https://podminky.urs.cz/item/CS_URS_2024_01/722239107 | [14 empty] | Online PSC | 2
110 | M | 6000005230 | Kohout kulový voda šoupátko G21/2"-kolečko | kus | 5 |  | 0 | CS ÚRS 2024 01 |  | snížená |  | 0 | 0 | 0 | 0 | 0 | 32 | M | 2 |  |  |  | ROZPOCET | 0 | 0 | 0 | 0 | 0 | 2 | 0 | 16 | 220
111 | K | 722290234 | Zkoušky, proplach a desinfekce vodovodního potrubí proplach a desinfekce vodovodního potrubí do DN 80 | m | 4560 |  | 0 | CS ÚRS 2024 01 |  | snížená |  | 0 | 0 | 0 | 0 | 0 | 16 | K | 2 |  |  |  | ROZPOCET | 0 | 0 | 0 | 0 | 0 | 2 | 0 | 16 | 222
| Online PSC |  | https://podminky.urs.cz/item/CS_URS_2024_01/722290234 | [14 empty] | Online PSC | 2
| VV |  | 2750+620+655+310+55+55+115 |  | 4560 | [12 empty] | VV | 2 | 2 | True | 1 | ROZPOCET
112 | K | 7225547899R | Požární příslušenství a armatury hydrantové skříně vnitřní s výzbrojí D 19 | kus | 10 |  | 0 |  |  | snížená |  | 0 | 0 | 0 | 0 | 0 | 16 | K | 2 |  |  |  | ROZPOCET | 0 | 0 | 0 | 0 | 0 | 2 | 0 | 16 | 224
113 | K | 998722203 | Přesun hmot pro vnitřní vodovod stanovený procentní sazbou (%) z ceny vodorovná dopravní vzdálenost do 50 m základní v objektech výšky přes 12 do 24 m | % |  |  | 0 | CS ÚRS 2024 01 |  | snížená |  | 0 | 0 | 0 | 0 | 0 | 16 | K | 2 |  |  |  | ROZPOCET | 0 | 0 | 0 | 0 | 0 | 2 | 0 | 16 | 226
| Online PSC |  | https://podminky.urs.cz/item/CS_URS_2024_01/998722203 | [14 empty] | Online PSC | 2
| D | 724 | Zdravotechnika - strojní vybavení |  |  |  | 0 |  |  |  |  | 0 |  | 0 |  | 0 | 2 | D | 1 |  |  |  | ROZPOCET | [6 empty] | 0
114 | K | 724231128 | Příslušenství domovních vodáren měřicí tlakoměr deformační | soubor | 1 |  | 0 | CS ÚRS 2024 01 |  | snížená |  | 0 | 0 | 0 | 0 | 0 | 16 | K | 2 |  |  |  | ROZPOCET | 0 | 0 | 0 | 0 | 0 | 2 | 0 | 16 | 228
| Online PSC |  | https://podminky.urs.cz/item/CS_URS_2024_01/724231128 | [14 empty] | Online PSC | 2
115 | K | 724242226 | Zařízení pro úpravu vody filtry domácí na studenou vodu se zpětným proplachem G 2" | soubor | 1 |  | 0 | CS ÚRS 2024 01 |  | snížená |  | 0 | 0 | 0 | 0 | 0 | 16 | K | 2 |  |  |  | ROZPOCET | 0 | 0 | 0 | 0 | 0 | 2 | 0 | 16 | 230
| Online PSC |  | https://podminky.urs.cz/item/CS_URS_2024_01/724242226 | [14 empty] | Online PSC | 2
116 | K | 724557847R | Šroubení s teploměrem | kus | 1 |  | 0 | Ceník z webu |  | snížená |  | 0 | 0 | 0 | 0 | 0 | 16 | K | 2 |  |  |  | ROZPOCET | 0 | 0 | 0 | 0 | 0 | 2 | 0 | 16 | 232
| D | 725 | Zdravotechnika - zařizovací předměty |  |  |  | 0 |  |  |  |  | 0 |  | 0.04098 |  | 0 | 2 | D | 1 |  |  |  | ROZPOCET | [6 empty] | 0
117 | K | 725119125 | Zařízení záchodů montáž klozetových mís závěsných na nosné stěny | kus | 83 |  | 0 | CS ÚRS 2024 01 |  | snížená |  | 0 | 0 | 0 | 0 | 0 | 16 | K | 2 |  |  |  | ROZPOCET | 0 | 0 | 0 | 0 | 0 | 2 | 0 | 16 | 234
| Online PSC |  | https://podminky.urs.cz/item/CS_URS_2024_01/725119125 | [14 empty] | Online PSC | 2
118 | M | 64236051 | klozet keramický bílý závěsný hluboké splachování pro handicapované | kus | 17 |  | 0 | CS ÚRS 2024 01 |  | snížená |  | 0 | 0 | 0 | 0 | 0 | 32 | M | 2 |  |  |  | ROZPOCET | 0 | 0 | 0 | 0 | 0 | 2 | 0 | 16 | 236
119 | M | 64236091 | mísa keramická klozetová závěsná bílá s hlubokým splachováním odpad vodorovný | kus | 66 |  | 0 | CS ÚRS 2024 01 |  | snížená |  | 0 | 0 | 0 | 0 | 0 | 32 | M | 2 |  |  |  | ROZPOCET | 0 | 0 | 0 | 0 | 0 | 2 | 0 | 16 | 240
120 | K | 725119131 | Zařízení záchodů montáž klozetových sedátek standardních | kus | 83 |  | 0 | CS ÚRS 2024 01 |  | snížená |  | 0 | 0 | 0 | 0 | 0 | 16 | K | 2 |  |  |  | ROZPOCET | 0 | 0 | 0 | 0 | 0 | 2 | 0 | 16 | 1340592384
| Online PSC |  | https://podminky.urs.cz/item/CS_URS_2024_01/725119131 | [14 empty] | Online PSC | 2
121 | M | 55167381 | sedátko klozetové duroplastové bílé s poklopem | kus | 83 |  | 0 | CS ÚRS 2024 01 |  | snížená |  | 0 | 0 | 0 | 0 | 0 | 32 | M | 2 |  |  |  | ROZPOCET | 0 | 0 | 0 | 0 | 0 | 2 | 0 | 16 | 238
122 | M | 55167001 | panty a šrouby ke klozetovému sedátku | sada | 83 |  | 0 | CS ÚRS 2024 01 |  | snížená |  | 0 | 0 | 0 | 0 | 0 | 32 | M | 2 |  |  |  | ROZPOCET | 0 | 0 | 0 | 0 | 0 | 2 | 0 | 16 | 242
123 | K | 725219102 | Umyvadla montáž umyvadel ostatních typů na šrouby | soubor | 85 |  | 0 | CS ÚRS 2024 01 |  | snížená |  | 0 | 0 | 0 | 0 | 0 | 16 | K | 2 |  |  |  | ROZPOCET | 0 | 0 | 0 | 0 | 0 | 2 | 0 | 16 | 250
| Online PSC |  | https://podminky.urs.cz/item/CS_URS_2024_01/725219102 | [14 empty] | Online PSC | 2
124 | M | 55166633 | sifon umyvadlový prostorově úsporný DN 32 | kus | 68 |  | 0 | CS ÚRS 2024 01 |  | snížená |  | 0 | 0 | 0 | 0 | 0 | 32 | M | 2 |  |  |  | ROZPOCET | 0 | 0 | 0 | 0 | 0 | 2 | 0 | 16 | 252
125 | M | 64211024 | sifon pro zdravotní umyvadlo | kus | 17 |  | 0 | CS ÚRS 2024 01 |  | snížená |  | 0 | 0 | 0 | 0 | 0 | 32 | M | 2 |  |  |  | ROZPOCET | 0 | 0 | 0 | 0 | 0 | 2 | 0 | 16 | 254
126 | M | 64211005 | umyvadlo keramické závěsné bílé 550x420mm | kus | 68 |  | 0 | CS ÚRS 2024 01 |  | snížená |  | 0 | 0 | 0 | 0 | 0 | 32 | M | 2 |  |  |  | ROZPOCET | 0 | 0 | 0 | 0 | 0 | 2 | 0 | 16 | 256
127 | M | 64211023 | umyvadlo keramické závěsné bezbariérové bílé 640x550mm | kus | 17 |  | 0 | CS ÚRS 2024 01 |  | snížená |  | 0 | 0 | 0 | 0 | 0 | 32 | M | 2 |  |  |  | ROZPOCET | 0 | 0 | 0 | 0 | 0 | 2 | 0 | 16 | 258
128 | K | 725244203 | Sprchové dveře a zástěny zástěny sprchové ke stěně bezdveřové, pevná stěna sklo tl. 6 mm, na vaničku šířky 900 mm | soubor | 62 |  | 0 | CS ÚRS 2024 01 |  | snížená |  | 0 | 0 | 0 | 0 | 0 | 16 | K | 2 |  |  |  | ROZPOCET | 0 | 0 | 0 | 0 | 0 | 2 | 0 | 16 | 260
| Online PSC |  | https://podminky.urs.cz/item/CS_URS_2024_01/725244203 | [14 empty] | Online PSC | 2
129 | K | 721219128 | Odtokové sprchové žlaby montáž odtokových sprchových žlabů ostatních typů délky do 1050 mm | kus | 78 |  | 0 | CS ÚRS 2024 01 |  | snížená |  | 0 | 0.00015 | 0.0117 | 0 | 0 | 16 | K | 2 |  |  |  | ROZPOCET | 0 | 0 | 0 | 0 | 0 | 2 | 0 | 16 | -1756861401
| Online PSC |  | https://podminky.urs.cz/item/CS_URS_2024_01/721219128 | [14 empty] | Online PSC | 2
130 | M | 55233009 | Sprchový žlab z nerezové oceli +mřížka, +otočný sifon ,délka 800mm, vložení do dlažby | soubor | 78 |  | 0 |  |  | snížená |  | 0 | 0 | 0 | 0 | 0 | 32 | M | 2 |  |  |  | ROZPOCET | 0 | 0 | 0 | 0 | 0 | 2 | 0 | 16 | 26201524
131 | K | 725339111 | Výlevky montáž výlevky | soubor | 2 |  | 0 | CS ÚRS 2024 01 |  | snížená |  | 0 | 0.00064 | 0.00128 | 0 | 0 | 16 | K | 2 |  |  |  | ROZPOCET | 0 | 0 | 0 | 0 | 0 | 2 | 0 | 16 | -179945683
| Online PSC |  | https://podminky.urs.cz/item/CS_URS_2024_01/725339111 | [14 empty] | Online PSC | 2
132 | M | 64271101 | výlevka keramická bílá | kus | 2 |  | 0 | CS ÚRS 2024 01 |  | snížená |  | 0 | 0.014 | 0.028 | 0 | 0 | 32 | M | 2 |  |  |  | ROZPOCET | 0 | 0 | 0 | 0 | 0 | 2 | 0 | 16 | -1118638866
133 | K | 726131204 | Předstěnové instalační systémy do lehkých stěn s kovovou konstrukcí montáž ostatních typů klozetů | soubor | 2 |  | 0 | CS ÚRS 2024 01 |  | snížená |  | 0 | 0 | 0 | 0 | 0 | 16 | K | 2 |  |  |  | ROZPOCET | 0 | 0 | 0 | 0 | 0 | 2 | 0 | 16 | 1380952695
| Online PSC |  | https://podminky.urs.cz/item/CS_URS_2024_01/726131204 | [14 empty] | Online PSC | 2
| VV |  | modul výlevky | [14 empty] | VV | 2 | 1 | True | 0 | ROZPOCET
| VV |  | 2 |  | 2 | [12 empty] | VV | 2 | 2 | True | 1 | ROZPOCET
134 | M | NCL.9065900T000 | Modul pro výlevku 1500/525 pro keramickou závěsnou výlevku do lehkých příček | kus | 2 |  | 0 | Online ceník ÚRS |  | snížená |  | 0 | 0 | 0 | 0 | 0 | 32 | M | 2 |  |  |  | ROZPOCET | 0 | 0 | 0 | 0 | 0 | 2 | 0 | 16 | 266
135 | K | 725813112 | Ventily rohové bez připojovací trubičky nebo flexi hadičky pračkové G 3/4" | kus | 142 |  | 0 | CS ÚRS 2024 01 |  | snížená |  | 0 | 0 | 0 | 0 | 0 | 16 | K | 2 |  |  |  | ROZPOCET | 0 | 0 | 0 | 0 | 0 | 2 | 0 | 16 | 268
| Online PSC |  | https://podminky.urs.cz/item/CS_URS_2024_01/725813112 | [14 empty] | Online PSC | 2
| VV |  | montáž ventilů-sifonu | [14 empty] | VV | 2 | 1 | True | 0 | ROZPOCET
| VV |  | 142 |  | 142 | [12 empty] | VV | 2 | 2 | True | 1 | ROZPOCET
136 | M | 55161843 | sifon pračkový podomítkový s přivzdušněním nerez | kus | 142 |  | 0 | CS ÚRS 2024 01 |  | snížená |  | 0 | 0 | 0 | 0 | 0 | 32 | M | 2 |  |  |  | ROZPOCET | 0 | 0 | 0 | 0 | 0 | 2 | 0 | 16 | 270
137 | K | 725819201 | Ventily montáž ventilů ostatních typů nástěnných G 1/2" | soubor | 314 |  | 0 | CS ÚRS 2024 01 |  | snížená |  | 0 | 0 | 0 | 0 | 0 | 16 | K | 2 |  |  |  | ROZPOCET | 0 | 0 | 0 | 0 | 0 | 2 | 0 | 16 | 272
| Online PSC |  | https://podminky.urs.cz/item/CS_URS_2024_01/725819201 | [14 empty] | Online PSC | 2
138 | M | 55145627 | ventil výtokový nástěnný s pevným výtokem G 1/2x150mm | kus | 314 |  | 0 | CS ÚRS 2024 01 |  | snížená |  | 0 | 0 | 0 | 0 | 0 | 32 | M | 2 |  |  |  | ROZPOCET | 0 | 0 | 0 | 0 | 0 | 2 | 0 | 16 | 274
139 | K | 725829101 | Baterie dřezové montáž ostatních typů nástěnných pákových nebo klasických | kus | 2 |  | 0 | CS ÚRS 2024 01 |  | snížená |  | 0 | 0 | 0 | 0 | 0 | 16 | K | 2 |  |  |  | ROZPOCET | 0 | 0 | 0 | 0 | 0 | 2 | 0 | 16 | 276
| Online PSC |  | https://podminky.urs.cz/item/CS_URS_2024_01/725829101 | [14 empty] | Online PSC | 2
140 | M | 55143169 | baterie dřezová páková nástěnná s plochým ústím 300mm | kus | 2 |  | 0 | CS ÚRS 2024 01 |  | snížená |  | 0 | 0 | 0 | 0 | 0 | 32 | M | 2 |  |  |  | ROZPOCET | 0 | 0 | 0 | 0 | 0 | 2 | 0 | 16 | 278
141 | K | 725829111 | Baterie dřezové montáž ostatních typů stojánkových G 1/2" | kus | 72 |  | 0 | CS ÚRS 2024 01 |  | snížená |  | 0 | 0 | 0 | 0 | 0 | 16 | K | 2 |  |  |  | ROZPOCET | 0 | 0 | 0 | 0 | 0 | 2 | 0 | 16 | 280
| Online PSC |  | https://podminky.urs.cz/item/CS_URS_2024_01/725829111 | [14 empty] | Online PSC | 2
142 | M | 55145722 | baterie dřezová páková stojánková s vytahovací sprškou chrom | kus | 72 |  | 0 | CS ÚRS 2024 01 |  | snížená |  | 0 | 0 | 0 | 0 | 0 | 32 | M | 2 |  |  |  | ROZPOCET | 0 | 0 | 0 | 0 | 0 | 2 | 0 | 16 | 282
143 | K | 725829131 | Baterie umyvadlové montáž ostatních typů stojánkových G 1/2" | kus | 85 |  | 0 | CS ÚRS 2024 01 |  | snížená |  | 0 | 0 | 0 | 0 | 0 | 16 | K | 2 |  |  |  | ROZPOCET | 0 | 0 | 0 | 0 | 0 | 2 | 0 | 16 | 284
| Online PSC |  | https://podminky.urs.cz/item/CS_URS_2024_01/725829131 | [14 empty] | Online PSC | 2
144 | M | 55144004 | baterie umyvadlová stojánková páková s ovládáním odpadu | kus | 85 |  | 0 | CS ÚRS 2024 01 |  | snížená |  | 0 | 0 | 0 | 0 | 0 | 32 | M | 2 |  |  |  | ROZPOCET | 0 | 0 | 0 | 0 | 0 | 2 | 0 | 16 | 286
145 | K | 725849411R | Baterie sprchová nástěnná ruční, s příslušenstvím, standartní | kus | 78 |  | 0 |  |  | snížená |  | 0 | 0 | 0 | 0 | 0 | 16 | K | 2 |  |  |  | ROZPOCET | 0 | 0 | 0 | 0 | 0 | 2 | 0 | 16 | 288
146 | K | 725861102 | Zápachové uzávěrky zařizovacích předmětů pro umyvadla DN 40 | kus | 85 |  | 0 | CS ÚRS 2024 01 |  | snížená |  | 0 | 0 | 0 | 0 | 0 | 16 | K | 2 |  |  |  | ROZPOCET | 0 | 0 | 0 | 0 | 0 | 2 | 0 | 16 | 290
| Online PSC |  | https://podminky.urs.cz/item/CS_URS_2024_01/725861102 | [14 empty] | Online PSC | 2
147 | K | 725869203 | Zápachové uzávěrky zařizovacích předmětů montáž zápachových uzávěrek dřezových jednodílných DN 40 | kus | 72 |  | 0 | CS ÚRS 2024 01 |  | snížená |  | 0 | 0 | 0 | 0 | 0 | 16 | K | 2 |  |  |  | ROZPOCET | 0 | 0 | 0 | 0 | 0 | 2 | 0 | 16 | 292
| Online PSC |  | https://podminky.urs.cz/item/CS_URS_2024_01/725869203 | [14 empty] | Online PSC | 2
148 | M | 55161115 | uzávěrka zápachová dřezová s kulovým kloubem DN 40 | kus | 72 |  | 0 | CS ÚRS 2024 01 |  | snížená |  | 0 | 0 | 0 | 0 | 0 | 32 | M | 2 |  |  |  | ROZPOCET | 0 | 0 | 0 | 0 | 0 | 2 | 0 | 16 | 294
149 | K | 998725203 | Přesun hmot pro zařizovací předměty stanovený procentní sazbou (%) z ceny vodorovná dopravní vzdálenost do 50 m základní v objektech výšky přes 12 do 24 m | % |  |  | 0 | CS ÚRS 2024 01 |  | snížená |  | 0 | 0 | 0 | 0 | 0 | 16 | K | 2 |  |  |  | ROZPOCET | 0 | 0 | 0 | 0 | 0 | 2 | 0 | 16 | 296
| Online PSC |  | https://podminky.urs.cz/item/CS_URS_2024_01/998725203 | [14 empty] | Online PSC | 2
| D | 726 | Zdravotechnika - předstěnové instalace |  |  |  | 0 |  |  |  |  | 0 |  | 1.382 |  | 0 | 2 | D | 1 |  |  |  | ROZPOCET | [6 empty] | 0
150 | K | 726131041 | Předstěnové instalační systémy do lehkých stěn s kovovou konstrukcí pro závěsné klozety ovládání zepředu, stavební výšky 1120 mm | soubor | 83 |  | 0 | CS ÚRS 2024 01 |  | snížená |  | 0 | 0.01665 | 1.382 | 0 | 0 | 16 | K | 2 |  |  |  | ROZPOCET | 0 | 0 | 0 | 0 | 0 | 2 | 0 | 16 | 1593779054
| Online PSC |  | https://podminky.urs.cz/item/CS_URS_2024_01/726131041 | [14 empty] | Online PSC | 2
| VV |  | závěsné wc | [14 empty] | VV | 2 | 1 | True | 0 | ROZPOCET
| VV |  | 83 |  | 83 | [12 empty] | VV | 2 | 2 | True | 1 | ROZPOCET
151 | K | 726191001 | Ostatní příslušenství instalačních systémů zvukoizolační souprava pro WC a bidet | soubor | 83 |  | 0 | CS ÚRS 2024 01 |  | snížená |  | 0 | 0 | 0 | 0 | 0 | 16 | K | 2 |  |  |  | ROZPOCET | 0 | 0 | 0 | 0 | 0 | 2 | 0 | 16 | 300
| Online PSC |  | https://podminky.urs.cz/item/CS_URS_2024_01/726191001 | [14 empty] | Online PSC | 2
152 | K | 726191011 | Ostatní příslušenství instalačních systémů montáž ovládacích tlačítek k WC | soubor | 83 |  | 0 | CS ÚRS 2024 01 |  | snížená |  | 0 | 0 | 0 | 0 | 0 | 16 | K | 2 |  |  |  | ROZPOCET | 0 | 0 | 0 | 0 | 0 | 2 | 0 | 16 | 774880765
| Online PSC |  | https://podminky.urs.cz/item/CS_URS_2024_01/726191011 | [14 empty] | Online PSC | 2
| VV |  | 66+17 |  | 83 | [12 empty] | VV | 2 | 2 | True | 1 | ROZPOCET
153 | M | 6000169570 | Tlačítko ovládací dvoumnožstevní-bílá/plast | kus | 66 |  | 0 | Online ceník ÚRS |  | snížená |  | 0 | 0 | 0 | 0 | 0 | 32 | M | 2 |  |  |  | ROZPOCET | 0 | 0 | 0 | 0 | 0 | 2 | 0 | 16 | 244
154 | M | 6000169864 | Tlačítko ovládací jednočinné-bílá/plast | kus | 17 |  | 0 | Online ceník ÚRS |  | snížená |  | 0 | 0 | 0 | 0 | 0 | 32 | M | 2 |  |  |  | ROZPOCET | 0 | 0 | 0 | 0 | 0 | 2 | 0 | 16 | 246
| D | 727 | Zdravotechnika - požární ochrana |  |  |  | 0 |  |  |  |  | 0 |  | 0 |  | 0 | 2 | D | 1 |  |  |  | ROZPOCET | [6 empty] | 0
155 | K | 727222003 | Protipožární ochranné manžety plastového potrubí prostup stěnou tloušťky 100 mm požární odolnost EI 90 D 50 | kus | 75 |  | 0 | CS ÚRS 2024 01 |  | snížená |  | 0 | 0 | 0 | 0 | 0 | 16 | K | 2 |  |  |  | ROZPOCET | 0 | 0 | 0 | 0 | 0 | 2 | 0 | 16 | 302
| Online PSC |  | https://podminky.urs.cz/item/CS_URS_2024_01/727222003 | [14 empty] | Online PSC | 2
156 | K | 727222005 | Protipožární ochranné manžety plastového potrubí prostup stěnou tloušťky 100 mm požární odolnost EI 90 D 75 | kus | 80 |  | 0 | CS ÚRS 2024 01 |  | snížená |  | 0 | 0 | 0 | 0 | 0 | 16 | K | 2 |  |  |  | ROZPOCET | 0 | 0 | 0 | 0 | 0 | 2 | 0 | 16 | 304
| Online PSC |  | https://podminky.urs.cz/item/CS_URS_2024_01/727222005 | [14 empty] | Online PSC | 2
157 | K | 727222007 | Protipožární ochranné manžety plastového potrubí prostup stěnou tloušťky 100 mm požární odolnost EI 90 D 110 | kus | 150 |  | 0 | CS ÚRS 2024 01 |  | snížená |  | 0 | 0 | 0 | 0 | 0 | 16 | K | 2 |  |  |  | ROZPOCET | 0 | 0 | 0 | 0 | 0 | 2 | 0 | 16 | 306
| Online PSC |  | https://podminky.urs.cz/item/CS_URS_2024_01/727222007 | [14 empty] | Online PSC | 2
| D | 733 | Ústřední vytápění - rozvodné potrubí |  |  |  | 0 |  |  |  |  | 0 |  | 0 |  | 0 | 2 | D | 1 |  |  |  | ROZPOCET | [6 empty] | 0
158 | K | 733122225R | Potrubí ocelové vně i uvnitř pozinkované 28 x 1,5, mm+mont. | m | 15 |  | 0 |  |  | snížená |  | 0 | 0 | 0 | 0 | 0 | 16 | K | 2 |  |  |  | ROZPOCET | 0 | 0 | 0 | 0 | 0 | 2 | 0 | 16 | 308
159 | K | 733122226R | Potrubí ocelové vně i uvnitř pozinkované 35 x 1,5, mm+mont. | m | 55 |  | 0 |  |  | snížená |  | 0 | 0 | 0 | 0 | 0 | 16 | K | 2 |  |  |  | ROZPOCET | 0 | 0 | 0 | 0 | 0 | 2 | 0 | 16 | 310
160 | K | 733122227R | Potrubí ocelové vně i uvnitř pozinkované 42 x 1,5, mm+mont. | m | 20 |  | 0 |  |  | snížená |  | 0 | 0 | 0 | 0 | 0 | 16 | K | 2 |  |  |  | ROZPOCET | 0 | 0 | 0 | 0 | 0 | 2 | 0 | 16 | 312
161 | K | 733122228R | Potrubí ocelové vně i uvnitř pozinkované 54 x 1,5, mm+mont. | m | 45 |  | 0 |  |  | snížená |  | 0 | 0 | 0 | 0 | 0 | 16 | K | 2 |  |  |  | ROZPOCET | 0 | 0 | 0 | 0 | 0 | 2 | 0 | 16 | 314
| D | 734 | Ústřední vytápění - armatury |  |  |  | 0 |  |  |  |  | 0 |  | 0 |  | 0 | 2 | D | 1 |  |  |  | ROZPOCET | [6 empty] | 0
162 | K | 734221502R | Ventil regulační multifunkční termostatický s rozs, 30-50st. s teploměrem G1/2" | soubor | 24 |  | 0 |  |  | snížená |  | 0 | 0 | 0 | 0 | 0 | 16 | K | 2 |  |  |  | ROZPOCET | 0 | 0 | 0 | 0 | 0 | 2 | 0 | 16 | 316
| D | 751 | Vzduchotechnika |  |  |  | 0 |  |  |  |  | 0 |  | 0 |  | 0 | 2 | D | 1 |  |  |  | ROZPOCET | [6 empty] | 0
163 | K | 751398012 | Montáž ostatních zařízení větrací mřížky na kruhové potrubí, průměru přes 100 do 200 mm | kus | 36 |  | 0 | CS ÚRS 2024 01 |  | snížená |  | 0 | 0 | 0 | 0 | 0 | 16 | K | 2 |  |  |  | ROZPOCET | 0 | 0 | 0 | 0 | 0 | 2 | 0 | 16 | 318
| Online PSC |  | https://podminky.urs.cz/item/CS_URS_2024_01/751398012 | [14 empty] | Online PSC | 2
164 | M | 42972567 | mřížka větrací plastová na kruhové potrubí D 200mm | kus | 36 |  | 0 | CS ÚRS 2024 01 |  | snížená |  | 0 | 0 | 0 | 0 | 0 | 32 | M | 2 |  |  |  | ROZPOCET | 0 | 0 | 0 | 0 | 0 | 2 | 0 | 16 | 320
165 | K | 751613140 | Montáž ostatních zařízení pro odvod kondenzátu sifonu | kus | 99 |  | 0 | CS ÚRS 2024 01 |  | snížená |  | 0 | 0 | 0 | 0 | 0 | 16 | K | 2 |  |  |  | ROZPOCET | 0 | 0 | 0 | 0 | 0 | 2 | 0 | 16 | 322
| Online PSC |  | https://podminky.urs.cz/item/CS_URS_2024_01/751613140 | [14 empty] | Online PSC | 2
166 | M | 28654742 | sifon pro odvod kondenzátu, zpětná klapka s koulí, DN 40 | kus | 99 |  | 0 | CS ÚRS 2024 01 |  | snížená |  | 0 | 0 | 0 | 0 | 0 | 32 | M | 2 |  |  |  | ROZPOCET | 0 | 0 | 0 | 0 | 0 | 2 | 0 | 16 | 324
| D | 763 | Konstrukce suché výstavby |  |  |  | 0 |  |  |  |  | 0 |  | 0 |  | 0 | 2 | D | 1 |  |  |  | ROZPOCET | [6 empty] | 0
167 | K | 763172322 | Montáž dvířek pro konstrukce ze sádrokartonových desek revizních jednoplášťových pro příčky a předsazené stěny velikost (šxv) 300 x 300 mm | kus | 36 |  | 0 | CS ÚRS 2024 01 |  | snížená |  | 0 | 0 | 0 | 0 | 0 | 16 | K | 2 |  |  |  | ROZPOCET | 0 | 0 | 0 | 0 | 0 | 2 | 0 | 16 | 326
| Online PSC |  | https://podminky.urs.cz/item/CS_URS_2024_01/763172322 | [14 empty] | Online PSC | 2
168 | M | 59030711 | dvířka revizní jednokřídlá s automatickým zámkem 300x300mm | kus | 36 |  | 0 | CS ÚRS 2024 01 |  | snížená |  | 0 | 0 | 0 | 0 | 0 | 32 | M | 2 |  |  |  | ROZPOCET | 0 | 0 | 0 | 0 | 0 | 2 | 0 | 16 | 328
| D | 781 | Dokončovací práce - obklady |  |  |  | 0 |  |  |  |  | 0 |  | 0 |  | 0 | 2 | D | 1 |  |  |  | ROZPOCET | [6 empty] | 0
169 | K | 781131257 | Izolace stěny pod obklad montáž těsnící manžety pro postup potrubí | kus | 1 |  | 0 | CS ÚRS 2024 01 |  | snížená |  | 0 | 0 | 0 | 0 | 0 | 16 | K | 2 |  |  |  | ROZPOCET | 0 | 0 | 0 | 0 | 0 | 2 | 0 | 16 | 330
| Online PSC |  | https://podminky.urs.cz/item/CS_URS_2024_01/781131257 | [14 empty] | Online PSC | 2
170 | M | 59054255 | manžeta těsnící hydroizolační na prostupy potrubí | kus | 1 |  | 0 | CS ÚRS 2024 01 |  | snížená |  | 0 | 0 | 0 | 0 | 0 | 32 | M | 2 |  |  |  | ROZPOCET | 0 | 0 | 0 | 0 | 0 | 2 | 0 | 16 | 332

## 02.04 - Vytápění
{0bbe3fc8-c5c3-4a83-9f9f-af8a33b845cf}
1
| KRYCÍ LIST SOUPISU PRACÍ | [7 empty] | v --- níže se nacházejí doplnkové a pomocné údaje k sestavám --- v | [8 empty] | False
Stavba:
Dům s pečovatelskou službou, Brno-Bystrc
Objekt:
02 - SO02 - Dům s pečovatelskou službou
Soupis:
02.04 - Vytápění
| KSO: |  |  |  |  | CC-CZ:
| Místo: |  |  |  |  | Datum: | 5. 4. 2024
| Zadavatel: |  |  |  |  | IČ:
DIČ:
| Uchazeč: |  |  |  |  | IČ: | Vyplň údaj
|  | Vyplň údaj |  |  |  | DIČ: | Vyplň údaj
| Projektant: |  |  |  |  | IČ:
DIČ:
| Zpracovatel: |  |  |  |  | IČ:
DIČ:
Poznámka:
| Cena bez DPH | [5 empty] | 0
|  |  | Základ daně |  |  | Sazba daně | Výše daně
| DPH | základní | 0 |  |  | 21% | 0
|  | snížená | 0 |  |  | 12% | 0
|  | zákl. přenesená | 0 |  |  | 21% | 0
|  | sníž. přenesená | 0 |  |  | 12% | 0
|  | nulová | 0 |  |  | 0% | 0
| Cena s DPH |  |  | v | CZK |  | 0
REKAPITULACE ČLENĚNÍ SOUPISU PRACÍ
Stavba:
Dům s pečovatelskou službou, Brno-Bystrc
Objekt:
02 - SO02 - Dům s pečovatelskou službou
Soupis:
02.04 - Vytápění
Místo: | [5 empty] | Datum: | 5. 4. 2024
Zadavatel: | [5 empty] | Projektant:
Uchazeč: |  |  | Vyplň údaj |  |  | Zpracovatel:
Kód dílu - Popis | [6 empty] | Cena celkem [CZK]
Náklady stavby celkem | [6 empty] | 0 | [11 empty] | -1
| PSV - Práce a dodávky PSV | [5 empty] | 0
| 713 - Izolace tepelné | [5 empty] | 0
| 732 - Ústřední vytápění - strojovny | [5 empty] | 0
| 733 - Ústřední vytápění - rozvodné potrubí | [5 empty] | 0
| 734 - Ústřední vytápění - armatury | [5 empty] | 0
| 735 - Ústřední vytápění - otopná tělesa | [5 empty] | 0
| HZS - Hodinové zúčtovací sazby | [5 empty] | 0
SOUPIS PRACÍ
Stavba:
Dům s pečovatelskou službou, Brno-Bystrc
Objekt:
02 - SO02 - Dům s pečovatelskou službou
Soupis:
02.04 - Vytápění
Místo: | [5 empty] | Datum: | 5. 4. 2024
Zadavatel: | [5 empty] | Projektant:
Uchazeč: |  |  | Vyplň údaj |  |  | Zpracovatel:
PČ | Typ | Kód | Popis | MJ | Množství | J.cena [CZK] | Cena celkem [CZK] | Cenová soustava |  | DPH | J. Nh [h] | Nh celkem [h] | J. hmotnost [t] | Hmotnost celkem [t] | J. suť [t] | Suť Celkem [t]
Náklady soupisu celkem | [6 empty] | 0 |  |  |  |  | 0 |  | 9.108 |  | 0 |  | D | -1 | [7 empty] | 0
| D | PSV | Práce a dodávky PSV |  |  |  | 0 |  |  |  |  | 0 |  | 9.108 |  | 0 | 2 | D | 0 | ROZPOCET | [6 empty] | 0
| D | 713 | Izolace tepelné |  |  |  | 0 |  |  |  |  | 0 |  | 2.6882 |  | 0 | 2 | D | 1 | ROZPOCET | [6 empty] | 0
1 | K | 713463131 | Montáž izolace tepelné potrubí a ohybů tvarovkami nebo deskami potrubními pouzdry bez povrchové úpravy (izolační materiál ve specifikaci) přilepenými v příčných a podélných spojích izolace potrubí jednovrstvá, tloušťky izolace do 25 mm | m | 4203 |  | 0 | CS ÚRS 2024 01 |  | snížená |  | 0 | 6e-05 | 0.25218 | 0 | 0 | 16 | K | 2 | ROZPOCET | 0 | 0 | 0 | 0 | 0 | 2 | 0 | 16 | -1580515797
| Online PSC |  | https://podminky.urs.cz/item/CS_URS_2024_01/713463131 | [14 empty] | Online PSC | 2
2 | M | 713405122VP | T.I. izolační pouzdro tl. 9mm pro trubku 16x2,18x2 | m | 3208 |  | 0 | Ceník z webu |  | snížená |  | 0 | 0.0005 | 1.604 | 0 | 0 | 32 | M | 2 | ROZPOCET | 0 | 0 | 0 | 0 | 0 | 2 | 0 | 16 | 890636409
3 | M | 713405123VP | T.I. izolační pouzdro tl. 9mm pro trubku 20x2 | m | 260 |  | 0 | Ceník z webu |  | snížená |  | 0 | 0.00053 | 0.1378 | 0 | 0 | 32 | M | 2 | ROZPOCET | 0 | 0 | 0 | 0 | 0 | 2 | 0 | 16 | -1936790939
4 | M | 713405124VP | T.I. izolační pouzdro tl. 9mm pro trubku 26x3 | m | 169 |  | 0 | Ceník z webu |  | snížená |  | 0 | 0.00055 | 0.09295 | 0 | 0 | 32 | M | 2 | ROZPOCET | 0 | 0 | 0 | 0 | 0 | 2 | 0 | 16 | 1627319511
5 | M | 713405210VP | T.I. izolační pouzdro tl. 13mm pro trubku 18x1 | m | 16 |  | 0 | Ceník z webu |  | snížená |  | 0 | 0.00062 | 0.00992 | 0 | 0 | 32 | M | 2 | ROZPOCET | 0 | 0 | 0 | 0 | 0 | 2 | 0 | 16 | 1867634623
6 | M | 713405228VP | T.I. izolační pouzdro tl. 20mm pro trubku 22x1 | m | 89 |  | 0 | Ceník z webu |  | snížená |  | 0 | 0.00069 | 0.06141 | 0 | 0 | 32 | M | 2 | ROZPOCET | 0 | 0 | 0 | 0 | 0 | 2 | 0 | 16 | -1773030880
7 | M | 713405233VP | T.I. izolační pouzdro tl. 20mm pro trubku 28x1,5 | m | 240 |  | 0 | Ceník z webu |  | snížená |  | 0 | 0.0009 | 0.216 | 0 | 0 | 32 | M | 2 | ROZPOCET | 0 | 0 | 0 | 0 | 0 | 2 | 0 | 16 | -1213368703
8 | M | 713405310VP | T.I. izolační pouzdro tl. 25mm pro trubku 35x1,5 | m | 182 |  | 0 | Ceník z webu |  | snížená |  | 0 | 0.001 | 0.182 | 0 | 0 | 32 | M | 2 | ROZPOCET | 0 | 0 | 0 | 0 | 0 | 2 | 0 | 16 | 876373189
9 | M | 713405311VP | T.I. izolační pouzdro tl. 25mm pro trubku 42x1,5 | m | 39 |  | 0 | Ceník z webu |  | snížená |  | 0 | 0.0012 | 0.0468 | 0 | 0 | 32 | M | 2 | ROZPOCET | 0 | 0 | 0 | 0 | 0 | 2 | 0 | 16 | -868120221
10 | K | 713463132 | Montáž izolace tepelné potrubí a ohybů tvarovkami nebo deskami potrubními pouzdry bez povrchové úpravy (izolační materiál ve specifikaci) přilepenými v příčných a podélných spojích izolace potrubí jednovrstvá, tloušťky izolace přes 25 do 50 mm | m | 65 |  | 0 | CS ÚRS 2024 01 |  | snížená |  | 0 | 0.00011 | 0.00715 | 0 | 0 | 16 | K | 2 | ROZPOCET | 0 | 0 | 0 | 0 | 0 | 2 | 0 | 16 | -405597437
| Online PSC |  | https://podminky.urs.cz/item/CS_URS_2024_01/713463132 | [14 empty] | Online PSC | 2
11 | M | 713405421VP | T.I. izolační pouzdro tl. 30mm pro trubku 54x2 | m | 65 |  | 0 | Ceník z webu |  | snížená |  | 0 | 0.0012 | 0.078 | 0 | 0 | 32 | M | 2 | ROZPOCET | 0 | 0 | 0 | 0 | 0 | 2 | 0 | 16 | 1857626609
12 | K | 998713103 | Přesun hmot pro izolace tepelné stanovený z hmotnosti přesunovaného materiálu vodorovná dopravní vzdálenost do 50 m s užitím mechanizace v objektech výšky přes 12 m do 24 m | t | 2.688 |  | 0 | CS ÚRS 2024 01 |  | snížená |  | 0 | 0 | 0 | 0 | 0 | 16 | K | 2 | ROZPOCET | 0 | 0 | 0 | 0 | 0 | 2 | 0 | 16 | -1477683933
| Online PSC |  | https://podminky.urs.cz/item/CS_URS_2024_01/998713103 | [14 empty] | Online PSC | 2
| D | 732 | Ústřední vytápění - strojovny |  |  |  | 0 |  |  |  |  | 0 |  | 0.003 |  | 0 | 2 | D | 1 | ROZPOCET | [6 empty] | 0
13 | K | 732629731R | Průtokoměr s el. měřič.tepla 230V, 50Hz, průt. 0,6 m3/hod; vč. KK, DN15, rádiový odečet | soubor | 1 |  | 0 | Cena ověřena průzkumem |  | snížená |  | 0 | 0.003 | 0.003 | 0 | 0 | 16 | K | 2 | ROZPOCET | 0 | 0 | 0 | 0 | 0 | 2 | 0 | 16 | -1306384945
14 | K | 998732101 | Přesun hmot pro strojovny stanovený z hmotnosti přesunovaného materiálu vodorovná dopravní vzdálenost do 50 m základní v objektech výšky do 6 m | t | 0.003 |  | 0 | CS ÚRS 2024 01 |  | snížená |  | 0 | 0 | 0 | 0 | 0 | 16 | K | 2 | ROZPOCET | 0 | 0 | 0 | 0 | 0 | 2 | 0 | 16 | -1647995155
| Online PSC |  | https://podminky.urs.cz/item/CS_URS_2024_01/998732101 | [14 empty] | Online PSC | 2
| D | 733 | Ústřední vytápění - rozvodné potrubí |  |  |  | 0 |  |  |  |  | 0 |  | 1.7096 |  | 0 | 2 | D | 1 | ROZPOCET | [6 empty] | 0
15 | K | 733222303 | Potrubí z trubek měděných polotvrdých spojovaných lisováním PN 16, T= +110°C Ø 18/1 | m | 16 |  | 0 | CS ÚRS 2024 01 |  | snížená |  | 0 | 0.00056 | 0.00896 | 0 | 0 | 16 | K | 2 | ROZPOCET | 0 | 0 | 0 | 0 | 0 | 2 | 0 | 16 | -1225977962
| Online PSC |  | https://podminky.urs.cz/item/CS_URS_2024_01/733222303 | [14 empty] | Online PSC | 2
16 | K | 733222304 | Potrubí z trubek měděných polotvrdých spojovaných lisováním PN 16, T= +110°C Ø 22/1 | m | 89 |  | 0 | CS ÚRS 2024 01 |  | snížená |  | 0 | 0.00071 | 0.06319 | 0 | 0 | 16 | K | 2 | ROZPOCET | 0 | 0 | 0 | 0 | 0 | 2 | 0 | 16 | -61480225
| Online PSC |  | https://podminky.urs.cz/item/CS_URS_2024_01/733222304 | [14 empty] | Online PSC | 2
17 | K | 733223304 | Potrubí z trubek měděných tvrdých spojovaných lisováním PN 16, T= +110°C Ø 28/1,5 | m | 240 |  | 0 | CS ÚRS 2024 01 |  | snížená |  | 0 | 0.00125 | 0.3 | 0 | 0 | 16 | K | 2 | ROZPOCET | 0 | 0 | 0 | 0 | 0 | 2 | 0 | 16 | -1459788826
| Online PSC |  | https://podminky.urs.cz/item/CS_URS_2024_01/733223304 | [14 empty] | Online PSC | 2
18 | K | 733223305 | Potrubí z trubek měděných tvrdých spojovaných lisováním PN 16, T= +110°C Ø 35/1,5 | m | 182 |  | 0 | CS ÚRS 2024 01 |  | snížená |  | 0 | 0.00162 | 0.29484 | 0 | 0 | 16 | K | 2 | ROZPOCET | 0 | 0 | 0 | 0 | 0 | 2 | 0 | 16 | 1722497500
| Online PSC |  | https://podminky.urs.cz/item/CS_URS_2024_01/733223305 | [14 empty] | Online PSC | 2
19 | K | 733223306 | Potrubí z trubek měděných tvrdých spojovaných lisováním PN 16, T= +110°C Ø 42/1,5 | m | 39 |  | 0 | CS ÚRS 2024 01 |  | snížená |  | 0 | 0.00197 | 0.07683 | 0 | 0 | 16 | K | 2 | ROZPOCET | 0 | 0 | 0 | 0 | 0 | 2 | 0 | 16 | 1307235778
| Online PSC |  | https://podminky.urs.cz/item/CS_URS_2024_01/733223306 | [14 empty] | Online PSC | 2
20 | K | 733223307 | Potrubí z trubek měděných tvrdých spojovaných lisováním PN 16, T= +110°C Ø 54/2 | m | 65 |  | 0 | CS ÚRS 2024 01 |  | snížená |  | 0 | 0.00345 | 0.22425 | 0 | 0 | 16 | K | 2 | ROZPOCET | 0 | 0 | 0 | 0 | 0 | 2 | 0 | 16 | 1463060247
| Online PSC |  | https://podminky.urs.cz/item/CS_URS_2024_01/733223307 | [14 empty] | Online PSC | 2
21 | K | 733224222 | Potrubí z trubek měděných Příplatek k cenám za zhotovení přípojky z trubek měděných Ø 15/1 | kus | 370 |  | 0 | CS ÚRS 2024 01 |  | snížená |  | 0 | 1e-05 | 0.0037 | 0 | 0 | 16 | K | 2 | ROZPOCET | 0 | 0 | 0 | 0 | 0 | 2 | 0 | 16 | -1045817411
| Online PSC |  | https://podminky.urs.cz/item/CS_URS_2024_01/733224222 | [14 empty] | Online PSC | 2
22 | K | 733291101 | Zkoušky těsnosti potrubí z trubek měděných Ø do 35/1,5 | m | 527 |  | 0 | CS ÚRS 2024 01 |  | snížená |  | 0 | 0 | 0 | 0 | 0 | 16 | K | 2 | ROZPOCET | 0 | 0 | 0 | 0 | 0 | 2 | 0 | 16 | -681001192
| Online PSC |  | https://podminky.urs.cz/item/CS_URS_2024_01/733291101 | [14 empty] | Online PSC | 2
23 | K | 733291102 | Zkoušky těsnosti potrubí z trubek měděných Ø přes 35/1,5 do 64/2,0 | m | 104 |  | 0 | CS ÚRS 2024 01 |  | snížená |  | 0 | 0 | 0 | 0 | 0 | 16 | K | 2 | ROZPOCET | 0 | 0 | 0 | 0 | 0 | 2 | 0 | 16 | -1371311639
| Online PSC |  | https://podminky.urs.cz/item/CS_URS_2024_01/733291102 | [14 empty] | Online PSC | 2
24 | K | 733322301R | Potrubí plastové vícevrstvé PE-Xc/Al/PE-Xc spojované lisováním PN 16 do 80°C D 16x2,0 mm | m | 2820 |  | 0 | Cena ověřena průzkumem |  | snížená |  | 0 | 0.00017 | 0.4794 | 0 | 0 | 16 | K | 2 | ROZPOCET | 0 | 0 | 0 | 0 | 0 | 2 | 0 | 16 | -246500897
25 | K | 733322302R | Potrubí plastové vícevrstvé PE-Xc/Al/PE-Xc spojované lisováním PN 16 do 80°C D 18x2,0 mm | m | 388 |  | 0 | Cena ověřena průzkumem |  | snížená |  | 0 | 0.00034 | 0.13192 | 0 | 0 | 16 | K | 2 | ROZPOCET | 0 | 0 | 0 | 0 | 0 | 2 | 0 | 16 | 597242045
26 | K | 733322303R | Potrubí plastové vícevrstvé PE-Xc/Al/PE-Xc spojované lisováním PN 16 do 80°C D 20x2,0 mm | m | 260 |  | 0 | Cena ověřena průzkumem |  | snížená |  | 0 | 0.00022 | 0.0572 | 0 | 0 | 16 | K | 2 | ROZPOCET | 0 | 0 | 0 | 0 | 0 | 2 | 0 | 16 | 908387244
27 | K | 733322304R | Potrubí plastové vícevrstvé PE-Xc/Al/PE-Xc spojované lisováním PN 16 do 80°C D 26x3,0 mm | m | 169 |  | 0 | Cena ověřena průzkumem |  | snížená |  | 0 | 0.00041 | 0.06929 | 0 | 0 | 16 | K | 2 | ROZPOCET | 0 | 0 | 0 | 0 | 0 | 2 | 0 | 16 | -2000956754
28 | K | 733391101 | Zkoušky těsnosti potrubí z trubek plastových Ø do 32/3,0 | m | 3637 |  | 0 | CS ÚRS 2024 01 |  | snížená |  | 0 | 0 | 0 | 0 | 0 | 16 | K | 2 | ROZPOCET | 0 | 0 | 0 | 0 | 0 | 2 | 0 | 16 | 227821964
| Online PSC |  | https://podminky.urs.cz/item/CS_URS_2024_01/733391101 | [14 empty] | Online PSC | 2
29 | K | 998733103 | Přesun hmot pro rozvody potrubí stanovený z hmotnosti přesunovaného materiálu vodorovná dopravní vzdálenost do 50 m základní v objektech výšky přes 12 do 24 m | t | 1.71 |  | 0 | CS ÚRS 2024 01 |  | snížená |  | 0 | 0 | 0 | 0 | 0 | 16 | K | 2 | ROZPOCET | 0 | 0 | 0 | 0 | 0 | 2 | 0 | 16 | 1528766344
| Online PSC |  | https://podminky.urs.cz/item/CS_URS_2024_01/998733103 | [14 empty] | Online PSC | 2
| D | 734 | Ústřední vytápění - armatury |  |  |  | 0 |  |  |  |  | 0 |  | 0.27069 |  | 0 | 2 | D | 1 | ROZPOCET | [6 empty] | 0
30 | K | 734220122 | Ventil závitový regulační přímý vyvažovací do 120°C, DN15 s vypouštěním, vč. šroubení | kus | 5 |  | 0 | CS ÚRS 2024 01 |  | snížená |  | 0 | 0.00071 | 0.00355 | 0 | 0 | 16 | K | 2 | ROZPOCET | 0 | 0 | 0 | 0 | 0 | 2 | 0 | 16 | -764805628
| Online PSC |  | https://podminky.urs.cz/item/CS_URS_2024_01/734220122 | [14 empty] | Online PSC | 2
31 | K | 734220123 | Ventil závitový regulační přímý vyvažovací do 120°C, DN20 s vypouštěním, vč. šroubení | kus | 5 |  | 0 | CS ÚRS 2024 01 |  | snížená |  | 0 | 0.00081 | 0.00405 | 0 | 0 | 16 | K | 2 | ROZPOCET | 0 | 0 | 0 | 0 | 0 | 2 | 0 | 16 | 1275780129
| Online PSC |  | https://podminky.urs.cz/item/CS_URS_2024_01/734220123 | [14 empty] | Online PSC | 2
32 | K | 734220125 | Ventil závitový regulační přímý vyvažovací do 120°C, DN32 s vypouštěním, vč. šroubení | kus | 1 |  | 0 | CS ÚRS 2024 01 |  | snížená |  | 0 | 0.00122 | 0.00122 | 0 | 0 | 16 | K | 2 | ROZPOCET | 0 | 0 | 0 | 0 | 0 | 2 | 0 | 16 | 78794171
| Online PSC |  | https://podminky.urs.cz/item/CS_URS_2024_01/734220125 | [14 empty] | Online PSC | 2
33 | K | 734220131R | Regulátor dif. tlaku DN15 vč. šroubení a kapiláry, rozsah 5-25kPa | kus | 5 |  | 0 | Cena ověřena průzkumem |  | snížená |  | 0 | 0.0015 | 0.0075 | 0 | 0 | 16 | K | 2 | ROZPOCET | 0 | 0 | 0 | 0 | 0 | 2 | 0 | 16 | 25419186
34 | K | 734220132R | Regulátor dif. tlaku DN20 vč. šroubení a kapiláry, rozsah 5-25kPa | kus | 5 |  | 0 | Cena ověřena průzkumem |  | snížená |  | 0 | 0.0015 | 0.0075 | 0 | 0 | 16 | K | 2 | ROZPOCET | 0 | 0 | 0 | 0 | 0 | 2 | 0 | 16 | -834499269
35 | K | 734220134R | Regulátor dif. tlaku DN32 vč. šroubení a kapiláry, rozsah 10-40kPa | kus | 1 |  | 0 | Cena ověřena průzkumem |  | snížená |  | 0 | 0.0015 | 0.0015 | 0 | 0 | 16 | K | 2 | ROZPOCET | 0 | 0 | 0 | 0 | 0 | 2 | 0 | 16 | 1447733710
36 | K | 734220191R | Hydronické vyvážení | ventil | 22 |  | 0 | Cena ověřena průzkumem |  | snížená |  | 0 | 0.0015 | 0.033 | 0 | 0 | 16 | K | 2 | ROZPOCET | 0 | 0 | 0 | 0 | 0 | 2 | 0 | 16 | 1172968782
37 | K | 734221536 | Ventil závitový termostatický axiální bez hlavice ovládání dvouregulační G 1/2 | kus | 118 |  | 0 | CS ÚRS 2024 01 |  | snížená |  | 0 | 0.00028 | 0.03304 | 0 | 0 | 16 | K | 2 | ROZPOCET | 0 | 0 | 0 | 0 | 0 | 2 | 0 | 16 | 124594272
| Online PSC |  | https://podminky.urs.cz/item/CS_URS_2024_01/734221536 | [14 empty] | Online PSC | 2
38 | K | 734221539R | H-ventil rohový pro středové napojení tělesa vč. teromostatické hlavice G 1/2 a bílé krytky | kus | 3 |  | 0 | Cena ověřena průzkumem |  | snížená |  | 0 | 9e-05 | 0.00027 | 0 | 0 | 16 | K | 2 | ROZPOCET | 0 | 0 | 0 | 0 | 0 | 2 | 0 | 16 | -1089402466
39 | K | 734221681 | Hlavice termostatická kapalinová k ovládání termostatických ventilů | kus | 118 |  | 0 | CS ÚRS 2024 01 |  | snížená |  | 0 | 0.00014 | 0.01652 | 0 | 0 | 16 | K | 2 | ROZPOCET | 0 | 0 | 0 | 0 | 0 | 2 | 0 | 16 | 221441034
| Online PSC |  | https://podminky.urs.cz/item/CS_URS_2024_01/734221681 | [14 empty] | Online PSC | 2
40 | K | 734221682 | Hlavice termostatická kapalinová pro tělesa VK | kus | 65 |  | 0 | CS ÚRS 2024 01 |  | snížená |  | 0 | 0.00014 | 0.0091 | 0 | 0 | 16 | K | 2 | ROZPOCET | 0 | 0 | 0 | 0 | 0 | 2 | 0 | 16 | 537148755
| Online PSC |  | https://podminky.urs.cz/item/CS_URS_2024_01/734221682 | [14 empty] | Online PSC | 2
41 | K | 734261402 | Armatura připojovací rohová G 1/2 PN10 do 110°C radiátorů typu VK | kus | 65 |  | 0 | CS ÚRS 2024 01 |  | snížená |  | 0 | 0.0007 | 0.0455 | 0 | 0 | 16 | K | 2 | ROZPOCET | 0 | 0 | 0 | 0 | 0 | 2 | 0 | 16 | -1682370521
| Online PSC |  | https://podminky.urs.cz/item/CS_URS_2024_01/734261402 | [14 empty] | Online PSC | 2
42 | K | 734261417 | Šroubení regulační radiátorové rohové G 1/2 s vypouštěním | kus | 118 |  | 0 | CS ÚRS 2024 01 |  | snížená |  | 0 | 0.00024 | 0.02832 | 0 | 0 | 16 | K | 2 | ROZPOCET | 0 | 0 | 0 | 0 | 0 | 2 | 0 | 16 | -234271197
| Online PSC |  | https://podminky.urs.cz/item/CS_URS_2024_01/734261417 | [14 empty] | Online PSC | 2
43 | K | 734291123 | Kohout závitový plnící a vypouštěcí ČSN 137061 PN 10/90°C G 1/2 | kus | 32 |  | 0 | CS ÚRS 2024 01 |  | snížená |  | 0 | 0.00022 | 0.00704 | 0 | 0 | 16 | K | 2 | ROZPOCET | 0 | 0 | 0 | 0 | 0 | 2 | 0 | 16 | 1332864951
| Online PSC |  | https://podminky.urs.cz/item/CS_URS_2024_01/734291123 | [14 empty] | Online PSC | 2
44 | K | 734292714 | Kohout závitový kulový přímý PN 42/185°C G 3/4 | kus | 7 |  | 0 | CS ÚRS 2024 01 |  | snížená |  | 0 | 0.00034 | 0.00238 | 0 | 0 | 16 | K | 2 | ROZPOCET | 0 | 0 | 0 | 0 | 0 | 2 | 0 | 16 | -1364094695
| Online PSC |  | https://podminky.urs.cz/item/CS_URS_2024_01/734292714 | [14 empty] | Online PSC | 2
45 | K | 734292715 | Kohout závitový kulový přímý PN 42/185°C G 1 | kus | 10 |  | 0 | CS ÚRS 2024 01 |  | snížená |  | 0 | 0.0005 | 0.005 | 0 | 0 | 16 | K | 2 | ROZPOCET | 0 | 0 | 0 | 0 | 0 | 2 | 0 | 16 | -1466185115
| Online PSC |  | https://podminky.urs.cz/item/CS_URS_2024_01/734292715 | [14 empty] | Online PSC | 2
46 | K | 734292716 | Kohout závitový kulový přímý PN 42/185°C G 1 1/4 | kus | 6 |  | 0 | CS ÚRS 2024 01 |  | snížená |  | 0 | 0.0007 | 0.0042 | 0 | 0 | 16 | K | 2 | ROZPOCET | 0 | 0 | 0 | 0 | 0 | 2 | 0 | 16 | -274989144
| Online PSC |  | https://podminky.urs.cz/item/CS_URS_2024_01/734292716 | [14 empty] | Online PSC | 2
47 | K | 734292717 | Kohout závitový kulový přímý PN 42/185°C G 1 1/2 | kus | 2 |  | 0 | CS ÚRS 2024 01 |  | snížená |  | 0 | 0.00107 | 0.00214 | 0 | 0 | 16 | K | 2 | ROZPOCET | 0 | 0 | 0 | 0 | 0 | 2 | 0 | 16 | 69684899
| Online PSC |  | https://podminky.urs.cz/item/CS_URS_2024_01/734292717 | [14 empty] | Online PSC | 2
48 | K | 734292718 | Kohout závitový kulový přímý PN 42/185°C G 2 | kus | 2 |  | 0 | CS ÚRS 2024 01 |  | snížená |  | 0 | 0.00168 | 0.00336 | 0 | 0 | 16 | K | 2 | ROZPOCET | 0 | 0 | 0 | 0 | 0 | 2 | 0 | 16 | -708043895
| Online PSC |  | https://podminky.urs.cz/item/CS_URS_2024_01/734292718 | [14 empty] | Online PSC | 2
49 | K | 734492201R | Indikátor topných nákladů, rádiový odečet vč. destičky (ITN) | kus | 185 |  | 0 | Cena ověřena průzkumem |  | snížená |  | 0 | 0.00028 | 0.0518 | 0 | 0 | 16 | K | 2 | ROZPOCET | 0 | 0 | 0 | 0 | 0 | 2 | 0 | 16 | -261878839
50 | K | 734492202R | Montážní sada pro deskový radiátor pro upevnění ITN | kus | 185 |  | 0 | Cena ověřena průzkumem |  | snížená |  | 0 | 2e-05 | 0.0037 | 0 | 0 | 16 | K | 2 | ROZPOCET | 0 | 0 | 0 | 0 | 0 | 2 | 0 | 16 | 501139908
51 | K | 734492205R | Montáž indikátoru topných nákladů | kus | 185 |  | 0 | Cena ověřena průzkumem |  | snížená |  | 0 | 0 | 0 | 0 | 0 | 16 | K | 2 | ROZPOCET | 0 | 0 | 0 | 0 | 0 | 2 | 0 | 16 | 16819706
52 | K | 998735103 | Přesun hmot tonážní pro armatury v objektech v přes 12 do 24 m | t | 0.242 |  | 0 | CS ÚRS 2024 01 |  | snížená |  | 0 | 0 | 0 | 0 | 0 | 16 | K | 2 | ROZPOCET | 0 | 0 | 0 | 0 | 0 | 2 | 0 | 16 | -365491253
| Online PSC |  | https://podminky.urs.cz/item/CS_URS_2024_01/998735103 | [14 empty] | Online PSC | 2
| D | 735 | Ústřední vytápění - otopná tělesa |  |  |  | 0 |  |  |  |  | 0 |  | 4.4366 |  | 0 | 2 | D | 1 | ROZPOCET | [6 empty] | 0
53 | K | 735000912 | Vyregulování ventilu nebo kohoutu dvojregulačního s termostatickým ovládáním | kus | 185 |  | 0 | CS ÚRS 2024 01 |  | snížená |  | 0 | 0 | 0 | 0 | 0 | 16 | K | 2 | ROZPOCET | 0 | 0 | 0 | 0 | 0 | 2 | 0 | 16 | 1935454764
| Online PSC |  | https://podminky.urs.cz/item/CS_URS_2024_01/735000912 | [14 empty] | Online PSC | 2
54 | K | 735152251 | Otopné těleso panelové VK jednodeskové 1 přídavná přestup.plocha výška/délka 500/400 mm, 343W | kus | 10 |  | 0 | CS ÚRS 2024 01 |  | snížená |  | 0 | 0.0084 | 0.084 | 0 | 0 | 16 | K | 2 | ROZPOCET | 0 | 0 | 0 | 0 | 0 | 2 | 0 | 16 | 2094198024
| Online PSC |  | https://podminky.urs.cz/item/CS_URS_2024_01/735152251 | [14 empty] | Online PSC | 2
55 | K | 735152253 | Otopné těleso panelové VK jednodeskové 1 přídavná přestup.plocha výška/délka 500/600 mm, 515W | kus | 4 |  | 0 | CS ÚRS 2024 01 |  | snížená |  | 0 | 0.01246 | 0.04984 | 0 | 0 | 16 | K | 2 | ROZPOCET | 0 | 0 | 0 | 0 | 0 | 2 | 0 | 16 | 1428414890
| Online PSC |  | https://podminky.urs.cz/item/CS_URS_2024_01/735152253 | [14 empty] | Online PSC | 2
56 | K | 735152255 | Otopné těleso panelové VK jednodeskové 1 přídavná přestup.plochavýška/délka 500/800 mm, 686W | kus | 1 |  | 0 | CS ÚRS 2024 01 |  | snížená |  | 0 | 0.01588 | 0.01588 | 0 | 0 | 16 | K | 2 | ROZPOCET | 0 | 0 | 0 | 0 | 0 | 2 | 0 | 16 | -1886653993
| Online PSC |  | https://podminky.urs.cz/item/CS_URS_2024_01/735152255 | [14 empty] | Online PSC | 2
57 | K | 735152259 | Otopné těleso panelové VK jednodeskové 1 přídavná přestup.plocha výška/délka 500/1200 mm, 1030W | kus | 1 |  | 0 | CS ÚRS 2024 01 |  | snížená |  | 0 | 0.02272 | 0.02272 | 0 | 0 | 16 | K | 2 | ROZPOCET | 0 | 0 | 0 | 0 | 0 | 2 | 0 | 16 | -1144625687
| Online PSC |  | https://podminky.urs.cz/item/CS_URS_2024_01/735152259 | [14 empty] | Online PSC | 2
58 | K | 735152451 | Otopné těleso panelové VK dvoudeskové 1 přídavná přestup.plocha výška/délka 500/400 mm, 447W | kus | 7 |  | 0 | CS ÚRS 2024 01 |  | snížená |  | 0 | 0.0114 | 0.0798 | 0 | 0 | 16 | K | 2 | ROZPOCET | 0 | 0 | 0 | 0 | 0 | 2 | 0 | 16 | 924865864
| Online PSC |  | https://podminky.urs.cz/item/CS_URS_2024_01/735152451 | [14 empty] | Online PSC | 2
59 | K | 735152452 | Otopné těleso panelové VK dvoudeskové 1 přídavná přestup.plocha výška/délka 500/500 mm, 559W | kus | 3 |  | 0 | CS ÚRS 2024 01 |  | snížená |  | 0 | 0.01415 | 0.04245 | 0 | 0 | 16 | K | 2 | ROZPOCET | 0 | 0 | 0 | 0 | 0 | 2 | 0 | 16 | -1421305623
| Online PSC |  | https://podminky.urs.cz/item/CS_URS_2024_01/735152452 | [14 empty] | Online PSC | 2
60 | K | 735152453 | Otopné těleso panelové VK dvoudeskové 1 přídavná přestup.plocha výška/délka 500/600 mm, 670W | kus | 3 |  | 0 | CS ÚRS 2024 01 |  | snížená |  | 0 | 0.01654 | 0.04962 | 0 | 0 | 16 | K | 2 | ROZPOCET | 0 | 0 | 0 | 0 | 0 | 2 | 0 | 16 | 2049911789
| Online PSC |  | https://podminky.urs.cz/item/CS_URS_2024_01/735152453 | [14 empty] | Online PSC | 2
61 | K | 735152454 | Otopné těleso panelové VK dvoudeskové 1 přídavná přestup.plocha, hladké, v/dl=500/700mm, 728W | kus | 4 |  | 0 | CS ÚRS 2024 01 |  | snížená |  | 0 | 0.01893 | 0.07572 | 0 | 0 | 16 | K | 2 | ROZPOCET | 0 | 0 | 0 | 0 | 0 | 2 | 0 | 16 | 1202583930
| Online PSC |  | https://podminky.urs.cz/item/CS_URS_2024_01/735152454 | [14 empty] | Online PSC | 2
62 | K | 735152455 | Otopné těleso panelové VK dvoudeskové 1 přídavná přestup.plocha výška/délka 500/800 mm, 894W | kus | 1 |  | 0 | CS ÚRS 2024 01 |  | snížená |  | 0 | 0.02132 | 0.02132 | 0 | 0 | 16 | K | 2 | ROZPOCET | 0 | 0 | 0 | 0 | 0 | 2 | 0 | 16 | 91399561
| Online PSC |  | https://podminky.urs.cz/item/CS_URS_2024_01/735152455 | [14 empty] | Online PSC | 2
63 | K | 735152457 | Otopné těleso panelové VK dvoudeskové 1 přídavná přstup.plocha výška/délka 500/1000 mm, 1117W | kus | 1 |  | 0 | CS ÚRS 2024 01 |  | snížená |  | 0 | 0.0261 | 0.0261 | 0 | 0 | 16 | K | 2 | ROZPOCET | 0 | 0 | 0 | 0 | 0 | 2 | 0 | 16 | -1073860027
| Online PSC |  | https://podminky.urs.cz/item/CS_URS_2024_01/735152457 | [14 empty] | Online PSC | 2
64 | K | 735152459 | Otopné těleso panelové VK dvoudeskové 1 přídavná přestup.plocha výška/délka 500/1200 mm, 1340W | kus | 1 |  | 0 | CS ÚRS 2024 01 |  | snížená |  | 0 | 0.03088 | 0.03088 | 0 | 0 | 16 | K | 2 | ROZPOCET | 0 | 0 | 0 | 0 | 0 | 2 | 0 | 16 | -1282970605
| Online PSC |  | https://podminky.urs.cz/item/CS_URS_2024_01/735152459 | [14 empty] | Online PSC | 2
65 | K | 735152460 | Otopné těleso panelové VK dvoudeskové 1 přídavná přestup.plocha výška/délka 500/1400 mm | kus | 2 |  | 0 | CS ÚRS 2024 01 |  | snížená |  | 0 | 0.03566 | 0.07132 | 0 | 0 | 16 | K | 2 | ROZPOCET | 0 | 0 | 0 | 0 | 0 | 2 | 0 | 16 | 583337261
| Online PSC |  | https://podminky.urs.cz/item/CS_URS_2024_01/735152460 | [14 empty] | Online PSC | 2
66 | K | 735152471 | Otopné těleso panelové VK dvoudeskové 1 přídavná přestup.plocha výška/délka 600/400 mm, 515W | kus | 2 |  | 0 | CS ÚRS 2024 01 |  | snížená |  | 0 | 0.0134 | 0.0268 | 0 | 0 | 16 | K | 2 | ROZPOCET | 0 | 0 | 0 | 0 | 0 | 2 | 0 | 16 | -863684713
| Online PSC |  | https://podminky.urs.cz/item/CS_URS_2024_01/735152471 | [14 empty] | Online PSC | 2
67 | K | 735152473 | Otopné těleso panelové VK dvoudeskové 1 přídavná přestup.plocha výška/délka 600/600 mm, 773W | kus | 5 |  | 0 | CS ÚRS 2024 01 |  | snížená |  | 0 | 0.01942 | 0.0971 | 0 | 0 | 16 | K | 2 | ROZPOCET | 0 | 0 | 0 | 0 | 0 | 2 | 0 | 16 | -2035470088
| Online PSC |  | https://podminky.urs.cz/item/CS_URS_2024_01/735152473 | [14 empty] | Online PSC | 2
68 | K | 735152475 | Otopné těleso panelové VK dvoudeskové 1 přídavná přestup.plocha výška/délka 600/800 mm, 1030W | kus | 3 |  | 0 | CS ÚRS 2024 01 |  | snížená |  | 0 | 0.02516 | 0.07548 | 0 | 0 | 16 | K | 2 | ROZPOCET | 0 | 0 | 0 | 0 | 0 | 2 | 0 | 16 | -1410273949
| Online PSC |  | https://podminky.urs.cz/item/CS_URS_2024_01/735152475 | [14 empty] | Online PSC | 2
69 | K | 735152477 | Otopné těleso panelové VK dvoudeskové 1 přídavná přestup.plocha výška/délka 600/1000 mm, 1288W | kus | 5 |  | 0 | CS ÚRS 2024 01 |  | snížená |  | 0 | 0.0309 | 0.1545 | 0 | 0 | 16 | K | 2 | ROZPOCET | 0 | 0 | 0 | 0 | 0 | 2 | 0 | 16 | 1939585250
| Online PSC |  | https://podminky.urs.cz/item/CS_URS_2024_01/735152477 | [14 empty] | Online PSC | 2
70 | K | 735152479 | Otopné těleso panelové VK dvoudeskové 1 přídavná přestup.plocha výška/délka 600/1200 mm, 1546W | kus | 1 |  | 0 | CS ÚRS 2024 01 |  | snížená |  | 0 | 0.03664 | 0.03664 | 0 | 0 | 16 | K | 2 | ROZPOCET | 0 | 0 | 0 | 0 | 0 | 2 | 0 | 16 | 365545081
| Online PSC |  | https://podminky.urs.cz/item/CS_URS_2024_01/735152479 | [14 empty] | Online PSC | 2
71 | K | 735152480 | Otopné těleso panelové VK dvoudeskové 1 přídavná přestup.plocha výška/délka 600/1400 mm, 1803W | kus | 6 |  | 0 | CS ÚRS 2024 01 |  | snížená |  | 0 | 0.04238 | 0.25428 | 0 | 0 | 16 | K | 2 | ROZPOCET | 0 | 0 | 0 | 0 | 0 | 2 | 0 | 16 | 180726901
| Online PSC |  | https://podminky.urs.cz/item/CS_URS_2024_01/735152480 | [14 empty] | Online PSC | 2
72 | K | 735152495 | Otopné těleso panelové VK dvoudeskové 1 přídavná přestup.plocha výška/délka 900/800 mm, 1403W | kus | 3 |  | 0 | CS ÚRS 2024 01 |  | snížená |  | 0 | 0.0398 | 0.1194 | 0 | 0 | 16 | K | 2 | ROZPOCET | 0 | 0 | 0 | 0 | 0 | 2 | 0 | 16 | 1074105808
| Online PSC |  | https://podminky.urs.cz/item/CS_URS_2024_01/735152495 | [14 empty] | Online PSC | 2
73 | K | 735152710R | Otopné těleso panelové VK dvoudeskové 1 přídavná přestup.plocha, hladké, v/dl=600/1200mm, 1546W | kus | 1 |  | 0 | Cena ověřena průzkumem |  | snížená |  | 0 | 0.0185 | 0.0185 | 0 | 0 | 16 | K | 2 | ROZPOCET | 0 | 0 | 0 | 0 | 0 | 2 | 0 | 16 | 562596145
74 | K | 735160144 | Otopné těleso trubkové v=1820mm, dl=750mm, středové připojení | kus | 1 |  | 0 | CS ÚRS 2024 01 |  | snížená |  | 0 | 0.0176 | 0.0176 | 0 | 0 | 16 | K | 2 | ROZPOCET | 0 | 0 | 0 | 0 | 0 | 2 | 0 | 16 | 1251266259
| Online PSC |  | https://podminky.urs.cz/item/CS_URS_2024_01/735160144 | [14 empty] | Online PSC | 2
75 | K | 735164251 | Otopné těleso trubkové přímotopné 300W, dl=450mm | kus | 60 |  | 0 | CS ÚRS 2024 01 |  | snížená |  | 0 | 0.0208 | 1.248 | 0 | 0 | 16 | K | 2 | ROZPOCET | 0 | 0 | 0 | 0 | 0 | 2 | 0 | 16 | -1127960628
| Online PSC |  | https://podminky.urs.cz/item/CS_URS_2024_01/735164251 | [14 empty] | Online PSC | 2
76 | K | 735164261 | Otopné těleso trubkové přímotopné 500W, dl=450mm | kus | 16 |  | 0 | CS ÚRS 2024 01 |  | snížená |  | 0 | 0.0255 | 0.408 | 0 | 0 | 16 | K | 2 | ROZPOCET | 0 | 0 | 0 | 0 | 0 | 2 | 0 | 16 | 2071623285
| Online PSC |  | https://podminky.urs.cz/item/CS_URS_2024_01/735164261 | [14 empty] | Online PSC | 2
77 | K | 735412241 | Konvektor lavicový v=150mm, š=180mm, dl=800mm, výkon 698W, vč. stojánků na podlahu | soubor | 20 |  | 0 | CS ÚRS 2024 01 |  | snížená |  | 0 | 0.0085 | 0.17 | 0 | 0 | 16 | K | 2 | ROZPOCET | 0 | 0 | 0 | 0 | 0 | 2 | 0 | 16 | -94654301
| Online PSC |  | https://podminky.urs.cz/item/CS_URS_2024_01/735412241 | [14 empty] | Online PSC | 2
78 | K | 735412241R | Konvektor lavicový v=150mm, š=180mm, dl=900mm, výkon 812W, vč. stojánků na podlahu | soubor | 20 |  | 0 | Cena ověřena průzkumem |  | snížená |  | 0 | 0.0075 | 0.15 | 0 | 0 | 16 | K | 2 | ROZPOCET | 0 | 0 | 0 | 0 | 0 | 2 | 0 | 16 | 1767514071
79 | K | 735412242 | Konvektor lavicový v=150mm, š=180mm, dl=1000mm, výkon 925W, vč. stojánků na podlahu | soubor | 5 |  | 0 | CS ÚRS 2024 01 |  | snížená |  | 0 | 0.0106 | 0.053 | 0 | 0 | 16 | K | 2 | ROZPOCET | 0 | 0 | 0 | 0 | 0 | 2 | 0 | 16 | -981554303
| Online PSC |  | https://podminky.urs.cz/item/CS_URS_2024_01/735412242 | [14 empty] | Online PSC | 2
80 | K | 735412242R | Konvektor lavicový v=150mm, š=180mm, dl=1100mm, výkon 1039W, vč. stojánků na podlahu | soubor | 28 |  | 0 | Cena ověřena průzkumem |  | snížená |  | 0 | 0.012 | 0.336 | 0 | 0 | 16 | K | 2 | ROZPOCET | 0 | 0 | 0 | 0 | 0 | 2 | 0 | 16 | 1730818115
81 | K | 735412243 | Konvektor lavicový v=150mm, š=180mm, dl=1200mm, výkon 1153W, vč. stojánků na podlahu | soubor | 15 |  | 0 | CS ÚRS 2024 01 |  | snížená |  | 0 | 0.0128 | 0.192 | 0 | 0 | 16 | K | 2 | ROZPOCET | 0 | 0 | 0 | 0 | 0 | 2 | 0 | 16 | -829862447
| Online PSC |  | https://podminky.urs.cz/item/CS_URS_2024_01/735412243 | [14 empty] | Online PSC | 2
82 | K | 735412244 | Konvektor lavicový v=150mm, š=180mm, dl=1400mm, výkon 1380W, vč. stojánků na podlahu | soubor | 11 |  | 0 | CS ÚRS 2024 01 |  | snížená |  | 0 | 0.0149 | 0.1639 | 0 | 0 | 16 | K | 2 | ROZPOCET | 0 | 0 | 0 | 0 | 0 | 2 | 0 | 16 | 1918941076
| Online PSC |  | https://podminky.urs.cz/item/CS_URS_2024_01/735412244 | [14 empty] | Online PSC | 2
83 | K | 735412245 | Konvektor lavicový v=150mm, š=180mm, dl=1600mm, výkon 1607W, vč. stojánků na podlahu | soubor | 6 |  | 0 | CS ÚRS 2024 01 |  | snížená |  | 0 | 0.017 | 0.102 | 0 | 0 | 16 | K | 2 | ROZPOCET | 0 | 0 | 0 | 0 | 0 | 2 | 0 | 16 | -1865465554
| Online PSC |  | https://podminky.urs.cz/item/CS_URS_2024_01/735412245 | [14 empty] | Online PSC | 2
84 | K | 735412246 | Konvektor lavicový v=150mm, š=180mm, dl=1800mm, výkon 1834W, vč. stojánků na podlahu | soubor | 6 |  | 0 | CS ÚRS 2024 01 |  | snížená |  | 0 | 0.0191 | 0.1146 | 0 | 0 | 16 | K | 2 | ROZPOCET | 0 | 0 | 0 | 0 | 0 | 2 | 0 | 16 | -1335527284
| Online PSC |  | https://podminky.urs.cz/item/CS_URS_2024_01/735412246 | [14 empty] | Online PSC | 2
85 | K | 735412262 | Konvektor lavicový v=150mm, š=230mm, dl=1000mm, výkon 1211W, vč. stojánků na podlahu | soubor | 2 |  | 0 | CS ÚRS 2024 01 |  | snížená |  | 0 | 0.0134 | 0.0268 | 0 | 0 | 16 | K | 2 | ROZPOCET | 0 | 0 | 0 | 0 | 0 | 2 | 0 | 16 | -1708078768
| Online PSC |  | https://podminky.urs.cz/item/CS_URS_2024_01/735412262 | [14 empty] | Online PSC | 2
86 | K | 735412262R | Konvektor lavicový v=150mm, š=230mm, dl=1100mm, výkon 1369W, vč. stojánků na podlahu | soubor | 1 |  | 0 | Cena ověřena průzkumem |  | snížená |  | 0 | 0.014 | 0.014 | 0 | 0 | 16 | K | 2 | ROZPOCET | 0 | 0 | 0 | 0 | 0 | 2 | 0 | 16 | 1707479104
87 | K | 735412263 | Konvektor lavicový v=150mm, š=230mm, dl=1200mm, výkon 1527W, vč. stojánků na podlahu | soubor | 1 |  | 0 | CS ÚRS 2024 01 |  | snížená |  | 0 | 0.0161 | 0.0161 | 0 | 0 | 16 | K | 2 | ROZPOCET | 0 | 0 | 0 | 0 | 0 | 2 | 0 | 16 | 1931693677
| Online PSC |  | https://podminky.urs.cz/item/CS_URS_2024_01/735412263 | [14 empty] | Online PSC | 2
88 | K | 735412264 | Konvektor lavicový v=150mm, š=230mm, dl=1400mm, výkon 1843W, vč. stojánků na podlahu | soubor | 1 |  | 0 | CS ÚRS 2024 01 |  | snížená |  | 0 | 0.0187 | 0.0187 | 0 | 0 | 16 | K | 2 | ROZPOCET | 0 | 0 | 0 | 0 | 0 | 2 | 0 | 16 | -1397660727
| Online PSC |  | https://podminky.urs.cz/item/CS_URS_2024_01/735412264 | [14 empty] | Online PSC | 2
89 | K | 735412265 | Konvektor lavicový v=150mm, š=230mm, dl=1600mm, výkon 2159W, vč. stojánků na podlahu | soubor | 1 |  | 0 | CS ÚRS 2024 01 |  | snížená |  | 0 | 0.0214 | 0.0214 | 0 | 0 | 16 | K | 2 | ROZPOCET | 0 | 0 | 0 | 0 | 0 | 2 | 0 | 16 | -1052230335
| Online PSC |  | https://podminky.urs.cz/item/CS_URS_2024_01/735412265 | [14 empty] | Online PSC | 2
90 | K | 735412266 | Konvektor lavicový v=150mm, š=230mm, dl=1800mm, výkon 2475W, vč. stojánků na podlahu | soubor | 1 |  | 0 | CS ÚRS 2024 01 |  | snížená |  | 0 | 0.0241 | 0.0241 | 0 | 0 | 16 | K | 2 | ROZPOCET | 0 | 0 | 0 | 0 | 0 | 2 | 0 | 16 | 1312167216
| Online PSC |  | https://podminky.urs.cz/item/CS_URS_2024_01/735412266 | [14 empty] | Online PSC | 2
91 | K | 735413101R | Designové otopné těleso se středovým připojením v/š/hl (mm), DOT-M 1400/144/61mm | soubor | 2 |  | 0 | Cena ověřená průzkumem |  | snížená |  | 0 | 0.004 | 0.008 | 0 | 0 | 16 | K | 2 | ROZPOCET | 0 | 0 | 0 | 0 | 0 | 2 | 0 | 16 | -1273819632
92 | K | 998735103 | Přesun hmot tonážní pro armatury v objektech v přes 12 do 24 m | t | 4.437 |  | 0 | CS ÚRS 2024 01 |  | snížená |  | 0 | 0 | 0 | 0 | 0 | 16 | K | 2 | ROZPOCET | 0 | 0 | 0 | 0 | 0 | 2 | 0 | 16 | -399886273
| Online PSC |  | https://podminky.urs.cz/item/CS_URS_2024_01/998735103 | [14 empty] | Online PSC | 2
| D | HZS | Hodinové zúčtovací sazby |  |  |  | 0 |  |  |  |  | 0 |  | 0 |  | 0 | 4 | D | 0 | ROZPOCET | [6 empty] | 0
93 | K | HZS_150150R | Vysekání drážek ve zdivu pro potrubí pro napojení těles (68ksú, zapravení) | hod | 56 |  | 0 | Cena ověřena průzkumem |  | snížená |  | 0 | 0 | 0 | 0 | 0 | 512 | K | 1 | ROZPOCET | 0 | 0 | 0 | 0 | 0 | 2 | 0 | 512 | -941610919
94 | K | HZS_150151R | Uchycení potrubí (úhelníky, pevné body, kluzné uložení, osové vedení) | hod | 72 |  | 0 | Cena ověřena průzkumem |  | snížená |  | 0 | 0 | 0 | 0 | 0 | 512 | K | 1 | ROZPOCET | 0 | 0 | 0 | 0 | 0 | 2 | 0 | 512 | -2119855423
95 | K | HZS_150152R | Proplach systému po montáži | hod | 48 |  | 0 | Cena ověřena průzkumem |  | snížená |  | 0 | 0 | 0 | 0 | 0 | 512 | K | 1 | ROZPOCET | 0 | 0 | 0 | 0 | 0 | 2 | 0 | 512 | -1252496067
96 | K | HZS_150153R | Napuštění topného systému, topná zkouška | hod | 48 |  | 0 | Cena ověřena průzkumem |  | snížená |  | 0 | 0 | 0 | 0 | 0 | 512 | K | 1 | ROZPOCET | 0 | 0 | 0 | 0 | 0 | 2 | 0 | 512 | -1815876320

## 205.1 - Slaboproud
{0cdbba89-a758-4ca4-894f-5070c9ff4e33}
1
| KRYCÍ LIST SOUPISU PRACÍ | [7 empty] | v --- níže se nacházejí doplnkové a pomocné údaje k sestavám --- v | [8 empty] | False
Stavba:
Dům s pečovatelskou službou, Brno-Bystrc
Objekt:
02 - SO02 - Dům s pečovatelskou službou
Soupis:
02.05 - Slaboproud
Úroveň 3:
205.1 - Slaboproud
| KSO: |  |  |  |  | CC-CZ:
| Místo: |  |  |  |  | Datum: | 5. 4. 2024
| Zadavatel: |  |  |  |  | IČ:
|  | Statutární město Brno,Dominikánské nám.196/1, Brno |  |  |  | DIČ:
| Uchazeč: |  |  |  |  | IČ: | Vyplň údaj
|  | Vyplň údaj |  |  |  | DIČ: | Vyplň údaj
| Projektant: |  |  |  |  | IČ: | 27689778
|  | P.P.Architects s.r.o. |  |  |  | DIČ:
| Zpracovatel: |  |  |  |  | IČ: | 63472066
|  | CKN Invest, spol. s r.o. |  |  |  | DIČ:
Poznámka:
| Cena bez DPH | [5 empty] | 0
|  |  | Základ daně |  |  | Sazba daně | Výše daně
| DPH | základní | 0 |  |  | 21% | 0
|  | snížená | 0 |  |  | 12% | 0
|  | zákl. přenesená | 0 |  |  | 21% | 0
|  | sníž. přenesená | 0 |  |  | 12% | 0
|  | nulová | 0 |  |  | 0% | 0
| Cena s DPH |  |  | v | CZK |  | 0
REKAPITULACE ČLENĚNÍ SOUPISU PRACÍ
Stavba:
Dům s pečovatelskou službou, Brno-Bystrc
Objekt:
02 - SO02 - Dům s pečovatelskou službou
Soupis:
02.05 - Slaboproud
Úroveň 3:
205.1 - Slaboproud
Místo: | [5 empty] | Datum: | 5. 4. 2024
Zadavatel: |  |  | Statutární město Brno,Dominikánské nám.196/1, Brno |  |  | Projektant: | P.P.Architects s.r.o.
Uchazeč: |  |  | Vyplň údaj |  |  | Zpracovatel: | CKN Invest, spol. s r.o.
Kód dílu - Popis | [6 empty] | Cena celkem [CZK]
Náklady stavby celkem | [6 empty] | 0 | [11 empty] | -1
| 101 - Kabely a elektrické vedení | [5 empty] | 0
| 102 - Trubky a kanály pro kabely | [5 empty] | 0
| 103 - Krabice | [5 empty] | 0
| 105 - Datová technika | [5 empty] | 0
| 108 - CCTV Systém | [5 empty] | 0
| 109 - Elektronická zabezpečovací signalizace | [5 empty] | 0
| 110 - Ostatní materiál a příslusenstvi | [5 empty] | 0
| 112 - Audio/Videovrátny | [5 empty] | 0
| 113 - Bezpečnostní prvek - Tampere switch, který připojený přes I/O modul hlídá násilné otevření vrátníka | [5 empty] | 0
| 114 - Odpovídací video jednotky | [5 empty] | 0
| 115 - Ostatní materiál a příslusenstvi | [5 empty] | 0
SOUPIS PRACÍ
Stavba:
Dům s pečovatelskou službou, Brno-Bystrc
Objekt:
02 - SO02 - Dům s pečovatelskou službou
Soupis:
02.05 - Slaboproud
Úroveň 3:
205.1 - Slaboproud
Místo: | [5 empty] | Datum: | 5. 4. 2024
Zadavatel: |  |  | Statutární město Brno,Dominikánské nám.196/1, Brno |  |  | Projektant: | P.P.Architects s.r.o.
Uchazeč: |  |  | Vyplň údaj |  |  | Zpracovatel: | CKN Invest, spol. s r.o.
PČ | Typ | Kód | Popis | MJ | Množství | J.cena [CZK] | Cena celkem [CZK] | Cenová soustava |  | DPH | J. Nh [h] | Nh celkem [h] | J. hmotnost [t] | Hmotnost celkem [t] | J. suť [t] | Suť Celkem [t]
Náklady soupisu celkem | [6 empty] | 0 |  |  |  |  | 0 |  | 0 |  | 0 |  | D | -1 | [7 empty] | 0
| D | 101 | Kabely a elektrické vedení |  |  |  | 0 |  |  |  |  | 0 |  | 0 |  | 0 | 1 | D | 0 | ROZPOCET | [6 empty] | 0
1 | K | 0 | POZNÁMKA - V cenách jsou započteny na veškeré nákldy na další práce spojené s instalací, montáží, demontáží a veškerý montážní materiál |  | 0 |  | 0 |  |  | snížená |  | 0 | 0 | 0 | 0 | 0 | 4 | K | 1 | ROZPOCET | 0 | 0 | 0 | 0 | 0 | 2 | 0 | 4 | 4
84 | K | 1 | Kabel Datový kábel UTP CAT.6 (CAT.6a) | m | 11894.45 |  | 0 |  |  | snížená |  | 0 | 0 | 0 | 0 | 0 | 4 | K | 1 | ROZPOCET | 0 | 0 | 0 | 0 | 0 | 2 | 0 | 4 | 231885390
2 | K | 2 | Optický kabel gelový, 50/125um, 12 vl. | m | 100 |  | 0 |  |  | snížená |  | 0 | 0 | 0 | 0 | 0 | 4 | K | 1 | ROZPOCET | 0 | 0 | 0 | 0 | 0 | 2 | 0 | 4 | 6
3 | K | 3 | Kabel sdělovací KV J-Y/ST/Y 2X2X0,8 PVC PLÁŠŤ ČERVENÝ | m | 500 |  | 0 |  |  | snížená |  | 0 | 0 | 0 | 0 | 0 | 4 | K | 1 | ROZPOCET | 0 | 0 | 0 | 0 | 0 | 2 | 0 | 4 | 8
4 | K | 4 | Kabel PRAFLADUR 2x1,5 P60-R | m | 500 |  | 0 |  |  | snížená |  | 0 | 0 | 0 | 0 | 0 | 4 | K | 1 | ROZPOCET | 0 | 0 | 0 | 0 | 0 | 2 | 0 | 4 | 10
5 | K | 5 | Optický kabel, RISER, 24-vlákno | m | 690 |  | 0 |  |  | snížená |  | 0 | 0 | 0 | 0 | 0 | 4 | K | 1 | ROZPOCET | 0 | 0 | 0 | 0 | 0 | 2 | 0 | 4 | 12
6 | K | 6 | Kabel koaxiální kabel, průměr 7mm, PVC, impedance 75 Ohm | m | 3411.6 |  | 0 |  |  | snížená |  | 0 | 0 | 0 | 0 | 0 | 4 | K | 1 | ROZPOCET | 0 | 0 | 0 | 0 | 0 | 2 | 0 | 4 | 14
7 | K | 7 | Zvonkový stíněný kabel 2x0,8 mm2 | m | 87.4 |  | 0 |  |  | snížená |  | 0 | 0 | 0 | 0 | 0 | 4 | K | 1 | ROZPOCET | 0 | 0 | 0 | 0 | 0 | 2 | 0 | 4 | 16
8 | K | 8 | CC-02 Instalační kabel (2 × 2 × 24 AWG (0,2 mm²)) | m | 124.2 |  | 0 |  |  | snížená |  | 0 | 0 | 0 | 0 | 0 | 4 | K | 1 | ROZPOCET | 0 | 0 | 0 | 0 | 0 | 2 | 0 | 4 | 18
| D | 102 | Trubky a kanály pro kabely |  |  |  | 0 |  |  |  |  | 0 |  | 0 |  | 0 | 1 | D | 0 | ROZPOCET | [6 empty] | 0
85 | K | 0 | POZNÁMKA - V cenách jsou započteny na veškeré nákldy na další práce spojené s instalací, montáží, demontáží a veškerý montážní materiál |  | 0 |  | 0 |  |  | snížená |  | 0 | 0 | 0 | 0 | 0 | 4 | K | 1 | ROZPOCET | 0 | 0 | 0 | 0 | 0 | 2 | 0 | 4 | -999793029
9 | K | 10 | SUPER MONOFLEX - Ohebná trubka se střední mechanickou odolností (EN) 1216E_L50 (Ø = 16mm) | m | 3500 |  | 0 |  |  | snížená |  | 0 | 0 | 0 | 0 | 0 | 4 | K | 1 | ROZPOCET | 0 | 0 | 0 | 0 | 0 | 2 | 0 | 4 | 22
10 | K | 11 | SUPER MONOFLEX - Ohebná trubka se střední mechanickou odolností (EN) 1232_L25 (Ø = 32mm) | m | 5164.483 |  | 0 |  |  | snížená |  | 0 | 0 | 0 | 0 | 0 | 4 | K | 1 | ROZPOCET | 0 | 0 | 0 | 0 | 0 | 2 | 0 | 4 | 24
| D | 103 | Krabice |  |  |  | 0 |  |  |  |  | 0 |  | 0 |  | 0 | 1 | D | 0 | ROZPOCET | [6 empty] | 0
86 | K | 0 | POZNÁMKA - V cenách jsou započteny na veškeré nákldy na další práce spojené s instalací, montáží, demontáží a veškerý montážní materiál |  | 0 |  | 0 |  |  | snížená |  | 0 | 0 | 0 | 0 | 0 | 4 | K | 1 | ROZPOCET | 0 | 0 | 0 | 0 | 0 | 2 | 0 | 4 | 751926997
11 | K | 12 | Kopos - Krabice KU 68-1901_KA 400 V/16 A - kulatá univerzální | ks | 255 |  | 0 |  |  | snížená |  | 0 | 0 | 0 | 0 | 0 | 4 | K | 1 | ROZPOCET | 0 | 0 | 0 | 0 | 0 | 2 | 0 | 4 | 28
12 | K | 13 | Kopos - Kabelová lávka / žlab 100/60 mm | m | 55.2 |  | 0 |  |  | snížená |  | 0 | 0 | 0 | 0 | 0 | 4 | K | 1 | ROZPOCET | 0 | 0 | 0 | 0 | 0 | 2 | 0 | 4 | 30
13 | K | 14 | Pomocný materiál včetně tvarovek a upevňovacího materiálu | ks | 1 |  | 0 |  |  | snížená |  | 0 | 0 | 0 | 0 | 0 | 4 | K | 1 | ROZPOCET | 0 | 0 | 0 | 0 | 0 | 2 | 0 | 4 | 32
14 | K | 15 | Kopos - Kabelová lávka / žlab 200/60 mm | m | 213.9 |  | 0 |  |  | snížená |  | 0 | 0 | 0 | 0 | 0 | 4 | K | 1 | ROZPOCET | 0 | 0 | 0 | 0 | 0 | 2 | 0 | 4 | 34
15 | K | 16 | Pomocný materiál včetně tvarovek a upevňovacího materiálu | ks | 1 |  | 0 |  |  | snížená |  | 0 | 0 | 0 | 0 | 0 | 4 | K | 1 | ROZPOCET | 0 | 0 | 0 | 0 | 0 | 2 | 0 | 4 | 36
16 | K | 17 | Kopos - Kabelová lávka / žlab 300/60 mm | m | 73.6 |  | 0 |  |  | snížená |  | 0 | 0 | 0 | 0 | 0 | 4 | K | 1 | ROZPOCET | 0 | 0 | 0 | 0 | 0 | 2 | 0 | 4 | 38
17 | K | 18 | Pomocný materiál včetně tvarovek a upevňovacího materiálu | ks | 1 |  | 0 |  |  | snížená |  | 0 | 0 | 0 | 0 | 0 | 4 | K | 1 | ROZPOCET | 0 | 0 | 0 | 0 | 0 | 2 | 0 | 4 | 40
18 | K | 19 | Kopos - Kabelová lávka / žlab 500/60 mm | m | 42.55 |  | 0 |  |  | snížená |  | 0 | 0 | 0 | 0 | 0 | 4 | K | 1 | ROZPOCET | 0 | 0 | 0 | 0 | 0 | 2 | 0 | 4 | 42
19 | K | 20 | Pomocný materiál včetně tvarovek a upevňovacího materiálu | ks | 1 |  | 0 |  |  | snížená |  | 0 | 0 | 0 | 0 | 0 | 4 | K | 1 | ROZPOCET | 0 | 0 | 0 | 0 | 0 | 2 | 0 | 4 | 44
| D | 105 | Datová technika |  |  |  | 0 |  |  |  |  | 0 |  | 0 |  | 0 | 1 | D | 0 | ROZPOCET | [6 empty] | 0
87 | K | 0 | POZNÁMKA - V cenách jsou započteny na veškeré nákldy na další práce spojené s instalací, montáží, demontáží a veškerý montážní materiál |  | 0 |  | 0 |  |  | snížená |  | 0 | 0 | 0 | 0 | 0 | 4 | K | 1 | ROZPOCET | 0 | 0 | 0 | 0 | 0 | 2 | 0 | 4 | -926800154
20 | K | 22 | Zásuvka dátová 1xRJ45 CAT.6 (CAT.6a) (Přístroj zásuvky datové Modular Jack RJ 45-8 Cat. 6 + Kryt zásuvky komunikační + Rámeček pro elektroinstalační přístroje) | ks | 69 |  | 0 |  |  | snížená |  | 0 | 0 | 0 | 0 | 0 | 4 | K | 1 | ROZPOCET | 0 | 0 | 0 | 0 | 0 | 2 | 0 | 4 | 48
21 | K | 23 | Zásuvka dátová 2xRJ45 CAT.6 (CAT.6a) (Přístroj zásuvky datové Modular Jack RJ 45-8 Cat. 6 + Kryt zásuvky komunikační + Rámeček pro elektroinstalační přístroje) | ks | 26 |  | 0 |  |  | snížená |  | 0 | 0 | 0 | 0 | 0 | 4 | K | 1 | ROZPOCET | 0 | 0 | 0 | 0 | 0 | 2 | 0 | 4 | 50
22 | K | 24 | Zásuvka optická | ks | 68 |  | 0 |  |  | snížená |  | 0 | 0 | 0 | 0 | 0 | 4 | K | 1 | ROZPOCET | 0 | 0 | 0 | 0 | 0 | 2 | 0 | 4 | 52
23 | K | 25 | Přístupový bod (Access point) Ubiquiti UniFi UAP-AC-LR WiFi 802.11 a/b/g/n/ac, až 450Mbps + 867Mbps, Dual-Band 2.4GHz + 5GHz, 3x3 MIMO, funkce AP/Hotspot, 1x GLAN, PoE | ka | 4 |  | 0 |  |  | snížená |  | 0 | 0 | 0 | 0 | 0 | 4 | K | 1 | ROZPOCET | 0 | 0 | 0 | 0 | 0 | 2 | 0 | 4 | 54
24 | K | 106 | Rozvaděč DR-H |  | 0 |  | 0 |  |  | snížená |  | 0 | 0 | 0 | 0 | 0 | 4 | K | 1 | ROZPOCET | 0 | 0 | 0 | 0 | 0 | 2 | 0 | 4 | 56
25 | K | 26 | Rozvaděčový 19" 42 U | ks | 1 |  | 0 |  |  | snížená |  | 0 | 0 | 0 | 0 | 0 | 4 | K | 1 | ROZPOCET | 0 | 0 | 0 | 0 | 0 | 2 | 0 | 4 | 58
26 | K | 27 | Gigabitový switch 24 portů s 10Gbit uplinkem a PoE | ks | 6 |  | 0 |  |  | snížená |  | 0 | 0 | 0 | 0 | 0 | 4 | K | 1 | ROZPOCET | 0 | 0 | 0 | 0 | 0 | 2 | 0 | 4 | 60
27 | K | 28 | Gigabitový switch 24 portů s 10Gbit uplinkem | ks | 5 |  | 0 |  |  | snížená |  | 0 | 0 | 0 | 0 | 0 | 4 | K | 1 | ROZPOCET | 0 | 0 | 0 | 0 | 0 | 2 | 0 | 4 | 62
28 | K | 29 | UTP patch kabel CAT. 6A, 1m | ks | 264 |  | 0 |  |  | snížená |  | 0 | 0 | 0 | 0 | 0 | 4 | K | 1 | ROZPOCET | 0 | 0 | 0 | 0 | 0 | 2 | 0 | 4 | 64
29 | K | 30 | Vyvazovací panel 19" 2U | ks | 11 |  | 0 |  |  | snížená |  | 0 | 0 | 0 | 0 | 0 | 4 | K | 1 | ROZPOCET | 0 | 0 | 0 | 0 | 0 | 2 | 0 | 4 | 66
30 | K | 31 | Keystone S CAT.6A RJ45 | ks | 264 |  | 0 |  |  | snížená |  | 0 | 0 | 0 | 0 | 0 | 4 | K | 1 | ROZPOCET | 0 | 0 | 0 | 0 | 0 | 2 | 0 | 4 | 68
31 | K | 32 | Modulární Keystone Patch panel FFTP pro 24 x RJ45 | ks | 11 |  | 0 |  |  | snížená |  | 0 | 0 | 0 | 0 | 0 | 4 | K | 1 | ROZPOCET | 0 | 0 | 0 | 0 | 0 | 2 | 0 | 4 | 70
32 | K | 33 | UPS Eaton řady 9SX 1/1fáze, 3000VA/2700W, IEC zásuvky, | ks | 1 |  | 0 |  |  | snížená |  | 0 | 0 | 0 | 0 | 0 | 4 | K | 1 | ROZPOCET | 0 | 0 | 0 | 0 | 0 | 2 | 0 | 4 | 72
33 | K | 34 | Police 19" 2U 350mm ukládací plato BK úchyt na přední lišty UP-23-B | ks | 1 |  | 0 |  |  | snížená |  | 0 | 0 | 0 | 0 | 0 | 4 | K | 1 | ROZPOCET | 0 | 0 | 0 | 0 | 0 | 2 | 0 | 4 | 74
34 | K | 35 | Optická vana s výsuvnou policí hliník 1U bez čela | ks | 5 |  | 0 |  |  | snížená |  | 0 | 0 | 0 | 0 | 0 | 4 | K | 1 | ROZPOCET | 0 | 0 | 0 | 0 | 0 | 2 | 0 | 4 | 76
35 | K | 36 | Svár optického kabelu | ks | 100 |  | 0 |  |  | snížená |  | 0 | 0 | 0 | 0 | 0 | 4 | K | 1 | ROZPOCET | 0 | 0 | 0 | 0 | 0 | 2 | 0 | 4 | 78
36 | K | 37 | Napajeci panel | ks | 2 |  | 0 |  |  | snížená |  | 0 | 0 | 0 | 0 | 0 | 4 | K | 1 | ROZPOCET | 0 | 0 | 0 | 0 | 0 | 2 | 0 | 4 | 80
37 | K | 38 | Zakončení kabeláže a kompletace | ks | 264 |  | 0 |  |  | snížená |  | 0 | 0 | 0 | 0 | 0 | 4 | K | 1 | ROZPOCET | 0 | 0 | 0 | 0 | 0 | 2 | 0 | 4 | 82
38 | K | 107 | Rozvaděč DR-1 |  | 0 |  | 0 |  |  | snížená |  | 0 | 0 | 0 | 0 | 0 | 4 | K | 1 | ROZPOCET | 0 | 0 | 0 | 0 | 0 | 2 | 0 | 4 | 84
39 | K | 39 | Rozvaděčový 19" 24 U | ks | 1 |  | 0 |  |  | snížená |  | 0 | 0 | 0 | 0 | 0 | 4 | K | 1 | ROZPOCET | 0 | 0 | 0 | 0 | 0 | 2 | 0 | 4 | 86
40 | K | 40 | Gigabitový switch 24 portů s 10Gbit uplinkem a PoE (Podle bližší specifikace v Technické zprávě) | ks | 1 |  | 0 |  |  | snížená |  | 0 | 0 | 0 | 0 | 0 | 4 | K | 1 | ROZPOCET | 0 | 0 | 0 | 0 | 0 | 2 | 0 | 4 | 88
41 | K | 41 | Gigabitový switch 24 portů s 10Gbit uplinkem (Podle bližší specifikace v Technické zprávě) | ks | 3 |  | 0 |  |  | snížená |  | 0 | 0 | 0 | 0 | 0 | 4 | K | 1 | ROZPOCET | 0 | 0 | 0 | 0 | 0 | 2 | 0 | 4 | 90
42 | K | 42 | UTP patch kabel CAT. 6A, 1m | ks | 100 |  | 0 |  |  | snížená |  | 0 | 0 | 0 | 0 | 0 | 4 | K | 1 | ROZPOCET | 0 | 0 | 0 | 0 | 0 | 2 | 0 | 4 | 92
43 | K | 43 | Vyvazovací panel 19" 2U | ks | 5 |  | 0 |  |  | snížená |  | 0 | 0 | 0 | 0 | 0 | 4 | K | 1 | ROZPOCET | 0 | 0 | 0 | 0 | 0 | 2 | 0 | 4 | 94
44 | K | 44 | Keystone S CAT.6A RJ45 | ks | 100 |  | 0 |  |  | snížená |  | 0 | 0 | 0 | 0 | 0 | 4 | K | 1 | ROZPOCET | 0 | 0 | 0 | 0 | 0 | 2 | 0 | 4 | 96
45 | K | 45 | Modulární Keystone Patch panel FFTP pro 24 x RJ45 | ks | 5 |  | 0 |  |  | snížená |  | 0 | 0 | 0 | 0 | 0 | 4 | K | 1 | ROZPOCET | 0 | 0 | 0 | 0 | 0 | 2 | 0 | 4 | 98
46 | K | 46 | UPS Eaton řady 9SX 1/1fáze, 3000VA/2700W, IEC zásuvky, | ks | 1 |  | 0 |  |  | snížená |  | 0 | 0 | 0 | 0 | 0 | 4 | K | 1 | ROZPOCET | 0 | 0 | 0 | 0 | 0 | 2 | 0 | 4 | 100
47 | K | 47 | Police 19" 2U 350mm ukládací plato BK úchyt na přední lišty UP-23-B | ks | 1 |  | 0 |  |  | snížená |  | 0 | 0 | 0 | 0 | 0 | 4 | K | 1 | ROZPOCET | 0 | 0 | 0 | 0 | 0 | 2 | 0 | 4 | 102
48 | K | 48 | Optická vana s výsuvnou policí hliník 1U bez čela | ks | 1 |  | 0 |  |  | snížená |  | 0 | 0 | 0 | 0 | 0 | 4 | K | 1 | ROZPOCET | 0 | 0 | 0 | 0 | 0 | 2 | 0 | 4 | 104
49 | K | 49 | Napajeci panel | ks | 1 |  | 0 |  |  | snížená |  | 0 | 0 | 0 | 0 | 0 | 4 | K | 1 | ROZPOCET | 0 | 0 | 0 | 0 | 0 | 2 | 0 | 4 | 106
50 | K | 50 | Zakončení kabeláže a kompletace | ks | 100 |  | 0 |  |  | snížená |  | 0 | 0 | 0 | 0 | 0 | 4 | K | 1 | ROZPOCET | 0 | 0 | 0 | 0 | 0 | 2 | 0 | 4 | 108
| D | 108 | CCTV Systém |  |  |  | 0 |  |  |  |  | 0 |  | 0 |  | 0 | 1 | D | 0 | ROZPOCET | [6 empty] | 0
88 | K | 0 | POZNÁMKA - V cenách jsou započteny na veškeré nákldy na další práce spojené s instalací, montáží, demontáží a veškerý montážní materiál |  | 0 |  | 0 |  |  | snížená |  | 0 | 0 | 0 | 0 | 0 | 4 | K | 1 | ROZPOCET | 0 | 0 | 0 | 0 | 0 | 2 | 0 | 4 | -1813537202
51 | K | 51 | Venkovní / vnitřní IP kamera 2MPX - 5MPX, H.265, WDR 140dB, IR LED, ZOOM, mikrofon, POE, VCA | ks | 10 |  | 0 |  |  | snížená |  | 0 | 0 | 0 | 0 | 0 | 4 | K | 1 | ROZPOCET | 0 | 0 | 0 | 0 | 0 | 2 | 0 | 4 | 110
52 | K | 52 | NVR pro 16 IP kamer | ks | 1 |  | 0 |  |  | snížená |  | 0 | 0 | 0 | 0 | 0 | 4 | K | 1 | ROZPOCET | 0 | 0 | 0 | 0 | 0 | 2 | 0 | 4 | 112
| D | 109 | Elektronická zabezpečovací signalizace |  |  |  | 0 |  |  |  |  | 0 |  | 0 |  | 0 | 1 | D | 0 | ROZPOCET | [6 empty] | 0
89 | K | 0 | POZNÁMKA - V cenách jsou započteny na veškeré nákldy na další práce spojené s instalací, montáží, demontáží a veškerý montážní materiál |  | 0 |  | 0 |  |  | snížená |  | 0 | 0 | 0 | 0 | 0 | 4 | K | 1 | ROZPOCET | 0 | 0 | 0 | 0 | 0 | 2 | 0 | 4 | -1173360540
53 | K | 54 | JA-103K Ústředna systému s GSM a LAN komunikátorem, 1x BUS, 1200mA, místo pro AKU 18Ah | ks | 1 |  | 0 |  |  | snížená |  | 0 | 0 | 0 | 0 | 0 | 4 | K | 1 | ROZPOCET | 0 | 0 | 0 | 0 | 0 | 2 | 0 | 4 | 116
54 | K | 55 | JA 114E Sběrnicový přístupový modul s displejem a klávesnicí | ks | 1 |  | 0 |  |  | snížená |  | 0 | 0 | 0 | 0 | 0 | 4 | K | 1 | ROZPOCET | 0 | 0 | 0 | 0 | 0 | 2 | 0 | 4 | 118
55 | K | 56 | JA 110P Sběrnicový PIR detektor pohybu | ks | 1 |  | 0 |  |  | snížená |  | 0 | 0 | 0 | 0 | 0 | 4 | K | 1 | ROZPOCET | 0 | 0 | 0 | 0 | 0 | 2 | 0 | 4 | 120
56 | K | 57 | JA 111A Sběrnicová siréna vnejší | ks | 1 |  | 0 |  |  | snížená |  | 0 | 0 | 0 | 0 | 0 | 4 | K | 1 | ROZPOCET | 0 | 0 | 0 | 0 | 0 | 2 | 0 | 4 | 122
57 | K | 58 | JA 111M Sběrnicový magnetický detektor otevření miniaturní, | ks | 5 |  | 0 |  |  | snížená |  | 0 | 0 | 0 | 0 | 0 | 4 | K | 1 | ROZPOCET | 0 | 0 | 0 | 0 | 0 | 2 | 0 | 4 | 124
58 | K | 59 | Provozní kniha EZS - zavedení | ks | 1 |  | 0 |  |  | snížená |  | 0 | 0 | 0 | 0 | 0 | 4 | K | 1 | ROZPOCET | 0 | 0 | 0 | 0 | 0 | 2 | 0 | 4 | 126
| D | 110 | Ostatní materiál a příslusenstvi |  |  |  | 0 |  |  |  |  | 0 |  | 0 |  | 0 | 1 | D | 0 | ROZPOCET | [6 empty] | 0
90 | K | 0 | POZNÁMKA - V cenách jsou započteny na veškeré nákldy na další práce spojené s instalací, montáží, demontáží a veškerý montážní materiál |  | 0 |  | 0 |  |  | snížená |  | 0 | 0 | 0 | 0 | 0 | 4 | K | 1 | ROZPOCET | 0 | 0 | 0 | 0 | 0 | 2 | 0 | 4 | -657552175
59 | K | 61 | Multipřepínač pro 10 účastníků (kaskádový) | ks | 9 |  | 0 |  |  | snížená |  | 0 | 0 | 0 | 0 | 0 | 4 | K | 1 | ROZPOCET | 0 | 0 | 0 | 0 | 0 | 2 | 0 | 4 | 130
60 | K | 62 | Zesilovač | ks | 1 |  | 0 |  |  | snížená |  | 0 | 0 | 0 | 0 | 0 | 4 | K | 1 | ROZPOCET | 0 | 0 | 0 | 0 | 0 | 2 | 0 | 4 | 132
61 | K | 63 | Slučovač | ks | 1 |  | 0 |  |  | snížená |  | 0 | 0 | 0 | 0 | 0 | 4 | K | 1 | ROZPOCET | 0 | 0 | 0 | 0 | 0 | 2 | 0 | 4 | 134
62 | K | 64 | Rozváděčová skřín | ks | 5 |  | 0 |  |  | snížená |  | 0 | 0 | 0 | 0 | 0 | 4 | K | 1 | ROZPOCET | 0 | 0 | 0 | 0 | 0 | 2 | 0 | 4 | 136
63 | K | 65 | SAT+TV+R Satelitní parabola - satelitní anténa | ks | 1 |  | 0 |  |  | snížená |  | 0 | 0 | 0 | 0 | 0 | 4 | K | 1 | ROZPOCET | 0 | 0 | 0 | 0 | 0 | 2 | 0 | 4 | 138
64 | K | 66 | Terr anténa | ks | 1 |  | 0 |  |  | snížená |  | 0 | 0 | 0 | 0 | 0 | 4 | K | 1 | ROZPOCET | 0 | 0 | 0 | 0 | 0 | 2 | 0 | 4 | 140
65 | K | 67 | Zásuvka TV+R+SAT (Kryt zásuvky + Rámeček pro elektroinstalační přístroj) | ks | 88 |  | 0 |  |  | snížená |  | 0 | 0 | 0 | 0 | 0 | 4 | K | 1 | ROZPOCET | 0 | 0 | 0 | 0 | 0 | 2 | 0 | 4 | 142
66 | K | 68 | Měření signálu TV | ks | 88 |  | 0 |  |  | snížená |  | 0 | 0 | 0 | 0 | 0 | 4 | K | 1 | ROZPOCET | 0 | 0 | 0 | 0 | 0 | 2 | 0 | 4 | 144
| D | 112 | Audio/Videovrátny |  |  |  | 0 |  |  |  |  | 0 |  | 0 |  | 0 | 1 | D | 0 | ROZPOCET | [6 empty] | 0
91 | K | 0 | POZNÁMKA - V cenách jsou započteny na veškeré nákldy na další práce spojené s instalací, montáží, demontáží a veškerý montážní materiál |  | 0 |  | 0 |  |  | snížená |  | 0 | 0 | 0 | 0 | 0 | 4 | K | 1 | ROZPOCET | 0 | 0 | 0 | 0 | 0 | 2 | 0 | 4 | -632103000
67 | K | 98 | 2N® Hlavní jednotka s kamerou | ks | 1 |  | 0 |  |  | snížená |  | 0 | 0 | 0 | 0 | 0 | 4 | K | 1 | ROZPOCET | 0 | 0 | 0 | 0 | 0 | 2 | 0 | 4 | 204
68 | K | 99 | 2N® Modul dotykové klávesnice | ks | 1 |  | 0 |  |  | snížená |  | 0 | 0 | 0 | 0 | 0 | 4 | K | 1 | ROZPOCET | 0 | 0 | 0 | 0 | 0 | 2 | 0 | 4 | 206
69 | K | 100 | 2N® 13.56MHz čtečka RFID karet, příprava pro NFC, čte UID | ks | 5 |  | 0 |  |  | snížená |  | 0 | 0 | 0 | 0 | 0 | 4 | K | 1 | ROZPOCET | 0 | 0 | 0 | 0 | 0 | 2 | 0 | 4 | 208
70 | K | 101 | 2N® Rám pro instalaci do zdi, 2 moduly | ks | 1 |  | 0 |  |  | snížená |  | 0 | 0 | 0 | 0 | 0 | 4 | K | 1 | ROZPOCET | 0 | 0 | 0 | 0 | 0 | 2 | 0 | 4 | 210
71 | K | 102 | 2N® Krabice pro instalaci do zdi, 2 moduly | ks | 1 |  | 0 |  |  | snížená |  | 0 | 0 | 0 | 0 | 0 | 4 | K | 1 | ROZPOCET | 0 | 0 | 0 | 0 | 0 | 2 | 0 | 4 | 212
72 | K | 103 | 2N® Rám pro instalaci do zdi, 1 moduly | ks | 5 |  | 0 |  |  | snížená |  | 0 | 0 | 0 | 0 | 0 | 4 | K | 1 | ROZPOCET | 0 | 0 | 0 | 0 | 0 | 2 | 0 | 4 | 214
73 | K | 104 | 2N® Krabice pro instalaci do zdi, 1 moduly | ks | 5 |  | 0 |  |  | snížená |  | 0 | 0 | 0 | 0 | 0 | 4 | K | 1 | ROZPOCET | 0 | 0 | 0 | 0 | 0 | 2 | 0 | 4 | 216
74 | K | 105 | 2N® IP interkom - Gold licence | ks | 1 |  | 0 |  |  | snížená |  | 0 | 0 | 0 | 0 | 0 | 4 | K | 1 | ROZPOCET | 0 | 0 | 0 | 0 | 0 | 2 | 0 | 4 | 218
75 | K | 106.1 | Elektrický zámek BeFo | ks | 3 |  | 0 |  |  | snížená |  | 0 | 0 | 0 | 0 | 0 | 4 | K | 1 | ROZPOCET | 0 | 0 | 0 | 0 | 0 | 2 | 0 | 4 | 220
| D | 113 | Bezpečnostní prvek - Tampere switch, který připojený přes I/O modul hlídá násilné otevření vrátníka |  |  |  | 0 |  |  |  |  | 0 |  | 0 |  | 0 | 1 | D | 0 | ROZPOCET | [6 empty] | 0
76 | K | 107.1 | 2N® IP Verso Bezpečné Dveře (set - obsahuje I/O modul (9155034), tamper switch (9155038) a Security Relé (9159010) | ks | 1 |  | 0 |  |  | snížená |  | 0 | 0 | 0 | 0 | 0 | 4 | K | 1 | ROZPOCET | 0 | 0 | 0 | 0 | 0 | 2 | 0 | 4 | 222
| D | 114 | Odpovídací video jednotky |  |  |  | 0 |  |  |  |  | 0 |  | 0 |  | 0 | 1 | D | 0 | ROZPOCET | [6 empty] | 0
77 | K | 108 | 2N® Indoor Touch 2.0, Black/White | ks | 1 |  | 0 |  |  | snížená |  | 0 | 0 | 0 | 0 | 0 | 4 | K | 1 | ROZPOCET | 0 | 0 | 0 | 0 | 0 | 2 | 0 | 4 | 224
78 | K | 109 | 2N® IP Handset | ks | 67 |  | 0 |  |  | snížená |  | 0 | 0 | 0 | 0 | 0 | 4 | K | 1 | ROZPOCET | 0 | 0 | 0 | 0 | 0 | 2 | 0 | 4 | 226
79 | K | 110 | Tlačítko zvonkové | ks | 67 |  | 0 |  |  | snížená |  | 0 | 0 | 0 | 0 | 0 | 4 | K | 1 | ROZPOCET | 0 | 0 | 0 | 0 | 0 | 2 | 0 | 4 | 228
| D | 115 | Ostatní materiál a příslusenstvi |  |  |  | 0 |  |  |  |  | 0 |  | 0 |  | 0 | 1 | D | 0 | ROZPOCET | [6 empty] | 0
80 | K | 112 | Ostatní montážni materiál | kmpl | 1 |  | 0 |  |  | snížená |  | 0 | 0 | 0 | 0 | 0 | 4 | K | 1 | ROZPOCET | 0 | 0 | 0 | 0 | 0 | 2 | 0 | 4 | 232
81 | K | 190 | Tlačítko signalizace WC-sprcha | kus | 20 |  | 0 |  |  | snížená |  | 0 | 0 | 0 | 0 | 0 | 4 | K | 1 | ROZPOCET | 0 | 0 | 0 | 0 | 0 | 2 | 0 | 4 | 972803564
82 | K | 191 | Zvuková signalizace imobil | kus | 10 |  | 0 |  |  | snížená |  | 0 | 0 | 0 | 0 | 0 | 4 | K | 1 | ROZPOCET | 0 | 0 | 0 | 0 | 0 | 2 | 0 | 4 | -521106361
83 | K | 192 | Kabeláž signalizace | m | 200 |  | 0 |  |  | snížená |  | 0 | 0 | 0 | 0 | 0 | 4 | K | 1 | ROZPOCET | 0 | 0 | 0 | 0 | 0 | 2 | 0 | 4 | -1088047908

## 205.2 - System sestra-pa...
{e5ce10c2-24c9-4a6e-8364-c2de59eb33bc}
1
| KRYCÍ LIST SOUPISU PRACÍ | [7 empty] | v --- níže se nacházejí doplnkové a pomocné údaje k sestavám --- v | [8 empty] | False
Stavba:
Dům s pečovatelskou službou, Brno-Bystrc
Objekt:
02 - SO02 - Dům s pečovatelskou službou
Soupis:
02.05 - Slaboproud
Úroveň 3:
205.2 - System sestra-pacient
| KSO: |  |  |  |  | CC-CZ:
| Místo: |  |  |  |  | Datum: | 5. 4. 2024
| Zadavatel: |  |  |  |  | IČ:
|  | Statutární město Brno,Dominikánské nám.196/1, Brno |  |  |  | DIČ:
| Uchazeč: |  |  |  |  | IČ: | Vyplň údaj
|  | Vyplň údaj |  |  |  | DIČ: | Vyplň údaj
| Projektant: |  |  |  |  | IČ: | 27689778
|  | P.P.Architects s.r.o. |  |  |  | DIČ:
| Zpracovatel: |  |  |  |  | IČ: | 63472066
|  | CKN Invest, spol. s r.o. |  |  |  | DIČ:
Poznámka:
| Cena bez DPH | [5 empty] | 0
|  |  | Základ daně |  |  | Sazba daně | Výše daně
| DPH | základní | 0 |  |  | 21% | 0
|  | snížená | 0 |  |  | 12% | 0
|  | zákl. přenesená | 0 |  |  | 21% | 0
|  | sníž. přenesená | 0 |  |  | 12% | 0
|  | nulová | 0 |  |  | 0% | 0
| Cena s DPH |  |  | v | CZK |  | 0
REKAPITULACE ČLENĚNÍ SOUPISU PRACÍ
Stavba:
Dům s pečovatelskou službou, Brno-Bystrc
Objekt:
02 - SO02 - Dům s pečovatelskou službou
Soupis:
02.05 - Slaboproud
Úroveň 3:
205.2 - System sestra-pacient
Místo: | [5 empty] | Datum: | 5. 4. 2024
Zadavatel: |  |  | Statutární město Brno,Dominikánské nám.196/1, Brno |  |  | Projektant: | P.P.Architects s.r.o.
Uchazeč: |  |  | Vyplň údaj |  |  | Zpracovatel: | CKN Invest, spol. s r.o.
Kód dílu - Popis | [6 empty] | Cena celkem [CZK]
Náklady stavby celkem | [6 empty] | 0 | [11 empty] | -1
| M220 - Komunikační systém sestra-pacient" Codaco HCC-07 IP | [5 empty] | 0
| 101 - Dodávka a montáž technologie HCC-07 IP | [5 empty] | 0
| 102 - Oživení, konfigurace a ostatní rozpočtové náklady | [5 empty] | 0
| 103 - Slaboproudé rozvody - dodávka a montáž vodičů | [5 empty] | 0
| 104 - Hrubá instalace - trubkování (lištování) a osazení instalačních krabic | [5 empty] | 0
SOUPIS PRACÍ
Stavba:
Dům s pečovatelskou službou, Brno-Bystrc
Objekt:
02 - SO02 - Dům s pečovatelskou službou
Soupis:
02.05 - Slaboproud
Úroveň 3:
205.2 - System sestra-pacient
Místo: | [5 empty] | Datum: | 5. 4. 2024
Zadavatel: |  |  | Statutární město Brno,Dominikánské nám.196/1, Brno |  |  | Projektant: | P.P.Architects s.r.o.
Uchazeč: |  |  | Vyplň údaj |  |  | Zpracovatel: | CKN Invest, spol. s r.o.
PČ | Typ | Kód | Popis | MJ | Množství | J.cena [CZK] | Cena celkem [CZK] | Cenová soustava |  | DPH | J. Nh [h] | Nh celkem [h] | J. hmotnost [t] | Hmotnost celkem [t] | J. suť [t] | Suť Celkem [t]
Náklady soupisu celkem | [6 empty] | 0 |  |  |  |  | 0 |  | 0 |  | 0 |  | D | -1 | [7 empty] | 0
| D | M220 | Komunikační systém sestra-pacient" Codaco HCC-07 IP |  |  |  | 0 |  |  |  |  | 0 |  | 0 |  | 0 | 1 | D | 0 | ROZPOCET | [6 empty] | 0
| D | 101 | Dodávka a montáž technologie HCC-07 IP |  |  |  | 0 |  |  |  |  | 0 |  | 0 |  | 0 | 1 | D | 1 | ROZPOCET | [6 empty] | 0
1 | K | 1 | Hlavní terminál, vč. adaptéru a kabelu k terminálu 2m (Touch screen monitor min. 10,4", hlasitá a diskrétní komunikace, identifikace volajícího včetně jména klienta, možnost zobrazení informací z EPS, poslech radiových stanic na hlavním terminálu, volba IP radiostanic přímo na hlavním terminálu v uživatelském menu. Možnost integrace s bezdrátovým systémem a zobrazení bezdrátových bezpečnostních tlačítek s funkcí hlídání průchodu klientů zakázanou zónou, ve spojení s IP kamerou zobrazení online přenosu od vchodu na oddělení) | ks | 1 |  | 0 |  |  | snížená |  | 0 | 0 | 0 | 0 | 0 | 4 | K | 2 | ROZPOCET | 0 | 0 | 0 | 0 | 0 | 2 | 0 | 4 | 2
2 | K | 2 | Zásuvka terminálu | ks | 1 |  | 0 |  |  | snížená |  | 0 | 0 | 0 | 0 | 0 | 4 | K | 2 | ROZPOCET | 0 | 0 | 0 | 0 | 0 | 2 | 0 | 4 | 4
3 | K | 3 | Napájecí zdroj + lokální server | ks | 1 |  | 0 |  |  | snížená |  | 0 | 0 | 0 | 0 | 0 | 4 | K | 2 | ROZPOCET | 0 | 0 | 0 | 0 | 0 | 2 | 0 | 4 | 6
4 | K | 4 | Rozvodný panel 8x 230V 19"/2U | ks | 1 |  | 0 |  |  | snížená |  | 0 | 0 | 0 | 0 | 0 | 4 | K | 2 | ROZPOCET | 0 | 0 | 0 | 0 | 0 | 2 | 0 | 4 | 8
5 | K | 5 | SW - licence pro Hlavní terminál | ks | 1 |  | 0 |  |  | snížená |  | 0 | 0 | 0 | 0 | 0 | 4 | K | 2 | ROZPOCET | 0 | 0 | 0 | 0 | 0 | 2 | 0 | 4 | 10
6 | K | 6 | SW - licence provozu účastníka | ks | 18 |  | 0 |  |  | snížená |  | 0 | 0 | 0 | 0 | 0 | 4 | K | 2 | ROZPOCET | 0 | 0 | 0 | 0 | 0 | 2 | 0 | 4 | 12
7 | K | 7 | SW - databáze historie volání | ks | 1 |  | 0 |  |  | snížená |  | 0 | 0 | 0 | 0 | 0 | 4 | K | 2 | ROZPOCET | 0 | 0 | 0 | 0 | 0 | 2 | 0 | 4 | 14
8 | K | 8 | SW - prohlížeč historie | ks | 1 |  | 0 |  |  | snížená |  | 0 | 0 | 0 | 0 | 0 | 4 | K | 2 | ROZPOCET | 0 | 0 | 0 | 0 | 0 | 2 | 0 | 4 | 16
9 | K | 9 | SW - licence pro IP kameru | ks | 1 |  | 0 |  |  | snížená |  | 0 | 0 | 0 | 0 | 0 | 4 | K | 2 | ROZPOCET | 0 | 0 | 0 | 0 | 0 | 2 | 0 | 4 | 18
10 | K | 10 | Montážní police 19"/1U | ks | 1 |  | 0 |  |  | snížená |  | 0 | 0 | 0 | 0 | 0 | 4 | K | 2 | ROZPOCET | 0 | 0 | 0 | 0 | 0 | 2 | 0 | 4 | 20
11 | K | 11 | Telefonní zásuvka IN-OUT | ks | 1 |  | 0 |  |  | snížená |  | 0 | 0 | 0 | 0 | 0 | 4 | K | 2 | ROZPOCET | 0 | 0 | 0 | 0 | 0 | 2 | 0 | 4 | 22
12 | K | 12 | DECT Phone - (bezdrátový telefon DECT - analogová linka) | ks | 1 |  | 0 |  |  | snížená |  | 0 | 0 | 0 | 0 | 0 | 4 | K | 2 | ROZPOCET | 0 | 0 | 0 | 0 | 0 | 2 | 0 | 4 | 24
13 | K | 13 | Kabel telefonní přípojky | ks | 1 |  | 0 |  |  | snížená |  | 0 | 0 | 0 | 0 | 0 | 4 | K | 2 | ROZPOCET | 0 | 0 | 0 | 0 | 0 | 2 | 0 | 4 | 26
14 | K | 14 | Repeater | ks | 1 |  | 0 |  |  | snížená |  | 0 | 0 | 0 | 0 | 0 | 4 | K | 2 | ROZPOCET | 0 | 0 | 0 | 0 | 0 | 2 | 0 | 4 | 28
15 | K | 15 | Telefonní interface (pro analog. přístr.) | ks | 1 |  | 0 |  |  | snížená |  | 0 | 0 | 0 | 0 | 0 | 4 | K | 2 | ROZPOCET | 0 | 0 | 0 | 0 | 0 | 2 | 0 | 4 | 30
16 | K | 16 | Datový switch 24 portů/19" (CZ) | ks | 2 |  | 0 |  |  | snížená |  | 0 | 0 | 0 | 0 | 0 | 4 | K | 2 | ROZPOCET | 0 | 0 | 0 | 0 | 0 | 2 | 0 | 4 | 32
17 | K | 17 | Napájecí injektor 24 portů/19" | ks | 2 |  | 0 |  |  | snížená |  | 0 | 0 | 0 | 0 | 0 | 4 | K | 2 | ROZPOCET | 0 | 0 | 0 | 0 | 0 | 2 | 0 | 4 | 34
18 | K | 18 | Svítidlo signalizační LED | ks | 17 |  | 0 |  |  | snížená |  | 0 | 0 | 0 | 0 | 0 | 4 | K | 2 | ROZPOCET | 0 | 0 | 0 | 0 | 0 | 2 | 0 | 4 | 36
19 | K | 19 | Orientační směrové svítidlo LED IP | ks | 1 |  | 0 |  |  | snížená |  | 0 | 0 | 0 | 0 | 0 | 4 | K | 2 | ROZPOCET | 0 | 0 | 0 | 0 | 0 | 2 | 0 | 4 | 38
20 | K | 20 | Pokojový terminál hovorový (minimálně 4 programovatelná tlačítka, hovorové spojení s hlavním terminálem, příjem hovorového volání od lůžka klienta, hlasová navigace - informace o volajícím, číslo pokoje/lůžka, centrální hlášení přenos hlasové informace - nucený poslech) | ks | 17 |  | 0 |  |  | snížená |  | 0 | 0 | 0 | 0 | 0 | 4 | K | 2 | ROZPOCET | 0 | 0 | 0 | 0 | 0 | 2 | 0 | 4 | 40
21 | K | 21 | Tlačítko rušení volání | ks | 4 |  | 0 |  |  | snížená |  | 0 | 0 | 0 | 0 | 0 | 4 | K | 2 | ROZPOCET | 0 | 0 | 0 | 0 | 0 | 2 | 0 | 4 | 42
22 | K | 22 | Zásuvka pacienta s držákem a reproduktorem (přenos hlasitého hovorového spojení sestra - klient, přenos hlasité reprodukce rádia a centrální hlašení vždy v případě, je - li koncový prvek zavěšen v držáku, či zavěšen na hrazdě postele klienta) | ks | 18 |  | 0 |  |  | snížená |  | 0 | 0 | 0 | 0 | 0 | 4 | K | 2 | ROZPOCET | 0 | 0 | 0 | 0 | 0 | 2 | 0 | 4 | 44
23 | K | 23 | Terminál pacienta s tlačítkem volání ošetřovatelky | ks | 18 |  | 0 |  |  | snížená |  | 0 | 0 | 0 | 0 | 0 | 4 | K | 2 | ROZPOCET | 0 | 0 | 0 | 0 | 0 | 2 | 0 | 4 | 46
24 | K | 24 | Kabel vytrhávací - částečně kroucený pro terminál pacienta (PT) Provedena úprava proti poškození. | ks | 18 |  | 0 |  |  | snížená |  | 0 | 0 | 0 | 0 | 0 | 4 | K | 2 | ROZPOCET | 0 | 0 | 0 | 0 | 0 | 2 | 0 | 4 | 48
25 | K | 25 | Držák kabelu na hrazdu | ks | 18 |  | 0 |  |  | snížená |  | 0 | 0 | 0 | 0 | 0 | 4 | K | 2 | ROZPOCET | 0 | 0 | 0 | 0 | 0 | 2 | 0 | 4 | 50
26 | K | 26 | Tlačítko nouzového volání | ks | 4 |  | 0 |  |  | snížená |  | 0 | 0 | 0 | 0 | 0 | 4 | K | 2 | ROZPOCET | 0 | 0 | 0 | 0 | 0 | 2 | 0 | 4 | 52
27 | K | 27 | Táhlo nouzového volání | ks | 9 |  | 0 |  |  | snížená |  | 0 | 0 | 0 | 0 | 0 | 4 | K | 2 | ROZPOCET | 0 | 0 | 0 | 0 | 0 | 2 | 0 | 4 | 54
28 | K | 28 | Táhlo a tlačítko nouzového volání | ks | 15 |  | 0 |  |  | snížená |  | 0 | 0 | 0 | 0 | 0 | 4 | K | 2 | ROZPOCET | 0 | 0 | 0 | 0 | 0 | 2 | 0 | 4 | 56
29 | K | 29 | Služební terminál (vchod) | ks | 1 |  | 0 |  |  | snížená |  | 0 | 0 | 0 | 0 | 0 | 4 | K | 2 | ROZPOCET | 0 | 0 | 0 | 0 | 0 | 2 | 0 | 4 | 58
30 | K | 30 | Router | ks | 1 |  | 0 |  |  | snížená |  | 0 | 0 | 0 | 0 | 0 | 4 | K | 2 | ROZPOCET | 0 | 0 | 0 | 0 | 0 | 2 | 0 | 4 | 60
31 | K | 31 | SQL server (do 30-ti oddělení) | ks | 1 |  | 0 |  |  | snížená |  | 0 | 0 | 0 | 0 | 0 | 4 | K | 2 | ROZPOCET | 0 | 0 | 0 | 0 | 0 | 2 | 0 | 4 | 62
32 | K | 32 | Patch kabel | ks | 40 |  | 0 |  |  | snížená |  | 0 | 0 | 0 | 0 | 0 | 4 | K | 2 | ROZPOCET | 0 | 0 | 0 | 0 | 0 | 2 | 0 | 4 | 64
33 | K | 33 | Konektor RJ45 UTP CAT6 včetně ochrany a proměření | ks | 90 |  | 0 |  |  | snížená |  | 0 | 0 | 0 | 0 | 0 | 4 | K | 2 | ROZPOCET | 0 | 0 | 0 | 0 | 0 | 2 | 0 | 4 | 66
| D | 102 | Oživení, konfigurace a ostatní rozpočtové náklady |  |  |  | 0 |  |  |  |  | 0 |  | 0 |  | 0 | 1 | D | 1 | ROZPOCET | [6 empty] | 0
34 | K | 34 | Instalace a konfigurace systému | ks | 1 |  | 0 |  |  | snížená |  | 0 | 0 | 0 | 0 | 0 | 4 | K | 2 | ROZPOCET | 0 | 0 | 0 | 0 | 0 | 2 | 0 | 4 | 68
35 | K | 35 | Kontrolní provoz, zaškolení, vedlejší výdaje | ks | 1 |  | 0 |  |  | snížená |  | 0 | 0 | 0 | 0 | 0 | 4 | K | 2 | ROZPOCET | 0 | 0 | 0 | 0 | 0 | 2 | 0 | 4 | 70
36 | K | 36 | Výchozí zkouška dorozumívacího zařízení | ks | 1 |  | 0 |  |  | snížená |  | 0 | 0 | 0 | 0 | 0 | 4 | K | 2 | ROZPOCET | 0 | 0 | 0 | 0 | 0 | 2 | 0 | 4 | 72
37 | K | 37 | Ekologická likvidace odpadu | ks | 1 |  | 0 |  |  | snížená |  | 0 | 0 | 0 | 0 | 0 | 4 | K | 2 | ROZPOCET | 0 | 0 | 0 | 0 | 0 | 2 | 0 | 4 | 74
38 | K | 38 | Kontrolní dny | hod | 10 |  | 0 |  |  | snížená |  | 0 | 0 | 0 | 0 | 0 | 4 | K | 2 | ROZPOCET | 0 | 0 | 0 | 0 | 0 | 2 | 0 | 4 | 76
39 | K | 39 | Úklid staveniště | hod | 10 |  | 0 |  |  | snížená |  | 0 | 0 | 0 | 0 | 0 | 4 | K | 2 | ROZPOCET | 0 | 0 | 0 | 0 | 0 | 2 | 0 | 4 | 78
40 | K | 40 | Doprava | km | 300 |  | 0 |  |  | snížená |  | 0 | 0 | 0 | 0 | 0 | 4 | K | 2 | ROZPOCET | 0 | 0 | 0 | 0 | 0 | 2 | 0 | 4 | 80
| D | 103 | Slaboproudé rozvody - dodávka a montáž vodičů |  |  |  | 0 |  |  |  |  | 0 |  | 0 |  | 0 | 1 | D | 1 | ROZPOCET | [6 empty] | 0
41 | K | 42 | kabel do trubek, nebo do lišt SXKD LSOHFR B2ca | m | 2200 |  | 0 |  |  | snížená |  | 0 | 0 | 0 | 0 | 0 | 4 | K | 2 | ROZPOCET | 0 | 0 | 0 | 0 | 0 | 2 | 0 | 4 | 84
42 | K | 43 | vodič do trubek, nebo do lišt | m | 10 |  | 0 |  |  | snížená |  | 0 | 0 | 0 | 0 | 0 | 4 | K | 2 | ROZPOCET | 0 | 0 | 0 | 0 | 0 | 2 | 0 | 4 | 86
43 | K | 44 | vodič do trubek, nebo do lišt | m | 30 |  | 0 |  |  | snížená |  | 0 | 0 | 0 | 0 | 0 | 4 | K | 2 | ROZPOCET | 0 | 0 | 0 | 0 | 0 | 2 | 0 | 4 | 88
| D | 104 | Hrubá instalace - trubkování (lištování) a osazení instalačních krabic |  |  |  | 0 |  |  |  |  | 0 |  | 0 |  | 0 | 1 | D | 1 | ROZPOCET | [6 empty] | 0
44 | K | 45 | instalační krabice pod omítku | ks | 40 |  | 0 |  |  | snížená |  | 0 | 0 | 0 | 0 | 0 | 4 | K | 2 | ROZPOCET | 0 | 0 | 0 | 0 | 0 | 2 | 0 | 4 | 90
45 | K | 46 | instalační krabice pod omítku | ks | 40 |  | 0 |  |  | snížená |  | 0 | 0 | 0 | 0 | 0 | 4 | K | 2 | ROZPOCET | 0 | 0 | 0 | 0 | 0 | 2 | 0 | 4 | 92
46 | K | 47 | trubka pod omítku | m | 270 |  | 0 |  |  | snížená |  | 0 | 0 | 0 | 0 | 0 | 4 | K | 2 | ROZPOCET | 0 | 0 | 0 | 0 | 0 | 2 | 0 | 4 | 94
47 | K | 48 | trubka pod omítku | m | 170 |  | 0 |  |  | snížená |  | 0 | 0 | 0 | 0 | 0 | 4 | K | 2 | ROZPOCET | 0 | 0 | 0 | 0 | 0 | 2 | 0 | 4 | 96
48 | K | 49 | Drátěný žlab rapid click 100x60 včetně konzolí/závitových tyčí a montážního materiálu | m | 80 |  | 0 |  |  | snížená |  | 0 | 0 | 0 | 0 | 0 | 4 | K | 2 | ROZPOCET | 0 | 0 | 0 | 0 | 0 | 2 | 0 | 4 | 98
49 | K | 50 | sádra štukatérská | kg | 15 |  | 0 |  |  | snížená |  | 0 | 0 | 0 | 0 | 0 | 4 | K | 2 | ROZPOCET | 0 | 0 | 0 | 0 | 0 | 2 | 0 | 4 | 100
50 | K | 51 | štukovací směs | kg | 15 |  | 0 |  |  | snížená |  | 0 | 0 | 0 | 0 | 0 | 4 | K | 2 | ROZPOCET | 0 | 0 | 0 | 0 | 0 | 2 | 0 | 4 | 102
51 | K | 52 | zdící malta | kg | 10 |  | 0 |  |  | snížená |  | 0 | 0 | 0 | 0 | 0 | 4 | K | 2 | ROZPOCET | 0 | 0 | 0 | 0 | 0 | 2 | 0 | 4 | 104
52 | K | 53 | ostatní drobný instalační materiál (izolační pásky, stahovací plastové pásky, spojovací materiál, svorky, koncovky, štítky, uchycovací materiál, hmoždinky, vruty…) | kpl | 1 |  | 0 |  |  | snížená |  | 0 | 0 | 0 | 0 | 0 | 4 | K | 2 | ROZPOCET | 0 | 0 | 0 | 0 | 0 | 2 | 0 | 4 | 106
53 | K | 54 | rýhy do zdi | m | 300 |  | 0 |  |  | snížená |  | 0 | 0 | 0 | 0 | 0 | 4 | K | 2 | ROZPOCET | 0 | 0 | 0 | 0 | 0 | 2 | 0 | 4 | 108
54 | K | 55 | prostupy zdivem do 0,5m | ks | 20 |  | 0 |  |  | snížená |  | 0 | 0 | 0 | 0 | 0 | 4 | K | 2 | ROZPOCET | 0 | 0 | 0 | 0 | 0 | 2 | 0 | 4 | 110

## 02.06 - EPS
{90447b3d-3f43-4459-af5b-4aed470f1c33}
1
| KRYCÍ LIST SOUPISU PRACÍ | [7 empty] | v --- níže se nacházejí doplnkové a pomocné údaje k sestavám --- v | [8 empty] | False
Stavba:
Dům s pečovatelskou službou, Brno-Bystrc
Objekt:
02 - SO02 - Dům s pečovatelskou službou
Soupis:
02.06 - EPS
| KSO: |  |  |  |  | CC-CZ:
| Místo: |  |  |  |  | Datum: | 5. 4. 2024
| Zadavatel: |  |  |  |  | IČ:
|  | Statutární město Brno,Dominikánské nám.196/1, Brno |  |  |  | DIČ:
| Uchazeč: |  |  |  |  | IČ: | Vyplň údaj
|  | Vyplň údaj |  |  |  | DIČ: | Vyplň údaj
| Projektant: |  |  |  |  | IČ: | 27689778
|  | P.P.Architects s.r.o. |  |  |  | DIČ:
| Zpracovatel: |  |  |  |  | IČ: | 63472066
|  | CKN Invest, spol. s r.o. |  |  |  | DIČ:
Poznámka:
| Cena bez DPH | [5 empty] | 0
|  |  | Základ daně |  |  | Sazba daně | Výše daně
| DPH | základní | 0 |  |  | 21% | 0
|  | snížená | 0 |  |  | 12% | 0
|  | zákl. přenesená | 0 |  |  | 21% | 0
|  | sníž. přenesená | 0 |  |  | 12% | 0
|  | nulová | 0 |  |  | 0% | 0
| Cena s DPH |  |  | v | CZK |  | 0
REKAPITULACE ČLENĚNÍ SOUPISU PRACÍ
Stavba:
Dům s pečovatelskou službou, Brno-Bystrc
Objekt:
02 - SO02 - Dům s pečovatelskou službou
Soupis:
02.06 - EPS
Místo: | [5 empty] | Datum: | 5. 4. 2024
Zadavatel: |  |  | Statutární město Brno,Dominikánské nám.196/1, Brno |  |  | Projektant: | P.P.Architects s.r.o.
Uchazeč: |  |  | Vyplň údaj |  |  | Zpracovatel: | CKN Invest, spol. s r.o.
Kód dílu - Popis | [6 empty] | Cena celkem [CZK]
Náklady stavby celkem | [6 empty] | 0 | [11 empty] | -1
| M - M | [5 empty] | 0
| M211 - Kabely | [5 empty] | 0
| D1 - Systém EPS | [5 empty] | 0
SOUPIS PRACÍ
Stavba:
Dům s pečovatelskou službou, Brno-Bystrc
Objekt:
02 - SO02 - Dům s pečovatelskou službou
Soupis:
02.06 - EPS
Místo: | [5 empty] | Datum: | 5. 4. 2024
Zadavatel: |  |  | Statutární město Brno,Dominikánské nám.196/1, Brno |  |  | Projektant: | P.P.Architects s.r.o.
Uchazeč: |  |  | Vyplň údaj |  |  | Zpracovatel: | CKN Invest, spol. s r.o.
PČ | Typ | Kód | Popis | MJ | Množství | J.cena [CZK] | Cena celkem [CZK] | Cenová soustava |  | DPH | J. Nh [h] | Nh celkem [h] | J. hmotnost [t] | Hmotnost celkem [t] | J. suť [t] | Suť Celkem [t]
Náklady soupisu celkem | [6 empty] | 0 |  |  |  |  | 0 |  | 0 |  | 0 |  | D | -1 | [7 empty] | 0
| D | M | M |  |  |  | 0 |  |  |  |  | 0 |  | 0 |  | 0 | 3 | D | 0 | ROZPOCET | [6 empty] | 0
| D | M211 | Kabely |  |  |  | 0 |  |  |  |  | 0 |  | 0 |  | 0 | 3 | D | 1 | ROZPOCET | [6 empty] | 0
1 | K | 00 | POZNÁMKA - V cenách jsou započteny na veškeré nákldy na další práce spojené s instalací, montáží, demontáží a veškerý montážní materiál |  | 0 |  | 0 |  |  | snížená |  | 0 | 0 | 0 | 0 | 0 | 64 | K | 2 | ROZPOCET | 0 | 0 | 0 | 0 | 0 | 2 | 0 | 64 | -614173731
2 | K | 1 | Optický kabel gelový, 9/125um, 12 vl. (Singlemode) | m | 100 |  | 0 |  |  | snížená |  | 0 | 0 | 0 | 0 | 0 | 64 | K | 2 | ROZPOCET | 0 | 0 | 0 | 0 | 0 | 2 | 0 | 64 | 4
3 | K | 2 | Optický kabel gelový, 65/125um, 12 vl. (Multimode) | m | 50 |  | 0 |  |  | snížená |  | 0 | 0 | 0 | 0 | 0 | 64 | K | 2 | ROZPOCET | 0 | 0 | 0 | 0 | 0 | 2 | 0 | 64 | 6
4 | K | 3 | J-Y(st)Y 1x2x0.8 červený | m | 3174 |  | 0 |  |  | snížená |  | 0 | 0 | 0 | 0 | 0 | 64 | K | 2 | ROZPOCET | 0 | 0 | 0 | 0 | 0 | 2 | 0 | 64 | 8
5 | K | 4 | JE-H(St)H 1x2x0,8 mm PS30-120, B2ca,s1,d1,a1 | m | 291 |  | 0 |  |  | snížená |  | 0 | 0 | 0 | 0 | 0 | 64 | K | 2 | ROZPOCET | 0 | 0 | 0 | 0 | 0 | 2 | 0 | 64 | 10
6 | K | 6 | SUPER MONOFLEX - Ohebná trubka se střední mechanickou odolností (EN) 1216E_L50 (Ø = 16mm) | m | 21483 |  | 0 |  |  | snížená |  | 0 | 0 | 0 | 0 | 0 | 64 | K | 2 | ROZPOCET | 0 | 0 | 0 | 0 | 0 | 2 | 0 | 64 | 14
7 | K | 7 | Kabelové příchytky (rozteč kotvicích bodů max. 600 mm) | ks | 5775 |  | 0 |  |  | snížená |  | 0 | 0 | 0 | 0 | 0 | 64 | K | 2 | ROZPOCET | 0 | 0 | 0 | 0 | 0 | 2 | 0 | 64 | 16
8 | K | 8 | kabelovod 100x100 mm - délka 30 m | Kompl. | 1 |  | 0 |  |  | snížená |  | 0 | 0 | 0 | 0 | 0 | 64 | K | 2 | ROZPOCET | 0 | 0 | 0 | 0 | 0 | 2 | 0 | 64 | 18
| D | D1 | Systém EPS |  |  |  | 0 |  |  |  |  | 0 |  | 0 |  | 0 | 3 | D | 1 | ROZPOCET | [6 empty] | 0
9 | K | 00 | POZNÁMKA - V cenách jsou započteny na veškeré nákldy na další práce spojené s instalací, montáží, demontáží a veškerý montážní materiál |  | 0 |  | 0 |  |  | snížená |  | 0 | 0 | 0 | 0 | 0 | 64 | K | 2 | ROZPOCET | 0 | 0 | 0 | 0 | 0 | 2 | 0 | 64 | 28
10 | K | 9 | Akumulátor 12 V DC / 24 Ah | ks | 2 |  | 0 |  |  | snížená |  | 0 | 0 | 0 | 0 | 0 | 64 | K | 2 | ROZPOCET | 0 | 0 | 0 | 0 | 0 | 2 | 0 | 64 | 393792806
11 | K | 10 | Ústředna EPS IQ8control M VdS G 299044 | ks | 1 |  | 0 |  |  | snížená |  | 0 | 0 | 0 | 0 | 0 | 64 | K | 2 | ROZPOCET | 0 | 0 | 0 | 0 | 0 | 2 | 0 | 64 | 30
12 | K | 11 | Čelní ovl. panel IQ8Control C/M, CZ | ks | 1 |  | 0 |  |  | snížená |  | 0 | 0 | 0 | 0 | 0 | 64 | K | 2 | ROZPOCET | 0 | 0 | 0 | 0 | 0 | 2 | 0 | 64 | 32
13 | K | 12 | Periferní modul PZ, OPPO a 1 MM pozice | ks | 1 |  | 0 |  |  | snížená |  | 0 | 0 | 0 | 0 | 0 | 64 | K | 2 | ROZPOCET | 0 | 0 | 0 | 0 | 0 | 2 | 0 | 64 | 34
14 | K | 13 | Modul se třemi pozicemi pro mikromoduly | ks | 1 |  | 0 |  |  | snížená |  | 0 | 0 | 0 | 0 | 0 | 64 | K | 2 | ROZPOCET | 0 | 0 | 0 | 0 | 0 | 2 | 0 | 64 | 36
15 | K | 14 | Mikromodul sběrnice esserbus® (8 bit) | ks | 3 |  | 0 |  |  | snížená |  | 0 | 0 | 0 | 0 | 0 | 64 | K | 2 | ROZPOCET | 0 | 0 | 0 | 0 | 0 | 2 | 0 | 64 | 38
16 | K | 15 | Obslužné pole požární ochrany OPPO | ks | 1 |  | 0 |  |  | snížená |  | 0 | 0 | 0 | 0 | 0 | 64 | K | 2 | ROZPOCET | 0 | 0 | 0 | 0 | 0 | 2 | 0 | 64 | 40
17 | K | 16 | Opticko-kouřový hlásič IQ8Quad | ks | 136 |  | 0 |  |  | snížená |  | 0 | 0 | 0 | 0 | 0 | 64 | K | 2 | ROZPOCET | 0 | 0 | 0 | 0 | 0 | 2 | 0 | 64 | 42
18 | K | 17 | Termodiferenciální hlásič IQ8Quad | ks | 225 |  | 0 |  |  | snížená |  | 0 | 0 | 0 | 0 | 0 | 64 | K | 2 | ROZPOCET | 0 | 0 | 0 | 0 | 0 | 2 | 0 | 64 | 44
19 | K | 18 | Patice pro hlásiče IQ8Quad | ks | 361 |  | 0 |  |  | snížená |  | 0 | 0 | 0 | 0 | 0 | 64 | K | 2 | ROZPOCET | 0 | 0 | 0 | 0 | 0 | 2 | 0 | 64 | 46
20 | K | 19 | Elektronika tlačítka IQ8 s oddělovačem | ks | 4 |  | 0 |  |  | snížená |  | 0 | 0 | 0 | 0 | 0 | 64 | K | 2 | ROZPOCET | 0 | 0 | 0 | 0 | 0 | 2 | 0 | 64 | 48
21 | K | 20 | Skříň tlačítkového hlásiče IQ8 červená | ks | 4 |  | 0 |  |  | snížená |  | 0 | 0 | 0 | 0 | 0 | 64 | K | 2 | ROZPOCET | 0 | 0 | 0 | 0 | 0 | 2 | 0 | 64 | 50
22 | K | 21 | Esserbus® koppler Alarmový (4/2) | ks | 3 |  | 0 |  |  | snížená |  | 0 | 0 | 0 | 0 | 0 | 64 | K | 2 | ROZPOCET | 0 | 0 | 0 | 0 | 0 | 2 | 0 | 64 | 52
23 | K | 22 | Esserbus® koppler 12 relé | ks | 1 |  | 0 |  |  | snížená |  | 0 | 0 | 0 | 0 | 0 | 64 | K | 2 | ROZPOCET | 0 | 0 | 0 | 0 | 0 | 2 | 0 | 64 | 54
24 | K | 23 | Skříň pro bus-koppler aP na omítku | ks | 4 |  | 0 |  |  | snížená |  | 0 | 0 | 0 | 0 | 0 | 64 | K | 2 | ROZPOCET | 0 | 0 | 0 | 0 | 0 | 2 | 0 | 64 | 56
25 | K | 24 | Externí síťový zdroj 24VDC/4,4A 17Ah EN 54-4 | ks | 3 |  | 0 |  |  | snížená |  | 0 | 0 | 0 | 0 | 0 | 64 | K | 2 | ROZPOCET | 0 | 0 | 0 | 0 | 0 | 2 | 0 | 64 | 58
26 | K | 25 | Akumulátor 12 V DC / 18 Ah | ks | 6 |  | 0 |  |  | snížená |  | 0 | 0 | 0 | 0 | 0 | 64 | K | 2 | ROZPOCET | 0 | 0 | 0 | 0 | 0 | 2 | 0 | 64 | 60
27 | K | 26 | Maják červeno-červený, tř. W | ks | 1 |  | 0 |  |  | snížená |  | 0 | 0 | 0 | 0 | 0 | 64 | K | 2 | ROZPOCET | 0 | 0 | 0 | 0 | 0 | 2 | 0 | 64 | 62
28 | K | 27 | Siréna - červená nízké provedení | ks | 26 |  | 0 |  |  | snížená |  | 0 | 0 | 0 | 0 | 0 | 64 | K | 2 | ROZPOCET | 0 | 0 | 0 | 0 | 0 | 2 | 0 | 64 | 64
29 | K | 28 | Hluboká patice IP65, červená – bal. 5ks. | ks | 1 |  | 0 |  |  | snížená |  | 0 | 0 | 0 | 0 | 0 | 64 | K | 2 | ROZPOCET | 0 | 0 | 0 | 0 | 0 | 2 | 0 | 64 | 66
30 | K | 29 | O-kroužek pro hlubokou patici, 5 ks | ks | 1 |  | 0 |  |  | snížená |  | 0 | 0 | 0 | 0 | 0 | 64 | K | 2 | ROZPOCET | 0 | 0 | 0 | 0 | 0 | 2 | 0 | 64 | 68
31 | K | 30 | Těsnění pro hlubokou patici, 5 ks | ks | 1 |  | 0 |  |  | snížená |  | 0 | 0 | 0 | 0 | 0 | 64 | K | 2 | ROZPOCET | 0 | 0 | 0 | 0 | 0 | 2 | 0 | 64 | 70

## 02.07 - Silnoproud
{2ddcb052-8cdf-4c80-967b-51b31e10bcdb}
1
| KRYCÍ LIST SOUPISU PRACÍ | [7 empty] | v --- níže se nacházejí doplnkové a pomocné údaje k sestavám --- v | [8 empty] | False
Stavba:
Dům s pečovatelskou službou, Brno-Bystrc
Objekt:
02 - SO02 - Dům s pečovatelskou službou
Soupis:
02.07 - Silnoproud
| KSO: |  |  |  |  | CC-CZ:
| Místo: |  |  |  |  | Datum: | 5. 4. 2024
| Zadavatel: |  |  |  |  | IČ:
|  | Statutární město Brno,Dominikánské nám.196/1, Brno |  |  |  | DIČ:
| Uchazeč: |  |  |  |  | IČ: | Vyplň údaj
|  | Vyplň údaj |  |  |  | DIČ: | Vyplň údaj
| Projektant: |  |  |  |  | IČ: | 27689778
|  | P.P.Architects s.r.o. |  |  |  | DIČ:
| Zpracovatel: |  |  |  |  | IČ: | 63472066
|  | CKN Invest, spol. s r.o. |  |  |  | DIČ:
Poznámka:
| Cena bez DPH | [5 empty] | 0
|  |  | Základ daně |  |  | Sazba daně | Výše daně
| DPH | základní | 0 |  |  | 21% | 0
|  | snížená | 0 |  |  | 12% | 0
|  | zákl. přenesená | 0 |  |  | 21% | 0
|  | sníž. přenesená | 0 |  |  | 12% | 0
|  | nulová | 0 |  |  | 0% | 0
| Cena s DPH |  |  | v | CZK |  | 0
REKAPITULACE ČLENĚNÍ SOUPISU PRACÍ
Stavba:
Dům s pečovatelskou službou, Brno-Bystrc
Objekt:
02 - SO02 - Dům s pečovatelskou službou
Soupis:
02.07 - Silnoproud
Místo: | [5 empty] | Datum: | 5. 4. 2024
Zadavatel: |  |  | Statutární město Brno,Dominikánské nám.196/1, Brno |  |  | Projektant: | P.P.Architects s.r.o.
Uchazeč: |  |  | Vyplň údaj |  |  | Zpracovatel: | CKN Invest, spol. s r.o.
Kód dílu - Popis | [6 empty] | Cena celkem [CZK]
Náklady stavby celkem | [6 empty] | 0 | [11 empty] | -1
| M210 - Silnoproud | [5 empty] | 0
| 101 - Kabely a elektrické vedení | [5 empty] | 0
| 201 - Trubky a kanály pro kabely | [5 empty] | 0
| 301 - Spínače | [5 empty] | 0
| 401 - Zásuvky | [5 empty] | 0
| 501 - Krabice | [5 empty] | 0
| 601 - Svítidla | [5 empty] | 0
| 701 - Rozvádeč 1KK_1KK+Balkon - RB-204-13_304-13_404-13_501-5 | [5 empty] | 0
| 702 - Rozvádeč 1KK Invalid+Balkon - RB-214_314_414 | [5 empty] | 0
| 703 - Rozvádeč 2KK+Balkon - RB-201-2_215-18_220-21_301-2_315-18_320-21_401-2_415-18_420-21_507 | [5 empty] | 0
| 704 - Rozvádeč 2KK Invalid+Balkon - RB-203_219_303_319_403_419_506 | [5 empty] | 0
| 705 - Rozvádeč R-1 | [5 empty] | 0
| 706 - Rozvádeč R-2 | [5 empty] | 0
| 707 - Rozvádeč RH | [5 empty] | 0
| 708 - Rozvádeč R-PO | [5 empty] | 0
| 709 - Rozvádeč CBS | [5 empty] | 0
| 710 - Rozvádeč R-UPS | [5 empty] | 0
| 711 - Rozvádeč RE-2.1 | [5 empty] | 0
| 712 - Rozvádeč RE-2.2 | [5 empty] | 0
| 713 - Rozvádeč RE-3.1 | [5 empty] | 0
| 714 - Rozvádeč RE-3.2 | [5 empty] | 0
| 715 - Rozvádeč RE-4.1 | [5 empty] | 0
| 716 - Rozvádeč RE-4.2 | [5 empty] | 0
| 717 - Rozvádeč RE-5.2 | [5 empty] | 0
| 801 - Hromosvod a vnější ochrana | [5 empty] | 0
SOUPIS PRACÍ
Stavba:
Dům s pečovatelskou službou, Brno-Bystrc
Objekt:
02 - SO02 - Dům s pečovatelskou službou
Soupis:
02.07 - Silnoproud
Místo: | [5 empty] | Datum: | 5. 4. 2024
Zadavatel: |  |  | Statutární město Brno,Dominikánské nám.196/1, Brno |  |  | Projektant: | P.P.Architects s.r.o.
Uchazeč: |  |  | Vyplň údaj |  |  | Zpracovatel: | CKN Invest, spol. s r.o.
PČ | Typ | Kód | Popis | MJ | Množství | J.cena [CZK] | Cena celkem [CZK] | Cenová soustava |  | DPH | J. Nh [h] | Nh celkem [h] | J. hmotnost [t] | Hmotnost celkem [t] | J. suť [t] | Suť Celkem [t]
Náklady soupisu celkem | [6 empty] | 0 |  |  |  |  | 0 |  | 0 |  | 0 |  | D | -1 | [7 empty] | 0
| D | M210 | Silnoproud |  |  |  | 0 |  |  |  |  | 0 |  | 0 |  | 0 | 1 | D | 0 | ROZPOCET | [6 empty] | 0
| D | 101 | Kabely a elektrické vedení |  |  |  | 0 |  |  |  |  | 0 |  | 0 |  | 0 | 1 | D | 1 | ROZPOCET | [6 empty] | 0
237 | K | 0 | POZNÁMKA - v jednotkových cenách je obsažen veškerý montážni a pomocný materiál |  | 0 |  | 0 |  |  | snížená |  | 0 | 0 | 0 | 0 | 0 | 4 | K | 2 | ROZPOCET | 0 | 0 | 0 | 0 | 0 | 2 | 0 | 4 | 1914064547
1 | K | 10101 | Kabel 1-AYKY-J 3x240+120 mm² | m | 16.1 |  | 0 |  |  | snížená |  | 0 | 0 | 0 | 0 | 0 | 4 | K | 2 | ROZPOCET | 0 | 0 | 0 | 0 | 0 | 2 | 0 | 4 | 2
2 | K | 10102 | Kabel 1-AYKY-J 4x70 mm² | m | 37.95 |  | 0 |  |  | snížená |  | 0 | 0 | 0 | 0 | 0 | 4 | K | 2 | ROZPOCET | 0 | 0 | 0 | 0 | 0 | 2 | 0 | 4 | 4
3 | K | 10103 | Kabel 1-AYKY-J 4x35 mm² | m | 39.1 |  | 0 |  |  | snížená |  | 0 | 0 | 0 | 0 | 0 | 4 | K | 2 | ROZPOCET | 0 | 0 | 0 | 0 | 0 | 2 | 0 | 4 | 6
4 | K | 10104 | Kabel 1-CXKH-V-J 3x1.5 mm² | m | 1388.05 |  | 0 |  |  | snížená |  | 0 | 0 | 0 | 0 | 0 | 4 | K | 2 | ROZPOCET | 0 | 0 | 0 | 0 | 0 | 2 | 0 | 4 | 8
5 | K | 10105 | Kabel 1-CXKH-V-J 3x2.5 mm² | m | 1509.95 |  | 0 |  |  | snížená |  | 0 | 0 | 0 | 0 | 0 | 4 | K | 2 | ROZPOCET | 0 | 0 | 0 | 0 | 0 | 2 | 0 | 4 | 10
6 | K | 10106 | Kabel 1–CXKH–R 3x1.5 mm² | m | 267.95 |  | 0 |  |  | snížená |  | 0 | 0 | 0 | 0 | 0 | 4 | K | 2 | ROZPOCET | 0 | 0 | 0 | 0 | 0 | 2 | 0 | 4 | 12
7 | K | 10107 | Kabel 1–CXKH–R 3x2.5 mm² | m | 353.05 |  | 0 |  |  | snížená |  | 0 | 0 | 0 | 0 | 0 | 4 | K | 2 | ROZPOCET | 0 | 0 | 0 | 0 | 0 | 2 | 0 | 4 | 14
8 | K | 10108 | Kabel 1–CXKH–R 5x4 mm² | m | 69 |  | 0 |  |  | snížená |  | 0 | 0 | 0 | 0 | 0 | 4 | K | 2 | ROZPOCET | 0 | 0 | 0 | 0 | 0 | 2 | 0 | 4 | 16
9 | K | 10109 | Kabel 1–CXKH–R 5x10 mm² | m | 60.95 |  | 0 |  |  | snížená |  | 0 | 0 | 0 | 0 | 0 | 4 | K | 2 | ROZPOCET | 0 | 0 | 0 | 0 | 0 | 2 | 0 | 4 | 18
10 | K | 10110 | Kabel CYKY-J 3x1,5 mm² | m | 10295.95 |  | 0 |  |  | snížená |  | 0 | 0 | 0 | 0 | 0 | 4 | K | 2 | ROZPOCET | 0 | 0 | 0 | 0 | 0 | 2 | 0 | 4 | 20
11 | K | 10111 | Kabel CYKY-J 3x2,5 mm² | m | 16968.25 |  | 0 |  |  | snížená |  | 0 | 0 | 0 | 0 | 0 | 4 | K | 2 | ROZPOCET | 0 | 0 | 0 | 0 | 0 | 2 | 0 | 4 | 22
12 | K | 10112 | Kabel CYKY-J 3x4 mm² | m | 33.35 |  | 0 |  |  | snížená |  | 0 | 0 | 0 | 0 | 0 | 4 | K | 2 | ROZPOCET | 0 | 0 | 0 | 0 | 0 | 2 | 0 | 4 | 24
13 | K | 10113 | Kabel CYKY-J 5x2,5 mm² | m | 28.75 |  | 0 |  |  | snížená |  | 0 | 0 | 0 | 0 | 0 | 4 | K | 2 | ROZPOCET | 0 | 0 | 0 | 0 | 0 | 2 | 0 | 4 | 26
14 | K | 10114 | Kabel CYKY-J 5x6 mm² | m | 5.75 |  | 0 |  |  | snížená |  | 0 | 0 | 0 | 0 | 0 | 4 | K | 2 | ROZPOCET | 0 | 0 | 0 | 0 | 0 | 2 | 0 | 4 | 28
15 | K | 10115 | Kabel CYKY-J 5x10 mm² | m | 1631.85 |  | 0 |  |  | snížená |  | 0 | 0 | 0 | 0 | 0 | 4 | K | 2 | ROZPOCET | 0 | 0 | 0 | 0 | 0 | 2 | 0 | 4 | 30
16 | K | 10116 | Kabel CYKY-J 5x16 mm² | m | 27.6 |  | 0 |  |  | snížená |  | 0 | 0 | 0 | 0 | 0 | 4 | K | 2 | ROZPOCET | 0 | 0 | 0 | 0 | 0 | 2 | 0 | 4 | 32
17 | K | 10117 | Kabel CYKY-J 5x25 mm² | m | 71.3 |  | 0 |  |  | snížená |  | 0 | 0 | 0 | 0 | 0 | 4 | K | 2 | ROZPOCET | 0 | 0 | 0 | 0 | 0 | 2 | 0 | 4 | 34
18 | K | 10118 | Kabel CYKY-J 3x120+50 mm² | m | 69 |  | 0 |  |  | snížená |  | 0 | 0 | 0 | 0 | 0 | 4 | K | 2 | ROZPOCET | 0 | 0 | 0 | 0 | 0 | 2 | 0 | 4 | 36
19 | K | 10119 | Silový vodič H07V-U žlutozelená (CY) 1x6 mm² | m | 250 |  | 0 |  |  | snížená |  | 0 | 0 | 0 | 0 | 0 | 4 | K | 2 | ROZPOCET | 0 | 0 | 0 | 0 | 0 | 2 | 0 | 4 | 38
20 | K | 10120 | Silový vodič H07V-U žlutozelená (CY) 1x10 mm² | m | 1631.85 |  | 0 |  |  | snížená |  | 0 | 0 | 0 | 0 | 0 | 4 | K | 2 | ROZPOCET | 0 | 0 | 0 | 0 | 0 | 2 | 0 | 4 | 40
21 | K | 10121 | Silový vodič H07V-U žlutozelená (CY) 1x16 mm² | m | 270.25 |  | 0 |  |  | snížená |  | 0 | 0 | 0 | 0 | 0 | 4 | K | 2 | ROZPOCET | 0 | 0 | 0 | 0 | 0 | 2 | 0 | 4 | 42
22 | K | 10122 | Silový vodič H07V-U žlutozelená (CY) 1x25 mm² | m | 39.1 |  | 0 |  |  | snížená |  | 0 | 0 | 0 | 0 | 0 | 4 | K | 2 | ROZPOCET | 0 | 0 | 0 | 0 | 0 | 2 | 0 | 4 | 44
23 | K | 10123 | Montáž | ks | 1 |  | 0 |  |  | snížená |  | 0 | 0 | 0 | 0 | 0 | 4 | K | 2 | ROZPOCET | 0 | 0 | 0 | 0 | 0 | 2 | 0 | 4 | 46
| D | 201 | Trubky a kanály pro kabely |  |  |  | 0 |  |  |  |  | 0 |  | 0 |  | 0 | 1 | D | 1 | ROZPOCET | [6 empty] | 0
236 | K | 0 | POZNÁMKA - v jednotkových cenách je obsažen veškerý montážni a pomocný materiál |  | 0 |  | 0 |  |  | snížená |  | 0 | 0 | 0 | 0 | 0 | 4 | K | 2 | ROZPOCET | 0 | 0 | 0 | 0 | 0 | 2 | 0 | 4 | 656403122
24 | K | 10124 | SUPER MONOFLEX - Ohebná trubka se střední mechanickou odolností (EN) 1220_L50 (Ø = 20mm) | m | 6816.05 |  | 0 |  |  | snížená |  | 0 | 0 | 0 | 0 | 0 | 4 | K | 2 | ROZPOCET | 0 | 0 | 0 | 0 | 0 | 2 | 0 | 4 | 48
25 | K | 10125 | Kopos - Kabelová lávka / žlab 150/60 mm | m | 53 |  | 0 |  |  | snížená |  | 0 | 0 | 0 | 0 | 0 | 4 | K | 2 | ROZPOCET | 0 | 0 | 0 | 0 | 0 | 2 | 0 | 4 | 50
27 | K | 10127 | Kopos - Kabelová lávka / žlab 150/60 mm - Nenormovaná | m | 78.2 |  | 0 |  |  | snížená |  | 0 | 0 | 0 | 0 | 0 | 4 | K | 2 | ROZPOCET | 0 | 0 | 0 | 0 | 0 | 2 | 0 | 4 | 54
29 | K | 10129 | Kopos - Kabelová lávka / žlab 200/60 mm | m | 207 |  | 0 |  |  | snížená |  | 0 | 0 | 0 | 0 | 0 | 4 | K | 2 | ROZPOCET | 0 | 0 | 0 | 0 | 0 | 2 | 0 | 4 | 58
31 | K | 10131 | Kopos - Kabelová lávka / žlab 300/60 mm | m | 87.4 |  | 0 |  |  | snížená |  | 0 | 0 | 0 | 0 | 0 | 4 | K | 2 | ROZPOCET | 0 | 0 | 0 | 0 | 0 | 2 | 0 | 4 | 62
33 | K | 10133 | Kopos - Kabelová lávka / žlab 500/60 mm | m | 13.8 |  | 0 |  |  | snížená |  | 0 | 0 | 0 | 0 | 0 | 4 | K | 2 | ROZPOCET | 0 | 0 | 0 | 0 | 0 | 2 | 0 | 4 | 66
35 | K | 10135 | Montáž | ks | 1 |  | 0 |  |  | snížená |  | 0 | 0 | 0 | 0 | 0 | 4 | K | 2 | ROZPOCET | 0 | 0 | 0 | 0 | 0 | 2 | 0 | 4 | 70
| D | 301 | Spínače |  |  |  | 0 |  |  |  |  | 0 |  | 0 |  | 0 | 1 | D | 1 | ROZPOCET | [6 empty] | 0
235 | K | 0 | POZNÁMKA - v jednotkových cenách je obsažen veškerý montážni a pomocný materiál |  | 0 |  | 0 |  |  | snížená |  | 0 | 0 | 0 | 0 | 0 | 4 | K | 2 | ROZPOCET | 0 | 0 | 0 | 0 | 0 | 2 | 0 | 4 | 773807019
36 | K | 10137 | Vypínač č.1, klapkou a rámečkem | ks | 191 |  | 0 |  |  | snížená |  | 0 | 0 | 0 | 0 | 0 | 4 | K | 2 | ROZPOCET | 0 | 0 | 0 | 0 | 0 | 2 | 0 | 4 | 72
37 | K | 10138 | Vypínač č.5 , klapkou a rámečkem | ks | 110 |  | 0 |  |  | snížená |  | 0 | 0 | 0 | 0 | 0 | 4 | K | 2 | ROZPOCET | 0 | 0 | 0 | 0 | 0 | 2 | 0 | 4 | 74
38 | K | 10139 | Vypínač č.6, klapkou a rámečkem | ks | 188 |  | 0 |  |  | snížená |  | 0 | 0 | 0 | 0 | 0 | 4 | K | 2 | ROZPOCET | 0 | 0 | 0 | 0 | 0 | 2 | 0 | 4 | 76
39 | K | 10140 | Vypínač č.7, klapkou a rámečkem | ks | 6 |  | 0 |  |  | snížená |  | 0 | 0 | 0 | 0 | 0 | 4 | K | 2 | ROZPOCET | 0 | 0 | 0 | 0 | 0 | 2 | 0 | 4 | 78
40 | K | 10141 | Vypínač č.5B (6+6), s klapkou a rámečkem | ks | 72 |  | 0 |  |  | snížená |  | 0 | 0 | 0 | 0 | 0 | 4 | K | 2 | ROZPOCET | 0 | 0 | 0 | 0 | 0 | 2 | 0 | 4 | 80
41 | K | 10142 | Vypínač (ovládač) - Žaluziový | ks | 79 |  | 0 |  |  | snížená |  | 0 | 0 | 0 | 0 | 0 | 4 | K | 2 | ROZPOCET | 0 | 0 | 0 | 0 | 0 | 2 | 0 | 4 | 82
42 | K | 10143 | Standard snímač pohybu do stropních podhledů,∅ 7 m při výšce 2,5 m, m. výška: 2 - 4 m | ks | 126 |  | 0 |  |  | snížená |  | 0 | 0 | 0 | 0 | 0 | 4 | K | 2 | ROZPOCET | 0 | 0 | 0 | 0 | 0 | 2 | 0 | 4 | 84
43 | K | 10144 | Montáž | ks | 1 |  | 0 |  |  | snížená |  | 0 | 0 | 0 | 0 | 0 | 4 | K | 2 | ROZPOCET | 0 | 0 | 0 | 0 | 0 | 2 | 0 | 4 | 86
| D | 401 | Zásuvky |  |  |  | 0 |  |  |  |  | 0 |  | 0 |  | 0 | 1 | D | 1 | ROZPOCET | [6 empty] | 0
234 | K | 0 | POZNÁMKA - v jednotkových cenách je obsažen veškerý montážni a pomocný materiál |  | 0 |  | 0 |  |  | snížená |  | 0 | 0 | 0 | 0 | 0 | 4 | K | 2 | ROZPOCET | 0 | 0 | 0 | 0 | 0 | 2 | 0 | 4 | 687372803
44 | K | 10145 | Zásuvka jednonásobná 230V/16A, včetne příslušenství s rámečkem | ks | 1825 |  | 0 |  |  | snížená |  | 0 | 0 | 0 | 0 | 0 | 4 | K | 2 | ROZPOCET | 0 | 0 | 0 | 0 | 0 | 2 | 0 | 4 | 88
45 | K | 10146 | Rámeček pro elektroinstalační přístroje, dvojnásobný vodorovný | ks | 404 |  | 0 |  |  | snížená |  | 0 | 0 | 0 | 0 | 0 | 4 | K | 2 | ROZPOCET | 0 | 0 | 0 | 0 | 0 | 2 | 0 | 4 | 90
46 | K | 10147 | Rámeček pro elektroinstalační přístroje, trojnásobný vodorovný | ks | 87 |  | 0 |  |  | snížená |  | 0 | 0 | 0 | 0 | 0 | 4 | K | 2 | ROZPOCET | 0 | 0 | 0 | 0 | 0 | 2 | 0 | 4 | 92
47 | K | 10148 | Rámeček pro elektroinstalační přístroje, čtyřnásobný vodorovný | ks | 1 |  | 0 |  |  | snížená |  | 0 | 0 | 0 | 0 | 0 | 4 | K | 2 | ROZPOCET | 0 | 0 | 0 | 0 | 0 | 2 | 0 | 4 | 94
48 | K | 10149 | Zásuvka jednonásobná s clonkami a víčkem16A/230V | ks | 112 |  | 0 |  |  | snížená |  | 0 | 0 | 0 | 0 | 0 | 4 | K | 2 | ROZPOCET | 0 | 0 | 0 | 0 | 0 | 2 | 0 | 4 | 96
49 | K | 10150 | Montáž | ks | 1 |  | 0 |  |  | snížená |  | 0 | 0 | 0 | 0 | 0 | 4 | K | 2 | ROZPOCET | 0 | 0 | 0 | 0 | 0 | 2 | 0 | 4 | 98
| D | 501 | Krabice |  |  |  | 0 |  |  |  |  | 0 |  | 0 |  | 0 | 1 | D | 1 | ROZPOCET | [6 empty] | 0
233 | K | 0 | POZNÁMKA - v jednotkových cenách je obsažen veškerý montážni a pomocný materiál |  | 0 |  | 0 |  |  | snížená |  | 0 | 0 | 0 | 0 | 0 | 4 | K | 2 | ROZPOCET | 0 | 0 | 0 | 0 | 0 | 2 | 0 | 4 | -1954790889
50 | K | 10152 | Krabice KU 68-1901_KA 400 V/16 A - kulatá univerzální | ks | 2709 |  | 0 |  |  | snížená |  | 0 | 0 | 0 | 0 | 0 | 4 | K | 2 | ROZPOCET | 0 | 0 | 0 | 0 | 0 | 2 | 0 | 4 | 100
51 | K | 10153 | Montáž | ks | 1 |  | 0 |  |  | snížená |  | 0 | 0 | 0 | 0 | 0 | 4 | K | 2 | ROZPOCET | 0 | 0 | 0 | 0 | 0 | 2 | 0 | 4 | 102
| D | 601 | Svítidla |  |  |  | 0 |  |  |  |  | 0 |  | 0 |  | 0 | 1 | D | 1 | ROZPOCET | [6 empty] | 0
232 | K | 0 | POZNÁMKA - v jednotkových cenách je obsažen veškerý montážni a pomocný materiál |  | 0 |  | 0 |  |  | snížená |  | 0 | 0 | 0 | 0 | 0 | 4 | K | 2 | ROZPOCET | 0 | 0 | 0 | 0 | 0 | 2 | 0 | 4 | -709508952
52 | K | 1 | A1 – LED Svítidlo IP66 přisazené technické propojovací svítidlo s nastavením 2 výkonů 37W | ks | 73 |  | 0 |  |  | snížená |  | 0 | 0 | 0 | 0 | 0 | 4 | K | 2 | ROZPOCET | 0 | 0 | 0 | 0 | 0 | 2 | 0 | 4 | 104
53 | K | 2 | A2 – LED Svítidlo IP66 přisazené technické propojovací svítidlo s nastavením 2 výkonů 54 W | ks | 41 |  | 0 |  |  | snížená |  | 0 | 0 | 0 | 0 | 0 | 4 | K | 2 | ROZPOCET | 0 | 0 | 0 | 0 | 0 | 2 | 0 | 4 | 106
54 | K | 3 | B1 – LED Svítidlo, UGR, přisazené svítidlo, MP difuzor, nastavení 4 výkonů na svítidle 24W, | ks | 9 |  | 0 |  |  | snížená |  | 0 | 0 | 0 | 0 | 0 | 4 | K | 2 | ROZPOCET | 0 | 0 | 0 | 0 | 0 | 2 | 0 | 4 | 108
55 | K | 4 | B2 – LED Svítidlo, UGR, přisazené svítidlo, MP difuzor, nastavení 4 výkonů na svítidle přisazené 28W | ks | 41 |  | 0 |  |  | snížená |  | 0 | 0 | 0 | 0 | 0 | 4 | K | 2 | ROZPOCET | 0 | 0 | 0 | 0 | 0 | 2 | 0 | 4 | 110
56 | K | 5 | B4 – LED Svítidlo UGR, přisazené svítidlo, MP difuzor, nastavení 4 výkonů na svítidle 36W | ks | 2 |  | 0 |  |  | snížená |  | 0 | 0 | 0 | 0 | 0 | 4 | K | 2 | ROZPOCET | 0 | 0 | 0 | 0 | 0 | 2 | 0 | 4 | 112
57 | K | 6 | C – LED svítidlo s opálovým difuzorem direkt/indirekt, IP40 25W | ks | 191 |  | 0 |  |  | snížená |  | 0 | 0 | 0 | 0 | 0 | 4 | K | 2 | ROZPOCET | 0 | 0 | 0 | 0 | 0 | 2 | 0 | 4 | 114
58 | K | 7 | D – LED Svítidlo IP54 přisazené svítidlo s celo-opálovým difuzorem 18W | ks | 147 |  | 0 |  |  | snížená |  | 0 | 0 | 0 | 0 | 0 | 4 | K | 2 | ROZPOCET | 0 | 0 | 0 | 0 | 0 | 2 | 0 | 4 | 116
59 | K | 8 | E – LED Svítidlo - vestavné svítidlo do SDK, IP54 vestavné 16W | ks | 348 |  | 0 |  |  | snížená |  | 0 | 0 | 0 | 0 | 0 | 4 | K | 2 | ROZPOCET | 0 | 0 | 0 | 0 | 0 | 2 | 0 | 4 | 118
60 | K | 9 | F – LED IP54 venkovní sloupkové sv. 650mm, 12W | ks | 10 |  | 0 |  |  | snížená |  | 0 | 0 | 0 | 0 | 0 | 4 | K | 2 | ROZPOCET | 0 | 0 | 0 | 0 | 0 | 2 | 0 | 4 | 120
61 | K | 10 | N1 - přisazené nouzové antipanické svítidlo,CBS, LED 4W | ks | 18 |  | 0 |  |  | snížená |  | 0 | 0 | 0 | 0 | 0 | 4 | K | 2 | ROZPOCET | 0 | 0 | 0 | 0 | 0 | 2 | 0 | 4 | 122
62 | K | 11 | N2 - přisazené nouzové antipanické svítidlo,CBS, LED 4W | ks | 31 |  | 0 |  |  | snížená |  | 0 | 0 | 0 | 0 | 0 | 4 | K | 2 | ROZPOCET | 0 | 0 | 0 | 0 | 0 | 2 | 0 | 4 | 124
63 | K | 12 | N3 - BEL area IP65 CBS nouzové antipanické svítidlo 4W | ks | 23 |  | 0 |  |  | snížená |  | 0 | 0 | 0 | 0 | 0 | 4 | K | 2 | ROZPOCET | 0 | 0 | 0 | 0 | 0 | 2 | 0 | 4 | 126
64 | K | 13 | N5 - LED Svítidlo nouzové - přisazené (piktogram) 2W, 260 lm | ks | 39 |  | 0 |  |  | snížená |  | 0 | 0 | 0 | 0 | 0 | 4 | K | 2 | ROZPOCET | 0 | 0 | 0 | 0 | 0 | 2 | 0 | 4 | 128
65 | K | 14 | Montáž | ks | 1 |  | 0 |  |  | snížená |  | 0 | 0 | 0 | 0 | 0 | 4 | K | 2 | ROZPOCET | 0 | 0 | 0 | 0 | 0 | 2 | 0 | 4 | 130
| D | 701 | Rozvádeč 1KK_1KK+Balkon - RB-204-13_304-13_404-13_501-5 |  |  |  | 0 |  |  |  |  | 0 |  | 0 |  | 0 | 1 | D | 1 | ROZPOCET | [6 empty] | 0
231 | K | 0 | POZNÁMKA - v jednotkových cenách je obsažen veškerý montážni a pomocný materiál |  | 0 |  | 0 |  |  | snížená |  | 0 | 0 | 0 | 0 | 0 | 4 | K | 2 | ROZPOCET | 0 | 0 | 0 | 0 | 0 | 2 | 0 | 4 | 507953583
66 | K | 15 | Plastový, zapuštěná/nástěnná montáž, rozvodná soustava,3NPE, 50Hz, 230/400V/TN-C-S, 54 modulů – 430x600x128 (ŠxVxH),3rad, 125A, IP30/IP65 | ks | 32 |  | 0 |  |  | snížená |  | 0 | 0 | 0 | 0 | 0 | 4 | K | 2 | ROZPOCET | 0 | 0 | 0 | 0 | 0 | 2 | 0 | 4 | 132
67 | K | 16 | Hlavní vypínač 3p, 25 kA, In=32 A, typ B | ks | 32 |  | 0 |  |  | snížená |  | 0 | 0 | 0 | 0 | 0 | 4 | K | 2 | ROZPOCET | 0 | 0 | 0 | 0 | 0 | 2 | 0 | 4 | 134
68 | K | 17 | Svodič přepětí, SPD TYP 2 | ks | 32 |  | 0 |  |  | snížená |  | 0 | 0 | 0 | 0 | 0 | 4 | K | 2 | ROZPOCET | 0 | 0 | 0 | 0 | 0 | 2 | 0 | 4 | 136
69 | K | 18 | Jistič/chránič DS200, 10 kA, typ AC, 2 pólový, 1 fázový, 30mA, 10A | ks | 128 |  | 0 |  |  | snížená |  | 0 | 0 | 0 | 0 | 0 | 4 | K | 2 | ROZPOCET | 0 | 0 | 0 | 0 | 0 | 2 | 0 | 4 | 138
70 | K | 19 | Jistič/chránič DS200, 10 kA, typ AC, 2 pólový, 1 fázový, 30mA, 16A | ks | 288 |  | 0 |  |  | snížená |  | 0 | 0 | 0 | 0 | 0 | 4 | K | 2 | ROZPOCET | 0 | 0 | 0 | 0 | 0 | 2 | 0 | 4 | 140
71 | K | 20 | Řadová svorkovnice 1.5mm2 | ks | 384 |  | 0 |  |  | snížená |  | 0 | 0 | 0 | 0 | 0 | 4 | K | 2 | ROZPOCET | 0 | 0 | 0 | 0 | 0 | 2 | 0 | 4 | 142
72 | K | 21 | Řadová svorkovnice 2.5mm2 | ks | 864 |  | 0 |  |  | snížená |  | 0 | 0 | 0 | 0 | 0 | 4 | K | 2 | ROZPOCET | 0 | 0 | 0 | 0 | 0 | 2 | 0 | 4 | 144
73 | K | 22 | Řadová svorkovnice 10 mm2 | ks | 160 |  | 0 |  |  | snížená |  | 0 | 0 | 0 | 0 | 0 | 4 | K | 2 | ROZPOCET | 0 | 0 | 0 | 0 | 0 | 2 | 0 | 4 | 146
74 | K | 23 | Sestavení rozvaděče, zkoušky, ostatní pomocný materiál (svorky, vodiče, štítky, apod.) | kus | 1 |  | 0 |  |  | snížená |  | 0 | 0 | 0 | 0 | 0 | 4 | K | 2 | ROZPOCET | 0 | 0 | 0 | 0 | 0 | 2 | 0 | 4 | 148
| D | 702 | Rozvádeč 1KK Invalid+Balkon - RB-214_314_414 |  |  |  | 0 |  |  |  |  | 0 |  | 0 |  | 0 | 1 | D | 1 | ROZPOCET | [6 empty] | 0
230 | K | 0 | POZNÁMKA - v jednotkových cenách je obsažen veškerý montážni a pomocný materiál |  | 0 |  | 0 |  |  | snížená |  | 0 | 0 | 0 | 0 | 0 | 4 | K | 2 | ROZPOCET | 0 | 0 | 0 | 0 | 0 | 2 | 0 | 4 | -1524870094
75 | K | 24 | Plastový, zapuštěná/nástěnná montáž, rozvodná soustava,3NPE, 50Hz, 230/400V/TN-C-S, 54 modulů – 430x600x128 (ŠxVxH),3rad, 125A, IP30/IP65 | ks | 3 |  | 0 |  |  | snížená |  | 0 | 0 | 0 | 0 | 0 | 4 | K | 2 | ROZPOCET | 0 | 0 | 0 | 0 | 0 | 2 | 0 | 4 | 150
76 | K | 25 | Hlavní vypínač 3p, 25 kA, In=32 A, typ B | ks | 3 |  | 0 |  |  | snížená |  | 0 | 0 | 0 | 0 | 0 | 4 | K | 2 | ROZPOCET | 0 | 0 | 0 | 0 | 0 | 2 | 0 | 4 | 152
77 | K | 26 | Svodič přepětí, SPD TYP 2 | ks | 3 |  | 0 |  |  | snížená |  | 0 | 0 | 0 | 0 | 0 | 4 | K | 2 | ROZPOCET | 0 | 0 | 0 | 0 | 0 | 2 | 0 | 4 | 154
78 | K | 27 | Jistič/chránič DS200, 10 kA, typ AC, 2 pólový, 1 fázový, 30mA, 10A | ks | 9 |  | 0 |  |  | snížená |  | 0 | 0 | 0 | 0 | 0 | 4 | K | 2 | ROZPOCET | 0 | 0 | 0 | 0 | 0 | 2 | 0 | 4 | 156
79 | K | 28 | Jistič/chránič DS200, 10 kA, typ AC, 2 pólový, 1 fázový, 30mA, 16A | ks | 27 |  | 0 |  |  | snížená |  | 0 | 0 | 0 | 0 | 0 | 4 | K | 2 | ROZPOCET | 0 | 0 | 0 | 0 | 0 | 2 | 0 | 4 | 158
80 | K | 29 | Řadová svorkovnice 1.5mm2 | ks | 27 |  | 0 |  |  | snížená |  | 0 | 0 | 0 | 0 | 0 | 4 | K | 2 | ROZPOCET | 0 | 0 | 0 | 0 | 0 | 2 | 0 | 4 | 160
81 | K | 30 | Řadová svorkovnice 2.5mm2 | ks | 81 |  | 0 |  |  | snížená |  | 0 | 0 | 0 | 0 | 0 | 4 | K | 2 | ROZPOCET | 0 | 0 | 0 | 0 | 0 | 2 | 0 | 4 | 162
82 | K | 31 | Řadová svorkovnice 10 mm2 | ks | 15 |  | 0 |  |  | snížená |  | 0 | 0 | 0 | 0 | 0 | 4 | K | 2 | ROZPOCET | 0 | 0 | 0 | 0 | 0 | 2 | 0 | 4 | 164
83 | K | 32 | Sestavení rozvaděče, zkoušky, ostatní pomocný materiál (svorky, vodiče, štítky, apod.) | kus | 1 |  | 0 |  |  | snížená |  | 0 | 0 | 0 | 0 | 0 | 4 | K | 2 | ROZPOCET | 0 | 0 | 0 | 0 | 0 | 2 | 0 | 4 | 166
| D | 703 | Rozvádeč 2KK+Balkon - RB-201-2_215-18_220-21_301-2_315-18_320-21_401-2_415-18_420-21_507 |  |  |  | 0 |  |  |  |  | 0 |  | 0 |  | 0 | 1 | D | 1 | ROZPOCET | [6 empty] | 0
229 | K | 0 | POZNÁMKA - v jednotkových cenách je obsažen veškerý montážni a pomocný materiál |  | 0 |  | 0 |  |  | snížená |  | 0 | 0 | 0 | 0 | 0 | 4 | K | 2 | ROZPOCET | 0 | 0 | 0 | 0 | 0 | 2 | 0 | 4 | 134370609
84 | K | 33 | Plastový, zapuštěná/nástěnná montáž, rozvodná soustava,3NPE, 50Hz, 230/400V/TN-C-S, 54 modulů – 430x600x128 (ŠxVxH),3rad, 125A, IP30/IP65 | ks | 25 |  | 0 |  |  | snížená |  | 0 | 0 | 0 | 0 | 0 | 4 | K | 2 | ROZPOCET | 0 | 0 | 0 | 0 | 0 | 2 | 0 | 4 | 168
85 | K | 34 | Hlavní vypínač 3p, 25 kA, In=32 A, typ B | ks | 25 |  | 0 |  |  | snížená |  | 0 | 0 | 0 | 0 | 0 | 4 | K | 2 | ROZPOCET | 0 | 0 | 0 | 0 | 0 | 2 | 0 | 4 | 170
86 | K | 35 | Svodič přepětí, SPD TYP 2 | ks | 25 |  | 0 |  |  | snížená |  | 0 | 0 | 0 | 0 | 0 | 4 | K | 2 | ROZPOCET | 0 | 0 | 0 | 0 | 0 | 2 | 0 | 4 | 172
87 | K | 36 | Jistič/chránič DS200, 10 kA, typ AC, 2 pólový, 1 fázový, 30mA, 10A | ks | 100 |  | 0 |  |  | snížená |  | 0 | 0 | 0 | 0 | 0 | 4 | K | 2 | ROZPOCET | 0 | 0 | 0 | 0 | 0 | 2 | 0 | 4 | 174
88 | K | 37 | Jistič/chránič DS200, 10 kA, typ AC, 2 pólový, 1 fázový, 30mA, 16A | ks | 250 |  | 0 |  |  | snížená |  | 0 | 0 | 0 | 0 | 0 | 4 | K | 2 | ROZPOCET | 0 | 0 | 0 | 0 | 0 | 2 | 0 | 4 | 176
89 | K | 38 | Řadová svorkovnice 1.5mm2 | ks | 300 |  | 0 |  |  | snížená |  | 0 | 0 | 0 | 0 | 0 | 4 | K | 2 | ROZPOCET | 0 | 0 | 0 | 0 | 0 | 2 | 0 | 4 | 178
90 | K | 39 | Řadová svorkovnice 2.5mm2 | ks | 750 |  | 0 |  |  | snížená |  | 0 | 0 | 0 | 0 | 0 | 4 | K | 2 | ROZPOCET | 0 | 0 | 0 | 0 | 0 | 2 | 0 | 4 | 180
91 | K | 40 | Řadová svorkovnice 10 mm2 | ks | 125 |  | 0 |  |  | snížená |  | 0 | 0 | 0 | 0 | 0 | 4 | K | 2 | ROZPOCET | 0 | 0 | 0 | 0 | 0 | 2 | 0 | 4 | 182
92 | K | 41 | Sestavení rozvaděče, zkoušky, ostatní pomocný materiál (svorky, vodiče, štítky, apod.) | kus | 1 |  | 0 |  |  | snížená |  | 0 | 0 | 0 | 0 | 0 | 4 | K | 2 | ROZPOCET | 0 | 0 | 0 | 0 | 0 | 2 | 0 | 4 | 184
| D | 704 | Rozvádeč 2KK Invalid+Balkon - RB-203_219_303_319_403_419_506 |  |  |  | 0 |  |  |  |  | 0 |  | 0 |  | 0 | 1 | D | 1 | ROZPOCET | [6 empty] | 0
228 | K | 0 | POZNÁMKA - v jednotkových cenách je obsažen veškerý montážni a pomocný materiál |  | 0 |  | 0 |  |  | snížená |  | 0 | 0 | 0 | 0 | 0 | 4 | K | 2 | ROZPOCET | 0 | 0 | 0 | 0 | 0 | 2 | 0 | 4 | -1763362028
93 | K | 42 | Plastový, zapuštěná/nástěnná montáž, rozvodná soustava,3NPE, 50Hz, 230/400V/TN-C-S, 54 modulů – 430x600x128 (ŠxVxH),3rad, 125A, IP30/IP65 | ks | 7 |  | 0 |  |  | snížená |  | 0 | 0 | 0 | 0 | 0 | 4 | K | 2 | ROZPOCET | 0 | 0 | 0 | 0 | 0 | 2 | 0 | 4 | 186
94 | K | 43 | Hlavní vypínač 3p, 25 kA, In=32 A, typ B | ks | 7 |  | 0 |  |  | snížená |  | 0 | 0 | 0 | 0 | 0 | 4 | K | 2 | ROZPOCET | 0 | 0 | 0 | 0 | 0 | 2 | 0 | 4 | 188
95 | K | 44 | Svodič přepětí, SPD TYP 2 | ks | 7 |  | 0 |  |  | snížená |  | 0 | 0 | 0 | 0 | 0 | 4 | K | 2 | ROZPOCET | 0 | 0 | 0 | 0 | 0 | 2 | 0 | 4 | 190
96 | K | 45 | Jistič/chránič DS200, 10 kA, typ AC, 2 pólový, 1 fázový, 30mA, 10A | ks | 28 |  | 0 |  |  | snížená |  | 0 | 0 | 0 | 0 | 0 | 4 | K | 2 | ROZPOCET | 0 | 0 | 0 | 0 | 0 | 2 | 0 | 4 | 192
97 | K | 46 | Jistič/chránič DS200, 10 kA, typ AC, 2 pólový, 1 fázový, 30mA, 16A | ks | 70 |  | 0 |  |  | snížená |  | 0 | 0 | 0 | 0 | 0 | 4 | K | 2 | ROZPOCET | 0 | 0 | 0 | 0 | 0 | 2 | 0 | 4 | 194
98 | K | 47 | Řadová svorkovnice 1.5mm2 | ks | 84 |  | 0 |  |  | snížená |  | 0 | 0 | 0 | 0 | 0 | 4 | K | 2 | ROZPOCET | 0 | 0 | 0 | 0 | 0 | 2 | 0 | 4 | 196
99 | K | 48 | Řadová svorkovnice 2.5mm2 | ks | 210 |  | 0 |  |  | snížená |  | 0 | 0 | 0 | 0 | 0 | 4 | K | 2 | ROZPOCET | 0 | 0 | 0 | 0 | 0 | 2 | 0 | 4 | 198
100 | K | 49 | Řadová svorkovnice 10 mm2 | ks | 35 |  | 0 |  |  | snížená |  | 0 | 0 | 0 | 0 | 0 | 4 | K | 2 | ROZPOCET | 0 | 0 | 0 | 0 | 0 | 2 | 0 | 4 | 200
101 | K | 50 | Sestavení rozvaděče, zkoušky, ostatní pomocný materiál (svorky, vodiče, štítky, apod.) | ks | 1 |  | 0 |  |  | snížená |  | 0 | 0 | 0 | 0 | 0 | 4 | K | 2 | ROZPOCET | 0 | 0 | 0 | 0 | 0 | 2 | 0 | 4 | 202
| D | 705 | Rozvádeč R-1 |  |  |  | 0 |  |  |  |  | 0 |  | 0 |  | 0 | 1 | D | 1 | ROZPOCET | [6 empty] | 0
227 | K | 0 | POZNÁMKA - v jednotkových cenách je obsažen veškerý montážni a pomocný materiál |  | 0 |  | 0 |  |  | snížená |  | 0 | 0 | 0 | 0 | 0 | 4 | K | 2 | ROZPOCET | 0 | 0 | 0 | 0 | 0 | 2 | 0 | 4 | 1724895294
102 | K | 51 | Plastový, zapuštěná/nástěnná montáž, rozvodná soustava, 3NPE, 50Hz, 230/400V/TN-C-S, 216 modulů – 800x950x160 (ŠxVxH),6rad, 125A, IP30/IP65 | ks | 1 |  | 0 |  |  | snížená |  | 0 | 0 | 0 | 0 | 0 | 4 | K | 2 | ROZPOCET | 0 | 0 | 0 | 0 | 0 | 2 | 0 | 4 | 204
103 | K | 52 | Hlavní vypínač 3p, 25 kA, In=63 A, typ B | ks | 1 |  | 0 |  |  | snížená |  | 0 | 0 | 0 | 0 | 0 | 4 | K | 2 | ROZPOCET | 0 | 0 | 0 | 0 | 0 | 2 | 0 | 4 | 206
104 | K | 53 | Svodič přepětí, SPD TYP 2 | ks | 1 |  | 0 |  |  | snížená |  | 0 | 0 | 0 | 0 | 0 | 4 | K | 2 | ROZPOCET | 0 | 0 | 0 | 0 | 0 | 2 | 0 | 4 | 208
105 | K | 54 | Jistič, 6 kA, charakteristika B, 1fázový, In = 6 A | ks | 1 |  | 0 |  |  | snížená |  | 0 | 0 | 0 | 0 | 0 | 4 | K | 2 | ROZPOCET | 0 | 0 | 0 | 0 | 0 | 2 | 0 | 4 | 210
106 | K | 55 | Jistič, 6 kA, charakteristika B, 1fázový, In = 10 A | ks | 2 |  | 0 |  |  | snížená |  | 0 | 0 | 0 | 0 | 0 | 4 | K | 2 | ROZPOCET | 0 | 0 | 0 | 0 | 0 | 2 | 0 | 4 | 212
107 | K | 56 | Jistič, 6 kA, charakteristika B, 1fázový, In = 16 A | ks | 4 |  | 0 |  |  | snížená |  | 0 | 0 | 0 | 0 | 0 | 4 | K | 2 | ROZPOCET | 0 | 0 | 0 | 0 | 0 | 2 | 0 | 4 | 214
108 | K | 57 | Jistič/chránič DS200, 10 kA, typ AC, 2 pólový, 1 fázový, 30mA, 10A | ks | 31 |  | 0 |  |  | snížená |  | 0 | 0 | 0 | 0 | 0 | 4 | K | 2 | ROZPOCET | 0 | 0 | 0 | 0 | 0 | 2 | 0 | 4 | 216
109 | K | 58 | Jistič/chránič DS200, 10 kA, typ AC, 2 pólový, 1 fázový, 30mA, 16A | ks | 40 |  | 0 |  |  | snížená |  | 0 | 0 | 0 | 0 | 0 | 4 | K | 2 | ROZPOCET | 0 | 0 | 0 | 0 | 0 | 2 | 0 | 4 | 218
110 | K | 59 | Řadová svorkovnice 1.5mm2 | ks | 99 |  | 0 |  |  | snížená |  | 0 | 0 | 0 | 0 | 0 | 4 | K | 2 | ROZPOCET | 0 | 0 | 0 | 0 | 0 | 2 | 0 | 4 | 220
111 | K | 60 | Řadová svorkovnice 2.5mm2 | ks | 138 |  | 0 |  |  | snížená |  | 0 | 0 | 0 | 0 | 0 | 4 | K | 2 | ROZPOCET | 0 | 0 | 0 | 0 | 0 | 2 | 0 | 4 | 222
112 | K | 61 | Řadová svorkovnice 16 mm2 | ks | 4 |  | 0 |  |  | snížená |  | 0 | 0 | 0 | 0 | 0 | 4 | K | 2 | ROZPOCET | 0 | 0 | 0 | 0 | 0 | 2 | 0 | 4 | 224
113 | K | 62 | Sestavení rozvaděče, zkoušky, ostatní pomocný materiál (svorky, vodiče, štítky, apod.) | ks | 1 |  | 0 |  |  | snížená |  | 0 | 0 | 0 | 0 | 0 | 4 | K | 2 | ROZPOCET | 0 | 0 | 0 | 0 | 0 | 2 | 0 | 4 | 226
| D | 706 | Rozvádeč R-2 |  |  |  | 0 |  |  |  |  | 0 |  | 0 |  | 0 | 1 | D | 1 | ROZPOCET | [6 empty] | 0
226 | K | 0 | POZNÁMKA - v jednotkových cenách je obsažen veškerý montážni a pomocný materiál |  | 0 |  | 0 |  |  | snížená |  | 0 | 0 | 0 | 0 | 0 | 4 | K | 2 | ROZPOCET | 0 | 0 | 0 | 0 | 0 | 2 | 0 | 4 | 1713792666
114 | K | 63 | Plastový, zapuštěná/nástěnná montáž, rozvodná soustava, 3NPE, 50Hz, 230/400V/TN-C-S, 54 modulů – 430x600x128 (ŠxVxH),3rad, 125A, IP30/IP65 | ks | 1 |  | 0 |  |  | snížená |  | 0 | 0 | 0 | 0 | 0 | 4 | K | 2 | ROZPOCET | 0 | 0 | 0 | 0 | 0 | 2 | 0 | 4 | 228
115 | K | 64 | Hlavní vypínač 3p, 25 kA, In=32 A, typ B | ks | 1 |  | 0 |  |  | snížená |  | 0 | 0 | 0 | 0 | 0 | 4 | K | 2 | ROZPOCET | 0 | 0 | 0 | 0 | 0 | 2 | 0 | 4 | 230
116 | K | 65 | Svodič přepětí, SPD TYP 2 | ks | 1 |  | 0 |  |  | snížená |  | 0 | 0 | 0 | 0 | 0 | 4 | K | 2 | ROZPOCET | 0 | 0 | 0 | 0 | 0 | 2 | 0 | 4 | 232
117 | K | 66 | Jistič/chránič DS200, 10 kA, typ AC, 2 pólový, 1 fázový, 30mA, 10A | ks | 2 |  | 0 |  |  | snížená |  | 0 | 0 | 0 | 0 | 0 | 4 | K | 2 | ROZPOCET | 0 | 0 | 0 | 0 | 0 | 2 | 0 | 4 | 234
118 | K | 67 | Jistič/chránič DS200, 10 kA, typ AC, 2 pólový, 1 fázový, 30mA, 16A | ks | 5 |  | 0 |  |  | snížená |  | 0 | 0 | 0 | 0 | 0 | 4 | K | 2 | ROZPOCET | 0 | 0 | 0 | 0 | 0 | 2 | 0 | 4 | 236
119 | K | 68 | Řadová svorkovnice 1.5mm2 | ks | 6 |  | 0 |  |  | snížená |  | 0 | 0 | 0 | 0 | 0 | 4 | K | 2 | ROZPOCET | 0 | 0 | 0 | 0 | 0 | 2 | 0 | 4 | 238
120 | K | 69 | Řadová svorkovnice 2.5mm2 | ks | 18 |  | 0 |  |  | snížená |  | 0 | 0 | 0 | 0 | 0 | 4 | K | 2 | ROZPOCET | 0 | 0 | 0 | 0 | 0 | 2 | 0 | 4 | 240
121 | K | 70 | Řadová svorkovnice 10 mm2 | ks | 5 |  | 0 |  |  | snížená |  | 0 | 0 | 0 | 0 | 0 | 4 | K | 2 | ROZPOCET | 0 | 0 | 0 | 0 | 0 | 2 | 0 | 4 | 242
122 | K | 71 | Sestavení rozvaděče, zkoušky, ostatní pomocný materiál (svorky, vodiče, štítky, apod.) | ks | 1 |  | 0 |  |  | snížená |  | 0 | 0 | 0 | 0 | 0 | 4 | K | 2 | ROZPOCET | 0 | 0 | 0 | 0 | 0 | 2 | 0 | 4 | 244
| D | 707 | Rozvádeč RH |  |  |  | 0 |  |  |  |  | 0 |  | 0 |  | 0 | 1 | D | 1 | ROZPOCET | [6 empty] | 0
225 | K | 0 | POZNÁMKA - v jednotkových cenách je obsažen veškerý montážni a pomocný materiál |  | 0 |  | 0 |  |  | snížená |  | 0 | 0 | 0 | 0 | 0 | 4 | K | 2 | ROZPOCET | 0 | 0 | 0 | 0 | 0 | 2 | 0 | 4 | 1948881412
123 | K | 72 | Rozvádzač, 550x1850x350 (ŠxVxH), rozvodná soustava, 3NPE, 50Hz, 230/400V/TN-C-S, 850A, IP30-IP55 | ks | 1 |  | 0 |  |  | snížená |  | 0 | 0 | 0 | 0 | 0 | 4 | K | 2 | ROZPOCET | 0 | 0 | 0 | 0 | 0 | 2 | 0 | 4 | 246
124 | K | 73 | Jistič výkonový, 3-pólový, 50kA, 400A | ks | 1 |  | 0 |  |  | snížená |  | 0 | 0 | 0 | 0 | 0 | 4 | K | 2 | ROZPOCET | 0 | 0 | 0 | 0 | 0 | 2 | 0 | 4 | 248
125 | K | 74 | Hlavní vypínač 3p, 25 kA, In=250A, typ B, | ks | 1 |  | 0 |  |  | snížená |  | 0 | 0 | 0 | 0 | 0 | 4 | K | 2 | ROZPOCET | 0 | 0 | 0 | 0 | 0 | 2 | 0 | 4 | 250
126 | K | 75 | Svodič přepětí, SPD TYP 1+2 | ks | 1 |  | 0 |  |  | snížená |  | 0 | 0 | 0 | 0 | 0 | 4 | K | 2 | ROZPOCET | 0 | 0 | 0 | 0 | 0 | 2 | 0 | 4 | 252
127 | K | 76 | NH pojistkový odpínač 630 40 A G3 3o | ks | 1 |  | 0 |  |  | snížená |  | 0 | 0 | 0 | 0 | 0 | 4 | K | 2 | ROZPOCET | 0 | 0 | 0 | 0 | 0 | 2 | 0 | 4 | 254
128 | K | 77 | Jistič výkonový, 3-pólový, 25kA, 160A | ks | 1 |  | 0 |  |  | snížená |  | 0 | 0 | 0 | 0 | 0 | 4 | K | 2 | ROZPOCET | 0 | 0 | 0 | 0 | 0 | 2 | 0 | 4 | 256
129 | K | 78 | Jsitič 3p, 10kA, In=125 A, typ B | ks | 1 |  | 0 |  |  | snížená |  | 0 | 0 | 0 | 0 | 0 | 4 | K | 2 | ROZPOCET | 0 | 0 | 0 | 0 | 0 | 2 | 0 | 4 | 258
130 | K | 79 | Jistič 3p, 10kA, In=80 A, typ B | ks | 1 |  | 0 |  |  | snížená |  | 0 | 0 | 0 | 0 | 0 | 4 | K | 2 | ROZPOCET | 0 | 0 | 0 | 0 | 0 | 2 | 0 | 4 | 260
131 | K | 80 | Jistič 3p, 6kA, In=63 A, typ B | ks | 2 |  | 0 |  |  | snížená |  | 0 | 0 | 0 | 0 | 0 | 4 | K | 2 | ROZPOCET | 0 | 0 | 0 | 0 | 0 | 2 | 0 | 4 | 262
132 | K | 81 | Jistič 3p, 6kA, In=50 A, typ B | ks | 1 |  | 0 |  |  | snížená |  | 0 | 0 | 0 | 0 | 0 | 4 | K | 2 | ROZPOCET | 0 | 0 | 0 | 0 | 0 | 2 | 0 | 4 | 264
133 | K | 82 | Jistič 3p, 6kA, In=32 A, typ B | ks | 1 |  | 0 |  |  | snížená |  | 0 | 0 | 0 | 0 | 0 | 4 | K | 2 | ROZPOCET | 0 | 0 | 0 | 0 | 0 | 2 | 0 | 4 | 266
134 | K | 83 | Jistič 3p, 6kA, In=25 A, typ B | ks | 2 |  | 0 |  |  | snížená |  | 0 | 0 | 0 | 0 | 0 | 4 | K | 2 | ROZPOCET | 0 | 0 | 0 | 0 | 0 | 2 | 0 | 4 | 268
135 | K | 84 | Jistič 3p, 6kA, In=20 A, typ C | ks | 1 |  | 0 |  |  | snížená |  | 0 | 0 | 0 | 0 | 0 | 4 | K | 2 | ROZPOCET | 0 | 0 | 0 | 0 | 0 | 2 | 0 | 4 | 270
136 | K | 85 | Jistič 1p, 6kA, In=20 A, typ B | ks | 1 |  | 0 |  |  | snížená |  | 0 | 0 | 0 | 0 | 0 | 4 | K | 2 | ROZPOCET | 0 | 0 | 0 | 0 | 0 | 2 | 0 | 4 | 272
137 | K | 86 | Jistič 1p, 6kA, In=16 A, typ B | ks | 6 |  | 0 |  |  | snížená |  | 0 | 0 | 0 | 0 | 0 | 4 | K | 2 | ROZPOCET | 0 | 0 | 0 | 0 | 0 | 2 | 0 | 4 | 274
138 | K | 87 | Jistič 1p, 6kA, In=6 A, typ B | ks | 3 |  | 0 |  |  | snížená |  | 0 | 0 | 0 | 0 | 0 | 4 | K | 2 | ROZPOCET | 0 | 0 | 0 | 0 | 0 | 2 | 0 | 4 | 276
139 | K | 88 | Jistič/chránič 2 póly 6kA In=10 A/B 30mA, 2HP | ks | 23 |  | 0 |  |  | snížená |  | 0 | 0 | 0 | 0 | 0 | 4 | K | 2 | ROZPOCET | 0 | 0 | 0 | 0 | 0 | 2 | 0 | 4 | 278
140 | K | 89 | Jistič/chránič 2 póly 6kA In=16 A/B 30mA, 2HP | ks | 18 |  | 0 |  |  | snížená |  | 0 | 0 | 0 | 0 | 0 | 4 | K | 2 | ROZPOCET | 0 | 0 | 0 | 0 | 0 | 2 | 0 | 4 | 280
141 | K | 90 | Proudový chránič, 10 kA, typ A, 4 pólový, 3 fázový, 30mA, 25A | ks | 1 |  | 0 |  |  | snížená |  | 0 | 0 | 0 | 0 | 0 | 4 | K | 2 | ROZPOCET | 0 | 0 | 0 | 0 | 0 | 2 | 0 | 4 | 282
142 | K | 91 | Termostat do rozvaděče | ks | 4 |  | 0 |  |  | snížená |  | 0 | 0 | 0 | 0 | 0 | 4 | K | 2 | ROZPOCET | 0 | 0 | 0 | 0 | 0 | 2 | 0 | 4 | 284
143 | K | 92 | Relé 1S | ks | 2 |  | 0 |  |  | snížená |  | 0 | 0 | 0 | 0 | 0 | 4 | K | 2 | ROZPOCET | 0 | 0 | 0 | 0 | 0 | 2 | 0 | 4 | 286
144 | K | 93 | Řadová svorkovnice 1.5mm2 | ks | 60 |  | 0 |  |  | snížená |  | 0 | 0 | 0 | 0 | 0 | 4 | K | 2 | ROZPOCET | 0 | 0 | 0 | 0 | 0 | 2 | 0 | 4 | 288
145 | K | 94 | Řadová svorkovnice 2.5mm2 | ks | 96 |  | 0 |  |  | snížená |  | 0 | 0 | 0 | 0 | 0 | 4 | K | 2 | ROZPOCET | 0 | 0 | 0 | 0 | 0 | 2 | 0 | 4 | 290
146 | K | 95 | Řadová svorkovnice 4 mm2 | ks | 8 |  | 0 |  |  | snížená |  | 0 | 0 | 0 | 0 | 0 | 4 | K | 2 | ROZPOCET | 0 | 0 | 0 | 0 | 0 | 2 | 0 | 4 | 292
147 | K | 96 | Řadová svorkovnice 6 mm2 | ks | 5 |  | 0 |  |  | snížená |  | 0 | 0 | 0 | 0 | 0 | 4 | K | 2 | ROZPOCET | 0 | 0 | 0 | 0 | 0 | 2 | 0 | 4 | 294
148 | K | 97 | Řadová svorkovnice 10 mm2 | ks | 10 |  | 0 |  |  | snížená |  | 0 | 0 | 0 | 0 | 0 | 4 | K | 2 | ROZPOCET | 0 | 0 | 0 | 0 | 0 | 2 | 0 | 4 | 296
149 | K | 98 | Řadová svorkovnice 16 mm2 | ks | 5 |  | 0 |  |  | snížená |  | 0 | 0 | 0 | 0 | 0 | 4 | K | 2 | ROZPOCET | 0 | 0 | 0 | 0 | 0 | 2 | 0 | 4 | 298
150 | K | 99 | Řadová svorkovnice 25 mm2 | ks | 10 |  | 0 |  |  | snížená |  | 0 | 0 | 0 | 0 | 0 | 4 | K | 2 | ROZPOCET | 0 | 0 | 0 | 0 | 0 | 2 | 0 | 4 | 300
151 | K | 100 | Řadová svorkovnice 35 mm2 | ks | 16 |  | 0 |  |  | snížená |  | 0 | 0 | 0 | 0 | 0 | 4 | K | 2 | ROZPOCET | 0 | 0 | 0 | 0 | 0 | 2 | 0 | 4 | 302
152 | K | 101 | Řadová svorkovnice 70 mm2 | ks | 17 |  | 0 |  |  | snížená |  | 0 | 0 | 0 | 0 | 0 | 4 | K | 2 | ROZPOCET | 0 | 0 | 0 | 0 | 0 | 2 | 0 | 4 | 304
153 | K | 102 | Řadová svorkovnice 150 mm2 | ks | 3 |  | 0 |  |  | snížená |  | 0 | 0 | 0 | 0 | 0 | 4 | K | 2 | ROZPOCET | 0 | 0 | 0 | 0 | 0 | 2 | 0 | 4 | 306
154 | K | 103 | Sestavení rozvaděče, zkoušky, ostatní pomocný materiál (svorky, vodiče, štítky, apod.) | ks | 1 |  | 0 |  |  | snížená |  | 0 | 0 | 0 | 0 | 0 | 4 | K | 2 | ROZPOCET | 0 | 0 | 0 | 0 | 0 | 2 | 0 | 4 | 308
| D | 708 | Rozvádeč R-PO |  |  |  | 0 |  |  |  |  | 0 |  | 0 |  | 0 | 1 | D | 1 | ROZPOCET | [6 empty] | 0
224 | K | 0 | POZNÁMKA - v jednotkových cenách je obsažen veškerý montážni a pomocný materiál |  | 0 |  | 0 |  |  | snížená |  | 0 | 0 | 0 | 0 | 0 | 4 | K | 2 | ROZPOCET | 0 | 0 | 0 | 0 | 0 | 2 | 0 | 4 | 1369757574
155 | K | 104 | Rozvaděč, 3NPE, 50Hz, 230/400V/TN-S, , 400V, protipožární vyhotovení, 550x650x160 (ŠxVxH), 96 modulů , 4rad, 125A, IP44 | ks | 1 |  | 0 |  |  | snížená |  | 0 | 0 | 0 | 0 | 0 | 4 | K | 2 | ROZPOCET | 0 | 0 | 0 | 0 | 0 | 2 | 0 | 4 | 310
156 | K | 105 | Svodič přepětí, SPD TYP 2 | ks | 1 |  | 0 |  |  | snížená |  | 0 | 0 | 0 | 0 | 0 | 4 | K | 2 | ROZPOCET | 0 | 0 | 0 | 0 | 0 | 2 | 0 | 4 | 312
157 | K | 106 | Jistič 3p, 6kA, In=25 A, typ B | ks | 1 |  | 0 |  |  | snížená |  | 0 | 0 | 0 | 0 | 0 | 4 | K | 2 | ROZPOCET | 0 | 0 | 0 | 0 | 0 | 2 | 0 | 4 | 314
158 | K | 107 | Jistič 3p, 6kA, In=20 A, typ C | ks | 1 |  | 0 |  |  | snížená |  | 0 | 0 | 0 | 0 | 0 | 4 | K | 2 | ROZPOCET | 0 | 0 | 0 | 0 | 0 | 2 | 0 | 4 | 316
159 | K | 108 | Jistič 1p, 6kA, In=20 A, typ B | ks | 1 |  | 0 |  |  | snížená |  | 0 | 0 | 0 | 0 | 0 | 4 | K | 2 | ROZPOCET | 0 | 0 | 0 | 0 | 0 | 2 | 0 | 4 | 318
160 | K | 108.1 | Jistič 1p, 6kA, In=16 A, typ B | ks | 6 |  | 0 |  |  | snížená |  | 0 | 0 | 0 | 0 | 0 | 4 | K | 2 | ROZPOCET | 0 | 0 | 0 | 0 | 0 | 2 | 0 | 4 | 320
161 | K | 109 | Jistič 1p, 6kA, In=10 A, typ B | ks | 25 |  | 0 |  |  | snížená |  | 0 | 0 | 0 | 0 | 0 | 4 | K | 2 | ROZPOCET | 0 | 0 | 0 | 0 | 0 | 2 | 0 | 4 | 322
162 | K | 110 | Instalační relé 1 S | ks | 24 |  | 0 |  |  | snížená |  | 0 | 0 | 0 | 0 | 0 | 4 | K | 2 | ROZPOCET | 0 | 0 | 0 | 0 | 0 | 2 | 0 | 4 | 324
163 | K | 111 | Prepínač pre UPS max 25A | ks | 1 |  | 0 |  |  | snížená |  | 0 | 0 | 0 | 0 | 0 | 4 | K | 2 | ROZPOCET | 0 | 0 | 0 | 0 | 0 | 2 | 0 | 4 | 326
164 | K | 112 | Řadová svorkovnice 1.5mm2 | ks | 6 |  | 0 |  |  | snížená |  | 0 | 0 | 0 | 0 | 0 | 4 | K | 2 | ROZPOCET | 0 | 0 | 0 | 0 | 0 | 2 | 0 | 4 | 328
165 | K | 113 | Řadová svorkovnice 2.5mm2 | ks | 74 |  | 0 |  |  | snížená |  | 0 | 0 | 0 | 0 | 0 | 4 | K | 2 | ROZPOCET | 0 | 0 | 0 | 0 | 0 | 2 | 0 | 4 | 330
166 | K | 114 | Řadová svorkovnice 4 mm2 | ks | 13 |  | 0 |  |  | snížená |  | 0 | 0 | 0 | 0 | 0 | 4 | K | 2 | ROZPOCET | 0 | 0 | 0 | 0 | 0 | 2 | 0 | 4 | 332
167 | K | 115 | Řadová svorkovnice 10 mm2 | ks | 5 |  | 0 |  |  | snížená |  | 0 | 0 | 0 | 0 | 0 | 4 | K | 2 | ROZPOCET | 0 | 0 | 0 | 0 | 0 | 2 | 0 | 4 | 334
168 | K | 116 | Sestavení rozvaděče, zkoušky, ostatní pomocný materiál (svorky, vodiče, štítky, apod.) | ks | 1 |  | 0 |  |  | snížená |  | 0 | 0 | 0 | 0 | 0 | 4 | K | 2 | ROZPOCET | 0 | 0 | 0 | 0 | 0 | 2 | 0 | 4 | 336
| D | 709 | Rozvádeč CBS |  |  |  | 0 |  |  |  |  | 0 |  | 0 |  | 0 | 1 | D | 1 | ROZPOCET | [6 empty] | 0
223 | K | 0 | POZNÁMKA - v jednotkových cenách je obsažen veškerý montážni a pomocný materiál |  | 0 |  | 0 |  |  | snížená |  | 0 | 0 | 0 | 0 | 0 | 4 | K | 2 | ROZPOCET | 0 | 0 | 0 | 0 | 0 | 2 | 0 | 4 | 1943039784
169 | K | 117 | Záložní zdroj ASTIP STRONG 77kVA/10kVA/3F/60M VxŠxH 1250x620x295mm | ks | 1 |  | 0 |  |  | snížená |  | 0 | 0 | 0 | 0 | 0 | 4 | K | 2 | ROZPOCET | 0 | 0 | 0 | 0 | 0 | 2 | 0 | 4 | 338
170 | K | 118 | Sestavení rozvaděče, zkoušky, ostatní pomocný materiál (svorky, vodiče, štítky, apod.) | ks | 1 |  | 0 |  |  | snížená |  | 0 | 0 | 0 | 0 | 0 | 4 | K | 2 | ROZPOCET | 0 | 0 | 0 | 0 | 0 | 2 | 0 | 4 | 340
| D | 710 | Rozvádeč R-UPS |  |  |  | 0 |  |  |  |  | 0 |  | 0 |  | 0 | 1 | D | 1 | ROZPOCET | [6 empty] | 0
222 | K | 0 | POZNÁMKA - v jednotkových cenách je obsažen veškerý montážni a pomocný materiál |  | 0 |  | 0 |  |  | snížená |  | 0 | 0 | 0 | 0 | 0 | 4 | K | 2 | ROZPOCET | 0 | 0 | 0 | 0 | 0 | 2 | 0 | 4 | 1392297687
171 | K | 119 | Nástěnná jednotka CBS | ks | 1 |  | 0 |  |  | snížená |  | 0 | 0 | 0 | 0 | 0 | 4 | K | 2 | ROZPOCET | 0 | 0 | 0 | 0 | 0 | 2 | 0 | 4 | 342
172 | K | 120 | Sestavení rozvaděče, zkoušky, ostatní pomocný materiál (svorky, vodiče, štítky, apod.) | ks | 1 |  | 0 |  |  | snížená |  | 0 | 0 | 0 | 0 | 0 | 4 | K | 2 | ROZPOCET | 0 | 0 | 0 | 0 | 0 | 2 | 0 | 4 | 344
| D | 711 | Rozvádeč RE-2.1 |  |  |  | 0 |  |  |  |  | 0 |  | 0 |  | 0 | 2 | D | 1 | ROZPOCET | [6 empty] | 0
221 | K | 0 | POZNÁMKA - v jednotkových cenách je obsažen veškerý montážni a pomocný materiál |  | 0 |  | 0 |  |  | snížená |  | 0 | 0 | 0 | 0 | 0 | 16 | K | 2 | ROZPOCET | 0 | 0 | 0 | 0 | 0 | 2 | 0 | 16 | 540703093
173 | K | 121 | Elektroměrový rozvaděč pro bytové domy 15 x, nástěnná montáž, rozvodná soustava,3NPE, 50Hz, 230/400V/TN-C-S – 1230x2025x250 (ŠxVxH), IP30 | ks | 1 |  | 0 |  |  | snížená |  | 0 | 0 | 0 | 0 | 0 | 16 | K | 2 | ROZPOCET | 0 | 0 | 0 | 0 | 0 | 2 | 0 | 16 | 346
174 | K | 122 | Elektroměr pro příme měření do 65A, 3 fázový, 4 moduly | ks | 15 |  | 0 |  |  | snížená |  | 0 | 0 | 0 | 0 | 0 | 16 | K | 2 | ROZPOCET | 0 | 0 | 0 | 0 | 0 | 2 | 0 | 16 | 348
175 | K | 123 | Sestavení rozvaděče, zkoušky, ostatní pomocný materiál (svorky, vodiče, štítky, apod.) | ks | 1 |  | 0 |  |  | snížená |  | 0 | 0 | 0 | 0 | 0 | 16 | K | 2 | ROZPOCET | 0 | 0 | 0 | 0 | 0 | 2 | 0 | 16 | 350
| D | 712 | Rozvádeč RE-2.2 |  |  |  | 0 |  |  |  |  | 0 |  | 0 |  | 0 | 2 | D | 1 | ROZPOCET | [6 empty] | 0
220 | K | 0 | POZNÁMKA - v jednotkových cenách je obsažen veškerý montážni a pomocný materiál |  | 0 |  | 0 |  |  | snížená |  | 0 | 0 | 0 | 0 | 0 | 16 | K | 2 | ROZPOCET | 0 | 0 | 0 | 0 | 0 | 2 | 0 | 16 | -1160525456
176 | K | 124 | Elektroměrový rozvaděč pro bytové domy 6 x, nástěnná montáž, rozvodná soustava,3NPE, 50Hz, 230/400V/TN-C-S – 810x1380x250 (ŠxVxH), IP30 | ks | 1 |  | 0 |  |  | snížená |  | 0 | 0 | 0 | 0 | 0 | 16 | K | 2 | ROZPOCET | 0 | 0 | 0 | 0 | 0 | 2 | 0 | 16 | 352
177 | K | 125 | Elektroměr pro příme měření do 65A, 3 fázový, 4 moduly | ks | 6 |  | 0 |  |  | snížená |  | 0 | 0 | 0 | 0 | 0 | 16 | K | 2 | ROZPOCET | 0 | 0 | 0 | 0 | 0 | 2 | 0 | 16 | 354
178 | K | 126 | Sestavení rozvaděče, zkoušky, ostatní pomocný materiál (svorky, vodiče, štítky, apod.) | ks | 1 |  | 0 |  |  | snížená |  | 0 | 0 | 0 | 0 | 0 | 16 | K | 2 | ROZPOCET | 0 | 0 | 0 | 0 | 0 | 2 | 0 | 16 | 356
| D | 713 | Rozvádeč RE-3.1 |  |  |  | 0 |  |  |  |  | 0 |  | 0 |  | 0 | 2 | D | 1 | ROZPOCET | [6 empty] | 0
219 | K | 0 | POZNÁMKA - v jednotkových cenách je obsažen veškerý montážni a pomocný materiál |  | 0 |  | 0 |  |  | snížená |  | 0 | 0 | 0 | 0 | 0 | 16 | K | 2 | ROZPOCET | 0 | 0 | 0 | 0 | 0 | 2 | 0 | 16 | 1048206119
179 | K | 127 | Elektroměrový rozvaděč pro bytové domy 15 x, nástěnná montáž, rozvodná soustava,3NPE, 50Hz, 230/400V/TN-C-S – 1230x2025x250 (ŠxVxH), IP30 | ks | 1 |  | 0 |  |  | snížená |  | 0 | 0 | 0 | 0 | 0 | 16 | K | 2 | ROZPOCET | 0 | 0 | 0 | 0 | 0 | 2 | 0 | 16 | 358
180 | K | 128 | Elektroměr pro příme měření do 65A, 3 fázový, 4 moduly | ks | 15 |  | 0 |  |  | snížená |  | 0 | 0 | 0 | 0 | 0 | 16 | K | 2 | ROZPOCET | 0 | 0 | 0 | 0 | 0 | 2 | 0 | 16 | 360
181 | K | 129 | Sestavení rozvaděče, zkoušky, ostatní pomocný materiál (svorky, vodiče, štítky, apod.) | ks | 1 |  | 0 |  |  | snížená |  | 0 | 0 | 0 | 0 | 0 | 16 | K | 2 | ROZPOCET | 0 | 0 | 0 | 0 | 0 | 2 | 0 | 16 | 362
| D | 714 | Rozvádeč RE-3.2 |  |  |  | 0 |  |  |  |  | 0 |  | 0 |  | 0 | 2 | D | 1 | ROZPOCET | [6 empty] | 0
218 | K | 0 | POZNÁMKA - v jednotkových cenách je obsažen veškerý montážni a pomocný materiál |  | 0 |  | 0 |  |  | snížená |  | 0 | 0 | 0 | 0 | 0 | 16 | K | 2 | ROZPOCET | 0 | 0 | 0 | 0 | 0 | 2 | 0 | 16 | -1018351353
182 | K | 130 | Elektroměrový rozvaděč pro bytové domy 6 x, nástěnná montáž, rozvodná soustava,3NPE, 50Hz, 230/400V/TN-C-S – 810x1380x250 (ŠxVxH), IP30 | ks | 1 |  | 0 |  |  | snížená |  | 0 | 0 | 0 | 0 | 0 | 16 | K | 2 | ROZPOCET | 0 | 0 | 0 | 0 | 0 | 2 | 0 | 16 | 364
183 | K | 131 | Elektroměr pro příme měření do 65A, 3 fázový, 4 moduly | ks | 6 |  | 0 |  |  | snížená |  | 0 | 0 | 0 | 0 | 0 | 16 | K | 2 | ROZPOCET | 0 | 0 | 0 | 0 | 0 | 2 | 0 | 16 | 366
184 | K | 132 | Sestavení rozvaděče, zkoušky, ostatní pomocný materiál (svorky, vodiče, štítky, apod.) | ks | 1 |  | 0 |  |  | snížená |  | 0 | 0 | 0 | 0 | 0 | 16 | K | 2 | ROZPOCET | 0 | 0 | 0 | 0 | 0 | 2 | 0 | 16 | 368
| D | 715 | Rozvádeč RE-4.1 |  |  |  | 0 |  |  |  |  | 0 |  | 0 |  | 0 | 2 | D | 1 | ROZPOCET | [6 empty] | 0
217 | K | 0 | POZNÁMKA - v jednotkových cenách je obsažen veškerý montážni a pomocný materiál |  | 0 |  | 0 |  |  | snížená |  | 0 | 0 | 0 | 0 | 0 | 16 | K | 2 | ROZPOCET | 0 | 0 | 0 | 0 | 0 | 2 | 0 | 16 | 1778988358
185 | K | 133 | Elektroměrový rozvaděč pro bytové domy 15 x, nástěnná montáž, rozvodná soustava,3NPE, 50Hz, 230/400V/TN-C-S – 1230x2025x250 (ŠxVxH), IP30 | ks | 1 |  | 0 |  |  | snížená |  | 0 | 0 | 0 | 0 | 0 | 16 | K | 2 | ROZPOCET | 0 | 0 | 0 | 0 | 0 | 2 | 0 | 16 | 370
186 | K | 134 | Elektroměr pro příme měření do 65A, 3 fázový, 4 moduly | ks | 12 |  | 0 |  |  | snížená |  | 0 | 0 | 0 | 0 | 0 | 16 | K | 2 | ROZPOCET | 0 | 0 | 0 | 0 | 0 | 2 | 0 | 16 | 372
187 | K | 135 | Sestavení rozvaděče, zkoušky, ostatní pomocný materiál (svorky, vodiče, štítky, apod.) | ks | 1 |  | 0 |  |  | snížená |  | 0 | 0 | 0 | 0 | 0 | 16 | K | 2 | ROZPOCET | 0 | 0 | 0 | 0 | 0 | 2 | 0 | 16 | 374
| D | 716 | Rozvádeč RE-4.2 |  |  |  | 0 |  |  |  |  | 0 |  | 0 |  | 0 | 1 | D | 1 | ROZPOCET | [6 empty] | 0
216 | K | 0 | POZNÁMKA - v jednotkových cenách je obsažen veškerý montážni a pomocný materiál |  | 0 |  | 0 |  |  | snížená |  | 0 | 0 | 0 | 0 | 0 | 4 | K | 2 | ROZPOCET | 0 | 0 | 0 | 0 | 0 | 2 | 0 | 4 | -2104128218
188 | K | 136 | Elektroměrový rozvaděč pro bytové domy 6 x, nástěnná montáž, rozvodná soustava,3NPE, 50Hz, 230/400V/TN-C-S – 810x1380x250 (ŠxVxH), IP30 | ks | 1 |  | 0 |  |  | snížená |  | 0 | 0 | 0 | 0 | 0 | 4 | K | 2 | ROZPOCET | 0 | 0 | 0 | 0 | 0 | 2 | 0 | 4 | 376
189 | K | 137 | Elektroměr pro příme měření do 65A, 3 fázový, 4 moduly | ks | 6 |  | 0 |  |  | snížená |  | 0 | 0 | 0 | 0 | 0 | 4 | K | 2 | ROZPOCET | 0 | 0 | 0 | 0 | 0 | 2 | 0 | 4 | 378
190 | K | 138 | Sestavení rozvaděče, zkoušky, ostatní pomocný materiál (svorky, vodiče, štítky, apod.) | ks | 1 |  | 0 |  |  | snížená |  | 0 | 0 | 0 | 0 | 0 | 4 | K | 2 | ROZPOCET | 0 | 0 | 0 | 0 | 0 | 2 | 0 | 4 | 380
| D | 717 | Rozvádeč RE-5.2 |  |  |  | 0 |  |  |  |  | 0 |  | 0 |  | 0 | 1 | D | 1 | ROZPOCET | [6 empty] | 0
215 | K | 0 | POZNÁMKA - v jednotkových cenách je obsažen veškerý montážni a pomocný materiál |  | 0 |  | 0 |  |  | snížená |  | 0 | 0 | 0 | 0 | 0 | 4 | K | 2 | ROZPOCET | 0 | 0 | 0 | 0 | 0 | 2 | 0 | 4 | -106522859
191 | K | 139 | Elektroměrový rozvaděč pro bytové domy 15 x, nástěnná montáž, rozvodná soustava,3NPE, 50Hz, 230/400V/TN-C-S – 1230x2025x250 (ŠxVxH), IP30 | ks | 1 |  | 0 |  |  | snížená |  | 0 | 0 | 0 | 0 | 0 | 4 | K | 2 | ROZPOCET | 0 | 0 | 0 | 0 | 0 | 2 | 0 | 4 | 382
192 | K | 140 | Elektroměr pro příme měření do 65A, 3 fázový, 4 moduly | ks | 7 |  | 0 |  |  | snížená |  | 0 | 0 | 0 | 0 | 0 | 4 | K | 2 | ROZPOCET | 0 | 0 | 0 | 0 | 0 | 2 | 0 | 4 | 384
193 | K | 141 | Sestavení rozvaděče, zkoušky, ostatní pomocný materiál (svorky, vodiče, štítky, apod.) | ks | 1 |  | 0 |  |  | snížená |  | 0 | 0 | 0 | 0 | 0 | 4 | K | 2 | ROZPOCET | 0 | 0 | 0 | 0 | 0 | 2 | 0 | 4 | 386
194 | K | 142 | Montáž | ks | 1 |  | 0 |  |  | snížená |  | 0 | 0 | 0 | 0 | 0 | 4 | K | 2 | ROZPOCET | 0 | 0 | 0 | 0 | 0 | 2 | 0 | 4 | 388
| D | 801 | Hromosvod a vnější ochrana |  |  |  | 0 |  |  |  |  | 0 |  | 0 |  | 0 | 1 | D | 1 | ROZPOCET | [6 empty] | 0
214 | K | 0 | POZNÁMKA - v jednotkových cenách je obsažen veškerý montážni a pomocný materiál |  | 0 |  | 0 |  |  | snížená |  | 0 | 0 | 0 | 0 | 0 | 4 | K | 2 | ROZPOCET | 0 | 0 | 0 | 0 | 0 | 2 | 0 | 4 | 428
195 | K | 143 | Držák střešních vedení pro ploché střechy | ks | 600 |  | 0 |  |  | snížená |  | 0 | 0 | 0 | 0 | 0 | 4 | K | 2 | ROZPOCET | 0 | 0 | 0 | 0 | 0 | 2 | 0 | 4 | 390
196 | K | 144 | Držák vedení pro svod do zdiva | ks | 200 |  | 0 |  |  | snížená |  | 0 | 0 | 0 | 0 | 0 | 4 | K | 2 | ROZPOCET | 0 | 0 | 0 | 0 | 0 | 2 | 0 | 4 | 392
197 | K | 145 | Svorka k jímací tyči | ks | 33 |  | 0 |  |  | snížená |  | 0 | 0 | 0 | 0 | 0 | 4 | K | 2 | ROZPOCET | 0 | 0 | 0 | 0 | 0 | 2 | 0 | 4 | 394
198 | K | 146 | Spojovací svorka pásek-drát | ks | 13 |  | 0 |  |  | snížená |  | 0 | 0 | 0 | 0 | 0 | 4 | K | 2 | ROZPOCET | 0 | 0 | 0 | 0 | 0 | 2 | 0 | 4 | 396
199 | K | 146.1 | Spojovací svorka pro zemnící pásky | ks | 25 |  | 0 |  |  | snížená |  | 0 | 0 | 0 | 0 | 0 | 4 | K | 2 | ROZPOCET | 0 | 0 | 0 | 0 | 0 | 2 | 0 | 4 | 398
200 | K | 147 | Spojovací svorka | ks | 30 |  | 0 |  |  | snížená |  | 0 | 0 | 0 | 0 | 0 | 4 | K | 2 | ROZPOCET | 0 | 0 | 0 | 0 | 0 | 2 | 0 | 4 | 400
201 | K | 148 | Zkušební svorka | ks | 1 |  | 0 |  |  | snížená |  | 0 | 0 | 0 | 0 | 0 | 4 | K | 2 | ROZPOCET | 0 | 0 | 0 | 0 | 0 | 2 | 0 | 4 | 402
202 | K | 149 | Zkušební svorka v krabici | ks | 12 |  | 0 |  |  | snížená |  | 0 | 0 | 0 | 0 | 0 | 4 | K | 2 | ROZPOCET | 0 | 0 | 0 | 0 | 0 | 2 | 0 | 4 | 404
203 | K | 150 | Hlavní ochranná přípojnice | ks | 1 |  | 0 |  |  | snížená |  | 0 | 0 | 0 | 0 | 0 | 4 | K | 2 | ROZPOCET | 0 | 0 | 0 | 0 | 0 | 2 | 0 | 4 | 406
204 | K | 151 | Jímací tyč 0,5m | ks | 12 |  | 0 |  |  | snížená |  | 0 | 0 | 0 | 0 | 0 | 4 | K | 2 | ROZPOCET | 0 | 0 | 0 | 0 | 0 | 2 | 0 | 4 | 408
205 | K | 151.1 | Jímací tyč 1,5m | ks | 17 |  | 0 |  |  | snížená |  | 0 | 0 | 0 | 0 | 0 | 4 | K | 2 | ROZPOCET | 0 | 0 | 0 | 0 | 0 | 2 | 0 | 4 | 410
206 | K | 152 | Jímací tyč 3m | ks | 4 |  | 0 |  |  | snížená |  | 0 | 0 | 0 | 0 | 0 | 4 | K | 2 | ROZPOCET | 0 | 0 | 0 | 0 | 0 | 2 | 0 | 4 | 412
207 | K | 153 | Stojan pro jímací tyč | ks | 21 |  | 0 |  |  | snížená |  | 0 | 0 | 0 | 0 | 0 | 4 | K | 2 | ROZPOCET | 0 | 0 | 0 | 0 | 0 | 2 | 0 | 4 | 414
208 | K | 154 | Ochranný uhelník | ks | 12 |  | 0 |  |  | snížená |  | 0 | 0 | 0 | 0 | 0 | 4 | K | 2 | ROZPOCET | 0 | 0 | 0 | 0 | 0 | 2 | 0 | 4 | 416
209 | K | 155 | Drát AlMgSi 8mm | m | 300 |  | 0 |  |  | snížená |  | 0 | 0 | 0 | 0 | 0 | 4 | K | 2 | ROZPOCET | 0 | 0 | 0 | 0 | 0 | 2 | 0 | 4 | 418
210 | K | 156 | Drát FeZn 10mm | m | 40 |  | 0 |  |  | snížená |  | 0 | 0 | 0 | 0 | 0 | 4 | K | 2 | ROZPOCET | 0 | 0 | 0 | 0 | 0 | 2 | 0 | 4 | 420
211 | K | 156.1 | Zemnící pásek FeZn 30x4 | m | 400 |  | 0 |  |  | snížená |  | 0 | 0 | 0 | 0 | 0 | 4 | K | 2 | ROZPOCET | 0 | 0 | 0 | 0 | 0 | 2 | 0 | 4 | 422
212 | K | 157 | Kabel HVI light | m | 250 |  | 0 |  |  | snížená |  | 0 | 0 | 0 | 0 | 0 | 4 | K | 2 | ROZPOCET | 0 | 0 | 0 | 0 | 0 | 2 | 0 | 4 | 424
213 | K | 158 | Montáž | ks | 1 |  | 0 |  |  | snížená |  | 0 | 0 | 0 | 0 | 0 | 4 | K | 2 | ROZPOCET | 0 | 0 | 0 | 0 | 0 | 2 | 0 | 4 | 426

## 02.08 - VZT
{5dffef0d-4628-49c5-9e1d-1f5babfbcd02}
1
| KRYCÍ LIST SOUPISU PRACÍ | [7 empty] | v --- níže se nacházejí doplnkové a pomocné údaje k sestavám --- v | [8 empty] | False
Stavba:
Dům s pečovatelskou službou, Brno-Bystrc
Objekt:
02 - SO02 - Dům s pečovatelskou službou
Soupis:
02.08 - VZT
| KSO: |  |  |  |  | CC-CZ:
| Místo: |  |  |  |  | Datum: | 5. 4. 2024
| Zadavatel: |  |  |  |  | IČ:
|  | Statutární město Brno,Dominikánské nám.196/1, Brno |  |  |  | DIČ:
| Uchazeč: |  |  |  |  | IČ: | Vyplň údaj
|  | Vyplň údaj |  |  |  | DIČ: | Vyplň údaj
| Projektant: |  |  |  |  | IČ: | 27689778
|  | P.P.Architects s.r.o. |  |  |  | DIČ:
| Zpracovatel: |  |  |  |  | IČ: | 63472066
|  | CKN Invest, spol. s r.o. |  |  |  | DIČ:
Poznámka:
| Cena bez DPH | [5 empty] | 0
|  |  | Základ daně |  |  | Sazba daně | Výše daně
| DPH | základní | 0 |  |  | 21% | 0
|  | snížená | 0 |  |  | 12% | 0
|  | zákl. přenesená | 0 |  |  | 21% | 0
|  | sníž. přenesená | 0 |  |  | 12% | 0
|  | nulová | 0 |  |  | 0% | 0
| Cena s DPH |  |  | v | CZK |  | 0
REKAPITULACE ČLENĚNÍ SOUPISU PRACÍ
Stavba:
Dům s pečovatelskou službou, Brno-Bystrc
Objekt:
02 - SO02 - Dům s pečovatelskou službou
Soupis:
02.08 - VZT
Místo: | [5 empty] | Datum: | 5. 4. 2024
Zadavatel: |  |  | Statutární město Brno,Dominikánské nám.196/1, Brno |  |  | Projektant: | P.P.Architects s.r.o.
Uchazeč: |  |  | Vyplň údaj |  |  | Zpracovatel: | CKN Invest, spol. s r.o.
Kód dílu - Popis | [6 empty] | Cena celkem [CZK]
Náklady stavby celkem | [6 empty] | 0 | [11 empty] | -1
| PSV - Práce a dodávk - PSV - Práce a dodávk | [5 empty] | 0
| 713 - Izolace tepelné | [5 empty] | 0
| 751 - Vzduchotechnika | [5 empty] | 0
| OST - Ostatní | [5 empty] | 0
SOUPIS PRACÍ
Stavba:
Dům s pečovatelskou službou, Brno-Bystrc
Objekt:
02 - SO02 - Dům s pečovatelskou službou
Soupis:
02.08 - VZT
Místo: | [5 empty] | Datum: | 5. 4. 2024
Zadavatel: |  |  | Statutární město Brno,Dominikánské nám.196/1, Brno |  |  | Projektant: | P.P.Architects s.r.o.
Uchazeč: |  |  | Vyplň údaj |  |  | Zpracovatel: | CKN Invest, spol. s r.o.
PČ | Typ | Kód | Popis | MJ | Množství | J.cena [CZK] | Cena celkem [CZK] | Cenová soustava |  | DPH | J. Nh [h] | Nh celkem [h] | J. hmotnost [t] | Hmotnost celkem [t] | J. suť [t] | Suť Celkem [t]
Náklady soupisu celkem | [6 empty] | 0 |  |  |  |  | 0 |  | 0 |  | 0 |  | D | -1 | [7 empty] | 0
| D | PSV - Práce a dodávk | PSV - Práce a dodávk |  |  |  | 0 |  |  |  |  | 0 |  | 0 |  | 0 | 1 | D | 0 | ROZPOCET | [6 empty] | 0
| D | 713 | Izolace tepelné |  |  |  | 0 |  |  |  |  | 0 |  | 0 |  | 0 | 2 | D | 1 | ROZPOCET | [6 empty] | 0
1 | K | 751 000 001 | Akustická izolace minerání vata tl. 60mm, s AL folií , hustota 60kg/m3 | m2 | 20 |  | 0 |  |  | snížená |  | 0 | 0 | 0 | 0 | 0 | 16 | K | 2 | ROZPOCET | 0 | 0 | 0 | 0 | 0 | 2 | 0 | 16 | 2
2 | K | 713 492 122 | Mtž izolace tepelné potrubní pásy nebo rohožemi a Al folií stažených AL páskou | m2 | 20 |  | 0 | URS2024/I |  | snížená |  | 0 | 0 | 0 | 0 | 0 | 16 | K | 2 | ROZPOCET | 0 | 0 | 0 | 0 | 0 | 2 | 0 | 16 | 4
3 | K | 751 000 002 | Tepelná izolace minerální vata tl. 60mm, s pozinkovaným plechem, hustota 40kg/m3 | m2 | 48 |  | 0 |  |  | snížená |  | 0 | 0 | 0 | 0 | 0 | 16 | K | 2 | ROZPOCET | 0 | 0 | 0 | 0 | 0 | 2 | 0 | 16 | 6
4 | K | 713 492 114 | Mtž izolace tepelné potrubní pásy nebo rohožemi a Al folií stažených AL páskou a pletivem | m2 | 48 |  | 0 | URS2024/I |  | snížená |  | 0 | 0 | 0 | 0 | 0 | 16 | K | 2 | ROZPOCET | 0 | 0 | 0 | 0 | 0 | 2 | 0 | 16 | 8
5 | K | 751 000 003 | Tepelná izolace kaučuková tl. 20mm, s AL folií a samolepem | m2 | 985 |  | 0 |  |  | snížená |  | 0 | 0 | 0 | 0 | 0 | 16 | K | 2 | ROZPOCET | 0 | 0 | 0 | 0 | 0 | 2 | 0 | 16 | 10
6 | K | 713 492 122 | Mtž izolace tepelné potrubní pásy nebo rohožemi a Al folií stažených AL páskou | m2 | 985 |  | 0 | URS2024/I |  | snížená |  | 0 | 0 | 0 | 0 | 0 | 16 | K | 2 | ROZPOCET | 0 | 0 | 0 | 0 | 0 | 2 | 0 | 16 | 12
7 | K | 751 000 004 | Požární izolace kamenná vlna tl. 40mm, s černou AL folií , hustota 66kg/m3, odolná zvnějšku i zevnitř na kruhové potrubí osazená na trny, EI30, typ B, četně příslušenství - pletiva, pásky apod. | m2 | 20 |  | 0 |  |  | snížená |  | 0 | 0 | 0 | 0 | 0 | 16 | K | 2 | ROZPOCET | 0 | 0 | 0 | 0 | 0 | 2 | 0 | 16 | 14
8 | K | 713 492 114.1 | Mtž izolace tepelné potrubní pásy nebo rohožemi a Al folií stažených AL páskou,montáž pouze osoba proškolena výrobcem s platným osvědčením | m2 | 20 |  | 0 | URS2024/I |  | snížená |  | 0 | 0 | 0 | 0 | 0 | 16 | K | 2 | ROZPOCET | 0 | 0 | 0 | 0 | 0 | 2 | 0 | 16 | 16
| D | 751 | Vzduchotechnika |  |  |  | 0 |  |  |  |  | 0 |  | 0 |  | 0 | 2 | D | 1 | ROZPOCET | [6 empty] | 0
9 | K | 0 | POZNÁMKA - v jednotkových cenách je obsažen veškerý montážni a pomocný materiál |  | 0 |  | 0 |  |  | snížená |  | 0 | 0 | 0 | 0 | 0 | 16 | K | 2 | ROZPOCET | 0 | 0 | 0 | 0 | 0 | 2 | 0 | 16 | 18
10 | K | 751 000 005 | Rekuperační jednotka průtok vzduchu P/O=200/200m3/h ve vnitřním standardním provedení podstropní s deskovým rekuperátorem, elektrickým ohřívačem, filtrací F7/M5 a ventilátory s EC motory, připojovaací manžety dle standardu VZT 1.01 | ks | 76 |  | 0 |  |  | snížená |  | 0 | 0 | 0 | 0 | 0 | 16 | K | 2 | ROZPOCET | 0 | 0 | 0 | 0 | 0 | 2 | 0 | 16 | 103463844
11 | K | 751 611 119 | Montáž centrální vzduchotechnické jednotky s rekuperací tepla podstropní do 300m3/h | ks | 76 |  | 0 | URS2024/I |  | snížená |  | 0 | 0 | 0 | 0 | 0 | 16 | K | 2 | ROZPOCET | 0 | 0 | 0 | 0 | 0 | 2 | 0 | 16 | 20
12 | K | 751 000 006 | Zpětná klapka do potrubí DN160 těsná | ks | 76 |  | 0 |  |  | snížená |  | 0 | 0 | 0 | 0 | 0 | 16 | K | 2 | ROZPOCET | 0 | 0 | 0 | 0 | 0 | 2 | 0 | 16 | 22
13 | K | 751 514 662 | Montáž škrticí nebo zpětné klapky D 100-200mm | ks | 76 |  | 0 | URS2024/I |  | snížená |  | 0 | 0 | 0 | 0 | 0 | 16 | K | 2 | ROZPOCET | 0 | 0 | 0 | 0 | 0 | 2 | 0 | 16 | 24
14 | K | 751 000 007 | Vyústka do čtyřhranného potrubí jednořadá bílá s regulací R1 400x100mm | ks | 76 |  | 0 |  |  | snížená |  | 0 | 0 | 0 | 0 | 0 | 16 | K | 2 | ROZPOCET | 0 | 0 | 0 | 0 | 0 | 2 | 0 | 16 | 26
15 | K | 751 311 091 | Mtž čtyřhranné vyústi do čtyřhranného potrubí do 0,04m2 | ks | 76 |  | 0 | URS2024/I |  | snížená |  | 0 | 0 | 0 | 0 | 0 | 16 | K | 2 | ROZPOCET | 0 | 0 | 0 | 0 | 0 | 2 | 0 | 16 | 28
16 | K | 751 000 008 | Vyústka do čtyřhranného potrubí jednořadá bílá s regulací R1 300x100mm | ks | 112 |  | 0 |  |  | snížená |  | 0 | 0 | 0 | 0 | 0 | 16 | K | 2 | ROZPOCET | 0 | 0 | 0 | 0 | 0 | 2 | 0 | 16 | 30
17 | K | 751 311 091 | Mtž čtyřhranné vyústi do čtyřhranného potrubí do 0,04m2 | ks | 112 |  | 0 | URS2024/I |  | snížená |  | 0 | 0 | 0 | 0 | 0 | 16 | K | 2 | ROZPOCET | 0 | 0 | 0 | 0 | 0 | 2 | 0 | 16 | 32
18 | K | 751 000 009 | Talířový ventil kruhový kovový bílý se zděří DN 160 odvodní | ks | 73 |  | 0 |  |  | snížená |  | 0 | 0 | 0 | 0 | 0 | 16 | K | 2 | ROZPOCET | 0 | 0 | 0 | 0 | 0 | 2 | 0 | 16 | 34
19 | K | 751 322 011 | Mtž talířového ventilu D 100 do 200 mm | ks | 73 |  | 0 | URS2024/I |  | snížená |  | 0 | 0 | 0 | 0 | 0 | 16 | K | 2 | ROZPOCET | 0 | 0 | 0 | 0 | 0 | 2 | 0 | 16 | 36
20 | K | 751 000 010 | Talířový ventil kruhový kovový bílý se zděří DN 100 univerzální | ks | 76 |  | 0 |  |  | snížená |  | 0 | 0 | 0 | 0 | 0 | 16 | K | 2 | ROZPOCET | 0 | 0 | 0 | 0 | 0 | 2 | 0 | 16 | 38
21 | K | 751 322 011.1 | Mtž talířového ventilu D do 100 mm | ks | 76 |  | 0 | URS2024/I |  | snížená |  | 0 | 0 | 0 | 0 | 0 | 16 | K | 2 | ROZPOCET | 0 | 0 | 0 | 0 | 0 | 2 | 0 | 16 | 40
22 | K | 751 000 011 | Připojovací stěnový box na výustku 400x100mm s kruhovým připojením 2xDN80 | ks | 76 |  | 0 |  |  | snížená |  | 0 | 0 | 0 | 0 | 0 | 16 | K | 2 | ROZPOCET | 0 | 0 | 0 | 0 | 0 | 2 | 0 | 16 | 42
23 | K | 751 398 110 | Mtž boxu stěnového kovového | ks | 76 |  | 0 | URS2024/I |  | snížená |  | 0 | 0 | 0 | 0 | 0 | 16 | K | 2 | ROZPOCET | 0 | 0 | 0 | 0 | 0 | 2 | 0 | 16 | 44
24 | K | 751 000 012 | Připojovací stěnový box na výustku 300x100mm s kruhovým připojením 1xDN80 | ks | 112 |  | 0 |  |  | snížená |  | 0 | 0 | 0 | 0 | 0 | 16 | K | 2 | ROZPOCET | 0 | 0 | 0 | 0 | 0 | 2 | 0 | 16 | 46
25 | K | 751 398 110 | Mtž boxu stěnového kovového | ks | 112 |  | 0 | URS2024/I |  | snížená |  | 0 | 0 | 0 | 0 | 0 | 16 | K | 2 | ROZPOCET | 0 | 0 | 0 | 0 | 0 | 2 | 0 | 16 | 48
26 | K | 751 000 013 | Připojovací stropní box na ventil DN160mm s kruhovým připojením 2xDN80 | ks | 73 |  | 0 |  |  | snížená |  | 0 | 0 | 0 | 0 | 0 | 16 | K | 2 | ROZPOCET | 0 | 0 | 0 | 0 | 0 | 2 | 0 | 16 | 50
27 | K | 751 398 112 | Mtž boxu stropního kovového | ks | 73 |  | 0 | URS2024/I |  | snížená |  | 0 | 0 | 0 | 0 | 0 | 16 | K | 2 | ROZPOCET | 0 | 0 | 0 | 0 | 0 | 2 | 0 | 16 | 52
28 | K | 751 000 014 | Připojovací stropní box na ventil DN100mm s kruhovým připojením 1xDN80 | ks | 76 |  | 0 |  |  | snížená |  | 0 | 0 | 0 | 0 | 0 | 16 | K | 2 | ROZPOCET | 0 | 0 | 0 | 0 | 0 | 2 | 0 | 16 | 54
29 | K | 751 398 112 | Mtž boxu stropního kovového | ks | 76 |  | 0 | URS2024/I |  | snížená |  | 0 | 0 | 0 | 0 | 0 | 16 | K | 2 | ROZPOCET | 0 | 0 | 0 | 0 | 0 | 2 | 0 | 16 | 56
30 | K | 751 000 015 | Tlumič hluku kruhový polypropylenový DN 160, tl. izolace 25mm, délka 1m | ks | 304 |  | 0 |  |  | snížená |  | 0 | 0 | 0 | 0 | 0 | 16 | K | 2 | ROZPOCET | 0 | 0 | 0 | 0 | 0 | 2 | 0 | 16 | 58
31 | K | 751 344 112 | Montáž tlumiče hluku pro kruhové potrubí do D 200mm | ks | 304 |  | 0 | URS2024/I |  | snížená |  | 0 | 0 | 0 | 0 | 0 | 16 | K | 2 | ROZPOCET | 0 | 0 | 0 | 0 | 0 | 2 | 0 | 16 | 60
32 | K | 751 000 016 | Požární klapka kruhová s se servopohonem 230V, bez napětí zavřeno, DN160 mm, 1x koncový spínač, vč. montážního rámu na stěnu | ks | 152 |  | 0 |  |  | snížená |  | 0 | 0 | 0 | 0 | 0 | 16 | K | 2 | ROZPOCET | 0 | 0 | 0 | 0 | 0 | 2 | 0 | 16 | 62
33 | K | 751 000 017 | Mtž požární klapky do kruhového p. | ks | 152 |  | 0 |  |  | snížená |  | 0 | 0 | 0 | 0 | 0 | 16 | K | 2 | ROZPOCET | 0 | 0 | 0 | 0 | 0 | 2 | 0 | 16 | 64
34 | K | 751 000 018 | Distribuční box s vnitřní akustickou izolací z PE pěny s bočním připojením DN160/3xDN80/0 | ks | 26 |  | 0 |  |  | snížená |  | 0 | 0 | 0 | 0 | 0 | 16 | K | 2 | ROZPOCET | 0 | 0 | 0 | 0 | 0 | 2 | 0 | 16 | 66
35 | K | 751 398 112 | Mtž boxu stropního kovového | ks | 26 |  | 0 | URS2024/I |  | snížená |  | 0 | 0 | 0 | 0 | 0 | 16 | K | 2 | ROZPOCET | 0 | 0 | 0 | 0 | 0 | 2 | 0 | 16 | 68
36 | K | 751 000 019 | Distribuční box s vnitřní akustickou izolací z PE pěny s bočním připojením DN160/1xDN80/3xDN80 | ks | 5 |  | 0 |  |  | snížená |  | 0 | 0 | 0 | 0 | 0 | 16 | K | 2 | ROZPOCET | 0 | 0 | 0 | 0 | 0 | 2 | 0 | 16 | 70
37 | K | 751 398 112 | Mtž boxu stropního kovového | ks | 5 |  | 0 | URS2024/I |  | snížená |  | 0 | 0 | 0 | 0 | 0 | 16 | K | 2 | ROZPOCET | 0 | 0 | 0 | 0 | 0 | 2 | 0 | 16 | 72
38 | K | 751 000 020 | Distribuční box s vnitřní akustickou izolací z PE pěny s bočním připojením DN160/2xDN80/2xDN80 | ks | 75 |  | 0 |  |  | snížená |  | 0 | 0 | 0 | 0 | 0 | 16 | K | 2 | ROZPOCET | 0 | 0 | 0 | 0 | 0 | 2 | 0 | 16 | 74
39 | K | 751 398 112 | Mtž boxu stropního kovového | ks | 75 |  | 0 | URS2024/I |  | snížená |  | 0 | 0 | 0 | 0 | 0 | 16 | K | 2 | ROZPOCET | 0 | 0 | 0 | 0 | 0 | 2 | 0 | 16 | 76
40 | K | 751 000 021 | Protidešťová žaluzie pozinkovaná včetné síta a upínacího rámu, 400x315mm | ks | 10 |  | 0 |  |  | snížená |  | 0 | 0 | 0 | 0 | 0 | 16 | K | 2 | ROZPOCET | 0 | 0 | 0 | 0 | 0 | 2 | 0 | 16 | 78
41 | K | 751 398 052 | Mtž protidešťové žaluzie přes 0,15 do 0,3m2 | ks | 10 |  | 0 | URS2024/I |  | snížená |  | 0 | 0 | 0 | 0 | 0 | 16 | K | 2 | ROZPOCET | 0 | 0 | 0 | 0 | 0 | 2 | 0 | 16 | 80
42 | K | 751 000 022 | Protidešťová žaluzie pozinkovaná včetné síta a upínacího rámu, 400x315mm | ks | 32 |  | 0 |  |  | snížená |  | 0 | 0 | 0 | 0 | 0 | 16 | K | 2 | ROZPOCET | 0 | 0 | 0 | 0 | 0 | 2 | 0 | 16 | 82
43 | K | 751 398 052 | Mtž protidešťové žaluzie přes 0,15 do 0,3m2 | ks | 32 |  | 0 | URS2024/I |  | snížená |  | 0 | 0 | 0 | 0 | 0 | 16 | K | 2 | ROZPOCET | 0 | 0 | 0 | 0 | 0 | 2 | 0 | 16 | 84
44 | K | 751 000 023 | Rekuperační jednotka průtok vzduchu P/O=600/600m3/h ve vnitřním standardním provedení podstropní s deskovým rekuperátorem, elektrickým ohřívačem, filtrací F7/M5 a ventilátory s EC motory, připojovaací manžety dle standardu VZT 2.01 | ks | 2 |  | 0 |  |  | snížená |  | 0 | 0 | 0 | 0 | 0 | 16 | K | 2 | ROZPOCET | 0 | 0 | 0 | 0 | 0 | 2 | 0 | 16 | 86
45 | K | 751 611 121 | Montáž centrální vzduchotechnické jednotky s rekuperací tepla podstropní do 1000m3/h | ks | 2 |  | 0 | URS2024/I |  | snížená |  | 0 | 0 | 0 | 0 | 0 | 16 | K | 2 | ROZPOCET | 0 | 0 | 0 | 0 | 0 | 2 | 0 | 16 | 88
46 | K | 751 000 024 | Zpětná klapka do potrubí DN250 těsná | ks | 2 |  | 0 |  |  | snížená |  | 0 | 0 | 0 | 0 | 0 | 16 | K | 2 | ROZPOCET | 0 | 0 | 0 | 0 | 0 | 2 | 0 | 16 | 90
47 | K | 751 514 663 | Montáž škrticí nebo zpětné klapky D 200-300mm | ks | 2 |  | 0 | URS2024/I |  | snížená |  | 0 | 0 | 0 | 0 | 0 | 16 | K | 2 | ROZPOCET | 0 | 0 | 0 | 0 | 0 | 2 | 0 | 16 | 92
48 | K | 751 000 025 | Rekuperační jednotka průtok vzduchu P/O=500/500m3/h ve vnitřním standardním provedení podstropní s deskovým rekuperátorem, elektrickým ohřívačem, filtrací F7/M5 a ventilátory s EC motory, připojovaací manžety dle standardu VZT 2.02 | ks | 2 |  | 0 |  |  | snížená |  | 0 | 0 | 0 | 0 | 0 | 16 | K | 2 | ROZPOCET | 0 | 0 | 0 | 0 | 0 | 2 | 0 | 16 | 94
49 | K | 751 611 120 | Montáž centrální vzduchotechnické jednotky s rekuperací tepla podstropní do 500m3/h | ks | 2 |  | 0 | URS2024/I |  | snížená |  | 0 | 0 | 0 | 0 | 0 | 16 | K | 2 | ROZPOCET | 0 | 0 | 0 | 0 | 0 | 2 | 0 | 16 | 96
50 | K | 751 000 026 | Zpětná klapka do potrubí DN200 těsná | ks | 2 |  | 0 |  |  | snížená |  | 0 | 0 | 0 | 0 | 0 | 16 | K | 2 | ROZPOCET | 0 | 0 | 0 | 0 | 0 | 2 | 0 | 16 | 98
51 | K | 751 514 662 | Montáž škrticí nebo zpětné klapky D 100-200mm | ks | 2 |  | 0 | URS2024/I |  | snížená |  | 0 | 0 | 0 | 0 | 0 | 16 | K | 2 | ROZPOCET | 0 | 0 | 0 | 0 | 0 | 2 | 0 | 16 | 100
52 | K | 751 000 027 | Vyústka do čtyřhranného potrubí jednořadá bílá s regulací R1 400x100mm | ks | 14 |  | 0 |  |  | snížená |  | 0 | 0 | 0 | 0 | 0 | 16 | K | 2 | ROZPOCET | 0 | 0 | 0 | 0 | 0 | 2 | 0 | 16 | 102
53 | K | 751 311 091 | Mtž čtyřhranné vyústi do čtyřhranného potrubí do 0,04m2 | ks | 14 |  | 0 | URS2024/I |  | snížená |  | 0 | 0 | 0 | 0 | 0 | 16 | K | 2 | ROZPOCET | 0 | 0 | 0 | 0 | 0 | 2 | 0 | 16 | 104
54 | K | 751 000 028 | Vyústka do čtyřhranného potrubí jednořadá bílá s regulací R1 300x100mm | ks | 3 |  | 0 |  |  | snížená |  | 0 | 0 | 0 | 0 | 0 | 16 | K | 2 | ROZPOCET | 0 | 0 | 0 | 0 | 0 | 2 | 0 | 16 | 106
55 | K | 751 311 091 | Mtž čtyřhranné vyústi do čtyřhranného potrubí do 0,04m2 | ks | 3 |  | 0 | URS2024/I |  | snížená |  | 0 | 0 | 0 | 0 | 0 | 16 | K | 2 | ROZPOCET | 0 | 0 | 0 | 0 | 0 | 2 | 0 | 16 | 108
56 | K | 751 000 029 | Vyústka do čtyřhranného potrubí jednořadá bílá s regulací R1 300x100mm | ks | 1 |  | 0 |  |  | snížená |  | 0 | 0 | 0 | 0 | 0 | 16 | K | 2 | ROZPOCET | 0 | 0 | 0 | 0 | 0 | 2 | 0 | 16 | 110
57 | K | 751 311 091 | Mtž čtyřhranné vyústi do čtyřhranného potrubí do 0,04m2 | ks | 1 |  | 0 | URS2024/I |  | snížená |  | 0 | 0 | 0 | 0 | 0 | 16 | K | 2 | ROZPOCET | 0 | 0 | 0 | 0 | 0 | 2 | 0 | 16 | 112
58 | K | 751 000 030 | Vířivý anemostat pro přívod vzduchu čtyřhranný s horizontálním připojením DN160, lamely 400x16 | ks | 3 |  | 0 |  |  | snížená |  | 0 | 0 | 0 | 0 | 0 | 16 | K | 2 | ROZPOCET | 0 | 0 | 0 | 0 | 0 | 2 | 0 | 16 | 114
59 | K | 751 322 122 | Mtž anemostatu čtvercového vířivého se skříní do 0,2m2 | ks | 3 |  | 0 | URS2024/I |  | snížená |  | 0 | 0 | 0 | 0 | 0 | 16 | K | 2 | ROZPOCET | 0 | 0 | 0 | 0 | 0 | 2 | 0 | 16 | 116
60 | K | 751 000 031 | Vířivý anemostat pro odvod vzduchu čtyřhranný s horizontálním připojením DN160, lamely 400x16 | ks | 3 |  | 0 |  |  | snížená |  | 0 | 0 | 0 | 0 | 0 | 16 | K | 2 | ROZPOCET | 0 | 0 | 0 | 0 | 0 | 2 | 0 | 16 | 118
61 | K | 751 322 122 | Mtž anemostatu čtvercového vířivého se skříní do 0,2m2 | ks | 3 |  | 0 | URS2024/I |  | snížená |  | 0 | 0 | 0 | 0 | 0 | 16 | K | 2 | ROZPOCET | 0 | 0 | 0 | 0 | 0 | 2 | 0 | 16 | 120
62 | K | 751 000 032 | Talířový ventil kruhový kovový bílý se zděří DN 160 odvodní | ks | 2 |  | 0 |  |  | snížená |  | 0 | 0 | 0 | 0 | 0 | 16 | K | 2 | ROZPOCET | 0 | 0 | 0 | 0 | 0 | 2 | 0 | 16 | 122
63 | K | 751 322 011 | Mtž talířového ventilu D 100 do 200 mm | ks | 2 |  | 0 | URS2024/I |  | snížená |  | 0 | 0 | 0 | 0 | 0 | 16 | K | 2 | ROZPOCET | 0 | 0 | 0 | 0 | 0 | 2 | 0 | 16 | 124
64 | K | 751 000 033 | Talířový ventil kruhový kovový bílý se zděří DN 100 univerzální | ks | 8 |  | 0 |  |  | snížená |  | 0 | 0 | 0 | 0 | 0 | 16 | K | 2 | ROZPOCET | 0 | 0 | 0 | 0 | 0 | 2 | 0 | 16 | 126
65 | K | 751 322 011.1 | Mtž talířového ventilu D do 100 mm | ks | 8 |  | 0 | URS2024/I |  | snížená |  | 0 | 0 | 0 | 0 | 0 | 16 | K | 2 | ROZPOCET | 0 | 0 | 0 | 0 | 0 | 2 | 0 | 16 | 128
66 | K | 751 000 034 | Stěnová mřížka 400x100, jednořadá, hliníková včetně upínacího rámečku, rozteč lamel 20, upínání šroubky | ks | 2 |  | 0 |  |  | snížená |  | 0 | 0 | 0 | 0 | 0 | 16 | K | 2 | ROZPOCET | 0 | 0 | 0 | 0 | 0 | 2 | 0 | 16 | 130
67 | K | 751 311 092 | Mtž vyústi čtyřhranné do čtyřhranného potrubí do 0,08m2 | ks | 2 |  | 0 | URS2024/I |  | snížená |  | 0 | 0 | 0 | 0 | 0 | 16 | K | 2 | ROZPOCET | 0 | 0 | 0 | 0 | 0 | 2 | 0 | 16 | 132
68 | K | 751 000 035 | Stěnová mřížka 500x100, jednořadá, hliníková včetně upínacího rámečku, rozteč lamel 20, upínání šroubky | ks | 2 |  | 0 |  |  | snížená |  | 0 | 0 | 0 | 0 | 0 | 16 | K | 2 | ROZPOCET | 0 | 0 | 0 | 0 | 0 | 2 | 0 | 16 | 134
69 | K | 751 311 092 | Mtž vyústi čtyřhranné do čtyřhranného potrubí do 0,08m2 | ks | 2 |  | 0 | URS2024/I |  | snížená |  | 0 | 0 | 0 | 0 | 0 | 16 | K | 2 | ROZPOCET | 0 | 0 | 0 | 0 | 0 | 2 | 0 | 16 | 136
70 | K | 751 000 036 | Tlumič hluku kruhový polypropylenový DN 200, tl. izolace 25mm, délka 1m | ks | 8 |  | 0 |  |  | snížená |  | 0 | 0 | 0 | 0 | 0 | 16 | K | 2 | ROZPOCET | 0 | 0 | 0 | 0 | 0 | 2 | 0 | 16 | 138
71 | K | 751 344 112 | Montáž tlumiče hluku pro kruhové potrubí do D 200mm | ks | 8 |  | 0 | URS2024/I |  | snížená |  | 0 | 0 | 0 | 0 | 0 | 16 | K | 2 | ROZPOCET | 0 | 0 | 0 | 0 | 0 | 2 | 0 | 16 | 140
72 | K | 751 000 037 | Tlumič hluku kruhový polypropylenový DN 250, tl. izolace 25mm, délka 1m | ks | 8 |  | 0 |  |  | snížená |  | 0 | 0 | 0 | 0 | 0 | 16 | K | 2 | ROZPOCET | 0 | 0 | 0 | 0 | 0 | 2 | 0 | 16 | 142
73 | K | 751 344 113 | Montáž tlumiče hluku pro kruhové potrubí D 200-300mm | ks | 8 |  | 0 | URS2024/I |  | snížená |  | 0 | 0 | 0 | 0 | 0 | 16 | K | 2 | ROZPOCET | 0 | 0 | 0 | 0 | 0 | 2 | 0 | 16 | 144
74 | K | 751 000 038 | Požární klapka kruhová s se servopohonem 230V, bez napětí zavřeno, DN200 mm, 1x koncový spínač, vč. montážního rámu na stěnu | ks | 2 |  | 0 |  |  | snížená |  | 0 | 0 | 0 | 0 | 0 | 16 | K | 2 | ROZPOCET | 0 | 0 | 0 | 0 | 0 | 2 | 0 | 16 | 146
75 | K | 751 000 039 | Mtž požární klapky do kruhového p. | ks | 2 |  | 0 |  |  | snížená |  | 0 | 0 | 0 | 0 | 0 | 16 | K | 2 | ROZPOCET | 0 | 0 | 0 | 0 | 0 | 2 | 0 | 16 | 148
76 | K | 751 000 040 | Požární klapka kruhová s se servopohonem 230V, bez napětí zavřeno, DN200 mm, 1x koncový spínač | ks | 2 |  | 0 |  |  | snížená |  | 0 | 0 | 0 | 0 | 0 | 16 | K | 2 | ROZPOCET | 0 | 0 | 0 | 0 | 0 | 2 | 0 | 16 | 150
77 | K | 751 000 041 | Mtž požární klapky do kruhového p. | ks | 2 |  | 0 |  |  | snížená |  | 0 | 0 | 0 | 0 | 0 | 16 | K | 2 | ROZPOCET | 0 | 0 | 0 | 0 | 0 | 2 | 0 | 16 | 152
78 | K | 751 000 042 | Požární klapka čtyřhranná s se servopohonem 230V, bez napětí zavřeno, 250x150 mm, 1x koncový spínač | ks | 2 |  | 0 |  |  | snížená |  | 0 | 0 | 0 | 0 | 0 | 16 | K | 2 | ROZPOCET | 0 | 0 | 0 | 0 | 0 | 2 | 0 | 16 | 154
79 | K | 751 000 043 | Mtž požární klapky do kruhového p. | ks | 2 |  | 0 |  |  | snížená |  | 0 | 0 | 0 | 0 | 0 | 16 | K | 2 | ROZPOCET | 0 | 0 | 0 | 0 | 0 | 2 | 0 | 16 | 156
80 | K | 751 000 044 | Požární klapka kruhová s se servopohonem 230V, bez napětí zavřeno, DN250 mm, 1x koncový spínač | ks | 2 |  | 0 |  |  | snížená |  | 0 | 0 | 0 | 0 | 0 | 16 | K | 2 | ROZPOCET | 0 | 0 | 0 | 0 | 0 | 2 | 0 | 16 | 158
81 | K | 751 000 045 | Mtž požární klapky do kruhového p. | ks | 2 |  | 0 |  |  | snížená |  | 0 | 0 | 0 | 0 | 0 | 16 | K | 2 | ROZPOCET | 0 | 0 | 0 | 0 | 0 | 2 | 0 | 16 | 160
82 | K | 751 000 046 | Protidešťová žaluzie pozinkovaná včetné síta a upínacího rámu, 250x250mm | ks | 1 |  | 0 |  |  | snížená |  | 0 | 0 | 0 | 0 | 0 | 16 | K | 2 | ROZPOCET | 0 | 0 | 0 | 0 | 0 | 2 | 0 | 16 | 162
83 | K | 751 398 051 | Mtž protidešťové žaluzie do 0,15m2 | ks | 1 |  | 0 | URS2024/I |  | snížená |  | 0 | 0 | 0 | 0 | 0 | 16 | K | 2 | ROZPOCET | 0 | 0 | 0 | 0 | 0 | 2 | 0 | 16 | 164
84 | K | 751 000 047 | Výfuková hlavice pozinkovaná DN200 | ks | 1 |  | 0 |  |  | snížená |  | 0 | 0 | 0 | 0 | 0 | 16 | K | 2 | ROZPOCET | 0 | 0 | 0 | 0 | 0 | 2 | 0 | 16 | 166
85 | K | 751 514 776 | Montáž vvýfukové hlavice bez příruby D 100-200 mm | ks | 1 |  | 0 | URS2024/I |  | snížená |  | 0 | 0 | 0 | 0 | 0 | 16 | K | 2 | ROZPOCET | 0 | 0 | 0 | 0 | 0 | 2 | 0 | 16 | 168
86 | K | 751 000 048 | Diagonální ventilátor DN160, U=230V, Qv=300m3/h, pext=150Pa | ks | 2 |  | 0 |  |  | snížená |  | 0 | 0 | 0 | 0 | 0 | 16 | K | 2 | ROZPOCET | 0 | 0 | 0 | 0 | 0 | 2 | 0 | 16 | 170
87 | K | 751 122 092 | Montáž radiálního potrubního ventilátoru D 100-200mm | ks | 2 |  | 0 | URS2024/I |  | snížená |  | 0 | 0 | 0 | 0 | 0 | 16 | K | 2 | ROZPOCET | 0 | 0 | 0 | 0 | 0 | 2 | 0 | 16 | 172
88 | K | 751 000 049 | Zpětná klapka do potrubí DN160 | ks | 2 |  | 0 |  |  | snížená |  | 0 | 0 | 0 | 0 | 0 | 16 | K | 2 | ROZPOCET | 0 | 0 | 0 | 0 | 0 | 2 | 0 | 16 | 174
89 | K | 751 514 662 | Montáž škrticí nebo zpětné klapky D 100-200mm | ks | 2 |  | 0 | URS2024/I |  | snížená |  | 0 | 0 | 0 | 0 | 0 | 16 | K | 2 | ROZPOCET | 0 | 0 | 0 | 0 | 0 | 2 | 0 | 16 | 176
90 | K | 751 000 050 | spona rychloupínací DN160 | ks | 4 |  | 0 |  |  | snížená |  | 0 | 0 | 0 | 0 | 0 | 16 | K | 2 | ROZPOCET | 0 | 0 | 0 | 0 | 0 | 2 | 0 | 16 | 178
91 | K | 751 514 536 | Montáž spojky bez příruby D 100-200mm | ks | 4 |  | 0 | URS2024/I |  | snížená |  | 0 | 0 | 0 | 0 | 0 | 16 | K | 2 | ROZPOCET | 0 | 0 | 0 | 0 | 0 | 2 | 0 | 16 | 180
92 | K | 751 000 051 | Vyústka do čtyřhranného potrubí jednořadá bílá s regulací R1 400x100mm | ks | 2 |  | 0 |  |  | snížená |  | 0 | 0 | 0 | 0 | 0 | 16 | K | 2 | ROZPOCET | 0 | 0 | 0 | 0 | 0 | 2 | 0 | 16 | 182
93 | K | 751 311 091 | Mtž čtyřhranné vyústi do čtyřhranného potrubí do 0,04m2 | ks | 2 |  | 0 | URS2024/I |  | snížená |  | 0 | 0 | 0 | 0 | 0 | 16 | K | 2 | ROZPOCET | 0 | 0 | 0 | 0 | 0 | 2 | 0 | 16 | 184
94 | K | 751 000 052 | Krycí síto na potrubí DN160 | ks | 2 |  | 0 |  |  | snížená |  | 0 | 0 | 0 | 0 | 0 | 16 | K | 2 | ROZPOCET | 0 | 0 | 0 | 0 | 0 | 2 | 0 | 16 | 186
95 | K | 751 398 012 | Montáž větrací mřížky na kruhové potrubí D 100-200 mm | ks | 2 |  | 0 | URS2024/I |  | snížená |  | 0 | 0 | 0 | 0 | 0 | 16 | K | 2 | ROZPOCET | 0 | 0 | 0 | 0 | 0 | 2 | 0 | 16 | 188
96 | K | 751 000 053 | Stěnová mřížka 400x150, jednořadá, hliníková včetně upínacího rámečku, rozteč lamel 20, upínání šroubky | ks | 2 |  | 0 |  |  | snížená |  | 0 | 0 | 0 | 0 | 0 | 16 | K | 2 | ROZPOCET | 0 | 0 | 0 | 0 | 0 | 2 | 0 | 16 | 190
97 | K | 751 311 092 | Mtž vyústi čtyřhranné do čtyřhranného potrubí do 0,08m2 | ks | 2 |  | 0 | URS2024/I |  | snížená |  | 0 | 0 | 0 | 0 | 0 | 16 | K | 2 | ROZPOCET | 0 | 0 | 0 | 0 | 0 | 2 | 0 | 16 | 192
98 | K | 751 000 054 | Tlumič hluku kruhový polypropylenový DN 160, tl. izolace 25mm, délka 1m | ks | 3 |  | 0 |  |  | snížená |  | 0 | 0 | 0 | 0 | 0 | 16 | K | 2 | ROZPOCET | 0 | 0 | 0 | 0 | 0 | 2 | 0 | 16 | 194
99 | K | 751 344 112 | Montáž tlumiče hluku pro kruhové potrubí do D 200mm | ks | 3 |  | 0 | URS2024/I |  | snížená |  | 0 | 0 | 0 | 0 | 0 | 16 | K | 2 | ROZPOCET | 0 | 0 | 0 | 0 | 0 | 2 | 0 | 16 | 196
100 | K | 751 000 055 | Požární klapka kruhová s se servopohonem 230V, bez napětí zavřeno, DN160 mm, 1x koncový spínač, vč. montážního rámu na stěnu | ks | 1 |  | 0 |  |  | snížená |  | 0 | 0 | 0 | 0 | 0 | 16 | K | 2 | ROZPOCET | 0 | 0 | 0 | 0 | 0 | 2 | 0 | 16 | 198
101 | K | 751 000 056 | Mtž požární klapky do kruhového p. | ks | 1 |  | 0 |  |  | snížená |  | 0 | 0 | 0 | 0 | 0 | 16 | K | 2 | ROZPOCET | 0 | 0 | 0 | 0 | 0 | 2 | 0 | 16 | 200
102 | K | 751 000 057 | Požární klapka kruhová s se servopohonem 230V, bez napětí zavřeno, DN160 mm, 1x koncový spínač | ks | 1 |  | 0 |  |  | snížená |  | 0 | 0 | 0 | 0 | 0 | 16 | K | 2 | ROZPOCET | 0 | 0 | 0 | 0 | 0 | 2 | 0 | 16 | 202
103 | K | 751 000 058 | Mtž požární klapky do kruhového p. | ks | 1 |  | 0 |  |  | snížená |  | 0 | 0 | 0 | 0 | 0 | 16 | K | 2 | ROZPOCET | 0 | 0 | 0 | 0 | 0 | 2 | 0 | 16 | 204
104 | K | 751 000 059 | Požární klapka čtyřhranná, lamelová se servopohonem 230V, bez napětí zavřeno, 150x375 mm, 1x koncový spínač, 1x mřížka | ks | 1 |  | 0 |  |  | snížená |  | 0 | 0 | 0 | 0 | 0 | 16 | K | 2 | ROZPOCET | 0 | 0 | 0 | 0 | 0 | 2 | 0 | 16 | 206
105 | K | 751 000 060 | Mtž požární klapky čtyřhranné do čtyřhranného potrubí | ks | 1 |  | 0 |  |  | snížená |  | 0 | 0 | 0 | 0 | 0 | 16 | K | 2 | ROZPOCET | 0 | 0 | 0 | 0 | 0 | 2 | 0 | 16 | 208
106 | K | 751 000 061 | Protidešťová žaluzie pozinkovaná včetné síta a upínacího rámu, 250x375mm | ks | 1 |  | 0 |  |  | snížená |  | 0 | 0 | 0 | 0 | 0 | 16 | K | 2 | ROZPOCET | 0 | 0 | 0 | 0 | 0 | 2 | 0 | 16 | 210
107 | K | 751 398 051 | Mtž protidešťové žaluzie do 0,15m2 | ks | 1 |  | 0 | URS2024/I |  | snížená |  | 0 | 0 | 0 | 0 | 0 | 16 | K | 2 | ROZPOCET | 0 | 0 | 0 | 0 | 0 | 2 | 0 | 16 | 212
108 | K | 751 000 062 | Výfuková hlavice pozinkovaná DN160 | ks | 1 |  | 0 |  |  | snížená |  | 0 | 0 | 0 | 0 | 0 | 16 | K | 2 | ROZPOCET | 0 | 0 | 0 | 0 | 0 | 2 | 0 | 16 | 214
109 | K | 751 514 776 | Montáž vvýfukové hlavice bez příruby D 100-200 mm | ks | 1 |  | 0 | URS2024/I |  | snížená |  | 0 | 0 | 0 | 0 | 0 | 16 | K | 2 | ROZPOCET | 0 | 0 | 0 | 0 | 0 | 2 | 0 | 16 | 216
110 | K | 751 000 063 | Axiální ventilátor středotlaký se stavitelnými lopatkami DN900, U=400V, P=7,5kW, Qv=30500m3/h, pext=400Pa, vč. montážní konzoly, silentbloky a tlumicí manžetou DN900 a sací kus šikmý se sítem | ks | 1 |  | 0 |  |  | snížená |  | 0 | 0 | 0 | 0 | 0 | 16 | K | 2 | ROZPOCET | 0 | 0 | 0 | 0 | 0 | 2 | 0 | 16 | 218
111 | K | 751 111 277 | Montáž středotlakého potrubního ventilátoru D přes 700mm | ks | 1 |  | 0 | URS2024/I |  | snížená |  | 0 | 0 | 0 | 0 | 0 | 16 | K | 2 | ROZPOCET | 0 | 0 | 0 | 0 | 0 | 2 | 0 | 16 | 220
112 | K | 751 000 064 | Uzavírací klapka čtyřhranná těsná 1200x1000 mm se servopohonem 230V bez napětí otevřeno | ks | 1 |  | 0 |  |  | snížená |  | 0 | 0 | 0 | 0 | 0 | 16 | K | 2 | ROZPOCET | 0 | 0 | 0 | 0 | 0 | 2 | 0 | 16 | 222
113 | K | 751 514 629 | Montáž škrticí nebo zpětné klapky s. přírubou do 1,26m2 | ks | 1 |  | 0 | URS2024/I |  | snížená |  | 0 | 0 | 0 | 0 | 0 | 16 | K | 2 | ROZPOCET | 0 | 0 | 0 | 0 | 0 | 2 | 0 | 16 | 224
114 | K | 751 000 065 | Uzavírací klapka čtyřhranná těsná 550x550 mm se servopohonem 230V bez napětí otevřeno | ks | 1 |  | 0 |  |  | snížená |  | 0 | 0 | 0 | 0 | 0 | 16 | K | 2 | ROZPOCET | 0 | 0 | 0 | 0 | 0 | 2 | 0 | 16 | 226
115 | K | 751 514 617 | Montáž škrticí nebo zpětné klapky s. přírubou do 0,42m2 | ks | 1 |  | 0 | URS2024/I |  | snížená |  | 0 | 0 | 0 | 0 | 0 | 16 | K | 2 | ROZPOCET | 0 | 0 | 0 | 0 | 0 | 2 | 0 | 16 | 228
116 | K | 751 000 066 | Regulační klapka čtyřhranná 250x350 ruční | ks | 1 |  | 0 |  |  | snížená |  | 0 | 0 | 0 | 0 | 0 | 16 | K | 2 | ROZPOCET | 0 | 0 | 0 | 0 | 0 | 2 | 0 | 16 | 230
117 | K | 751 514 616 | Montáž škrticí nebo zpětné klapky s. přírubou do 0,35m2 | ks | 1 |  | 0 | URS2024/I |  | snížená |  | 0 | 0 | 0 | 0 | 0 | 16 | K | 2 | ROZPOCET | 0 | 0 | 0 | 0 | 0 | 2 | 0 | 16 | 232
118 | K | 751 000 067 | Vyústka do čtyřhranného potrubí jednořadá bílá s regulací R1 600x300mm | ks | 18 |  | 0 |  |  | snížená |  | 0 | 0 | 0 | 0 | 0 | 16 | K | 2 | ROZPOCET | 0 | 0 | 0 | 0 | 0 | 2 | 0 | 16 | 234
119 | K | 751 311 094 | Mtž čtyřhranné vyústi do čtyřhranného potrubí do 0,2m2 | ks | 18 |  | 0 | URS2024/I |  | snížená |  | 0 | 0 | 0 | 0 | 0 | 16 | K | 2 | ROZPOCET | 0 | 0 | 0 | 0 | 0 | 2 | 0 | 16 | 236
120 | K | 751 000 068 | Vyústka do čtyřhranného potrubí jednořadá bílá s regulací R1 300x150mm | ks | 6 |  | 0 |  |  | snížená |  | 0 | 0 | 0 | 0 | 0 | 16 | K | 2 | ROZPOCET | 0 | 0 | 0 | 0 | 0 | 2 | 0 | 16 | 238
121 | K | 751 311 092.1 | Mtž čtyřhranné vyústi do čtyřhranného potrubí do 0,08m2 | ks | 6 |  | 0 | URS2024/I |  | snížená |  | 0 | 0 | 0 | 0 | 0 | 16 | K | 2 | ROZPOCET | 0 | 0 | 0 | 0 | 0 | 2 | 0 | 16 | 240
122 | K | 751 000 069 | Krycí síto na potrubí 550x550mm | ks | 1 |  | 0 |  |  | snížená |  | 0 | 0 | 0 | 0 | 0 | 16 | K | 2 | ROZPOCET | 0 | 0 | 0 | 0 | 0 | 2 | 0 | 16 | 242
123 | K | 751 398 025 | Montáž větrací mřížky přes 0,2m2 | ks | 1 |  | 0 | URS2024/I |  | snížená |  | 0 | 0 | 0 | 0 | 0 | 16 | K | 2 | ROZPOCET | 0 | 0 | 0 | 0 | 0 | 2 | 0 | 16 | 244
124 | K | 751 000 070 | Výfukový kus 550x550-550mm, šikmý 45° vč. síta | ks | 1 |  | 0 |  |  | snížená |  | 0 | 0 | 0 | 0 | 0 | 16 | K | 2 | ROZPOCET | 0 | 0 | 0 | 0 | 0 | 2 | 0 | 16 | 246
125 | K | 751 514 716 | Montáž protidešťové stříšky 0,28-0,35m2 | ks | 1 |  | 0 | URS2024/I |  | snížená |  | 0 | 0 | 0 | 0 | 0 | 16 | K | 2 | ROZPOCET | 0 | 0 | 0 | 0 | 0 | 2 | 0 | 16 | 248
126 | K | 751 000 071 | Radiální ventilátor podomítkový, včetně zpětné klapky, U=230V, Qv=50m3/h, pext=150Pa, kuličková ložiska | ks | 6 |  | 0 |  |  | snížená |  | 0 | 0 | 0 | 0 | 0 | 16 | K | 2 | ROZPOCET | 0 | 0 | 0 | 0 | 0 | 2 | 0 | 16 | 250
127 | K | 751 122 051 | Montáž radiálního podhledového ventilátoru D 100mm | ks | 6 |  | 0 | URS2024/I |  | snížená |  | 0 | 0 | 0 | 0 | 0 | 16 | K | 2 | ROZPOCET | 0 | 0 | 0 | 0 | 0 | 2 | 0 | 16 | 252
128 | K | 751 000 072 | Diagonální ventilátor DN160, U=230V, Qv=300m3/h, pext=150Pa | ks | 2 |  | 0 |  |  | snížená |  | 0 | 0 | 0 | 0 | 0 | 16 | K | 2 | ROZPOCET | 0 | 0 | 0 | 0 | 0 | 2 | 0 | 16 | 254
129 | K | 751 122 092 | Montáž radiálního potrubního ventilátoru D 100-200mm | ks | 2 |  | 0 | URS2024/I |  | snížená |  | 0 | 0 | 0 | 0 | 0 | 16 | K | 2 | ROZPOCET | 0 | 0 | 0 | 0 | 0 | 2 | 0 | 16 | 256
130 | K | 751 000 073 | Zpětná klapka do potrubí DN160 | ks | 2 |  | 0 |  |  | snížená |  | 0 | 0 | 0 | 0 | 0 | 16 | K | 2 | ROZPOCET | 0 | 0 | 0 | 0 | 0 | 2 | 0 | 16 | 258
131 | K | 751 514 662 | Montáž škrticí nebo zpětné klapky D 100-200mm | ks | 2 |  | 0 | URS2024/I |  | snížená |  | 0 | 0 | 0 | 0 | 0 | 16 | K | 2 | ROZPOCET | 0 | 0 | 0 | 0 | 0 | 2 | 0 | 16 | 260
132 | K | 751 000 074 | spona rychloupínací DN160 | ks | 4 |  | 0 |  |  | snížená |  | 0 | 0 | 0 | 0 | 0 | 16 | K | 2 | ROZPOCET | 0 | 0 | 0 | 0 | 0 | 2 | 0 | 16 | 262
133 | K | 751 514 536 | Montáž spojky bez příruby D 100-200mm | ks | 4 |  | 0 | URS2024/I |  | snížená |  | 0 | 0 | 0 | 0 | 0 | 16 | K | 2 | ROZPOCET | 0 | 0 | 0 | 0 | 0 | 2 | 0 | 16 | 264
134 | K | 751 000 075 | Talířový ventil kruhový kovový bílý se zděří DN 100 univerzální | ks | 11 |  | 0 |  |  | snížená |  | 0 | 0 | 0 | 0 | 0 | 16 | K | 2 | ROZPOCET | 0 | 0 | 0 | 0 | 0 | 2 | 0 | 16 | 266
135 | K | 751 322 011.1 | Mtž talířového ventilu D do 100 mm | ks | 11 |  | 0 | URS2024/I |  | snížená |  | 0 | 0 | 0 | 0 | 0 | 16 | K | 2 | ROZPOCET | 0 | 0 | 0 | 0 | 0 | 2 | 0 | 16 | 268
136 | K | 751 000 076 | Tlumič hluku kruhový polypropylenový DN 160, tl. izolace 25mm, délka 1m | ks | 2 |  | 0 |  |  | snížená |  | 0 | 0 | 0 | 0 | 0 | 16 | K | 2 | ROZPOCET | 0 | 0 | 0 | 0 | 0 | 2 | 0 | 16 | 270
137 | K | 751 344 112 | Montáž tlumiče hluku pro kruhové potrubí do D 200mm | ks | 2 |  | 0 | URS2024/I |  | snížená |  | 0 | 0 | 0 | 0 | 0 | 16 | K | 2 | ROZPOCET | 0 | 0 | 0 | 0 | 0 | 2 | 0 | 16 | 272
138 | K | 751 000 077 | Požární klapka čtyřhranná, lamelová se servopohonem 230V, bez napětí zavřeno, 200x250 mm, 1x koncový spínač, 2x mřížka | ks | 3 |  | 0 |  |  | snížená |  | 0 | 0 | 0 | 0 | 0 | 16 | K | 2 | ROZPOCET | 0 | 0 | 0 | 0 | 0 | 2 | 0 | 16 | 274
139 | K | 751 000 078 | Mtž požární klapky čtyřhranné do čtyřhranného potrubí | ks | 3 |  | 0 |  |  | snížená |  | 0 | 0 | 0 | 0 | 0 | 16 | K | 2 | ROZPOCET | 0 | 0 | 0 | 0 | 0 | 2 | 0 | 16 | 276
140 | K | 751 000 079 | Požární klapka čtyřhranná, lamelová se servopohonem 230V, bez napětí zavřeno, 150x250 mm, 1x koncový spínač, 2x mřížka | ks | 1 |  | 0 |  |  | snížená |  | 0 | 0 | 0 | 0 | 0 | 16 | K | 2 | ROZPOCET | 0 | 0 | 0 | 0 | 0 | 2 | 0 | 16 | 278
141 | K | 751 000 080 | Mtž požární klapky čtyřhranné do čtyřhranného potrubí | ks | 1 |  | 0 |  |  | snížená |  | 0 | 0 | 0 | 0 | 0 | 16 | K | 2 | ROZPOCET | 0 | 0 | 0 | 0 | 0 | 2 | 0 | 16 | 280
142 | K | 751 000 081 | Požární klapka kruhová s se servopohonem 230V, bez napětí zavřeno, DN160 mm, 1x koncový spínač | ks | 2 |  | 0 |  |  | snížená |  | 0 | 0 | 0 | 0 | 0 | 16 | K | 2 | ROZPOCET | 0 | 0 | 0 | 0 | 0 | 2 | 0 | 16 | 282
143 | K | 751 000 082 | Mtž požární klapky do kruhového p. | ks | 2 |  | 0 |  |  | snížená |  | 0 | 0 | 0 | 0 | 0 | 16 | K | 2 | ROZPOCET | 0 | 0 | 0 | 0 | 0 | 2 | 0 | 16 | 284
144 | K | 751 000 083 | Požární klapka kruhová s se servopohonem 230V, bez napětí zavřeno, DN100 mm, 1x koncový spínač, vč. montážního rámu na stěnu | ks | 2 |  | 0 |  |  | snížená |  | 0 | 0 | 0 | 0 | 0 | 16 | K | 2 | ROZPOCET | 0 | 0 | 0 | 0 | 0 | 2 | 0 | 16 | 286
145 | K | 751 000 084 | Mtž požární klapky do kruhového p. | ks | 2 |  | 0 |  |  | snížená |  | 0 | 0 | 0 | 0 | 0 | 16 | K | 2 | ROZPOCET | 0 | 0 | 0 | 0 | 0 | 2 | 0 | 16 | 288
146 | K | 751 000 085 | Požární klapka kruhová s se servopohonem 230V, bez napětí zavřeno, DN100 mm, 1x koncový spínač | ks | 2 |  | 0 |  |  | snížená |  | 0 | 0 | 0 | 0 | 0 | 16 | K | 2 | ROZPOCET | 0 | 0 | 0 | 0 | 0 | 2 | 0 | 16 | 290
147 | K | 751 000 086 | Mtž požární klapky do kruhového p. | ks | 2 |  | 0 |  |  | snížená |  | 0 | 0 | 0 | 0 | 0 | 16 | K | 2 | ROZPOCET | 0 | 0 | 0 | 0 | 0 | 2 | 0 | 16 | 292
148 | K | 751 000 104 | Krycí síto na potrubí DN160 | ks | 4 |  | 0 |  |  | snížená |  | 0 | 0 | 0 | 0 | 0 | 16 | K | 2 | ROZPOCET | 0 | 0 | 0 | 0 | 0 | 2 | 0 | 16 | 294
149 | K | 751 398 012 | Montáž větrací mřížky na kruhové potrubí D 100-200 mm | ks | 4 |  | 0 | URS2024/I |  | snížená |  | 0 | 0 | 0 | 0 | 0 | 16 | K | 2 | ROZPOCET | 0 | 0 | 0 | 0 | 0 | 2 | 0 | 16 | 296
150 | K | 751 000 087 | Radiální ventilátor v hlukově izolované skříni, vč. tl. manžet, servisních dvířek, Qv=1200-1500m3/h, pext=250Pa, U=230V, P=0,51kW, EC motor | ks | 2 |  | 0 |  |  | snížená |  | 0 | 0 | 0 | 0 | 0 | 16 | K | 2 | ROZPOCET | 0 | 0 | 0 | 0 | 0 | 2 | 0 | 16 | 298
151 | K | 751 122 113 | Montáž ventilátoru radiálního, nízkotlakého, potrubního, profil do 0,21m2 | ks | 2 |  | 0 | URS2024/I |  | snížená |  | 0 | 0 | 0 | 0 | 0 | 16 | K | 2 | ROZPOCET | 0 | 0 | 0 | 0 | 0 | 2 | 0 | 16 | 300
152 | K | 751 000 088 | Uzavírací klapka čtyřhranná těsná 378x378 mm se servopohonem 230V | ks | 2 |  | 0 |  |  | snížená |  | 0 | 0 | 0 | 0 | 0 | 16 | K | 2 | ROZPOCET | 0 | 0 | 0 | 0 | 0 | 2 | 0 | 16 | 302
153 | K | 751 514 614 | Montáž škrticí nebo zpětné klapky s. přírubou do 0,21m2 | ks | 2 |  | 0 | URS2024/I |  | snížená |  | 0 | 0 | 0 | 0 | 0 | 16 | K | 2 | ROZPOCET | 0 | 0 | 0 | 0 | 0 | 2 | 0 | 16 | 304
154 | K | 751 000 089 | Uzavírací klapka čtyřhranná 250x125 mm ruční | ks | 1 |  | 0 |  |  | snížená |  | 0 | 0 | 0 | 0 | 0 | 16 | K | 2 | ROZPOCET | 0 | 0 | 0 | 0 | 0 | 2 | 0 | 16 | 306
155 | K | 751 514 611 | Montáž škrticí nebo zpětné klapky s. přírubou do 0,035m2 | ks | 1 |  | 0 | URS2024/I |  | snížená |  | 0 | 0 | 0 | 0 | 0 | 16 | K | 2 | ROZPOCET | 0 | 0 | 0 | 0 | 0 | 2 | 0 | 16 | 308
156 | K | 751 000 090 | Vyústka do čtyřhranného potrubí jednořadá pozinkovaná s regulací R1 300x100mm | ks | 11 |  | 0 |  |  | snížená |  | 0 | 0 | 0 | 0 | 0 | 16 | K | 2 | ROZPOCET | 0 | 0 | 0 | 0 | 0 | 2 | 0 | 16 | 310
157 | K | 751 311 091 | Mtž čtyřhranné vyústi do čtyřhranného potrubí do 0,04m2 | ks | 11 |  | 0 | URS2024/I |  | snížená |  | 0 | 0 | 0 | 0 | 0 | 16 | K | 2 | ROZPOCET | 0 | 0 | 0 | 0 | 0 | 2 | 0 | 16 | 312
158 | K | 751 000 091 | Vyústka do čtyřhranného potrubí jednořadá pozinkovaná s regulací R1 400x200mm | ks | 4 |  | 0 |  |  | snížená |  | 0 | 0 | 0 | 0 | 0 | 16 | K | 2 | ROZPOCET | 0 | 0 | 0 | 0 | 0 | 2 | 0 | 16 | 314
159 | K | 751 311 092.1 | Mtž čtyřhranné vyústi do čtyřhranného potrubí do 0,08m2 | ks | 4 |  | 0 | URS2024/I |  | snížená |  | 0 | 0 | 0 | 0 | 0 | 16 | K | 2 | ROZPOCET | 0 | 0 | 0 | 0 | 0 | 2 | 0 | 16 | 316
160 | K | 751 000 092 | Tlumič hluku čtyřhranný kulisový, tl. kulisy 100, počet kulis 3, 450x350-1000, Db=0/6/10/14/28/44/48/35/29dBA | ks | 4 |  | 0 |  |  | snížená |  | 0 | 0 | 0 | 0 | 0 | 16 | K | 2 | ROZPOCET | 0 | 0 | 0 | 0 | 0 | 2 | 0 | 16 | 318
161 | K | 751 344 122 | Montáž tlumiče hluku pro čtyřhranné potrubí do 0,30 m2 | ks | 4 |  | 0 | URS2024/I |  | snížená |  | 0 | 0 | 0 | 0 | 0 | 16 | K | 2 | ROZPOCET | 0 | 0 | 0 | 0 | 0 | 2 | 0 | 16 | 320
162 | K | 751 000 093 | Požární klapka čtyřhranná s se servopohonem 230V, bez napětí zavřeno, 350x200 mm, 1x koncový spínač | ks | 1 |  | 0 |  |  | snížená |  | 0 | 0 | 0 | 0 | 0 | 16 | K | 2 | ROZPOCET | 0 | 0 | 0 | 0 | 0 | 2 | 0 | 16 | 322
163 | K | 751 000 094 | Mtž požární klapky do kruhového p. | ks | 1 |  | 0 |  |  | snížená |  | 0 | 0 | 0 | 0 | 0 | 16 | K | 2 | ROZPOCET | 0 | 0 | 0 | 0 | 0 | 2 | 0 | 16 | 324
164 | K | 751 000 095 | Požární klapka čtyřhranná s se servopohonem 230V, bez napětí zavřeno, 400x200 mm, 1x koncový spínač | ks | 1 |  | 0 |  |  | snížená |  | 0 | 0 | 0 | 0 | 0 | 16 | K | 2 | ROZPOCET | 0 | 0 | 0 | 0 | 0 | 2 | 0 | 16 | 326
165 | K | 751 000 096 | Mtž požární klapky do kruhového p. | ks | 1 |  | 0 |  |  | snížená |  | 0 | 0 | 0 | 0 | 0 | 16 | K | 2 | ROZPOCET | 0 | 0 | 0 | 0 | 0 | 2 | 0 | 16 | 328
166 | K | 751 000 097 | Protidešťová žaluzie pozinkovaná včetné síta a upínacího rámu, 550x315mm | ks | 1 |  | 0 |  |  | snížená |  | 0 | 0 | 0 | 0 | 0 | 16 | K | 2 | ROZPOCET | 0 | 0 | 0 | 0 | 0 | 2 | 0 | 16 | 330
167 | K | 751 398 052 | Mtž protidešťové žaluzie přes 0,15 do 0,3m2 | ks | 1 |  | 0 | URS2024/I |  | snížená |  | 0 | 0 | 0 | 0 | 0 | 16 | K | 2 | ROZPOCET | 0 | 0 | 0 | 0 | 0 | 2 | 0 | 16 | 332
168 | K | 751 000 098 | Protidešťová žaluzie pozinkovaná včetné síta a upínacího rámu, 450x315mm | ks | 1 |  | 0 |  |  | snížená |  | 0 | 0 | 0 | 0 | 0 | 16 | K | 2 | ROZPOCET | 0 | 0 | 0 | 0 | 0 | 2 | 0 | 16 | 334
169 | K | 751 398 052 | Mtž protidešťové žaluzie přes 0,15 do 0,3m2 | ks | 1 |  | 0 | URS2024/I |  | snížená |  | 0 | 0 | 0 | 0 | 0 | 16 | K | 2 | ROZPOCET | 0 | 0 | 0 | 0 | 0 | 2 | 0 | 16 | 336
170 | K | 751 000 099 | Diagonální ventilátor DN250, U=230V, Qv=900m3/h, pext=150Pa | ks | 1 |  | 0 |  |  | snížená |  | 0 | 0 | 0 | 0 | 0 | 16 | K | 2 | ROZPOCET | 0 | 0 | 0 | 0 | 0 | 2 | 0 | 16 | 338
171 | K | 751 122 093 | Montáž radiálního potrubního ventilátoru D 200-300mm | ks | 1 |  | 0 | URS2024/I |  | snížená |  | 0 | 0 | 0 | 0 | 0 | 16 | K | 2 | ROZPOCET | 0 | 0 | 0 | 0 | 0 | 2 | 0 | 16 | 340
172 | K | 751 000 100 | spona rychloupínací DN250 | ks | 2 |  | 0 |  |  | snížená |  | 0 | 0 | 0 | 0 | 0 | 16 | K | 2 | ROZPOCET | 0 | 0 | 0 | 0 | 0 | 2 | 0 | 16 | 342
173 | K | 751 514 537 | Montáž spojky bez příruby D 200-300mm | ks | 2 |  | 0 | URS2024/I |  | snížená |  | 0 | 0 | 0 | 0 | 0 | 16 | K | 2 | ROZPOCET | 0 | 0 | 0 | 0 | 0 | 2 | 0 | 16 | 344
174 | K | 751 000 101 | Diagonální ventilátor DN160, U=230V, Qv=200m3/h, pext=100Pa | ks | 1 |  | 0 |  |  | snížená |  | 0 | 0 | 0 | 0 | 0 | 16 | K | 2 | ROZPOCET | 0 | 0 | 0 | 0 | 0 | 2 | 0 | 16 | 346
175 | K | 751 122 092 | Montáž radiálního potrubního ventilátoru D 100-200mm | ks | 1 |  | 0 | URS2024/I |  | snížená |  | 0 | 0 | 0 | 0 | 0 | 16 | K | 2 | ROZPOCET | 0 | 0 | 0 | 0 | 0 | 2 | 0 | 16 | 348
176 | K | 751 000 102 | spona rychloupínací DN160 | ks | 2 |  | 0 |  |  | snížená |  | 0 | 0 | 0 | 0 | 0 | 16 | K | 2 | ROZPOCET | 0 | 0 | 0 | 0 | 0 | 2 | 0 | 16 | 350
177 | K | 751 514 536 | Montáž spojky bez příruby D 100-200mm | ks | 2 |  | 0 | URS2024/I |  | snížená |  | 0 | 0 | 0 | 0 | 0 | 16 | K | 2 | ROZPOCET | 0 | 0 | 0 | 0 | 0 | 2 | 0 | 16 | 352
178 | K | 751 000 103 | Tlumič hluku kruhový polypropylenový DN 160, tl. izolace 25mm, délka 1m | ks | 2 |  | 0 |  |  | snížená |  | 0 | 0 | 0 | 0 | 0 | 16 | K | 2 | ROZPOCET | 0 | 0 | 0 | 0 | 0 | 2 | 0 | 16 | 354
179 | K | 751 344 112 | Montáž tlumiče hluku pro kruhové potrubí do D 200mm | ks | 2 |  | 0 | URS2024/I |  | snížená |  | 0 | 0 | 0 | 0 | 0 | 16 | K | 2 | ROZPOCET | 0 | 0 | 0 | 0 | 0 | 2 | 0 | 16 | 356
180 | K | 751 000 104.1 | Tlumič hluku kruhový polypropylenový DN 250, tl. izolace 25mm, délka 1m | ks | 2 |  | 0 |  |  | snížená |  | 0 | 0 | 0 | 0 | 0 | 16 | K | 2 | ROZPOCET | 0 | 0 | 0 | 0 | 0 | 2 | 0 | 16 | 358
181 | K | 751 344 113.1 | Montáž tlumiče hluku pro kruhové potrubí do D 300mm | ks | 2 |  | 0 | URS2024/I |  | snížená |  | 0 | 0 | 0 | 0 | 0 | 16 | K | 2 | ROZPOCET | 0 | 0 | 0 | 0 | 0 | 2 | 0 | 16 | 360
182 | K | 751 000 105 | Požární klapka kruhová s se servopohonem 230V, bez napětí zavřeno, DN250 mm, 1x koncový spínač | ks | 1 |  | 0 |  |  | snížená |  | 0 | 0 | 0 | 0 | 0 | 16 | K | 2 | ROZPOCET | 0 | 0 | 0 | 0 | 0 | 2 | 0 | 16 | 362
183 | K | 751 000 106 | Mtž požární klapky do kruhového p. | ks | 1 |  | 0 |  |  | snížená |  | 0 | 0 | 0 | 0 | 0 | 16 | K | 2 | ROZPOCET | 0 | 0 | 0 | 0 | 0 | 2 | 0 | 16 | 364
184 | K | 751 000 107 | Požární klapka čtyřhranná, lamelová se servopohonem 230V, bez napětí zavřeno, 400x500 mm, 1x koncový spínač, 2x mřížka | ks | 1 |  | 0 |  |  | snížená |  | 0 | 0 | 0 | 0 | 0 | 16 | K | 2 | ROZPOCET | 0 | 0 | 0 | 0 | 0 | 2 | 0 | 16 | 366
185 | K | 751 000 108 | Mtž požární klapky čtyřhranné do čtyřhranného potrubí | ks | 1 |  | 0 |  |  | snížená |  | 0 | 0 | 0 | 0 | 0 | 16 | K | 2 | ROZPOCET | 0 | 0 | 0 | 0 | 0 | 2 | 0 | 16 | 368
186 | K | 751 000 109 | Požární klapka čtyřhranná, lamelová se servopohonem 230V, bez napětí zavřeno, 200x250 mm, 1x koncový spínač, 2x mřížka | ks | 1 |  | 0 |  |  | snížená |  | 0 | 0 | 0 | 0 | 0 | 16 | K | 2 | ROZPOCET | 0 | 0 | 0 | 0 | 0 | 2 | 0 | 16 | 370
187 | K | 751 000 110 | Mtž požární klapky čtyřhranné do čtyřhranného potrubí | ks | 1 |  | 0 |  |  | snížená |  | 0 | 0 | 0 | 0 | 0 | 16 | K | 2 | ROZPOCET | 0 | 0 | 0 | 0 | 0 | 2 | 0 | 16 | 372
188 | K | 751 000 111 | Požární klapka kruhová s se servopohonem 230V, bez napětí zavřeno, DN160 mm, 1x koncový spínač | ks | 1 |  | 0 |  |  | snížená |  | 0 | 0 | 0 | 0 | 0 | 16 | K | 2 | ROZPOCET | 0 | 0 | 0 | 0 | 0 | 2 | 0 | 16 | 374
189 | K | 751 000 112 | Mtž požární klapky do kruhového p. | ks | 1 |  | 0 |  |  | snížená |  | 0 | 0 | 0 | 0 | 0 | 16 | K | 2 | ROZPOCET | 0 | 0 | 0 | 0 | 0 | 2 | 0 | 16 | 376
190 | K | 751 000 113 | Krycí síto na potrubí DN160 | ks | 3 |  | 0 |  |  | snížená |  | 0 | 0 | 0 | 0 | 0 | 16 | K | 2 | ROZPOCET | 0 | 0 | 0 | 0 | 0 | 2 | 0 | 16 | 378
191 | K | 751 398 012 | Montáž větrací mřížky na kruhové potrubí D 100-200 mm | ks | 3 |  | 0 | URS2024/I |  | snížená |  | 0 | 0 | 0 | 0 | 0 | 16 | K | 2 | ROZPOCET | 0 | 0 | 0 | 0 | 0 | 2 | 0 | 16 | 380
192 | K | 751 000 114 | Krycí síto na potrubí DN250 | ks | 4 |  | 0 |  |  | snížená |  | 0 | 0 | 0 | 0 | 0 | 16 | K | 2 | ROZPOCET | 0 | 0 | 0 | 0 | 0 | 2 | 0 | 16 | 382
193 | K | 751 398 013 | Montáž větrací mřížky na kruhové potrubí D 200-300 mm | ks | 4 |  | 0 | URS2024/I |  | snížená |  | 0 | 0 | 0 | 0 | 0 | 16 | K | 2 | ROZPOCET | 0 | 0 | 0 | 0 | 0 | 2 | 0 | 16 | 384
194 | K | 751 000 115 | Výfuková hlavice pozinkovaná DN250 | ks | 1 |  | 0 |  |  | snížená |  | 0 | 0 | 0 | 0 | 0 | 16 | K | 2 | ROZPOCET | 0 | 0 | 0 | 0 | 0 | 2 | 0 | 16 | 386
195 | K | 751 514 777 | Montáž vvýfukové hlavice bez příruby D 200-300 mm | ks | 1 |  | 0 | URS2024/I |  | snížená |  | 0 | 0 | 0 | 0 | 0 | 16 | K | 2 | ROZPOCET | 0 | 0 | 0 | 0 | 0 | 2 | 0 | 16 | 388
196 | K | 751 000 116 | Kondenzační jednotka SPLIT s invertorem Qch=2,1kW,horizontální výstup vzduchu Qt=3,0kW, U=230V, R32, S.E.E.R=7.40, LpA=46 dBA, 541x663x290mm (v*š*h), včetně komunikační karty MODBUS | ks | 1 |  | 0 |  |  | snížená |  | 0 | 0 | 0 | 0 | 0 | 16 | K | 2 | ROZPOCET | 0 | 0 | 0 | 0 | 0 | 2 | 0 | 16 | 390
197 | K | 751 721 111 | Mtž klimatizační jednotky venkovní 230V do 2 vnitřních j. | ks | 1 |  | 0 | URS2024/I |  | snížená |  | 0 | 0 | 0 | 0 | 0 | 16 | K | 2 | ROZPOCET | 0 | 0 | 0 | 0 | 0 | 2 | 0 | 16 | 392
198 | K | 751 000 117 | Nástěnná jednotka SPLIT s invertorem Qch=2,1kW,horizontální výstup vzduchu Qt=3,0kW, U=230V, R32, LpA=20-38 dBA, 270x834x222mm (v*š*h) | ks | 1 |  | 0 |  |  | snížená |  | 0 | 0 | 0 | 0 | 0 | 16 | K | 2 | ROZPOCET | 0 | 0 | 0 | 0 | 0 | 2 | 0 | 16 | 394
199 | K | 751 711 111 | Mtž klimatizační jednotky nástěnné do výkonu 3,5kW | ks | 1 |  | 0 | URS2024/I |  | snížená |  | 0 | 0 | 0 | 0 | 0 | 16 | K | 2 | ROZPOCET | 0 | 0 | 0 | 0 | 0 | 2 | 0 | 16 | 396
200 | K | 751 000 118 | Kondenzační jednotka SPLIT s invertorem Qch=4,2kW,horizontální výstup vzduchu Qt=5,4kW, U=230V, R32, S.E.E.R=6.90, LpA=50 dBA, 542x799x290mm (v*š*h), včetně komunikační karty MODBUS | ks | 2 |  | 0 |  |  | snížená |  | 0 | 0 | 0 | 0 | 0 | 16 | K | 2 | ROZPOCET | 0 | 0 | 0 | 0 | 0 | 2 | 0 | 16 | 398
201 | K | 751 721 111 | Mtž klimatizační jednotky venkovní 230V do 2 vnitřních j. | ks | 2 |  | 0 | URS2024/I |  | snížená |  | 0 | 0 | 0 | 0 | 0 | 16 | K | 2 | ROZPOCET | 0 | 0 | 0 | 0 | 0 | 2 | 0 | 16 | 400
202 | K | 751 000 119 | Nástěnná jednotka SPLIT s invertorem Qch 4,2kW,horizontální výstup vzduchu Qt=5,4kW, U=230V, R32, LpA=20-43 dBA, 270x834x222mm (v*š*h) | ks | 2 |  | 0 |  |  | snížená |  | 0 | 0 | 0 | 0 | 0 | 16 | K | 2 | ROZPOCET | 0 | 0 | 0 | 0 | 0 | 2 | 0 | 16 | 402
203 | K | 751 711 112 | Mtž klimatizační jednotky nástěnné do výkonu 3,5-5,0kW | ks | 2 |  | 0 | URS2024/I |  | snížená |  | 0 | 0 | 0 | 0 | 0 | 16 | K | 2 | ROZPOCET | 0 | 0 | 0 | 0 | 0 | 2 | 0 | 16 | 404
204 | K | 751 000 120 | Předizolované CU potrubí 6mm, vč. montážního a kotvicího materiálu | m | 25 |  | 0 |  |  | snížená |  | 0 | 0 | 0 | 0 | 0 | 16 | K | 2 | ROZPOCET | 0 | 0 | 0 | 0 | 0 | 2 | 0 | 16 | 406
205 | K | 751 791 111 | Mtž měděného potrubí předizolovaného 6 | m | 25 |  | 0 | URS2024/I |  | snížená |  | 0 | 0 | 0 | 0 | 0 | 16 | K | 2 | ROZPOCET | 0 | 0 | 0 | 0 | 0 | 2 | 0 | 16 | 408
206 | K | 751 000 121 | Předizolované CU potrubí 10mm, vč. montážního a kotvicího materiálu | m | 25 |  | 0 |  |  | snížená |  | 0 | 0 | 0 | 0 | 0 | 16 | K | 2 | ROZPOCET | 0 | 0 | 0 | 0 | 0 | 2 | 0 | 16 | 410
207 | K | 751 791 112 | Mtž měděného potrubí předizolovaného 10 | m | 25 |  | 0 | URS2024/I |  | snížená |  | 0 | 0 | 0 | 0 | 0 | 16 | K | 2 | ROZPOCET | 0 | 0 | 0 | 0 | 0 | 2 | 0 | 16 | 412
208 | K | 751 000 122 | Montážní konzola (2ks) pro montáž klimatizace na stěnu | ks | 3 |  | 0 |  |  | snížená |  | 0 | 0 | 0 | 0 | 0 | 16 | K | 2 | ROZPOCET | 0 | 0 | 0 | 0 | 0 | 2 | 0 | 16 | 414
209 | K | 751 792 004 | Mtž 2ks kozol pro uložení klimatizační jednotky na stěnu | ks | 3 |  | 0 | URS2024/I |  | snížená |  | 0 | 0 | 0 | 0 | 0 | 16 | K | 2 | ROZPOCET | 0 | 0 | 0 | 0 | 0 | 2 | 0 | 16 | 416
210 | K | 751 000 123 | Dvoužilový stíněný kabel 0,75-1,25mm2 | m | 25 |  | 0 |  |  | snížená |  | 0 | 0 | 0 | 0 | 0 | 16 | K | 2 | ROZPOCET | 0 | 0 | 0 | 0 | 0 | 2 | 0 | 16 | 418
211 | K | 751 000 124 | Montáž komunikačního kabelu | m | 25 |  | 0 |  |  | snížená |  | 0 | 0 | 0 | 0 | 0 | 16 | K | 2 | ROZPOCET | 0 | 0 | 0 | 0 | 0 | 2 | 0 | 16 | 420
212 | K | 751 000 125 | Požární klapka čtyřhranná, lamelová se servopohonem 230V, bez napětí zavřeno, 150x250 mm, 1x koncový spínač, 2x mřížka | ks | 4 |  | 0 |  |  | snížená |  | 0 | 0 | 0 | 0 | 0 | 16 | K | 2 | ROZPOCET | 0 | 0 | 0 | 0 | 0 | 2 | 0 | 16 | 422
213 | K | 751 000 126 | Mtž požární klapky čtyřhranné do čtyřhranného potrubí | ks | 4 |  | 0 |  |  | snížená |  | 0 | 0 | 0 | 0 | 0 | 16 | K | 2 | ROZPOCET | 0 | 0 | 0 | 0 | 0 | 2 | 0 | 16 | 424
214 | K | 751 000 127 | trouba spirálně vinutá Pz D 80mm, vč. tvarovek 35%, tř."C" | m | 42 |  | 0 |  |  | snížená |  | 0 | 0 | 0 | 0 | 0 | 16 | K | 2 | ROZPOCET | 0 | 0 | 0 | 0 | 0 | 2 | 0 | 16 | 426
215 | K | 751 000 128 | trouba spirálně vinutá Pz D 100mm, vč. tvarovek 20%, tř."C" | m | 37 |  | 0 |  |  | snížená |  | 0 | 0 | 0 | 0 | 0 | 16 | K | 2 | ROZPOCET | 0 | 0 | 0 | 0 | 0 | 2 | 0 | 16 | 428
216 | K | 751 511 181 | Mtž potrubí plech skupiny I kruh bez příruby tloušťky plechu 0,6 mm D do 100 mm | m | 79 |  | 0 | URS2024/I |  | snížená |  | 0 | 0 | 0 | 0 | 0 | 16 | K | 2 | ROZPOCET | 0 | 0 | 0 | 0 | 0 | 2 | 0 | 16 | 430
217 | K | 751 000 129 | trouba spirálně vinutá Pz D 125mm, vč. tvarovek 25%, tř."C" | m | 12 |  | 0 |  |  | snížená |  | 0 | 0 | 0 | 0 | 0 | 16 | K | 2 | ROZPOCET | 0 | 0 | 0 | 0 | 0 | 2 | 0 | 16 | 432
218 | K | 751 000 130 | trouba spirálně vinutá Pz D 160mm, vč. tvarovek 30%, tř."C" | m | 648 |  | 0 |  |  | snížená |  | 0 | 0 | 0 | 0 | 0 | 16 | K | 2 | ROZPOCET | 0 | 0 | 0 | 0 | 0 | 2 | 0 | 16 | 434
219 | K | 751 000 131 | trouba spirálně vinutá Pz D 180mm, vč. tvarovek 25%, tř."C" | m | 4 |  | 0 |  |  | snížená |  | 0 | 0 | 0 | 0 | 0 | 16 | K | 2 | ROZPOCET | 0 | 0 | 0 | 0 | 0 | 2 | 0 | 16 | 436
220 | K | 751 000 132 | trouba spirálně vinutá Pz D 200mm, vč. tvarovek 20%, tř."C" | m | 67 |  | 0 |  |  | snížená |  | 0 | 0 | 0 | 0 | 0 | 16 | K | 2 | ROZPOCET | 0 | 0 | 0 | 0 | 0 | 2 | 0 | 16 | 438
221 | K | 751 511 182 | Mtž potrubí plech skupiny I kruh bez příruby tloušťky plechu 0,6 mm D do 200 mm | m | 731 |  | 0 | URS2024/I |  | snížená |  | 0 | 0 | 0 | 0 | 0 | 16 | K | 2 | ROZPOCET | 0 | 0 | 0 | 0 | 0 | 2 | 0 | 16 | 440
222 | K | 751 000 133 | trouba spirálně vinutá Pz D 225mm, vč. tvarovek 15%, tř."C" | m | 14 |  | 0 |  |  | snížená |  | 0 | 0 | 0 | 0 | 0 | 16 | K | 2 | ROZPOCET | 0 | 0 | 0 | 0 | 0 | 2 | 0 | 16 | 442
223 | K | 751 000 134 | trouba spirálně vinutá Pz D 250mm, vč. tvarovek 30%, tř."C" | m | 30 |  | 0 |  |  | snížená |  | 0 | 0 | 0 | 0 | 0 | 16 | K | 2 | ROZPOCET | 0 | 0 | 0 | 0 | 0 | 2 | 0 | 16 | 444
224 | K | 751 511 183 | Mtž potrubí plech skupiny I kruh bez příruby tloušťky plechu 0,6 mm D do 300 mm | m | 44 |  | 0 | URS2024/I |  | snížená |  | 0 | 0 | 0 | 0 | 0 | 16 | K | 2 | ROZPOCET | 0 | 0 | 0 | 0 | 0 | 2 | 0 | 16 | 446
225 | K | 42 981 955 | ohebná hadice z AL, tepelnou izolací a zvukovou izolací D100 | m | 6 |  | 0 | URS2024/I |  | snížená |  | 0 | 0 | 0 | 0 | 0 | 16 | K | 2 | ROZPOCET | 0 | 0 | 0 | 0 | 0 | 2 | 0 | 16 | 448
226 | K | 751 537 145 | Mtž potrubí ohebného izolovaného D do 100 mm | m | 6 |  | 0 | URS2024/I |  | snížená |  | 0 | 0 | 0 | 0 | 0 | 16 | K | 2 | ROZPOCET | 0 | 0 | 0 | 0 | 0 | 2 | 0 | 16 | 450
227 | K | 42 981 958 | ohebná hadice z AL, tepelnou izolací a zvukovou izolací D160 | m | 3 |  | 0 | URS2024/I |  | snížená |  | 0 | 0 | 0 | 0 | 0 | 16 | K | 2 | ROZPOCET | 0 | 0 | 0 | 0 | 0 | 2 | 0 | 16 | 452
228 | K | 751 537 147 | Mtž potrubí ohebného izolovaného D do 200 mm | m | 3 |  | 0 | URS2024/I |  | snížená |  | 0 | 0 | 0 | 0 | 0 | 16 | K | 2 | ROZPOCET | 0 | 0 | 0 | 0 | 0 | 2 | 0 | 16 | 454
229 | K | 42 981 960 | ohebná hadice z AL, tepelnou izolací a zvukovou izolací D203 | m | 3 |  | 0 | URS2024/I |  | snížená |  | 0 | 0 | 0 | 0 | 0 | 16 | K | 2 | ROZPOCET | 0 | 0 | 0 | 0 | 0 | 2 | 0 | 16 | 456
230 | K | 751 537 148 | Mtž potrubí ohebného izolovaného D do 250 mm | ks | 3 |  | 0 | URS2024/I |  | snížená |  | 0 | 0 | 0 | 0 | 0 | 16 | K | 2 | ROZPOCET | 0 | 0 | 0 | 0 | 0 | 2 | 0 | 16 | 458
231 | K | 751 000 135 | PE hadice DN80 mm, vnitřní povrch antibakteriální fólie | m | 966 |  | 0 | URS2024/I |  | snížená |  | 0 | 0 | 0 | 0 | 0 | 16 | K | 2 | ROZPOCET | 0 | 0 | 0 | 0 | 0 | 2 | 0 | 16 | 460
232 | K | 751 537 141 | Mtž potrubí ohebného PE antibakteriálního D70-90mm | m | 966 |  | 0 | URS2024/I |  | snížená |  | 0 | 0 | 0 | 0 | 0 | 16 | K | 2 | ROZPOCET | 0 | 0 | 0 | 0 | 0 | 2 | 0 | 16 | 462
233 | K | 751 000 136 | Čtyřhranné potrubí sk. I - rovné do průřezu 0,07m2 | m | 707 |  | 0 |  |  | snížená |  | 0 | 0 | 0 | 0 | 0 | 16 | K | 2 | ROZPOCET | 0 | 0 | 0 | 0 | 0 | 2 | 0 | 16 | 464
234 | K | 751 000 137 | Čtyřhranné potrubí sk. I - tvarovky do průřezu 0,07m2 | m | 40 |  | 0 |  |  | snížená |  | 0 | 0 | 0 | 0 | 0 | 16 | K | 2 | ROZPOCET | 0 | 0 | 0 | 0 | 0 | 2 | 0 | 16 | 466
235 | K | 751 511 003 | Mtž potrubí plech skupiny I s přírubou tloušťky plechu 0,6 mm do 0,07 m2 | m | 747 |  | 0 | URS2024/I |  | snížená |  | 0 | 0 | 0 | 0 | 0 | 16 | K | 2 | ROZPOCET | 0 | 0 | 0 | 0 | 0 | 2 | 0 | 16 | 468
236 | K | 751 000 138 | Čtyřhranné potrubí sk. I - rovné do průřezu 0,13m2 | m | 34 |  | 0 |  |  | snížená |  | 0 | 0 | 0 | 0 | 0 | 16 | K | 2 | ROZPOCET | 0 | 0 | 0 | 0 | 0 | 2 | 0 | 16 | 470
237 | K | 751 000 139 | Čtyřhranné potrubí sk. I - tvarovky do průřezu 0,13m2 | m | 18 |  | 0 |  |  | snížená |  | 0 | 0 | 0 | 0 | 0 | 16 | K | 2 | ROZPOCET | 0 | 0 | 0 | 0 | 0 | 2 | 0 | 16 | 472
238 | K | 751 511 021 | Mtž potrubí plech skupiny I s přírubou tloušťky plechu 0,6 mm do 0,13 m2 | m | 52 |  | 0 | URS2024/I |  | snížená |  | 0 | 0 | 0 | 0 | 0 | 16 | K | 2 | ROZPOCET | 0 | 0 | 0 | 0 | 0 | 2 | 0 | 16 | 474
239 | K | 751 000 140 | Čtyřhranné potrubí sk. I - rovné do průřezu 0,28m2 | m | 12 |  | 0 |  |  | snížená |  | 0 | 0 | 0 | 0 | 0 | 16 | K | 2 | ROZPOCET | 0 | 0 | 0 | 0 | 0 | 2 | 0 | 16 | 476
240 | K | 751 000 141 | Čtyřhranné potrubí sk. I - tvarovky do průřezu 0,28m2 | m | 2.5 |  | 0 |  |  | snížená |  | 0 | 0 | 0 | 0 | 0 | 16 | K | 2 | ROZPOCET | 0 | 0 | 0 | 0 | 0 | 2 | 0 | 16 | 478
241 | K | 751 511 022 | Mtž potrubí plech skupiny I s přírubou tloušťky plechu 0,6 mm do 0,28 m2 | m | 14.5 |  | 0 | URS2024/I |  | snížená |  | 0 | 0 | 0 | 0 | 0 | 16 | K | 2 | ROZPOCET | 0 | 0 | 0 | 0 | 0 | 2 | 0 | 16 | 480
242 | K | 751 000 142 | Čtyřhranné potrubí sk. I - rovné do průřezu 0,5m2 | m | 0.5 |  | 0 |  |  | snížená |  | 0 | 0 | 0 | 0 | 0 | 16 | K | 2 | ROZPOCET | 0 | 0 | 0 | 0 | 0 | 2 | 0 | 16 | 482
243 | K | 751 000 143 | Čtyřhranné potrubí sk. I - tvarovky do průřezu 0,5m2 | m | 1 |  | 0 |  |  | snížená |  | 0 | 0 | 0 | 0 | 0 | 16 | K | 2 | ROZPOCET | 0 | 0 | 0 | 0 | 0 | 2 | 0 | 16 | 484
244 | K | 751 511 023 | Mtž potrubí plech skupiny I s přírubou tloušťky plechu 0,6 mm do 0,50 m2 | m | 1.5 |  | 0 | URS2024/I |  | snížená |  | 0 | 0 | 0 | 0 | 0 | 16 | K | 2 | ROZPOCET | 0 | 0 | 0 | 0 | 0 | 2 | 0 | 16 | 486
245 | K | 751 000 144 | Čtyřhranné potrubí sk. I - rovné do průřezu 1,54m2 | m | 3 |  | 0 |  |  | snížená |  | 0 | 0 | 0 | 0 | 0 | 16 | K | 2 | ROZPOCET | 0 | 0 | 0 | 0 | 0 | 2 | 0 | 16 | 488
246 | K | 751 000 145 | Čtyřhranné potrubí sk. I - rovné do průřezu 1,54m2 | m | 3.5 |  | 0 |  |  | snížená |  | 0 | 0 | 0 | 0 | 0 | 16 | K | 2 | ROZPOCET | 0 | 0 | 0 | 0 | 0 | 2 | 0 | 16 | 490
247 | K | 751 511 026 | Mtž potrubí plech skupiny I s přírubou tloušťky plechu 0,6 mm do 1,54 m2 | m | 6.5 |  | 0 | URS2024/I |  | snížená |  | 0 | 0 | 0 | 0 | 0 | 16 | K | 2 | ROZPOCET | 0 | 0 | 0 | 0 | 0 | 2 | 0 | 16 | 492
248 | K | 751 581 313 | Protipožární prostup stěnou čtyřhranného potrubí průřezu do 0,07 šířka spáry 25 mm | ks | 13 |  | 0 | URS2024/I |  | snížená |  | 0 | 0 | 0 | 0 | 0 | 16 | K | 2 | ROZPOCET | 0 | 0 | 0 | 0 | 0 | 2 | 0 | 16 | 494
249 | K | 751 581 314 | Protipožární prostup stěnou čtyřhranného potrubí průřezu do 0,13 šířka spáry 25 mm | ks | 1 |  | 0 | URS2024/I |  | snížená |  | 0 | 0 | 0 | 0 | 0 | 16 | K | 2 | ROZPOCET | 0 | 0 | 0 | 0 | 0 | 2 | 0 | 16 | 496
250 | K | 751 581 315 | Protipožární prostup stěnou čtyřhranného potrubí průřezu do 0,28 šířka spáry 25 mm | ks | 1 |  | 0 | URS2024/I |  | snížená |  | 0 | 0 | 0 | 0 | 0 | 16 | K | 2 | ROZPOCET | 0 | 0 | 0 | 0 | 0 | 2 | 0 | 16 | 498
251 | K | 751 581 351 | Protipožární prostup stěnou kruhového potrubí průměru do 100 šířka spáry 25 mm | ks | 8 |  | 0 | URS2024/I |  | snížená |  | 0 | 0 | 0 | 0 | 0 | 16 | K | 2 | ROZPOCET | 0 | 0 | 0 | 0 | 0 | 2 | 0 | 16 | 500
252 | K | 751 581 352 | Protipožární prostup stěnou kruhového potrubí průměru do 200 šířka spáry 25 mm | ks | 161 |  | 0 | URS2024/I |  | snížená |  | 0 | 0 | 0 | 0 | 0 | 16 | K | 2 | ROZPOCET | 0 | 0 | 0 | 0 | 0 | 2 | 0 | 16 | 502
253 | K | 751 581 353 | Protipožární prostup stěnou kruhového potrubí průměru do 300 šířka spáry 25 mm | ks | 3 |  | 0 | URS2024/I |  | snížená |  | 0 | 0 | 0 | 0 | 0 | 16 | K | 2 | ROZPOCET | 0 | 0 | 0 | 0 | 0 | 2 | 0 | 16 | 504
| D | OST | Ostatní |  |  |  | 0 |  |  |  |  | 0 |  | 0 |  | 0 | 4 | D | 1 | ROZPOCET | [6 empty] | 0
254 | K | 751 000 146 | Doprava horizontální | ks | 1 |  | 0 |  |  | snížená |  | 0 | 0 | 0 | 0 | 0 | 262144 | K | 2 | ROZPOCET | 0 | 0 | 0 | 0 | 0 | 2 | 0 | 262144 | 506
255 | K | 751 000 147 | Doprava vertikální | ks | 1 |  | 0 |  |  | snížená |  | 0 | 0 | 0 | 0 | 0 | 262144 | K | 2 | ROZPOCET | 0 | 0 | 0 | 0 | 0 | 2 | 0 | 262144 | 508
256 | K | 751 000 148 | Zaregulování | h | 160 |  | 0 |  |  | snížená |  | 0 | 0 | 0 | 0 | 0 | 262144 | K | 2 | ROZPOCET | 0 | 0 | 0 | 0 | 0 | 2 | 0 | 262144 | 510
257 | K | 751 000 149 | Komplexní zkoušky | h | 78 |  | 0 |  |  | snížená |  | 0 | 0 | 0 | 0 | 0 | 262144 | K | 2 | ROZPOCET | 0 | 0 | 0 | 0 | 0 | 2 | 0 | 262144 | 512
258 | K | 751 000 150 | Zaškolení | h | 44 |  | 0 |  |  | snížená |  | 0 | 0 | 0 | 0 | 0 | 262144 | K | 2 | ROZPOCET | 0 | 0 | 0 | 0 | 0 | 2 | 0 | 262144 | 514

## 02.09 - MaR
{2945c716-b7f8-46f0-a0c6-3811d031f841}
1
| KRYCÍ LIST SOUPISU PRACÍ | [7 empty] | v --- níže se nacházejí doplnkové a pomocné údaje k sestavám --- v | [8 empty] | False
Stavba:
Dům s pečovatelskou službou, Brno-Bystrc
Objekt:
02 - SO02 - Dům s pečovatelskou službou
Soupis:
02.09 - MaR
| KSO: |  |  |  |  | CC-CZ:
| Místo: |  |  |  |  | Datum: | 5. 4. 2024
| Zadavatel: |  |  |  |  | IČ:
|  | Statutární město Brno,Dominikánské nám.196/1, Brno |  |  |  | DIČ:
| Uchazeč: |  |  |  |  | IČ: | Vyplň údaj
|  | Vyplň údaj |  |  |  | DIČ: | Vyplň údaj
| Projektant: |  |  |  |  | IČ: | 27689778
|  | P.P.Architects s.r.o. |  |  |  | DIČ:
| Zpracovatel: |  |  |  |  | IČ: | 63472066
|  | CKN Invest, spol. s r.o. |  |  |  | DIČ:
Poznámka:
| Cena bez DPH | [5 empty] | 0
|  |  | Základ daně |  |  | Sazba daně | Výše daně
| DPH | základní | 0 |  |  | 21% | 0
|  | snížená | 0 |  |  | 12% | 0
|  | zákl. přenesená | 0 |  |  | 21% | 0
|  | sníž. přenesená | 0 |  |  | 12% | 0
|  | nulová | 0 |  |  | 0% | 0
| Cena s DPH |  |  | v | CZK |  | 0
REKAPITULACE ČLENĚNÍ SOUPISU PRACÍ
Stavba:
Dům s pečovatelskou službou, Brno-Bystrc
Objekt:
02 - SO02 - Dům s pečovatelskou službou
Soupis:
02.09 - MaR
Místo: | [5 empty] | Datum: | 5. 4. 2024
Zadavatel: |  |  | Statutární město Brno,Dominikánské nám.196/1, Brno |  |  | Projektant: | P.P.Architects s.r.o.
Uchazeč: |  |  | Vyplň údaj |  |  | Zpracovatel: | CKN Invest, spol. s r.o.
Kód dílu - Popis | [6 empty] | Cena celkem [CZK]
Náklady stavby celkem | [6 empty] | 0 | [11 empty] | -1
| M21 - MaR | [5 empty] | 0
| 1.2 - Silové kabely NN | [5 empty] | 0
| 3.1 - Žlaby | [5 empty] | 0
| 4.1 - Snímače | [5 empty] | 0
| 4.2 - Pohony | [5 empty] | 0
| 5.1 - Rozvaděč | [5 empty] | 0
| 5.1.1 - Řídicí systém | [5 empty] | 0
SOUPIS PRACÍ
Stavba:
Dům s pečovatelskou službou, Brno-Bystrc
Objekt:
02 - SO02 - Dům s pečovatelskou službou
Soupis:
02.09 - MaR
Místo: | [5 empty] | Datum: | 5. 4. 2024
Zadavatel: |  |  | Statutární město Brno,Dominikánské nám.196/1, Brno |  |  | Projektant: | P.P.Architects s.r.o.
Uchazeč: |  |  | Vyplň údaj |  |  | Zpracovatel: | CKN Invest, spol. s r.o.
PČ | Typ | Kód | Popis | MJ | Množství | J.cena [CZK] | Cena celkem [CZK] | Cenová soustava |  | DPH | J. Nh [h] | Nh celkem [h] | J. hmotnost [t] | Hmotnost celkem [t] | J. suť [t] | Suť Celkem [t]
Náklady soupisu celkem | [6 empty] | 0 |  |  |  |  | 0 |  | 0 |  | 0 |  | D | -1 | [7 empty] | 0
| D | M21 | MaR |  |  |  | 0 |  |  |  |  | 0 |  | 0 |  | 0 | 1 | D | 0 | ROZPOCET | [6 empty] | 0
| D | 1.2 | Silové kabely NN |  |  |  | 0 |  |  |  |  | 0 |  | 0 |  | 0 | 1 | D | 1 | ROZPOCET | [6 empty] | 0
1 | K | 0 | POZNÁMKA - v jednotkových cenách je obsažen veškerý montážni a pomocný materiál |  | 0 |  | 0 |  |  | snížená |  | 0 | 0 | 0 | 0 | 0 | 4 | K | 2 | ROZPOCET | 0 | 0 | 0 | 0 | 0 | 2 | 0 | 4 | 36
2 | K | 1 | Silové kabely NNm Bez funkčné integrity CYKY-J 3x1,5mm2 | m | 37 |  | 0 |  |  | snížená |  | 0 | 0 | 0 | 0 | 0 | 4 | K | 2 | ROZPOCET | 0 | 0 | 0 | 0 | 0 | 2 | 0 | 4 | 2
3 | K | 2 | Signalizačné káble bez funkčné integrity J-Y(St)Y 1x2x0,8mm2 | m | 74 |  | 0 |  |  | snížená |  | 0 | 0 | 0 | 0 | 0 | 4 | K | 2 | ROZPOCET | 0 | 0 | 0 | 0 | 0 | 2 | 0 | 4 | 4
4 | K | 3 | Signalizačné káble bez funkčné integrity J-Y(St)Y 2x2x0,8mm2 | m | 1108 |  | 0 |  |  | snížená |  | 0 | 0 | 0 | 0 | 0 | 4 | K | 2 | ROZPOCET | 0 | 0 | 0 | 0 | 0 | 2 | 0 | 4 | 6
5 | K | 4 | Signalizačné káble bez funkčné integrity Kabel Cat. 5e UTP | m | 38 |  | 0 |  |  | snížená |  | 0 | 0 | 0 | 0 | 0 | 4 | K | 2 | ROZPOCET | 0 | 0 | 0 | 0 | 0 | 2 | 0 | 4 | 8
6 | K | 5 | Bezhalogénové bez funkčné integrity SEKHF-R 1x2x0,5mm2, B2ca s1d1a1 | m | 10207 |  | 0 |  |  | snížená |  | 0 | 0 | 0 | 0 | 0 | 4 | K | 2 | ROZPOCET | 0 | 0 | 0 | 0 | 0 | 2 | 0 | 4 | 10
| D | 3.1 | Žlaby |  |  |  | 0 |  |  |  |  | 0 |  | 0 |  | 0 | 1 | D | 1 | ROZPOCET | [6 empty] | 0
7 | K | 0 | POZNÁMKA - v jednotkových cenách je obsažen veškerý montážni a pomocný materiál |  | 0 |  | 0 |  |  | snížená |  | 0 | 0 | 0 | 0 | 0 | 4 | K | 2 | ROZPOCET | 0 | 0 | 0 | 0 | 0 | 2 | 0 | 4 | 2095180125
8 | K | 6 | Kabelový žlab 35x100mm (podlaží) | m | 730 |  | 0 |  |  | snížená |  | 0 | 0 | 0 | 0 | 0 | 4 | K | 2 | ROZPOCET | 0 | 0 | 0 | 0 | 0 | 2 | 0 | 4 | 12
9 | K | 7 | Kabelová lávka 60x200mm (Stoupačka v šachtě) | m | 40 |  | 0 |  |  | snížená |  | 0 | 0 | 0 | 0 | 0 | 4 | K | 2 | ROZPOCET | 0 | 0 | 0 | 0 | 0 | 2 | 0 | 4 | 14
| D | 4.1 | Snímače |  |  |  | 0 |  |  |  |  | 0 |  | 0 |  | 0 | 1 | D | 1 | ROZPOCET | [6 empty] | 0
10 | K | 0 | POZNÁMKA - v jednotkových cenách je obsažen veškerý montážni a pomocný materiál |  | 0 |  | 0 |  |  | snížená |  | 0 | 0 | 0 | 0 | 0 | 4 | K | 2 | ROZPOCET | 0 | 0 | 0 | 0 | 0 | 2 | 0 | 4 | 889844176
11 | K | 8 | Detektor CO2, 0-10V například RCO2-W nebo ekvivalent | ks | 3 |  | 0 |  |  | snížená |  | 0 | 0 | 0 | 0 | 0 | 4 | K | 2 | ROZPOCET | 0 | 0 | 0 | 0 | 0 | 2 | 0 | 4 | 16
12 | K | 9 | Tlačítko 1/0, s montážní krabičkou na povrch například Asfora EPH0700121 | ks | 1 |  | 0 |  |  | snížená |  | 0 | 0 | 0 | 0 | 0 | 4 | K | 2 | ROZPOCET | 0 | 0 | 0 | 0 | 0 | 2 | 0 | 4 | 18
| D | 4.2 | Pohony |  |  |  | 0 |  |  |  |  | 0 |  | 0 |  | 0 | 1 | D | 1 | ROZPOCET | [6 empty] | 0
13 | K | 0 | POZNÁMKA - v jednotkových cenách je obsažen veškerý montážni a pomocný materiál |  | 0 |  | 0 |  |  | snížená |  | 0 | 0 | 0 | 0 | 0 | 4 | K | 2 | ROZPOCET | 0 | 0 | 0 | 0 | 0 | 2 | 0 | 4 | -379801471
14 | K | 10 | Klapkový pohon pro vzt, 8-16mm, 24VAC,4Nm například LF24 nebo ekvivalent | ks | 2 |  | 0 |  |  | snížená |  | 0 | 0 | 0 | 0 | 0 | 4 | K | 2 | ROZPOCET | 0 | 0 | 0 | 0 | 0 | 2 | 0 | 4 | 20
| D | 5.1 | Rozvaděč |  |  |  | 0 |  |  |  |  | 0 |  | 0 |  | 0 | 1 | D | 1 | ROZPOCET | [6 empty] | 0
15 | K | 0 | POZNÁMKA - v jednotkových cenách je obsažen veškerý montážni a pomocný materiál |  | 0 |  | 0 |  |  | snížená |  | 0 | 0 | 0 | 0 | 0 | 4 | K | 2 | ROZPOCET | 0 | 0 | 0 | 0 | 0 | 2 | 0 | 4 | 708018133
16 | K | 11 | Rozvaděč vrátane jištení, relé, stykačů a signalizace | ks | 1 |  | 0 |  |  | snížená |  | 0 | 0 | 0 | 0 | 0 | 4 | K | 2 | ROZPOCET | 0 | 0 | 0 | 0 | 0 | 2 | 0 | 4 | 22
| D | 5.1.1 | Řídicí systém |  |  |  | 0 |  |  |  |  | 0 |  | 0 |  | 0 | 1 | D | 1 | ROZPOCET | [6 empty] | 0
17 | K | 0 | POZNÁMKA - v jednotkových cenách je obsažen veškerý montážni a pomocný materiál |  | 0 |  | 0 |  |  | snížená |  | 0 | 0 | 0 | 0 | 0 | 4 | K | 2 | ROZPOCET | 0 | 0 | 0 | 0 | 0 | 2 | 0 | 4 | 272690294
18 | K | 12 | Riadiaca Jednotka 24DI, 19RDO, 4xDO, 15AI, 6AO například AMAP99W3 nebo ekvivalent | ks | 1 |  | 0 |  |  | snížená |  | 0 | 0 | 0 | 0 | 0 | 4 | K | 2 | ROZPOCET | 0 | 0 | 0 | 0 | 0 | 2 | 0 | 4 | 24
19 | K | 13 | Vstupno výstupný modul 24xDI, například AMIT AMRIO-DI24 nebo ekvivalent | ks | 9 |  | 0 |  |  | snížená |  | 0 | 0 | 0 | 0 | 0 | 4 | K | 2 | ROZPOCET | 0 | 0 | 0 | 0 | 0 | 2 | 0 | 4 | 26
20 | K | 14 | Grafický terminál, například AMIT AMT-OP87 nebo ekvivalent | ks | 1 |  | 0 |  |  | snížená |  | 0 | 0 | 0 | 0 | 0 | 4 | K | 2 | ROZPOCET | 0 | 0 | 0 | 0 | 0 | 2 | 0 | 4 | 28
21 | K | 15 | Prepojovací kábel 232XV | ks | 1 |  | 0 |  |  | snížená |  | 0 | 0 | 0 | 0 | 0 | 4 | K | 2 | ROZPOCET | 0 | 0 | 0 | 0 | 0 | 2 | 0 | 4 | 30
22 | K | 16 | 5-portový Switch, na Din lištu, napájanie 24VDC | ks | 1 |  | 0 |  |  | snížená |  | 0 | 0 | 0 | 0 | 0 | 4 | K | 2 | ROZPOCET | 0 | 0 | 0 | 0 | 0 | 2 | 0 | 4 | 32
23 | K | 17 | Vizualizační a aplikační softvér | hod | 40 |  | 0 |  |  | snížená |  | 0 | 0 | 0 | 0 | 0 | 4 | K | 2 | ROZPOCET | 0 | 0 | 0 | 0 | 0 | 2 | 0 | 4 | 34

## 03 - SO03 - Opěrné stěny
{1d4754c7-f830-4a4b-b88d-e9ba686d364e}
1
| KRYCÍ LIST SOUPISU PRACÍ | [7 empty] | v --- níže se nacházejí doplnkové a pomocné údaje k sestavám --- v | [8 empty] | False
Stavba:
Dům s pečovatelskou službou, Brno-Bystrc
Objekt:
03 - SO03 - Opěrné stěny
| KSO: |  |  |  |  | CC-CZ:
| Místo: |  |  |  |  | Datum: | 5. 4. 2024
| Zadavatel: |  |  |  |  | IČ:
|  | Statutární město Brno,Dominikánské nám.196/1, Brno |  |  |  | DIČ:
| Uchazeč: |  |  |  |  | IČ: | Vyplň údaj
|  | Vyplň údaj |  |  |  | DIČ: | Vyplň údaj
| Projektant: |  |  |  |  | IČ: | 27689778
|  | P.P.Architects s.r.o. |  |  |  | DIČ:
| Zpracovatel: |  |  |  |  | IČ: | 63472066
|  | CKN Invest, spol. s r.o. |  |  |  | DIČ:
Poznámka:
| Cena bez DPH | [5 empty] | 0
|  |  | Základ daně |  |  | Sazba daně | Výše daně
| DPH | základní | 0 |  |  | 21% | 0
|  | snížená | 0 |  |  | 12% | 0
|  | zákl. přenesená | 0 |  |  | 21% | 0
|  | sníž. přenesená | 0 |  |  | 12% | 0
|  | nulová | 0 |  |  | 0% | 0
| Cena s DPH |  |  | v | CZK |  | 0
REKAPITULACE ČLENĚNÍ SOUPISU PRACÍ
Stavba:
Dům s pečovatelskou službou, Brno-Bystrc
Objekt:
03 - SO03 - Opěrné stěny
Místo: | [5 empty] | Datum: | 5. 4. 2024
Zadavatel: |  |  | Statutární město Brno,Dominikánské nám.196/1, Brno |  |  | Projektant: | P.P.Architects s.r.o.
Uchazeč: |  |  | Vyplň údaj |  |  | Zpracovatel: | CKN Invest, spol. s r.o.
Kód dílu - Popis | [6 empty] | Cena celkem [CZK]
Náklady stavby celkem | [6 empty] | 0 | [11 empty] | -1
| HSV - Práce a dodávky HSV | [5 empty] | 0
| 1 - Zemní práce | [5 empty] | 0
| 2 - Zakládání | [5 empty] | 0
| 211 - Drenáže | [5 empty] | 0
| 3 - Svislé a kompletní konstrukce | [5 empty] | 0
| 4 - Vodorovné konstrukce | [5 empty] | 0
| 5 - Komunikace pozemní | [5 empty] | 0
| 9 - Ostatní konstrukce a práce, bourání | [5 empty] | 0
| 998 - Přesun hmot | [5 empty] | 0
| PSV - Práce a dodávky PSV | [5 empty] | 0
| 711 - Izolace proti vodě, vlhkosti a plynům | [5 empty] | 0
| 767 - Konstrukce zámečnické | [5 empty] | 0
SOUPIS PRACÍ
Stavba:
Dům s pečovatelskou službou, Brno-Bystrc
Objekt:
03 - SO03 - Opěrné stěny
Místo: | [5 empty] | Datum: | 5. 4. 2024
Zadavatel: |  |  | Statutární město Brno,Dominikánské nám.196/1, Brno |  |  | Projektant: | P.P.Architects s.r.o.
Uchazeč: |  |  | Vyplň údaj |  |  | Zpracovatel: | CKN Invest, spol. s r.o.
PČ | Typ | Kód | Popis | MJ | Množství | J.cena [CZK] | Cena celkem [CZK] | Cenová soustava |  | DPH | J. Nh [h] | Nh celkem [h] | J. hmotnost [t] | Hmotnost celkem [t] | J. suť [t] | Suť Celkem [t]
Náklady soupisu celkem | [6 empty] | 0 |  |  |  |  | 0 |  | 914.1745 |  | 0 |  | D | -1 | [10 empty] | 0
| D | HSV | Práce a dodávky HSV |  |  |  | 0 |  |  |  |  | 0 |  | 913.8877 |  | 0 | 1 | D | 0 |  |  |  | ROZPOCET | [6 empty] | 0
| D | 1 | Zemní práce |  |  |  | 0 |  |  |  |  | 0 |  | 231.433 |  | 0 | 1 | D | 1 |  |  |  | ROZPOCET | [6 empty] | 0
1 | K | 122251104 | Odkopávky a prokopávky nezapažené strojně v hornině třídy těžitelnosti I skupiny 3 přes 100 do 500 m3 | m3 | 299.53 |  | 0 | CS ÚRS 2024 01 |  | snížená |  | 0 | 0 | 0 | 0 | 0 | 4 | K | 2 |  |  |  | ROZPOCET | 0 | 0 | 0 | 0 | 0 | 2 | 0 | 4 | -1009092343
| Online PSC |  | https://podminky.urs.cz/item/CS_URS_2024_01/122251104 | [14 empty] | Online PSC | 2
| VV |  | opěrná stěna A | [14 empty] | VV | 2 | 1 | True | 0 | ROZPOCET
| VV |  | 14 |  | 14 | [12 empty] | VV | 2 | 2 | True | 0 | ROZPOCET
| VV |  | opěrná stěna B | [14 empty] | VV | 2 | 1 | True | 0 | ROZPOCET
| VV |  | 284 |  | 284 | [12 empty] | VV | 2 | 2 | True | 0 | ROZPOCET
| VV |  | venkovní schodiště v řezu C | [14 empty] | VV | 2 | 1 | True | 0 | ROZPOCET
| VV |  | 4,25*1,2*0,3 |  | 1.53 | [12 empty] | VV | 2 | 2 | True | 0 | ROZPOCET
| VV |  | Součet |  | 299.53 | [12 empty] | VV | 2 | 4 | True | 1 | ROZPOCET
2 | K | 132212331 | Hloubení nezapažených rýh šířky přes 800 do 2 000 mm ručně s urovnáním dna do předepsaného profilu a spádu v hornině třídy těžitelnosti I skupiny 3 soudržných | m3 | 12.585 |  | 0 | CS ÚRS 2024 01 |  | snížená |  | 0 | 0 | 0 | 0 | 0 | 4 | K | 2 |  |  |  | ROZPOCET | 0 | 0 | 0 | 0 | 0 | 2 | 0 | 4 | -1877171271
| Online PSC |  | https://podminky.urs.cz/item/CS_URS_2024_01/132212331 | [14 empty] | Online PSC | 2
| VV |  | dokopání základové spáry | [14 empty] | VV | 2 | 1 | True | 0 | ROZPOCET
| VV |  | opěrná stěna A | [14 empty] | VV | 2 | 1 | True | 0 | ROZPOCET
| VV |  | (3,405+3,58+2,9+3,1)/2*0,6*0,1 |  | 0.39 | [12 empty] | VV | 2 | 2 | True | 0 | ROZPOCET
| VV |  | opěrná stěna B | [14 empty] | VV | 2 | 1 | True | 0 | ROZPOCET
| VV |  | (14,245+10,645+3,5+1,69+6,89+5,365+59,03+59,305+5,26+1,62+11,08+8,98)/2*1,3*0,1 |  | 12.195 | [12 empty] | VV | 2 | 2 | True | 0 | ROZPOCET
| VV |  | Součet |  | 12.585 | [12 empty] | VV | 2 | 4 | True | 1 | ROZPOCET
3 | K | 162751117 | Vodorovné přemístění výkopku nebo sypaniny po suchu na obvyklém dopravním prostředku, bez naložení výkopku, avšak se složením bez rozhrnutí z horniny třídy těžitelnosti I skupiny 1 až 3 na vzdálenost přes 9 000 do 10 000 m | m3 | 312.115 |  | 0 | CS ÚRS 2024 01 |  | snížená |  | 0 | 0 | 0 | 0 | 0 | 4 | K | 2 |  |  |  | ROZPOCET | 0 | 0 | 0 | 0 | 0 | 2 | 0 | 4 | -1942979547
| Online PSC |  | https://podminky.urs.cz/item/CS_URS_2024_01/162751117 | [14 empty] | Online PSC | 2
| VV |  | výkopek | [14 empty] | VV | 2 | 1 | True | 0 | ROZPOCET
| VV |  | 299,530+12,585 |  | 312.115 | [12 empty] | VV | 2 | 2 | True | 0 | ROZPOCET
| VV |  | Součet |  | 312.115 | [12 empty] | VV | 2 | 4 | True | 1 | ROZPOCET
4 | K | 162751119 | Vodorovné přemístění výkopku nebo sypaniny po suchu na obvyklém dopravním prostředku, bez naložení výkopku, avšak se složením bez rozhrnutí z horniny třídy těžitelnosti I skupiny 1 až 3 na vzdálenost Příplatek k ceně za každých dalších i započatých 1 000 m | m3 | 2184.805 |  | 0 | CS ÚRS 2024 01 |  | snížená |  | 0 | 0 | 0 | 0 | 0 | 4 | K | 2 |  |  |  | ROZPOCET | 0 | 0 | 0 | 0 | 0 | 2 | 0 | 4 | -376688877
| Online PSC |  | https://podminky.urs.cz/item/CS_URS_2024_01/162751119 | [14 empty] | Online PSC | 2
| VV |  | 312,115*7 |  | 2184.805 | [12 empty] | VV | 2 | 2 | True | 1 | ROZPOCET
5 | K | 171201231 | Poplatek za uložení stavebního odpadu na recyklační skládce (skládkovné) zeminy a kamení zatříděného do Katalogu odpadů pod kódem 17 05 04 | t | 561.807 |  | 0 | CS ÚRS 2024 01 |  | snížená |  | 0 | 0 | 0 | 0 | 0 | 4 | K | 2 |  |  |  | ROZPOCET | 0 | 0 | 0 | 0 | 0 | 2 | 0 | 4 | 1655052293
| Online PSC |  | https://podminky.urs.cz/item/CS_URS_2024_01/171201231 | [14 empty] | Online PSC | 2
| VV |  | 312,115*1,8 |  | 561.807 | [12 empty] | VV | 2 | 2 | True | 1 | ROZPOCET
6 | K | 174111101 | Zásyp sypaninou z jakékoliv horniny ručně s uložením výkopku ve vrstvách se zhutněním jam, šachet, rýh nebo kolem objektů v těchto vykopávkách | m3 | 14.874 |  | 0 | CS ÚRS 2024 01 |  | snížená |  | 0 | 0 | 0 | 0 | 0 | 4 | K | 2 |  |  |  | ROZPOCET | 0 | 0 | 0 | 0 | 0 | 2 | 0 | 4 | 1674853117
| Online PSC |  | https://podminky.urs.cz/item/CS_URS_2024_01/174111101 | [14 empty] | Online PSC | 2
| VV |  | pod drenáží obj. B | [14 empty] | VV | 2 | 1 | True | 0 | ROZPOCET
| VV |  | (3,35+14+6,74+59,03+5,11+10,93)*0,3*0,5 |  | 14.874 | [12 empty] | VV | 2 | 2 | True | 1 | ROZPOCET
7 | M | 58128452 | bentonit aktivovaný mletý | t | 26.773 |  | 0 | CS ÚRS 2024 01 |  | snížená |  | 0 | 1 | 26.773 | 0 | 0 | 8 | M | 2 |  |  |  | ROZPOCET | 0 | 0 | 0 | 0 | 0 | 2 | 0 | 4 | -2095777698
| VV |  | jílové těsnění | [14 empty] | VV | 2 | 1 | True | 0 | ROZPOCET
| VV |  | 14,874*1,8 |  | 26.773 | [12 empty] | VV | 2 | 2 | True | 1 | ROZPOCET
8 | K | 174151101 | Zásyp sypaninou z jakékoliv horniny strojně s uložením výkopku ve vrstvách se zhutněním jam, šachet, rýh nebo kolem objektů v těchto vykopávkách | m3 | 102.33 |  | 0 | CS ÚRS 2024 01 |  | snížená |  | 0 | 0 | 0 | 0 | 0 | 4 | K | 2 |  |  |  | ROZPOCET | 0 | 0 | 0 | 0 | 0 | 2 | 0 | 4 | 551467211
| Online PSC |  | https://podminky.urs.cz/item/CS_URS_2024_01/174151101 | [14 empty] | Online PSC | 2
| VV |  | opěrná stěna A | [14 empty] | VV | 2 | 1 | True | 0 | ROZPOCET
| VV |  | 6,565*(0,6+1,05)/25*1,387+6*0,29*0,8 |  | 1.993 | [12 empty] | VV | 2 | 2 | True | 0 | ROZPOCET
| VV |  | opěrná stěna B | [14 empty] | VV | 2 | 1 | True | 0 | ROZPOCET
| VV |  | (1,69+10,645+5,365+59,035+1,62+8,98)*0,5*0,8 |  | 34.934 | [12 empty] | VV | 2 | 2 | True | 0 | ROZPOCET
| VV |  | (3,5+14,245+6,89+59,03+5,26+11,08)*(0,15*0,8+0,3*1,78) |  | 65.403 | [12 empty] | VV | 2 | 2 | True | 0 | ROZPOCET
| VV |  | Součet |  | 102.33 | [12 empty] | VV | 2 | 4 | True | 1 | ROZPOCET
9 | M | 58344171 | štěrkodrť frakce 0/32 | t | 204.66 |  | 0 | CS ÚRS 2024 01 |  | snížená |  | 0 | 1 | 204.66 | 0 | 0 | 8 | M | 2 |  |  |  | ROZPOCET | 0 | 0 | 0 | 0 | 0 | 2 | 0 | 4 | -295662263
| VV |  | 102,33*2 |  | 204.66 | [12 empty] | VV | 2 | 2 | True | 1 | ROZPOCET
| D | 2 | Zakládání |  |  |  | 0 |  |  |  |  | 0 |  | 1.7916 |  | 0 | 1 | D | 1 |  |  |  | ROZPOCET | [6 empty] | 0
10 | K | 274353141 | Bednění kotevních otvorů a prostupů v základových konstrukcích v pasech včetně polohového zajištění a odbednění, popř. ztraceného bednění z pletiva apod. průřezu přes 0,10 do 0,17 m2, hl. do 1,00 m | kus | 15 |  | 0 | CS ÚRS 2024 01 |  | snížená |  | 0 | 0.01827 | 0.27405 | 0 | 0 | 4 | K | 2 |  |  |  | ROZPOCET | 0 | 0 | 0 | 0 | 0 | 2 | 0 | 4 | 611601070
| Online PSC |  | https://podminky.urs.cz/item/CS_URS_2024_01/274353141 | [14 empty] | Online PSC | 2
| VV |  | prostupy | [14 empty] | VV | 2 | 1 | True | 0 | ROZPOCET
| VV |  | 15 |  | 15 | [12 empty] | VV | 2 | 2 | True | 1 | ROZPOCET
11 | K | 274353142 | Bednění kotevních otvorů a prostupů v základových konstrukcích v pasech včetně polohového zajištění a odbednění, popř. ztraceného bednění z pletiva apod. průřezu přes 0,10 do 0,17 m2, hl. přes 1,00 do 2,00 m | kus | 1 |  | 0 | CS ÚRS 2024 01 |  | snížená |  | 0 | 0.03498 | 0.03498 | 0 | 0 | 4 | K | 2 |  |  |  | ROZPOCET | 0 | 0 | 0 | 0 | 0 | 2 | 0 | 4 | 2527808
| Online PSC |  | https://podminky.urs.cz/item/CS_URS_2024_01/274353142 | [14 empty] | Online PSC | 2
| VV |  | d200 | [14 empty] | VV | 2 | 1 | True | 0 | ROZPOCET
| VV |  | 1 |  | 1 | [12 empty] | VV | 2 | 2 | True | 1 | ROZPOCET
12 | K | 275313811 | Základy z betonu prostého patky a bloky z betonu kamenem neprokládaného tř. C 25/30 | m3 | 0.588 |  | 0 | CS ÚRS 2024 01 |  | snížená |  | 0 | 2.5019 | 1.4711 | 0 | 0 | 4 | K | 2 |  |  |  | ROZPOCET | 0 | 0 | 0 | 0 | 0 | 2 | 0 | 4 | -439957914
| Online PSC |  | https://podminky.urs.cz/item/CS_URS_2024_01/275313811 | [14 empty] | Online PSC | 2
| VV |  | venkovní schodiště v řezu C | [14 empty] | VV | 2 | 1 | True | 0 | ROZPOCET
| VV |  | 1,2*0,35*0,35*4 |  | 0.588 | [12 empty] | VV | 2 | 2 | True | 1 | ROZPOCET
13 | K | 275351121 | Bednění základů patek zřízení | m2 | 4.34 |  | 0 | CS ÚRS 2024 01 |  | snížená |  | 0 | 0.00264 | 0.011458 | 0 | 0 | 4 | K | 2 |  |  |  | ROZPOCET | 0 | 0 | 0 | 0 | 0 | 2 | 0 | 4 | 346722191
| Online PSC |  | https://podminky.urs.cz/item/CS_URS_2024_01/275351121 | [14 empty] | Online PSC | 2
| VV |  | venkovní schodiště v řezu C | [14 empty] | VV | 2 | 1 | True | 0 | ROZPOCET
| VV |  | (1,2+0,35)*2*0,35*4 |  | 4.34 | [12 empty] | VV | 2 | 2 | True | 1 | ROZPOCET
14 | K | 275351122 | Bednění základů patek odstranění | m2 | 4.34 |  | 0 | CS ÚRS 2024 01 |  | snížená |  | 0 | 0 | 0 | 0 | 0 | 4 | K | 2 |  |  |  | ROZPOCET | 0 | 0 | 0 | 0 | 0 | 2 | 0 | 4 | 793669034
| Online PSC |  | https://podminky.urs.cz/item/CS_URS_2024_01/275351122 | [14 empty] | Online PSC | 2
| D | 211 | Drenáže |  |  |  | 0 |  |  |  |  | 0 |  | 36.5168 |  | 0 | 1 | D | 1 |  |  |  | ROZPOCET | [6 empty] | 0
15 | K | 211561111 | Výplň kamenivem do rýh odvodňovacích žeber nebo trativodů bez zhutnění, s úpravou povrchu výplně kamenivem hrubým drceným frakce 4 až 16 mm | m3 | 9.716 |  | 0 | CS ÚRS 2024 01 |  | snížená |  | 0 | 0 | 0 | 0 | 0 | 4 | K | 2 |  |  |  | ROZPOCET | 0 | 0 | 0 | 0 | 0 | 2 | 0 | 4 | -1843633861
| Online PSC |  | https://podminky.urs.cz/item/CS_URS_2024_01/211561111 | [14 empty] | Online PSC | 2
| VV |  | drenáž obj. B | [14 empty] | VV | 2 | 1 | True | 0 | ROZPOCET
| VV |  | (3,35+14+6,74+59,03+5,11+10,93)*0,3*0,3 |  | 8.924 | [12 empty] | VV | 2 | 2 | True | 0 | ROZPOCET
| VV |  | drenáž obj. A | [14 empty] | VV | 2 | 1 | True | 0 | ROZPOCET
| VV |  | (2,7+3,1+3)*0,3*0,3 |  | 0.792 | [12 empty] | VV | 2 | 2 | True | 0 | ROZPOCET
| VV |  | Součet |  | 9.716 | [12 empty] | VV | 2 | 4 | True | 1 | ROZPOCET
16 | K | 211971110 | Zřízení opláštění výplně z geotextilie odvodňovacích žeber nebo trativodů v rýze nebo zářezu se stěnami šikmými o sklonu do 1:2 | m2 | 129.552 |  | 0 | CS ÚRS 2024 01 |  | snížená |  | 0 | 0.00017 | 0.022024 | 0 | 0 | 4 | K | 2 |  |  |  | ROZPOCET | 0 | 0 | 0 | 0 | 0 | 2 | 0 | 4 | -1116447888
| Online PSC |  | https://podminky.urs.cz/item/CS_URS_2024_01/211971110 | [14 empty] | Online PSC | 2
| VV |  | drenáž obj. B | [14 empty] | VV | 2 | 1 | True | 0 | ROZPOCET
| VV |  | (3,35+14+6,74+59,03+5,11+10,93)*0,3*4 |  | 118.992 | [12 empty] | VV | 2 | 2 | True | 0 | ROZPOCET
| VV |  | drenáž obj. A | [14 empty] | VV | 2 | 1 | True | 0 | ROZPOCET
| VV |  | (2,7+3,1+3)*0,3*4 |  | 10.56 | [12 empty] | VV | 2 | 2 | True | 0 | ROZPOCET
| VV |  | Součet |  | 129.552 | [12 empty] | VV | 2 | 4 | True | 1 | ROZPOCET
17 | M | 69311060 | geotextilie netkaná separační, ochranná, filtrační, drenážní PP 200g/m2 | m2 | 152.871 |  | 0 | CS ÚRS 2024 01 |  | snížená |  | 0 | 0.0002 | 0.030574 | 0 | 0 | 8 | M | 2 |  |  |  | ROZPOCET | 0 | 0 | 0 | 0 | 0 | 2 | 0 | 4 | 1175195580
| VV |  | 129,552*1,18 |  | 152.871 | [12 empty] | VV | 2 | 2 | True | 1 | ROZPOCET
18 | K | 212312111 | Lože pro trativody z betonu prostého | m3 | 3.239 |  | 0 | CS ÚRS 2024 01 |  | snížená |  | 0 | 2.301 | 7.453 | 0 | 0 | 4 | K | 2 |  |  |  | ROZPOCET | 0 | 0 | 0 | 0 | 0 | 2 | 0 | 4 | 361145727
| Online PSC |  | https://podminky.urs.cz/item/CS_URS_2024_01/212312111 | [14 empty] | Online PSC | 2
| VV |  | drenáž obj. B | [14 empty] | VV | 2 | 1 | True | 0 | ROZPOCET
| VV |  | (3,35+14+6,74+59,03+5,11+10,93)*0,3*0,1 |  | 2.975 | [12 empty] | VV | 2 | 2 | True | 0 | ROZPOCET
| VV |  | drenáž obj. A | [14 empty] | VV | 2 | 1 | True | 0 | ROZPOCET
| VV |  | (2,7+3,1+3)*0,3*0,1 |  | 0.264 | [12 empty] | VV | 2 | 2 | True | 0 | ROZPOCET
| VV |  | Součet |  | 3.239 | [12 empty] | VV | 2 | 4 | True | 1 | ROZPOCET
19 | K | 212755214 | Trativody bez lože z drenážních trubek plastových flexibilních D 100 mm | m | 107.96 |  | 0 | CS ÚRS 2024 01 |  | snížená |  | 0 | 0.00049 | 0.0529 | 0 | 0 | 4 | K | 2 |  |  |  | ROZPOCET | 0 | 0 | 0 | 0 | 0 | 2 | 0 | 4 | 789625287
| Online PSC |  | https://podminky.urs.cz/item/CS_URS_2024_01/212755214 | [14 empty] | Online PSC | 2
| VV |  | drenáž obj. B | [14 empty] | VV | 2 | 1 | True | 0 | ROZPOCET
| VV |  | (3,35+14+6,74+59,03+5,11+10,93) |  | 99.16 | [12 empty] | VV | 2 | 2 | True | 0 | ROZPOCET
| VV |  | drenáž obj. A | [14 empty] | VV | 2 | 1 | True | 0 | ROZPOCET
| VV |  | 2,7+3,1+3 |  | 8.8 | [12 empty] | VV | 2 | 2 | True | 0 | ROZPOCET
| VV |  | Součet |  | 107.96 | [12 empty] | VV | 2 | 4 | True | 1 | ROZPOCET
20 | K | 273313511 | Základy z betonu prostého desky z betonu kamenem neprokládaného tř. C 12/15 | m3 | 12.585 |  | 0 | CS ÚRS 2024 01 |  | snížená |  | 0 | 2.301 | 28.9583 | 0 | 0 | 4 | K | 2 |  |  |  | ROZPOCET | 0 | 0 | 0 | 0 | 0 | 2 | 0 | 4 | 383138203
| Online PSC |  | https://podminky.urs.cz/item/CS_URS_2024_01/273313511 | [14 empty] | Online PSC | 2
| VV |  | podkladní beton | [14 empty] | VV | 2 | 1 | True | 0 | ROZPOCET
| VV |  | opěrná stěna A | [14 empty] | VV | 2 | 1 | True | 0 | ROZPOCET
| VV |  | (3,405+3,58+2,9+3,1)/2*0,6*0,1 |  | 0.39 | [12 empty] | VV | 2 | 2 | True | 0 | ROZPOCET
| VV |  | opěrná stěna B | [14 empty] | VV | 2 | 1 | True | 0 | ROZPOCET
| VV |  | (14,245+10,645+3,5+1,69+6,89+5,365+59,03+59,305+5,26+1,62+11,08+8,98)/2*1,3*0,1 |  | 12.195 | [12 empty] | VV | 2 | 2 | True | 0 | ROZPOCET
| VV |  | Součet |  | 12.585 | [12 empty] | VV | 2 | 4 | True | 1 | ROZPOCET
| D | 3 | Svislé a kompletní konstrukce |  |  |  | 0 |  |  |  |  | 0 |  | 613.5712 |  | 0 | 1 | D | 1 |  |  |  | ROZPOCET | [6 empty] | 0
21 | K | 3111131R1 | Nadzákladové zdi z betonových tvárnic ztraceného bednění hladkých, včetně výplně z betonu třídy C 25/30, tloušťky zdiva přes 400 do 500 mm | m2 | 193.56 |  | 0 |  |  | snížená |  | 0 | 1.2382 | 239.6563 | 0 | 0 | 4 | K | 2 |  |  |  | ROZPOCET | 0 | 0 | 0 | 0 | 0 | 2 | 0 | 4 | -1956464112
| VV |  | opěrná zeď B | [14 empty] | VV | 2 | 1 | True | 0 | ROZPOCET
| VV |  | (2,69+13,645+(6,365+6,09)/2+(59,03+59,035)/2+(4,46+4,35)/2+10,78)*2 |  | 193.56 | [12 empty] | VV | 2 | 2 | True | 1 | ROZPOCET
22 | K | 311321815 | Nadzákladové zdi z betonu železového (bez výztuže) nosné pohledového (v přírodní barvě drtí a přísad) tř. C 30/37 | m3 | 1.477 |  | 0 | CS ÚRS 2024 01 |  | snížená |  | 0 | 2.5019 | 3.6953 | 0 | 0 | 4 | K | 2 |  |  |  | ROZPOCET | 0 | 0 | 0 | 0 | 0 | 2 | 0 | 4 | 1172752765
| Online PSC |  | https://podminky.urs.cz/item/CS_URS_2024_01/311321815 | [14 empty] | Online PSC | 2
| VV |  | třída betonu C 30/37 XC4 XF4 | [14 empty] | VV | 2 | 1 | True | 0 | ROZPOCET
| VV |  | stěna A - dřík | [14 empty] | VV | 2 | 1 | True | 0 | ROZPOCET
| VV |  | (3,2+3,365)*0,3*0,75 |  | 1.477 | [12 empty] | VV | 2 | 2 | True | 1 | ROZPOCET
23 | K | 311322611 | Nadzákladové zdi z betonu železového (bez výztuže) nosné odolného proti agresivnímu prostředí tř. C 30/37 | m3 | 142.793 |  | 0 | CS ÚRS 2024 01 |  | snížená |  | 0 | 2.5019 | 357.2495 | 0 | 0 | 4 | K | 2 |  |  |  | ROZPOCET | 0 | 0 | 0 | 0 | 0 | 2 | 0 | 4 | 1786975523
| Online PSC |  | https://podminky.urs.cz/item/CS_URS_2024_01/311322611 | [14 empty] | Online PSC | 2
| VV |  | třída betonu C 30/37 XC4 XF4 | [14 empty] | VV | 2 | 1 | True | 0 | ROZPOCET
| VV |  | opěrná zeď A - pata | [14 empty] | VV | 2 | 1 | True | 0 | ROZPOCET
| VV |  | (3,405+3,58+2,9+3,1)/2*0,6*0,8 |  | 3.116 | [12 empty] | VV | 2 | 2 | True | 0 | ROZPOCET
| VV |  | opěrná zeď B - pata | [14 empty] | VV | 2 | 1 | True | 0 | ROZPOCET
| VV |  | (14,245+10,645+3,5+1,69+6,89+5,365+59,03+59,305+5,26+1,62+11,08+89,98)/2*1,3*0,8 |  | 139.677 | [12 empty] | VV | 2 | 2 | True | 0 | ROZPOCET
| VV |  | Součet |  | 142.793 | [12 empty] | VV | 2 | 4 | True | 1 | ROZPOCET
24 | K | 311351121 | Bednění nadzákladových zdí nosných rovné oboustranné za každou stranu zřízení | m2 | 242.103 |  | 0 | CS ÚRS 2024 01 |  | snížená |  | 0 | 0.00275 | 0.66578 | 0 | 0 | 4 | K | 2 |  |  |  | ROZPOCET | 0 | 0 | 0 | 0 | 0 | 2 | 0 | 4 | 1808224366
| Online PSC |  | https://podminky.urs.cz/item/CS_URS_2024_01/311351121 | [14 empty] | Online PSC | 2
| VV |  | stěna A | [14 empty] | VV | 2 | 1 | True | 0 | ROZPOCET
| VV |  | pata | [14 empty] | VV | 2 | 1 | True | 0 | ROZPOCET
| VV |  | (3,405+3,58+2,9+3,1+0,6+0,6)*0,8 |  | 11.348 | [12 empty] | VV | 2 | 2 | True | 0 | ROZPOCET
| VV |  | dřík | [14 empty] | VV | 2 | 1 | True | 0 | ROZPOCET
| VV |  | (3,2+3,365)*(0,3+0,75)*2 |  | 13.787 | [12 empty] | VV | 2 | 2 | True | 0 | ROZPOCET
| VV |  | stěna B | [14 empty] | VV | 2 | 1 | True | 0 | ROZPOCET
| VV |  | pata | [14 empty] | VV | 2 | 1 | True | 0 | ROZPOCET
| VV |  | (14,245+10,645+3,5+1,69+6,89+5,365+59,03+59,305+5,26+1,62+11,08+89,98+1,3*2)*0,8 |  | 216.968 | [12 empty] | VV | 2 | 2 | True | 0 | ROZPOCET
| VV |  | Součet |  | 242.103 | [12 empty] | VV | 2 | 4 | True | 1 | ROZPOCET
25 | K | 311351122 | Bednění nadzákladových zdí nosných rovné oboustranné za každou stranu odstranění | m2 | 242.103 |  | 0 | CS ÚRS 2024 01 |  | snížená |  | 0 | 0 | 0 | 0 | 0 | 4 | K | 2 |  |  |  | ROZPOCET | 0 | 0 | 0 | 0 | 0 | 2 | 0 | 4 | -925039924
| Online PSC |  | https://podminky.urs.cz/item/CS_URS_2024_01/311351122 | [14 empty] | Online PSC | 2
26 | K | 311351911 | Bednění nadzákladových zdí nosných Příplatek k cenám bednění za pohledový beton | m2 | 13.787 |  | 0 | CS ÚRS 2024 01 |  | snížená |  | 0 | 0.0025 | 0.034467 | 0 | 0 | 4 | K | 2 |  |  |  | ROZPOCET | 0 | 0 | 0 | 0 | 0 | 2 | 0 | 4 | 1582621803
| Online PSC |  | https://podminky.urs.cz/item/CS_URS_2024_01/311351911 | [14 empty] | Online PSC | 2
| VV |  | stěna A - dřík | [14 empty] | VV | 2 | 1 | True | 0 | ROZPOCET
| VV |  | (3,2+3,365)*(0,3+0,75)*2 |  | 13.787 | [12 empty] | VV | 2 | 2 | True | 1 | ROZPOCET
27 | K | 311361821 | Výztuž nadzákladových zdí nosných svislých nebo odkloněných od svislice, rovných nebo oblých z betonářské oceli 10 505 (R) nebo BSt 500 | t | 11.596 |  | 0 | CS ÚRS 2024 01 |  | snížená |  | 0 | 1.0492 | 12.1668 | 0 | 0 | 4 | K | 2 |  |  |  | ROZPOCET | 0 | 0 | 0 | 0 | 0 | 2 | 0 | 4 | 1685469405
| Online PSC |  | https://podminky.urs.cz/item/CS_URS_2024_01/311361821 | [14 empty] | Online PSC | 2
| VV |  | 11595,962/1000 |  | 11.596 | [12 empty] | VV | 2 | 2 | True | 1 | ROZPOCET
28 | K | 311362021 | Výztuž nadzákladových zdí nosných svislých nebo odkloněných od svislice, rovných nebo oblých ze svařovaných sítí z drátů typu KARI | t | 0.097 |  | 0 | CS ÚRS 2024 01 |  | snížená |  | 0 | 1.0628 | 0.10309 | 0 | 0 | 4 | K | 2 |  |  |  | ROZPOCET | 0 | 0 | 0 | 0 | 0 | 2 | 0 | 4 | 287320740
| Online PSC |  | https://podminky.urs.cz/item/CS_URS_2024_01/311362021 | [14 empty] | Online PSC | 2
| VV |  | 97,2/1000 |  | 0.097 | [12 empty] | VV | 2 | 2 | True | 1 | ROZPOCET
| D | 4 | Vodorovné konstrukce |  |  |  | 0 |  |  |  |  | 0 |  | 28.0433 |  | 0 | 1 | D | 1 |  |  |  | ROZPOCET | [6 empty] | 0
29 | K | 417321616 | Ztužující pásy a věnce z betonu železového (bez výztuže) tř. C 30/37 | m3 | 10.404 |  | 0 | CS ÚRS 2024 01 |  | snížená |  | 0 | 2.502 | 26.0306 | 0 | 0 | 4 | K | 2 |  |  |  | ROZPOCET | 0 | 0 | 0 | 0 | 0 | 2 | 0 | 4 | 320670154
| Online PSC |  | https://podminky.urs.cz/item/CS_URS_2024_01/417321616 | [14 empty] | Online PSC | 2
| VV |  | třída betonu C 30/37 XC4 XF4 | [14 empty] | VV | 2 | 1 | True | 0 | ROZPOCET
| VV |  | na BTB | [14 empty] | VV | 2 | 1 | True | 0 | ROZPOCET
| VV |  | (2,69+13,645+(6,365+6,09)/2+(59,03+59,035)/2+(4,46+4,35)/2+10,78)*0,5*(0,21+0,22)/2 |  | 10.404 | [12 empty] | VV | 2 | 2 | True | 1 | ROZPOCET
30 | K | 417351115 | Bednění bočnic ztužujících pásů a věnců včetně vzpěr zřízení | m2 | 41.615 |  | 0 | CS ÚRS 2024 01 |  | snížená |  | 0 | 0.01117 | 0.46484 | 0 | 0 | 4 | K | 2 |  |  |  | ROZPOCET | 0 | 0 | 0 | 0 | 0 | 2 | 0 | 4 | 1197101683
| Online PSC |  | https://podminky.urs.cz/item/CS_URS_2024_01/417351115 | [14 empty] | Online PSC | 2
| VV |  | na BTB | [14 empty] | VV | 2 | 1 | True | 0 | ROZPOCET
| VV |  | (2,69+13,645+(6,365+6,09)/2+(59,03+59,035)/2+(4,46+4,35)/2+10,78)*(0,21+0,22) |  | 41.615 | [12 empty] | VV | 2 | 2 | True | 1 | ROZPOCET
31 | K | 417351116 | Bednění bočnic ztužujících pásů a věnců včetně vzpěr odstranění | m2 | 41.615 |  | 0 | CS ÚRS 2024 01 |  | snížená |  | 0 | 0 | 0 | 0 | 0 | 4 | K | 2 |  |  |  | ROZPOCET | 0 | 0 | 0 | 0 | 0 | 2 | 0 | 4 | 97552336
| Online PSC |  | https://podminky.urs.cz/item/CS_URS_2024_01/417351116 | [14 empty] | Online PSC | 2
32 | K | 417361821 | Výztuž ztužujících pásů a věnců z betonářské oceli 10 505 (R) nebo BSt 500 | t | 0.936 |  | 0 | CS ÚRS 2024 01 |  | snížená |  | 0 | 1.0529 | 0.98552 | 0 | 0 | 4 | K | 2 |  |  |  | ROZPOCET | 0 | 0 | 0 | 0 | 0 | 2 | 0 | 4 | 897846054
| Online PSC |  | https://podminky.urs.cz/item/CS_URS_2024_01/417361821 | [14 empty] | Online PSC | 2
| VV |  | 10,404*0,09 |  | 0.936 | [12 empty] | VV | 2 | 2 | True | 1 | ROZPOCET
33 | K | 434121426 | Osazování schodišťových stupňů železobetonových s vyspárováním styčných spár, s provizorním dřevěným zábradlím a dočasným zakrytím stupnic prkny na desku, stupňů drsných | m | 4.8 |  | 0 | CS ÚRS 2024 01 |  | snížená |  | 0 | 0.03465 | 0.16632 | 0 | 0 | 4 | K | 2 |  |  |  | ROZPOCET | 0 | 0 | 0 | 0 | 0 | 2 | 0 | 4 | -361024437
| Online PSC |  | https://podminky.urs.cz/item/CS_URS_2024_01/434121426 | [14 empty] | Online PSC | 2
| VV |  | 1,2*4 |  | 4.8 | [12 empty] | VV | 2 | 2 | True | 1 | ROZPOCET
34 | M | 593737551 | stupeň schodišťový nosný betonový 1200x350x150mm | kus | 4.4 |  | 0 |  |  | snížená |  | 0 | 0.09 | 0.396 | 0 | 0 | 8 | M | 2 |  |  |  | ROZPOCET | 0 | 0 | 0 | 0 | 0 | 2 | 0 | 4 | -1182660096
| VV |  | 4*1,1 |  | 4.4 | [12 empty] | VV | 2 | 2 | True | 1 | ROZPOCET
| D | 5 | Komunikace pozemní |  |  |  | 0 |  |  |  |  | 0 |  | 2.5125 |  | 0 | 1 | D | 1 |  |  |  | ROZPOCET | [6 empty] | 0
35 | K | 564871011 | Podklad ze štěrkodrti ŠD s rozprostřením a zhutněním plochy jednotlivě do 100 m2, po zhutnění tl. 250 mm | m2 | 3.144 |  | 0 | CS ÚRS 2024 01 |  | snížená |  | 0 | 0.575 | 1.8078 | 0 | 0 | 4 | K | 2 |  |  |  | ROZPOCET | 0 | 0 | 0 | 0 | 0 | 2 | 0 | 4 | -222125932
| Online PSC |  | https://podminky.urs.cz/item/CS_URS_2024_01/564871011 | [14 empty] | Online PSC | 2
| VV |  | venkovní schodiště v řezu C - mezi stupní | [14 empty] | VV | 2 | 1 | True | 0 | ROZPOCET
| VV |  | 1,2*(0,82+0,6+0,6+0,6) |  | 3.144 | [12 empty] | VV | 2 | 2 | True | 1 | ROZPOCET
36 | K | 596211110 | Kladení dlažby z betonových zámkových dlaždic komunikací pro pěší ručně s ložem z kameniva těženého nebo drceného tl. do 40 mm, s vyplněním spár s dvojitým hutněním, vibrováním a se smetením přebytečného materiálu na krajnici tl. 60 mm skupiny A, pro plochy do 50 m2 | m2 | 3.144 |  | 0 | CS ÚRS 2024 01 |  | snížená |  | 0 | 0.08922 | 0.28051 | 0 | 0 | 4 | K | 2 |  |  |  | ROZPOCET | 0 | 0 | 0 | 0 | 0 | 2 | 0 | 4 | -1055557200
| Online PSC |  | https://podminky.urs.cz/item/CS_URS_2024_01/596211110 | [14 empty] | Online PSC | 2
37 | M | 59245018 | dlažba skladebná betonová 200x100mm tl 60mm přírodní | m2 | 3.238 |  | 0 | CS ÚRS 2024 01 |  | snížená |  | 0 | 0.131 | 0.42418 | 0 | 0 | 8 | M | 2 |  |  |  | ROZPOCET | 0 | 0 | 0 | 0 | 0 | 2 | 0 | 4 | 1371733144
| VV |  | 3,144*1,03 |  | 3.238 | [12 empty] | VV | 2 | 2 | True | 1 | ROZPOCET
| D | 9 | Ostatní konstrukce a práce, bourání |  |  |  | 0 |  |  |  |  | 0 |  | 0.019332 |  | 0 | 1 | D | 1 |  |  |  | ROZPOCET | [6 empty] | 0
38 | K | 953331112 | Vložky svislé do dilatačních spár z lepenky kladené volně, včetně dodání a osazení, v jakémkoliv zdivu, pískované | m2 | 10.8 |  | 0 | CS ÚRS 2024 01 |  | snížená |  | 0 | 0.00179 | 0.019332 | 0 | 0 | 4 | K | 2 |  |  |  | ROZPOCET | 0 | 0 | 0 | 0 | 0 | 2 | 0 | 4 | 1258695198
| Online PSC |  | https://podminky.urs.cz/item/CS_URS_2024_01/953331112 | [14 empty] | Online PSC | 2
| VV |  | 0,5*2,7*8 |  | 10.8 | [12 empty] | VV | 2 | 2 | True | 1 | ROZPOCET
| D | 998 | Přesun hmot |  |  |  | 0 |  |  |  |  | 0 |  | 0 |  | 0 | 1 | D | 1 |  |  |  | ROZPOCET | [6 empty] | 0
39 | K | 998153131 | Přesun hmot pro zdi a valy samostatné se svislou nosnou konstrukcí zděnou nebo monolitickou betonovou tyčovou nebo plošnou vodorovná dopravní vzdálenost do 50 m, pro zdi základní výšky do 12 m | t | 913.888 |  | 0 | CS ÚRS 2024 01 |  | snížená |  | 0 | 0 | 0 | 0 | 0 | 4 | K | 2 |  |  |  | ROZPOCET | 0 | 0 | 0 | 0 | 0 | 2 | 0 | 4 | 1555675370
| Online PSC |  | https://podminky.urs.cz/item/CS_URS_2024_01/998153131 | [14 empty] | Online PSC | 2
| D | PSV | Práce a dodávky PSV |  |  |  | 0 |  |  |  |  | 0 |  | 0.28674 |  | 0 | 2 | D | 0 |  |  |  | ROZPOCET | [6 empty] | 0
| D | 711 | Izolace proti vodě, vlhkosti a plynům |  |  |  | 0 |  |  |  |  | 0 |  | 0.28674 |  | 0 | 2 | D | 1 |  |  |  | ROZPOCET | [6 empty] | 0
40 | K | 711112001 | Provedení izolace proti zemní vlhkosti natěradly a tmely za studena na ploše svislé S nátěrem penetračním | m2 | 12.96 |  | 0 | CS ÚRS 2024 01 |  | snížená |  | 0 | 0 | 0 | 0 | 0 | 16 | K | 2 |  |  |  | ROZPOCET | 0 | 0 | 0 | 0 | 0 | 2 | 0 | 16 | -1041061458
| Online PSC |  | https://podminky.urs.cz/item/CS_URS_2024_01/711112001 | [14 empty] | Online PSC | 2
| VV |  | ochrana dilatační spáry | [14 empty] | VV | 2 | 1 | True | 0 | ROZPOCET
| VV |  | 0,6*2,7*8 |  | 12.96 | [12 empty] | VV | 2 | 2 | True | 1 | ROZPOCET
41 | M | 11163150 | lak penetrační asfaltový | t | 0.005 |  | 0 | CS ÚRS 2024 01 |  | snížená |  | 0 | 1 | 0.005 | 0 | 0 | 32 | M | 2 |  |  |  | ROZPOCET | 0 | 0 | 0 | 0 | 0 | 2 | 0 | 16 | -823848621
| VV |  | 12,96*0,00035 |  | 0.005 | [12 empty] | VV | 2 | 2 | True | 1 | ROZPOCET
42 | K | 711142559 | Provedení izolace proti zemní vlhkosti pásy přitavením NAIP na ploše svislé S | m2 | 25.92 |  | 0 | CS ÚRS 2024 01 |  | snížená |  | 0 | 0.0004 | 0.010368 | 0 | 0 | 16 | K | 2 |  |  |  | ROZPOCET | 0 | 0 | 0 | 0 | 0 | 2 | 0 | 16 | 1037922171
| Online PSC |  | https://podminky.urs.cz/item/CS_URS_2024_01/711142559 | [14 empty] | Online PSC | 2
| VV |  | ochrana dilatační spáry | [14 empty] | VV | 2 | 1 | True | 0 | ROZPOCET
| VV |  | 0,6*2,7*8*2 |  | 25.92 | [12 empty] | VV | 2 | 2 | True | 1 | ROZPOCET
43 | M | 62855001 | pás asfaltový natavitelný modifikovaný SBS s vložkou z polyesterové rohože a spalitelnou PE fólií nebo jemnozrnným minerálním posypem na horním povrchu tl 4,0mm | m2 | 31.104 |  | 0 | CS ÚRS 2024 01 |  | snížená |  | 0 | 0.0053 | 0.16485 | 0 | 0 | 32 | M | 2 |  |  |  | ROZPOCET | 0 | 0 | 0 | 0 | 0 | 2 | 0 | 16 | 928828036
| VV |  | 25,92*1,2 |  | 31.104 | [12 empty] | VV | 2 | 2 | True | 1 | ROZPOCET
44 | K | 711161273 | Provedení izolace proti zemní vlhkosti nopovou fólií na ploše svislé S z nopové fólie | m2 | 191.07 |  | 0 | CS ÚRS 2024 01 |  | snížená |  | 0 | 4e-05 | 0.0076428 | 0 | 0 | 16 | K | 2 |  |  |  | ROZPOCET | 0 | 0 | 0 | 0 | 0 | 2 | 0 | 16 | -2037163635
| Online PSC |  | https://podminky.urs.cz/item/CS_URS_2024_01/711161273 | [14 empty] | Online PSC | 2
| VV |  | opěrná stěna A | [14 empty] | VV | 2 | 1 | True | 0 | ROZPOCET
| VV |  | 6,595*(0,5+0,3+0,3)+6,595*0,6 |  | 11.212 | [12 empty] | VV | 2 | 2 | True | 0 | ROZPOCET
| VV |  | opěrná stěna B | [14 empty] | VV | 2 | 1 | True | 0 | ROZPOCET
| VV |  | 86,47*(1,78+0,3) |  | 179.858 | [12 empty] | VV | 2 | 2 | True | 0 | ROZPOCET
| VV |  | Součet |  | 191.07 | [12 empty] | VV | 2 | 4 | True | 1 | ROZPOCET
45 | M | 28323005 | fólie profilovaná (nopová) drenážní HDPE s výškou nopů 8mm | m2 | 279.956 |  | 0 | CS ÚRS 2024 01 |  | snížená |  | 0 | 0.0003 | 0.083987 | 0 | 0 | 32 | M | 2 |  |  |  | ROZPOCET | 0 | 0 | 0 | 0 | 0 | 2 | 0 | 16 | 690914226
| VV |  | 191,07*1,2 |  | 229.284 | [12 empty] | VV | 2 | 2 | True | 1 | ROZPOCET
| VV |  | 229,284*1,221 'Přepočtené koeficientem množství |  | 279.956 | [12 empty] | VV | 2 | 2 | False | 1 | ROZPOCET
46 | K | 711161384 | Izolace proti zemní vlhkosti a beztlakové vodě nopovými fóliemi ostatní ukončení izolace provětrávací lištou | m | 93.065 |  | 0 | CS ÚRS 2024 01 |  | snížená |  | 0 | 0.00016 | 0.01489 | 0 | 0 | 16 | K | 2 |  |  |  | ROZPOCET | 0 | 0 | 0 | 0 | 0 | 2 | 0 | 16 | -1747966487
| Online PSC |  | https://podminky.urs.cz/item/CS_URS_2024_01/711161384 | [14 empty] | Online PSC | 2
| VV |  | opěrná stěna A | [14 empty] | VV | 2 | 1 | True | 0 | ROZPOCET
| VV |  | 6,595 |  | 6.595 | [12 empty] | VV | 2 | 2 | True | 0 | ROZPOCET
| VV |  | opěrná stěna B | [14 empty] | VV | 2 | 1 | True | 0 | ROZPOCET
| VV |  | 86,47 |  | 86.47 | [12 empty] | VV | 2 | 2 | True | 0 | ROZPOCET
| VV |  | Součet |  | 93.065 | [12 empty] | VV | 2 | 4 | True | 1 | ROZPOCET
47 | K | 998711101 | Přesun hmot pro izolace proti vodě, vlhkosti a plynům stanovený z hmotnosti přesunovaného materiálu vodorovná dopravní vzdálenost do 50 m základní v objektech výšky do 6 m | t | 0.287 |  | 0 | CS ÚRS 2024 01 |  | snížená |  | 0 | 0 | 0 | 0 | 0 | 16 | K | 2 |  |  |  | ROZPOCET | 0 | 0 | 0 | 0 | 0 | 2 | 0 | 16 | -686404437
| Online PSC |  | https://podminky.urs.cz/item/CS_URS_2024_01/998711101 | [14 empty] | Online PSC | 2
| D | 767 | Konstrukce zámečnické |  |  |  | 0 |  |  |  |  | 0 |  | 0 |  | 0 | 2 | D | 1 |  |  |  | ROZPOCET | [6 empty] | 0
48 | K | 76703-001 | Z/1 M+D prostup pro drenáž - tr. d40mm dl.700mm, nerezová | kus | 15 |  | 0 |  |  | snížená |  | 0 | 0 | 0 | 0 | 0 | 16 | K | 2 |  |  |  | ROZPOCET | 0 | 0 | 0 | 0 | 0 | 2 | 0 | 16 | -1984853662
49 | K | 76703-003.1 | Z/03 M+D gabionový koš 650x1000mm pozink | kus | 88 |  | 0 |  |  | snížená |  | 0 | 0 | 0 | 0 | 0 | 16 | K | 2 |  |  |  | ROZPOCET | 0 | 0 | 0 | 0 | 0 | 2 | 0 | 16 | 284127190
50 | K | 76703-003.2 | Z/03 M+D gabionová síť pozink 2000x1000mm, oka 100x100mm, d dráti 4mm kotvená do dřevěného roštu (vč. dodávky latí 2ks na 1 síť), vč. systém háčků | kus | 88 |  | 0 |  |  | snížená |  | 0 | 0 | 0 | 0 | 0 | 16 | K | 2 |  |  |  | ROZPOCET | 0 | 0 | 0 | 0 | 0 | 2 | 0 | 16 | 336093679
51 | K | 76703-004 | Z/4 M+D oplocení v=2220mm délky 1880mm, vč sloupků 100/100/3mm výška sloupku 2470mm, výplň tahokov, 1křídklá branka 900x2170mm, vč. kotvení, veškerých doplňků a povrchové úpravy, kompletní provedení dle PD | kus | 1 |  | 0 |  |  | snížená |  | 0 | 0 | 0 | 0 | 0 | 16 | K | 2 |  |  |  | ROZPOCET | 0 | 0 | 0 | 0 | 0 | 2 | 0 | 16 | 1312157835
52 | K | 76703-005 | Z/5 M+D oplocení v=2220mm délky 7530mm, vč sloupků 100/100/3mm výška sloupku 2250mm, výplň tahokov, 2křídklá branka 2x900x1950mm, vč. kotvení, veškerých doplňků a povrchové úpravy, kompletní provedení dle PD | kus | 1 |  | 0 |  |  | snížená |  | 0 | 0 | 0 | 0 | 0 | 16 | K | 2 |  |  |  | ROZPOCET | 0 | 0 | 0 | 0 | 0 | 2 | 0 | 16 | 369002950
53 | K | 76703-006 | Z/6 M+D oplocení v=2000mm délky 2530mm, vč sloupků 100/100/3mm výška sloupku 2250mm, výplň tahokov, 2křídklá branka 2x900x1950mm, vč. kotvení, veškerých doplňků a povrchové úpravy, kompletní provedení dle PD | kus | 1 |  | 0 |  |  | snížená |  | 0 | 0 | 0 | 0 | 0 | 16 | K | 2 |  |  |  | ROZPOCET | 0 | 0 | 0 | 0 | 0 | 2 | 0 | 16 | -1838958092
54 | K | 76703-007 | Z/7 M+D zábradlí na schodech,v=900mm, vč. kotvení, veškerých doplňků a povrchové úpravy, kompletní provedení dle PD | m | 3.4 |  | 0 |  |  | snížená |  | 0 | 0 | 0 | 0 | 0 | 16 | K | 2 |  |  |  | ROZPOCET | 0 | 0 | 0 | 0 | 0 | 2 | 0 | 16 | -1049106352
55 | K | 998767201 | Přesun hmot pro zámečnické konstrukce stanovený procentní sazbou (%) z ceny vodorovná dopravní vzdálenost do 50 m základní v objektech výšky do 6 m | % |  |  | 0 | CS ÚRS 2024 01 |  | snížená |  | 0 | 0 | 0 | 0 | 0 | 16 | K | 2 |  |  |  | ROZPOCET | 0 | 0 | 0 | 0 | 0 | 2 | 0 | 16 | 1943770559
| Online PSC |  | https://podminky.urs.cz/item/CS_URS_2024_01/998767201 | [14 empty] | Online PSC | 2

## 04 - SO04 - Přístřešek na...
{9a921f37-347c-4241-aec7-aa60c75d605b}
1
| KRYCÍ LIST SOUPISU PRACÍ | [7 empty] | v --- níže se nacházejí doplnkové a pomocné údaje k sestavám --- v | [8 empty] | False
Stavba:
Dům s pečovatelskou službou, Brno-Bystrc
Objekt:
04 - SO04 - Přístřešek na odpad
| KSO: |  |  |  |  | CC-CZ:
| Místo: |  |  |  |  | Datum: | 5. 4. 2024
| Zadavatel: |  |  |  |  | IČ:
|  | Statutární město Brno,Dominikánské nám.196/1, Brno |  |  |  | DIČ:
| Uchazeč: |  |  |  |  | IČ: | Vyplň údaj
|  | Vyplň údaj |  |  |  | DIČ: | Vyplň údaj
| Projektant: |  |  |  |  | IČ: | 27689778
|  | P.P.Architects s.r.o. |  |  |  | DIČ:
| Zpracovatel: |  |  |  |  | IČ: | 63472066
|  | CKN Invest, spol. s r.o. |  |  |  | DIČ:
Poznámka:
| Cena bez DPH | [5 empty] | 0
|  |  | Základ daně |  |  | Sazba daně | Výše daně
| DPH | základní | 0 |  |  | 21% | 0
|  | snížená | 0 |  |  | 12% | 0
|  | zákl. přenesená | 0 |  |  | 21% | 0
|  | sníž. přenesená | 0 |  |  | 12% | 0
|  | nulová | 0 |  |  | 0% | 0
| Cena s DPH |  |  | v | CZK |  | 0
REKAPITULACE ČLENĚNÍ SOUPISU PRACÍ
Stavba:
Dům s pečovatelskou službou, Brno-Bystrc
Objekt:
04 - SO04 - Přístřešek na odpad
Místo: | [5 empty] | Datum: | 5. 4. 2024
Zadavatel: |  |  | Statutární město Brno,Dominikánské nám.196/1, Brno |  |  | Projektant: | P.P.Architects s.r.o.
Uchazeč: |  |  | Vyplň údaj |  |  | Zpracovatel: | CKN Invest, spol. s r.o.
Kód dílu - Popis | [6 empty] | Cena celkem [CZK]
Náklady stavby celkem | [6 empty] | 0 | [11 empty] | -1
| HSV - Práce a dodávky HSV | [5 empty] | 0
| 1 - Zemní práce | [5 empty] | 0
| 2 - Zakládání | [5 empty] | 0
| 5 - Komunikace pozemní | [5 empty] | 0
| 9 - Ostatní konstrukce a práce, bourání | [5 empty] | 0
| 998 - Přesun hmot | [5 empty] | 0
| PSV - Práce a dodávky PSV | [5 empty] | 0
| 712 - Povlakové krytiny | [5 empty] | 0
| 762 - Konstrukce tesařské | [5 empty] | 0
| 764 - Konstrukce klempířské | [5 empty] | 0
| 767 - Konstrukce zámečnické | [5 empty] | 0
SOUPIS PRACÍ
Stavba:
Dům s pečovatelskou službou, Brno-Bystrc
Objekt:
04 - SO04 - Přístřešek na odpad
Místo: | [5 empty] | Datum: | 5. 4. 2024
Zadavatel: |  |  | Statutární město Brno,Dominikánské nám.196/1, Brno |  |  | Projektant: | P.P.Architects s.r.o.
Uchazeč: |  |  | Vyplň údaj |  |  | Zpracovatel: | CKN Invest, spol. s r.o.
PČ | Typ | Kód | Popis | MJ | Množství | J.cena [CZK] | Cena celkem [CZK] | Cenová soustava |  | DPH | J. Nh [h] | Nh celkem [h] | J. hmotnost [t] | Hmotnost celkem [t] | J. suť [t] | Suť Celkem [t]
Náklady soupisu celkem | [6 empty] | 0 |  |  |  |  | 0 |  | 31.3026 |  | 0 |  | D | -1 | [10 empty] | 0
| D | HSV | Práce a dodávky HSV |  |  |  | 0 |  |  |  |  | 0 |  | 28.0508 |  | 0 | 1 | D | 0 |  |  |  | ROZPOCET | [6 empty] | 0
| D | 1 | Zemní práce |  |  |  | 0 |  |  |  |  | 0 |  | 0 |  | 0 | 1 | D | 1 |  |  |  | ROZPOCET | [6 empty] | 0
1 | K | 132251101 | Hloubení nezapažených rýh šířky do 800 mm strojně s urovnáním dna do předepsaného profilu a spádu v hornině třídy těžitelnosti I skupiny 3 do 20 m3 | m3 | 4.27 |  | 0 | CS ÚRS 2024 01 |  | snížená |  | 0 | 0 | 0 | 0 | 0 | 4 | K | 2 |  |  |  | ROZPOCET | 0 | 0 | 0 | 0 | 0 | 2 | 0 | 4 | -1115771765
| Online PSC |  | https://podminky.urs.cz/item/CS_URS_2024_01/132251101 | [14 empty] | Online PSC | 2
| VV |  | spodní základ | [14 empty] | VV | 2 | 1 | True | 0 | ROZPOCET
| VV |  | (5,12+3,42)*2*0,5*0,5 |  | 4.27 | [12 empty] | VV | 2 | 2 | True | 1 | ROZPOCET
2 | K | 132251251 | Hloubení nezapažených rýh šířky přes 800 do 2 000 mm strojně s urovnáním dna do předepsaného profilu a spádu v hornině třídy těžitelnosti I skupiny 3 do 20 m3 | m3 | 8.585 |  | 0 | CS ÚRS 2024 01 |  | snížená |  | 0 | 0 | 0 | 0 | 0 | 4 | K | 2 |  |  |  | ROZPOCET | 0 | 0 | 0 | 0 | 0 | 2 | 0 | 4 | 1117095957
| Online PSC |  | https://podminky.urs.cz/item/CS_URS_2024_01/132251251 | [14 empty] | Online PSC | 2
| VV |  | (3,32+5,52)*2*1,3*(0,355+0,392)/2 |  | 8.585 | [12 empty] | VV | 2 | 2 | True | 1 | ROZPOCET
3 | K | 162751117 | Vodorovné přemístění výkopku nebo sypaniny po suchu na obvyklém dopravním prostředku, bez naložení výkopku, avšak se složením bez rozhrnutí z horniny třídy těžitelnosti I skupiny 1 až 3 na vzdálenost přes 9 000 do 10 000 m | m3 | 2.794 |  | 0 | CS ÚRS 2024 01 |  | snížená |  | 0 | 0 | 0 | 0 | 0 | 4 | K | 2 |  |  |  | ROZPOCET | 0 | 0 | 0 | 0 | 0 | 2 | 0 | 4 | 1602119632
| Online PSC |  | https://podminky.urs.cz/item/CS_URS_2024_01/162751117 | [14 empty] | Online PSC | 2
| VV |  | výkopek | [14 empty] | VV | 2 | 1 | True | 0 | ROZPOCET
| VV |  | 8,585+4,27 |  | 12.855 | [12 empty] | VV | 2 | 2 | True | 0 | ROZPOCET
| VV |  | ponecháno pro zásypy | [14 empty] | VV | 2 | 1 | True | 0 | ROZPOCET
| VV |  | -10,061 |  | -10.061 | [12 empty] | VV | 2 | 2 | True | 0 | ROZPOCET
| VV |  | Součet |  | 2.794 | [12 empty] | VV | 2 | 4 | True | 1 | ROZPOCET
4 | K | 162751119 | Vodorovné přemístění výkopku nebo sypaniny po suchu na obvyklém dopravním prostředku, bez naložení výkopku, avšak se složením bez rozhrnutí z horniny třídy těžitelnosti I skupiny 1 až 3 na vzdálenost Příplatek k ceně za každých dalších i započatých 1 000 m | m3 | 19.558 |  | 0 | CS ÚRS 2024 01 |  | snížená |  | 0 | 0 | 0 | 0 | 0 | 4 | K | 2 |  |  |  | ROZPOCET | 0 | 0 | 0 | 0 | 0 | 2 | 0 | 4 | -598905078
| Online PSC |  | https://podminky.urs.cz/item/CS_URS_2024_01/162751119 | [14 empty] | Online PSC | 2
| VV |  | celkem do 17-ti km | [14 empty] | VV | 2 | 1 | True | 0 | ROZPOCET
| VV |  | 2,794*7 |  | 19.558 | [12 empty] | VV | 2 | 2 | True | 1 | ROZPOCET
5 | K | 171201231 | Poplatek za uložení stavebního odpadu na recyklační skládce (skládkovné) zeminy a kamení zatříděného do Katalogu odpadů pod kódem 17 05 04 | t | 5.029 |  | 0 | CS ÚRS 2024 01 |  | snížená |  | 0 | 0 | 0 | 0 | 0 | 4 | K | 2 |  |  |  | ROZPOCET | 0 | 0 | 0 | 0 | 0 | 2 | 0 | 4 | 460570630
| Online PSC |  | https://podminky.urs.cz/item/CS_URS_2024_01/171201231 | [14 empty] | Online PSC | 2
| VV |  | 2,794*1,8 |  | 5.029 | [12 empty] | VV | 2 | 2 | True | 1 | ROZPOCET
6 | K | 174151101 | Zásyp sypaninou z jakékoliv horniny strojně s uložením výkopku ve vrstvách se zhutněním jam, šachet, rýh nebo kolem objektů v těchto vykopávkách | m3 | 10.061 |  | 0 | CS ÚRS 2024 01 |  | snížená |  | 0 | 0 | 0 | 0 | 0 | 4 | K | 2 |  |  |  | ROZPOCET | 0 | 0 | 0 | 0 | 0 | 2 | 0 | 4 | 869010417
| Online PSC |  | https://podminky.urs.cz/item/CS_URS_2024_01/174151101 | [14 empty] | Online PSC | 2
| VV |  | (3,32+5,52)*2*1,3*(0,355+0,392)/2-(4,22+4,32)*2*0,3*(0,355+0,65)/2 |  | 6.01 | [12 empty] | VV | 2 | 2 | True | 0 | ROZPOCET
| VV |  | 5,12*4,42*(0,75-0,392)/2 |  | 4.051 | [12 empty] | VV | 2 | 2 | True | 0 | ROZPOCET
| VV |  | Součet |  | 10.061 | [12 empty] | VV | 2 | 4 | True | 1 | ROZPOCET
| D | 2 | Zakládání |  |  |  | 0 |  |  |  |  | 0 |  | 13.016 |  | 0 | 1 | D | 1 |  |  |  | ROZPOCET | [6 empty] | 0
7 | K | 274313611 | Základy z betonu prostého pasy betonu kamenem neprokládaného tř. C 16/20 | m3 | 2.21 |  | 0 | CS ÚRS 2024 01 |  | snížená |  | 0 | 2.301 | 5.0853 | 0 | 0 | 4 | K | 2 |  |  |  | ROZPOCET | 0 | 0 | 0 | 0 | 0 | 2 | 0 | 4 | 733991743
| Online PSC |  | https://podminky.urs.cz/item/CS_URS_2024_01/274313611 | [14 empty] | Online PSC | 2
| VV |  | (4,12+4,72)*0,5*0,5 |  | 2.21 | [12 empty] | VV | 2 | 2 | True | 1 | ROZPOCET
8 | K | 279113144 | Základové zdi z tvárnic ztraceného bednění včetně výplně z betonu bez zvláštních nároků na vliv prostředí třídy C 20/25, tloušťky zdiva přes 250 do 300 mm | m2 | 10.53 |  | 0 | CS ÚRS 2024 01 |  | snížená |  | 0 | 0.73404 | 7.7294 | 0 | 0 | 4 | K | 2 |  |  |  | ROZPOCET | 0 | 0 | 0 | 0 | 0 | 2 | 0 | 4 | -1076123472
| Online PSC |  | https://podminky.urs.cz/item/CS_URS_2024_01/279113144 | [14 empty] | Online PSC | 2
| VV |  | (4,92+1,52+1,52)*0,75+(4,92+2,1+2,1)*0,5 |  | 10.53 | [12 empty] | VV | 2 | 2 | True | 1 | ROZPOCET
9 | K | 279361821 | Výztuž základových zdí nosných svislých nebo odkloněných od svislice, rovinných nebo oblých, deskových nebo žebrových, včetně výztuže jejich žeber z betonářské oceli 10 505 (R) nebo BSt 500 | t | 0.19 |  | 0 | CS ÚRS 2024 01 |  | snížená |  | 0 | 1.0594 | 0.20129 | 0 | 0 | 4 | K | 2 |  |  |  | ROZPOCET | 0 | 0 | 0 | 0 | 0 | 2 | 0 | 4 | -1184199362
| Online PSC |  | https://podminky.urs.cz/item/CS_URS_2024_01/279361821 | [14 empty] | Online PSC | 2
| VV |  | do beton. tvárnic | [14 empty] | VV | 2 | 1 | True | 0 | ROZPOCET
| VV |  | 10,53*0,3*0,06 |  | 0.19 | [12 empty] | VV | 2 | 2 | True | 1 | ROZPOCET
| D | 5 | Komunikace pozemní |  |  |  | 0 |  |  |  |  | 0 |  | 15.024 |  | 0 | 1 | D | 1 |  |  |  | ROZPOCET | [6 empty] | 0
10 | K | 564871011 | Podklad ze štěrkodrti ŠD s rozprostřením a zhutněním plochy jednotlivě do 100 m2, po zhutnění tl. 250 mm | m2 | 18.8 |  | 0 | CS ÚRS 2024 01 |  | snížená |  | 0 | 0.575 | 10.81 | 0 | 0 | 4 | K | 2 |  |  |  | ROZPOCET | 0 | 0 | 0 | 0 | 0 | 2 | 0 | 4 | -1295928248
| Online PSC |  | https://podminky.urs.cz/item/CS_URS_2024_01/564871011 | [14 empty] | Online PSC | 2
| VV |  | frakce 0/63 | [14 empty] | VV | 2 | 1 | True | 0 | ROZPOCET
| VV |  | 4,7*4 |  | 18.8 | [12 empty] | VV | 2 | 2 | True | 1 | ROZPOCET
11 | K | 596211110 | Kladení dlažby z betonových zámkových dlaždic komunikací pro pěší ručně s ložem z kameniva těženého nebo drceného tl. do 40 mm, s vyplněním spár s dvojitým hutněním, vibrováním a se smetením přebytečného materiálu na krajnici tl. 60 mm skupiny A, pro plochy do 50 m2 | m2 | 18.8 |  | 0 | CS ÚRS 2024 01 |  | snížená |  | 0 | 0.08922 | 1.6773 | 0 | 0 | 4 | K | 2 |  |  |  | ROZPOCET | 0 | 0 | 0 | 0 | 0 | 2 | 0 | 4 | -375861123
| Online PSC |  | https://podminky.urs.cz/item/CS_URS_2024_01/596211110 | [14 empty] | Online PSC | 2
| VV |  | 4,7*4 |  | 18.8 | [12 empty] | VV | 2 | 2 | True | 1 | ROZPOCET
12 | M | 59245018 | dlažba skladebná betonová 200x100mm tl 60mm přírodní | m2 | 19.364 |  | 0 | CS ÚRS 2024 01 |  | snížená |  | 0 | 0.131 | 2.5367 | 0 | 0 | 8 | M | 2 |  |  |  | ROZPOCET | 0 | 0 | 0 | 0 | 0 | 2 | 0 | 4 | 717874450
| VV |  | 4,7*4*1,03 |  | 19.364 | [12 empty] | VV | 2 | 2 | True | 1 | ROZPOCET
| D | 9 | Ostatní konstrukce a práce, bourání |  |  |  | 0 |  |  |  |  | 0 |  | 0.0108 |  | 0 | 1 | D | 1 |  |  |  | ROZPOCET | [6 empty] | 0
13 | K | 953961213 | Kotva chemická s vyvrtáním otvoru do betonu, železobetonu nebo tvrdého kamene chemická patrona, velikost M 12, hloubka 110 mm | kus | 40 |  | 0 | CS ÚRS 2024 01 |  | snížená |  | 0 | 4e-05 | 0.0016 | 0 | 0 | 4 | K | 2 |  |  |  | ROZPOCET | 0 | 0 | 0 | 0 | 0 | 2 | 0 | 4 | 1448945911
| Online PSC |  | https://podminky.urs.cz/item/CS_URS_2024_01/953961213 | [14 empty] | Online PSC | 2
14 | K | 953965124 | Kotva chemická s vyvrtáním otvoru kotevní šrouby pro chemické kotvy, velikost M 12, délka 300 mm | kus | 40 |  | 0 | CS ÚRS 2024 01 |  | snížená |  | 0 | 0.00023 | 0.0092 | 0 | 0 | 4 | K | 2 |  |  |  | ROZPOCET | 0 | 0 | 0 | 0 | 0 | 2 | 0 | 4 | 567611024
| Online PSC |  | https://podminky.urs.cz/item/CS_URS_2024_01/953965124 | [14 empty] | Online PSC | 2
| VV |  | 10*4 |  | 40 | [12 empty] | VV | 2 | 2 | True | 1 | ROZPOCET
| D | 998 | Přesun hmot |  |  |  | 0 |  |  |  |  | 0 |  | 0 |  | 0 | 1 | D | 1 |  |  |  | ROZPOCET | [6 empty] | 0
15 | K | 998223011 | Přesun hmot pro pozemní komunikace s krytem dlážděným dopravní vzdálenost do 200 m jakékoliv délky objektu | t | 28.051 |  | 0 | CS ÚRS 2024 01 |  | snížená |  | 0 | 0 | 0 | 0 | 0 | 4 | K | 2 |  |  |  | ROZPOCET | 0 | 0 | 0 | 0 | 0 | 2 | 0 | 4 | 1531329153
| Online PSC |  | https://podminky.urs.cz/item/CS_URS_2024_01/998223011 | [14 empty] | Online PSC | 2
| D | PSV | Práce a dodávky PSV |  |  |  | 0 |  |  |  |  | 0 |  | 3.2518 |  | 0 | 2 | D | 0 |  |  |  | ROZPOCET | [6 empty] | 0
| D | 712 | Povlakové krytiny |  |  |  | 0 |  |  |  |  | 0 |  | 2.1079 |  | 0 | 2 | D | 1 |  |  |  | ROZPOCET | [6 empty] | 0
16 | K | 71200-001 | Izolace střechy fólií TPO/FPO tl.2mm mechanicky kotvené, určená pro zelené střechy | m2 | 21.236 |  | 0 |  |  | snížená |  | 0 | 0 | 0 | 0 | 0 | 16 | K | 2 |  |  |  | ROZPOCET | 0 | 0 | 0 | 0 | 0 | 2 | 0 | 16 | -1717823890
| VV |  | 4,7*4+(4,7+4)*2*0,14 |  | 21.236 | [12 empty] | VV | 2 | 2 | True | 1 | ROZPOCET
17 | K | 712391171 | Provedení povlakové krytiny střech plochých do 10° -ostatní práce provedení vrstvy textilní podkladní | m2 | 21.236 |  | 0 | CS ÚRS 2024 01 |  | snížená |  | 0 | 0 | 0 | 0 | 0 | 16 | K | 2 |  |  |  | ROZPOCET | 0 | 0 | 0 | 0 | 0 | 2 | 0 | 16 | -1453426298
| Online PSC |  | https://podminky.urs.cz/item/CS_URS_2024_01/712391171 | [14 empty] | Online PSC | 2
| VV |  | 4,7*4+(4,7+4)*2*0,14 |  | 21.236 | [12 empty] | VV | 2 | 2 | True | 1 | ROZPOCET
18 | M | 69311068 | geotextilie netkaná separační, ochranná, filtrační, drenážní PP 300g/m2 | m2 | 24.421 |  | 0 | CS ÚRS 2024 01 |  | snížená |  | 0 | 0.0003 | 0.0073263 | 0 | 0 | 32 | M | 2 |  |  |  | ROZPOCET | 0 | 0 | 0 | 0 | 0 | 2 | 0 | 16 | -1102763994
| VV |  | 21,236*1,15 |  | 24.421 | [12 empty] | VV | 2 | 2 | True | 1 | ROZPOCET
19 | K | 712391172 | Provedení povlakové krytiny střech plochých do 10° -ostatní práce provedení vrstvy textilní ochranné | m2 | 21.236 |  | 0 | CS ÚRS 2024 01 |  | snížená |  | 0 | 0 | 0 | 0 | 0 | 16 | K | 2 |  |  |  | ROZPOCET | 0 | 0 | 0 | 0 | 0 | 2 | 0 | 16 | -1702132374
| Online PSC |  | https://podminky.urs.cz/item/CS_URS_2024_01/712391172 | [14 empty] | Online PSC | 2
| VV |  | 4,7*4+(4,7+4)*2*0,14 |  | 21.236 | [12 empty] | VV | 2 | 2 | True | 1 | ROZPOCET
20 | M | 69311068 | geotextilie netkaná separační, ochranná, filtrační, drenážní PP 300g/m2 | m2 | 24.421 |  | 0 | CS ÚRS 2024 01 |  | snížená |  | 0 | 0.0003 | 0.0073263 | 0 | 0 | 32 | M | 2 |  |  |  | ROZPOCET | 0 | 0 | 0 | 0 | 0 | 2 | 0 | 16 | 1833499735
| VV |  | 21,236*1,15 |  | 24.421 | [12 empty] | VV | 2 | 2 | True | 1 | ROZPOCET
21 | K | 712771271 | Provedení filtrační vrstvy vegetační střechy z textilií kladených volně s přesahem, sklon střechy do 5° | m2 | 18.8 |  | 0 | CS ÚRS 2024 01 |  | snížená |  | 0 | 0 | 0 | 0 | 0 | 16 | K | 2 |  |  |  | ROZPOCET | 0 | 0 | 0 | 0 | 0 | 2 | 0 | 16 | -824503671
| Online PSC |  | https://podminky.urs.cz/item/CS_URS_2024_01/712771271 | [14 empty] | Online PSC | 2
| VV |  | 4,7*4 |  | 18.8 | [12 empty] | VV | 2 | 2 | True | 1 | ROZPOCET
22 | M | 69311060 | geotextilie netkaná separační, ochranná, filtrační, drenážní PP 200g/m2 | m2 | 21.62 |  | 0 | CS ÚRS 2024 01 |  | snížená |  | 0 | 0.0002 | 0.004324 | 0 | 0 | 32 | M | 2 |  |  |  | ROZPOCET | 0 | 0 | 0 | 0 | 0 | 2 | 0 | 16 | 112588903
| VV |  | 18,8*1,15 |  | 21.62 | [12 empty] | VV | 2 | 2 | True | 1 | ROZPOCET
23 | K | 712771331 | Provedení hydroakumulační vrstvy vegetační střechy z plastových nopových fólií s perforací, kladených volně na sraz, sklon střechy do 5° | m2 | 18.8 |  | 0 | CS ÚRS 2024 01 |  | snížená |  | 0 | 0 | 0 | 0 | 0 | 16 | K | 2 |  |  |  | ROZPOCET | 0 | 0 | 0 | 0 | 0 | 2 | 0 | 16 | -873371943
| Online PSC |  | https://podminky.urs.cz/item/CS_URS_2024_01/712771331 | [14 empty] | Online PSC | 2
| VV |  | 4,7*4 |  | 18.8 | [12 empty] | VV | 2 | 2 | True | 1 | ROZPOCET
24 | M | 69334152 | fólie profilovaná (nopová) perforovaná HDPE s hydroakumulační a drenážní funkcí do vegetačních střech s výškou nopů 20mm | m2 | 22.56 |  | 0 | CS ÚRS 2024 01 |  | snížená |  | 0 | 0.0008 | 0.018048 | 0 | 0 | 32 | M | 2 |  |  |  | ROZPOCET | 0 | 0 | 0 | 0 | 0 | 2 | 0 | 16 | 983991236
| VV |  | 18,8*1,2 |  | 22.56 | [12 empty] | VV | 2 | 2 | True | 1 | ROZPOCET
25 | K | 712771401 | Provedení vegetační vrstvy vegetační střechy ze substrátu, tloušťky do 100 mm, sklon střechy do 5° | m2 | 13.94 |  | 0 | CS ÚRS 2024 01 |  | snížená |  | 0 | 0 | 0 | 0 | 0 | 16 | K | 2 |  |  |  | ROZPOCET | 0 | 0 | 0 | 0 | 0 | 2 | 0 | 16 | -125558598
| Online PSC |  | https://podminky.urs.cz/item/CS_URS_2024_01/712771401 | [14 empty] | Online PSC | 2
| VV |  | 4,7*4-(3,4+4,7)*2*0,3 |  | 13.94 | [12 empty] | VV | 2 | 2 | True | 1 | ROZPOCET
26 | M | 10321230 | substrát vegetačních střech extenzivní s vyšším obsahem organické složky | m3 | 1.227 |  | 0 | CS ÚRS 2024 01 |  | snížená |  | 0 | 0.6 | 0.7362 | 0 | 0 | 32 | M | 2 |  |  |  | ROZPOCET | 0 | 0 | 0 | 0 | 0 | 2 | 0 | 16 | -1240072207
| VV |  | 13,94*0,08*1,1 |  | 1.227 | [12 empty] | VV | 2 | 2 | True | 1 | ROZPOCET
27 | K | 712771521 | Založení vegetace vegetační střechy položením vegetační nebo trávníkové rohože, sklon střechy do 5° | m2 | 13.94 |  | 0 | CS ÚRS 2024 01 |  | snížená |  | 0 | 0 | 0 | 0 | 0 | 16 | K | 2 |  |  |  | ROZPOCET | 0 | 0 | 0 | 0 | 0 | 2 | 0 | 16 | -2061189721
| Online PSC |  | https://podminky.urs.cz/item/CS_URS_2024_01/712771521 | [14 empty] | Online PSC | 2
| VV |  | 4,7*4-(3,4+4,7)*2*0,3 |  | 13.94 | [12 empty] | VV | 2 | 2 | True | 1 | ROZPOCET
28 | M | 69334504 | koberec rozchodníkový vegetačních střech | m2 | 15.334 |  | 0 | CS ÚRS 2024 01 |  | snížená |  | 0 | 0.011 | 0.16867 | 0 | 0 | 32 | M | 2 |  |  |  | ROZPOCET | 0 | 0 | 0 | 0 | 0 | 2 | 0 | 16 | 2046688298
| VV |  | 13,94*1,1 |  | 15.334 | [12 empty] | VV | 2 | 2 | True | 1 | ROZPOCET
29 | K | 712771601 | Provedení ochranných pásů vegetační střechy po obvodu střechy, v místech střešních prostupům napojení na zeď apod. z praného říčního kameniva, tloušťky do 100 mm, šířky do 500 mm | m3 | 0.583 |  | 0 | CS ÚRS 2024 01 |  | snížená |  | 0 | 0 | 0 | 0 | 0 | 16 | K | 2 |  |  |  | ROZPOCET | 0 | 0 | 0 | 0 | 0 | 2 | 0 | 16 | 1136431032
| Online PSC |  | https://podminky.urs.cz/item/CS_URS_2024_01/712771601 | [14 empty] | Online PSC | 2
| VV |  | (3,4+4,7)*2*0,3*0,12 |  | 0.583 | [12 empty] | VV | 2 | 2 | True | 1 | ROZPOCET
30 | M | 58337403 | kamenivo dekorační (kačírek) frakce 16/32 | t | 1.166 |  | 0 | CS ÚRS 2024 01 |  | snížená |  | 0 | 1 | 1.166 | 0 | 0 | 32 | M | 2 |  |  |  | ROZPOCET | 0 | 0 | 0 | 0 | 0 | 2 | 0 | 16 | -1095902802
| VV |  | 0,583*2 |  | 1.166 | [12 empty] | VV | 2 | 2 | True | 1 | ROZPOCET
31 | K | 998712101 | Přesun hmot pro povlakové krytiny stanovený z hmotnosti přesunovaného materiálu vodorovná dopravní vzdálenost do 50 m základní v objektech výšky do 6 m | t | 2.108 |  | 0 | CS ÚRS 2024 01 |  | snížená |  | 0 | 0 | 0 | 0 | 0 | 16 | K | 2 |  |  |  | ROZPOCET | 0 | 0 | 0 | 0 | 0 | 2 | 0 | 16 | 1429216843
| Online PSC |  | https://podminky.urs.cz/item/CS_URS_2024_01/998712101 | [14 empty] | Online PSC | 2
| D | 762 | Konstrukce tesařské |  |  |  | 0 |  |  |  |  | 0 |  | 0.25946 |  | 0 | 2 | D | 1 |  |  |  | ROZPOCET | [6 empty] | 0
32 | K | 762081150 | Hoblování hraněného řeziva přímo na staveništi ve staveništní dílně | m3 | 0.937 |  | 0 | CS ÚRS 2024 01 |  | snížená |  | 0 | 0 | 0 | 0 | 0 | 16 | K | 2 |  |  |  | ROZPOCET | 0 | 0 | 0 | 0 | 0 | 2 | 0 | 16 | 1920199784
| Online PSC |  | https://podminky.urs.cz/item/CS_URS_2024_01/762081150 | [14 empty] | Online PSC | 2
| VV |  | 18,8*0,025*1,1 |  | 0.517 | [12 empty] | VV | 2 | 2 | True | 0 | ROZPOCET
| VV |  | 23,88*0,1*0,16*1,1 |  | 0.42 | [12 empty] | VV | 2 | 2 | True | 0 | ROZPOCET
| VV |  | Součet |  | 0.937 | [12 empty] | VV | 2 | 4 | True | 1 | ROZPOCET
33 | K | 762083122 | Impregnace řeziva máčením proti dřevokaznému hmyzu, houbám a plísním, třída ohrožení 3 a 4 (dřevo v exteriéru) | m3 | 0.937 |  | 0 | CS ÚRS 2024 01 |  | snížená |  | 0 | 0.00189 | 0.0017709 | 0 | 0 | 16 | K | 2 |  |  |  | ROZPOCET | 0 | 0 | 0 | 0 | 0 | 2 | 0 | 16 | 1736836177
| Online PSC |  | https://podminky.urs.cz/item/CS_URS_2024_01/762083122 | [14 empty] | Online PSC | 2
| VV |  | 18,8*0,025*1,1 |  | 0.517 | [12 empty] | VV | 2 | 2 | True | 0 | ROZPOCET
| VV |  | 23,88*0,1*0,16*1,1 |  | 0.42 | [12 empty] | VV | 2 | 2 | True | 0 | ROZPOCET
| VV |  | Součet |  | 0.937 | [12 empty] | VV | 2 | 4 | True | 1 | ROZPOCET
34 | K | 762332132 | Montáž vázaných konstrukcí krovů střech pultových, sedlových, valbových, stanových čtvercového nebo obdélníkového půdorysu z řeziva hraněného průřezové plochy přes 120 do 224 cm2 | m | 23.88 |  | 0 | CS ÚRS 2024 01 |  | snížená |  | 0 | 0 | 0 | 0 | 0 | 16 | K | 2 |  |  |  | ROZPOCET | 0 | 0 | 0 | 0 | 0 | 2 | 0 | 16 | 1583565252
| Online PSC |  | https://podminky.urs.cz/item/CS_URS_2024_01/762332132 | [14 empty] | Online PSC | 2
35 | M | 6051213r0 | hranol sibiřský modřín | m3 | 0.42 |  | 0 |  |  | snížená |  | 0 | 0.55 | 0.231 | 0 | 0 | 32 | M | 2 |  |  |  | ROZPOCET | 0 | 0 | 0 | 0 | 0 | 2 | 0 | 16 | -613546014
| VV |  | 23,88*0,1*0,16*1,1 |  | 0.42 | [12 empty] | VV | 2 | 2 | True | 1 | ROZPOCET
36 | K | 762341260 | Montáž bednění střech rovných a šikmých sklonu do 60° s vyřezáním otvorů z palubek | m2 | 18.8 |  | 0 | CS ÚRS 2024 01 |  | snížená |  | 0 | 0 | 0 | 0 | 0 | 16 | K | 2 |  |  |  | ROZPOCET | 0 | 0 | 0 | 0 | 0 | 2 | 0 | 16 | 363242434
| Online PSC |  | https://podminky.urs.cz/item/CS_URS_2024_01/762341260 | [14 empty] | Online PSC | 2
| VV |  | 4,7*4 |  | 18.8 | [12 empty] | VV | 2 | 2 | True | 1 | ROZPOCET
37 | M | 6119801r5 | palubky sibiřský modřím P+D tl.25mm | m3 | 0.517 |  | 0 |  |  | snížená |  | 0 | 0.01323 | 0.0068399 | 0 | 0 | 32 | M | 2 |  |  |  | ROZPOCET | 0 | 0 | 0 | 0 | 0 | 2 | 0 | 16 | 1078870418
| VV |  | 18,8*0,025*1,1 |  | 0.517 | [12 empty] | VV | 2 | 2 | True | 1 | ROZPOCET
38 | K | 762395000 | Spojovací prostředky krovů, bednění a laťování, nadstřešních konstrukcí svorníky, prkna, hřebíky, pásová ocel, vruty | m3 | 0.852 |  | 0 | CS ÚRS 2024 01 |  | snížená |  | 0 | 0.0233 | 0.019852 | 0 | 0 | 16 | K | 2 |  |  |  | ROZPOCET | 0 | 0 | 0 | 0 | 0 | 2 | 0 | 16 | 2038335230
| Online PSC |  | https://podminky.urs.cz/item/CS_URS_2024_01/762395000 | [14 empty] | Online PSC | 2
| VV |  | 18,8*0,025 |  | 0.47 | [12 empty] | VV | 2 | 2 | True | 0 | ROZPOCET
| VV |  | 23,88*0,1*0,16 |  | 0.382 | [12 empty] | VV | 2 | 2 | True | 0 | ROZPOCET
| VV |  | Součet |  | 0.852 | [12 empty] | VV | 2 | 4 | True | 1 | ROZPOCET
39 | K | 998762101 | Přesun hmot pro konstrukce tesařské stanovený z hmotnosti přesunovaného materiálu vodorovná dopravní vzdálenost do 50 m základní v objektech výšky do 6 m | t | 0.259 |  | 0 | CS ÚRS 2024 01 |  | snížená |  | 0 | 0 | 0 | 0 | 0 | 16 | K | 2 |  |  |  | ROZPOCET | 0 | 0 | 0 | 0 | 0 | 2 | 0 | 16 | 29019318
| Online PSC |  | https://podminky.urs.cz/item/CS_URS_2024_01/998762101 | [14 empty] | Online PSC | 2
| D | 764 | Konstrukce klempířské |  |  |  | 0 |  |  |  |  | 0 |  | 0.10562 |  | 0 | 2 | D | 1 |  |  |  | ROZPOCET | [6 empty] | 0
40 | K | 712771611 | Provedení ochranných pásů vegetační střechy osazení ochranné kačírkové lišty přitížením konstrukcí | m | 15 |  | 0 | CS ÚRS 2024 01 |  | snížená |  | 0 | 0 | 0 | 0 | 0 | 16 | K | 2 |  |  |  | ROZPOCET | 0 | 0 | 0 | 0 | 0 | 2 | 0 | 16 | 950040845
| Online PSC |  | https://podminky.urs.cz/item/CS_URS_2024_01/712771611 | [14 empty] | Online PSC | 2
| VV |  | K/02 | [14 empty] | VV | 2 | 1 | True | 0 | ROZPOCET
| VV |  | 15 |  | 15 | [12 empty] | VV | 2 | 2 | True | 1 | ROZPOCET
41 | M | 69334023 | K/02 průběžná kačírková lišta, hliníkový Al profil L, výška 120mm | m | 16.83 |  | 0 | CS ÚRS 2024 01 |  | snížená |  | 0 | 0.0005 | 0.008415 | 0 | 0 | 32 | M | 2 |  |  |  | ROZPOCET | 0 | 0 | 0 | 0 | 0 | 2 | 0 | 16 | 543172775
| VV |  | 15*1,1 |  | 16.5 | [12 empty] | VV | 2 | 2 | True | 1 | ROZPOCET
| VV |  | 16,5*1,02 'Přepočtené koeficientem množství |  | 16.83 | [12 empty] | VV | 2 | 2 | False | 1 | ROZPOCET
42 | K | 712771613 | Provedení ochranných pásů vegetační střechy osazení ochranné kačírkové lišty navařením na hydroizolaci | m | 4.7 |  | 0 | CS ÚRS 2024 01 |  | snížená |  | 0 | 2e-05 | 9.4e-05 | 0 | 0 | 16 | K | 2 |  |  |  | ROZPOCET | 0 | 0 | 0 | 0 | 0 | 2 | 0 | 16 | 979668030
| Online PSC |  | https://podminky.urs.cz/item/CS_URS_2024_01/712771613 | [14 empty] | Online PSC | 2
| VV |  | K/01 | [14 empty] | VV | 2 | 1 | True | 0 | ROZPOCET
| VV |  | 4,7 |  | 4.7 | [12 empty] | VV | 2 | 2 | True | 0 | ROZPOCET
| VV |  | Součet |  | 4.7 | [12 empty] | VV | 2 | 4 | True | 1 | ROZPOCET
43 | M | 693340x1 | K/01 ukončující kačírková lišta, hliníkový Al profil s děrováním, výška 140mm | m | 5.17 |  | 0 |  |  | snížená |  | 0 | 0.0005 | 0.002585 | 0 | 0 | 32 | M | 2 |  |  |  | ROZPOCET | 0 | 0 | 0 | 0 | 0 | 2 | 0 | 16 | 1330555789
| VV |  | 4,7*1,1 |  | 5.17 | [12 empty] | VV | 2 | 2 | True | 1 | ROZPOCET
44 | K | 764212637 | Oplechování střešních prvků z pozinkovaného plechu s povrchovou úpravou štítu závětrnou lištou rš 670 mm | m | 12.7 |  | 0 | CS ÚRS 2024 01 |  | snížená |  | 0 | 0.0058 | 0.07366 | 0 | 0 | 16 | K | 2 |  |  |  | ROZPOCET | 0 | 0 | 0 | 0 | 0 | 2 | 0 | 16 | -1719145870
| Online PSC |  | https://podminky.urs.cz/item/CS_URS_2024_01/764212637 | [14 empty] | Online PSC | 2
| VV |  | rš 530mm | [14 empty] | VV | 2 | 1 | True | 0 | ROZPOCET
| VV |  | K/03 | [14 empty] | VV | 2 | 1 | True | 0 | ROZPOCET
| VV |  | 12,7 |  | 12.7 | [12 empty] | VV | 2 | 2 | True | 1 | ROZPOCET
45 | K | 764212666 | Oplechování střešních prvků z pozinkovaného plechu s povrchovou úpravou okapu střechy rovné okapovým plechem rš 500 mm | m | 4.7 |  | 0 | CS ÚRS 2024 01 |  | snížená |  | 0 | 0.00444 | 0.020868 | 0 | 0 | 16 | K | 2 |  |  |  | ROZPOCET | 0 | 0 | 0 | 0 | 0 | 2 | 0 | 16 | -807551741
| Online PSC |  | https://podminky.urs.cz/item/CS_URS_2024_01/764212666 | [14 empty] | Online PSC | 2
| VV |  | K/04 | [14 empty] | VV | 2 | 1 | True | 0 | ROZPOCET
| VV |  | 4,7 |  | 4.7 | [12 empty] | VV | 2 | 2 | True | 1 | ROZPOCET
46 | K | 998764101 | Přesun hmot pro konstrukce klempířské stanovený z hmotnosti přesunovaného materiálu vodorovná dopravní vzdálenost do 50 m základní v objektech výšky do 6 m | t | 0.106 |  | 0 | CS ÚRS 2024 01 |  | snížená |  | 0 | 0 | 0 | 0 | 0 | 16 | K | 2 |  |  |  | ROZPOCET | 0 | 0 | 0 | 0 | 0 | 2 | 0 | 16 | 753163055
| Online PSC |  | https://podminky.urs.cz/item/CS_URS_2024_01/998764101 | [14 empty] | Online PSC | 2
| D | 767 | Konstrukce zámečnické |  |  |  | 0 |  |  |  |  | 0 |  | 0.7788 |  | 0 | 2 | D | 1 |  |  |  | ROZPOCET | [6 empty] | 0
47 | K | 76704-001 | Z/01 M+D 2křídlá branka 1860x2000mm, vč. kotvení, kování, zámku, veškerých doplňků a povrchové úpravy, kompletní provedení dle PD | kus | 1 |  | 0 |  |  | snížená |  | 0 | 0 | 0 | 0 | 0 | 16 | K | 2 |  |  |  | ROZPOCET | 0 | 0 | 0 | 0 | 0 | 2 | 0 | 16 | -435693265
48 | K | 76704-002 | Z/02 M+D lem zpevněné plochy v přístřešku na popelnicfe z pozink plechu tl.10mm v=250mm vč. uložení do bet. lože | m | 11.8 |  | 0 |  |  | snížená |  | 0 | 0.066 | 0.7788 | 0 | 0 | 16 | K | 2 |  |  |  | ROZPOCET | 0 | 0 | 0 | 0 | 0 | 2 | 0 | 16 | -944394233
49 | K | 76704-003 | M+D nosná ocelová konstrukce vč. kotvení a povrchové úpravy (kovářská čerň) | kg | 1408.711 |  | 0 |  |  | snížená |  | 0 | 0 | 0 | 0 | 0 | 16 | K | 2 |  |  |  | ROZPOCET | 0 | 0 | 0 | 0 | 0 | 2 | 0 | 16 | 1628717103
| VV |  | UPE 160 | [14 empty] | VV | 2 | 1 | True | 0 | ROZPOCET
| VV |  | 17,4*17 |  | 295.8 | [12 empty] | VV | 2 | 2 | True | 0 | ROZPOCET
| VV |  | HEA 160 | [14 empty] | VV | 2 | 1 | True | 0 | ROZPOCET
| VV |  | 4,54*30,4 |  | 138.016 | [12 empty] | VV | 2 | 2 | True | 0 | ROZPOCET
| VV |  | jakl 80x6 | [14 empty] | VV | 2 | 1 | True | 0 | ROZPOCET
| VV |  | 57,5*13,02 |  | 748.65 | [12 empty] | VV | 2 | 2 | True | 0 | ROZPOCET
| VV |  | kotev.desky | [14 empty] | VV | 2 | 1 | True | 0 | ROZPOCET
| VV |  | 0,25*0,25*68*10 |  | 42.5 | [12 empty] | VV | 2 | 2 | True | 0 | ROZPOCET
| VV |  | Mezisoučet |  | 1224.966 | [12 empty] | VV | 2 | 3 | True | 0 | ROZPOCET
| VV |  | spojovací prostředky | [14 empty] | VV | 2 | 1 | True | 0 | ROZPOCET
| VV |  | 1224,966*0,15 |  | 183.745 | [12 empty] | VV | 2 | 2 | True | 0 | ROZPOCET
| VV |  | Součet |  | 1408.711 | [12 empty] | VV | 2 | 4 | True | 1 | ROZPOCET
51 | K | 76704-004 | M+D opláštění stěn přístřešku tahokovem vč. kotvení a povrchové úpravy (kovářská čerň) | m2 | 31.08 |  | 0 |  |  | snížená |  | 0 | 0 | 0 | 0 | 0 | 16 | K | 2 |  |  |  | ROZPOCET | 0 | 0 | 0 | 0 | 0 | 2 | 0 | 16 | -2059386013
| VV |  | (4,7+4)*2*2 |  | 34.8 | [12 empty] | VV | 2 | 2 | True | 0 | ROZPOCET
| VV |  | odečet branky | [14 empty] | VV | 2 | 1 | True | 0 | ROZPOCET
| VV |  | -1,86*2 |  | -3.72 | [12 empty] | VV | 2 | 2 | True | 0 | ROZPOCET
| VV |  | Součet |  | 31.08 | [12 empty] | VV | 2 | 4 | True | 1 | ROZPOCET
50 | K | 998767201 | Přesun hmot pro zámečnické konstrukce stanovený procentní sazbou (%) z ceny vodorovná dopravní vzdálenost do 50 m základní v objektech výšky do 6 m | % |  |  | 0 | CS ÚRS 2024 01 |  | snížená |  | 0 | 0 | 0 | 0 | 0 | 16 | K | 2 |  |  |  | ROZPOCET | 0 | 0 | 0 | 0 | 0 | 2 | 0 | 16 | 1219284688
| Online PSC |  | https://podminky.urs.cz/item/CS_URS_2024_01/998767201 | [14 empty] | Online PSC | 2

## 05 - SO05 - Altán
{85fb2479-b658-4ca8-bf64-8ecba9ceaec8}
1
| KRYCÍ LIST SOUPISU PRACÍ | [7 empty] | v --- níže se nacházejí doplnkové a pomocné údaje k sestavám --- v | [8 empty] | False
Stavba:
Dům s pečovatelskou službou, Brno-Bystrc
Objekt:
05 - SO05 - Altán
| KSO: |  |  |  |  | CC-CZ:
| Místo: |  |  |  |  | Datum: | 5. 4. 2024
| Zadavatel: |  |  |  |  | IČ:
|  | Statutární město Brno,Dominikánské nám.196/1, Brno |  |  |  | DIČ:
| Uchazeč: |  |  |  |  | IČ: | Vyplň údaj
|  | Vyplň údaj |  |  |  | DIČ: | Vyplň údaj
| Projektant: |  |  |  |  | IČ: | 27689778
|  | P.P.Architects s.r.o. |  |  |  | DIČ:
| Zpracovatel: |  |  |  |  | IČ: | 63472066
|  | CKN Invest, spol. s r.o. |  |  |  | DIČ:
Poznámka:
| Cena bez DPH | [5 empty] | 0
|  |  | Základ daně |  |  | Sazba daně | Výše daně
| DPH | základní | 0 |  |  | 21% | 0
|  | snížená | 0 |  |  | 12% | 0
|  | zákl. přenesená | 0 |  |  | 21% | 0
|  | sníž. přenesená | 0 |  |  | 12% | 0
|  | nulová | 0 |  |  | 0% | 0
| Cena s DPH |  |  | v | CZK |  | 0
REKAPITULACE ČLENĚNÍ SOUPISU PRACÍ
Stavba:
Dům s pečovatelskou službou, Brno-Bystrc
Objekt:
05 - SO05 - Altán
Místo: | [5 empty] | Datum: | 5. 4. 2024
Zadavatel: |  |  | Statutární město Brno,Dominikánské nám.196/1, Brno |  |  | Projektant: | P.P.Architects s.r.o.
Uchazeč: |  |  | Vyplň údaj |  |  | Zpracovatel: | CKN Invest, spol. s r.o.
Kód dílu - Popis | [6 empty] | Cena celkem [CZK]
Náklady stavby celkem | [6 empty] | 0 | [11 empty] | -1
| HSV - Práce a dodávky HSV | [5 empty] | 0
| 1 - Zemní práce | [5 empty] | 0
| 2 - Zakládání | [5 empty] | 0
| 5 - Komunikace pozemní | [5 empty] | 0
| 998 - Přesun hmot | [5 empty] | 0
| PSV - Práce a dodávky PSV | [5 empty] | 0
| 712 - Povlakové krytiny | [5 empty] | 0
| 762 - Konstrukce tesařské | [5 empty] | 0
| 764 - Konstrukce klempířské | [5 empty] | 0
| 767 - Konstrukce zámečnické | [5 empty] | 0
SOUPIS PRACÍ
Stavba:
Dům s pečovatelskou službou, Brno-Bystrc
Objekt:
05 - SO05 - Altán
Místo: | [5 empty] | Datum: | 5. 4. 2024
Zadavatel: |  |  | Statutární město Brno,Dominikánské nám.196/1, Brno |  |  | Projektant: | P.P.Architects s.r.o.
Uchazeč: |  |  | Vyplň údaj |  |  | Zpracovatel: | CKN Invest, spol. s r.o.
PČ | Typ | Kód | Popis | MJ | Množství | J.cena [CZK] | Cena celkem [CZK] | Cenová soustava |  | DPH | J. Nh [h] | Nh celkem [h] | J. hmotnost [t] | Hmotnost celkem [t] | J. suť [t] | Suť Celkem [t]
Náklady soupisu celkem | [6 empty] | 0 |  |  |  |  | 0 |  | 14.4497 |  | 0 |  | D | -1 | [10 empty] | 0
| D | HSV | Práce a dodávky HSV |  |  |  | 0 |  |  |  |  | 0 |  | 10.5994 |  | 0 | 1 | D | 0 |  |  |  | ROZPOCET | [6 empty] | 0
| D | 1 | Zemní práce |  |  |  | 0 |  |  |  |  | 0 |  | 0 |  | 0 | 1 | D | 1 |  |  |  | ROZPOCET | [6 empty] | 0
1 | K | 131213701 | Hloubení nezapažených jam ručně s urovnáním dna do předepsaného profilu a spádu v hornině třídy těžitelnosti I skupiny 3 soudržných | m3 | 0.335 |  | 0 | CS ÚRS 2024 01 |  | snížená |  | 0 | 0 | 0 | 0 | 0 | 4 | K | 2 |  |  |  | ROZPOCET | 0 | 0 | 0 | 0 | 0 | 2 | 0 | 4 | -644963670
| Online PSC |  | https://podminky.urs.cz/item/CS_URS_2024_01/131213701 | [14 empty] | Online PSC | 2
| VV |  | pro patky | [14 empty] | VV | 2 | 1 | True | 0 | ROZPOCET
| VV |  | 0,5*0,5*0,67*2 |  | 0.335 | [12 empty] | VV | 2 | 2 | True | 1 | ROZPOCET
2 | K | 162211311 | Vodorovné přemístění výkopku nebo sypaniny stavebním kolečkem s vyprázdněním kolečka na hromady nebo do dopravního prostředku na vzdálenost do 10 m z horniny třídy těžitelnosti I, skupiny 1 až 3 | m3 | 0.335 |  | 0 | CS ÚRS 2024 01 |  | snížená |  | 0 | 0 | 0 | 0 | 0 | 4 | K | 2 |  |  |  | ROZPOCET | 0 | 0 | 0 | 0 | 0 | 2 | 0 | 4 | 1323419119
| Online PSC |  | https://podminky.urs.cz/item/CS_URS_2024_01/162211311 | [14 empty] | Online PSC | 2
3 | K | 162751117 | Vodorovné přemístění výkopku nebo sypaniny po suchu na obvyklém dopravním prostředku, bez naložení výkopku, avšak se složením bez rozhrnutí z horniny třídy těžitelnosti I skupiny 1 až 3 na vzdálenost přes 9 000 do 10 000 m | m3 | 0.335 |  | 0 | CS ÚRS 2024 01 |  | snížená |  | 0 | 0 | 0 | 0 | 0 | 4 | K | 2 |  |  |  | ROZPOCET | 0 | 0 | 0 | 0 | 0 | 2 | 0 | 4 | 1349814111
| Online PSC |  | https://podminky.urs.cz/item/CS_URS_2024_01/162751117 | [14 empty] | Online PSC | 2
4 | K | 162751119 | Vodorovné přemístění výkopku nebo sypaniny po suchu na obvyklém dopravním prostředku, bez naložení výkopku, avšak se složením bez rozhrnutí z horniny třídy těžitelnosti I skupiny 1 až 3 na vzdálenost Příplatek k ceně za každých dalších i započatých 1 000 m | m3 | 2.345 |  | 0 | CS ÚRS 2024 01 |  | snížená |  | 0 | 0 | 0 | 0 | 0 | 4 | K | 2 |  |  |  | ROZPOCET | 0 | 0 | 0 | 0 | 0 | 2 | 0 | 4 | -772538495
| Online PSC |  | https://podminky.urs.cz/item/CS_URS_2024_01/162751119 | [14 empty] | Online PSC | 2
| VV |  | celkem do 17-ti km | [14 empty] | VV | 2 | 1 | True | 0 | ROZPOCET
| VV |  | 0,335*7 |  | 2.345 | [12 empty] | VV | 2 | 2 | True | 1 | ROZPOCET
5 | K | 171201231 | Poplatek za uložení stavebního odpadu na recyklační skládce (skládkovné) zeminy a kamení zatříděného do Katalogu odpadů pod kódem 17 05 04 | t | 0.603 |  | 0 | CS ÚRS 2024 01 |  | snížená |  | 0 | 0 | 0 | 0 | 0 | 4 | K | 2 |  |  |  | ROZPOCET | 0 | 0 | 0 | 0 | 0 | 2 | 0 | 4 | -1908287583
| Online PSC |  | https://podminky.urs.cz/item/CS_URS_2024_01/171201231 | [14 empty] | Online PSC | 2
| VV |  | 0,335*1,8 |  | 0.603 | [12 empty] | VV | 2 | 2 | True | 1 | ROZPOCET
| D | 2 | Zakládání |  |  |  | 0 |  |  |  |  | 0 |  | 9.4627 |  | 0 | 1 | D | 1 |  |  |  | ROZPOCET | [6 empty] | 0
6 | K | 213141111 | Zřízení vrstvy z geotextilie filtrační, separační, odvodňovací, ochranné, výztužné nebo protierozní v rovině nebo ve sklonu do 1:5, šířky do 3 m | m2 | 20.789 |  | 0 | CS ÚRS 2024 01 |  | snížená |  | 0 | 0.0001 | 0.0020789 | 0 | 0 | 4 | K | 2 |  |  |  | ROZPOCET | 0 | 0 | 0 | 0 | 0 | 2 | 0 | 4 | -424469694
| Online PSC |  | https://podminky.urs.cz/item/CS_URS_2024_01/213141111 | [14 empty] | Online PSC | 2
| VV |  | 5,2*2,65+(5,2+5,5+2,65+2,95)/2*2*0,43 |  | 20.789 | [12 empty] | VV | 2 | 2 | True | 1 | ROZPOCET
7 | M | 69311081 | geotextilie netkaná separační, ochranná, filtrační, drenážní PES 300g/m2 | m2 | 23.907 |  | 0 | CS ÚRS 2024 01 |  | snížená |  | 0 | 0.0003 | 0.0071721 | 0 | 0 | 8 | M | 2 |  |  |  | ROZPOCET | 0 | 0 | 0 | 0 | 0 | 2 | 0 | 4 | 1796600533
| VV |  | 20,789*1,15 |  | 23.907 | [12 empty] | VV | 2 | 2 | True | 1 | ROZPOCET
8 | K | 271572211 | Podsyp pod základové konstrukce se zhutněním a urovnáním povrchu ze štěrkopísku netříděného | m3 | 4.384 |  | 0 | CS ÚRS 2024 01 |  | snížená |  | 0 | 1.98 | 8.6803 | 0 | 0 | 4 | K | 2 |  |  |  | ROZPOCET | 0 | 0 | 0 | 0 | 0 | 2 | 0 | 4 | 33127008
| Online PSC |  | https://podminky.urs.cz/item/CS_URS_2024_01/271572211 | [14 empty] | Online PSC | 2
| VV |  | (5,2+5,5)/2*(2,65+2,95)/2*0,3-0,5*0,5*0,22*2 |  | 4.384 | [12 empty] | VV | 2 | 2 | True | 1 | ROZPOCET
9 | K | 275313611 | Základy z betonu prostého patky a bloky z betonu kamenem neprokládaného tř. C 16/20 | m3 | 0.335 |  | 0 | CS ÚRS 2024 01 |  | snížená |  | 0 | 2.301 | 0.77084 | 0 | 0 | 4 | K | 2 |  |  |  | ROZPOCET | 0 | 0 | 0 | 0 | 0 | 2 | 0 | 4 | 1686165119
| Online PSC |  | https://podminky.urs.cz/item/CS_URS_2024_01/275313611 | [14 empty] | Online PSC | 2
| VV |  | třída betonu C16/20 XC2 | [14 empty] | VV | 2 | 1 | True | 0 | ROZPOCET
| VV |  | 0,5*0,5*0,67*2 |  | 0.335 | [12 empty] | VV | 2 | 2 | True | 1 | ROZPOCET
10 | K | 275351121 | Bednění základů patek zřízení | m2 | 0.88 |  | 0 | CS ÚRS 2024 01 |  | snížená |  | 0 | 0.00264 | 0.0023232 | 0 | 0 | 4 | K | 2 |  |  |  | ROZPOCET | 0 | 0 | 0 | 0 | 0 | 2 | 0 | 4 | 439204029
| Online PSC |  | https://podminky.urs.cz/item/CS_URS_2024_01/275351121 | [14 empty] | Online PSC | 2
| VV |  | (0,5+0,5)*2*0,22*2 |  | 0.88 | [12 empty] | VV | 2 | 2 | True | 1 | ROZPOCET
11 | K | 275351122 | Bednění základů patek odstranění | m2 | 0.88 |  | 0 | CS ÚRS 2024 01 |  | snížená |  | 0 | 0 | 0 | 0 | 0 | 4 | K | 2 |  |  |  | ROZPOCET | 0 | 0 | 0 | 0 | 0 | 2 | 0 | 4 | 245688216
| Online PSC |  | https://podminky.urs.cz/item/CS_URS_2024_01/275351122 | [14 empty] | Online PSC | 2
| D | 5 | Komunikace pozemní |  |  |  | 0 |  |  |  |  | 0 |  | 1.1367 |  | 0 | 1 | D | 1 |  |  |  | ROZPOCET | [6 empty] | 0
12 | K | 596811120 | Kladení dlažby z betonových nebo kameninových dlaždic komunikací pro pěší s vyplněním spár a se smetením přebytečného materiálu na vzdálenost do 3 m s ložem z kameniva těženého tl. do 30 mm velikosti dlaždic do 0,09 m2 (bez zámku), pro plochy do 50 m2 | m2 | 3.78 |  | 0 | CS ÚRS 2024 01 |  | snížená |  | 0 | 0.101 | 0.38178 | 0 | 0 | 4 | K | 2 |  |  |  | ROZPOCET | 0 | 0 | 0 | 0 | 0 | 2 | 0 | 4 | -744212666
| Online PSC |  | https://podminky.urs.cz/item/CS_URS_2024_01/596811120 | [14 empty] | Online PSC | 2
| VV |  | 0,3*0,3*42 |  | 3.78 | [12 empty] | VV | 2 | 2 | True | 1 | ROZPOCET
13 | M | 59248005 | dlažba chodníková betonová 300x300mm tl 50mm přírodní | m2 | 3.893 |  | 0 | CS ÚRS 2024 01 |  | snížená |  | 0 | 0.115 | 0.4477 | 0 | 0 | 8 | M | 2 |  |  |  | ROZPOCET | 0 | 0 | 0 | 0 | 0 | 2 | 0 | 4 | -1076606159
| VV |  | 3,78*1,03 |  | 3.893 | [12 empty] | VV | 2 | 2 | True | 1 | ROZPOCET
14 | K | 596811220 | Kladení dlažby z betonových nebo kameninových dlaždic komunikací pro pěší s vyplněním spár a se smetením přebytečného materiálu na vzdálenost do 3 m s ložem z kameniva těženého tl. do 30 mm velikosti dlaždic přes 0,09 m2 do 0,25 m2, pro plochy do 50 m2 | m2 | 1.28 |  | 0 | CS ÚRS 2024 01 |  | snížená |  | 0 | 0.101 | 0.12928 | 0 | 0 | 4 | K | 2 |  |  |  | ROZPOCET | 0 | 0 | 0 | 0 | 0 | 2 | 0 | 4 | 211852339
| Online PSC |  | https://podminky.urs.cz/item/CS_URS_2024_01/596811220 | [14 empty] | Online PSC | 2
| VV |  | 0,4*0,4*8 |  | 1.28 | [12 empty] | VV | 2 | 2 | True | 1 | ROZPOCET
15 | M | 59245320 | dlažba chodníková betonová 400x400mm tl 50mm přírodní | m2 | 1.318 |  | 0 | CS ÚRS 2024 01 |  | snížená |  | 0 | 0.135 | 0.17793 | 0 | 0 | 8 | M | 2 |  |  |  | ROZPOCET | 0 | 0 | 0 | 0 | 0 | 2 | 0 | 4 | -477055490
| VV |  | 1,28*1,03 |  | 1.318 | [12 empty] | VV | 2 | 2 | True | 1 | ROZPOCET
| D | 998 | Přesun hmot |  |  |  | 0 |  |  |  |  | 0 |  | 0 |  | 0 | 1 | D | 1 |  |  |  | ROZPOCET | [6 empty] | 0
16 | K | 998223011 | Přesun hmot pro pozemní komunikace s krytem dlážděným dopravní vzdálenost do 200 m jakékoliv délky objektu | t | 10.599 |  | 0 | CS ÚRS 2024 01 |  | snížená |  | 0 | 0 | 0 | 0 | 0 | 4 | K | 2 |  |  |  | ROZPOCET | 0 | 0 | 0 | 0 | 0 | 2 | 0 | 4 | -879871967
| Online PSC |  | https://podminky.urs.cz/item/CS_URS_2024_01/998223011 | [14 empty] | Online PSC | 2
| D | PSV | Práce a dodávky PSV |  |  |  | 0 |  |  |  |  | 0 |  | 3.8503 |  | 0 | 2 | D | 0 |  |  |  | ROZPOCET | [6 empty] | 0
| D | 712 | Povlakové krytiny |  |  |  | 0 |  |  |  |  | 0 |  | 1.9374 |  | 0 | 2 | D | 1 |  |  |  | ROZPOCET | [6 empty] | 0
17 | K | 71200-001 | Izolace střechy fólií TPO/FPO tl.2mm mechanicky kotvené, určená pro zelené střechy | m2 | 18.938 |  | 0 |  |  | snížená |  | 0 | 0 | 0 | 0 | 0 | 16 | K | 2 |  |  |  | ROZPOCET | 0 | 0 | 0 | 0 | 0 | 2 | 0 | 16 | 801285841
| VV |  | 3,01*5,5+(3,01+5,5)*2*0,14 |  | 18.938 | [12 empty] | VV | 2 | 2 | True | 1 | ROZPOCET
18 | K | 712391171 | Provedení povlakové krytiny střech plochých do 10° -ostatní práce provedení vrstvy textilní podkladní | m2 | 16.555 |  | 0 | CS ÚRS 2024 01 |  | snížená |  | 0 | 0 | 0 | 0 | 0 | 16 | K | 2 |  |  |  | ROZPOCET | 0 | 0 | 0 | 0 | 0 | 2 | 0 | 16 | 1219017677
| Online PSC |  | https://podminky.urs.cz/item/CS_URS_2024_01/712391171 | [14 empty] | Online PSC | 2
| VV |  | 3,01*5,5 |  | 16.555 | [12 empty] | VV | 2 | 2 | True | 1 | ROZPOCET
19 | M | 69311068 | geotextilie netkaná separační, ochranná, filtrační, drenážní PP 300g/m2 | m2 | 19.038 |  | 0 | CS ÚRS 2024 01 |  | snížená |  | 0 | 0.0003 | 0.0057114 | 0 | 0 | 32 | M | 2 |  |  |  | ROZPOCET | 0 | 0 | 0 | 0 | 0 | 2 | 0 | 16 | -1380375948
| VV |  | 16,555*1,15 |  | 19.038 | [12 empty] | VV | 2 | 2 | True | 1 | ROZPOCET
20 | K | 712391172 | Provedení povlakové krytiny střech plochých do 10° -ostatní práce provedení vrstvy textilní ochranné | m2 | 16.555 |  | 0 | CS ÚRS 2024 01 |  | snížená |  | 0 | 0 | 0 | 0 | 0 | 16 | K | 2 |  |  |  | ROZPOCET | 0 | 0 | 0 | 0 | 0 | 2 | 0 | 16 | 411427772
| Online PSC |  | https://podminky.urs.cz/item/CS_URS_2024_01/712391172 | [14 empty] | Online PSC | 2
21 | M | 69311068 | geotextilie netkaná separační, ochranná, filtrační, drenážní PP 300g/m2 | m2 | 19.038 |  | 0 | CS ÚRS 2024 01 |  | snížená |  | 0 | 0.0003 | 0.0057114 | 0 | 0 | 32 | M | 2 |  |  |  | ROZPOCET | 0 | 0 | 0 | 0 | 0 | 2 | 0 | 16 | 1780757506
| VV |  | 16,555*1,15 |  | 19.038 | [12 empty] | VV | 2 | 2 | True | 1 | ROZPOCET
22 | K | 712771271 | Provedení filtrační vrstvy vegetační střechy z textilií kladených volně s přesahem, sklon střechy do 5° | m2 | 16.555 |  | 0 | CS ÚRS 2024 01 |  | snížená |  | 0 | 0 | 0 | 0 | 0 | 16 | K | 2 |  |  |  | ROZPOCET | 0 | 0 | 0 | 0 | 0 | 2 | 0 | 16 | -1315216999
| Online PSC |  | https://podminky.urs.cz/item/CS_URS_2024_01/712771271 | [14 empty] | Online PSC | 2
| VV |  | 3,01*5,5 |  | 16.555 | [12 empty] | VV | 2 | 2 | True | 1 | ROZPOCET
23 | M | 69311060 | geotextilie netkaná separační, ochranná, filtrační, drenážní PP 200g/m2 | m2 | 19.038 |  | 0 | CS ÚRS 2024 01 |  | snížená |  | 0 | 0.0002 | 0.0038076 | 0 | 0 | 32 | M | 2 |  |  |  | ROZPOCET | 0 | 0 | 0 | 0 | 0 | 2 | 0 | 16 | -769201686
| VV |  | 16,555*1,15 |  | 19.038 | [12 empty] | VV | 2 | 2 | True | 1 | ROZPOCET
24 | K | 712771331 | Provedení hydroakumulační vrstvy vegetační střechy z plastových nopových fólií s perforací, kladených volně na sraz, sklon střechy do 5° | m2 | 16.555 |  | 0 | CS ÚRS 2024 01 |  | snížená |  | 0 | 0 | 0 | 0 | 0 | 16 | K | 2 |  |  |  | ROZPOCET | 0 | 0 | 0 | 0 | 0 | 2 | 0 | 16 | 145706504
| Online PSC |  | https://podminky.urs.cz/item/CS_URS_2024_01/712771331 | [14 empty] | Online PSC | 2
| VV |  | 3,01*5,5 |  | 16.555 | [12 empty] | VV | 2 | 2 | True | 1 | ROZPOCET
25 | M | 69334152 | fólie profilovaná (nopová) perforovaná HDPE s hydroakumulační a drenážní funkcí do vegetačních střech s výškou nopů 20mm | m2 | 19.866 |  | 0 | CS ÚRS 2024 01 |  | snížená |  | 0 | 0.0008 | 0.015893 | 0 | 0 | 32 | M | 2 |  |  |  | ROZPOCET | 0 | 0 | 0 | 0 | 0 | 2 | 0 | 16 | -2055855075
| VV |  | 16,555*1,2 |  | 19.866 | [12 empty] | VV | 2 | 2 | True | 1 | ROZPOCET
26 | K | 712771401 | Provedení vegetační vrstvy vegetační střechy ze substrátu, tloušťky do 100 mm, sklon střechy do 5° | m2 | 11.809 |  | 0 | CS ÚRS 2024 01 |  | snížená |  | 0 | 0 | 0 | 0 | 0 | 16 | K | 2 |  |  |  | ROZPOCET | 0 | 0 | 0 | 0 | 0 | 2 | 0 | 16 | -297133549
| Online PSC |  | https://podminky.urs.cz/item/CS_URS_2024_01/712771401 | [14 empty] | Online PSC | 2
| VV |  | 3,01*5,5-(2,41+5,5)*2*0,3 |  | 11.809 | [12 empty] | VV | 2 | 2 | True | 1 | ROZPOCET
27 | M | 10321230 | substrát vegetačních střech extenzivní s vyšším obsahem organické složky | m3 | 1.039 |  | 0 | CS ÚRS 2024 01 |  | snížená |  | 0 | 0.6 | 0.6234 | 0 | 0 | 32 | M | 2 |  |  |  | ROZPOCET | 0 | 0 | 0 | 0 | 0 | 2 | 0 | 16 | 249774162
| VV |  | 11,809*0,08*1,1 |  | 1.039 | [12 empty] | VV | 2 | 2 | True | 1 | ROZPOCET
28 | K | 712771521 | Založení vegetace vegetační střechy položením vegetační nebo trávníkové rohože, sklon střechy do 5° | m2 | 11.809 |  | 0 | CS ÚRS 2024 01 |  | snížená |  | 0 | 0 | 0 | 0 | 0 | 16 | K | 2 |  |  |  | ROZPOCET | 0 | 0 | 0 | 0 | 0 | 2 | 0 | 16 | 1226922995
| Online PSC |  | https://podminky.urs.cz/item/CS_URS_2024_01/712771521 | [14 empty] | Online PSC | 2
| VV |  | 3,01*5,5-(2,41+5,5)*2*0,3 |  | 11.809 | [12 empty] | VV | 2 | 2 | True | 1 | ROZPOCET
29 | M | 69334504 | koberec rozchodníkový vegetačních střech | m2 | 12.99 |  | 0 | CS ÚRS 2024 01 |  | snížená |  | 0 | 0.011 | 0.14289 | 0 | 0 | 32 | M | 2 |  |  |  | ROZPOCET | 0 | 0 | 0 | 0 | 0 | 2 | 0 | 16 | -430559782
| VV |  | 11,809*1,1 |  | 12.99 | [12 empty] | VV | 2 | 2 | True | 1 | ROZPOCET
30 | K | 712771601 | Provedení ochranných pásů vegetační střechy po obvodu střechy, v místech střešních prostupům napojení na zeď apod. z praného říčního kameniva, tloušťky do 100 mm, šířky do 500 mm | m3 | 0.57 |  | 0 | CS ÚRS 2024 01 |  | snížená |  | 0 | 0 | 0 | 0 | 0 | 16 | K | 2 |  |  |  | ROZPOCET | 0 | 0 | 0 | 0 | 0 | 2 | 0 | 16 | 744536912
| Online PSC |  | https://podminky.urs.cz/item/CS_URS_2024_01/712771601 | [14 empty] | Online PSC | 2
| VV |  | (2,41+5,5)*2*0,3*0,12 |  | 0.57 | [12 empty] | VV | 2 | 2 | True | 1 | ROZPOCET
31 | M | 58337403 | kamenivo dekorační (kačírek) frakce 16/32 | t | 1.14 |  | 0 | CS ÚRS 2024 01 |  | snížená |  | 0 | 1 | 1.14 | 0 | 0 | 32 | M | 2 |  |  |  | ROZPOCET | 0 | 0 | 0 | 0 | 0 | 2 | 0 | 16 | -1735747831
| VV |  | 0,57*2 |  | 1.14 | [12 empty] | VV | 2 | 2 | True | 1 | ROZPOCET
32 | K | 998712101 | Přesun hmot pro povlakové krytiny stanovený z hmotnosti přesunovaného materiálu vodorovná dopravní vzdálenost do 50 m základní v objektech výšky do 6 m | t | 1.937 |  | 0 | CS ÚRS 2024 01 |  | snížená |  | 0 | 0 | 0 | 0 | 0 | 16 | K | 2 |  |  |  | ROZPOCET | 0 | 0 | 0 | 0 | 0 | 2 | 0 | 16 | -76079106
| Online PSC |  | https://podminky.urs.cz/item/CS_URS_2024_01/998712101 | [14 empty] | Online PSC | 2
| D | 762 | Konstrukce tesařské |  |  |  | 0 |  |  |  |  | 0 |  | 1.3471 |  | 0 | 2 | D | 1 |  |  |  | ROZPOCET | [6 empty] | 0
33 | K | 762081150 | Hoblování hraněného řeziva přímo na staveništi ve staveništní dílně | m3 | 2.126 |  | 0 | CS ÚRS 2024 01 |  | snížená |  | 0 | 0 | 0 | 0 | 0 | 16 | K | 2 |  |  |  | ROZPOCET | 0 | 0 | 0 | 0 | 0 | 2 | 0 | 16 | 950023198
| Online PSC |  | https://podminky.urs.cz/item/CS_URS_2024_01/762081150 | [14 empty] | Online PSC | 2
| VV |  | (31,2*0,1*0,16+3,02*4*0,16*0,16+22,11*0,05*0,06)*1,1 |  | 0.962 | [12 empty] | VV | 2 | 2 | True | 0 | ROZPOCET
| VV |  | 16*0,03*1,1+16,555*0,025*1,1 |  | 0.983 | [12 empty] | VV | 2 | 2 | True | 0 | ROZPOCET
| VV |  | (3,75*0,04*0,04+66,18*0,04*0,06)*1,1 |  | 0.181 | [12 empty] | VV | 2 | 2 | True | 0 | ROZPOCET
| VV |  | Součet |  | 2.126 | [12 empty] | VV | 2 | 4 | True | 1 | ROZPOCET
34 | K | 762083122 | Impregnace řeziva máčením proti dřevokaznému hmyzu, houbám a plísním, třída ohrožení 3 a 4 (dřevo v exteriéru) | m3 | 2.126 |  | 0 | CS ÚRS 2024 01 |  | snížená |  | 0 | 0.00189 | 0.0040181 | 0 | 0 | 16 | K | 2 |  |  |  | ROZPOCET | 0 | 0 | 0 | 0 | 0 | 2 | 0 | 16 | 1504565053
| Online PSC |  | https://podminky.urs.cz/item/CS_URS_2024_01/762083122 | [14 empty] | Online PSC | 2
| VV |  | (31,2*0,1*0,16+3,02*4*0,16*0,16+22,11*0,05*0,06)*1,1 |  | 0.962 | [12 empty] | VV | 2 | 2 | True | 0 | ROZPOCET
| VV |  | 16*0,03*1,1+16,555*0,025*1,1 |  | 0.983 | [12 empty] | VV | 2 | 2 | True | 0 | ROZPOCET
| VV |  | (3,75*0,04*0,04+66,18*0,04*0,06)*1,1 |  | 0.181 | [12 empty] | VV | 2 | 2 | True | 0 | ROZPOCET
| VV |  | Součet |  | 2.126 | [12 empty] | VV | 2 | 4 | True | 1 | ROZPOCET
35 | K | 762131124 | Montáž bednění stěn z hrubých prken tl. do 32 mm na sraz | m2 | 16 |  | 0 | CS ÚRS 2024 01 |  | snížená |  | 0 | 0 | 0 | 0 | 0 | 16 | K | 2 |  |  |  | ROZPOCET | 0 | 0 | 0 | 0 | 0 | 2 | 0 | 16 | -648844881
| Online PSC |  | https://podminky.urs.cz/item/CS_URS_2024_01/762131124 | [14 empty] | Online PSC | 2
36 | M | 6051611r1 | prkna sibiřský modřín | m3 | 0.528 |  | 0 |  |  | snížená |  | 0 | 0.5 | 0.264 | 0 | 0 | 32 | M | 2 |  |  |  | ROZPOCET | 0 | 0 | 0 | 0 | 0 | 2 | 0 | 16 | -1796711856
| VV |  | 16*0,03*1,1 |  | 0.528 | [12 empty] | VV | 2 | 2 | True | 1 | ROZPOCET
37 | K | 762136114 | Montáž bednění stěn z hoblovaných latí s mezerami 40 až 60 mm | m2 | 6.179 |  | 0 | CS ÚRS 2024 01 |  | snížená |  | 0 | 0 | 0 | 0 | 0 | 16 | K | 2 |  |  |  | ROZPOCET | 0 | 0 | 0 | 0 | 0 | 2 | 0 | 16 | 667608279
| Online PSC |  | https://podminky.urs.cz/item/CS_URS_2024_01/762136114 | [14 empty] | Online PSC | 2
| VV |  | stínící rošt | [14 empty] | VV | 2 | 1 | True | 0 | ROZPOCET
| VV |  | (5,4+2,95)*0,74 |  | 6.179 | [12 empty] | VV | 2 | 2 | True | 1 | ROZPOCET
38 | K | 762195000 | Spojovací prostředky stěn a příček hřebíky, svorníky, fixační prkna | m3 | 0.645 |  | 0 | CS ÚRS 2024 01 |  | snížená |  | 0 | 0.01254 | 0.0080883 | 0 | 0 | 16 | K | 2 |  |  |  | ROZPOCET | 0 | 0 | 0 | 0 | 0 | 2 | 0 | 16 | -126228757
| Online PSC |  | https://podminky.urs.cz/item/CS_URS_2024_01/762195000 | [14 empty] | Online PSC | 2
| VV |  | 16*0,03+(3,75*0,04*0,04+66,18*0,04*0,06) |  | 0.645 | [12 empty] | VV | 2 | 2 | True | 1 | ROZPOCET
39 | K | 762341260 | Montáž bednění střech rovných a šikmých sklonu do 60° s vyřezáním otvorů z palubek | m2 | 16.555 |  | 0 | CS ÚRS 2024 01 |  | snížená |  | 0 | 0 | 0 | 0 | 0 | 16 | K | 2 |  |  |  | ROZPOCET | 0 | 0 | 0 | 0 | 0 | 2 | 0 | 16 | 730232157
| Online PSC |  | https://podminky.urs.cz/item/CS_URS_2024_01/762341260 | [14 empty] | Online PSC | 2
| VV |  | 3,01*5,5 |  | 16.555 | [12 empty] | VV | 2 | 2 | True | 1 | ROZPOCET
40 | M | 6119801r5 | palubky sibiřský modřím P+D tl.25mm | m3 | 0.455 |  | 0 |  |  | snížená |  | 0 | 0.01323 | 0.0060196 | 0 | 0 | 32 | M | 2 |  |  |  | ROZPOCET | 0 | 0 | 0 | 0 | 0 | 2 | 0 | 16 | -1141530086
| VV |  | 16,555*0,025*1,1 |  | 0.455 | [12 empty] | VV | 2 | 2 | True | 1 | ROZPOCET
41 | K | 762395000 | Spojovací prostředky krovů, bednění a laťování, nadstřešních konstrukcí svorníky, prkna, hřebíky, pásová ocel, vruty | m3 | 0.414 |  | 0 | CS ÚRS 2024 01 |  | snížená |  | 0 | 0.0233 | 0.0096462 | 0 | 0 | 16 | K | 2 |  |  |  | ROZPOCET | 0 | 0 | 0 | 0 | 0 | 2 | 0 | 16 | 1499789922
| Online PSC |  | https://podminky.urs.cz/item/CS_URS_2024_01/762395000 | [14 empty] | Online PSC | 2
| VV |  | 16,555*0,025 |  | 0.414 | [12 empty] | VV | 2 | 2 | True | 1 | ROZPOCET
42 | K | 762751120 | Montáž prostorových konstrukcí vázaných na hladko (bez zářezů) z řeziva hraněného nebo polohraněného, průřezové plochy přes 120 do 224 cm2 | m | 53.31 |  | 0 | CS ÚRS 2024 01 |  | snížená |  | 0 | 0 | 0 | 0 | 0 | 16 | K | 2 |  |  |  | ROZPOCET | 0 | 0 | 0 | 0 | 0 | 2 | 0 | 16 | 1566154504
| Online PSC |  | https://podminky.urs.cz/item/CS_URS_2024_01/762751120 | [14 empty] | Online PSC | 2
| VV |  | hranoly 10/16 | [14 empty] | VV | 2 | 1 | True | 0 | ROZPOCET
| VV |  | 31,2 |  | 31.2 | [12 empty] | VV | 2 | 2 | True | 0 | ROZPOCET
| VV |  | hranoly 50x60 | [14 empty] | VV | 2 | 1 | True | 0 | ROZPOCET
| VV |  | 22,11 |  | 22.11 | [12 empty] | VV | 2 | 2 | True | 0 | ROZPOCET
| VV |  | Součet |  | 53.31 | [12 empty] | VV | 2 | 4 | True | 1 | ROZPOCET
43 | K | 762751130 | Montáž prostorových konstrukcí vázaných na hladko (bez zářezů) z řeziva hraněného nebo polohraněného, průřezové plochy přes 224 do 288 cm2 | m | 12.08 |  | 0 | CS ÚRS 2024 01 |  | snížená |  | 0 | 0 | 0 | 0 | 0 | 16 | K | 2 |  |  |  | ROZPOCET | 0 | 0 | 0 | 0 | 0 | 2 | 0 | 16 | -857832172
| Online PSC |  | https://podminky.urs.cz/item/CS_URS_2024_01/762751130 | [14 empty] | Online PSC | 2
| VV |  | hranoly 16/16 | [14 empty] | VV | 2 | 1 | True | 0 | ROZPOCET
| VV |  | 3,02*4 |  | 12.08 | [12 empty] | VV | 2 | 2 | True | 1 | ROZPOCET
44 | M | 6051213r0 | hranol sibiřský modřín | m3 | 1.143 |  | 0 |  |  | snížená |  | 0 | 0.55 | 0.62865 | 0 | 0 | 32 | M | 2 |  |  |  | ROZPOCET | 0 | 0 | 0 | 0 | 0 | 2 | 0 | 16 | 494715315
| VV |  | (31,2*0,1*0,16+3,02*4*0,16*0,16+22,11*0,05*0,06)*1,1 |  | 0.962 | [12 empty] | VV | 2 | 2 | True | 0 | ROZPOCET
| VV |  | (3,75*0,04*0,04+66,18*0,04*0,06)*1,1 |  | 0.181 | [12 empty] | VV | 2 | 2 | True | 0 | ROZPOCET
| VV |  | Součet |  | 1.143 | [12 empty] | VV | 2 | 4 | True | 1 | ROZPOCET
45 | K | 762795000 | Spojovací prostředky prostorových vázaných konstrukcí hřebíky, svorníky, fixační prkna | m3 | 0.875 |  | 0 | CS ÚRS 2024 01 |  | snížená |  | 0 | 0.0242 | 0.021175 | 0 | 0 | 16 | K | 2 |  |  |  | ROZPOCET | 0 | 0 | 0 | 0 | 0 | 2 | 0 | 16 | 875237470
| Online PSC |  | https://podminky.urs.cz/item/CS_URS_2024_01/762795000 | [14 empty] | Online PSC | 2
| VV |  | (31,2*0,1*0,16+3,02*4*0,16*0,16+22,11*0,05*0,06) |  | 0.875 | [12 empty] | VV | 2 | 2 | True | 1 | ROZPOCET
46 | K | 762951003 | Montáž terasy podkladního roštu, z profilů dřevěných, osové vzdálenosti podpěr přes 420 do 550 mm | m2 | 12.5 |  | 0 | CS ÚRS 2024 01 |  | snížená |  | 0 | 0 | 0 | 0 | 0 | 16 | K | 2 |  |  |  | ROZPOCET | 0 | 0 | 0 | 0 | 0 | 2 | 0 | 16 | 361250482
| Online PSC |  | https://podminky.urs.cz/item/CS_URS_2024_01/762951003 | [14 empty] | Online PSC | 2
| VV |  | vč. distančních podložek tl.10mm | [14 empty] | VV | 2 | 1 | True | 0 | ROZPOCET
| VV |  | 5*2,5 |  | 12.5 | [12 empty] | VV | 2 | 2 | True | 1 | ROZPOCET
47 | M | 6119814r3 | hranol terasový dřevěný modřín sibiřský 100x100mm | m3 | 0.328 |  | 0 |  |  | snížená |  | 0 | 0.547 | 0.17942 | 0 | 0 | 32 | M | 2 |  |  |  | ROZPOCET | 0 | 0 | 0 | 0 | 0 | 2 | 0 | 16 | -1140145517
| VV |  | 29,82*0,1*0,1*1,1 |  | 0.328 | [12 empty] | VV | 2 | 2 | True | 1 | ROZPOCET
48 | K | 762952013 | Montáž terasy nášlapné vrstvy z prken z dřevin tvrdých nebo neobyčejně tvrdých, s broušením, omytím a kartáčováním, bez povrchové úpravy, spojovaných šroubováním, šířky přes 120 do 135 mm | m2 | 12.5 |  | 0 | CS ÚRS 2024 01 |  | snížená |  | 0 | 0.00034 | 0.00425 | 0 | 0 | 16 | K | 2 |  |  |  | ROZPOCET | 0 | 0 | 0 | 0 | 0 | 2 | 0 | 16 | -433825134
| Online PSC |  | https://podminky.urs.cz/item/CS_URS_2024_01/762952013 | [14 empty] | Online PSC | 2
| VV |  | vč. terasových podložek tl.10mm | [14 empty] | VV | 2 | 1 | True | 0 | ROZPOCET
| VV |  | 5*2,5 |  | 12.5 | [12 empty] | VV | 2 | 2 | True | 1 | ROZPOCET
49 | M | 6119812r1 | profil terasový dřevěný sibiřský modřín tl 30mm | m2 | 13.75 |  | 0 |  |  | snížená |  | 0 | 0.016 | 0.22 | 0 | 0 | 32 | M | 2 |  |  |  | ROZPOCET | 0 | 0 | 0 | 0 | 0 | 2 | 0 | 16 | -1111973032
| VV |  | 5*2,5*1,1 |  | 13.75 | [12 empty] | VV | 2 | 2 | True | 1 | ROZPOCET
50 | K | 762953001 | Montáž terasy nátěr dřevěných teras olejem, včetně očištění jednonásobně | m2 | 12.5 |  | 0 | CS ÚRS 2024 01 |  | snížená |  | 0 | 0.00015 | 0.001875 | 0 | 0 | 16 | K | 2 |  |  |  | ROZPOCET | 0 | 0 | 0 | 0 | 0 | 2 | 0 | 16 | -497408101
| Online PSC |  | https://podminky.urs.cz/item/CS_URS_2024_01/762953001 | [14 empty] | Online PSC | 2
| VV |  | 5*2,5 |  | 12.5 | [12 empty] | VV | 2 | 2 | True | 1 | ROZPOCET
51 | K | 998762101 | Přesun hmot pro konstrukce tesařské stanovený z hmotnosti přesunovaného materiálu vodorovná dopravní vzdálenost do 50 m základní v objektech výšky do 6 m | t | 1.347 |  | 0 | CS ÚRS 2024 01 |  | snížená |  | 0 | 0 | 0 | 0 | 0 | 16 | K | 2 |  |  |  | ROZPOCET | 0 | 0 | 0 | 0 | 0 | 2 | 0 | 16 | 1942753598
| Online PSC |  | https://podminky.urs.cz/item/CS_URS_2024_01/998762101 | [14 empty] | Online PSC | 2
| D | 764 | Konstrukce klempířské |  |  |  | 0 |  |  |  |  | 0 |  | 0.064173 |  | 0 | 2 | D | 1 |  |  |  | ROZPOCET | [6 empty] | 0
52 | K | 712771611 | Provedení ochranných pásů vegetační střechy osazení ochranné kačírkové lišty přitížením konstrukcí | m | 14.7 |  | 0 | CS ÚRS 2024 01 |  | snížená |  | 0 | 0 | 0 | 0 | 0 | 16 | K | 2 |  |  |  | ROZPOCET | 0 | 0 | 0 | 0 | 0 | 2 | 0 | 16 | -1655337706
| Online PSC |  | https://podminky.urs.cz/item/CS_URS_2024_01/712771611 | [14 empty] | Online PSC | 2
| VV |  | K/02 | [14 empty] | VV | 2 | 1 | True | 0 | ROZPOCET
| VV |  | 14,7 |  | 14.7 | [12 empty] | VV | 2 | 2 | True | 1 | ROZPOCET
53 | M | 69334023 | K/02 průběžná kačírková lišta, hliníkový Al profil L, výška 120mm | m | 16.493 |  | 0 | CS ÚRS 2024 01 |  | snížená |  | 0 | 0.0005 | 0.0082465 | 0 | 0 | 32 | M | 2 |  |  |  | ROZPOCET | 0 | 0 | 0 | 0 | 0 | 2 | 0 | 16 | -667698207
| VV |  | 14,7*1,1 |  | 16.17 | [12 empty] | VV | 2 | 2 | True | 1 | ROZPOCET
| VV |  | 16,17*1,02 'Přepočtené koeficientem množství |  | 16.493 | [12 empty] | VV | 2 | 2 | False | 1 | ROZPOCET
54 | K | 712771613 | Provedení ochranných pásů vegetační střechy osazení ochranné kačírkové lišty navařením na hydroizolaci | m | 5.5 |  | 0 | CS ÚRS 2024 01 |  | snížená |  | 0 | 2e-05 | 0.00011 | 0 | 0 | 16 | K | 2 |  |  |  | ROZPOCET | 0 | 0 | 0 | 0 | 0 | 2 | 0 | 16 | 1518571169
| Online PSC |  | https://podminky.urs.cz/item/CS_URS_2024_01/712771613 | [14 empty] | Online PSC | 2
| VV |  | K/01 | [14 empty] | VV | 2 | 1 | True | 0 | ROZPOCET
| VV |  | 5,5 |  | 5.5 | [12 empty] | VV | 2 | 2 | True | 0 | ROZPOCET
| VV |  | Součet |  | 5.5 | [12 empty] | VV | 2 | 4 | True | 1 | ROZPOCET
55 | M | 693340x1 | K/01 ukončující kačírková lišta, hliníkový Al profil s děrováním, výška 140mm | m | 6.05 |  | 0 |  |  | snížená |  | 0 | 0.0005 | 0.003025 | 0 | 0 | 32 | M | 2 |  |  |  | ROZPOCET | 0 | 0 | 0 | 0 | 0 | 2 | 0 | 16 | 1418722973
| VV |  | 5,5*1,1 |  | 6.05 | [12 empty] | VV | 2 | 2 | True | 1 | ROZPOCET
56 | K | 764212635 | Oplechování střešních prvků z pozinkovaného plechu s povrchovou úpravou štítu závětrnou lištou rš 400 mm | m | 11.6 |  | 0 | CS ÚRS 2024 01 |  | snížená |  | 0 | 0.00347 | 0.040252 | 0 | 0 | 16 | K | 2 |  |  |  | ROZPOCET | 0 | 0 | 0 | 0 | 0 | 2 | 0 | 16 | 1300917851
| Online PSC |  | https://podminky.urs.cz/item/CS_URS_2024_01/764212635 | [14 empty] | Online PSC | 2
| VV |  | K/03 | [14 empty] | VV | 2 | 1 | True | 0 | ROZPOCET
| VV |  | 11,6 |  | 11.6 | [12 empty] | VV | 2 | 2 | True | 1 | ROZPOCET
57 | K | 764212663 | Oplechování střešních prvků z pozinkovaného plechu s povrchovou úpravou okapu střechy rovné okapovým plechem rš 250 mm | m | 5.5 |  | 0 | CS ÚRS 2024 01 |  | snížená |  | 0 | 0.00228 | 0.01254 | 0 | 0 | 16 | K | 2 |  |  |  | ROZPOCET | 0 | 0 | 0 | 0 | 0 | 2 | 0 | 16 | -194937234
| Online PSC |  | https://podminky.urs.cz/item/CS_URS_2024_01/764212663 | [14 empty] | Online PSC | 2
| VV |  | rš 230mm | [14 empty] | VV | 2 | 1 | True | 0 | ROZPOCET
| VV |  | K/04 | [14 empty] | VV | 2 | 1 | True | 0 | ROZPOCET
| VV |  | 5,5 |  | 5.5 | [12 empty] | VV | 2 | 2 | True | 1 | ROZPOCET
58 | K | 998764101 | Přesun hmot pro konstrukce klempířské stanovený z hmotnosti přesunovaného materiálu vodorovná dopravní vzdálenost do 50 m základní v objektech výšky do 6 m | t | 0.064 |  | 0 | CS ÚRS 2024 01 |  | snížená |  | 0 | 0 | 0 | 0 | 0 | 16 | K | 2 |  |  |  | ROZPOCET | 0 | 0 | 0 | 0 | 0 | 2 | 0 | 16 | 1218102928
| Online PSC |  | https://podminky.urs.cz/item/CS_URS_2024_01/998764101 | [14 empty] | Online PSC | 2
| D | 767 | Konstrukce zámečnické |  |  |  | 0 |  |  |  |  | 0 |  | 0.5016 |  | 0 | 2 | D | 1 |  |  |  | ROZPOCET | [6 empty] | 0
59 | K | 76705-001 | Z/01 M+D lem dřevěné podlahy altánu z pozink plechu tl.10mm v=200mm vč. uložení do bet. lože | m | 7.6 |  | 0 |  |  | snížená |  | 0 | 0.066 | 0.5016 | 0 | 0 | 16 | K | 2 |  |  |  | ROZPOCET | 0 | 0 | 0 | 0 | 0 | 2 | 0 | 16 | 1693885108
60 | K | 76705-002 | M+D nosná ocelová konstrukce vč. kotvení a povrchové úpravy (kovářská čerň) | kg | 917.189 |  | 0 |  |  | snížená |  | 0 | 0 | 0 | 0 | 0 | 16 | K | 2 |  |  |  | ROZPOCET | 0 | 0 | 0 | 0 | 0 | 2 | 0 | 16 | -270783067
| VV |  | UPE 160 | [14 empty] | VV | 2 | 1 | True | 0 | ROZPOCET
| VV |  | 4,68*17 |  | 79.56 | [12 empty] | VV | 2 | 2 | True | 0 | ROZPOCET
| VV |  | HEA 160 | [14 empty] | VV | 2 | 1 | True | 0 | ROZPOCET
| VV |  | 19,59*30,4 |  | 595.536 | [12 empty] | VV | 2 | 2 | True | 0 | ROZPOCET
| VV |  | pás 16/150 | [14 empty] | VV | 2 | 1 | True | 0 | ROZPOCET
| VV |  | 6,5*18,84 |  | 122.46 | [12 empty] | VV | 2 | 2 | True | 0 | ROZPOCET
| VV |  | Mezisoučet |  | 797.556 | [12 empty] | VV | 2 | 3 | True | 0 | ROZPOCET
| VV |  | spojovací prostředky | [14 empty] | VV | 2 | 1 | True | 0 | ROZPOCET
| VV |  | 797,556*0,15 |  | 119.633 | [12 empty] | VV | 2 | 2 | True | 0 | ROZPOCET
| VV |  | Součet |  | 917.189 | [12 empty] | VV | 2 | 4 | True | 1 | ROZPOCET
61 | K | 998767201 | Přesun hmot pro zámečnické konstrukce stanovený procentní sazbou (%) z ceny vodorovná dopravní vzdálenost do 50 m základní v objektech výšky do 6 m | % |  |  | 0 | CS ÚRS 2024 01 |  | snížená |  | 0 | 0 | 0 | 0 | 0 | 16 | K | 2 |  |  |  | ROZPOCET | 0 | 0 | 0 | 0 | 0 | 2 | 0 | 16 | 1046371649
| Online PSC |  | https://podminky.urs.cz/item/CS_URS_2024_01/998767201 | [14 empty] | Online PSC | 2

## 06 - SO06 - Splašková kan...
{31df49aa-43e8-4089-95ce-5e2bb83f09cc}
1
| KRYCÍ LIST SOUPISU PRACÍ | [7 empty] | v --- níže se nacházejí doplnkové a pomocné údaje k sestavám --- v | [8 empty] | False
Stavba:
Dům s pečovatelskou službou, Brno-Bystrc
Objekt:
06 - SO06 - Splašková kanalizace AR
| KSO: |  |  |  |  | CC-CZ:
| Místo: |  |  |  |  | Datum: | 5. 4. 2024
| Zadavatel: |  |  |  |  | IČ:
|  | Statutární město Brno,Dominikánské nám.196/1, Brno |  |  |  | DIČ:
| Uchazeč: |  |  |  |  | IČ: | Vyplň údaj
|  | Vyplň údaj |  |  |  | DIČ: | Vyplň údaj
| Projektant: |  |  |  |  | IČ: | 27689778
|  | P.P.Architects s.r.o. |  |  |  | DIČ:
| Zpracovatel: |  |  |  |  | IČ: | 63472066
|  | CKN Invest, spol. s r.o. |  |  |  | DIČ:
Poznámka:
| Cena bez DPH | [5 empty] | 0
|  |  | Základ daně |  |  | Sazba daně | Výše daně
| DPH | základní | 0 |  |  | 21% | 0
|  | snížená | 0 |  |  | 12% | 0
|  | zákl. přenesená | 0 |  |  | 21% | 0
|  | sníž. přenesená | 0 |  |  | 12% | 0
|  | nulová | 0 |  |  | 0% | 0
| Cena s DPH |  |  | v | CZK |  | 0
REKAPITULACE ČLENĚNÍ SOUPISU PRACÍ
Stavba:
Dům s pečovatelskou službou, Brno-Bystrc
Objekt:
06 - SO06 - Splašková kanalizace AR
Místo: | [5 empty] | Datum: | 5. 4. 2024
Zadavatel: |  |  | Statutární město Brno,Dominikánské nám.196/1, Brno |  |  | Projektant: | P.P.Architects s.r.o.
Uchazeč: |  |  | Vyplň údaj |  |  | Zpracovatel: | CKN Invest, spol. s r.o.
Kód dílu - Popis | [6 empty] | Cena celkem [CZK]
Náklady stavby celkem | [6 empty] | 0 | [11 empty] | -1
| HSV - Práce a dodávky HSV | [5 empty] | 0
| 1 - Zemní práce | [5 empty] | 0
| 8 - Trubní vedení | [5 empty] | 0
| 998 - Přesun hmot | [5 empty] | 0
SOUPIS PRACÍ
Stavba:
Dům s pečovatelskou službou, Brno-Bystrc
Objekt:
06 - SO06 - Splašková kanalizace AR
Místo: | [5 empty] | Datum: | 5. 4. 2024
Zadavatel: |  |  | Statutární město Brno,Dominikánské nám.196/1, Brno |  |  | Projektant: | P.P.Architects s.r.o.
Uchazeč: |  |  | Vyplň údaj |  |  | Zpracovatel: | CKN Invest, spol. s r.o.
PČ | Typ | Kód | Popis | MJ | Množství | J.cena [CZK] | Cena celkem [CZK] | Cenová soustava |  | DPH | J. Nh [h] | Nh celkem [h] | J. hmotnost [t] | Hmotnost celkem [t] | J. suť [t] | Suť Celkem [t]
Náklady soupisu celkem | [6 empty] | 0 |  |  |  |  | 0 |  | 55.593 |  | 0 |  | D | -1 | [10 empty] | 0
| D | HSV | Práce a dodávky HSV |  |  |  | 0 |  |  |  |  | 0 |  | 55.593 |  | 0 | 1 | D | 0 |  |  |  | ROZPOCET | [6 empty] | 0
| D | 1 | Zemní práce |  |  |  | 0 |  |  |  |  | 0 |  | 53.3833 |  | 0 | 1 | D | 1 |  |  |  | ROZPOCET | [6 empty] | 0
1 | K | 131251104 | Hloubení nezapažených jam a zářezů strojně s urovnáním dna do předepsaného profilu a spádu v hornině třídy těžitelnosti I skupiny 3 přes 100 do 500 m3 | m3 | 266.3 |  | 0 | CS ÚRS 2024 01 |  | snížená |  | 0 | 0 | 0 | 0 | 0 | 4 | K | 2 |  |  |  | ROZPOCET | 0 | 0 | 0 | 0 | 0 | 2 | 0 | 4 | 816704598
| Online PSC |  | https://podminky.urs.cz/item/CS_URS_2024_01/131251104 | [14 empty] | Online PSC | 2
| VV |  | 229,1+37,2 |  | 266.3 | [12 empty] | VV | 2 | 2 | True | 0 | ROZPOCET
| VV |  | Součet |  | 266.3 | [12 empty] | VV | 2 | 4 | True | 1 | ROZPOCET
2 | K | 151101103 | Zřízení pažení a rozepření stěn rýh pro podzemní vedení příložné pro jakoukoliv mezerovitost, hloubky přes 4 do 8 m | m2 | 540.6 |  | 0 | CS ÚRS 2024 01 |  | snížená |  | 0 | 0.00119 | 0.64331 | 0 | 0 | 4 | K | 2 |  |  |  | ROZPOCET | 0 | 0 | 0 | 0 | 0 | 2 | 0 | 4 | 1547636449
| Online PSC |  | https://podminky.urs.cz/item/CS_URS_2024_01/151101103 | [14 empty] | Online PSC | 2
| VV |  | 458,2+82,4 |  | 540.6 | [12 empty] | VV | 2 | 2 | True | 0 | ROZPOCET
| VV |  | Součet |  | 540.6 | [12 empty] | VV | 2 | 4 | True | 1 | ROZPOCET
3 | K | 151101113 | Odstranění pažení a rozepření stěn rýh pro podzemní vedení s uložením materiálu na vzdálenost do 3 m od kraje výkopu příložné, hloubky přes 4 do 8 m | m2 | 540.6 |  | 0 | CS ÚRS 2024 01 |  | snížená |  | 0 | 0 | 0 | 0 | 0 | 4 | K | 2 |  |  |  | ROZPOCET | 0 | 0 | 0 | 0 | 0 | 2 | 0 | 4 | -151488301
| Online PSC |  | https://podminky.urs.cz/item/CS_URS_2024_01/151101113 | [14 empty] | Online PSC | 2
4 | K | 161151103 | Svislé přemístění výkopku strojně bez naložení do dopravní nádoby avšak s vyprázdněním dopravní nádoby na hromadu nebo do dopravního prostředku z horniny třídy těžitelnosti I skupiny 1 až 3 při hloubce výkopu přes 4 do 8 m | m3 | 266.3 |  | 0 | CS ÚRS 2024 01 |  | snížená |  | 0 | 0 | 0 | 0 | 0 | 4 | K | 2 |  |  |  | ROZPOCET | 0 | 0 | 0 | 0 | 0 | 2 | 0 | 4 | 1711124407
| Online PSC |  | https://podminky.urs.cz/item/CS_URS_2024_01/161151103 | [14 empty] | Online PSC | 2
5 | K | 162751117 | Vodorovné přemístění výkopku nebo sypaniny po suchu na obvyklém dopravním prostředku, bez naložení výkopku, avšak se složením bez rozhrnutí z horniny třídy těžitelnosti I skupiny 1 až 3 na vzdálenost přes 9 000 do 10 000 m | m3 | 29.3 |  | 0 | CS ÚRS 2024 01 |  | snížená |  | 0 | 0 | 0 | 0 | 0 | 4 | K | 2 |  |  |  | ROZPOCET | 0 | 0 | 0 | 0 | 0 | 2 | 0 | 4 | -498862074
| Online PSC |  | https://podminky.urs.cz/item/CS_URS_2024_01/162751117 | [14 empty] | Online PSC | 2
| VV |  | 5,2+24,1 |  | 29.3 | [12 empty] | VV | 2 | 2 | True | 0 | ROZPOCET
| VV |  | Součet |  | 29.3 | [12 empty] | VV | 2 | 4 | True | 1 | ROZPOCET
6 | K | 171201231 | Poplatek za uložení stavebního odpadu na recyklační skládce (skládkovné) zeminy a kamení zatříděného do Katalogu odpadů pod kódem 17 05 04 | t | 46.88 |  | 0 | CS ÚRS 2024 01 |  | snížená |  | 0 | 0 | 0 | 0 | 0 | 4 | K | 2 |  |  |  | ROZPOCET | 0 | 0 | 0 | 0 | 0 | 2 | 0 | 4 | -325796168
| Online PSC |  | https://podminky.urs.cz/item/CS_URS_2024_01/171201231 | [14 empty] | Online PSC | 2
| VV |  | 29,3*1,6 |  | 46.88 | [12 empty] | VV | 2 | 2 | True | 1 | ROZPOCET
7 | K | 174151101 | Zásyp sypaninou z jakékoliv horniny strojně s uložením výkopku ve vrstvách se zhutněním jam, šachet, rýh nebo kolem objektů v těchto vykopávkách | m3 | 237 |  | 0 | CS ÚRS 2024 01 |  | snížená |  | 0 | 0 | 0 | 0 | 0 | 4 | K | 2 |  |  |  | ROZPOCET | 0 | 0 | 0 | 0 | 0 | 2 | 0 | 4 | 510695205
| Online PSC |  | https://podminky.urs.cz/item/CS_URS_2024_01/174151101 | [14 empty] | Online PSC | 2
8 | K | 175151101 | Obsypání potrubí strojně sypaninou z vhodných třídy těžitelnosti I a II, skupiny 1 až 4 nebo materiálem připraveným podél výkopu ve vzdálenosti do 3 m od jeho kraje, pro jakoukoliv hloubku výkopu a míru zhutnění bez prohození sypaniny | m3 | 29.3 |  | 0 | CS ÚRS 2024 01 |  | snížená |  | 0 | 0 | 0 | 0 | 0 | 4 | K | 2 |  |  |  | ROZPOCET | 0 | 0 | 0 | 0 | 0 | 2 | 0 | 4 | 616408240
| Online PSC |  | https://podminky.urs.cz/item/CS_URS_2024_01/175151101 | [14 empty] | Online PSC | 2
9 | M | 58331289 | kamenivo těžené drobné frakce 0/2 | t | 52.74 |  | 0 | CS ÚRS 2024 01 |  | snížená |  | 0 | 1 | 52.74 | 0 | 0 | 8 | M | 2 |  |  |  | ROZPOCET | 0 | 0 | 0 | 0 | 0 | 2 | 0 | 4 | -1014338339
| VV |  | 29,3*1,8 |  | 52.74 | [12 empty] | VV | 2 | 2 | True | 1 | ROZPOCET
| D | 8 | Trubní vedení |  |  |  | 0 |  |  |  |  | 0 |  | 2.2097 |  | 0 | 1 | D | 1 |  |  |  | ROZPOCET | [6 empty] | 0
10 | K | 871353121 | Montáž kanalizačního potrubí z tvrdého PVC-U hladkého plnostěnného tuhost SN 8 DN 200 | m | 60 |  | 0 | CS ÚRS 2024 01 |  | snížená |  | 0 | 1e-05 | 0.0006 | 0 | 0 | 4 | K | 2 |  |  |  | ROZPOCET | 0 | 0 | 0 | 0 | 0 | 2 | 0 | 4 | 1164777872
| Online PSC |  | https://podminky.urs.cz/item/CS_URS_2024_01/871353121 | [14 empty] | Online PSC | 2
11 | M | 28611167 | trubka kanalizační PVC-U plnostěnná jednovrstvá DN 200x1000mm SN8 | m | 61.8 |  | 0 | CS ÚRS 2024 01 |  | snížená |  | 0 | 0.00426 | 0.26327 | 0 | 0 | 8 | M | 2 |  |  |  | ROZPOCET | 0 | 0 | 0 | 0 | 0 | 2 | 0 | 4 | -565617030
| VV |  | 60*1,03 |  | 61.8 | [12 empty] | VV | 2 | 2 | True | 1 | ROZPOCET
12 | K | 892351111 | Tlakové zkoušky vodou na potrubí DN 150 nebo 200 | m | 60 |  | 0 | CS ÚRS 2024 01 |  | snížená |  | 0 | 0 | 0 | 0 | 0 | 16 | K | 2 |  |  |  | ROZPOCET | 0 | 0 | 0 | 0 | 0 | 2 | 0 | 16 | -926842746
| Online PSC |  | https://podminky.urs.cz/item/CS_URS_2024_01/892351111 | [14 empty] | Online PSC | 2
13 | K | 894812315 | Revizní a čistící šachta z polypropylenu PP pro hladké trouby DN 600 šachtové dno (DN šachty / DN trubního vedení) DN 600/200 průtočné | kus | 5 |  | 0 | CS ÚRS 2024 01 |  | snížená |  | 0 | 0.10661 | 0.53305 | 0 | 0 | 4 | K | 2 |  |  |  | ROZPOCET | 0 | 0 | 0 | 0 | 0 | 2 | 0 | 4 | 1812733432
| Online PSC |  | https://podminky.urs.cz/item/CS_URS_2024_01/894812315 | [14 empty] | Online PSC | 2
14 | K | 894812335 | Revizní a čistící šachta z polypropylenu PP pro hladké trouby DN 600 roura šachtová korugovaná, světlé hloubky 6 000 mm | kus | 5 |  | 0 | CS ÚRS 2024 01 |  | snížená |  | 0 | 0.07248 | 0.3624 | 0 | 0 | 4 | K | 2 |  |  |  | ROZPOCET | 0 | 0 | 0 | 0 | 0 | 2 | 0 | 4 | 1361767175
| Online PSC |  | https://podminky.urs.cz/item/CS_URS_2024_01/894812335 | [14 empty] | Online PSC | 2
15 | K | 894812377 | Revizní a čistící šachta z polypropylenu PP pro hladké trouby DN 600 poklop (mříž) litinový pro třídu zatížení D400 s teleskopickým adaptérem | kus | 5 |  | 0 | CS ÚRS 2024 01 |  | snížená |  | 0 | 0.21008 | 1.0504 | 0 | 0 | 4 | K | 2 |  |  |  | ROZPOCET | 0 | 0 | 0 | 0 | 0 | 2 | 0 | 4 | 922262679
| Online PSC |  | https://podminky.urs.cz/item/CS_URS_2024_01/894812377 | [14 empty] | Online PSC | 2
| D | 998 | Přesun hmot |  |  |  | 0 |  |  |  |  | 0 |  | 0 |  | 0 | 1 | D | 1 |  |  |  | ROZPOCET | [6 empty] | 0
16 | K | 998276101 | Přesun hmot pro trubní vedení hloubené z trub z plastických hmot nebo sklolaminátových pro vodovody, kanalizace, teplovody, produktovody v otevřeném výkopu dopravní vzdálenost do 15 m | t | 55.593 |  | 0 | CS ÚRS 2024 01 |  | snížená |  | 0 | 0 | 0 | 0 | 0 | 4 | K | 2 |  |  |  | ROZPOCET | 0 | 0 | 0 | 0 | 0 | 2 | 0 | 4 | -1760007532
| Online PSC |  | https://podminky.urs.cz/item/CS_URS_2024_01/998276101 | [14 empty] | Online PSC | 2

## 07 - SO07 - Dešťová kanal...
{6aae1cd4-c654-4c0a-b915-cbac5a9e05f1}
1
| KRYCÍ LIST SOUPISU PRACÍ | [7 empty] | v --- níže se nacházejí doplnkové a pomocné údaje k sestavám --- v | [8 empty] | False
Stavba:
Dům s pečovatelskou službou, Brno-Bystrc
Objekt:
07 - SO07 - Dešťová kanalizace AR
| KSO: |  |  |  |  | CC-CZ:
| Místo: |  |  |  |  | Datum: | 5. 4. 2024
| Zadavatel: |  |  |  |  | IČ:
|  | Statutární město Brno,Dominikánské nám.196/1, Brno |  |  |  | DIČ:
| Uchazeč: |  |  |  |  | IČ: | Vyplň údaj
|  | Vyplň údaj |  |  |  | DIČ: | Vyplň údaj
| Projektant: |  |  |  |  | IČ: | 27689778
|  | P.P.Architects s.r.o. |  |  |  | DIČ:
| Zpracovatel: |  |  |  |  | IČ: | 63472066
|  | CKN Invest, spol. s r.o. |  |  |  | DIČ:
Poznámka:
| Cena bez DPH | [5 empty] | 0
|  |  | Základ daně |  |  | Sazba daně | Výše daně
| DPH | základní | 0 |  |  | 21% | 0
|  | snížená | 0 |  |  | 12% | 0
|  | zákl. přenesená | 0 |  |  | 21% | 0
|  | sníž. přenesená | 0 |  |  | 12% | 0
|  | nulová | 0 |  |  | 0% | 0
| Cena s DPH |  |  | v | CZK |  | 0
REKAPITULACE ČLENĚNÍ SOUPISU PRACÍ
Stavba:
Dům s pečovatelskou službou, Brno-Bystrc
Objekt:
07 - SO07 - Dešťová kanalizace AR
Místo: | [5 empty] | Datum: | 5. 4. 2024
Zadavatel: |  |  | Statutární město Brno,Dominikánské nám.196/1, Brno |  |  | Projektant: | P.P.Architects s.r.o.
Uchazeč: |  |  | Vyplň údaj |  |  | Zpracovatel: | CKN Invest, spol. s r.o.
Kód dílu - Popis | [6 empty] | Cena celkem [CZK]
Náklady stavby celkem | [6 empty] | 0 | [11 empty] | -1
| HSV - Práce a dodávky HSV | [5 empty] | 0
| 1 - Zemní práce | [5 empty] | 0
| 8 - Trubní vedení | [5 empty] | 0
| 998 - Přesun hmot | [5 empty] | 0
SOUPIS PRACÍ
Stavba:
Dům s pečovatelskou službou, Brno-Bystrc
Objekt:
07 - SO07 - Dešťová kanalizace AR
Místo: | [5 empty] | Datum: | 5. 4. 2024
Zadavatel: |  |  | Statutární město Brno,Dominikánské nám.196/1, Brno |  |  | Projektant: | P.P.Architects s.r.o.
Uchazeč: |  |  | Vyplň údaj |  |  | Zpracovatel: | CKN Invest, spol. s r.o.
PČ | Typ | Kód | Popis | MJ | Množství | J.cena [CZK] | Cena celkem [CZK] | Cenová soustava |  | DPH | J. Nh [h] | Nh celkem [h] | J. hmotnost [t] | Hmotnost celkem [t] | J. suť [t] | Suť Celkem [t]
Náklady soupisu celkem | [6 empty] | 0 |  |  |  |  | 0 |  | 23.7347 |  | 0 |  | D | -1 | [10 empty] | 0
| D | HSV | Práce a dodávky HSV |  |  |  | 0 |  |  |  |  | 0 |  | 23.7347 |  | 0 | 1 | D | 0 |  |  |  | ROZPOCET | [6 empty] | 0
| D | 1 | Zemní práce |  |  |  | 0 |  |  |  |  | 0 |  | 21.1903 |  | 0 | 1 | D | 1 |  |  |  | ROZPOCET | [6 empty] | 0
1 | K | 131251103 | Hloubení nezapažených jam a zářezů strojně s urovnáním dna do předepsaného profilu a spádu v hornině třídy těžitelnosti I skupiny 3 přes 50 do 100 m3 | m3 | 55.2 |  | 0 | CS ÚRS 2024 01 |  | snížená |  | 0 | 0 | 0 | 0 | 0 | 4 | K | 2 |  |  |  | ROZPOCET | 0 | 0 | 0 | 0 | 0 | 2 | 0 | 4 | -718844677
| Online PSC |  | https://podminky.urs.cz/item/CS_URS_2024_01/131251103 | [14 empty] | Online PSC | 2
| VV |  | 30,7+2,6+3,1+13,5+5,3 |  | 55.2 | [12 empty] | VV | 2 | 2 | True | 0 | ROZPOCET
| VV |  | Součet |  | 55.2 | [12 empty] | VV | 2 | 4 | True | 1 | ROZPOCET
2 | K | 151101101 | Zřízení pažení a rozepření stěn rýh pro podzemní vedení příložné pro jakoukoliv mezerovitost, hloubky do 2 m | m2 | 77.7 |  | 0 | CS ÚRS 2024 01 |  | snížená |  | 0 | 0.00084 | 0.065268 | 0 | 0 | 4 | K | 2 |  |  |  | ROZPOCET | 0 | 0 | 0 | 0 | 0 | 2 | 0 | 4 | 1768582090
| Online PSC |  | https://podminky.urs.cz/item/CS_URS_2024_01/151101101 | [14 empty] | Online PSC | 2
| VV |  | 70,5+7,2 |  | 77.7 | [12 empty] | VV | 2 | 2 | True | 0 | ROZPOCET
| VV |  | Součet |  | 77.7 | [12 empty] | VV | 2 | 4 | True | 1 | ROZPOCET
3 | K | 151101102 | Zřízení pažení a rozepření stěn rýh pro podzemní vedení příložné pro jakoukoliv mezerovitost, hloubky přes 2 do 4 m | m2 | 34.2 |  | 0 | CS ÚRS 2024 01 |  | snížená |  | 0 | 0.00085 | 0.02907 | 0 | 0 | 4 | K | 2 |  |  |  | ROZPOCET | 0 | 0 | 0 | 0 | 0 | 2 | 0 | 4 | -980839087
| Online PSC |  | https://podminky.urs.cz/item/CS_URS_2024_01/151101102 | [14 empty] | Online PSC | 2
| VV |  | 6,9+27,3 |  | 34.2 | [12 empty] | VV | 2 | 2 | True | 0 | ROZPOCET
| VV |  | Součet |  | 34.2 | [12 empty] | VV | 2 | 4 | True | 1 | ROZPOCET
4 | K | 151101103 | Zřízení pažení a rozepření stěn rýh pro podzemní vedení příložné pro jakoukoliv mezerovitost, hloubky přes 4 do 8 m | m2 | 30.2 |  | 0 | CS ÚRS 2024 01 |  | snížená |  | 0 | 0.00119 | 0.035938 | 0 | 0 | 4 | K | 2 |  |  |  | ROZPOCET | 0 | 0 | 0 | 0 | 0 | 2 | 0 | 4 | -703544821
| Online PSC |  | https://podminky.urs.cz/item/CS_URS_2024_01/151101103 | [14 empty] | Online PSC | 2
| VV |  | 30,2 |  | 30.2 | [12 empty] | VV | 2 | 2 | True | 0 | ROZPOCET
| VV |  | Součet |  | 30.2 | [12 empty] | VV | 2 | 4 | True | 1 | ROZPOCET
5 | K | 151101111 | Odstranění pažení a rozepření stěn rýh pro podzemní vedení s uložením materiálu na vzdálenost do 3 m od kraje výkopu příložné, hloubky do 2 m | m2 | 77.7 |  | 0 | CS ÚRS 2024 01 |  | snížená |  | 0 | 0 | 0 | 0 | 0 | 4 | K | 2 |  |  |  | ROZPOCET | 0 | 0 | 0 | 0 | 0 | 2 | 0 | 4 | 1203687557
| Online PSC |  | https://podminky.urs.cz/item/CS_URS_2024_01/151101111 | [14 empty] | Online PSC | 2
6 | K | 151101112 | Odstranění pažení a rozepření stěn rýh pro podzemní vedení s uložením materiálu na vzdálenost do 3 m od kraje výkopu příložné, hloubky přes 2 do 4 m | m2 | 34.2 |  | 0 | CS ÚRS 2024 01 |  | snížená |  | 0 | 0 | 0 | 0 | 0 | 4 | K | 2 |  |  |  | ROZPOCET | 0 | 0 | 0 | 0 | 0 | 2 | 0 | 4 | 701934781
| Online PSC |  | https://podminky.urs.cz/item/CS_URS_2024_01/151101112 | [14 empty] | Online PSC | 2
7 | K | 151101113 | Odstranění pažení a rozepření stěn rýh pro podzemní vedení s uložením materiálu na vzdálenost do 3 m od kraje výkopu příložné, hloubky přes 4 do 8 m | m2 | 30.2 |  | 0 | CS ÚRS 2024 01 |  | snížená |  | 0 | 0 | 0 | 0 | 0 | 4 | K | 2 |  |  |  | ROZPOCET | 0 | 0 | 0 | 0 | 0 | 2 | 0 | 4 | 1526133575
| Online PSC |  | https://podminky.urs.cz/item/CS_URS_2024_01/151101113 | [14 empty] | Online PSC | 2
8 | K | 161151103 | Svislé přemístění výkopku strojně bez naložení do dopravní nádoby avšak s vyprázdněním dopravní nádoby na hromadu nebo do dopravního prostředku z horniny třídy těžitelnosti I skupiny 1 až 3 při hloubce výkopu přes 4 do 8 m | m3 | 5.3 |  | 0 | CS ÚRS 2024 01 |  | snížená |  | 0 | 0 | 0 | 0 | 0 | 4 | K | 2 |  |  |  | ROZPOCET | 0 | 0 | 0 | 0 | 0 | 2 | 0 | 4 | 716940936
| Online PSC |  | https://podminky.urs.cz/item/CS_URS_2024_01/161151103 | [14 empty] | Online PSC | 2
9 | K | 162751117 | Vodorovné přemístění výkopku nebo sypaniny po suchu na obvyklém dopravním prostředku, bez naložení výkopku, avšak se složením bez rozhrnutí z horniny třídy těžitelnosti I skupiny 1 až 3 na vzdálenost přes 9 000 do 10 000 m | m3 | 11.7 |  | 0 | CS ÚRS 2024 01 |  | snížená |  | 0 | 0 | 0 | 0 | 0 | 4 | K | 2 |  |  |  | ROZPOCET | 0 | 0 | 0 | 0 | 0 | 2 | 0 | 4 | -39470786
| Online PSC |  | https://podminky.urs.cz/item/CS_URS_2024_01/162751117 | [14 empty] | Online PSC | 2
| VV |  | 2,1+9,6 |  | 11.7 | [12 empty] | VV | 2 | 2 | True | 0 | ROZPOCET
| VV |  | Součet |  | 11.7 | [12 empty] | VV | 2 | 4 | True | 1 | ROZPOCET
10 | K | 171201231 | Poplatek za uložení stavebního odpadu na recyklační skládce (skládkovné) zeminy a kamení zatříděného do Katalogu odpadů pod kódem 17 05 04 | t | 18.72 |  | 0 | CS ÚRS 2024 01 |  | snížená |  | 0 | 0 | 0 | 0 | 0 | 4 | K | 2 |  |  |  | ROZPOCET | 0 | 0 | 0 | 0 | 0 | 2 | 0 | 4 | 495986354
| Online PSC |  | https://podminky.urs.cz/item/CS_URS_2024_01/171201231 | [14 empty] | Online PSC | 2
| VV |  | 11,7*1,6 |  | 18.72 | [12 empty] | VV | 2 | 2 | True | 1 | ROZPOCET
11 | K | 174151101 | Zásyp sypaninou z jakékoliv horniny strojně s uložením výkopku ve vrstvách se zhutněním jam, šachet, rýh nebo kolem objektů v těchto vykopávkách | m3 | 43.5 |  | 0 | CS ÚRS 2024 01 |  | snížená |  | 0 | 0 | 0 | 0 | 0 | 4 | K | 2 |  |  |  | ROZPOCET | 0 | 0 | 0 | 0 | 0 | 2 | 0 | 4 | -1185474128
| Online PSC |  | https://podminky.urs.cz/item/CS_URS_2024_01/174151101 | [14 empty] | Online PSC | 2
12 | K | 175151101 | Obsypání potrubí strojně sypaninou z vhodných třídy těžitelnosti I a II, skupiny 1 až 4 nebo materiálem připraveným podél výkopu ve vzdálenosti do 3 m od jeho kraje, pro jakoukoliv hloubku výkopu a míru zhutnění bez prohození sypaniny | m3 | 11.7 |  | 0 | CS ÚRS 2024 01 |  | snížená |  | 0 | 0 | 0 | 0 | 0 | 4 | K | 2 |  |  |  | ROZPOCET | 0 | 0 | 0 | 0 | 0 | 2 | 0 | 4 | 1441160685
| Online PSC |  | https://podminky.urs.cz/item/CS_URS_2024_01/175151101 | [14 empty] | Online PSC | 2
13 | M | 58331289 | kamenivo těžené drobné frakce 0/2 | t | 21.06 |  | 0 | CS ÚRS 2024 01 |  | snížená |  | 0 | 1 | 21.06 | 0 | 0 | 8 | M | 2 |  |  |  | ROZPOCET | 0 | 0 | 0 | 0 | 0 | 2 | 0 | 4 | 998628185
| VV |  | 11,7*1,8 |  | 21.06 | [12 empty] | VV | 2 | 2 | True | 1 | ROZPOCET
| D | 8 | Trubní vedení |  |  |  | 0 |  |  |  |  | 0 |  | 2.5444 |  | 0 | 1 | D | 1 |  |  |  | ROZPOCET | [6 empty] | 0
14 | K | 871353121 | Montáž kanalizačního potrubí z tvrdého PVC-U hladkého plnostěnného tuhost SN 8 DN 200 | m | 45 |  | 0 | CS ÚRS 2024 01 |  | snížená |  | 0 | 1e-05 | 0.00045 | 0 | 0 | 4 | K | 2 |  |  |  | ROZPOCET | 0 | 0 | 0 | 0 | 0 | 2 | 0 | 4 | -883800055
| Online PSC |  | https://podminky.urs.cz/item/CS_URS_2024_01/871353121 | [14 empty] | Online PSC | 2
15 | M | 28611167 | trubka kanalizační PVC-U plnostěnná jednovrstvá DN 200x1000mm SN8 | m | 46.35 |  | 0 | CS ÚRS 2024 01 |  | snížená |  | 0 | 0.00426 | 0.19745 | 0 | 0 | 8 | M | 2 |  |  |  | ROZPOCET | 0 | 0 | 0 | 0 | 0 | 2 | 0 | 4 | 719115935
| VV |  | 45*1,03 |  | 46.35 | [12 empty] | VV | 2 | 2 | True | 1 | ROZPOCET
16 | K | 892351111 | Tlakové zkoušky vodou na potrubí DN 150 nebo 200 | m | 45 |  | 0 | CS ÚRS 2024 01 |  | snížená |  | 0 | 0 | 0 | 0 | 0 | 16 | K | 2 |  |  |  | ROZPOCET | 0 | 0 | 0 | 0 | 0 | 2 | 0 | 16 | 189923744
| Online PSC |  | https://podminky.urs.cz/item/CS_URS_2024_01/892351111 | [14 empty] | Online PSC | 2
17 | K | 894812315 | Revizní a čistící šachta z polypropylenu PP pro hladké trouby DN 600 šachtové dno (DN šachty / DN trubního vedení) DN 600/200 průtočné | kus | 5 |  | 0 | CS ÚRS 2024 01 |  | snížená |  | 0 | 0.10661 | 0.53305 | 0 | 0 | 4 | K | 2 |  |  |  | ROZPOCET | 0 | 0 | 0 | 0 | 0 | 2 | 0 | 4 | -411692039
| Online PSC |  | https://podminky.urs.cz/item/CS_URS_2024_01/894812315 | [14 empty] | Online PSC | 2
18 | K | 894812316 | Revizní a čistící šachta z polypropylenu PP pro hladké trouby DN 600 šachtové dno (DN šachty / DN trubního vedení) DN 600/200 průtočné 30°,60°,90° | kus | 2 |  | 0 | CS ÚRS 2024 01 |  | snížená |  | 0 | 0.10661 | 0.21322 | 0 | 0 | 4 | K | 2 |  |  |  | ROZPOCET | 0 | 0 | 0 | 0 | 0 | 2 | 0 | 4 | 833104591
| Online PSC |  | https://podminky.urs.cz/item/CS_URS_2024_01/894812316 | [14 empty] | Online PSC | 2
19 | K | 894812332 | Revizní a čistící šachta z polypropylenu PP pro hladké trouby DN 600 roura šachtová korugovaná, světlé hloubky 2 000 mm | kus | 4 |  | 0 | CS ÚRS 2024 01 |  | snížená |  | 0 | 0.02424 | 0.09696 | 0 | 0 | 4 | K | 2 |  |  |  | ROZPOCET | 0 | 0 | 0 | 0 | 0 | 2 | 0 | 4 | 1534865871
| Online PSC |  | https://podminky.urs.cz/item/CS_URS_2024_01/894812332 | [14 empty] | Online PSC | 2
20 | K | 894812335 | Revizní a čistící šachta z polypropylenu PP pro hladké trouby DN 600 roura šachtová korugovaná, světlé hloubky 6 000 mm | kus | 1 |  | 0 | CS ÚRS 2024 01 |  | snížená |  | 0 | 0.07248 | 0.07248 | 0 | 0 | 4 | K | 2 |  |  |  | ROZPOCET | 0 | 0 | 0 | 0 | 0 | 2 | 0 | 4 | 1432538583
| Online PSC |  | https://podminky.urs.cz/item/CS_URS_2024_01/894812335 | [14 empty] | Online PSC | 2
21 | K | 894812377 | Revizní a čistící šachta z polypropylenu PP pro hladké trouby DN 600 poklop (mříž) litinový pro třídu zatížení D400 s teleskopickým adaptérem | kus | 6 |  | 0 | CS ÚRS 2024 01 |  | snížená |  | 0 | 0.21008 | 1.2605 | 0 | 0 | 4 | K | 2 |  |  |  | ROZPOCET | 0 | 0 | 0 | 0 | 0 | 2 | 0 | 4 | 573444971
| Online PSC |  | https://podminky.urs.cz/item/CS_URS_2024_01/894812377 | [14 empty] | Online PSC | 2
22 | K | 894812506 | Revizní a čistící šachta z polypropylenu PP pro hladké trouby DN 1000 šachtové dno (DN šachty / DN trubního vedení) DN 1000/200 sběrné 45°, 90° | kus | 1 |  | 0 | CS ÚRS 2024 01 |  | snížená |  | 0 | 0.1703 | 0.1703 | 0 | 0 | 4 | K | 2 |  |  |  | ROZPOCET | 0 | 0 | 0 | 0 | 0 | 2 | 0 | 4 | 1574827216
| Online PSC |  | https://podminky.urs.cz/item/CS_URS_2024_01/894812506 | [14 empty] | Online PSC | 2
23 | K | 8-PC3 | Dno šachtové výkyv. 600/200 sběrné T pro korug., vč. těsnění | kus | 3 |  | 0 |  |  | snížená |  | 0 | 0 | 0 | 0 | 0 | 4 | K | 2 |  |  |  | ROZPOCET | 0 | 0 | 0 | 0 | 0 | 2 | 0 | 4 | 48
24 | K | 8-PC4 | Roura šachtová 1000 NG 2400, vč. těsnění | kus | 1 |  | 0 |  |  | snížená |  | 0 | 0 | 0 | 0 | 0 | 4 | K | 2 |  |  |  | ROZPOCET | 0 | 0 | 0 | 0 | 0 | 2 | 0 | 4 | 50
25 | K | 8-PC5 | Přechodový konus 1000 NG , vč. těsnění | kus | 1 |  | 0 |  |  | snížená |  | 0 | 0 | 0 | 0 | 0 | 4 | K | 2 |  |  |  | ROZPOCET | 0 | 0 | 0 | 0 | 0 | 2 | 0 | 4 | 52
26 | K | 8-PC7 | Regulátor odtoku-virový ventil-bezp. přepad, Qmax=1,9l/s+mont. | kus | 1 |  | 0 |  |  | snížená |  | 0 | 0 | 0 | 0 | 0 | 4 | K | 2 |  |  |  | ROZPOCET | 0 | 0 | 0 | 0 | 0 | 2 | 0 | 4 | 56
| D | 998 | Přesun hmot |  |  |  | 0 |  |  |  |  | 0 |  | 0 |  | 0 | 1 | D | 1 |  |  |  | ROZPOCET | [6 empty] | 0
27 | K | 998276101 | Přesun hmot pro trubní vedení hloubené z trub z plastických hmot nebo sklolaminátových pro vodovody, kanalizace, teplovody, produktovody v otevřeném výkopu dopravní vzdálenost do 15 m | t | 23.735 |  | 0 | CS ÚRS 2024 01 |  | snížená |  | 0 | 0 | 0 | 0 | 0 | 4 | K | 2 |  |  |  | ROZPOCET | 0 | 0 | 0 | 0 | 0 | 2 | 0 | 4 | 1350245215
| Online PSC |  | https://podminky.urs.cz/item/CS_URS_2024_01/998276101 | [14 empty] | Online PSC | 2

## 08 - SO08 - Dešťová kanal...
{248dad51-e796-403e-a9f2-040a23a49a3f}
1
| KRYCÍ LIST SOUPISU PRACÍ | [7 empty] | v --- níže se nacházejí doplnkové a pomocné údaje k sestavám --- v | [8 empty] | False
Stavba:
Dům s pečovatelskou službou, Brno-Bystrc
Objekt:
08 - SO08 - Dešťová kanalizace komunikace
| KSO: |  |  |  |  | CC-CZ:
| Místo: |  |  |  |  | Datum: | 5. 4. 2024
| Zadavatel: |  |  |  |  | IČ:
|  | Statutární město Brno,Dominikánské nám.196/1, Brno |  |  |  | DIČ:
| Uchazeč: |  |  |  |  | IČ: | Vyplň údaj
|  | Vyplň údaj |  |  |  | DIČ: | Vyplň údaj
| Projektant: |  |  |  |  | IČ: | 27689778
|  | P.P.Architects s.r.o. |  |  |  | DIČ:
| Zpracovatel: |  |  |  |  | IČ: | 63472066
|  | CKN Invest, spol. s r.o. |  |  |  | DIČ:
Poznámka:
| Cena bez DPH | [5 empty] | 0
|  |  | Základ daně |  |  | Sazba daně | Výše daně
| DPH | základní | 0 |  |  | 21% | 0
|  | snížená | 0 |  |  | 12% | 0
|  | zákl. přenesená | 0 |  |  | 21% | 0
|  | sníž. přenesená | 0 |  |  | 12% | 0
|  | nulová | 0 |  |  | 0% | 0
| Cena s DPH |  |  | v | CZK |  | 0
REKAPITULACE ČLENĚNÍ SOUPISU PRACÍ
Stavba:
Dům s pečovatelskou službou, Brno-Bystrc
Objekt:
08 - SO08 - Dešťová kanalizace komunikace
Místo: | [5 empty] | Datum: | 5. 4. 2024
Zadavatel: |  |  | Statutární město Brno,Dominikánské nám.196/1, Brno |  |  | Projektant: | P.P.Architects s.r.o.
Uchazeč: |  |  | Vyplň údaj |  |  | Zpracovatel: | CKN Invest, spol. s r.o.
Kód dílu - Popis | [6 empty] | Cena celkem [CZK]
Náklady stavby celkem | [6 empty] | 0 | [11 empty] | -1
| HSV - Práce a dodávky HSV | [5 empty] | 0
| 1 - Zemní práce | [5 empty] | 0
| 8 - Trubní vedení | [5 empty] | 0
| 998 - Přesun hmot | [5 empty] | 0
SOUPIS PRACÍ
Stavba:
Dům s pečovatelskou službou, Brno-Bystrc
Objekt:
08 - SO08 - Dešťová kanalizace komunikace
Místo: | [5 empty] | Datum: | 5. 4. 2024
Zadavatel: |  |  | Statutární město Brno,Dominikánské nám.196/1, Brno |  |  | Projektant: | P.P.Architects s.r.o.
Uchazeč: |  |  | Vyplň údaj |  |  | Zpracovatel: | CKN Invest, spol. s r.o.
PČ | Typ | Kód | Popis | MJ | Množství | J.cena [CZK] | Cena celkem [CZK] | Cenová soustava |  | DPH | J. Nh [h] | Nh celkem [h] | J. hmotnost [t] | Hmotnost celkem [t] | J. suť [t] | Suť Celkem [t]
Náklady soupisu celkem | [6 empty] | 0 |  |  |  |  | 0 |  | 28.8239 |  | 0 |  | D | -1 | [10 empty] | 0
| D | HSV | Práce a dodávky HSV |  |  |  | 0 |  |  |  |  | 0 |  | 28.8239 |  | 0 | 1 | D | 0 |  |  |  | ROZPOCET | [6 empty] | 0
| D | 1 | Zemní práce |  |  |  | 0 |  |  |  |  | 0 |  | 27.7561 |  | 0 | 1 | D | 1 |  |  |  | ROZPOCET | [6 empty] | 0
1 | K | 131251100 | Hloubení nezapažených jam a zářezů strojně s urovnáním dna do předepsaného profilu a spádu v hornině třídy těžitelnosti I skupiny 3 do 20 m3 | m3 | 16.5 |  | 0 | CS ÚRS 2024 01 |  | snížená |  | 0 | 0 | 0 | 0 | 0 | 4 | K | 2 |  |  |  | ROZPOCET | 0 | 0 | 0 | 0 | 0 | 2 | 0 | 4 | -300609778
| Online PSC |  | https://podminky.urs.cz/item/CS_URS_2024_01/131251100 | [14 empty] | Online PSC | 2
| VV |  | 2,5+8,7+5,3 |  | 16.5 | [12 empty] | VV | 2 | 2 | True | 0 | ROZPOCET
| VV |  | Součet |  | 16.5 | [12 empty] | VV | 2 | 4 | True | 1 | ROZPOCET
2 | K | 151101101 | Zřízení pažení a rozepření stěn rýh pro podzemní vedení příložné pro jakoukoliv mezerovitost, hloubky do 2 m | m2 | 5.2 |  | 0 | CS ÚRS 2024 01 |  | snížená |  | 0 | 0.00084 | 0.004368 | 0 | 0 | 4 | K | 2 |  |  |  | ROZPOCET | 0 | 0 | 0 | 0 | 0 | 2 | 0 | 4 | -1514511134
| Online PSC |  | https://podminky.urs.cz/item/CS_URS_2024_01/151101101 | [14 empty] | Online PSC | 2
3 | K | 151101102 | Zřízení pažení a rozepření stěn rýh pro podzemní vedení příložné pro jakoukoliv mezerovitost, hloubky přes 2 do 4 m | m2 | 17 |  | 0 | CS ÚRS 2024 01 |  | snížená |  | 0 | 0.00085 | 0.01445 | 0 | 0 | 4 | K | 2 |  |  |  | ROZPOCET | 0 | 0 | 0 | 0 | 0 | 2 | 0 | 4 | -1679450818
| Online PSC |  | https://podminky.urs.cz/item/CS_URS_2024_01/151101102 | [14 empty] | Online PSC | 2
4 | K | 151101103 | Zřízení pažení a rozepření stěn rýh pro podzemní vedení příložné pro jakoukoliv mezerovitost, hloubky přes 4 do 8 m | m2 | 14.5 |  | 0 | CS ÚRS 2024 01 |  | snížená |  | 0 | 0.00119 | 0.017255 | 0 | 0 | 4 | K | 2 |  |  |  | ROZPOCET | 0 | 0 | 0 | 0 | 0 | 2 | 0 | 4 | -1445359962
| Online PSC |  | https://podminky.urs.cz/item/CS_URS_2024_01/151101103 | [14 empty] | Online PSC | 2
5 | K | 151101111 | Odstranění pažení a rozepření stěn rýh pro podzemní vedení s uložením materiálu na vzdálenost do 3 m od kraje výkopu příložné, hloubky do 2 m | m2 | 5.2 |  | 0 | CS ÚRS 2024 01 |  | snížená |  | 0 | 0 | 0 | 0 | 0 | 4 | K | 2 |  |  |  | ROZPOCET | 0 | 0 | 0 | 0 | 0 | 2 | 0 | 4 | -1006235202
| Online PSC |  | https://podminky.urs.cz/item/CS_URS_2024_01/151101111 | [14 empty] | Online PSC | 2
6 | K | 151101112 | Odstranění pažení a rozepření stěn rýh pro podzemní vedení s uložením materiálu na vzdálenost do 3 m od kraje výkopu příložné, hloubky přes 2 do 4 m | m2 | 17 |  | 0 | CS ÚRS 2024 01 |  | snížená |  | 0 | 0 | 0 | 0 | 0 | 4 | K | 2 |  |  |  | ROZPOCET | 0 | 0 | 0 | 0 | 0 | 2 | 0 | 4 | 1921220465
| Online PSC |  | https://podminky.urs.cz/item/CS_URS_2024_01/151101112 | [14 empty] | Online PSC | 2
7 | K | 151101113 | Odstranění pažení a rozepření stěn rýh pro podzemní vedení s uložením materiálu na vzdálenost do 3 m od kraje výkopu příložné, hloubky přes 4 do 8 m | m2 | 14.5 |  | 0 | CS ÚRS 2024 01 |  | snížená |  | 0 | 0 | 0 | 0 | 0 | 4 | K | 2 |  |  |  | ROZPOCET | 0 | 0 | 0 | 0 | 0 | 2 | 0 | 4 | 838389144
| Online PSC |  | https://podminky.urs.cz/item/CS_URS_2024_01/151101113 | [14 empty] | Online PSC | 2
8 | K | 161151103 | Svislé přemístění výkopku strojně bez naložení do dopravní nádoby avšak s vyprázdněním dopravní nádoby na hromadu nebo do dopravního prostředku z horniny třídy těžitelnosti I skupiny 1 až 3 při hloubce výkopu přes 4 do 8 m | m3 | 5.3 |  | 0 | CS ÚRS 2024 01 |  | snížená |  | 0 | 0 | 0 | 0 | 0 | 4 | K | 2 |  |  |  | ROZPOCET | 0 | 0 | 0 | 0 | 0 | 2 | 0 | 4 | 1749076038
| Online PSC |  | https://podminky.urs.cz/item/CS_URS_2024_01/161151103 | [14 empty] | Online PSC | 2
9 | K | 162751117 | Vodorovné přemístění výkopku nebo sypaniny po suchu na obvyklém dopravním prostředku, bez naložení výkopku, avšak se složením bez rozhrnutí z horniny třídy těžitelnosti I skupiny 1 až 3 na vzdálenost přes 9 000 do 10 000 m | m3 | 15.4 |  | 0 | CS ÚRS 2024 01 |  | snížená |  | 0 | 0 | 0 | 0 | 0 | 4 | K | 2 |  |  |  | ROZPOCET | 0 | 0 | 0 | 0 | 0 | 2 | 0 | 4 | -216376842
| Online PSC |  | https://podminky.urs.cz/item/CS_URS_2024_01/162751117 | [14 empty] | Online PSC | 2
| VV |  | 2,7+12,7 |  | 15.4 | [12 empty] | VV | 2 | 2 | True | 0 | ROZPOCET
| VV |  | Součet |  | 15.4 | [12 empty] | VV | 2 | 4 | True | 1 | ROZPOCET
10 | K | 171201231 | Poplatek za uložení stavebního odpadu na recyklační skládce (skládkovné) zeminy a kamení zatříděného do Katalogu odpadů pod kódem 17 05 04 | t | 24.64 |  | 0 | CS ÚRS 2024 01 |  | snížená |  | 0 | 0 | 0 | 0 | 0 | 4 | K | 2 |  |  |  | ROZPOCET | 0 | 0 | 0 | 0 | 0 | 2 | 0 | 4 | 1742109196
| Online PSC |  | https://podminky.urs.cz/item/CS_URS_2024_01/171201231 | [14 empty] | Online PSC | 2
| VV |  | 15,4*1,6 |  | 24.64 | [12 empty] | VV | 2 | 2 | True | 1 | ROZPOCET
11 | K | 174151101 | Zásyp sypaninou z jakékoliv horniny strojně s uložením výkopku ve vrstvách se zhutněním jam, šachet, rýh nebo kolem objektů v těchto vykopávkách | m3 | 1.1 |  | 0 | CS ÚRS 2024 01 |  | snížená |  | 0 | 0 | 0 | 0 | 0 | 4 | K | 2 |  |  |  | ROZPOCET | 0 | 0 | 0 | 0 | 0 | 2 | 0 | 4 | -1936739876
| Online PSC |  | https://podminky.urs.cz/item/CS_URS_2024_01/174151101 | [14 empty] | Online PSC | 2
12 | K | 175151101 | Obsypání potrubí strojně sypaninou z vhodných třídy těžitelnosti I a II, skupiny 1 až 4 nebo materiálem připraveným podél výkopu ve vzdálenosti do 3 m od jeho kraje, pro jakoukoliv hloubku výkopu a míru zhutnění bez prohození sypaniny | m3 | 15.4 |  | 0 | CS ÚRS 2024 01 |  | snížená |  | 0 | 0 | 0 | 0 | 0 | 4 | K | 2 |  |  |  | ROZPOCET | 0 | 0 | 0 | 0 | 0 | 2 | 0 | 4 | 847236222
| Online PSC |  | https://podminky.urs.cz/item/CS_URS_2024_01/175151101 | [14 empty] | Online PSC | 2
13 | M | 58331289 | kamenivo těžené drobné frakce 0/2 | t | 27.72 |  | 0 | CS ÚRS 2024 01 |  | snížená |  | 0 | 1 | 27.72 | 0 | 0 | 8 | M | 2 |  |  |  | ROZPOCET | 0 | 0 | 0 | 0 | 0 | 2 | 0 | 4 | 63561256
| VV |  | 15,4*1,8 |  | 27.72 | [12 empty] | VV | 2 | 2 | True | 1 | ROZPOCET
| D | 8 | Trubní vedení |  |  |  | 0 |  |  |  |  | 0 |  | 1.0679 |  | 0 | 1 | D | 1 |  |  |  | ROZPOCET | [6 empty] | 0
14 | K | 871353121 | Montáž kanalizačního potrubí z tvrdého PVC-U hladkého plnostěnného tuhost SN 8 DN 200 | m | 40 |  | 0 | CS ÚRS 2024 01 |  | snížená |  | 0 | 1e-05 | 0.0004 | 0 | 0 | 4 | K | 2 |  |  |  | ROZPOCET | 0 | 0 | 0 | 0 | 0 | 2 | 0 | 4 | -1761153123
| Online PSC |  | https://podminky.urs.cz/item/CS_URS_2024_01/871353121 | [14 empty] | Online PSC | 2
15 | M | 28611167 | trubka kanalizační PVC-U plnostěnná jednovrstvá DN 200x1000mm SN8 | m | 41.2 |  | 0 | CS ÚRS 2024 01 |  | snížená |  | 0 | 0.00426 | 0.17551 | 0 | 0 | 8 | M | 2 |  |  |  | ROZPOCET | 0 | 0 | 0 | 0 | 0 | 2 | 0 | 4 | -1202136231
| VV |  | 40*1,03 |  | 41.2 | [12 empty] | VV | 2 | 2 | True | 1 | ROZPOCET
16 | K | 892351111 | Tlakové zkoušky vodou na potrubí DN 150 nebo 200 | m | 40 |  | 0 | CS ÚRS 2024 01 |  | snížená |  | 0 | 0 | 0 | 0 | 0 | 16 | K | 2 |  |  |  | ROZPOCET | 0 | 0 | 0 | 0 | 0 | 2 | 0 | 16 | 961585670
| Online PSC |  | https://podminky.urs.cz/item/CS_URS_2024_01/892351111 | [14 empty] | Online PSC | 2
17 | K | 894431112R00 | Osazení plastové šachty z dílů prům.600 mm | kus | 2 |  | 0 |  |  | snížená |  | 0 | 0 | 0 | 0 | 0 | 4 | K | 2 |  |  |  | ROZPOCET | 0 | 0 | 0 | 0 | 0 | 2 | 0 | 4 | 32
18 | K | 894431111R00 | Osazení plastové šachty z dílů prům.1000 mm | kus | 1 |  | 0 | CS RTS 2023 02 |  | snížená |  | 0 | 0 | 0 | 0 | 0 | 4 | K | 2 |  |  |  | ROZPOCET | 0 | 0 | 0 | 0 | 0 | 2 | 0 | 4 | 34
19 | K | 894812315 | Revizní a čistící šachta z polypropylenu PP pro hladké trouby DN 600 šachtové dno (DN šachty / DN trubního vedení) DN 600/200 průtočné | kus | 1 |  | 0 | CS ÚRS 2024 01 |  | snížená |  | 0 | 0.10661 | 0.10661 | 0 | 0 | 4 | K | 2 |  |  |  | ROZPOCET | 0 | 0 | 0 | 0 | 0 | 2 | 0 | 4 | 1786257510
| Online PSC |  | https://podminky.urs.cz/item/CS_URS_2024_01/894812315 | [14 empty] | Online PSC | 2
20 | K | 894812316 | Revizní a čistící šachta z polypropylenu PP pro hladké trouby DN 600 šachtové dno (DN šachty / DN trubního vedení) DN 600/200 průtočné 30°,60°,90° | kus | 1 |  | 0 | CS ÚRS 2024 01 |  | snížená |  | 0 | 0.10661 | 0.10661 | 0 | 0 | 4 | K | 2 |  |  |  | ROZPOCET | 0 | 0 | 0 | 0 | 0 | 2 | 0 | 4 | -1528317424
| Online PSC |  | https://podminky.urs.cz/item/CS_URS_2024_01/894812316 | [14 empty] | Online PSC | 2
21 | K | 894812332 | Revizní a čistící šachta z polypropylenu PP pro hladké trouby DN 600 roura šachtová korugovaná, světlé hloubky 2 000 mm | kus | 2 |  | 0 | CS ÚRS 2024 01 |  | snížená |  | 0 | 0.02424 | 0.04848 | 0 | 0 | 4 | K | 2 |  |  |  | ROZPOCET | 0 | 0 | 0 | 0 | 0 | 2 | 0 | 4 | -449814398
| Online PSC |  | https://podminky.urs.cz/item/CS_URS_2024_01/894812332 | [14 empty] | Online PSC | 2
22 | K | 894812377 | Revizní a čistící šachta z polypropylenu PP pro hladké trouby DN 600 poklop (mříž) litinový pro třídu zatížení D400 s teleskopickým adaptérem | kus | 3 |  | 0 | CS ÚRS 2024 01 |  | snížená |  | 0 | 0.21008 | 0.63024 | 0 | 0 | 4 | K | 2 |  |  |  | ROZPOCET | 0 | 0 | 0 | 0 | 0 | 2 | 0 | 4 | -837919427
| Online PSC |  | https://podminky.urs.cz/item/CS_URS_2024_01/894812377 | [14 empty] | Online PSC | 2
23 | K | 8-PC2 | Roura šachtová 1000 NG 2400, vč. těsnění | kus | 1 |  | 0 |  |  | snížená |  | 0 | 0 | 0 | 0 | 0 | 4 | K | 2 |  |  |  | ROZPOCET | 0 | 0 | 0 | 0 | 0 | 2 | 0 | 4 | 46
24 | K | 8-PC3 | Přechodový konus 1000 NG , vč. těsnění | kus | 1 |  | 0 |  |  | snížená |  | 0 | 0 | 0 | 0 | 0 | 4 | K | 2 |  |  |  | ROZPOCET | 0 | 0 | 0 | 0 | 0 | 2 | 0 | 4 | 48
25 | K | 8-PC4 | Dno slepé 1000 NG , vč. těsnění | kus | 1 |  | 0 |  |  | snížená |  | 0 | 0 | 0 | 0 | 0 | 4 | K | 2 |  |  |  | ROZPOCET | 0 | 0 | 0 | 0 | 0 | 2 | 0 | 4 | 50
26 | K | 8-PC5 | Regulátor odtoku-virový ventil-bezp. přepad, Qmax=1,9l/s+mont. | kus | 1 |  | 0 |  |  | snížená |  | 0 | 0 | 0 | 0 | 0 | 4 | K | 2 |  |  |  | ROZPOCET | 0 | 0 | 0 | 0 | 0 | 2 | 0 | 4 | 52
| D | 998 | Přesun hmot |  |  |  | 0 |  |  |  |  | 0 |  | 0 |  | 0 | 1 | D | 1 |  |  |  | ROZPOCET | [6 empty] | 0
27 | K | 998276101 | Přesun hmot pro trubní vedení hloubené z trub z plastických hmot nebo sklolaminátových pro vodovody, kanalizace, teplovody, produktovody v otevřeném výkopu dopravní vzdálenost do 15 m | t | 28.824 |  | 0 | CS ÚRS 2024 01 |  | snížená |  | 0 | 0 | 0 | 0 | 0 | 4 | K | 2 |  |  |  | ROZPOCET | 0 | 0 | 0 | 0 | 0 | 2 | 0 | 4 | -1063721526
| Online PSC |  | https://podminky.urs.cz/item/CS_URS_2024_01/998276101 | [14 empty] | Online PSC | 2

## 11 - SO11 - Přeložka VO a...
{39ef5925-d20b-4922-8ed0-9798306d51a6}
2
| KRYCÍ LIST SOUPISU PRACÍ | [7 empty] | v --- níže se nacházejí doplnkové a pomocné údaje k sestavám --- v | [8 empty] | False
Stavba:
Dům s pečovatelskou službou, Brno-Bystrc
Objekt:
11 - SO11 - Přeložka VO a nové veřejné osvětlení
| KSO: |  |  |  |  | CC-CZ:
| Místo: |  |  |  |  | Datum: | 5. 4. 2024
| Zadavatel: |  |  |  |  | IČ:
|  | Statutární město Brno,Dominikánské nám.196/1, Brno |  |  |  | DIČ:
| Uchazeč: |  |  |  |  | IČ: | Vyplň údaj
|  | Vyplň údaj |  |  |  | DIČ: | Vyplň údaj
| Projektant: |  |  |  |  | IČ: | 27689778
|  | P.P.Architects s.r.o. |  |  |  | DIČ:
| Zpracovatel: |  |  |  |  | IČ: | 63472066
|  | CKN Invest, spol. s r.o. |  |  |  | DIČ:
Poznámka:
| Cena bez DPH | [5 empty] | 0
|  |  | Základ daně |  |  | Sazba daně | Výše daně
| DPH | základní | 0 |  |  | 21% | 0
|  | snížená | 0 |  |  | 12% | 0
|  | zákl. přenesená | 0 |  |  | 21% | 0
|  | sníž. přenesená | 0 |  |  | 12% | 0
|  | nulová | 0 |  |  | 0% | 0
| Cena s DPH |  |  | v | CZK |  | 0
REKAPITULACE ČLENĚNÍ SOUPISU PRACÍ
Stavba:
Dům s pečovatelskou službou, Brno-Bystrc
Objekt:
11 - SO11 - Přeložka VO a nové veřejné osvětlení
Místo: | [5 empty] | Datum: | 5. 4. 2024
Zadavatel: |  |  | Statutární město Brno,Dominikánské nám.196/1, Brno |  |  | Projektant: | P.P.Architects s.r.o.
Uchazeč: |  |  | Vyplň údaj |  |  | Zpracovatel: | CKN Invest, spol. s r.o.
Kód dílu - Popis | [6 empty] | Cena celkem [CZK]
Náklady stavby celkem | [6 empty] | 0 | [11 empty] | -1
| HSV - Práce a dodávky HSV | [5 empty] | 0
| 91 - Doplňující práce na komunikaci | [5 empty] | 0
| M - Práce a dodávky M | [5 empty] | 0
| M212 - Demontáže | [5 empty] | 0
| M21 - Elektromontáže | [5 empty] | 0
| M46 - Zemní práce při montážích | [5 empty] | 0
SOUPIS PRACÍ
Stavba:
Dům s pečovatelskou službou, Brno-Bystrc
Objekt:
11 - SO11 - Přeložka VO a nové veřejné osvětlení
Místo: | [5 empty] | Datum: | 5. 4. 2024
Zadavatel: |  |  | Statutární město Brno,Dominikánské nám.196/1, Brno |  |  | Projektant: | P.P.Architects s.r.o.
Uchazeč: |  |  | Vyplň údaj |  |  | Zpracovatel: | CKN Invest, spol. s r.o.
PČ | Typ | Kód | Popis | MJ | Množství | J.cena [CZK] | Cena celkem [CZK] | Cenová soustava |  | DPH | J. Nh [h] | Nh celkem [h] | J. hmotnost [t] | Hmotnost celkem [t] | J. suť [t] | Suť Celkem [t]
Náklady soupisu celkem | [6 empty] | 0 |  |  |  |  | 0 |  | 0.0063 |  | 0 |  | D | -1 | [7 empty] | 0
| D | HSV | Práce a dodávky HSV |  |  |  | 0 |  |  |  |  | 0 |  | 0.0063 |  | 0 | 1 | D | 0 | ROZPOCET | [6 empty] | 0
| D | 91 | Doplňující práce na komunikaci |  |  |  | 0 |  |  |  |  | 0 |  | 0.0063 |  | 0 | 1 | D | 1 | ROZPOCET | [6 empty] | 0
90 | K | 914111x01 | Nástřik svislé značky na sloup (číslování sloupu) | kus | 9 |  | 0 |  |  | základní |  | 0 | 0.0007 | 0.0063 | 0 | 0 | 4 | K | 2 | ROZPOCET | 0 | 0 | 0 | 0 | 0 | 1 | 0 | 4 | -415008002
| D | M | Práce a dodávky M |  |  |  | 0 |  |  |  |  | 0 |  | 0 |  | 0 | 3 | D | 0 | ROZPOCET | [6 empty] | 0
| D | M212 | Demontáže |  |  |  | 0 |  |  |  |  | 0 |  | 0 |  | 0 | 1 | D | 1 | ROZPOCET | [6 empty] | 0
2 | K | 210202011R00 | Svítidlo výbojkové 4442315 150W SHC na výložník | kus | 6 |  | 0 | vlastní |  | základní |  | 0 | 0 | 0 | 0 | 0 | 4 | K | 2 | ROZPOCET | 0 | 0 | 0 | 0 | 0 | 1 | 0 | 4 | 4
3 | K | 210204011RS2 | Stožár osvětlovací ocelový délky do 12 m včetně nákladů na autojeřáb | kus | 4 |  | 0 | vlastní |  | základní |  | 0 | 0 | 0 | 0 | 0 | 4 | K | 2 | ROZPOCET | 0 | 0 | 0 | 0 | 0 | 1 | 0 | 4 | 6
4 | K | 210204103RS2 | Výložník ocelový 1ramenný do 35 kg včetně nákladů na montážní plošinu | kus | 4 |  | 0 | vlastní |  | základní |  | 0 | 0 | 0 | 0 | 0 | 4 | K | 2 | ROZPOCET | 0 | 0 | 0 | 0 | 0 | 1 | 0 | 4 | 8
| D | M21 | Elektromontáže |  |  |  | 0 |  |  |  |  | 0 |  | 0 |  | 0 | 1 | D | 1 | ROZPOCET | [6 empty] | 0
5 | K | 220110401U00 | Mtž smršť koncovka na zemní kabel | kus | 26 |  | 0 | vlastní |  | základní |  | 0 | 0 | 0 | 0 | 0 | 4 | K | 2 | ROZPOCET | 0 | 0 | 0 | 0 | 0 | 1 | 0 | 4 | 10
6 | K | 210021055U00 | Mtž příchytka kov Sonap -40mm | kus | 6 |  | 0 | vlastní |  | základní |  | 0 | 0 | 0 | 0 | 0 | 4 | K | 2 | ROZPOCET | 0 | 0 | 0 | 0 | 0 | 1 | 0 | 4 | 12
7 | K | 210100151U00 | Ukončení kabelů páska žíly 4x16mm2 | kus | 26 |  | 0 | vlastní |  | základní |  | 0 | 0 | 0 | 0 | 0 | 4 | K | 2 | ROZPOCET | 0 | 0 | 0 | 0 | 0 | 1 | 0 | 4 | 14
8 | K | 210100252R00 | Ukončení celoplast. kabelů zákl./pás.do 4x25 mm2 | kus | 2 |  | 0 | vlastní |  | základní |  | 0 | 0 | 0 | 0 | 0 | 4 | K | 2 | ROZPOCET | 0 | 0 | 0 | 0 | 0 | 1 | 0 | 4 | 16
9 | K | 210120001R00 | Pojistka závitová do 500V E 27 do 25A | kus | 9 |  | 0 | vlastní |  | základní |  | 0 | 0 | 0 | 0 | 0 | 4 | K | 2 | ROZPOCET | 0 | 0 | 0 | 0 | 0 | 1 | 0 | 4 | 18
10 | K | 210191514U00 | Mtž skříň rozpojovací RF | kus | 2 |  | 0 | vlastní |  | základní |  | 0 | 0 | 0 | 0 | 0 | 4 | K | 2 | ROZPOCET | 0 | 0 | 0 | 0 | 0 | 1 | 0 | 4 | 20
11 | K | 210202011R00.1 | Svítidlo na výložník | kus | 9 |  | 0 | vlastní |  | základní |  | 0 | 0 | 0 | 0 | 0 | 4 | K | 2 | ROZPOCET | 0 | 0 | 0 | 0 | 0 | 1 | 0 | 4 | 22
12 | K | 210204011RS2 | Stožár osvětlovací ocelový délky do 12 m včetně nákladů na autojeřáb | kus | 9 |  | 0 | vlastní |  | základní |  | 0 | 0 | 0 | 0 | 0 | 4 | K | 2 | ROZPOCET | 0 | 0 | 0 | 0 | 0 | 1 | 0 | 4 | 24
13 | K | 210204103RS2 | Výložník ocelový 1ramenný do 35 kg včetně nákladů na montážní plošinu | kus | 8 |  | 0 | vlastní |  | základní |  | 0 | 0 | 0 | 0 | 0 | 4 | K | 2 | ROZPOCET | 0 | 0 | 0 | 0 | 0 | 1 | 0 | 4 | 26
14 | K | 210204202R00 | Elektrovýzbroj stožáru pro 2 okruhy | kus | 9 |  | 0 | vlastní |  | základní |  | 0 | 0 | 0 | 0 | 0 | 4 | K | 2 | ROZPOCET | 0 | 0 | 0 | 0 | 0 | 1 | 0 | 4 | 28
15 | K | 210220022R00 | Vedení uzemňovací v zemi FeZn, D 8 - 10 mm | m | 350 |  | 0 | vlastní |  | základní |  | 0 | 0 | 0 | 0 | 0 | 4 | K | 2 | ROZPOCET | 0 | 0 | 0 | 0 | 0 | 1 | 0 | 4 | 30
16 | K | 210220301R00 | Svorka hromosvodová do 2 šroubů /SS, SZ, SO/ | kus | 30 |  | 0 | vlastní |  | základní |  | 0 | 0 | 0 | 0 | 0 | 4 | K | 2 | ROZPOCET | 0 | 0 | 0 | 0 | 0 | 1 | 0 | 4 | 32
17 | K | 210270801R00 | Štítek kabelový označ.-PVC 4x8cm/15-20 znaků/ | kus | 27 |  | 0 | vlastní |  | základní |  | 0 | 0 | 0 | 0 | 0 | 4 | K | 2 | ROZPOCET | 0 | 0 | 0 | 0 | 0 | 1 | 0 | 4 | 34
18 | K | 210800529R00 | Vodič nn a vn CY 16 mm2 uložený volně | m | 5 |  | 0 | vlastní |  | základní |  | 0 | 0 | 0 | 0 | 0 | 4 | K | 2 | ROZPOCET | 0 | 0 | 0 | 0 | 0 | 1 | 0 | 4 | 36
19 | K | 210810005R00 | Kabel CYKY-m 750 V 3 x 1,5 mm2 volně uložený | m | 115 |  | 0 | vlastní |  | základní |  | 0 | 0 | 0 | 0 | 0 | 4 | K | 2 | ROZPOCET | 0 | 0 | 0 | 0 | 0 | 1 | 0 | 4 | 38
20 | K | 210810005R01 | Kabel CYKY-m 750 V 4 žíly,16-25 mm2, volně uložený | m | 450 |  | 0 | vlastní |  | základní |  | 0 | 0 | 0 | 0 | 0 | 4 | K | 2 | ROZPOCET | 0 | 0 | 0 | 0 | 0 | 1 | 0 | 4 | 40
21 | K | 210950201R00 | Příplatek na zatahování kabelů váhy do 0,75 kg | m | 380 |  | 0 | vlastní |  | základní |  | 0 | 0 | 0 | 0 | 0 | 4 | K | 2 | ROZPOCET | 0 | 0 | 0 | 0 | 0 | 1 | 0 | 4 | 42
22 | K | Pol__0001 | Uliční stožár typ JB 8 pozinkovaný s termoplastickou manžetou, provedení Brno | kus | 5 |  | 0 | vlastní |  | základní |  | 0 | 0 | 0 | 0 | 0 | 4 | K | 2 | ROZPOCET | 0 | 0 | 0 | 0 | 0 | 1 | 0 | 4 | 44
23 | K | Pol__0001.1 | Sadový stožár typ SB5 pozinkovaný s termoplastickou manžetou, provedení Brno | kus | 1 |  | 0 | vlastní |  | základní |  | 0 | 0 | 0 | 0 | 0 | 4 | K | 2 | ROZPOCET | 0 | 0 | 0 | 0 | 0 | 1 | 0 | 4 | 46
24 | K | Pol__0002 | Uliční stožár typ JB 10 pozinkovaný s termoplastickou manžetou, provedení Brno | kus | 3 |  | 0 | vlastní |  | základní |  | 0 | 0 | 0 | 0 | 0 | 4 | K | 2 | ROZPOCET | 0 | 0 | 0 | 0 | 0 | 1 | 0 | 4 | 48
25 | K | Pol__0003 | Výložník ocelový 1 ramenný - V01-1000 mm | kus | 1 |  | 0 | vlastní |  | základní |  | 0 | 0 | 0 | 0 | 0 | 4 | K | 2 | ROZPOCET | 0 | 0 | 0 | 0 | 0 | 1 | 0 | 4 | 50
26 | K | Pol__0003.1 | Výložník ocelový 1 ramenný - V01-1500 mm | kus | 1 |  | 0 | vlastní |  | základní |  | 0 | 0 | 0 | 0 | 0 | 4 | K | 2 | ROZPOCET | 0 | 0 | 0 | 0 | 0 | 1 | 0 | 4 | 52
27 | K | Pol__0003.2 | Výložník ocelový 1 ramenný - V01-2000 mm | kus | 4 |  | 0 | vlastní |  | základní |  | 0 | 0 | 0 | 0 | 0 | 4 | K | 2 | ROZPOCET | 0 | 0 | 0 | 0 | 0 | 1 | 0 | 4 | 54
28 | K | Pol__0003.1 | Výložník ocelový 1 ramenný - V01-1500 mm | kus | 2 |  | 0 | vlastní |  | základní |  | 0 | 0 | 0 | 0 | 0 | 4 | K | 2 | ROZPOCET | 0 | 0 | 0 | 0 | 0 | 1 | 0 | 4 | 56
29 | K | Pol__0005 | LED Svítidlo | kus | 9 |  | 0 | vlastní |  | základní |  | 0 | 0 | 0 | 0 | 0 | 4 | K | 2 | ROZPOCET | 0 | 0 | 0 | 0 | 0 | 1 | 0 | 4 | 58
30 | K | Pol__0007 | Folie červená šířky 350 mm | m | 380 |  | 0 | vlastní |  | základní |  | 0 | 0 | 0 | 0 | 0 | 4 | K | 2 | ROZPOCET | 0 | 0 | 0 | 0 | 0 | 1 | 0 | 4 | 60
31 | K | Pol__0008 | Uzemňovací drát FeZn průměr 10 mm (7 smotků) | kg | 210 |  | 0 | vlastní |  | základní |  | 0 | 0 | 0 | 0 | 0 | 4 | K | 2 | ROZPOCET | 0 | 0 | 0 | 0 | 0 | 1 | 0 | 4 | 62
32 | K | Pol__0010 | Svorkovnice GURO EKM 2035 2D2 | kus | 9 |  | 0 | vlastní |  | základní |  | 0 | 0 | 0 | 0 | 0 | 4 | K | 2 | ROZPOCET | 0 | 0 | 0 | 0 | 0 | 1 | 0 | 4 | 64
33 | K | Pol__0011 | Svorkovncie ROMO SR 481/27Z Cu s krytem | kus | 3 |  | 0 | vlastní |  | základní |  | 0 | 0 | 0 | 0 | 0 | 4 | K | 2 | ROZPOCET | 0 | 0 | 0 | 0 | 0 | 1 | 0 | 4 | 66
34 | K | Pol__0012 | Pojistkový dotek 10A, E27 | kus | 9 |  | 0 | vlastní |  | základní |  | 0 | 0 | 0 | 0 | 0 | 4 | K | 2 | ROZPOCET | 0 | 0 | 0 | 0 | 0 | 1 | 0 | 4 | 68
35 | K | Pol__0013 | Pojistková patrona 10A, E27 | kus | 9 |  | 0 | vlastní |  | základní |  | 0 | 0 | 0 | 0 | 0 | 4 | K | 2 | ROZPOCET | 0 | 0 | 0 | 0 | 0 | 1 | 0 | 4 | 70
36 | K | Pol__0014 | Bužírka smrštovací 12,7/6,4 žl/zel | kus | 26 |  | 0 | vlastní |  | základní |  | 0 | 0 | 0 | 0 | 0 | 4 | K | 2 | ROZPOCET | 0 | 0 | 0 | 0 | 0 | 1 | 0 | 4 | 72
37 | K | Pol__0016 | Rozpínací skříň ESTA RF 5, typ Brno, zámek | kus | 2 |  | 0 | vlastní |  | základní |  | 0 | 0 | 0 | 0 | 0 | 4 | K | 2 | ROZPOCET | 0 | 0 | 0 | 0 | 0 | 1 | 0 | 4 | 74
38 | K | Pol__0017 | Propojka zkratová ZP 000 160A | kus | 6 |  | 0 | vlastní |  | základní |  | 0 | 0 | 0 | 0 | 0 | 4 | K | 2 | ROZPOCET | 0 | 0 | 0 | 0 | 0 | 1 | 0 | 4 | 76
39 | K | Pol__0018 | Pojistka nožová NH 000 25A | kus | 15 |  | 0 | vlastní |  | základní |  | 0 | 0 | 0 | 0 | 0 | 4 | K | 2 | ROZPOCET | 0 | 0 | 0 | 0 | 0 | 1 | 0 | 4 | 78
40 | K | Pol__0019 | Hlava rozdělovací 4-50 mm | kus | 26 |  | 0 | vlastní |  | základní |  | 0 | 0 | 0 | 0 | 0 | 4 | K | 2 | ROZPOCET | 0 | 0 | 0 | 0 | 0 | 1 | 0 | 4 | 80
41 | K | Pol__0020 | vodič CY; silový, propojovací jednožilový; pevné uložení; jádro Cu plné holé; počet žil 1; jmen.průřez jádra 16,00 mm2; vnější průměr 6,6 mm; izolace PVC; tl. izolace min 0,8 mm; odolnost proti šíření plamene | m | 5 |  | 0 | vlastní |  | základní |  | 0 | 0 | 0 | 0 | 0 | 4 | K | 2 | ROZPOCET | 0 | 0 | 0 | 0 | 0 | 1 | 0 | 4 | 82
42 | K | Pol__0021 | kabel CYKY; instalační; pro pevné uložení ve vnitřních a venk.prostorách v zemi, betonu; Cu plné holé jádro, tvar jádra RE-kulatý jednodrát; počet a průřez žil 3x1,5mm2; počet žil 3; teplota použití -30 až 70 °C; max.provoz.teplota při zkratu 160 °C; min.teplota pokládky -5 °C; průřez vodiče 1,5 mm2; samozhášivý; odolnost vůči UV záření; barva pláště černá | m | 115 |  | 0 | vlastní |  | základní |  | 0 | 0 | 0 | 0 | 0 | 4 | K | 2 | ROZPOCET | 0 | 0 | 0 | 0 | 0 | 1 | 0 | 4 | 84
43 | K | Pol__0023 | kabel CYKY; instalační; pro pevné uložení ve vnitřních a venk.prostorách v zemi, betonu; Cu plné holé jádro, tvar jádra RE-kulatý jednodrát; počet a průřez žil 4x16mm2; počet žil 4; teplota použití -30 až 70 °C; max.provoz.teplota při zkratu 160 °C; min.teplota pokládky -5 °C; průřez vodiče 16,0 mm2; samozhášivý; odolnost vůči UV záření; barva pláště černá | m | 450 |  | 0 | vlastní |  | základní |  | 0 | 0 | 0 | 0 | 0 | 4 | K | 2 | ROZPOCET | 0 | 0 | 0 | 0 | 0 | 1 | 0 | 4 | 86
44 | K | Pol__0025 | hlavice pojistková typ E 27; otřesuvzdorná | kus | 9 |  | 0 | vlastní |  | základní |  | 0 | 0 | 0 | 0 | 0 | 4 | K | 2 | ROZPOCET | 0 | 0 | 0 | 0 | 0 | 1 | 0 | 4 | 88
45 | K | Pol__0026 | trubka kabelová ohebná dvouplášťová korugovaná chránička; vnější plášť z HDPE, vnitřní z LDPE; vnější pr.= 63,0 mm; vnitřní pr.= 52,0 mm; mezní hodnota zatížení 450 N/5 cm; teplot.rozsah -45 až 60 °C; stupeň hořlavosti A1; mat. bezhalogenový; IP 40, při použití těsnicího kroužku IP 67 | m | 380 |  | 0 | vlastní |  | základní |  | 0 | 0 | 0 | 0 | 0 | 4 | K | 2 | ROZPOCET | 0 | 0 | 0 | 0 | 0 | 1 | 0 | 4 | 90
46 | K | Pol__0027 | svorka spojovací pro lano; provedení Fe/Zn | kus | 25 |  | 0 | vlastní |  | základní |  | 0 | 0 | 0 | 0 | 0 | 4 | K | 2 | ROZPOCET | 0 | 0 | 0 | 0 | 0 | 1 | 0 | 4 | 92
47 | K | Pol__0028 | svorka připojovací; provedení Fe/Zn | kus | 9 |  | 0 | vlastní |  | základní |  | 0 | 0 | 0 | 0 | 0 | 4 | K | 2 | ROZPOCET | 0 | 0 | 0 | 0 | 0 | 1 | 0 | 4 | 94
48 | K | Pol__0029 | trubka kabelová ohebná dvouplášťová korugovaná chránička; vnější plášť z HDPE, vnitřní z LDPE; vnější pr.= 110,0 mm; vnitřní pr.= 94,0 mm; mezní hodnota zatížení 450 N/5 cm; teplot.rozsah -45 až 60 °C; stupeň hořlavosti A1; mat. bezhalogenový; IP 40, při použití těsnicího kroužku IP 67 | m | 90 |  | 0 | vlastní |  | základní |  | 0 | 0 | 0 | 0 | 0 | 4 | K | 2 | ROZPOCET | 0 | 0 | 0 | 0 | 0 | 1 | 0 | 4 | 96
49 | K | 740991200R00 | Revize (elektropráce od 100 tis do 500tis Kč) | kompl. | 1 |  | 0 | vlastní |  | základní |  | 0 | 0 | 0 | 0 | 0 | 4 | K | 2 | ROZPOCET | 0 | 0 | 0 | 0 | 0 | 1 | 0 | 4 | 98
| D | M46 | Zemní práce při montážích |  |  |  | 0 |  |  |  |  | 0 |  | 0 |  | 0 | 1 | D | 1 | ROZPOCET | [6 empty] | 0
50 | K | 460010024RT2 | Vytýčení kabelové trasy v zastavěném prostoru délka trasy do 500 m | km | 1 |  | 0 | vlastní |  | základní |  | 0 | 0 | 0 | 0 | 0 | 4 | K | 2 | ROZPOCET | 0 | 0 | 0 | 0 | 0 | 1 | 0 | 4 | 100
51 | K | 460030039U00 | Rozebrání zámk dlažba písek sucho | m2 | 4 |  | 0 | vlastní |  | základní |  | 0 | 0 | 0 | 0 | 0 | 4 | K | 2 | ROZPOCET | 0 | 0 | 0 | 0 | 0 | 1 | 0 | 4 | 102
52 | K | 460030061R00 | Kladení dlažby do lože z písku | m2 | 4 |  | 0 | vlastní |  | základní |  | 0 | 0 | 0 | 0 | 0 | 4 | K | 2 | ROZPOCET | 0 | 0 | 0 | 0 | 0 | 1 | 0 | 4 | 104
53 | K | 460030071RT3 | Bourání živičných povrchů tl. vrstvy do 5 cm v ploše nad 10 m2 | m2 | 18.3 |  | 0 | vlastní |  | základní |  | 0 | 0 | 0 | 0 | 0 | 4 | K | 2 | ROZPOCET | 0 | 0 | 0 | 0 | 0 | 1 | 0 | 4 | 106
54 | K | 460030081RT1 | Řezání spáry v asfaltu nebo betonu v tloušťce vrstvy do 5 cm | m | 40 |  | 0 | vlastní |  | základní |  | 0 | 0 | 0 | 0 | 0 | 4 | K | 2 | ROZPOCET | 0 | 0 | 0 | 0 | 0 | 1 | 0 | 4 | 108
55 | K | 460030172U00 | Odstranění krytu ze živice -10cm | m2 | 18.3 |  | 0 | vlastní |  | základní |  | 0 | 0 | 0 | 0 | 0 | 4 | K | 2 | ROZPOCET | 0 | 0 | 0 | 0 | 0 | 1 | 0 | 4 | 110
56 | K | 460030182U00 | Odstranění podklad betonový -15cm | m2 | 18.3 |  | 0 | vlastní |  | základní |  | 0 | 0 | 0 | 0 | 0 | 4 | K | 2 | ROZPOCET | 0 | 0 | 0 | 0 | 0 | 1 | 0 | 4 | 112
57 | K | 460080101RT1 | Rozbourání betonového základu vybourání betonu | m3 | 9 |  | 0 | vlastní |  | základní |  | 0 | 0 | 0 | 0 | 0 | 4 | K | 2 | ROZPOCET | 0 | 0 | 0 | 0 | 0 | 1 | 0 | 4 | 114
58 | K | 460100065R00 | Pouzdrový základ "Zelený utopenec" 600x600, v.675 | kus | 1 |  | 0 | vlastní |  | základní |  | 0 | 0 | 0 | 0 | 0 | 4 | K | 2 | ROZPOCET | 0 | 0 | 0 | 0 | 0 | 1 | 0 | 4 | 116
59 | K | 460100065R00.1 | Pouzdrový základ "Zelený utopenec" 1000x1000, v.675 | kus | 7 |  | 0 | vlastní |  | základní |  | 0 | 0 | 0 | 0 | 0 | 4 | K | 2 | ROZPOCET | 0 | 0 | 0 | 0 | 0 | 1 | 0 | 4 | 118
60 | K | 460100065R00.2 | Pouzdrový základ "Šedý utopenec" 1000x1000, v.675 | kus | 1 |  | 0 | vlastní |  | základní |  | 0 | 0 | 0 | 0 | 0 | 4 | K | 2 | ROZPOCET | 0 | 0 | 0 | 0 | 0 | 1 | 0 | 4 | 120
61 | K | 460110001R00 | Sonda pro vyhledání kabelů - výkop | kus | 4 |  | 0 | vlastní |  | základní |  | 0 | 0 | 0 | 0 | 0 | 4 | K | 2 | ROZPOCET | 0 | 0 | 0 | 0 | 0 | 1 | 0 | 4 | 122
62 | K | 460110101R00 | Sonda pro vyhledání kabelů - zához | kus | 4 |  | 0 | vlastní |  | základní |  | 0 | 0 | 0 | 0 | 0 | 4 | K | 2 | ROZPOCET | 0 | 0 | 0 | 0 | 0 | 1 | 0 | 4 | 124
63 | K | 460120002RT1 | Zához jámy, hornina třídy 3 - 4 upěchování a úprava povrchu | kus | 9 |  | 0 | vlastní |  | základní |  | 0 | 0 | 0 | 0 | 0 | 4 | K | 2 | ROZPOCET | 0 | 0 | 0 | 0 | 0 | 1 | 0 | 4 | 126
64 | K | 460120082RT1 | Násyp zeminy, hornina třídy 3-4 složení, rozprost. a udusání zeminy | m3 | 4.2 |  | 0 | vlastní |  | základní |  | 0 | 0 | 0 | 0 | 0 | 4 | K | 2 | ROZPOCET | 0 | 0 | 0 | 0 | 0 | 1 | 0 | 4 | 128
65 | K | 460200143RT2 | Výkop kabelové rýhy 35/70 cm hor.3 ruční výkop rýhy | m | 193 |  | 0 | vlastní |  | základní |  | 0 | 0 | 0 | 0 | 0 | 4 | K | 2 | ROZPOCET | 0 | 0 | 0 | 0 | 0 | 1 | 0 | 4 | 130
66 | K | 460200173RT2 | Výkop kabelové rýhy 50/120 cm hor.3 ruční výkop rýhy | m | 87 |  | 0 | vlastní |  | základní |  | 0 | 0 | 0 | 0 | 0 | 4 | K | 2 | ROZPOCET | 0 | 0 | 0 | 0 | 0 | 1 | 0 | 4 | 132
67 | K | 460420018RT1 | Zřízení kabelového lože v rýze š.do 35 cm z písku tloušťka vrstvy 15 cm | m | 280 |  | 0 | vlastní |  | základní |  | 0 | 0 | 0 | 0 | 0 | 4 | K | 2 | ROZPOCET | 0 | 0 | 0 | 0 | 0 | 1 | 0 | 4 | 134
68 | K | 460470011U00 | Zajištění kabelů při křížení | kus | 14 |  | 0 | vlastní |  | základní |  | 0 | 0 | 0 | 0 | 0 | 4 | K | 2 | ROZPOCET | 0 | 0 | 0 | 0 | 0 | 1 | 0 | 4 | 136
69 | K | 460470012U00 | Zajištění kabelů při jejich souběhu | m | 20 |  | 0 | vlastní |  | základní |  | 0 | 0 | 0 | 0 | 0 | 4 | K | 2 | ROZPOCET | 0 | 0 | 0 | 0 | 0 | 1 | 0 | 4 | 138
70 | K | 460490012RT1 | Fólie výstražná z PVC, šířka 33 cm fólie PVC šířka 33 cm | m | 380 |  | 0 | vlastní |  | základní |  | 0 | 0 | 0 | 0 | 0 | 4 | K | 2 | ROZPOCET | 0 | 0 | 0 | 0 | 0 | 1 | 0 | 4 | 140
71 | K | 460510030R00 | Prostup plast troubaKF 0963, v rýze | m | 380 |  | 0 | vlastní |  | základní |  | 0 | 0 | 0 | 0 | 0 | 4 | K | 2 | ROZPOCET | 0 | 0 | 0 | 0 | 0 | 1 | 0 | 4 | 142
72 | K | 460510031R00 | Prostup plast troubaKF 09110, v rýze | m | 90 |  | 0 | vlastní |  | základní |  | 0 | 0 | 0 | 0 | 0 | 4 | K | 2 | ROZPOCET | 0 | 0 | 0 | 0 | 0 | 1 | 0 | 4 | 144
73 | K | 460560145RT1 | Zához rýhy 35/70 cm, hornina třídy 5 ruční zához rýhy | m | 193 |  | 0 | vlastní |  | základní |  | 0 | 0 | 0 | 0 | 0 | 4 | K | 2 | ROZPOCET | 0 | 0 | 0 | 0 | 0 | 1 | 0 | 4 | 146
74 | K | 460560173RT1 | Zához rýhy 50/120 cm, hornina třídy 3 ruční zához rýhy | m | 87 |  | 0 | vlastní |  | základní |  | 0 | 0 | 0 | 0 | 0 | 4 | K | 2 | ROZPOCET | 0 | 0 | 0 | 0 | 0 | 1 | 0 | 4 | 148
75 | K | 460600001RT8 | Naložení a odvoz zeminy odvoz na vzdálenost 10000 m | m3 | 23.52 |  | 0 | vlastní |  | základní |  | 0 | 0 | 0 | 0 | 0 | 4 | K | 2 | ROZPOCET | 0 | 0 | 0 | 0 | 0 | 1 | 0 | 4 | 150
76 | K | 460600061U00 | Odvoz suti -1km | t | 2.8 |  | 0 | vlastní |  | základní |  | 0 | 0 | 0 | 0 | 0 | 4 | K | 2 | ROZPOCET | 0 | 0 | 0 | 0 | 0 | 1 | 0 | 4 | 152
77 | K | 460600071U00 | Příplatek k odvozu suti ZKD 1km | t | 2.8 |  | 0 | vlastní |  | základní |  | 0 | 0 | 0 | 0 | 0 | 4 | K | 2 | ROZPOCET | 0 | 0 | 0 | 0 | 0 | 1 | 0 | 4 | 154
78 | K | 199000000R00 | Poplatek za skladku suti | t | 2.8 |  | 0 | vlastní |  | základní |  | 0 | 0 | 0 | 0 | 0 | 4 | K | 2 | ROZPOCET | 0 | 0 | 0 | 0 | 0 | 1 | 0 | 4 | 156
79 | K | 199000005R00 | Poplatek za skládku zeminy 1- 4 | t | 23.52 |  | 0 | vlastní |  | základní |  | 0 | 0 | 0 | 0 | 0 | 4 | K | 2 | ROZPOCET | 0 | 0 | 0 | 0 | 0 | 1 | 0 | 4 | 158
80 | K | 460620006RT1 | Osetí povrchu trávou včetně dodávky osiva | m2 | 28 |  | 0 | vlastní |  | základní |  | 0 | 0 | 0 | 0 | 0 | 4 | K | 2 | ROZPOCET | 0 | 0 | 0 | 0 | 0 | 1 | 0 | 4 | 160
81 | K | 460620011RT1 | Provizorní úprava terénu v přírodní hornině 1 ruční vyrovnání a zhutnění | m2 | 140 |  | 0 | vlastní |  | základní |  | 0 | 0 | 0 | 0 | 0 | 4 | K | 2 | ROZPOCET | 0 | 0 | 0 | 0 | 0 | 1 | 0 | 4 | 162
82 | K | 572942112R00 | Vyspravení krytu po překopu lit.asfaltem, do 6 cm | m2 | 18.3 |  | 0 | vlastní |  | základní |  | 0 | 0 | 0 | 0 | 0 | 4 | K | 2 | ROZPOCET | 0 | 0 | 0 | 0 | 0 | 1 | 0 | 4 | 164
83 | K | 578142121R00 | Litý asfalt z kameniva jemnozrnný nad 3 m tl. 4 cm | m2 | 18.3 |  | 0 | vlastní |  | základní |  | 0 | 0 | 0 | 0 | 0 | 4 | K | 2 | ROZPOCET | 0 | 0 | 0 | 0 | 0 | 1 | 0 | 4 | 166
84 | K | 578901111R00 | Zdrsňovací posyp litého asf.obal.kamenivem 4 kg/m2 | m2 | 18.3 |  | 0 | vlastní |  | základní |  | 0 | 0 | 0 | 0 | 0 | 4 | K | 2 | ROZPOCET | 0 | 0 | 0 | 0 | 0 | 1 | 0 | 4 | 168
87 | K | DOP.2 | Doprava materiálu, naložení a vyložení | kus | 1 |  | 0 | vlastní |  | základní |  | 0 | 0 | 0 | 0 | 0 | 4 | K | 2 | ROZPOCET | 0 | 0 | 0 | 0 | 0 | 1 | 0 | 4 | 174
88 | K | DOP.3 | Měření osvětlení | kus | 1 |  | 0 | vlastní |  | základní |  | 0 | 0 | 0 | 0 | 0 | 4 | K | 2 | ROZPOCET | 0 | 0 | 0 | 0 | 0 | 1 | 0 | 4 | 176
89 | K | DOP.4 | Komunikační modul MSB-C včetně adresování | kus | 9 |  | 0 | vlastní |  | základní |  | 0 | 0 | 0 | 0 | 0 | 4 | K | 2 | ROZPOCET | 0 | 0 | 0 | 0 | 0 | 1 | 0 | 4 | 178

## 12 - SO12 - Přeložka dešť...
{bbfd964b-3e78-4410-bea1-01a69bf9316f}
1
| KRYCÍ LIST SOUPISU PRACÍ | [7 empty] | v --- níže se nacházejí doplnkové a pomocné údaje k sestavám --- v | [8 empty] | False
Stavba:
Dům s pečovatelskou službou, Brno-Bystrc
Objekt:
12 - SO12 - Přeložka dešťové kanalizace
| KSO: |  |  |  |  | CC-CZ:
| Místo: |  |  |  |  | Datum: | 5. 4. 2024
| Zadavatel: |  |  |  |  | IČ:
|  | Statutární město Brno,Dominikánské nám.196/1, Brno |  |  |  | DIČ:
| Uchazeč: |  |  |  |  | IČ: | Vyplň údaj
|  | Vyplň údaj |  |  |  | DIČ: | Vyplň údaj
| Projektant: |  |  |  |  | IČ: | 27689778
|  | P.P.Architects s.r.o. |  |  |  | DIČ:
| Zpracovatel: |  |  |  |  | IČ: | 63472066
|  | CKN Invest, spol. s r.o. |  |  |  | DIČ:
Poznámka:
| Cena bez DPH | [5 empty] | 0
|  |  | Základ daně |  |  | Sazba daně | Výše daně
| DPH | základní | 0 |  |  | 21% | 0
|  | snížená | 0 |  |  | 12% | 0
|  | zákl. přenesená | 0 |  |  | 21% | 0
|  | sníž. přenesená | 0 |  |  | 12% | 0
|  | nulová | 0 |  |  | 0% | 0
| Cena s DPH |  |  | v | CZK |  | 0
REKAPITULACE ČLENĚNÍ SOUPISU PRACÍ
Stavba:
Dům s pečovatelskou službou, Brno-Bystrc
Objekt:
12 - SO12 - Přeložka dešťové kanalizace
Místo: | [5 empty] | Datum: | 5. 4. 2024
Zadavatel: |  |  | Statutární město Brno,Dominikánské nám.196/1, Brno |  |  | Projektant: | P.P.Architects s.r.o.
Uchazeč: |  |  | Vyplň údaj |  |  | Zpracovatel: | CKN Invest, spol. s r.o.
Kód dílu - Popis | [6 empty] | Cena celkem [CZK]
Náklady stavby celkem | [6 empty] | 0 | [11 empty] | -1
| HSV - Práce a dodávky HSV | [5 empty] | 0
| 1 - Zemní práce | [5 empty] | 0
| 11 - Přípravné a přidružené práce | [5 empty] | 0
| 181 - Zatravnění | [5 empty] | 0
| 2 - Základy a zvláštní zakládání | [5 empty] | 0
| 45 - Podkladní a vedlejší konstrukce | [5 empty] | 0
| 82 - Potrubí z trub železobetonových | [5 empty] | 0
| 89 - Ostatní konstrukce na trubním vedení | [5 empty] | 0
| 997 - Přesun sutě | [5 empty] | 0
| 998 - Přesun hmot | [5 empty] | 0
| HZS - Hodinové zúčtovací sazby | [5 empty] | 0
SOUPIS PRACÍ
Stavba:
Dům s pečovatelskou službou, Brno-Bystrc
Objekt:
12 - SO12 - Přeložka dešťové kanalizace
Místo: | [5 empty] | Datum: | 5. 4. 2024
Zadavatel: |  |  | Statutární město Brno,Dominikánské nám.196/1, Brno |  |  | Projektant: | P.P.Architects s.r.o.
Uchazeč: |  |  | Vyplň údaj |  |  | Zpracovatel: | CKN Invest, spol. s r.o.
PČ | Typ | Kód | Popis | MJ | Množství | J.cena [CZK] | Cena celkem [CZK] | Cenová soustava |  | DPH | J. Nh [h] | Nh celkem [h] | J. hmotnost [t] | Hmotnost celkem [t] | J. suť [t] | Suť Celkem [t]
Náklady soupisu celkem | [6 empty] | 0 |  |  |  |  | 0 |  | 39.697 |  | 1.28 |  | D | -1 | [10 empty] | 0
| D | HSV | Práce a dodávky HSV |  |  |  | 0 |  |  |  |  | 0 |  | 39.697 |  | 1.28 | 1 | D | 0 |  |  |  | ROZPOCET | [6 empty] | 0
| D | 1 | Zemní práce |  |  |  | 0 |  |  |  |  | 0 |  | 20.6832 |  | 0 | 1 | D | 1 |  |  |  | ROZPOCET | [6 empty] | 0
1 | K | 119001401 | Dočasné zajištění podzemního potrubí nebo vedení ve výkopišti ve stavu i poloze, ve kterých byla na začátku zemních prací a to s podepřením, vzepřením nebo vyvěšením, případně s ochranným bedněním, se zřízením a odstraněním zajišťovací konstrukce, s opotřebením hmot potrubí ocelového nebo litinového, jmenovité světlosti DN do 200 mm | m | 1.3 |  | 0 | CS ÚRS 2024 01 |  | snížená |  | 0 | 0.00868 | 0.011284 | 0 | 0 | 4 | K | 2 |  |  |  | ROZPOCET | 0 | 0 | 0 | 0 | 0 | 2 | 0 | 4 | 1614674049
| Online PSC |  | https://podminky.urs.cz/item/CS_URS_2024_01/119001401 | [14 empty] | Online PSC | 2
2 | K | 119001402 | Dočasné zajištění podzemního potrubí nebo vedení ve výkopišti ve stavu i poloze, ve kterých byla na začátku zemních prací a to s podepřením, vzepřením nebo vyvěšením, případně s ochranným bedněním, se zřízením a odstraněním zajišťovací konstrukce, s opotřebením hmot potrubí ocelového nebo litinového, jmenovité světlosti DN přes 200 do 500 mm | m | 2.6 |  | 0 | CS ÚRS 2024 01 |  | snížená |  | 0 | 0.01269 | 0.032994 | 0 | 0 | 4 | K | 2 |  |  |  | ROZPOCET | 0 | 0 | 0 | 0 | 0 | 2 | 0 | 4 | -577013664
| Online PSC |  | https://podminky.urs.cz/item/CS_URS_2024_01/119001402 | [14 empty] | Online PSC | 2
| VV |  | 1,30*2 |  | 2.6 | [12 empty] | VV | 2 | 2 | True | 0 | ROZPOCET
| VV |  | Součet |  | 2.6 | [12 empty] | VV | 2 | 4 | True | 1 | ROZPOCET
3 | K | 132351254 | Hloubení nezapažených rýh šířky přes 800 do 2 000 mm strojně s urovnáním dna do předepsaného profilu a spádu v hornině třídy těžitelnosti II skupiny 4 přes 100 do 500 m3 | m3 | 211.552 |  | 0 | CS ÚRS 2024 01 |  | snížená |  | 0 | 0 | 0 | 0 | 0 | 4 | K | 2 |  |  |  | ROZPOCET | 0 | 0 | 0 | 0 | 0 | 2 | 0 | 4 | 1429496195
| Online PSC |  | https://podminky.urs.cz/item/CS_URS_2024_01/132351254 | [14 empty] | Online PSC | 2
| VV |  | přeložky : | [14 empty] | VV | 2 | 1 | True | 0 | ROZPOCET
| VV |  | (25,00-6,00)*1,30*(4,62+3,07)/2 |  | 94.972 | [12 empty] | VV | 2 | 2 | True | 0 | ROZPOCET
| VV |  | šachta : | [14 empty] | VV | 2 | 1 | True | 0 | ROZPOCET
| VV |  | 2,50*(2,50-1,30)*3,50 |  | 10.5 | [12 empty] | VV | 2 | 2 | True | 0 | ROZPOCET
| VV |  | start.a ukončovací jámy : | [14 empty] | VV | 2 | 1 | True | 0 | ROZPOCET
| VV |  | 5,00*3,00*4,30 |  | 64.5 | [12 empty] | VV | 2 | 2 | True | 0 | ROZPOCET
| VV |  | 3,00*3,00*4,62 |  | 41.58 | [12 empty] | VV | 2 | 2 | True | 0 | ROZPOCET
| VV |  | Součet |  | 211.552 | [12 empty] | VV | 2 | 4 | True | 1 | ROZPOCET
4 | K | 139001101 | Příplatek k cenám hloubených vykopávek za ztížení vykopávky v blízkosti podzemního vedení nebo výbušnin pro jakoukoliv třídu horniny | m3 | 9.126 |  | 0 | CS ÚRS 2024 01 |  | snížená |  | 0 | 0 | 0 | 0 | 0 | 4 | K | 2 |  |  |  | ROZPOCET | 0 | 0 | 0 | 0 | 0 | 2 | 0 | 4 | -1283700610
| Online PSC |  | https://podminky.urs.cz/item/CS_URS_2024_01/139001101 | [14 empty] | Online PSC | 2
| VV |  | (1,30*(0,50+0,30+0,50)*(0,50+0,30+1,00))*3 |  | 9.126 | [12 empty] | VV | 2 | 2 | True | 0 | ROZPOCET
| VV |  | Součet |  | 9.126 | [12 empty] | VV | 2 | 4 | True | 1 | ROZPOCET
5 | K | 141721224 | Řízený zemní protlak délky protlaku do 50 m v hornině třídy těžitelnosti I a II, skupiny 1 až 4 včetně zatažení trub v hloubce do 6 m průměru vrtu přes 500 do 560 mm | m | 6 |  | 0 | CS ÚRS 2024 01 |  | snížená |  | 0 | 0.017 | 0.102 | 0 | 0 | 4 | K | 2 |  |  |  | ROZPOCET | 0 | 0 | 0 | 0 | 0 | 2 | 0 | 4 | 951945934
| Online PSC |  | https://podminky.urs.cz/item/CS_URS_2024_01/141721224 | [14 empty] | Online PSC | 2
| VV |  | průměr D 600 | [14 empty] | VV | 2 | 1 | True | 0 | ROZPOCET
| VV |  | 6 |  | 6 | [12 empty] | VV | 2 | 2 | True | 1 | ROZPOCET
6 | K | 151101102 | Zřízení pažení a rozepření stěn rýh pro podzemní vedení příložné pro jakoukoliv mezerovitost, hloubky přes 2 do 4 m | m2 | 278.75 |  | 0 | CS ÚRS 2024 01 |  | snížená |  | 0 | 0.00085 | 0.23694 | 0 | 0 | 4 | K | 2 |  |  |  | ROZPOCET | 0 | 0 | 0 | 0 | 0 | 2 | 0 | 4 | -1918125862
| Online PSC |  | https://podminky.urs.cz/item/CS_URS_2024_01/151101102 | [14 empty] | Online PSC | 2
| VV |  | přeložky : | [14 empty] | VV | 2 | 1 | True | 0 | ROZPOCET
| VV |  | (25,00-6,00)*(4,62+3,07)/2*2 |  | 146.11 | [12 empty] | VV | 2 | 2 | True | 0 | ROZPOCET
| VV |  | šachta : | [14 empty] | VV | 2 | 1 | True | 0 | ROZPOCET
| VV |  | (2,50-1,30)*2*3,50 |  | 8.4 | [12 empty] | VV | 2 | 2 | True | 0 | ROZPOCET
| VV |  | start.a ukončovací jámy : | [14 empty] | VV | 2 | 1 | True | 0 | ROZPOCET
| VV |  | (5,00+3,00)*2*4,30 |  | 68.8 | [12 empty] | VV | 2 | 2 | True | 0 | ROZPOCET
| VV |  | (3,00+3,00)*2*4,62 |  | 55.44 | [12 empty] | VV | 2 | 2 | True | 0 | ROZPOCET
| VV |  | Součet |  | 278.75 | [12 empty] | VV | 2 | 4 | True | 1 | ROZPOCET
7 | K | 151101112 | Odstranění pažení a rozepření stěn rýh pro podzemní vedení s uložením materiálu na vzdálenost do 3 m od kraje výkopu příložné, hloubky přes 2 do 4 m | m2 | 278.75 |  | 0 | CS ÚRS 2024 01 |  | snížená |  | 0 | 0 | 0 | 0 | 0 | 4 | K | 2 |  |  |  | ROZPOCET | 0 | 0 | 0 | 0 | 0 | 2 | 0 | 4 | -2051456173
| Online PSC |  | https://podminky.urs.cz/item/CS_URS_2024_01/151101112 | [14 empty] | Online PSC | 2
8 | K | 162751117 | Vodorovné přemístění výkopku nebo sypaniny po suchu na obvyklém dopravním prostředku, bez naložení výkopku, avšak se složením bez rozhrnutí z horniny třídy těžitelnosti I skupiny 1 až 3 na vzdálenost přes 9 000 do 10 000 m | m3 | 21.25 |  | 0 | CS ÚRS 2024 01 |  | snížená |  | 0 | 0 | 0 | 0 | 0 | 4 | K | 2 |  |  |  | ROZPOCET | 0 | 0 | 0 | 0 | 0 | 2 | 0 | 4 | -1411840429
| Online PSC |  | https://podminky.urs.cz/item/CS_URS_2024_01/162751117 | [14 empty] | Online PSC | 2
| VV |  | ck : | [14 empty] | VV | 2 | 1 | True | 0 | ROZPOCET
| VV |  | 211,55 |  | 211.55 | [12 empty] | VV | 2 | 2 | True | 0 | ROZPOCET
| VV |  | odpočet : | [14 empty] | VV | 2 | 1 | True | 0 | ROZPOCET
| VV |  | -190,30 |  | -190.3 | [12 empty] | VV | 2 | 2 | True | 0 | ROZPOCET
| VV |  | Součet |  | 21.25 | [12 empty] | VV | 2 | 4 | True | 1 | ROZPOCET
9 | K | 171201231 | Poplatek za uložení stavebního odpadu na recyklační skládce (skládkovné) zeminy a kamení zatříděného do Katalogu odpadů pod kódem 17 05 04 | t | 34 |  | 0 | CS ÚRS 2024 01 |  | snížená |  | 0 | 0 | 0 | 0 | 0 | 4 | K | 2 |  |  |  | ROZPOCET | 0 | 0 | 0 | 0 | 0 | 2 | 0 | 4 | -2121943253
| Online PSC |  | https://podminky.urs.cz/item/CS_URS_2024_01/171201231 | [14 empty] | Online PSC | 2
| VV |  | 21,25*1,6 |  | 34 | [12 empty] | VV | 2 | 2 | True | 1 | ROZPOCET
10 | K | 174151101 | Zásyp sypaninou z jakékoliv horniny strojně s uložením výkopku ve vrstvách se zhutněním jam, šachet, rýh nebo kolem objektů v těchto vykopávkách | m3 | 190.305 |  | 0 | CS ÚRS 2024 01 |  | snížená |  | 0 | 0 | 0 | 0 | 0 | 4 | K | 2 |  |  |  | ROZPOCET | 0 | 0 | 0 | 0 | 0 | 2 | 0 | 4 | 1977224873
| Online PSC |  | https://podminky.urs.cz/item/CS_URS_2024_01/174151101 | [14 empty] | Online PSC | 2
| VV |  | ck : | [14 empty] | VV | 2 | 1 | True | 0 | ROZPOCET
| VV |  | 211,55 |  | 211.55 | [12 empty] | VV | 2 | 2 | True | 0 | ROZPOCET
| VV |  | odpočet : | [14 empty] | VV | 2 | 1 | True | 0 | ROZPOCET
| VV |  | lože : | [14 empty] | VV | 2 | 1 | True | 0 | ROZPOCET
| VV |  | -2,20 |  | -2.2 | [12 empty] | VV | 2 | 2 | True | 0 | ROZPOCET
| VV |  | obsyp : | [14 empty] | VV | 2 | 1 | True | 0 | ROZPOCET
| VV |  | -14,82 |  | -14.82 | [12 empty] | VV | 2 | 2 | True | 0 | ROZPOCET
| VV |  | šachta : | [14 empty] | VV | 2 | 1 | True | 0 | ROZPOCET
| VV |  | -3,14*0,62*0,62*3,50 |  | -4.225 | [12 empty] | VV | 2 | 2 | True | 0 | ROZPOCET
| VV |  | Součet |  | 190.305 | [12 empty] | VV | 2 | 4 | True | 1 | ROZPOCET
11 | K | 175151101 | Obsypání potrubí strojně sypaninou z vhodných třídy těžitelnosti I a II, skupiny 1 až 4 nebo materiálem připraveným podél výkopu ve vzdálenosti do 3 m od jeho kraje, pro jakoukoliv hloubku výkopu a míru zhutnění bez prohození sypaniny | m3 | 11.278 |  | 0 | CS ÚRS 2024 01 |  | snížená |  | 0 | 0 | 0 | 0 | 0 | 4 | K | 2 |  |  |  | ROZPOCET | 0 | 0 | 0 | 0 | 0 | 2 | 0 | 4 | -822916199
| Online PSC |  | https://podminky.urs.cz/item/CS_URS_2024_01/175151101 | [14 empty] | Online PSC | 2
| VV |  | (25,00-6,00)*1,30*0,60 |  | 14.82 | [12 empty] | VV | 2 | 2 | True | 0 | ROZPOCET
| VV |  | Mezisoučet |  | 14.82 | [12 empty] | VV | 2 | 3 | True | 0 | ROZPOCET
| VV |  | -3,14*0,15*0,15*(25,00-6,00) |  | -1.342 | [12 empty] | VV | 2 | 2 | True | 0 | ROZPOCET
| VV |  | -2,20 |  | -2.2 | [12 empty] | VV | 2 | 2 | True | 0 | ROZPOCET
| VV |  | Součet |  | 11.278 | [12 empty] | VV | 2 | 4 | True | 1 | ROZPOCET
12 | M | 58331289 | kamenivo těžené drobné frakce 0/2 | t | 20.3 |  | 0 | CS ÚRS 2024 01 |  | snížená |  | 0 | 1 | 20.3 | 0 | 0 | 8 | M | 2 |  |  |  | ROZPOCET | 0 | 0 | 0 | 0 | 0 | 2 | 0 | 4 | 1391061240
| VV |  | 11,278*1,8 |  | 20.3 | [12 empty] | VV | 2 | 2 | True | 1 | ROZPOCET
| D | 11 | Přípravné a přidružené práce |  |  |  | 0 |  |  |  |  | 0 |  | 0 |  | 1.28 | 1 | D | 1 |  |  |  | ROZPOCET | [6 empty] | 0
13 | K | 810391811 | Bourání stávajícího potrubí z betonu v otevřeném výkopu DN přes 200 do 400 | m | 4 |  | 0 | CS ÚRS 2024 01 |  | snížená |  | 0 | 0 | 0 | 0.32 | 1.28 | 4 | K | 2 |  |  |  | ROZPOCET | 0 | 0 | 0 | 0 | 0 | 2 | 0 | 4 | 1167599716
| Online PSC |  | https://podminky.urs.cz/item/CS_URS_2024_01/810391811 | [14 empty] | Online PSC | 2
| VV |  | 2,00*2 |  | 4 | [12 empty] | VV | 2 | 2 | True | 0 | ROZPOCET
| VV |  | Součet |  | 4 | [12 empty] | VV | 2 | 4 | True | 1 | ROZPOCET
| D | 181 | Zatravnění |  |  |  | 0 |  |  |  |  | 0 |  | 7.2026 |  | 0 | 1 | D | 1 |  |  |  | ROZPOCET | [6 empty] | 0
14 | K | 111151131 | Pokosení trávníku při souvislé ploše do 1000 m2 lučního v rovině nebo svahu do 1:5 | m2 | 80 |  | 0 | CS ÚRS 2024 01 |  | snížená |  | 0 | 0 | 0 | 0 | 0 | 4 | K | 2 |  |  |  | ROZPOCET | 0 | 0 | 0 | 0 | 0 | 2 | 0 | 4 | -797492497
| Online PSC |  | https://podminky.urs.cz/item/CS_URS_2024_01/111151131 | [14 empty] | Online PSC | 2
| VV |  | 2xpokos | [14 empty] | VV | 2 | 1 | True | 0 | ROZPOCET
| VV |  | 40*2 |  | 80 | [12 empty] | VV | 2 | 2 | True | 0 | ROZPOCET
| VV |  | Součet |  | 80 | [12 empty] | VV | 2 | 4 | True | 1 | ROZPOCET
15 | K | 181111111 | Plošná úprava terénu v zemině skupiny 1 až 4 s urovnáním povrchu bez doplnění ornice souvislé plochy do 500 m2 při nerovnostech terénu přes 50 do 100 mm v rovině nebo na svahu do 1:5 | m2 | 40 |  | 0 | CS ÚRS 2024 01 |  | snížená |  | 0 | 0 | 0 | 0 | 0 | 4 | K | 2 |  |  |  | ROZPOCET | 0 | 0 | 0 | 0 | 0 | 2 | 0 | 4 | 2062878451
| Online PSC |  | https://podminky.urs.cz/item/CS_URS_2024_01/181111111 | [14 empty] | Online PSC | 2
16 | K | 181311103 | Rozprostření a urovnání ornice v rovině nebo ve svahu sklonu do 1:5 ručně při souvislé ploše, tl. vrstvy do 200 mm | m2 | 40 |  | 0 | CS ÚRS 2024 01 |  | snížená |  | 0 | 0 | 0 | 0 | 0 | 4 | K | 2 |  |  |  | ROZPOCET | 0 | 0 | 0 | 0 | 0 | 2 | 0 | 4 | 53536904
| Online PSC |  | https://podminky.urs.cz/item/CS_URS_2024_01/181311103 | [14 empty] | Online PSC | 2
17 | M | 10364101 | zemina pro terénní úpravy - ornice | t | 7.2 |  | 0 | CS ÚRS 2024 01 |  | snížená |  | 0 | 1 | 7.2 | 0 | 0 | 8 | M | 2 |  |  |  | ROZPOCET | 0 | 0 | 0 | 0 | 0 | 2 | 0 | 4 | -1290703046
| VV |  | 40*0,1*1,8 |  | 7.2 | [12 empty] | VV | 2 | 2 | True | 1 | ROZPOCET
18 | K | 181411121 | Založení trávníku na půdě předem připravené plochy do 1000 m2 výsevem včetně utažení lučního v rovině nebo na svahu do 1:5 | m2 | 40 |  | 0 | CS ÚRS 2024 01 |  | snížená |  | 0 | 0 | 0 | 0 | 0 | 4 | K | 2 |  |  |  | ROZPOCET | 0 | 0 | 0 | 0 | 0 | 2 | 0 | 4 | 399289225
| Online PSC |  | https://podminky.urs.cz/item/CS_URS_2024_01/181411121 | [14 empty] | Online PSC | 2
19 | M | 00572472 | osivo směs travní krajinná-rovinná | kg | 1.4 |  | 0 | CS ÚRS 2024 01 |  | snížená |  | 0 | 0.001 | 0.0014 | 0 | 0 | 8 | M | 2 |  |  |  | ROZPOCET | 0 | 0 | 0 | 0 | 0 | 2 | 0 | 4 | -1031898473
| VV |  | 40*3,5/100 |  | 1.4 | [12 empty] | VV | 2 | 2 | True | 1 | ROZPOCET
20 | K | 181912111 | Úprava pláně vyrovnáním výškových rozdílů ručně v hornině třídy těžitelnosti I skupiny 3 bez zhutnění | m2 | 40 |  | 0 | CS ÚRS 2024 01 |  | snížená |  | 0 | 0 | 0 | 0 | 0 | 4 | K | 2 |  |  |  | ROZPOCET | 0 | 0 | 0 | 0 | 0 | 2 | 0 | 4 | 2121059597
| Online PSC |  | https://podminky.urs.cz/item/CS_URS_2024_01/181912111 | [14 empty] | Online PSC | 2
21 | K | 183403114 | Obdělání půdy kultivátorováním v rovině nebo na svahu do 1:5 | m2 | 40 |  | 0 | CS ÚRS 2024 01 |  | snížená |  | 0 | 0 | 0 | 0 | 0 | 4 | K | 2 |  |  |  | ROZPOCET | 0 | 0 | 0 | 0 | 0 | 2 | 0 | 4 | -1571199744
| Online PSC |  | https://podminky.urs.cz/item/CS_URS_2024_01/183403114 | [14 empty] | Online PSC | 2
22 | K | 183403153 | Obdělání půdy hrabáním v rovině nebo na svahu do 1:5 | m2 | 40 |  | 0 | CS ÚRS 2024 01 |  | snížená |  | 0 | 0 | 0 | 0 | 0 | 4 | K | 2 |  |  |  | ROZPOCET | 0 | 0 | 0 | 0 | 0 | 2 | 0 | 4 | 986603402
| Online PSC |  | https://podminky.urs.cz/item/CS_URS_2024_01/183403153 | [14 empty] | Online PSC | 2
23 | K | 183403161 | Obdělání půdy válením v rovině nebo na svahu do 1:5 | m2 | 40 |  | 0 | CS ÚRS 2024 01 |  | snížená |  | 0 | 0 | 0 | 0 | 0 | 4 | K | 2 |  |  |  | ROZPOCET | 0 | 0 | 0 | 0 | 0 | 2 | 0 | 4 | -1997118221
| Online PSC |  | https://podminky.urs.cz/item/CS_URS_2024_01/183403161 | [14 empty] | Online PSC | 2
24 | K | 185802113 | Hnojení půdy nebo trávníku v rovině nebo na svahu do 1:5 umělým hnojivem na široko | t | 0.001 |  | 0 | CS ÚRS 2024 01 |  | snížená |  | 0 | 0 | 0 | 0 | 0 | 4 | K | 2 |  |  |  | ROZPOCET | 0 | 0 | 0 | 0 | 0 | 2 | 0 | 4 | -1959824199
| Online PSC |  | https://podminky.urs.cz/item/CS_URS_2024_01/185802113 | [14 empty] | Online PSC | 2
| VV |  | 40*0,031/1000 |  | 0.001 | [12 empty] | VV | 2 | 2 | True | 1 | ROZPOCET
25 | M | 25191155 | hnojivo průmyslové | kg | 1.24 |  | 0 | CS ÚRS 2024 01 |  | snížená |  | 0 | 0.001 | 0.00124 | 0 | 0 | 8 | M | 2 |  |  |  | ROZPOCET | 0 | 0 | 0 | 0 | 0 | 2 | 0 | 4 | -805399519
| VV |  | 40*0,031 |  | 1.24 | [12 empty] | VV | 2 | 2 | True | 1 | ROZPOCET
| D | 2 | Základy a zvláštní zakládání |  |  |  | 0 |  |  |  |  | 0 |  | 0.0178 |  | 0 | 1 | D | 1 |  |  |  | ROZPOCET | [6 empty] | 0
26 | K | 213141111 | Zřízení vrstvy z geotextilie filtrační, separační, odvodňovací, ochranné, výztužné nebo protierozní v rovině nebo ve sklonu do 1:5, šířky do 3 m | m2 | 40 |  | 0 | CS ÚRS 2024 01 |  | snížená |  | 0 | 0.0001 | 0.004 | 0 | 0 | 4 | K | 2 |  |  |  | ROZPOCET | 0 | 0 | 0 | 0 | 0 | 2 | 0 | 4 | -1931876783
| Online PSC |  | https://podminky.urs.cz/item/CS_URS_2024_01/213141111 | [14 empty] | Online PSC | 2
27 | M | 69311081 | geotextilie netkaná separační, ochranná, filtrační, drenážní PES 300g/m2 | m2 | 46 |  | 0 | CS ÚRS 2024 01 |  | snížená |  | 0 | 0.0003 | 0.0138 | 0 | 0 | 8 | M | 2 |  |  |  | ROZPOCET | 0 | 0 | 0 | 0 | 0 | 2 | 0 | 4 | 1591138055
| VV |  | 40*1,15 |  | 46 | [12 empty] | VV | 2 | 2 | True | 1 | ROZPOCET
| D | 45 | Podkladní a vedlejší konstrukce |  |  |  | 0 |  |  |  |  | 0 |  | 0.83482 |  | 0 | 1 | D | 1 |  |  |  | ROZPOCET | [6 empty] | 0
28 | K | 452111111 | Osazení betonových dílců pražců pod potrubí v otevřeném výkopu, průřezové plochy do 25000 mm2 | kus | 16 |  | 0 | CS ÚRS 2024 01 |  | snížená |  | 0 | 0.00165 | 0.0264 | 0 | 0 | 4 | K | 2 |  |  |  | ROZPOCET | 0 | 0 | 0 | 0 | 0 | 2 | 0 | 4 | 1554253809
| Online PSC |  | https://podminky.urs.cz/item/CS_URS_2024_01/452111111 | [14 empty] | Online PSC | 2
29 | M | 59217026 | obrubník silniční betonový 500x150x250mm | m | 16 |  | 0 | CS ÚRS 2024 01 |  | snížená |  | 0 | 0.04 | 0.64 | 0 | 0 | 8 | M | 2 |  |  |  | ROZPOCET | 0 | 0 | 0 | 0 | 0 | 2 | 0 | 4 | -998750015
30 | K | 452112122 | Osazení betonových dílců prstenců nebo rámů pod poklopy a mříže, výšky přes 100 do 200 mm | kus | 1 |  | 0 | CS ÚRS 2024 01 |  | snížená |  | 0 | 0.08742 | 0.08742 | 0 | 0 | 4 | K | 2 |  |  |  | ROZPOCET | 0 | 0 | 0 | 0 | 0 | 2 | 0 | 4 | 1695669848
| Online PSC |  | https://podminky.urs.cz/item/CS_URS_2024_01/452112122 | [14 empty] | Online PSC | 2
31 | M | 59224188 | prstenec šachtový vyrovnávací betonový 625x120x120mm | kus | 1 |  | 0 | CS ÚRS 2024 01 |  | snížená |  | 0 | 0.081 | 0.081 | 0 | 0 | 8 | M | 2 |  |  |  | ROZPOCET | 0 | 0 | 0 | 0 | 0 | 2 | 0 | 4 | 892487163
32 | K | 452311131 | Podkladní a zajišťovací konstrukce z betonu prostého v otevřeném výkopu bez zvýšených nároků na prostředí desky pod potrubí, stoky a drobné objekty z betonu tř. C 12/15 | m3 | 2.201 |  | 0 | CS ÚRS 2024 01 |  | snížená |  | 0 | 0 | 0 | 0 | 0 | 4 | K | 2 |  |  |  | ROZPOCET | 0 | 0 | 0 | 0 | 0 | 2 | 0 | 4 | 1079325948
| Online PSC |  | https://podminky.urs.cz/item/CS_URS_2024_01/452311131 | [14 empty] | Online PSC | 2
| VV |  | šachta : | [14 empty] | VV | 2 | 1 | True | 0 | ROZPOCET
| VV |  | 1,50*1,50*0,10 |  | 0.225 | [12 empty] | VV | 2 | 2 | True | 0 | ROZPOCET
| VV |  | potrubí : | [14 empty] | VV | 2 | 1 | True | 0 | ROZPOCET
| VV |  | (25,00-6,00)*1,30*0,08 |  | 1.976 | [12 empty] | VV | 2 | 2 | True | 0 | ROZPOCET
| VV |  | Součet |  | 2.201 | [12 empty] | VV | 2 | 4 | True | 1 | ROZPOCET
33 | K | 452313131 | Podkladní a zajišťovací konstrukce z betonu prostého v otevřeném výkopu bez zvýšených nároků na prostředí bloky pro potrubí z betonu tř. C 12/15 | m3 | 0.094 |  | 0 | CS ÚRS 2024 01 |  | snížená |  | 0 | 0 | 0 | 0 | 0 | 4 | K | 2 |  |  |  | ROZPOCET | 0 | 0 | 0 | 0 | 0 | 2 | 0 | 4 | -1159984877
| Online PSC |  | https://podminky.urs.cz/item/CS_URS_2024_01/452313131 | [14 empty] | Online PSC | 2
| VV |  | prstence vyrovnávaní | [14 empty] | VV | 2 | 1 | True | 0 | ROZPOCET
| VV |  | 1*3,14*0,2*0,15 |  | 0.094 | [12 empty] | VV | 2 | 2 | True | 1 | ROZPOCET
| D | 82 | Potrubí z trub železobetonových |  |  |  | 0 |  |  |  |  | 0 |  | 5.4447 |  | 0 | 1 | D | 1 |  |  |  | ROZPOCET | [6 empty] | 0
34 | K | 822372112 | Montáž potrubí z trub železobetonových hrdlových v otevřeném výkopu ve sklonu do 20 % s integrovaným pryžovým těsněním DN 300 | m | 25 |  | 0 | CS ÚRS 2024 01 |  | snížená |  | 0 | 0.00017 | 0.00425 | 0 | 0 | 4 | K | 2 |  |  |  | ROZPOCET | 0 | 0 | 0 | 0 | 0 | 2 | 0 | 4 | 1969138296
| Online PSC |  | https://podminky.urs.cz/item/CS_URS_2024_01/822372112 | [14 empty] | Online PSC | 2
| VV |  | v chráničce - vč. nasunutí a utěsnění chráničky manžetou vč. dodávky manžety | [14 empty] | VV | 2 | 1 | True | 0 | ROZPOCET
| VV |  | 6 |  | 6 | [12 empty] | VV | 2 | 2 | True | 0 | ROZPOCET
| VV |  | mimo chráničku | [14 empty] | VV | 2 | 1 | True | 0 | ROZPOCET
| VV |  | 25-6 |  | 19 | [12 empty] | VV | 2 | 2 | True | 0 | ROZPOCET
| VV |  | Součet |  | 25 | [12 empty] | VV | 2 | 4 | True | 1 | ROZPOCET
35 | M | 59222020 | trouba ŽB hrdlová DN 300 | m | 25.375 |  | 0 | CS ÚRS 2024 01 |  | snížená |  | 0 | 0.2144 | 5.4404 | 0 | 0 | 8 | M | 2 |  |  |  | ROZPOCET | 0 | 0 | 0 | 0 | 0 | 2 | 0 | 4 | 483129660
| VV |  | 25*1,015 |  | 25.375 | [12 empty] | VV | 2 | 2 | True | 1 | ROZPOCET
| D | 89 | Ostatní konstrukce na trubním vedení |  |  |  | 0 |  |  |  |  | 0 |  | 5.5139 |  | 0 | 1 | D | 1 |  |  |  | ROZPOCET | [6 empty] | 0
36 | K | 892372121 | Tlakové zkoušky vzduchem těsnícími vaky ucpávkovými DN 300 | úsek | 2 |  | 0 | CS ÚRS 2024 01 |  | snížená |  | 0 | 0.00031 | 0.00062 | 0 | 0 | 4 | K | 2 |  |  |  | ROZPOCET | 0 | 0 | 0 | 0 | 0 | 2 | 0 | 4 | 199241857
| Online PSC |  | https://podminky.urs.cz/item/CS_URS_2024_01/892372121 | [14 empty] | Online PSC | 2
37 | K | 899623151 | Obetonování potrubí nebo zdiva stok betonem prostým v otevřeném výkopu, betonem tř. C 16/20 | m3 | 6.006 |  | 0 | CS ÚRS 2024 01 |  | snížená |  | 0 | 0 | 0 | 0 | 0 | 4 | K | 2 |  |  |  | ROZPOCET | 0 | 0 | 0 | 0 | 0 | 2 | 0 | 4 | 1419181609
| Online PSC |  | https://podminky.urs.cz/item/CS_URS_2024_01/899623151 | [14 empty] | Online PSC | 2
| VV |  | potrubí : | [14 empty] | VV | 2 | 1 | True | 0 | ROZPOCET
| VV |  | (25,00-6,00)*0,124 |  | 2.356 | [12 empty] | VV | 2 | 2 | True | 0 | ROZPOCET
| VV |  | šachta : | [14 empty] | VV | 2 | 1 | True | 0 | ROZPOCET
| VV |  | 1,50*1,50*3,50 |  | 7.875 | [12 empty] | VV | 2 | 2 | True | 0 | ROZPOCET
| VV |  | -3,14*0,62*0,62*3,50 |  | -4.225 | [12 empty] | VV | 2 | 2 | True | 0 | ROZPOCET
| VV |  | Součet |  | 6.006 | [12 empty] | VV | 2 | 4 | True | 1 | ROZPOCET
38 | K | 899643121 | Bednění pro obetonování potrubí v otevřeném výkopu zřízení | m2 | 21 |  | 0 | CS ÚRS 2024 01 |  | snížená |  | 0 | 0.0046 | 0.0966 | 0 | 0 | 4 | K | 2 |  |  |  | ROZPOCET | 0 | 0 | 0 | 0 | 0 | 2 | 0 | 4 | -139599789
| Online PSC |  | https://podminky.urs.cz/item/CS_URS_2024_01/899643121 | [14 empty] | Online PSC | 2
| VV |  | šachta : | [14 empty] | VV | 2 | 1 | True | 0 | ROZPOCET
| VV |  | (1,50+1,50)*2*3,50 |  | 21 | [12 empty] | VV | 2 | 2 | True | 0 | ROZPOCET
| VV |  | Součet |  | 21 | [12 empty] | VV | 2 | 4 | True | 1 | ROZPOCET
39 | K | 899643122 | Bednění pro obetonování potrubí v otevřeném výkopu odstranění | m2 | 21 |  | 0 | CS ÚRS 2024 01 |  | snížená |  | 0 | 0 | 0 | 0 | 0 | 4 | K | 2 |  |  |  | ROZPOCET | 0 | 0 | 0 | 0 | 0 | 2 | 0 | 4 | -2003810583
| Online PSC |  | https://podminky.urs.cz/item/CS_URS_2024_01/899643122 | [14 empty] | Online PSC | 2
40 | K | 817374111 | Montáž betonových útesů s hrdlem na potrubí betonovém a železobetonovém DN 300 | kus | 1 |  | 0 | CS ÚRS 2024 01 |  | snížená |  | 0 | 0.29558 | 0.29558 | 0 | 0 | 4 | K | 2 |  |  |  | ROZPOCET | 0 | 0 | 0 | 0 | 0 | 2 | 0 | 4 | 1690476225
| Online PSC |  | https://podminky.urs.cz/item/CS_URS_2024_01/817374111 | [14 empty] | Online PSC | 2
41 | M | 58932908 | beton C 20/25 X0,XC1-2 kamenivo frakce 0/8 | m3 | 0.151 |  | 0 | CS ÚRS 2024 01 |  | snížená |  | 0 | 2.429 | 0.36678 | 0 | 0 | 8 | M | 2 |  |  |  | ROZPOCET | 0 | 0 | 0 | 0 | 0 | 2 | 0 | 4 | 889822131
| VV |  | betonová zátka na stáv.rušeném potrubí | [14 empty] | VV | 2 | 1 | True | 0 | ROZPOCET
| VV |  | 0,2*0,2*3,14*0,3*4 |  | 0.151 | [12 empty] | VV | 2 | 2 | True | 1 | ROZPOCET
42 | K | 359901212 | Monitoring stok (kamerový systém) jakékoli výšky stávající kanalizace | m | 25 |  | 0 | CS ÚRS 2024 01 |  | snížená |  | 0 | 0 | 0 | 0 | 0 | 4 | K | 2 |  |  |  | ROZPOCET | 0 | 0 | 0 | 0 | 0 | 2 | 0 | 4 | 489434848
| Online PSC |  | https://podminky.urs.cz/item/CS_URS_2024_01/359901212 | [14 empty] | Online PSC | 2
43 | K | 894410103 | Osazení betonových dílců šachet kanalizačních dno DN 1000, výšky 1000 mm | kus | 1 |  | 0 | CS ÚRS 2024 01 |  | snížená |  | 0 | 0.41948 | 0.41948 | 0 | 0 | 4 | K | 2 |  |  |  | ROZPOCET | 0 | 0 | 0 | 0 | 0 | 2 | 0 | 4 | 1715520790
| Online PSC |  | https://podminky.urs.cz/item/CS_URS_2024_01/894410103 | [14 empty] | Online PSC | 2
44 | M | 59224339 | dno betonové šachty DN 1000 kanalizační výšky 100cm | kus | 1 |  | 0 | CS ÚRS 2024 01 |  | snížená |  | 0 | 2.1 | 2.1 | 0 | 0 | 8 | M | 2 |  |  |  | ROZPOCET | 0 | 0 | 0 | 0 | 0 | 2 | 0 | 4 | -439011049
45 | K | 894410211 | Osazení betonových dílců šachet kanalizačních skruž rovná DN 1000, výšky 250 mm | kus | 1 |  | 0 | CS ÚRS 2024 01 |  | snížená |  | 0 | 0.00989 | 0.00989 | 0 | 0 | 4 | K | 2 |  |  |  | ROZPOCET | 0 | 0 | 0 | 0 | 0 | 2 | 0 | 4 | -203229892
| Online PSC |  | https://podminky.urs.cz/item/CS_URS_2024_01/894410211 | [14 empty] | Online PSC | 2
46 | M | 59224066 | skruž betonová DN 1000x250 PS 100x25x12cm | kus | 1 |  | 0 | CS ÚRS 2024 01 |  | snížená |  | 0 | 0.262 | 0.262 | 0 | 0 | 8 | M | 2 |  |  |  | ROZPOCET | 0 | 0 | 0 | 0 | 0 | 2 | 0 | 4 | 794427235
47 | K | 894410212 | Osazení betonových dílců šachet kanalizačních skruž rovná DN 1000, výšky 500 mm | kus | 2 |  | 0 | CS ÚRS 2024 01 |  | snížená |  | 0 | 0.00989 | 0.01978 | 0 | 0 | 4 | K | 2 |  |  |  | ROZPOCET | 0 | 0 | 0 | 0 | 0 | 2 | 0 | 4 | -1325120755
| Online PSC |  | https://podminky.urs.cz/item/CS_URS_2024_01/894410212 | [14 empty] | Online PSC | 2
48 | M | 59224067 | skruž betonová DN 1000x500 100x50x12cm | kus | 2 |  | 0 | CS ÚRS 2024 01 |  | snížená |  | 0 | 0.526 | 1.052 | 0 | 0 | 8 | M | 2 |  |  |  | ROZPOCET | 0 | 0 | 0 | 0 | 0 | 2 | 0 | 4 | 633368226
49 | K | 894410232 | Osazení betonových dílců šachet kanalizačních skruž přechodová (konus) DN 1000 | kus | 1 |  | 0 | CS ÚRS 2024 01 |  | snížená |  | 0 | 0.01218 | 0.01218 | 0 | 0 | 4 | K | 2 |  |  |  | ROZPOCET | 0 | 0 | 0 | 0 | 0 | 2 | 0 | 4 | -1161915487
| Online PSC |  | https://podminky.urs.cz/item/CS_URS_2024_01/894410232 | [14 empty] | Online PSC | 2
50 | M | 59224312 | konus betonové šachty DN 1000 kanalizační 100x62,5x58cm tl stěny 12 stupadla poplastovaná | kus | 1 |  | 0 | CS ÚRS 2024 01 |  | snížená |  | 0 | 0.585 | 0.585 | 0 | 0 | 8 | M | 2 |  |  |  | ROZPOCET | 0 | 0 | 0 | 0 | 0 | 2 | 0 | 4 | 559038847
51 | K | 899104112 | Osazení poklopů litinových, ocelových nebo železobetonových včetně rámů pro třídu zatížení D400, E600 | kus | 1 |  | 0 | CS ÚRS 2024 01 |  | snížená |  | 0 | 0.09 | 0.09 | 0 | 0 | 4 | K | 2 |  |  |  | ROZPOCET | 0 | 0 | 0 | 0 | 0 | 2 | 0 | 4 | 1954997647
| Online PSC |  | https://podminky.urs.cz/item/CS_URS_2024_01/899104112 | [14 empty] | Online PSC | 2
52 | M | 28661935 | poklop šachtový litinový DN 600 pro třídu zatížení D400 | kus | 1 |  | 0 | CS ÚRS 2024 01 |  | snížená |  | 0 | 0.196 | 0.196 | 0 | 0 | 8 | M | 2 |  |  |  | ROZPOCET | 0 | 0 | 0 | 0 | 0 | 2 | 0 | 4 | 886398284
53 | M | 59224348 | těsnění elastomerové pro spojení šachetních dílů DN 1000 | kus | 4 |  | 0 | CS ÚRS 2024 01 |  | snížená |  | 0 | 0.002 | 0.008 | 0 | 0 | 8 | M | 2 |  |  |  | ROZPOCET | 0 | 0 | 0 | 0 | 0 | 2 | 0 | 4 | 302046327
| D | 997 | Přesun sutě |  |  |  | 0 |  |  |  |  | 0 |  | 0 |  | 0 | 1 | D | 1 |  |  |  | ROZPOCET | [6 empty] | 0
54 | K | 997013501 | Odvoz suti a vybouraných hmot na skládku nebo meziskládku se složením, na vzdálenost do 1 km | t | 1.28 |  | 0 | CS ÚRS 2024 01 |  | snížená |  | 0 | 0 | 0 | 0 | 0 | 4 | K | 2 |  |  |  | ROZPOCET | 0 | 0 | 0 | 0 | 0 | 2 | 0 | 4 | 1750570567
| Online PSC |  | https://podminky.urs.cz/item/CS_URS_2024_01/997013501 | [14 empty] | Online PSC | 2
55 | K | 997013509 | Odvoz suti a vybouraných hmot na skládku nebo meziskládku se složením, na vzdálenost Příplatek k ceně za každý další započatý 1 km přes 1 km | t | 11.52 |  | 0 | CS ÚRS 2024 01 |  | snížená |  | 0 | 0 | 0 | 0 | 0 | 4 | K | 2 |  |  |  | ROZPOCET | 0 | 0 | 0 | 0 | 0 | 2 | 0 | 4 | 1427742051
| Online PSC |  | https://podminky.urs.cz/item/CS_URS_2024_01/997013509 | [14 empty] | Online PSC | 2
| VV |  | 1,28*9 'Přepočtené koeficientem množství |  | 11.52 | [12 empty] | VV | 2 | 2 | False | 1 | ROZPOCET
56 | K | 997013861 | Poplatek za uložení stavebního odpadu na recyklační skládce (skládkovné) z prostého betonu zatříděného do Katalogu odpadů pod kódem 17 01 01 | t | 1.28 |  | 0 | CS ÚRS 2024 01 |  | snížená |  | 0 | 0 | 0 | 0 | 0 | 4 | K | 2 |  |  |  | ROZPOCET | 0 | 0 | 0 | 0 | 0 | 2 | 0 | 4 | 1038622053
| Online PSC |  | https://podminky.urs.cz/item/CS_URS_2024_01/997013861 | [14 empty] | Online PSC | 2
| D | 998 | Přesun hmot |  |  |  | 0 |  |  |  |  | 0 |  | 0 |  | 0 | 1 | D | 1 |  |  |  | ROZPOCET | [6 empty] | 0
57 | K | 998274101 | Přesun hmot pro trubní vedení hloubené z trub betonových nebo železobetonových pro vodovody nebo kanalizace v otevřeném výkopu dopravní vzdálenost do 15 m | t | 39.697 |  | 0 | CS ÚRS 2024 01 |  | snížená |  | 0 | 0 | 0 | 0 | 0 | 4 | K | 2 |  |  |  | ROZPOCET | 0 | 0 | 0 | 0 | 0 | 2 | 0 | 4 | -626756544
| Online PSC |  | https://podminky.urs.cz/item/CS_URS_2024_01/998274101 | [14 empty] | Online PSC | 2
| D | HZS | Hodinové zúčtovací sazby |  |  |  | 0 |  |  |  |  | 0 |  | 0 |  | 0 | 4 | D | 0 |  |  |  | ROZPOCET | [6 empty] | 0
58 | K | HZS4232 | Hodinové zúčtovací sazby ostatních profesí revizní a kontrolní činnost technik odborný | hod | 1 |  | 0 | CS ÚRS 2024 01 |  | snížená |  | 0 | 0 | 0 | 0 | 0 | 512 | K | 1 |  |  |  | ROZPOCET | 0 | 0 | 0 | 0 | 0 | 2 | 0 | 512 | 631835912
| Online PSC |  | https://podminky.urs.cz/item/CS_URS_2024_01/HZS4232 | [14 empty] | Online PSC | 1
| VV |  | Kontrola průtočnosti stávajících uličních vpustí | [14 empty] | VV | 1 | 1 | True | 0 | ROZPOCET
| VV |  | 1 |  | 1 | [12 empty] | VV | 1 | 2 | True | 1 | ROZPOCET

## 13 - SO13 - Přeložka vodo...
{958fbb93-b6fb-4644-ac14-1543677d06c3}
2
| KRYCÍ LIST SOUPISU PRACÍ | [7 empty] | v --- níže se nacházejí doplnkové a pomocné údaje k sestavám --- v | [8 empty] | False
Stavba:
Dům s pečovatelskou službou, Brno-Bystrc
Objekt:
13 - SO13 - Přeložka vodovodu DN250, DN500
| KSO: |  |  |  |  | CC-CZ:
| Místo: |  |  |  |  | Datum: | 5. 4. 2024
| Zadavatel: |  |  |  |  | IČ:
|  | Statutární město Brno,Dominikánské nám.196/1, Brno |  |  |  | DIČ:
| Uchazeč: |  |  |  |  | IČ: | Vyplň údaj
|  | Vyplň údaj |  |  |  | DIČ: | Vyplň údaj
| Projektant: |  |  |  |  | IČ: | 27689778
|  | P.P.Architects s.r.o. |  |  |  | DIČ:
| Zpracovatel: |  |  |  |  | IČ: | 63472066
|  | CKN Invest, spol. s r.o. |  |  |  | DIČ:
Poznámka:
| Cena bez DPH | [5 empty] | 0
|  |  | Základ daně |  |  | Sazba daně | Výše daně
| DPH | základní | 0 |  |  | 21% | 0
|  | snížená | 0 |  |  | 12% | 0
|  | zákl. přenesená | 0 |  |  | 21% | 0
|  | sníž. přenesená | 0 |  |  | 12% | 0
|  | nulová | 0 |  |  | 0% | 0
| Cena s DPH |  |  | v | CZK |  | 0
REKAPITULACE ČLENĚNÍ SOUPISU PRACÍ
Stavba:
Dům s pečovatelskou službou, Brno-Bystrc
Objekt:
13 - SO13 - Přeložka vodovodu DN250, DN500
Místo: | [5 empty] | Datum: | 5. 4. 2024
Zadavatel: |  |  | Statutární město Brno,Dominikánské nám.196/1, Brno |  |  | Projektant: | P.P.Architects s.r.o.
Uchazeč: |  |  | Vyplň údaj |  |  | Zpracovatel: | CKN Invest, spol. s r.o.
Kód dílu - Popis | [6 empty] | Cena celkem [CZK]
Náklady stavby celkem | [6 empty] | 0 | [11 empty] | -1
| HSV - Práce a dodávky HSV | [5 empty] | 0
| 1 - Zemní práce | [5 empty] | 0
| 45 - Podkladní a vedlejší konstrukce | [5 empty] | 0
| 8 - Trubní vedení | [5 empty] | 0
| 89 - Ostatní konstrukce na trubním vedení | [5 empty] | 0
| 998 - Přesun hmot | [5 empty] | 0
SOUPIS PRACÍ
Stavba:
Dům s pečovatelskou službou, Brno-Bystrc
Objekt:
13 - SO13 - Přeložka vodovodu DN250, DN500
Místo: | [5 empty] | Datum: | 5. 4. 2024
Zadavatel: |  |  | Statutární město Brno,Dominikánské nám.196/1, Brno |  |  | Projektant: | P.P.Architects s.r.o.
Uchazeč: |  |  | Vyplň údaj |  |  | Zpracovatel: | CKN Invest, spol. s r.o.
PČ | Typ | Kód | Popis | MJ | Množství | J.cena [CZK] | Cena celkem [CZK] | Cenová soustava |  | DPH | J. Nh [h] | Nh celkem [h] | J. hmotnost [t] | Hmotnost celkem [t] | J. suť [t] | Suť Celkem [t]
Náklady soupisu celkem | [6 empty] | 0 |  |  |  |  | 0 |  | 369.8104 |  | 0 |  | D | -1 | [10 empty] | 0
| D | HSV | Práce a dodávky HSV |  |  |  | 0 |  |  |  |  | 0 |  | 369.8104 |  | 0 | 1 | D | 0 |  |  |  | ROZPOCET | [6 empty] | 0
| D | 1 | Zemní práce |  |  |  | 0 |  |  |  |  | 0 |  | 354.5598 |  | 0 | 1 | D | 1 |  |  |  | ROZPOCET | [6 empty] | 0
1 | K | 132351254 | Hloubení nezapažených rýh šířky přes 800 do 2 000 mm strojně s urovnáním dna do předepsaného profilu a spádu v hornině třídy těžitelnosti II skupiny 4 přes 100 do 500 m3 | m3 | 280.17 |  | 0 | CS ÚRS 2024 01 |  | základní |  | 0 | 0 | 0 | 0 | 0 | 4 | K | 2 |  |  |  | ROZPOCET | 0 | 0 | 0 | 0 | 0 | 1 | 0 | 4 | 692390290
| Online PSC |  | https://podminky.urs.cz/item/CS_URS_2024_01/132351254 | [14 empty] | Online PSC | 2
| VV |  | 66,00*1,10*1,85 |  | 134.31 | [12 empty] | VV | 2 | 2 | True | 0 | ROZPOCET
| VV |  | 68,00*1,10*1,95 |  | 145.86 | [12 empty] | VV | 2 | 2 | True | 0 | ROZPOCET
| VV |  | Součet |  | 280.17 | [12 empty] | VV | 2 | 4 | True | 1 | ROZPOCET
2 | K | 151101101 | Zřízení pažení a rozepření stěn rýh pro podzemní vedení příložné pro jakoukoliv mezerovitost, hloubky do 2 m | m2 | 265.2 |  | 0 | CS ÚRS 2024 01 |  | základní |  | 0 | 0.00084 | 0.22277 | 0 | 0 | 4 | K | 2 |  |  |  | ROZPOCET | 0 | 0 | 0 | 0 | 0 | 1 | 0 | 4 | -385984648
| Online PSC |  | https://podminky.urs.cz/item/CS_URS_2024_01/151101101 | [14 empty] | Online PSC | 2
| VV |  | 68,00*1,95*2 |  | 265.2 | [12 empty] | VV | 2 | 2 | True | 0 | ROZPOCET
| VV |  | Součet |  | 265.2 | [12 empty] | VV | 2 | 4 | True | 1 | ROZPOCET
3 | K | 151101111 | Odstranění pažení a rozepření stěn rýh pro podzemní vedení s uložením materiálu na vzdálenost do 3 m od kraje výkopu příložné, hloubky do 2 m | m2 | 265.2 |  | 0 | CS ÚRS 2024 01 |  | základní |  | 0 | 0 | 0 | 0 | 0 | 4 | K | 2 |  |  |  | ROZPOCET | 0 | 0 | 0 | 0 | 0 | 1 | 0 | 4 | 1648079003
| Online PSC |  | https://podminky.urs.cz/item/CS_URS_2024_01/151101111 | [14 empty] | Online PSC | 2
4 | K | 162751117 | Vodorovné přemístění výkopku nebo sypaniny po suchu na obvyklém dopravním prostředku, bez naložení výkopku, avšak se složením bez rozhrnutí z horniny třídy těžitelnosti I skupiny 1 až 3 na vzdálenost přes 9 000 do 10 000 m | m3 | 216.81 |  | 0 | CS ÚRS 2024 01 |  | základní |  | 0 | 0 | 0 | 0 | 0 | 4 | K | 2 |  |  |  | ROZPOCET | 0 | 0 | 0 | 0 | 0 | 1 | 0 | 4 | -1894883775
| Online PSC |  | https://podminky.urs.cz/item/CS_URS_2024_01/162751117 | [14 empty] | Online PSC | 2
| VV |  | výkopek | [14 empty] | VV | 2 | 1 | True | 0 | ROZPOCET
| VV |  | 280,17 |  | 280.17 | [12 empty] | VV | 2 | 2 | True | 0 | ROZPOCET
| VV |  | ponecháno pro zásyp | [14 empty] | VV | 2 | 1 | True | 0 | ROZPOCET
| VV |  | -63,36 |  | -63.36 | [12 empty] | VV | 2 | 2 | True | 0 | ROZPOCET
| VV |  | Součet |  | 216.81 | [12 empty] | VV | 2 | 4 | True | 1 | ROZPOCET
5 | K | 171201231 | Poplatek za uložení stavebního odpadu na recyklační skládce (skládkovné) zeminy a kamení zatříděného do Katalogu odpadů pod kódem 17 05 04 | t | 390.258 |  | 0 | CS ÚRS 2024 01 |  | základní |  | 0 | 0 | 0 | 0 | 0 | 4 | K | 2 |  |  |  | ROZPOCET | 0 | 0 | 0 | 0 | 0 | 1 | 0 | 4 | 1654494892
| Online PSC |  | https://podminky.urs.cz/item/CS_URS_2024_01/171201231 | [14 empty] | Online PSC | 2
| VV |  | 216,81*1,8 |  | 390.258 | [12 empty] | VV | 2 | 2 | True | 1 | ROZPOCET
6 | K | 174151101 | Zásyp sypaninou z jakékoliv horniny strojně s uložením výkopku ve vrstvách se zhutněním jam, šachet, rýh nebo kolem objektů v těchto vykopávkách | m3 | 165.66 |  | 0 | CS ÚRS 2024 01 |  | základní |  | 0 | 0 | 0 | 0 | 0 | 4 | K | 2 |  |  |  | ROZPOCET | 0 | 0 | 0 | 0 | 0 | 1 | 0 | 4 | -1143373439
| Online PSC |  | https://podminky.urs.cz/item/CS_URS_2024_01/174151101 | [14 empty] | Online PSC | 2
| VV |  | zásyp zeminou | [14 empty] | VV | 2 | 1 | True | 0 | ROZPOCET
| VV |  | ck : | [14 empty] | VV | 2 | 1 | True | 0 | ROZPOCET
| VV |  | 280,17 |  | 280.17 | [12 empty] | VV | 2 | 2 | True | 0 | ROZPOCET
| VV |  | odpočet : | [14 empty] | VV | 2 | 1 | True | 0 | ROZPOCET
| VV |  | lože : | [14 empty] | VV | 2 | 1 | True | 0 | ROZPOCET
| VV |  | -14,74 |  | -14.74 | [12 empty] | VV | 2 | 2 | True | 0 | ROZPOCET
| VV |  | obsyp : | [14 empty] | VV | 2 | 1 | True | 0 | ROZPOCET
| VV |  | -99,77 |  | -99.77 | [12 empty] | VV | 2 | 2 | True | 0 | ROZPOCET
| VV |  | štěrkodrť | [14 empty] | VV | 2 | 1 | True | 0 | ROZPOCET
| VV |  | -102,3 |  | -102.3 | [12 empty] | VV | 2 | 2 | True | 0 | ROZPOCET
| VV |  | Mezisoučet |  | 63.36 | [12 empty] | VV | 2 | 3 | True | 0 | ROZPOCET
| VV |  | zásyp štěrkodrtí | [14 empty] | VV | 2 | 1 | True | 0 | ROZPOCET
| VV |  | 60,00*1,10*0,75 |  | 49.5 | [12 empty] | VV | 2 | 2 | True | 0 | ROZPOCET
| VV |  | 60,00*1,10*0,80 |  | 52.8 | [12 empty] | VV | 2 | 2 | True | 0 | ROZPOCET
| VV |  | Mezisoučet |  | 102.3 | [12 empty] | VV | 2 | 3 | True | 0 | ROZPOCET
| VV |  | Součet |  | 165.66 | [12 empty] | VV | 2 | 4 | True | 1 | ROZPOCET
7 | M | 58344197 | štěrkodrť frakce 0/63 | t | 204.6 |  | 0 | CS ÚRS 2024 01 |  | základní |  | 0 | 1 | 204.6 | 0 | 0 | 8 | M | 2 |  |  |  | ROZPOCET | 0 | 0 | 0 | 0 | 0 | 1 | 0 | 4 | 1173067029
| VV |  | 60,00*1,10*0,75*2 |  | 99 | [12 empty] | VV | 2 | 2 | True | 0 | ROZPOCET
| VV |  | 60,00*1,10*0,80*2 |  | 105.6 | [12 empty] | VV | 2 | 2 | True | 0 | ROZPOCET
| VV |  | Součet |  | 204.6 | [12 empty] | VV | 2 | 4 | True | 1 | ROZPOCET
8 | K | 175151101 | Obsypání potrubí strojně sypaninou z vhodných třídy těžitelnosti I a II, skupiny 1 až 4 nebo materiálem připraveným podél výkopu ve vzdálenosti do 3 m od jeho kraje, pro jakoukoliv hloubku výkopu a míru zhutnění bez prohození sypaniny | m3 | 83.187 |  | 0 | CS ÚRS 2024 01 |  | základní |  | 0 | 0 | 0 | 0 | 0 | 4 | K | 2 |  |  |  | ROZPOCET | 0 | 0 | 0 | 0 | 0 | 1 | 0 | 4 | -174290251
| Online PSC |  | https://podminky.urs.cz/item/CS_URS_2024_01/175151101 | [14 empty] | Online PSC | 2
| VV |  | 66,00*1,10*0,55 |  | 39.93 | [12 empty] | VV | 2 | 2 | True | 0 | ROZPOCET
| VV |  | 68,00*1,10*0,80 |  | 59.84 | [12 empty] | VV | 2 | 2 | True | 0 | ROZPOCET
| VV |  | Mezisoučet |  | 99.77 | [12 empty] | VV | 2 | 3 | True | 0 | ROZPOCET
| VV |  | -3,14*0,125*0,125*66,00 |  | -3.238 | [12 empty] | VV | 2 | 2 | True | 0 | ROZPOCET
| VV |  | -3,14*0,25*0,25*68,00 |  | -13.345 | [12 empty] | VV | 2 | 2 | True | 0 | ROZPOCET
| VV |  | Součet |  | 83.187 | [12 empty] | VV | 2 | 4 | True | 1 | ROZPOCET
9 | M | 58344121 | štěrkodrť frakce 0/8 | t | 149.737 |  | 0 | CS ÚRS 2024 01 |  | základní |  | 0 | 1 | 149.737 | 0 | 0 | 8 | M | 2 |  |  |  | ROZPOCET | 0 | 0 | 0 | 0 | 0 | 1 | 0 | 4 | -671321669
| VV |  | 83,187*1,8 |  | 149.737 | [12 empty] | VV | 2 | 2 | True | 1 | ROZPOCET
| D | 45 | Podkladní a vedlejší konstrukce |  |  |  | 0 |  |  |  |  | 0 |  | 0 |  | 0 | 1 | D | 1 |  |  |  | ROZPOCET | [6 empty] | 0
10 | K | 451573111 | Lože pod potrubí, stoky a drobné objekty v otevřeném výkopu z písku a štěrkopísku do 63 mm | m3 | 14.74 |  | 0 | CS ÚRS 2024 01 |  | základní |  | 0 | 0 | 0 | 0 | 0 | 4 | K | 2 |  |  |  | ROZPOCET | 0 | 0 | 0 | 0 | 0 | 1 | 0 | 4 | 300350570
| Online PSC |  | https://podminky.urs.cz/item/CS_URS_2024_01/451573111 | [14 empty] | Online PSC | 2
| VV |  | 66,00*1,10*0,10 |  | 7.26 | [12 empty] | VV | 2 | 2 | True | 0 | ROZPOCET
| VV |  | 68,00*1,10*0,10 |  | 7.48 | [12 empty] | VV | 2 | 2 | True | 0 | ROZPOCET
| VV |  | Součet |  | 14.74 | [12 empty] | VV | 2 | 4 | True | 1 | ROZPOCET
| D | 8 | Trubní vedení |  |  |  | 0 |  |  |  |  | 0 |  | 13.3237 |  | 0 | 1 | D | 1 |  |  |  | ROZPOCET | [6 empty] | 0
11 | K | 851361131 | Montáž potrubí z trub litinových tlakových hrdlových v otevřeném výkopu s integrovaným těsněním DN 250 | m | 66 |  | 0 | CS ÚRS 2024 01 |  | základní |  | 0 | 0 | 0 | 0 | 0 | 4 | K | 2 |  |  |  | ROZPOCET | 0 | 0 | 0 | 0 | 0 | 1 | 0 | 4 | 680344190
| Online PSC |  | https://podminky.urs.cz/item/CS_URS_2024_01/851361131 | [14 empty] | Online PSC | 2
12 | M | 55254085 | trouba vodovodní litinová hrdlová hrdlová Zn+Al povlak K9 dl 6m DN 250 | m | 67.327 |  | 0 | CS ÚRS 2024 01 |  | základní |  | 0 | 0.0485 | 3.2654 | 0 | 0 | 8 | M | 2 |  |  |  | ROZPOCET | 0 | 0 | 0 | 0 | 0 | 1 | 0 | 4 | 1940554809
| VV |  | trouba litinová vodovodní; tvárná litina; hrdlová; DN 250,0 mm; l = 6000,0 mm; spoj jištěný s komorou; PFA 35 bar; uvnitř VCM; vně zinkový povlak 200 | [14 empty] | VV | 2 | 1 | True | 0 | ROZPOCET
| VV |  | 66*1,01 |  | 66.66 | [12 empty] | VV | 2 | 2 | True | 1 | ROZPOCET
| VV |  | 66,66*1,01 'Přepočtené koeficientem množství |  | 67.327 | [12 empty] | VV | 2 | 2 | False | 1 | ROZPOCET
13 | K | 851421131 | Montáž potrubí z trub litinových tlakových hrdlových v otevřeném výkopu s integrovaným těsněním DN 500 | m | 68 |  | 0 | CS ÚRS 2024 01 |  | základní |  | 0 | 0 | 0 | 0 | 0 | 4 | K | 2 |  |  |  | ROZPOCET | 0 | 0 | 0 | 0 | 0 | 1 | 0 | 4 | 330319646
| Online PSC |  | https://podminky.urs.cz/item/CS_URS_2024_01/851421131 | [14 empty] | Online PSC | 2
14 | M | 55254109 | trouba vodovodní litinová hrdlová Zn 200g/m2+modrý epoxid DN 500 | m | 69.367 |  | 0 | CS ÚRS 2024 01 |  | základní |  | 0 | 0.129 | 8.9483 | 0 | 0 | 8 | M | 2 |  |  |  | ROZPOCET | 0 | 0 | 0 | 0 | 0 | 1 | 0 | 4 | -220114250
| VV |  | 68*1,01 |  | 68.68 | [12 empty] | VV | 2 | 2 | True | 1 | ROZPOCET
| VV |  | 68,68*1,01 'Přepočtené koeficientem množství |  | 69.367 | [12 empty] | VV | 2 | 2 | False | 1 | ROZPOCET
15 | K | 857361131 | Montáž litinových tvarovek na potrubí litinovém tlakovém jednoosých na potrubí z trub hrdlových v otevřeném výkopu, kanálu nebo v šachtě s integrovaným těsněním DN 250 | kus | 8 |  | 0 | CS ÚRS 2024 01 |  | základní |  | 0 | 0 | 0 | 0 | 0 | 4 | K | 2 |  |  |  | ROZPOCET | 0 | 0 | 0 | 0 | 0 | 1 | 0 | 4 | -2091031916
| Online PSC |  | https://podminky.urs.cz/item/CS_URS_2024_01/857361131 | [14 empty] | Online PSC | 2
16 | M | 55253945 | koleno hrdlové z tvárné litiny,práškový epoxid tl 250µm MMK-kus DN 250-45° | kus | 2 |  | 0 | CS ÚRS 2024 01 |  | základní |  | 0 | 0.0343 | 0.0686 | 0 | 0 | 8 | M | 2 |  |  |  | ROZPOCET | 0 | 0 | 0 | 0 | 0 | 1 | 0 | 4 | -177792537
17 | M | 55253933 | koleno hrdlové z tvárné litiny,práškový epoxid tl 250µm MMK-kus DN 250-30° | kus | 4 |  | 0 | CS ÚRS 2024 01 |  | základní |  | 0 | 0.0316 | 0.1264 | 0 | 0 | 8 | M | 2 |  |  |  | ROZPOCET | 0 | 0 | 0 | 0 | 0 | 1 | 0 | 4 | 1340038045
18 | M | 55253651 | přesuvka hrdlová litinová práškový epoxid tl 250µm se šroubovým spojem U-kus DN 250 | kus | 2 |  | 0 | CS ÚRS 2024 01 |  | základní |  | 0 | 0.03 | 0.06 | 0 | 0 | 8 | M | 2 |  |  |  | ROZPOCET | 0 | 0 | 0 | 0 | 0 | 1 | 0 | 4 | -1532338151
19 | K | 857421131 | Montáž litinových tvarovek na potrubí litinovém tlakovém jednoosých na potrubí z trub hrdlových v otevřeném výkopu, kanálu nebo v šachtě s integrovaným těsněním DN 500 | kus | 8 |  | 0 | CS ÚRS 2024 01 |  | základní |  | 0 | 0 | 0 | 0 | 0 | 4 | K | 2 |  |  |  | ROZPOCET | 0 | 0 | 0 | 0 | 0 | 1 | 0 | 4 | -1304878065
| Online PSC |  | https://podminky.urs.cz/item/CS_URS_2024_01/857421131 | [14 empty] | Online PSC | 2
20 | M | 55253937 | koleno hrdlové z tvárné litiny,práškový epoxid tl 250µm MMK-kus DN 500-30° | kus | 4 |  | 0 | CS ÚRS 2024 01 |  | základní |  | 0 | 0.127 | 0.508 | 0 | 0 | 8 | M | 2 |  |  |  | ROZPOCET | 0 | 0 | 0 | 0 | 0 | 1 | 0 | 4 | -1857768874
21 | M | 55253949 | koleno hrdlové z tvárné litiny,práškový epoxid tl 250µm MMK-kus DN 500-45° | kus | 2 |  | 0 | CS ÚRS 2024 01 |  | základní |  | 0 | 0.135 | 0.27 | 0 | 0 | 8 | M | 2 |  |  |  | ROZPOCET | 0 | 0 | 0 | 0 | 0 | 1 | 0 | 4 | -2098696189
22 | M | 55253652 | přesuvka hrdlová litinová práškový epoxid tl 250µm se šroubovým spojem U-kus DN 300 | kus | 2 |  | 0 | CS ÚRS 2024 01 |  | základní |  | 0 | 0.0385 | 0.077 | 0 | 0 | 8 | M | 2 |  |  |  | ROZPOCET | 0 | 0 | 0 | 0 | 0 | 1 | 0 | 4 | 680796106
| VV |  | DN500 | [14 empty] | VV | 2 | 1 | True | 0 | ROZPOCET
| VV |  | 2 |  | 2 | [12 empty] | VV | 2 | 2 | True | 1 | ROZPOCET
| D | 89 | Ostatní konstrukce na trubním vedení |  |  |  | 0 |  |  |  |  | 0 |  | 1.927 |  | 0 | 1 | D | 1 |  |  |  | ROZPOCET | [6 empty] | 0
23 | K | 892381111 | Tlakové zkoušky vodou na potrubí DN 250, 300 nebo 350 | m | 60 |  | 0 | CS ÚRS 2024 01 |  | základní |  | 0 | 0 | 0 | 0 | 0 | 4 | K | 2 |  |  |  | ROZPOCET | 0 | 0 | 0 | 0 | 0 | 1 | 0 | 4 | -2121818142
| Online PSC |  | https://podminky.urs.cz/item/CS_URS_2024_01/892381111 | [14 empty] | Online PSC | 2
24 | K | 892383122 | Proplach a dezinfekce vodovodního potrubí DN 250, 300 nebo 350 | m | 68 |  | 0 | CS ÚRS 2024 01 |  | základní |  | 0 | 0 | 0 | 0 | 0 | 4 | K | 2 |  |  |  | ROZPOCET | 0 | 0 | 0 | 0 | 0 | 1 | 0 | 4 | -546530988
| Online PSC |  | https://podminky.urs.cz/item/CS_URS_2024_01/892383122 | [14 empty] | Online PSC | 2
25 | K | 892421111 | Tlakové zkoušky vodou na potrubí DN 400 nebo 500 | m | 66 |  | 0 | CS ÚRS 2024 01 |  | základní |  | 0 | 0 | 0 | 0 | 0 | 4 | K | 2 |  |  |  | ROZPOCET | 0 | 0 | 0 | 0 | 0 | 1 | 0 | 4 | 1741640023
| Online PSC |  | https://podminky.urs.cz/item/CS_URS_2024_01/892421111 | [14 empty] | Online PSC | 2
26 | K | 892372111 | Tlakové zkoušky vodou zabezpečení konců potrubí při tlakových zkouškách DN do 300 | kus | 2 |  | 0 | CS ÚRS 2024 01 |  | základní |  | 0 | 0.45937 | 0.91874 | 0 | 0 | 4 | K | 2 |  |  |  | ROZPOCET | 0 | 0 | 0 | 0 | 0 | 1 | 0 | 4 | -1774073957
| Online PSC |  | https://podminky.urs.cz/item/CS_URS_2024_01/892372111 | [14 empty] | Online PSC | 2
27 | K | 892442111 | Tlakové zkoušky vodou zabezpečení konců potrubí při tlakových zkouškách DN přes 300 do 600 | kus | 2 |  | 0 | CS ÚRS 2024 01 |  | základní |  | 0 | 0.47094 | 0.94188 | 0 | 0 | 4 | K | 2 |  |  |  | ROZPOCET | 0 | 0 | 0 | 0 | 0 | 1 | 0 | 4 | -1813277638
| Online PSC |  | https://podminky.urs.cz/item/CS_URS_2024_01/892442111 | [14 empty] | Online PSC | 2
28 | K | 892423122 | Proplach a dezinfekce vodovodního potrubí DN 400 nebo 500 | m | 68 |  | 0 | CS ÚRS 2024 01 |  | základní |  | 0 | 1e-05 | 0.00068 | 0 | 0 | 4 | K | 2 |  |  |  | ROZPOCET | 0 | 0 | 0 | 0 | 0 | 1 | 0 | 4 | 689819556
| Online PSC |  | https://podminky.urs.cz/item/CS_URS_2024_01/892423122 | [14 empty] | Online PSC | 2
29 | K | 899721112 | Signalizační vodič na potrubí DN nad 150 mm | m | 268 |  | 0 | CS ÚRS 2024 01 |  | základní |  | 0 | 0.0002 | 0.0536 | 0 | 0 | 4 | K | 2 |  |  |  | ROZPOCET | 0 | 0 | 0 | 0 | 0 | 1 | 0 | 4 | 695119437
| Online PSC |  | https://podminky.urs.cz/item/CS_URS_2024_01/899721112 | [14 empty] | Online PSC | 2
30 | K | 899722113 | Krytí potrubí z plastů výstražnou fólií z PVC šířky přes 25 do 34 cm | m | 134 |  | 0 | CS ÚRS 2024 01 |  | základní |  | 0 | 9e-05 | 0.01206 | 0 | 0 | 4 | K | 2 |  |  |  | ROZPOCET | 0 | 0 | 0 | 0 | 0 | 1 | 0 | 4 | 1382281954
| Online PSC |  | https://podminky.urs.cz/item/CS_URS_2024_01/899722113 | [14 empty] | Online PSC | 2
| D | 998 | Přesun hmot |  |  |  | 0 |  |  |  |  | 0 |  | 0 |  | 0 | 1 | D | 1 |  |  |  | ROZPOCET | [6 empty] | 0
31 | K | 998273102 | Přesun hmot pro trubní vedení hloubené z trub litinových pro vodovody nebo kanalizace v otevřeném výkopu dopravní vzdálenost do 15 m | t | 369.81 |  | 0 | CS ÚRS 2024 01 |  | základní |  | 0 | 0 | 0 | 0 | 0 | 4 | K | 2 |  |  |  | ROZPOCET | 0 | 0 | 0 | 0 | 0 | 1 | 0 | 4 | -1748721745
| Online PSC |  | https://podminky.urs.cz/item/CS_URS_2024_01/998273102 | [14 empty] | Online PSC | 2

## 14 - SO14 - Posílení dešť...
{daccb302-a1bc-4dd2-bb9c-e0dd325aaba5}
2
| KRYCÍ LIST SOUPISU PRACÍ | [7 empty] | v --- níže se nacházejí doplnkové a pomocné údaje k sestavám --- v | [8 empty] | False
Stavba:
Dům s pečovatelskou službou, Brno-Bystrc
Objekt:
14 - SO14 - Posílení dešťové kanalizace na DN400
| KSO: |  |  |  |  | CC-CZ:
| Místo: |  |  |  |  | Datum: | 5. 4. 2024
| Zadavatel: |  |  |  |  | IČ:
|  | Statutární město Brno,Dominikánské nám.196/1, Brno |  |  |  | DIČ:
| Uchazeč: |  |  |  |  | IČ: | Vyplň údaj
|  | Vyplň údaj |  |  |  | DIČ: | Vyplň údaj
| Projektant: |  |  |  |  | IČ: | 27689778
|  | P.P.Architects s.r.o. |  |  |  | DIČ:
| Zpracovatel: |  |  |  |  | IČ: | 63472066
|  | CKN Invest, spol. s r.o. |  |  |  | DIČ:
Poznámka:
| Cena bez DPH | [5 empty] | 0
|  |  | Základ daně |  |  | Sazba daně | Výše daně
| DPH | základní | 0 |  |  | 21% | 0
|  | snížená | 0 |  |  | 12% | 0
|  | zákl. přenesená | 0 |  |  | 21% | 0
|  | sníž. přenesená | 0 |  |  | 12% | 0
|  | nulová | 0 |  |  | 0% | 0
| Cena s DPH |  |  | v | CZK |  | 0
REKAPITULACE ČLENĚNÍ SOUPISU PRACÍ
Stavba:
Dům s pečovatelskou službou, Brno-Bystrc
Objekt:
14 - SO14 - Posílení dešťové kanalizace na DN400
Místo: | [5 empty] | Datum: | 5. 4. 2024
Zadavatel: |  |  | Statutární město Brno,Dominikánské nám.196/1, Brno |  |  | Projektant: | P.P.Architects s.r.o.
Uchazeč: |  |  | Vyplň údaj |  |  | Zpracovatel: | CKN Invest, spol. s r.o.
Kód dílu - Popis | [6 empty] | Cena celkem [CZK]
Náklady stavby celkem | [6 empty] | 0 | [11 empty] | -1
| HSV - Práce a dodávky HSV | [5 empty] | 0
| 1 - Zemní práce | [5 empty] | 0
| 11 - Přípravné a přidružené práce | [5 empty] | 0
| 45 - Podkladní a vedlejší konstrukce | [5 empty] | 0
| 82 - Potrubí z trub železobetonových | [5 empty] | 0
| 89 - Ostatní konstrukce na trubním vedení | [5 empty] | 0
| 997 - Přesun sutě | [5 empty] | 0
| 998 - Přesun hmot | [5 empty] | 0
SOUPIS PRACÍ
Stavba:
Dům s pečovatelskou službou, Brno-Bystrc
Objekt:
14 - SO14 - Posílení dešťové kanalizace na DN400
Místo: | [5 empty] | Datum: | 5. 4. 2024
Zadavatel: |  |  | Statutární město Brno,Dominikánské nám.196/1, Brno |  |  | Projektant: | P.P.Architects s.r.o.
Uchazeč: |  |  | Vyplň údaj |  |  | Zpracovatel: | CKN Invest, spol. s r.o.
PČ | Typ | Kód | Popis | MJ | Množství | J.cena [CZK] | Cena celkem [CZK] | Cenová soustava |  | DPH | J. Nh [h] | Nh celkem [h] | J. hmotnost [t] | Hmotnost celkem [t] | J. suť [t] | Suť Celkem [t]
Náklady soupisu celkem | [6 empty] | 0 |  |  |  |  | 0 |  | 2411.4607 |  | 49.4926 |  | D | -1 | [10 empty] | 0
| D | HSV | Práce a dodávky HSV |  |  |  | 0 |  |  |  |  | 0 |  | 2411.4607 |  | 49.4926 | 1 | D | 0 |  |  |  | ROZPOCET | [6 empty] | 0
| D | 1 | Zemní práce |  |  |  | 0 |  |  |  |  | 0 |  | 2313.9361 |  | 0 | 1 | D | 1 |  |  |  | ROZPOCET | [6 empty] | 0
1 | K | 119001401 | Dočasné zajištění podzemního potrubí nebo vedení ve výkopišti ve stavu i poloze, ve kterých byla na začátku zemních prací a to s podepřením, vzepřením nebo vyvěšením, případně s ochranným bedněním, se zřízením a odstraněním zajišťovací konstrukce, s opotřebením hmot potrubí ocelového nebo litinového, jmenovité světlosti DN do 200 mm | m | 12.24 |  | 0 | CS ÚRS 2024 01 |  | základní |  | 0 | 0.00868 | 0.10624 | 0 | 0 | 4 | K | 2 |  |  |  | ROZPOCET | 0 | 0 | 0 | 0 | 0 | 1 | 0 | 4 | 554260081
| Online PSC |  | https://podminky.urs.cz/item/CS_URS_2024_01/119001401 | [14 empty] | Online PSC | 2
| VV |  | 1,53*8 |  | 12.24 | [12 empty] | VV | 2 | 2 | True | 1 | ROZPOCET
2 | K | 119001421 | Dočasné zajištění podzemního potrubí nebo vedení ve výkopišti ve stavu i poloze, ve kterých byla na začátku zemních prací a to s podepřením, vzepřením nebo vyvěšením, případně s ochranným bedněním, se zřízením a odstraněním zajišťovací konstrukce, s opotřebením hmot kabelů a kabelových tratí z volně ložených kabelů a to do 3 kabelů | m | 3.06 |  | 0 | CS ÚRS 2024 01 |  | základní |  | 0 | 0.0369 | 0.11291 | 0 | 0 | 4 | K | 2 |  |  |  | ROZPOCET | 0 | 0 | 0 | 0 | 0 | 1 | 0 | 4 | 1389723957
| Online PSC |  | https://podminky.urs.cz/item/CS_URS_2024_01/119001421 | [14 empty] | Online PSC | 2
| VV |  | 1,53*2 |  | 3.06 | [12 empty] | VV | 2 | 2 | True | 0 | ROZPOCET
| VV |  | Součet |  | 3.06 | [12 empty] | VV | 2 | 4 | True | 1 | ROZPOCET
3 | K | 132251256 | Hloubení nezapažených rýh šířky přes 800 do 2 000 mm strojně s urovnáním dna do předepsaného profilu a spádu v hornině třídy těžitelnosti I skupiny 3 přes 1 000 do 5 000 m3 | m3 | 1305.768 |  | 0 | CS ÚRS 2024 01 |  | základní |  | 0 | 0 | 0 | 0 | 0 | 4 | K | 2 |  |  |  | ROZPOCET | 0 | 0 | 0 | 0 | 0 | 1 | 0 | 4 | 1566708341
| Online PSC |  | https://podminky.urs.cz/item/CS_URS_2024_01/132251256 | [14 empty] | Online PSC | 2
| VV |  | stoka : | [14 empty] | VV | 2 | 1 | True | 0 | ROZPOCET
| VV |  | 182,80*1,53*(4,99+3,80)/2 |  | 1229.211 | [12 empty] | VV | 2 | 2 | True | 0 | ROZPOCET
| VV |  | šachty : | [14 empty] | VV | 2 | 1 | True | 0 | ROZPOCET
| VV |  | 2,50*(2,50-1,53)*(3,88+4,47+4,52+4,22+4,92+4,99+4,57) |  | 76.557 | [12 empty] | VV | 2 | 2 | True | 0 | ROZPOCET
| VV |  | Součet |  | 1305.768 | [12 empty] | VV | 2 | 4 | True | 1 | ROZPOCET
4 | K | 139001101 | Příplatek k cenám hloubených vykopávek za ztížení vykopávky v blízkosti podzemního vedení nebo výbušnin pro jakoukoliv třídu horniny | m3 | 17.901 |  | 0 | CS ÚRS 2024 01 |  | základní |  | 0 | 0 | 0 | 0 | 0 | 4 | K | 2 |  |  |  | ROZPOCET | 0 | 0 | 0 | 0 | 0 | 1 | 0 | 4 | -759703856
| Online PSC |  | https://podminky.urs.cz/item/CS_URS_2024_01/139001101 | [14 empty] | Online PSC | 2
| VV |  | (1,53*(0,50+0,30+0,50)*(0,50+0,30+1,00))*5 |  | 17.901 | [12 empty] | VV | 2 | 2 | True | 0 | ROZPOCET
| VV |  | Součet |  | 17.901 | [12 empty] | VV | 2 | 4 | True | 1 | ROZPOCET
5 | K | 151101103 | Zřízení pažení a rozepření stěn rýh pro podzemní vedení příložné pro jakoukoliv mezerovitost, hloubky přes 4 do 8 m | m2 | 1668.058 |  | 0 | CS ÚRS 2024 01 |  | základní |  | 0 | 0.00119 | 1.985 | 0 | 0 | 4 | K | 2 |  |  |  | ROZPOCET | 0 | 0 | 0 | 0 | 0 | 1 | 0 | 4 | -1001929910
| Online PSC |  | https://podminky.urs.cz/item/CS_URS_2024_01/151101103 | [14 empty] | Online PSC | 2
| VV |  | stoka : | [14 empty] | VV | 2 | 1 | True | 0 | ROZPOCET
| VV |  | 182,80*(4,99+3,80)/2*2 |  | 1606.812 | [12 empty] | VV | 2 | 2 | True | 0 | ROZPOCET
| VV |  | šachty : | [14 empty] | VV | 2 | 1 | True | 0 | ROZPOCET
| VV |  | (2,50-1,53)*2*(3,88+4,47+4,52+4,22+4,92+4,99+4,57) |  | 61.246 | [12 empty] | VV | 2 | 2 | True | 0 | ROZPOCET
| VV |  | Součet |  | 1668.058 | [12 empty] | VV | 2 | 4 | True | 1 | ROZPOCET
6 | K | 151101113 | Odstranění pažení a rozepření stěn rýh pro podzemní vedení s uložením materiálu na vzdálenost do 3 m od kraje výkopu příložné, hloubky přes 4 do 8 m | m2 | 1668.058 |  | 0 | CS ÚRS 2024 01 |  | základní |  | 0 | 0 | 0 | 0 | 0 | 4 | K | 2 |  |  |  | ROZPOCET | 0 | 0 | 0 | 0 | 0 | 1 | 0 | 4 | -218401734
| Online PSC |  | https://podminky.urs.cz/item/CS_URS_2024_01/151101113 | [14 empty] | Online PSC | 2
7 | K | 161151103 | Svislé přemístění výkopku strojně bez naložení do dopravní nádoby avšak s vyprázdněním dopravní nádoby na hromadu nebo do dopravního prostředku z horniny třídy těžitelnosti I skupiny 1 až 3 při hloubce výkopu přes 4 do 8 m | m3 | 783.462 |  | 0 | CS ÚRS 2024 01 |  | základní |  | 0 | 0 | 0 | 0 | 0 | 4 | K | 2 |  |  |  | ROZPOCET | 0 | 0 | 0 | 0 | 0 | 1 | 0 | 4 | 936340962
| Online PSC |  | https://podminky.urs.cz/item/CS_URS_2024_01/161151103 | [14 empty] | Online PSC | 2
| VV |  | 1305,77*0,60 |  | 783.462 | [12 empty] | VV | 2 | 2 | True | 0 | ROZPOCET
| VV |  | Součet |  | 783.462 | [12 empty] | VV | 2 | 4 | True | 1 | ROZPOCET
8 | K | 162751117 | Vodorovné přemístění výkopku nebo sypaniny po suchu na obvyklém dopravním prostředku, bez naložení výkopku, avšak se složením bez rozhrnutí z horniny třídy těžitelnosti I skupiny 1 až 3 na vzdálenost přes 9 000 do 10 000 m | m3 | 1305.768 |  | 0 | CS ÚRS 2024 01 |  | základní |  | 0 | 0 | 0 | 0 | 0 | 4 | K | 2 |  |  |  | ROZPOCET | 0 | 0 | 0 | 0 | 0 | 1 | 0 | 4 | -444902052
| Online PSC |  | https://podminky.urs.cz/item/CS_URS_2024_01/162751117 | [14 empty] | Online PSC | 2
| VV |  | výkopek | [14 empty] | VV | 2 | 1 | True | 0 | ROZPOCET
| VV |  | 1305,768 |  | 1305.768 | [12 empty] | VV | 2 | 2 | True | 0 | ROZPOCET
| VV |  | Součet |  | 1305.768 | [12 empty] | VV | 2 | 4 | True | 1 | ROZPOCET
9 | K | 171201231 | Poplatek za uložení stavebního odpadu na recyklační skládce (skládkovné) zeminy a kamení zatříděného do Katalogu odpadů pod kódem 17 05 04 | t | 2350.382 |  | 0 | CS ÚRS 2024 01 |  | základní |  | 0 | 0 | 0 | 0 | 0 | 4 | K | 2 |  |  |  | ROZPOCET | 0 | 0 | 0 | 0 | 0 | 1 | 0 | 4 | 975028640
| Online PSC |  | https://podminky.urs.cz/item/CS_URS_2024_01/171201231 | [14 empty] | Online PSC | 2
| VV |  | 1305,768*1,8 |  | 2350.382 | [12 empty] | VV | 2 | 2 | True | 1 | ROZPOCET
10 | K | 174151101 | Zásyp sypaninou z jakékoliv horniny strojně s uložením výkopku ve vrstvách se zhutněním jam, šachet, rýh nebo kolem objektů v těchto vykopávkách | m3 | 1048.165 |  | 0 | CS ÚRS 2024 01 |  | základní |  | 0 | 0 | 0 | 0 | 0 | 4 | K | 2 |  |  |  | ROZPOCET | 0 | 0 | 0 | 0 | 0 | 1 | 0 | 4 | 326435854
| Online PSC |  | https://podminky.urs.cz/item/CS_URS_2024_01/174151101 | [14 empty] | Online PSC | 2
| VV |  | ck : | [14 empty] | VV | 2 | 1 | True | 0 | ROZPOCET
| VV |  | 1305,77 |  | 1305.77 | [12 empty] | VV | 2 | 2 | True | 0 | ROZPOCET
| VV |  | odpočet : | [14 empty] | VV | 2 | 1 | True | 0 | ROZPOCET
| VV |  | lože : | [14 empty] | VV | 2 | 1 | True | 0 | ROZPOCET
| VV |  | -23,72 |  | -23.72 | [12 empty] | VV | 2 | 2 | True | 0 | ROZPOCET
| VV |  | obsyp : | [14 empty] | VV | 2 | 1 | True | 0 | ROZPOCET
| VV |  | -29,43 |  | -29.43 | [12 empty] | VV | 2 | 2 | True | 0 | ROZPOCET
| VV |  | -166,35 |  | -166.35 | [12 empty] | VV | 2 | 2 | True | 0 | ROZPOCET
| VV |  | šachty : | [14 empty] | VV | 2 | 1 | True | 0 | ROZPOCET
| VV |  | -3,14*0,62*0,62*(3,88+4,47+4,52+4,22+4,92+4,99+4,57) |  | -38.105 | [12 empty] | VV | 2 | 2 | True | 0 | ROZPOCET
| VV |  | Součet |  | 1048.165 | [12 empty] | VV | 2 | 4 | True | 1 | ROZPOCET
11 | M | 58344197 | štěrkodrť frakce 0/63 | t | 2096.33 |  | 0 | CS ÚRS 2024 01 |  | základní |  | 0 | 1 | 2096.33 | 0 | 0 | 8 | M | 2 |  |  |  | ROZPOCET | 0 | 0 | 0 | 0 | 0 | 1 | 0 | 4 | -342048542
| VV |  | 1048,165*2 |  | 2096.33 | [12 empty] | VV | 2 | 2 | True | 0 | ROZPOCET
| VV |  | Součet |  | 2096.33 | [12 empty] | VV | 2 | 4 | True | 1 | ROZPOCET
12 | K | 175151101 | Obsypání potrubí strojně sypaninou z vhodných třídy těžitelnosti I a II, skupiny 1 až 4 nebo materiálem připraveným podél výkopu ve vzdálenosti do 3 m od jeho kraje, pro jakoukoliv hloubku výkopu a míru zhutnění bez prohození sypaniny | m3 | 119.668 |  | 0 | CS ÚRS 2024 01 |  | základní |  | 0 | 0 | 0 | 0 | 0 | 4 | K | 2 |  |  |  | ROZPOCET | 0 | 0 | 0 | 0 | 0 | 1 | 0 | 4 | -2127582645
| Online PSC |  | https://podminky.urs.cz/item/CS_URS_2024_01/175151101 | [14 empty] | Online PSC | 2
| VV |  | 182,80*1,30*0,70 |  | 166.348 | [12 empty] | VV | 2 | 2 | True | 0 | ROZPOCET
| VV |  | Mezisoučet |  | 166.348 | [12 empty] | VV | 2 | 3 | True | 0 | ROZPOCET
| VV |  | -3,14*0,20*0,20*182,80 |  | -22.96 | [12 empty] | VV | 2 | 2 | True | 0 | ROZPOCET
| VV |  | -23,72 |  | -23.72 | [12 empty] | VV | 2 | 2 | True | 0 | ROZPOCET
| VV |  | Součet |  | 119.668 | [12 empty] | VV | 2 | 4 | True | 1 | ROZPOCET
13 | M | 58344121 | štěrkodrť frakce 0/8 | t | 215.402 |  | 0 | CS ÚRS 2024 01 |  | základní |  | 0 | 1 | 215.402 | 0 | 0 | 8 | M | 2 |  |  |  | ROZPOCET | 0 | 0 | 0 | 0 | 0 | 1 | 0 | 4 | -674123402
| VV |  | 119,668*1,8 |  | 215.402 | [12 empty] | VV | 2 | 2 | True | 1 | ROZPOCET
| D | 11 | Přípravné a přidružené práce |  |  |  | 0 |  |  |  |  | 0 |  | 0 |  | 48.2927 | 1 | D | 1 |  |  |  | ROZPOCET | [6 empty] | 0
14 | K | 850311811 | Bourání stávajícího potrubí z trub litinových hrdlových nebo přírubových v otevřeném výkopu DN do 150 | m | 182.5 |  | 0 | CS ÚRS 2024 01 |  | základní |  | 0 | 0 | 0 | 0.044 | 8.03 | 4 | K | 2 |  |  |  | ROZPOCET | 0 | 0 | 0 | 0 | 0 | 1 | 0 | 4 | -595253595
| Online PSC |  | https://podminky.urs.cz/item/CS_URS_2024_01/850311811 | [14 empty] | Online PSC | 2
15 | K | 850391811 | Bourání stávajícího potrubí z trub litinových hrdlových nebo přírubových v otevřeném výkopu DN přes 250 do 400 | m | 182.5 |  | 0 | CS ÚRS 2024 01 |  | základní |  | 0 | 0 | 0 | 0.177 | 32.3025 | 4 | K | 2 |  |  |  | ROZPOCET | 0 | 0 | 0 | 0 | 0 | 1 | 0 | 4 | 910848928
| Online PSC |  | https://podminky.urs.cz/item/CS_URS_2024_01/850391811 | [14 empty] | Online PSC | 2
16 | K | 890231811 | Bourání šachet a jímek ručně velikosti obestavěného prostoru přes 1,5 do 3 m3 z prostého betonu | m3 | 14.473 |  | 0 | CS ÚRS 2024 01 |  | základní |  | 0 | 0 | 0 | 0.55 | 7.9601 | 4 | K | 2 |  |  |  | ROZPOCET | 0 | 0 | 0 | 0 | 0 | 1 | 0 | 4 | 20429358
| Online PSC |  | https://podminky.urs.cz/item/CS_URS_2024_01/890231811 | [14 empty] | Online PSC | 2
| VV |  | šachty : | [14 empty] | VV | 2 | 1 | True | 0 | ROZPOCET
| VV |  | 3,14*0,62*0,62*0,50*6 |  | 3.621 | [12 empty] | VV | 2 | 2 | True | 0 | ROZPOCET
| VV |  | 3,14*1,20*0,12*4,00*6 |  | 10.852 | [12 empty] | VV | 2 | 2 | True | 0 | ROZPOCET
| VV |  | Součet |  | 14.473 | [12 empty] | VV | 2 | 4 | True | 1 | ROZPOCET
| D | 45 | Podkladní a vedlejší konstrukce |  |  |  | 0 |  |  |  |  | 0 |  | 4.051 |  | 0 | 1 | D | 1 |  |  |  | ROZPOCET | [6 empty] | 0
17 | K | 452111111 | Osazení betonových dílců pražců pod potrubí v otevřeném výkopu, průřezové plochy do 25000 mm2 | kus | 73 |  | 0 | CS ÚRS 2024 01 |  | základní |  | 0 | 0.00165 | 0.12045 | 0 | 0 | 4 | K | 2 |  |  |  | ROZPOCET | 0 | 0 | 0 | 0 | 0 | 1 | 0 | 4 | 40834335
| Online PSC |  | https://podminky.urs.cz/item/CS_URS_2024_01/452111111 | [14 empty] | Online PSC | 2
18 | M | 59217026 | obrubník silniční betonový 500x150x250mm | m | 73 |  | 0 | CS ÚRS 2024 01 |  | základní |  | 0 | 0.04 | 2.92 | 0 | 0 | 8 | M | 2 |  |  |  | ROZPOCET | 0 | 0 | 0 | 0 | 0 | 1 | 0 | 4 | 904984078
19 | K | 452112122 | Osazení betonových dílců prstenců nebo rámů pod poklopy a mříže, výšky přes 100 do 200 mm | kus | 6 |  | 0 | CS ÚRS 2024 01 |  | základní |  | 0 | 0.08742 | 0.52452 | 0 | 0 | 4 | K | 2 |  |  |  | ROZPOCET | 0 | 0 | 0 | 0 | 0 | 1 | 0 | 4 | 514226111
| Online PSC |  | https://podminky.urs.cz/item/CS_URS_2024_01/452112122 | [14 empty] | Online PSC | 2
20 | M | 59224188 | prstenec šachtový vyrovnávací betonový 625x120x120mm | kus | 6 |  | 0 | CS ÚRS 2024 01 |  | základní |  | 0 | 0.081 | 0.486 | 0 | 0 | 8 | M | 2 |  |  |  | ROZPOCET | 0 | 0 | 0 | 0 | 0 | 1 | 0 | 4 | 2060980822
21 | K | 452311131 | Podkladní a zajišťovací konstrukce z betonu prostého v otevřeném výkopu bez zvýšených nároků na prostředí desky pod potrubí, stoky a drobné objekty z betonu tř. C 12/15 | m3 | 23.725 |  | 0 | CS ÚRS 2024 01 |  | základní |  | 0 | 0 | 0 | 0 | 0 | 4 | K | 2 |  |  |  | ROZPOCET | 0 | 0 | 0 | 0 | 0 | 1 | 0 | 4 | -911478761
| Online PSC |  | https://podminky.urs.cz/item/CS_URS_2024_01/452311131 | [14 empty] | Online PSC | 2
| VV |  | šachta : | [14 empty] | VV | 2 | 1 | True | 0 | ROZPOCET
| VV |  | 1,50*1,50*0,10*6 |  | 1.35 | [12 empty] | VV | 2 | 2 | True | 0 | ROZPOCET
| VV |  | potrubí : | [14 empty] | VV | 2 | 1 | True | 0 | ROZPOCET
| VV |  | 182,80*1,53*0,08 |  | 22.375 | [12 empty] | VV | 2 | 2 | True | 0 | ROZPOCET
| VV |  | Součet |  | 23.725 | [12 empty] | VV | 2 | 4 | True | 1 | ROZPOCET
| D | 82 | Potrubí z trub železobetonových |  |  |  | 0 |  |  |  |  | 0 |  | 56.508 |  | 0 | 1 | D | 1 |  |  |  | ROZPOCET | [6 empty] | 0
22 | K | 817374111 | Montáž betonových útesů s hrdlem na potrubí betonovém a železobetonovém DN 300 | kus | 3 |  | 0 | CS ÚRS 2024 01 |  | základní |  | 0 | 0.29558 | 0.88674 | 0 | 0 | 4 | K | 2 |  |  |  | ROZPOCET | 0 | 0 | 0 | 0 | 0 | 1 | 0 | 4 | 1062111018
| Online PSC |  | https://podminky.urs.cz/item/CS_URS_2024_01/817374111 | [14 empty] | Online PSC | 2
23 | K | 822392112 | Montáž potrubí z trub železobetonových hrdlových v otevřeném výkopu ve sklonu do 20 % s integrovaným pryžovým těsněním DN 400 | m | 182.8 |  | 0 | CS ÚRS 2024 01 |  | základní |  | 0 | 0.00018 | 0.032904 | 0 | 0 | 4 | K | 2 |  |  |  | ROZPOCET | 0 | 0 | 0 | 0 | 0 | 1 | 0 | 4 | 1629638923
| Online PSC |  | https://podminky.urs.cz/item/CS_URS_2024_01/822392112 | [14 empty] | Online PSC | 2
24 | M | 59222022 | trouba ŽB hrdlová DN 400 | m | 185.542 |  | 0 | CS ÚRS 2024 01 |  | základní |  | 0 | 0.2996 | 55.5884 | 0 | 0 | 8 | M | 2 |  |  |  | ROZPOCET | 0 | 0 | 0 | 0 | 0 | 1 | 0 | 4 | 737780020
| VV |  | 182,8*1,015 |  | 185.542 | [12 empty] | VV | 2 | 2 | True | 1 | ROZPOCET
| D | 89 | Ostatní konstrukce na trubním vedení |  |  |  | 0 |  |  |  |  | 0 |  | 36.9655 |  | 1.2 | 1 | D | 1 |  |  |  | ROZPOCET | [6 empty] | 0
25 | K | 892392121 | Tlakové zkoušky vzduchem těsnícími vaky ucpávkovými DN 400 | úsek | 6 |  | 0 | CS ÚRS 2024 01 |  | základní |  | 0 | 0.00025 | 0.0015 | 0 | 0 | 4 | K | 2 |  |  |  | ROZPOCET | 0 | 0 | 0 | 0 | 0 | 1 | 0 | 4 | 843036428
| Online PSC |  | https://podminky.urs.cz/item/CS_URS_2024_01/892392121 | [14 empty] | Online PSC | 2
26 | K | 359901212 | Monitoring stok (kamerový systém) jakékoli výšky stávající kanalizace | m | 820.8 |  | 0 | CS ÚRS 2024 01 |  | základní |  | 0 | 0 | 0 | 0 | 0 | 4 | K | 2 |  |  |  | ROZPOCET | 0 | 0 | 0 | 0 | 0 | 1 | 0 | 4 | -513578712
| Online PSC |  | https://podminky.urs.cz/item/CS_URS_2024_01/359901212 | [14 empty] | Online PSC | 2
27 | K | 899104211 | Demontáž poklopů litinových a ocelových včetně rámů, hmotnosti jednotlivě přes 150 Kg | kus | 6 |  | 0 | CS ÚRS 2024 01 |  | základní |  | 0 | 0 | 0 | 0.2 | 1.2 | 4 | K | 2 |  |  |  | ROZPOCET | 0 | 0 | 0 | 0 | 0 | 1 | 0 | 4 | -1982788701
| Online PSC |  | https://podminky.urs.cz/item/CS_URS_2024_01/899104211 | [14 empty] | Online PSC | 2
28 | K | 899623151 | Obetonování potrubí nebo zdiva stok betonem prostým v otevřeném výkopu, betonem tř. C 16/20 | m3 | 51.333 |  | 0 | CS ÚRS 2024 01 |  | základní |  | 0 | 0 | 0 | 0 | 0 | 4 | K | 2 |  |  |  | ROZPOCET | 0 | 0 | 0 | 0 | 0 | 1 | 0 | 4 | -201523106
| Online PSC |  | https://podminky.urs.cz/item/CS_URS_2024_01/899623151 | [14 empty] | Online PSC | 2
29 | K | 899643121 | Bednění pro obetonování potrubí v otevřeném výkopu zřízení | m2 | 126 |  | 0 | CS ÚRS 2024 01 |  | základní |  | 0 | 0.0046 | 0.5796 | 0 | 0 | 4 | K | 2 |  |  |  | ROZPOCET | 0 | 0 | 0 | 0 | 0 | 1 | 0 | 4 | 453374886
| Online PSC |  | https://podminky.urs.cz/item/CS_URS_2024_01/899643121 | [14 empty] | Online PSC | 2
| VV |  | šachta : | [14 empty] | VV | 2 | 1 | True | 0 | ROZPOCET
| VV |  | (1,50+1,50)*2*3,50*6 |  | 126 | [12 empty] | VV | 2 | 2 | True | 0 | ROZPOCET
| VV |  | Součet |  | 126 | [12 empty] | VV | 2 | 4 | True | 1 | ROZPOCET
30 | K | 899643122 | Bednění pro obetonování potrubí v otevřeném výkopu odstranění | m2 | 126 |  | 0 | CS ÚRS 2024 01 |  | základní |  | 0 | 0 | 0 | 0 | 0 | 4 | K | 2 |  |  |  | ROZPOCET | 0 | 0 | 0 | 0 | 0 | 1 | 0 | 4 | 1322106506
| Online PSC |  | https://podminky.urs.cz/item/CS_URS_2024_01/899643122 | [14 empty] | Online PSC | 2
31 | K | 817394111 | Montáž betonových útesů s hrdlem na potrubí betonovém a železobetonovém DN 400 | kus | 3 |  | 0 | CS ÚRS 2024 01 |  | základní |  | 0 | 0.35492 | 1.0648 | 0 | 0 | 4 | K | 2 |  |  |  | ROZPOCET | 0 | 0 | 0 | 0 | 0 | 1 | 0 | 4 | 393510707
| Online PSC |  | https://podminky.urs.cz/item/CS_URS_2024_01/817394111 | [14 empty] | Online PSC | 2
32 | K | 899104112 | Osazení poklopů litinových, ocelových nebo železobetonových včetně rámů pro třídu zatížení D400, E600 | kus | 6 |  | 0 | CS ÚRS 2024 01 |  | základní |  | 0 | 0.09 | 0.54 | 0 | 0 | 4 | K | 2 |  |  |  | ROZPOCET | 0 | 0 | 0 | 0 | 0 | 1 | 0 | 4 | -29798722
| Online PSC |  | https://podminky.urs.cz/item/CS_URS_2024_01/899104112 | [14 empty] | Online PSC | 2
33 | M | 28661935 | poklop šachtový litinový DN 600 pro třídu zatížení D400 | kus | 6 |  | 0 | CS ÚRS 2024 01 |  | základní |  | 0 | 0.196 | 1.176 | 0 | 0 | 8 | M | 2 |  |  |  | ROZPOCET | 0 | 0 | 0 | 0 | 0 | 1 | 0 | 4 | -957679650
34 | K | 894410103 | Osazení betonových dílců šachet kanalizačních dno DN 1000, výšky 1000 mm | kus | 6 |  | 0 | CS ÚRS 2024 01 |  | základní |  | 0 | 0.41948 | 2.5169 | 0 | 0 | 4 | K | 2 |  |  |  | ROZPOCET | 0 | 0 | 0 | 0 | 0 | 1 | 0 | 4 | 808009921
| Online PSC |  | https://podminky.urs.cz/item/CS_URS_2024_01/894410103 | [14 empty] | Online PSC | 2
35 | M | 59224339 | dno betonové šachty DN 1000 kanalizační výšky 100cm | kus | 6 |  | 0 | CS ÚRS 2024 01 |  | základní |  | 0 | 2.1 | 12.6 | 0 | 0 | 8 | M | 2 |  |  |  | ROZPOCET | 0 | 0 | 0 | 0 | 0 | 1 | 0 | 4 | -1520834995
36 | K | 894410211 | Osazení betonových dílců šachet kanalizačních skruž rovná DN 1000, výšky 250 mm | kus | 5 |  | 0 | CS ÚRS 2024 01 |  | základní |  | 0 | 0.00989 | 0.04945 | 0 | 0 | 4 | K | 2 |  |  |  | ROZPOCET | 0 | 0 | 0 | 0 | 0 | 1 | 0 | 4 | 617742062
| Online PSC |  | https://podminky.urs.cz/item/CS_URS_2024_01/894410211 | [14 empty] | Online PSC | 2
37 | M | 59224066 | skruž betonová DN 1000x250 PS 100x25x12cm | kus | 5 |  | 0 | CS ÚRS 2024 01 |  | základní |  | 0 | 0.262 | 1.31 | 0 | 0 | 8 | M | 2 |  |  |  | ROZPOCET | 0 | 0 | 0 | 0 | 0 | 1 | 0 | 4 | -31370536
38 | K | 894410212 | Osazení betonových dílců šachet kanalizačních skruž rovná DN 1000, výšky 500 mm | kus | 26 |  | 0 | CS ÚRS 2024 01 |  | základní |  | 0 | 0.00989 | 0.25714 | 0 | 0 | 4 | K | 2 |  |  |  | ROZPOCET | 0 | 0 | 0 | 0 | 0 | 1 | 0 | 4 | 1340406679
| Online PSC |  | https://podminky.urs.cz/item/CS_URS_2024_01/894410212 | [14 empty] | Online PSC | 2
39 | M | 59224067 | skruž betonová DN 1000x500 100x50x12cm | kus | 26 |  | 0 | CS ÚRS 2024 01 |  | základní |  | 0 | 0.526 | 13.676 | 0 | 0 | 8 | M | 2 |  |  |  | ROZPOCET | 0 | 0 | 0 | 0 | 0 | 1 | 0 | 4 | 1514729183
40 | K | 894410231 | Osazení betonových dílců šachet kanalizačních skruž přechodová (konus) DN 800 | kus | 6 |  | 0 | CS ÚRS 2024 01 |  | základní |  | 0 | 0.01203 | 0.07218 | 0 | 0 | 4 | K | 2 |  |  |  | ROZPOCET | 0 | 0 | 0 | 0 | 0 | 1 | 0 | 4 | -1548667711
| Online PSC |  | https://podminky.urs.cz/item/CS_URS_2024_01/894410231 | [14 empty] | Online PSC | 2
41 | M | 59224402 | konus betonové šachty DN 800 kanalizační 80x62,5x60cm stupadla poplastovaná | kus | 6 |  | 0 | CS ÚRS 2024 01 |  | základní |  | 0 | 0.508 | 3.048 | 0 | 0 | 8 | M | 2 |  |  |  | ROZPOCET | 0 | 0 | 0 | 0 | 0 | 1 | 0 | 4 | 708866940
42 | M | 59224348 | těsnění elastomerové pro spojení šachetních dílů DN 1000 | kus | 37 |  | 0 | CS ÚRS 2024 01 |  | základní |  | 0 | 0.002 | 0.074 | 0 | 0 | 8 | M | 2 |  |  |  | ROZPOCET | 0 | 0 | 0 | 0 | 0 | 1 | 0 | 4 | -1318569634
| D | 997 | Přesun sutě |  |  |  | 0 |  |  |  |  | 0 |  | 0 |  | 0 | 1 | D | 1 |  |  |  | ROZPOCET | [6 empty] | 0
43 | K | 997013501 | Odvoz suti a vybouraných hmot na skládku nebo meziskládku se složením, na vzdálenost do 1 km | t | 49.493 |  | 0 | CS ÚRS 2024 01 |  | základní |  | 0 | 0 | 0 | 0 | 0 | 4 | K | 2 |  |  |  | ROZPOCET | 0 | 0 | 0 | 0 | 0 | 1 | 0 | 4 | -1758858439
| Online PSC |  | https://podminky.urs.cz/item/CS_URS_2024_01/997013501 | [14 empty] | Online PSC | 2
44 | K | 997013509 | Odvoz suti a vybouraných hmot na skládku nebo meziskládku se složením, na vzdálenost Příplatek k ceně za každý další započatý 1 km přes 1 km | t | 445.437 |  | 0 | CS ÚRS 2024 01 |  | základní |  | 0 | 0 | 0 | 0 | 0 | 4 | K | 2 |  |  |  | ROZPOCET | 0 | 0 | 0 | 0 | 0 | 1 | 0 | 4 | -388875294
| Online PSC |  | https://podminky.urs.cz/item/CS_URS_2024_01/997013509 | [14 empty] | Online PSC | 2
| VV |  | 49,493*9 'Přepočtené koeficientem množství |  | 445.437 | [12 empty] | VV | 2 | 2 | False | 1 | ROZPOCET
45 | K | 997013871 | Poplatek za uložení stavebního odpadu na recyklační skládce (skládkovné) směsného stavebního a demoličního zatříděného do Katalogu odpadů pod kódem 17 09 04 | t | 49.493 |  | 0 | CS ÚRS 2024 01 |  | základní |  | 0 | 0 | 0 | 0 | 0 | 4 | K | 2 |  |  |  | ROZPOCET | 0 | 0 | 0 | 0 | 0 | 1 | 0 | 4 | -777106436
| Online PSC |  | https://podminky.urs.cz/item/CS_URS_2024_01/997013871 | [14 empty] | Online PSC | 2
| D | 998 | Přesun hmot |  |  |  | 0 |  |  |  |  | 0 |  | 0 |  | 0 | 1 | D | 1 |  |  |  | ROZPOCET | [6 empty] | 0
46 | K | 998274101 | Přesun hmot pro trubní vedení hloubené z trub betonových nebo železobetonových pro vodovody nebo kanalizace v otevřeném výkopu dopravní vzdálenost do 15 m | t | 2411.461 |  | 0 | CS ÚRS 2024 01 |  | základní |  | 0 | 0 | 0 | 0 | 0 | 4 | K | 2 |  |  |  | ROZPOCET | 0 | 0 | 0 | 0 | 0 | 1 | 0 | 4 | 1845076481
| Online PSC |  | https://podminky.urs.cz/item/CS_URS_2024_01/998274101 | [14 empty] | Online PSC | 2

## 21 - SO21 - Přípojka spla...
{4330069e-b7df-4f18-be7e-de200e491088}
1
| KRYCÍ LIST SOUPISU PRACÍ | [7 empty] | v --- níže se nacházejí doplnkové a pomocné údaje k sestavám --- v | [8 empty] | False
Stavba:
Dům s pečovatelskou službou, Brno-Bystrc
Objekt:
21 - SO21 - Přípojka splaškové kanalizace
| KSO: |  |  |  |  | CC-CZ:
| Místo: |  |  |  |  | Datum: | 5. 4. 2024
| Zadavatel: |  |  |  |  | IČ:
|  | Statutární město Brno,Dominikánské nám.196/1, Brno |  |  |  | DIČ:
| Uchazeč: |  |  |  |  | IČ: | Vyplň údaj
|  | Vyplň údaj |  |  |  | DIČ: | Vyplň údaj
| Projektant: |  |  |  |  | IČ: | 27689778
|  | P.P.Architects s.r.o. |  |  |  | DIČ:
| Zpracovatel: |  |  |  |  | IČ: | 63472066
|  | CKN Invest, spol. s r.o. |  |  |  | DIČ:
Poznámka:
| Cena bez DPH | [5 empty] | 0
|  |  | Základ daně |  |  | Sazba daně | Výše daně
| DPH | základní | 0 |  |  | 21% | 0
|  | snížená | 0 |  |  | 12% | 0
|  | zákl. přenesená | 0 |  |  | 21% | 0
|  | sníž. přenesená | 0 |  |  | 12% | 0
|  | nulová | 0 |  |  | 0% | 0
| Cena s DPH |  |  | v | CZK |  | 0
REKAPITULACE ČLENĚNÍ SOUPISU PRACÍ
Stavba:
Dům s pečovatelskou službou, Brno-Bystrc
Objekt:
21 - SO21 - Přípojka splaškové kanalizace
Místo: | [5 empty] | Datum: | 5. 4. 2024
Zadavatel: |  |  | Statutární město Brno,Dominikánské nám.196/1, Brno |  |  | Projektant: | P.P.Architects s.r.o.
Uchazeč: |  |  | Vyplň údaj |  |  | Zpracovatel: | CKN Invest, spol. s r.o.
Kód dílu - Popis | [6 empty] | Cena celkem [CZK]
Náklady stavby celkem | [6 empty] | 0 | [11 empty] | -1
| HSV - Práce a dodávky HSV | [5 empty] | 0
| 1 - Zemní práce | [5 empty] | 0
| 4 - Vodorovné konstrukce | [5 empty] | 0
| 5 - Komunikace | [5 empty] | 0
| 8 - Trubní vedení | [5 empty] | 0
| 91 - Doplňující práce na komunikaci | [5 empty] | 0
| 997 - Přesun sutě | [5 empty] | 0
| 998 - Přesun hmot | [5 empty] | 0
SOUPIS PRACÍ
Stavba:
Dům s pečovatelskou službou, Brno-Bystrc
Objekt:
21 - SO21 - Přípojka splaškové kanalizace
Místo: | [5 empty] | Datum: | 5. 4. 2024
Zadavatel: |  |  | Statutární město Brno,Dominikánské nám.196/1, Brno |  |  | Projektant: | P.P.Architects s.r.o.
Uchazeč: |  |  | Vyplň údaj |  |  | Zpracovatel: | CKN Invest, spol. s r.o.
PČ | Typ | Kód | Popis | MJ | Množství | J.cena [CZK] | Cena celkem [CZK] | Cenová soustava |  | DPH | J. Nh [h] | Nh celkem [h] | J. hmotnost [t] | Hmotnost celkem [t] | J. suť [t] | Suť Celkem [t]
Náklady soupisu celkem | [6 empty] | 0 |  |  |  |  | 0 |  | 2.329 |  | 2.5605 |  | D | -1 | [10 empty] | 0
| D | HSV | Práce a dodávky HSV |  |  |  | 0 |  |  |  |  | 0 |  | 2.329 |  | 2.5605 | 1 | D | 0 |  |  |  | ROZPOCET | [6 empty] | 0
| D | 1 | Zemní práce |  |  |  | 0 |  |  |  |  | 0 |  | 0.15071 |  | 2.5605 | 1 | D | 1 |  |  |  | ROZPOCET | [6 empty] | 0
1 | K | 113107322 | Odstranění podkladů nebo krytů strojně plochy jednotlivě do 50 m2 s přemístěním hmot na skládku na vzdálenost do 3 m nebo s naložením na dopravní prostředek z kameniva hrubého drceného, o tl. vrstvy přes 100 do 200 mm | m2 | 2.08 |  | 0 | CS ÚRS 2024 01 |  | snížená |  | 0 | 0 | 0 | 0.29 | 0.6032 | 4 | K | 2 |  |  |  | ROZPOCET | 0 | 0 | 0 | 0 | 0 | 2 | 0 | 4 | -78558100
| Online PSC |  | https://podminky.urs.cz/item/CS_URS_2024_01/113107322 | [14 empty] | Online PSC | 2
2 | K | 113107332 | Odstranění podkladů nebo krytů strojně plochy jednotlivě do 50 m2 s přemístěním hmot na skládku na vzdálenost do 3 m nebo s naložením na dopravní prostředek z betonu prostého, o tl. vrstvy přes 150 do 300 mm | m2 | 2.08 |  | 0 | CS ÚRS 2024 01 |  | snížená |  | 0 | 0 | 0 | 0.625 | 1.3 | 4 | K | 2 |  |  |  | ROZPOCET | 0 | 0 | 0 | 0 | 0 | 2 | 0 | 4 | 209013979
| Online PSC |  | https://podminky.urs.cz/item/CS_URS_2024_01/113107332 | [14 empty] | Online PSC | 2
3 | K | 113107343 | Odstranění podkladů nebo krytů strojně plochy jednotlivě do 50 m2 s přemístěním hmot na skládku na vzdálenost do 3 m nebo s naložením na dopravní prostředek živičných, o tl. vrstvy přes 100 do 150 mm | m2 | 2.08 |  | 0 | CS ÚRS 2024 01 |  | snížená |  | 0 | 0 | 0 | 0.316 | 0.65728 | 4 | K | 2 |  |  |  | ROZPOCET | 0 | 0 | 0 | 0 | 0 | 2 | 0 | 4 | 1318728645
| Online PSC |  | https://podminky.urs.cz/item/CS_URS_2024_01/113107343 | [14 empty] | Online PSC | 2
4 | K | 119001421 | Dočasné zajištění podzemního potrubí nebo vedení ve výkopišti ve stavu i poloze, ve kterých byla na začátku zemních prací a to s podepřením, vzepřením nebo vyvěšením, případně s ochranným bedněním, se zřízením a odstraněním zajišťovací konstrukce, s opotřebením hmot kabelů a kabelových tratí z volně ložených kabelů a to do 3 kabelů | m | 1 |  | 0 | CS ÚRS 2024 01 |  | snížená |  | 0 | 0.0369 | 0.0369 | 0 | 0 | 4 | K | 2 |  |  |  | ROZPOCET | 0 | 0 | 0 | 0 | 0 | 2 | 0 | 4 | 1993713970
| Online PSC |  | https://podminky.urs.cz/item/CS_URS_2024_01/119001421 | [14 empty] | Online PSC | 2
5 | K | 132251253 | Hloubení nezapažených rýh šířky přes 800 do 2 000 mm strojně s urovnáním dna do předepsaného profilu a spádu v hornině třídy těžitelnosti I skupiny 3 přes 50 do 100 m3 | m3 | 58.1 |  | 0 | CS ÚRS 2024 01 |  | snížená |  | 0 | 0 | 0 | 0 | 0 | 4 | K | 2 |  |  |  | ROZPOCET | 0 | 0 | 0 | 0 | 0 | 2 | 0 | 4 | 123109987
| Online PSC |  | https://podminky.urs.cz/item/CS_URS_2024_01/132251253 | [14 empty] | Online PSC | 2
6 | K | 139001101 | Příplatek k cenám hloubených vykopávek za ztížení vykopávky v blízkosti podzemního vedení nebo výbušnin pro jakoukoliv třídu horniny | m3 | 2 |  | 0 | CS ÚRS 2024 01 |  | snížená |  | 0 | 0 | 0 | 0 | 0 | 4 | K | 2 |  |  |  | ROZPOCET | 0 | 0 | 0 | 0 | 0 | 2 | 0 | 4 | -728692239
| Online PSC |  | https://podminky.urs.cz/item/CS_URS_2024_01/139001101 | [14 empty] | Online PSC | 2
7 | K | 151101102 | Zřízení pažení a rozepření stěn rýh pro podzemní vedení příložné pro jakoukoliv mezerovitost, hloubky přes 2 do 4 m | m2 | 133.89 |  | 0 | CS ÚRS 2024 01 |  | snížená |  | 0 | 0.00085 | 0.11381 | 0 | 0 | 4 | K | 2 |  |  |  | ROZPOCET | 0 | 0 | 0 | 0 | 0 | 2 | 0 | 4 | -1209938084
| Online PSC |  | https://podminky.urs.cz/item/CS_URS_2024_01/151101102 | [14 empty] | Online PSC | 2
8 | K | 151101112 | Odstranění pažení a rozepření stěn rýh pro podzemní vedení s uložením materiálu na vzdálenost do 3 m od kraje výkopu příložné, hloubky přes 2 do 4 m | m2 | 133.89 |  | 0 | CS ÚRS 2024 01 |  | snížená |  | 0 | 0 | 0 | 0 | 0 | 4 | K | 2 |  |  |  | ROZPOCET | 0 | 0 | 0 | 0 | 0 | 2 | 0 | 4 | 453392056
| Online PSC |  | https://podminky.urs.cz/item/CS_URS_2024_01/151101112 | [14 empty] | Online PSC | 2
9 | K | 162751117 | Vodorovné přemístění výkopku nebo sypaniny po suchu na obvyklém dopravním prostředku, bez naložení výkopku, avšak se složením bez rozhrnutí z horniny třídy těžitelnosti I skupiny 1 až 3 na vzdálenost přes 9 000 do 10 000 m | m3 | 7.915 |  | 0 | CS ÚRS 2024 01 |  | snížená |  | 0 | 0 | 0 | 0 | 0 | 4 | K | 2 |  |  |  | ROZPOCET | 0 | 0 | 0 | 0 | 0 | 2 | 0 | 4 | -1749742729
| Online PSC |  | https://podminky.urs.cz/item/CS_URS_2024_01/162751117 | [14 empty] | Online PSC | 2
| VV |  | výkopek | [14 empty] | VV | 2 | 1 | True | 0 | ROZPOCET
| VV |  | 58,1 |  | 58.1 | [12 empty] | VV | 2 | 2 | True | 0 | ROZPOCET
| VV |  | ponecháno pro zásypy | [14 empty] | VV | 2 | 1 | True | 0 | ROZPOCET
| VV |  | -50,185 |  | -50.185 | [12 empty] | VV | 2 | 2 | True | 0 | ROZPOCET
| VV |  | Součet |  | 7.915 | [12 empty] | VV | 2 | 4 | True | 1 | ROZPOCET
10 | K | 171201231 | Poplatek za uložení stavebního odpadu na recyklační skládce (skládkovné) zeminy a kamení zatříděného do Katalogu odpadů pod kódem 17 05 04 | t | 14.247 |  | 0 | CS ÚRS 2024 01 |  | snížená |  | 0 | 0 | 0 | 0 | 0 | 4 | K | 2 |  |  |  | ROZPOCET | 0 | 0 | 0 | 0 | 0 | 2 | 0 | 4 | 366951421
| Online PSC |  | https://podminky.urs.cz/item/CS_URS_2024_01/171201231 | [14 empty] | Online PSC | 2
| VV |  | 7,915*1,8 |  | 14.247 | [12 empty] | VV | 2 | 2 | True | 1 | ROZPOCET
11 | K | 174151101 | Zásyp sypaninou z jakékoliv horniny strojně s uložením výkopku ve vrstvách se zhutněním jam, šachet, rýh nebo kolem objektů v těchto vykopávkách | m3 | 50.185 |  | 0 | CS ÚRS 2024 01 |  | snížená |  | 0 | 0 | 0 | 0 | 0 | 4 | K | 2 |  |  |  | ROZPOCET | 0 | 0 | 0 | 0 | 0 | 2 | 0 | 4 | 1668391625
| Online PSC |  | https://podminky.urs.cz/item/CS_URS_2024_01/174151101 | [14 empty] | Online PSC | 2
| VV |  | 58,1-7,18-0,28-14,5*0,1*0,1*3,14 |  | 50.185 | [12 empty] | VV | 2 | 2 | True | 1 | ROZPOCET
| D | 4 | Vodorovné konstrukce |  |  |  | 0 |  |  |  |  | 0 |  | 0 |  | 0 | 1 | D | 1 |  |  |  | ROZPOCET | [6 empty] | 0
12 | K | 452313121 | Podkladní a zajišťovací konstrukce z betonu prostého v otevřeném výkopu bez zvýšených nároků na prostředí bloky pro potrubí z betonu tř. C 8/10 | m3 | 0.28 |  | 0 | CS ÚRS 2024 01 |  | snížená |  | 0 | 0 | 0 | 0 | 0 | 4 | K | 2 |  |  |  | ROZPOCET | 0 | 0 | 0 | 0 | 0 | 2 | 0 | 4 | 1607879683
| Online PSC |  | https://podminky.urs.cz/item/CS_URS_2024_01/452313121 | [14 empty] | Online PSC | 2
| VV |  | přažce | [14 empty] | VV | 2 | 1 | True | 0 | ROZPOCET
| VV |  | 11,18*0,25*0,1 |  | 0.28 | [12 empty] | VV | 2 | 2 | True | 1 | ROZPOCET
| D | 5 | Komunikace |  |  |  | 0 |  |  |  |  | 0 |  | 0 |  | 0 | 1 | D | 1 |  |  |  | ROZPOCET | [6 empty] | 0
13 | K | 564871011 | Podklad ze štěrkodrti ŠD s rozprostřením a zhutněním plochy jednotlivě do 100 m2, po zhutnění tl. 250 mm | m2 | 2.08 |  | 0 | CS ÚRS 2024 01 |  | snížená |  | 0 | 0 | 0 | 0 | 0 | 4 | K | 2 |  |  |  | ROZPOCET | 0 | 0 | 0 | 0 | 0 | 2 | 0 | 4 | 104228128
| Online PSC |  | https://podminky.urs.cz/item/CS_URS_2024_01/564871011 | [14 empty] | Online PSC | 2
14 | K | 565145101 | Asfaltový beton vrstva podkladní ACP 16 (obalované kamenivo střednězrnné - OKS) s rozprostřením a zhutněním v pruhu šířky do 1,5 m, po zhutnění tl. 60 mm | m2 | 2.08 |  | 0 | CS ÚRS 2024 01 |  | snížená |  | 0 | 0 | 0 | 0 | 0 | 4 | K | 2 |  |  |  | ROZPOCET | 0 | 0 | 0 | 0 | 0 | 2 | 0 | 4 | 641155887
| Online PSC |  | https://podminky.urs.cz/item/CS_URS_2024_01/565145101 | [14 empty] | Online PSC | 2
15 | K | 573111111 | Postřik infiltrační PI z asfaltu silničního s posypem kamenivem, v množství 0,60 kg/m2 | m2 | 2.08 |  | 0 | CS ÚRS 2024 01 |  | snížená |  | 0 | 0 | 0 | 0 | 0 | 4 | K | 2 |  |  |  | ROZPOCET | 0 | 0 | 0 | 0 | 0 | 2 | 0 | 4 | 1215627917
| Online PSC |  | https://podminky.urs.cz/item/CS_URS_2024_01/573111111 | [14 empty] | Online PSC | 2
16 | K | 573231108 | Postřik spojovací PS bez posypu kamenivem ze silniční emulze, v množství 0,50 kg/m2 | m2 | 2.08 |  | 0 | CS ÚRS 2024 01 |  | snížená |  | 0 | 0 | 0 | 0 | 0 | 4 | K | 2 |  |  |  | ROZPOCET | 0 | 0 | 0 | 0 | 0 | 2 | 0 | 4 | -197176447
| Online PSC |  | https://podminky.urs.cz/item/CS_URS_2024_01/573231108 | [14 empty] | Online PSC | 2
17 | K | 577134111 | Asfaltový beton vrstva obrusná ACO 11 (ABS) s rozprostřením a se zhutněním z nemodifikovaného asfaltu v pruhu šířky do 3 m tř. I (ACO 11+), po zhutnění tl. 40 mm | m2 | 2.08 |  | 0 | CS ÚRS 2024 01 |  | snížená |  | 0 | 0 | 0 | 0 | 0 | 4 | K | 2 |  |  |  | ROZPOCET | 0 | 0 | 0 | 0 | 0 | 2 | 0 | 4 | -1021779411
| Online PSC |  | https://podminky.urs.cz/item/CS_URS_2024_01/577134111 | [14 empty] | Online PSC | 2
18 | K | 581111111 | Kryt cementobetonový silničních komunikací skupiny CB I tl. 100 mm | m2 | 2.08 |  | 0 | CS ÚRS 2024 01 |  | snížená |  | 0 | 0 | 0 | 0 | 0 | 4 | K | 2 |  |  |  | ROZPOCET | 0 | 0 | 0 | 0 | 0 | 2 | 0 | 4 | -1956779752
| Online PSC |  | https://podminky.urs.cz/item/CS_URS_2024_01/581111111 | [14 empty] | Online PSC | 2
| D | 8 | Trubní vedení |  |  |  | 0 |  |  |  |  | 0 |  | 2.1783 |  | 0 | 1 | D | 1 |  |  |  | ROZPOCET | [6 empty] | 0
19 | K | 831352121 | Montáž potrubí z trub kameninových hrdlových s integrovaným těsněním v otevřeném výkopu ve sklonu do 20 % DN 200 | m | 14.5 |  | 0 | CS ÚRS 2024 01 |  | snížená |  | 0 | 4e-05 | 0.00058 | 0 | 0 | 4 | K | 2 |  |  |  | ROZPOCET | 0 | 0 | 0 | 0 | 0 | 2 | 0 | 4 | -305206701
| Online PSC |  | https://podminky.urs.cz/item/CS_URS_2024_01/831352121 | [14 empty] | Online PSC | 2
20 | M | 59710704 | trouba kameninová glazovaná DN 200 dl 2,50m spojovací systém C Třída 240 | m | 14.718 |  | 0 | CS ÚRS 2024 01 |  | snížená |  | 0 | 0.043 | 0.63287 | 0 | 0 | 8 | M | 2 |  |  |  | ROZPOCET | 0 | 0 | 0 | 0 | 0 | 2 | 0 | 4 | -1925980917
| VV |  | 14,5*1,015 |  | 14.718 | [12 empty] | VV | 2 | 2 | True | 1 | ROZPOCET
21 | K | 837354111 | Montáž kameninových útesů s hrdlem na potrubí betonovém a železobetonovém DN 200 | kus | 1 |  | 0 | CS ÚRS 2024 01 |  | snížená |  | 0 | 0.23691 | 0.23691 | 0 | 0 | 4 | K | 2 |  |  |  | ROZPOCET | 0 | 0 | 0 | 0 | 0 | 2 | 0 | 4 | 1743361646
| Online PSC |  | https://podminky.urs.cz/item/CS_URS_2024_01/837354111 | [14 empty] | Online PSC | 2
22 | K | 892351111 | Tlakové zkoušky vodou na potrubí DN 150 nebo 200 | m | 14.5 |  | 0 | CS ÚRS 2024 01 |  | snížená |  | 0 | 0 | 0 | 0 | 0 | 4 | K | 2 |  |  |  | ROZPOCET | 0 | 0 | 0 | 0 | 0 | 2 | 0 | 4 | -652033748
| Online PSC |  | https://podminky.urs.cz/item/CS_URS_2024_01/892351111 | [14 empty] | Online PSC | 2
23 | K | 892372111 | Tlakové zkoušky vodou zabezpečení konců potrubí při tlakových zkouškách DN do 300 | kus | 2 |  | 0 | CS ÚRS 2024 01 |  | snížená |  | 0 | 0.45937 | 0.91874 | 0 | 0 | 4 | K | 2 |  |  |  | ROZPOCET | 0 | 0 | 0 | 0 | 0 | 2 | 0 | 4 | 1775134564
| Online PSC |  | https://podminky.urs.cz/item/CS_URS_2024_01/892372111 | [14 empty] | Online PSC | 2
24 | K | 894812315 | Revizní a čistící šachta z polypropylenu PP pro hladké trouby DN 600 šachtové dno (DN šachty / DN trubního vedení) DN 600/200 průtočné | kus | 1 |  | 0 | CS ÚRS 2024 01 |  | snížená |  | 0 | 0.10661 | 0.10661 | 0 | 0 | 4 | K | 2 |  |  |  | ROZPOCET | 0 | 0 | 0 | 0 | 0 | 2 | 0 | 4 | 1026418406
| Online PSC |  | https://podminky.urs.cz/item/CS_URS_2024_01/894812315 | [14 empty] | Online PSC | 2
25 | K | 894812335 | Revizní a čistící šachta z polypropylenu PP pro hladké trouby DN 600 roura šachtová korugovaná, světlé hloubky 6 000 mm | kus | 1 |  | 0 | CS ÚRS 2024 01 |  | snížená |  | 0 | 0.07248 | 0.07248 | 0 | 0 | 4 | K | 2 |  |  |  | ROZPOCET | 0 | 0 | 0 | 0 | 0 | 2 | 0 | 4 | 2113450262
| Online PSC |  | https://podminky.urs.cz/item/CS_URS_2024_01/894812335 | [14 empty] | Online PSC | 2
26 | K | 894812377 | Revizní a čistící šachta z polypropylenu PP pro hladké trouby DN 600 poklop (mříž) litinový pro třídu zatížení D400 s teleskopickým adaptérem | kus | 1 |  | 0 | CS ÚRS 2024 01 |  | snížená |  | 0 | 0.21008 | 0.21008 | 0 | 0 | 4 | K | 2 |  |  |  | ROZPOCET | 0 | 0 | 0 | 0 | 0 | 2 | 0 | 4 | -151583229
| Online PSC |  | https://podminky.urs.cz/item/CS_URS_2024_01/894812377 | [14 empty] | Online PSC | 2
27 | K | 899623151 | Obetonování potrubí nebo zdiva stok betonem prostým v otevřeném výkopu, betonem tř. C 16/20 | m3 | 7.18 |  | 0 | CS ÚRS 2024 01 |  | snížená |  | 0 | 0 | 0 | 0 | 0 | 4 | K | 2 |  |  |  | ROZPOCET | 0 | 0 | 0 | 0 | 0 | 2 | 0 | 4 | 1728152357
| Online PSC |  | https://podminky.urs.cz/item/CS_URS_2024_01/899623151 | [14 empty] | Online PSC | 2
| D | 91 | Doplňující práce na komunikaci |  |  |  | 0 |  |  |  |  | 0 |  | 0 |  | 0 | 1 | D | 1 |  |  |  | ROZPOCET | [6 empty] | 0
28 | K | 919735111 | Řezání stávajícího živičného krytu nebo podkladu hloubky do 50 mm | m | 5.2 |  | 0 | CS ÚRS 2024 01 |  | snížená |  | 0 | 0 | 0 | 0 | 0 | 4 | K | 2 |  |  |  | ROZPOCET | 0 | 0 | 0 | 0 | 0 | 2 | 0 | 4 | -874857252
| Online PSC |  | https://podminky.urs.cz/item/CS_URS_2024_01/919735111 | [14 empty] | Online PSC | 2
| D | 997 | Přesun sutě |  |  |  | 0 |  |  |  |  | 0 |  | 0 |  | 0 | 1 | D | 1 |  |  |  | ROZPOCET | [6 empty] | 0
29 | K | 997221571 | Vodorovná doprava vybouraných hmot bez naložení, ale se složením a s hrubým urovnáním na vzdálenost do 1 km | t | 2.56 |  | 0 | CS ÚRS 2024 01 |  | snížená |  | 0 | 0 | 0 | 0 | 0 | 4 | K | 2 |  |  |  | ROZPOCET | 0 | 0 | 0 | 0 | 0 | 2 | 0 | 4 | -1121172981
| Online PSC |  | https://podminky.urs.cz/item/CS_URS_2024_01/997221571 | [14 empty] | Online PSC | 2
30 | K | 997221579 | Vodorovná doprava vybouraných hmot bez naložení, ale se složením a s hrubým urovnáním na vzdálenost Příplatek k ceně za každý další započatý 1 km přes 1 km | t | 23.04 |  | 0 | CS ÚRS 2024 01 |  | snížená |  | 0 | 0 | 0 | 0 | 0 | 4 | K | 2 |  |  |  | ROZPOCET | 0 | 0 | 0 | 0 | 0 | 2 | 0 | 4 | -1425074498
| Online PSC |  | https://podminky.urs.cz/item/CS_URS_2024_01/997221579 | [14 empty] | Online PSC | 2
| VV |  | 2,56*9 'Přepočtené koeficientem množství |  | 23.04 | [12 empty] | VV | 2 | 2 | False | 1 | ROZPOCET
31 | K | 997221861 | Poplatek za uložení stavebního odpadu na recyklační skládce (skládkovné) z prostého betonu zatříděného do Katalogu odpadů pod kódem 17 01 01 | t | 1.3 |  | 0 | CS ÚRS 2024 01 |  | snížená |  | 0 | 0 | 0 | 0 | 0 | 4 | K | 2 |  |  |  | ROZPOCET | 0 | 0 | 0 | 0 | 0 | 2 | 0 | 4 | 1539515569
| Online PSC |  | https://podminky.urs.cz/item/CS_URS_2024_01/997221861 | [14 empty] | Online PSC | 2
| VV |  | 2,56-0,603-0,657 |  | 1.3 | [12 empty] | VV | 2 | 2 | True | 1 | ROZPOCET
32 | K | 997221873 | Poplatek za uložení stavebního odpadu na recyklační skládce (skládkovné) zeminy a kamení zatříděného do Katalogu odpadů pod kódem 17 05 04 | t | 0.603 |  | 0 | CS ÚRS 2024 01 |  | snížená |  | 0 | 0 | 0 | 0 | 0 | 4 | K | 2 |  |  |  | ROZPOCET | 0 | 0 | 0 | 0 | 0 | 2 | 0 | 4 | -2106020371
| Online PSC |  | https://podminky.urs.cz/item/CS_URS_2024_01/997221873 | [14 empty] | Online PSC | 2
| VV |  | 2,08*0,29 |  | 0.603 | [12 empty] | VV | 2 | 2 | True | 1 | ROZPOCET
33 | K | 997221875 | Poplatek za uložení stavebního odpadu na recyklační skládce (skládkovné) asfaltového bez obsahu dehtu zatříděného do Katalogu odpadů pod kódem 17 03 02 | t | 0.657 |  | 0 | CS ÚRS 2024 01 |  | snížená |  | 0 | 0 | 0 | 0 | 0 | 4 | K | 2 |  |  |  | ROZPOCET | 0 | 0 | 0 | 0 | 0 | 2 | 0 | 4 | 164842684
| Online PSC |  | https://podminky.urs.cz/item/CS_URS_2024_01/997221875 | [14 empty] | Online PSC | 2
| VV |  | 2,08*0,316 |  | 0.657 | [12 empty] | VV | 2 | 2 | True | 1 | ROZPOCET
| D | 998 | Přesun hmot |  |  |  | 0 |  |  |  |  | 0 |  | 0 |  | 0 | 1 | D | 1 |  |  |  | ROZPOCET | [6 empty] | 0
34 | K | 998276101 | Přesun hmot pro trubní vedení hloubené z trub z plastických hmot nebo sklolaminátových pro vodovody, kanalizace, teplovody, produktovody v otevřeném výkopu dopravní vzdálenost do 15 m | t | 2.329 |  | 0 | CS ÚRS 2024 01 |  | snížená |  | 0 | 0 | 0 | 0 | 0 | 4 | K | 2 |  |  |  | ROZPOCET | 0 | 0 | 0 | 0 | 0 | 2 | 0 | 4 | 269459
| Online PSC |  | https://podminky.urs.cz/item/CS_URS_2024_01/998276101 | [14 empty] | Online PSC | 2

## 22 - SO22 - Přípojka de...
{f81d5247-07b6-40c5-a7dc-18c559a855c9}
1
| KRYCÍ LIST SOUPISU PRACÍ | [7 empty] | v --- níže se nacházejí doplnkové a pomocné údaje k sestavám --- v | [8 empty] | False
Stavba:
Dům s pečovatelskou službou, Brno-Bystrc
Objekt:
22 - SO22 - Přípojka dešťové kanalizace
| KSO: |  |  |  |  | CC-CZ:
| Místo: |  |  |  |  | Datum: | 5. 4. 2024
| Zadavatel: |  |  |  |  | IČ:
|  | Statutární město Brno,Dominikánské nám.196/1, Brno |  |  |  | DIČ:
| Uchazeč: |  |  |  |  | IČ: | Vyplň údaj
|  | Vyplň údaj |  |  |  | DIČ: | Vyplň údaj
| Projektant: |  |  |  |  | IČ: | 27689778
|  | P.P.Architects s.r.o. |  |  |  | DIČ:
| Zpracovatel: |  |  |  |  | IČ: | 63472066
|  | CKN Invest, spol. s r.o. |  |  |  | DIČ:
Poznámka:
| Cena bez DPH | [5 empty] | 0
|  |  | Základ daně |  |  | Sazba daně | Výše daně
| DPH | základní | 0 |  |  | 21% | 0
|  | snížená | 0 |  |  | 12% | 0
|  | zákl. přenesená | 0 |  |  | 21% | 0
|  | sníž. přenesená | 0 |  |  | 12% | 0
|  | nulová | 0 |  |  | 0% | 0
| Cena s DPH |  |  | v | CZK |  | 0
REKAPITULACE ČLENĚNÍ SOUPISU PRACÍ
Stavba:
Dům s pečovatelskou službou, Brno-Bystrc
Objekt:
22 - SO22 - Přípojka dešťové kanalizace
Místo: | [5 empty] | Datum: | 5. 4. 2024
Zadavatel: |  |  | Statutární město Brno,Dominikánské nám.196/1, Brno |  |  | Projektant: | P.P.Architects s.r.o.
Uchazeč: |  |  | Vyplň údaj |  |  | Zpracovatel: | CKN Invest, spol. s r.o.
Kód dílu - Popis | [6 empty] | Cena celkem [CZK]
Náklady stavby celkem | [6 empty] | 0 | [11 empty] | -1
| HSV - Práce a dodávky HSV | [5 empty] | 0
| 1 - Zemní práce | [5 empty] | 0
| 4 - Vodorovné konstrukce | [5 empty] | 0
| 5 - Komunikace | [5 empty] | 0
| 8 - Trubní vedení | [5 empty] | 0
| 91 - Doplňující práce na komunikaci | [5 empty] | 0
| 997 - Přesun sutě | [5 empty] | 0
| 998 - Přesun hmot | [5 empty] | 0
SOUPIS PRACÍ
Stavba:
Dům s pečovatelskou službou, Brno-Bystrc
Objekt:
22 - SO22 - Přípojka dešťové kanalizace
Místo: | [5 empty] | Datum: | 5. 4. 2024
Zadavatel: |  |  | Statutární město Brno,Dominikánské nám.196/1, Brno |  |  | Projektant: | P.P.Architects s.r.o.
Uchazeč: |  |  | Vyplň údaj |  |  | Zpracovatel: | CKN Invest, spol. s r.o.
PČ | Typ | Kód | Popis | MJ | Množství | J.cena [CZK] | Cena celkem [CZK] | Cenová soustava |  | DPH | J. Nh [h] | Nh celkem [h] | J. hmotnost [t] | Hmotnost celkem [t] | J. suť [t] | Suť Celkem [t]
Náklady soupisu celkem | [6 empty] | 0 |  |  |  |  | 0 |  | 2.289 |  | 2.659 |  | D | -1 | [10 empty] | 0
| D | HSV | Práce a dodávky HSV |  |  |  | 0 |  |  |  |  | 0 |  | 2.289 |  | 2.659 | 1 | D | 0 |  |  |  | ROZPOCET | [6 empty] | 0
| D | 1 | Zemní práce |  |  |  | 0 |  |  |  |  | 0 |  | 0.13258 |  | 2.659 | 1 | D | 1 |  |  |  | ROZPOCET | [6 empty] | 0
1 | K | 113107322 | Odstranění podkladů nebo krytů strojně plochy jednotlivě do 50 m2 s přemístěním hmot na skládku na vzdálenost do 3 m nebo s naložením na dopravní prostředek z kameniva hrubého drceného, o tl. vrstvy přes 100 do 200 mm | m2 | 2.16 |  | 0 | CS ÚRS 2024 01 |  | snížená |  | 0 | 0 | 0 | 0.29 | 0.6264 | 4 | K | 2 |  |  |  | ROZPOCET | 0 | 0 | 0 | 0 | 0 | 2 | 0 | 4 | 1034178852
| Online PSC |  | https://podminky.urs.cz/item/CS_URS_2024_01/113107322 | [14 empty] | Online PSC | 2
2 | K | 113107332 | Odstranění podkladů nebo krytů strojně plochy jednotlivě do 50 m2 s přemístěním hmot na skládku na vzdálenost do 3 m nebo s naložením na dopravní prostředek z betonu prostého, o tl. vrstvy přes 150 do 300 mm | m2 | 2.16 |  | 0 | CS ÚRS 2024 01 |  | snížená |  | 0 | 0 | 0 | 0.625 | 1.35 | 4 | K | 2 |  |  |  | ROZPOCET | 0 | 0 | 0 | 0 | 0 | 2 | 0 | 4 | -90713976
| Online PSC |  | https://podminky.urs.cz/item/CS_URS_2024_01/113107332 | [14 empty] | Online PSC | 2
3 | K | 113107343 | Odstranění podkladů nebo krytů strojně plochy jednotlivě do 50 m2 s přemístěním hmot na skládku na vzdálenost do 3 m nebo s naložením na dopravní prostředek živičných, o tl. vrstvy přes 100 do 150 mm | m2 | 2.16 |  | 0 | CS ÚRS 2024 01 |  | snížená |  | 0 | 0 | 0 | 0.316 | 0.68256 | 4 | K | 2 |  |  |  | ROZPOCET | 0 | 0 | 0 | 0 | 0 | 2 | 0 | 4 | 1359975752
| Online PSC |  | https://podminky.urs.cz/item/CS_URS_2024_01/113107343 | [14 empty] | Online PSC | 2
4 | K | 119001421 | Dočasné zajištění podzemního potrubí nebo vedení ve výkopišti ve stavu i poloze, ve kterých byla na začátku zemních prací a to s podepřením, vzepřením nebo vyvěšením, případně s ochranným bedněním, se zřízením a odstraněním zajišťovací konstrukce, s opotřebením hmot kabelů a kabelových tratí z volně ložených kabelů a to do 3 kabelů | m | 1 |  | 0 | CS ÚRS 2024 01 |  | snížená |  | 0 | 0.0369 | 0.0369 | 0 | 0 | 4 | K | 2 |  |  |  | ROZPOCET | 0 | 0 | 0 | 0 | 0 | 2 | 0 | 4 | -418078718
| Online PSC |  | https://podminky.urs.cz/item/CS_URS_2024_01/119001421 | [14 empty] | Online PSC | 2
5 | K | 132251252 | Hloubení nezapažených rýh šířky přes 800 do 2 000 mm strojně s urovnáním dna do předepsaného profilu a spádu v hornině třídy těžitelnosti I skupiny 3 přes 20 do 50 m3 | m3 | 49.6 |  | 0 | CS ÚRS 2024 01 |  | snížená |  | 0 | 0 | 0 | 0 | 0 | 4 | K | 2 |  |  |  | ROZPOCET | 0 | 0 | 0 | 0 | 0 | 2 | 0 | 4 | 1443938145
| Online PSC |  | https://podminky.urs.cz/item/CS_URS_2024_01/132251252 | [14 empty] | Online PSC | 2
6 | K | 139001101 | Příplatek k cenám hloubených vykopávek za ztížení vykopávky v blízkosti podzemního vedení nebo výbušnin pro jakoukoliv třídu horniny | m3 | 1 |  | 0 | CS ÚRS 2024 01 |  | snížená |  | 0 | 0 | 0 | 0 | 0 | 4 | K | 2 |  |  |  | ROZPOCET | 0 | 0 | 0 | 0 | 0 | 2 | 0 | 4 | 1749906893
| Online PSC |  | https://podminky.urs.cz/item/CS_URS_2024_01/139001101 | [14 empty] | Online PSC | 2
7 | K | 151101102 | Zřízení pažení a rozepření stěn rýh pro podzemní vedení příložné pro jakoukoliv mezerovitost, hloubky přes 2 do 4 m | m2 | 112.57 |  | 0 | CS ÚRS 2024 01 |  | snížená |  | 0 | 0.00085 | 0.095685 | 0 | 0 | 4 | K | 2 |  |  |  | ROZPOCET | 0 | 0 | 0 | 0 | 0 | 2 | 0 | 4 | 1747349665
| Online PSC |  | https://podminky.urs.cz/item/CS_URS_2024_01/151101102 | [14 empty] | Online PSC | 2
8 | K | 151101112 | Odstranění pažení a rozepření stěn rýh pro podzemní vedení s uložením materiálu na vzdálenost do 3 m od kraje výkopu příložné, hloubky přes 2 do 4 m | m2 | 112.57 |  | 0 | CS ÚRS 2024 01 |  | snížená |  | 0 | 0 | 0 | 0 | 0 | 4 | K | 2 |  |  |  | ROZPOCET | 0 | 0 | 0 | 0 | 0 | 2 | 0 | 4 | 668474653
| Online PSC |  | https://podminky.urs.cz/item/CS_URS_2024_01/151101112 | [14 empty] | Online PSC | 2
9 | K | 162751117 | Vodorovné přemístění výkopku nebo sypaniny po suchu na obvyklém dopravním prostředku, bez naložení výkopku, avšak se složením bez rozhrnutí z horniny třídy těžitelnosti I skupiny 1 až 3 na vzdálenost přes 9 000 do 10 000 m | m3 | 4.118 |  | 0 | CS ÚRS 2024 01 |  | snížená |  | 0 | 0 | 0 | 0 | 0 | 4 | K | 2 |  |  |  | ROZPOCET | 0 | 0 | 0 | 0 | 0 | 2 | 0 | 4 | 1461419129
| Online PSC |  | https://podminky.urs.cz/item/CS_URS_2024_01/162751117 | [14 empty] | Online PSC | 2
| VV |  | výkopek | [14 empty] | VV | 2 | 1 | True | 0 | ROZPOCET
| VV |  | 49,6 |  | 49.6 | [12 empty] | VV | 2 | 2 | True | 0 | ROZPOCET
| VV |  | zemina pro zásypy | [14 empty] | VV | 2 | 1 | True | 0 | ROZPOCET
| VV |  | -45,482 |  | -45.482 | [12 empty] | VV | 2 | 2 | True | 0 | ROZPOCET
| VV |  | Součet |  | 4.118 | [12 empty] | VV | 2 | 4 | True | 1 | ROZPOCET
10 | K | 171201231 | Poplatek za uložení stavebního odpadu na recyklační skládce (skládkovné) zeminy a kamení zatříděného do Katalogu odpadů pod kódem 17 05 04 | t | 7.412 |  | 0 | CS ÚRS 2024 01 |  | snížená |  | 0 | 0 | 0 | 0 | 0 | 4 | K | 2 |  |  |  | ROZPOCET | 0 | 0 | 0 | 0 | 0 | 2 | 0 | 4 | -1307752620
| Online PSC |  | https://podminky.urs.cz/item/CS_URS_2024_01/171201231 | [14 empty] | Online PSC | 2
| VV |  | 4,118*1,8 |  | 7.412 | [12 empty] | VV | 2 | 2 | True | 1 | ROZPOCET
11 | K | 174151101 | Zásyp sypaninou z jakékoliv horniny strojně s uložením výkopku ve vrstvách se zhutněním jam, šachet, rýh nebo kolem objektů v těchto vykopávkách | m3 | 45.482 |  | 0 | CS ÚRS 2024 01 |  | snížená |  | 0 | 0 | 0 | 0 | 0 | 4 | K | 2 |  |  |  | ROZPOCET | 0 | 0 | 0 | 0 | 0 | 2 | 0 | 4 | 1590190056
| Online PSC |  | https://podminky.urs.cz/item/CS_URS_2024_01/174151101 | [14 empty] | Online PSC | 2
| VV |  | 49,6-3,54-0,138-14*0,1*0,1*3,14 |  | 45.482 | [12 empty] | VV | 2 | 2 | True | 1 | ROZPOCET
| D | 4 | Vodorovné konstrukce |  |  |  | 0 |  |  |  |  | 0 |  | 0 |  | 0 | 1 | D | 1 |  |  |  | ROZPOCET | [6 empty] | 0
12 | K | 452313121 | Podkladní a zajišťovací konstrukce z betonu prostého v otevřeném výkopu bez zvýšených nároků na prostředí bloky pro potrubí z betonu tř. C 8/10 | m3 | 0.138 |  | 0 | CS ÚRS 2024 01 |  | snížená |  | 0 | 0 | 0 | 0 | 0 | 4 | K | 2 |  |  |  | ROZPOCET | 0 | 0 | 0 | 0 | 0 | 2 | 0 | 4 | 1710228973
| Online PSC |  | https://podminky.urs.cz/item/CS_URS_2024_01/452313121 | [14 empty] | Online PSC | 2
| VV |  | pražce | [14 empty] | VV | 2 | 1 | True | 0 | ROZPOCET
| VV |  | 5,52*0,25*0,1 |  | 0.138 | [12 empty] | VV | 2 | 2 | True | 0 | ROZPOCET
| VV |  | Součet |  | 0.138 | [12 empty] | VV | 2 | 4 | True | 1 | ROZPOCET
| D | 5 | Komunikace |  |  |  | 0 |  |  |  |  | 0 |  | 0 |  | 0 | 1 | D | 1 |  |  |  | ROZPOCET | [6 empty] | 0
13 | K | 564871011 | Podklad ze štěrkodrti ŠD s rozprostřením a zhutněním plochy jednotlivě do 100 m2, po zhutnění tl. 250 mm | m2 | 2.16 |  | 0 | CS ÚRS 2024 01 |  | snížená |  | 0 | 0 | 0 | 0 | 0 | 4 | K | 2 |  |  |  | ROZPOCET | 0 | 0 | 0 | 0 | 0 | 2 | 0 | 4 | 928846473
| Online PSC |  | https://podminky.urs.cz/item/CS_URS_2024_01/564871011 | [14 empty] | Online PSC | 2
14 | K | 565145101 | Asfaltový beton vrstva podkladní ACP 16 (obalované kamenivo střednězrnné - OKS) s rozprostřením a zhutněním v pruhu šířky do 1,5 m, po zhutnění tl. 60 mm | m2 | 2.16 |  | 0 | CS ÚRS 2024 01 |  | snížená |  | 0 | 0 | 0 | 0 | 0 | 4 | K | 2 |  |  |  | ROZPOCET | 0 | 0 | 0 | 0 | 0 | 2 | 0 | 4 | 300381121
| Online PSC |  | https://podminky.urs.cz/item/CS_URS_2024_01/565145101 | [14 empty] | Online PSC | 2
15 | K | 573111111 | Postřik infiltrační PI z asfaltu silničního s posypem kamenivem, v množství 0,60 kg/m2 | m2 | 2.16 |  | 0 | CS ÚRS 2024 01 |  | snížená |  | 0 | 0 | 0 | 0 | 0 | 4 | K | 2 |  |  |  | ROZPOCET | 0 | 0 | 0 | 0 | 0 | 2 | 0 | 4 | -474186452
| Online PSC |  | https://podminky.urs.cz/item/CS_URS_2024_01/573111111 | [14 empty] | Online PSC | 2
16 | K | 573231108 | Postřik spojovací PS bez posypu kamenivem ze silniční emulze, v množství 0,50 kg/m2 | m2 | 2.16 |  | 0 | CS ÚRS 2024 01 |  | snížená |  | 0 | 0 | 0 | 0 | 0 | 4 | K | 2 |  |  |  | ROZPOCET | 0 | 0 | 0 | 0 | 0 | 2 | 0 | 4 | 520228291
| Online PSC |  | https://podminky.urs.cz/item/CS_URS_2024_01/573231108 | [14 empty] | Online PSC | 2
17 | K | 577134111 | Asfaltový beton vrstva obrusná ACO 11 (ABS) s rozprostřením a se zhutněním z nemodifikovaného asfaltu v pruhu šířky do 3 m tř. I (ACO 11+), po zhutnění tl. 40 mm | m2 | 2.16 |  | 0 | CS ÚRS 2024 01 |  | snížená |  | 0 | 0 | 0 | 0 | 0 | 4 | K | 2 |  |  |  | ROZPOCET | 0 | 0 | 0 | 0 | 0 | 2 | 0 | 4 | -720474057
| Online PSC |  | https://podminky.urs.cz/item/CS_URS_2024_01/577134111 | [14 empty] | Online PSC | 2
18 | K | 581111111 | Kryt cementobetonový silničních komunikací skupiny CB I tl. 100 mm | m2 | 2.16 |  | 0 | CS ÚRS 2024 01 |  | snížená |  | 0 | 0 | 0 | 0 | 0 | 4 | K | 2 |  |  |  | ROZPOCET | 0 | 0 | 0 | 0 | 0 | 2 | 0 | 4 | 388308930
| Online PSC |  | https://podminky.urs.cz/item/CS_URS_2024_01/581111111 | [14 empty] | Online PSC | 2
| D | 8 | Trubní vedení |  |  |  | 0 |  |  |  |  | 0 |  | 2.1564 |  | 0 | 1 | D | 1 |  |  |  | ROZPOCET | [6 empty] | 0
19 | K | 831352121 | Montáž potrubí z trub kameninových hrdlových s integrovaným těsněním v otevřeném výkopu ve sklonu do 20 % DN 200 | m | 14 |  | 0 | CS ÚRS 2024 01 |  | snížená |  | 0 | 4e-05 | 0.00056 | 0 | 0 | 4 | K | 2 |  |  |  | ROZPOCET | 0 | 0 | 0 | 0 | 0 | 2 | 0 | 4 | -1066823372
| Online PSC |  | https://podminky.urs.cz/item/CS_URS_2024_01/831352121 | [14 empty] | Online PSC | 2
20 | M | 59710704 | trouba kameninová glazovaná DN 200 dl 2,50m spojovací systém C Třída 240 | m | 14.21 |  | 0 | CS ÚRS 2024 01 |  | snížená |  | 0 | 0.043 | 0.61103 | 0 | 0 | 8 | M | 2 |  |  |  | ROZPOCET | 0 | 0 | 0 | 0 | 0 | 2 | 0 | 4 | 349988172
| VV |  | 14*1,015 |  | 14.21 | [12 empty] | VV | 2 | 2 | True | 1 | ROZPOCET
21 | K | 837354111 | Montáž kameninových útesů s hrdlem na potrubí betonovém a železobetonovém DN 200 | kus | 1 |  | 0 | CS ÚRS 2024 01 |  | snížená |  | 0 | 0.23691 | 0.23691 | 0 | 0 | 4 | K | 2 |  |  |  | ROZPOCET | 0 | 0 | 0 | 0 | 0 | 2 | 0 | 4 | -458047062
| Online PSC |  | https://podminky.urs.cz/item/CS_URS_2024_01/837354111 | [14 empty] | Online PSC | 2
22 | K | 892351111 | Tlakové zkoušky vodou na potrubí DN 150 nebo 200 | m | 14 |  | 0 | CS ÚRS 2024 01 |  | snížená |  | 0 | 0 | 0 | 0 | 0 | 4 | K | 2 |  |  |  | ROZPOCET | 0 | 0 | 0 | 0 | 0 | 2 | 0 | 4 | -1446557993
| Online PSC |  | https://podminky.urs.cz/item/CS_URS_2024_01/892351111 | [14 empty] | Online PSC | 2
23 | K | 892372111 | Tlakové zkoušky vodou zabezpečení konců potrubí při tlakových zkouškách DN do 300 | kus | 2 |  | 0 | CS ÚRS 2024 01 |  | snížená |  | 0 | 0.45937 | 0.91874 | 0 | 0 | 4 | K | 2 |  |  |  | ROZPOCET | 0 | 0 | 0 | 0 | 0 | 2 | 0 | 4 | 167585782
| Online PSC |  | https://podminky.urs.cz/item/CS_URS_2024_01/892372111 | [14 empty] | Online PSC | 2
24 | K | 894812315 | Revizní a čistící šachta z polypropylenu PP pro hladké trouby DN 600 šachtové dno (DN šachty / DN trubního vedení) DN 600/200 průtočné | kus | 1 |  | 0 | CS ÚRS 2024 01 |  | snížená |  | 0 | 0.10661 | 0.10661 | 0 | 0 | 4 | K | 2 |  |  |  | ROZPOCET | 0 | 0 | 0 | 0 | 0 | 2 | 0 | 4 | -1029679529
| Online PSC |  | https://podminky.urs.cz/item/CS_URS_2024_01/894812315 | [14 empty] | Online PSC | 2
25 | K | 894812335 | Revizní a čistící šachta z polypropylenu PP pro hladké trouby DN 600 roura šachtová korugovaná, světlé hloubky 6 000 mm | kus | 1 |  | 0 | CS ÚRS 2024 01 |  | snížená |  | 0 | 0.07248 | 0.07248 | 0 | 0 | 4 | K | 2 |  |  |  | ROZPOCET | 0 | 0 | 0 | 0 | 0 | 2 | 0 | 4 | 1827418838
| Online PSC |  | https://podminky.urs.cz/item/CS_URS_2024_01/894812335 | [14 empty] | Online PSC | 2
26 | K | 894812377 | Revizní a čistící šachta z polypropylenu PP pro hladké trouby DN 600 poklop (mříž) litinový pro třídu zatížení D400 s teleskopickým adaptérem | kus | 1 |  | 0 | CS ÚRS 2024 01 |  | snížená |  | 0 | 0.21008 | 0.21008 | 0 | 0 | 4 | K | 2 |  |  |  | ROZPOCET | 0 | 0 | 0 | 0 | 0 | 2 | 0 | 4 | -1124409971
| Online PSC |  | https://podminky.urs.cz/item/CS_URS_2024_01/894812377 | [14 empty] | Online PSC | 2
27 | K | 899623151 | Obetonování potrubí nebo zdiva stok betonem prostým v otevřeném výkopu, betonem tř. C 16/20 | m3 | 3.45 |  | 0 | CS ÚRS 2024 01 |  | snížená |  | 0 | 0 | 0 | 0 | 0 | 4 | K | 2 |  |  |  | ROZPOCET | 0 | 0 | 0 | 0 | 0 | 2 | 0 | 4 | -90817998
| Online PSC |  | https://podminky.urs.cz/item/CS_URS_2024_01/899623151 | [14 empty] | Online PSC | 2
| D | 91 | Doplňující práce na komunikaci |  |  |  | 0 |  |  |  |  | 0 |  | 0 |  | 0 | 1 | D | 1 |  |  |  | ROZPOCET | [6 empty] | 0
28 | K | 919735111 | Řezání stávajícího živičného krytu nebo podkladu hloubky do 50 mm | m | 5.4 |  | 0 | CS ÚRS 2024 01 |  | snížená |  | 0 | 0 | 0 | 0 | 0 | 4 | K | 2 |  |  |  | ROZPOCET | 0 | 0 | 0 | 0 | 0 | 2 | 0 | 4 | 1449878678
| Online PSC |  | https://podminky.urs.cz/item/CS_URS_2024_01/919735111 | [14 empty] | Online PSC | 2
| D | 997 | Přesun sutě |  |  |  | 0 |  |  |  |  | 0 |  | 0 |  | 0 | 1 | D | 1 |  |  |  | ROZPOCET | [6 empty] | 0
29 | K | 997221571 | Vodorovná doprava vybouraných hmot bez naložení, ale se složením a s hrubým urovnáním na vzdálenost do 1 km | t | 2.659 |  | 0 | CS ÚRS 2024 01 |  | snížená |  | 0 | 0 | 0 | 0 | 0 | 4 | K | 2 |  |  |  | ROZPOCET | 0 | 0 | 0 | 0 | 0 | 2 | 0 | 4 | 1110738426
| Online PSC |  | https://podminky.urs.cz/item/CS_URS_2024_01/997221571 | [14 empty] | Online PSC | 2
30 | K | 997221579 | Vodorovná doprava vybouraných hmot bez naložení, ale se složením a s hrubým urovnáním na vzdálenost Příplatek k ceně za každý další započatý 1 km přes 1 km | t | 23.931 |  | 0 | CS ÚRS 2024 01 |  | snížená |  | 0 | 0 | 0 | 0 | 0 | 4 | K | 2 |  |  |  | ROZPOCET | 0 | 0 | 0 | 0 | 0 | 2 | 0 | 4 | 1551478335
| Online PSC |  | https://podminky.urs.cz/item/CS_URS_2024_01/997221579 | [14 empty] | Online PSC | 2
| VV |  | 2,659*9 'Přepočtené koeficientem množství |  | 23.931 | [12 empty] | VV | 2 | 2 | False | 1 | ROZPOCET
31 | K | 997221861 | Poplatek za uložení stavebního odpadu na recyklační skládce (skládkovné) z prostého betonu zatříděného do Katalogu odpadů pod kódem 17 01 01 | t | 1.35 |  | 0 | CS ÚRS 2024 01 |  | snížená |  | 0 | 0 | 0 | 0 | 0 | 4 | K | 2 |  |  |  | ROZPOCET | 0 | 0 | 0 | 0 | 0 | 2 | 0 | 4 | -1420531422
| Online PSC |  | https://podminky.urs.cz/item/CS_URS_2024_01/997221861 | [14 empty] | Online PSC | 2
| VV |  | 2,659-0,626-0,683 |  | 1.35 | [12 empty] | VV | 2 | 2 | True | 1 | ROZPOCET
32 | K | 997221873 | Poplatek za uložení stavebního odpadu na recyklační skládce (skládkovné) zeminy a kamení zatříděného do Katalogu odpadů pod kódem 17 05 04 | t | 0.626 |  | 0 | CS ÚRS 2024 01 |  | snížená |  | 0 | 0 | 0 | 0 | 0 | 4 | K | 2 |  |  |  | ROZPOCET | 0 | 0 | 0 | 0 | 0 | 2 | 0 | 4 | -1606899689
| Online PSC |  | https://podminky.urs.cz/item/CS_URS_2024_01/997221873 | [14 empty] | Online PSC | 2
| VV |  | 2,16*0,29 |  | 0.626 | [12 empty] | VV | 2 | 2 | True | 1 | ROZPOCET
33 | K | 997221875 | Poplatek za uložení stavebního odpadu na recyklační skládce (skládkovné) asfaltového bez obsahu dehtu zatříděného do Katalogu odpadů pod kódem 17 03 02 | t | 0.683 |  | 0 | CS ÚRS 2024 01 |  | snížená |  | 0 | 0 | 0 | 0 | 0 | 4 | K | 2 |  |  |  | ROZPOCET | 0 | 0 | 0 | 0 | 0 | 2 | 0 | 4 | 644424858
| Online PSC |  | https://podminky.urs.cz/item/CS_URS_2024_01/997221875 | [14 empty] | Online PSC | 2
| VV |  | 2,16*0,316 |  | 0.683 | [12 empty] | VV | 2 | 2 | True | 1 | ROZPOCET
| D | 998 | Přesun hmot |  |  |  | 0 |  |  |  |  | 0 |  | 0 |  | 0 | 1 | D | 1 |  |  |  | ROZPOCET | [6 empty] | 0
34 | K | 998276101 | Přesun hmot pro trubní vedení hloubené z trub z plastických hmot nebo sklolaminátových pro vodovody, kanalizace, teplovody, produktovody v otevřeném výkopu dopravní vzdálenost do 15 m | t | 2.289 |  | 0 | CS ÚRS 2024 01 |  | snížená |  | 0 | 0 | 0 | 0 | 0 | 4 | K | 2 |  |  |  | ROZPOCET | 0 | 0 | 0 | 0 | 0 | 2 | 0 | 4 | 526846265
| Online PSC |  | https://podminky.urs.cz/item/CS_URS_2024_01/998276101 | [14 empty] | Online PSC | 2

## 23 - SO23 - Přípojka vodo...
{274147d0-7960-48d0-9c3f-f78c265c70f0}
1
| KRYCÍ LIST SOUPISU PRACÍ | [7 empty] | v --- níže se nacházejí doplnkové a pomocné údaje k sestavám --- v | [8 empty] | False
Stavba:
Dům s pečovatelskou službou, Brno-Bystrc
Objekt:
23 - SO23 - Přípojka vodovodu
| KSO: |  |  |  |  | CC-CZ:
| Místo: |  |  |  |  | Datum: | 5. 4. 2024
| Zadavatel: |  |  |  |  | IČ:
|  | Statutární město Brno,Dominikánské nám.196/1, Brno |  |  |  | DIČ:
| Uchazeč: |  |  |  |  | IČ: | Vyplň údaj
|  | Vyplň údaj |  |  |  | DIČ: | Vyplň údaj
| Projektant: |  |  |  |  | IČ: | 27689778
|  | P.P.Architects s.r.o. |  |  |  | DIČ:
| Zpracovatel: |  |  |  |  | IČ: | 63472066
|  | CKN Invest, spol. s r.o. |  |  |  | DIČ:
Poznámka:
| Cena bez DPH | [5 empty] | 0
|  |  | Základ daně |  |  | Sazba daně | Výše daně
| DPH | základní | 0 |  |  | 21% | 0
|  | snížená | 0 |  |  | 12% | 0
|  | zákl. přenesená | 0 |  |  | 21% | 0
|  | sníž. přenesená | 0 |  |  | 12% | 0
|  | nulová | 0 |  |  | 0% | 0
| Cena s DPH |  |  | v | CZK |  | 0
REKAPITULACE ČLENĚNÍ SOUPISU PRACÍ
Stavba:
Dům s pečovatelskou službou, Brno-Bystrc
Objekt:
23 - SO23 - Přípojka vodovodu
Místo: | [5 empty] | Datum: | 5. 4. 2024
Zadavatel: |  |  | Statutární město Brno,Dominikánské nám.196/1, Brno |  |  | Projektant: | P.P.Architects s.r.o.
Uchazeč: |  |  | Vyplň údaj |  |  | Zpracovatel: | CKN Invest, spol. s r.o.
Kód dílu - Popis | [6 empty] | Cena celkem [CZK]
Náklady stavby celkem | [6 empty] | 0 | [11 empty] | -1
| HSV - Práce a dodávky HSV | [5 empty] | 0
| 1 - Zemní práce | [5 empty] | 0
| 5 - Komunikace | [5 empty] | 0
| 8 - Trubní vedení | [5 empty] | 0
| 91 - Doplňující práce na komunikaci | [5 empty] | 0
| 997 - Přesun sutě | [5 empty] | 0
| 998 - Přesun hmot | [5 empty] | 0
| PSV - Práce a dodávky PSV | [5 empty] | 0
| 722 - Vnitřní vodovod | [5 empty] | 0
| 741 - Elektroinstalace - silnoproud | [5 empty] | 0
SOUPIS PRACÍ
Stavba:
Dům s pečovatelskou službou, Brno-Bystrc
Objekt:
23 - SO23 - Přípojka vodovodu
Místo: | [5 empty] | Datum: | 5. 4. 2024
Zadavatel: |  |  | Statutární město Brno,Dominikánské nám.196/1, Brno |  |  | Projektant: | P.P.Architects s.r.o.
Uchazeč: |  |  | Vyplň údaj |  |  | Zpracovatel: | CKN Invest, spol. s r.o.
PČ | Typ | Kód | Popis | MJ | Množství | J.cena [CZK] | Cena celkem [CZK] | Cenová soustava |  | DPH | J. Nh [h] | Nh celkem [h] | J. hmotnost [t] | Hmotnost celkem [t] | J. suť [t] | Suť Celkem [t]
Náklady soupisu celkem | [6 empty] | 0 |  |  |  |  | 0 |  | 13.7885 |  | 6.4997 |  | D | -1 | [10 empty] | 0
| D | HSV | Práce a dodávky HSV |  |  |  | 0 |  |  |  |  | 0 |  | 13.6677 |  | 6.4997 | 1 | D | 0 |  |  |  | ROZPOCET | [6 empty] | 0
| D | 1 | Zemní práce |  |  |  | 0 |  |  |  |  | 0 |  | 13.5687 |  | 6.4997 | 1 | D | 1 |  |  |  | ROZPOCET | [6 empty] | 0
1 | K | 113107322 | Odstranění podkladů nebo krytů strojně plochy jednotlivě do 50 m2 s přemístěním hmot na skládku na vzdálenost do 3 m nebo s naložením na dopravní prostředek z kameniva hrubého drceného, o tl. vrstvy přes 100 do 200 mm | m2 | 5.28 |  | 0 | CS ÚRS 2024 01 |  | snížená |  | 0 | 0 | 0 | 0.29 | 1.5312 | 4 | K | 2 |  |  |  | ROZPOCET | 0 | 0 | 0 | 0 | 0 | 2 | 0 | 4 | -1197953023
| Online PSC |  | https://podminky.urs.cz/item/CS_URS_2024_01/113107322 | [14 empty] | Online PSC | 2
2 | K | 113107332 | Odstranění podkladů nebo krytů strojně plochy jednotlivě do 50 m2 s přemístěním hmot na skládku na vzdálenost do 3 m nebo s naložením na dopravní prostředek z betonu prostého, o tl. vrstvy přes 150 do 300 mm | m2 | 5.28 |  | 0 | CS ÚRS 2024 01 |  | snížená |  | 0 | 0 | 0 | 0.625 | 3.3 | 4 | K | 2 |  |  |  | ROZPOCET | 0 | 0 | 0 | 0 | 0 | 2 | 0 | 4 | -1379187603
| Online PSC |  | https://podminky.urs.cz/item/CS_URS_2024_01/113107332 | [14 empty] | Online PSC | 2
| VV |  | kamenivo zpevněné cementem | [14 empty] | VV | 2 | 1 | True | 0 | ROZPOCET
| VV |  | 5,28 |  | 5.28 | [12 empty] | VV | 2 | 2 | True | 1 | ROZPOCET
3 | K | 113107343 | Odstranění podkladů nebo krytů strojně plochy jednotlivě do 50 m2 s přemístěním hmot na skládku na vzdálenost do 3 m nebo s naložením na dopravní prostředek živičných, o tl. vrstvy přes 100 do 150 mm | m2 | 5.28 |  | 0 | CS ÚRS 2024 01 |  | snížená |  | 0 | 0 | 0 | 0.316 | 1.6685 | 4 | K | 2 |  |  |  | ROZPOCET | 0 | 0 | 0 | 0 | 0 | 2 | 0 | 4 | 222629772
| Online PSC |  | https://podminky.urs.cz/item/CS_URS_2024_01/113107343 | [14 empty] | Online PSC | 2
4 | K | 119001401 | Dočasné zajištění podzemního potrubí nebo vedení ve výkopišti ve stavu i poloze, ve kterých byla na začátku zemních prací a to s podepřením, vzepřením nebo vyvěšením, případně s ochranným bedněním, se zřízením a odstraněním zajišťovací konstrukce, s opotřebením hmot potrubí ocelového nebo litinového, jmenovité světlosti DN do 200 mm | m | 3 |  | 0 | CS ÚRS 2024 01 |  | snížená |  | 0 | 0.00868 | 0.02604 | 0 | 0 | 4 | K | 2 |  |  |  | ROZPOCET | 0 | 0 | 0 | 0 | 0 | 2 | 0 | 4 | 1280601578
| Online PSC |  | https://podminky.urs.cz/item/CS_URS_2024_01/119001401 | [14 empty] | Online PSC | 2
5 | K | 119001402 | Dočasné zajištění podzemního potrubí nebo vedení ve výkopišti ve stavu i poloze, ve kterých byla na začátku zemních prací a to s podepřením, vzepřením nebo vyvěšením, případně s ochranným bedněním, se zřízením a odstraněním zajišťovací konstrukce, s opotřebením hmot potrubí ocelového nebo litinového, jmenovité světlosti DN přes 200 do 500 mm | m | 2 |  | 0 | CS ÚRS 2024 01 |  | snížená |  | 0 | 0.01269 | 0.02538 | 0 | 0 | 4 | K | 2 |  |  |  | ROZPOCET | 0 | 0 | 0 | 0 | 0 | 2 | 0 | 4 | 1808078133
| Online PSC |  | https://podminky.urs.cz/item/CS_URS_2024_01/119001402 | [14 empty] | Online PSC | 2
6 | K | 119001421 | Dočasné zajištění podzemního potrubí nebo vedení ve výkopišti ve stavu i poloze, ve kterých byla na začátku zemních prací a to s podepřením, vzepřením nebo vyvěšením, případně s ochranným bedněním, se zřízením a odstraněním zajišťovací konstrukce, s opotřebením hmot kabelů a kabelových tratí z volně ložených kabelů a to do 3 kabelů | m | 4 |  | 0 | CS ÚRS 2024 01 |  | snížená |  | 0 | 0.0369 | 0.1476 | 0 | 0 | 4 | K | 2 |  |  |  | ROZPOCET | 0 | 0 | 0 | 0 | 0 | 2 | 0 | 4 | -1410160550
| Online PSC |  | https://podminky.urs.cz/item/CS_URS_2024_01/119001421 | [14 empty] | Online PSC | 2
7 | K | 139001101 | Příplatek k cenám hloubených vykopávek za ztížení vykopávky v blízkosti podzemního vedení nebo výbušnin pro jakoukoliv třídu horniny | m3 | 9 |  | 0 | CS ÚRS 2024 01 |  | snížená |  | 0 | 0 | 0 | 0 | 0 | 4 | K | 2 |  |  |  | ROZPOCET | 0 | 0 | 0 | 0 | 0 | 2 | 0 | 4 | -1479170156
| Online PSC |  | https://podminky.urs.cz/item/CS_URS_2024_01/139001101 | [14 empty] | Online PSC | 2
8 | K | 132251251 | Hloubení nezapažených rýh šířky přes 800 do 2 000 mm strojně s urovnáním dna do předepsaného profilu a spádu v hornině třídy těžitelnosti I skupiny 3 do 20 m3 | m3 | 14.8 |  | 0 | CS ÚRS 2024 01 |  | snížená |  | 0 | 0 | 0 | 0 | 0 | 4 | K | 2 |  |  |  | ROZPOCET | 0 | 0 | 0 | 0 | 0 | 2 | 0 | 4 | 1767574660
| Online PSC |  | https://podminky.urs.cz/item/CS_URS_2024_01/132251251 | [14 empty] | Online PSC | 2
9 | K | 151101101 | Zřízení pažení a rozepření stěn rýh pro podzemní vedení příložné pro jakoukoliv mezerovitost, hloubky do 2 m | m2 | 59.2 |  | 0 | CS ÚRS 2024 01 |  | snížená |  | 0 | 0.00084 | 0.049728 | 0 | 0 | 4 | K | 2 |  |  |  | ROZPOCET | 0 | 0 | 0 | 0 | 0 | 2 | 0 | 4 | -977970937
| Online PSC |  | https://podminky.urs.cz/item/CS_URS_2024_01/151101101 | [14 empty] | Online PSC | 2
10 | K | 151101111 | Odstranění pažení a rozepření stěn rýh pro podzemní vedení s uložením materiálu na vzdálenost do 3 m od kraje výkopu příložné, hloubky do 2 m | m2 | 59.2 |  | 0 | CS ÚRS 2024 01 |  | snížená |  | 0 | 0 | 0 | 0 | 0 | 4 | K | 2 |  |  |  | ROZPOCET | 0 | 0 | 0 | 0 | 0 | 2 | 0 | 4 | 1759350987
| Online PSC |  | https://podminky.urs.cz/item/CS_URS_2024_01/151101111 | [14 empty] | Online PSC | 2
11 | K | 162751117 | Vodorovné přemístění výkopku nebo sypaniny po suchu na obvyklém dopravním prostředku, bez naložení výkopku, avšak se složením bez rozhrnutí z horniny třídy těžitelnosti I skupiny 1 až 3 na vzdálenost přes 9 000 do 10 000 m | m3 | 7.4 |  | 0 | CS ÚRS 2024 01 |  | snížená |  | 0 | 0 | 0 | 0 | 0 | 4 | K | 2 |  |  |  | ROZPOCET | 0 | 0 | 0 | 0 | 0 | 2 | 0 | 4 | 99825938
| Online PSC |  | https://podminky.urs.cz/item/CS_URS_2024_01/162751117 | [14 empty] | Online PSC | 2
| VV |  | výkopek | [14 empty] | VV | 2 | 1 | True | 0 | ROZPOCET
| VV |  | 14,8 |  | 14.8 | [12 empty] | VV | 2 | 2 | True | 0 | ROZPOCET
| VV |  | zemina pro zásypy | [14 empty] | VV | 2 | 1 | True | 0 | ROZPOCET
| VV |  | -7,4 |  | -7.4 | [12 empty] | VV | 2 | 2 | True | 0 | ROZPOCET
| VV |  | Součet |  | 7.4 | [12 empty] | VV | 2 | 4 | True | 1 | ROZPOCET
12 | K | 171201231 | Poplatek za uložení stavebního odpadu na recyklační skládce (skládkovné) zeminy a kamení zatříděného do Katalogu odpadů pod kódem 17 05 04 | t | 13.32 |  | 0 | CS ÚRS 2024 01 |  | snížená |  | 0 | 0 | 0 | 0 | 0 | 4 | K | 2 |  |  |  | ROZPOCET | 0 | 0 | 0 | 0 | 0 | 2 | 0 | 4 | -1261410837
| Online PSC |  | https://podminky.urs.cz/item/CS_URS_2024_01/171201231 | [14 empty] | Online PSC | 2
| VV |  | 7,4*1,8 |  | 13.32 | [12 empty] | VV | 2 | 2 | True | 1 | ROZPOCET
13 | K | 174151101 | Zásyp sypaninou z jakékoliv horniny strojně s uložením výkopku ve vrstvách se zhutněním jam, šachet, rýh nebo kolem objektů v těchto vykopávkách | m3 | 7.4 |  | 0 | CS ÚRS 2024 01 |  | snížená |  | 0 | 0 | 0 | 0 | 0 | 4 | K | 2 |  |  |  | ROZPOCET | 0 | 0 | 0 | 0 | 0 | 2 | 0 | 4 | 730508158
| Online PSC |  | https://podminky.urs.cz/item/CS_URS_2024_01/174151101 | [14 empty] | Online PSC | 2
14 | K | 175151101 | Obsypání potrubí strojně sypaninou z vhodných třídy těžitelnosti I a II, skupiny 1 až 4 nebo materiálem připraveným podél výkopu ve vzdálenosti do 3 m od jeho kraje, pro jakoukoliv hloubku výkopu a míru zhutnění bez prohození sypaniny | m3 | 7.4 |  | 0 | CS ÚRS 2024 01 |  | snížená |  | 0 | 0 | 0 | 0 | 0 | 4 | K | 2 |  |  |  | ROZPOCET | 0 | 0 | 0 | 0 | 0 | 2 | 0 | 4 | 2025145851
| Online PSC |  | https://podminky.urs.cz/item/CS_URS_2024_01/175151101 | [14 empty] | Online PSC | 2
15 | M | 58331289 | kamenivo těžené drobné frakce 0/2 | t | 13.32 |  | 0 | CS ÚRS 2024 01 |  | snížená |  | 0 | 1 | 13.32 | 0 | 0 | 8 | M | 2 |  |  |  | ROZPOCET | 0 | 0 | 0 | 0 | 0 | 2 | 0 | 4 | -342774053
| VV |  | 7,4*1,8 |  | 13.32 | [12 empty] | VV | 2 | 2 | True | 1 | ROZPOCET
| D | 5 | Komunikace |  |  |  | 0 |  |  |  |  | 0 |  | 0 |  | 0 | 1 | D | 1 |  |  |  | ROZPOCET | [6 empty] | 0
16 | K | 564871011 | Podklad ze štěrkodrti ŠD s rozprostřením a zhutněním plochy jednotlivě do 100 m2, po zhutnění tl. 250 mm | m2 | 5.28 |  | 0 | CS ÚRS 2024 01 |  | snížená |  | 0 | 0 | 0 | 0 | 0 | 4 | K | 2 |  |  |  | ROZPOCET | 0 | 0 | 0 | 0 | 0 | 2 | 0 | 4 | -1269223538
| Online PSC |  | https://podminky.urs.cz/item/CS_URS_2024_01/564871011 | [14 empty] | Online PSC | 2
17 | K | 565145101 | Asfaltový beton vrstva podkladní ACP 16 (obalované kamenivo střednězrnné - OKS) s rozprostřením a zhutněním v pruhu šířky do 1,5 m, po zhutnění tl. 60 mm | m2 | 5.28 |  | 0 | CS ÚRS 2024 01 |  | snížená |  | 0 | 0 | 0 | 0 | 0 | 4 | K | 2 |  |  |  | ROZPOCET | 0 | 0 | 0 | 0 | 0 | 2 | 0 | 4 | -1413518689
| Online PSC |  | https://podminky.urs.cz/item/CS_URS_2024_01/565145101 | [14 empty] | Online PSC | 2
18 | K | 573111111 | Postřik infiltrační PI z asfaltu silničního s posypem kamenivem, v množství 0,60 kg/m2 | m2 | 5.28 |  | 0 | CS ÚRS 2024 01 |  | snížená |  | 0 | 0 | 0 | 0 | 0 | 4 | K | 2 |  |  |  | ROZPOCET | 0 | 0 | 0 | 0 | 0 | 2 | 0 | 4 | 85052771
| Online PSC |  | https://podminky.urs.cz/item/CS_URS_2024_01/573111111 | [14 empty] | Online PSC | 2
19 | K | 573231108 | Postřik spojovací PS bez posypu kamenivem ze silniční emulze, v množství 0,50 kg/m2 | m2 | 5.28 |  | 0 | CS ÚRS 2024 01 |  | snížená |  | 0 | 0 | 0 | 0 | 0 | 4 | K | 2 |  |  |  | ROZPOCET | 0 | 0 | 0 | 0 | 0 | 2 | 0 | 4 | -544313420
| Online PSC |  | https://podminky.urs.cz/item/CS_URS_2024_01/573231108 | [14 empty] | Online PSC | 2
20 | K | 577134111 | Asfaltový beton vrstva obrusná ACO 11 (ABS) s rozprostřením a se zhutněním z nemodifikovaného asfaltu v pruhu šířky do 3 m tř. I (ACO 11+), po zhutnění tl. 40 mm | m2 | 5.28 |  | 0 | CS ÚRS 2024 01 |  | snížená |  | 0 | 0 | 0 | 0 | 0 | 4 | K | 2 |  |  |  | ROZPOCET | 0 | 0 | 0 | 0 | 0 | 2 | 0 | 4 | 337816467
| Online PSC |  | https://podminky.urs.cz/item/CS_URS_2024_01/577134111 | [14 empty] | Online PSC | 2
21 | K | 581111111 | Kryt cementobetonový silničních komunikací skupiny CB I tl. 100 mm | m2 | 5.28 |  | 0 | CS ÚRS 2024 01 |  | snížená |  | 0 | 0 | 0 | 0 | 0 | 4 | K | 2 |  |  |  | ROZPOCET | 0 | 0 | 0 | 0 | 0 | 2 | 0 | 4 | 735344451
| Online PSC |  | https://podminky.urs.cz/item/CS_URS_2024_01/581111111 | [14 empty] | Online PSC | 2
| D | 8 | Trubní vedení |  |  |  | 0 |  |  |  |  | 0 |  | 0.098979 |  | 0 | 1 | D | 1 |  |  |  | ROZPOCET | [6 empty] | 0
22 | K | 871211141 | Montáž vodovodního potrubí z polyetylenu PE100 RC v otevřeném výkopu svařovaných na tupo SDR 11/PN16 d 63 x 5,8 mm | m | 19 |  | 0 | CS ÚRS 2024 01 |  | snížená |  | 0 | 0 | 0 | 0 | 0 | 4 | K | 2 |  |  |  | ROZPOCET | 0 | 0 | 0 | 0 | 0 | 2 | 0 | 4 | -2111706433
| Online PSC |  | https://podminky.urs.cz/item/CS_URS_2024_01/871211141 | [14 empty] | Online PSC | 2
23 | M | 28613503 | potrubí vodovodní dvouvrstvé PE100 RC SDR11 63x5,8mm | m | 19.285 |  | 0 | CS ÚRS 2024 01 |  | snížená |  | 0 | 0.00105 | 0.020249 | 0 | 0 | 8 | M | 2 |  |  |  | ROZPOCET | 0 | 0 | 0 | 0 | 0 | 2 | 0 | 4 | 1263299152
| VV |  | 19*1,015 |  | 19.285 | [12 empty] | VV | 2 | 2 | True | 1 | ROZPOCET
24 | K | 891211112 | Montáž vodovodních armatur na potrubí šoupátek nebo klapek uzavíracích v otevřeném výkopu nebo v šachtách s osazením zemní soupravy (bez poklopů) DN 50 | kus | 1 |  | 0 | CS ÚRS 2024 01 |  | snížená |  | 0 | 0.00072 | 0.00072 | 0 | 0 | 4 | K | 2 |  |  |  | ROZPOCET | 0 | 0 | 0 | 0 | 0 | 2 | 0 | 4 | 1154223632
| Online PSC |  | https://podminky.urs.cz/item/CS_URS_2024_01/891211112 | [14 empty] | Online PSC | 2
25 | M | 42221304 | Šoupátko DN 2" pro dom.příp. - voda | kus | 1 |  | 0 | CS ÚRS 2024 01 |  | snížená |  | 0 | 0.023 | 0.023 | 0 | 0 | 8 | M | 2 |  |  |  | ROZPOCET | 0 | 0 | 0 | 0 | 0 | 2 | 0 | 4 | 433451225
26 | K | 892241111 | Tlakové zkoušky vodou na potrubí DN do 80 | m | 19 |  | 0 | CS ÚRS 2024 01 |  | snížená |  | 0 | 0 | 0 | 0 | 0 | 4 | K | 2 |  |  |  | ROZPOCET | 0 | 0 | 0 | 0 | 0 | 2 | 0 | 4 | 971151453
| Online PSC |  | https://podminky.urs.cz/item/CS_URS_2024_01/892241111 | [14 empty] | Online PSC | 2
27 | K | 892273122 | Proplach a dezinfekce vodovodního potrubí DN od 80 do 125 | m | 19 |  | 0 | CS ÚRS 2024 01 |  | snížená |  | 0 | 0 | 0 | 0 | 0 | 4 | K | 2 |  |  |  | ROZPOCET | 0 | 0 | 0 | 0 | 0 | 2 | 0 | 4 | -580461056
| Online PSC |  | https://podminky.urs.cz/item/CS_URS_2024_01/892273122 | [14 empty] | Online PSC | 2
28 | K | 899401112 | Osazení poklopů litinových šoupátkových | kus | 1 |  | 0 | CS ÚRS 2024 01 |  | snížená |  | 0 | 0.04 | 0.04 | 0 | 0 | 4 | K | 2 |  |  |  | ROZPOCET | 0 | 0 | 0 | 0 | 0 | 2 | 0 | 4 | -346140920
| Online PSC |  | https://podminky.urs.cz/item/CS_URS_2024_01/899401112 | [14 empty] | Online PSC | 2
29 | M | 42291352 | poklop litinový šoupátkový pro zemní soupravy osazení do terénu a do vozovky | kus | 1 |  | 0 | CS ÚRS 2024 01 |  | snížená |  | 0 | 0.0133 | 0.0133 | 0 | 0 | 8 | M | 2 |  |  |  | ROZPOCET | 0 | 0 | 0 | 0 | 0 | 2 | 0 | 4 | -651898162
30 | K | 89950-001 | M+D souprava zemní č. 9101-voda, L=1,5m | kus | 1 |  | 0 |  |  | snížená |  | 0 | 0 | 0 | 0 | 0 | 4 | K | 2 |  |  |  | ROZPOCET | 0 | 0 | 0 | 0 | 0 | 2 | 0 | 4 | 44
31 | K | 899722113 | Krytí potrubí z plastů výstražnou fólií z PVC šířky přes 25 do 34 cm | m | 19 |  | 0 | CS ÚRS 2024 01 |  | snížená |  | 0 | 9e-05 | 0.00171 | 0 | 0 | 4 | K | 2 |  |  |  | ROZPOCET | 0 | 0 | 0 | 0 | 0 | 2 | 0 | 4 | -1132090834
| Online PSC |  | https://podminky.urs.cz/item/CS_URS_2024_01/899722113 | [14 empty] | Online PSC | 2
| D | 91 | Doplňující práce na komunikaci |  |  |  | 0 |  |  |  |  | 0 |  | 0 |  | 0 | 1 | D | 1 |  |  |  | ROZPOCET | [6 empty] | 0
32 | K | 919735111 | Řezání stávajícího živičného krytu nebo podkladu hloubky do 50 mm | m | 14 |  | 0 | CS ÚRS 2024 01 |  | snížená |  | 0 | 0 | 0 | 0 | 0 | 4 | K | 2 |  |  |  | ROZPOCET | 0 | 0 | 0 | 0 | 0 | 2 | 0 | 4 | -1301711334
| Online PSC |  | https://podminky.urs.cz/item/CS_URS_2024_01/919735111 | [14 empty] | Online PSC | 2
| D | 997 | Přesun sutě |  |  |  | 0 |  |  |  |  | 0 |  | 0 |  | 0 | 1 | D | 1 |  |  |  | ROZPOCET | [6 empty] | 0
33 | K | 997221571 | Vodorovná doprava vybouraných hmot bez naložení, ale se složením a s hrubým urovnáním na vzdálenost do 1 km | t | 6.5 |  | 0 | CS ÚRS 2024 01 |  | snížená |  | 0 | 0 | 0 | 0 | 0 | 4 | K | 2 |  |  |  | ROZPOCET | 0 | 0 | 0 | 0 | 0 | 2 | 0 | 4 | 1815290755
| Online PSC |  | https://podminky.urs.cz/item/CS_URS_2024_01/997221571 | [14 empty] | Online PSC | 2
34 | K | 997221579 | Vodorovná doprava vybouraných hmot bez naložení, ale se složením a s hrubým urovnáním na vzdálenost Příplatek k ceně za každý další započatý 1 km přes 1 km | t | 58.5 |  | 0 | CS ÚRS 2024 01 |  | snížená |  | 0 | 0 | 0 | 0 | 0 | 4 | K | 2 |  |  |  | ROZPOCET | 0 | 0 | 0 | 0 | 0 | 2 | 0 | 4 | 716618544
| Online PSC |  | https://podminky.urs.cz/item/CS_URS_2024_01/997221579 | [14 empty] | Online PSC | 2
| VV |  | 6,5*9 'Přepočtené koeficientem množství |  | 58.5 | [12 empty] | VV | 2 | 2 | False | 1 | ROZPOCET
35 | K | 997221861 | Poplatek za uložení stavebního odpadu na recyklační skládce (skládkovné) z prostého betonu zatříděného do Katalogu odpadů pod kódem 17 01 01 | t | 3.301 |  | 0 | CS ÚRS 2024 01 |  | snížená |  | 0 | 0 | 0 | 0 | 0 | 4 | K | 2 |  |  |  | ROZPOCET | 0 | 0 | 0 | 0 | 0 | 2 | 0 | 4 | 606247241
| Online PSC |  | https://podminky.urs.cz/item/CS_URS_2024_01/997221861 | [14 empty] | Online PSC | 2
| VV |  | 6,5-1,531-1,668 |  | 3.301 | [12 empty] | VV | 2 | 2 | True | 1 | ROZPOCET
36 | K | 997221873 | Poplatek za uložení stavebního odpadu na recyklační skládce (skládkovné) zeminy a kamení zatříděného do Katalogu odpadů pod kódem 17 05 04 | t | 1.531 |  | 0 | CS ÚRS 2024 01 |  | snížená |  | 0 | 0 | 0 | 0 | 0 | 4 | K | 2 |  |  |  | ROZPOCET | 0 | 0 | 0 | 0 | 0 | 2 | 0 | 4 | 2137308468
| Online PSC |  | https://podminky.urs.cz/item/CS_URS_2024_01/997221873 | [14 empty] | Online PSC | 2
| VV |  | 5,28*0,29 |  | 1.531 | [12 empty] | VV | 2 | 2 | True | 1 | ROZPOCET
37 | K | 997221875 | Poplatek za uložení stavebního odpadu na recyklační skládce (skládkovné) asfaltového bez obsahu dehtu zatříděného do Katalogu odpadů pod kódem 17 03 02 | t | 1.668 |  | 0 | CS ÚRS 2024 01 |  | snížená |  | 0 | 0 | 0 | 0 | 0 | 4 | K | 2 |  |  |  | ROZPOCET | 0 | 0 | 0 | 0 | 0 | 2 | 0 | 4 | -1861010606
| Online PSC |  | https://podminky.urs.cz/item/CS_URS_2024_01/997221875 | [14 empty] | Online PSC | 2
| VV |  | 5,28*0,316 |  | 1.668 | [12 empty] | VV | 2 | 2 | True | 1 | ROZPOCET
| D | 998 | Přesun hmot |  |  |  | 0 |  |  |  |  | 0 |  | 0 |  | 0 | 1 | D | 1 |  |  |  | ROZPOCET | [6 empty] | 0
38 | K | 998276101 | Přesun hmot pro trubní vedení hloubené z trub z plastických hmot nebo sklolaminátových pro vodovody, kanalizace, teplovody, produktovody v otevřeném výkopu dopravní vzdálenost do 15 m | t | 13.668 |  | 0 | CS ÚRS 2024 01 |  | snížená |  | 0 | 0 | 0 | 0 | 0 | 4 | K | 2 |  |  |  | ROZPOCET | 0 | 0 | 0 | 0 | 0 | 2 | 0 | 4 | -1641017763
| Online PSC |  | https://podminky.urs.cz/item/CS_URS_2024_01/998276101 | [14 empty] | Online PSC | 2
| D | PSV | Práce a dodávky PSV |  |  |  | 0 |  |  |  |  | 0 |  | 0.1208 |  | 0 | 2 | D | 0 |  |  |  | ROZPOCET | [6 empty] | 0
| D | 722 | Vnitřní vodovod |  |  |  | 0 |  |  |  |  | 0 |  | 0.1208 |  | 0 | 2 | D | 1 |  |  |  | ROZPOCET | [6 empty] | 0
39 | K | 722130107 | Potrubí z ocelových trubek pozinkovaných hladkých pro zavodněný požární systém spojovaných lisováním PN 16 do 110°C Ø 54/1,5 | m | 2 |  | 0 | CS ÚRS 2024 01 |  | snížená |  | 0 | 0.00245 | 0.0049 | 0 | 0 | 16 | K | 2 |  |  |  | ROZPOCET | 0 | 0 | 0 | 0 | 0 | 2 | 0 | 16 | 1041220444
| Online PSC |  | https://podminky.urs.cz/item/CS_URS_2024_01/722130107 | [14 empty] | Online PSC | 2
40 | K | 722174007 | Potrubí z plastových trubek z polypropylenu PPR svařovaných polyfúzně PN 16 (SDR 7,4) D 63 x 8,6 | m | 19 |  | 0 | CS ÚRS 2024 01 |  | snížená |  | 0 | 0.0061 | 0.1159 | 0 | 0 | 16 | K | 2 |  |  |  | ROZPOCET | 0 | 0 | 0 | 0 | 0 | 2 | 0 | 16 | 707920959
| Online PSC |  | https://podminky.urs.cz/item/CS_URS_2024_01/722174007 | [14 empty] | Online PSC | 2
41 | K | 722-PC1 | Vodoměrná sestava s ventily G2" | kus | 1 |  | 0 |  |  | snížená |  | 0 | 0 | 0 | 0 | 0 | 16 | K | 2 |  |  |  | ROZPOCET | 0 | 0 | 0 | 0 | 0 | 2 | 0 | 16 | 66
42 | K | 722-PC2 | Vodoměrná šachta 180/120/150-dvouplášťová+poklop, žebřík+doprava+osazení+vyobetonování | kus | 1 |  | 0 |  |  | snížená |  | 0 | 0 | 0 | 0 | 0 | 16 | K | 2 |  |  |  | ROZPOCET | 0 | 0 | 0 | 0 | 0 | 2 | 0 | 16 | 70
| D | 741 | Elektroinstalace - silnoproud |  |  |  | 0 |  |  |  |  | 0 |  | 0 |  | 0 | 2 | D | 1 |  |  |  | ROZPOCET | [6 empty] | 0
43 | K | 741120201 | Montáž vodičů izolovaných měděných bez ukončení uložených volně plných a laněných s PVC pláštěm, bezhalogenových, ohniodolných (např. CY, CHAH-V) průřezu žíly 1,5 až 16 mm2 | m | 19 |  | 0 | CS ÚRS 2024 01 |  | snížená |  | 0 | 0 | 0 | 0 | 0 | 16 | K | 2 |  |  |  | ROZPOCET | 0 | 0 | 0 | 0 | 0 | 2 | 0 | 16 | 1243355433
| Online PSC |  | https://podminky.urs.cz/item/CS_URS_2024_01/741120201 | [14 empty] | Online PSC | 2
44 | M | 3414100x | kabel silový CYKYDY 750 V 2 x 4 mm2 pevně ulož. | m | 19 |  | 0 |  |  | snížená |  | 0 | 0 | 0 | 0 | 0 | 32 | M | 2 |  |  |  | ROZPOCET | 0 | 0 | 0 | 0 | 0 | 2 | 0 | 16 | 1008134830

## 24 - SO24 - Přípojka NN
{2a823e00-a4eb-430c-8779-b7d9bd333a63}
1
| KRYCÍ LIST SOUPISU PRACÍ | [7 empty] | v --- níže se nacházejí doplnkové a pomocné údaje k sestavám --- v | [8 empty] | False
Stavba:
Dům s pečovatelskou službou, Brno-Bystrc
Objekt:
24 - SO24 - Přípojka NN
| KSO: |  |  |  |  | CC-CZ:
| Místo: |  |  |  |  | Datum: | 5. 4. 2024
| Zadavatel: |  |  |  |  | IČ:
|  | Statutární město Brno,Dominikánské nám.196/1, Brno |  |  |  | DIČ:
| Uchazeč: |  |  |  |  | IČ: | Vyplň údaj
|  | Vyplň údaj |  |  |  | DIČ: | Vyplň údaj
| Projektant: |  |  |  |  | IČ: | 27689778
|  | P.P.Architects s.r.o. |  |  |  | DIČ:
| Zpracovatel: |  |  |  |  | IČ: | 63472066
|  | CKN Invest, spol. s r.o. |  |  |  | DIČ:
Poznámka:
| Cena bez DPH | [5 empty] | 0
|  |  | Základ daně |  |  | Sazba daně | Výše daně
| DPH | základní | 0 |  |  | 21% | 0
|  | snížená | 0 |  |  | 12% | 0
|  | zákl. přenesená | 0 |  |  | 21% | 0
|  | sníž. přenesená | 0 |  |  | 12% | 0
|  | nulová | 0 |  |  | 0% | 0
| Cena s DPH |  |  | v | CZK |  | 0
REKAPITULACE ČLENĚNÍ SOUPISU PRACÍ
Stavba:
Dům s pečovatelskou službou, Brno-Bystrc
Objekt:
24 - SO24 - Přípojka NN
Místo: | [5 empty] | Datum: | 5. 4. 2024
Zadavatel: |  |  | Statutární město Brno,Dominikánské nám.196/1, Brno |  |  | Projektant: | P.P.Architects s.r.o.
Uchazeč: |  |  | Vyplň údaj |  |  | Zpracovatel: | CKN Invest, spol. s r.o.
Kód dílu - Popis | [6 empty] | Cena celkem [CZK]
Náklady stavby celkem | [6 empty] | 0 | [11 empty] | -1
| HSV - Práce a dodávky HSV | [5 empty] | 0
| 1 - Zemní práce | [5 empty] | 0
| PSV - Práce a dodávky PSV | [5 empty] | 0
| 741 - Elektroinstalace - silnoproud | [5 empty] | 0
SOUPIS PRACÍ
Stavba:
Dům s pečovatelskou službou, Brno-Bystrc
Objekt:
24 - SO24 - Přípojka NN
Místo: | [5 empty] | Datum: | 5. 4. 2024
Zadavatel: |  |  | Statutární město Brno,Dominikánské nám.196/1, Brno |  |  | Projektant: | P.P.Architects s.r.o.
Uchazeč: |  |  | Vyplň údaj |  |  | Zpracovatel: | CKN Invest, spol. s r.o.
PČ | Typ | Kód | Popis | MJ | Množství | J.cena [CZK] | Cena celkem [CZK] | Cenová soustava |  | DPH | J. Nh [h] | Nh celkem [h] | J. hmotnost [t] | Hmotnost celkem [t] | J. suť [t] | Suť Celkem [t]
Náklady soupisu celkem | [6 empty] | 0 |  |  |  |  | 0 |  | 0.05404 |  | 0 |  | D | -1 | [10 empty] | 0
| D | HSV | Práce a dodávky HSV |  |  |  | 0 |  |  |  |  | 0 |  | 0 |  | 0 | 1 | D | 0 |  |  |  | ROZPOCET | [6 empty] | 0
| D | 1 | Zemní práce |  |  |  | 0 |  |  |  |  | 0 |  | 0 |  | 0 | 1 | D | 1 |  |  |  | ROZPOCET | [6 empty] | 0
1 | K | 132251103 | Hloubení nezapažených rýh šířky do 800 mm strojně s urovnáním dna do předepsaného profilu a spádu v hornině třídy těžitelnosti I skupiny 3 přes 50 do 100 m3 | m3 | 15.75 |  | 0 | CS ÚRS 2024 01 |  | snížená |  | 0 | 0 | 0 | 0 | 0 | 4 | K | 2 |  |  |  | ROZPOCET | 0 | 0 | 0 | 0 | 0 | 2 | 0 | 4 | 19530067
| Online PSC |  | https://podminky.urs.cz/item/CS_URS_2024_01/132251103 | [14 empty] | Online PSC | 2
| VV |  | 35*0,5*0,9 |  | 15.75 | [12 empty] | VV | 2 | 2 | True | 1 | ROZPOCET
2 | K | 162751117 | Vodorovné přemístění výkopku nebo sypaniny po suchu na obvyklém dopravním prostředku, bez naložení výkopku, avšak se složením bez rozhrnutí z horniny třídy těžitelnosti I skupiny 1 až 3 na vzdálenost přes 9 000 do 10 000 m | m3 | 0.275 |  | 0 | CS ÚRS 2024 01 |  | snížená |  | 0 | 0 | 0 | 0 | 0 | 4 | K | 2 |  |  |  | ROZPOCET | 0 | 0 | 0 | 0 | 0 | 2 | 0 | 4 | -1756327199
| Online PSC |  | https://podminky.urs.cz/item/CS_URS_2024_01/162751117 | [14 empty] | Online PSC | 2
| VV |  | výkopek | [14 empty] | VV | 2 | 1 | True | 0 | ROZPOCET
| VV |  | 15,75 |  | 15.75 | [12 empty] | VV | 2 | 2 | True | 0 | ROZPOCET
| VV |  | ponecháno pro zásypy | [14 empty] | VV | 2 | 1 | True | 0 | ROZPOCET
| VV |  | -15,475 |  | -15.475 | [12 empty] | VV | 2 | 2 | True | 0 | ROZPOCET
| VV |  | Součet |  | 0.275 | [12 empty] | VV | 2 | 4 | True | 1 | ROZPOCET
3 | K | 162751119 | Vodorovné přemístění výkopku nebo sypaniny po suchu na obvyklém dopravním prostředku, bez naložení výkopku, avšak se složením bez rozhrnutí z horniny třídy těžitelnosti I skupiny 1 až 3 na vzdálenost Příplatek k ceně za každých dalších i započatých 1 000 m | m3 | 1.925 |  | 0 | CS ÚRS 2024 01 |  | snížená |  | 0 | 0 | 0 | 0 | 0 | 4 | K | 2 |  |  |  | ROZPOCET | 0 | 0 | 0 | 0 | 0 | 2 | 0 | 4 | 655184183
| Online PSC |  | https://podminky.urs.cz/item/CS_URS_2024_01/162751119 | [14 empty] | Online PSC | 2
| VV |  | 0,275*7 |  | 1.925 | [12 empty] | VV | 2 | 2 | True | 1 | ROZPOCET
4 | K | 171201231 | Poplatek za uložení stavebního odpadu na recyklační skládce (skládkovné) zeminy a kamení zatříděného do Katalogu odpadů pod kódem 17 05 04 | t | 0.495 |  | 0 | CS ÚRS 2024 01 |  | snížená |  | 0 | 0 | 0 | 0 | 0 | 4 | K | 2 |  |  |  | ROZPOCET | 0 | 0 | 0 | 0 | 0 | 2 | 0 | 4 | 783907887
| Online PSC |  | https://podminky.urs.cz/item/CS_URS_2024_01/171201231 | [14 empty] | Online PSC | 2
| VV |  | 0,275*1,8 |  | 0.495 | [12 empty] | VV | 2 | 2 | True | 1 | ROZPOCET
5 | K | 174151101 | Zásyp sypaninou z jakékoliv horniny strojně s uložením výkopku ve vrstvách se zhutněním jam, šachet, rýh nebo kolem objektů v těchto vykopávkách | m3 | 15.475 |  | 0 | CS ÚRS 2024 01 |  | snížená |  | 0 | 0 | 0 | 0 | 0 | 4 | K | 2 |  |  |  | ROZPOCET | 0 | 0 | 0 | 0 | 0 | 2 | 0 | 4 | 80864970
| Online PSC |  | https://podminky.urs.cz/item/CS_URS_2024_01/174151101 | [14 empty] | Online PSC | 2
| VV |  | 35*(0,5*0,9-0,05*0,05*3,14) |  | 15.475 | [12 empty] | VV | 2 | 2 | True | 1 | ROZPOCET
| D | PSV | Práce a dodávky PSV |  |  |  | 0 |  |  |  |  | 0 |  | 0.05404 |  | 0 | 2 | D | 0 |  |  |  | ROZPOCET | [6 empty] | 0
| D | 741 | Elektroinstalace - silnoproud |  |  |  | 0 |  |  |  |  | 0 |  | 0.05404 |  | 0 | 2 | D | 1 |  |  |  | ROZPOCET | [6 empty] | 0
6 | K | 460671114 | Výstražné prvky pro krytí kabelů včetně vyrovnání povrchu rýhy, rozvinutí a uložení fólie, šířky přes 35 do 40 cm | m | 35 |  | 0 | CS ÚRS 2024 01 |  | snížená |  | 0 | 0.00012 | 0.0042 | 0 | 0 | 16 | K | 2 |  |  |  | ROZPOCET | 0 | 0 | 0 | 0 | 0 | 2 | 0 | 16 | 379208345
| Online PSC |  | https://podminky.urs.cz/item/CS_URS_2024_01/460671114 | [14 empty] | Online PSC | 2
7 | K | 871260310 | Montáž kanalizačního potrubí z polypropylenu PP hladkého plnostěnného SN 10 DN 100 | m | 35 |  | 0 | CS ÚRS 2024 01 |  | snížená |  | 0 | 1e-05 | 0.00035 | 0 | 0 | 4 | K | 2 |  |  |  | ROZPOCET | 0 | 0 | 0 | 0 | 0 | 2 | 0 | 4 | -1870396277
| Online PSC |  | https://podminky.urs.cz/item/CS_URS_2024_01/871260310 | [14 empty] | Online PSC | 2
8 | M | 28617017 | trubka kanalizační PP plnostěnná třívrstvá DN 100x6000mm SN10 | m | 35.35 |  | 0 | CS ÚRS 2024 01 |  | snížená |  | 0 | 0.0014 | 0.04949 | 0 | 0 | 8 | M | 2 |  |  |  | ROZPOCET | 0 | 0 | 0 | 0 | 0 | 2 | 0 | 4 | -597357513
| VV |  | 35*1,01 |  | 35.35 | [12 empty] | VV | 2 | 2 | True | 1 | ROZPOCET

## 25 - SO25 - Přípojka SLP ...
{db48d36d-3011-4440-9710-e50e251f2ed2}
1
| KRYCÍ LIST SOUPISU PRACÍ | [7 empty] | v --- níže se nacházejí doplnkové a pomocné údaje k sestavám --- v | [8 empty] | False
Stavba:
Dům s pečovatelskou službou, Brno-Bystrc
Objekt:
25 - SO25 - Přípojka SLP - CETIN
| KSO: |  |  |  |  | CC-CZ:
| Místo: |  |  |  |  | Datum: | 5. 4. 2024
| Zadavatel: |  |  |  |  | IČ:
|  | Statutární město Brno,Dominikánské nám.196/1, Brno |  |  |  | DIČ:
| Uchazeč: |  |  |  |  | IČ: | Vyplň údaj
|  | Vyplň údaj |  |  |  | DIČ: | Vyplň údaj
| Projektant: |  |  |  |  | IČ: | 27689778
|  | P.P.Architects s.r.o. |  |  |  | DIČ:
| Zpracovatel: |  |  |  |  | IČ: | 63472066
|  | CKN Invest, spol. s r.o. |  |  |  | DIČ:
Poznámka:
| Cena bez DPH | [5 empty] | 0
|  |  | Základ daně |  |  | Sazba daně | Výše daně
| DPH | základní | 0 |  |  | 21% | 0
|  | snížená | 0 |  |  | 12% | 0
|  | zákl. přenesená | 0 |  |  | 21% | 0
|  | sníž. přenesená | 0 |  |  | 12% | 0
|  | nulová | 0 |  |  | 0% | 0
| Cena s DPH |  |  | v | CZK |  | 0
REKAPITULACE ČLENĚNÍ SOUPISU PRACÍ
Stavba:
Dům s pečovatelskou službou, Brno-Bystrc
Objekt:
25 - SO25 - Přípojka SLP - CETIN
Místo: | [5 empty] | Datum: | 5. 4. 2024
Zadavatel: |  |  | Statutární město Brno,Dominikánské nám.196/1, Brno |  |  | Projektant: | P.P.Architects s.r.o.
Uchazeč: |  |  | Vyplň údaj |  |  | Zpracovatel: | CKN Invest, spol. s r.o.
Kód dílu - Popis | [6 empty] | Cena celkem [CZK]
Náklady stavby celkem | [6 empty] | 0 | [11 empty] | -1
| HSV - Práce a dodávky HSV | [5 empty] | 0
| 1 - Zemní práce | [5 empty] | 0
| PSV - Práce a dodávky PSV | [5 empty] | 0
| 741 - Elektroinstalace - silnoproud | [5 empty] | 0
SOUPIS PRACÍ
Stavba:
Dům s pečovatelskou službou, Brno-Bystrc
Objekt:
25 - SO25 - Přípojka SLP - CETIN
Místo: | [5 empty] | Datum: | 5. 4. 2024
Zadavatel: |  |  | Statutární město Brno,Dominikánské nám.196/1, Brno |  |  | Projektant: | P.P.Architects s.r.o.
Uchazeč: |  |  | Vyplň údaj |  |  | Zpracovatel: | CKN Invest, spol. s r.o.
PČ | Typ | Kód | Popis | MJ | Množství | J.cena [CZK] | Cena celkem [CZK] | Cenová soustava |  | DPH | J. Nh [h] | Nh celkem [h] | J. hmotnost [t] | Hmotnost celkem [t] | J. suť [t] | Suť Celkem [t]
Náklady soupisu celkem | [6 empty] | 0 |  |  |  |  | 0 |  | 0.089552 |  | 0 |  | D | -1 | [10 empty] | 0
| D | HSV | Práce a dodávky HSV |  |  |  | 0 |  |  |  |  | 0 |  | 0 |  | 0 | 1 | D | 0 |  |  |  | ROZPOCET | [6 empty] | 0
| D | 1 | Zemní práce |  |  |  | 0 |  |  |  |  | 0 |  | 0 |  | 0 | 1 | D | 1 |  |  |  | ROZPOCET | [6 empty] | 0
1 | K | 132251103 | Hloubení nezapažených rýh šířky do 800 mm strojně s urovnáním dna do předepsaného profilu a spádu v hornině třídy těžitelnosti I skupiny 3 přes 50 do 100 m3 | m3 | 26.1 |  | 0 | CS ÚRS 2024 01 |  | snížená |  | 0 | 0 | 0 | 0 | 0 | 4 | K | 2 |  |  |  | ROZPOCET | 0 | 0 | 0 | 0 | 0 | 2 | 0 | 4 | 152945828
| Online PSC |  | https://podminky.urs.cz/item/CS_URS_2024_01/132251103 | [14 empty] | Online PSC | 2
| VV |  | 58*0,5*0,9 |  | 26.1 | [12 empty] | VV | 2 | 2 | True | 1 | ROZPOCET
2 | K | 162751117 | Vodorovné přemístění výkopku nebo sypaniny po suchu na obvyklém dopravním prostředku, bez naložení výkopku, avšak se složením bez rozhrnutí z horniny třídy těžitelnosti I skupiny 1 až 3 na vzdálenost přes 9 000 do 10 000 m | m3 | 0.455 |  | 0 | CS ÚRS 2024 01 |  | snížená |  | 0 | 0 | 0 | 0 | 0 | 4 | K | 2 |  |  |  | ROZPOCET | 0 | 0 | 0 | 0 | 0 | 2 | 0 | 4 | 1130092664
| Online PSC |  | https://podminky.urs.cz/item/CS_URS_2024_01/162751117 | [14 empty] | Online PSC | 2
| VV |  | výkopek | [14 empty] | VV | 2 | 1 | True | 0 | ROZPOCET
| VV |  | 26,1 |  | 26.1 | [12 empty] | VV | 2 | 2 | True | 0 | ROZPOCET
| VV |  | ponecháno pro zásypy | [14 empty] | VV | 2 | 1 | True | 0 | ROZPOCET
| VV |  | -25,645 |  | -25.645 | [12 empty] | VV | 2 | 2 | True | 0 | ROZPOCET
| VV |  | Součet |  | 0.455 | [12 empty] | VV | 2 | 4 | True | 1 | ROZPOCET
3 | K | 171201231 | Poplatek za uložení stavebního odpadu na recyklační skládce (skládkovné) zeminy a kamení zatříděného do Katalogu odpadů pod kódem 17 05 04 | t | 0.819 |  | 0 | CS ÚRS 2024 01 |  | snížená |  | 0 | 0 | 0 | 0 | 0 | 4 | K | 2 |  |  |  | ROZPOCET | 0 | 0 | 0 | 0 | 0 | 2 | 0 | 4 | -1735118387
| Online PSC |  | https://podminky.urs.cz/item/CS_URS_2024_01/171201231 | [14 empty] | Online PSC | 2
| VV |  | 0,455*1,8 |  | 0.819 | [12 empty] | VV | 2 | 2 | True | 1 | ROZPOCET
4 | K | 174151101 | Zásyp sypaninou z jakékoliv horniny strojně s uložením výkopku ve vrstvách se zhutněním jam, šachet, rýh nebo kolem objektů v těchto vykopávkách | m3 | 25.645 |  | 0 | CS ÚRS 2024 01 |  | snížená |  | 0 | 0 | 0 | 0 | 0 | 4 | K | 2 |  |  |  | ROZPOCET | 0 | 0 | 0 | 0 | 0 | 2 | 0 | 4 | -350220815
| Online PSC |  | https://podminky.urs.cz/item/CS_URS_2024_01/174151101 | [14 empty] | Online PSC | 2
| VV |  | 58*(0,5*0,9-0,05*0,05*3,14) |  | 25.645 | [12 empty] | VV | 2 | 2 | True | 1 | ROZPOCET
| D | PSV | Práce a dodávky PSV |  |  |  | 0 |  |  |  |  | 0 |  | 0.089552 |  | 0 | 2 | D | 0 |  |  |  | ROZPOCET | [6 empty] | 0
| D | 741 | Elektroinstalace - silnoproud |  |  |  | 0 |  |  |  |  | 0 |  | 0.089552 |  | 0 | 2 | D | 1 |  |  |  | ROZPOCET | [6 empty] | 0
5 | K | 460671114 | Výstražné prvky pro krytí kabelů včetně vyrovnání povrchu rýhy, rozvinutí a uložení fólie, šířky přes 35 do 40 cm | m | 58 |  | 0 | CS ÚRS 2024 01 |  | snížená |  | 0 | 0.00012 | 0.00696 | 0 | 0 | 16 | K | 2 |  |  |  | ROZPOCET | 0 | 0 | 0 | 0 | 0 | 2 | 0 | 16 | 1828942437
| Online PSC |  | https://podminky.urs.cz/item/CS_URS_2024_01/460671114 | [14 empty] | Online PSC | 2
6 | K | 871260310 | Montáž kanalizačního potrubí z polypropylenu PP hladkého plnostěnného SN 10 DN 100 | m | 58 |  | 0 | CS ÚRS 2024 01 |  | snížená |  | 0 | 1e-05 | 0.00058 | 0 | 0 | 4 | K | 2 |  |  |  | ROZPOCET | 0 | 0 | 0 | 0 | 0 | 2 | 0 | 4 | -715259129
| Online PSC |  | https://podminky.urs.cz/item/CS_URS_2024_01/871260310 | [14 empty] | Online PSC | 2
7 | M | 28617017 | trubka kanalizační PP plnostěnná třívrstvá DN 100x6000mm SN10 | m | 58.58 |  | 0 | CS ÚRS 2024 01 |  | snížená |  | 0 | 0.0014 | 0.082012 | 0 | 0 | 8 | M | 2 |  |  |  | ROZPOCET | 0 | 0 | 0 | 0 | 0 | 2 | 0 | 4 | -24901241
| VV |  | 58*1,01 |  | 58.58 | [12 empty] | VV | 2 | 2 | True | 1 | ROZPOCET

## 26 - SO26 - Přípojka SLP ...
{d3fdc6c7-2823-4b81-85fd-58d5f64468a0}
1
| KRYCÍ LIST SOUPISU PRACÍ | [7 empty] | v --- níže se nacházejí doplnkové a pomocné údaje k sestavám --- v | [8 empty] | False
Stavba:
Dům s pečovatelskou službou, Brno-Bystrc
Objekt:
26 - SO26 - Přípojka SLP - VODAFONE
| KSO: |  |  |  |  | CC-CZ:
| Místo: |  |  |  |  | Datum: | 5. 4. 2024
| Zadavatel: |  |  |  |  | IČ:
|  | Statutární město Brno,Dominikánské nám.196/1, Brno |  |  |  | DIČ:
| Uchazeč: |  |  |  |  | IČ: | Vyplň údaj
|  | Vyplň údaj |  |  |  | DIČ: | Vyplň údaj
| Projektant: |  |  |  |  | IČ: | 27689778
|  | P.P.Architects s.r.o. |  |  |  | DIČ:
| Zpracovatel: |  |  |  |  | IČ: | 63472066
|  | CKN Invest, spol. s r.o. |  |  |  | DIČ:
Poznámka:
| Cena bez DPH | [5 empty] | 0
|  |  | Základ daně |  |  | Sazba daně | Výše daně
| DPH | základní | 0 |  |  | 21% | 0
|  | snížená | 0 |  |  | 12% | 0
|  | zákl. přenesená | 0 |  |  | 21% | 0
|  | sníž. přenesená | 0 |  |  | 12% | 0
|  | nulová | 0 |  |  | 0% | 0
| Cena s DPH |  |  | v | CZK |  | 0
REKAPITULACE ČLENĚNÍ SOUPISU PRACÍ
Stavba:
Dům s pečovatelskou službou, Brno-Bystrc
Objekt:
26 - SO26 - Přípojka SLP - VODAFONE
Místo: | [5 empty] | Datum: | 5. 4. 2024
Zadavatel: |  |  | Statutární město Brno,Dominikánské nám.196/1, Brno |  |  | Projektant: | P.P.Architects s.r.o.
Uchazeč: |  |  | Vyplň údaj |  |  | Zpracovatel: | CKN Invest, spol. s r.o.
Kód dílu - Popis | [6 empty] | Cena celkem [CZK]
Náklady stavby celkem | [6 empty] | 0 | [11 empty] | -1
| HSV - Práce a dodávky HSV | [5 empty] | 0
| 1 - Zemní práce | [5 empty] | 0
| PSV - Práce a dodávky PSV | [5 empty] | 0
| 741 - Elektroinstalace - silnoproud | [5 empty] | 0
SOUPIS PRACÍ
Stavba:
Dům s pečovatelskou službou, Brno-Bystrc
Objekt:
26 - SO26 - Přípojka SLP - VODAFONE
Místo: | [5 empty] | Datum: | 5. 4. 2024
Zadavatel: |  |  | Statutární město Brno,Dominikánské nám.196/1, Brno |  |  | Projektant: | P.P.Architects s.r.o.
Uchazeč: |  |  | Vyplň údaj |  |  | Zpracovatel: | CKN Invest, spol. s r.o.
PČ | Typ | Kód | Popis | MJ | Množství | J.cena [CZK] | Cena celkem [CZK] | Cenová soustava |  | DPH | J. Nh [h] | Nh celkem [h] | J. hmotnost [t] | Hmotnost celkem [t] | J. suť [t] | Suť Celkem [t]
Náklady soupisu celkem | [6 empty] | 0 |  |  |  |  | 0 |  | 0.13278 |  | 0 |  | D | -1 | [10 empty] | 0
| D | HSV | Práce a dodávky HSV |  |  |  | 0 |  |  |  |  | 0 |  | 0 |  | 0 | 1 | D | 0 |  |  |  | ROZPOCET | [6 empty] | 0
| D | 1 | Zemní práce |  |  |  | 0 |  |  |  |  | 0 |  | 0 |  | 0 | 1 | D | 1 |  |  |  | ROZPOCET | [6 empty] | 0
1 | K | 132251103 | Hloubení nezapažených rýh šířky do 800 mm strojně s urovnáním dna do předepsaného profilu a spádu v hornině třídy těžitelnosti I skupiny 3 přes 50 do 100 m3 | m3 | 38.7 |  | 0 | CS ÚRS 2024 01 |  | snížená |  | 0 | 0 | 0 | 0 | 0 | 4 | K | 2 |  |  |  | ROZPOCET | 0 | 0 | 0 | 0 | 0 | 2 | 0 | 4 | 152945828
| Online PSC |  | https://podminky.urs.cz/item/CS_URS_2024_01/132251103 | [14 empty] | Online PSC | 2
| VV |  | 86*0,5*0,9 |  | 38.7 | [12 empty] | VV | 2 | 2 | True | 1 | ROZPOCET
2 | K | 162751117 | Vodorovné přemístění výkopku nebo sypaniny po suchu na obvyklém dopravním prostředku, bez naložení výkopku, avšak se složením bez rozhrnutí z horniny třídy těžitelnosti I skupiny 1 až 3 na vzdálenost přes 9 000 do 10 000 m | m3 | 0.675 |  | 0 | CS ÚRS 2024 01 |  | snížená |  | 0 | 0 | 0 | 0 | 0 | 4 | K | 2 |  |  |  | ROZPOCET | 0 | 0 | 0 | 0 | 0 | 2 | 0 | 4 | 1130092664
| Online PSC |  | https://podminky.urs.cz/item/CS_URS_2024_01/162751117 | [14 empty] | Online PSC | 2
| VV |  | výkopek | [14 empty] | VV | 2 | 1 | True | 0 | ROZPOCET
| VV |  | 38,7 |  | 38.7 | [12 empty] | VV | 2 | 2 | True | 0 | ROZPOCET
| VV |  | ponecháno pro zásypy | [14 empty] | VV | 2 | 1 | True | 0 | ROZPOCET
| VV |  | -38,025 |  | -38.025 | [12 empty] | VV | 2 | 2 | True | 0 | ROZPOCET
| VV |  | Součet |  | 0.675 | [12 empty] | VV | 2 | 4 | True | 1 | ROZPOCET
3 | K | 162751119 | Vodorovné přemístění výkopku nebo sypaniny po suchu na obvyklém dopravním prostředku, bez naložení výkopku, avšak se složením bez rozhrnutí z horniny třídy těžitelnosti I skupiny 1 až 3 na vzdálenost Příplatek k ceně za každých dalších i započatých 1 000 m | m3 | 4.725 |  | 0 | CS ÚRS 2024 01 |  | snížená |  | 0 | 0 | 0 | 0 | 0 | 4 | K | 2 |  |  |  | ROZPOCET | 0 | 0 | 0 | 0 | 0 | 2 | 0 | 4 | -1734131531
| Online PSC |  | https://podminky.urs.cz/item/CS_URS_2024_01/162751119 | [14 empty] | Online PSC | 2
| VV |  | 0,675*7 |  | 4.725 | [12 empty] | VV | 2 | 2 | True | 1 | ROZPOCET
4 | K | 171201231 | Poplatek za uložení stavebního odpadu na recyklační skládce (skládkovné) zeminy a kamení zatříděného do Katalogu odpadů pod kódem 17 05 04 | t | 1.215 |  | 0 | CS ÚRS 2024 01 |  | snížená |  | 0 | 0 | 0 | 0 | 0 | 4 | K | 2 |  |  |  | ROZPOCET | 0 | 0 | 0 | 0 | 0 | 2 | 0 | 4 | -1735118387
| Online PSC |  | https://podminky.urs.cz/item/CS_URS_2024_01/171201231 | [14 empty] | Online PSC | 2
| VV |  | 0,675*1,8 |  | 1.215 | [12 empty] | VV | 2 | 2 | True | 1 | ROZPOCET
5 | K | 174151101 | Zásyp sypaninou z jakékoliv horniny strojně s uložením výkopku ve vrstvách se zhutněním jam, šachet, rýh nebo kolem objektů v těchto vykopávkách | m3 | 38.025 |  | 0 | CS ÚRS 2024 01 |  | snížená |  | 0 | 0 | 0 | 0 | 0 | 4 | K | 2 |  |  |  | ROZPOCET | 0 | 0 | 0 | 0 | 0 | 2 | 0 | 4 | -350220815
| Online PSC |  | https://podminky.urs.cz/item/CS_URS_2024_01/174151101 | [14 empty] | Online PSC | 2
| VV |  | 86*(0,5*0,9-0,05*0,05*3,14) |  | 38.025 | [12 empty] | VV | 2 | 2 | True | 1 | ROZPOCET
| D | PSV | Práce a dodávky PSV |  |  |  | 0 |  |  |  |  | 0 |  | 0.13278 |  | 0 | 2 | D | 0 |  |  |  | ROZPOCET | [6 empty] | 0
| D | 741 | Elektroinstalace - silnoproud |  |  |  | 0 |  |  |  |  | 0 |  | 0.13278 |  | 0 | 2 | D | 1 |  |  |  | ROZPOCET | [6 empty] | 0
6 | K | 460671114 | Výstražné prvky pro krytí kabelů včetně vyrovnání povrchu rýhy, rozvinutí a uložení fólie, šířky přes 35 do 40 cm | m | 86 |  | 0 | CS ÚRS 2024 01 |  | snížená |  | 0 | 0.00012 | 0.01032 | 0 | 0 | 16 | K | 2 |  |  |  | ROZPOCET | 0 | 0 | 0 | 0 | 0 | 2 | 0 | 16 | 1828942437
| Online PSC |  | https://podminky.urs.cz/item/CS_URS_2024_01/460671114 | [14 empty] | Online PSC | 2
7 | K | 871260310 | Montáž kanalizačního potrubí z polypropylenu PP hladkého plnostěnného SN 10 DN 100 | m | 86 |  | 0 | CS ÚRS 2024 01 |  | snížená |  | 0 | 1e-05 | 0.00086 | 0 | 0 | 4 | K | 2 |  |  |  | ROZPOCET | 0 | 0 | 0 | 0 | 0 | 2 | 0 | 4 | -607734842
| Online PSC |  | https://podminky.urs.cz/item/CS_URS_2024_01/871260310 | [14 empty] | Online PSC | 2
8 | M | 28617017 | trubka kanalizační PP plnostěnná třívrstvá DN 100x6000mm SN10 | m | 86.86 |  | 0 | CS ÚRS 2024 01 |  | snížená |  | 0 | 0.0014 | 0.1216 | 0 | 0 | 8 | M | 2 |  |  |  | ROZPOCET | 0 | 0 | 0 | 0 | 0 | 2 | 0 | 4 | -284841912
| VV |  | 86*1,01 |  | 86.86 | [12 empty] | VV | 2 | 2 | True | 1 | ROZPOCET

## 27 - SO27 - Retenční nádr...
{a406ef0f-fd5f-49b9-8342-c08b454297d7}
1
| KRYCÍ LIST SOUPISU PRACÍ | [7 empty] | v --- níže se nacházejí doplnkové a pomocné údaje k sestavám --- v | [8 empty] | False
Stavba:
Dům s pečovatelskou službou, Brno-Bystrc
Objekt:
27 - SO27 - Retenční nádrž dešťových vod RN1
| KSO: |  |  |  |  | CC-CZ:
| Místo: |  |  |  |  | Datum: | 5. 4. 2024
| Zadavatel: |  |  |  |  | IČ:
|  | Statutární město Brno,Dominikánské nám.196/1, Brno |  |  |  | DIČ:
| Uchazeč: |  |  |  |  | IČ: | Vyplň údaj
|  | Vyplň údaj |  |  |  | DIČ: | Vyplň údaj
| Projektant: |  |  |  |  | IČ: | 27689778
|  | P.P.Architects s.r.o. |  |  |  | DIČ:
| Zpracovatel: |  |  |  |  | IČ: | 63472066
|  | CKN Invest, spol. s r.o. |  |  |  | DIČ:
Poznámka:
| Cena bez DPH | [5 empty] | 0
|  |  | Základ daně |  |  | Sazba daně | Výše daně
| DPH | základní | 0 |  |  | 21% | 0
|  | snížená | 0 |  |  | 12% | 0
|  | zákl. přenesená | 0 |  |  | 21% | 0
|  | sníž. přenesená | 0 |  |  | 12% | 0
|  | nulová | 0 |  |  | 0% | 0
| Cena s DPH |  |  | v | CZK |  | 0
REKAPITULACE ČLENĚNÍ SOUPISU PRACÍ
Stavba:
Dům s pečovatelskou službou, Brno-Bystrc
Objekt:
27 - SO27 - Retenční nádrž dešťových vod RN1
Místo: | [5 empty] | Datum: | 5. 4. 2024
Zadavatel: |  |  | Statutární město Brno,Dominikánské nám.196/1, Brno |  |  | Projektant: | P.P.Architects s.r.o.
Uchazeč: |  |  | Vyplň údaj |  |  | Zpracovatel: | CKN Invest, spol. s r.o.
Kód dílu - Popis | [6 empty] | Cena celkem [CZK]
Náklady stavby celkem | [6 empty] | 0 | [11 empty] | -1
| HSV - Práce a dodávky HSV | [5 empty] | 0
| 1 - Zemní práce | [5 empty] | 0
| 8 - Trubní vedení | [5 empty] | 0
| PSV - Práce a dodávky PSV | [5 empty] | 0
| 711 - Izolace proti vodě, vlhkosti a plynům | [5 empty] | 0
SOUPIS PRACÍ
Stavba:
Dům s pečovatelskou službou, Brno-Bystrc
Objekt:
27 - SO27 - Retenční nádrž dešťových vod RN1
Místo: | [5 empty] | Datum: | 5. 4. 2024
Zadavatel: |  |  | Statutární město Brno,Dominikánské nám.196/1, Brno |  |  | Projektant: | P.P.Architects s.r.o.
Uchazeč: |  |  | Vyplň údaj |  |  | Zpracovatel: | CKN Invest, spol. s r.o.
PČ | Typ | Kód | Popis | MJ | Množství | J.cena [CZK] | Cena celkem [CZK] | Cenová soustava |  | DPH | J. Nh [h] | Nh celkem [h] | J. hmotnost [t] | Hmotnost celkem [t] | J. suť [t] | Suť Celkem [t]
Náklady soupisu celkem | [6 empty] | 0 |  |  |  |  | 0 |  | 62.5324 |  | 0 |  | D | -1 | [10 empty] | 0
| D | HSV | Práce a dodávky HSV |  |  |  | 0 |  |  |  |  | 0 |  | 62.3606 |  | 0 | 1 | D | 0 |  |  |  | ROZPOCET | [6 empty] | 0
| D | 1 | Zemní práce |  |  |  | 0 |  |  |  |  | 0 |  | 60.9013 |  | 0 | 1 | D | 1 |  |  |  | ROZPOCET | [6 empty] | 0
1 | K | 131251103 | Hloubení nezapažených jam a zářezů strojně s urovnáním dna do předepsaného profilu a spádu v hornině třídy těžitelnosti I skupiny 3 přes 50 do 100 m3 | m3 | 153.7 |  | 0 | CS ÚRS 2024 01 |  | snížená |  | 0 | 0 | 0 | 0 | 0 | 4 | K | 2 |  |  |  | ROZPOCET | 0 | 0 | 0 | 0 | 0 | 2 | 0 | 4 | -763435755
| Online PSC |  | https://podminky.urs.cz/item/CS_URS_2024_01/131251103 | [14 empty] | Online PSC | 2
2 | K | 151101201 | Zřízení pažení stěn výkopu bez rozepření nebo vzepření příložné, hloubky do 4 m | m2 | 104.6 |  | 0 | CS ÚRS 2024 01 |  | snížená |  | 0 | 0.0007 | 0.07322 | 0 | 0 | 4 | K | 2 |  |  |  | ROZPOCET | 0 | 0 | 0 | 0 | 0 | 2 | 0 | 4 | 163938070
| Online PSC |  | https://podminky.urs.cz/item/CS_URS_2024_01/151101201 | [14 empty] | Online PSC | 2
3 | K | 151101211 | Odstranění pažení stěn výkopu bez rozepření nebo vzepření s uložením pažin na vzdálenost do 3 m od okraje výkopu příložné, hloubky do 4 m | m2 | 104.6 |  | 0 | CS ÚRS 2024 01 |  | snížená |  | 0 | 0 | 0 | 0 | 0 | 4 | K | 2 |  |  |  | ROZPOCET | 0 | 0 | 0 | 0 | 0 | 2 | 0 | 4 | -670023041
| Online PSC |  | https://podminky.urs.cz/item/CS_URS_2024_01/151101211 | [14 empty] | Online PSC | 2
4 | K | 151101301 | Zřízení rozepření zapažených stěn výkopů s potřebným přepažováním při pažení příložném, hloubky do 4 m | m3 | 104.6 |  | 0 | CS ÚRS 2024 01 |  | snížená |  | 0 | 0.00046 | 0.048116 | 0 | 0 | 4 | K | 2 |  |  |  | ROZPOCET | 0 | 0 | 0 | 0 | 0 | 2 | 0 | 4 | 770689578
| Online PSC |  | https://podminky.urs.cz/item/CS_URS_2024_01/151101301 | [14 empty] | Online PSC | 2
5 | K | 151101311 | Odstranění rozepření stěn výkopů s uložením materiálu na vzdálenost do 3 m od okraje výkopu pažení příložného, hloubky do 4 m | m3 | 104.6 |  | 0 | CS ÚRS 2024 01 |  | snížená |  | 0 | 0 | 0 | 0 | 0 | 4 | K | 2 |  |  |  | ROZPOCET | 0 | 0 | 0 | 0 | 0 | 2 | 0 | 4 | 1332516643
| Online PSC |  | https://podminky.urs.cz/item/CS_URS_2024_01/151101311 | [14 empty] | Online PSC | 2
6 | K | 162751117 | Vodorovné přemístění výkopku nebo sypaniny po suchu na obvyklém dopravním prostředku, bez naložení výkopku, avšak se složením bez rozhrnutí z horniny třídy těžitelnosti I skupiny 1 až 3 na vzdálenost přes 9 000 do 10 000 m | m3 | 30.39 |  | 0 | CS ÚRS 2024 01 |  | snížená |  | 0 | 0 | 0 | 0 | 0 | 4 | K | 2 |  |  |  | ROZPOCET | 0 | 0 | 0 | 0 | 0 | 2 | 0 | 4 | 371787418
| Online PSC |  | https://podminky.urs.cz/item/CS_URS_2024_01/162751117 | [14 empty] | Online PSC | 2
| VV |  | 153,7-123,31 |  | 30.39 | [12 empty] | VV | 2 | 2 | True | 1 | ROZPOCET
7 | K | 171201231 | Poplatek za uložení stavebního odpadu na recyklační skládce (skládkovné) zeminy a kamení zatříděného do Katalogu odpadů pod kódem 17 05 04 | t | 54.702 |  | 0 | CS ÚRS 2024 01 |  | snížená |  | 0 | 0 | 0 | 0 | 0 | 4 | K | 2 |  |  |  | ROZPOCET | 0 | 0 | 0 | 0 | 0 | 2 | 0 | 4 | 2092010625
| Online PSC |  | https://podminky.urs.cz/item/CS_URS_2024_01/171201231 | [14 empty] | Online PSC | 2
| VV |  | 30,39*1,8 |  | 54.702 | [12 empty] | VV | 2 | 2 | True | 1 | ROZPOCET
8 | K | 174151101 | Zásyp sypaninou z jakékoliv horniny strojně s uložením výkopku ve vrstvách se zhutněním jam, šachet, rýh nebo kolem objektů v těchto vykopávkách | m3 | 153.7 |  | 0 | CS ÚRS 2024 01 |  | snížená |  | 0 | 0 | 0 | 0 | 0 | 4 | K | 2 |  |  |  | ROZPOCET | 0 | 0 | 0 | 0 | 0 | 2 | 0 | 4 | -777132167
| Online PSC |  | https://podminky.urs.cz/item/CS_URS_2024_01/174151101 | [14 empty] | Online PSC | 2
| VV |  | zemina | [14 empty] | VV | 2 | 1 | True | 0 | ROZPOCET
| VV |  | 153,7-14,64-15,75 |  | 123.31 | [12 empty] | VV | 2 | 2 | True | 0 | ROZPOCET
| VV |  | Mezisoučet |  | 123.31 | [12 empty] | VV | 2 | 3 | True | 0 | ROZPOCET
| VV |  | kamenivo | [14 empty] | VV | 2 | 1 | True | 0 | ROZPOCET
| VV |  | 3*21*0,25 |  | 15.75 | [12 empty] | VV | 2 | 2 | True | 0 | ROZPOCET
| VV |  | 3*1*0,2*2 |  | 1.2 | [12 empty] | VV | 2 | 2 | True | 0 | ROZPOCET
| VV |  | 21*3*0,2 |  | 12.6 | [12 empty] | VV | 2 | 2 | True | 0 | ROZPOCET
| VV |  | 21*1*0,2*0,2 |  | 0.84 | [12 empty] | VV | 2 | 2 | True | 0 | ROZPOCET
| VV |  | Mezisoučet |  | 30.39 | [12 empty] | VV | 2 | 3 | True | 0 | ROZPOCET
| VV |  | Součet |  | 153.7 | [12 empty] | VV | 2 | 4 | True | 1 | ROZPOCET
9 | M | 58343810 | kamenivo drcené hrubé frakce 4/8 | t | 29.28 |  | 0 | CS ÚRS 2024 01 |  | snížená |  | 0 | 1 | 29.28 | 0 | 0 | 8 | M | 2 |  |  |  | ROZPOCET | 0 | 0 | 0 | 0 | 0 | 2 | 0 | 4 | 1229326254
| VV |  | 3*1*0,2*2*2 |  | 2.4 | [12 empty] | VV | 2 | 2 | True | 0 | ROZPOCET
| VV |  | 21*3*0,2*2 |  | 25.2 | [12 empty] | VV | 2 | 2 | True | 0 | ROZPOCET
| VV |  | 21*1*0,2*0,2*2 |  | 1.68 | [12 empty] | VV | 2 | 2 | True | 0 | ROZPOCET
| VV |  | Součet |  | 29.28 | [12 empty] | VV | 2 | 4 | True | 1 | ROZPOCET
10 | M | 58343903 | kamenivo drcené hrubé frakce 11/16 | t | 31.5 |  | 0 | CS ÚRS 2024 01 |  | snížená |  | 0 | 1 | 31.5 | 0 | 0 | 8 | M | 2 |  |  |  | ROZPOCET | 0 | 0 | 0 | 0 | 0 | 2 | 0 | 4 | -1819936716
| VV |  | frakce 4-16 | [14 empty] | VV | 2 | 1 | True | 0 | ROZPOCET
| VV |  | 3*21*0,25*2 |  | 31.5 | [12 empty] | VV | 2 | 2 | True | 1 | ROZPOCET
| D | 8 | Trubní vedení |  |  |  | 0 |  |  |  |  | 0 |  | 1.4593 |  | 0 | 1 | D | 1 |  |  |  | ROZPOCET | [6 empty] | 0
11 | K | 877360330 | Montáž tvarovek na kanalizačním plastovém potrubí z PP nebo PVC-U hladkého plnostěnného spojek nebo redukcí DN 250 | kus | 2 |  | 0 | CS ÚRS 2024 01 |  | snížená |  | 0 | 0 | 0 | 0 | 0 | 4 | K | 2 |  |  |  | ROZPOCET | 0 | 0 | 0 | 0 | 0 | 2 | 0 | 4 | -702432223
| Online PSC |  | https://podminky.urs.cz/item/CS_URS_2024_01/877360330 | [14 empty] | Online PSC | 2
12 | M | 28614779 | redukce kanalizační PP DN 250/200 | kus | 2 |  | 0 | CS ÚRS 2024 01 |  | snížená |  | 0 | 0.0019 | 0.0038 | 0 | 0 | 8 | M | 2 |  |  |  | ROZPOCET | 0 | 0 | 0 | 0 | 0 | 2 | 0 | 4 | -193483793
13 | K | 877370330 | Montáž tvarovek na kanalizačním plastovém potrubí z PP nebo PVC-U hladkého plnostěnného spojek nebo redukcí DN 300 | kus | 4 |  | 0 | CS ÚRS 2024 01 |  | snížená |  | 0 | 0 | 0 | 0 | 0 | 4 | K | 2 |  |  |  | ROZPOCET | 0 | 0 | 0 | 0 | 0 | 2 | 0 | 4 | 941133443
| Online PSC |  | https://podminky.urs.cz/item/CS_URS_2024_01/877370330 | [14 empty] | Online PSC | 2
| VV |  | 2+2 |  | 4 | [12 empty] | VV | 2 | 2 | True | 1 | ROZPOCET
14 | M | 28614780 | redukce kanalizační PP DN 315/250 | kus | 2 |  | 0 | CS ÚRS 2024 01 |  | snížená |  | 0 | 0.0026 | 0.0052 | 0 | 0 | 8 | M | 2 |  |  |  | ROZPOCET | 0 | 0 | 0 | 0 | 0 | 2 | 0 | 4 | -1860832072
15 | M | 28612246 | přesuvka kanalizační plastová PVC KG DN 315 SN12/16 | kus | 2 |  | 0 | CS ÚRS 2024 01 |  | snížená |  | 0 | 0.0044 | 0.0088 | 0 | 0 | 8 | M | 2 |  |  |  | ROZPOCET | 0 | 0 | 0 | 0 | 0 | 2 | 0 | 4 | -1261818086
16 | K | 897171112 | Akumulační boxy z polypropylenu PP pro vsakování dešťových vod pro pochozí a pod plochy zatížené osobními automobily o celkovém akumulačním objemu přes 10 do 30 m3 | m3 | 28.123 |  | 0 | CS ÚRS 2024 01 |  | snížená |  | 0 | 0.04512 | 1.2689 | 0 | 0 | 4 | K | 2 |  |  |  | ROZPOCET | 0 | 0 | 0 | 0 | 0 | 2 | 0 | 4 | 1204450737
| Online PSC |  | https://podminky.urs.cz/item/CS_URS_2024_01/897171112 | [14 empty] | Online PSC | 2
| VV |  | 18,6*2,4*0,63 |  | 28.123 | [12 empty] | VV | 2 | 2 | True | 1 | ROZPOCET
17 | K | 211971122 | Zřízení opláštění výplně z geotextilie odvodňovacích žeber nebo trativodů v rýze nebo zářezu se stěnami svislými nebo šikmými o sklonu přes 1:2 při rozvinuté šířce opláštění přes 2,5 m | m2 | 231.964 |  | 0 | CS ÚRS 2024 01 |  | snížená |  | 0 | 0.00027 | 0.06263 | 0 | 0 | 4 | K | 2 |  |  |  | ROZPOCET | 0 | 0 | 0 | 0 | 0 | 2 | 0 | 4 | -120066751
| Online PSC |  | https://podminky.urs.cz/item/CS_URS_2024_01/211971122 | [14 empty] | Online PSC | 2
| VV |  | GTX 500g | [14 empty] | VV | 2 | 1 | True | 0 | ROZPOCET
| VV |  | 18,64*2,4*2+2,4*0,63*2+18,64*0,63*2 |  | 115.982 | [12 empty] | VV | 2 | 2 | True | 0 | ROZPOCET
| VV |  | GTX 300g | [14 empty] | VV | 2 | 1 | True | 0 | ROZPOCET
| VV |  | 115,982 |  | 115.982 | [12 empty] | VV | 2 | 2 | True | 0 | ROZPOCET
| VV |  | Součet |  | 231.964 | [12 empty] | VV | 2 | 4 | True | 1 | ROZPOCET
18 | M | 69311081 | geotextilie netkaná separační, ochranná, filtrační, drenážní PES 300g/m2 | m2 | 137.439 |  | 0 | CS ÚRS 2024 01 |  | snížená |  | 0 | 0.0003 | 0.041232 | 0 | 0 | 8 | M | 2 |  |  |  | ROZPOCET | 0 | 0 | 0 | 0 | 0 | 2 | 0 | 4 | 809061754
| VV |  | 115,982*1,185 |  | 137.439 | [12 empty] | VV | 2 | 2 | True | 1 | ROZPOCET
19 | M | 69311088 | geotextilie netkaná separační, ochranná, filtrační, drenážní PES 500g/m2 | m2 | 137.439 |  | 0 | CS ÚRS 2024 01 |  | snížená |  | 0 | 0.0005 | 0.06872 | 0 | 0 | 8 | M | 2 |  |  |  | ROZPOCET | 0 | 0 | 0 | 0 | 0 | 2 | 0 | 4 | -690889502
| VV |  | 115,982*1,185 |  | 137.439 | [12 empty] | VV | 2 | 2 | True | 1 | ROZPOCET
| D | PSV | Práce a dodávky PSV |  |  |  | 0 |  |  |  |  | 0 |  | 0.1718 |  | 0 | 2 | D | 0 |  |  |  | ROZPOCET | [6 empty] | 0
| D | 711 | Izolace proti vodě, vlhkosti a plynům |  |  |  | 0 |  |  |  |  | 0 |  | 0.1718 |  | 0 | 2 | D | 1 |  |  |  | ROZPOCET | [6 empty] | 0
20 | K | 711471053 | Provedení izolace proti povrchové a podpovrchové tlakové vodě termoplasty na ploše vodorovné V folií z nízkolehčeného PE položenou volně | m2 | 89.28 |  | 0 | CS ÚRS 2024 01 |  | snížená |  | 0 | 0 | 0 | 0 | 0 | 16 | K | 2 |  |  |  | ROZPOCET | 0 | 0 | 0 | 0 | 0 | 2 | 0 | 16 | -229788091
| Online PSC |  | https://podminky.urs.cz/item/CS_URS_2024_01/711471053 | [14 empty] | Online PSC | 2
| VV |  | 18,6*2,4*2 |  | 89.28 | [12 empty] | VV | 2 | 2 | True | 1 | ROZPOCET
21 | K | 711472053 | Provedení izolace proti povrchové a podpovrchové tlakové vodě termoplasty na ploše svislé S folií z nízkolehčeného PE položenou volně | m2 | 26.46 |  | 0 | CS ÚRS 2024 01 |  | snížená |  | 0 | 0 | 0 | 0 | 0 | 16 | K | 2 |  |  |  | ROZPOCET | 0 | 0 | 0 | 0 | 0 | 2 | 0 | 16 | 1128920042
| Online PSC |  | https://podminky.urs.cz/item/CS_URS_2024_01/711472053 | [14 empty] | Online PSC | 2
| VV |  | (18,6+2,4)*2*0,63 |  | 26.46 | [12 empty] | VV | 2 | 2 | True | 1 | ROZPOCET
22 | M | 27244011 | fólie jezírková EPDM kaučuková s hladkým povrchem tl 1,0mm | m2 | 137.439 |  | 0 | CS ÚRS 2024 01 |  | snížená |  | 0 | 0.00125 | 0.1718 | 0 | 0 | 32 | M | 2 |  |  |  | ROZPOCET | 0 | 0 | 0 | 0 | 0 | 2 | 0 | 16 | 319419520
| VV |  | 115,982*1,185 |  | 137.439 | [12 empty] | VV | 2 | 2 | True | 1 | ROZPOCET
23 | K | 998711101 | Přesun hmot pro izolace proti vodě, vlhkosti a plynům stanovený z hmotnosti přesunovaného materiálu vodorovná dopravní vzdálenost do 50 m základní v objektech výšky do 6 m | t | 0.172 |  | 0 | CS ÚRS 2024 01 |  | snížená |  | 0 | 0 | 0 | 0 | 0 | 16 | K | 2 |  |  |  | ROZPOCET | 0 | 0 | 0 | 0 | 0 | 2 | 0 | 16 | -399983202
| Online PSC |  | https://podminky.urs.cz/item/CS_URS_2024_01/998711101 | [14 empty] | Online PSC | 2

## 28 - SO28 - Retenční nádr...
{ca9f6e47-b49f-4607-9ffc-ab2edf904bf1}
1
| KRYCÍ LIST SOUPISU PRACÍ | [7 empty] | v --- níže se nacházejí doplnkové a pomocné údaje k sestavám --- v | [8 empty] | False
Stavba:
Dům s pečovatelskou službou, Brno-Bystrc
Objekt:
28 - SO28 - Retenční nádrž dešťových vod RN2
| KSO: |  |  |  |  | CC-CZ:
| Místo: |  |  |  |  | Datum: | 5. 4. 2024
| Zadavatel: |  |  |  |  | IČ:
|  | Statutární město Brno,Dominikánské nám.196/1, Brno |  |  |  | DIČ:
| Uchazeč: |  |  |  |  | IČ: | Vyplň údaj
|  | Vyplň údaj |  |  |  | DIČ: | Vyplň údaj
| Projektant: |  |  |  |  | IČ: | 27689778
|  | P.P.Architects s.r.o. |  |  |  | DIČ:
| Zpracovatel: |  |  |  |  | IČ: | 63472066
|  | CKN Invest, spol. s r.o. |  |  |  | DIČ:
Poznámka:
| Cena bez DPH | [5 empty] | 0
|  |  | Základ daně |  |  | Sazba daně | Výše daně
| DPH | základní | 0 |  |  | 21% | 0
|  | snížená | 0 |  |  | 12% | 0
|  | zákl. přenesená | 0 |  |  | 21% | 0
|  | sníž. přenesená | 0 |  |  | 12% | 0
|  | nulová | 0 |  |  | 0% | 0
| Cena s DPH |  |  | v | CZK |  | 0
REKAPITULACE ČLENĚNÍ SOUPISU PRACÍ
Stavba:
Dům s pečovatelskou službou, Brno-Bystrc
Objekt:
28 - SO28 - Retenční nádrž dešťových vod RN2
Místo: | [5 empty] | Datum: | 5. 4. 2024
Zadavatel: |  |  | Statutární město Brno,Dominikánské nám.196/1, Brno |  |  | Projektant: | P.P.Architects s.r.o.
Uchazeč: |  |  | Vyplň údaj |  |  | Zpracovatel: | CKN Invest, spol. s r.o.
Kód dílu - Popis | [6 empty] | Cena celkem [CZK]
Náklady stavby celkem | [6 empty] | 0 | [11 empty] | -1
| HSV - Práce a dodávky HSV | [5 empty] | 0
| 1 - Zemní práce | [5 empty] | 0
| 8 - Trubní vedení | [5 empty] | 0
| PSV - Práce a dodávky PSV | [5 empty] | 0
| 711 - Izolace proti vodě, vlhkosti a plynům | [5 empty] | 0
SOUPIS PRACÍ
Stavba:
Dům s pečovatelskou službou, Brno-Bystrc
Objekt:
28 - SO28 - Retenční nádrž dešťových vod RN2
Místo: | [5 empty] | Datum: | 5. 4. 2024
Zadavatel: |  |  | Statutární město Brno,Dominikánské nám.196/1, Brno |  |  | Projektant: | P.P.Architects s.r.o.
Uchazeč: |  |  | Vyplň údaj |  |  | Zpracovatel: | CKN Invest, spol. s r.o.
PČ | Typ | Kód | Popis | MJ | Množství | J.cena [CZK] | Cena celkem [CZK] | Cenová soustava |  | DPH | J. Nh [h] | Nh celkem [h] | J. hmotnost [t] | Hmotnost celkem [t] | J. suť [t] | Suť Celkem [t]
Náklady soupisu celkem | [6 empty] | 0 |  |  |  |  | 0 |  | 49.2774 |  | 0 |  | D | -1 | [10 empty] | 0
| D | HSV | Práce a dodávky HSV |  |  |  | 0 |  |  |  |  | 0 |  | 49.184 |  | 0 | 1 | D | 0 |  |  |  | ROZPOCET | [6 empty] | 0
| D | 1 | Zemní práce |  |  |  | 0 |  |  |  |  | 0 |  | 48.5038 |  | 0 | 1 | D | 1 |  |  |  | ROZPOCET | [6 empty] | 0
1 | K | 131251103 | Hloubení nezapažených jam a zářezů strojně s urovnáním dna do předepsaného profilu a spádu v hornině třídy těžitelnosti I skupiny 3 přes 50 do 100 m3 | m3 | 88 |  | 0 | CS ÚRS 2024 01 |  | snížená |  | 0 | 0 | 0 | 0 | 0 | 4 | K | 2 |  |  |  | ROZPOCET | 0 | 0 | 0 | 0 | 0 | 2 | 0 | 4 | -1755237097
| Online PSC |  | https://podminky.urs.cz/item/CS_URS_2024_01/131251103 | [14 empty] | Online PSC | 2
2 | K | 151101201 | Zřízení pažení stěn výkopu bez rozepření nebo vzepření příložné, hloubky do 4 m | m2 | 89.5 |  | 0 | CS ÚRS 2024 01 |  | snížená |  | 0 | 0.0007 | 0.06265 | 0 | 0 | 4 | K | 2 |  |  |  | ROZPOCET | 0 | 0 | 0 | 0 | 0 | 2 | 0 | 4 | 552433116
| Online PSC |  | https://podminky.urs.cz/item/CS_URS_2024_01/151101201 | [14 empty] | Online PSC | 2
3 | K | 151101211 | Odstranění pažení stěn výkopu bez rozepření nebo vzepření s uložením pažin na vzdálenost do 3 m od okraje výkopu příložné, hloubky do 4 m | m2 | 89.5 |  | 0 | CS ÚRS 2024 01 |  | snížená |  | 0 | 0 | 0 | 0 | 0 | 4 | K | 2 |  |  |  | ROZPOCET | 0 | 0 | 0 | 0 | 0 | 2 | 0 | 4 | -1442476161
| Online PSC |  | https://podminky.urs.cz/item/CS_URS_2024_01/151101211 | [14 empty] | Online PSC | 2
4 | K | 151101301 | Zřízení rozepření zapažených stěn výkopů s potřebným přepažováním při pažení příložném, hloubky do 4 m | m3 | 89.5 |  | 0 | CS ÚRS 2024 01 |  | snížená |  | 0 | 0.00046 | 0.04117 | 0 | 0 | 4 | K | 2 |  |  |  | ROZPOCET | 0 | 0 | 0 | 0 | 0 | 2 | 0 | 4 | 399283774
| Online PSC |  | https://podminky.urs.cz/item/CS_URS_2024_01/151101301 | [14 empty] | Online PSC | 2
5 | K | 151101311 | Odstranění rozepření stěn výkopů s uložením materiálu na vzdálenost do 3 m od okraje výkopu pažení příložného, hloubky do 4 m | m3 | 89.5 |  | 0 | CS ÚRS 2024 01 |  | snížená |  | 0 | 0 | 0 | 0 | 0 | 4 | K | 2 |  |  |  | ROZPOCET | 0 | 0 | 0 | 0 | 0 | 2 | 0 | 4 | 1851903634
| Online PSC |  | https://podminky.urs.cz/item/CS_URS_2024_01/151101311 | [14 empty] | Online PSC | 2
6 | K | 162751117 | Vodorovné přemístění výkopku nebo sypaniny po suchu na obvyklém dopravním prostředku, bez naložení výkopku, avšak se složením bez rozhrnutí z horniny třídy těžitelnosti I skupiny 1 až 3 na vzdálenost přes 9 000 do 10 000 m | m3 | 30.7 |  | 0 | CS ÚRS 2024 01 |  | snížená |  | 0 | 0 | 0 | 0 | 0 | 4 | K | 2 |  |  |  | ROZPOCET | 0 | 0 | 0 | 0 | 0 | 2 | 0 | 4 | 382269024
| Online PSC |  | https://podminky.urs.cz/item/CS_URS_2024_01/162751117 | [14 empty] | Online PSC | 2
| VV |  | 88-57,3 |  | 30.7 | [12 empty] | VV | 2 | 2 | True | 1 | ROZPOCET
7 | K | 171201231 | Poplatek za uložení stavebního odpadu na recyklační skládce (skládkovné) zeminy a kamení zatříděného do Katalogu odpadů pod kódem 17 05 04 | t | 55.26 |  | 0 | CS ÚRS 2024 01 |  | snížená |  | 0 | 0 | 0 | 0 | 0 | 4 | K | 2 |  |  |  | ROZPOCET | 0 | 0 | 0 | 0 | 0 | 2 | 0 | 4 | 1093972923
| Online PSC |  | https://podminky.urs.cz/item/CS_URS_2024_01/171201231 | [14 empty] | Online PSC | 2
| VV |  | 30,7*1,8 |  | 55.26 | [12 empty] | VV | 2 | 2 | True | 1 | ROZPOCET
8 | K | 174151101 | Zásyp sypaninou z jakékoliv horniny strojně s uložením výkopku ve vrstvách se zhutněním jam, šachet, rýh nebo kolem objektů v těchto vykopávkách | m3 | 81.5 |  | 0 | CS ÚRS 2024 01 |  | snížená |  | 0 | 0 | 0 | 0 | 0 | 4 | K | 2 |  |  |  | ROZPOCET | 0 | 0 | 0 | 0 | 0 | 2 | 0 | 4 | -1527030272
| Online PSC |  | https://podminky.urs.cz/item/CS_URS_2024_01/174151101 | [14 empty] | Online PSC | 2
| VV |  | zemina | [14 empty] | VV | 2 | 1 | True | 0 | ROZPOCET
| VV |  | 75,3-18 |  | 57.3 | [12 empty] | VV | 2 | 2 | True | 0 | ROZPOCET
| VV |  | Mezisoučet |  | 57.3 | [12 empty] | VV | 2 | 3 | True | 0 | ROZPOCET
| VV |  | kamenivo | [14 empty] | VV | 2 | 1 | True | 0 | ROZPOCET
| VV |  | 2*18*0,25 |  | 9 | [12 empty] | VV | 2 | 2 | True | 0 | ROZPOCET
| VV |  | 2*1*0,2*2 |  | 0.8 | [12 empty] | VV | 2 | 2 | True | 0 | ROZPOCET
| VV |  | 2*18*0,2 |  | 7.2 | [12 empty] | VV | 2 | 2 | True | 0 | ROZPOCET
| VV |  | 18*1*0,2*2 |  | 7.2 | [12 empty] | VV | 2 | 2 | True | 0 | ROZPOCET
| VV |  | Mezisoučet |  | 24.2 | [12 empty] | VV | 2 | 3 | True | 0 | ROZPOCET
| VV |  | Součet |  | 81.5 | [12 empty] | VV | 2 | 4 | True | 1 | ROZPOCET
9 | M | 58343810 | kamenivo drcené hrubé frakce 4/8 | t | 30.4 |  | 0 | CS ÚRS 2024 01 |  | snížená |  | 0 | 1 | 30.4 | 0 | 0 | 8 | M | 2 |  |  |  | ROZPOCET | 0 | 0 | 0 | 0 | 0 | 2 | 0 | 4 | 1665171918
| VV |  | 2*1*0,2*2*2 |  | 1.6 | [12 empty] | VV | 2 | 2 | True | 0 | ROZPOCET
| VV |  | 2*18*0,2*2 |  | 14.4 | [12 empty] | VV | 2 | 2 | True | 0 | ROZPOCET
| VV |  | 18*1*0,2*2*2 |  | 14.4 | [12 empty] | VV | 2 | 2 | True | 0 | ROZPOCET
| VV |  | Součet |  | 30.4 | [12 empty] | VV | 2 | 4 | True | 1 | ROZPOCET
10 | M | 58343903 | kamenivo drcené hrubé frakce 11/16 | t | 18 |  | 0 | CS ÚRS 2024 01 |  | snížená |  | 0 | 1 | 18 | 0 | 0 | 8 | M | 2 |  |  |  | ROZPOCET | 0 | 0 | 0 | 0 | 0 | 2 | 0 | 4 | -317133704
| VV |  | frakce 4-16 | [14 empty] | VV | 2 | 1 | True | 0 | ROZPOCET
| VV |  | 2*18*0,25*2 |  | 18 | [12 empty] | VV | 2 | 2 | True | 1 | ROZPOCET
| D | 8 | Trubní vedení |  |  |  | 0 |  |  |  |  | 0 |  | 0.68021 |  | 0 | 1 | D | 1 |  |  |  | ROZPOCET | [6 empty] | 0
11 | K | 211971122 | Zřízení opláštění výplně z geotextilie odvodňovacích žeber nebo trativodů v rýze nebo zářezu se stěnami svislými nebo šikmými o sklonu přes 1:2 při rozvinuté šířce opláštění přes 2,5 m | m2 | 126 |  | 0 | CS ÚRS 2024 01 |  | snížená |  | 0 | 0.00027 | 0.03402 | 0 | 0 | 4 | K | 2 |  |  |  | ROZPOCET | 0 | 0 | 0 | 0 | 0 | 2 | 0 | 4 | 245464028
| Online PSC |  | https://podminky.urs.cz/item/CS_URS_2024_01/211971122 | [14 empty] | Online PSC | 2
| VV |  | GTX 500g | [14 empty] | VV | 2 | 1 | True | 0 | ROZPOCET
| VV |  | 16,8*1,2*2+(16,8+1,2)*2*0,63 |  | 63 | [12 empty] | VV | 2 | 2 | True | 0 | ROZPOCET
| VV |  | GTX 300g | [14 empty] | VV | 2 | 1 | True | 0 | ROZPOCET
| VV |  | 63 |  | 63 | [12 empty] | VV | 2 | 2 | True | 0 | ROZPOCET
| VV |  | Součet |  | 126 | [12 empty] | VV | 2 | 4 | True | 1 | ROZPOCET
12 | M | 69311081 | geotextilie netkaná separační, ochranná, filtrační, drenážní PES 300g/m2 | m2 | 74.655 |  | 0 | CS ÚRS 2024 01 |  | snížená |  | 0 | 0.0003 | 0.022396 | 0 | 0 | 8 | M | 2 |  |  |  | ROZPOCET | 0 | 0 | 0 | 0 | 0 | 2 | 0 | 4 | 1468910197
| VV |  | 63*1,185 |  | 74.655 | [12 empty] | VV | 2 | 2 | True | 1 | ROZPOCET
13 | M | 69311088 | geotextilie netkaná separační, ochranná, filtrační, drenážní PES 500g/m2 | m2 | 74.655 |  | 0 | CS ÚRS 2024 01 |  | snížená |  | 0 | 0.0005 | 0.037327 | 0 | 0 | 8 | M | 2 |  |  |  | ROZPOCET | 0 | 0 | 0 | 0 | 0 | 2 | 0 | 4 | -636764420
| VV |  | 63*1,185 |  | 74.655 | [12 empty] | VV | 2 | 2 | True | 1 | ROZPOCET
14 | K | 877360330 | Montáž tvarovek na kanalizačním plastovém potrubí z PP nebo PVC-U hladkého plnostěnného spojek nebo redukcí DN 250 | kus | 2 |  | 0 | CS ÚRS 2024 01 |  | snížená |  | 0 | 0 | 0 | 0 | 0 | 4 | K | 2 |  |  |  | ROZPOCET | 0 | 0 | 0 | 0 | 0 | 2 | 0 | 4 | -1143480701
| Online PSC |  | https://podminky.urs.cz/item/CS_URS_2024_01/877360330 | [14 empty] | Online PSC | 2
15 | M | 28614779 | redukce kanalizační PP DN 250/200 | kus | 2 |  | 0 | CS ÚRS 2024 01 |  | snížená |  | 0 | 0.0019 | 0.0038 | 0 | 0 | 8 | M | 2 |  |  |  | ROZPOCET | 0 | 0 | 0 | 0 | 0 | 2 | 0 | 4 | 551038654
16 | K | 877370330 | Montáž tvarovek na kanalizačním plastovém potrubí z PP nebo PVC-U hladkého plnostěnného spojek nebo redukcí DN 300 | kus | 3 |  | 0 | CS ÚRS 2024 01 |  | snížená |  | 0 | 0 | 0 | 0 | 0 | 4 | K | 2 |  |  |  | ROZPOCET | 0 | 0 | 0 | 0 | 0 | 2 | 0 | 4 | -1622370328
| Online PSC |  | https://podminky.urs.cz/item/CS_URS_2024_01/877370330 | [14 empty] | Online PSC | 2
| VV |  | 2+1 |  | 3 | [12 empty] | VV | 2 | 2 | True | 1 | ROZPOCET
17 | M | 28614780 | redukce kanalizační PP DN 315/250 | kus | 2 |  | 0 | CS ÚRS 2024 01 |  | snížená |  | 0 | 0.0026 | 0.0052 | 0 | 0 | 8 | M | 2 |  |  |  | ROZPOCET | 0 | 0 | 0 | 0 | 0 | 2 | 0 | 4 | 440379078
18 | M | 28612246 | přesuvka kanalizační plastová PVC KG DN 315 SN12/16 | kus | 1 |  | 0 | CS ÚRS 2024 01 |  | snížená |  | 0 | 0.0044 | 0.0044 | 0 | 0 | 8 | M | 2 |  |  |  | ROZPOCET | 0 | 0 | 0 | 0 | 0 | 2 | 0 | 4 | -1997713175
19 | K | 897171112 | Akumulační boxy z polypropylenu PP pro vsakování dešťových vod pro pochozí a pod plochy zatížené osobními automobily o celkovém akumulačním objemu přes 10 do 30 m3 | m3 | 12.701 |  | 0 | CS ÚRS 2024 01 |  | snížená |  | 0 | 0.04512 | 0.57307 | 0 | 0 | 4 | K | 2 |  |  |  | ROZPOCET | 0 | 0 | 0 | 0 | 0 | 2 | 0 | 4 | -200783682
| Online PSC |  | https://podminky.urs.cz/item/CS_URS_2024_01/897171112 | [14 empty] | Online PSC | 2
| VV |  | 16,8*1,2*0,63 |  | 12.701 | [12 empty] | VV | 2 | 2 | True | 1 | ROZPOCET
| D | PSV | Práce a dodávky PSV |  |  |  | 0 |  |  |  |  | 0 |  | 0.093319 |  | 0 | 2 | D | 0 |  |  |  | ROZPOCET | [6 empty] | 0
| D | 711 | Izolace proti vodě, vlhkosti a plynům |  |  |  | 0 |  |  |  |  | 0 |  | 0.093319 |  | 0 | 2 | D | 1 |  |  |  | ROZPOCET | [6 empty] | 0
20 | K | 711471053 | Provedení izolace proti povrchové a podpovrchové tlakové vodě termoplasty na ploše vodorovné V folií z nízkolehčeného PE položenou volně | m2 | 40.32 |  | 0 | CS ÚRS 2024 01 |  | snížená |  | 0 | 0 | 0 | 0 | 0 | 16 | K | 2 |  |  |  | ROZPOCET | 0 | 0 | 0 | 0 | 0 | 2 | 0 | 16 | -462496994
| Online PSC |  | https://podminky.urs.cz/item/CS_URS_2024_01/711471053 | [14 empty] | Online PSC | 2
| VV |  | 16,8*1,2*2 |  | 40.32 | [12 empty] | VV | 2 | 2 | True | 1 | ROZPOCET
21 | K | 711472053 | Provedení izolace proti povrchové a podpovrchové tlakové vodě termoplasty na ploše svislé S folií z nízkolehčeného PE položenou volně | m2 | 22.68 |  | 0 | CS ÚRS 2024 01 |  | snížená |  | 0 | 0 | 0 | 0 | 0 | 16 | K | 2 |  |  |  | ROZPOCET | 0 | 0 | 0 | 0 | 0 | 2 | 0 | 16 | -1756794654
| Online PSC |  | https://podminky.urs.cz/item/CS_URS_2024_01/711472053 | [14 empty] | Online PSC | 2
| VV |  | (16,8+1,2)*2*0,63 |  | 22.68 | [12 empty] | VV | 2 | 2 | True | 1 | ROZPOCET
22 | M | 27244011 | fólie jezírková EPDM kaučuková s hladkým povrchem tl 1,0mm | m2 | 74.655 |  | 0 | CS ÚRS 2024 01 |  | snížená |  | 0 | 0.00125 | 0.093319 | 0 | 0 | 32 | M | 2 |  |  |  | ROZPOCET | 0 | 0 | 0 | 0 | 0 | 2 | 0 | 16 | 1032197869
| VV |  | (40,32+22,68)*1,185 |  | 74.655 | [12 empty] | VV | 2 | 2 | True | 1 | ROZPOCET
23 | K | 998711101 | Přesun hmot pro izolace proti vodě, vlhkosti a plynům stanovený z hmotnosti přesunovaného materiálu vodorovná dopravní vzdálenost do 50 m základní v objektech výšky do 6 m | t | 0.093 |  | 0 | CS ÚRS 2024 01 |  | snížená |  | 0 | 0 | 0 | 0 | 0 | 16 | K | 2 |  |  |  | ROZPOCET | 0 | 0 | 0 | 0 | 0 | 2 | 0 | 16 | 117827816
| Online PSC |  | https://podminky.urs.cz/item/CS_URS_2024_01/998711101 | [14 empty] | Online PSC | 2

## 31 - SO31 - Zpevněné plochy
{06402350-abb2-4c59-b106-58ab2f640b04}
2
| KRYCÍ LIST SOUPISU PRACÍ | [7 empty] | v --- níže se nacházejí doplnkové a pomocné údaje k sestavám --- v | [8 empty] | False
Stavba:
Dům s pečovatelskou službou, Brno-Bystrc
Objekt:
31 - SO31 - Zpevněné plochy
| KSO: |  |  |  |  | CC-CZ:
| Místo: |  |  |  |  | Datum: | 5. 4. 2024
| Zadavatel: |  |  |  |  | IČ:
|  | Statutární město Brno,Dominikánské nám.196/1, Brno |  |  |  | DIČ:
| Uchazeč: |  |  |  |  | IČ: | Vyplň údaj
|  | Vyplň údaj |  |  |  | DIČ: | Vyplň údaj
| Projektant: |  |  |  |  | IČ: | 27689778
|  | P.P.Architects s.r.o. |  |  |  | DIČ:
| Zpracovatel: |  |  |  |  | IČ: | 63472066
|  | CKN Invest, spol. s r.o. |  |  |  | DIČ:
Poznámka:
| Cena bez DPH | [5 empty] | 0
|  |  | Základ daně |  |  | Sazba daně | Výše daně
| DPH | základní | 0 |  |  | 21% | 0
|  | snížená | 0 |  |  | 12% | 0
|  | zákl. přenesená | 0 |  |  | 21% | 0
|  | sníž. přenesená | 0 |  |  | 12% | 0
|  | nulová | 0 |  |  | 0% | 0
| Cena s DPH |  |  | v | CZK |  | 0
REKAPITULACE ČLENĚNÍ SOUPISU PRACÍ
Stavba:
Dům s pečovatelskou službou, Brno-Bystrc
Objekt:
31 - SO31 - Zpevněné plochy
Místo: | [5 empty] | Datum: | 5. 4. 2024
Zadavatel: |  |  | Statutární město Brno,Dominikánské nám.196/1, Brno |  |  | Projektant: | P.P.Architects s.r.o.
Uchazeč: |  |  | Vyplň údaj |  |  | Zpracovatel: | CKN Invest, spol. s r.o.
Kód dílu - Popis | [6 empty] | Cena celkem [CZK]
Náklady stavby celkem | [6 empty] | 0 | [11 empty] | -1
| HSV - Práce a dodávky HSV | [5 empty] | 0
| 1 - Zemní práce | [5 empty] | 0
| 2 - Zakládání | [5 empty] | 0
| 4 - Vodorovné konstrukce | [5 empty] | 0
| 5 - Komunikace pozemní | [5 empty] | 0
| 8 - Trubní vedení | [5 empty] | 0
| 9 - Ostatní konstrukce a práce, bourání | [5 empty] | 0
| 997 - Přesun sutě | [5 empty] | 0
| 998 - Přesun hmot | [5 empty] | 0
SOUPIS PRACÍ
Stavba:
Dům s pečovatelskou službou, Brno-Bystrc
Objekt:
31 - SO31 - Zpevněné plochy
Místo: | [5 empty] | Datum: | 5. 4. 2024
Zadavatel: |  |  | Statutární město Brno,Dominikánské nám.196/1, Brno |  |  | Projektant: | P.P.Architects s.r.o.
Uchazeč: |  |  | Vyplň údaj |  |  | Zpracovatel: | CKN Invest, spol. s r.o.
PČ | Typ | Kód | Popis | MJ | Množství | J.cena [CZK] | Cena celkem [CZK] | Cenová soustava |  | DPH | J. Nh [h] | Nh celkem [h] | J. hmotnost [t] | Hmotnost celkem [t] | J. suť [t] | Suť Celkem [t]
Náklady soupisu celkem | [6 empty] | 0 |  |  |  |  | 0 |  | 0 |  | 0 |  | D | -1 | [10 empty] | 0
| D | HSV | Práce a dodávky HSV |  |  |  | 0 |  |  |  |  | 0 |  | 0 |  | 0 | 1 | D | 0 |  |  |  | ROZPOCET | [6 empty] | 0
| D | 1 | Zemní práce |  |  |  | 0 |  |  |  |  | 0 |  | 0 |  | 0 | 1 | D | 1 |  |  |  | ROZPOCET | [6 empty] | 0
1 | K | 111151103 | Odstranění travin a rákosu strojně travin, při celkové ploše přes 500 m2 | m2 | 1180 |  | 0 | CS ÚRS 2024 01 |  | základní |  | 0 | 0 | 0 | 0 | 0 | 4 | K | 2 |  |  |  | ROZPOCET | 0 | 0 | 0 | 0 | 0 | 1 | 0 | 4 | 2
| Online PSC |  | https://podminky.urs.cz/item/CS_URS_2024_01/111151103 | [14 empty] | Online PSC | 2
| VV |  | "předpokládaná tloušťka 150 mm"1180 |  | 1180 | [12 empty] | VV | 2 | 2 | True | 0 | ROZPOCET
| VV |  | Součet |  | 1180 | [12 empty] | VV | 2 | 4 | True | 1 | ROZPOCET
2 | K | 113107323 | Odstranění podkladů nebo krytů strojně plochy jednotlivě do 50 m2 s přemístěním hmot na skládku na vzdálenost do 3 m nebo s naložením na dopravní prostředek z kameniva hrubého drceného, o tl. vrstvy přes 200 do 300 mm | m2 | 740 |  | 0 | CS ÚRS 2024 01 |  | základní |  | 0 | 0 | 0 | 0 | 0 | 4 | K | 2 |  |  |  | ROZPOCET | 0 | 0 | 0 | 0 | 0 | 1 | 0 | 4 | 4
| Online PSC |  | https://podminky.urs.cz/item/CS_URS_2024_01/113107323 | [14 empty] | Online PSC | 2
| VV |  | "předpokládaná tloušťka 250 mm"740 |  | 740 | [12 empty] | VV | 2 | 2 | True | 0 | ROZPOCET
| VV |  | Součet |  | 740 | [12 empty] | VV | 2 | 4 | True | 1 | ROZPOCET
3 | K | 113107332 | Odstranění podkladů nebo krytů strojně plochy jednotlivě do 50 m2 s přemístěním hmot na skládku na vzdálenost do 3 m nebo s naložením na dopravní prostředek z betonu prostého, o tl. vrstvy přes 150 do 300 mm | m2 | 740 |  | 0 | CS ÚRS 2024 01 |  | základní |  | 0 | 0 | 0 | 0 | 0 | 4 | K | 2 |  |  |  | ROZPOCET | 0 | 0 | 0 | 0 | 0 | 1 | 0 | 4 | 6
| Online PSC |  | https://podminky.urs.cz/item/CS_URS_2024_01/113107332 | [14 empty] | Online PSC | 2
| VV |  | "předpokládaná tloušťka 200 mm"740 |  | 740 | [12 empty] | VV | 2 | 2 | True | 0 | ROZPOCET
| VV |  | Součet |  | 740 | [12 empty] | VV | 2 | 4 | True | 1 | ROZPOCET
4 | K | 113154265 | Frézování živičného podkladu nebo krytu s naložením na dopravní prostředek plochy přes 500 do 1 000 m2 s překážkami v trase pruhu šířky přes 1 m do 2 m, tloušťky vrstvy 200 mm | m2 | 740 |  | 0 | CS ÚRS 2024 01 |  | základní |  | 0 | 0 | 0 | 0 | 0 | 4 | K | 2 |  |  |  | ROZPOCET | 0 | 0 | 0 | 0 | 0 | 1 | 0 | 4 | 8
| Online PSC |  | https://podminky.urs.cz/item/CS_URS_2024_01/113154265 | [14 empty] | Online PSC | 2
| VV |  | "předpokládaná tloušťka 150 mm"740 |  | 740 | [12 empty] | VV | 2 | 2 | True | 0 | ROZPOCET
| VV |  | Součet |  | 740 | [12 empty] | VV | 2 | 4 | True | 1 | ROZPOCET
5 | K | 113202111 | Vytrhání obrub s vybouráním lože, s přemístěním hmot na skládku na vzdálenost do 3 m nebo s naložením na dopravní prostředek z krajníků nebo obrubníků stojatých | m | 98 |  | 0 | CS ÚRS 2024 01 |  | základní |  | 0 | 0 | 0 | 0 | 0 | 4 | K | 2 |  |  |  | ROZPOCET | 0 | 0 | 0 | 0 | 0 | 1 | 0 | 4 | 10
| Online PSC |  | https://podminky.urs.cz/item/CS_URS_2024_01/113202111 | [14 empty] | Online PSC | 2
6 | K | 121151123 | Sejmutí ornice strojně při souvislé ploše přes 500 m2, tl. vrstvy do 200 mm | m2 | 1180 |  | 0 | CS ÚRS 2024 01 |  | základní |  | 0 | 0 | 0 | 0 | 0 | 4 | K | 2 |  |  |  | ROZPOCET | 0 | 0 | 0 | 0 | 0 | 1 | 0 | 4 | 12
| Online PSC |  | https://podminky.urs.cz/item/CS_URS_2024_01/121151123 | [14 empty] | Online PSC | 2
| VV |  | "sejmutí tl. 150 mm"1180 |  | 1180 | [12 empty] | VV | 2 | 2 | True | 0 | ROZPOCET
| VV |  | Součet |  | 1180 | [12 empty] | VV | 2 | 4 | True | 1 | ROZPOCET
7 | K | 122252205 | Odkopávky a prokopávky nezapažené pro silnice a dálnice strojně v hornině třídy těžitelnosti I přes 500 do 1 000 m3 | m3 | 530 |  | 0 | CS ÚRS 2024 01 |  | základní |  | 0 | 0 | 0 | 0 | 0 | 4 | K | 2 |  |  |  | ROZPOCET | 0 | 0 | 0 | 0 | 0 | 1 | 0 | 4 | 14
| Online PSC |  | https://podminky.urs.cz/item/CS_URS_2024_01/122252205 | [14 empty] | Online PSC | 2
| VV |  | "odkopávky pro konstrukční vrstvy vozovek"530 |  | 530 | [12 empty] | VV | 2 | 2 | True | 0 | ROZPOCET
| VV |  | Součet |  | 530 | [12 empty] | VV | 2 | 4 | True | 1 | ROZPOCET
8 | K | 122252205 | Odkopávky a prokopávky nezapažené pro silnice a dálnice strojně v hornině třídy těžitelnosti I přes 500 do 1 000 m3 | m3 | 366 |  | 0 | CS ÚRS 2024 01 |  | základní |  | 0 | 0 | 0 | 0 | 0 | 4 | K | 2 |  |  |  | ROZPOCET | 0 | 0 | 0 | 0 | 0 | 1 | 0 | 4 | 16
| Online PSC |  | https://podminky.urs.cz/item/CS_URS_2024_01/122252205 | [14 empty] | Online PSC | 2
| VV |  | "odkopávky pro sanaci neúnosného podloží - předpokládaná tloušťka 400 mm (plocha*tloušťka)"915*0,4 |  | 366 | [12 empty] | VV | 2 | 2 | True | 0 | ROZPOCET
| VV |  | Součet |  | 366 | [12 empty] | VV | 2 | 4 | True | 1 | ROZPOCET
9 | K | 131251100 | Hloubení nezapažených jam a zářezů strojně s urovnáním dna do předepsaného profilu a spádu v hornině třídy těžitelnosti I skupiny 3 do 20 m3 | m3 | 6 |  | 0 | CS ÚRS 2024 01 |  | základní |  | 0 | 0 | 0 | 0 | 0 | 4 | K | 2 |  |  |  | ROZPOCET | 0 | 0 | 0 | 0 | 0 | 1 | 0 | 4 | 18
| Online PSC |  | https://podminky.urs.cz/item/CS_URS_2024_01/131251100 | [14 empty] | Online PSC | 2
| VV |  | "jámy pro dešťové vpusti (počet*délka*šířka*hloubka)"3*1*1*2 |  | 6 | [12 empty] | VV | 2 | 2 | True | 0 | ROZPOCET
| VV |  | Součet |  | 6 | [12 empty] | VV | 2 | 4 | True | 1 | ROZPOCET
10 | K | 132251101 | Hloubení nezapažených rýh šířky do 800 mm strojně s urovnáním dna do předepsaného profilu a spádu v hornině třídy těžitelnosti I skupiny 3 do 20 m3 | m3 | 46.5 |  | 0 | CS ÚRS 2024 01 |  | základní |  | 0 | 0 | 0 | 0 | 0 | 4 | K | 2 |  |  |  | ROZPOCET | 0 | 0 | 0 | 0 | 0 | 1 | 0 | 4 | 20
| Online PSC |  | https://podminky.urs.cz/item/CS_URS_2024_01/132251101 | [14 empty] | Online PSC | 2
| VV |  | "hloubení rýhy pro trativod (délka*šířka*hloubka)"155*0,5*0,6 |  | 46.5 | [12 empty] | VV | 2 | 2 | True | 0 | ROZPOCET
| VV |  | Součet |  | 46.5 | [12 empty] | VV | 2 | 4 | True | 1 | ROZPOCET
11 | K | 162351103 | Vodorovné přemístění výkopku nebo sypaniny po suchu na obvyklém dopravním prostředku, bez naložení výkopku, avšak se složením bez rozhrnutí z horniny třídy těžitelnosti I skupiny 1 až 3 na vzdálenost přes 50 do 500 m | m3 | 363.6 |  | 0 | CS ÚRS 2024 01 |  | základní |  | 0 | 0 | 0 | 0 | 0 | 4 | K | 2 |  |  |  | ROZPOCET | 0 | 0 | 0 | 0 | 0 | 1 | 0 | 4 | 22
| Online PSC |  | https://podminky.urs.cz/item/CS_URS_2024_01/162351103 | [14 empty] | Online PSC | 2
| VV |  | "odvoz ornice pro zpětné použití na mezideponii"1180*0,15 |  | 177 | [12 empty] | VV | 2 | 2 | True | 0 | ROZPOCET
| VV |  | "dovoz ornice pro zpětné použití z mezideponie"1180*0,15 |  | 177 | [12 empty] | VV | 2 | 2 | True | 0 | ROZPOCET
| VV |  | "odvoz vhodné zeminy pro zpětný zásyp na mezideponii"4,8 |  | 4.8 | [12 empty] | VV | 2 | 2 | True | 0 | ROZPOCET
| VV |  | "dovoz vhodné zeminy pro zpětný zásyp z mezideponie"4,8 |  | 4.8 | [12 empty] | VV | 2 | 2 | True | 0 | ROZPOCET
| VV |  | Součet |  | 363.6 | [12 empty] | VV | 2 | 4 | True | 1 | ROZPOCET
12 | K | 162751117 | Vodorovné přemístění výkopku nebo sypaniny po suchu na obvyklém dopravním prostředku, bez naložení výkopku, avšak se složením bez rozhrnutí z horniny třídy těžitelnosti I skupiny 1 až 3 na vzdálenost přes 9 000 do 10 000 m | m3 | 754.7 |  | 0 | CS ÚRS 2024 01 |  | základní |  | 0 | 0 | 0 | 0 | 0 | 4 | K | 2 |  |  |  | ROZPOCET | 0 | 0 | 0 | 0 | 0 | 1 | 0 | 4 | 24
| Online PSC |  | https://podminky.urs.cz/item/CS_URS_2024_01/162751117 | [14 empty] | Online PSC | 2
| VV |  | "odvoz odstraněných travin na skládku - předpoklad 20 km"1180*0,15 |  | 177 | [12 empty] | VV | 2 | 2 | True | 0 | ROZPOCET
| VV |  | "odvoz zeminy z odkopávek pro konstrukční vrstvy vozovek - předpoklad 20 km"530 |  | 530 | [12 empty] | VV | 2 | 2 | True | 0 | ROZPOCET
| VV |  | "odvoz zeminy z hloubení rýh a jam - předpoklad 20 km"6+46,5 |  | 52.5 | [12 empty] | VV | 2 | 2 | True | 0 | ROZPOCET
| VV |  | "odpočet vhodné zeminy pro zpětný zásyp"-4,8 |  | -4.8 | [12 empty] | VV | 2 | 2 | True | 0 | ROZPOCET
| VV |  | Součet |  | 754.7 | [12 empty] | VV | 2 | 4 | True | 1 | ROZPOCET
13 | K | 162751117 | Vodorovné přemístění výkopku nebo sypaniny po suchu na obvyklém dopravním prostředku, bez naložení výkopku, avšak se složením bez rozhrnutí z horniny třídy těžitelnosti I skupiny 1 až 3 na vzdálenost přes 9 000 do 10 000 m | m3 | 366 |  | 0 | CS ÚRS 2024 01 |  | základní |  | 0 | 0 | 0 | 0 | 0 | 4 | K | 2 |  |  |  | ROZPOCET | 0 | 0 | 0 | 0 | 0 | 1 | 0 | 4 | 26
| Online PSC |  | https://podminky.urs.cz/item/CS_URS_2024_01/162751117 | [14 empty] | Online PSC | 2
| VV |  | "odvoz zeminy z odkopávek pro sanaci neúnosného podloží - předpoklad 20 km"366 |  | 366 | [12 empty] | VV | 2 | 2 | True | 0 | ROZPOCET
| VV |  | Součet |  | 366 | [12 empty] | VV | 2 | 4 | True | 1 | ROZPOCET
14 | K | 162751119 | Vodorovné přemístění výkopku nebo sypaniny po suchu na obvyklém dopravním prostředku, bez naložení výkopku, avšak se složením bez rozhrnutí z horniny třídy těžitelnosti I skupiny 1 až 3 na vzdálenost Příplatek k ceně za každých dalších i započatých 1 000 m | m3 | 3660 |  | 0 | CS ÚRS 2024 01 |  | základní |  | 0 | 0 | 0 | 0 | 0 | 4 | K | 2 |  |  |  | ROZPOCET | 0 | 0 | 0 | 0 | 0 | 1 | 0 | 4 | 30
| Online PSC |  | https://podminky.urs.cz/item/CS_URS_2024_01/162751119 | [14 empty] | Online PSC | 2
| VV |  | "odvoz zeminy z odkopávek pro sanaci neúnosného podloží - předpoklad 20 km"366 |  | 366 | [12 empty] | VV | 2 | 2 | True | 0 | ROZPOCET
| VV |  | Součet |  | 366 | [12 empty] | VV | 2 | 4 | True | 0 | ROZPOCET
| VV |  | 366*10 "Přepočtené koeficientem množství |  | 3660 | [12 empty] | VV | 2 | 2 | True | 0 | ROZPOCET
| VV |  | Součet |  | 3660 | [12 empty] | VV | 2 | 4 | True | 1 | ROZPOCET
15 | K | 167151101 | Nakládání, skládání a překládání neulehlého výkopku nebo sypaniny strojně nakládání, množství do 100 m3, z horniny třídy těžitelnosti I, skupiny 1 až 3 | m3 | 181.8 |  | 0 | CS ÚRS 2024 01 |  | základní |  | 0 | 0 | 0 | 0 | 0 | 4 | K | 2 |  |  |  | ROZPOCET | 0 | 0 | 0 | 0 | 0 | 1 | 0 | 4 | 32
| Online PSC |  | https://podminky.urs.cz/item/CS_URS_2024_01/167151101 | [14 empty] | Online PSC | 2
| VV |  | "ornice pro zpětné použití na mezideponii"1180*0,15 |  | 177 | [12 empty] | VV | 2 | 2 | True | 0 | ROZPOCET
| VV |  | "vhodná zemina pro zpětný zásyp na mezideponii"4,8 |  | 4.8 | [12 empty] | VV | 2 | 2 | True | 0 | ROZPOCET
| VV |  | Součet |  | 181.8 | [12 empty] | VV | 2 | 4 | True | 1 | ROZPOCET
16 | K | 171201231 | Poplatek za uložení stavebního odpadu na recyklační skládce (skládkovné) zeminy a kamení zatříděného do Katalogu odpadů pod kódem 17 05 04 | t | 1282.99 |  | 0 | CS ÚRS 2024 01 |  | základní |  | 0 | 0 | 0 | 0 | 0 | 4 | K | 2 |  |  |  | ROZPOCET | 0 | 0 | 0 | 0 | 0 | 1 | 0 | 4 | 34
| Online PSC |  | https://podminky.urs.cz/item/CS_URS_2024_01/171201231 | [14 empty] | Online PSC | 2
| VV |  | "odstraněné traviny"1180*0,15 |  | 177 | [12 empty] | VV | 2 | 2 | True | 0 | ROZPOCET
| VV |  | "zemina z odkopávek pro konstrukční vrstvy vozovek"530 |  | 530 | [12 empty] | VV | 2 | 2 | True | 0 | ROZPOCET
| VV |  | "zeminy z hloubení rýh a jam"6+46,5 |  | 52.5 | [12 empty] | VV | 2 | 2 | True | 0 | ROZPOCET
| VV |  | "odpočet vhodné zeminy pro zpětný zásyp"-4,8 |  | -4.8 | [12 empty] | VV | 2 | 2 | True | 0 | ROZPOCET
| VV |  | Součet |  | 754.7 | [12 empty] | VV | 2 | 4 | True | 0 | ROZPOCET
| VV |  | 754,7*1,7 "Přepočtené koeficientem množství |  | 1282.99 | [12 empty] | VV | 2 | 2 | True | 0 | ROZPOCET
| VV |  | Součet |  | 1282.99 | [12 empty] | VV | 2 | 4 | True | 1 | ROZPOCET
17 | K | 171201231 | Poplatek za uložení stavebního odpadu na recyklační skládce (skládkovné) zeminy a kamení zatříděného do Katalogu odpadů pod kódem 17 05 04 | t | 622.2 |  | 0 | CS ÚRS 2024 01 |  | základní |  | 0 | 0 | 0 | 0 | 0 | 4 | K | 2 |  |  |  | ROZPOCET | 0 | 0 | 0 | 0 | 0 | 1 | 0 | 4 | 36
| Online PSC |  | https://podminky.urs.cz/item/CS_URS_2024_01/171201231 | [14 empty] | Online PSC | 2
| VV |  | "zeminy z odkopávek pro sanaci neúnosného podloží"366 |  | 366 | [12 empty] | VV | 2 | 2 | True | 0 | ROZPOCET
| VV |  | Součet |  | 366 | [12 empty] | VV | 2 | 4 | True | 0 | ROZPOCET
| VV |  | 366*1,7 "Přepočtené koeficientem množství |  | 622.2 | [12 empty] | VV | 2 | 2 | True | 0 | ROZPOCET
| VV |  | Součet |  | 622.2 | [12 empty] | VV | 2 | 4 | True | 1 | ROZPOCET
18 | K | 171251201 | Uložení sypaniny na skládky nebo meziskládky bez hutnění s upravením uložené sypaniny do předepsaného tvaru | m3 | 181.8 |  | 0 | CS ÚRS 2024 01 |  | základní |  | 0 | 0 | 0 | 0 | 0 | 4 | K | 2 |  |  |  | ROZPOCET | 0 | 0 | 0 | 0 | 0 | 1 | 0 | 4 | 38
| Online PSC |  | https://podminky.urs.cz/item/CS_URS_2024_01/171251201 | [14 empty] | Online PSC | 2
| VV |  | "ornice pro zpětné použití na mezideponii"1180*0,15 |  | 177 | [12 empty] | VV | 2 | 2 | True | 0 | ROZPOCET
| VV |  | "vhodná zemina pro zpětný zásyp na mezideponii"4,8 |  | 4.8 | [12 empty] | VV | 2 | 2 | True | 0 | ROZPOCET
| VV |  | Součet |  | 181.8 | [12 empty] | VV | 2 | 4 | True | 1 | ROZPOCET
19 | K | 174151101 | Zásyp sypaninou z jakékoliv horniny strojně s uložením výkopku ve vrstvách se zhutněním jam, šachet, rýh nebo kolem objektů v těchto vykopávkách | m3 | 4.8 |  | 0 | CS ÚRS 2023 02 |  | základní |  | 0 | 0 | 0 | 0 | 0 | 4 | K | 2 |  |  |  | ROZPOCET | 0 | 0 | 0 | 0 | 0 | 1 | 0 | 4 | 40
| Online PSC |  | https://podminky.urs.cz/item/CS_URS_2023_02/174151101 | [14 empty] | Online PSC | 2
| VV |  | "zemina z jam pro dešťové vpusti"6 |  | 6 | [12 empty] | VV | 2 | 2 | True | 0 | ROZPOCET
| VV |  | "odpočet lože"-0,075 |  | -0.075 | [12 empty] | VV | 2 | 2 | True | 0 | ROZPOCET
| VV |  | "odpočet dešťové vpusti"-3*0,5*0,5*1,5 |  | -1.125 | [12 empty] | VV | 2 | 2 | True | 0 | ROZPOCET
| VV |  | Součet |  | 4.8 | [12 empty] | VV | 2 | 4 | True | 1 | ROZPOCET
20 | K | 181152302 | Úprava pláně na stavbách silnic a dálnic strojně v zářezech mimo skalních se zhutněním | m2 | 1387 |  | 0 | CS ÚRS 2024 01 |  | základní |  | 0 | 0 | 0 | 0 | 0 | 4 | K | 2 |  |  |  | ROZPOCET | 0 | 0 | 0 | 0 | 0 | 1 | 0 | 4 | 42
| Online PSC |  | https://podminky.urs.cz/item/CS_URS_2024_01/181152302 | [14 empty] | Online PSC | 2
| VV |  | "konstrukce asfaltové vozovky"350 |  | 350 | [12 empty] | VV | 2 | 2 | True | 0 | ROZPOCET
| VV |  | "konstrukce parkovacích stání"450 |  | 450 | [12 empty] | VV | 2 | 2 | True | 0 | ROZPOCET
| VV |  | "konstrukce vyhrazených parkovacích stání"90 |  | 90 | [12 empty] | VV | 2 | 2 | True | 0 | ROZPOCET
| VV |  | "konstrukce příčného prahu"55 |  | 55 | [12 empty] | VV | 2 | 2 | True | 0 | ROZPOCET
| VV |  | "konstrukce sjezdu"70 |  | 70 | [12 empty] | VV | 2 | 2 | True | 0 | ROZPOCET
| VV |  | "konstrukce chodníků do správy BKOM, a.s."250 |  | 250 | [12 empty] | VV | 2 | 2 | True | 0 | ROZPOCET
| VV |  | "konstrukce chodníků do správy investora"90 |  | 90 | [12 empty] | VV | 2 | 2 | True | 0 | ROZPOCET
| VV |  | "ostatní zpevněné plochy"32 |  | 32 | [12 empty] | VV | 2 | 2 | True | 0 | ROZPOCET
| VV |  | Součet |  | 1387 | [12 empty] | VV | 2 | 4 | True | 1 | ROZPOCET
21 | K | 181351113 | Rozprostření a urovnání ornice v rovině nebo ve svahu sklonu do 1:5 strojně při souvislé ploše přes 500 m2, tl. vrstvy do 200 mm | m2 | 1180 |  | 0 | CS ÚRS 2024 01 |  | základní |  | 0 | 0 | 0 | 0 | 0 | 4 | K | 2 |  |  |  | ROZPOCET | 0 | 0 | 0 | 0 | 0 | 1 | 0 | 4 | 44
| Online PSC |  | https://podminky.urs.cz/item/CS_URS_2024_01/181351113 | [14 empty] | Online PSC | 2
| VV |  | "rozprostření ornice v předpokládané tloušťce 150 mm"1180 |  | 1180 | [12 empty] | VV | 2 | 2 | True | 0 | ROZPOCET
| VV |  | Součet |  | 1180 | [12 empty] | VV | 2 | 4 | True | 1 | ROZPOCET
22 | K | 181411131 | Založení trávníku na půdě předem připravené plochy do 1000 m2 výsevem včetně utažení parkového v rovině nebo na svahu do 1:5 | m2 | 1180 |  | 0 | CS ÚRS 2024 01 |  | základní |  | 0 | 0 | 0 | 0 | 0 | 4 | K | 2 |  |  |  | ROZPOCET | 0 | 0 | 0 | 0 | 0 | 1 | 0 | 4 | 46
| Online PSC |  | https://podminky.urs.cz/item/CS_URS_2024_01/181411131 | [14 empty] | Online PSC | 2
23 | M | 00572410 | osivo směs travní parková | kg | 23.6 |  | 0 | CS ÚRS 2024 01 |  | základní |  | 0 | 0 | 0 | 0 | 0 | 8 | M | 2 |  |  |  | ROZPOCET | 0 | 0 | 0 | 0 | 0 | 1 | 0 | 4 | 48
| VV |  | 1180*0,02 "Přepočtené koeficientem množství |  | 23.6 | [12 empty] | VV | 2 | 2 | True | 0 | ROZPOCET
| VV |  | Součet |  | 23.6 | [12 empty] | VV | 2 | 4 | True | 1 | ROZPOCET
| D | 2 | Zakládání |  |  |  | 0 |  |  |  |  | 0 |  | 0 |  | 0 | 1 | D | 1 |  |  |  | ROZPOCET | [6 empty] | 0
24 | K | 211521111 | Výplň kamenivem do rýh odvodňovacích žeber nebo trativodů bez zhutnění, s úpravou povrchu výplně kamenivem hrubým drceným frakce 63 až 125 mm | m3 | 43.385 |  | 0 | CS ÚRS 2024 01 |  | základní |  | 0 | 0 | 0 | 0 | 0 | 4 | K | 2 |  |  |  | ROZPOCET | 0 | 0 | 0 | 0 | 0 | 1 | 0 | 4 | 50
| Online PSC |  | https://podminky.urs.cz/item/CS_URS_2024_01/211521111 | [14 empty] | Online PSC | 2
| VV |  | "rýha pro odvodňovací žebro (délka*šířka*hloubka)"155*0,5*0,6 |  | 46.5 | [12 empty] | VV | 2 | 2 | True | 0 | ROZPOCET
| VV |  | "odpočet kubatůry vytlačené potrubím trativodu (délka*pí*poloměr*poloměr)"-155*3,14*0,08*0,08 |  | -3.115 | [12 empty] | VV | 2 | 2 | True | 0 | ROZPOCET
| VV |  | Součet |  | 43.385 | [12 empty] | VV | 2 | 4 | True | 1 | ROZPOCET
25 | K | 211971110 | Zřízení opláštění výplně z geotextilie odvodňovacích žeber nebo trativodů v rýze nebo zářezu se stěnami šikmými o sklonu do 1:2 | m2 | 106.95 |  | 0 | CS ÚRS 2024 01 |  | základní |  | 0 | 0 | 0 | 0 | 0 | 4 | K | 2 |  |  |  | ROZPOCET | 0 | 0 | 0 | 0 | 0 | 1 | 0 | 4 | 52
| Online PSC |  | https://podminky.urs.cz/item/CS_URS_2024_01/211971110 | [14 empty] | Online PSC | 2
| VV |  | "separační geotextilie 150 g/m2 okolo trativodu + překrytí 15%"155*2*(0,6*0,5)*1,15 |  | 106.95 | [12 empty] | VV | 2 | 2 | True | 0 | ROZPOCET
| VV |  | Součet |  | 106.95 | [12 empty] | VV | 2 | 4 | True | 1 | ROZPOCET
26 | M | 69311226 | geotextilie netkaná separační, ochranná, filtrační, drenážní PES 150g/m2 | m2 | 106.95 |  | 0 | CS ÚRS 2024 01 |  | základní |  | 0 | 0 | 0 | 0 | 0 | 8 | M | 2 |  |  |  | ROZPOCET | 0 | 0 | 0 | 0 | 0 | 1 | 0 | 4 | 54
27 | K | 212752102 | Trativody z drenážních trubek pro liniové stavby a komunikace se zřízením štěrkového lože pod trubky a s jejich obsypem v otevřeném výkopu trubka korugovaná sendvičová PE-HD SN 4 celoperforovaná 360° DN 150 | m | 155 |  | 0 | CS ÚRS 2024 01 |  | základní |  | 0 | 0 | 0 | 0 | 0 | 4 | K | 2 |  |  |  | ROZPOCET | 0 | 0 | 0 | 0 | 0 | 1 | 0 | 4 | 56
| Online PSC |  | https://podminky.urs.cz/item/CS_URS_2024_01/212752102 | [14 empty] | Online PSC | 2
| D | 4 | Vodorovné konstrukce |  |  |  | 0 |  |  |  |  | 0 |  | 0 |  | 0 | 1 | D | 1 |  |  |  | ROZPOCET | [6 empty] | 0
28 | K | 451572111 | Lože pod potrubí, stoky a drobné objekty v otevřeném výkopu z kameniva drobného těženého 0 až 4 mm | m3 | 0.075 |  | 0 | CS ÚRS 2024 01 |  | základní |  | 0 | 0 | 0 | 0 | 0 | 4 | K | 2 |  |  |  | ROZPOCET | 0 | 0 | 0 | 0 | 0 | 1 | 0 | 4 | 58
| Online PSC |  | https://podminky.urs.cz/item/CS_URS_2024_01/451572111 | [14 empty] | Online PSC | 2
| VV |  | "dešťová vpusť (počet*délka*šířka*tloušťka)"3*0,5*0,5*0,1 |  | 0.075 | [12 empty] | VV | 2 | 2 | True | 0 | ROZPOCET
| VV |  | Součet |  | 0.075 | [12 empty] | VV | 2 | 4 | True | 1 | ROZPOCET
| D | 5 | Komunikace pozemní |  |  |  | 0 |  |  |  |  | 0 |  | 0 |  | 0 | 1 | D | 1 |  |  |  | ROZPOCET | [6 empty] | 0
29 | K | 561121101 | Zřízení podkladu nebo ochranné vrstvy vozovky z mechanicky zpevněné zeminy MZ bez přidání pojiva nebo vylepšovacího materiálu, s rozprostřením, vlhčením, promísením a zhutněním, tloušťka po zhutnění 50 mm | m2 | 32 |  | 0 | CS ÚRS 2024 01 |  | základní |  | 0 | 0 | 0 | 0 | 0 | 4 | K | 2 |  |  |  | ROZPOCET | 0 | 0 | 0 | 0 | 0 | 1 | 0 | 4 | 60
| Online PSC |  | https://podminky.urs.cz/item/CS_URS_2024_01/561121101 | [14 empty] | Online PSC | 2
| VV |  | "ostatní zpevněné plochy" | [14 empty] | VV | 2 | 1 | True | 0 | ROZPOCET
| VV |  | "hlinitopísčitá prosívka fr. 0/4 mm v tl. 40 mm"32 |  | 32 | [12 empty] | VV | 2 | 2 | True | 0 | ROZPOCET
| VV |  | Součet |  | 32 | [12 empty] | VV | 2 | 4 | True | 1 | ROZPOCET
30 | M | 58331200 | hlinitopísčitá prosívka fr. 0/4 mm | t | 2.88 |  | 0 | CS ÚRS 2024 01 |  | základní |  | 0 | 0 | 0 | 0 | 0 | 8 | M | 2 |  |  |  | ROZPOCET | 0 | 0 | 0 | 0 | 0 | 1 | 0 | 4 | 62
| VV |  | 32*0,09 "Přepočtené koeficientem množství |  | 2.88 | [12 empty] | VV | 2 | 2 | True | 0 | ROZPOCET
| VV |  | Součet |  | 2.88 | [12 empty] | VV | 2 | 4 | True | 1 | ROZPOCET
31 | K | 564730001 | Podklad nebo kryt z kameniva hrubého drceného vel. 8-16 mm s rozprostřením a zhutněním plochy jednotlivě do 100 m2, po zhutnění tl. 100 mm | m2 | 32 |  | 0 | CS ÚRS 2024 01 |  | základní |  | 0 | 0 | 0 | 0 | 0 | 4 | K | 2 |  |  |  | ROZPOCET | 0 | 0 | 0 | 0 | 0 | 1 | 0 | 4 | 64
| Online PSC |  | https://podminky.urs.cz/item/CS_URS_2024_01/564730001 | [14 empty] | Online PSC | 2
| VV |  | "ostatní zpevněné plochy"32 |  | 32 | [12 empty] | VV | 2 | 2 | True | 0 | ROZPOCET
| VV |  | Součet |  | 32 | [12 empty] | VV | 2 | 4 | True | 1 | ROZPOCET
32 | K | 564730101 | Podklad nebo kryt z kameniva hrubého drceného vel. 16-32 mm s rozprostřením a zhutněním plochy jednotlivě do 100 m2, po zhutnění tl. 100 mm | m2 | 32 |  | 0 | CS ÚRS 2024 01 |  | základní |  | 0 | 0 | 0 | 0 | 0 | 4 | K | 2 |  |  |  | ROZPOCET | 0 | 0 | 0 | 0 | 0 | 1 | 0 | 4 | 66
| Online PSC |  | https://podminky.urs.cz/item/CS_URS_2024_01/564730101 | [14 empty] | Online PSC | 2
| VV |  | "ostatní zpevněné plochy"32 |  | 32 | [12 empty] | VV | 2 | 2 | True | 0 | ROZPOCET
| VV |  | Součet |  | 32 | [12 empty] | VV | 2 | 4 | True | 1 | ROZPOCET
33 | K | 564851111 | Podklad ze štěrkodrti ŠD s rozprostřením a zhutněním plochy přes 100 m2, po zhutnění tl. 150 mm | m2 | 490 |  | 0 | CS ÚRS 2024 01 |  | základní |  | 0 | 0 | 0 | 0 | 0 | 4 | K | 2 |  |  |  | ROZPOCET | 0 | 0 | 0 | 0 | 0 | 1 | 0 | 4 | 68
| Online PSC |  | https://podminky.urs.cz/item/CS_URS_2024_01/564851111 | [14 empty] | Online PSC | 2
| VV |  | "Konstrukce parkovacích stání"410 |  | 410 | [12 empty] | VV | 2 | 2 | True | 0 | ROZPOCET
| VV |  | "konstrukce vyhrazených parkovacích stání"80 |  | 80 | [12 empty] | VV | 2 | 2 | True | 0 | ROZPOCET
| VV |  | Součet |  | 490 | [12 empty] | VV | 2 | 4 | True | 1 | ROZPOCET
34 | K | 564861111 | Podklad ze štěrkodrti ŠD s rozprostřením a zhutněním plochy přes 100 m2, po zhutnění tl. 200 mm | m2 | 1355 |  | 0 | CS ÚRS 2024 01 |  | základní |  | 0 | 0 | 0 | 0 | 0 | 4 | K | 2 |  |  |  | ROZPOCET | 0 | 0 | 0 | 0 | 0 | 1 | 0 | 4 | 70
| Online PSC |  | https://podminky.urs.cz/item/CS_URS_2024_01/564861111 | [14 empty] | Online PSC | 2
| VV |  | "konstrukce asfaltové vozovky"350 |  | 350 | [12 empty] | VV | 2 | 2 | True | 0 | ROZPOCET
| VV |  | "Konstrukce parkovacích stání"450 |  | 450 | [12 empty] | VV | 2 | 2 | True | 0 | ROZPOCET
| VV |  | "konstrukce vyhrazených parkovacích stání"90 |  | 90 | [12 empty] | VV | 2 | 2 | True | 0 | ROZPOCET
| VV |  | "konstrukce příčného prahu"55 |  | 55 | [12 empty] | VV | 2 | 2 | True | 0 | ROZPOCET
| VV |  | "konstrukce sjezdu"70 |  | 70 | [12 empty] | VV | 2 | 2 | True | 0 | ROZPOCET
| VV |  | "konstrukce chodníků do správy BKOM, a.s."250 |  | 250 | [12 empty] | VV | 2 | 2 | True | 0 | ROZPOCET
| VV |  | "konstrukce chodníků do správy investora"90 |  | 90 | [12 empty] | VV | 2 | 2 | True | 0 | ROZPOCET
| VV |  | Součet |  | 1355 | [12 empty] | VV | 2 | 4 | True | 1 | ROZPOCET
35 | K | 564861111 | Podklad ze štěrkodrti ŠD s rozprostřením a zhutněním plochy přes 100 m2, po zhutnění tl. 200 mm | m2 | 1830 |  | 0 | CS ÚRS 2024 01 |  | základní |  | 0 | 0 | 0 | 0 | 0 | 4 | K | 2 |  |  |  | ROZPOCET | 0 | 0 | 0 | 0 | 0 | 1 | 0 | 4 | 72
| Online PSC |  | https://podminky.urs.cz/item/CS_URS_2024_01/564861111 | [14 empty] | Online PSC | 2
| VV |  | "sanace neúnosného podloží v celkové tloušťce 400 mm (plocha*tloušťka)"2*915 |  | 1830 | [12 empty] | VV | 2 | 2 | True | 0 | ROZPOCET
| VV |  | Součet |  | 1830 | [12 empty] | VV | 2 | 4 | True | 1 | ROZPOCET
36 | K | 565165121 | Asfaltový beton vrstva podkladní ACP 16 (obalované kamenivo střednězrnné - OKS) s rozprostřením a zhutněním v pruhu šířky přes 3 m, po zhutnění tl. 80 mm | m2 | 320 |  | 0 | CS ÚRS 2024 01 |  | základní |  | 0 | 0 | 0 | 0 | 0 | 4 | K | 2 |  |  |  | ROZPOCET | 0 | 0 | 0 | 0 | 0 | 1 | 0 | 4 | 74
| Online PSC |  | https://podminky.urs.cz/item/CS_URS_2024_01/565165121 | [14 empty] | Online PSC | 2
| VV |  | "konstrukce asfaltové vozovky"320 |  | 320 | [12 empty] | VV | 2 | 2 | True | 0 | ROZPOCET
| VV |  | Součet |  | 320 | [12 empty] | VV | 2 | 4 | True | 1 | ROZPOCET
37 | K | 567132113 | Podklad ze směsi stmelené cementem SC bez dilatačních spár, s rozprostřením a zhutněním SC C 8/10 (KSC I), po zhutnění tl. 180 mm | m2 | 433 |  | 0 | CS ÚRS 2024 01 |  | základní |  | 0 | 0 | 0 | 0 | 0 | 4 | K | 2 |  |  |  | ROZPOCET | 0 | 0 | 0 | 0 | 0 | 1 | 0 | 4 | 76
| Online PSC |  | https://podminky.urs.cz/item/CS_URS_2024_01/567132113 | [14 empty] | Online PSC | 2
| VV |  | "konstrukce asfaltové vozovky"320 |  | 320 | [12 empty] | VV | 2 | 2 | True | 0 | ROZPOCET
| VV |  | "konstrukce příčného prahu"50 |  | 50 | [12 empty] | VV | 2 | 2 | True | 0 | ROZPOCET
| VV |  | "konstrukce sjezdu"63 |  | 63 | [12 empty] | VV | 2 | 2 | True | 0 | ROZPOCET
| VV |  | Součet |  | 433 | [12 empty] | VV | 2 | 4 | True | 1 | ROZPOCET
38 | K | 573231108 | Postřik spojovací PS bez posypu kamenivem ze silniční emulze, v množství 0,50 kg/m2 | m2 | 320 |  | 0 | CS ÚRS 2024 01 |  | základní |  | 0 | 0 | 0 | 0 | 0 | 4 | K | 2 |  |  |  | ROZPOCET | 0 | 0 | 0 | 0 | 0 | 1 | 0 | 4 | 78
| Online PSC |  | https://podminky.urs.cz/item/CS_URS_2024_01/573231108 | [14 empty] | Online PSC | 2
| VV |  | "konstrukce asfaltové vozovky"320 |  | 320 | [12 empty] | VV | 2 | 2 | True | 0 | ROZPOCET
| VV |  | Součet |  | 320 | [12 empty] | VV | 2 | 4 | True | 1 | ROZPOCET
39 | K | 577134121 | Asfaltový beton vrstva obrusná ACO 11 (ABS) s rozprostřením a se zhutněním z nemodifikovaného asfaltu v pruhu šířky přes 3 m tř. I (ACO 11+), po zhutnění tl. 40 mm | m2 | 320 |  | 0 | CS ÚRS 2024 01 |  | základní |  | 0 | 0 | 0 | 0 | 0 | 4 | K | 2 |  |  |  | ROZPOCET | 0 | 0 | 0 | 0 | 0 | 1 | 0 | 4 | 80
| Online PSC |  | https://podminky.urs.cz/item/CS_URS_2024_01/577134121 | [14 empty] | Online PSC | 2
| VV |  | "konstrukce asfaltové vozovky"320 |  | 320 | [12 empty] | VV | 2 | 2 | True | 0 | ROZPOCET
| VV |  | Součet |  | 320 | [12 empty] | VV | 2 | 4 | True | 1 | ROZPOCET
40 | K | 596211112 | Kladení dlažby z betonových zámkových dlaždic komunikací pro pěší ručně s ložem z kameniva těženého nebo drceného tl. do 40 mm, s vyplněním spár s dvojitým hutněním, vibrováním a se smetením přebytečného materiálu na krajnici tl. 60 mm skupiny A, pro plochy přes 100 do 300 m2 | m2 | 323 |  | 0 | CS ÚRS 2024 01 |  | základní |  | 0 | 0 | 0 | 0 | 0 | 4 | K | 2 |  |  |  | ROZPOCET | 0 | 0 | 0 | 0 | 0 | 1 | 0 | 4 | 82
| Online PSC |  | https://podminky.urs.cz/item/CS_URS_2024_01/596211112 | [14 empty] | Online PSC | 2
| VV |  | "konstrukce chodníků do správy BKOM, a.s." | [14 empty] | VV | 2 | 1 | True | 0 | ROZPOCET
| VV |  | "zámková dlažba 200x200x60 mm - přírodní"185 |  | 185 | [12 empty] | VV | 2 | 2 | True | 0 | ROZPOCET
| VV |  | "zámková dlažba 200x100x60 mm - barevná (antracitová), pro bezbariérové úpravy"15 |  | 15 | [12 empty] | VV | 2 | 2 | True | 0 | ROZPOCET
| VV |  | "zámková dlažba200x200x60 mm - šedá, bez sražených hran"20 |  | 20 | [12 empty] | VV | 2 | 2 | True | 0 | ROZPOCET
| VV |  | Mezisoučet |  | 220 | [12 empty] | VV | 2 | 3 | True | 0 | ROZPOCET
| VV |  | "konstrukce chodníků do správy investora" | [14 empty] | VV | 2 | 1 | True | 0 | ROZPOCET
| VV |  | "zámková dlažba 200x200x60 mm - přírodní"82 |  | 82 | [12 empty] | VV | 2 | 2 | True | 0 | ROZPOCET
| VV |  | Mezisoučet |  | 82 | [12 empty] | VV | 2 | 3 | True | 0 | ROZPOCET
| VV |  | "ostatní zpevněné ploch" | [14 empty] | VV | 2 | 1 | True | 0 | ROZPOCET
| VV |  | "vegetační dlažba 450x300 mm"17 |  | 17 | [12 empty] | VV | 2 | 2 | True | 0 | ROZPOCET
| VV |  | Mezisoučet |  | 17 | [12 empty] | VV | 2 | 3 | True | 0 | ROZPOCET
| VV |  | "umělá vodící linie š. 400 mm - zámková dlažba 200x200x60 mm - přírodní, reliéfní"4 |  | 4 | [12 empty] | VV | 2 | 2 | True | 0 | ROZPOCET
| VV |  | Mezisoučet |  | 4 | [12 empty] | VV | 2 | 3 | True | 0 | ROZPOCET
| VV |  | Součet |  | 323 | [12 empty] | VV | 2 | 4 | True | 1 | ROZPOCET
41 | M | 59245008 | dlažba skladebná betonová 200x100mm tl 60mm barevná - pro bezbariérové úpravy | m2 | 15.3 |  | 0 | CS ÚRS 2024 01 |  | základní |  | 0 | 0 | 0 | 0 | 0 | 8 | M | 2 |  |  |  | ROZPOCET | 0 | 0 | 0 | 0 | 0 | 1 | 0 | 4 | 84
| VV |  | "konstrukce chodníků do správy BKOM, a.s."15 |  | 15 | [12 empty] | VV | 2 | 2 | True | 0 | ROZPOCET
| VV |  | Součet |  | 15 | [12 empty] | VV | 2 | 4 | True | 0 | ROZPOCET
| VV |  | 15*1,02 "Přepočtené koeficientem množství |  | 15.3 | [12 empty] | VV | 2 | 2 | True | 0 | ROZPOCET
| VV |  | Součet |  | 15.3 | [12 empty] | VV | 2 | 4 | True | 1 | ROZPOCET
42 | M | 59245021 | dlažba skladebná betonová 200x200mm tl 60mm přírodní | m2 | 272.34 |  | 0 | CS ÚRS 2024 01 |  | základní |  | 0 | 0 | 0 | 0 | 0 | 8 | M | 2 |  |  |  | ROZPOCET | 0 | 0 | 0 | 0 | 0 | 1 | 0 | 4 | 86
| VV |  | "konstrukce chodníků do správy BKOM, a.s."185 |  | 185 | [12 empty] | VV | 2 | 2 | True | 0 | ROZPOCET
| VV |  | "konstrukce chodníků do správy investora"82 |  | 82 | [12 empty] | VV | 2 | 2 | True | 0 | ROZPOCET
| VV |  | Součet |  | 267 | [12 empty] | VV | 2 | 4 | True | 0 | ROZPOCET
| VV |  | 267*1,02 "Přepočtené koeficientem množství |  | 272.34 | [12 empty] | VV | 2 | 2 | True | 0 | ROZPOCET
| VV |  | Součet |  | 272.34 | [12 empty] | VV | 2 | 4 | True | 1 | ROZPOCET
43 | M | 59246084 | dlažba pro nevidomé betonová 200x200mm tl 60mm přírodní | m2 | 4.08 |  | 0 | CS ÚRS 2024 01 |  | základní |  | 0 | 0 | 0 | 0 | 0 | 8 | M | 2 |  |  |  | ROZPOCET | 0 | 0 | 0 | 0 | 0 | 1 | 0 | 4 | 88
| VV |  | "umělá vodící linie"4 |  | 4 | [12 empty] | VV | 2 | 2 | True | 0 | ROZPOCET
| VV |  | Součet |  | 4 | [12 empty] | VV | 2 | 4 | True | 0 | ROZPOCET
| VV |  | 4*1,02 "Přepočtené koeficientem množství |  | 4.08 | [12 empty] | VV | 2 | 2 | True | 0 | ROZPOCET
| VV |  | Součet |  | 4.08 | [12 empty] | VV | 2 | 4 | True | 1 | ROZPOCET
44 | M | 59245021-01 | dlažba tvar čtverec betonová 200x200x60mm přírodní - nesražená hrana | m2 | 20.4 |  | 0 |  |  | základní |  | 0 | 0 | 0 | 0 | 0 | 8 | M | 2 |  |  |  | ROZPOCET | 0 | 0 | 0 | 0 | 0 | 1 | 0 | 4 | 90
| VV |  | "konstrukce chodníků do správy BKOM, a.s."20 |  | 20 | [12 empty] | VV | 2 | 2 | True | 0 | ROZPOCET
| VV |  | Součet |  | 20 | [12 empty] | VV | 2 | 4 | True | 0 | ROZPOCET
| VV |  | 20*1,02 "Přepočtené koeficientem množství |  | 20.4 | [12 empty] | VV | 2 | 2 | True | 0 | ROZPOCET
| VV |  | Součet |  | 20.4 | [12 empty] | VV | 2 | 4 | True | 1 | ROZPOCET
45 | M | 59246016-01 | dlažba plošná vegetační betonová 450x300mm tl 80mm přírodní | m2 | 17.34 |  | 0 |  |  | základní |  | 0 | 0 | 0 | 0 | 0 | 8 | M | 2 |  |  |  | ROZPOCET | 0 | 0 | 0 | 0 | 0 | 1 | 0 | 4 | 92
| VV |  | "ostatní zpevněné ploch"17 |  | 17 | [12 empty] | VV | 2 | 2 | True | 0 | ROZPOCET
| VV |  | Součet |  | 17 | [12 empty] | VV | 2 | 4 | True | 0 | ROZPOCET
| VV |  | 17*1,02 "Přepočtené koeficientem množství |  | 17.34 | [12 empty] | VV | 2 | 2 | True | 0 | ROZPOCET
| VV |  | Součet |  | 17.34 | [12 empty] | VV | 2 | 4 | True | 1 | ROZPOCET
46 | K | 596211213 | Kladení dlažby z betonových zámkových dlaždic komunikací pro pěší ručně s ložem z kameniva těženého nebo drceného tl. do 40 mm, s vyplněním spár s dvojitým hutněním, vibrováním a se smetením přebytečného materiálu na krajnici tl. 80 mm skupiny A, pro plochy přes 300 m2 | m2 | 603 |  | 0 | CS ÚRS 2024 01 |  | základní |  | 0 | 0 | 0 | 0 | 0 | 4 | K | 2 |  |  |  | ROZPOCET | 0 | 0 | 0 | 0 | 0 | 1 | 0 | 4 | 94
| Online PSC |  | https://podminky.urs.cz/item/CS_URS_2024_01/596211213 | [14 empty] | Online PSC | 2
| VV |  | "konstrukce parkovacích stání" | [14 empty] | VV | 2 | 1 | True | 0 | ROZPOCET
| VV |  | "zámková vegetační dlažba 240x240x80 mm - šedá"387 |  | 387 | [12 empty] | VV | 2 | 2 | True | 0 | ROZPOCET
| VV |  | "zámková vegetační dlažba 240x240x80 mm - barevná (antracitová)"23 |  | 23 | [12 empty] | VV | 2 | 2 | True | 0 | ROZPOCET
| VV |  | Mezisoučet |  | 410 | [12 empty] | VV | 2 | 3 | True | 0 | ROZPOCET
| VV |  | "konstrukce vyhrazených parkovacích stání" | [14 empty] | VV | 2 | 1 | True | 0 | ROZPOCET
| VV |  | "zámková dlažba 200x100x80 mm (parketový set) - šedá"77 |  | 77 | [12 empty] | VV | 2 | 2 | True | 0 | ROZPOCET
| VV |  | "zámková dlažba 200x100x80 mm (parketový set) - barevná (antracitová)"3 |  | 3 | [12 empty] | VV | 2 | 2 | True | 0 | ROZPOCET
| VV |  | Mezisoučet |  | 80 | [12 empty] | VV | 2 | 3 | True | 0 | ROZPOCET
| VV |  | "konstrukce příčného prahu" | [14 empty] | VV | 2 | 1 | True | 0 | ROZPOCET
| VV |  | "zámková dlažba 200x100x80 mm (parketový set) - barevná (antracitová)"50 |  | 50 | [12 empty] | VV | 2 | 2 | True | 0 | ROZPOCET
| VV |  | Mezisoučet |  | 50 | [12 empty] | VV | 2 | 3 | True | 0 | ROZPOCET
| VV |  | "konstrukce sjezdu" | [14 empty] | VV | 2 | 1 | True | 0 | ROZPOCET
| VV |  | "zámková dlažba 200x100x80 mm (parketový set) - šedá"63 |  | 63 | [12 empty] | VV | 2 | 2 | True | 0 | ROZPOCET
| VV |  | Mezisoučet |  | 63 | [12 empty] | VV | 2 | 3 | True | 0 | ROZPOCET
| VV |  | Součet |  | 603 | [12 empty] | VV | 2 | 4 | True | 1 | ROZPOCET
47 | M | 59245005 | dlažba skladebná betonová 200x100mm tl 80mm barevná | m2 | 54.06 |  | 0 | CS ÚRS 2024 01 |  | základní |  | 0 | 0 | 0 | 0 | 0 | 8 | M | 2 |  |  |  | ROZPOCET | 0 | 0 | 0 | 0 | 0 | 1 | 0 | 4 | 96
| VV |  | "konstrukce vyhrazených parkovacích stání"3 |  | 3 | [12 empty] | VV | 2 | 2 | True | 0 | ROZPOCET
| VV |  | "konstrukce příčného prahu"50 |  | 50 | [12 empty] | VV | 2 | 2 | True | 0 | ROZPOCET
| VV |  | Součet |  | 53 | [12 empty] | VV | 2 | 4 | True | 0 | ROZPOCET
| VV |  | 53*1,02 "Přepočtené koeficientem množství |  | 54.06 | [12 empty] | VV | 2 | 2 | True | 0 | ROZPOCET
| VV |  | Součet |  | 54.06 | [12 empty] | VV | 2 | 4 | True | 1 | ROZPOCET
48 | M | 59245020 | dlažba skladebná betonová 200x100mm tl 80mm přírodní | m2 | 142.8 |  | 0 | CS ÚRS 2024 01 |  | základní |  | 0 | 0 | 0 | 0 | 0 | 8 | M | 2 |  |  |  | ROZPOCET | 0 | 0 | 0 | 0 | 0 | 1 | 0 | 4 | 98
| VV |  | "konstrukce vyhrazených parkovacích stání"77 |  | 77 | [12 empty] | VV | 2 | 2 | True | 0 | ROZPOCET
| VV |  | "konstrukce sjezdu"63 |  | 63 | [12 empty] | VV | 2 | 2 | True | 0 | ROZPOCET
| VV |  | Součet |  | 140 | [12 empty] | VV | 2 | 4 | True | 0 | ROZPOCET
| VV |  | 140*1,02 "Přepočtené koeficientem množství |  | 142.8 | [12 empty] | VV | 2 | 2 | True | 0 | ROZPOCET
| VV |  | Součet |  | 142.8 | [12 empty] | VV | 2 | 4 | True | 1 | ROZPOCET
49 | M | 59245035 | dlažba plošná vegetační betonová 200x200mm tl 80mm přírodní | m2 | 394.74 |  | 0 | CS ÚRS 2024 01 |  | základní |  | 0 | 0 | 0 | 0 | 0 | 8 | M | 2 |  |  |  | ROZPOCET | 0 | 0 | 0 | 0 | 0 | 1 | 0 | 4 | 100
| VV |  | "konstrukce parkovacích stání"387 |  | 387 | [12 empty] | VV | 2 | 2 | True | 0 | ROZPOCET
| VV |  | Součet |  | 387 | [12 empty] | VV | 2 | 4 | True | 0 | ROZPOCET
| VV |  | 387*1,02 "Přepočtené koeficientem množství |  | 394.74 | [12 empty] | VV | 2 | 2 | True | 0 | ROZPOCET
| VV |  | Součet |  | 394.74 | [12 empty] | VV | 2 | 4 | True | 1 | ROZPOCET
50 | M | 59245036 | dlažba plošná vegetační betonová 200x200mm tl 80mm barevná | m2 | 23.46 |  | 0 | CS ÚRS 2024 01 |  | základní |  | 0 | 0 | 0 | 0 | 0 | 8 | M | 2 |  |  |  | ROZPOCET | 0 | 0 | 0 | 0 | 0 | 1 | 0 | 4 | 102
| VV |  | "konstrukce parkovacích stání"23 |  | 23 | [12 empty] | VV | 2 | 2 | True | 0 | ROZPOCET
| VV |  | Součet |  | 23 | [12 empty] | VV | 2 | 4 | True | 0 | ROZPOCET
| VV |  | 23*1,02 "Přepočtené koeficientem množství |  | 23.46 | [12 empty] | VV | 2 | 2 | True | 0 | ROZPOCET
| VV |  | Součet |  | 23.46 | [12 empty] | VV | 2 | 4 | True | 1 | ROZPOCET
| D | 8 | Trubní vedení |  |  |  | 0 |  |  |  |  | 0 |  | 0 |  | 0 | 1 | D | 1 |  |  |  | ROZPOCET | [6 empty] | 0
51 | K | 895941302 | Osazení vpusti uliční z betonových dílců DN 450 dno s kalištěm | kus | 3 |  | 0 | CS ÚRS 2024 01 |  | základní |  | 0 | 0 | 0 | 0 | 0 | 4 | K | 2 |  |  |  | ROZPOCET | 0 | 0 | 0 | 0 | 0 | 1 | 0 | 4 | 104
| Online PSC |  | https://podminky.urs.cz/item/CS_URS_2024_01/895941302 | [14 empty] | Online PSC | 2
52 | M | 59224495 | vpusť uliční DN 450 kaliště nízké 450/240x50mm | kus | 3 |  | 0 | CS ÚRS 2024 01 |  | základní |  | 0 | 0 | 0 | 0 | 0 | 8 | M | 2 |  |  |  | ROZPOCET | 0 | 0 | 0 | 0 | 0 | 1 | 0 | 4 | 106
53 | K | 895941332 | Osazení vpusti uliční z betonových dílců DN 450 skruž průběžná se zápachovou uzávěrkou | kus | 3 |  | 0 | CS ÚRS 2024 01 |  | základní |  | 0 | 0 | 0 | 0 | 0 | 4 | K | 2 |  |  |  | ROZPOCET | 0 | 0 | 0 | 0 | 0 | 1 | 0 | 4 | 108
| Online PSC |  | https://podminky.urs.cz/item/CS_URS_2024_01/895941332 | [14 empty] | Online PSC | 2
54 | M | 59224494 | skruž betonová průběžná se zápachovou uzávěrkou 200mm PVC pro uliční vpusť 450x645x50mm | kus | 3 |  | 0 | CS ÚRS 2024 01 |  | základní |  | 0 | 0 | 0 | 0 | 0 | 8 | M | 2 |  |  |  | ROZPOCET | 0 | 0 | 0 | 0 | 0 | 1 | 0 | 4 | 110
55 | K | 895941351 | Osazení vpusti uliční z betonových dílců DN 500 skruž horní pro čtvercovou vtokovou mříž | kus | 3 |  | 0 | CS ÚRS 2024 01 |  | základní |  | 0 | 0 | 0 | 0 | 0 | 4 | K | 2 |  |  |  | ROZPOCET | 0 | 0 | 0 | 0 | 0 | 1 | 0 | 4 | 112
| Online PSC |  | https://podminky.urs.cz/item/CS_URS_2024_01/895941351 | [14 empty] | Online PSC | 2
56 | M | 59224460 | vpusť uliční DN 500 betonová 500x190x65mm čtvercový poklop | kus | 3 |  | 0 | CS ÚRS 2024 01 |  | základní |  | 0 | 0 | 0 | 0 | 0 | 8 | M | 2 |  |  |  | ROZPOCET | 0 | 0 | 0 | 0 | 0 | 1 | 0 | 4 | 114
57 | K | 899204112 | Osazení mříží litinových včetně rámů a košů na bahno pro třídu zatížení D400, E600 | kus | 3 |  | 0 | CS ÚRS 2024 01 |  | základní |  | 0 | 0 | 0 | 0 | 0 | 4 | K | 2 |  |  |  | ROZPOCET | 0 | 0 | 0 | 0 | 0 | 1 | 0 | 4 | 116
| Online PSC |  | https://podminky.urs.cz/item/CS_URS_2024_01/899204112 | [14 empty] | Online PSC | 2
58 | M | 55241040 | mříž litinová 600/40T, 420x620 D400 | kus | 3 |  | 0 | CS ÚRS 2024 01 |  | základní |  | 0 | 0 | 0 | 0 | 0 | 8 | M | 2 |  |  |  | ROZPOCET | 0 | 0 | 0 | 0 | 0 | 1 | 0 | 4 | 118
| D | 9 | Ostatní konstrukce a práce, bourání |  |  |  | 0 |  |  |  |  | 0 |  | 0 |  | 0 | 1 | D | 1 |  |  |  | ROZPOCET | [6 empty] | 0
59 | K | 914111111 | Montáž svislé dopravní značky základní velikosti do 1 m2 objímkami na sloupky nebo konzoly | kus | 5 |  | 0 | CS ÚRS 2024 01 |  | základní |  | 0 | 0 | 0 | 0 | 0 | 4 | K | 2 |  |  |  | ROZPOCET | 0 | 0 | 0 | 0 | 0 | 1 | 0 | 4 | 120
| Online PSC |  | https://podminky.urs.cz/item/CS_URS_2024_01/914111111 | [14 empty] | Online PSC | 2
| VV |  | "dopravní značka P4"1 |  | 1 | [12 empty] | VV | 2 | 2 | True | 0 | ROZPOCET
| VV |  | "dopravní značka IP11c"1 |  | 1 | [12 empty] | VV | 2 | 2 | True | 0 | ROZPOCET
| VV |  | "dopravní značka IP12"1 |  | 1 | [12 empty] | VV | 2 | 2 | True | 0 | ROZPOCET
| VV |  | "dopravní značka E8e"1 |  | 1 | [12 empty] | VV | 2 | 2 | True | 0 | ROZPOCET
| VV |  | "dopravní značka E13"1 |  | 1 | [12 empty] | VV | 2 | 2 | True | 0 | ROZPOCET
| VV |  | Součet |  | 5 | [12 empty] | VV | 2 | 4 | True | 1 | ROZPOCET
60 | M | 40445625 | informativní značky provozní IP8, IP9, IP11-IP13 500x700mm | kus | 2 |  | 0 | CS ÚRS 2024 01 |  | základní |  | 0 | 0 | 0 | 0 | 0 | 8 | M | 2 |  |  |  | ROZPOCET | 0 | 0 | 0 | 0 | 0 | 1 | 0 | 4 | 122
| VV |  | "IP11c - parkoviště (podélné)"1 |  | 1 | [12 empty] | VV | 2 | 2 | True | 0 | ROZPOCET
| VV |  | "IP12 - vyhrazené parkoviště"1 |  | 1 | [12 empty] | VV | 2 | 2 | True | 0 | ROZPOCET
| VV |  | Součet |  | 2 | [12 empty] | VV | 2 | 4 | True | 1 | ROZPOCET
61 | M | 40445609 | značky upravující přednost P1, P4 900mm | kus | 1 |  | 0 | CS ÚRS 2024 01 |  | základní |  | 0 | 0 | 0 | 0 | 0 | 8 | M | 2 |  |  |  | ROZPOCET | 0 | 0 | 0 | 0 | 0 | 1 | 0 | 4 | 124
| VV |  | "P4 - dej přednost v jízdě"1 |  | 1 | [12 empty] | VV | 2 | 2 | True | 0 | ROZPOCET
| VV |  | Součet |  | 1 | [12 empty] | VV | 2 | 4 | True | 1 | ROZPOCET
62 | M | 40445649 | dodatkové tabulky E3-E5, E8, E14-E16 500x150mm | kus | 1 |  | 0 | CS ÚRS 2024 01 |  | základní |  | 0 | 0 | 0 | 0 | 0 | 8 | M | 2 |  |  |  | ROZPOCET | 0 | 0 | 0 | 0 | 0 | 1 | 0 | 4 | 126
| VV |  | "E8e - úsek platnosti"1 |  | 1 | [12 empty] | VV | 2 | 2 | True | 0 | ROZPOCET
| VV |  | Součet |  | 1 | [12 empty] | VV | 2 | 4 | True | 1 | ROZPOCET
63 | M | 40445650 | dodatkové tabulky E7, E12, E13 500x300mm | kus | 1 |  | 0 | CS ÚRS 2024 01 |  | základní |  | 0 | 0 | 0 | 0 | 0 | 8 | M | 2 |  |  |  | ROZPOCET | 0 | 0 | 0 | 0 | 0 | 1 | 0 | 4 | 128
| VV |  | "E13 - text"1 |  | 1 | [12 empty] | VV | 2 | 2 | True | 0 | ROZPOCET
| VV |  | Součet |  | 1 | [12 empty] | VV | 2 | 4 | True | 1 | ROZPOCET
64 | K | 914511113 | Montáž sloupku dopravních značek délky do 3,5 m do hliníkové patky pro sloupek D 70 mm | kus | 3 |  | 0 | CS ÚRS 2024 01 |  | základní |  | 0 | 0 | 0 | 0 | 0 | 4 | K | 2 |  |  |  | ROZPOCET | 0 | 0 | 0 | 0 | 0 | 1 | 0 | 4 | 130
| Online PSC |  | https://podminky.urs.cz/item/CS_URS_2024_01/914511113 | [14 empty] | Online PSC | 2
65 | M | 40445230 | sloupek pro dopravní značku Zn D 70mm v 3,5m | kus | 3 |  | 0 | CS ÚRS 2024 01 |  | základní |  | 0 | 0 | 0 | 0 | 0 | 8 | M | 2 |  |  |  | ROZPOCET | 0 | 0 | 0 | 0 | 0 | 1 | 0 | 4 | 132
66 | K | 915111116 | Vodorovné dopravní značení stříkané barvou dělící čára šířky 125 mm souvislá žlutá retroreflexní | m | 42 |  | 0 | CS ÚRS 2024 01 |  | základní |  | 0 | 0 | 0 | 0 | 0 | 4 | K | 2 |  |  |  | ROZPOCET | 0 | 0 | 0 | 0 | 0 | 1 | 0 | 4 | 134
| Online PSC |  | https://podminky.urs.cz/item/CS_URS_2024_01/915111116 | [14 empty] | Online PSC | 2
| VV |  | "V12a - zákaz stání"42 |  | 42 | [12 empty] | VV | 2 | 2 | True | 0 | ROZPOCET
| VV |  | Součet |  | 42 | [12 empty] | VV | 2 | 4 | True | 1 | ROZPOCET
67 | K | 915131112 | Vodorovné dopravní značení stříkané barvou přechody pro chodce, šipky, symboly bílé retroreflexní | m2 | 10 |  | 0 | CS ÚRS 2024 01 |  | základní |  | 0 | 0 | 0 | 0 | 0 | 4 | K | 2 |  |  |  | ROZPOCET | 0 | 0 | 0 | 0 | 0 | 1 | 0 | 4 | 136
| Online PSC |  | https://podminky.urs.cz/item/CS_URS_2024_01/915131112 | [14 empty] | Online PSC | 2
| VV |  | "V10f - vyhrazené parkoviště pro vozidlo přepravující osobu těžce postiženou nebo pohybově postiženou"4*2,5 |  | 10 | [12 empty] | VV | 2 | 2 | True | 0 | ROZPOCET
| VV |  | Součet |  | 10 | [12 empty] | VV | 2 | 4 | True | 1 | ROZPOCET
68 | K | 915611111 | Předznačení pro vodorovné značení stříkané barvou nebo prováděné z nátěrových hmot liniové dělicí čáry, vodicí proužky | m | 42 |  | 0 | CS ÚRS 2024 01 |  | základní |  | 0 | 0 | 0 | 0 | 0 | 4 | K | 2 |  |  |  | ROZPOCET | 0 | 0 | 0 | 0 | 0 | 1 | 0 | 4 | 138
| Online PSC |  | https://podminky.urs.cz/item/CS_URS_2024_01/915611111 | [14 empty] | Online PSC | 2
| VV |  | "V12a - zákaz stání"42 |  | 42 | [12 empty] | VV | 2 | 2 | True | 0 | ROZPOCET
| VV |  | Součet |  | 42 | [12 empty] | VV | 2 | 4 | True | 1 | ROZPOCET
69 | K | 915621111 | Předznačení pro vodorovné značení stříkané barvou nebo prováděné z nátěrových hmot plošné šipky, symboly, nápisy | m2 | 10 |  | 0 | CS ÚRS 2024 01 |  | základní |  | 0 | 0 | 0 | 0 | 0 | 4 | K | 2 |  |  |  | ROZPOCET | 0 | 0 | 0 | 0 | 0 | 1 | 0 | 4 | 140
| Online PSC |  | https://podminky.urs.cz/item/CS_URS_2024_01/915621111 | [14 empty] | Online PSC | 2
| VV |  | "V10f - vyhrazené parkoviště pro vozidlo přepravující osobu těžce postiženou nebo pohybově postiženou"4*2,5 |  | 10 | [12 empty] | VV | 2 | 2 | True | 0 | ROZPOCET
| VV |  | Součet |  | 10 | [12 empty] | VV | 2 | 4 | True | 1 | ROZPOCET
70 | K | 916131213 | Osazení silničního obrubníku betonového se zřízením lože, s vyplněním a zatřením spár cementovou maltou stojatého s boční opěrou z betonu prostého, do lože z betonu prostého | m | 426.58 |  | 0 | CS ÚRS 2024 01 |  | základní |  | 0 | 0 | 0 | 0 | 0 | 4 | K | 2 |  |  |  | ROZPOCET | 0 | 0 | 0 | 0 | 0 | 1 | 0 | 4 | 142
| Online PSC |  | https://podminky.urs.cz/item/CS_URS_2024_01/916131213 | [14 empty] | Online PSC | 2
| VV |  | "silniční obrubník - 150x250x1000 mm"230 |  | 230 | [12 empty] | VV | 2 | 2 | True | 0 | ROZPOCET
| VV |  | "silniční nájezdový obrubník - 150x150x1000 mm"160 |  | 160 | [12 empty] | VV | 2 | 2 | True | 0 | ROZPOCET
| VV |  | "silniční přechodový obrubník 150x150-250x1000 mm"14+14 |  | 28 | [12 empty] | VV | 2 | 2 | True | 0 | ROZPOCET
| VV |  | "silniční obrubník R1,0 m"6*0,78 |  | 4.68 | [12 empty] | VV | 2 | 2 | True | 0 | ROZPOCET
| VV |  | "silniční obrubník R2,0 m"5*0,78 |  | 3.9 | [12 empty] | VV | 2 | 2 | True | 0 | ROZPOCET
| VV |  | Součet |  | 426.58 | [12 empty] | VV | 2 | 4 | True | 1 | ROZPOCET
71 | M | 59217031 | obrubník silniční betonový 1000x150x250mm | m | 234.6 |  | 0 | CS ÚRS 2024 01 |  | základní |  | 0 | 0 | 0 | 0 | 0 | 8 | M | 2 |  |  |  | ROZPOCET | 0 | 0 | 0 | 0 | 0 | 1 | 0 | 4 | 144
| VV |  | 230*1,02 "Přepočtené koeficientem množství |  | 234.6 | [12 empty] | VV | 2 | 2 | True | 0 | ROZPOCET
| VV |  | Součet |  | 234.6 | [12 empty] | VV | 2 | 4 | True | 1 | ROZPOCET
72 | M | 59217029 | obrubník silniční betonový nájezdový 1000x150x150mm | m | 163.2 |  | 0 | CS ÚRS 2024 01 |  | základní |  | 0 | 0 | 0 | 0 | 0 | 8 | M | 2 |  |  |  | ROZPOCET | 0 | 0 | 0 | 0 | 0 | 1 | 0 | 4 | 146
| VV |  | 160*1,02 "Přepočtené koeficientem množství |  | 163.2 | [12 empty] | VV | 2 | 2 | True | 0 | ROZPOCET
| VV |  | Součet |  | 163.2 | [12 empty] | VV | 2 | 4 | True | 1 | ROZPOCET
73 | M | 59217030 | obrubník silniční betonový přechodový 1000x150x150-250mm | m | 28.56 |  | 0 | CS ÚRS 2024 01 |  | základní |  | 0 | 0 | 0 | 0 | 0 | 8 | M | 2 |  |  |  | ROZPOCET | 0 | 0 | 0 | 0 | 0 | 1 | 0 | 4 | 148
| VV |  | "levý"14 |  | 14 | [12 empty] | VV | 2 | 2 | True | 0 | ROZPOCET
| VV |  | "pravý"14 |  | 14 | [12 empty] | VV | 2 | 2 | True | 0 | ROZPOCET
| VV |  | Součet |  | 28 | [12 empty] | VV | 2 | 4 | True | 0 | ROZPOCET
| VV |  | 28*1,02 "Přepočtené koeficientem množství |  | 28.56 | [12 empty] | VV | 2 | 2 | True | 0 | ROZPOCET
| VV |  | Součet |  | 28.56 | [12 empty] | VV | 2 | 4 | True | 1 | ROZPOCET
74 | M | 59217035 | obrubník betonový obloukový vnější 780x150x250mm | m | 8.752 |  | 0 | CS ÚRS 2024 01 |  | základní |  | 0 | 0 | 0 | 0 | 0 | 8 | M | 2 |  |  |  | ROZPOCET | 0 | 0 | 0 | 0 | 0 | 1 | 0 | 4 | 150
| VV |  | "poloměr R1,0 m"6*0,78 |  | 4.68 | [12 empty] | VV | 2 | 2 | True | 0 | ROZPOCET
| VV |  | "poloměr R2,0 m"5*0,78 |  | 3.9 | [12 empty] | VV | 2 | 2 | True | 0 | ROZPOCET
| VV |  | Součet |  | 8.58 | [12 empty] | VV | 2 | 4 | True | 0 | ROZPOCET
| VV |  | 8,58*1,02 "Přepočtené koeficientem množství |  | 8.752 | [12 empty] | VV | 2 | 2 | True | 0 | ROZPOCET
| VV |  | Součet |  | 8.752 | [12 empty] | VV | 2 | 4 | True | 1 | ROZPOCET
75 | K | 916231213 | Osazení chodníkového obrubníku betonového se zřízením lože, s vyplněním a zatřením spár cementovou maltou stojatého s boční opěrou z betonu prostého, do lože z betonu prostého | m | 206 |  | 0 | CS ÚRS 2024 01 |  | základní |  | 0 | 0 | 0 | 0 | 0 | 4 | K | 2 |  |  |  | ROZPOCET | 0 | 0 | 0 | 0 | 0 | 1 | 0 | 4 | 152
| Online PSC |  | https://podminky.urs.cz/item/CS_URS_2024_01/916231213 | [14 empty] | Online PSC | 2
| VV |  | "obrubník betonový chodníkový - 100x250x1000 mm"206 |  | 206 | [12 empty] | VV | 2 | 2 | True | 0 | ROZPOCET
| VV |  | Součet |  | 206 | [12 empty] | VV | 2 | 4 | True | 1 | ROZPOCET
76 | M | 59217017 | obrubník betonový chodníkový 1000x100x250mm | m | 210.12 |  | 0 | CS ÚRS 2024 01 |  | základní |  | 0 | 0 | 0 | 0 | 0 | 8 | M | 2 |  |  |  | ROZPOCET | 0 | 0 | 0 | 0 | 0 | 1 | 0 | 4 | 154
| VV |  | 206*1,02 "Přepočtené koeficientem množství |  | 210.12 | [12 empty] | VV | 2 | 2 | True | 0 | ROZPOCET
| VV |  | Součet |  | 210.12 | [12 empty] | VV | 2 | 4 | True | 1 | ROZPOCET
77 | K | 919122122 | Utěsnění dilatačních spár zálivkou za tepla v cementobetonovém nebo živičném krytu včetně adhezního nátěru s těsnicím profilem pod zálivkou, pro komůrky šířky 15 mm, hloubky 30 mm | m | 140 |  | 0 | CS ÚRS 2024 01 |  | základní |  | 0 | 0 | 0 | 0 | 0 | 4 | K | 2 |  |  |  | ROZPOCET | 0 | 0 | 0 | 0 | 0 | 1 | 0 | 4 | 156
| Online PSC |  | https://podminky.urs.cz/item/CS_URS_2024_01/919122122 | [14 empty] | Online PSC | 2
78 | K | 919112223 | Řezání dilatačních spár v živičném krytu vytvoření komůrky pro těsnící zálivku šířky 15 mm, hloubky 30 mm | m | 140 |  | 0 | CS ÚRS 2024 01 |  | základní |  | 0 | 0 | 0 | 0 | 0 | 4 | K | 2 |  |  |  | ROZPOCET | 0 | 0 | 0 | 0 | 0 | 1 | 0 | 4 | 158
| Online PSC |  | https://podminky.urs.cz/item/CS_URS_2024_01/919112223 | [14 empty] | Online PSC | 2
79 | K | 919731121 | Zarovnání styčné plochy podkladu nebo krytu podél vybourané části komunikace nebo zpevněné plochy živičné tl. do 50 mm | m | 140 |  | 0 | CS ÚRS 2024 01 |  | základní |  | 0 | 0 | 0 | 0 | 0 | 4 | K | 2 |  |  |  | ROZPOCET | 0 | 0 | 0 | 0 | 0 | 1 | 0 | 4 | 160
| Online PSC |  | https://podminky.urs.cz/item/CS_URS_2024_01/919731121 | [14 empty] | Online PSC | 2
80 | K | 939941111 | Zřízení lemování plochy s povrchem hlinitopísčitým ocelovým plechem | m | 32 |  | 0 | CS ÚRS 2024 01 |  | základní |  | 0 | 0 | 0 | 0 | 0 | 4 | K | 2 |  |  |  | ROZPOCET | 0 | 0 | 0 | 0 | 0 | 1 | 0 | 4 | 162
| Online PSC |  | https://podminky.urs.cz/item/CS_URS_2024_01/939941111 | [14 empty] | Online PSC | 2
81 | M | 13611210 | plech ocelový hladký jakost S235JR tl 3mm tabule | t | 0.112 |  | 0 | CS ÚRS 2024 01 |  | základní |  | 0 | 0 | 0 | 0 | 0 | 8 | M | 2 |  |  |  | ROZPOCET | 0 | 0 | 0 | 0 | 0 | 1 | 0 | 4 | 164
| VV |  | 32*0,0035 "Přepočtené koeficientem množství |  | 0.112 | [12 empty] | VV | 2 | 2 | True | 0 | ROZPOCET
| VV |  | Součet |  | 0.112 | [12 empty] | VV | 2 | 4 | True | 1 | ROZPOCET
| D | 997 | Přesun sutě |  |  |  | 0 |  |  |  |  | 0 |  | 0 |  | 0 | 1 | D | 1 |  |  |  | ROZPOCET | [6 empty] | 0
82 | K | 997221551 | Vodorovná doprava suti bez naložení, ale se složením a s hrubým urovnáním ze sypkých materiálů, na vzdálenost do 1 km | t | 1128.5 |  | 0 | CS ÚRS 2024 01 |  | základní |  | 0 | 0 | 0 | 0 | 0 | 4 | K | 2 |  |  |  | ROZPOCET | 0 | 0 | 0 | 0 | 0 | 1 | 0 | 4 | 166
| Online PSC |  | https://podminky.urs.cz/item/CS_URS_2024_01/997221551 | [14 empty] | Online PSC | 2
| VV |  | "odstraněné konstrukční vrstvy z kameniva drceného - předpoklad 20 km"325,6 |  | 325.6 | [12 empty] | VV | 2 | 2 | True | 0 | ROZPOCET
| VV |  | "odstraněné konstrukční vrstvy z prostého betonu - předpoklad 20 km"462,5 |  | 462.5 | [12 empty] | VV | 2 | 2 | True | 0 | ROZPOCET
| VV |  | "odstraněné živičných konstrukční vrstvy - předpoklad 20 km"340,4 |  | 340.4 | [12 empty] | VV | 2 | 2 | True | 0 | ROZPOCET
| VV |  | Součet |  | 1128.5 | [12 empty] | VV | 2 | 4 | True | 1 | ROZPOCET
83 | K | 997221559 | Vodorovná doprava suti bez naložení, ale se složením a s hrubým urovnáním Příplatek k ceně za každý další započatý 1 km přes 1 km | t | 21441.5 |  | 0 | CS ÚRS 2024 01 |  | základní |  | 0 | 0 | 0 | 0 | 0 | 4 | K | 2 |  |  |  | ROZPOCET | 0 | 0 | 0 | 0 | 0 | 1 | 0 | 4 | 168
| Online PSC |  | https://podminky.urs.cz/item/CS_URS_2024_01/997221559 | [14 empty] | Online PSC | 2
| VV |  | "odstraněné konstrukční vrstvy z kameniva drceného - předpoklad 20 km"325,6 |  | 325.6 | [12 empty] | VV | 2 | 2 | True | 0 | ROZPOCET
| VV |  | "odstraněné konstrukční vrstvy z prostého betonu - předpoklad 20 km"462,5 |  | 462.5 | [12 empty] | VV | 2 | 2 | True | 0 | ROZPOCET
| VV |  | "odstraněné živičných konstrukční vrstvy - předpoklad 20 km"340,4 |  | 340.4 | [12 empty] | VV | 2 | 2 | True | 0 | ROZPOCET
| VV |  | Součet |  | 1128.5 | [12 empty] | VV | 2 | 4 | True | 0 | ROZPOCET
| VV |  | 1128,5*19 "Přepočtené koeficientem množství |  | 21441.5 | [12 empty] | VV | 2 | 2 | True | 0 | ROZPOCET
| VV |  | Součet |  | 21441.5 | [12 empty] | VV | 2 | 4 | True | 1 | ROZPOCET
84 | K | 997221561 | Vodorovná doprava suti bez naložení, ale se složením a s hrubým urovnáním z kusových materiálů, na vzdálenost do 1 km | t | 20.09 |  | 0 | CS ÚRS 2024 01 |  | základní |  | 0 | 0 | 0 | 0 | 0 | 4 | K | 2 |  |  |  | ROZPOCET | 0 | 0 | 0 | 0 | 0 | 1 | 0 | 4 | 170
| Online PSC |  | https://podminky.urs.cz/item/CS_URS_2024_01/997221561 | [14 empty] | Online PSC | 2
| VV |  | "vytrhané obruby - předpoklad 20 km"20,09 |  | 20.09 | [12 empty] | VV | 2 | 2 | True | 0 | ROZPOCET
| VV |  | Součet |  | 20.09 | [12 empty] | VV | 2 | 4 | True | 1 | ROZPOCET
85 | K | 997221569 | Vodorovná doprava suti bez naložení, ale se složením a s hrubým urovnáním Příplatek k ceně za každý další započatý 1 km přes 1 km | t | 381.71 |  | 0 | CS ÚRS 2024 01 |  | základní |  | 0 | 0 | 0 | 0 | 0 | 4 | K | 2 |  |  |  | ROZPOCET | 0 | 0 | 0 | 0 | 0 | 1 | 0 | 4 | 172
| Online PSC |  | https://podminky.urs.cz/item/CS_URS_2024_01/997221569 | [14 empty] | Online PSC | 2
| VV |  | "vytrhané obruby - předpoklad 20 km"20,09 |  | 20.09 | [12 empty] | VV | 2 | 2 | True | 0 | ROZPOCET
| VV |  | Součet |  | 20.09 | [12 empty] | VV | 2 | 4 | True | 0 | ROZPOCET
| VV |  | 20,09*19 "Přepočtené koeficientem množství |  | 381.71 | [12 empty] | VV | 2 | 2 | True | 0 | ROZPOCET
| VV |  | Součet |  | 381.71 | [12 empty] | VV | 2 | 4 | True | 1 | ROZPOCET
86 | K | 997221861 | Poplatek za uložení stavebního odpadu na recyklační skládce (skládkovné) z prostého betonu zatříděného do Katalogu odpadů pod kódem 17 01 01 | t | 482.59 |  | 0 | CS ÚRS 2024 01 |  | základní |  | 0 | 0 | 0 | 0 | 0 | 4 | K | 2 |  |  |  | ROZPOCET | 0 | 0 | 0 | 0 | 0 | 1 | 0 | 4 | 174
| Online PSC |  | https://podminky.urs.cz/item/CS_URS_2024_01/997221861 | [14 empty] | Online PSC | 2
| VV |  | "odstraněné konstrukční vrstvy z prostého betonu"462,5 |  | 462.5 | [12 empty] | VV | 2 | 2 | True | 0 | ROZPOCET
| VV |  | "vytrhané obruby"20,09 |  | 20.09 | [12 empty] | VV | 2 | 2 | True | 0 | ROZPOCET
| VV |  | Součet |  | 482.59 | [12 empty] | VV | 2 | 4 | True | 1 | ROZPOCET
87 | K | 997221873 | Poplatek za uložení stavebního odpadu na recyklační skládce (skládkovné) zeminy a kamení zatříděného do Katalogu odpadů pod kódem 17 05 04 | t | 325.6 |  | 0 | CS ÚRS 2024 01 |  | základní |  | 0 | 0 | 0 | 0 | 0 | 4 | K | 2 |  |  |  | ROZPOCET | 0 | 0 | 0 | 0 | 0 | 1 | 0 | 4 | 176
| Online PSC |  | https://podminky.urs.cz/item/CS_URS_2024_01/997221873 | [14 empty] | Online PSC | 2
| VV |  | "odstraněné konstrukční vrstvy z kameniva drceného"325,6 |  | 325.6 | [12 empty] | VV | 2 | 2 | True | 0 | ROZPOCET
| VV |  | Součet |  | 325.6 | [12 empty] | VV | 2 | 4 | True | 1 | ROZPOCET
88 | K | 997221875 | Poplatek za uložení stavebního odpadu na recyklační skládce (skládkovné) asfaltového bez obsahu dehtu zatříděného do Katalogu odpadů pod kódem 17 03 02 | t | 340.4 |  | 0 | CS ÚRS 2024 01 |  | základní |  | 0 | 0 | 0 | 0 | 0 | 4 | K | 2 |  |  |  | ROZPOCET | 0 | 0 | 0 | 0 | 0 | 1 | 0 | 4 | 178
| Online PSC |  | https://podminky.urs.cz/item/CS_URS_2024_01/997221875 | [14 empty] | Online PSC | 2
| VV |  | "odstraněné živičných konstrukční vrstvy"340,4 |  | 340.4 | [12 empty] | VV | 2 | 2 | True | 0 | ROZPOCET
| VV |  | Součet |  | 340.4 | [12 empty] | VV | 2 | 4 | True | 1 | ROZPOCET
| D | 998 | Přesun hmot |  |  |  | 0 |  |  |  |  | 0 |  | 0 |  | 0 | 1 | D | 1 |  |  |  | ROZPOCET | [6 empty] | 0
89 | K | 998223011 | Přesun hmot pro pozemní komunikace s krytem dlážděným dopravní vzdálenost do 200 m jakékoliv délky objektu | t | 404.673 |  | 0 | CS ÚRS 2024 01 |  | základní |  | 0 | 0 | 0 | 0 | 0 | 4 | K | 2 |  |  |  | ROZPOCET | 0 | 0 | 0 | 0 | 0 | 1 | 0 | 4 | 180
| Online PSC |  | https://podminky.urs.cz/item/CS_URS_2024_01/998223011 | [14 empty] | Online PSC | 2

## 41.1 - SO41 - Vegetační ú...
{875aacf5-1ed7-4af5-8263-1b45e530b9aa}
1
| KRYCÍ LIST SOUPISU PRACÍ | [7 empty] | v --- níže se nacházejí doplnkové a pomocné údaje k sestavám --- v | [8 empty] | False
Stavba:
Dům s pečovatelskou službou, Brno-Bystrc
Objekt:
41 - SO41 - Vegetace
Soupis:
41.1 - SO41 - Vegetační úpravy
| KSO: |  |  |  |  | CC-CZ:
| Místo: |  |  |  |  | Datum: | 5. 4. 2024
| Zadavatel: |  |  |  |  | IČ:
|  | Statutární město Brno,Dominikánské nám.196/1, Brno |  |  |  | DIČ:
| Uchazeč: |  |  |  |  | IČ: | Vyplň údaj
|  | Vyplň údaj |  |  |  | DIČ: | Vyplň údaj
| Projektant: |  |  |  |  | IČ: | 27689778
|  | P.P.Architects s.r.o. |  |  |  | DIČ:
| Zpracovatel: |  |  |  |  | IČ: | 63472066
|  | CKN Invest, spol. s r.o. |  |  |  | DIČ:
Poznámka:
| Cena bez DPH | [5 empty] | 0
|  |  | Základ daně |  |  | Sazba daně | Výše daně
| DPH | základní | 0 |  |  | 21% | 0
|  | snížená | 0 |  |  | 12% | 0
|  | zákl. přenesená | 0 |  |  | 21% | 0
|  | sníž. přenesená | 0 |  |  | 12% | 0
|  | nulová | 0 |  |  | 0% | 0
| Cena s DPH |  |  | v | CZK |  | 0
REKAPITULACE ČLENĚNÍ SOUPISU PRACÍ
Stavba:
Dům s pečovatelskou službou, Brno-Bystrc
Objekt:
41 - SO41 - Vegetace
Soupis:
41.1 - SO41 - Vegetační úpravy
Místo: | [5 empty] | Datum: | 5. 4. 2024
Zadavatel: |  |  | Statutární město Brno,Dominikánské nám.196/1, Brno |  |  | Projektant: | P.P.Architects s.r.o.
Uchazeč: |  |  | Vyplň údaj |  |  | Zpracovatel: | CKN Invest, spol. s r.o.
Kód dílu - Popis | [6 empty] | Cena celkem [CZK]
Náklady stavby celkem | [6 empty] | 0 | [11 empty] | -1
| HSV - Práce a dodávky HSV | [5 empty] | 0
| 16 - Přemístění výkopku | [5 empty] | 0
| 18 - 18 Povrchové úpravy terénu | [5 empty] | 0
| D1 - Založení bylinného trávníku | [5 empty] | 0
| 823-1 - 99 - Přesun hmot pro sadovnické účely | [5 empty] | 0
SOUPIS PRACÍ
Stavba:
Dům s pečovatelskou službou, Brno-Bystrc
Objekt:
41 - SO41 - Vegetace
Soupis:
41.1 - SO41 - Vegetační úpravy
Místo: | [5 empty] | Datum: | 5. 4. 2024
Zadavatel: |  |  | Statutární město Brno,Dominikánské nám.196/1, Brno |  |  | Projektant: | P.P.Architects s.r.o.
Uchazeč: |  |  | Vyplň údaj |  |  | Zpracovatel: | CKN Invest, spol. s r.o.
PČ | Typ | Kód | Popis | MJ | Množství | J.cena [CZK] | Cena celkem [CZK] | Cenová soustava |  | DPH | J. Nh [h] | Nh celkem [h] | J. hmotnost [t] | Hmotnost celkem [t] | J. suť [t] | Suť Celkem [t]
Náklady soupisu celkem | [6 empty] | 0 |  |  |  |  | 0 |  | 0.0014616 |  | 0 |  | D | -1 | [10 empty] | 0
| D | HSV | Práce a dodávky HSV |  |  |  | 0 |  |  |  |  | 0 |  | 0.0014616 |  | 0 | 1 | D | 0 |  |  |  | ROZPOCET | [6 empty] | 0
| D | 16 | Přemístění výkopku |  |  |  | 0 |  |  |  |  | 0 |  | 0 |  | 0 | 1 | D | 1 |  |  |  | ROZPOCET | [6 empty] | 0
1 | K | 162211311 | Vodorovné přemístění výkopku nebo sypaniny stavebním kolečkem s vyprázdněním kolečka na hromady nebo do dopravního prostředku na vzdálenost do 10 m z horniny třídy těžitelnosti I, skupiny 1 až 3 | m3 | 93.52 |  | 0 | CS ÚRS 2024 01 |  | snížená |  | 0 | 0 | 0 | 0 | 0 | 4 | K | 2 |  |  |  | ROZPOCET | 0 | 0 | 0 | 0 | 0 | 2 | 0 | 4 | 2
| Online PSC |  | https://podminky.urs.cz/item/CS_URS_2024_01/162211311 | [14 empty] | Online PSC | 2
2 | K | 162211319 | Vodorovné přemístění výkopku nebo sypaniny stavebním kolečkem s vyprázdněním kolečka na hromady nebo do dopravního prostředku na vzdálenost do 10 m Příplatek za každých dalších 10 m k ceně -1311 | m3 | 93.52 |  | 0 | CS ÚRS 2024 01 |  | snížená |  | 0 | 0 | 0 | 0 | 0 | 4 | K | 2 |  |  |  | ROZPOCET | 0 | 0 | 0 | 0 | 0 | 2 | 0 | 4 | 4
| Online PSC |  | https://podminky.urs.cz/item/CS_URS_2024_01/162211319 | [14 empty] | Online PSC | 2
3 | K | 167111101 | Nakládání, skládání a překládání neulehlého výkopku nebo sypaniny ručně nakládání, z hornin třídy těžitelnosti I, skupiny 1 až 3 | m3 | 93.52 |  | 0 | CS ÚRS 2024 01 |  | snížená |  | 0 | 0 | 0 | 0 | 0 | 4 | K | 2 |  |  |  | ROZPOCET | 0 | 0 | 0 | 0 | 0 | 2 | 0 | 4 | 6
| Online PSC |  | https://podminky.urs.cz/item/CS_URS_2024_01/167111101 | [14 empty] | Online PSC | 2
| D | 18 | 18 Povrchové úpravy terénu |  |  |  | 0 |  |  |  |  | 0 |  | 0.0014616 |  | 0 | 1 | D | 1 |  |  |  | ROZPOCET | [6 empty] | 0
4 | K | 184813511 | Chemické odplevelení půdy před založením kultury, trávníku nebo zpevněných ploch ručně o jakékoli výměře postřikem na široko v rovině nebo na svahu do 1:5 | m2 | 570 |  | 0 | CS ÚRS 2024 01 |  | snížená |  | 0 | 0 | 0 | 0 | 0 | 4 | K | 2 |  |  |  | ROZPOCET | 0 | 0 | 0 | 0 | 0 | 2 | 0 | 4 | 8
| Online PSC |  | https://podminky.urs.cz/item/CS_URS_2024_01/184813511 | [14 empty] | Online PSC | 2
| VV |  | ošetření plochy trvalkového záhonu 2x (1x pro odstranění stávajícícho porostu, 1x po navezení kompostu a vzejití plevelů) | [14 empty] | VV | 2 | 1 | True | 0 | ROZPOCET
| VV |  | 285*2 |  | 570 | [12 empty] | VV | 2 | 2 | True | 0 | ROZPOCET
| VV |  | Součet |  | 570 | [12 empty] | VV | 2 | 4 | True | 1 | ROZPOCET
5 | M | Pol1 | Specifikace herbicidu: | lit | 3.523 |  | 0 |  |  | snížená |  | 0 | 0 | 0 | 0 | 0 | 8 | M | 2 |  |  |  | ROZPOCET | 0 | 0 | 0 | 0 | 0 | 2 | 0 | 4 | 10
6 | K | 181351113 | Rozprostření a urovnání ornice v rovině nebo ve svahu sklonu do 1:5 strojně při souvislé ploše přes 500 m2, tl. vrstvy do 200 mm | m2 | 1430 |  | 0 | CS ÚRS 2024 01 |  | snížená |  | 0 | 0 | 0 | 0 | 0 | 4 | K | 2 |  |  |  | ROZPOCET | 0 | 0 | 0 | 0 | 0 | 2 | 0 | 4 | 12
| Online PSC |  | https://podminky.urs.cz/item/CS_URS_2024_01/181351113 | [14 empty] | Online PSC | 2
7 | M | Pol2 | vyzrálý kompost | m3 | 29.355 |  | 0 |  |  | snížená |  | 0 | 0 | 0 | 0 | 0 | 8 | M | 2 |  |  |  | ROZPOCET | 0 | 0 | 0 | 0 | 0 | 2 | 0 | 4 | 14
8 | K | 183402121 | Rozrušení půdy na hloubku přes 50 do 150 mm souvislé plochy do 500 m2 v rovině nebo na svahu do 1:5 | m2 | 285 |  | 0 | CS ÚRS 2024 01 |  | snížená |  | 0 | 0 | 0 | 0 | 0 | 4 | K | 2 |  |  |  | ROZPOCET | 0 | 0 | 0 | 0 | 0 | 2 | 0 | 4 | 16
| Online PSC |  | https://podminky.urs.cz/item/CS_URS_2024_01/183402121 | [14 empty] | Online PSC | 2
9 | K | 183403153 | Obdělání půdy hrabáním v rovině nebo na svahu do 1:5 | m2 | 285 |  | 0 | CS ÚRS 2024 01 |  | snížená |  | 0 | 0 | 0 | 0 | 0 | 4 | K | 2 |  |  |  | ROZPOCET | 0 | 0 | 0 | 0 | 0 | 2 | 0 | 4 | 18
| Online PSC |  | https://podminky.urs.cz/item/CS_URS_2024_01/183403153 | [14 empty] | Online PSC | 2
10 | K | 183205112 | Založení záhonu pro výsadbu rostlin v rovině nebo na svahu do 1:5 v zemině skupiny 3 | m2 | 285 |  | 0 | CS ÚRS 2024 01 |  | snížená |  | 0 | 0 | 0 | 0 | 0 | 4 | K | 2 |  |  |  | ROZPOCET | 0 | 0 | 0 | 0 | 0 | 2 | 0 | 4 | 20
| Online PSC |  | https://podminky.urs.cz/item/CS_URS_2024_01/183205112 | [14 empty] | Online PSC | 2
11 | K | 183101221 | Hloubení jamek pro vysazování rostlin v zemině skupiny 1 až 4 s výměnou půdy z 50% v rovině nebo na svahu do 1:5, objemu přes 0,40 do 1,00 m3 | kus | 21 |  | 0 | CS ÚRS 2024 01 |  | snížená |  | 0 | 0 | 0 | 0 | 0 | 4 | K | 2 |  |  |  | ROZPOCET | 0 | 0 | 0 | 0 | 0 | 2 | 0 | 4 | 22
| Online PSC |  | https://podminky.urs.cz/item/CS_URS_2024_01/183101221 | [14 empty] | Online PSC | 2
12 | K | 183101114 | Hloubení jamek pro vysazování rostlin v zemině skupiny 1 až 4 bez výměny půdy v rovině nebo na svahu do 1:5, objemu přes 0,05 do 0,125 m3 | kus | 72 |  | 0 | CS ÚRS 2024 01 |  | snížená |  | 0 | 0 | 0 | 0 | 0 | 4 | K | 2 |  |  |  | ROZPOCET | 0 | 0 | 0 | 0 | 0 | 2 | 0 | 4 | 24
| Online PSC |  | https://podminky.urs.cz/item/CS_URS_2024_01/183101114 | [14 empty] | Online PSC | 2
13 | K | 183111111 | Hloubení jamek pro vysazování rostlin v zemině skupiny 1 až 4 bez výměny půdy v rovině nebo na svahu do 1:5, objemu do 0,002 m3 | kus | 5381 |  | 0 | CS ÚRS 2024 01 |  | snížená |  | 0 | 0 | 0 | 0 | 0 | 4 | K | 2 |  |  |  | ROZPOCET | 0 | 0 | 0 | 0 | 0 | 2 | 0 | 4 | 26
| Online PSC |  | https://podminky.urs.cz/item/CS_URS_2024_01/183111111 | [14 empty] | Online PSC | 2
| VV |  | trvalky a cibuloviny | [14 empty] | VV | 2 | 1 | True | 0 | ROZPOCET
| VV |  | 1541+3840 |  | 5381 | [12 empty] | VV | 2 | 2 | True | 0 | ROZPOCET
| VV |  | Součet |  | 5381 | [12 empty] | VV | 2 | 4 | True | 1 | ROZPOCET
14 | K | 184102116 | Výsadba dřeviny s balem do předem vyhloubené jamky se zalitím v rovině nebo na svahu do 1:5, při průměru balu přes 600 do 800 mm | kus | 21 |  | 0 | CS ÚRS 2024 01 |  | snížená |  | 0 | 0 | 0 | 0 | 0 | 4 | K | 2 |  |  |  | ROZPOCET | 0 | 0 | 0 | 0 | 0 | 2 | 0 | 4 | 28
| Online PSC |  | https://podminky.urs.cz/item/CS_URS_2024_01/184102116 | [14 empty] | Online PSC | 2
15 | K | 184102113 | Výsadba dřeviny s balem do předem vyhloubené jamky se zalitím v rovině nebo na svahu do 1:5, při průměru balu přes 300 do 400 mm | kus | 72 |  | 0 | CS ÚRS 2024 01 |  | snížená |  | 0 | 0 | 0 | 0 | 0 | 4 | K | 2 |  |  |  | ROZPOCET | 0 | 0 | 0 | 0 | 0 | 2 | 0 | 4 | 30
| Online PSC |  | https://podminky.urs.cz/item/CS_URS_2024_01/184102113 | [14 empty] | Online PSC | 2
16 | K | 183211322 | Výsadba květin do připravené půdy se zalitím do připravené půdy, se zalitím květin krytokořenných o průměru kontejneru přes 80 do 120 mm | kus | 1541 |  | 0 | CS ÚRS 2024 01 |  | snížená |  | 0 | 0 | 0 | 0 | 0 | 4 | K | 2 |  |  |  | ROZPOCET | 0 | 0 | 0 | 0 | 0 | 2 | 0 | 4 | 32
| Online PSC |  | https://podminky.urs.cz/item/CS_URS_2024_01/183211322 | [14 empty] | Online PSC | 2
17 | K | 183211313 | Výsadba květin do připravené půdy se zalitím do připravené půdy, se zalitím cibulí nebo hlíz | kus | 3840 |  | 0 | CS ÚRS 2024 01 |  | snížená |  | 0 | 0 | 0 | 0 | 0 | 4 | K | 2 |  |  |  | ROZPOCET | 0 | 0 | 0 | 0 | 0 | 2 | 0 | 4 | 34
| Online PSC |  | https://podminky.urs.cz/item/CS_URS_2024_01/183211313 | [14 empty] | Online PSC | 2
18 | K | 185802114 | Hnojení půdy nebo trávníku v rovině nebo na svahu do 1:5 umělým hnojivem s rozdělením k jednotlivým rostlinám | t | 0.02 |  | 0 | CS ÚRS 2024 01 |  | snížená |  | 0 | 0 | 0 | 0 | 0 | 4 | K | 2 |  |  |  | ROZPOCET | 0 | 0 | 0 | 0 | 0 | 2 | 0 | 4 | 36
| Online PSC |  | https://podminky.urs.cz/item/CS_URS_2024_01/185802114 | [14 empty] | Online PSC | 2
19 | M | Pol3 | Specifikace minerálního hnojiva, zásobní hnojivo tabletové á 10 gr/tableta | kg | 20.33 |  | 0 |  |  | snížená |  | 0 | 0 | 0 | 0 | 0 | 8 | M | 2 |  |  |  | ROZPOCET | 0 | 0 | 0 | 0 | 0 | 2 | 0 | 4 | 38
20 | K | 185802114 | Hnojení půdy nebo trávníku v rovině nebo na svahu do 1:5 umělým hnojivem s rozdělením k jednotlivým rostlinám | t | 0.005 |  | 0 | CS ÚRS 2024 01 |  | snížená |  | 0 | 0 | 0 | 0 | 0 | 4 | K | 2 |  |  |  | ROZPOCET | 0 | 0 | 0 | 0 | 0 | 2 | 0 | 4 | 40
| Online PSC |  | https://podminky.urs.cz/item/CS_URS_2024_01/185802114 | [14 empty] | Online PSC | 2
21 | M | 111001 | Specifikace půdního kondicionéru přidaného do výsadbové jámy stromu | kg | 5.408 |  | 0 |  |  | snížená |  | 0 | 0 | 0 | 0 | 0 | 8 | M | 2 |  |  |  | ROZPOCET | 0 | 0 | 0 | 0 | 0 | 2 | 0 | 4 | 42
22 | M | 18111 | Sophora japonica ´Princeton Upright´ | ks | 6 |  | 0 |  |  | snížená |  | 0 | 0 | 0 | 0 | 0 | 8 | M | 2 |  |  |  | ROZPOCET | 0 | 0 | 0 | 0 | 0 | 2 | 0 | 4 | 44
23 | M | 18112 | Acer campestre | ks | 1 |  | 0 |  |  | snížená |  | 0 | 0 | 0 | 0 | 0 | 8 | M | 2 |  |  |  | ROZPOCET | 0 | 0 | 0 | 0 | 0 | 2 | 0 | 4 | 46
24 | M | 18113 | Fraxinus angustifolia ´Raywood´ | ks | 7 |  | 0 |  |  | snížená |  | 0 | 0 | 0 | 0 | 0 | 8 | M | 2 |  |  |  | ROZPOCET | 0 | 0 | 0 | 0 | 0 | 2 | 0 | 4 | 48
25 | M | 18114 | Prunus avium ´Plena´ | ks | 3 |  | 0 |  |  | snížená |  | 0 | 0 | 0 | 0 | 0 | 8 | M | 2 |  |  |  | ROZPOCET | 0 | 0 | 0 | 0 | 0 | 2 | 0 | 4 | 50
26 | M | 18115 | Malus ´Van Eseltine´ | ks | 4 |  | 0 |  |  | snížená |  | 0 | 0 | 0 | 0 | 0 | 8 | M | 2 |  |  |  | ROZPOCET | 0 | 0 | 0 | 0 | 0 | 2 | 0 | 4 | 52
27 | M | 18121 | Amelanchier lamarckii | ks | 5 |  | 0 |  |  | snížená |  | 0 | 0 | 0 | 0 | 0 | 8 | M | 2 |  |  |  | ROZPOCET | 0 | 0 | 0 | 0 | 0 | 2 | 0 | 4 | 54
28 | M | 18122 | Hydrangea arborescens ´Anabelle´ | ks | 6 |  | 0 |  |  | snížená |  | 0 | 0 | 0 | 0 | 0 | 8 | M | 2 |  |  |  | ROZPOCET | 0 | 0 | 0 | 0 | 0 | 2 | 0 | 4 | 56
29 | M | 18123 | Kolkwitzia amabilis | ks | 5 |  | 0 |  |  | snížená |  | 0 | 0 | 0 | 0 | 0 | 8 | M | 2 |  |  |  | ROZPOCET | 0 | 0 | 0 | 0 | 0 | 2 | 0 | 4 | 58
30 | M | 18124 | Philadelphus coronarius | ks | 3 |  | 0 |  |  | snížená |  | 0 | 0 | 0 | 0 | 0 | 8 | M | 2 |  |  |  | ROZPOCET | 0 | 0 | 0 | 0 | 0 | 2 | 0 | 4 | 60
31 | M | 18125 | Prunus laurocerasus | ks | 4 |  | 0 |  |  | snížená |  | 0 | 0 | 0 | 0 | 0 | 8 | M | 2 |  |  |  | ROZPOCET | 0 | 0 | 0 | 0 | 0 | 2 | 0 | 4 | 62
32 | M | 18126 | Swida sanguinea ´Midwinter Fire´ | ks | 3 |  | 0 |  |  | snížená |  | 0 | 0 | 0 | 0 | 0 | 8 | M | 2 |  |  |  | ROZPOCET | 0 | 0 | 0 | 0 | 0 | 2 | 0 | 4 | 64
33 | M | 18127 | Syringa vulgaris ´Madame Lemoine´ | ks | 3 |  | 0 |  |  | snížená |  | 0 | 0 | 0 | 0 | 0 | 8 | M | 2 |  |  |  | ROZPOCET | 0 | 0 | 0 | 0 | 0 | 2 | 0 | 4 | 66
34 | M | 18128 | Ligustrum vulgare ´Atrovirens´ | ks | 4 |  | 0 |  |  | snížená |  | 0 | 0 | 0 | 0 | 0 | 8 | M | 2 |  |  |  | ROZPOCET | 0 | 0 | 0 | 0 | 0 | 2 | 0 | 4 | 68
35 | M | 18131 | Aristolochia macrophylla | ks | 6 |  | 0 |  |  | snížená |  | 0 | 0 | 0 | 0 | 0 | 8 | M | 2 |  |  |  | ROZPOCET | 0 | 0 | 0 | 0 | 0 | 2 | 0 | 4 | 70
36 | M | 18132 | Hedera helix | ks | 10 |  | 0 |  |  | snížená |  | 0 | 0 | 0 | 0 | 0 | 8 | M | 2 |  |  |  | ROZPOCET | 0 | 0 | 0 | 0 | 0 | 2 | 0 | 4 | 72
37 | M | 18133 | Hydrangea petiolaris | ks | 9 |  | 0 |  |  | snížená |  | 0 | 0 | 0 | 0 | 0 | 8 | M | 2 |  |  |  | ROZPOCET | 0 | 0 | 0 | 0 | 0 | 2 | 0 | 4 | 74
38 | M | 18134 | Parthenocissus tricuspidata ´Veitchii´ | ks | 7 |  | 0 |  |  | snížená |  | 0 | 0 | 0 | 0 | 0 | 8 | M | 2 |  |  |  | ROZPOCET | 0 | 0 | 0 | 0 | 0 | 2 | 0 | 4 | 76
39 | M | 18135 | Lonicera henryi | ks | 7 |  | 0 |  |  | snížená |  | 0 | 0 | 0 | 0 | 0 | 8 | M | 2 |  |  |  | ROZPOCET | 0 | 0 | 0 | 0 | 0 | 2 | 0 | 4 | 78
40 | M | 18141 | Artemisia ludoviciana ´Valerie Finnis´ | ks | 56 |  | 0 |  |  | snížená |  | 0 | 0 | 0 | 0 | 0 | 8 | M | 2 |  |  |  | ROZPOCET | 0 | 0 | 0 | 0 | 0 | 2 | 0 | 4 | 80
41 | M | 18142 | Aster ageratoides ´Asran´ | ks | 88 |  | 0 |  |  | snížená |  | 0 | 0 | 0 | 0 | 0 | 8 | M | 2 |  |  |  | ROZPOCET | 0 | 0 | 0 | 0 | 0 | 2 | 0 | 4 | 82
42 | M | 18143 | Deschampsia caespitosa ´Goldtau´ | ks | 89 |  | 0 |  |  | snížená |  | 0 | 0 | 0 | 0 | 0 | 8 | M | 2 |  |  |  | ROZPOCET | 0 | 0 | 0 | 0 | 0 | 2 | 0 | 4 | 84
43 | M | 18144 | Dictamnus albus | ks | 30 |  | 0 |  |  | snížená |  | 0 | 0 | 0 | 0 | 0 | 8 | M | 2 |  |  |  | ROZPOCET | 0 | 0 | 0 | 0 | 0 | 2 | 0 | 4 | 86
44 | M | 18145 | Echinops ritro | ks | 62 |  | 0 |  |  | snížená |  | 0 | 0 | 0 | 0 | 0 | 8 | M | 2 |  |  |  | ROZPOCET | 0 | 0 | 0 | 0 | 0 | 2 | 0 | 4 | 88
45 | M | 18146 | Geranium sanguineum ´Album´ | ks | 72 |  | 0 |  |  | snížená |  | 0 | 0 | 0 | 0 | 0 | 8 | M | 2 |  |  |  | ROZPOCET | 0 | 0 | 0 | 0 | 0 | 2 | 0 | 4 | 90
46 | M | 18147 | Helictotrichon sempervirens | ks | 124 |  | 0 |  |  | snížená |  | 0 | 0 | 0 | 0 | 0 | 8 | M | 2 |  |  |  | ROZPOCET | 0 | 0 | 0 | 0 | 0 | 2 | 0 | 4 | 92
47 | M | 18148 | Nepeta racemosa ´Grog´ | ks | 84 |  | 0 |  |  | snížená |  | 0 | 0 | 0 | 0 | 0 | 8 | M | 2 |  |  |  | ROZPOCET | 0 | 0 | 0 | 0 | 0 | 2 | 0 | 4 | 94
48 | M | 18149 | Phlomis russeliana | ks | 68 |  | 0 |  |  | snížená |  | 0 | 0 | 0 | 0 | 0 | 8 | M | 2 |  |  |  | ROZPOCET | 0 | 0 | 0 | 0 | 0 | 2 | 0 | 4 | 96
49 | M | 181510 | Salvia nemorosa ´Vesuwe´ | ks | 96 |  | 0 |  |  | snížená |  | 0 | 0 | 0 | 0 | 0 | 8 | M | 2 |  |  |  | ROZPOCET | 0 | 0 | 0 | 0 | 0 | 2 | 0 | 4 | 98
50 | M | 181511 | Sedum telephium ´Matrona´ | ks | 82 |  | 0 |  |  | snížená |  | 0 | 0 | 0 | 0 | 0 | 8 | M | 2 |  |  |  | ROZPOCET | 0 | 0 | 0 | 0 | 0 | 2 | 0 | 4 | 100
51 | M | 181512 | Verbascum nigrum ´Album´ | ks | 52 |  | 0 |  |  | snížená |  | 0 | 0 | 0 | 0 | 0 | 8 | M | 2 |  |  |  | ROZPOCET | 0 | 0 | 0 | 0 | 0 | 2 | 0 | 4 | 102
52 | M | 181513 | Anemone hupehensis ´September Charm´ | ks | 110 |  | 0 |  |  | snížená |  | 0 | 0 | 0 | 0 | 0 | 8 | M | 2 |  |  |  | ROZPOCET | 0 | 0 | 0 | 0 | 0 | 2 | 0 | 4 | 104
53 | M | 181514 | Brunnera macrophylla | ks | 79 |  | 0 |  |  | snížená |  | 0 | 0 | 0 | 0 | 0 | 8 | M | 2 |  |  |  | ROZPOCET | 0 | 0 | 0 | 0 | 0 | 2 | 0 | 4 | 106
54 | M | 181515 | Dicentra spectabilis | ks | 35 |  | 0 |  |  | snížená |  | 0 | 0 | 0 | 0 | 0 | 8 | M | 2 |  |  |  | ROZPOCET | 0 | 0 | 0 | 0 | 0 | 2 | 0 | 4 | 108
55 | M | 181516 | Gallium odoratum | ks | 84 |  | 0 |  |  | snížená |  | 0 | 0 | 0 | 0 | 0 | 8 | M | 2 |  |  |  | ROZPOCET | 0 | 0 | 0 | 0 | 0 | 2 | 0 | 4 | 110
56 | M | 181517 | Geranium macrorrhizum ´Spessart´ | ks | 80 |  | 0 |  |  | snížená |  | 0 | 0 | 0 | 0 | 0 | 8 | M | 2 |  |  |  | ROZPOCET | 0 | 0 | 0 | 0 | 0 | 2 | 0 | 4 | 112
57 | M | 181518 | Hosta sieboldiana ´Elegans´ | ks | 39 |  | 0 |  |  | snížená |  | 0 | 0 | 0 | 0 | 0 | 8 | M | 2 |  |  |  | ROZPOCET | 0 | 0 | 0 | 0 | 0 | 2 | 0 | 4 | 114
58 | M | 181519 | Helleborus niger | ks | 45 |  | 0 |  |  | snížená |  | 0 | 0 | 0 | 0 | 0 | 8 | M | 2 |  |  |  | ROZPOCET | 0 | 0 | 0 | 0 | 0 | 2 | 0 | 4 | 116
59 | M | 181620 | Polystichum setiferum | ks | 79 |  | 0 |  |  | snížená |  | 0 | 0 | 0 | 0 | 0 | 8 | M | 2 |  |  |  | ROZPOCET | 0 | 0 | 0 | 0 | 0 | 2 | 0 | 4 | 118
60 | M | 181621 | Vinca minor | ks | 87 |  | 0 |  |  | snížená |  | 0 | 0 | 0 | 0 | 0 | 8 | M | 2 |  |  |  | ROZPOCET | 0 | 0 | 0 | 0 | 0 | 2 | 0 | 4 | 120
61 | M | 18151 | Allium sphaerocephalon | ks | 780 |  | 0 |  |  | snížená |  | 0 | 0 | 0 | 0 | 0 | 8 | M | 2 |  |  |  | ROZPOCET | 0 | 0 | 0 | 0 | 0 | 2 | 0 | 4 | 122
62 | M | 18152 | Crocus grandiflora | ks | 1040 |  | 0 |  |  | snížená |  | 0 | 0 | 0 | 0 | 0 | 8 | M | 2 |  |  |  | ROZPOCET | 0 | 0 | 0 | 0 | 0 | 2 | 0 | 4 | 124
63 | M | 18153 | Tulipa ´Menton´ | ks | 520 |  | 0 |  |  | snížená |  | 0 | 0 | 0 | 0 | 0 | 8 | M | 2 |  |  |  | ROZPOCET | 0 | 0 | 0 | 0 | 0 | 2 | 0 | 4 | 126
64 | M | 18154 | Anemone blanda ´White Splendour´ | ks | 500 |  | 0 |  |  | snížená |  | 0 | 0 | 0 | 0 | 0 | 8 | M | 2 |  |  |  | ROZPOCET | 0 | 0 | 0 | 0 | 0 | 2 | 0 | 4 | 128
65 | M | 18155 | Narcissus ´Salome´ | ks | 500 |  | 0 |  |  | snížená |  | 0 | 0 | 0 | 0 | 0 | 8 | M | 2 |  |  |  | ROZPOCET | 0 | 0 | 0 | 0 | 0 | 2 | 0 | 4 | 130
66 | M | 18156 | Scilla siberica | ks | 500 |  | 0 |  |  | snížená |  | 0 | 0 | 0 | 0 | 0 | 8 | M | 2 |  |  |  | ROZPOCET | 0 | 0 | 0 | 0 | 0 | 2 | 0 | 4 | 132
67 | K | 184215133 | Ukotvení dřeviny kůly v rovině nebo na svahu do 1:5 třemi kůly, délky přes 2 do 3 m | kus | 21 |  | 0 | CS ÚRS 2024 01 |  | snížená |  | 0 | 6e-05 | 0.00126 | 0 | 0 | 4 | K | 2 |  |  |  | ROZPOCET | 0 | 0 | 0 | 0 | 0 | 2 | 0 | 4 | 134
| Online PSC |  | https://podminky.urs.cz/item/CS_URS_2024_01/184215133 | [14 empty] | Online PSC | 2
68 | M | 605001 | kůl frézovaný s fazetou, se špicí, průměr 60 -80 mm, délka 3 m, 3 x 21 =63 ks | ks | 63 |  | 0 |  |  | snížená |  | 0 | 0 | 0 | 0 | 0 | 8 | M | 2 |  |  |  | ROZPOCET | 0 | 0 | 0 | 0 | 0 | 2 | 0 | 4 | 136
69 | M | 605002 | příčka z půlené, frézované kulatiny, průměr 60 mm, délka 0,5 m =3 x 21 =63 ks | ks | 63 |  | 0 |  |  | snížená |  | 0 | 0 | 0 | 0 | 0 | 8 | M | 2 |  |  |  | ROZPOCET | 0 | 0 | 0 | 0 | 0 | 2 | 0 | 4 | 138
70 | M | 605003 | úvazek bavlněný, šířka 30 mm, délka 0,7 m - 0,7 m/1 úvazek, tj. 3 ks x 0,7 m = 2,1 m/strom x21= 44,1 m | ks | 44.1 |  | 0 |  |  | snížená |  | 0 | 0 | 0 | 0 | 0 | 8 | M | 2 |  |  |  | ROZPOCET | 0 | 0 | 0 | 0 | 0 | 2 | 0 | 4 | 140
71 | K | 184501141 | Zhotovení obalu kmene z rákosové nebo kokosové rohože v rovině nebo na svahu do 1:5 | m2 | 6.72 |  | 0 | CS ÚRS 2024 01 |  | snížená |  | 0 | 3e-05 | 0.0002016 | 0 | 0 | 4 | K | 2 |  |  |  | ROZPOCET | 0 | 0 | 0 | 0 | 0 | 2 | 0 | 4 | 142
| Online PSC |  | https://podminky.urs.cz/item/CS_URS_2024_01/184501141 | [14 empty] | Online PSC | 2
| VV |  | 0,32 m2/1 strom (rohož 0,16 m x 2 m) | [14 empty] | VV | 2 | 1 | True | 0 | ROZPOCET
| VV |  | 0,32*21 |  | 6.72 | [12 empty] | VV | 2 | 2 | True | 0 | ROZPOCET
| VV |  | Součet |  | 6.72 | [12 empty] | VV | 2 | 4 | True | 1 | ROZPOCET
72 | M | Pol4 | Specifikace rákosové rohože | m2 | 6.72 |  | 0 |  |  | snížená |  | 0 | 0 | 0 | 0 | 0 | 8 | M | 2 |  |  |  | ROZPOCET | 0 | 0 | 0 | 0 | 0 | 2 | 0 | 4 | 144
| VV |  | 0,32*21 |  | 6.72 | [12 empty] | VV | 2 | 2 | True | 0 | ROZPOCET
| VV |  | Součet |  | 6.72 | [12 empty] | VV | 2 | 4 | True | 1 | ROZPOCET
73 | K | 184801121 | Ošetření vysazených dřevin solitérních v rovině nebo na svahu do 1:5 | kus | 21 |  | 0 | CS ÚRS 2024 01 |  | snížená |  | 0 | 0 | 0 | 0 | 0 | 4 | K | 2 |  |  |  | ROZPOCET | 0 | 0 | 0 | 0 | 0 | 2 | 0 | 4 | 146
| Online PSC |  | https://podminky.urs.cz/item/CS_URS_2024_01/184801121 | [14 empty] | Online PSC | 2
74 | K | 185804111 | Ošetření vysazených květin jednorázové v rovině | m2 | 280 |  | 0 | CS ÚRS 2024 01 |  | snížená |  | 0 | 0 | 0 | 0 | 0 | 4 | K | 2 |  |  |  | ROZPOCET | 0 | 0 | 0 | 0 | 0 | 2 | 0 | 4 | 148
| Online PSC |  | https://podminky.urs.cz/item/CS_URS_2024_01/185804111 | [14 empty] | Online PSC | 2
75 | K | 184215412 | Zhotovení závlahové mísy u solitérních dřevin v rovině nebo na svahu do 1:5, o průměru mísy přes 0,5 do 1 m | kus | 21 |  | 0 | CS ÚRS 2024 01 |  | snížená |  | 0 | 0 | 0 | 0 | 0 | 4 | K | 2 |  |  |  | ROZPOCET | 0 | 0 | 0 | 0 | 0 | 2 | 0 | 4 | 150
| Online PSC |  | https://podminky.urs.cz/item/CS_URS_2024_01/184215412 | [14 empty] | Online PSC | 2
76 | K | 184911422 | Mulčování vysazených rostlin mulčovací kůrou, tl. do 100 mm na svahu přes 1:5 do 1:2 | m2 | 263 |  | 0 | CS ÚRS 2024 01 |  | snížená |  | 0 | 0 | 0 | 0 | 0 | 4 | K | 2 |  |  |  | ROZPOCET | 0 | 0 | 0 | 0 | 0 | 2 | 0 | 4 | 152
| Online PSC |  | https://podminky.urs.cz/item/CS_URS_2024_01/184911422 | [14 empty] | Online PSC | 2
77 | M | Pol5 | Specifikace mulčovací kůry | m3 | 14.75 |  | 0 |  |  | snížená |  | 0 | 0 | 0 | 0 | 0 | 8 | M | 2 |  |  |  | ROZPOCET | 0 | 0 | 0 | 0 | 0 | 2 | 0 | 4 | 154
78 | K | 184911151 | Mulčování záhonů kačírkem nebo drceným kamenivem tloušťky mulče přes 20 do 50 mm v rovině nebo na svahu do 1:5 | m2 | 153.69 |  | 0 | CS ÚRS 2024 01 |  | snížená |  | 0 | 0 | 0 | 0 | 0 | 4 | K | 2 |  |  |  | ROZPOCET | 0 | 0 | 0 | 0 | 0 | 2 | 0 | 4 | 156
| Online PSC |  | https://podminky.urs.cz/item/CS_URS_2024_01/184911151 | [14 empty] | Online PSC | 2
79 | M | 58301 | Specifikace štěrku fr 8/16 pro mulčování záhonů | m3 | 7.685 |  | 0 |  |  | snížená |  | 0 | 0 | 0 | 0 | 0 | 8 | M | 2 |  |  |  | ROZPOCET | 0 | 0 | 0 | 0 | 0 | 2 | 0 | 4 | 158
| VV |  | vrstva mulče 5 cm - záhon 1 | [14 empty] | VV | 2 | 1 | True | 0 | ROZPOCET
| VV |  | 153,69*0,05 |  | 7.685 | [12 empty] | VV | 2 | 2 | True | 0 | ROZPOCET
| VV |  | Součet |  | 7.685 | [12 empty] | VV | 2 | 4 | True | 1 | ROZPOCET
80 | K | 185804312 | Zalití rostlin vodou plochy záhonů jednotlivě přes 20 m2 | m3 | 44.97 |  | 0 | CS ÚRS 2024 01 |  | snížená |  | 0 | 0 | 0 | 0 | 0 | 4 | K | 2 |  |  |  | ROZPOCET | 0 | 0 | 0 | 0 | 0 | 2 | 0 | 4 | 160
| Online PSC |  | https://podminky.urs.cz/item/CS_URS_2024_01/185804312 | [14 empty] | Online PSC | 2
81 | K | 185851121 | Dovoz vody pro zálivku rostlin na vzdálenost do 1000 m | m3 | 44.97 |  | 0 | CS ÚRS 2024 01 |  | snížená |  | 0 | 0 | 0 | 0 | 0 | 4 | K | 2 |  |  |  | ROZPOCET | 0 | 0 | 0 | 0 | 0 | 2 | 0 | 4 | 162
| Online PSC |  | https://podminky.urs.cz/item/CS_URS_2024_01/185851121 | [14 empty] | Online PSC | 2
82 | M | 58302 | Specifikace užitkové vody pro zálivku včetně dopravy | m3 | 44.97 |  | 0 |  |  | snížená |  | 0 | 0 | 0 | 0 | 0 | 8 | M | 2 |  |  |  | ROZPOCET | 0 | 0 | 0 | 0 | 0 | 2 | 0 | 4 | 164
| D | D1 | Založení bylinného trávníku |  |  |  | 0 |  |  |  |  | 0 |  | 0 |  | 0 | 1 | D | 1 |  |  |  | ROZPOCET | [6 empty] | 0
83 | K | 181411131 | Založení trávníku na půdě předem připravené plochy do 1000 m2 výsevem včetně utažení parkového v rovině nebo na svahu do 1:5 | m2 | 1145 |  | 0 | CS ÚRS 2024 01 |  | snížená |  | 0 | 0 | 0 | 0 | 0 | 4 | K | 2 |  |  |  | ROZPOCET | 0 | 0 | 0 | 0 | 0 | 2 | 0 | 4 | 166
| Online PSC |  | https://podminky.urs.cz/item/CS_URS_2024_01/181411131 | [14 empty] | Online PSC | 2
84 | M | 121345 | Specifikace travního osiva | kg | 35.381 |  | 0 |  |  | snížená |  | 0 | 0 | 0 | 0 | 0 | 8 | M | 2 |  |  |  | ROZPOCET | 0 | 0 | 0 | 0 | 0 | 2 | 0 | 4 | 168
85 | K | 183403161 | Obdělání půdy válením v rovině nebo na svahu do 1:5 | m2 | 1145 |  | 0 | CS ÚRS 2024 01 |  | snížená |  | 0 | 0 | 0 | 0 | 0 | 4 | K | 2 |  |  |  | ROZPOCET | 0 | 0 | 0 | 0 | 0 | 2 | 0 | 4 | 170
| Online PSC |  | https://podminky.urs.cz/item/CS_URS_2024_01/183403161 | [14 empty] | Online PSC | 2
| D | 823-1 | 99 - Přesun hmot pro sadovnické účely |  |  |  | 0 |  |  |  |  | 0 |  | 0 |  | 0 | 1 | D | 1 |  |  |  | ROZPOCET | [6 empty] | 0
86 | K | 998231311 | Přesun hmot pro sadovnické a krajinářské úpravy strojně dopravní vzdálenost do 5000 m | t | 64.475 |  | 0 | CS ÚRS 2024 01 |  | snížená |  | 0 | 0 | 0 | 0 | 0 | 4 | K | 2 |  |  |  | ROZPOCET | 0 | 0 | 0 | 0 | 0 | 2 | 0 | 4 | 172
| Online PSC |  | https://podminky.urs.cz/item/CS_URS_2024_01/998231311 | [14 empty] | Online PSC | 2

## 41.2 - SO41 - Vegetační ú...
{68695cec-1602-448a-8700-b8a94cd2168d}
1
| KRYCÍ LIST SOUPISU PRACÍ | [7 empty] | v --- níže se nacházejí doplnkové a pomocné údaje k sestavám --- v | [8 empty] | False
Stavba:
Dům s pečovatelskou službou, Brno-Bystrc
Objekt:
41 - SO41 - Vegetace
Soupis:
41.2 - SO41 - Vegetační úpravy - následná péče
| KSO: |  |  |  |  | CC-CZ:
| Místo: |  |  |  |  | Datum: | 5. 4. 2024
| Zadavatel: |  |  |  |  | IČ:
|  | Statutární město Brno,Dominikánské nám.196/1, Brno |  |  |  | DIČ:
| Uchazeč: |  |  |  |  | IČ: | Vyplň údaj
|  | Vyplň údaj |  |  |  | DIČ: | Vyplň údaj
| Projektant: |  |  |  |  | IČ: | 27689778
|  | P.P.Architects s.r.o. |  |  |  | DIČ:
| Zpracovatel: |  |  |  |  | IČ: | 63472066
|  | CKN Invest, spol. s r.o. |  |  |  | DIČ:
Poznámka:
| Cena bez DPH | [5 empty] | 0
|  |  | Základ daně |  |  | Sazba daně | Výše daně
| DPH | základní | 0 |  |  | 21% | 0
|  | snížená | 0 |  |  | 12% | 0
|  | zákl. přenesená | 0 |  |  | 21% | 0
|  | sníž. přenesená | 0 |  |  | 12% | 0
|  | nulová | 0 |  |  | 0% | 0
| Cena s DPH |  |  | v | CZK |  | 0
REKAPITULACE ČLENĚNÍ SOUPISU PRACÍ
Stavba:
Dům s pečovatelskou službou, Brno-Bystrc
Objekt:
41 - SO41 - Vegetace
Soupis:
41.2 - SO41 - Vegetační úpravy - následná péče
Místo: | [5 empty] | Datum: | 5. 4. 2024
Zadavatel: |  |  | Statutární město Brno,Dominikánské nám.196/1, Brno |  |  | Projektant: | P.P.Architects s.r.o.
Uchazeč: |  |  | Vyplň údaj |  |  | Zpracovatel: | CKN Invest, spol. s r.o.
Kód dílu - Popis | [6 empty] | Cena celkem [CZK]
Náklady stavby celkem | [6 empty] | 0 | [11 empty] | -1
| HSV - Práce a dodávky HSV | [5 empty] | 0
| 181 - DŘEVINY | [5 empty] | 0
| 182 - TRVALKOVÉ ZÁHONY | [5 empty] | 0
| 183 - BYLINNÝ TRÁVNÍK A KVĚTNATÁ LOUKA | [5 empty] | 0
SOUPIS PRACÍ
Stavba:
Dům s pečovatelskou službou, Brno-Bystrc
Objekt:
41 - SO41 - Vegetace
Soupis:
41.2 - SO41 - Vegetační úpravy - následná péče
Místo: | [5 empty] | Datum: | 5. 4. 2024
Zadavatel: |  |  | Statutární město Brno,Dominikánské nám.196/1, Brno |  |  | Projektant: | P.P.Architects s.r.o.
Uchazeč: |  |  | Vyplň údaj |  |  | Zpracovatel: | CKN Invest, spol. s r.o.
PČ | Typ | Kód | Popis | MJ | Množství | J.cena [CZK] | Cena celkem [CZK] | Cenová soustava |  | DPH | J. Nh [h] | Nh celkem [h] | J. hmotnost [t] | Hmotnost celkem [t] | J. suť [t] | Suť Celkem [t]
Náklady soupisu celkem | [6 empty] | 0 |  |  |  |  | 0 |  | 0.00042 |  | 0 |  | D | -1 | [10 empty] | 0
| D | HSV | Práce a dodávky HSV |  |  |  | 0 |  |  |  |  | 0 |  | 0.00042 |  | 0 | 1 | D | 0 |  |  |  | ROZPOCET | [6 empty] | 0
| D | 181 | DŘEVINY |  |  |  | 0 |  |  |  |  | 0 |  | 0.00042 |  | 0 | 1 | D | 1 |  |  |  | ROZPOCET | [6 empty] | 0
1 | K | 185804312 | Zalití rostlin vodou plochy záhonů jednotlivě přes 20 m2 | m3 | 40.8 |  | 0 | CS ÚRS 2024 01 |  | snížená |  | 0 | 0 | 0 | 0 | 0 | 4 | K | 2 |  |  |  | ROZPOCET | 0 | 0 | 0 | 0 | 0 | 2 | 0 | 4 | 2
| Online PSC |  | https://podminky.urs.cz/item/CS_URS_2024_01/185804312 | [14 empty] | Online PSC | 2
2 | K | 185851121 | Dovoz vody pro zálivku rostlin na vzdálenost do 1000 m | m3 | 40.8 |  | 0 | CS ÚRS 2024 01 |  | snížená |  | 0 | 0 | 0 | 0 | 0 | 4 | K | 2 |  |  |  | ROZPOCET | 0 | 0 | 0 | 0 | 0 | 2 | 0 | 4 | 4
| Online PSC |  | https://podminky.urs.cz/item/CS_URS_2024_01/185851121 | [14 empty] | Online PSC | 2
3 | M | 58302 | Specifikace užitkové vody pro zálivku včetně dopravy | m3 | 40.8 |  | 0 |  |  | snížená |  | 0 | 0 | 0 | 0 | 0 | 8 | M | 2 |  |  |  | ROZPOCET | 0 | 0 | 0 | 0 | 0 | 2 | 0 | 4 | 6
4 | K | 184911111 | Znovuuvázání dřeviny jedním úvazkem ke stávajícímu kůlu | kus | 21 |  | 0 | CS ÚRS 2024 01 |  | snížená |  | 0 | 2e-05 | 0.00042 | 0 | 0 | 4 | K | 2 |  |  |  | ROZPOCET | 0 | 0 | 0 | 0 | 0 | 2 | 0 | 4 | 8
| Online PSC |  | https://podminky.urs.cz/item/CS_URS_2024_01/184911111 | [14 empty] | Online PSC | 2
5 | K | 185804513 | Odplevelení výsadeb v rovině nebo na svahu do 1:5 dřevin solitérních | m2 | 14.13 |  | 0 | CS ÚRS 2024 01 |  | snížená |  | 0 | 0 | 0 | 0 | 0 | 4 | K | 2 |  |  |  | ROZPOCET | 0 | 0 | 0 | 0 | 0 | 2 | 0 | 4 | 10
| Online PSC |  | https://podminky.urs.cz/item/CS_URS_2024_01/185804513 | [14 empty] | Online PSC | 2
6 | K | 185804523 | Odplevelení výsadeb na svahu přes 1:5 do 1:2 dřevin solitérních | m2 | 30.208 |  | 0 | CS ÚRS 2024 01 |  | snížená |  | 0 | 0 | 0 | 0 | 0 | 4 | K | 2 |  |  |  | ROZPOCET | 0 | 0 | 0 | 0 | 0 | 2 | 0 | 4 | 12
| Online PSC |  | https://podminky.urs.cz/item/CS_URS_2024_01/185804523 | [14 empty] | Online PSC | 2
7 | K | 184852322 | Řez stromů prováděný lezeckou technikou výchovný (S-RV) alejové stromy, výšky přes 4 do 6 m | kus | 21 |  | 0 | CS ÚRS 2024 01 |  | snížená |  | 0 | 0 | 0 | 0 | 0 | 4 | K | 2 |  |  |  | ROZPOCET | 0 | 0 | 0 | 0 | 0 | 2 | 0 | 4 | 14
| Online PSC |  | https://podminky.urs.cz/item/CS_URS_2024_01/184852322 | [14 empty] | Online PSC | 2
| D | 182 | TRVALKOVÉ ZÁHONY |  |  |  | 0 |  |  |  |  | 0 |  | 0 |  | 0 | 1 | D | 1 |  |  |  | ROZPOCET | [6 empty] | 0
8 | K | 185804312 | Zalití rostlin vodou plochy záhonů jednotlivě přes 20 m2 | m3 | 45.6 |  | 0 | CS ÚRS 2024 01 |  | snížená |  | 0 | 0 | 0 | 0 | 0 | 4 | K | 2 |  |  |  | ROZPOCET | 0 | 0 | 0 | 0 | 0 | 2 | 0 | 4 | 16
| Online PSC |  | https://podminky.urs.cz/item/CS_URS_2024_01/185804312 | [14 empty] | Online PSC | 2
9 | K | 185851121 | Dovoz vody pro zálivku rostlin na vzdálenost do 1000 m | m3 | 45.6 |  | 0 | CS ÚRS 2024 01 |  | snížená |  | 0 | 0 | 0 | 0 | 0 | 4 | K | 2 |  |  |  | ROZPOCET | 0 | 0 | 0 | 0 | 0 | 2 | 0 | 4 | 18
| Online PSC |  | https://podminky.urs.cz/item/CS_URS_2024_01/185851121 | [14 empty] | Online PSC | 2
10 | M | 58302 | Specifikace užitkové vody pro zálivku včetně dopravy | m3 | 45.6 |  | 0 |  |  | snížená |  | 0 | 0 | 0 | 0 | 0 | 8 | M | 2 |  |  |  | ROZPOCET | 0 | 0 | 0 | 0 | 0 | 2 | 0 | 4 | 20
11 | K | 183211422 | Dosadba květin se zalitím hrnkovaných, o průměru květináče přes 80 do 120 mm | kus | 165 |  | 0 | CS ÚRS 2024 01 |  | snížená |  | 0 | 0 | 0 | 0 | 0 | 4 | K | 2 |  |  |  | ROZPOCET | 0 | 0 | 0 | 0 | 0 | 2 | 0 | 4 | 22
| Online PSC |  | https://podminky.urs.cz/item/CS_URS_2024_01/183211422 | [14 empty] | Online PSC | 2
| VV |  | 10% z celkového počtu trvalek v záhonu 1 a 2 | [14 empty] | VV | 2 | 1 | True | 0 | ROZPOCET
| VV |  | (1560+90)*0,1 |  | 165 | [12 empty] | VV | 2 | 2 | True | 0 | ROZPOCET
| VV |  | Součet |  | 165 | [12 empty] | VV | 2 | 4 | True | 1 | ROZPOCET
12 | K | 185804211 | Vypletí v rovině nebo na svahu do 1:5 záhonu květin | m2 | 122 |  | 0 | CS ÚRS 2024 01 |  | snížená |  | 0 | 0 | 0 | 0 | 0 | 4 | K | 2 |  |  |  | ROZPOCET | 0 | 0 | 0 | 0 | 0 | 2 | 0 | 4 | 24
| Online PSC |  | https://podminky.urs.cz/item/CS_URS_2024_01/185804211 | [14 empty] | Online PSC | 2
| VV |  | část záhonu 1, záhon 2 | [14 empty] | VV | 2 | 1 | True | 0 | ROZPOCET
| VV |  | 61*2 |  | 122 | [12 empty] | VV | 2 | 2 | True | 0 | ROZPOCET
| VV |  | Součet |  | 122 | [12 empty] | VV | 2 | 4 | True | 1 | ROZPOCET
13 | K | 185804231 | Vypletí na svahu přes 1:5 do 1:2 záhonu květin | m2 | 449 |  | 0 | CS ÚRS 2024 01 |  | snížená |  | 0 | 0 | 0 | 0 | 0 | 4 | K | 2 |  |  |  | ROZPOCET | 0 | 0 | 0 | 0 | 0 | 2 | 0 | 4 | 26
| Online PSC |  | https://podminky.urs.cz/item/CS_URS_2024_01/185804231 | [14 empty] | Online PSC | 2
| VV |  | část záhonu 1, záhon 3 | [14 empty] | VV | 2 | 1 | True | 0 | ROZPOCET
| VV |  | 224,5*2 |  | 449 | [12 empty] | VV | 2 | 2 | True | 0 | ROZPOCET
| VV |  | Součet |  | 449 | [12 empty] | VV | 2 | 4 | True | 1 | ROZPOCET
14 | K | 185804252 | Odstranění odkvetlých a odumřelých částí rostlin ze záhonů trvalek | m2 | 570 |  | 0 | CS ÚRS 2024 01 |  | snížená |  | 0 | 0 | 0 | 0 | 0 | 4 | K | 2 |  |  |  | ROZPOCET | 0 | 0 | 0 | 0 | 0 | 2 | 0 | 4 | 28
| Online PSC |  | https://podminky.urs.cz/item/CS_URS_2024_01/185804252 | [14 empty] | Online PSC | 2
| VV |  | trvalkové záhony | [14 empty] | VV | 2 | 1 | True | 0 | ROZPOCET
| VV |  | 285*2 |  | 570 | [12 empty] | VV | 2 | 2 | True | 0 | ROZPOCET
| VV |  | Součet |  | 570 | [12 empty] | VV | 2 | 4 | True | 1 | ROZPOCET
| D | 183 | BYLINNÝ TRÁVNÍK A KVĚTNATÁ LOUKA |  |  |  | 0 |  |  |  |  | 0 |  | 0 |  | 0 | 1 | D | 1 |  |  |  | ROZPOCET | [6 empty] | 0
15 | K | 111151221 | Pokosení trávníku při souvislé ploše přes 1000 do 10000 m2 parkového v rovině nebo svahu do 1:5 | m2 | 18320 |  | 0 | CS ÚRS 2024 01 |  | snížená |  | 0 | 0 | 0 | 0 | 0 | 4 | K | 2 |  |  |  | ROZPOCET | 0 | 0 | 0 | 0 | 0 | 2 | 0 | 4 | 30
| Online PSC |  | https://podminky.urs.cz/item/CS_URS_2024_01/111151221 | [14 empty] | Online PSC | 2
| VV |  | 8 sečí/rok | [14 empty] | VV | 2 | 1 | True | 0 | ROZPOCET
| VV |  | 8*1145*2 |  | 18320 | [12 empty] | VV | 2 | 2 | True | 0 | ROZPOCET
| VV |  | Součet |  | 18320 | [12 empty] | VV | 2 | 4 | True | 1 | ROZPOCET

## 41.3 - SO41 - Střešní veg...
{51546c38-724f-48fd-a978-0a10a54f0549}
1
| KRYCÍ LIST SOUPISU PRACÍ | [7 empty] | v --- níže se nacházejí doplnkové a pomocné údaje k sestavám --- v | [8 empty] | False
Stavba:
Dům s pečovatelskou službou, Brno-Bystrc
Objekt:
41 - SO41 - Vegetace
Soupis:
41.3 - SO41 - Střešní vegetace
| KSO: |  |  |  |  | CC-CZ:
| Místo: |  |  |  |  | Datum: | 5. 4. 2024
| Zadavatel: |  |  |  |  | IČ:
|  | Statutární město Brno,Dominikánské nám.196/1, Brno |  |  |  | DIČ:
| Uchazeč: |  |  |  |  | IČ: | Vyplň údaj
|  | Vyplň údaj |  |  |  | DIČ: | Vyplň údaj
| Projektant: |  |  |  |  | IČ: | 27689778
|  | P.P.Architects s.r.o. |  |  |  | DIČ:
| Zpracovatel: |  |  |  |  | IČ: | 63472066
|  | CKN Invest, spol. s r.o. |  |  |  | DIČ:
Poznámka:
| Cena bez DPH | [5 empty] | 0
|  |  | Základ daně |  |  | Sazba daně | Výše daně
| DPH | základní | 0 |  |  | 21% | 0
|  | snížená | 0 |  |  | 12% | 0
|  | zákl. přenesená | 0 |  |  | 21% | 0
|  | sníž. přenesená | 0 |  |  | 12% | 0
|  | nulová | 0 |  |  | 0% | 0
| Cena s DPH |  |  | v | CZK |  | 0
REKAPITULACE ČLENĚNÍ SOUPISU PRACÍ
Stavba:
Dům s pečovatelskou službou, Brno-Bystrc
Objekt:
41 - SO41 - Vegetace
Soupis:
41.3 - SO41 - Střešní vegetace
Místo: | [5 empty] | Datum: | 5. 4. 2024
Zadavatel: |  |  | Statutární město Brno,Dominikánské nám.196/1, Brno |  |  | Projektant: | P.P.Architects s.r.o.
Uchazeč: |  |  | Vyplň údaj |  |  | Zpracovatel: | CKN Invest, spol. s r.o.
Kód dílu - Popis | [6 empty] | Cena celkem [CZK]
Náklady stavby celkem | [6 empty] | 0 | [11 empty] | -1
| HSV - Práce a dodávky HSV | [5 empty] | 0
| 1 - Zemní práce | [5 empty] | 0
| 5 - Komunikace pozemní | [5 empty] | 0
SOUPIS PRACÍ
Stavba:
Dům s pečovatelskou službou, Brno-Bystrc
Objekt:
41 - SO41 - Vegetace
Soupis:
41.3 - SO41 - Střešní vegetace
Místo: | [5 empty] | Datum: | 5. 4. 2024
Zadavatel: |  |  | Statutární město Brno,Dominikánské nám.196/1, Brno |  |  | Projektant: | P.P.Architects s.r.o.
Uchazeč: |  |  | Vyplň údaj |  |  | Zpracovatel: | CKN Invest, spol. s r.o.
PČ | Typ | Kód | Popis | MJ | Množství | J.cena [CZK] | Cena celkem [CZK] | Cenová soustava |  | DPH | J. Nh [h] | Nh celkem [h] | J. hmotnost [t] | Hmotnost celkem [t] | J. suť [t] | Suť Celkem [t]
Náklady soupisu celkem | [6 empty] | 0 |  |  |  |  | 0 |  | 3.5062 |  | 0 |  | D | -1 | [7 empty] | 0
| D | HSV | Práce a dodávky HSV |  |  |  | 0 |  |  |  |  | 0 |  | 3.5062 |  | 0 | 1 | D | 0 | ROZPOCET | [6 empty] | 0
| D | 1 | Zemní práce |  |  |  | 0 |  |  |  |  | 0 |  | 3.0062 |  | 0 | 1 | D | 1 | ROZPOCET | [6 empty] | 0
1 | K | 183211313 | Výsadba květin do připravené půdy se zalitím do připravené půdy, se zalitím cibulí nebo hlíz | kus | 311 |  | 0 | CS ÚRS 2024 01 |  | snížená |  | 0 | 0 | 0 | 0 | 0 | 4 | K | 2 | ROZPOCET | 0 | 0 | 0 | 0 | 0 | 2 | 0 | 4 | 2
| Online PSC |  | https://podminky.urs.cz/item/CS_URS_2024_01/183211313 | [14 empty] | Online PSC | 2
2 | M | RMAT0007 | cibule, hlízy | kus | 311 |  | 0 |  |  | snížená |  | 0 | 0.002 | 0.622 | 0 | 0 | 8 | M | 2 | ROZPOCET | 0 | 0 | 0 | 0 | 0 | 2 | 0 | 4 | 4
3 | K | 183211319 | Výsadba květin do připravené půdy se zalitím do připravené půdy, se zalitím Příplatek k ceně za výsadby do nádob | kus | 100 |  | 0 | CS ÚRS 2024 01 |  | snížená |  | 0 | 0 | 0 | 0 | 0 | 4 | K | 2 | ROZPOCET | 0 | 0 | 0 | 0 | 0 | 2 | 0 | 4 | 6
| Online PSC |  | https://podminky.urs.cz/item/CS_URS_2024_01/183211319 | [14 empty] | Online PSC | 2
4 | K | 183211322 | Výsadba květin do připravené půdy se zalitím do připravené půdy, se zalitím květin krytokořenných o průměru kontejneru přes 80 do 120 mm | kus | 1152 |  | 0 | CS ÚRS 2024 01 |  | snížená |  | 0 | 0 | 0 | 0 | 0 | 4 | K | 2 | ROZPOCET | 0 | 0 | 0 | 0 | 0 | 2 | 0 | 4 | 8
| Online PSC |  | https://podminky.urs.cz/item/CS_URS_2024_01/183211322 | [14 empty] | Online PSC | 2
5 | M | RMAT0004 | sazenice trvalek pro vegetační střechy | kus | 1152 |  | 0 | CS ÚRS 2024 01 |  | snížená |  | 0 | 8e-05 | 0.09216 | 0 | 0 | 8 | M | 2 | ROZPOCET | 0 | 0 | 0 | 0 | 0 | 2 | 0 | 4 | 10
6 | K | 184102312 | Výsadba keře bez balu do předem vyhloubené jamky se zalitím v rovině nebo na svahu do 1:5 výšky do 2 m do nádob nebo zvýšených záhonů | kus | 27 |  | 0 | CS ÚRS 2024 01 |  | snížená |  | 0 | 0 | 0 | 0 | 0 | 4 | K | 2 | ROZPOCET | 0 | 0 | 0 | 0 | 0 | 2 | 0 | 4 | 12
| Online PSC |  | https://podminky.urs.cz/item/CS_URS_2024_01/184102312 | [14 empty] | Online PSC | 2
7 | M | RMAT0001 | dřevina - vícekmenný keř | kus | 8 |  | 0 |  |  | snížená |  | 0 | 0 | 0 | 0 | 0 | 8 | M | 2 | ROZPOCET | 0 | 0 | 0 | 0 | 0 | 2 | 0 | 4 | 14
8 | M | RMAT0001.1 | dřevina - keř | kus | 7 |  | 0 |  |  | snížená |  | 0 | 0 | 0 | 0 | 0 | 8 | M | 2 | ROZPOCET | 0 | 0 | 0 | 0 | 0 | 2 | 0 | 4 | 16
9 | M | RMAT0001.2 | dřevina - popínavá rostlina | kus | 12 |  | 0 |  |  | snížená |  | 0 | 0 | 0 | 0 | 0 | 8 | M | 2 | ROZPOCET | 0 | 0 | 0 | 0 | 0 | 2 | 0 | 4 | 18
10 | K | 184214154 | Vyvázání pnoucích dřevin páskou nebo sponou délky rostliny přes 1 do 1,5 m | kus | 12 |  | 0 | CS ÚRS 2024 01 |  | snížená |  | 0 | 0 | 0 | 0 | 0 | 4 | K | 2 | ROZPOCET | 0 | 0 | 0 | 0 | 0 | 2 | 0 | 4 | 20
| Online PSC |  | https://podminky.urs.cz/item/CS_URS_2024_01/184214154 | [14 empty] | Online PSC | 2
11 | K | 184215211 | Ukotvení dřeviny podzemním kotvením do volné zeminy skupiny 1 až 4, obvodu kmene do 250 mm | kus | 8 |  | 0 | CS ÚRS 2024 01 |  | snížená |  | 0 | 0 | 0 | 0 | 0 | 4 | K | 2 | ROZPOCET | 0 | 0 | 0 | 0 | 0 | 2 | 0 | 4 | 22
| Online PSC |  | https://podminky.urs.cz/item/CS_URS_2024_01/184215211 | [14 empty] | Online PSC | 2
12 | M | 67587000 | sada pro podzemní kotvení stromu za kořenový bal do volné zeminy obvodu kmene do 200mm výšky kmene do 5m | sada | 8 |  | 0 | CS ÚRS 2024 01 |  | snížená |  | 0 | 0.0015 | 0.012 | 0 | 0 | 8 | M | 2 | ROZPOCET | 0 | 0 | 0 | 0 | 0 | 2 | 0 | 4 | 24
13 | K | 184911421 | Mulčování vysazených rostlin mulčovací kůrou, tl. do 100 mm v rovině nebo na svahu do 1:5 | m2 | 228 |  | 0 | CS ÚRS 2024 01 |  | snížená |  | 0 | 0 | 0 | 0 | 0 | 4 | K | 2 | ROZPOCET | 0 | 0 | 0 | 0 | 0 | 2 | 0 | 4 | 26
| Online PSC |  | https://podminky.urs.cz/item/CS_URS_2024_01/184911421 | [14 empty] | Online PSC | 2
14 | M | 10391100 | kůra mulčovací VL | m3 | 11.4 |  | 0 | CS ÚRS 2024 01 |  | snížená |  | 0 | 0.2 | 2.28 | 0 | 0 | 8 | M | 2 | ROZPOCET | 0 | 0 | 0 | 0 | 0 | 2 | 0 | 4 | 28
| D | 5 | Komunikace pozemní |  |  |  | 0 |  |  |  |  | 0 |  | 0.5 |  | 0 | 1 | D | 1 | ROZPOCET | [6 empty] | 0
15 | K | 596911111 | Kladení šlapáků z jednotlivých kusů do lože ze štěrkopísku nebo z prohozené zeminy v rovině nebo na svahu do 1:5 | m2 | 32 |  | 0 | CS ÚRS 2024 01 |  | snížená |  | 0 | 0 | 0 | 0 | 0 | 4 | K | 2 | ROZPOCET | 0 | 0 | 0 | 0 | 0 | 2 | 0 | 4 | 30
| Online PSC |  | https://podminky.urs.cz/item/CS_URS_2024_01/596911111 | [14 empty] | Online PSC | 2
16 | M | 58337308 | štěrkopísek frakce 0/2 | t | 0.5 |  | 0 | CS ÚRS 2024 01 |  | snížená |  | 0 | 1 | 0.5 | 0 | 0 | 8 | M | 2 | ROZPOCET | 0 | 0 | 0 | 0 | 0 | 2 | 0 | 4 | 32
17 | M | RMAT0005 | dřevěný nášlap - dub | kus | 28 |  | 0 |  |  | snížená |  | 0 | 0 | 0 | 0 | 0 | 8 | M | 2 | ROZPOCET | 0 | 0 | 0 | 0 | 0 | 2 | 0 | 4 | 34
18 | M | RMAT0006 | dlažba betonová 600x300 mm | kus | 4 |  | 0 |  |  | snížená |  | 0 | 0 | 0 | 0 | 0 | 8 | M | 2 | ROZPOCET | 0 | 0 | 0 | 0 | 0 | 2 | 0 | 4 | 36

## 42 - SO42 - Mobiliář
{ec64b72f-8285-4aea-81c9-a4d477f50864}
1
| KRYCÍ LIST SOUPISU PRACÍ | [7 empty] | v --- níže se nacházejí doplnkové a pomocné údaje k sestavám --- v | [8 empty] | False
Stavba:
Dům s pečovatelskou službou, Brno-Bystrc
Objekt:
42 - SO42 - Mobiliář
| KSO: |  |  |  |  | CC-CZ:
| Místo: |  |  |  |  | Datum: | 5. 4. 2024
| Zadavatel: |  |  |  |  | IČ:
|  | Statutární město Brno,Dominikánské nám.196/1, Brno |  |  |  | DIČ:
| Uchazeč: |  |  |  |  | IČ: | Vyplň údaj
|  | Vyplň údaj |  |  |  | DIČ: | Vyplň údaj
| Projektant: |  |  |  |  | IČ: | 27689778
|  | P.P.Architects s.r.o. |  |  |  | DIČ:
| Zpracovatel: |  |  |  |  | IČ: | 63472066
|  | CKN Invest, spol. s r.o. |  |  |  | DIČ:
Poznámka:
| Cena bez DPH | [5 empty] | 0
|  |  | Základ daně |  |  | Sazba daně | Výše daně
| DPH | základní | 0 |  |  | 21% | 0
|  | snížená | 0 |  |  | 12% | 0
|  | zákl. přenesená | 0 |  |  | 21% | 0
|  | sníž. přenesená | 0 |  |  | 12% | 0
|  | nulová | 0 |  |  | 0% | 0
| Cena s DPH |  |  | v | CZK |  | 0
REKAPITULACE ČLENĚNÍ SOUPISU PRACÍ
Stavba:
Dům s pečovatelskou službou, Brno-Bystrc
Objekt:
42 - SO42 - Mobiliář
Místo: | [5 empty] | Datum: | 5. 4. 2024
Zadavatel: |  |  | Statutární město Brno,Dominikánské nám.196/1, Brno |  |  | Projektant: | P.P.Architects s.r.o.
Uchazeč: |  |  | Vyplň údaj |  |  | Zpracovatel: | CKN Invest, spol. s r.o.
Kód dílu - Popis | [6 empty] | Cena celkem [CZK]
Náklady stavby celkem | [6 empty] | 0 | [11 empty] | -1
| HSV - Práce a dodávky HSV | [5 empty] | 0
| 1 - Zemní práce | [5 empty] | 0
| 2 - Zakládání | [5 empty] | 0
| 905 - Mobiliář | [5 empty] | 0
| 998 - Přesun hmot | [5 empty] | 0
SOUPIS PRACÍ
Stavba:
Dům s pečovatelskou službou, Brno-Bystrc
Objekt:
42 - SO42 - Mobiliář
Místo: | [5 empty] | Datum: | 5. 4. 2024
Zadavatel: |  |  | Statutární město Brno,Dominikánské nám.196/1, Brno |  |  | Projektant: | P.P.Architects s.r.o.
Uchazeč: |  |  | Vyplň údaj |  |  | Zpracovatel: | CKN Invest, spol. s r.o.
PČ | Typ | Kód | Popis | MJ | Množství | J.cena [CZK] | Cena celkem [CZK] | Cenová soustava |  | DPH | J. Nh [h] | Nh celkem [h] | J. hmotnost [t] | Hmotnost celkem [t] | J. suť [t] | Suť Celkem [t]
Náklady soupisu celkem | [6 empty] | 0 |  |  |  |  | 0 |  | 5.0484 |  | 0 |  | D | -1 | [10 empty] | 0
| D | HSV | Práce a dodávky HSV |  |  |  | 0 |  |  |  |  | 0 |  | 5.0484 |  | 0 | 1 | D | 0 |  |  |  | ROZPOCET | [6 empty] | 0
| D | 1 | Zemní práce |  |  |  | 0 |  |  |  |  | 0 |  | 0 |  | 0 | 1 | D | 1 |  |  |  | ROZPOCET | [6 empty] | 0
1 | K | 131213701 | Hloubení nezapažených jam ručně s urovnáním dna do předepsaného profilu a spádu v hornině třídy těžitelnosti I skupiny 3 soudržných | m3 | 0.695 |  | 0 | CS ÚRS 2024 01 |  | snížená |  | 0 | 0 | 0 | 0 | 0 | 4 | K | 2 |  |  |  | ROZPOCET | 0 | 0 | 0 | 0 | 0 | 2 | 0 | 4 | 1608680352
| Online PSC |  | https://podminky.urs.cz/item/CS_URS_2024_01/131213701 | [14 empty] | Online PSC | 2
| VV |  | M/01 - parková lavička | [14 empty] | VV | 2 | 1 | True | 0 | ROZPOCET
| VV |  | 0,8*0,24*0,2*2*6 |  | 0.461 | [12 empty] | VV | 2 | 2 | True | 0 | ROZPOCET
| VV |  | M/02 - odpadkový koš | [14 empty] | VV | 2 | 1 | True | 0 | ROZPOCET
| VV |  | 0,35*0,35*0,3*2 |  | 0.074 | [12 empty] | VV | 2 | 2 | True | 0 | ROZPOCET
| VV |  | M/03 - odpadkový koš na psí exkrementy | [14 empty] | VV | 2 | 1 | True | 0 | ROZPOCET
| VV |  | 0,35*0,35*0,3 |  | 0.037 | [12 empty] | VV | 2 | 2 | True | 0 | ROZPOCET
| VV |  | M/04 - stojan na kola | [14 empty] | VV | 2 | 1 | True | 0 | ROZPOCET
| VV |  | 1,285*0,24*0,2*2 |  | 0.123 | [12 empty] | VV | 2 | 2 | True | 0 | ROZPOCET
| VV |  | Součet |  | 0.695 | [12 empty] | VV | 2 | 4 | True | 1 | ROZPOCET
2 | K | 162211311 | Vodorovné přemístění výkopku nebo sypaniny stavebním kolečkem s vyprázdněním kolečka na hromady nebo do dopravního prostředku na vzdálenost do 10 m z horniny třídy těžitelnosti I, skupiny 1 až 3 | m3 | 0.695 |  | 0 | CS ÚRS 2024 01 |  | snížená |  | 0 | 0 | 0 | 0 | 0 | 4 | K | 2 |  |  |  | ROZPOCET | 0 | 0 | 0 | 0 | 0 | 2 | 0 | 4 | 416907905
| Online PSC |  | https://podminky.urs.cz/item/CS_URS_2024_01/162211311 | [14 empty] | Online PSC | 2
3 | K | 162751117 | Vodorovné přemístění výkopku nebo sypaniny po suchu na obvyklém dopravním prostředku, bez naložení výkopku, avšak se složením bez rozhrnutí z horniny třídy těžitelnosti I skupiny 1 až 3 na vzdálenost přes 9 000 do 10 000 m | m3 | 0.695 |  | 0 | CS ÚRS 2024 01 |  | snížená |  | 0 | 0 | 0 | 0 | 0 | 4 | K | 2 |  |  |  | ROZPOCET | 0 | 0 | 0 | 0 | 0 | 2 | 0 | 4 | 1778945576
| Online PSC |  | https://podminky.urs.cz/item/CS_URS_2024_01/162751117 | [14 empty] | Online PSC | 2
4 | K | 162751119 | Vodorovné přemístění výkopku nebo sypaniny po suchu na obvyklém dopravním prostředku, bez naložení výkopku, avšak se složením bez rozhrnutí z horniny třídy těžitelnosti I skupiny 1 až 3 na vzdálenost Příplatek k ceně za každých dalších i započatých 1 000 m | m3 | 4.865 |  | 0 | CS ÚRS 2024 01 |  | snížená |  | 0 | 0 | 0 | 0 | 0 | 4 | K | 2 |  |  |  | ROZPOCET | 0 | 0 | 0 | 0 | 0 | 2 | 0 | 4 | -615261634
| Online PSC |  | https://podminky.urs.cz/item/CS_URS_2024_01/162751119 | [14 empty] | Online PSC | 2
| VV |  | 0,695*7 |  | 4.865 | [12 empty] | VV | 2 | 2 | True | 1 | ROZPOCET
5 | K | 171201231 | Poplatek za uložení stavebního odpadu na recyklační skládce (skládkovné) zeminy a kamení zatříděného do Katalogu odpadů pod kódem 17 05 04 | t | 1.251 |  | 0 | CS ÚRS 2024 01 |  | snížená |  | 0 | 0 | 0 | 0 | 0 | 4 | K | 2 |  |  |  | ROZPOCET | 0 | 0 | 0 | 0 | 0 | 2 | 0 | 4 | -200022422
| Online PSC |  | https://podminky.urs.cz/item/CS_URS_2024_01/171201231 | [14 empty] | Online PSC | 2
| VV |  | 0,695*1,8 |  | 1.251 | [12 empty] | VV | 2 | 2 | True | 1 | ROZPOCET
| D | 2 | Zakládání |  |  |  | 0 |  |  |  |  | 0 |  | 1.5992 |  | 0 | 1 | D | 1 |  |  |  | ROZPOCET | [6 empty] | 0
6 | K | 275313611 | Základy z betonu prostého patky a bloky z betonu kamenem neprokládaného tř. C 16/20 | m3 | 0.695 |  | 0 | CS ÚRS 2024 01 |  | snížená |  | 0 | 2.301 | 1.5992 | 0 | 0 | 4 | K | 2 |  |  |  | ROZPOCET | 0 | 0 | 0 | 0 | 0 | 2 | 0 | 4 | -292600848
| Online PSC |  | https://podminky.urs.cz/item/CS_URS_2024_01/275313611 | [14 empty] | Online PSC | 2
| VV |  | M/01 - parková lavička | [14 empty] | VV | 2 | 1 | True | 0 | ROZPOCET
| VV |  | 0,8*0,24*0,2*2*6 |  | 0.461 | [12 empty] | VV | 2 | 2 | True | 0 | ROZPOCET
| VV |  | M/02 - odpadkový koš | [14 empty] | VV | 2 | 1 | True | 0 | ROZPOCET
| VV |  | 0,35*0,35*0,3*2 |  | 0.074 | [12 empty] | VV | 2 | 2 | True | 0 | ROZPOCET
| VV |  | M/03 - odpadkový koš na psí exkrementy | [14 empty] | VV | 2 | 1 | True | 0 | ROZPOCET
| VV |  | 0,35*0,35*0,3 |  | 0.037 | [12 empty] | VV | 2 | 2 | True | 0 | ROZPOCET
| VV |  | M/04 - stojan na kola | [14 empty] | VV | 2 | 1 | True | 0 | ROZPOCET
| VV |  | 1,285*0,24*0,2*2 |  | 0.123 | [12 empty] | VV | 2 | 2 | True | 0 | ROZPOCET
| VV |  | Součet |  | 0.695 | [12 empty] | VV | 2 | 4 | True | 1 | ROZPOCET
| D | 905 | Mobiliář |  |  |  | 0 |  |  |  |  | 0 |  | 3.4492 |  | 0 | 1 | D | 1 |  |  |  | ROZPOCET | [6 empty] | 0
7 | K | 936104213 | Montáž odpadkového koše přichycením kotevními šrouby | kus | 3 |  | 0 | CS ÚRS 2024 01 |  | snížená |  | 0 | 0.0008 | 0.0024 | 0 | 0 | 4 | K | 2 |  |  |  | ROZPOCET | 0 | 0 | 0 | 0 | 0 | 2 | 0 | 4 | 2093243774
| Online PSC |  | https://podminky.urs.cz/item/CS_URS_2024_01/936104213 | [14 empty] | Online PSC | 2
| VV |  | M/02 | [14 empty] | VV | 2 | 1 | True | 0 | ROZPOCET
| VV |  | 2 |  | 2 | [12 empty] | VV | 2 | 2 | True | 0 | ROZPOCET
| VV |  | M/03 | [14 empty] | VV | 2 | 1 | True | 0 | ROZPOCET
| VV |  | 1 |  | 1 | [12 empty] | VV | 2 | 2 | True | 0 | ROZPOCET
| VV |  | Součet |  | 3 | [12 empty] | VV | 2 | 4 | True | 1 | ROZPOCET
8 | M | 69100003 | M/02 odpadkový koš celoocelový nerezový, objem 32l, nerezový zhášeč cigaret objem 0,3l | kus | 2 |  | 0 |  |  | snížená |  | 0 | 0 | 0 | 0 | 0 | 8 | M | 2 |  |  |  | ROZPOCET | 0 | 0 | 0 | 0 | 0 | 2 | 0 | 4 | 1350565626
9 | M | 69100004 | M/03 odpadkový koš na psí exkrementy celoocelový nerezový | kus | 1 |  | 0 |  |  | snížená |  | 0 | 0 | 0 | 0 | 0 | 8 | M | 2 |  |  |  | ROZPOCET | 0 | 0 | 0 | 0 | 0 | 2 | 0 | 4 | -1445157059
10 | K | 936124113 | Montáž lavičky parkové stabilní přichycené kotevními šrouby | kus | 6 |  | 0 | CS ÚRS 2024 01 |  | snížená |  | 0 | 0.001 | 0.006 | 0 | 0 | 4 | K | 2 |  |  |  | ROZPOCET | 0 | 0 | 0 | 0 | 0 | 2 | 0 | 4 | 1129349991
| Online PSC |  | https://podminky.urs.cz/item/CS_URS_2024_01/936124113 | [14 empty] | Online PSC | 2
11 | M | 74910109x | M/01 parková lavička s opěradlem a područkami dl.1800, dřevěný sedák+opěradlo z masivního dřeva | kus | 6 |  | 0 |  |  | snížená |  | 0 | 0.57 | 3.42 | 0 | 0 | 8 | M | 2 |  |  |  | ROZPOCET | 0 | 0 | 0 | 0 | 0 | 2 | 0 | 4 | 502141480
12 | K | 936174311 | Montáž stojanu na kola přichyceného kotevními šrouby 5 kol | kus | 1 |  | 0 | CS ÚRS 2024 01 |  | snížená |  | 0 | 0.0008 | 0.0008 | 0 | 0 | 4 | K | 2 |  |  |  | ROZPOCET | 0 | 0 | 0 | 0 | 0 | 2 | 0 | 4 | -194895528
| Online PSC |  | https://podminky.urs.cz/item/CS_URS_2024_01/936174311 | [14 empty] | Online PSC | 2
13 | M | 69100005 | M/04 stojan na kolo, dl.1285mm, 3 stání, pozink | kus | 1 |  | 0 |  |  | snížená |  | 0 | 0.02 | 0.02 | 0 | 0 | 8 | M | 2 |  |  |  | ROZPOCET | 0 | 0 | 0 | 0 | 0 | 2 | 0 | 4 | 1160381303
| D | 998 | Přesun hmot |  |  |  | 0 |  |  |  |  | 0 |  | 0 |  | 0 | 1 | D | 1 |  |  |  | ROZPOCET | [6 empty] | 0
14 | K | 998012021 | Přesun hmot pro budovy občanské výstavby, bydlení, výrobu a služby s nosnou svislou konstrukcí monolitickou betonovou tyčovou nebo plošnou s jakýkoliv obvodovým pláštěm kromě vyzdívaného vodorovná dopravní vzdálenost do 100 m základní pro budovy výšky do 6 m | t | 5.048 |  | 0 | CS ÚRS 2024 01 |  | snížená |  | 0 | 0 | 0 | 0 | 0 | 4 | K | 2 |  |  |  | ROZPOCET | 0 | 0 | 0 | 0 | 0 | 2 | 0 | 4 | -1197346604
| Online PSC |  | https://podminky.urs.cz/item/CS_URS_2024_01/998012021 | [14 empty] | Online PSC | 2

## 45 - SO45 - Venkovní úpravy
{07e59988-f7c5-4ff0-9337-472f090c9eea}
1
| KRYCÍ LIST SOUPISU PRACÍ | [7 empty] | v --- níže se nacházejí doplnkové a pomocné údaje k sestavám --- v | [8 empty] | False
Stavba:
Dům s pečovatelskou službou, Brno-Bystrc
Objekt:
45 - SO45 - Venkovní úpravy
| KSO: |  |  |  |  | CC-CZ:
| Místo: |  |  |  |  | Datum: | 5. 4. 2024
| Zadavatel: |  |  |  |  | IČ:
|  | Statutární město Brno,Dominikánské nám.196/1, Brno |  |  |  | DIČ:
| Uchazeč: |  |  |  |  | IČ: | Vyplň údaj
|  | Vyplň údaj |  |  |  | DIČ: | Vyplň údaj
| Projektant: |  |  |  |  | IČ: | 27689778
|  | P.P.Architects s.r.o. |  |  |  | DIČ:
| Zpracovatel: |  |  |  |  | IČ: | 63472066
|  | CKN Invest, spol. s r.o. |  |  |  | DIČ:
Poznámka:
| Cena bez DPH | [5 empty] | 0
|  |  | Základ daně |  |  | Sazba daně | Výše daně
| DPH | základní | 0 |  |  | 21% | 0
|  | snížená | 0 |  |  | 12% | 0
|  | zákl. přenesená | 0 |  |  | 21% | 0
|  | sníž. přenesená | 0 |  |  | 12% | 0
|  | nulová | 0 |  |  | 0% | 0
| Cena s DPH |  |  | v | CZK |  | 0
REKAPITULACE ČLENĚNÍ SOUPISU PRACÍ
Stavba:
Dům s pečovatelskou službou, Brno-Bystrc
Objekt:
45 - SO45 - Venkovní úpravy
Místo: | [5 empty] | Datum: | 5. 4. 2024
Zadavatel: |  |  | Statutární město Brno,Dominikánské nám.196/1, Brno |  |  | Projektant: | P.P.Architects s.r.o.
Uchazeč: |  |  | Vyplň údaj |  |  | Zpracovatel: | CKN Invest, spol. s r.o.
Kód dílu - Popis | [6 empty] | Cena celkem [CZK]
Náklady stavby celkem | [6 empty] | 0 | [11 empty] | -1
| HSV - Práce a dodávky HSV | [5 empty] | 0
| 1 - Zemní práce | [5 empty] | 0
| PSV - Práce a dodávky PSV | [5 empty] | 0
| 741 - Chráničky pro nabíjecí stanice | [5 empty] | 0
SOUPIS PRACÍ
Stavba:
Dům s pečovatelskou službou, Brno-Bystrc
Objekt:
45 - SO45 - Venkovní úpravy
Místo: | [5 empty] | Datum: | 5. 4. 2024
Zadavatel: |  |  | Statutární město Brno,Dominikánské nám.196/1, Brno |  |  | Projektant: | P.P.Architects s.r.o.
Uchazeč: |  |  | Vyplň údaj |  |  | Zpracovatel: | CKN Invest, spol. s r.o.
PČ | Typ | Kód | Popis | MJ | Množství | J.cena [CZK] | Cena celkem [CZK] | Cenová soustava |  | DPH | J. Nh [h] | Nh celkem [h] | J. hmotnost [t] | Hmotnost celkem [t] | J. suť [t] | Suť Celkem [t]
Náklady soupisu celkem | [6 empty] | 0 |  |  |  |  | 0 |  | 0.97675 |  | 0 |  | D | -1 | [10 empty] | 0
| D | HSV | Práce a dodávky HSV |  |  |  | 0 |  |  |  |  | 0 |  | 0 |  | 0 | 1 | D | 0 |  |  |  | ROZPOCET | [6 empty] | 0
| D | 1 | Zemní práce |  |  |  | 0 |  |  |  |  | 0 |  | 0 |  | 0 | 1 | D | 1 |  |  |  | ROZPOCET | [6 empty] | 0
1 | K | 132251103 | Hloubení nezapažených rýh šířky do 800 mm strojně s urovnáním dna do předepsaného profilu a spádu v hornině třídy těžitelnosti I skupiny 3 přes 50 do 100 m3 | m3 | 31.5 |  | 0 | CS ÚRS 2024 01 |  | snížená |  | 0 | 0 | 0 | 0 | 0 | 4 | K | 2 |  |  |  | ROZPOCET | 0 | 0 | 0 | 0 | 0 | 2 | 0 | 4 | -2009990050
| Online PSC |  | https://podminky.urs.cz/item/CS_URS_2024_01/132251103 | [14 empty] | Online PSC | 2
| VV |  | 70*0,5*0,9 |  | 31.5 | [12 empty] | VV | 2 | 2 | True | 1 | ROZPOCET
2 | K | 162751117 | Vodorovné přemístění výkopku nebo sypaniny po suchu na obvyklém dopravním prostředku, bez naložení výkopku, avšak se složením bez rozhrnutí z horniny třídy těžitelnosti I skupiny 1 až 3 na vzdálenost přes 9 000 do 10 000 m | m3 | 1.407 |  | 0 | CS ÚRS 2024 01 |  | snížená |  | 0 | 0 | 0 | 0 | 0 | 4 | K | 2 |  |  |  | ROZPOCET | 0 | 0 | 0 | 0 | 0 | 2 | 0 | 4 | 1667576144
| Online PSC |  | https://podminky.urs.cz/item/CS_URS_2024_01/162751117 | [14 empty] | Online PSC | 2
| VV |  | výkopek | [14 empty] | VV | 2 | 1 | True | 0 | ROZPOCET
| VV |  | 31,5 |  | 31.5 | [12 empty] | VV | 2 | 2 | True | 0 | ROZPOCET
| VV |  | ponecháno pro zásypy | [14 empty] | VV | 2 | 1 | True | 0 | ROZPOCET
| VV |  | -30,093 |  | -30.093 | [12 empty] | VV | 2 | 2 | True | 0 | ROZPOCET
| VV |  | Součet |  | 1.407 | [12 empty] | VV | 2 | 4 | True | 1 | ROZPOCET
3 | K | 171201231 | Poplatek za uložení stavebního odpadu na recyklační skládce (skládkovné) zeminy a kamení zatříděného do Katalogu odpadů pod kódem 17 05 04 | t | 2.533 |  | 0 | CS ÚRS 2024 01 |  | snížená |  | 0 | 0 | 0 | 0 | 0 | 4 | K | 2 |  |  |  | ROZPOCET | 0 | 0 | 0 | 0 | 0 | 2 | 0 | 4 | -610678183
| Online PSC |  | https://podminky.urs.cz/item/CS_URS_2024_01/171201231 | [14 empty] | Online PSC | 2
| VV |  | 1,407*1,8 |  | 2.533 | [12 empty] | VV | 2 | 2 | True | 1 | ROZPOCET
4 | K | 174151101 | Zásyp sypaninou z jakékoliv horniny strojně s uložením výkopku ve vrstvách se zhutněním jam, šachet, rýh nebo kolem objektů v těchto vykopávkách | m3 | 30.093 |  | 0 | CS ÚRS 2024 01 |  | snížená |  | 0 | 0 | 0 | 0 | 0 | 4 | K | 2 |  |  |  | ROZPOCET | 0 | 0 | 0 | 0 | 0 | 2 | 0 | 4 | 1623375928
| Online PSC |  | https://podminky.urs.cz/item/CS_URS_2024_01/174151101 | [14 empty] | Online PSC | 2
| VV |  | 70*(0,5*0,9-0,08*0,08*3,14) |  | 30.093 | [12 empty] | VV | 2 | 2 | True | 1 | ROZPOCET
| D | PSV | Práce a dodávky PSV |  |  |  | 0 |  |  |  |  | 0 |  | 0.97675 |  | 0 | 2 | D | 0 |  |  |  | ROZPOCET | [6 empty] | 0
| D | 741 | Chráničky pro nabíjecí stanice |  |  |  | 0 |  |  |  |  | 0 |  | 0.97675 |  | 0 | 2 | D | 1 |  |  |  | ROZPOCET | [6 empty] | 0
5 | K | 460671114 | Výstražné prvky pro krytí kabelů včetně vyrovnání povrchu rýhy, rozvinutí a uložení fólie, šířky přes 35 do 40 cm | m | 70 |  | 0 | CS ÚRS 2024 01 |  | snížená |  | 0 | 0.00012 | 0.0084 | 0 | 0 | 16 | K | 2 |  |  |  | ROZPOCET | 0 | 0 | 0 | 0 | 0 | 2 | 0 | 16 | 1077864090
| Online PSC |  | https://podminky.urs.cz/item/CS_URS_2024_01/460671114 | [14 empty] | Online PSC | 2
6 | K | 871313121 | Montáž kanalizačního potrubí z tvrdého PVC-U hladkého plnostěnného tuhost SN 8 DN 160 | m | 340 |  | 0 | CS ÚRS 2024 01 |  | snížená |  | 0 | 1e-05 | 0.0034 | 0 | 0 | 16 | K | 2 |  |  |  | ROZPOCET | 0 | 0 | 0 | 0 | 0 | 2 | 0 | 16 | -517798094
| Online PSC |  | https://podminky.urs.cz/item/CS_URS_2024_01/871313121 | [14 empty] | Online PSC | 2
7 | M | 28611132 | trubka kanalizační PVC DN 160x2000mm SN4 | m | 343.4 |  | 0 | CS ÚRS 2024 01 |  | snížená |  | 0 | 0.00281 | 0.96495 | 0 | 0 | 32 | M | 2 |  |  |  | ROZPOCET | 0 | 0 | 0 | 0 | 0 | 2 | 0 | 16 | 1297139313
| VV |  | 340*1,01 |  | 343.4 | [12 empty] | VV | 2 | 2 | True | 1 | ROZPOCET

## Pokyny pro vyplnění
Struktura údajů, formát souboru a metodika pro zpracování
Struktura
Soubor je složen ze záložky Rekapitulace stavby a záložek s názvem soupisu prací pro jednotlivé objekty ve formátu XLSX. Každá ze záložek přitom obsahuje
ještě samostatné sestavy vymezené orámovaním a nadpisem sestavy.
Rekapitulace stavby obsahuje sestavu Rekapitulace stavby a Rekapitulace objektů stavby a soupisů prací.
V sestavě Rekapitulace stavby jsou uvedeny informace identifikující předmět veřejné zakázky na stavební práce, KSO, CC-CZ, CZ-CPV, CZ-CPA a rekapitulaci
celkové nabídkové ceny uchazeče.
Termínem "uchazeč" (resp. zhotovitel) se myslí "účastník zadávacího řízení" ve smyslu zákona o zadávání veřejných zakázek.
V sestavě Rekapitulace objektů stavby a soupisů prací je uvedena rekapitulace stavebních objektů, inženýrských objektů, provozních souborů,
vedlejších a ostatních nákladů a ostatních nákladů s rekapitulací nabídkové ceny za jednotlivé soupisy prací. Na základě údaje Typ je možné
identifikovat, zda se jedná o objekt nebo soupis prací pro daný objekt:
|  | STA | Stavební objekt pozemní
|  | ING | Stavební objekt inženýrský
|  | PRO | Provozní soubor
|  | VON | Vedlejší a ostatní náklady
|  | OST | Ostatní
|  | Soupis | Soupis prací pro daný typ objektu
Soupis prací pro jednotlivé objekty obsahuje sestavy Krycí list soupisu prací, Rekapitulace členění soupisu prací, Soupis prací. Za soupis prací může být považován
i objekt stavby v případě, že neobsahuje podřízenou zakázku.
Krycí list soupisu obsahuje rekapitulaci informací o předmětu veřejné zakázky ze sestavy Rekapitulace stavby, informaci o zařazení objektu do KSO,
CC-CZ, CZ-CPV, CZ-CPA a rekapitulaci celkové nabídkové ceny uchazeče za aktuální soupis prací.
Rekapitulace členění soupisu prací obsahuje rekapitulaci soupisu prací ve všech úrovních členění soupisu tak, jak byla tato členění použita (např.
stavební díly, funkční díly, případně jiné členění) s rekapitulací nabídkové ceny.
Soupis prací obsahuje položky veškerých stavebních nebo montážních prací, dodávek materiálů a služeb nezbytných pro zhotovení stavebního objektu,
inženýrského objektu, provozního souboru, vedlejších a ostatních nákladů.
Pro položky soupisu prací se zobrazují následující informace:
|  | PČ |  | Pořadové číslo položky v aktuálním soupisu
|  | TYP |  | Typ položky: K - konstrukce, M - materiál, PP - plný popis, PSC - poznámka k souboru cen, P - poznámka k položce, VV - výkaz výměr, FIG - rozpad figur
|  | Kód |  | Kód položky
|  | Popis |  | Zkrácený popis položky
|  | MJ |  | Měrná jednotka položky
|  | Množství |  | Množství v měrné jednotce
|  | J.cena |  | Jednotková cena položky. Zadaní může obsahovat namísto J.ceny sloupce J.materiál a J.montáž, jejichž součet definuje
J.cenu položky.
|  | Cena celkem |  | Celková cena položky daná jako součin množství a j.ceny
|  | Cenová soustava |  | Příslušnost položky do cenové soustavy
Ke každé položce soupisu prací se na samostatných řádcích může zobrazovat:
Plný popis položky
Poznámka k souboru cen a poznámka zadavatele
Výkaz výměr
Pokud je k řádku výkazu výměr evidovaný údaj ve sloupci Kód, jedná se o definovaný odkaz, na který se může odvolávat výkaz výměr z jiné položky.
Metodika pro zpracování
Jednotlivé sestavy jsou v souboru provázány. Editovatelné pole jsou zvýrazněny žlutým podbarvením, ostatní pole neslouží k editaci a nesmí být jakkoliv
modifikovány.
Uchazeč je pro podání nabídky povinen vyplnit žlutě podbarvená pole:
Pole Uchazeč v sestavě Rekapitulace stavby - zde uchazeč vyplní svůj název (název subjektu)
Pole IČ a DIČ v sestavě Rekapitulace stavby - zde uchazeč vyplní svoje IČ a DIČ
Datum v sestavě Rekapitulace stavby - zde uchazeč vyplní datum vytvoření nabídky
J.cena = jednotková cena v sestavě Soupis prací o maximálním počtu desetinných míst uvedených v poli
- pokud sestavy soupisů prací obsahují pole J.cena, měla by být všechna tato pole vyplněna nenulovými
Poznámka - nepovinný údaj pro položku soupisu
V případě, že sestavy soupisů prací neobsahují pole J.cena, potom ve všech soupisech prací obsahují pole:
- J.materiál - jednotková cena materiálu
- J.montáž - jednotková cena montáže
Uchazeč v tomto případě by měl vyplnit všechna pole J.materiál a pole J.montáž nenulovými kladnými číslicemi. V případech, kdy položka
neobsahuje žádný materiál je přípustné, aby pole J.materiál bylo vyplněno nulou. V případech, kdy položka neobsahuje žádnou montáž je přípustné,
aby pole J.montáž bylo vyplněno nulou. Obě pole - J.materiál, J.Montáž u jedné položky by však neměly být vyplněny nulou.
Rekapitulace stavby
Název |  |  | Povinný |  | Popis | Typ | Max. počet
atributu |  |  | (A/N) |  |  |  | znaků
Kód |  |  | A |  | Kód stavby | String | 20
Stavba |  |  | A |  | Název stavby | String | 120
Místo |  |  | N |  | Místo stavby | String | 50
Datum |  |  | A |  | Datum vykonaného exportu | Date
KSO |  |  | N |  | Klasifikace stavebního objektu | String | 15
CC-CZ |  |  | N |  | Klasifikace stavbeních děl | String | 15
CZ-CPV |  |  | N |  | Společný slovník pro veřejné zakázky | String | 20
CZ-CPA |  |  | N |  | Klasifikace produkce podle činností | String | 20
Zadavatel |  |  | N |  | Zadavatel zadaní | String | 50
IČ |  |  | N |  | IČ zadavatele zadaní | String | 20
DIČ |  |  | N |  | DIČ zadavatele zadaní | String | 20
Uchazeč |  |  | N |  | Uchazeč veřejné zakázky | String | 50
Projektant |  |  | N |  | Projektant | String | 50
Poznámka |  |  | N |  | Poznámka k zadání | String | 255
Sazba DPH |  |  | A |  | Rekapitulace sazeb DPH u položek soupisů | eGSazbaDph
Základna DPH |  |  | A |  | Základna DPH určena součtem celkové ceny z položek soupisů | Double
Hodnota DPH |  |  | A |  | Hodnota DPH | Double
Cena bez DPH |  |  | A |  | Celková cena bez DPH za celou stavbu. Sčítává se ze všech listů. | Double
Cena s DPH |  |  | A |  | Celková cena s DPH za celou stavbu | Double
Rekapitulace objektů stavby a soupisů prací
Název |  |  | Povinný |  | Popis | Typ | Max. počet
atributu |  |  | (A/N) |  |  |  | znaků
Kód |  |  | A |  | Přebírá se z Rekapitulace stavby | String | 20
Stavba |  |  | A |  | Přebírá se z Rekapitulace stavby | String | 120
Místo |  |  | N |  | Přebírá se z Rekapitulace stavby | String | 50
Datum |  |  | A |  | Přebírá se z Rekapitulace stavby | Date
Zadavatel |  |  | N |  | Přebírá se z Rekapitulace stavby | String | 50
Projektant |  |  | N |  | Přebírá se z Rekapitulace stavby | String | 50
Uchazeč |  |  | N |  | Přebírá se z Rekapitulace stavby | String | 50
Kód |  |  | A |  | Kód objektu | String | 20
Objektu, Soupis prací |  |  | A |  | Název objektu | String | 120
Cena bez DPH |  |  | A |  | Cena bez DPH za daný objekt | Double
Cena s DPH |  |  | A |  | Cena spolu s DPH za daný objekt | Double
Typ |  |  | A |  | Typ zakázky | eGTypZakazky
Krycí list soupisu
Název |  |  | Povinný |  | Popis | Typ | Max. počet
atributu |  |  | (A/N) |  |  |  | znaků
Stavba |  |  | A |  | Přebírá se z Rekapitulace stavby | String | 120
Objekt |  |  | A |  | Kód a název objektu | String | 20 + 120
Soupis |  |  | A |  | Kód a název soupisu | String | 20 + 120
KSO |  |  | N |  | Klasifikace stavebního objektu | String | 15
CC-CZ |  |  | N |  | Klasifikace stavbeních děl | String | 15
CZ-CPV |  |  | N |  | Společný slovník pro veřejné zakázky | String | 20
CZ-CPA |  |  | N |  | Klasifikace produkce podle činností | String | 20
Místo |  |  | N |  | Přebírá se z Rekapitulace stavby | String | 50
Zadavatel |  |  | N |  | Přebírá se z Rekapitulace stavby | String | 50
Uchazeč |  |  | N |  | Přebírá se z Rekapitulace stavby | String | 50
Projektant |  |  | N |  | Přebírá se z Rekapitulace stavby | String | 50
Poznámka |  |  | N |  | Poznámka k soupisu prací | String | 255
Sazba DPH |  |  | A |  | Rekapitulace sazeb DPH na položkách aktuálního soupisu | eGSazbaDph
Základna DPH |  |  | A |  | Základna DPH určena součtem celkové ceny z položek aktuálního soupisu | Double
Hodnota DPH |  |  | A |  | Hodnota DPH | Double
Cena bez DPH |  |  | A |  | Cena bez DPH za daný soupis | Double
Cena s DPH |  |  | A |  | Cena s DPH za daný soupis | Double
Rekapitulace členění soupisu prací
Název |  |  | Povinný |  | Popis | Typ | Max. počet
atributu |  |  | (A/N) |  |  |  | znaků
Stavba |  |  | A |  | Přebírá se z Rekapitulace stavby | String | 120
Objekt |  |  | A |  | Kód a název objektu, přebírá se z Krycího listu soupisu | String | 20 + 120
Soupis |  |  | A |  | Kód a název objektu, přebírá se z Krycího listu soupisu | String | 20 + 120
Místo |  |  | N |  | Přebírá se z Rekapitulace stavby | String | 50
Datum |  |  | A |  | Přebírá se z Rekapitulace stavby | Date
Zadavatel |  |  | N |  | Přebírá se z Rekapitulace stavby | String | 50
Projektant |  |  | N |  | Přebírá se z Rekapitulace stavby | String | 50
Uchazeč |  |  | N |  | Přebírá se z Rekapitulace stavby | String | 50
Kód dílu - Popis |  |  | A |  | Kód a název dílu ze soupisu | String | 20 + 100
Cena celkem |  |  | A |  | Cena celkem za díl ze soupisu | Double
Soupis prací
Název |  |  | Povinný |  | Popis | Typ | Max. počet
atributu |  |  | (A/N) |  |  |  | znaků
Stavba |  |  | A |  | Přebírá se z Rekapitulace stavby | String | 120
Objekt |  |  | A |  | Kód a název objektu | String | 20 + 120
Soupis |  |  | A |  | Přebírá se z Krycího listu soupisu | String | 20 + 120
Místo |  |  | N |  | Přebírá se z Krycího listu soupisu | String | 50
Datum |  |  | A |  | Přebírá se z Krycího listu soupisu | Date
Zadavatel |  |  | N |  | Přebírá se z Krycího listu soupisu | String | 50
Projektant |  |  | N |  | Přebírá se z Krycího listu soupisu | String | 50
Uchazeč |  |  | N |  | Přebírá se z Krycího listu soupisu | String | 50
PČ |  |  | A |  | Pořadové číslo položky soupisu | Long
Typ |  |  | A |  | Typ položky soupisu | eGTypPolozky | 1
Kód |  |  | A |  | Kód položky ze soupisu | String | 20
Popis |  |  | A |  | Popis položky ze soupisu | String | 255
MJ |  |  | A |  | Měrná jednotka položky | String | 10
Množství |  |  | A |  | Množství položky soupisu | Double
J.Cena |  |  | A |  | Jednotková cena položky | Double
Cena celkem |  |  | A |  | Cena celkem vyčíslena jako J.Cena * Množství | Double
Cenová soustava |  |  | N |  | Zařazení položky do cenové soustavy | String | 50
p |  |  | N |  | Poznámka položky ze soupisu | Memo
psc |  |  | N |  | Poznámka k souboru cen ze soupisu | Memo
pp |  |  | N |  | Plný popis položky ze soupisu | Memo
vv |  |  | N |  | Výkaz výměr (figura, výraz, výměra) ze soupisu | Text,Text,Double | 20, 150
fig |  |  | N |  | Rozpad figur | Text,Text,Double | 20, 150
DPH |  |  | A |  | Sazba DPH pro položku | eGSazbaDPH
Hmotnost |  |  | A |  | Hmotnost položky ze soupisu | Double
Suť |  |  | A |  | Suť položky ze soupisu | Double
Nh |  |  | N |  | Normohodiny položky ze soupisu | Double
Datová věta
Typ věty |  |  | Hodnota |  | Význam
eGSazbaDPH |  |  | základní |  | Základní sazba DPH
|  |  | snížená |  | Snížená sazba DPH
|  |  | nulová |  | Nulová sazba DPH
|  |  | zákl. přenesená |  | Základní sazba DPH přenesená
|  |  | sníž. přenesená |  | Snížená sazba DPH přenesená
eGTypZakazky |  |  | STA |  | Stavební objekt
|  |  | PRO |  | Provozní soubor
|  |  | ING |  | Inženýrský objekt
|  |  | VON |  | Vedlejší a ostatní náklady
|  |  | OST |  | Ostatní náklady
eGTypPolozky |  |  | 1 |  | Položka typu HSV
|  |  | 2 |  | Položka typu PSV
|  |  | 3 |  | Položka typu M
|  |  | 4 |  | Položka typu OST