## Parametry
Název | Hodnota
Nadpis rekapitulace | Seznam prací a dodávek elektrotechnických zařízení
Akce | Opravy prostor pod rampou kostela sv. Michala, Dominikánské náměstí v Brně
Projekt
Investor | Statutární město Brno, Dominikánské náměstí 1, 601 67 Brno
Z. č. | 19045
A. č.
Smlouva
Vypracoval | Ing. Jan Dalecký
Kontroloval | Ing. Tomáš Partl
Datum | 30.8.2019
Zpracovatel | KIP Brno, spol s r.o., Cejl 101, 602 00
CÚ
Poznámka | Uvedené ceny jsou v Kč a nezahrnují DPH, pokud to není uvedeno.
Doprava dodávek (3,6) %
Přesun dodávek (1) %
PPV (1 nebo 6) %
PPV zemních prací, nátěrů (1) %
Dodavat. dokumentace (1 - 1,5) %
Rizika a pojištění (1 - 1,5) %
Opravy v záruce (5 - 7) %
GZS (3,25 nebo 8,4) %
Provozní vlivy %
Kompletační činnost - a
Kompletační činnost - b
Kompletační činnost - k1
Kompletační činnost - k2
Roční nárůst cen 1 %
Roční nárůst cen 2 %
1. sazba DPH % - i pro přirážky rekapitulace
2. sazba DPH %
Procento PM % 1
Procento PM % 2

## Rekapitulace
Název | Hodnota A | Hodnota B
Základní náklady
Dodávka
Doprava 3,60%, Přesun 1,00%
Montáž - materiál
Montáž - práce
Mezisoučet 1
PPV 6,00% z montáže: materiál + práce
Nátěry
Zemní práce
PPV 0,00% z nátěrů a zemních prací
Mezisoučet 2
Dodav. dokumentace 0,00% z mezisoučtu 2
Rizika a pojištění 1,00% z mezisoučtu 2
Opravy v záruce 0,00% z mezisoučtu 1
Základní náklady celkem
Vedlejší náklady
GZS 3,25% z pravé strany mezisoučtu 2
Provozní vlivy 0,00% z pravé strany mezisoučtu 2
Vedlejší náklady celkem
Kompletační činnost
Náklady celkem
Základ a hodnota DPH 21%
Základ a hodnota DPH 15%
Náklady celkem s DPH
Roční nárůst cen 0,00%
Roční nárůst cen 0,00%
Součty odstavců | Materiál | Montáž
Dodávky
Elektromontáže - Silnoproud
Kabely
Svítidla
Vytápění

## Výkaz výměr
Název | Mj | Počet
Dodávky
Rozvaděč RH | ks | 1
Dodávky - celkem
Elektromontáže - Silnoproud
Kabely
KABEL SILOVÝ,IZOLACE PVC S VODIČEM PE
CYKY-J 3x1.5 mm2 , pevně | m | 225
CYKY-J 3x2.5 mm2 , pevně | m | 400
CYKY-J 5x1.5 mm2 , pevně | m | 40
CYKY-J 4x10 mm2 , pevně | m | 5
VODIČ JEDNOŽILOVÝ, IZOLACE PVC
H07V-U 4 mm2 , pevně | m | 37
H07V-U 10 mm2 , pevně | m | 10
Kabely - celkem
STROJEK SPÍNAČE 250V, 10A, IP20
1-pól.vyp.(1) | ks | 5
sériov.přep.(5) | ks | 2
střídav.přep.(6) | ks | 6
SPÍNAČ DO VLHKA POD OMÍT. IP44
1-pól vyp. (1) | ks | 1
KRYT SPÍNAČE
1 páčka | ks | 12
2 páčky | ks | 2
RÁMEČEK PRO PŘÍSTROJE
jednoduchý | ks | 14
ZÁSUVKA DOMOVNÍ, KOMPLETNÍ 230V, 16A IP20
2p+PE | ks | 26
SUPER-MULTIFUNKČNÍ RELÉ - do instalační krabice, pod vypínač, ventilátor
3-vodičové, 9 funkcí, čas 0.01s-10dnů, výstup 10-160VA, cívka AC 230 V, bez NULY | ks | 3
VENTILÁTOR
Diagonální ventilátory do kruhového potrubí průtok [m3/h] 330/260; příkon [W] 27/21;napětí [V] 230; Ø připojení [mm] 125; | ks | 3
Svítidla
Designové LED svítidlo pro nepřímé osvětlení 27W, 3000K, IP20 (v projektu označeno "A") | ks | 25
Designové LED svítidlo, 415mm, 21W, 3000K, IP44 (v projektu označeno "B") | ks | 6
Svítidlo nástěnné sklepní, 40W, IP44 (v projektu označeno "C") | ks | 2
Nouzové svítidlo nástěnné | ks | 6
Recyklační poplatek za svítidla | ks | 39
Ekologický poplatek za světelné zdroje | ks | 39
Svítidla - celkem
Vytápění
Elektrický teplovzdušný přímotop 0,5 kW, 230 VAC | ks | 2
Elektrický teplovzdušný přímotop 0,75 kW, 230 VAC | ks | 3
Elektrický teplovzdušný přímotop 1,5 kW, 230 VAC | ks | 5
Vytápění - celkem
TRUBKA OHEBNÁ STŘEDNÍ MECHANICKÁ O DOLNOST
d 20 mm, pevně | m | 20
d 25 mm, pevně | m | 30
d 32 mm, pevně | m | 25
KRABICE PŘÍSTROJOVÁ POD OMÍTKU
Krabice hluboká 73x66 | ks | 108
Krabice univerzální 73x42 | ks | 32
VÝVOD PRO OHEBNÝ VODIČ Z KRABICE POD OMÍTKOU
do 5x2.5 | ks | 20
MONTÁŽNÍ MATERIÁL
HM 8 HMOŽDINKA 8 S VRUTEM | ks | 500
SP 280x4,5 Stahovací pásek | ks | 800
HN 6X45 HMOŽDINKA NATLOUKACÍ | ks | 350
Uzem. svorka propojovací k vod. baterii (při kovovém potrubí) | ks | 4
SVORKOVNICE KABICOVÁ
5x1-2,5mm2 | ks | 30
4x1-2,5mm2 | ks | 20
3x1-2,5mm2 | ks | 110
2x1-2,5mm2 | ks | 20
Ukončení vodičů izolovaných s označením a zapojením v rozváděči nebo na přístroji
do 2,5 mm2 | ks | 180
do 10 mm2 | ks | 15
VYSEKANI KAPES VE ZDIVU
CIHELNEM PRO KRABICE
100x100x50 mm | ks | 130
VYSEKANI RYH VE ZDIVU
CIHELNEM - HLOUBKA 30mm
Sire 30 mm | m | 100
Sire 70 mm | m | 50
VYSEKANI RYH VE ZDIVU
CIHELNEM - HLOUBKA 50mm
Sire 70 mm | m | 20
DEMONTÁŽE
Demontáž stávající elektroinstalace | hod | 60
STAVEBNÍ ÚPRAVY
Zapravení drážek a otvorů po stávající elektroinstalaci | m2 | 10
Zbudování niky pro rozvaděč RH | ks | 1
Zapravní drážek a otvorů po nové elektroinstalaci | m2 | 15
EKOLOGICKÁ LIKVIDACE ODPADU
Naložení odpadu na stavbě | hod | 4
Odvoz | hod | 1
Poplatek za skládku | kpl | 1
Složení odpadu na skládce | hod | 2
ÚPRAVA ELEKTROMĚROVÉHO ROZVADĚČE
Hlavní jistič před elektroměřem 32 A, char. B, 3f, 10 kA | ks | 1
Koordinace s distributorem (E-ON) | hod | 2
Poplatek za opětovné zaplombování hlavního jističe před elektroměrem | ks | 1
CISTENI BUDOV
uklid a likvidace odpadu | ks | 1
HODINOVE ZUCTOVACI SAZBY MONTÁŽNÍ
Montaz (nepředvidatelné práce vzniklé na základě klientských změn a požadavků) | hod | 5
úprava rozvaděčů na stavbě na základě požadavků vzniklých z klientských změn | hod | 2
Příprava pro rozvody SLP | hod | 1
ZUCTOVACI SAZBY MONTÁŽNÍ
Připojení ventilátorů VZT | ks | 2
HODINOVE ZUCTOVACI SAZBY (vzniklé změnymi při realizaci)
Úprava PD na základě klientských změn a požadavků | hod | 8
PROVEDENI REVIZNICH ZKOUSEK
DLE CSN 331500
Revizni technik včetně dodání revizní zprávy | hod | 10
Spoluprace s reviz.technikem | hod | 2
KOORDINACE POSTUPU PRACI
S ostatnimi profesemi | hod | 16
Podružný materiál
Elektromontáže - Silnoproud - celkem